## TC TEG
Torre Contactora de TEG: Simulación | [7 empty] | S.Bocchi 2015
NOTAS:
1.- Las variables que pueden modificarse son las indicadas en color azul
2.- Los valores que la tabla admite para las variables que pueden modificarse, aparecen cuando, posicionados en la celda, se clickea la flecha
3.- Esta simulación sólo debe utilizarse para estudiar el comportamiento de una torre contactora, pero no sirve para verificar o diseñar una instalación
Gas de salida - seco
[6 empty] | Caudal | 998.3332 | MSCMD
[6 empty] | Presión | 59.9 | kg/cm2g
[6 empty] | Temperatura | 41.4618 | °C
[6 empty] | Temp. Hidr. | -4.891 | °C
[6 empty] | Cant. Agua | 2.4505 | kg/h
[7 empty] | 58.9126 | mg/sm3
[7 empty] | 94.923 | % removido
[6 empty] | Ratio circ. | 0.17431 | GPM / kg/h remov.
TEG pobre
[6 empty] | Caudal | 8 | GPM
[6 empty] | Presión | 60 | kg/cm2g
[6 empty] | Temperatura | 45 | °C
[6 empty] | Cant. Agua | 10.232 | kg/h
[6 empty] | TEG | 99.5 | % m/m
Gas de entrada - húmedo
Caudal | 1000 | MSCMD
Presión | 60 | kg/cm2g
Temperatura | 40 | °C
Cant. Agua | 48.3468 | kg/h
| 1160.381 | mg/sm3
Platos id. | 2 | -
Caudal gas | 500 - 1.000 | MSCMD
Presión | 50 - 80 | kg/cm2g
Temperatura | 10 - 50 | °C |  |  |  | TEG pobre
Caudal TEG | 1 - 10 | GPM |  |  |  | Caudal | 8.2799 | GPM
TEG | 98,5 - 99,9 | % m/m |  |  |  | Presión | 60 | kg/cm2g
[6 empty] | Temperatura | 41.1866 | °C
[6 empty] | Cant. Agua | 56.1283 | kg/h
[6 empty] | TEG | 96.913 | % m/m
Caudal Gas | Presión Gas | Temp. Gas | Caudal TEG | % m/m TEG | CASO | 1000-60-40-8-99,5 | 94.9315 | 0.17431
500 | 50 | 10 | 1 | 98.5
600 | 52 | 12 | 2 | 99
700 | 54 | 14 | 3 | 99.5 | CASO | GPM | % remov. | Ratio circ.
800 | 56 | 16 | 4 | 99.9 | 1000-60-40-1-99,5 | 1 | 69.1598 | 0.029907
900 | 58 | 18 | 5 |  | 1000-60-40-2-99,5 | 2 | 83.0573 | 0.049806
1000 | 60 | 20 | 6 |  | 1000-60-40-3-99,5 | 3 | 88.5784 | 0.070053
| 62 | 22 | 7 |  | 1000-60-40-4-99,5 | 4 | 91.3254 | 0.090594
| 64 | 24 | 8 |  | 1000-60-40-5-99,5 | 5 | 92.884 | 0.11134
| 66 | 26 | 9 |  | 1000-60-40-6-99,5 | 6 | 93.8501 | 0.13224
| 68 | 28 | 10 |  | 1000-60-40-7-99,5 | 7 | 94.4885 | 0.15323
| 70 | 30 |  |  | 1000-60-40-8-99,5 | 8 | 94.9315 | 0.17431
| 72 | 32 |  |  | 1000-60-40-9-99,5 | 9 | 95.2494 | 0.19544
| 74 | 34 |  |  | 1000-60-40-10-99,5 | 10 | 95.4879 | 0.21661
| 76 | 36
| 78 | 38
| 80 | 40
42
44
46
48
50
PM: 18,50 | % mol |  | Auxiliar
Metano | 93
Etano | 2
Propano | 1.5
Iso butano | 1
Butano | 1
Iso pentano | 0.5
Pentano | 0.5
Hexano | 0.5

## DATOS (hidden)
1 | 2 | 3 | 4 | 5 | 6 | 7 | 8 | 9 | 10 | 11 | 12 | 13 | 14 | 15 | 16 | 17 | 18 | 19 | 20 | 21 | 22 | 23 | 24
CASO | GAS_WET | GAS_WET | GAS_WET | TEG POBRE | GAS_WET | GAS_WET | GAS_SECO | GAS_SECO | GAS_SECO | GAS_SECO | GAS_SECO | DRY_GAS | TEG_POBRE | TEG_POBRE | TEG_POBRE | TEG_POBRE | TEG_RICO | TEG_RICO | TEG_RICO | TEG_RICO | TEG_RICO | Agua removida | Raio circulación
| Gas Flow | Pressure | Temperature | Liq. Vol. Flow | Water Flow | Water Flow | Molar Flow | Pressure | Temperature | Water Flow | Water Flow | Hydrate Temp. | Pressure | Temperature | Water Flow | Mass Frac. | Liq. Vol. Flow | Pressure | Temperature | Water Flow | Mass Frac.
| MSCMD | kg/cm2g | °C | USGPM | kg/h | mg/sm3 | MSCMD | kg/cm2g | °C | kg/h | mg/sm3 | °C | kg/cm2g | °C | kg/h | % m/m | USGPM | kg/cm2g | °C | kg/h | % m/m | % | USGPM / kg/h remov.
500-50-10-1-98,5 | 500 | 50 | 10 | 1 | 4.8137 | 231.0715 | 499.8431 | 49.9 | 10.275 | 0.42108 | 20.2196 | -18.2329 | 50 | 15 | 3.8344 | 98.5 | 1.0248 | 50 | 10.2519 | 8.227 | 96.5752 | 91.2524 | 0.22765
500-50-10-2-98,5 | 500 | 50 | 10 | 2 | 4.8137 | 231.0715 | 499.8233 | 49.9 | 10.3385 | 0.39787 | 19.1054 | -18.8364 | 50 | 15 | 7.6687 | 98.5 | 2.0332 | 50 | 10.2679 | 12.0845 | 97.3846 | 91.7347 | 0.45291
500-50-10-3-98,5 | 500 | 50 | 10 | 3 | 4.8137 | 231.0715 | 499.8042 | 49.9 | 10.3948 | 0.39434 | 18.9366 | -18.9299 | 50 | 15 | 11.5031 | 98.5 | 3.0413 | 50 | 10.2778 | 15.9224 | 97.6599 | 91.8081 | 0.67883
500-50-10-4-98,5 | 500 | 50 | 10 | 4 | 4.8137 | 231.0715 | 499.7852 | 49.9 | 10.4471 | 0.39393 | 18.9178 | -18.9404 | 50 | 15 | 15.3374 | 98.5 | 4.0494 | 50 | 10.2826 | 19.7572 | 97.7985 | 91.8165 | 0.90502
500-50-10-5-98,5 | 500 | 50 | 10 | 5 | 4.8137 | 231.0715 | 499.7662 | 49.9 | 10.4997 | 0.3945 | 18.9461 | -18.9246 | 50 | 15 | 19.1718 | 98.5 | 5.0574 | 50 | 10.288 | 23.591 | 97.8818 | 91.8046 | 1.1314
500-50-10-6-98,5 | 500 | 50 | 10 | 6 | 4.8137 | 231.0715 | 499.7472 | 49.9 | 10.5528 | 0.39548 | 18.994 | -18.8979 | 50 | 15 | 23.0061 | 98.5 | 6.0655 | 50 | 10.2944 | 27.4243 | 97.9375 | 91.7842 | 1.358
500-50-10-7-98,5 | 500 | 50 | 10 | 7 | 4.8137 | 231.0715 | 499.7282 | 49.9 | 10.6083 | 0.39672 | 19.0542 | -18.8645 | 50 | 15 | 26.8405 | 98.5 | 7.0735 | 50 | 10.3014 | 31.2574 | 97.9773 | 91.7585 | 1.5848
500-50-10-8-98,5 | 500 | 50 | 10 | 8 | 4.8137 | 231.0715 | 499.7092 | 49.9 | 10.6619 | 0.39801 | 19.1169 | -18.8298 | 50 | 15 | 30.6748 | 98.5 | 8.0816 | 50 | 10.3097 | 35.0905 | 98.0072 | 91.7316 | 1.8117
500-50-10-9-98,5 | 500 | 50 | 10 | 9 | 4.8137 | 231.0715 | 499.6902 | 49.9 | 10.7155 | 0.39937 | 19.1828 | -18.7935 | 50 | 15 | 34.5092 | 98.5 | 9.0896 | 50 | 10.3194 | 38.9235 | 98.0305 | 91.7035 | 2.0388
500-50-10-10-98,5 | 500 | 50 | 10 | 10 | 4.8137 | 231.0715 | 499.6712 | 49.9 | 10.7688 | 0.40076 | 19.2503 | -18.7563 | 50 | 15 | 38.3435 | 98.5 | 10.0976 | 50 | 10.33 | 42.7564 | 98.0491 | 91.6746 | 2.2661
500-50-12-1-98,5 | 500 | 50 | 12 | 1 | 5.4821 | 263.1583 | 499.8241 | 49.9 | 12.3119 | 0.4967 | 23.8514 | -16.4751 | 50 | 17 | 3.8344 | 98.5 | 1.0272 | 50 | 12.285 | 8.8198 | 96.3511 | 90.9397 | 0.20058
500-50-12-2-98,5 | 500 | 50 | 12 | 2 | 5.4821 | 263.1583 | 499.8035 | 49.9 | 12.3668 | 0.46175 | 22.1739 | -17.2527 | 50 | 17 | 7.6687 | 98.5 | 2.0358 | 50 | 12.2972 | 12.6891 | 97.2648 | 91.5772 | 0.39838
500-50-12-3-98,5 | 500 | 50 | 12 | 3 | 5.4821 | 263.1583 | 499.7839 | 49.9 | 12.4269 | 0.45608 | 21.9024 | -17.3839 | 50 | 17 | 11.5031 | 98.5 | 3.0442 | 50 | 12.3099 | 16.5291 | 97.577 | 91.6807 | 0.59689
500-50-12-4-98,5 | 500 | 50 | 12 | 4 | 5.4821 | 263.1583 | 499.7645 | 49.9 | 12.4816 | 0.45502 | 21.8527 | -17.4081 | 50 | 17 | 15.3374 | 98.5 | 4.0525 | 50 | 12.316 | 20.3645 | 97.7342 | 91.6999 | 0.79568
500-50-12-5-98,5 | 500 | 50 | 12 | 5 | 5.4821 | 263.1583 | 499.7451 | 49.9 | 12.5343 | 0.45536 | 21.8698 | -17.4081 | 50 | 17 | 19.1718 | 98.5 | 5.0607 | 50 | 12.3225 | 24.1985 | 97.8289 | 91.6937 | 0.99467
500-50-12-6-98,5 | 500 | 50 | 12 | 6 | 5.4821 | 263.1583 | 499.7257 | 49.9 | 12.5889 | 0.45634 | 21.9179 | -17.3762 | 50 | 17 | 23.0061 | 98.5 | 6.069 | 50 | 12.3296 | 28.0319 | 97.8922 | 91.6758 | 1.1938
500-50-12-7-98,5 | 500 | 50 | 12 | 7 | 5.4821 | 263.1583 | 499.7063 | 49.9 | 12.6425 | 0.45758 | 21.9782 | -17.3469 | 50 | 17 | 26.8405 | 98.5 | 7.0772 | 50 | 12.3374 | 31.865 | 97.9374 | 91.6532 | 1.3932
500-50-12-8-98,5 | 500 | 50 | 12 | 8 | 5.4821 | 263.1583 | 499.6869 | 49.9 | 12.6969 | 0.459 | 22.0471 | -17.3135 | 50 | 17 | 30.6748 | 98.5 | 8.0854 | 50 | 12.346 | 35.6979 | 97.9714 | 91.6274 | 1.5926
500-50-12-9-98,5 | 500 | 50 | 12 | 9 | 5.4821 | 263.1583 | 499.6675 | 49.9 | 12.7505 | 0.46049 | 22.1195 | -17.2785 | 50 | 17 | 34.5092 | 98.5 | 9.0936 | 50 | 12.3562 | 39.5308 | 97.9978 | 91.6002 | 1.7922
500-50-12-10-98,5 | 500 | 50 | 12 | 10 | 5.4821 | 263.1583 | 499.6481 | 49.9 | 12.8042 | 0.46204 | 22.1948 | -17.2422 | 50 | 17 | 38.3435 | 98.5 | 10.1019 | 50 | 12.3666 | 43.3636 | 98.019 | 91.5719 | 1.992
500-50-14-1-98,5 | 500 | 50 | 14 | 1 | 6.2308 | 299.0976 | 499.803 | 49.9 | 14.3562 | 0.58741 | 28.2082 | -14.6579 | 50 | 19 | 3.8344 | 98.5 | 1.0298 | 50 | 14.3143 | 9.4778 | 96.1042 | 90.5726 | 0.1772
500-50-14-2-98,5 | 500 | 50 | 14 | 2 | 6.2308 | 299.0976 | 499.7815 | 49.9 | 14.4135 | 0.5362 | 25.7502 | -15.6443 | 50 | 19 | 7.6687 | 98.5 | 2.0388 | 50 | 14.3394 | 13.3633 | 97.1323 | 91.3945 | 0.35121
500-50-14-3-98,5 | 500 | 50 | 14 | 3 | 6.2308 | 299.0976 | 499.7614 | 49.9 | 14.4651 | 0.52687 | 25.3035 | -15.8328 | 50 | 19 | 11.5031 | 98.5 | 3.0473 | 50 | 14.3452 | 17.207 | 97.4852 | 91.5441 | 0.52595
500-50-14-4-98,5 | 500 | 50 | 14 | 4 | 6.2308 | 299.0976 | 499.7415 | 49.9 | 14.52 | 0.52473 | 25.2016 | -15.8763 | 50 | 19 | 15.3374 | 98.5 | 4.0558 | 50 | 14.3557 | 21.0435 | 97.6632 | 91.5785 | 0.701
500-50-14-5-98,5 | 500 | 50 | 14 | 5 | 6.2308 | 299.0976 | 499.7217 | 49.9 | 14.5744 | 0.5247 | 25.2013 | -15.8763 | 50 | 19 | 19.1718 | 98.5 | 5.0643 | 50 | 14.3619 | 24.8779 | 97.7706 | 91.5789 | 0.87625
500-50-14-6-98,5 | 500 | 50 | 14 | 6 | 6.2308 | 299.0976 | 499.7019 | 49.9 | 14.6275 | 0.52551 | 25.2409 | -15.8594 | 50 | 19 | 23.0061 | 98.5 | 6.0727 | 50 | 14.3689 | 28.7114 | 97.8423 | 91.566 | 1.0516
500-50-14-7-98,5 | 500 | 50 | 14 | 7 | 6.2308 | 299.0976 | 499.6821 | 49.9 | 14.6824 | 0.5268 | 25.3038 | -15.8325 | 50 | 19 | 26.8405 | 98.5 | 7.0811 | 50 | 14.3776 | 32.5445 | 97.8936 | 91.5453 | 1.2272
500-50-14-8-98,5 | 500 | 50 | 14 | 8 | 6.2308 | 299.0976 | 499.6623 | 49.9 | 14.7358 | 0.52826 | 25.3751 | -15.8022 | 50 | 19 | 30.6748 | 98.5 | 8.0896 | 50 | 14.387 | 36.3774 | 97.9321 | 91.5218 | 1.4029
500-50-14-9-98,5 | 500 | 50 | 14 | 9 | 6.2308 | 299.0976 | 499.6425 | 49.9 | 14.789 | 0.52986 | 25.4528 | -15.7692 | 50 | 19 | 34.5092 | 98.5 | 9.098 | 50 | 14.3968 | 40.2101 | 97.9621 | 91.4962 | 1.5787
500-50-14-10-98,5 | 500 | 50 | 14 | 10 | 6.2308 | 299.0976 | 499.6227 | 49.9 | 14.8419 | 0.53153 | 25.5342 | -15.7347 | 50 | 19 | 38.3435 | 98.5 | 10.1064 | 50 | 14.4076 | 44.0428 | 97.9861 | 91.4694 | 1.7546
500-50-16-1-98,5 | 500 | 50 | 16 | 1 | 7.0678 | 339.2755 | 499.7797 | 49.9 | 16.3979 | 0.69646 | 33.4469 | -12.7911 | 50 | 21 | 3.8344 | 98.5 | 1.0327 | 50 | 16.3493 | 10.2057 | 95.8332 | 90.146 | 0.15695
500-50-16-2-98,5 | 500 | 50 | 16 | 2 | 7.0678 | 339.2755 | 499.7571 | 49.9 | 16.4591 | 0.6224 | 29.8913 | -14.0217 | 50 | 21 | 7.6687 | 98.5 | 2.042 | 50 | 16.3795 | 14.1141 | 96.9858 | 91.1939 | 0.3103
500-50-16-3-98,5 | 500 | 50 | 16 | 3 | 7.0678 | 339.2755 | 499.7364 | 49.9 | 16.5099 | 0.60812 | 29.207 | -14.274 | 50 | 21 | 11.5031 | 98.5 | 3.0508 | 50 | 16.3867 | 17.9628 | 97.3837 | 91.3959 | 0.46442
500-50-16-4-98,5 | 500 | 50 | 16 | 4 | 7.0678 | 339.2755 | 499.7161 | 49.9 | 16.5649 | 0.60431 | 29.0251 | -14.3419 | 50 | 21 | 15.3374 | 98.5 | 4.0595 | 50 | 16.3986 | 21.8009 | 97.5849 | 91.4498 | 0.61886
500-50-16-5-98,5 | 500 | 50 | 16 | 5 | 7.0678 | 339.2755 | 499.6958 | 49.9 | 16.6185 | 0.60358 | 28.9913 | -14.3545 | 50 | 21 | 19.1718 | 98.5 | 5.0682 | 50 | 16.406 | 25.636 | 97.7062 | 91.4601 | 0.77349
500-50-16-6-98,5 | 500 | 50 | 16 | 6 | 7.0678 | 339.2755 | 499.6756 | 49.9 | 16.6721 | 0.60413 | 29.0189 | -14.3441 | 50 | 21 | 23.0061 | 98.5 | 6.0768 | 50 | 16.4137 | 29.4698 | 97.7873 | 91.4523 | 0.92826
500-50-16-7-98,5 | 500 | 50 | 16 | 7 | 7.0678 | 339.2755 | 499.6554 | 49.9 | 16.7247 | 0.60526 | 29.0744 | -14.3233 | 50 | 21 | 26.8405 | 98.5 | 7.0854 | 50 | 16.4212 | 33.303 | 97.8454 | 91.4364 | 1.0832
500-50-16-8-98,5 | 500 | 50 | 16 | 8 | 7.0678 | 339.2755 | 499.6352 | 49.9 | 16.7786 | 0.60678 | 29.1486 | -14.2955 | 50 | 21 | 30.6748 | 98.5 | 8.094 | 50 | 16.4313 | 37.1358 | 97.889 | 91.4148 | 1.2382
500-50-16-9-98,5 | 500 | 50 | 16 | 9 | 7.0678 | 339.2755 | 499.615 | 49.9 | 16.8313 | 0.60846 | 29.2303 | -14.265 | 50 | 21 | 34.5092 | 98.5 | 9.1026 | 50 | 16.4412 | 40.9685 | 97.9229 | 91.3911 | 1.3933
500-50-16-10-98,5 | 500 | 50 | 16 | 10 | 7.0678 | 339.2755 | 499.5948 | 49.9 | 16.8833 | 0.61023 | 29.3167 | -14.2328 | 50 | 21 | 38.3435 | 98.5 | 10.1113 | 50 | 16.4515 | 44.8011 | 97.9501 | 91.366 | 1.5486
500-50-18-1-98,5 | 500 | 50 | 18 | 1 | 8.0018 | 384.1083 | 499.7541 | 49.9 | 18.448 | 0.82878 | 39.8033 | -10.859 | 50 | 23 | 3.8344 | 98.5 | 1.0358 | 50 | 18.3859 | 11.0074 | 95.5371 | 89.6426 | 0.13941
500-50-18-2-98,5 | 500 | 50 | 18 | 2 | 8.0018 | 384.1083 | 499.7301 | 49.9 | 18.5098 | 0.72275 | 34.7127 | -12.3757 | 50 | 23 | 7.6687 | 98.5 | 2.0455 | 50 | 18.4193 | 14.9477 | 96.8244 | 90.9677 | 0.27476
500-50-18-3-98,5 | 500 | 50 | 18 | 3 | 8.0018 | 384.1083 | 499.7088 | 49.9 | 18.5631 | 0.70154 | 33.6957 | -12.7032 | 50 | 23 | 11.5031 | 98.5 | 3.0546 | 50 | 18.436 | 18.8033 | 97.2719 | 91.2327 | 0.41095
500-50-18-4-98,5 | 500 | 50 | 18 | 4 | 8.0018 | 384.1083 | 499.6879 | 49.9 | 18.612 | 0.69497 | 33.3813 | -12.8063 | 50 | 23 | 15.3374 | 98.5 | 4.0635 | 50 | 18.4431 | 22.6442 | 97.4985 | 91.3148 | 0.54743
500-50-18-5-98,5 | 500 | 50 | 18 | 5 | 8.0018 | 384.1083 | 499.6672 | 49.9 | 18.6677 | 0.69327 | 33.3013 | -12.8326 | 50 | 23 | 19.1718 | 98.5 | 5.0724 | 50 | 18.453 | 26.4803 | 97.6354 | 91.336 | 0.68413
500-50-18-6-98,5 | 500 | 50 | 18 | 6 | 8.0018 | 384.1083 | 499.6465 | 49.9 | 18.7206 | 0.69332 | 33.305 | -12.8326 | 50 | 23 | 23.0061 | 98.5 | 6.0812 | 50 | 18.462 | 30.3146 | 97.727 | 91.3354 | 0.82097
500-50-18-7-98,5 | 500 | 50 | 18 | 7 | 8.0018 | 384.1083 | 499.6259 | 49.9 | 18.7735 | 0.69428 | 33.3523 | -12.8157 | 50 | 23 | 26.8405 | 98.5 | 7.09 | 50 | 18.4702 | 34.148 | 97.7925 | 91.3234 | 0.95792
500-50-18-8-98,5 | 500 | 50 | 18 | 8 | 8.0018 | 384.1083 | 499.6053 | 49.9 | 18.8259 | 0.6957 | 33.4221 | -12.7926 | 50 | 23 | 30.6748 | 98.5 | 8.0989 | 50 | 18.4801 | 37.9809 | 97.8417 | 91.3057 | 1.095
500-50-18-9-98,5 | 500 | 50 | 18 | 9 | 8.0018 | 384.1083 | 499.5847 | 49.9 | 18.878 | 0.69741 | 33.5055 | -12.7652 | 50 | 23 | 34.5092 | 98.5 | 9.1077 | 50 | 18.4902 | 41.8135 | 97.8801 | 91.2843 | 1.2321
500-50-18-10-98,5 | 500 | 50 | 18 | 10 | 8.0018 | 384.1083 | 499.5641 | 49.9 | 18.9294 | 0.69927 | 33.5962 | -12.7354 | 50 | 23 | 38.3435 | 98.5 | 10.1165 | 50 | 18.5006 | 45.646 | 97.9108 | 91.2611 | 1.3694
500-50-20-1-98,5 | 500 | 50 | 20 | 1 | 9.0421 | 434.0444 | 499.7261 | 49.9 | 20.4991 | 0.98969 | 47.5341 | -8.8613 | 50 | 25 | 3.8344 | 98.5 | 1.0392 | 50 | 20.4268 | 11.8867 | 95.215 | 89.0546 | 0.12419
500-50-20-2-98,5 | 500 | 50 | 20 | 2 | 9.0421 | 434.0444 | 499.7002 | 49.9 | 20.5605 | 0.83978 | 40.3358 | -10.7039 | 50 | 25 | 7.6687 | 98.5 | 2.0493 | 50 | 20.4658 | 15.871 | 96.647 | 90.7126 | 0.24383
500-50-20-3-98,5 | 500 | 50 | 20 | 3 | 9.0421 | 434.0444 | 499.6782 | 49.9 | 20.6179 | 0.80878 | 38.8486 | -11.1222 | 50 | 25 | 11.5031 | 98.5 | 3.0587 | 50 | 20.4859 | 19.7363 | 97.1487 | 91.0554 | 0.36437
500-50-20-4-98,5 | 500 | 50 | 20 | 4 | 9.0421 | 434.0444 | 499.6568 | 49.9 | 20.6686 | 0.79864 | 38.3632 | -11.262 | 50 | 25 | 15.3374 | 98.5 | 4.0679 | 50 | 20.497 | 23.5808 | 97.4035 | 91.1675 | 0.48524
500-50-20-5-98,5 | 500 | 50 | 20 | 5 | 9.0421 | 434.0444 | 499.6356 | 49.9 | 20.7194 | 0.7951 | 38.1948 | -11.3108 | 50 | 25 | 19.1718 | 98.5 | 5.077 | 50 | 20.504 | 27.4187 | 97.5575 | 91.2067 | 0.60628
500-50-20-6-98,5 | 500 | 50 | 20 | 6 | 9.0421 | 434.0444 | 499.6145 | 49.9 | 20.7737 | 0.79445 | 38.1653 | -11.3108 | 50 | 25 | 23.0061 | 98.5 | 6.086 | 50 | 20.5149 | 31.2537 | 97.6606 | 91.2138 | 0.72748
500-50-20-7-98,5 | 500 | 50 | 20 | 7 | 9.0421 | 434.0444 | 499.5935 | 49.9 | 20.8261 | 0.79501 | 38.194 | -11.3193 | 50 | 25 | 26.8405 | 98.5 | 7.095 | 50 | 20.5234 | 35.0875 | 97.7345 | 91.2076 | 0.84879
500-50-20-8-98,5 | 500 | 50 | 20 | 8 | 9.0421 | 434.0444 | 499.5724 | 49.9 | 20.878 | 0.79628 | 38.2562 | -11.2928 | 50 | 25 | 30.6748 | 98.5 | 8.1041 | 50 | 20.5332 | 38.9206 | 97.7899 | 91.1936 | 0.97019
500-50-20-9-98,5 | 500 | 50 | 20 | 9 | 9.0421 | 434.0444 | 499.5514 | 49.9 | 20.9288 | 0.79791 | 38.3363 | -11.2695 | 50 | 25 | 34.5092 | 98.5 | 9.1131 | 50 | 20.5427 | 42.7533 | 97.8332 | 91.1756 | 1.0917
500-50-20-10-98,5 | 500 | 50 | 20 | 10 | 9.0421 | 434.0444 | 499.5304 | 49.9 | 20.9799 | 0.79983 | 38.43 | -11.2423 | 50 | 25 | 38.3435 | 98.5 | 10.1221 | 50 | 20.5544 | 46.5857 | 97.8678 | 91.1544 | 1.2133
500-50-22-1-98,5 | 500 | 50 | 22 | 1 | 10.1986 | 489.5638 | 499.6955 | 49.9 | 22.5565 | 1.1863 | 56.9804 | -6.7931 | 50 | 27 | 3.8344 | 98.5 | 1.0429 | 50 | 22.4653 | 12.8467 | 94.8664 | 88.3681 | 0.11096
500-50-22-2-98,5 | 500 | 50 | 22 | 2 | 10.1986 | 489.5638 | 499.6674 | 49.9 | 22.6282 | 0.97779 | 46.968 | -8.989 | 50 | 27 | 7.6687 | 98.5 | 2.0535 | 50 | 22.52 | 16.8896 | 96.4526 | 90.4125 | 0.2169
500-50-22-3-98,5 | 500 | 50 | 22 | 3 | 10.1986 | 489.5638 | 499.6444 | 49.9 | 22.6782 | 0.93231 | 44.7853 | -9.5249 | 50 | 27 | 11.5031 | 98.5 | 3.0632 | 50 | 22.5398 | 20.7694 | 97.0134 | 90.8585 | 0.32375
500-50-22-4-98,5 | 500 | 50 | 22 | 4 | 10.1986 | 489.5638 | 499.6225 | 49.9 | 22.7284 | 0.91691 | 44.0474 | -9.7115 | 50 | 27 | 15.3374 | 98.5 | 4.0726 | 50 | 22.5529 | 24.6191 | 97.299 | 91.0095 | 0.43095
500-50-22-5-98,5 | 500 | 50 | 22 | 5 | 10.1986 | 489.5638 | 499.6008 | 49.9 | 22.7804 | 0.91105 | 43.7679 | -9.7829 | 50 | 27 | 19.1718 | 98.5 | 5.0819 | 50 | 22.5632 | 28.4593 | 97.472 | 91.067 | 0.53835
500-50-22-6-98,5 | 500 | 50 | 22 | 6 | 10.1986 | 489.5638 | 499.5792 | 49.9 | 22.8324 | 0.90908 | 43.6752 | -9.8067 | 50 | 27 | 23.0061 | 98.5 | 6.0912 | 50 | 22.5719 | 32.2957 | 97.5878 | 91.0863 | 0.64589
500-50-22-7-98,5 | 500 | 50 | 22 | 7 | 10.1986 | 489.5638 | 499.5578 | 49.9 | 22.8824 | 0.9089 | 43.6686 | -9.8067 | 50 | 27 | 26.8405 | 98.5 | 7.1004 | 50 | 22.581 | 36.1302 | 97.6709 | 91.088 | 0.75352
500-50-22-8-98,5 | 500 | 50 | 22 | 8 | 10.1986 | 489.5638 | 499.5363 | 49.9 | 22.9348 | 0.9099 | 43.7181 | -9.7955 | 50 | 27 | 30.6748 | 98.5 | 8.1097 | 50 | 22.5924 | 39.9635 | 97.7333 | 91.0783 | 0.86126
500-50-22-9-98,5 | 500 | 50 | 22 | 9 | 10.1986 | 489.5638 | 499.5148 | 49.9 | 22.9856 | 0.91141 | 43.7928 | -9.7763 | 50 | 27 | 34.5092 | 98.5 | 9.1189 | 50 | 22.603 | 43.7964 | 97.7819 | 91.0634 | 0.96907
500-50-22-10-98,5 | 500 | 50 | 22 | 10 | 10.1986 | 489.5638 | 499.4934 | 49.9 | 23.0355 | 0.91327 | 43.8838 | -9.753 | 50 | 27 | 38.3435 | 98.5 | 10.1281 | 50 | 22.6129 | 47.6289 | 97.8208 | 91.0452 | 1.077
500-50-24-1-98,5 | 500 | 50 | 24 | 1 | 11.4808 | 551.1084 | 499.6666 | 49.9 | 24.6222 | 1.4271 | 68.5524 | -4.662 | 50 | 29 | 3.8344 | 98.5 | 1.0469 | 50 | 24.5092 | 13.8881 | 94.4928 | 87.5694 | 0.099466
500-50-24-2-98,5 | 500 | 50 | 24 | 2 | 11.4808 | 551.1084 | 499.6355 | 49.9 | 24.6925 | 1.1396 | 54.7452 | -7.2504 | 50 | 29 | 7.6687 | 98.5 | 2.058 | 50 | 24.571 | 18.0099 | 96.2419 | 90.0737 | 0.1934
500-50-24-3-98,5 | 500 | 50 | 24 | 3 | 11.4808 | 551.1084 | 499.6116 | 49.9 | 24.7472 | 1.075 | 51.6431 | -7.9146 | 50 | 29 | 11.5031 | 98.5 | 3.068 | 50 | 24.6004 | 21.9089 | 96.8669 | 90.6366 | 0.2883
500-50-24-4-98,5 | 500 | 50 | 24 | 4 | 11.4808 | 551.1084 | 499.589 | 49.9 | 24.7934 | 1.0519 | 50.5364 | -8.1605 | 50 | 29 | 15.3374 | 98.5 | 4.0776 | 50 | 24.6118 | 25.7663 | 97.1864 | 90.8377 | 0.38355
500-50-24-5-98,5 | 500 | 50 | 24 | 5 | 11.4808 | 551.1084 | 499.5668 | 49.9 | 24.8485 | 1.0428 | 50.1017 | -8.2584 | 50 | 29 | 19.1718 | 98.5 | 5.0871 | 50 | 24.6275 | 29.6098 | 97.3801 | 90.9169 | 0.47902
500-50-24-6-98,5 | 500 | 50 | 24 | 6 | 11.4808 | 551.1084 | 499.5448 | 49.9 | 24.8996 | 1.039 | 49.9208 | -8.2994 | 50 | 29 | 23.0061 | 98.5 | 6.0966 | 50 | 24.6381 | 33.4479 | 97.5101 | 90.9501 | 0.57461
500-50-24-7-98,5 | 500 | 50 | 24 | 7 | 11.4808 | 551.1084 | 499.5229 | 49.9 | 24.9507 | 1.0379 | 49.87 | -8.3109 | 50 | 29 | 26.8405 | 98.5 | 7.106 | 50 | 24.6476 | 37.2834 | 97.6032 | 90.9597 | 0.67031
500-50-24-8-98,5 | 500 | 50 | 24 | 8 | 11.4808 | 551.1084 | 499.501 | 49.9 | 25.001 | 1.0382 | 49.8886 | -8.3109 | 50 | 29 | 30.6748 | 98.5 | 8.1154 | 50 | 24.659 | 41.1174 | 97.6733 | 90.9567 | 0.76609
500-50-24-9-98,5 | 500 | 50 | 24 | 9 | 11.4808 | 551.1084 | 499.4791 | 49.9 | 25.0511 | 1.0395 | 49.9487 | -8.2929 | 50 | 29 | 34.5092 | 98.5 | 9.1248 | 50 | 24.6699 | 44.9505 | 97.7278 | 90.9462 | 0.86195
500-50-24-10-98,5 | 500 | 50 | 24 | 10 | 11.4808 | 551.1084 | 499.4573 | 49.9 | 25.1011 | 1.0412 | 50.0353 | -8.2732 | 50 | 29 | 38.3435 | 98.5 | 10.1342 | 50 | 24.6808 | 48.7831 | 97.7716 | 90.9309 | 0.95789
500-50-26-1-98,5 | 500 | 50 | 26 | 1 | 12.9012 | 619.2946 | 499.6267 | 49.9 | 26.689 | 1.7222 | 82.7309 | -2.4646 | 50 | 31 | 3.8344 | 98.5 | 1.0511 | 50 | 26.5548 | 15.0134 | 94.0927 | 86.6511 | 0.089453
500-50-26-2-98,5 | 500 | 50 | 26 | 2 | 12.9012 | 619.2946 | 499.5919 | 49.9 | 26.7661 | 1.3315 | 63.9686 | -5.4632 | 50 | 31 | 7.6687 | 98.5 | 2.0629 | 50 | 26.6312 | 19.2384 | 96.0124 | 89.6792 | 0.17287
500-50-26-3-98,5 | 500 | 50 | 26 | 3 | 12.9012 | 619.2946 | 499.5667 | 49.9 | 26.8228 | 1.2404 | 59.5926 | -6.2791 | 50 | 31 | 11.5031 | 98.5 | 3.0732 | 50 | 26.6656 | 23.1639 | 96.7066 | 90.3857 | 0.25727
500-50-26-4-98,5 | 500 | 50 | 26 | 4 | 12.9012 | 619.2946 | 499.5434 | 49.9 | 26.8681 | 1.2068 | 57.9832 | -6.5931 | 50 | 31 | 15.3374 | 98.5 | 4.0831 | 50 | 26.6793 | 27.0318 | 97.0629 | 90.6458 | 0.34204
500-50-26-5-98,5 | 500 | 50 | 26 | 5 | 12.9012 | 619.2946 | 499.5206 | 49.9 | 26.9234 | 1.1928 | 57.3141 | -6.7261 | 50 | 31 | 19.1718 | 98.5 | 5.0928 | 50 | 26.6959 | 30.8801 | 97.2795 | 90.7541 | 0.42704
500-50-26-6-98,5 | 500 | 50 | 26 | 6 | 12.9012 | 619.2946 | 499.4981 | 49.9 | 26.9737 | 1.1863 | 57.0052 | -6.7879 | 50 | 31 | 23.0061 | 98.5 | 6.1025 | 50 | 26.7093 | 34.721 | 97.4248 | 90.8044 | 0.51217
500-50-26-7-98,5 | 500 | 50 | 26 | 7 | 12.9012 | 619.2946 | 499.4758 | 49.9 | 27.024 | 1.1837 | 56.8805 | -6.8129 | 50 | 31 | 26.8405 | 98.5 | 7.1121 | 50 | 26.7195 | 38.558 | 97.5291 | 90.8249 | 0.5974
500-50-26-8-98,5 | 500 | 50 | 26 | 8 | 12.9012 | 619.2946 | 499.4535 | 49.9 | 27.0735 | 1.1831 | 56.8556 | -6.8129 | 50 | 31 | 30.6748 | 98.5 | 8.1216 | 50 | 26.7317 | 42.3929 | 97.6075 | 90.8293 | 0.68271
500-50-26-9-98,5 | 500 | 50 | 26 | 9 | 12.9012 | 619.2946 | 499.4312 | 49.9 | 27.1228 | 1.1838 | 56.8899 | -6.8179 | 50 | 31 | 34.5092 | 98.5 | 9.1312 | 50 | 26.7431 | 46.2266 | 97.6687 | 90.8242 | 0.76809
500-50-26-10-98,5 | 500 | 50 | 26 | 10 | 12.9012 | 619.2946 | 499.409 | 49.9 | 27.1718 | 1.1852 | 56.9614 | -6.7965 | 50 | 31 | 38.3435 | 98.5 | 10.1408 | 50 | 26.7549 | 50.0595 | 97.7177 | 90.8131 | 0.85353
500-50-28-1-98,5 | 500 | 50 | 28 | 1 | 14.4726 | 694.7135 | 499.5978 | 49.9 | 28.7629 | 2.0842 | 100.1259 | -0.20095 | 50 | 33 | 3.8344 | 98.5 | 1.0557 | 50 | 28.6019 | 16.2228 | 93.6668 | 85.5993 | 0.08072
500-50-28-2-98,5 | 500 | 50 | 28 | 2 | 14.4726 | 694.7135 | 499.5584 | 49.9 | 28.8446 | 1.5596 | 74.933 | -3.6256 | 50 | 33 | 7.6687 | 98.5 | 2.0682 | 50 | 28.6942 | 20.5817 | 95.7631 | 89.2236 | 0.15488
500-50-28-3-98,5 | 500 | 50 | 28 | 3 | 14.4726 | 694.7135 | 499.5317 | 49.9 | 28.9056 | 1.4328 | 68.8406 | -4.6133 | 50 | 33 | 11.5031 | 98.5 | 3.0788 | 50 | 28.7313 | 24.5429 | 96.5316 | 90.1003 | 0.23006
500-50-28-4-98,5 | 500 | 50 | 28 | 4 | 14.4726 | 694.7135 | 499.5074 | 49.9 | 28.95 | 1.3848 | 66.5379 | -5.0077 | 50 | 33 | 15.3374 | 98.5 | 4.089 | 50 | 28.7495 | 28.4253 | 96.9279 | 90.4319 | 0.30563
500-50-28-5-98,5 | 500 | 50 | 28 | 5 | 14.4726 | 694.7135 | 499.4841 | 49.9 | 29.005 | 1.3639 | 65.5388 | -5.1827 | 50 | 33 | 19.1718 | 98.5 | 5.099 | 50 | 28.7735 | 32.2805 | 97.1692 | 90.576 | 0.38143
500-50-28-6-98,5 | 500 | 50 | 28 | 6 | 14.4726 | 694.7135 | 499.4611 | 49.9 | 29.0547 | 1.3536 | 65.0455 | -5.2701 | 50 | 33 | 23.0061 | 98.5 | 6.1088 | 50 | 28.7867 | 36.1251 | 97.3314 | 90.6473 | 0.45735
500-50-28-7-98,5 | 500 | 50 | 28 | 7 | 14.4726 | 694.7135 | 499.4382 | 49.9 | 29.1042 | 1.3487 | 64.8127 | -5.3115 | 50 | 33 | 26.8405 | 98.5 | 7.1186 | 50 | 28.7979 | 39.9644 | 97.448 | 90.6812 | 0.53338
500-50-28-8-98,5 | 500 | 50 | 28 | 8 | 14.4726 | 694.7135 | 499.4155 | 49.9 | 29.1529 | 1.3467 | 64.7213 | -5.3277 | 50 | 33 | 30.6748 | 98.5 | 8.1284 | 50 | 28.811 | 43.8007 | 97.5356 | 90.6948 | 0.60948
500-50-28-9-98,5 | 500 | 50 | 28 | 9 | 14.4726 | 694.7135 | 499.3928 | 49.9 | 29.2002 | 1.3464 | 64.709 | -5.3277 | 50 | 33 | 34.5092 | 98.5 | 9.1381 | 50 | 28.8205 | 47.6354 | 97.604 | 90.697 | 0.68565
500-50-28-10-98,5 | 500 | 50 | 28 | 10 | 14.4726 | 694.7135 | 499.3701 | 49.9 | 29.2486 | 1.3473 | 64.7558 | -5.3299 | 50 | 33 | 38.3435 | 98.5 | 10.1479 | 50 | 28.8332 | 51.4688 | 97.6588 | 90.6907 | 0.76189
500-50-30-1-98,5 | 500 | 50 | 30 | 1 | 16.2073 | 777.9963 | 499.5473 | 49.9 | 30.8392 | 2.5268 | 121.4044 | 2.117 | 50 | 35 | 3.8344 | 98.5 | 1.0605 | 50 | 30.6496 | 17.5148 | 93.2162 | 84.4094 | 0.073097
500-50-30-2-98,5 | 500 | 50 | 30 | 2 | 16.2073 | 777.9963 | 499.5021 | 49.9 | 30.9357 | 1.8326 | 88.0569 | -1.7283 | 50 | 35 | 7.6687 | 98.5 | 2.0739 | 50 | 30.7601 | 22.0434 | 95.4937 | 88.6928 | 0.13913
500-50-30-3-98,5 | 500 | 50 | 30 | 3 | 16.2073 | 777.9963 | 499.4734 | 49.9 | 30.9899 | 1.6569 | 79.6198 | -2.9151 | 50 | 35 | 11.5031 | 98.5 | 3.085 | 50 | 30.806 | 26.0534 | 96.3411 | 89.7768 | 0.20618
500-50-30-4-98,5 | 500 | 50 | 30 | 4 | 16.2073 | 777.9963 | 499.4481 | 49.9 | 31.0386 | 1.5897 | 76.3933 | -3.3998 | 50 | 35 | 15.3374 | 98.5 | 4.0954 | 50 | 30.8307 | 29.955 | 96.7805 | 90.1916 | 0.27364
500-50-30-5-98,5 | 500 | 50 | 30 | 5 | 16.2073 | 777.9963 | 499.424 | 49.9 | 31.0905 | 1.5589 | 74.9163 | -3.6281 | 50 | 35 | 19.1718 | 98.5 | 5.1056 | 50 | 30.8489 | 33.8202 | 97.0488 | 90.3817 | 0.34133
500-50-30-6-98,5 | 500 | 50 | 30 | 6 | 16.2073 | 777.9963 | 499.4004 | 49.9 | 31.1434 | 1.5435 | 74.183 | -3.7429 | 50 | 35 | 23.0061 | 98.5 | 6.1157 | 50 | 30.8708 | 37.6699 | 97.2295 | 90.4763 | 0.40917
500-50-30-7-98,5 | 500 | 50 | 30 | 7 | 16.2073 | 777.9963 | 499.3771 | 49.9 | 31.1917 | 1.5354 | 73.7931 | -3.8044 | 50 | 35 | 26.8405 | 98.5 | 7.1257 | 50 | 30.8842 | 41.5124 | 97.3593 | 90.5268 | 0.4771
500-50-30-8-98,5 | 500 | 50 | 30 | 8 | 16.2073 | 777.9963 | 499.3539 | 49.9 | 31.2396 | 1.5313 | 73.6034 | -3.8344 | 50 | 35 | 30.6748 | 98.5 | 8.1357 | 50 | 30.8971 | 45.3508 | 97.4571 | 90.5516 | 0.54511
500-50-30-9-98,5 | 500 | 50 | 30 | 9 | 16.2073 | 777.9963 | 499.3307 | 49.9 | 31.2871 | 1.5298 | 73.5323 | -3.8456 | 50 | 35 | 34.5092 | 98.5 | 9.1456 | 50 | 30.9098 | 49.1867 | 97.5334 | 90.5611 | 0.61318
500-50-30-10-98,5 | 500 | 50 | 30 | 10 | 16.2073 | 777.9963 | 499.3076 | 49.9 | 31.3345 | 1.5298 | 73.5368 | -3.8456 | 50 | 35 | 38.3435 | 98.5 | 10.1555 | 50 | 30.9218 | 53.021 | 97.5946 | 90.561 | 0.68132
500-50-32-1-98,5 | 500 | 50 | 32 | 1 | 18.1201 | 869.8164 | 499.5037 | 49.9 | 32.9223 | 3.0673 | 147.3857 | 4.4852 | 50 | 37 | 3.8344 | 98.5 | 1.0657 | 50 | 32.6972 | 18.8871 | 92.7426 | 83.0724 | 0.066433
500-50-32-2-98,5 | 500 | 50 | 32 | 2 | 18.1201 | 869.8164 | 499.4514 | 49.9 | 33.0273 | 2.1591 | 103.7556 | 0.22433 | 50 | 37 | 7.6687 | 98.5 | 2.08 | 50 | 32.829 | 23.6297 | 95.2034 | 88.0846 | 0.12531
500-50-32-3-98,5 | 500 | 50 | 32 | 3 | 18.1201 | 869.8164 | 499.4203 | 49.9 | 33.0933 | 1.921 | 92.3226 | -1.1677 | 50 | 37 | 11.5031 | 98.5 | 3.0916 | 50 | 32.8905 | 27.7021 | 96.1343 | 89.3983 | 0.1852
500-50-32-4-98,5 | 500 | 50 | 32 | 4 | 18.1201 | 869.8164 | 499.3937 | 49.9 | 33.1423 | 1.8273 | 87.8222 | -1.7598 | 50 | 37 | 15.3374 | 98.5 | 4.1024 | 50 | 32.9219 | 31.6302 | 96.6201 | 89.9156 | 0.24551
500-50-32-5-98,5 | 500 | 50 | 32 | 5 | 18.1201 | 869.8164 | 499.3688 | 49.9 | 33.1874 | 1.7825 | 85.6718 | -2.0526 | 50 | 37 | 19.1718 | 98.5 | 5.1129 | 50 | 32.936 | 35.5094 | 96.9175 | 90.163 | 0.30604
500-50-32-6-98,5 | 500 | 50 | 32 | 6 | 18.1201 | 869.8164 | 499.3445 | 49.9 | 33.2366 | 1.7594 | 84.565 | -2.206 | 50 | 37 | 23.0061 | 98.5 | 6.1232 | 50 | 32.9575 | 39.3668 | 97.1182 | 90.2906 | 0.36673
500-50-32-7-98,5 | 500 | 50 | 32 | 7 | 18.1201 | 869.8164 | 499.3206 | 49.9 | 33.2874 | 1.7469 | 83.9719 | -2.2889 | 50 | 37 | 26.8405 | 98.5 | 7.1334 | 50 | 32.9766 | 43.2136 | 97.2626 | 90.3591 | 0.42753
500-50-32-8-98,5 | 500 | 50 | 32 | 8 | 18.1201 | 869.8164 | 499.2969 | 49.9 | 33.3345 | 1.74 | 83.6408 | -2.3354 | 50 | 37 | 30.6748 | 98.5 | 8.1436 | 50 | 32.9893 | 47.0549 | 97.3714 | 90.3976 | 0.4884
500-50-32-9-98,5 | 500 | 50 | 32 | 9 | 18.1201 | 869.8164 | 499.2733 | 49.9 | 33.3789 | 1.7362 | 83.4652 | -2.3601 | 50 | 37 | 34.5092 | 98.5 | 9.1537 | 50 | 33.002 | 50.893 | 97.4564 | 90.4182 | 0.54932
500-50-32-10-98,5 | 500 | 50 | 32 | 10 | 18.1201 | 869.8164 | 499.2497 | 49.9 | 33.4251 | 1.7349 | 83.4053 | -2.3601 | 50 | 37 | 38.3435 | 98.5 | 10.1638 | 50 | 33.0157 | 54.7287 | 97.5246 | 90.4255 | 0.61031
500-50-34-1-98,5 | 500 | 50 | 34 | 1 | 20.2257 | 970.8908 | 499.4578 | 49.9 | 35.0076 | 3.724 | 178.9573 | 6.8909 | 50 | 39 | 3.8344 | 98.5 | 1.0711 | 50 | 34.7463 | 20.336 | 92.2478 | 81.5877 | 0.0606
500-50-34-2-98,5 | 500 | 50 | 34 | 2 | 20.2257 | 970.8908 | 499.3967 | 49.9 | 35.1296 | 2.5518 | 122.6409 | 2.2399 | 50 | 39 | 7.6687 | 98.5 | 2.0866 | 50 | 34.901 | 25.3426 | 94.8922 | 87.3834 | 0.11316
500-50-34-3-98,5 | 500 | 50 | 34 | 3 | 20.2257 | 970.8908 | 499.3625 | 49.9 | 35.1946 | 2.2307 | 107.2172 | 0.61793 | 50 | 39 | 11.5031 | 98.5 | 3.0987 | 50 | 34.9698 | 29.498 | 95.9106 | 88.9709 | 0.16671
500-50-34-4-98,5 | 500 | 50 | 34 | 4 | 20.2257 | 970.8908 | 499.3345 | 49.9 | 35.249 | 2.1022 | 101.0453 | -0.092266 | 50 | 39 | 15.3374 | 98.5 | 4.1099 | 50 | 35.0082 | 33.4609 | 96.4458 | 89.6064 | 0.22071
500-50-34-5-98,5 | 500 | 50 | 34 | 5 | 20.2257 | 970.8908 | 499.3085 | 49.9 | 35.2979 | 2.0399 | 98.0555 | -0.4508 | 50 | 39 | 19.1718 | 98.5 | 5.1207 | 50 | 35.0386 | 37.3576 | 96.7747 | 89.9144 | 0.27494
500-50-34-6-98,5 | 500 | 50 | 34 | 6 | 20.2257 | 970.8908 | 499.2835 | 49.9 | 35.3453 | 2.0062 | 96.4432 | -0.64834 | 50 | 39 | 23.0061 | 98.5 | 6.1312 | 50 | 35.0588 | 41.2256 | 96.997 | 90.0808 | 0.32932
500-50-34-7-98,5 | 500 | 50 | 34 | 7 | 20.2257 | 970.8908 | 499.259 | 49.9 | 35.3917 | 1.987 | 95.5248 | -0.7622 | 50 | 39 | 26.8405 | 98.5 | 7.1417 | 50 | 35.076 | 45.0791 | 97.1572 | 90.1757 | 0.3838
500-50-34-8-98,5 | 500 | 50 | 34 | 8 | 20.2257 | 970.8908 | 499.2347 | 49.9 | 35.4375 | 1.9758 | 94.9917 | -0.82875 | 50 | 39 | 30.6748 | 98.5 | 8.1521 | 50 | 35.0915 | 48.9247 | 97.2781 | 90.231 | 0.43836
500-50-34-9-98,5 | 500 | 50 | 34 | 9 | 20.2257 | 970.8908 | 499.2105 | 49.9 | 35.4827 | 1.9695 | 94.6893 | -0.86662 | 50 | 39 | 34.5092 | 98.5 | 9.1624 | 50 | 35.1062 | 52.7654 | 97.3725 | 90.2626 | 0.49298
500-50-34-10-98,5 | 500 | 50 | 34 | 10 | 20.2257 | 970.8908 | 499.1865 | 49.9 | 35.5258 | 1.9659 | 94.5238 | -0.88738 | 50 | 39 | 38.3435 | 98.5 | 10.1727 | 50 | 35.1172 | 56.6033 | 97.4483 | 90.2801 | 0.54765
500-50-36-1-98,5 | 500 | 50 | 36 | 1 | 22.54 | 1081.9824 | 499.4096 | 49.9 | 37.0983 | 4.5182 | 217.1434 | 9.3243 | 50 | 41 | 3.8344 | 98.5 | 1.0769 | 50 | 36.7938 | 21.8561 | 91.7345 | 79.9547 | 0.055488
500-50-36-2-98,5 | 500 | 50 | 36 | 2 | 22.54 | 1081.9824 | 499.3379 | 49.9 | 37.238 | 3.0243 | 145.3671 | 4.3156 | 50 | 41 | 7.6687 | 98.5 | 2.0937 | 50 | 36.9757 | 27.1844 | 94.5602 | 86.5825 | 0.10248
500-50-36-3-98,5 | 500 | 50 | 36 | 3 | 22.54 | 1081.9824 | 499.2999 | 49.9 | 37.3085 | 2.5973 | 124.8523 | 2.4569 | 50 | 41 | 11.5031 | 98.5 | 3.1064 | 50 | 37.0579 | 31.4457 | 95.6695 | 88.4769 | 0.15043
500-50-36-4-98,5 | 500 | 50 | 36 | 4 | 22.54 | 1081.9824 | 499.27 | 49.9 | 37.364 | 2.4224 | 116.4501 | 1.6129 | 50 | 41 | 15.3374 | 98.5 | 4.118 | 50 | 37.1091 | 35.455 | 96.2571 | 89.253 | 0.19883
500-50-36-5-98,5 | 500 | 50 | 36 | 5 | 22.54 | 1081.9824 | 499.2429 | 49.9 | 37.4133 | 2.3357 | 112.2895 | 1.174 | 50 | 41 | 19.1718 | 98.5 | 5.1291 | 50 | 37.1361 | 39.376 | 96.6197 | 89.6376 | 0.24747
500-50-36-6-98,5 | 500 | 50 | 36 | 6 | 22.54 | 1081.9824 | 499.217 | 49.9 | 37.4599 | 2.288 | 110.0042 | 0.9265 | 50 | 41 | 23.0061 | 98.5 | 6.14 | 50 | 37.1634 | 43.258 | 96.8654 | 89.849 | 0.29627
500-50-36-7-98,5 | 500 | 50 | 36 | 7 | 22.54 | 1081.9824 | 499.1917 | 49.9 | 37.5054 | 2.26 | 108.6615 | 0.77888 | 50 | 41 | 26.8405 | 98.5 | 7.1506 | 50 | 37.1808 | 47.1204 | 97.0427 | 89.9734 | 0.34517
500-50-36-8-98,5 | 500 | 50 | 36 | 8 | 22.54 | 1081.9824 | 499.1668 | 49.9 | 37.5485 | 2.2428 | 107.8398 | 0.68773 | 50 | 41 | 30.6748 | 98.5 | 8.1612 | 50 | 37.1988 | 50.972 | 97.1766 | 90.0497 | 0.39414
500-50-36-9-98,5 | 500 | 50 | 36 | 9 | 22.54 | 1081.9824 | 499.1421 | 49.9 | 37.5939 | 2.2326 | 107.3531 | 0.63345 | 50 | 41 | 34.5092 | 98.5 | 9.1718 | 50 | 37.2149 | 54.8166 | 97.2813 | 90.0951 | 0.44319
500-50-36-10-98,5 | 500 | 50 | 36 | 10 | 22.54 | 1081.9824 | 499.1176 | 49.9 | 37.6342 | 2.226 | 107.0427 | 0.59874 | 50 | 41 | 38.3435 | 98.5 | 10.1823 | 50 | 37.2316 | 58.6575 | 97.3653 | 90.1243 | 0.49227
500-50-38-1-98,5 | 500 | 50 | 38 | 1 | 25.0798 | 1203.901 | 499.3594 | 49.9 | 39.1907 | 5.4729 | 263.0498 | 11.9665 | 50 | 43 | 3.8344 | 98.5 | 1.0828 | 50 | 38.8416 | 23.4413 | 91.2053 | 78.1782 | 0.051002
500-50-38-2-98,5 | 500 | 50 | 38 | 2 | 25.0798 | 1203.901 | 499.2751 | 49.9 | 39.3507 | 3.5924 | 172.698 | 6.447 | 50 | 43 | 7.6687 | 98.5 | 2.1012 | 50 | 39.0509 | 29.156 | 94.2077 | 85.6759 | 0.093078
500-50-38-3-98,5 | 500 | 50 | 38 | 3 | 25.0798 | 1203.901 | 499.2324 | 49.9 | 39.4311 | 3.032 | 145.7669 | 4.3494 | 50 | 43 | 11.5031 | 98.5 | 3.1147 | 50 | 39.1501 | 33.5509 | 95.4106 | 87.9107 | 0.13607
500-50-38-4-98,5 | 500 | 50 | 38 | 4 | 25.0798 | 1203.901 | 499.2001 | 49.9 | 39.4832 | 2.7955 | 134.4068 | 3.3552 | 50 | 43 | 15.3374 | 98.5 | 4.1268 | 50 | 39.2054 | 37.6217 | 96.0533 | 88.8536 | 0.1795
500-50-38-5-98,5 | 500 | 50 | 38 | 5 | 25.0798 | 1203.901 | 499.1715 | 49.9 | 39.5377 | 2.6776 | 128.7468 | 2.8306 | 50 | 43 | 19.1718 | 98.5 | 5.1382 | 50 | 39.2476 | 41.5739 | 96.4519 | 89.3236 | 0.22319
500-50-38-6-98,5 | 500 | 50 | 38 | 6 | 25.0798 | 1203.901 | 499.1446 | 49.9 | 39.5843 | 2.611 | 125.5489 | 2.5247 | 50 | 43 | 23.0061 | 98.5 | 6.1493 | 50 | 39.2718 | 45.4749 | 96.7226 | 89.5893 | 0.26704
500-50-38-7-98,5 | 500 | 50 | 38 | 7 | 25.0798 | 1203.901 | 499.1185 | 49.9 | 39.626 | 2.5707 | 123.6171 | 2.3364 | 50 | 43 | 26.8405 | 98.5 | 7.1603 | 50 | 39.298 | 49.3496 | 96.9183 | 89.7501 | 0.31099
500-50-38-8-98,5 | 500 | 50 | 38 | 8 | 25.0798 | 1203.901 | 499.0929 | 49.9 | 39.6701 | 2.5457 | 122.4214 | 2.2185 | 50 | 43 | 30.6748 | 98.5 | 8.1711 | 50 | 39.3153 | 53.2089 | 97.0664 | 89.8497 | 0.35502
500-50-38-9-98,5 | 500 | 50 | 38 | 9 | 25.0798 | 1203.901 | 499.0676 | 49.9 | 39.7114 | 2.5295 | 121.6512 | 2.142 | 50 | 43 | 34.5092 | 98.5 | 9.1819 | 50 | 39.3348 | 57.0594 | 97.1822 | 89.9141 | 0.39911
500-50-38-10-98,5 | 500 | 50 | 38 | 10 | 25.0798 | 1203.901 | 499.0425 | 49.9 | 39.7507 | 2.5189 | 121.1464 | 2.0917 | 50 | 43 | 38.3435 | 98.5 | 10.1926 | 50 | 39.3482 | 60.9044 | 97.2753 | 89.9564 | 0.44324
500-50-40-1-98,5 | 500 | 50 | 40 | 1 | 27.8631 | 1337.5057 | 499.3073 | 49.9 | 41.2854 | 6.6134 | 317.9001 | 14.933 | 50 | 45 | 3.8344 | 98.5 | 1.089 | 50 | 40.8887 | 25.0841 | 90.6633 | 76.2648 | 0.047059
500-50-40-2-98,5 | 500 | 50 | 40 | 2 | 27.8631 | 1337.5057 | 499.2082 | 49.9 | 41.4724 | 4.2774 | 205.6515 | 8.6366 | 50 | 45 | 7.6687 | 98.5 | 2.1092 | 50 | 41.1324 | 31.2544 | 93.8355 | 84.6486 | 0.084797
500-50-40-3-98,5 | 500 | 50 | 40 | 3 | 27.8631 | 1337.5057 | 499.1598 | 49.9 | 41.5561 | 3.5476 | 170.5825 | 6.2936 | 50 | 45 | 11.5031 | 98.5 | 3.1236 | 50 | 41.2458 | 35.8185 | 95.1337 | 87.2677 | 0.12338
500-50-40-4-98,5 | 500 | 50 | 40 | 4 | 27.8631 | 1337.5057 | 499.1245 | 49.9 | 41.6234 | 3.2349 | 155.5564 | 5.1505 | 50 | 45 | 15.3374 | 98.5 | 4.1361 | 50 | 41.3115 | 39.9656 | 95.8342 | 88.39 | 0.16242
500-50-40-5-98,5 | 500 | 50 | 40 | 5 | 27.8631 | 1337.5057 | 499.0942 | 49.9 | 41.6728 | 3.0742 | 147.8362 | 4.5229 | 50 | 45 | 19.1718 | 98.5 | 5.148 | 50 | 41.3616 | 43.9606 | 96.2707 | 88.9669 | 0.2017
500-50-40-6-98,5 | 500 | 50 | 40 | 6 | 27.8631 | 1337.5057 | 499.066 | 49.9 | 41.7159 | 2.9819 | 143.4077 | 4.1492 | 50 | 45 | 23.0061 | 98.5 | 6.1595 | 50 | 41.391 | 47.8873 | 96.5682 | 89.298 | 0.24115
500-50-40-7-98,5 | 500 | 50 | 40 | 7 | 27.8631 | 1337.5057 | 499.039 | 49.9 | 41.7547 | 2.925 | 140.6806 | 3.9137 | 50 | 45 | 26.8405 | 98.5 | 7.1707 | 50 | 41.4147 | 51.7785 | 96.7837 | 89.5021 | 0.2807
500-50-40-8-98,5 | 500 | 50 | 40 | 8 | 27.8631 | 1337.5057 | 499.0126 | 49.9 | 41.802 | 2.8899 | 138.9983 | 3.7663 | 50 | 45 | 30.6748 | 98.5 | 8.1818 | 50 | 41.44 | 55.6479 | 96.9469 | 89.6282 | 0.32034
500-50-40-9-98,5 | 500 | 50 | 40 | 9 | 27.8631 | 1337.5057 | 498.9867 | 49.9 | 41.8424 | 2.8662 | 137.8637 | 3.666 | 50 | 45 | 34.5092 | 98.5 | 9.1928 | 50 | 41.4618 | 59.506 | 97.0748 | 89.7134 | 0.36004
500-50-40-10-98,5 | 500 | 50 | 40 | 10 | 27.8631 | 1337.5057 | 498.9609 | 49.9 | 41.8825 | 2.8503 | 137.1084 | 3.5988 | 50 | 45 | 38.3435 | 98.5 | 10.2037 | 50 | 41.4796 | 63.3562 | 97.1776 | 89.7703 | 0.3998
500-50-42-1-98,5 | 500 | 50 | 42 | 1 | 30.9087 | 1483.7065 | 499.2538 | 49.9 | 43.3848 | 7.9669 | 383.0063 | 15.1019 | 50 | 47 | 3.8344 | 98.5 | 1.0954 | 50 | 42.9329 | 26.7762 | 90.1116 | 74.2244 | 0.043589
500-50-42-2-98,5 | 500 | 50 | 42 | 2 | 30.9087 | 1483.7065 | 499.1374 | 49.9 | 43.5978 | 5.0988 | 245.1778 | 10.8808 | 50 | 47 | 7.6687 | 98.5 | 2.1177 | 50 | 43.2135 | 33.4787 | 93.4445 | 83.5038 | 0.077489
500-50-42-3-98,5 | 500 | 50 | 42 | 3 | 30.9087 | 1483.7065 | 499.0819 | 49.9 | 43.6929 | 4.1623 | 200.1676 | 8.2958 | 50 | 47 | 11.5031 | 98.5 | 3.133 | 50 | 43.345 | 38.2495 | 94.8389 | 86.5337 | 0.11216
500-50-42-4-98,5 | 500 | 50 | 42 | 4 | 30.9087 | 1483.7065 | 499.0431 | 49.9 | 43.7654 | 3.7506 | 180.3845 | 6.9903 | 50 | 47 | 15.3374 | 98.5 | 4.1462 | 50 | 43.4237 | 42.4955 | 95.5992 | 87.8656 | 0.14729
500-50-42-5-98,5 | 500 | 50 | 42 | 5 | 30.9087 | 1483.7065 | 499.0106 | 49.9 | 43.8178 | 3.5355 | 170.0519 | 6.255 | 50 | 47 | 19.1718 | 98.5 | 5.1585 | 50 | 43.4819 | 46.5449 | 96.0757 | 88.5614 | 0.18266
500-50-42-6-98,5 | 500 | 50 | 42 | 6 | 30.9087 | 1483.7065 | 498.9809 | 49.9 | 43.8637 | 3.4107 | 164.0576 | 5.8093 | 50 | 47 | 23.0061 | 98.5 | 6.1703 | 50 | 43.5198 | 50.5041 | 96.4016 | 88.9653 | 0.2182
500-50-42-7-98,5 | 500 | 50 | 42 | 7 | 30.9087 | 1483.7065 | 498.9528 | 49.9 | 43.9045 | 3.3327 | 160.3165 | 5.5234 | 50 | 47 | 26.8405 | 98.5 | 7.1819 | 50 | 43.547 | 54.4164 | 96.6382 | 89.2175 | 0.25384
500-50-42-8-98,5 | 500 | 50 | 42 | 8 | 30.9087 | 1483.7065 | 498.9255 | 49.9 | 43.9464 | 3.2824 | 157.905 | 5.3359 | 50 | 47 | 30.6748 | 98.5 | 8.1932 | 50 | 43.5753 | 58.3011 | 96.8177 | 89.3803 | 0.28958
500-50-42-9-98,5 | 500 | 50 | 42 | 9 | 30.9087 | 1483.7065 | 498.8988 | 49.9 | 43.986 | 3.2484 | 156.2746 | 5.2077 | 50 | 47 | 34.5092 | 98.5 | 9.2045 | 50 | 43.5973 | 62.1695 | 96.9585 | 89.4905 | 0.32538
500-50-42-10-98,5 | 500 | 50 | 42 | 10 | 30.9087 | 1483.7065 | 498.8724 | 49.9 | 44.0245 | 3.2249 | 155.1543 | 5.1188 | 50 | 47 | 38.3435 | 98.5 | 10.2156 | 50 | 43.6171 | 66.0273 | 97.0718 | 89.5664 | 0.36122
500-50-44-1-98,5 | 500 | 50 | 44 | 1 | 34.2369 | 1643.466 | 499.1988 | 49.9 | 45.4758 | 9.5601 | 459.6484 | 15.1019 | 50 | 49 | 3.8344 | 98.5 | 1.102 | 50 | 44.9764 | 28.5111 | 89.5528 | 72.0766 | 0.040524
500-50-44-2-98,5 | 500 | 50 | 44 | 2 | 34.2369 | 1643.466 | 499.0628 | 49.9 | 45.7286 | 6.0821 | 292.5052 | 13.6209 | 50 | 49 | 7.6687 | 98.5 | 2.1265 | 50 | 45.2903 | 35.8235 | 93.0359 | 82.2353 | 0.071036
500-50-44-3-98,5 | 500 | 50 | 44 | 3 | 34.2369 | 1643.466 | 498.999 | 49.9 | 45.8462 | 4.8964 | 235.5126 | 10.357 | 50 | 49 | 11.5031 | 98.5 | 3.143 | 50 | 45.4465 | 40.8435 | 94.5265 | 85.6984 | 0.10225
500-50-44-4-98,5 | 500 | 50 | 44 | 4 | 34.2369 | 1643.466 | 498.9557 | 49.9 | 45.9183 | 4.3591 | 209.6851 | 8.882 | 50 | 49 | 15.3374 | 98.5 | 4.1569 | 50 | 45.5402 | 45.2152 | 95.3481 | 87.2679 | 0.13388
500-50-44-5-98,5 | 500 | 50 | 44 | 5 | 34.2369 | 1643.466 | 498.9205 | 49.9 | 45.9735 | 4.0739 | 195.9825 | 8.03 | 50 | 49 | 19.1718 | 98.5 | 5.1697 | 50 | 45.6032 | 49.3347 | 95.8664 | 88.1008 | 0.16577
500-50-44-6-98,5 | 500 | 50 | 44 | 6 | 34.2369 | 1643.466 | 498.8891 | 49.9 | 46.0196 | 3.9062 | 187.9246 | 7.5029 | 50 | 49 | 23.0061 | 98.5 | 6.182 | 50 | 45.6491 | 53.3368 | 96.2223 | 88.5908 | 0.19782
500-50-44-7-98,5 | 500 | 50 | 44 | 7 | 34.2369 | 1643.466 | 498.8596 | 49.9 | 46.0613 | 3.8004 | 182.8481 | 7.1601 | 50 | 49 | 26.8405 | 98.5 | 7.1938 | 50 | 45.6846 | 57.2769 | 96.4814 | 88.8996 | 0.22999
500-50-44-8-98,5 | 500 | 50 | 44 | 8 | 34.2369 | 1643.466 | 498.8312 | 49.9 | 46.1037 | 3.7311 | 179.5221 | 6.9307 | 50 | 49 | 30.6748 | 98.5 | 8.2055 | 50 | 45.7179 | 61.1806 | 96.6783 | 89.1021 | 0.26225
500-50-44-9-98,5 | 500 | 50 | 44 | 9 | 34.2369 | 1643.466 | 498.8036 | 49.9 | 46.1433 | 3.6833 | 177.2344 | 6.7706 | 50 | 49 | 34.5092 | 98.5 | 9.217 | 50 | 45.7404 | 65.0627 | 96.833 | 89.2416 | 0.29457
500-50-44-10-98,5 | 500 | 50 | 44 | 10 | 34.2369 | 1643.466 | 498.7764 | 49.9 | 46.1794 | 3.6495 | 175.6154 | 6.6562 | 50 | 49 | 38.3435 | 98.5 | 10.2284 | 50 | 45.7626 | 68.9309 | 96.9576 | 89.3405 | 0.32693
500-50-46-1-98,5 | 500 | 50 | 46 | 1 | 37.8686 | 1817.8012 | 499.143 | 49.9 | 47.583 | 11.4291 | 549.5704 | 15.1019 | 50 | 51 | 3.8344 | 98.5 | 1.1088 | 50 | 47.0171 | 30.2739 | 88.992 | 69.8191 | 0.037822
500-50-46-2-98,5 | 500 | 50 | 46 | 2 | 37.8686 | 1817.8012 | 498.9846 | 49.9 | 47.8739 | 7.258 | 349.1149 | 15.1019 | 50 | 51 | 7.6687 | 98.5 | 2.1359 | 50 | 47.371 | 38.2793 | 92.6119 | 80.8337 | 0.065337
500-50-46-3-98,5 | 500 | 50 | 46 | 3 | 37.8686 | 1817.8012 | 498.9109 | 49.9 | 48.0076 | 5.7715 | 277.6512 | 12.806 | 50 | 51 | 11.5031 | 98.5 | 3.1536 | 50 | 47.5536 | 43.6002 | 94.197 | 84.7593 | 0.093466
500-50-46-4-98,5 | 500 | 50 | 46 | 4 | 37.8686 | 1817.8012 | 498.8622 | 49.9 | 48.082 | 5.0784 | 244.3349 | 10.8279 | 50 | 51 | 15.3374 | 98.5 | 4.1683 | 50 | 47.6618 | 48.1276 | 95.081 | 86.5894 | 0.12199
500-50-46-5-98,5 | 500 | 50 | 46 | 5 | 37.8686 | 1817.8012 | 498.8237 | 49.9 | 48.1375 | 4.704 | 226.3383 | 9.8511 | 50 | 51 | 19.1718 | 98.5 | 5.1817 | 50 | 47.7349 | 52.3364 | 95.6426 | 87.5781 | 0.15076
500-50-46-6-98,5 | 500 | 50 | 46 | 6 | 37.8686 | 1817.8012 | 498.7901 | 49.9 | 48.1853 | 4.4812 | 215.63 | 9.236 | 50 | 51 | 23.0061 | 98.5 | 6.1944 | 50 | 47.7881 | 56.3936 | 96.0299 | 88.1666 | 0.17971
500-50-46-7-98,5 | 500 | 50 | 46 | 7 | 37.8686 | 1817.8012 | 498.7589 | 49.9 | 48.2269 | 4.3389 | 208.7967 | 8.8285 | 50 | 51 | 26.8405 | 98.5 | 7.2067 | 50 | 47.8299 | 60.3702 | 96.3128 | 88.5423 | 0.20877
500-50-46-8-98,5 | 500 | 50 | 46 | 8 | 37.8686 | 1817.8012 | 498.7294 | 49.9 | 48.2695 | 4.2444 | 204.2621 | 8.5514 | 50 | 51 | 30.6748 | 98.5 | 8.2187 | 50 | 47.8669 | 64.299 | 96.5282 | 88.7918 | 0.23792
500-50-46-9-98,5 | 500 | 50 | 46 | 9 | 37.8686 | 1817.8012 | 498.7007 | 49.9 | 48.3067 | 4.1782 | 201.0875 | 8.3539 | 50 | 51 | 34.5092 | 98.5 | 9.2305 | 50 | 47.8956 | 68.1996 | 96.6977 | 88.9666 | 0.26714
500-50-46-10-98,5 | 500 | 50 | 46 | 10 | 37.8686 | 1817.8012 | 498.6726 | 49.9 | 48.3416 | 4.1308 | 198.8155 | 8.2109 | 50 | 51 | 38.3435 | 98.5 | 10.2422 | 50 | 47.9203 | 72.0814 | 96.8343 | 89.0919 | 0.2964
500-50-48-1-98,5 | 500 | 50 | 48 | 1 | 41.8264 | 2007.7855 | 499.0863 | 49.9 | 49.6793 | 13.5975 | 653.9157 | 15.1019 | 50 | 53 | 3.8344 | 98.5 | 1.1156 | 50 | 49.0532 | 32.0632 | 88.4297 | 67.4905 | 0.035425
500-50-48-2-98,5 | 500 | 50 | 48 | 2 | 41.8264 | 2007.7855 | 498.9031 | 49.9 | 50.0156 | 8.6532 | 416.2916 | 15.1019 | 50 | 53 | 7.6687 | 98.5 | 2.1456 | 50 | 49.4508 | 40.8419 | 92.1736 | 79.3116 | 0.06029
500-50-48-3-98,5 | 500 | 50 | 48 | 3 | 41.8264 | 2007.7855 | 498.8176 | 49.9 | 50.1626 | 6.8083 | 327.5906 | 15.1016 | 50 | 53 | 11.5031 | 98.5 | 3.1648 | 50 | 49.6555 | 46.5212 | 93.8507 | 83.7226 | 0.08567
500-50-48-4-98,5 | 500 | 50 | 48 | 4 | 41.8264 | 2007.7855 | 498.7626 | 49.9 | 50.2541 | 5.9289 | 285.3102 | 13.2309 | 50 | 53 | 15.3374 | 98.5 | 4.1804 | 50 | 49.7837 | 51.2349 | 94.798 | 85.825 | 0.11143
500-50-48-5-98,5 | 500 | 50 | 48 | 5 | 41.8264 | 2007.7855 | 498.7201 | 49.9 | 50.3109 | 5.4428 | 261.9418 | 11.9011 | 50 | 53 | 19.1718 | 98.5 | 5.1945 | 50 | 49.8686 | 55.5553 | 95.4041 | 86.9871 | 0.13742
500-50-48-6-98,5 | 500 | 50 | 48 | 6 | 41.8264 | 2007.7855 | 498.6837 | 49.9 | 50.3605 | 5.15 | 247.8669 | 11.0485 | 50 | 53 | 23.0061 | 98.5 | 6.2077 | 50 | 49.9318 | 59.6825 | 95.8242 | 87.6872 | 0.16359
500-50-48-7-98,5 | 500 | 50 | 48 | 7 | 41.8264 | 2007.7855 | 498.6506 | 49.9 | 50.4022 | 4.9605 | 238.7606 | 10.532 | 50 | 53 | 26.8405 | 98.5 | 7.2204 | 50 | 49.9769 | 63.7064 | 96.1319 | 88.1404 | 0.18988
500-50-48-8-98,5 | 500 | 50 | 48 | 8 | 41.8264 | 2007.7855 | 498.6196 | 49.9 | 50.4459 | 4.8338 | 232.6803 | 10.203 | 50 | 53 | 30.6748 | 98.5 | 8.2327 | 50 | 50.0249 | 67.6674 | 96.367 | 88.4431 | 0.21626
500-50-48-9-98,5 | 500 | 50 | 48 | 9 | 41.8264 | 2007.7855 | 498.5897 | 49.9 | 50.4824 | 4.7438 | 228.3581 | 9.9643 | 50 | 53 | 34.5092 | 98.5 | 9.2449 | 50 | 50.058 | 71.5918 | 96.5521 | 88.6585 | 0.2427
500-50-48-10-98,5 | 500 | 50 | 48 | 10 | 41.8264 | 2007.7855 | 498.5606 | 49.9 | 50.516 | 4.6784 | 225.2236 | 9.7886 | 50 | 53 | 38.3435 | 98.5 | 10.2569 | 50 | 50.086 | 75.4915 | 96.7017 | 88.8148 | 0.26919
500-50-50-1-98,5 | 500 | 50 | 50 | 1 | 46.1346 | 2214.5494 | 499.0389 | 49.9 | 51.7851 | 16.1098 | 774.8038 | 15.1019 | 50 | 55 | 3.8344 | 98.5 | 1.1225 | 50 | 51.0938 | 33.8592 | 87.8721 | 65.0809 | 0.033306
500-50-50-2-98,5 | 500 | 50 | 50 | 2 | 46.1346 | 2214.5494 | 498.8281 | 49.9 | 52.1633 | 10.3017 | 495.6702 | 15.1019 | 50 | 55 | 7.6687 | 98.5 | 2.1556 | 50 | 51.5238 | 43.5016 | 91.7231 | 77.6704 | 0.055815
500-50-50-3-98,5 | 500 | 50 | 50 | 3 | 46.1346 | 2214.5494 | 498.7291 | 49.9 | 52.3413 | 8.0462 | 387.2241 | 15.1016 | 50 | 55 | 11.5031 | 98.5 | 3.1765 | 50 | 51.7651 | 49.5915 | 93.4894 | 82.5593 | 0.078764
500-50-50-4-98,5 | 500 | 50 | 50 | 4 | 46.1346 | 2214.5494 | 498.6662 | 49.9 | 52.4303 | 6.9343 | 333.7556 | 15.1013 | 50 | 55 | 15.3374 | 98.5 | 4.1933 | 50 | 51.9103 | 54.5377 | 94.4992 | 84.9694 | 0.10204
500-50-50-5-98,5 | 500 | 50 | 50 | 5 | 46.1346 | 2214.5494 | 498.619 | 49.9 | 52.5023 | 6.3139 | 303.9254 | 14.223 | 50 | 55 | 19.1718 | 98.5 | 5.2081 | 50 | 52.0103 | 58.9924 | 95.1509 | 86.3141 | 0.12556
500-50-50-6-98,5 | 500 | 50 | 50 | 6 | 46.1346 | 2214.5494 | 498.5793 | 49.9 | 52.5525 | 5.9324 | 285.5828 | 13.2458 | 50 | 55 | 23.0061 | 98.5 | 6.2218 | 50 | 52.0835 | 63.2083 | 95.6048 | 87.1411 | 0.14925
500-50-50-7-98,5 | 500 | 50 | 50 | 7 | 46.1346 | 2214.5494 | 498.5439 | 49.9 | 52.6031 | 5.6854 | 273.7112 | 12.5834 | 50 | 55 | 26.8405 | 98.5 | 7.235 | 50 | 52.1444 | 67.2897 | 95.9388 | 87.6765 | 0.17306
500-50-50-8-98,5 | 500 | 50 | 50 | 8 | 46.1346 | 2214.5494 | 498.5109 | 49.9 | 52.6322 | 5.5123 | 265.3956 | 12.104 | 50 | 55 | 30.6748 | 98.5 | 8.2478 | 50 | 52.1862 | 71.2971 | 96.1942 | 88.0517 | 0.19694
500-50-50-9-98,5 | 500 | 50 | 50 | 9 | 46.1346 | 2214.5494 | 498.4796 | 49.9 | 52.6687 | 5.3914 | 259.5937 | 11.7617 | 50 | 55 | 34.5092 | 98.5 | 9.2603 | 50 | 52.2243 | 75.2523 | 96.3959 | 88.3137 | 0.2209
500-50-50-10-98,5 | 500 | 50 | 50 | 10 | 46.1346 | 2214.5494 | 498.4493 | 49.9 | 52.7005 | 5.3023 | 255.3176 | 11.505 | 50 | 55 | 38.3435 | 98.5 | 10.2726 | 50 | 52.252 | 79.1758 | 96.5592 | 88.5069 | 0.2449
500-52-10-1-98,5 | 500 | 52 | 10 | 1 | 4.6773 | 224.5247 | 499.8464 | 51.9 | 10.2665 | 0.40743 | 19.5637 | -18.2683 | 52 | 15 | 3.8344 | 98.5 | 1.0245 | 52 | 10.2459 | 8.1042 | 96.6152 | 91.2893 | 0.2342
500-52-10-2-98,5 | 500 | 52 | 10 | 2 | 4.6773 | 224.5247 | 499.8262 | 51.9 | 10.321 | 0.38586 | 18.5288 | -18.8422 | 52 | 15 | 7.6687 | 98.5 | 2.033 | 52 | 10.2553 | 11.9602 | 97.4026 | 91.7504 | 0.46604
500-52-10-3-98,5 | 500 | 52 | 10 | 3 | 4.6773 | 224.5247 | 499.8066 | 51.9 | 10.3779 | 0.38271 | 18.3781 | -18.9282 | 52 | 15 | 11.5031 | 98.5 | 3.0413 | 52 | 10.2652 | 15.7977 | 97.6703 | 91.8178 | 0.69855
500-52-10-4-98,5 | 500 | 52 | 10 | 4 | 4.6773 | 224.5247 | 499.7871 | 51.9 | 10.4313 | 0.38244 | 18.3658 | -18.9282 | 52 | 15 | 15.3374 | 98.5 | 4.0496 | 52 | 10.2708 | 19.6323 | 97.805 | 91.8236 | 0.93134
500-52-10-5-98,5 | 500 | 52 | 10 | 5 | 4.6773 | 224.5247 | 499.7676 | 51.9 | 10.4849 | 0.38306 | 18.3966 | -18.9175 | 52 | 15 | 19.1718 | 98.5 | 5.0578 | 52 | 10.2764 | 23.466 | 97.886 | 91.8102 | 1.1643
500-52-10-6-98,5 | 500 | 52 | 10 | 6 | 4.6773 | 224.5247 | 499.7482 | 51.9 | 10.5386 | 0.38405 | 18.445 | -18.8898 | 52 | 15 | 23.0061 | 98.5 | 6.066 | 52 | 10.2828 | 27.2994 | 97.9401 | 91.789 | 1.3975
500-52-10-7-98,5 | 500 | 52 | 10 | 7 | 4.6773 | 224.5247 | 499.7287 | 51.9 | 10.5922 | 0.38522 | 18.5017 | -18.8574 | 52 | 15 | 26.8405 | 98.5 | 7.0742 | 52 | 10.2902 | 31.1326 | 97.9788 | 91.7641 | 1.6309
500-52-10-8-98,5 | 500 | 52 | 10 | 8 | 4.6773 | 224.5247 | 499.7092 | 51.9 | 10.6456 | 0.38648 | 18.5628 | -18.8226 | 52 | 15 | 30.6748 | 98.5 | 8.0824 | 52 | 10.298 | 34.9656 | 98.0079 | 91.7372 | 1.8644
500-52-10-9-98,5 | 500 | 52 | 10 | 9 | 4.6773 | 224.5247 | 499.6897 | 51.9 | 10.6989 | 0.38779 | 18.6265 | -18.7864 | 52 | 15 | 34.5092 | 98.5 | 9.0906 | 52 | 10.3079 | 38.7987 | 98.0304 | 91.7092 | 2.0981
500-52-10-10-98,5 | 500 | 52 | 10 | 10 | 4.6773 | 224.5247 | 499.6703 | 51.9 | 10.7518 | 0.38913 | 18.6917 | -18.7495 | 52 | 15 | 38.3435 | 98.5 | 10.0988 | 52 | 10.3178 | 42.6317 | 98.0485 | 91.6805 | 2.332
500-52-12-1-98,5 | 500 | 52 | 12 | 1 | 5.3258 | 255.6551 | 499.8279 | 51.9 | 12.2989 | 0.47986 | 23.0427 | -16.5221 | 52 | 17 | 3.8344 | 98.5 | 1.0268 | 52 | 12.2709 | 8.6803 | 96.3968 | 90.9899 | 0.20636
500-52-12-2-98,5 | 500 | 52 | 12 | 2 | 5.3258 | 255.6551 | 499.807 | 51.9 | 12.3589 | 0.44788 | 21.5078 | -17.2586 | 52 | 17 | 7.6687 | 98.5 | 2.0356 | 52 | 12.2916 | 12.5467 | 97.286 | 91.5904 | 0.41001
500-52-12-3-98,5 | 500 | 52 | 12 | 3 | 5.3258 | 255.6551 | 499.7869 | 51.9 | 12.4109 | 0.4425 | 21.2503 | -17.3868 | 52 | 17 | 11.5031 | 98.5 | 3.0442 | 52 | 12.2959 | 16.3864 | 97.5894 | 91.6914 | 0.61433
500-52-12-4-98,5 | 500 | 52 | 12 | 4 | 5.3258 | 255.6551 | 499.7669 | 51.9 | 12.4647 | 0.44159 | 21.2077 | -17.4082 | 52 | 17 | 15.3374 | 98.5 | 4.0526 | 52 | 12.3033 | 20.2216 | 97.7422 | 91.7084 | 0.81896
500-52-12-5-98,5 | 500 | 52 | 12 | 5 | 5.3258 | 255.6551 | 499.747 | 51.9 | 12.52 | 0.44207 | 21.2312 | -17.3963 | 52 | 17 | 19.1718 | 98.5 | 5.061 | 52 | 12.311 | 24.0555 | 97.8343 | 91.6996 | 1.0238
500-52-12-6-98,5 | 500 | 52 | 12 | 6 | 5.3258 | 255.6551 | 499.7271 | 51.9 | 12.5732 | 0.44302 | 21.2776 | -17.373 | 52 | 17 | 23.0061 | 98.5 | 6.0695 | 52 | 12.3172 | 27.8889 | 97.8957 | 91.6818 | 1.2288
500-52-12-7-98,5 | 500 | 52 | 12 | 7 | 5.3258 | 255.6551 | 499.7073 | 51.9 | 12.6275 | 0.44426 | 21.3383 | -17.3426 | 52 | 17 | 26.8405 | 98.5 | 7.0779 | 52 | 12.3257 | 31.722 | 97.9397 | 91.6584 | 1.434
500-52-12-8-98,5 | 500 | 52 | 12 | 8 | 5.3258 | 255.6551 | 499.6874 | 51.9 | 12.6811 | 0.44563 | 21.4047 | -17.3095 | 52 | 17 | 30.6748 | 98.5 | 8.0863 | 52 | 12.3341 | 35.555 | 97.9727 | 91.6328 | 1.6393
500-52-12-9-98,5 | 500 | 52 | 12 | 9 | 5.3258 | 255.6551 | 499.6675 | 51.9 | 12.7341 | 0.44706 | 21.4744 | -17.2748 | 52 | 17 | 34.5092 | 98.5 | 9.0947 | 52 | 12.344 | 39.3879 | 97.9984 | 91.6058 | 1.8447
500-52-12-10-98,5 | 500 | 52 | 12 | 10 | 5.3258 | 255.6551 | 499.6476 | 51.9 | 12.7866 | 0.44853 | 21.546 | -17.2392 | 52 | 17 | 38.3435 | 98.5 | 10.1031 | 52 | 12.3542 | 43.2208 | 98.0189 | 91.5782 | 2.0503
500-52-14-1-98,5 | 500 | 52 | 14 | 1 | 6.0521 | 290.5177 | 499.8074 | 51.9 | 14.3386 | 0.56658 | 27.208 | -14.7271 | 52 | 19 | 3.8344 | 98.5 | 1.0294 | 52 | 14.3023 | 9.3199 | 96.1562 | 90.6383 | 0.1823
500-52-14-2-98,5 | 500 | 52 | 14 | 2 | 6.0521 | 290.5177 | 499.7856 | 51.9 | 14.4001 | 0.51957 | 24.9515 | -15.6629 | 52 | 19 | 7.6687 | 98.5 | 2.0385 | 52 | 14.3267 | 13.2012 | 97.1569 | 91.415 | 0.3615
500-52-14-3-98,5 | 500 | 52 | 14 | 3 | 6.0521 | 290.5177 | 499.765 | 51.9 | 14.4486 | 0.51098 | 24.5402 | -15.8418 | 52 | 19 | 11.5031 | 98.5 | 3.0473 | 52 | 14.3329 | 17.0442 | 97.4999 | 91.5569 | 0.54141
500-52-14-4-98,5 | 500 | 52 | 14 | 4 | 6.0521 | 290.5177 | 499.7446 | 51.9 | 14.5052 | 0.50917 | 24.4539 | -15.8797 | 52 | 19 | 15.3374 | 98.5 | 4.0559 | 52 | 14.3416 | 20.8803 | 97.673 | 91.587 | 0.72164
500-52-14-5-98,5 | 500 | 52 | 14 | 5 | 6.0521 | 290.5177 | 499.7242 | 51.9 | 14.5588 | 0.50922 | 24.4573 | -15.8797 | 52 | 19 | 19.1718 | 98.5 | 5.0646 | 52 | 14.349 | 24.7146 | 97.7772 | 91.5861 | 0.90206
500-52-14-6-98,5 | 500 | 52 | 14 | 6 | 6.0521 | 290.5177 | 499.7039 | 51.9 | 14.6124 | 0.51007 | 24.4992 | -15.8597 | 52 | 19 | 23.0061 | 98.5 | 6.0732 | 52 | 14.3558 | 28.5481 | 97.8469 | 91.5721 | 1.0826
500-52-14-7-98,5 | 500 | 52 | 14 | 7 | 6.0521 | 290.5177 | 499.6836 | 51.9 | 14.6656 | 0.51129 | 24.5589 | -15.8334 | 52 | 19 | 26.8405 | 98.5 | 7.0818 | 52 | 14.3643 | 32.3813 | 97.8967 | 91.5518 | 1.2634
500-52-14-8-98,5 | 500 | 52 | 14 | 8 | 6.0521 | 290.5177 | 499.6633 | 51.9 | 14.7186 | 0.51272 | 24.6285 | -15.8029 | 52 | 19 | 30.6748 | 98.5 | 8.0904 | 52 | 14.3731 | 36.2142 | 97.9342 | 91.5283 | 1.4442
500-52-14-9-98,5 | 500 | 52 | 14 | 9 | 6.0521 | 290.5177 | 499.643 | 51.9 | 14.7709 | 0.51425 | 24.7031 | -15.7703 | 52 | 19 | 34.5092 | 98.5 | 9.099 | 52 | 14.3824 | 40.047 | 97.9633 | 91.5029 | 1.6252
500-52-14-10-98,5 | 500 | 52 | 14 | 10 | 6.0521 | 290.5177 | 499.6227 | 51.9 | 14.8237 | 0.51588 | 24.7823 | -15.7357 | 52 | 19 | 38.3435 | 98.5 | 10.1076 | 52 | 14.3934 | 43.8797 | 97.9866 | 91.476 | 1.8063
500-52-16-1-98,5 | 500 | 52 | 16 | 1 | 6.8639 | 329.4858 | 499.7848 | 51.9 | 16.381 | 0.6708 | 32.2141 | -12.8792 | 52 | 21 | 3.8344 | 98.5 | 1.0322 | 52 | 16.336 | 10.0274 | 95.8921 | 90.2271 | 0.16147
500-52-16-2-98,5 | 500 | 52 | 16 | 2 | 6.8639 | 329.4858 | 499.7618 | 51.9 | 16.4443 | 0.6026 | 28.9403 | -14.0512 | 52 | 21 | 7.6687 | 98.5 | 2.0416 | 52 | 16.3625 | 13.93 | 97.0143 | 91.2207 | 0.31942
500-52-16-3-98,5 | 500 | 52 | 16 | 3 | 6.8639 | 329.4858 | 499.7406 | 51.9 | 16.4948 | 0.58958 | 28.3164 | -14.2884 | 52 | 21 | 11.5031 | 98.5 | 3.0506 | 52 | 16.3762 | 17.7773 | 97.4011 | 91.4103 | 0.47814
500-52-16-4-98,5 | 500 | 52 | 16 | 4 | 6.8639 | 329.4858 | 499.7198 | 51.9 | 16.5481 | 0.58612 | 28.1514 | -14.3519 | 52 | 21 | 15.3374 | 98.5 | 4.0595 | 52 | 16.3837 | 21.6152 | 97.5965 | 91.4608 | 0.63717
500-52-16-5-98,5 | 500 | 52 | 16 | 5 | 6.8639 | 329.4858 | 499.699 | 51.9 | 16.6015 | 0.58555 | 28.1252 | -14.362 | 52 | 21 | 19.1718 | 98.5 | 5.0684 | 52 | 16.3909 | 25.4501 | 97.7144 | 91.4691 | 0.79639
500-52-16-6-98,5 | 500 | 52 | 16 | 6 | 6.8639 | 329.4858 | 499.6782 | 51.9 | 16.6536 | 0.58611 | 28.1532 | -14.3511 | 52 | 21 | 23.0061 | 98.5 | 6.0772 | 52 | 16.3975 | 29.2839 | 97.7932 | 91.4609 | 0.95575
500-52-16-7-98,5 | 500 | 52 | 16 | 7 | 6.8639 | 329.4858 | 499.6575 | 51.9 | 16.7075 | 0.58731 | 28.2118 | -14.3285 | 52 | 21 | 26.8405 | 98.5 | 7.086 | 52 | 16.4068 | 33.117 | 97.8496 | 91.4435 | 1.1153
500-52-16-8-98,5 | 500 | 52 | 16 | 8 | 6.8639 | 329.4858 | 499.6368 | 51.9 | 16.76 | 0.58876 | 28.2828 | -14.3011 | 52 | 21 | 30.6748 | 98.5 | 8.0948 | 52 | 16.4158 | 36.9499 | 97.8919 | 91.4223 | 1.2749
500-52-16-9-98,5 | 500 | 52 | 16 | 9 | 6.8639 | 329.4858 | 499.6161 | 51.9 | 16.8123 | 0.59039 | 28.3623 | -14.2705 | 52 | 21 | 34.5092 | 98.5 | 9.1036 | 52 | 16.4256 | 40.7826 | 97.9249 | 91.3986 | 1.4346
500-52-16-10-98,5 | 500 | 52 | 16 | 10 | 6.8639 | 329.4858 | 499.5953 | 51.9 | 16.8643 | 0.59213 | 28.4468 | -14.2381 | 52 | 21 | 38.3435 | 98.5 | 10.1124 | 52 | 16.4362 | 44.6153 | 97.9513 | 91.3733 | 1.5944
500-52-18-1-98,5 | 500 | 52 | 18 | 1 | 7.7696 | 372.9623 | 499.7599 | 51.9 | 18.4279 | 0.7968 | 38.2671 | -10.9705 | 52 | 23 | 3.8344 | 98.5 | 1.0353 | 52 | 18.3722 | 10.8071 | 95.6034 | 89.7446 | 0.14341
500-52-18-2-98,5 | 500 | 52 | 18 | 2 | 7.7696 | 372.9623 | 499.7355 | 51.9 | 18.4927 | 0.69912 | 33.5777 | -12.4175 | 52 | 23 | 7.6687 | 98.5 | 2.0451 | 52 | 18.4075 | 14.7392 | 96.8571 | 91.0018 | 0.28287
500-52-18-3-98,5 | 500 | 52 | 18 | 3 | 7.7696 | 372.9623 | 499.7137 | 51.9 | 18.5443 | 0.67965 | 32.6436 | -12.7279 | 52 | 23 | 11.5031 | 98.5 | 3.0543 | 52 | 18.4182 | 18.593 | 97.2921 | 91.2525 | 0.42313
500-52-18-4-98,5 | 500 | 52 | 18 | 4 | 7.7696 | 372.9623 | 499.6924 | 51.9 | 18.5961 | 0.67385 | 32.3665 | -12.8216 | 52 | 23 | 15.3374 | 98.5 | 4.0635 | 52 | 18.428 | 22.4331 | 97.5123 | 91.3271 | 0.56372
500-52-18-5-98,5 | 500 | 52 | 18 | 5 | 7.7696 | 372.9623 | 499.6711 | 51.9 | 18.6472 | 0.67222 | 32.2897 | -12.8476 | 52 | 23 | 19.1718 | 98.5 | 5.0725 | 52 | 18.4354 | 26.2691 | 97.6453 | 91.3481 | 0.70449
500-52-18-6-98,5 | 500 | 52 | 18 | 6 | 7.7696 | 372.9623 | 499.6499 | 51.9 | 18.7003 | 0.6724 | 32.2995 | -12.8476 | 52 | 23 | 23.0061 | 98.5 | 6.0815 | 52 | 18.4432 | 30.1033 | 97.7342 | 91.3458 | 0.8454
500-52-18-7-98,5 | 500 | 52 | 18 | 7 | 7.7696 | 372.9623 | 499.6288 | 51.9 | 18.7536 | 0.67342 | 32.3499 | -12.827 | 52 | 23 | 26.8405 | 98.5 | 7.0906 | 52 | 18.4536 | 33.9366 | 97.7979 | 91.3327 | 0.98645
500-52-18-8-98,5 | 500 | 52 | 18 | 8 | 7.7696 | 372.9623 | 499.6076 | 51.9 | 18.8049 | 0.6748 | 32.4176 | -12.804 | 52 | 23 | 30.6748 | 98.5 | 8.0996 | 52 | 18.462 | 37.7696 | 97.8457 | 91.3149 | 1.1276
500-52-18-9-98,5 | 500 | 52 | 18 | 9 | 7.7696 | 372.9623 | 499.5865 | 51.9 | 18.8576 | 0.67651 | 32.5012 | -12.7757 | 52 | 23 | 34.5092 | 98.5 | 9.1086 | 52 | 18.4724 | 41.6022 | 97.8829 | 91.2929 | 1.2688
500-52-18-10-98,5 | 500 | 52 | 18 | 10 | 7.7696 | 372.9623 | 499.5653 | 51.9 | 18.9088 | 0.67833 | 32.5901 | -12.7456 | 52 | 23 | 38.3435 | 98.5 | 10.1176 | 52 | 18.4835 | 45.4348 | 97.9127 | 91.2694 | 1.4102
500-52-20-1-98,5 | 500 | 52 | 20 | 1 | 8.7782 | 421.3805 | 499.7326 | 51.9 | 20.4815 | 0.95002 | 45.6281 | -8.9943 | 52 | 25 | 3.8344 | 98.5 | 1.0386 | 52 | 20.4132 | 11.6626 | 95.2892 | 89.1775 | 0.12774
500-52-20-2-98,5 | 500 | 52 | 20 | 2 | 8.7782 | 421.3805 | 499.7065 | 51.9 | 20.5411 | 0.81143 | 38.9738 | -10.7605 | 52 | 25 | 7.6687 | 98.5 | 2.0488 | 52 | 20.4488 | 15.6355 | 96.6842 | 90.7564 | 0.25104
500-52-20-3-98,5 | 500 | 52 | 20 | 3 | 8.7782 | 421.3805 | 499.684 | 51.9 | 20.5971 | 0.78299 | 37.6095 | -11.1568 | 52 | 25 | 11.5031 | 98.5 | 3.0584 | 52 | 20.4682 | 19.4983 | 97.1721 | 91.0803 | 0.37522
500-52-20-4-98,5 | 500 | 52 | 20 | 4 | 8.7782 | 421.3805 | 499.6621 | 51.9 | 20.6457 | 0.7737 | 37.1648 | -11.2888 | 52 | 25 | 15.3374 | 98.5 | 4.0677 | 52 | 20.4759 | 23.3419 | 97.4196 | 91.1862 | 0.49972
500-52-20-5-98,5 | 500 | 52 | 20 | 5 | 8.7782 | 421.3805 | 499.6403 | 51.9 | 20.7006 | 0.77079 | 37.0269 | -11.3301 | 52 | 25 | 19.1718 | 98.5 | 5.077 | 52 | 20.4866 | 27.1792 | 97.5693 | 91.2193 | 0.62442
500-52-20-6-98,5 | 500 | 52 | 20 | 6 | 8.7782 | 421.3805 | 499.6187 | 51.9 | 20.7525 | 0.77022 | 37.0011 | -11.3301 | 52 | 25 | 23.0061 | 98.5 | 6.0863 | 52 | 20.4961 | 31.0141 | 97.6694 | 91.2258 | 0.74925
500-52-20-7-98,5 | 500 | 52 | 20 | 7 | 8.7782 | 421.3805 | 499.5971 | 51.9 | 20.8044 | 0.77086 | 37.0331 | -11.3378 | 52 | 25 | 26.8405 | 98.5 | 7.0955 | 52 | 20.5044 | 34.8478 | 97.7412 | 91.2186 | 0.87419
500-52-20-8-98,5 | 500 | 52 | 20 | 8 | 8.7782 | 421.3805 | 499.5755 | 51.9 | 20.8557 | 0.77212 | 37.0955 | -11.3094 | 52 | 25 | 30.6748 | 98.5 | 8.1047 | 52 | 20.5145 | 38.6809 | 97.795 | 91.2041 | 0.99924
500-52-20-9-98,5 | 500 | 52 | 20 | 9 | 8.7782 | 421.3805 | 499.5539 | 51.9 | 20.9068 | 0.77377 | 37.1762 | -11.2852 | 52 | 25 | 34.5092 | 98.5 | 9.1139 | 52 | 20.5246 | 42.5136 | 97.837 | 91.1854 | 1.1244
500-52-20-10-98,5 | 500 | 52 | 20 | 10 | 8.7782 | 421.3805 | 499.5324 | 51.9 | 20.9571 | 0.77562 | 37.2666 | -11.2582 | 52 | 25 | 38.3435 | 98.5 | 10.1231 | 52 | 20.5348 | 46.3461 | 97.8706 | 91.1643 | 1.2496
500-52-22-1-98,5 | 500 | 52 | 22 | 1 | 9.8995 | 475.2052 | 499.7028 | 51.9 | 22.5371 | 1.1367 | 54.5962 | -6.9513 | 52 | 27 | 3.8344 | 98.5 | 1.0422 | 52 | 22.4531 | 12.5972 | 94.9489 | 88.5178 | 0.11412
500-52-22-2-98,5 | 500 | 52 | 22 | 2 | 9.8995 | 475.2052 | 499.6746 | 51.9 | 22.6047 | 0.94356 | 45.3231 | -9.063 | 52 | 27 | 7.6687 | 98.5 | 2.0529 | 52 | 22.5018 | 16.6247 | 96.4949 | 90.4686 | 0.22331
500-52-22-3-98,5 | 500 | 52 | 22 | 3 | 9.8995 | 475.2052 | 499.6512 | 51.9 | 22.6553 | 0.90186 | 43.322 | -9.5708 | 52 | 27 | 11.5031 | 98.5 | 3.0628 | 52 | 22.5179 | 20.5007 | 97.0403 | 90.8899 | 0.33342
500-52-22-4-98,5 | 500 | 52 | 22 | 4 | 9.8995 | 475.2052 | 499.6287 | 51.9 | 22.7058 | 0.8879 | 42.6532 | -9.7453 | 52 | 27 | 15.3374 | 98.5 | 4.0724 | 52 | 22.5327 | 24.349 | 97.3179 | 91.0309 | 0.44387
500-52-22-5-98,5 | 500 | 52 | 22 | 5 | 9.8995 | 475.2052 | 499.6064 | 51.9 | 22.7553 | 0.88253 | 42.3975 | -9.8127 | 52 | 27 | 19.1718 | 98.5 | 5.0819 | 52 | 22.5402 | 28.1887 | 97.4859 | 91.0851 | 0.55451
500-52-22-6-98,5 | 500 | 52 | 22 | 6 | 9.8995 | 475.2052 | 499.5843 | 51.9 | 22.8088 | 0.88097 | 42.3244 | -9.832 | 52 | 27 | 23.0061 | 98.5 | 6.0914 | 52 | 22.5518 | 32.0247 | 97.5984 | 91.1008 | 0.6653
500-52-22-7-98,5 | 500 | 52 | 22 | 7 | 9.8995 | 475.2052 | 499.5623 | 51.9 | 22.8599 | 0.88102 | 42.3283 | -9.832 | 52 | 27 | 26.8405 | 98.5 | 7.1008 | 52 | 22.5612 | 35.859 | 97.679 | 91.1004 | 0.77618
500-52-22-8-98,5 | 500 | 52 | 22 | 8 | 9.8995 | 475.2052 | 499.5402 | 51.9 | 22.9107 | 0.88199 | 42.3771 | -9.818 | 52 | 27 | 30.6748 | 98.5 | 8.1102 | 52 | 22.571 | 39.6923 | 97.7396 | 91.0906 | 0.88716
500-52-22-9-98,5 | 500 | 52 | 22 | 9 | 9.8995 | 475.2052 | 499.5182 | 51.9 | 22.9595 | 0.88343 | 42.4479 | -9.7992 | 52 | 27 | 34.5092 | 98.5 | 9.1196 | 52 | 22.5811 | 43.5252 | 97.7868 | 91.0761 | 0.99821
500-52-22-10-98,5 | 500 | 52 | 22 | 10 | 9.8995 | 475.2052 | 499.4962 | 51.9 | 23.0096 | 0.88528 | 42.5389 | -9.7751 | 52 | 27 | 38.3435 | 98.5 | 10.1291 | 52 | 22.5921 | 47.3577 | 97.8246 | 91.0573 | 1.1094
500-52-24-1-98,5 | 500 | 52 | 24 | 1 | 11.1422 | 534.8574 | 499.6705 | 51.9 | 24.6001 | 1.3648 | 65.5581 | -4.8469 | 52 | 29 | 3.8344 | 98.5 | 1.0461 | 52 | 24.4961 | 13.6117 | 94.5839 | 87.751 | 0.10228
500-52-24-2-98,5 | 500 | 52 | 24 | 2 | 11.1422 | 534.8574 | 499.6395 | 51.9 | 24.6666 | 1.0982 | 52.7565 | -7.3423 | 52 | 29 | 7.6687 | 98.5 | 2.0573 | 52 | 24.5509 | 17.7127 | 96.2897 | 90.1435 | 0.19912
500-52-24-3-98,5 | 500 | 52 | 24 | 3 | 11.1422 | 534.8574 | 499.6151 | 51.9 | 24.7219 | 1.0389 | 49.9101 | -7.9729 | 52 | 29 | 11.5031 | 98.5 | 3.0674 | 52 | 24.576 | 21.6063 | 96.8977 | 90.6757 | 0.29693
500-52-24-4-98,5 | 500 | 52 | 24 | 4 | 11.1422 | 534.8574 | 499.592 | 51.9 | 24.772 | 1.0182 | 48.9148 | -8.2012 | 52 | 29 | 15.3374 | 98.5 | 4.0773 | 52 | 24.5934 | 25.4614 | 97.2082 | 90.8621 | 0.3951
500-52-24-5-98,5 | 500 | 52 | 24 | 5 | 11.1422 | 534.8574 | 499.5693 | 51.9 | 24.8206 | 1.0096 | 48.5048 | -8.2965 | 52 | 29 | 19.1718 | 98.5 | 5.087 | 52 | 24.602 | 29.3044 | 97.3964 | 90.9391 | 0.49346
500-52-24-6-98,5 | 500 | 52 | 24 | 6 | 11.1422 | 534.8574 | 499.5467 | 51.9 | 24.8741 | 1.0064 | 48.3545 | -8.3316 | 52 | 29 | 23.0061 | 98.5 | 6.0967 | 52 | 24.6139 | 33.1419 | 97.5226 | 90.9676 | 0.59196
500-52-24-7-98,5 | 500 | 52 | 24 | 7 | 11.1422 | 534.8574 | 499.5242 | 51.9 | 24.9244 | 1.0055 | 48.3146 | -8.3316 | 52 | 29 | 26.8405 | 98.5 | 7.1063 | 52 | 24.6249 | 36.9771 | 97.613 | 90.9754 | 0.69056
500-52-24-8-98,5 | 500 | 52 | 24 | 8 | 11.1422 | 534.8574 | 499.5017 | 51.9 | 24.9746 | 1.006 | 48.3392 | -8.3409 | 52 | 29 | 30.6748 | 98.5 | 8.1159 | 52 | 24.6352 | 40.811 | 97.681 | 90.9712 | 0.78925
500-52-24-9-98,5 | 500 | 52 | 24 | 9 | 11.1422 | 534.8574 | 499.4793 | 51.9 | 25.0227 | 1.0072 | 48.3967 | -8.3216 | 52 | 29 | 34.5092 | 98.5 | 9.1255 | 52 | 24.6462 | 44.6442 | 97.734 | 90.9609 | 0.88801
500-52-24-10-98,5 | 500 | 52 | 24 | 10 | 11.1422 | 534.8574 | 499.4569 | 51.9 | 25.0721 | 1.0089 | 48.4824 | -8.3015 | 52 | 29 | 38.3435 | 98.5 | 10.1351 | 52 | 24.6575 | 48.4768 | 97.7764 | 90.9453 | 0.98684
500-52-26-1-98,5 | 500 | 52 | 26 | 1 | 12.5189 | 600.9379 | 499.6398 | 51.9 | 26.6631 | 1.6436 | 78.9553 | -2.678 | 52 | 31 | 3.8344 | 98.5 | 1.0502 | 52 | 26.5358 | 14.7096 | 94.1925 | 86.8709 | 0.091952
500-52-26-2-98,5 | 500 | 52 | 26 | 2 | 12.5189 | 600.9379 | 499.6054 | 51.9 | 26.7386 | 1.2813 | 61.556 | -5.5745 | 52 | 31 | 7.6687 | 98.5 | 2.0621 | 52 | 26.6082 | 18.9063 | 96.0661 | 89.7648 | 0.17797
500-52-26-3-98,5 | 500 | 52 | 26 | 3 | 12.5189 | 600.9379 | 499.5798 | 51.9 | 26.7945 | 1.1976 | 57.5344 | -6.3512 | 52 | 31 | 11.5031 | 98.5 | 3.0725 | 52 | 26.6422 | 22.8244 | 96.7416 | 90.434 | 0.26499
500-52-26-4-98,5 | 500 | 52 | 26 | 4 | 12.5189 | 600.9379 | 499.5559 | 51.9 | 26.8443 | 1.1672 | 56.0805 | -6.6444 | 52 | 31 | 15.3374 | 98.5 | 4.0826 | 52 | 26.6593 | 26.6891 | 97.088 | 90.6762 | 0.35237
500-52-26-5-98,5 | 500 | 52 | 26 | 5 | 12.5189 | 600.9379 | 499.5326 | 51.9 | 26.895 | 1.1543 | 55.4609 | -6.7715 | 52 | 31 | 19.1718 | 98.5 | 5.0926 | 52 | 26.6722 | 30.5364 | 97.2983 | 90.7796 | 0.43996
500-52-26-6-98,5 | 500 | 52 | 26 | 6 | 12.5189 | 600.9379 | 499.5096 | 51.9 | 26.9452 | 1.1485 | 55.1863 | -6.8282 | 52 | 31 | 23.0061 | 98.5 | 6.1024 | 52 | 26.6836 | 34.3765 | 97.4394 | 90.8257 | 0.52769
500-52-26-7-98,5 | 500 | 52 | 26 | 7 | 12.5189 | 600.9379 | 499.4866 | 51.9 | 26.9951 | 1.1463 | 55.0803 | -6.8501 | 52 | 31 | 26.8405 | 98.5 | 7.1123 | 52 | 26.6945 | 38.2131 | 97.5407 | 90.8438 | 0.61551
500-52-26-8-98,5 | 500 | 52 | 26 | 8 | 12.5189 | 600.9379 | 499.4637 | 51.9 | 27.0414 | 1.1457 | 55.0558 | -6.8501 | 52 | 31 | 30.6748 | 98.5 | 8.122 | 52 | 26.7041 | 42.048 | 97.6169 | 90.8483 | 0.70341
500-52-26-9-98,5 | 500 | 52 | 26 | 9 | 12.5189 | 600.9379 | 499.4408 | 51.9 | 27.0918 | 1.1466 | 55.1001 | -6.8552 | 52 | 31 | 34.5092 | 98.5 | 9.1318 | 52 | 26.7168 | 45.8815 | 97.6762 | 90.8413 | 0.79139
500-52-26-10-98,5 | 500 | 52 | 26 | 10 | 12.5189 | 600.9379 | 499.418 | 51.9 | 27.1408 | 1.1481 | 55.1745 | -6.8304 | 52 | 31 | 38.3435 | 98.5 | 10.1416 | 52 | 26.7277 | 49.7143 | 97.7238 | 90.8294 | 0.87944
500-52-28-1-98,5 | 500 | 52 | 28 | 1 | 14.0414 | 674.0178 | 499.6033 | 51.9 | 28.7353 | 1.9857 | 95.3961 | -0.44129 | 52 | 33 | 3.8344 | 98.5 | 1.0547 | 52 | 28.583 | 15.89 | 93.7755 | 85.858 | 0.082949
500-52-28-2-98,5 | 500 | 52 | 28 | 2 | 14.0414 | 674.0178 | 499.5645 | 51.9 | 28.8149 | 1.4984 | 71.9923 | -3.7589 | 52 | 33 | 7.6687 | 98.5 | 2.0672 | 52 | 28.6685 | 20.2116 | 95.8232 | 89.3283 | 0.15945
500-52-28-3-98,5 | 500 | 52 | 28 | 3 | 14.0414 | 674.0178 | 499.5374 | 51.9 | 28.8742 | 1.3817 | 66.3884 | -4.701 | 52 | 33 | 11.5031 | 98.5 | 3.0781 | 52 | 28.7102 | 24.1627 | 96.5712 | 90.1596 | 0.23697
500-52-28-4-98,5 | 500 | 52 | 28 | 4 | 14.0414 | 674.0178 | 499.5127 | 51.9 | 28.919 | 1.3378 | 64.2824 | -5.0741 | 52 | 33 | 15.3374 | 98.5 | 4.0884 | 52 | 28.7255 | 28.0409 | 96.9565 | 90.4722 | 0.31487
500-52-28-5-98,5 | 500 | 52 | 28 | 5 | 14.0414 | 674.0178 | 499.4888 | 51.9 | 28.9739 | 1.3189 | 63.3755 | -5.2383 | 52 | 33 | 19.1718 | 98.5 | 5.0986 | 52 | 28.7458 | 31.8942 | 97.1909 | 90.6071 | 0.39301
500-52-28-6-98,5 | 500 | 52 | 28 | 6 | 14.0414 | 674.0178 | 499.4652 | 51.9 | 29.0236 | 1.3096 | 62.9335 | -5.319 | 52 | 33 | 23.0061 | 98.5 | 6.1087 | 52 | 28.7571 | 35.7378 | 97.3485 | 90.673 | 0.47126
500-52-28-7-98,5 | 500 | 52 | 28 | 7 | 14.0414 | 674.0178 | 499.4417 | 51.9 | 29.0709 | 1.3052 | 62.7233 | -5.3576 | 52 | 33 | 26.8405 | 98.5 | 7.1187 | 52 | 28.7707 | 39.5766 | 97.4616 | 90.7046 | 0.54962
500-52-28-8-98,5 | 500 | 52 | 28 | 8 | 14.0414 | 674.0178 | 499.4184 | 51.9 | 29.1177 | 1.3035 | 62.6422 | -5.3725 | 52 | 33 | 30.6748 | 98.5 | 8.1287 | 52 | 28.7804 | 43.4127 | 97.5467 | 90.7171 | 0.62805
500-52-28-9-98,5 | 500 | 52 | 28 | 9 | 14.0414 | 674.0178 | 499.3951 | 51.9 | 29.1677 | 1.3036 | 62.6514 | -5.3725 | 52 | 33 | 34.5092 | 98.5 | 9.1386 | 52 | 28.7939 | 47.2469 | 97.6131 | 90.7161 | 0.70656
500-52-28-10-98,5 | 500 | 52 | 28 | 10 | 14.0414 | 674.0178 | 499.3718 | 51.9 | 29.2145 | 1.3045 | 62.6981 | -5.3707 | 52 | 33 | 38.3435 | 98.5 | 10.1486 | 52 | 28.8045 | 51.0804 | 97.6663 | 90.7096 | 0.78512
500-52-30-1-98,5 | 500 | 52 | 30 | 1 | 15.7221 | 754.7072 | 499.558 | 51.9 | 30.8108 | 2.4039 | 115.4981 | 1.8529 | 52 | 35 | 3.8344 | 98.5 | 1.0594 | 52 | 30.6301 | 17.1525 | 93.3339 | 84.7098 | 0.075085
500-52-30-2-98,5 | 500 | 52 | 30 | 2 | 15.7221 | 754.7072 | 499.5137 | 51.9 | 30.9011 | 1.7576 | 84.4511 | -1.8863 | 52 | 35 | 7.6687 | 98.5 | 2.0728 | 52 | 30.7337 | 21.6333 | 95.5604 | 88.821 | 0.14322
500-52-30-3-98,5 | 500 | 52 | 30 | 3 | 15.7221 | 754.7072 | 499.4848 | 51.9 | 30.961 | 1.5964 | 76.7103 | -3.0168 | 52 | 35 | 11.5031 | 98.5 | 3.0841 | 52 | 30.7829 | 25.6288 | 96.3857 | 89.8462 | 0.21238
500-52-30-4-98,5 | 500 | 52 | 30 | 4 | 15.7221 | 754.7072 | 499.4591 | 51.9 | 31.0104 | 1.5349 | 73.7574 | -3.476 | 52 | 35 | 15.3374 | 98.5 | 4.0947 | 52 | 30.8074 | 29.5247 | 96.813 | 90.2376 | 0.28194
500-52-30-5-98,5 | 500 | 52 | 30 | 5 | 15.7221 | 754.7072 | 499.4345 | 51.9 | 31.06 | 1.5066 | 72.4048 | -3.6921 | 52 | 35 | 19.1718 | 98.5 | 5.1051 | 52 | 30.825 | 33.3873 | 97.0737 | 90.4171 | 0.35173
500-52-30-6-98,5 | 500 | 52 | 30 | 6 | 15.7221 | 754.7072 | 499.4103 | 51.9 | 31.109 | 1.4924 | 71.7263 | -3.8018 | 52 | 35 | 23.0061 | 98.5 | 6.1154 | 52 | 30.8379 | 37.2358 | 97.2492 | 90.5074 | 0.42165
500-52-30-7-98,5 | 500 | 52 | 30 | 7 | 15.7221 | 754.7072 | 499.3863 | 51.9 | 31.1557 | 1.4851 | 71.3744 | -3.8591 | 52 | 35 | 26.8405 | 98.5 | 7.1257 | 52 | 30.8517 | 41.0775 | 97.3752 | 90.5544 | 0.49167
500-52-30-8-98,5 | 500 | 52 | 30 | 8 | 15.7221 | 754.7072 | 499.3624 | 51.9 | 31.2013 | 1.4814 | 71.2025 | -3.8871 | 52 | 35 | 30.6748 | 98.5 | 8.1358 | 52 | 30.8634 | 44.9155 | 97.4702 | 90.5776 | 0.56177
500-52-30-9-98,5 | 500 | 52 | 30 | 9 | 15.7221 | 754.7072 | 499.3387 | 51.9 | 31.2505 | 1.4804 | 71.1557 | -3.8871 | 52 | 35 | 34.5092 | 98.5 | 9.146 | 52 | 30.8778 | 48.7509 | 97.5443 | 90.5842 | 0.63194
500-52-30-10-98,5 | 500 | 52 | 30 | 10 | 15.7221 | 754.7072 | 499.3149 | 51.9 | 31.2975 | 1.4806 | 71.1695 | -3.8947 | 52 | 35 | 38.3435 | 98.5 | 10.1561 | 52 | 30.8902 | 52.5851 | 97.6037 | 90.5828 | 0.70217
500-52-32-1-98,5 | 500 | 52 | 32 | 1 | 17.5753 | 843.6568 | 499.5193 | 51.9 | 32.8905 | 2.914 | 140.0166 | 4.1967 | 52 | 37 | 3.8344 | 98.5 | 1.0645 | 52 | 32.6766 | 18.4956 | 92.8688 | 83.4197 | 0.068207
500-52-32-2-98,5 | 500 | 52 | 32 | 2 | 17.5753 | 843.6568 | 499.4682 | 51.9 | 32.9911 | 2.0673 | 99.3405 | 0.050033 | 52 | 37 | 7.6687 | 98.5 | 2.0788 | 52 | 32.8019 | 23.1767 | 95.2772 | 88.2376 | 0.12897
500-52-32-3-98,5 | 500 | 52 | 32 | 3 | 17.5753 | 843.6568 | 499.437 | 51.9 | 33.0555 | 1.8477 | 88.7927 | -1.2934 | 52 | 37 | 11.5031 | 98.5 | 3.0905 | 52 | 32.8604 | 27.2307 | 96.1843 | 89.4872 | 0.19075
500-52-32-4-98,5 | 500 | 52 | 32 | 4 | 17.5753 | 843.6568 | 499.4101 | 51.9 | 33.1051 | 1.7617 | 84.6669 | -1.8561 | 52 | 37 | 15.3374 | 98.5 | 4.1015 | 52 | 32.8861 | 31.151 | 96.6567 | 89.9762 | 0.25295
500-52-32-5-98,5 | 500 | 52 | 32 | 5 | 17.5753 | 843.6568 | 499.3846 | 51.9 | 33.1544 | 1.7213 | 82.7301 | -2.129 | 52 | 37 | 19.1718 | 98.5 | 5.1122 | 52 | 32.908 | 35.0257 | 96.9459 | 90.206 | 0.31538
500-52-32-6-98,5 | 500 | 52 | 32 | 6 | 17.5753 | 843.6568 | 499.3598 | 51.9 | 33.1975 | 1.6998 | 81.6979 | -2.2768 | 52 | 37 | 23.0061 | 98.5 | 6.1227 | 52 | 32.9219 | 38.8816 | 97.1408 | 90.3287 | 0.37794
500-52-32-7-98,5 | 500 | 52 | 32 | 7 | 17.5753 | 843.6568 | 499.3352 | 51.9 | 33.248 | 1.6886 | 81.1673 | -2.3534 | 52 | 37 | 26.8405 | 98.5 | 7.1332 | 52 | 32.9408 | 42.7271 | 97.281 | 90.392 | 0.44062
500-52-32-8-98,5 | 500 | 52 | 32 | 8 | 17.5753 | 843.6568 | 499.3109 | 51.9 | 33.2946 | 1.6825 | 80.8751 | -2.3958 | 52 | 37 | 30.6748 | 98.5 | 8.1436 | 52 | 32.9557 | 46.5676 | 97.3867 | 90.427 | 0.50337
500-52-32-9-98,5 | 500 | 52 | 32 | 9 | 17.5753 | 843.6568 | 499.2866 | 51.9 | 33.3409 | 1.6795 | 80.7348 | -2.4162 | 52 | 37 | 34.5092 | 98.5 | 9.1539 | 52 | 32.9689 | 50.405 | 97.4692 | 90.4441 | 0.56619
500-52-32-10-98,5 | 500 | 52 | 32 | 10 | 17.5753 | 843.6568 | 499.2624 | 51.9 | 33.3871 | 1.6785 | 80.6918 | -2.4162 | 52 | 37 | 38.3435 | 98.5 | 10.1643 | 52 | 32.981 | 54.2403 | 97.5353 | 90.4497 | 0.62906
500-52-34-1-98,5 | 500 | 52 | 34 | 1 | 19.6147 | 941.5594 | 499.4703 | 51.9 | 34.9743 | 3.5341 | 169.8255 | 6.5812 | 52 | 39 | 3.8344 | 98.5 | 1.0698 | 52 | 34.7251 | 19.9149 | 92.3825 | 81.9825 | 0.062187
500-52-34-2-98,5 | 500 | 52 | 34 | 2 | 19.6147 | 941.5594 | 499.411 | 51.9 | 35.0886 | 2.4387 | 117.2017 | 2.03 | 52 | 39 | 7.6687 | 98.5 | 2.0853 | 52 | 34.8718 | 24.8447 | 94.9733 | 87.567 | 0.11644
500-52-34-3-98,5 | 500 | 52 | 34 | 3 | 19.6147 | 941.5594 | 499.3769 | 51.9 | 35.1506 | 2.1419 | 102.9447 | 0.46845 | 52 | 39 | 11.5031 | 98.5 | 3.0975 | 52 | 34.9364 | 28.9758 | 95.9662 | 89.0802 | 0.1717
500-52-34-4-98,5 | 500 | 52 | 34 | 4 | 19.6147 | 941.5594 | 499.3485 | 51.9 | 35.2002 | 2.0234 | 97.2577 | -0.21086 | 52 | 39 | 15.3374 | 98.5 | 4.1089 | 52 | 34.97 | 32.9286 | 96.487 | 89.684 | 0.22739
500-52-34-5-98,5 | 500 | 52 | 34 | 5 | 19.6147 | 941.5594 | 499.3221 | 51.9 | 35.2513 | 1.9668 | 94.5378 | -0.5488 | 52 | 39 | 19.1718 | 98.5 | 5.1199 | 52 | 34.9969 | 36.8197 | 96.8068 | 89.9731 | 0.28332
500-52-34-6-98,5 | 500 | 52 | 34 | 6 | 19.6147 | 941.5594 | 499.2965 | 51.9 | 35.302 | 1.9366 | 93.0951 | -0.7317 | 52 | 39 | 23.0061 | 98.5 | 6.1306 | 52 | 35.0221 | 40.6841 | 97.0228 | 90.1266 | 0.3394
500-52-34-7-98,5 | 500 | 52 | 34 | 7 | 19.6147 | 941.5594 | 499.2714 | 51.9 | 35.3453 | 1.919 | 92.2509 | -0.83992 | 52 | 39 | 26.8405 | 98.5 | 7.1413 | 52 | 35.0349 | 44.5361 | 97.1784 | 90.2166 | 0.39558
500-52-34-8-98,5 | 500 | 52 | 34 | 8 | 19.6147 | 941.5594 | 499.2464 | 51.9 | 35.3916 | 1.9091 | 91.7796 | -0.9007 | 52 | 39 | 30.6748 | 98.5 | 8.1519 | 52 | 35.0505 | 48.3804 | 97.2957 | 90.2671 | 0.45183
500-52-34-9-98,5 | 500 | 52 | 34 | 9 | 19.6147 | 941.5594 | 499.2217 | 51.9 | 35.4373 | 1.9036 | 91.5186 | -0.93447 | 52 | 39 | 34.5092 | 98.5 | 9.1625 | 52 | 35.0651 | 52.2203 | 97.3874 | 90.2952 | 0.50816
500-52-34-10-98,5 | 500 | 52 | 34 | 10 | 19.6147 | 941.5594 | 499.197 | 51.9 | 35.4824 | 1.9008 | 91.3909 | -0.951 | 52 | 39 | 38.3435 | 98.5 | 10.173 | 52 | 35.0793 | 56.0574 | 97.461 | 90.3093 | 0.56453
500-52-36-1-98,5 | 500 | 52 | 36 | 1 | 21.8562 | 1049.1519 | 499.4276 | 51.9 | 37.0607 | 4.2838 | 205.8705 | 8.9947 | 52 | 41 | 3.8344 | 98.5 | 1.0755 | 52 | 36.7726 | 21.4068 | 91.8769 | 80.4001 | 0.056907
500-52-36-2-98,5 | 500 | 52 | 36 | 2 | 21.8562 | 1049.1519 | 499.3582 | 51.9 | 37.194 | 2.8852 | 138.6756 | 4.0786 | 52 | 41 | 7.6687 | 98.5 | 2.0922 | 52 | 36.945 | 26.6397 | 94.6488 | 86.7992 | 0.10542
500-52-36-3-98,5 | 500 | 52 | 36 | 3 | 21.8562 | 1049.1519 | 499.3206 | 51.9 | 37.2617 | 2.4899 | 119.6873 | 2.2842 | 52 | 41 | 11.5031 | 98.5 | 3.1051 | 52 | 37.0208 | 30.8693 | 95.7312 | 88.6076 | 0.15491
500-52-36-4-98,5 | 500 | 52 | 36 | 4 | 21.8562 | 1049.1519 | 499.2904 | 51.9 | 37.3105 | 2.3283 | 111.925 | 1.4737 | 52 | 41 | 15.3374 | 98.5 | 4.1168 | 52 | 37.0624 | 34.8653 | 96.3032 | 89.3471 | 0.20483
500-52-36-5-98,5 | 500 | 52 | 36 | 5 | 21.8562 | 1049.1519 | 499.2628 | 51.9 | 37.3675 | 2.2503 | 108.1788 | 1.0638 | 52 | 41 | 19.1718 | 98.5 | 5.1281 | 52 | 37.1007 | 38.7777 | 96.6559 | 89.7042 | 0.25502
500-52-36-6-98,5 | 500 | 52 | 36 | 6 | 21.8562 | 1049.1519 | 499.2364 | 51.9 | 37.4125 | 2.2066 | 106.0873 | 0.82928 | 52 | 41 | 23.0061 | 98.5 | 6.1392 | 52 | 37.1231 | 42.6557 | 96.8946 | 89.9038 | 0.30535
500-52-36-7-98,5 | 500 | 52 | 36 | 7 | 21.8562 | 1049.1519 | 499.2105 | 51.9 | 37.4544 | 2.1808 | 104.8515 | 0.68869 | 52 | 41 | 26.8405 | 98.5 | 7.1501 | 52 | 37.1378 | 46.5159 | 97.0668 | 90.0219 | 0.35577
500-52-36-8-98,5 | 500 | 52 | 36 | 8 | 21.8562 | 1049.1519 | 499.185 | 51.9 | 37.5027 | 2.166 | 104.144 | 0.60754 | 52 | 41 | 30.6748 | 98.5 | 8.1609 | 52 | 37.1569 | 50.365 | 97.1969 | 90.0898 | 0.40629
500-52-36-9-98,5 | 500 | 52 | 36 | 9 | 21.8562 | 1049.1519 | 499.1597 | 51.9 | 37.5467 | 2.1568 | 103.706 | 0.55707 | 52 | 41 | 34.5092 | 98.5 | 9.1717 | 52 | 37.1739 | 54.2086 | 97.2985 | 90.132 | 0.45687
500-52-36-10-98,5 | 500 | 52 | 36 | 10 | 21.8562 | 1049.1519 | 499.1344 | 51.9 | 37.59 | 2.1514 | 103.4522 | 0.52776 | 52 | 41 | 38.3435 | 98.5 | 10.1824 | 52 | 37.1886 | 58.0483 | 97.3801 | 90.1566 | 0.50749
500-52-38-1-98,5 | 500 | 52 | 38 | 1 | 24.3156 | 1167.2167 | 499.3737 | 51.9 | 39.1524 | 5.1859 | 249.2521 | 11.5776 | 52 | 43 | 3.8344 | 98.5 | 1.0813 | 52 | 38.8202 | 22.964 | 91.3551 | 78.6723 | 0.052275
500-52-38-2-98,5 | 500 | 52 | 38 | 2 | 24.3156 | 1167.2167 | 499.2923 | 51.9 | 39.3059 | 3.4219 | 164.4918 | 6.1845 | 52 | 43 | 7.6687 | 98.5 | 2.0996 | 52 | 39.0203 | 28.5624 | 94.304 | 85.9273 | 0.095723
500-52-38-3-98,5 | 500 | 52 | 38 | 3 | 24.3156 | 1167.2167 | 499.2502 | 51.9 | 39.3838 | 2.9023 | 139.5287 | 4.1539 | 52 | 43 | 11.5031 | 98.5 | 3.1131 | 52 | 39.1125 | 32.9163 | 95.4787 | 88.064 | 0.1401
500-52-38-4-98,5 | 500 | 52 | 38 | 4 | 24.3156 | 1167.2167 | 499.2178 | 51.9 | 39.437 | 2.6849 | 129.0862 | 3.203 | 52 | 43 | 15.3374 | 98.5 | 4.1254 | 52 | 39.1659 | 36.968 | 96.1048 | 88.958 | 0.18492
500-52-38-5-98,5 | 500 | 52 | 38 | 5 | 24.3156 | 1167.2167 | 499.1888 | 51.9 | 39.4853 | 2.5761 | 123.8609 | 2.7002 | 52 | 43 | 19.1718 | 98.5 | 5.137 | 52 | 39.2017 | 40.9112 | 96.4924 | 89.4056 | 0.23
500-52-38-6-98,5 | 500 | 52 | 38 | 6 | 24.3156 | 1167.2167 | 499.1614 | 51.9 | 39.5324 | 2.5155 | 120.9562 | 2.4122 | 52 | 43 | 23.0061 | 98.5 | 6.1484 | 52 | 39.2315 | 44.8061 | 96.7556 | 89.6546 | 0.27523
500-52-38-7-98,5 | 500 | 52 | 38 | 7 | 24.3156 | 1167.2167 | 499.1347 | 51.9 | 39.5768 | 2.4792 | 119.2157 | 2.2365 | 52 | 43 | 26.8405 | 98.5 | 7.1595 | 52 | 39.2528 | 48.6768 | 96.9458 | 89.804 | 0.32057
500-52-38-8-98,5 | 500 | 52 | 38 | 8 | 24.3156 | 1167.2167 | 499.1085 | 51.9 | 39.6203 | 2.4566 | 118.1356 | 2.1264 | 52 | 43 | 30.6748 | 98.5 | 8.1706 | 52 | 39.2714 | 52.5338 | 97.0895 | 89.8969 | 0.36598
500-52-38-9-98,5 | 500 | 52 | 38 | 9 | 24.3156 | 1167.2167 | 499.0826 | 51.9 | 39.663 | 2.4423 | 117.4535 | 2.0563 | 52 | 43 | 34.5092 | 98.5 | 9.1816 | 52 | 39.2883 | 56.3824 | 97.202 | 89.9558 | 0.41146
500-52-38-10-98,5 | 500 | 52 | 38 | 10 | 24.3156 | 1167.2167 | 499.0568 | 51.9 | 39.7053 | 2.4333 | 117.0266 | 2.0123 | 52 | 43 | 38.3435 | 98.5 | 10.1926 | 52 | 39.3029 | 60.2258 | 97.2923 | 89.9928 | 0.45699
500-52-40-1-98,5 | 500 | 52 | 40 | 1 | 27.0109 | 1296.5836 | 499.3278 | 51.9 | 41.2451 | 6.2634 | 301.0652 | 14.5324 | 52 | 45 | 3.8344 | 98.5 | 1.0875 | 52 | 40.863 | 24.5818 | 90.8193 | 76.8116 | 0.048199
500-52-40-2-98,5 | 500 | 52 | 40 | 2 | 27.0109 | 1296.5836 | 499.2323 | 51.9 | 41.4227 | 4.0672 | 195.5358 | 8.3453 | 52 | 45 | 7.6687 | 98.5 | 2.1074 | 52 | 41.0966 | 30.6124 | 93.9393 | 84.9425 | 0.08717
500-52-40-3-98,5 | 500 | 52 | 40 | 3 | 27.0109 | 1296.5836 | 499.1848 | 51.9 | 41.5055 | 3.3901 | 162.9999 | 6.0715 | 52 | 45 | 11.5031 | 98.5 | 3.1218 | 52 | 41.2043 | 35.1238 | 95.2083 | 87.4491 | 0.12701
500-52-40-4-98,5 | 500 | 52 | 40 | 4 | 27.0109 | 1296.5836 | 499.1497 | 51.9 | 41.5663 | 3.1013 | 149.124 | 4.9714 | 52 | 45 | 15.3374 | 98.5 | 4.1345 | 52 | 41.2697 | 39.247 | 95.8911 | 88.5184 | 0.1673
500-52-40-5-98,5 | 500 | 52 | 40 | 5 | 27.0109 | 1296.5836 | 499.119 | 51.9 | 41.6152 | 2.9536 | 142.0331 | 4.3722 | 52 | 45 | 19.1718 | 98.5 | 5.1466 | 52 | 41.3121 | 43.229 | 96.3159 | 89.065 | 0.20784
500-52-40-6-98,5 | 500 | 52 | 40 | 6 | 27.0109 | 1296.5836 | 499.0904 | 51.9 | 41.6564 | 2.8691 | 137.9765 | 4.0169 | 52 | 45 | 23.0061 | 98.5 | 6.1583 | 52 | 41.3401 | 47.1478 | 96.6052 | 89.3779 | 0.24853
500-52-40-7-98,5 | 500 | 52 | 40 | 7 | 27.0109 | 1296.5836 | 499.0628 | 51.9 | 41.7055 | 2.819 | 135.574 | 3.8019 | 52 | 45 | 26.8405 | 98.5 | 7.1697 | 52 | 41.3715 | 51.0323 | 96.8146 | 89.5635 | 0.28935
500-52-40-8-98,5 | 500 | 52 | 40 | 8 | 27.0109 | 1296.5836 | 499.0358 | 51.9 | 41.7445 | 2.7859 | 133.989 | 3.6582 | 52 | 45 | 30.6748 | 98.5 | 8.181 | 52 | 41.3857 | 54.8998 | 96.9732 | 89.686 | 0.33024
500-52-40-9-98,5 | 500 | 52 | 40 | 9 | 27.0109 | 1296.5836 | 499.0092 | 51.9 | 41.7892 | 2.7652 | 133.0015 | 3.5678 | 52 | 45 | 34.5092 | 98.5 | 9.1923 | 52 | 41.4113 | 58.7548 | 97.0973 | 89.7626 | 0.3712
500-52-40-10-98,5 | 500 | 52 | 40 | 10 | 27.0109 | 1296.5836 | 498.9828 | 51.9 | 41.8301 | 2.7511 | 132.3318 | 3.5062 | 52 | 45 | 38.3435 | 98.5 | 10.2035 | 52 | 41.427 | 62.6032 | 97.1972 | 89.8147 | 0.41221
500-52-42-1-98,5 | 500 | 52 | 42 | 1 | 29.9593 | 1438.1315 | 499.2696 | 51.9 | 43.3424 | 7.545 | 362.7104 | 15.3694 | 52 | 47 | 3.8344 | 98.5 | 1.0938 | 52 | 42.9112 | 26.2487 | 90.2737 | 74.8159 | 0.044614
500-52-42-2-98,5 | 500 | 52 | 42 | 2 | 29.9593 | 1438.1315 | 499.1577 | 51.9 | 43.5484 | 4.8422 | 232.8324 | 10.5501 | 52 | 47 | 7.6687 | 98.5 | 2.1157 | 52 | 43.1771 | 32.7858 | 93.5559 | 83.8374 | 0.079627
500-52-42-3-98,5 | 500 | 52 | 42 | 3 | 29.9593 | 1438.1315 | 499.1035 | 51.9 | 43.6412 | 3.971 | 190.9626 | 8.0479 | 52 | 47 | 11.5031 | 98.5 | 3.131 | 52 | 43.3018 | 37.4913 | 94.9203 | 86.7453 | 0.11544
500-52-42-4-98,5 | 500 | 52 | 42 | 4 | 29.9593 | 1438.1315 | 499.065 | 51.9 | 43.7054 | 3.59 | 172.6546 | 6.7871 | 52 | 47 | 15.3374 | 98.5 | 4.1444 | 52 | 43.3779 | 41.7067 | 95.6619 | 88.017 | 0.15169
500-52-42-5-98,5 | 500 | 52 | 42 | 5 | 29.9593 | 1438.1315 | 499.0323 | 51.9 | 43.7591 | 3.3925 | 163.1667 | 6.0843 | 52 | 47 | 19.1718 | 98.5 | 5.1568 | 52 | 43.4274 | 45.7385 | 96.1259 | 88.6762 | 0.1882
500-52-42-6-98,5 | 500 | 52 | 42 | 6 | 29.9593 | 1438.1315 | 499.0022 | 51.9 | 43.8026 | 3.2782 | 157.6785 | 5.6604 | 52 | 47 | 23.0061 | 98.5 | 6.1689 | 52 | 43.4689 | 49.6872 | 96.4429 | 89.0578 | 0.22488
500-52-42-7-98,5 | 500 | 52 | 42 | 7 | 29.9593 | 1438.1315 | 498.9736 | 51.9 | 43.845 | 3.2075 | 154.2855 | 5.3915 | 52 | 47 | 26.8405 | 98.5 | 7.1807 | 52 | 43.4974 | 53.5923 | 96.673 | 89.2938 | 0.26166
500-52-42-8-98,5 | 500 | 52 | 42 | 8 | 29.9593 | 1438.1315 | 498.9457 | 51.9 | 43.8845 | 3.1613 | 152.0735 | 5.2132 | 52 | 47 | 30.6748 | 98.5 | 8.1923 | 52 | 43.5191 | 57.4728 | 96.8474 | 89.4479 | 0.29853
500-52-42-9-98,5 | 500 | 52 | 42 | 9 | 29.9593 | 1438.1315 | 498.9183 | 51.9 | 43.9246 | 3.1306 | 150.605 | 5.0935 | 52 | 47 | 34.5092 | 98.5 | 9.2038 | 52 | 43.5405 | 61.3378 | 96.9841 | 89.5504 | 0.33546
500-52-42-10-98,5 | 500 | 52 | 42 | 10 | 29.9593 | 1438.1315 | 498.8913 | 51.9 | 43.9602 | 3.1091 | 149.5767 | 5.0091 | 52 | 47 | 38.3435 | 98.5 | 10.2152 | 52 | 43.5582 | 65.1937 | 97.0941 | 89.6223 | 0.37244
500-52-44-1-98,5 | 500 | 52 | 44 | 1 | 33.1816 | 1592.7901 | 499.2217 | 51.9 | 45.4356 | 9.0542 | 435.3047 | 15.3694 | 52 | 49 | 3.8344 | 98.5 | 1.1003 | 52 | 44.9518 | 27.9617 | 89.7197 | 72.7132 | 0.041447
500-52-44-2-98,5 | 500 | 52 | 44 | 2 | 33.1816 | 1592.7901 | 499.0909 | 51.9 | 45.6792 | 5.7695 | 277.4561 | 13.2467 | 52 | 49 | 7.6687 | 98.5 | 2.1244 | 52 | 45.2555 | 35.0808 | 93.1547 | 82.6124 | 0.07296
500-52-44-3-98,5 | 500 | 52 | 44 | 3 | 33.1816 | 1592.7901 | 499.0289 | 51.9 | 45.7864 | 4.6629 | 224.2689 | 10.0794 | 52 | 49 | 11.5031 | 98.5 | 3.1408 | 52 | 45.4017 | 40.0217 | 94.6147 | 85.9473 | 0.10519
500-52-44-4-98,5 | 500 | 52 | 44 | 4 | 33.1816 | 1592.7901 | 498.9862 | 51.9 | 45.8546 | 4.1656 | 200.3685 | 8.6529 | 52 | 49 | 15.3374 | 98.5 | 4.1549 | 52 | 45.4901 | 44.3534 | 95.4169 | 87.4459 | 0.13786
500-52-44-5-98,5 | 500 | 52 | 44 | 5 | 33.1816 | 1592.7901 | 498.9509 | 51.9 | 45.9026 | 3.9021 | 187.708 | 7.8323 | 52 | 49 | 19.1718 | 98.5 | 5.1678 | 52 | 45.5494 | 48.4512 | 95.9218 | 88.24 | 0.17077
500-52-44-6-98,5 | 500 | 52 | 44 | 6 | 33.1816 | 1592.7901 | 498.9191 | 51.9 | 45.9454 | 3.7479 | 180.2976 | 7.3279 | 52 | 49 | 23.0061 | 98.5 | 6.1803 | 52 | 45.5893 | 52.4398 | 96.2682 | 88.705 | 0.20385
500-52-44-7-98,5 | 500 | 52 | 44 | 7 | 33.1816 | 1592.7901 | 498.8892 | 51.9 | 45.9948 | 3.653 | 175.7448 | 7.0085 | 52 | 49 | 26.8405 | 98.5 | 7.1924 | 52 | 45.6314 | 56.369 | 96.5202 | 88.9909 | 0.23706
500-52-44-8-98,5 | 500 | 52 | 44 | 8 | 33.1816 | 1592.7901 | 498.8603 | 51.9 | 46.0335 | 3.5892 | 172.6848 | 6.7895 | 52 | 49 | 30.6748 | 98.5 | 8.2043 | 52 | 45.6589 | 60.2672 | 96.7116 | 89.1832 | 0.27034
500-52-44-9-98,5 | 500 | 52 | 44 | 9 | 33.1816 | 1592.7901 | 498.8321 | 51.9 | 46.0718 | 3.5458 | 170.6052 | 6.6386 | 52 | 49 | 34.5092 | 98.5 | 9.2161 | 52 | 45.6827 | 64.145 | 96.8618 | 89.3141 | 0.30369
500-52-44-10-98,5 | 500 | 52 | 44 | 10 | 33.1816 | 1592.7901 | 498.8042 | 51.9 | 46.1095 | 3.5154 | 169.1556 | 6.5325 | 52 | 49 | 38.3435 | 98.5 | 10.2277 | 52 | 45.7018 | 68.0097 | 96.9828 | 89.4055 | 0.33708
500-52-46-1-98,5 | 500 | 52 | 46 | 1 | 36.6966 | 1761.5414 | 499.1601 | 51.9 | 47.5407 | 10.827 | 520.6004 | 15.3694 | 52 | 51 | 3.8344 | 98.5 | 1.1069 | 52 | 46.9957 | 29.704 | 89.1631 | 70.496 | 0.038655
500-52-46-2-98,5 | 500 | 52 | 46 | 2 | 36.6966 | 1761.5414 | 499.0079 | 51.9 | 47.8135 | 6.8762 | 330.735 | 15.3694 | 52 | 51 | 7.6687 | 98.5 | 2.1335 | 52 | 47.337 | 37.4891 | 92.7375 | 81.2619 | 0.067068
500-52-46-3-98,5 | 500 | 52 | 46 | 3 | 36.6966 | 1761.5414 | 498.9364 | 51.9 | 47.9391 | 5.486 | 263.9061 | 12.4645 | 52 | 51 | 11.5031 | 98.5 | 3.1512 | 52 | 47.5039 | 42.7136 | 94.292 | 85.0503 | 0.096121
500-52-46-4-98,5 | 500 | 52 | 46 | 4 | 36.6966 | 1761.5414 | 498.8886 | 51.9 | 48.0132 | 4.8446 | 233.0737 | 10.566 | 52 | 51 | 15.3374 | 98.5 | 4.166 | 52 | 47.6079 | 47.1894 | 95.156 | 86.7982 | 0.12558
500-52-46-5-98,5 | 500 | 52 | 46 | 5 | 36.6966 | 1761.5414 | 498.8503 | 51.9 | 48.0617 | 4.4985 | 216.4396 | 9.6284 | 52 | 51 | 19.1718 | 98.5 | 5.1796 | 52 | 47.6777 | 51.3698 | 95.7035 | 87.7413 | 0.15529
500-52-46-6-98,5 | 500 | 52 | 46 | 6 | 36.6966 | 1761.5414 | 498.8164 | 51.9 | 48.1061 | 4.2934 | 206.5824 | 9.0384 | 52 | 51 | 23.0061 | 98.5 | 6.1925 | 52 | 47.7237 | 55.4094 | 96.0807 | 88.3004 | 0.18517
500-52-46-7-98,5 | 500 | 52 | 46 | 7 | 36.6966 | 1761.5414 | 498.7849 | 51.9 | 48.1569 | 4.1653 | 200.4337 | 8.6572 | 52 | 51 | 26.8405 | 98.5 | 7.2049 | 52 | 47.7684 | 59.3718 | 96.356 | 88.6493 | 0.21518
500-52-46-8-98,5 | 500 | 52 | 46 | 8 | 36.6966 | 1761.5414 | 498.7548 | 51.9 | 48.1945 | 4.0784 | 196.2624 | 8.3923 | 52 | 51 | 30.6748 | 98.5 | 8.2172 | 52 | 47.8043 | 63.293 | 96.5654 | 88.8862 | 0.24526
500-52-46-9-98,5 | 500 | 52 | 46 | 9 | 36.6966 | 1761.5414 | 498.7256 | 51.9 | 48.2318 | 4.0181 | 193.3747 | 8.2059 | 52 | 51 | 34.5092 | 98.5 | 9.2292 | 52 | 47.8283 | 67.1876 | 96.7301 | 89.0504 | 0.27541
500-52-46-10-98,5 | 500 | 52 | 46 | 10 | 36.6966 | 1761.5414 | 498.6969 | 51.9 | 48.2673 | 3.9754 | 191.3292 | 8.0724 | 52 | 51 | 38.3435 | 98.5 | 10.2412 | 52 | 47.8551 | 71.0647 | 96.8628 | 89.1668 | 0.30561
500-52-48-1-98,5 | 500 | 52 | 48 | 1 | 40.5278 | 1945.4218 | 499.1115 | 51.9 | 49.6382 | 12.8879 | 619.7577 | 15.3694 | 52 | 53 | 3.8344 | 98.5 | 1.1137 | 52 | 49.0352 | 31.4743 | 88.6044 | 68.1998 | 0.03618
500-52-48-2-98,5 | 500 | 52 | 48 | 2 | 40.5278 | 1945.4218 | 498.9352 | 51.9 | 49.9564 | 8.191 | 394.0308 | 15.3694 | 52 | 53 | 7.6687 | 98.5 | 2.1431 | 52 | 49.4098 | 40.0055 | 92.3056 | 79.7892 | 0.061849
500-52-48-3-98,5 | 500 | 52 | 48 | 3 | 40.5278 | 1945.4218 | 498.8526 | 51.9 | 50.0974 | 6.4647 | 311.0362 | 15.0485 | 52 | 53 | 11.5031 | 98.5 | 3.1622 | 52 | 49.6074 | 45.5662 | 93.9526 | 84.0488 | 0.088072
500-52-48-4-98,5 | 500 | 52 | 48 | 4 | 40.5278 | 1945.4218 | 498.7987 | 51.9 | 50.174 | 5.6452 | 271.6376 | 12.915 | 52 | 53 | 15.3374 | 98.5 | 4.1779 | 52 | 49.7284 | 50.22 | 94.8791 | 86.0708 | 0.11467
500-52-48-5-98,5 | 500 | 52 | 48 | 5 | 40.5278 | 1945.4218 | 498.7567 | 51.9 | 50.2333 | 5.1977 | 250.1276 | 11.6319 | 52 | 53 | 19.1718 | 98.5 | 5.1921 | 52 | 49.8108 | 54.5019 | 95.4707 | 87.1749 | 0.14152
500-52-48-6-98,5 | 500 | 52 | 48 | 6 | 40.5278 | 1945.4218 | 498.7203 | 51.9 | 50.2867 | 4.9296 | 237.2412 | 10.8154 | 52 | 53 | 23.0061 | 98.5 | 6.2055 | 52 | 49.8703 | 58.6043 | 95.8801 | 87.8365 | 0.16855
500-52-48-7-98,5 | 500 | 52 | 48 | 7 | 40.5278 | 1945.4218 | 498.6869 | 51.9 | 50.3279 | 4.7561 | 228.9093 | 10.3403 | 52 | 53 | 26.8405 | 98.5 | 7.2184 | 52 | 49.9164 | 62.6121 | 96.1797 | 88.2645 | 0.19569
500-52-48-8-98,5 | 500 | 52 | 48 | 8 | 40.5278 | 1945.4218 | 498.6554 | 51.9 | 50.3633 | 4.6384 | 223.2576 | 10.0223 | 52 | 53 | 30.6748 | 98.5 | 8.2309 | 52 | 49.9536 | 66.5642 | 96.4083 | 88.555 | 0.22291
500-52-48-9-98,5 | 500 | 52 | 48 | 9 | 40.5278 | 1945.4218 | 498.625 | 51.9 | 50.4023 | 4.5571 | 219.359 | 9.7986 | 52 | 53 | 34.5092 | 98.5 | 9.2433 | 52 | 49.9887 | 70.4798 | 96.5883 | 88.7555 | 0.2502
500-52-48-10-98,5 | 500 | 52 | 48 | 10 | 40.5278 | 1945.4218 | 498.5953 | 51.9 | 50.4355 | 4.4976 | 216.5073 | 9.6326 | 52 | 53 | 38.3435 | 98.5 | 10.2556 | 52 | 50.0128 | 74.3737 | 96.7336 | 88.9024 | 0.27754
500-52-50-1-98,5 | 500 | 52 | 50 | 1 | 44.6958 | 2145.5234 | 499.0475 | 51.9 | 51.7395 | 15.2712 | 734.4599 | 15.3694 | 52 | 55 | 3.8344 | 98.5 | 1.1205 | 52 | 51.0719 | 33.2589 | 88.048 | 65.833 | 0.033985
500-52-50-2-98,5 | 500 | 52 | 50 | 2 | 44.6958 | 2145.5234 | 498.8447 | 51.9 | 52.0993 | 9.7458 | 468.9107 | 15.3694 | 52 | 55 | 7.6687 | 98.5 | 2.153 | 52 | 51.4879 | 42.6186 | 91.8614 | 78.1952 | 0.057225
500-52-50-3-98,5 | 500 | 52 | 50 | 3 | 44.6958 | 2145.5234 | 498.7492 | 51.9 | 52.2652 | 7.6267 | 367.0219 | 15.3691 | 52 | 55 | 11.5031 | 98.5 | 3.1737 | 52 | 51.712 | 48.5721 | 93.5978 | 82.9364 | 0.08093
500-52-50-4-98,5 | 500 | 52 | 50 | 4 | 44.6958 | 2145.5234 | 498.688 | 51.9 | 52.3578 | 6.5948 | 317.4039 | 15.3688 | 52 | 55 | 15.3374 | 98.5 | 4.1904 | 52 | 51.8515 | 53.4383 | 94.587 | 85.245 | 0.10498
500-52-50-5-98,5 | 500 | 52 | 50 | 5 | 44.6958 | 2145.5234 | 498.6414 | 51.9 | 52.4233 | 6.0201 | 289.7674 | 13.9286 | 52 | 55 | 19.1718 | 98.5 | 5.2054 | 52 | 51.947 | 57.8475 | 95.2235 | 86.531 | 0.12928
500-52-50-6-98,5 | 500 | 52 | 50 | 6 | 44.6958 | 2145.5234 | 498.6019 | 51.9 | 52.4719 | 5.6688 | 272.8813 | 12.9865 | 52 | 55 | 23.0061 | 98.5 | 6.2193 | 52 | 52.0171 | 62.0331 | 95.6662 | 87.3169 | 0.15374
500-52-50-7-98,5 | 500 | 52 | 50 | 7 | 44.6958 | 2145.5234 | 498.5663 | 51.9 | 52.514 | 5.4403 | 261.9002 | 12.3457 | 52 | 55 | 26.8405 | 98.5 | 7.2327 | 52 | 52.0713 | 66.0959 | 95.9913 | 87.8282 | 0.17832
500-52-50-8-98,5 | 500 | 52 | 50 | 8 | 44.6958 | 2145.5234 | 498.5331 | 51.9 | 52.5512 | 5.2841 | 254.3984 | 11.8942 | 52 | 55 | 30.6748 | 98.5 | 8.2457 | 52 | 52.1144 | 70.0865 | 96.24 | 88.1776 | 0.20299
500-52-50-9-98,5 | 500 | 52 | 50 | 9 | 44.6958 | 2145.5234 | 498.5013 | 51.9 | 52.5862 | 5.1738 | 249.1025 | 11.5682 | 52 | 55 | 34.5092 | 98.5 | 9.2584 | 52 | 52.1544 | 74.0311 | 96.4362 | 88.4245 | 0.22772
500-52-50-10-98,5 | 500 | 52 | 50 | 10 | 44.6958 | 2145.5234 | 498.4704 | 51.9 | 52.6181 | 5.0928 | 245.2178 | 11.3252 | 52 | 55 | 38.3435 | 98.5 | 10.271 | 52 | 52.1816 | 77.9465 | 96.5948 | 88.6057 | 0.25251
500-54-10-1-98,5 | 500 | 54 | 10 | 1 | 4.5514 | 218.4804 | 499.8495 | 53.9 | 10.256 | 0.39489 | 18.9618 | -18.2944 | 54 | 15 | 3.8344 | 98.5 | 1.0243 | 54 | 10.2363 | 7.9909 | 96.652 | 91.3237 | 0.24059
500-54-10-2-98,5 | 500 | 54 | 10 | 2 | 4.5514 | 218.4804 | 499.8289 | 53.9 | 10.3102 | 0.37499 | 18.0066 | -18.8399 | 54 | 15 | 7.6687 | 98.5 | 2.0329 | 54 | 10.2469 | 11.8451 | 97.4191 | 91.7611 | 0.47888
500-54-10-3-98,5 | 500 | 54 | 10 | 3 | 4.5514 | 218.4804 | 499.8088 | 53.9 | 10.3663 | 0.37212 | 17.8698 | -18.9202 | 54 | 15 | 11.5031 | 98.5 | 3.0414 | 54 | 10.2551 | 15.6823 | 97.6797 | 91.824 | 0.71783
500-54-10-4-98,5 | 500 | 54 | 10 | 4 | 4.5514 | 218.4804 | 499.7889 | 53.9 | 10.4181 | 0.3719 | 17.8596 | -18.9202 | 54 | 15 | 15.3374 | 98.5 | 4.0498 | 54 | 10.2595 | 19.5169 | 97.8108 | 91.829 | 0.95705
500-54-10-5-98,5 | 500 | 54 | 10 | 5 | 4.5514 | 218.4804 | 499.7689 | 53.9 | 10.472 | 0.37255 | 17.8918 | -18.9071 | 54 | 15 | 19.1718 | 98.5 | 5.0582 | 54 | 10.2662 | 23.3506 | 97.8896 | 91.8146 | 1.1965
500-54-10-6-98,5 | 500 | 54 | 10 | 6 | 4.5514 | 218.4804 | 499.7489 | 53.9 | 10.5252 | 0.37352 | 17.9393 | -18.8792 | 54 | 15 | 23.0061 | 98.5 | 6.0665 | 54 | 10.2722 | 27.184 | 97.9423 | 91.7932 | 1.4361
500-54-10-7-98,5 | 500 | 54 | 10 | 7 | 4.5514 | 218.4804 | 499.729 | 53.9 | 10.5782 | 0.37465 | 17.9942 | -18.8469 | 54 | 15 | 26.8405 | 98.5 | 7.0749 | 54 | 10.2795 | 31.0172 | 97.98 | 91.7684 | 1.6759
500-54-10-8-98,5 | 500 | 54 | 10 | 8 | 4.5514 | 218.4804 | 499.709 | 53.9 | 10.6308 | 0.37586 | 18.053 | -18.8125 | 54 | 15 | 30.6748 | 98.5 | 8.0833 | 54 | 10.2881 | 34.8503 | 98.0082 | 91.7418 | 1.9159
500-54-10-9-98,5 | 500 | 54 | 10 | 9 | 4.5514 | 218.4804 | 499.6891 | 53.9 | 10.6834 | 0.37712 | 18.1143 | -18.7767 | 54 | 15 | 34.5092 | 98.5 | 9.0917 | 54 | 10.2973 | 38.6834 | 98.0302 | 91.7141 | 2.1561
500-54-10-10-98,5 | 500 | 54 | 10 | 10 | 4.5514 | 218.4804 | 499.6691 | 53.9 | 10.7359 | 0.37842 | 18.1773 | -18.7401 | 54 | 15 | 38.3435 | 98.5 | 10.1 | 54 | 10.3071 | 42.5165 | 98.0478 | 91.6856 | 2.3964
500-54-12-1-98,5 | 500 | 54 | 12 | 1 | 5.1815 | 248.7264 | 499.8315 | 53.9 | 12.288 | 0.46457 | 22.3084 | -16.5624 | 54 | 17 | 3.8344 | 98.5 | 1.0265 | 54 | 12.2613 | 8.5513 | 96.439 | 91.034 | 0.212
500-54-12-2-98,5 | 500 | 54 | 12 | 2 | 5.1815 | 248.7264 | 499.8101 | 53.9 | 12.3477 | 0.43502 | 20.8903 | -17.2635 | 54 | 17 | 7.6687 | 98.5 | 2.0355 | 54 | 12.2805 | 12.4152 | 97.3053 | 91.6043 | 0.42137
500-54-12-3-98,5 | 500 | 54 | 12 | 3 | 5.1815 | 248.7264 | 499.7896 | 53.9 | 12.4 | 0.43014 | 20.6568 | -17.3832 | 54 | 17 | 11.5031 | 98.5 | 3.0442 | 54 | 12.2873 | 16.2544 | 97.6007 | 91.6985 | 0.6314
500-54-12-4-98,5 | 500 | 54 | 12 | 4 | 5.1815 | 248.7264 | 499.7691 | 53.9 | 12.4524 | 0.42934 | 20.6191 | -17.4026 | 54 | 17 | 15.3374 | 98.5 | 4.0528 | 54 | 12.2928 | 20.0896 | 97.7494 | 91.714 | 0.84172
500-54-12-5-98,5 | 500 | 54 | 12 | 5 | 5.1815 | 248.7264 | 499.7487 | 53.9 | 12.505 | 0.42978 | 20.641 | -17.3912 | 54 | 17 | 19.1718 | 98.5 | 5.0614 | 54 | 12.2981 | 23.9235 | 97.839 | 91.7055 | 1.0523
500-54-12-6-98,5 | 500 | 54 | 12 | 6 | 5.1815 | 248.7264 | 499.7284 | 53.9 | 12.559 | 0.43076 | 20.6888 | -17.3665 | 54 | 17 | 23.0061 | 98.5 | 6.07 | 54 | 12.3063 | 27.7568 | 97.8988 | 91.6866 | 1.263
500-54-12-7-98,5 | 500 | 54 | 12 | 7 | 5.1815 | 248.7264 | 499.708 | 53.9 | 12.6116 | 0.43193 | 20.7461 | -17.337 | 54 | 17 | 26.8405 | 98.5 | 7.0785 | 54 | 12.3134 | 31.59 | 97.9416 | 91.6639 | 1.4738
500-54-12-8-98,5 | 500 | 54 | 12 | 8 | 5.1815 | 248.7264 | 499.6876 | 53.9 | 12.665 | 0.43326 | 20.8109 | -17.3038 | 54 | 17 | 30.6748 | 98.5 | 8.0871 | 54 | 12.3225 | 35.423 | 97.9737 | 91.6382 | 1.6848
500-54-12-9-98,5 | 500 | 54 | 12 | 9 | 5.1815 | 248.7264 | 499.6672 | 53.9 | 12.7177 | 0.43466 | 20.8786 | -17.2691 | 54 | 17 | 34.5092 | 98.5 | 9.0957 | 54 | 12.3315 | 39.256 | 97.9987 | 91.6114 | 1.896
500-54-12-10-98,5 | 500 | 54 | 12 | 10 | 5.1815 | 248.7264 | 499.6469 | 53.9 | 12.77 | 0.43609 | 20.9482 | -17.2336 | 54 | 17 | 38.3435 | 98.5 | 10.1042 | 54 | 12.3418 | 43.0889 | 98.0187 | 91.5838 | 2.1073
500-54-14-1-98,5 | 500 | 54 | 14 | 1 | 5.887 | 282.593 | 499.8115 | 53.9 | 14.3254 | 0.54776 | 26.3039 | -14.785 | 54 | 19 | 3.8344 | 98.5 | 1.029 | 54 | 14.2919 | 9.1736 | 96.2043 | 90.6954 | 0.18729
500-54-14-2-98,5 | 500 | 54 | 14 | 2 | 5.887 | 282.593 | 499.7893 | 53.9 | 14.3862 | 0.50428 | 24.2169 | -15.6776 | 54 | 19 | 7.6687 | 98.5 | 2.0383 | 54 | 14.3149 | 13.0514 | 97.1794 | 91.4341 | 0.37156
500-54-14-3-98,5 | 500 | 54 | 14 | 3 | 5.887 | 282.593 | 499.7682 | 53.9 | 14.4382 | 0.49654 | 23.8465 | -15.8435 | 54 | 19 | 11.5031 | 98.5 | 3.0472 | 54 | 14.3218 | 16.8935 | 97.5133 | 91.5655 | 0.55654
500-54-14-4-98,5 | 500 | 54 | 14 | 4 | 5.887 | 282.593 | 499.7473 | 53.9 | 14.4901 | 0.4948 | 23.7639 | -15.8807 | 54 | 19 | 15.3374 | 98.5 | 4.056 | 54 | 14.3298 | 20.7296 | 97.6817 | 91.595 | 0.74181
500-54-14-5-98,5 | 500 | 54 | 14 | 5 | 5.887 | 282.593 | 499.7264 | 53.9 | 14.5431 | 0.49492 | 23.7705 | -15.8807 | 54 | 19 | 19.1718 | 98.5 | 5.0648 | 54 | 14.3363 | 24.5638 | 97.7832 | 91.593 | 0.92728
500-54-14-6-98,5 | 500 | 54 | 14 | 6 | 5.887 | 282.593 | 499.7056 | 53.9 | 14.5962 | 0.49578 | 23.8127 | -15.8585 | 54 | 19 | 23.0061 | 98.5 | 6.0736 | 54 | 14.3428 | 28.3973 | 97.851 | 91.5785 | 1.1129
500-54-14-7-98,5 | 500 | 54 | 14 | 7 | 5.887 | 282.593 | 499.6848 | 53.9 | 14.6489 | 0.49698 | 23.8713 | -15.8321 | 54 | 19 | 26.8405 | 98.5 | 7.0824 | 54 | 14.3511 | 32.2305 | 97.8995 | 91.5581 | 1.2987
500-54-14-8-98,5 | 500 | 54 | 14 | 8 | 5.887 | 282.593 | 499.664 | 53.9 | 14.7014 | 0.49836 | 23.939 | -15.8016 | 54 | 19 | 30.6748 | 98.5 | 8.0912 | 54 | 14.3598 | 36.0634 | 97.9359 | 91.5345 | 1.4846
500-54-14-9-98,5 | 500 | 54 | 14 | 9 | 5.887 | 282.593 | 499.6432 | 53.9 | 14.7538 | 0.49987 | 24.0121 | -15.7687 | 54 | 19 | 34.5092 | 98.5 | 9.1 | 54 | 14.3689 | 39.8963 | 97.9642 | 91.509 | 1.6706
500-54-14-10-98,5 | 500 | 54 | 14 | 10 | 5.887 | 282.593 | 499.6224 | 53.9 | 14.8057 | 0.50143 | 24.0881 | -15.7346 | 54 | 19 | 38.3435 | 98.5 | 10.1087 | 54 | 14.3793 | 43.7291 | 97.9869 | 91.4825 | 1.8568
500-54-16-1-98,5 | 500 | 54 | 16 | 1 | 6.6755 | 320.4419 | 499.7895 | 53.9 | 16.3666 | 0.64756 | 31.0978 | -12.9559 | 54 | 21 | 3.8344 | 98.5 | 1.0318 | 54 | 16.3246 | 9.8623 | 95.9466 | 90.2994 | 0.16589
500-54-16-2-98,5 | 500 | 54 | 16 | 2 | 6.6755 | 320.4419 | 499.7661 | 53.9 | 16.4287 | 0.58443 | 28.0672 | -14.0761 | 54 | 21 | 7.6687 | 98.5 | 2.0414 | 54 | 16.3523 | 13.7598 | 97.0403 | 91.2452 | 0.32835
500-54-16-3-98,5 | 500 | 54 | 16 | 3 | 6.6755 | 320.4419 | 499.7445 | 53.9 | 16.4803 | 0.57252 | 27.4968 | -14.2993 | 54 | 21 | 11.5031 | 98.5 | 3.0505 | 54 | 16.3607 | 17.606 | 97.4168 | 91.4235 | 0.49157
500-54-16-4-98,5 | 500 | 54 | 16 | 4 | 6.6755 | 320.4419 | 499.7231 | 53.9 | 16.5319 | 0.56937 | 27.3465 | -14.3588 | 54 | 21 | 15.3374 | 98.5 | 4.0596 | 54 | 16.3689 | 21.4435 | 97.607 | 91.4707 | 0.65508
500-54-16-5-98,5 | 500 | 54 | 16 | 5 | 6.6755 | 320.4419 | 499.7018 | 53.9 | 16.5845 | 0.56892 | 27.326 | -14.3588 | 54 | 21 | 19.1718 | 98.5 | 5.0686 | 54 | 16.3767 | 25.2783 | 97.7217 | 91.4775 | 0.81879
500-54-16-6-98,5 | 500 | 54 | 16 | 6 | 6.6755 | 320.4419 | 499.6805 | 53.9 | 16.637 | 0.56955 | 27.3573 | -14.3545 | 54 | 21 | 23.0061 | 98.5 | 6.0776 | 54 | 16.3841 | 29.112 | 97.7984 | 91.4681 | 0.98265
500-54-16-7-98,5 | 500 | 54 | 16 | 7 | 6.6755 | 320.4419 | 499.6593 | 53.9 | 16.6893 | 0.57069 | 27.4136 | -14.3321 | 54 | 21 | 26.8405 | 98.5 | 7.0866 | 54 | 16.3921 | 32.9452 | 97.8533 | 91.4509 | 1.1466
500-54-16-8-98,5 | 500 | 54 | 16 | 8 | 6.6755 | 320.4419 | 499.6381 | 53.9 | 16.7414 | 0.57212 | 27.4831 | -14.3045 | 54 | 21 | 30.6748 | 98.5 | 8.0956 | 54 | 16.4009 | 36.7782 | 97.8944 | 91.4296 | 1.3108
500-54-16-9-98,5 | 500 | 54 | 16 | 9 | 6.6755 | 320.4419 | 499.6168 | 53.9 | 16.7934 | 0.57371 | 27.5606 | -14.2738 | 54 | 21 | 34.5092 | 98.5 | 9.1045 | 54 | 16.4102 | 40.6109 | 97.9265 | 91.4058 | 1.475
500-54-16-10-98,5 | 500 | 54 | 16 | 10 | 6.6755 | 320.4419 | 499.5956 | 53.9 | 16.8444 | 0.57537 | 27.6415 | -14.2419 | 54 | 21 | 38.3435 | 98.5 | 10.1135 | 54 | 16.4206 | 44.4436 | 97.9522 | 91.3809 | 1.6393
500-54-18-1-98,5 | 500 | 54 | 18 | 1 | 7.555 | 362.6633 | 499.7652 | 53.9 | 18.413 | 0.76801 | 36.8841 | -11.0676 | 54 | 23 | 3.8344 | 98.5 | 1.0348 | 54 | 18.361 | 10.6214 | 95.6648 | 89.8344 | 0.14734
500-54-18-2-98,5 | 500 | 54 | 18 | 2 | 7.555 | 362.6633 | 499.7405 | 53.9 | 18.4716 | 0.67726 | 32.5271 | -12.4572 | 54 | 23 | 7.6687 | 98.5 | 2.0447 | 54 | 18.3895 | 14.5465 | 96.887 | 91.0357 | 0.29079
500-54-18-3-98,5 | 500 | 54 | 18 | 3 | 7.555 | 362.6633 | 499.7182 | 53.9 | 18.5266 | 0.65954 | 31.6778 | -12.748 | 54 | 23 | 11.5031 | 98.5 | 3.0542 | 54 | 18.4049 | 18.3985 | 97.3105 | 91.2701 | 0.43507
500-54-18-4-98,5 | 500 | 54 | 18 | 4 | 7.555 | 362.6633 | 499.6964 | 53.9 | 18.5776 | 0.65427 | 31.426 | -12.8355 | 54 | 23 | 15.3374 | 98.5 | 4.0635 | 54 | 18.4135 | 22.2382 | 97.5248 | 91.3399 | 0.57965
500-54-18-5-98,5 | 500 | 54 | 18 | 5 | 7.555 | 362.6633 | 499.6746 | 53.9 | 18.6285 | 0.65287 | 31.3601 | -12.8586 | 54 | 23 | 19.1718 | 98.5 | 5.0727 | 54 | 18.4196 | 26.0739 | 97.6542 | 91.3585 | 0.72441
500-54-18-6-98,5 | 500 | 54 | 18 | 6 | 7.555 | 362.6633 | 499.6529 | 53.9 | 18.682 | 0.65317 | 31.3757 | -12.8586 | 54 | 23 | 23.0061 | 98.5 | 6.0819 | 54 | 18.429 | 29.908 | 97.7407 | 91.3545 | 0.86933
500-54-18-7-98,5 | 500 | 54 | 18 | 7 | 7.555 | 362.6633 | 499.6312 | 53.9 | 18.7341 | 0.65416 | 31.4249 | -12.8358 | 54 | 23 | 26.8405 | 98.5 | 7.0911 | 54 | 18.4368 | 33.7413 | 97.8026 | 91.3414 | 1.0144
500-54-18-8-98,5 | 500 | 54 | 18 | 8 | 7.555 | 362.6633 | 499.6095 | 53.9 | 18.7855 | 0.65556 | 31.4931 | -12.8119 | 54 | 23 | 30.6748 | 98.5 | 8.1003 | 54 | 18.4463 | 37.5743 | 97.8491 | 91.3229 | 1.1595
500-54-18-9-98,5 | 500 | 54 | 18 | 9 | 7.555 | 362.6633 | 499.5878 | 53.9 | 18.8368 | 0.65718 | 31.5728 | -12.7841 | 54 | 23 | 34.5092 | 98.5 | 9.1095 | 54 | 18.4561 | 41.407 | 97.8853 | 91.3014 | 1.3048
500-54-18-10-98,5 | 500 | 54 | 18 | 10 | 7.555 | 362.6633 | 499.5661 | 53.9 | 18.8878 | 0.65896 | 31.6595 | -12.754 | 54 | 23 | 38.3435 | 98.5 | 10.1187 | 54 | 18.4666 | 45.2396 | 97.9143 | 91.2779 | 1.4501
500-54-20-1-98,5 | 500 | 54 | 20 | 1 | 8.5344 | 409.6771 | 499.7385 | 53.9 | 20.4595 | 0.91378 | 43.8872 | -9.1185 | 54 | 25 | 3.8344 | 98.5 | 1.038 | 54 | 20.3972 | 11.455 | 95.3578 | 89.293 | 0.13122
500-54-20-2-98,5 | 500 | 54 | 20 | 2 | 8.5344 | 409.6771 | 499.7123 | 53.9 | 20.5271 | 0.78576 | 37.7404 | -10.8066 | 54 | 25 | 7.6687 | 98.5 | 2.0484 | 54 | 20.437 | 15.4174 | 96.7185 | 90.7931 | 0.25811
500-54-20-3-98,5 | 500 | 54 | 20 | 3 | 8.5344 | 409.6771 | 499.6893 | 53.9 | 20.5737 | 0.75913 | 36.463 | -11.1892 | 54 | 25 | 11.5031 | 98.5 | 3.0581 | 54 | 20.4451 | 19.2784 | 97.1934 | 91.1051 | 0.38584
500-54-20-4-98,5 | 500 | 54 | 20 | 4 | 8.5344 | 409.6771 | 499.6668 | 53.9 | 20.6283 | 0.75099 | 36.0738 | -11.3082 | 54 | 25 | 15.3374 | 98.5 | 4.0676 | 54 | 20.4615 | 23.1208 | 97.4344 | 91.2004 | 0.51391
500-54-20-5-98,5 | 500 | 54 | 20 | 5 | 8.5344 | 409.6771 | 499.6446 | 53.9 | 20.6799 | 0.74829 | 35.9454 | -11.3477 | 54 | 25 | 19.1718 | 98.5 | 5.0771 | 54 | 20.4699 | 26.9579 | 97.5799 | 91.2321 | 0.64217
500-54-20-6-98,5 | 500 | 54 | 20 | 6 | 8.5344 | 409.6771 | 499.6224 | 53.9 | 20.7303 | 0.74781 | 35.9241 | -11.3477 | 54 | 25 | 23.0061 | 98.5 | 6.0866 | 54 | 20.4768 | 30.7927 | 97.6773 | 91.2377 | 0.77055
500-54-20-7-98,5 | 500 | 54 | 20 | 7 | 8.5344 | 409.6771 | 499.6002 | 53.9 | 20.7829 | 0.74856 | 35.9616 | -11.3426 | 54 | 25 | 26.8405 | 98.5 | 7.096 | 54 | 20.4869 | 34.6263 | 97.7471 | 91.229 | 0.89906
500-54-20-8-98,5 | 500 | 54 | 20 | 8 | 8.5344 | 409.6771 | 499.5781 | 53.9 | 20.8341 | 0.74984 | 36.0247 | -11.3231 | 54 | 25 | 30.6748 | 98.5 | 8.1054 | 54 | 20.4956 | 38.4594 | 97.7995 | 91.214 | 1.0277
500-54-20-9-98,5 | 500 | 54 | 20 | 9 | 8.5344 | 409.6771 | 499.556 | 53.9 | 20.884 | 0.75142 | 36.1025 | -11.2991 | 54 | 25 | 34.5092 | 98.5 | 9.1148 | 54 | 20.5053 | 42.2922 | 97.8403 | 91.1954 | 1.1564
500-54-20-10-98,5 | 500 | 54 | 20 | 10 | 8.5344 | 409.6771 | 499.5339 | 53.9 | 20.9351 | 0.75329 | 36.1936 | -11.2711 | 54 | 25 | 38.3435 | 98.5 | 10.1242 | 54 | 20.5167 | 46.1247 | 97.873 | 91.1736 | 1.2852
500-54-22-1-98,5 | 500 | 54 | 22 | 1 | 9.623 | 461.9316 | 499.7095 | 53.9 | 22.5175 | 1.0917 | 52.4337 | -7.1052 | 54 | 27 | 3.8344 | 98.5 | 1.0415 | 54 | 22.4386 | 12.3657 | 95.0254 | 88.6556 | 0.11721
500-54-22-2-98,5 | 500 | 54 | 22 | 2 | 9.623 | 461.9316 | 499.6811 | 53.9 | 22.5836 | 0.91238 | 43.8249 | -9.1282 | 54 | 27 | 7.6687 | 98.5 | 2.0524 | 54 | 22.4844 | 16.3793 | 96.5339 | 90.5187 | 0.2296
500-54-22-3-98,5 | 500 | 54 | 22 | 3 | 9.623 | 461.9316 | 499.6573 | 53.9 | 22.6338 | 0.87397 | 41.9819 | -9.6108 | 54 | 27 | 11.5031 | 98.5 | 3.0624 | 54 | 22.4996 | 20.2521 | 97.065 | 90.9179 | 0.3429
500-54-22-4-98,5 | 500 | 54 | 22 | 4 | 9.623 | 461.9316 | 499.6343 | 53.9 | 22.681 | 0.86105 | 41.3632 | -9.7772 | 54 | 27 | 15.3374 | 98.5 | 4.0722 | 54 | 22.5106 | 24.0994 | 97.3351 | 91.0522 | 0.45652
500-54-22-5-98,5 | 500 | 54 | 22 | 5 | 9.623 | 461.9316 | 499.6115 | 53.9 | 22.7331 | 0.85639 | 41.1411 | -9.8374 | 54 | 27 | 19.1718 | 98.5 | 5.0819 | 54 | 22.521 | 27.9384 | 97.4985 | 91.1006 | 0.57035
500-54-22-6-98,5 | 500 | 54 | 22 | 6 | 9.623 | 461.9316 | 499.5888 | 53.9 | 22.786 | 0.85507 | 41.0796 | -9.8541 | 54 | 27 | 23.0061 | 98.5 | 6.0916 | 54 | 22.5321 | 31.774 | 97.608 | 91.1143 | 0.68431
500-54-22-7-98,5 | 500 | 54 | 22 | 7 | 9.623 | 461.9316 | 499.5662 | 53.9 | 22.8357 | 0.85517 | 41.0863 | -9.8541 | 54 | 27 | 26.8405 | 98.5 | 7.1012 | 54 | 22.5392 | 35.6083 | 97.6864 | 91.1133 | 0.79837
500-54-22-8-98,5 | 500 | 54 | 22 | 8 | 9.623 | 461.9316 | 499.5436 | 53.9 | 22.8862 | 0.8562 | 41.1375 | -9.8382 | 54 | 27 | 30.6748 | 98.5 | 8.1108 | 54 | 22.5498 | 39.4416 | 97.7453 | 91.1026 | 0.91253
500-54-22-9-98,5 | 500 | 54 | 22 | 9 | 9.623 | 461.9316 | 499.5211 | 53.9 | 22.9372 | 0.85777 | 41.2146 | -9.8172 | 54 | 27 | 34.5092 | 98.5 | 9.1204 | 54 | 22.5609 | 43.2744 | 97.7912 | 91.0863 | 1.0268
500-54-22-10-98,5 | 500 | 54 | 22 | 10 | 9.623 | 461.9316 | 499.4985 | 53.9 | 22.9872 | 0.8596 | 41.3048 | -9.7927 | 54 | 27 | 38.3435 | 98.5 | 10.13 | 54 | 22.5712 | 47.1069 | 97.8279 | 91.0672 | 1.1411
500-54-24-1-98,5 | 500 | 54 | 24 | 1 | 10.8292 | 519.8319 | 499.678 | 53.9 | 24.5782 | 1.3084 | 62.8452 | -5.0271 | 54 | 29 | 3.8344 | 98.5 | 1.0453 | 54 | 24.4801 | 13.3552 | 94.6685 | 87.9183 | 0.10503
500-54-24-2-98,5 | 500 | 54 | 24 | 2 | 10.8292 | 519.8319 | 499.647 | 53.9 | 24.6412 | 1.0605 | 50.9419 | -7.4257 | 54 | 29 | 7.6687 | 98.5 | 2.0567 | 54 | 24.5315 | 17.4374 | 96.3338 | 90.2072 | 0.20474
500-54-24-3-98,5 | 500 | 54 | 24 | 3 | 10.8292 | 519.8319 | 499.6222 | 53.9 | 24.6978 | 1.006 | 48.3256 | -8.0243 | 54 | 29 | 11.5031 | 98.5 | 3.067 | 54 | 24.5587 | 21.3263 | 96.926 | 90.7106 | 0.3054
500-54-24-4-98,5 | 500 | 54 | 24 | 4 | 10.8292 | 519.8319 | 499.5986 | 53.9 | 24.7444 | 0.98671 | 47.403 | -8.2425 | 54 | 29 | 15.3374 | 98.5 | 4.077 | 54 | 24.567 | 25.1799 | 97.2281 | 90.8884 | 0.4064
500-54-24-5-98,5 | 500 | 54 | 24 | 5 | 10.8292 | 519.8319 | 499.5753 | 53.9 | 24.7962 | 0.97917 | 47.043 | -8.3287 | 54 | 29 | 19.1718 | 98.5 | 5.0869 | 54 | 24.5807 | 29.0218 | 97.4112 | 90.958 | 0.50761
500-54-24-6-98,5 | 500 | 54 | 24 | 6 | 10.8292 | 519.8319 | 499.5521 | 53.9 | 24.8472 | 0.97626 | 46.9055 | -8.3617 | 54 | 29 | 23.0061 | 98.5 | 6.0968 | 54 | 24.5911 | 32.859 | 97.5339 | 90.9849 | 0.60896
500-54-24-7-98,5 | 500 | 54 | 24 | 7 | 10.8292 | 519.8319 | 499.5291 | 53.9 | 24.8991 | 0.97571 | 46.8809 | -8.3617 | 54 | 29 | 26.8405 | 98.5 | 7.1066 | 54 | 24.6027 | 36.6939 | 97.6219 | 90.99 | 0.71041
500-54-24-8-98,5 | 500 | 54 | 24 | 8 | 10.8292 | 519.8319 | 499.506 | 53.9 | 24.9491 | 0.97628 | 46.9106 | -8.3676 | 54 | 29 | 30.6748 | 98.5 | 8.1164 | 54 | 24.6121 | 40.5277 | 97.688 | 90.9847 | 0.81194
500-54-24-9-98,5 | 500 | 54 | 24 | 9 | 10.8292 | 519.8319 | 499.483 | 53.9 | 24.9985 | 0.97757 | 46.9746 | -8.3449 | 54 | 29 | 34.5092 | 98.5 | 9.1262 | 54 | 24.6232 | 44.3608 | 97.7395 | 90.9728 | 0.91355
500-54-24-10-98,5 | 500 | 54 | 24 | 10 | 10.8292 | 519.8319 | 499.46 | 53.9 | 25.0477 | 0.97931 | 47.0603 | -8.3243 | 54 | 29 | 38.3435 | 98.5 | 10.136 | 54 | 24.6342 | 48.1934 | 97.7808 | 90.9568 | 1.0152
500-54-26-1-98,5 | 500 | 54 | 26 | 1 | 12.1653 | 583.9628 | 499.648 | 53.9 | 26.6441 | 1.5735 | 75.5838 | -2.8702 | 54 | 31 | 3.8344 | 98.5 | 1.0494 | 54 | 26.5248 | 14.4262 | 94.2856 | 87.066 | 0.094413
500-54-26-2-98,5 | 500 | 54 | 26 | 2 | 12.1653 | 583.9628 | 499.6137 | 53.9 | 26.7126 | 1.2357 | 59.3631 | -5.6753 | 54 | 31 | 7.6687 | 98.5 | 2.0613 | 54 | 26.5881 | 18.5983 | 96.1158 | 89.8424 | 0.18299
500-54-26-3-98,5 | 500 | 54 | 26 | 3 | 12.1653 | 583.9628 | 499.5878 | 53.9 | 26.7682 | 1.1584 | 55.6543 | -6.4158 | 54 | 31 | 11.5031 | 98.5 | 3.072 | 54 | 26.6199 | 22.5099 | 96.7738 | 90.4775 | 0.27256
500-54-26-4-98,5 | 500 | 54 | 26 | 4 | 12.1653 | 583.9628 | 499.5634 | 53.9 | 26.8176 | 1.1306 | 54.3207 | -6.6932 | 54 | 31 | 15.3374 | 98.5 | 4.0823 | 54 | 26.6362 | 26.372 | 97.1109 | 90.7061 | 0.36249
500-54-26-5-98,5 | 500 | 54 | 26 | 5 | 12.1653 | 583.9628 | 499.5395 | 53.9 | 26.8679 | 1.1189 | 53.7576 | -6.8122 | 54 | 31 | 19.1718 | 98.5 | 5.0924 | 54 | 26.6485 | 30.2182 | 97.3155 | 90.8029 | 0.45264
500-54-26-6-98,5 | 500 | 54 | 26 | 6 | 12.1653 | 583.9628 | 499.5159 | 53.9 | 26.9179 | 1.1137 | 53.5124 | -6.8644 | 54 | 31 | 23.0061 | 98.5 | 6.1025 | 54 | 26.6595 | 34.0577 | 97.4528 | 90.8453 | 0.54291
500-54-26-7-98,5 | 500 | 54 | 26 | 7 | 12.1653 | 583.9628 | 499.4924 | 53.9 | 26.9674 | 1.1118 | 53.4224 | -6.8835 | 54 | 31 | 26.8405 | 98.5 | 7.1125 | 54 | 26.67 | 37.894 | 97.5512 | 90.8611 | 0.63328
500-54-26-8-98,5 | 500 | 54 | 26 | 8 | 12.1653 | 583.9628 | 499.4689 | 53.9 | 27.0153 | 1.1115 | 53.4126 | -6.8835 | 54 | 31 | 30.6748 | 98.5 | 8.1225 | 54 | 26.6791 | 41.7286 | 97.6253 | 90.8632 | 0.72374
500-54-26-9-98,5 | 500 | 54 | 26 | 9 | 12.1653 | 583.9628 | 499.4454 | 53.9 | 27.0639 | 1.1124 | 53.4561 | -6.8856 | 54 | 31 | 34.5092 | 98.5 | 9.1325 | 54 | 26.6911 | 45.5621 | 97.683 | 90.8562 | 0.81427
500-54-26-10-98,5 | 500 | 54 | 26 | 10 | 12.1653 | 583.9628 | 499.422 | 53.9 | 27.1114 | 1.1138 | 53.5282 | -6.8608 | 54 | 31 | 38.3435 | 98.5 | 10.1424 | 54 | 26.7014 | 49.395 | 97.7292 | 90.8443 | 0.90486
500-54-28-1-98,5 | 500 | 54 | 28 | 1 | 13.6426 | 654.877 | 499.6123 | 53.9 | 28.7105 | 1.8971 | 91.1385 | -0.66273 | 54 | 33 | 3.8344 | 98.5 | 1.0538 | 54 | 28.5651 | 15.5798 | 93.8769 | 86.0941 | 0.085139
500-54-28-2-98,5 | 500 | 54 | 28 | 2 | 13.6426 | 654.877 | 499.5739 | 53.9 | 28.7887 | 1.4431 | 69.3337 | -3.8785 | 54 | 33 | 7.6687 | 98.5 | 2.0664 | 54 | 28.6472 | 19.8682 | 95.8788 | 89.4218 | 0.16394
500-54-28-3-98,5 | 500 | 54 | 28 | 3 | 13.6426 | 654.877 | 499.5465 | 53.9 | 28.8454 | 1.3351 | 64.1485 | -4.7806 | 54 | 33 | 11.5031 | 98.5 | 3.0774 | 54 | 28.6818 | 23.8105 | 96.6077 | 90.2135 | 0.24375
500-54-28-4-98,5 | 500 | 54 | 28 | 4 | 13.6426 | 654.877 | 499.5213 | 53.9 | 28.8944 | 1.2952 | 62.2339 | -5.1308 | 54 | 33 | 15.3374 | 98.5 | 4.0879 | 54 | 28.7053 | 27.6848 | 96.9827 | 90.5061 | 0.32396
500-54-28-5-98,5 | 500 | 54 | 28 | 5 | 13.6426 | 654.877 | 499.4968 | 53.9 | 28.941 | 1.2773 | 61.3768 | -5.2908 | 54 | 33 | 19.1718 | 98.5 | 5.0983 | 54 | 28.7161 | 31.537 | 97.2108 | 90.6373 | 0.40436
500-54-28-6-98,5 | 500 | 54 | 28 | 6 | 13.6426 | 654.877 | 499.4726 | 53.9 | 28.9934 | 1.2692 | 60.9907 | -5.3635 | 54 | 33 | 23.0061 | 98.5 | 6.1086 | 54 | 28.7319 | 35.3795 | 97.364 | 90.6966 | 0.48491
500-54-28-7-98,5 | 500 | 54 | 28 | 7 | 13.6426 | 654.877 | 499.4486 | 53.9 | 29.0422 | 1.2654 | 60.8113 | -5.3974 | 54 | 33 | 26.8405 | 98.5 | 7.1188 | 54 | 28.7433 | 39.2176 | 97.474 | 90.7244 | 0.56556
500-54-28-8-98,5 | 500 | 54 | 28 | 8 | 13.6426 | 654.877 | 499.4246 | 53.9 | 29.0907 | 1.2641 | 60.7517 | -5.4087 | 54 | 33 | 30.6748 | 98.5 | 8.129 | 54 | 28.7546 | 43.0533 | 97.5568 | 90.734 | 0.64628
500-54-28-9-98,5 | 500 | 54 | 28 | 9 | 13.6426 | 654.877 | 499.4007 | 53.9 | 29.137 | 1.2642 | 60.7566 | -5.4087 | 54 | 33 | 34.5092 | 98.5 | 9.1392 | 54 | 28.7662 | 46.8876 | 97.6213 | 90.7336 | 0.72707
500-54-28-10-98,5 | 500 | 54 | 28 | 10 | 13.6426 | 654.877 | 499.3768 | 53.9 | 29.1846 | 1.2653 | 60.8115 | -5.3972 | 54 | 33 | 38.3435 | 98.5 | 10.1494 | 54 | 28.7779 | 50.7209 | 97.673 | 90.7257 | 0.80793
500-54-30-1-98,5 | 500 | 54 | 30 | 1 | 15.2734 | 733.165 | 499.568 | 53.9 | 30.7841 | 2.2932 | 110.1733 | 1.6068 | 54 | 35 | 3.8344 | 98.5 | 1.0584 | 54 | 30.6108 | 16.8146 | 93.4436 | 84.9859 | 0.07704
500-54-30-2-98,5 | 500 | 54 | 30 | 2 | 15.2734 | 733.165 | 499.5244 | 53.9 | 30.8705 | 1.6899 | 81.1954 | -2.0293 | 54 | 35 | 7.6687 | 98.5 | 2.0719 | 54 | 30.7105 | 21.2522 | 95.6223 | 88.9359 | 0.14724
500-54-30-3-98,5 | 500 | 54 | 30 | 3 | 15.2734 | 733.165 | 499.4953 | 53.9 | 30.9204 | 1.5399 | 73.9943 | -3.1193 | 54 | 35 | 11.5031 | 98.5 | 3.0833 | 54 | 30.7472 | 25.2365 | 96.4267 | 89.9177 | 0.21844
500-54-30-4-98,5 | 500 | 54 | 30 | 4 | 15.2734 | 733.165 | 499.4691 | 53.9 | 30.978 | 1.4842 | 71.3205 | -3.5492 | 54 | 35 | 15.3374 | 98.5 | 4.0941 | 54 | 30.7799 | 29.1266 | 96.8428 | 90.2826 | 0.29008
500-54-30-5-98,5 | 500 | 54 | 30 | 5 | 15.2734 | 733.165 | 499.4439 | 53.9 | 31.0275 | 1.4584 | 70.0838 | -3.753 | 54 | 35 | 19.1718 | 98.5 | 5.1047 | 54 | 30.7943 | 32.9868 | 97.0965 | 90.4516 | 0.36193
500-54-30-6-98,5 | 500 | 54 | 30 | 6 | 15.2734 | 733.165 | 499.4192 | 53.9 | 31.076 | 1.4455 | 69.4695 | -3.8555 | 54 | 35 | 23.0061 | 98.5 | 6.1152 | 54 | 30.8103 | 36.834 | 97.2671 | 90.5357 | 0.43391
500-54-30-7-98,5 | 500 | 54 | 30 | 7 | 15.2734 | 733.165 | 499.3946 | 53.9 | 31.124 | 1.439 | 69.1607 | -3.9073 | 54 | 35 | 26.8405 | 98.5 | 7.1257 | 54 | 30.8229 | 40.6748 | 97.3897 | 90.5783 | 0.50599
500-54-30-8-98,5 | 500 | 54 | 30 | 8 | 15.2734 | 733.165 | 499.3701 | 53.9 | 31.1698 | 1.4359 | 69.0136 | -3.932 | 54 | 35 | 30.6748 | 98.5 | 8.1361 | 54 | 30.8352 | 44.5123 | 97.482 | 90.5987 | 0.57814
500-54-30-9-98,5 | 500 | 54 | 30 | 9 | 15.2734 | 733.165 | 499.3458 | 53.9 | 31.2154 | 1.4348 | 68.9664 | -3.932 | 54 | 35 | 34.5092 | 98.5 | 9.1464 | 54 | 30.8455 | 48.3477 | 97.554 | 90.6056 | 0.65036
500-54-30-10-98,5 | 500 | 54 | 30 | 10 | 15.2734 | 733.165 | 499.3214 | 53.9 | 31.2638 | 1.4354 | 68.9949 | -3.9399 | 54 | 35 | 38.3435 | 98.5 | 10.1568 | 54 | 30.8594 | 52.1815 | 97.6118 | 90.6022 | 0.72265
500-54-32-1-98,5 | 500 | 54 | 32 | 1 | 17.0711 | 819.4563 | 499.53 | 53.9 | 32.8608 | 2.776 | 133.3822 | 3.9275 | 54 | 37 | 3.8344 | 98.5 | 1.0634 | 54 | 32.658 | 18.1295 | 92.9869 | 83.7385 | 0.069954
500-54-32-2-98,5 | 500 | 54 | 32 | 2 | 17.0711 | 819.4563 | 499.48 | 53.9 | 32.9595 | 1.9844 | 95.3564 | -0.12436 | 54 | 37 | 7.6687 | 98.5 | 2.0777 | 54 | 32.7755 | 22.7554 | 95.3456 | 88.3756 | 0.13257
500-54-32-3-98,5 | 500 | 54 | 32 | 3 | 17.0711 | 819.4563 | 499.4487 | 53.9 | 33.0205 | 1.7809 | 85.5847 | -1.4079 | 54 | 37 | 11.5031 | 98.5 | 3.0896 | 54 | 32.8318 | 26.7932 | 96.2304 | 89.5675 | 0.1962
500-54-32-4-98,5 | 500 | 54 | 32 | 4 | 17.0711 | 819.4563 | 499.4214 | 53.9 | 33.0633 | 1.7012 | 81.7573 | -1.948 | 54 | 37 | 15.3374 | 98.5 | 4.1008 | 54 | 32.853 | 30.7073 | 96.6905 | 90.0346 | 0.26025
500-54-32-5-98,5 | 500 | 54 | 32 | 5 | 17.0711 | 819.4563 | 499.3954 | 53.9 | 33.1143 | 1.6644 | 79.9922 | -2.2049 | 54 | 37 | 19.1718 | 98.5 | 5.1117 | 54 | 32.8723 | 34.5785 | 96.9718 | 90.2503 | 0.32453
500-54-32-6-98,5 | 500 | 54 | 32 | 6 | 17.0711 | 819.4563 | 499.37 | 53.9 | 33.1662 | 1.6457 | 79.096 | -2.3373 | 54 | 37 | 23.0061 | 98.5 | 6.1224 | 54 | 32.8953 | 38.4316 | 97.1614 | 90.36 | 0.38897
500-54-32-7-98,5 | 500 | 54 | 32 | 7 | 17.0711 | 819.4563 | 499.3448 | 53.9 | 33.2115 | 1.6352 | 78.596 | -2.4118 | 54 | 37 | 26.8405 | 98.5 | 7.1331 | 54 | 32.9095 | 42.2764 | 97.2978 | 90.4214 | 0.45349
500-54-32-8-98,5 | 500 | 54 | 32 | 8 | 17.0711 | 819.4563 | 499.3198 | 53.9 | 33.2583 | 1.6297 | 78.3386 | -2.4503 | 54 | 37 | 30.6748 | 98.5 | 8.1437 | 54 | 32.9214 | 46.1162 | 97.4005 | 90.4533 | 0.51809
500-54-32-9-98,5 | 500 | 54 | 32 | 9 | 17.0711 | 819.4563 | 499.295 | 53.9 | 33.3044 | 1.6272 | 78.2208 | -2.4679 | 54 | 37 | 34.5092 | 98.5 | 9.1543 | 54 | 32.9354 | 49.9531 | 97.4807 | 90.4681 | 0.58275
500-54-32-10-98,5 | 500 | 54 | 32 | 10 | 17.0711 | 819.4563 | 499.2701 | 53.9 | 33.3502 | 1.6265 | 78.1907 | -2.4679 | 54 | 37 | 38.3435 | 98.5 | 10.1648 | 54 | 32.9481 | 53.7881 | 97.545 | 90.4722 | 0.64747
500-54-34-1-98,5 | 500 | 54 | 34 | 1 | 19.0493 | 914.4214 | 499.4821 | 53.9 | 34.9431 | 3.3629 | 161.5985 | 6.2909 | 54 | 39 | 3.8344 | 98.5 | 1.0686 | 54 | 34.7059 | 19.5207 | 92.5087 | 82.3461 | 0.06375
500-54-34-2-98,5 | 500 | 54 | 34 | 2 | 19.0493 | 914.4214 | 499.4242 | 53.9 | 35.0533 | 2.3369 | 112.3066 | 1.8381 | 54 | 39 | 7.6687 | 98.5 | 2.0841 | 54 | 34.8445 | 24.3811 | 95.0487 | 87.7324 | 0.11967
500-54-34-3-98,5 | 500 | 54 | 34 | 3 | 19.0493 | 914.4214 | 499.3902 | 53.9 | 35.1158 | 2.062 | 99.105 | 0.33603 | 54 | 39 | 11.5031 | 98.5 | 3.0964 | 54 | 34.9066 | 28.4903 | 96.0177 | 89.1752 | 0.1766
500-54-34-4-98,5 | 500 | 54 | 34 | 4 | 19.0493 | 914.4214 | 499.3614 | 53.9 | 35.1687 | 1.9534 | 93.8864 | -0.30935 | 54 | 39 | 15.3374 | 98.5 | 4.108 | 54 | 34.9451 | 32.4334 | 96.5251 | 89.7458 | 0.23397
500-54-34-5-98,5 | 500 | 54 | 34 | 5 | 19.0493 | 914.4214 | 499.3345 | 53.9 | 35.2171 | 1.9011 | 91.378 | -0.63142 | 54 | 39 | 19.1718 | 98.5 | 5.1192 | 54 | 34.9682 | 36.32 | 96.8363 | 90.0203 | 0.29157
500-54-34-6-98,5 | 500 | 54 | 34 | 6 | 19.0493 | 914.4214 | 499.3084 | 53.9 | 35.2627 | 1.873 | 90.0349 | -0.80723 | 54 | 39 | 23.0061 | 98.5 | 6.1302 | 54 | 34.9847 | 40.1824 | 97.0464 | 90.1675 | 0.34932
500-54-34-7-98,5 | 500 | 54 | 34 | 7 | 19.0493 | 914.4214 | 499.2826 | 53.9 | 35.3091 | 1.8574 | 89.2869 | -0.90616 | 54 | 39 | 26.8405 | 98.5 | 7.1411 | 54 | 35.001 | 44.0324 | 97.1977 | 90.2497 | 0.40717
500-54-34-8-98,5 | 500 | 54 | 34 | 8 | 19.0493 | 914.4214 | 499.2571 | 53.9 | 35.3545 | 1.8484 | 88.8627 | -0.96259 | 54 | 39 | 30.6748 | 98.5 | 8.1519 | 54 | 35.017 | 47.8757 | 97.3118 | 90.2965 | 0.46509
500-54-34-9-98,5 | 500 | 54 | 34 | 9 | 19.0493 | 914.4214 | 499.2317 | 53.9 | 35.3978 | 1.8434 | 88.6226 | -0.99461 | 54 | 39 | 34.5092 | 98.5 | 9.1627 | 54 | 35.0273 | 51.7151 | 97.4009 | 90.3232 | 0.52307
500-54-34-10-98,5 | 500 | 54 | 34 | 10 | 19.0493 | 914.4214 | 499.2063 | 53.9 | 35.4444 | 1.8412 | 88.5257 | -1.0075 | 54 | 39 | 38.3435 | 98.5 | 10.1734 | 54 | 35.0443 | 55.5516 | 97.4724 | 90.3343 | 0.58112
500-54-36-1-98,5 | 500 | 54 | 36 | 1 | 21.2234 | 1018.7731 | 499.44 | 53.9 | 37.0278 | 4.0727 | 195.7198 | 8.6852 | 54 | 41 | 3.8344 | 98.5 | 1.0742 | 54 | 36.7525 | 20.985 | 92.0107 | 80.8104 | 0.058307
500-54-36-2-98,5 | 500 | 54 | 36 | 2 | 21.2234 | 1018.7731 | 499.3727 | 53.9 | 37.1544 | 2.7599 | 132.6518 | 3.8603 | 54 | 41 | 7.6687 | 98.5 | 2.0908 | 54 | 36.9164 | 26.1321 | 94.7312 | 86.9957 | 0.10832
500-54-36-3-98,5 | 500 | 54 | 36 | 3 | 21.2234 | 1018.7731 | 499.3353 | 53.9 | 37.2181 | 2.3929 | 115.017 | 2.1263 | 54 | 41 | 11.5031 | 98.5 | 3.1038 | 54 | 36.9887 | 30.3336 | 95.7883 | 88.7254 | 0.15932
500-54-36-4-98,5 | 500 | 54 | 36 | 4 | 21.2234 | 1018.7731 | 499.3048 | 53.9 | 37.2743 | 2.2447 | 107.9036 | 1.3563 | 54 | 41 | 15.3374 | 98.5 | 4.1158 | 54 | 37.0324 | 34.316 | 96.3458 | 89.4233 | 0.21076
500-54-36-5-98,5 | 500 | 54 | 36 | 5 | 21.2234 | 1018.7731 | 499.2767 | 53.9 | 37.3225 | 2.1719 | 104.4089 | 0.96067 | 54 | 41 | 19.1718 | 98.5 | 5.1272 | 54 | 37.0591 | 38.2232 | 96.6891 | 89.7664 | 0.26245
500-54-36-6-98,5 | 500 | 54 | 36 | 6 | 21.2234 | 1018.7731 | 499.2497 | 53.9 | 37.3651 | 2.1318 | 102.4866 | 0.73784 | 54 | 41 | 23.0061 | 98.5 | 6.1385 | 54 | 37.0803 | 42.0977 | 96.9214 | 89.9554 | 0.31427
500-54-36-7-98,5 | 500 | 54 | 36 | 7 | 21.2234 | 1018.7731 | 499.2233 | 53.9 | 37.4144 | 2.1093 | 101.4082 | 0.61115 | 54 | 41 | 26.8405 | 98.5 | 7.1497 | 54 | 37.103 | 45.9546 | 97.0889 | 90.0616 | 0.36622
500-54-36-8-98,5 | 500 | 54 | 36 | 8 | 21.2234 | 1018.7731 | 499.1972 | 53.9 | 37.4563 | 2.0952 | 100.7357 | 0.53154 | 54 | 41 | 30.6748 | 98.5 | 8.1607 | 54 | 37.1156 | 49.803 | 97.2153 | 90.128 | 0.41823
500-54-36-9-98,5 | 500 | 54 | 36 | 9 | 21.2234 | 1018.7731 | 499.1712 | 53.9 | 37.5008 | 2.087 | 100.3493 | 0.4856 | 54 | 41 | 34.5092 | 98.5 | 9.1717 | 54 | 37.1311 | 53.6455 | 97.3141 | 90.1664 | 0.47031
500-54-36-10-98,5 | 500 | 54 | 36 | 10 | 21.2234 | 1018.7731 | 499.1453 | 53.9 | 37.5466 | 2.0826 | 100.1436 | 0.4611 | 54 | 41 | 38.3435 | 98.5 | 10.1827 | 54 | 37.1481 | 57.4842 | 97.3935 | 90.1871 | 0.52245
500-54-38-1-98,5 | 500 | 54 | 38 | 1 | 23.6084 | 1133.2683 | 499.3871 | 53.9 | 39.1171 | 4.927 | 236.799 | 11.2064 | 54 | 43 | 3.8344 | 98.5 | 1.0799 | 54 | 38.7994 | 22.5157 | 91.496 | 79.1304 | 0.053529
500-54-38-2-98,5 | 500 | 54 | 38 | 2 | 23.6084 | 1133.2683 | 499.3083 | 53.9 | 39.2634 | 3.2681 | 157.0948 | 5.9406 | 54 | 43 | 7.6687 | 98.5 | 2.0981 | 54 | 38.9898 | 28.009 | 94.3936 | 86.1571 | 0.098327
500-54-38-3-98,5 | 500 | 54 | 38 | 3 | 23.6084 | 1133.2683 | 499.2667 | 53.9 | 39.3384 | 2.7849 | 133.8817 | 3.9732 | 54 | 43 | 11.5031 | 98.5 | 3.1117 | 54 | 39.0779 | 32.3265 | 95.5417 | 88.2036 | 0.14407
500-54-38-4-98,5 | 500 | 54 | 38 | 4 | 23.6084 | 1133.2683 | 499.2341 | 53.9 | 39.389 | 2.5838 | 124.221 | 3.0598 | 54 | 43 | 15.3374 | 98.5 | 4.1241 | 54 | 39.1266 | 36.3619 | 96.1522 | 89.0555 | 0.19025
500-54-38-5-98,5 | 500 | 54 | 38 | 5 | 23.6084 | 1133.2683 | 499.2047 | 53.9 | 39.4385 | 2.484 | 119.4266 | 2.5819 | 54 | 43 | 19.1718 | 98.5 | 5.136 | 54 | 39.1605 | 40.2962 | 96.5298 | 89.4785 | 0.23669
500-54-38-6-98,5 | 500 | 54 | 38 | 6 | 23.6084 | 1133.2683 | 499.1767 | 53.9 | 39.4807 | 2.4278 | 116.7342 | 2.3057 | 54 | 43 | 23.0061 | 98.5 | 6.1475 | 54 | 39.1816 | 44.1866 | 96.7859 | 89.7163 | 0.28328
500-54-38-7-98,5 | 500 | 54 | 38 | 7 | 23.6084 | 1133.2683 | 499.1495 | 53.9 | 39.5296 | 2.3954 | 115.1835 | 2.144 | 54 | 43 | 26.8405 | 98.5 | 7.1589 | 54 | 39.2106 | 48.0534 | 96.9709 | 89.8535 | 0.32999
500-54-38-8-98,5 | 500 | 54 | 38 | 8 | 23.6084 | 1133.2683 | 499.1227 | 53.9 | 39.5729 | 2.375 | 114.2052 | 2.0409 | 54 | 43 | 30.6748 | 98.5 | 8.1702 | 54 | 39.2283 | 51.9082 | 97.1107 | 89.9402 | 0.37676
500-54-38-9-98,5 | 500 | 54 | 38 | 9 | 23.6084 | 1133.2683 | 499.0961 | 53.9 | 39.6157 | 2.3621 | 113.5939 | 1.9761 | 54 | 43 | 34.5092 | 98.5 | 9.1815 | 54 | 39.2446 | 55.7554 | 97.22 | 89.9946 | 0.4236
500-54-38-10-98,5 | 500 | 54 | 38 | 10 | 23.6084 | 1133.2683 | 499.0697 | 53.9 | 39.6581 | 2.3542 | 113.2168 | 1.936 | 54 | 43 | 38.3435 | 98.5 | 10.1927 | 54 | 39.2587 | 59.5977 | 97.3078 | 90.0283 | 0.4705
500-54-40-1-98,5 | 500 | 54 | 40 | 1 | 26.2218 | 1258.7097 | 499.3418 | 53.9 | 41.2062 | 5.9478 | 285.8853 | 14.1506 | 54 | 45 | 3.8344 | 98.5 | 1.086 | 54 | 40.8425 | 24.1084 | 90.9666 | 77.3176 | 0.049324
500-54-40-2-98,5 | 500 | 54 | 40 | 2 | 26.2218 | 1258.7097 | 499.2496 | 53.9 | 41.3788 | 3.8784 | 186.4538 | 8.0756 | 54 | 45 | 7.6687 | 98.5 | 2.1057 | 54 | 41.0647 | 30.0121 | 94.0362 | 85.2093 | 0.089512
500-54-40-3-98,5 | 500 | 54 | 40 | 3 | 26.2218 | 1258.7097 | 499.2029 | 53.9 | 41.4606 | 3.2484 | 156.1805 | 5.8684 | 54 | 45 | 11.5031 | 98.5 | 3.1202 | 54 | 41.1677 | 34.4765 | 95.2776 | 87.6119 | 0.13059
500-54-40-4-98,5 | 500 | 54 | 40 | 4 | 26.2218 | 1258.7097 | 499.1677 | 53.9 | 41.5191 | 2.9809 | 143.3303 | 4.8095 | 54 | 45 | 15.3374 | 98.5 | 4.1331 | 54 | 41.228 | 38.5783 | 95.9438 | 88.632 | 0.17211
500-54-40-5-98,5 | 500 | 54 | 40 | 5 | 26.2218 | 1258.7097 | 499.1367 | 53.9 | 41.5642 | 2.8445 | 136.7825 | 4.2357 | 54 | 45 | 19.1718 | 98.5 | 5.1453 | 54 | 41.2691 | 42.549 | 96.3577 | 89.152 | 0.21388
500-54-40-6-98,5 | 500 | 54 | 40 | 6 | 26.2218 | 1258.7097 | 499.1076 | 53.9 | 41.6106 | 2.7679 | 133.1045 | 3.9022 | 54 | 45 | 23.0061 | 98.5 | 6.1572 | 54 | 41.302 | 46.46 | 96.6393 | 89.4443 | 0.25582
500-54-40-7-98,5 | 500 | 54 | 40 | 7 | 26.2218 | 1258.7097 | 499.0794 | 53.9 | 41.6541 | 2.7213 | 130.869 | 3.6953 | 54 | 45 | 26.8405 | 98.5 | 7.1689 | 54 | 41.3254 | 50.341 | 96.843 | 89.6222 | 0.29786
500-54-40-8-98,5 | 500 | 54 | 40 | 8 | 26.2218 | 1258.7097 | 499.0519 | 53.9 | 41.6963 | 2.6917 | 129.4548 | 3.5627 | 54 | 45 | 30.6748 | 98.5 | 8.1805 | 54 | 41.3455 | 54.2049 | 96.9972 | 89.7349 | 0.33999
500-54-40-9-98,5 | 500 | 54 | 40 | 9 | 26.2218 | 1258.7097 | 499.0246 | 53.9 | 41.7377 | 2.6725 | 128.5377 | 3.4761 | 54 | 45 | 34.5092 | 98.5 | 9.1919 | 54 | 41.3636 | 58.0585 | 97.1179 | 89.8082 | 0.38218
500-54-40-10-98,5 | 500 | 54 | 40 | 10 | 26.2218 | 1258.7097 | 498.9976 | 53.9 | 41.7788 | 2.6599 | 127.9398 | 3.4193 | 54 | 45 | 38.3435 | 98.5 | 10.2034 | 54 | 41.3789 | 61.9054 | 97.215 | 89.8561 | 0.42441
500-54-42-1-98,5 | 500 | 54 | 42 | 1 | 29.0805 | 1395.9473 | 499.2845 | 53.9 | 43.304 | 7.1638 | 344.3743 | 15.6238 | 54 | 47 | 3.8344 | 98.5 | 1.0922 | 54 | 42.8913 | 25.7511 | 90.4269 | 75.3657 | 0.045627
500-54-42-2-98,5 | 500 | 54 | 42 | 2 | 29.0805 | 1395.9473 | 499.1765 | 53.9 | 43.4991 | 4.6106 | 221.6849 | 10.2608 | 54 | 47 | 7.6687 | 98.5 | 2.1138 | 54 | 43.1445 | 32.1387 | 93.66 | 84.1456 | 0.081733
500-54-42-3-98,5 | 500 | 54 | 42 | 3 | 29.0805 | 1395.9473 | 499.1236 | 53.9 | 43.591 | 3.7985 | 182.658 | 7.8179 | 54 | 47 | 11.5031 | 98.5 | 3.1292 | 54 | 43.2627 | 36.7851 | 94.996 | 86.9381 | 0.11866
500-54-42-4-98,5 | 500 | 54 | 42 | 4 | 29.0805 | 1395.9473 | 499.0851 | 53.9 | 43.6515 | 3.4451 | 165.6781 | 6.6007 | 54 | 47 | 15.3374 | 98.5 | 4.1427 | 54 | 43.3344 | 40.9728 | 95.72 | 88.1532 | 0.15603
500-54-42-5-98,5 | 500 | 54 | 42 | 5 | 29.0805 | 1395.9473 | 499.0522 | 53.9 | 43.7029 | 3.263 | 156.9302 | 5.9278 | 54 | 47 | 19.1718 | 98.5 | 5.1554 | 54 | 43.3866 | 44.9893 | 96.1723 | 88.7795 | 0.19367
500-54-42-6-98,5 | 500 | 54 | 42 | 6 | 29.0805 | 1395.9473 | 499.0217 | 53.9 | 43.7463 | 3.1578 | 151.8816 | 5.5236 | 54 | 47 | 23.0061 | 98.5 | 6.1676 | 54 | 43.4207 | 48.9288 | 96.481 | 89.1411 | 0.23146
500-54-42-7-98,5 | 500 | 54 | 42 | 7 | 29.0805 | 1395.9473 | 498.9925 | 53.9 | 43.7888 | 3.0931 | 148.7796 | 5.269 | 54 | 47 | 26.8405 | 98.5 | 7.1796 | 54 | 43.4479 | 52.8278 | 96.7049 | 89.3635 | 0.26936
500-54-42-8-98,5 | 500 | 54 | 42 | 8 | 29.0805 | 1395.9473 | 498.9641 | 53.9 | 43.8302 | 3.0513 | 146.7774 | 5.1021 | 54 | 47 | 30.6748 | 98.5 | 8.1915 | 54 | 43.4682 | 56.704 | 96.8746 | 89.5072 | 0.30735
500-54-42-9-98,5 | 500 | 54 | 42 | 9 | 29.0805 | 1395.9473 | 498.9361 | 53.9 | 43.8654 | 3.0227 | 145.4073 | 4.9867 | 54 | 47 | 34.5092 | 98.5 | 9.2032 | 54 | 43.485 | 60.567 | 97.0075 | 89.6058 | 0.34539
500-54-42-10-98,5 | 500 | 54 | 42 | 10 | 29.0805 | 1395.9473 | 498.9084 | 53.9 | 43.909 | 3.0046 | 144.5431 | 4.9134 | 54 | 47 | 38.3435 | 98.5 | 10.2149 | 54 | 43.5096 | 64.4195 | 97.1145 | 89.6681 | 0.3835
500-54-44-1-98,5 | 500 | 54 | 44 | 1 | 32.2043 | 1545.8803 | 499.2371 | 53.9 | 45.3986 | 8.5976 | 413.3413 | 15.6238 | 54 | 49 | 3.8344 | 98.5 | 1.0986 | 54 | 44.9337 | 27.4411 | 89.8783 | 73.3029 | 0.042361
500-54-44-2-98,5 | 500 | 54 | 44 | 2 | 32.2043 | 1545.8803 | 499.111 | 53.9 | 45.6269 | 5.4866 | 263.8408 | 12.8885 | 54 | 49 | 7.6687 | 98.5 | 2.1224 | 54 | 45.2217 | 34.3864 | 93.2658 | 82.9632 | 0.074857
500-54-44-3-98,5 | 500 | 54 | 44 | 3 | 32.2043 | 1545.8803 | 499.0505 | 53.9 | 45.7292 | 4.4524 | 214.1326 | 9.8209 | 54 | 49 | 11.5031 | 98.5 | 3.1388 | 54 | 45.3605 | 39.255 | 94.6968 | 86.1747 | 0.1081
500-54-44-4-98,5 | 500 | 54 | 44 | 4 | 32.2043 | 1545.8803 | 499.0082 | 53.9 | 45.7953 | 3.991 | 191.9597 | 8.4412 | 54 | 49 | 15.3374 | 98.5 | 4.153 | 54 | 45.4445 | 43.5507 | 95.4806 | 87.6073 | 0.14178
500-54-44-5-98,5 | 500 | 54 | 44 | 5 | 32.2043 | 1545.8803 | 498.9729 | 53.9 | 45.8495 | 3.7489 | 180.3291 | 7.6574 | 54 | 49 | 19.1718 | 98.5 | 5.1661 | 54 | 45.5003 | 47.6272 | 95.9732 | 88.359 | 0.17571
500-54-44-6-98,5 | 500 | 54 | 44 | 6 | 32.2043 | 1545.8803 | 498.9407 | 53.9 | 45.8926 | 3.6074 | 173.5345 | 7.1777 | 54 | 49 | 23.0061 | 98.5 | 6.1788 | 54 | 45.5464 | 51.603 | 96.3106 | 88.7983 | 0.20981
500-54-44-7-98,5 | 500 | 54 | 44 | 7 | 32.2043 | 1545.8803 | 498.9103 | 53.9 | 45.9323 | 3.5185 | 169.2679 | 6.8675 | 54 | 49 | 26.8405 | 98.5 | 7.1911 | 54 | 45.5746 | 55.5263 | 96.5559 | 89.0744 | 0.24402
500-54-44-8-98,5 | 500 | 54 | 44 | 8 | 32.2043 | 1545.8803 | 498.8809 | 53.9 | 45.9727 | 3.4606 | 166.4891 | 6.6616 | 54 | 49 | 30.6748 | 98.5 | 8.2032 | 54 | 45.6014 | 59.4186 | 96.7422 | 89.2544 | 0.27832
500-54-44-9-98,5 | 500 | 54 | 44 | 9 | 32.2043 | 1545.8803 | 498.852 | 53.9 | 46.0111 | 3.4211 | 164.6021 | 6.52 | 54 | 49 | 34.5092 | 98.5 | 9.2153 | 54 | 45.627 | 63.2924 | 96.8883 | 89.3768 | 0.31268
500-54-44-10-98,5 | 500 | 54 | 44 | 10 | 32.2043 | 1545.8803 | 498.8236 | 53.9 | 46.0454 | 3.3931 | 163.2609 | 6.4184 | 54 | 49 | 38.3435 | 98.5 | 10.2272 | 54 | 45.6433 | 67.1548 | 97.006 | 89.4639 | 0.34709
500-54-46-1-98,5 | 500 | 54 | 46 | 1 | 35.6116 | 1709.4584 | 499.1763 | 53.9 | 47.4971 | 10.2801 | 494.2866 | 15.6238 | 54 | 51 | 3.8344 | 98.5 | 1.1052 | 54 | 46.9752 | 29.1659 | 89.3251 | 71.1328 | 0.039476
500-54-46-2-98,5 | 500 | 54 | 46 | 2 | 35.6116 | 1709.4584 | 499.0296 | 53.9 | 47.7577 | 6.531 | 314.1157 | 15.6238 | 54 | 51 | 7.6687 | 98.5 | 2.1314 | 54 | 47.2966 | 36.7493 | 92.8551 | 81.6605 | 0.068774
500-54-46-3-98,5 | 500 | 54 | 46 | 3 | 35.6116 | 1709.4584 | 498.9601 | 53.9 | 47.8744 | 5.2292 | 251.5372 | 12.1431 | 54 | 51 | 11.5031 | 98.5 | 3.149 | 54 | 47.4601 | 41.8855 | 94.3806 | 85.3162 | 0.098741
500-54-46-4-98,5 | 500 | 54 | 46 | 4 | 35.6116 | 1709.4584 | 498.913 | 53.9 | 47.9416 | 4.6325 | 222.857 | 10.328 | 54 | 51 | 15.3374 | 98.5 | 4.1639 | 54 | 47.5595 | 46.3165 | 95.2255 | 86.9916 | 0.12912
500-54-46-5-98,5 | 500 | 54 | 46 | 5 | 35.6116 | 1709.4584 | 498.8748 | 53.9 | 48.0024 | 4.3151 | 207.6064 | 9.4292 | 54 | 51 | 19.1718 | 98.5 | 5.1776 | 54 | 47.6256 | 50.4682 | 95.76 | 87.8828 | 0.15976
500-54-46-6-98,5 | 500 | 54 | 46 | 6 | 35.6116 | 1709.4584 | 498.8407 | 53.9 | 48.0477 | 4.1266 | 198.5505 | 8.8662 | 54 | 51 | 23.0061 | 98.5 | 6.1907 | 54 | 47.674 | 54.4911 | 96.1277 | 88.4121 | 0.19057
500-54-46-7-98,5 | 500 | 54 | 46 | 7 | 35.6116 | 1709.4584 | 498.8088 | 53.9 | 48.0885 | 4.0072 | 192.8147 | 8.4972 | 54 | 51 | 26.8405 | 98.5 | 7.2034 | 54 | 47.7116 | 58.4449 | 96.3957 | 88.7476 | 0.22149
500-54-46-8-98,5 | 500 | 54 | 46 | 8 | 35.6116 | 1709.4584 | 498.7782 | 53.9 | 48.1279 | 3.9279 | 189.0133 | 8.2471 | 54 | 51 | 30.6748 | 98.5 | 8.2159 | 54 | 47.7456 | 62.3585 | 96.5996 | 88.9701 | 0.2525
500-54-46-9-98,5 | 500 | 54 | 46 | 9 | 35.6116 | 1709.4584 | 498.7484 | 53.9 | 48.1651 | 3.8731 | 186.3854 | 8.0714 | 54 | 51 | 34.5092 | 98.5 | 9.2282 | 54 | 47.7713 | 66.2477 | 96.7598 | 89.1241 | 0.28357
500-54-46-10-98,5 | 500 | 54 | 46 | 10 | 35.6116 | 1709.4584 | 498.719 | 53.9 | 48.2011 | 3.8342 | 184.5274 | 7.9459 | 54 | 51 | 38.3435 | 98.5 | 10.2404 | 54 | 47.794 | 70.1209 | 96.8889 | 89.2332 | 0.31469
500-54-48-1-98,5 | 500 | 54 | 48 | 1 | 39.325 | 1887.6837 | 499.1279 | 53.9 | 49.5922 | 12.2393 | 588.5479 | 15.6238 | 54 | 53 | 3.8344 | 98.5 | 1.1119 | 54 | 49.0137 | 30.92 | 88.7692 | 68.8765 | 0.03692
500-54-48-2-98,5 | 500 | 54 | 48 | 2 | 39.325 | 1887.6837 | 498.9582 | 53.9 | 49.8964 | 7.7747 | 373.9867 | 15.6238 | 54 | 53 | 7.6687 | 98.5 | 2.1408 | 54 | 49.3778 | 39.219 | 92.4298 | 80.2296 | 0.063391
500-54-48-3-98,5 | 500 | 54 | 48 | 3 | 39.325 | 1887.6837 | 498.8781 | 53.9 | 50.0324 | 6.1545 | 296.0966 | 14.7059 | 54 | 53 | 11.5031 | 98.5 | 3.1598 | 54 | 49.5645 | 44.6736 | 94.0478 | 84.3497 | 0.090442
500-54-48-4-98,5 | 500 | 54 | 48 | 4 | 39.325 | 1887.6837 | 498.8252 | 53.9 | 50.1125 | 5.3927 | 259.4761 | 12.6277 | 54 | 53 | 15.3374 | 98.5 | 4.1756 | 54 | 49.6771 | 49.2697 | 94.9548 | 86.2868 | 0.11788
500-54-48-5-98,5 | 500 | 54 | 48 | 5 | 39.325 | 1887.6837 | 498.7834 | 53.9 | 50.1703 | 4.9782 | 239.5518 | 11.3852 | 54 | 53 | 19.1718 | 98.5 | 5.1899 | 54 | 49.7543 | 53.5185 | 95.5326 | 87.3408 | 0.14557
500-54-48-6-98,5 | 500 | 54 | 48 | 6 | 39.325 | 1887.6837 | 498.7469 | 53.9 | 50.216 | 4.7296 | 227.6029 | 10.5962 | 54 | 53 | 23.0061 | 98.5 | 6.2034 | 54 | 49.8114 | 57.6015 | 95.9319 | 87.9731 | 0.17343
500-54-48-7-98,5 | 500 | 54 | 48 | 7 | 39.325 | 1887.6837 | 498.7132 | 53.9 | 50.2567 | 4.5701 | 219.9445 | 10.161 | 54 | 53 | 26.8405 | 98.5 | 7.2166 | 54 | 49.8553 | 61.5953 | 96.2238 | 88.3786 | 0.20141
500-54-48-8-98,5 | 500 | 54 | 48 | 8 | 39.325 | 1887.6837 | 498.6813 | 53.9 | 50.2957 | 4.463 | 214.8032 | 9.8609 | 54 | 53 | 30.6748 | 98.5 | 8.2294 | 54 | 49.8908 | 65.5368 | 96.4464 | 88.651 | 0.22948
500-54-48-9-98,5 | 500 | 54 | 48 | 9 | 39.325 | 1887.6837 | 498.6503 | 53.9 | 50.3313 | 4.3881 | 211.2101 | 9.6472 | 54 | 53 | 34.5092 | 98.5 | 9.242 | 54 | 49.9241 | 69.4461 | 96.6215 | 88.8415 | 0.25761
500-54-48-10-98,5 | 500 | 54 | 48 | 10 | 39.325 | 1887.6837 | 498.62 | 53.9 | 50.3655 | 4.3341 | 208.6261 | 9.4914 | 54 | 53 | 38.3435 | 98.5 | 10.2545 | 54 | 49.9497 | 73.3344 | 96.7629 | 88.9787 | 0.28579
500-54-50-1-98,5 | 500 | 54 | 50 | 1 | 43.3644 | 2081.6123 | 499.0646 | 53.9 | 51.6936 | 14.5091 | 697.7838 | 15.6238 | 54 | 55 | 3.8344 | 98.5 | 1.1187 | 54 | 51.0518 | 32.6896 | 88.2153 | 66.5414 | 0.034656
500-54-50-2-98,5 | 500 | 54 | 50 | 2 | 43.3644 | 2081.6123 | 498.8692 | 53.9 | 52.0392 | 9.2454 | 444.8131 | 15.6238 | 54 | 55 | 7.6687 | 98.5 | 2.1506 | 54 | 51.4559 | 41.7876 | 91.9917 | 78.6796 | 0.058618
500-54-50-3-98,5 | 500 | 54 | 50 | 3 | 43.3644 | 2081.6123 | 498.7768 | 53.9 | 52.1889 | 7.249 | 348.8272 | 15.6235 | 54 | 55 | 11.5031 | 98.5 | 3.1711 | 54 | 51.6676 | 47.6184 | 93.6992 | 83.2834 | 0.083067
500-54-50-4-98,5 | 500 | 54 | 50 | 4 | 43.3644 | 2081.6123 | 498.7171 | 53.9 | 52.2842 | 6.2882 | 302.6275 | 15.0525 | 54 | 55 | 15.3374 | 98.5 | 4.1879 | 54 | 51.7987 | 52.4136 | 94.6686 | 85.4992 | 0.10789
500-54-50-5-98,5 | 500 | 54 | 50 | 5 | 43.3644 | 2081.6123 | 498.671 | 53.9 | 52.3464 | 5.7547 | 276.9786 | 13.6513 | 54 | 55 | 19.1718 | 98.5 | 5.2029 | 54 | 51.8886 | 56.7814 | 95.2908 | 86.7294 | 0.13294
500-54-50-6-98,5 | 500 | 54 | 50 | 6 | 43.3644 | 2081.6123 | 498.6315 | 53.9 | 52.3949 | 5.4305 | 261.3929 | 12.7427 | 54 | 55 | 23.0061 | 98.5 | 6.217 | 54 | 51.9549 | 60.94 | 95.7229 | 87.4771 | 0.15817
500-54-50-7-98,5 | 500 | 54 | 50 | 7 | 43.3644 | 2081.6123 | 498.5957 | 53.9 | 52.4361 | 5.22 | 251.282 | 12.1273 | 54 | 55 | 26.8405 | 98.5 | 7.2306 | 54 | 52.006 | 64.9848 | 96.0399 | 87.9624 | 0.18351
500-54-50-8-98,5 | 500 | 54 | 50 | 8 | 43.3644 | 2081.6123 | 498.5621 | 53.9 | 52.4742 | 5.0772 | 244.4208 | 11.697 | 54 | 55 | 30.6748 | 98.5 | 8.2438 | 54 | 52.051 | 68.962 | 96.2822 | 88.2919 | 0.20895
500-54-50-9-98,5 | 500 | 54 | 50 | 9 | 43.3644 | 2081.6123 | 498.5298 | 53.9 | 52.5068 | 4.9751 | 239.5247 | 11.3834 | 54 | 55 | 34.5092 | 98.5 | 9.2568 | 54 | 52.0781 | 72.8984 | 96.4732 | 88.5271 | 0.23444
500-54-50-10-98,5 | 500 | 54 | 50 | 10 | 43.3644 | 2081.6123 | 498.4984 | 53.9 | 52.5407 | 4.9021 | 236.0224 | 11.1556 | 54 | 55 | 38.3435 | 98.5 | 10.2696 | 54 | 52.1139 | 76.8058 | 96.6275 | 88.6956 | 0.25999
500-56-10-1-98,5 | 500 | 56 | 10 | 1 | 4.4349 | 212.8863 | 499.8524 | 55.9 | 10.2473 | 0.38345 | 18.4122 | -18.3138 | 56 | 15 | 3.8344 | 98.5 | 1.024 | 56 | 10.2296 | 7.8858 | 96.6859 | 91.3537 | 0.24683
500-56-10-2-98,5 | 500 | 56 | 10 | 2 | 4.4349 | 212.8863 | 499.8313 | 55.9 | 10.3008 | 0.36498 | 17.526 | -18.8341 | 56 | 15 | 7.6687 | 98.5 | 2.0328 | 56 | 10.2355 | 11.7386 | 97.4342 | 91.7702 | 0.49141
500-56-10-3-98,5 | 500 | 56 | 10 | 3 | 4.4349 | 212.8863 | 499.8108 | 55.9 | 10.3555 | 0.36236 | 17.4009 | -18.9094 | 56 | 15 | 11.5031 | 98.5 | 3.0414 | 56 | 10.2473 | 15.5756 | 97.6882 | 91.8293 | 0.73665
500-56-10-4-98,5 | 500 | 56 | 10 | 4 | 4.4349 | 212.8863 | 499.7904 | 55.9 | 10.4074 | 0.36221 | 17.3945 | -18.9094 | 56 | 15 | 15.3374 | 98.5 | 4.05 | 56 | 10.2512 | 19.4101 | 97.816 | 91.8326 | 0.98216
500-56-10-5-98,5 | 500 | 56 | 10 | 5 | 4.4349 | 212.8863 | 499.7699 | 55.9 | 10.4607 | 0.36287 | 17.4268 | -18.8937 | 56 | 15 | 19.1718 | 98.5 | 5.0585 | 56 | 10.2559 | 23.2438 | 97.8928 | 91.8178 | 1.2279
500-56-10-6-98,5 | 500 | 56 | 10 | 6 | 4.4349 | 212.8863 | 499.7495 | 55.9 | 10.5131 | 0.36381 | 17.4728 | -18.8658 | 56 | 15 | 23.0061 | 98.5 | 6.0671 | 56 | 10.2626 | 27.0772 | 97.9442 | 91.7965 | 1.4738
500-56-10-7-98,5 | 500 | 56 | 10 | 7 | 4.4349 | 212.8863 | 499.7291 | 55.9 | 10.5652 | 0.3649 | 17.5257 | -18.834 | 56 | 15 | 26.8405 | 98.5 | 7.0756 | 56 | 10.2694 | 30.9104 | 97.9809 | 91.772 | 1.7199
500-56-10-8-98,5 | 500 | 56 | 10 | 8 | 4.4349 | 212.8863 | 499.7087 | 55.9 | 10.6177 | 0.36608 | 17.5832 | -18.7994 | 56 | 15 | 30.6748 | 98.5 | 8.0841 | 56 | 10.2779 | 34.7436 | 98.0084 | 91.7454 | 1.9662
500-56-10-9-98,5 | 500 | 56 | 10 | 9 | 4.4349 | 212.8863 | 499.6883 | 55.9 | 10.67 | 0.3673 | 17.6427 | -18.7638 | 56 | 15 | 34.5092 | 98.5 | 9.0927 | 56 | 10.2866 | 38.5767 | 98.0298 | 91.7178 | 2.2126
500-56-10-10-98,5 | 500 | 56 | 10 | 10 | 4.4349 | 212.8863 | 499.6679 | 55.9 | 10.7215 | 0.36854 | 17.7029 | -18.7278 | 56 | 15 | 38.3435 | 98.5 | 10.1012 | 56 | 10.2968 | 42.4098 | 98.0469 | 91.6898 | 2.4592
500-56-12-1-98,5 | 500 | 56 | 12 | 1 | 5.0479 | 242.312 | 499.8348 | 55.9 | 12.2768 | 0.45057 | 21.6356 | -16.5966 | 56 | 17 | 3.8344 | 98.5 | 1.0263 | 56 | 12.2519 | 8.4317 | 96.4779 | 91.0741 | 0.21752
500-56-12-2-98,5 | 500 | 56 | 12 | 2 | 5.0479 | 242.312 | 499.813 | 55.9 | 12.3358 | 0.42315 | 20.32 | -17.2658 | 56 | 17 | 7.6687 | 98.5 | 2.0353 | 56 | 12.2706 | 12.2934 | 97.323 | 91.6172 | 0.43246
500-56-12-3-98,5 | 500 | 56 | 12 | 3 | 5.0479 | 242.312 | 499.792 | 55.9 | 12.3873 | 0.41867 | 20.1057 | -17.3786 | 56 | 17 | 11.5031 | 98.5 | 3.0442 | 56 | 12.2771 | 16.1323 | 97.6109 | 91.706 | 0.64806
500-56-12-4-98,5 | 500 | 56 | 12 | 4 | 5.0479 | 242.312 | 499.7711 | 55.9 | 12.4403 | 0.41802 | 20.0751 | -17.3947 | 56 | 17 | 15.3374 | 98.5 | 4.053 | 56 | 12.2826 | 19.9673 | 97.7559 | 91.719 | 0.86396
500-56-12-5-98,5 | 500 | 56 | 12 | 5 | 5.0479 | 242.312 | 499.7502 | 55.9 | 12.4924 | 0.41848 | 20.0981 | -17.3825 | 56 | 17 | 19.1718 | 98.5 | 5.0617 | 56 | 12.2876 | 23.8011 | 97.8432 | 91.7099 | 1.0801
500-56-12-6-98,5 | 500 | 56 | 12 | 6 | 5.0479 | 242.312 | 499.7293 | 55.9 | 12.546 | 0.41944 | 20.1453 | -17.3575 | 56 | 17 | 23.0061 | 98.5 | 6.0705 | 56 | 12.2951 | 27.6345 | 97.9014 | 91.6907 | 1.2963
500-56-12-7-98,5 | 500 | 56 | 12 | 7 | 5.0479 | 242.312 | 499.7085 | 55.9 | 12.5985 | 0.4206 | 20.2018 | -17.3276 | 56 | 17 | 26.8405 | 98.5 | 7.0792 | 56 | 12.3026 | 31.4677 | 97.9431 | 91.6678 | 1.5128
500-56-12-8-98,5 | 500 | 56 | 12 | 8 | 5.0479 | 242.312 | 499.6876 | 55.9 | 12.6492 | 0.42183 | 20.2617 | -17.2961 | 56 | 17 | 30.6748 | 98.5 | 8.0879 | 56 | 12.3108 | 35.3008 | 97.9744 | 91.6434 | 1.7293
500-56-12-9-98,5 | 500 | 56 | 12 | 9 | 5.0479 | 242.312 | 499.6668 | 55.9 | 12.701 | 0.42316 | 20.3266 | -17.262 | 56 | 17 | 34.5092 | 98.5 | 9.0967 | 56 | 12.3203 | 39.1339 | 97.9987 | 91.617 | 1.9461
500-56-12-10-98,5 | 500 | 56 | 12 | 10 | 5.0479 | 242.312 | 499.6459 | 55.9 | 12.7529 | 0.42455 | 20.3939 | -17.2267 | 56 | 17 | 38.3435 | 98.5 | 10.1054 | 56 | 12.33 | 42.9668 | 98.0182 | 91.5896 | 2.1629
500-56-14-1-98,5 | 500 | 56 | 14 | 1 | 5.7341 | 275.2549 | 499.8153 | 55.9 | 14.3146 | 0.53064 | 25.4817 | -14.8336 | 56 | 19 | 3.8344 | 98.5 | 1.0287 | 56 | 14.2839 | 9.0378 | 96.2487 | 90.7459 | 0.19218
500-56-14-2-98,5 | 500 | 56 | 14 | 2 | 5.7341 | 275.2549 | 499.7927 | 55.9 | 14.373 | 0.4902 | 23.541 | -15.6883 | 56 | 19 | 7.6687 | 98.5 | 2.0381 | 56 | 14.3037 | 12.9126 | 97.2 | 91.4511 | 0.38139
500-56-14-3-98,5 | 500 | 56 | 14 | 3 | 5.7341 | 275.2549 | 499.7711 | 55.9 | 14.4243 | 0.48309 | 23.2002 | -15.845 | 56 | 19 | 11.5031 | 98.5 | 3.0472 | 56 | 14.3104 | 16.7541 | 97.5255 | 91.5752 | 0.57131
500-56-14-4-98,5 | 500 | 56 | 14 | 4 | 5.7341 | 275.2549 | 499.7497 | 55.9 | 14.4755 | 0.48153 | 23.1265 | -15.8791 | 56 | 19 | 15.3374 | 98.5 | 4.0562 | 56 | 14.3162 | 20.59 | 97.6896 | 91.6023 | 0.76153
500-56-14-5-98,5 | 500 | 56 | 14 | 5 | 5.7341 | 275.2549 | 499.7284 | 55.9 | 14.5285 | 0.48172 | 23.1366 | -15.8791 | 56 | 19 | 19.1718 | 98.5 | 5.0651 | 56 | 14.3229 | 24.4242 | 97.7885 | 91.599 | 0.95194
500-56-14-6-98,5 | 500 | 56 | 14 | 6 | 5.7341 | 275.2549 | 499.7071 | 55.9 | 14.5819 | 0.48261 | 23.1801 | -15.8542 | 56 | 19 | 23.0061 | 98.5 | 6.0741 | 56 | 14.3309 | 28.2576 | 97.8545 | 91.5836 | 1.1425
500-56-14-7-98,5 | 500 | 56 | 14 | 7 | 5.7341 | 275.2549 | 499.6858 | 55.9 | 14.6335 | 0.48377 | 23.2367 | -15.8279 | 56 | 19 | 26.8405 | 98.5 | 7.083 | 56 | 14.3379 | 32.0908 | 97.9018 | 91.5634 | 1.3332
500-56-14-8-98,5 | 500 | 56 | 14 | 8 | 5.7341 | 275.2549 | 499.6645 | 55.9 | 14.6845 | 0.48508 | 23.301 | -15.7982 | 56 | 19 | 30.6748 | 98.5 | 8.092 | 56 | 14.3468 | 35.9239 | 97.9372 | 91.5404 | 1.5241
500-56-14-9-98,5 | 500 | 56 | 14 | 9 | 5.7341 | 275.2549 | 499.6432 | 55.9 | 14.7359 | 0.48652 | 23.3711 | -15.7658 | 56 | 19 | 34.5092 | 98.5 | 9.1009 | 56 | 14.3564 | 39.7568 | 97.9648 | 91.5153 | 1.7151
500-56-14-10-98,5 | 500 | 56 | 14 | 10 | 5.7341 | 275.2549 | 499.6219 | 55.9 | 14.7873 | 0.48803 | 23.4445 | -15.732 | 56 | 19 | 38.3435 | 98.5 | 10.1099 | 56 | 14.3665 | 43.5896 | 97.9869 | 91.4891 | 1.9062
500-56-16-1-98,5 | 500 | 56 | 16 | 1 | 6.501 | 312.0658 | 499.7938 | 55.9 | 16.3541 | 0.62643 | 30.083 | -13.0226 | 56 | 21 | 3.8344 | 98.5 | 1.0314 | 56 | 16.3154 | 9.7089 | 95.997 | 90.364 | 0.17023
500-56-16-2-98,5 | 500 | 56 | 16 | 2 | 6.501 | 312.0658 | 499.7701 | 55.9 | 16.4139 | 0.56771 | 27.2642 | -14.0963 | 56 | 21 | 7.6687 | 98.5 | 2.0411 | 56 | 16.3399 | 13.602 | 97.0642 | 91.2673 | 0.33708
500-56-16-3-98,5 | 500 | 56 | 16 | 3 | 6.501 | 312.0658 | 499.748 | 55.9 | 16.4647 | 0.55674 | 26.7384 | -14.3079 | 56 | 21 | 11.5031 | 98.5 | 3.0504 | 56 | 16.3493 | 17.4473 | 97.4313 | 91.4361 | 0.50469
500-56-16-4-98,5 | 500 | 56 | 16 | 4 | 6.501 | 312.0658 | 499.7261 | 55.9 | 16.5171 | 0.55393 | 26.6048 | -14.3622 | 56 | 21 | 15.3374 | 98.5 | 4.0597 | 56 | 16.3563 | 21.2845 | 97.6166 | 91.4793 | 0.6726
500-56-16-5-98,5 | 500 | 56 | 16 | 5 | 6.501 | 312.0658 | 499.7043 | 55.9 | 16.5693 | 0.55359 | 26.5896 | -14.3622 | 56 | 21 | 19.1718 | 98.5 | 5.0689 | 56 | 16.363 | 25.1191 | 97.7283 | 91.4845 | 0.8407
500-56-16-6-98,5 | 500 | 56 | 16 | 6 | 6.501 | 312.0658 | 499.6825 | 55.9 | 16.6205 | 0.55422 | 26.6208 | -14.3556 | 56 | 21 | 23.0061 | 98.5 | 6.078 | 56 | 16.3693 | 28.9529 | 97.803 | 91.4749 | 1.009
500-56-16-7-98,5 | 500 | 56 | 16 | 7 | 6.501 | 312.0658 | 499.6608 | 55.9 | 16.6708 | 0.55529 | 26.6738 | -14.334 | 56 | 21 | 26.8405 | 98.5 | 7.0872 | 56 | 16.3776 | 32.7861 | 97.8564 | 91.4583 | 1.1773
500-56-16-8-98,5 | 500 | 56 | 16 | 8 | 6.501 | 312.0658 | 499.639 | 55.9 | 16.723 | 0.5567 | 26.7427 | -14.3059 | 56 | 21 | 30.6748 | 98.5 | 8.0963 | 56 | 16.3869 | 36.6191 | 97.8965 | 91.4366 | 1.3458
500-56-16-9-98,5 | 500 | 56 | 16 | 9 | 6.501 | 312.0658 | 499.6173 | 55.9 | 16.7743 | 0.55824 | 26.8177 | -14.2754 | 56 | 21 | 34.5092 | 98.5 | 9.1055 | 56 | 16.3963 | 40.4519 | 97.9278 | 91.413 | 1.5145
500-56-16-10-98,5 | 500 | 56 | 16 | 10 | 6.501 | 312.0658 | 499.5955 | 55.9 | 16.825 | 0.55985 | 26.8964 | -14.2436 | 56 | 21 | 38.3435 | 98.5 | 10.1146 | 56 | 16.4061 | 44.2846 | 97.9528 | 91.3882 | 1.6832
500-56-18-1-98,5 | 500 | 56 | 18 | 1 | 7.3563 | 353.123 | 499.7701 | 55.9 | 18.397 | 0.7417 | 35.6199 | -11.156 | 56 | 23 | 3.8344 | 98.5 | 1.0343 | 56 | 18.3477 | 10.4489 | 95.7216 | 89.9175 | 0.15118
500-56-18-2-98,5 | 500 | 56 | 18 | 2 | 7.3563 | 353.123 | 499.7451 | 55.9 | 18.4592 | 0.65753 | 31.5796 | -12.4853 | 56 | 23 | 7.6687 | 98.5 | 2.0444 | 56 | 18.3793 | 14.3675 | 96.9146 | 91.0616 | 0.29856
500-56-18-3-98,5 | 500 | 56 | 18 | 3 | 7.3563 | 353.123 | 499.7224 | 55.9 | 18.5094 | 0.64101 | 30.7874 | -12.7643 | 56 | 23 | 11.5031 | 98.5 | 3.054 | 56 | 18.3906 | 18.2183 | 97.3274 | 91.2862 | 0.44674
500-56-18-4-98,5 | 500 | 56 | 18 | 4 | 7.3563 | 353.123 | 499.7 | 55.9 | 18.5616 | 0.63627 | 30.5612 | -12.8452 | 56 | 23 | 15.3374 | 98.5 | 4.0635 | 56 | 18.3976 | 22.0574 | 97.5362 | 91.3507 | 0.59524
500-56-18-5-98,5 | 500 | 56 | 18 | 5 | 7.3563 | 353.123 | 499.6777 | 55.9 | 18.6133 | 0.63511 | 30.5069 | -12.8646 | 56 | 23 | 19.1718 | 98.5 | 5.0729 | 56 | 18.406 | 25.8929 | 97.6622 | 91.3664 | 0.74392
500-56-18-6-98,5 | 500 | 56 | 18 | 6 | 7.3563 | 353.123 | 499.6555 | 55.9 | 18.6631 | 0.63534 | 30.5191 | -12.8646 | 56 | 23 | 23.0061 | 98.5 | 6.0823 | 56 | 18.4139 | 29.7271 | 97.7464 | 91.3633 | 0.89273
500-56-18-7-98,5 | 500 | 56 | 18 | 7 | 7.3563 | 353.123 | 499.6332 | 55.9 | 18.7138 | 0.63631 | 30.567 | -12.8429 | 56 | 23 | 26.8405 | 98.5 | 7.0917 | 56 | 18.4205 | 33.5604 | 97.8068 | 91.3502 | 1.0417
500-56-18-8-98,5 | 500 | 56 | 18 | 8 | 7.3563 | 353.123 | 499.611 | 55.9 | 18.7651 | 0.63769 | 30.6346 | -12.8186 | 56 | 23 | 30.6748 | 98.5 | 8.101 | 56 | 18.43 | 37.3934 | 97.8521 | 91.3314 | 1.1907
500-56-18-9-98,5 | 500 | 56 | 18 | 9 | 7.3563 | 353.123 | 499.5888 | 55.9 | 18.8165 | 0.6393 | 30.7136 | -12.7903 | 56 | 23 | 34.5092 | 98.5 | 9.1104 | 56 | 18.4402 | 41.2261 | 97.8873 | 91.3094 | 1.3399
500-56-18-10-98,5 | 500 | 56 | 18 | 10 | 7.3563 | 353.123 | 499.5666 | 55.9 | 18.8671 | 0.64103 | 30.7979 | -12.7602 | 56 | 23 | 38.3435 | 98.5 | 10.1197 | 56 | 18.4505 | 45.0588 | 97.9155 | 91.286 | 1.4891
500-56-20-1-98,5 | 500 | 56 | 20 | 1 | 8.3085 | 398.8336 | 499.7441 | 55.9 | 20.4441 | 0.88116 | 42.3196 | -9.2271 | 56 | 25 | 3.8344 | 98.5 | 1.0375 | 56 | 20.3837 | 11.2617 | 95.4216 | 89.3946 | 0.13464
500-56-20-2-98,5 | 500 | 56 | 20 | 2 | 8.3085 | 398.8336 | 499.7176 | 55.9 | 20.506 | 0.7618 | 36.5892 | -10.8527 | 56 | 25 | 7.6687 | 98.5 | 2.048 | 56 | 20.4175 | 15.2154 | 96.7501 | 90.8311 | 0.26501
500-56-20-3-98,5 | 500 | 56 | 20 | 3 | 8.3085 | 398.8336 | 499.6941 | 55.9 | 20.5589 | 0.73755 | 35.4264 | -11.2112 | 56 | 25 | 11.5031 | 98.5 | 3.0579 | 56 | 20.4358 | 19.074 | 97.2131 | 91.1229 | 0.39625
500-56-20-4-98,5 | 500 | 56 | 20 | 4 | 8.3085 | 398.8336 | 499.6711 | 55.9 | 20.608 | 0.72986 | 35.0586 | -11.3268 | 56 | 25 | 15.3374 | 98.5 | 4.0676 | 56 | 20.4424 | 22.9161 | 97.4478 | 91.2155 | 0.5278
500-56-20-5-98,5 | 500 | 56 | 20 | 5 | 8.3085 | 398.8336 | 499.6484 | 55.9 | 20.6617 | 0.72758 | 34.9504 | -11.361 | 56 | 25 | 19.1718 | 98.5 | 5.0773 | 56 | 20.4531 | 26.7527 | 97.5896 | 91.243 | 0.65955
500-56-20-6-98,5 | 500 | 56 | 20 | 6 | 8.3085 | 398.8336 | 499.6256 | 55.9 | 20.711 | 0.72721 | 34.9341 | -11.361 | 56 | 25 | 23.0061 | 98.5 | 6.0869 | 56 | 20.4614 | 30.5874 | 97.6844 | 91.2475 | 0.79142
500-56-20-7-98,5 | 500 | 56 | 20 | 7 | 8.3085 | 398.8336 | 499.603 | 55.9 | 20.7618 | 0.72793 | 34.9703 | -11.3546 | 56 | 25 | 26.8405 | 98.5 | 7.0965 | 56 | 20.4699 | 34.4211 | 97.7524 | 91.2388 | 0.92341
500-56-20-8-98,5 | 500 | 56 | 20 | 8 | 8.3085 | 398.8336 | 499.5803 | 55.9 | 20.8117 | 0.72917 | 35.0314 | -11.3352 | 56 | 25 | 30.6748 | 98.5 | 8.1061 | 56 | 20.478 | 38.2542 | 97.8034 | 91.2239 | 1.0555
500-56-20-9-98,5 | 500 | 56 | 20 | 9 | 8.3085 | 398.8336 | 499.5577 | 55.9 | 20.8622 | 0.73077 | 35.1099 | -11.3103 | 56 | 25 | 34.5092 | 98.5 | 9.1156 | 56 | 20.4879 | 42.0869 | 97.8431 | 91.2046 | 1.1877
500-56-20-10-98,5 | 500 | 56 | 20 | 10 | 8.3085 | 398.8336 | 499.535 | 55.9 | 20.9128 | 0.73258 | 35.1989 | -11.2822 | 56 | 25 | 38.3435 | 98.5 | 10.1252 | 56 | 20.499 | 45.9195 | 97.8749 | 91.1828 | 1.32
500-56-22-1-98,5 | 500 | 56 | 22 | 1 | 9.3667 | 449.629 | 499.7157 | 55.9 | 22.4989 | 1.0508 | 50.4707 | -7.2378 | 56 | 27 | 3.8344 | 98.5 | 1.0409 | 56 | 22.4245 | 12.1503 | 95.0964 | 88.7814 | 0.12025
500-56-22-2-98,5 | 500 | 56 | 22 | 2 | 9.3667 | 449.629 | 499.6872 | 55.9 | 22.5617 | 0.8837 | 42.4465 | -9.188 | 56 | 27 | 7.6687 | 98.5 | 2.0519 | 56 | 22.4638 | 16.1517 | 96.57 | 90.5656 | 0.23577
500-56-22-3-98,5 | 500 | 56 | 22 | 3 | 9.3667 | 449.629 | 499.6629 | 55.9 | 22.609 | 0.84808 | 40.7376 | -9.649 | 56 | 27 | 11.5031 | 98.5 | 3.0621 | 56 | 22.4778 | 20.0217 | 97.0877 | 90.9458 | 0.35217
500-56-22-4-98,5 | 500 | 56 | 22 | 4 | 9.3667 | 449.629 | 499.6394 | 55.9 | 22.6617 | 0.83653 | 40.185 | -9.8019 | 56 | 27 | 15.3374 | 98.5 | 4.0721 | 56 | 22.4927 | 23.8676 | 97.3509 | 91.0691 | 0.46892
500-56-22-5-98,5 | 500 | 56 | 22 | 5 | 9.3667 | 449.629 | 499.6161 | 55.9 | 22.7133 | 0.83234 | 39.9853 | -9.8576 | 56 | 27 | 19.1718 | 98.5 | 5.082 | 56 | 22.505 | 27.7061 | 97.5101 | 91.1139 | 0.58587
500-56-22-6-98,5 | 500 | 56 | 22 | 6 | 9.3667 | 449.629 | 499.5929 | 55.9 | 22.7625 | 0.83105 | 39.9253 | -9.8744 | 56 | 27 | 23.0061 | 98.5 | 6.0918 | 56 | 22.5112 | 31.5418 | 97.6166 | 91.1276 | 0.70293
500-56-22-7-98,5 | 500 | 56 | 22 | 7 | 9.3667 | 449.629 | 499.5697 | 55.9 | 22.8141 | 0.83138 | 39.9428 | -9.8744 | 56 | 27 | 26.8405 | 98.5 | 7.1016 | 56 | 22.5225 | 35.3758 | 97.693 | 91.1241 | 0.82012
500-56-22-8-98,5 | 500 | 56 | 22 | 8 | 9.3667 | 449.629 | 499.5466 | 55.9 | 22.8642 | 0.83243 | 39.9952 | -9.8547 | 56 | 27 | 30.6748 | 98.5 | 8.1114 | 56 | 22.5312 | 39.2091 | 97.7504 | 91.1129 | 0.93739
500-56-22-9-98,5 | 500 | 56 | 22 | 9 | 9.3667 | 449.629 | 499.5235 | 55.9 | 22.914 | 0.83394 | 40.0699 | -9.8338 | 56 | 27 | 34.5092 | 98.5 | 9.1212 | 56 | 22.5412 | 43.0419 | 97.7951 | 91.0967 | 1.0548
500-56-22-10-98,5 | 500 | 56 | 22 | 10 | 9.3667 | 449.629 | 499.5003 | 55.9 | 22.9632 | 0.83573 | 40.1576 | -9.8092 | 56 | 27 | 38.3435 | 98.5 | 10.131 | 56 | 22.5522 | 46.8745 | 97.8308 | 91.0777 | 1.1722
500-56-24-1-98,5 | 500 | 56 | 24 | 1 | 10.539 | 505.9032 | 499.6849 | 55.9 | 24.5595 | 1.2573 | 60.3926 | -5.1825 | 56 | 29 | 3.8344 | 98.5 | 1.0446 | 56 | 24.4648 | 13.1161 | 94.7472 | 88.07 | 0.10774
500-56-24-2-98,5 | 500 | 56 | 24 | 2 | 10.539 | 505.9032 | 499.6539 | 55.9 | 24.623 | 1.0264 | 49.3019 | -7.4964 | 56 | 29 | 7.6687 | 98.5 | 2.0561 | 56 | 24.5153 | 17.1814 | 96.3747 | 90.2614 | 0.21025
500-56-24-3-98,5 | 500 | 56 | 24 | 3 | 10.539 | 505.9032 | 499.6287 | 55.9 | 24.6752 | 0.97567 | 46.8695 | -8.0701 | 56 | 29 | 11.5031 | 98.5 | 3.0666 | 56 | 24.5397 | 21.0664 | 96.952 | 90.7424 | 0.3137
500-56-24-4-98,5 | 500 | 56 | 24 | 4 | 10.539 | 505.9032 | 499.6045 | 55.9 | 24.726 | 0.95824 | 46.0347 | -8.2733 | 56 | 29 | 15.3374 | 98.5 | 4.0768 | 56 | 24.5524 | 24.9182 | 97.2464 | 90.9077 | 0.4175
500-56-24-5-98,5 | 500 | 56 | 24 | 5 | 10.539 | 505.9032 | 499.5807 | 55.9 | 24.7746 | 0.95122 | 45.6996 | -8.3558 | 56 | 29 | 19.1718 | 98.5 | 5.0869 | 56 | 24.563 | 28.7596 | 97.4247 | 90.9743 | 0.5215
500-56-24-6-98,5 | 500 | 56 | 24 | 6 | 10.539 | 505.9032 | 499.557 | 55.9 | 24.8231 | 0.94853 | 45.5725 | -8.3872 | 56 | 29 | 23.0061 | 98.5 | 6.097 | 56 | 24.5698 | 32.5966 | 97.5442 | 90.9998 | 0.62562
500-56-24-7-98,5 | 500 | 56 | 24 | 7 | 10.539 | 505.9032 | 499.5334 | 55.9 | 24.8732 | 0.94806 | 45.5519 | -8.3872 | 56 | 29 | 26.8405 | 98.5 | 7.107 | 56 | 24.5806 | 36.4314 | 97.6299 | 91.0043 | 0.72985
500-56-24-8-98,5 | 500 | 56 | 24 | 8 | 10.539 | 505.9032 | 499.5098 | 55.9 | 24.924 | 0.94878 | 45.5887 | -8.3923 | 56 | 29 | 30.6748 | 98.5 | 8.117 | 56 | 24.5917 | 40.2651 | 97.6942 | 90.9975 | 0.83418
500-56-24-9-98,5 | 500 | 56 | 24 | 9 | 10.539 | 505.9032 | 499.4862 | 55.9 | 24.9731 | 0.95009 | 45.6539 | -8.3669 | 56 | 29 | 34.5092 | 98.5 | 9.127 | 56 | 24.6019 | 44.0981 | 97.7444 | 90.985 | 0.93858
500-56-24-10-98,5 | 500 | 56 | 24 | 10 | 10.539 | 505.9032 | 499.4627 | 55.9 | 25.022 | 0.95182 | 45.7392 | -8.3458 | 56 | 29 | 38.3435 | 98.5 | 10.137 | 56 | 24.6127 | 47.9307 | 97.7846 | 90.9686 | 1.0431
500-56-26-1-98,5 | 500 | 56 | 26 | 1 | 11.8374 | 568.2242 | 499.6556 | 55.9 | 26.6234 | 1.5095 | 72.5085 | -3.0509 | 56 | 31 | 3.8344 | 98.5 | 1.0486 | 56 | 26.5084 | 14.1623 | 94.3721 | 87.2484 | 0.096825
500-56-26-2-98,5 | 500 | 56 | 26 | 2 | 11.8374 | 568.2242 | 499.6215 | 55.9 | 26.6907 | 1.1943 | 57.3728 | -5.7644 | 56 | 31 | 7.6687 | 98.5 | 2.0607 | 56 | 26.5697 | 18.3118 | 96.1617 | 89.9109 | 0.18792
500-56-26-3-98,5 | 500 | 56 | 26 | 3 | 11.8374 | 568.2242 | 499.5951 | 55.9 | 26.7435 | 1.1225 | 53.9285 | -6.474 | 56 | 31 | 11.5031 | 98.5 | 3.0715 | 56 | 26.5958 | 22.2179 | 96.8035 | 90.5171 | 0.27998
500-56-26-4-98,5 | 500 | 56 | 26 | 4 | 11.8374 | 568.2242 | 499.5702 | 55.9 | 26.7883 | 1.0967 | 52.6885 | -6.7397 | 56 | 31 | 15.3374 | 98.5 | 4.082 | 56 | 26.6106 | 26.0781 | 97.1319 | 90.7356 | 0.37241
500-56-26-5-98,5 | 500 | 56 | 26 | 5 | 11.8374 | 568.2242 | 499.5458 | 55.9 | 26.8393 | 1.086 | 52.1781 | -6.8507 | 56 | 31 | 19.1718 | 98.5 | 5.0923 | 56 | 26.6236 | 29.9232 | 97.3312 | 90.8258 | 0.46506
500-56-26-6-98,5 | 500 | 56 | 26 | 6 | 11.8374 | 568.2242 | 499.5216 | 55.9 | 26.8914 | 1.0815 | 51.9668 | -6.897 | 56 | 31 | 23.0061 | 98.5 | 6.1025 | 56 | 26.6369 | 33.762 | 97.4649 | 90.8633 | 0.55784
500-56-26-7-98,5 | 500 | 56 | 26 | 7 | 11.8374 | 568.2242 | 499.4975 | 55.9 | 26.9391 | 1.0798 | 51.8855 | -6.9148 | 56 | 31 | 26.8405 | 98.5 | 7.1128 | 56 | 26.6453 | 37.5981 | 97.5608 | 90.8781 | 0.6507
500-56-26-8-98,5 | 500 | 56 | 26 | 8 | 11.8374 | 568.2242 | 499.4735 | 55.9 | 26.9896 | 1.0799 | 51.8923 | -6.9148 | 56 | 31 | 30.6748 | 98.5 | 8.123 | 56 | 26.6574 | 41.4323 | 97.6329 | 90.8773 | 0.74367
500-56-26-9-98,5 | 500 | 56 | 26 | 9 | 11.8374 | 568.2242 | 499.4494 | 55.9 | 27.0383 | 1.0808 | 51.9404 | -6.9026 | 56 | 31 | 34.5092 | 98.5 | 9.1331 | 56 | 26.6673 | 45.2657 | 97.6891 | 90.8693 | 0.8367
500-56-26-10-98,5 | 500 | 56 | 26 | 10 | 11.8374 | 568.2242 | 499.4254 | 55.9 | 27.0857 | 1.0823 | 52.0141 | -6.8864 | 56 | 31 | 38.3435 | 98.5 | 10.1433 | 56 | 26.6775 | 49.0986 | 97.7341 | 90.8568 | 0.92979
500-56-28-1-98,5 | 500 | 56 | 28 | 1 | 13.2728 | 637.1278 | 499.6206 | 55.9 | 28.6863 | 1.8169 | 87.2845 | -0.86828 | 56 | 33 | 3.8344 | 98.5 | 1.0529 | 56 | 28.549 | 15.2903 | 93.9715 | 86.3108 | 0.087291
500-56-28-2-98,5 | 500 | 56 | 28 | 2 | 13.2728 | 637.1278 | 499.5826 | 55.9 | 28.7642 | 1.3928 | 66.9141 | -3.987 | 56 | 33 | 7.6687 | 98.5 | 2.0656 | 56 | 28.627 | 19.5487 | 95.9303 | 89.5064 | 0.16835
500-56-28-3-98,5 | 500 | 56 | 28 | 3 | 13.2728 | 637.1278 | 499.5548 | 55.9 | 28.8177 | 1.2925 | 62.0996 | -4.8522 | 56 | 33 | 11.5031 | 98.5 | 3.0768 | 56 | 28.663 | 23.4834 | 96.6414 | 90.262 | 0.25041
500-56-28-4-98,5 | 500 | 56 | 28 | 4 | 13.2728 | 637.1278 | 499.5292 | 55.9 | 28.8681 | 1.2558 | 60.3374 | -5.1844 | 56 | 33 | 15.3374 | 98.5 | 4.0875 | 56 | 28.6787 | 27.3545 | 97.0068 | 90.5388 | 0.33286
500-56-28-5-98,5 | 500 | 56 | 28 | 5 | 13.2728 | 637.1278 | 499.5041 | 55.9 | 28.9159 | 1.2395 | 59.5593 | -5.334 | 56 | 33 | 19.1718 | 98.5 | 5.0981 | 56 | 28.6935 | 31.2051 | 97.229 | 90.6613 | 0.41551
500-56-28-6-98,5 | 500 | 56 | 28 | 6 | 13.2728 | 637.1278 | 499.4794 | 55.9 | 28.9646 | 1.232 | 59.1988 | -5.4038 | 56 | 33 | 23.0061 | 98.5 | 6.1086 | 56 | 28.7069 | 35.047 | 97.3782 | 90.7183 | 0.4983
500-56-28-7-98,5 | 500 | 56 | 28 | 7 | 13.2728 | 637.1278 | 499.4548 | 55.9 | 29.0113 | 1.2285 | 59.0341 | -5.4359 | 56 | 33 | 26.8405 | 98.5 | 7.119 | 56 | 28.716 | 38.8848 | 97.4853 | 90.7445 | 0.58118
500-56-28-8-98,5 | 500 | 56 | 28 | 8 | 13.2728 | 637.1278 | 499.4302 | 55.9 | 29.0613 | 1.2276 | 58.9934 | -5.4359 | 56 | 33 | 30.6748 | 98.5 | 8.1294 | 56 | 28.7289 | 42.7201 | 97.5659 | 90.7514 | 0.66416
500-56-28-9-98,5 | 500 | 56 | 28 | 9 | 13.2728 | 637.1278 | 499.4057 | 55.9 | 29.1091 | 1.2279 | 59.0112 | -5.4437 | 56 | 33 | 34.5092 | 98.5 | 9.1398 | 56 | 28.74 | 46.5541 | 97.6287 | 90.749 | 0.7472
500-56-28-10-98,5 | 500 | 56 | 28 | 10 | 13.2728 | 637.1278 | 499.3813 | 55.9 | 29.1566 | 1.229 | 59.07 | -5.4287 | 56 | 33 | 38.3435 | 98.5 | 10.1502 | 56 | 28.7515 | 50.3873 | 97.679 | 90.7403 | 0.8303
500-56-30-1-98,5 | 500 | 56 | 30 | 1 | 14.8572 | 713.186 | 499.5773 | 55.9 | 30.7589 | 2.193 | 105.3594 | 1.3778 | 56 | 35 | 3.8344 | 98.5 | 1.0575 | 56 | 30.5937 | 16.4985 | 93.5463 | 85.2394 | 0.078963
500-56-30-2-98,5 | 500 | 56 | 30 | 2 | 14.8572 | 713.186 | 499.5343 | 55.9 | 30.8416 | 1.6282 | 78.2329 | -2.1605 | 56 | 35 | 7.6687 | 98.5 | 2.071 | 56 | 30.6877 | 20.8976 | 95.6796 | 89.0407 | 0.15118
500-56-30-3-98,5 | 500 | 56 | 30 | 3 | 14.8572 | 713.186 | 499.5049 | 55.9 | 30.8988 | 1.4899 | 71.5896 | -3.2002 | 56 | 35 | 11.5031 | 98.5 | 3.0825 | 56 | 30.7316 | 24.8703 | 96.4648 | 89.9719 | 0.22443
500-56-30-4-98,5 | 500 | 56 | 30 | 4 | 14.8572 | 713.186 | 499.4783 | 55.9 | 30.9489 | 1.4378 | 69.0896 | -3.6147 | 56 | 35 | 15.3374 | 98.5 | 4.0936 | 56 | 30.7533 | 28.7568 | 96.8703 | 90.3226 | 0.29808
500-56-30-5-98,5 | 500 | 56 | 30 | 5 | 14.8572 | 713.186 | 499.4526 | 55.9 | 30.9961 | 1.414 | 67.9488 | -3.8084 | 56 | 35 | 19.1718 | 98.5 | 5.1044 | 56 | 30.7696 | 32.6149 | 97.1174 | 90.4829 | 0.37194
500-56-30-6-98,5 | 500 | 56 | 30 | 6 | 14.8572 | 713.186 | 499.4272 | 55.9 | 31.0446 | 1.4023 | 67.3896 | -3.9045 | 56 | 35 | 23.0061 | 98.5 | 6.1151 | 56 | 30.7814 | 36.461 | 97.2836 | 90.5617 | 0.44593
500-56-30-7-98,5 | 500 | 56 | 30 | 7 | 14.8572 | 713.186 | 499.4021 | 55.9 | 31.0923 | 1.3964 | 67.1137 | -3.9521 | 56 | 35 | 26.8405 | 98.5 | 7.1257 | 56 | 30.7951 | 40.3012 | 97.4029 | 90.6008 | 0.52003
500-56-30-8-98,5 | 500 | 56 | 30 | 8 | 14.8572 | 713.186 | 499.377 | 55.9 | 31.1381 | 1.3937 | 66.9863 | -3.9741 | 56 | 35 | 30.6748 | 98.5 | 8.1364 | 56 | 30.8039 | 44.1382 | 97.4928 | 90.6192 | 0.5942
500-56-30-9-98,5 | 500 | 56 | 30 | 9 | 14.8572 | 713.186 | 499.3521 | 55.9 | 31.1868 | 1.3932 | 66.9642 | -3.9741 | 56 | 35 | 34.5092 | 98.5 | 9.1469 | 56 | 30.8186 | 47.9731 | 97.5629 | 90.6227 | 0.66845
500-56-30-10-98,5 | 500 | 56 | 30 | 10 | 14.8572 | 713.186 | 499.3271 | 55.9 | 31.2333 | 1.3937 | 66.9929 | -3.9779 | 56 | 35 | 38.3435 | 98.5 | 10.1575 | 56 | 30.8304 | 51.8069 | 97.619 | 90.6192 | 0.74275
500-56-32-1-98,5 | 500 | 56 | 32 | 1 | 16.6035 | 797.009 | 499.54 | 55.9 | 32.8329 | 2.6512 | 127.3804 | 3.6756 | 56 | 37 | 3.8344 | 98.5 | 1.0624 | 56 | 32.6403 | 17.7867 | 93.0975 | 84.0325 | 0.071673
500-56-32-2-98,5 | 500 | 56 | 32 | 2 | 16.6035 | 797.009 | 499.491 | 55.9 | 32.9264 | 1.9088 | 91.7229 | -0.27942 | 56 | 37 | 7.6687 | 98.5 | 2.0767 | 56 | 32.7514 | 22.3634 | 95.4092 | 88.5034 | 0.1361
500-56-32-3-98,5 | 500 | 56 | 32 | 3 | 16.6035 | 797.009 | 499.4595 | 55.9 | 32.9821 | 1.7195 | 82.6281 | -1.5167 | 56 | 37 | 11.5031 | 98.5 | 3.0888 | 56 | 32.7997 | 26.3871 | 96.273 | 89.644 | 0.20156
500-56-32-4-98,5 | 500 | 56 | 32 | 4 | 16.6035 | 797.009 | 499.4317 | 55.9 | 33.0315 | 1.6465 | 79.1267 | -2.0268 | 56 | 37 | 15.3374 | 98.5 | 4.1001 | 56 | 32.8247 | 30.2944 | 96.7216 | 90.0834 | 0.26743
500-56-32-5-98,5 | 500 | 56 | 32 | 5 | 16.6035 | 797.009 | 499.4052 | 55.9 | 33.084 | 1.6129 | 77.5162 | -2.2685 | 56 | 37 | 19.1718 | 98.5 | 5.1112 | 56 | 32.8501 | 34.1623 | 96.9957 | 90.2857 | 0.33354
500-56-32-6-98,5 | 500 | 56 | 32 | 6 | 16.6035 | 797.009 | 499.3792 | 55.9 | 33.1316 | 1.5954 | 76.6781 | -2.3961 | 56 | 37 | 23.0061 | 98.5 | 6.1222 | 56 | 32.8651 | 38.0142 | 97.1804 | 90.3913 | 0.39978
500-56-32-7-98,5 | 500 | 56 | 32 | 7 | 16.6035 | 797.009 | 499.3535 | 55.9 | 33.1762 | 1.5858 | 76.223 | -2.4659 | 56 | 37 | 26.8405 | 98.5 | 7.133 | 56 | 32.8759 | 41.8581 | 97.3131 | 90.4488 | 0.46612
500-56-32-8-98,5 | 500 | 56 | 32 | 8 | 16.6035 | 797.009 | 499.3279 | 55.9 | 33.2251 | 1.5812 | 76.0063 | -2.4993 | 56 | 37 | 30.6748 | 98.5 | 8.1438 | 56 | 32.8914 | 45.6971 | 97.4131 | 90.4764 | 0.53254
500-56-32-9-98,5 | 500 | 56 | 32 | 9 | 16.6035 | 797.009 | 499.3024 | 55.9 | 33.2698 | 1.579 | 75.9006 | -2.5155 | 56 | 37 | 34.5092 | 98.5 | 9.1546 | 56 | 32.9009 | 49.5337 | 97.4912 | 90.4902 | 0.59902
500-56-32-10-98,5 | 500 | 56 | 32 | 10 | 16.6035 | 797.009 | 499.277 | 55.9 | 33.3156 | 1.5785 | 75.8837 | -2.5155 | 56 | 37 | 38.3435 | 98.5 | 10.1654 | 56 | 32.9147 | 53.3685 | 97.5537 | 90.4928 | 0.66556
500-56-34-1-98,5 | 500 | 56 | 34 | 1 | 18.5249 | 889.2462 | 499.493 | 55.9 | 34.9135 | 3.208 | 154.1518 | 6.018 | 56 | 39 | 3.8344 | 98.5 | 1.0675 | 56 | 34.6872 | 19.1512 | 92.627 | 82.6825 | 0.065288
500-56-34-2-98,5 | 500 | 56 | 34 | 2 | 18.5249 | 889.2462 | 499.4365 | 55.9 | 35.0182 | 2.2444 | 107.8576 | 1.6598 | 56 | 39 | 7.6687 | 98.5 | 2.0829 | 56 | 34.8198 | 23.9492 | 95.1187 | 87.8846 | 0.12285
500-56-34-3-98,5 | 500 | 56 | 34 | 3 | 18.5249 | 889.2462 | 499.4024 | 55.9 | 35.0825 | 1.9892 | 95.5996 | 0.21383 | 56 | 39 | 11.5031 | 98.5 | 3.0955 | 56 | 34.8768 | 28.0388 | 96.0654 | 89.2622 | 0.18143
500-56-34-4-98,5 | 500 | 56 | 34 | 4 | 18.5249 | 889.2462 | 499.3733 | 55.9 | 35.1249 | 1.8876 | 90.7224 | -0.40971 | 56 | 39 | 15.3374 | 98.5 | 4.1072 | 56 | 34.907 | 31.9747 | 96.5601 | 89.8106 | 0.24042
500-56-34-5-98,5 | 500 | 56 | 34 | 5 | 18.5249 | 889.2462 | 499.3459 | 55.9 | 35.1799 | 1.8402 | 88.4501 | -0.71086 | 56 | 39 | 19.1718 | 98.5 | 5.1186 | 56 | 34.9337 | 35.8564 | 96.8634 | 90.0664 | 0.29968
500-56-34-6-98,5 | 500 | 56 | 34 | 6 | 18.5249 | 889.2462 | 499.3192 | 55.9 | 35.2268 | 1.8147 | 87.2299 | -0.87552 | 56 | 39 | 23.0061 | 98.5 | 6.1298 | 56 | 34.9538 | 39.7163 | 97.0681 | 90.2039 | 0.35906
500-56-34-7-98,5 | 500 | 56 | 34 | 7 | 18.5249 | 889.2462 | 499.2928 | 55.9 | 35.27 | 1.8002 | 86.535 | -0.97021 | 56 | 39 | 26.8405 | 98.5 | 7.1409 | 56 | 34.9658 | 43.5652 | 97.2154 | 90.2825 | 0.41854
500-56-34-8-98,5 | 500 | 56 | 34 | 8 | 18.5249 | 889.2462 | 499.2667 | 55.9 | 35.3162 | 1.7922 | 86.1582 | -1.0218 | 56 | 39 | 30.6748 | 98.5 | 8.1519 | 56 | 34.979 | 47.4074 | 97.3264 | 90.3253 | 0.47811
500-56-34-9-98,5 | 500 | 56 | 34 | 9 | 18.5249 | 889.2462 | 499.2406 | 55.9 | 35.3637 | 1.7882 | 85.9692 | -1.0478 | 56 | 39 | 34.5092 | 98.5 | 9.1629 | 56 | 34.9951 | 51.2458 | 97.4132 | 90.347 | 0.53774
500-56-34-10-98,5 | 500 | 56 | 34 | 10 | 18.5249 | 889.2462 | 499.2147 | 55.9 | 35.4083 | 1.7863 | 85.8812 | -1.0598 | 56 | 39 | 38.3435 | 98.5 | 10.1739 | 56 | 35.0084 | 55.0821 | 97.4827 | 90.3574 | 0.59742
500-56-36-1-98,5 | 500 | 56 | 36 | 1 | 20.6362 | 990.5881 | 499.4517 | 55.9 | 36.997 | 3.8815 | 186.5273 | 8.3932 | 56 | 41 | 3.8344 | 98.5 | 1.073 | 56 | 36.7325 | 20.5891 | 92.1365 | 81.1909 | 0.059685
500-56-36-2-98,5 | 500 | 56 | 36 | 2 | 20.6362 | 990.5881 | 499.3861 | 55.9 | 37.1172 | 2.6464 | 127.1914 | 3.6574 | 56 | 41 | 7.6687 | 98.5 | 2.0896 | 56 | 36.8898 | 25.6585 | 94.808 | 87.1759 | 0.11117
500-56-36-3-98,5 | 500 | 56 | 36 | 3 | 20.6362 | 990.5881 | 499.3488 | 55.9 | 37.1842 | 2.3054 | 110.8095 | 1.9853 | 56 | 41 | 11.5031 | 98.5 | 3.1027 | 56 | 36.9591 | 29.8339 | 95.8413 | 88.8284 | 0.16366
500-56-36-4-98,5 | 500 | 56 | 36 | 4 | 20.6362 | 990.5881 | 499.318 | 55.9 | 37.228 | 2.1668 | 104.1541 | 1.2398 | 56 | 41 | 15.3374 | 98.5 | 4.1148 | 56 | 36.9943 | 33.8068 | 96.3851 | 89.5001 | 0.21657
500-56-36-5-98,5 | 500 | 56 | 36 | 5 | 20.6362 | 990.5881 | 499.2895 | 55.9 | 37.2782 | 2.1 | 100.9509 | 0.86516 | 56 | 41 | 19.1718 | 98.5 | 5.1265 | 56 | 37.023 | 37.7079 | 96.7197 | 89.8236 | 0.26974
500-56-36-6-98,5 | 500 | 56 | 36 | 6 | 20.6362 | 990.5881 | 499.262 | 55.9 | 37.3259 | 2.0638 | 99.2141 | 0.65742 | 56 | 41 | 23.0061 | 98.5 | 6.138 | 56 | 37.0446 | 41.5785 | 96.946 | 89.9992 | 0.32306
500-56-36-7-98,5 | 500 | 56 | 36 | 7 | 20.6362 | 990.5881 | 499.235 | 55.9 | 37.3751 | 2.0433 | 98.2324 | 0.53854 | 56 | 41 | 26.8405 | 98.5 | 7.1493 | 56 | 37.0662 | 45.4334 | 97.1092 | 90.0987 | 0.37649
500-56-36-8-98,5 | 500 | 56 | 36 | 8 | 20.6362 | 990.5881 | 499.2082 | 55.9 | 37.4196 | 2.0308 | 97.6388 | 0.46614 | 56 | 41 | 30.6748 | 98.5 | 8.1606 | 56 | 37.0815 | 49.2802 | 97.2322 | 90.159 | 0.42998
500-56-36-9-98,5 | 500 | 56 | 36 | 9 | 20.6362 | 990.5881 | 499.1816 | 55.9 | 37.4635 | 2.0235 | 97.2922 | 0.42371 | 56 | 41 | 34.5092 | 98.5 | 9.1718 | 56 | 37.096 | 53.1219 | 97.3284 | 90.1945 | 0.48354
500-56-36-10-98,5 | 500 | 56 | 36 | 10 | 20.6362 | 990.5881 | 499.1551 | 55.9 | 37.507 | 2.0194 | 97.1022 | 0.40042 | 56 | 41 | 38.3435 | 98.5 | 10.183 | 56 | 37.1099 | 56.9603 | 97.4056 | 90.2142 | 0.53715
500-56-38-1-98,5 | 500 | 56 | 38 | 1 | 22.9521 | 1101.768 | 499.3996 | 55.9 | 39.0849 | 4.6925 | 225.5253 | 10.8521 | 56 | 43 | 3.8344 | 98.5 | 1.0786 | 56 | 38.7796 | 22.094 | 91.6288 | 79.5552 | 0.054766
500-56-38-2-98,5 | 500 | 56 | 38 | 2 | 22.9521 | 1101.768 | 499.3232 | 55.9 | 39.2224 | 3.1287 | 150.3888 | 5.7127 | 56 | 43 | 7.6687 | 98.5 | 2.0967 | 56 | 38.9614 | 27.4922 | 94.4772 | 86.3687 | 0.10089
500-56-38-3-98,5 | 500 | 56 | 38 | 3 | 22.9521 | 1101.768 | 499.2819 | 55.9 | 39.2956 | 2.6783 | 128.7511 | 3.8061 | 56 | 43 | 11.5031 | 98.5 | 3.1104 | 56 | 39.0445 | 31.7769 | 95.6003 | 88.3309 | 0.14797
500-56-38-4-98,5 | 500 | 56 | 38 | 4 | 22.9521 | 1101.768 | 499.2491 | 55.9 | 39.3511 | 2.4926 | 119.8322 | 2.9326 | 56 | 43 | 15.3374 | 98.5 | 4.123 | 56 | 39.0909 | 35.7969 | 96.1962 | 89.14 | 0.19551
500-56-38-5-98,5 | 500 | 56 | 38 | 5 | 22.9521 | 1101.768 | 499.2193 | 55.9 | 39.3969 | 2.4001 | 115.3938 | 2.4753 | 56 | 43 | 19.1718 | 98.5 | 5.135 | 56 | 39.1274 | 39.7238 | 96.5643 | 89.5428 | 0.24329
500-56-38-6-98,5 | 500 | 56 | 38 | 6 | 22.9521 | 1101.768 | 499.1908 | 55.9 | 39.4422 | 2.3489 | 112.939 | 2.2153 | 56 | 43 | 23.0061 | 98.5 | 6.1468 | 56 | 39.1509 | 43.6093 | 96.8138 | 89.7659 | 0.29122
500-56-38-7-98,5 | 500 | 56 | 38 | 7 | 22.9521 | 1101.768 | 499.163 | 55.9 | 39.4809 | 2.3179 | 111.4538 | 2.0555 | 56 | 43 | 26.8405 | 98.5 | 7.1584 | 56 | 39.1643 | 47.4747 | 96.9939 | 89.901 | 0.33924
500-56-38-8-98,5 | 500 | 56 | 38 | 8 | 22.9521 | 1101.768 | 499.1356 | 55.9 | 39.5297 | 2.3001 | 110.6006 | 1.9628 | 56 | 43 | 30.6748 | 98.5 | 8.17 | 56 | 39.1878 | 51.3269 | 97.13 | 89.9789 | 0.38737
500-56-38-9-98,5 | 500 | 56 | 38 | 9 | 22.9521 | 1101.768 | 499.1084 | 55.9 | 39.5714 | 2.2884 | 110.0439 | 1.902 | 56 | 43 | 34.5092 | 98.5 | 9.1814 | 56 | 39.2021 | 55.1729 | 97.2364 | 90.0299 | 0.43554
500-56-38-10-98,5 | 500 | 56 | 38 | 10 | 22.9521 | 1101.768 | 499.0813 | 55.9 | 39.6104 | 2.2809 | 109.6906 | 1.8633 | 56 | 43 | 38.3435 | 98.5 | 10.1928 | 56 | 39.2161 | 59.0148 | 97.3219 | 90.0624 | 0.48376
500-56-40-1-98,5 | 500 | 56 | 40 | 1 | 25.4897 | 1223.5633 | 499.355 | 55.9 | 41.1726 | 5.6626 | 272.1711 | 13.7877 | 56 | 45 | 3.8344 | 98.5 | 1.0846 | 56 | 40.8253 | 23.6614 | 91.1059 | 77.7848 | 0.050436
500-56-40-2-98,5 | 500 | 56 | 40 | 2 | 25.4897 | 1223.5633 | 499.2657 | 55.9 | 41.3347 | 3.7073 | 178.2217 | 7.8225 | 56 | 45 | 7.6687 | 98.5 | 2.1042 | 56 | 41.0371 | 29.4511 | 94.1267 | 85.4557 | 0.091817
500-56-40-3-98,5 | 500 | 56 | 40 | 3 | 25.4897 | 1223.5633 | 499.2196 | 55.9 | 41.4092 | 3.1184 | 149.9253 | 5.6746 | 56 | 45 | 11.5031 | 98.5 | 3.1187 | 56 | 41.1322 | 33.8743 | 95.3419 | 87.7661 | 0.1341
500-56-40-4-98,5 | 500 | 56 | 40 | 4 | 25.4897 | 1223.5633 | 499.1843 | 55.9 | 41.4706 | 2.8709 | 138.0343 | 4.6579 | 56 | 45 | 15.3374 | 98.5 | 4.1318 | 56 | 41.1899 | 37.9562 | 95.9926 | 88.7372 | 0.17684
500-56-40-5-98,5 | 500 | 56 | 40 | 5 | 25.4897 | 1223.5633 | 499.1529 | 55.9 | 41.519 | 2.7453 | 132.0058 | 4.1111 | 56 | 45 | 19.1718 | 98.5 | 5.1442 | 56 | 41.2278 | 41.9161 | 96.3962 | 89.2298 | 0.21983
500-56-40-6-98,5 | 500 | 56 | 40 | 6 | 25.4897 | 1223.5633 | 499.1234 | 55.9 | 41.5637 | 2.6746 | 128.6136 | 3.7932 | 56 | 45 | 23.0061 | 98.5 | 6.1563 | 56 | 41.2598 | 45.8212 | 96.6707 | 89.5071 | 0.26298
500-56-40-7-98,5 | 500 | 56 | 40 | 7 | 25.4897 | 1223.5633 | 499.0946 | 55.9 | 41.6052 | 2.6316 | 126.5518 | 3.5962 | 56 | 45 | 26.8405 | 98.5 | 7.1682 | 56 | 41.2801 | 49.6985 | 96.8691 | 89.6759 | 0.30624
500-56-40-8-98,5 | 500 | 56 | 40 | 8 | 25.4897 | 1223.5633 | 499.0665 | 55.9 | 41.6473 | 2.6046 | 125.2618 | 3.4715 | 56 | 45 | 30.6748 | 98.5 | 8.18 | 56 | 41.2997 | 53.5599 | 97.0193 | 89.7818 | 0.34957
500-56-40-9-98,5 | 500 | 56 | 40 | 9 | 25.4897 | 1223.5633 | 499.0386 | 55.9 | 41.6887 | 2.5872 | 124.4315 | 3.3906 | 56 | 45 | 34.5092 | 98.5 | 9.1917 | 56 | 41.3174 | 57.4116 | 97.1368 | 89.8501 | 0.39297
500-56-40-10-98,5 | 500 | 56 | 40 | 10 | 25.4897 | 1223.5633 | 499.0109 | 55.9 | 41.7295 | 2.5759 | 123.8946 | 3.338 | 56 | 45 | 38.3435 | 98.5 | 10.2034 | 56 | 41.3338 | 61.2573 | 97.2312 | 89.8944 | 0.43642
500-56-42-1-98,5 | 500 | 56 | 42 | 1 | 28.2649 | 1356.7973 | 499.2985 | 55.9 | 43.2677 | 6.8173 | 327.709 | 15.866 | 56 | 47 | 3.8344 | 98.5 | 1.0907 | 56 | 42.87 | 25.282 | 90.5716 | 75.8808 | 0.046625
500-56-42-2-98,5 | 500 | 56 | 42 | 2 | 28.2649 | 1356.7973 | 499.1941 | 55.9 | 43.4541 | 4.4011 | 211.6055 | 9.9837 | 56 | 47 | 7.6687 | 98.5 | 2.1122 | 56 | 43.1111 | 31.5326 | 93.7573 | 84.4292 | 0.083809
500-56-42-3-98,5 | 500 | 56 | 42 | 3 | 28.2649 | 1356.7973 | 499.1421 | 55.9 | 43.5407 | 3.6416 | 175.108 | 7.6023 | 56 | 47 | 11.5031 | 98.5 | 3.1276 | 56 | 43.2259 | 36.1264 | 95.0664 | 87.1162 | 0.12184
500-56-42-4-98,5 | 500 | 56 | 42 | 4 | 28.2649 | 1356.7973 | 499.1038 | 55.9 | 43.6013 | 3.3134 | 159.3405 | 6.4282 | 56 | 47 | 15.3374 | 98.5 | 4.1412 | 56 | 43.293 | 40.2889 | 95.7739 | 88.2772 | 0.16031
500-56-42-5-98,5 | 500 | 56 | 42 | 5 | 28.2649 | 1356.7973 | 499.0706 | 55.9 | 43.6506 | 3.1446 | 151.2326 | 5.7819 | 56 | 47 | 19.1718 | 98.5 | 5.1541 | 56 | 43.338 | 44.2921 | 96.2152 | 88.8744 | 0.19904
500-56-42-6-98,5 | 500 | 56 | 42 | 6 | 28.2649 | 1356.7973 | 499.0396 | 55.9 | 43.6873 | 3.0468 | 146.5342 | 5.3927 | 56 | 47 | 23.0061 | 98.5 | 6.1665 | 56 | 43.3685 | 48.2243 | 96.5161 | 89.2207 | 0.23792
500-56-42-7-98,5 | 500 | 56 | 42 | 7 | 28.2649 | 1356.7973 | 499.0099 | 55.9 | 43.7369 | 2.9886 | 143.7465 | 5.1562 | 56 | 47 | 26.8405 | 98.5 | 7.1787 | 56 | 43.4013 | 52.1168 | 96.7343 | 89.4264 | 0.27694
500-56-42-8-98,5 | 500 | 56 | 42 | 8 | 28.2649 | 1356.7973 | 498.9809 | 55.9 | 43.773 | 2.9495 | 141.8752 | 4.9951 | 56 | 47 | 30.6748 | 98.5 | 8.1908 | 56 | 43.4162 | 55.9902 | 96.8996 | 89.5647 | 0.31601
500-56-42-9-98,5 | 500 | 56 | 42 | 9 | 28.2649 | 1356.7973 | 498.9523 | 55.9 | 43.8135 | 2.9243 | 140.6685 | 4.8902 | 56 | 47 | 34.5092 | 98.5 | 9.2028 | 56 | 43.4369 | 59.8498 | 97.029 | 89.654 | 0.35516
500-56-42-10-98,5 | 500 | 56 | 42 | 10 | 28.2649 | 1356.7973 | 498.9239 | 55.9 | 43.8557 | 2.9077 | 139.8788 | 4.8212 | 56 | 47 | 38.3435 | 98.5 | 10.2147 | 56 | 43.4605 | 63.7007 | 97.1331 | 89.7127 | 0.39436
500-56-44-1-98,5 | 500 | 56 | 44 | 1 | 31.2973 | 1502.3406 | 499.2515 | 55.9 | 45.3581 | 8.18 | 393.2536 | 15.866 | 56 | 49 | 3.8344 | 98.5 | 1.0971 | 56 | 44.9112 | 26.9516 | 90.0276 | 73.8634 | 0.043258
500-56-44-2-98,5 | 500 | 56 | 44 | 2 | 31.2973 | 1502.3406 | 499.1298 | 55.9 | 45.5765 | 5.2307 | 251.5238 | 12.5479 | 56 | 49 | 7.6687 | 98.5 | 2.1206 | 56 | 45.1871 | 33.7353 | 93.3698 | 83.2872 | 0.076726
500-56-44-3-98,5 | 500 | 56 | 44 | 3 | 31.2973 | 1502.3406 | 499.0707 | 55.9 | 45.6768 | 4.2622 | 204.9768 | 9.581 | 56 | 49 | 11.5031 | 98.5 | 3.137 | 56 | 45.3225 | 38.5382 | 94.7734 | 86.3817 | 0.11097
500-56-44-4-98,5 | 500 | 56 | 44 | 4 | 31.2973 | 1502.3406 | 499.0286 | 55.9 | 45.74 | 3.8327 | 184.337 | 8.2451 | 56 | 49 | 15.3374 | 98.5 | 4.1513 | 56 | 45.4018 | 42.802 | 95.5398 | 87.754 | 0.14564
500-56-44-5-98,5 | 500 | 56 | 44 | 5 | 31.2973 | 1502.3406 | 498.9931 | 55.9 | 45.7895 | 3.6079 | 173.537 | 7.4899 | 56 | 49 | 19.1718 | 98.5 | 5.1646 | 56 | 45.4548 | 46.8612 | 96.0207 | 88.4723 | 0.18057
500-56-44-6-98,5 | 500 | 56 | 44 | 6 | 31.2973 | 1502.3406 | 498.9606 | 55.9 | 45.8337 | 3.4773 | 167.2693 | 7.0315 | 56 | 49 | 23.0061 | 98.5 | 6.1775 | 56 | 45.494 | 50.8261 | 96.3498 | 88.8894 | 0.21567
500-56-44-7-98,5 | 500 | 56 | 44 | 7 | 31.2973 | 1502.3406 | 498.9297 | 55.9 | 45.8765 | 3.3962 | 163.377 | 6.7388 | 56 | 49 | 26.8405 | 98.5 | 7.19 | 56 | 45.5243 | 54.7415 | 96.5889 | 89.1486 | 0.25089
500-56-44-8-98,5 | 500 | 56 | 44 | 8 | 31.2973 | 1502.3406 | 498.8997 | 55.9 | 45.9163 | 3.3431 | 160.831 | 6.5439 | 56 | 49 | 30.6748 | 98.5 | 8.2024 | 56 | 45.5528 | 58.629 | 96.7703 | 89.3183 | 0.28618
500-56-44-9-98,5 | 500 | 56 | 44 | 9 | 31.2973 | 1502.3406 | 498.8703 | 55.9 | 45.9548 | 3.307 | 159.1064 | 6.4102 | 56 | 49 | 34.5092 | 98.5 | 9.2146 | 56 | 45.5745 | 62.4994 | 96.9126 | 89.4335 | 0.32154
500-56-44-10-98,5 | 500 | 56 | 44 | 10 | 31.2973 | 1502.3406 | 498.8412 | 55.9 | 45.9926 | 3.2821 | 157.9167 | 6.3172 | 56 | 49 | 38.3435 | 98.5 | 10.2268 | 56 | 45.5941 | 66.3587 | 97.0271 | 89.5131 | 0.35695
500-56-46-1-98,5 | 500 | 56 | 46 | 1 | 34.6045 | 1661.1129 | 499.1915 | 55.9 | 47.4584 | 9.7829 | 470.3655 | 15.866 | 56 | 51 | 3.8344 | 98.5 | 1.1036 | 56 | 46.9548 | 28.656 | 89.4788 | 71.7295 | 0.040287
500-56-46-2-98,5 | 500 | 56 | 46 | 2 | 34.6045 | 1661.1129 | 499.05 | 55.9 | 47.7067 | 6.2201 | 299.1523 | 15.2876 | 56 | 51 | 7.6687 | 98.5 | 2.1294 | 56 | 47.2636 | 36.053 | 92.9658 | 82.0251 | 0.070461
500-56-46-3-98,5 | 500 | 56 | 46 | 3 | 34.6045 | 1661.1129 | 498.9823 | 55.9 | 47.819 | 4.9985 | 240.4334 | 11.8445 | 56 | 51 | 11.5031 | 98.5 | 3.147 | 56 | 47.4201 | 41.109 | 94.4634 | 85.5552 | 0.10133
500-56-46-4-98,5 | 500 | 56 | 46 | 4 | 34.6045 | 1661.1129 | 498.9357 | 55.9 | 47.8887 | 4.4431 | 213.7372 | 10.1108 | 56 | 51 | 15.3374 | 98.5 | 4.162 | 56 | 47.5133 | 45.4988 | 95.2903 | 87.1603 | 0.13262
500-56-46-5-98,5 | 500 | 56 | 46 | 5 | 34.6045 | 1661.1129 | 498.8975 | 55.9 | 47.941 | 4.1475 | 199.5306 | 9.2411 | 56 | 51 | 19.1718 | 98.5 | 5.1759 | 56 | 47.5768 | 49.6287 | 95.8124 | 88.0146 | 0.16417
500-56-46-6-98,5 | 500 | 56 | 46 | 6 | 34.6045 | 1661.1129 | 498.863 | 55.9 | 47.9788 | 3.9718 | 191.0927 | 8.6971 | 56 | 51 | 23.0061 | 98.5 | 6.1892 | 56 | 47.6173 | 53.6388 | 96.1711 | 88.5223 | 0.19587
500-56-46-7-98,5 | 500 | 56 | 46 | 7 | 34.6045 | 1661.1129 | 498.8307 | 55.9 | 48.0274 | 3.8634 | 185.8902 | 8.3505 | 56 | 51 | 26.8405 | 98.5 | 7.2021 | 56 | 47.6577 | 57.5815 | 96.4325 | 88.8355 | 0.22771
500-56-46-8-98,5 | 500 | 56 | 46 | 8 | 34.6045 | 1661.1129 | 498.7996 | 55.9 | 48.0669 | 3.7907 | 182.4026 | 8.1131 | 56 | 51 | 30.6748 | 98.5 | 8.2148 | 56 | 47.6902 | 61.4886 | 96.6311 | 89.0456 | 0.25962
500-56-46-9-98,5 | 500 | 56 | 46 | 9 | 34.6045 | 1661.1129 | 498.7692 | 55.9 | 48.1041 | 3.7405 | 179.9992 | 7.9471 | 56 | 51 | 34.5092 | 98.5 | 9.2273 | 56 | 47.7148 | 65.3731 | 96.7871 | 89.1906 | 0.2916
500-56-46-10-98,5 | 500 | 56 | 46 | 10 | 34.6045 | 1661.1129 | 498.7392 | 55.9 | 48.1351 | 3.7041 | 178.2583 | 7.8256 | 56 | 51 | 38.3435 | 98.5 | 10.2398 | 56 | 47.7324 | 69.2438 | 96.9128 | 89.2958 | 0.32362
500-56-48-1-98,5 | 500 | 56 | 48 | 1 | 38.2084 | 1834.0846 | 499.1434 | 55.9 | 49.5504 | 11.6497 | 560.1797 | 15.866 | 56 | 53 | 3.8344 | 98.5 | 1.1102 | 56 | 48.9948 | 30.393 | 88.9263 | 69.51 | 0.037653
500-56-48-2-98,5 | 500 | 56 | 48 | 2 | 38.2084 | 1834.0846 | 498.9796 | 55.9 | 49.8424 | 7.3974 | 355.8224 | 15.866 | 56 | 53 | 7.6687 | 98.5 | 2.1386 | 56 | 49.3411 | 38.4797 | 92.5466 | 80.6393 | 0.064912
500-56-48-3-98,5 | 500 | 56 | 48 | 3 | 38.2084 | 1834.0846 | 498.9019 | 55.9 | 49.9714 | 5.8739 | 282.583 | 14.3813 | 56 | 53 | 11.5031 | 98.5 | 3.1576 | 56 | 49.5216 | 43.8376 | 94.1368 | 84.6267 | 0.09278
500-56-48-4-98,5 | 500 | 56 | 48 | 4 | 38.2084 | 1834.0846 | 498.8498 | 55.9 | 50.0489 | 5.163 | 248.41 | 12.3532 | 56 | 53 | 15.3374 | 98.5 | 4.1734 | 56 | 49.6296 | 48.3828 | 95.0252 | 86.4873 | 0.12105
500-56-48-5-98,5 | 500 | 56 | 48 | 5 | 38.2084 | 1834.0846 | 498.8082 | 55.9 | 50.1038 | 4.7777 | 229.8918 | 11.1487 | 56 | 53 | 19.1718 | 98.5 | 5.1879 | 56 | 49.7025 | 52.6024 | 95.59 | 87.4956 | 0.14956
500-56-48-6-98,5 | 500 | 56 | 48 | 6 | 38.2084 | 1834.0846 | 498.7715 | 55.9 | 50.1481 | 4.5475 | 218.8315 | 10.4099 | 56 | 53 | 23.0061 | 98.5 | 6.2016 | 56 | 49.7568 | 56.667 | 95.9798 | 88.0981 | 0.17825
500-56-48-7-98,5 | 500 | 56 | 48 | 7 | 38.2084 | 1834.0846 | 498.7375 | 55.9 | 50.1905 | 4.401 | 211.7973 | 9.9954 | 56 | 53 | 26.8405 | 98.5 | 7.215 | 56 | 49.8023 | 60.6478 | 96.2646 | 88.4815 | 0.20706
500-56-48-8-98,5 | 500 | 56 | 48 | 8 | 38.2084 | 1834.0846 | 498.705 | 55.9 | 50.2269 | 4.3019 | 207.0392 | 9.7079 | 56 | 53 | 30.6748 | 98.5 | 8.228 | 56 | 49.8323 | 64.5813 | 96.4815 | 88.741 | 0.23594
500-56-48-9-98,5 | 500 | 56 | 48 | 9 | 38.2084 | 1834.0846 | 498.6735 | 55.9 | 50.2631 | 4.2332 | 203.7451 | 9.5052 | 56 | 53 | 34.5092 | 98.5 | 9.2409 | 56 | 49.8606 | 68.4843 | 96.6521 | 88.9208 | 0.2649
500-56-48-10-98,5 | 500 | 56 | 48 | 10 | 38.2084 | 1834.0846 | 498.6426 | 55.9 | 50.2975 | 4.184 | 201.3901 | 9.3584 | 56 | 53 | 38.3435 | 98.5 | 10.2536 | 56 | 49.8883 | 72.3679 | 96.7898 | 89.0495 | 0.29391
500-56-50-1-98,5 | 500 | 56 | 50 | 1 | 42.1283 | 2022.278 | 499.0809 | 55.9 | 51.653 | 13.8157 | 664.4141 | 15.866 | 56 | 55 | 3.8344 | 98.5 | 1.1169 | 56 | 51.0341 | 32.147 | 88.3751 | 67.2057 | 0.03532
500-56-50-2-98,5 | 500 | 56 | 50 | 2 | 42.1283 | 2022.278 | 498.8921 | 55.9 | 51.9791 | 8.7902 | 422.8905 | 15.866 | 56 | 55 | 7.6687 | 98.5 | 2.1483 | 56 | 51.4203 | 41.0068 | 92.1141 | 79.1347 | 0.059991
500-56-50-3-98,5 | 500 | 56 | 50 | 3 | 42.1283 | 2022.278 | 498.8026 | 55.9 | 52.1291 | 6.9111 | 332.5501 | 15.8657 | 56 | 55 | 11.5031 | 98.5 | 3.1687 | 56 | 51.6239 | 46.7202 | 93.7944 | 83.5951 | 0.085186
500-56-50-4-98,5 | 500 | 56 | 50 | 4 | 42.1283 | 2022.278 | 498.7441 | 55.9 | 52.2164 | 6.0112 | 289.279 | 14.753 | 56 | 55 | 15.3374 | 98.5 | 4.1855 | 56 | 51.7479 | 51.4546 | 94.7448 | 85.7313 | 0.11075
500-56-50-5-98,5 | 500 | 56 | 50 | 5 | 42.1283 | 2022.278 | 498.6984 | 55.9 | 52.2761 | 5.5148 | 265.4186 | 13.3915 | 56 | 55 | 19.1718 | 98.5 | 5.2007 | 56 | 51.8337 | 55.7852 | 95.3535 | 86.9094 | 0.13656
500-56-50-6-98,5 | 500 | 56 | 50 | 6 | 42.1283 | 2022.278 | 498.6589 | 55.9 | 52.3229 | 5.2143 | 250.9734 | 12.5136 | 56 | 55 | 23.0061 | 98.5 | 6.2149 | 56 | 51.8967 | 59.9201 | 95.7755 | 87.6229 | 0.16254
500-56-50-7-98,5 | 500 | 56 | 50 | 7 | 42.1283 | 2022.278 | 498.6229 | 55.9 | 52.3613 | 5.0195 | 241.6151 | 11.9208 | 56 | 55 | 26.8405 | 98.5 | 7.2287 | 56 | 51.9459 | 63.9493 | 96.0849 | 88.0852 | 0.18863
500-56-50-8-98,5 | 500 | 56 | 50 | 8 | 42.1283 | 2022.278 | 498.5888 | 55.9 | 52.4006 | 4.8882 | 235.3109 | 11.5098 | 56 | 55 | 30.6748 | 98.5 | 8.2422 | 56 | 51.9881 | 67.9149 | 96.3211 | 88.3969 | 0.21482
500-56-50-9-98,5 | 500 | 56 | 50 | 9 | 42.1283 | 2022.278 | 498.556 | 55.9 | 52.4368 | 4.7955 | 230.8652 | 11.214 | 56 | 55 | 34.5092 | 98.5 | 9.2554 | 56 | 52.02 | 71.8419 | 96.5073 | 88.6169 | 0.24107
500-56-50-10-98,5 | 500 | 56 | 50 | 10 | 42.1283 | 2022.278 | 498.524 | 55.9 | 52.4704 | 4.7283 | 227.6415 | 10.9964 | 56 | 55 | 38.3435 | 98.5 | 10.2684 | 56 | 52.0478 | 75.7436 | 96.6577 | 88.7765 | 0.26738
500-58-10-1-98,5 | 500 | 58 | 10 | 1 | 4.3268 | 207.697 | 499.855 | 57.9 | 10.2378 | 0.37291 | 17.9061 | -18.3287 | 58 | 15 | 3.8344 | 98.5 | 1.0238 | 58 | 10.2207 | 7.7882 | 96.7172 | 91.3812 | 0.25292
500-58-10-2-98,5 | 500 | 58 | 10 | 2 | 4.3268 | 207.697 | 499.8335 | 57.9 | 10.2948 | 0.35582 | 17.086 | -18.823 | 58 | 15 | 7.6687 | 98.5 | 2.0327 | 58 | 10.2335 | 11.6396 | 97.448 | 91.7763 | 0.50366
500-58-10-3-98,5 | 500 | 58 | 10 | 3 | 4.3268 | 207.697 | 499.8126 | 57.9 | 10.3457 | 0.35334 | 16.9676 | -18.8961 | 58 | 15 | 11.5031 | 98.5 | 3.0415 | 58 | 10.2379 | 15.4765 | 97.696 | 91.8337 | 0.75502
500-58-10-4-98,5 | 500 | 58 | 10 | 4 | 4.3268 | 207.697 | 499.7917 | 57.9 | 10.3972 | 0.35325 | 16.964 | -18.8961 | 58 | 15 | 15.3374 | 98.5 | 4.0502 | 58 | 10.2419 | 19.3109 | 97.8206 | 91.8357 | 1.0067
500-58-10-5-98,5 | 500 | 58 | 10 | 5 | 4.3268 | 207.697 | 499.7708 | 57.9 | 10.4481 | 0.35386 | 16.9941 | -18.8796 | 58 | 15 | 19.1718 | 98.5 | 5.0589 | 58 | 10.2469 | 23.1447 | 97.8956 | 91.8216 | 1.2585
500-58-10-6-98,5 | 500 | 58 | 10 | 6 | 4.3268 | 207.697 | 499.7499 | 57.9 | 10.5004 | 0.35479 | 17.0396 | -18.8514 | 58 | 15 | 23.0061 | 98.5 | 6.0676 | 58 | 10.2537 | 26.9781 | 97.9457 | 91.8 | 1.5106
500-58-10-7-98,5 | 500 | 58 | 10 | 7 | 4.3268 | 207.697 | 499.7291 | 57.9 | 10.5522 | 0.35585 | 17.0912 | -18.8195 | 58 | 15 | 26.8405 | 98.5 | 7.0763 | 58 | 10.2607 | 30.8114 | 97.9815 | 91.7755 | 1.7628
500-58-10-8-98,5 | 500 | 58 | 10 | 8 | 4.3268 | 207.697 | 499.7082 | 57.9 | 10.6037 | 0.35699 | 17.1463 | -18.7855 | 58 | 15 | 30.6748 | 98.5 | 8.085 | 58 | 10.268 | 34.6446 | 98.0084 | 91.7494 | 2.0152
500-58-10-9-98,5 | 500 | 58 | 10 | 9 | 4.3268 | 207.697 | 499.6873 | 57.9 | 10.6552 | 0.35816 | 17.2035 | -18.7504 | 58 | 15 | 34.5092 | 98.5 | 9.0937 | 58 | 10.2773 | 38.4778 | 98.0293 | 91.7222 | 2.2678
500-58-10-10-98,5 | 500 | 58 | 10 | 10 | 4.3268 | 207.697 | 499.6665 | 57.9 | 10.7063 | 0.35936 | 17.2618 | -18.7147 | 58 | 15 | 38.3435 | 98.5 | 10.1024 | 58 | 10.287 | 42.3109 | 98.046 | 91.6945 | 2.5205
500-58-12-1-98,5 | 500 | 58 | 12 | 1 | 4.9239 | 236.3603 | 499.8378 | 57.9 | 12.2667 | 0.43772 | 21.0188 | -16.6246 | 58 | 17 | 3.8344 | 98.5 | 1.026 | 58 | 12.2435 | 8.3205 | 96.5139 | 91.1102 | 0.22291
500-58-12-2-98,5 | 500 | 58 | 12 | 2 | 4.9239 | 236.3603 | 499.8156 | 57.9 | 12.3246 | 0.41218 | 19.7933 | -17.2649 | 58 | 17 | 7.6687 | 98.5 | 2.0352 | 58 | 12.2597 | 12.1804 | 97.3393 | 91.6289 | 0.44329
500-58-12-3-98,5 | 500 | 58 | 12 | 3 | 4.9239 | 236.3603 | 499.7941 | 57.9 | 12.3736 | 0.40801 | 19.5937 | -17.3726 | 58 | 17 | 11.5031 | 98.5 | 3.0442 | 58 | 12.2648 | 16.0189 | 97.6203 | 91.7137 | 0.66432
500-58-12-4-98,5 | 500 | 58 | 12 | 4 | 4.9239 | 236.3603 | 499.7728 | 57.9 | 12.4268 | 0.40747 | 19.5688 | -17.3861 | 58 | 17 | 15.3374 | 98.5 | 4.0532 | 58 | 12.2712 | 19.8538 | 97.7617 | 91.7245 | 0.88566
500-58-12-5-98,5 | 500 | 58 | 12 | 5 | 4.9239 | 236.3603 | 499.7514 | 57.9 | 12.4793 | 0.40798 | 19.594 | -17.3724 | 58 | 17 | 19.1718 | 98.5 | 5.0621 | 58 | 12.2779 | 23.6877 | 97.8469 | 91.7142 | 1.1072
500-58-12-6-98,5 | 500 | 58 | 12 | 6 | 4.9239 | 236.3603 | 499.7301 | 57.9 | 12.5317 | 0.40891 | 19.6395 | -17.3477 | 58 | 17 | 23.0061 | 98.5 | 6.071 | 58 | 12.2845 | 27.5211 | 97.9037 | 91.6954 | 1.3289
500-58-12-7-98,5 | 500 | 58 | 12 | 7 | 4.9239 | 236.3603 | 499.7088 | 57.9 | 12.5838 | 0.41004 | 19.6946 | -17.3178 | 58 | 17 | 26.8405 | 98.5 | 7.0799 | 58 | 12.2919 | 31.3543 | 97.9444 | 91.6724 | 1.5508
500-58-12-8-98,5 | 500 | 58 | 12 | 8 | 4.9239 | 236.3603 | 499.6875 | 57.9 | 12.6359 | 0.41129 | 19.7553 | -17.285 | 58 | 17 | 30.6748 | 98.5 | 8.0888 | 58 | 12.3005 | 35.1874 | 97.9749 | 91.6471 | 1.7728
500-58-12-9-98,5 | 500 | 58 | 12 | 9 | 4.9239 | 236.3603 | 499.6662 | 57.9 | 12.6873 | 0.41258 | 19.8184 | -17.251 | 58 | 17 | 34.5092 | 98.5 | 9.0977 | 58 | 12.3095 | 39.0205 | 97.9986 | 91.6208 | 1.995
500-58-12-10-98,5 | 500 | 58 | 12 | 10 | 4.9239 | 236.3603 | 499.6448 | 57.9 | 12.7386 | 0.41392 | 19.8835 | -17.2161 | 58 | 17 | 38.3435 | 98.5 | 10.1065 | 58 | 12.319 | 42.8535 | 98.0176 | 91.5936 | 2.2173
500-58-14-1-98,5 | 500 | 58 | 14 | 1 | 5.5923 | 268.4444 | 499.8188 | 57.9 | 14.3013 | 0.51484 | 24.7226 | -14.8778 | 58 | 19 | 3.8344 | 98.5 | 1.0284 | 58 | 14.273 | 8.9118 | 96.2899 | 90.7938 | 0.19695
500-58-14-2-98,5 | 500 | 58 | 14 | 2 | 5.5923 | 268.4444 | 499.7957 | 57.9 | 14.3604 | 0.47722 | 22.9171 | -15.6953 | 58 | 19 | 7.6687 | 98.5 | 2.0379 | 58 | 14.2915 | 12.7837 | 97.219 | 91.4665 | 0.391
500-58-14-3-98,5 | 500 | 58 | 14 | 3 | 5.5923 | 268.4444 | 499.7737 | 57.9 | 14.4089 | 0.47058 | 22.5994 | -15.8453 | 58 | 19 | 11.5031 | 98.5 | 3.0472 | 58 | 14.2975 | 16.6247 | 97.5367 | 91.5852 | 0.58575
500-58-14-4-98,5 | 500 | 58 | 14 | 4 | 5.5923 | 268.4444 | 499.7519 | 57.9 | 14.4632 | 0.46931 | 22.5392 | -15.8739 | 58 | 19 | 15.3374 | 98.5 | 4.0563 | 58 | 14.307 | 20.4604 | 97.6968 | 91.6079 | 0.7808
500-58-14-5-98,5 | 500 | 58 | 14 | 5 | 5.5923 | 268.4444 | 499.7301 | 57.9 | 14.5151 | 0.46952 | 22.5506 | -15.8739 | 58 | 19 | 19.1718 | 98.5 | 5.0655 | 58 | 14.313 | 24.2945 | 97.7932 | 91.6041 | 0.97604
500-58-14-6-98,5 | 500 | 58 | 14 | 6 | 5.5923 | 268.4444 | 499.7083 | 57.9 | 14.567 | 0.47037 | 22.5924 | -15.8485 | 58 | 19 | 23.0061 | 98.5 | 6.0746 | 58 | 14.3196 | 28.128 | 97.8576 | 91.5889 | 1.1714
500-58-14-7-98,5 | 500 | 58 | 14 | 7 | 5.5923 | 268.4444 | 499.6865 | 57.9 | 14.6186 | 0.47152 | 22.6486 | -15.8217 | 58 | 19 | 26.8405 | 98.5 | 7.0837 | 58 | 14.3271 | 31.9612 | 97.9037 | 91.5683 | 1.367
500-58-14-8-98,5 | 500 | 58 | 14 | 8 | 5.5923 | 268.4444 | 499.6647 | 57.9 | 14.6697 | 0.47282 | 22.712 | -15.7916 | 58 | 19 | 30.6748 | 98.5 | 8.0928 | 58 | 14.3349 | 35.7942 | 97.9383 | 91.5451 | 1.5627
500-58-14-9-98,5 | 500 | 58 | 14 | 9 | 5.5923 | 268.4444 | 499.643 | 57.9 | 14.7212 | 0.47424 | 22.781 | -15.759 | 58 | 19 | 34.5092 | 98.5 | 9.1019 | 58 | 14.3444 | 39.6272 | 97.9652 | 91.5198 | 1.7585
500-58-14-10-98,5 | 500 | 58 | 14 | 10 | 5.5923 | 268.4444 | 499.6212 | 57.9 | 14.7721 | 0.47569 | 22.852 | -15.7255 | 58 | 19 | 38.3435 | 98.5 | 10.111 | 58 | 14.3543 | 43.4601 | 97.9868 | 91.4937 | 1.9544
500-58-16-1-98,5 | 500 | 58 | 16 | 1 | 6.339 | 304.29 | 499.7978 | 57.9 | 16.3412 | 0.60703 | 29.1511 | -13.0826 | 58 | 21 | 3.8344 | 98.5 | 1.031 | 58 | 16.3034 | 9.5663 | 96.0437 | 90.4238 | 0.17446
500-58-16-2-98,5 | 500 | 58 | 16 | 2 | 6.339 | 304.29 | 499.7737 | 57.9 | 16.3999 | 0.5523 | 26.524 | -14.1123 | 58 | 21 | 7.6687 | 98.5 | 2.0409 | 58 | 16.3287 | 13.4554 | 97.0863 | 91.2873 | 0.34562
500-58-16-3-98,5 | 500 | 58 | 16 | 3 | 6.339 | 304.29 | 499.7511 | 57.9 | 16.4477 | 0.54206 | 26.0334 | -14.315 | 58 | 21 | 11.5031 | 98.5 | 3.0504 | 58 | 16.3335 | 17.3 | 97.4445 | 91.4488 | 0.51751
500-58-16-4-98,5 | 500 | 58 | 16 | 4 | 6.339 | 304.29 | 499.7288 | 57.9 | 16.5022 | 0.53962 | 25.9172 | -14.3635 | 58 | 21 | 15.3374 | 98.5 | 4.0598 | 58 | 16.3443 | 21.1368 | 97.6253 | 91.4874 | 0.68973
500-58-16-5-98,5 | 500 | 58 | 16 | 5 | 6.339 | 304.29 | 499.7065 | 57.9 | 16.5538 | 0.53936 | 25.9061 | -14.3635 | 58 | 21 | 19.1718 | 98.5 | 5.0691 | 58 | 16.3507 | 24.9714 | 97.7342 | 91.4914 | 0.86212
500-58-16-6-98,5 | 500 | 58 | 16 | 6 | 6.339 | 304.29 | 499.6842 | 57.9 | 16.6045 | 0.54001 | 25.9382 | -14.3546 | 58 | 21 | 23.0061 | 98.5 | 6.0785 | 58 | 16.3568 | 28.8051 | 97.8071 | 91.4812 | 1.0347
500-58-16-7-98,5 | 500 | 58 | 16 | 7 | 6.339 | 304.29 | 499.662 | 57.9 | 16.6566 | 0.54115 | 25.9945 | -14.331 | 58 | 21 | 26.8405 | 98.5 | 7.0878 | 58 | 16.3654 | 32.6383 | 97.8592 | 91.4631 | 1.2073
500-58-16-8-98,5 | 500 | 58 | 16 | 8 | 6.339 | 304.29 | 499.6397 | 57.9 | 16.7078 | 0.54251 | 26.061 | -14.3032 | 58 | 21 | 30.6748 | 98.5 | 8.0971 | 58 | 16.3734 | 36.4713 | 97.8983 | 91.4416 | 1.3801
500-58-16-9-98,5 | 500 | 58 | 16 | 9 | 6.339 | 304.29 | 499.6175 | 57.9 | 16.7583 | 0.54399 | 26.1333 | -14.2731 | 58 | 21 | 34.5092 | 98.5 | 9.1064 | 58 | 16.3822 | 40.3042 | 97.9288 | 91.4183 | 1.5531
500-58-16-10-98,5 | 500 | 58 | 16 | 10 | 6.339 | 304.29 | 499.5953 | 57.9 | 16.809 | 0.54558 | 26.2105 | -14.241 | 58 | 21 | 38.3435 | 98.5 | 10.1158 | 58 | 16.393 | 44.1369 | 97.9531 | 91.3933 | 1.7261
500-58-18-1-98,5 | 500 | 58 | 18 | 1 | 7.1718 | 344.2645 | 499.7746 | 57.9 | 18.3835 | 0.71775 | 34.4696 | -11.2338 | 58 | 23 | 3.8344 | 98.5 | 1.0339 | 58 | 18.3366 | 10.2884 | 95.7744 | 89.992 | 0.15494
500-58-18-2-98,5 | 500 | 58 | 18 | 2 | 7.1718 | 344.2645 | 499.7493 | 57.9 | 18.4454 | 0.63925 | 30.7012 | -12.5107 | 58 | 23 | 7.6687 | 98.5 | 2.0441 | 58 | 18.3633 | 14.2012 | 96.9401 | 91.0865 | 0.30616
500-58-18-3-98,5 | 500 | 58 | 18 | 3 | 7.1718 | 344.2645 | 499.7261 | 57.9 | 18.4906 | 0.62378 | 29.9596 | -12.779 | 58 | 23 | 11.5031 | 98.5 | 3.0539 | 58 | 18.3743 | 18.051 | 97.3429 | 91.3023 | 0.45816
500-58-18-4-98,5 | 500 | 58 | 18 | 4 | 7.1718 | 344.2645 | 499.7032 | 57.9 | 18.5451 | 0.61957 | 29.7589 | -12.8526 | 58 | 23 | 15.3374 | 98.5 | 4.0635 | 58 | 18.3853 | 21.8896 | 97.5466 | 91.3609 | 0.61048
500-58-18-5-98,5 | 500 | 58 | 18 | 5 | 7.1718 | 344.2645 | 499.6804 | 57.9 | 18.595 | 0.61852 | 29.7096 | -12.8707 | 58 | 23 | 19.1718 | 98.5 | 5.0731 | 58 | 18.3908 | 25.725 | 97.6694 | 91.3756 | 0.76298
500-58-18-6-98,5 | 500 | 58 | 18 | 6 | 7.1718 | 344.2645 | 499.6577 | 57.9 | 18.6476 | 0.61893 | 29.7307 | -12.8707 | 58 | 23 | 23.0061 | 98.5 | 6.0827 | 58 | 18.3991 | 29.5589 | 97.7516 | 91.3699 | 0.91564
500-58-18-7-98,5 | 500 | 58 | 18 | 7 | 7.1718 | 344.2645 | 499.635 | 57.9 | 18.6985 | 0.61993 | 29.7802 | -12.8446 | 58 | 23 | 26.8405 | 98.5 | 7.0922 | 58 | 18.4071 | 33.3923 | 97.8104 | 91.3559 | 1.0684
500-58-18-8-98,5 | 500 | 58 | 18 | 8 | 7.1718 | 344.2645 | 499.6123 | 57.9 | 18.749 | 0.62128 | 29.8462 | -12.8203 | 58 | 23 | 30.6748 | 98.5 | 8.1018 | 58 | 18.4162 | 37.2253 | 97.8546 | 91.3372 | 1.2213
500-58-18-9-98,5 | 500 | 58 | 18 | 9 | 7.1718 | 344.2645 | 499.5896 | 57.9 | 18.7989 | 0.62281 | 29.9211 | -12.7928 | 58 | 23 | 34.5092 | 98.5 | 9.1113 | 58 | 18.425 | 41.0581 | 97.889 | 91.3158 | 1.3743
500-58-18-10-98,5 | 500 | 58 | 18 | 10 | 7.1718 | 344.2645 | 499.5669 | 57.9 | 18.8494 | 0.6245 | 30.0039 | -12.7624 | 58 | 23 | 38.3435 | 98.5 | 10.1208 | 58 | 18.4356 | 44.8908 | 97.9165 | 91.2922 | 1.5274
500-58-20-1-98,5 | 500 | 58 | 20 | 1 | 8.0988 | 388.7633 | 499.7492 | 57.9 | 20.4295 | 0.85141 | 40.8907 | -9.3251 | 58 | 25 | 3.8344 | 98.5 | 1.037 | 58 | 20.3716 | 11.0817 | 95.4809 | 89.4871 | 0.13798
500-58-20-2-98,5 | 500 | 58 | 20 | 2 | 8.0988 | 388.7633 | 499.7224 | 57.9 | 20.4933 | 0.74015 | 35.5492 | -10.8872 | 58 | 25 | 7.6687 | 98.5 | 2.0477 | 58 | 20.4077 | 15.0273 | 96.7793 | 90.8609 | 0.27179
500-58-20-3-98,5 | 500 | 58 | 20 | 3 | 8.0988 | 388.7633 | 499.6985 | 57.9 | 20.5375 | 0.71728 | 34.4523 | -11.2347 | 58 | 25 | 11.5031 | 98.5 | 3.0577 | 58 | 20.4173 | 18.8845 | 97.2311 | 91.1433 | 0.40642
500-58-20-4-98,5 | 500 | 58 | 20 | 4 | 8.0988 | 388.7633 | 499.675 | 57.9 | 20.5903 | 0.7104 | 34.1236 | -11.3408 | 58 | 25 | 15.3374 | 98.5 | 4.0676 | 58 | 20.4265 | 22.7258 | 97.4601 | 91.2282 | 0.54139
500-58-20-5-98,5 | 500 | 58 | 20 | 5 | 8.0988 | 388.7633 | 499.6517 | 57.9 | 20.6418 | 0.7083 | 34.0239 | -11.3731 | 58 | 25 | 19.1718 | 98.5 | 5.0774 | 58 | 20.4353 | 26.5622 | 97.5983 | 91.2543 | 0.67655
500-58-20-6-98,5 | 500 | 58 | 20 | 6 | 8.0988 | 388.7633 | 499.6285 | 57.9 | 20.6938 | 0.70817 | 34.0197 | -11.3731 | 58 | 25 | 23.0061 | 98.5 | 6.0872 | 58 | 20.4457 | 30.3967 | 97.6908 | 91.2558 | 0.81184
500-58-20-7-98,5 | 500 | 58 | 20 | 7 | 8.0988 | 388.7633 | 499.6053 | 57.9 | 20.7443 | 0.70894 | 34.0578 | -11.362 | 58 | 25 | 26.8405 | 98.5 | 7.097 | 58 | 20.4533 | 34.2303 | 97.7571 | 91.2464 | 0.94725
500-58-20-8-98,5 | 500 | 58 | 20 | 8 | 8.0988 | 388.7633 | 499.5822 | 57.9 | 20.7943 | 0.7102 | 34.12 | -11.3417 | 58 | 25 | 30.6748 | 98.5 | 8.1067 | 58 | 20.4627 | 38.0634 | 97.8068 | 91.2308 | 1.0828
500-58-20-9-98,5 | 500 | 58 | 20 | 9 | 8.0988 | 388.7633 | 499.559 | 57.9 | 20.8442 | 0.71176 | 34.1966 | -11.3169 | 58 | 25 | 34.5092 | 98.5 | 9.1165 | 58 | 20.4722 | 41.8962 | 97.8456 | 91.2115 | 1.2184
500-58-20-10-98,5 | 500 | 58 | 20 | 10 | 8.0988 | 388.7633 | 499.5358 | 57.9 | 20.8922 | 0.71343 | 34.2786 | -11.2903 | 58 | 25 | 38.3435 | 98.5 | 10.1263 | 58 | 20.4822 | 45.7288 | 97.8766 | 91.1909 | 1.354
500-58-22-1-98,5 | 500 | 58 | 22 | 1 | 9.1286 | 438.1992 | 499.7215 | 57.9 | 22.4812 | 1.0136 | 48.6833 | -7.3587 | 58 | 27 | 3.8344 | 98.5 | 1.0404 | 58 | 22.4119 | 11.9493 | 95.1626 | 88.8963 | 0.12323
500-58-22-2-98,5 | 500 | 58 | 22 | 2 | 9.1286 | 438.1992 | 499.6928 | 57.9 | 22.5441 | 0.85754 | 41.1898 | -9.2388 | 58 | 27 | 7.6687 | 98.5 | 2.0515 | 58 | 22.4484 | 15.9398 | 96.6034 | 90.606 | 0.24181
500-58-22-3-98,5 | 500 | 58 | 22 | 3 | 9.1286 | 438.1992 | 499.668 | 57.9 | 22.5897 | 0.82444 | 39.6019 | -9.6793 | 58 | 27 | 11.5031 | 98.5 | 3.0618 | 58 | 22.4643 | 19.8072 | 97.1086 | 90.9686 | 0.36126
500-58-22-4-98,5 | 500 | 58 | 22 | 4 | 9.1286 | 438.1992 | 499.644 | 57.9 | 22.6446 | 0.81395 | 39.0997 | -9.822 | 58 | 27 | 15.3374 | 98.5 | 4.072 | 58 | 22.4792 | 23.6521 | 97.3654 | 91.0835 | 0.48108
500-58-22-5-98,5 | 500 | 58 | 22 | 5 | 9.1286 | 438.1992 | 499.6202 | 57.9 | 22.6949 | 0.8101 | 38.9166 | -9.8744 | 58 | 27 | 19.1718 | 98.5 | 5.0821 | 58 | 22.4878 | 27.4903 | 97.5206 | 91.1257 | 0.60107
500-58-22-6-98,5 | 500 | 58 | 22 | 6 | 9.1286 | 438.1992 | 499.5965 | 57.9 | 22.7452 | 0.80908 | 38.8693 | -9.888 | 58 | 27 | 23.0061 | 98.5 | 6.0921 | 58 | 22.4954 | 31.3256 | 97.6246 | 91.1369 | 0.72119
500-58-22-7-98,5 | 500 | 58 | 22 | 7 | 9.1286 | 438.1992 | 499.5728 | 57.9 | 22.7951 | 0.80941 | 38.8872 | -9.888 | 58 | 27 | 26.8405 | 98.5 | 7.1021 | 58 | 22.5042 | 35.1597 | 97.699 | 91.1333 | 0.84143
500-58-22-8-98,5 | 500 | 58 | 22 | 8 | 9.1286 | 438.1992 | 499.5491 | 57.9 | 22.8445 | 0.81047 | 38.9401 | -9.8675 | 58 | 27 | 30.6748 | 98.5 | 8.1121 | 58 | 22.514 | 38.9929 | 97.7549 | 91.1216 | 0.96175
500-58-22-9-98,5 | 500 | 58 | 22 | 9 | 9.1286 | 438.1992 | 499.5255 | 57.9 | 22.8913 | 0.81184 | 39.0078 | -9.8481 | 58 | 27 | 34.5092 | 98.5 | 9.122 | 58 | 22.5231 | 42.8259 | 97.7985 | 91.1066 | 1.0822
500-58-22-10-98,5 | 500 | 58 | 22 | 10 | 9.1286 | 438.1992 | 499.5018 | 57.9 | 22.9428 | 0.81373 | 39.1002 | -9.8216 | 58 | 27 | 38.3435 | 98.5 | 10.132 | 58 | 22.5341 | 46.6584 | 97.8333 | 91.086 | 1.2027
500-58-24-1-98,5 | 500 | 58 | 24 | 1 | 10.2694 | 492.9601 | 499.6914 | 57.9 | 24.5387 | 1.2106 | 58.1498 | -5.3269 | 58 | 29 | 3.8344 | 98.5 | 1.044 | 58 | 24.4485 | 12.8931 | 94.8205 | 88.2112 | 0.11039
500-58-24-2-98,5 | 500 | 58 | 24 | 2 | 10.2694 | 492.9601 | 499.6603 | 57.9 | 24.6006 | 0.99469 | 47.7806 | -7.5639 | 58 | 29 | 7.6687 | 98.5 | 2.0556 | 58 | 24.4975 | 16.9434 | 96.4125 | 90.314 | 0.21564
500-58-24-3-98,5 | 500 | 58 | 24 | 3 | 10.2694 | 492.9601 | 499.6346 | 57.9 | 24.6555 | 0.94784 | 45.5324 | -8.1097 | 58 | 29 | 11.5031 | 98.5 | 3.0663 | 58 | 24.5218 | 20.8246 | 96.9761 | 90.7702 | 0.32183
500-58-24-4-98,5 | 500 | 58 | 24 | 4 | 10.2694 | 492.9601 | 499.61 | 57.9 | 24.7044 | 0.93169 | 44.7586 | -8.3032 | 58 | 29 | 15.3374 | 98.5 | 4.0766 | 58 | 24.5342 | 24.6751 | 97.2632 | 90.9275 | 0.42837
500-58-24-5-98,5 | 500 | 58 | 24 | 5 | 10.2694 | 492.9601 | 499.5856 | 57.9 | 24.7543 | 0.92537 | 44.4575 | -8.3794 | 58 | 29 | 19.1718 | 98.5 | 5.0869 | 58 | 24.5441 | 28.5158 | 97.4371 | 90.989 | 0.5351
500-58-24-6-98,5 | 500 | 58 | 24 | 6 | 10.2694 | 492.9601 | 499.5614 | 57.9 | 24.804 | 0.92308 | 44.3493 | -8.4068 | 58 | 29 | 23.0061 | 98.5 | 6.0972 | 58 | 24.5533 | 32.3524 | 97.5536 | 91.0114 | 0.64196
500-58-24-7-98,5 | 500 | 58 | 24 | 7 | 10.2694 | 492.9601 | 499.5372 | 57.9 | 24.8536 | 0.92274 | 44.3351 | -8.4068 | 58 | 29 | 26.8405 | 98.5 | 7.1074 | 58 | 24.5618 | 36.1871 | 97.6371 | 91.0147 | 0.74893
500-58-24-8-98,5 | 500 | 58 | 24 | 8 | 10.2694 | 492.9601 | 499.5131 | 57.9 | 24.9011 | 0.92335 | 44.3669 | -8.4104 | 58 | 29 | 30.6748 | 98.5 | 8.1176 | 58 | 24.5717 | 40.0208 | 97.6999 | 91.0087 | 0.85598
500-58-24-9-98,5 | 500 | 58 | 24 | 9 | 10.2694 | 492.9601 | 499.489 | 57.9 | 24.9496 | 0.92467 | 44.432 | -8.3856 | 58 | 29 | 34.5092 | 98.5 | 9.1277 | 58 | 24.5823 | 43.8539 | 97.7487 | 90.9959 | 0.96311
500-58-24-10-98,5 | 500 | 58 | 24 | 10 | 10.2694 | 492.9601 | 499.4649 | 57.9 | 24.9973 | 0.92633 | 44.5143 | -8.3647 | 58 | 29 | 38.3435 | 98.5 | 10.1379 | 58 | 24.592 | 47.6866 | 97.7879 | 90.9797 | 1.0703
500-58-26-1-98,5 | 500 | 58 | 26 | 1 | 11.5327 | 553.5967 | 499.6626 | 57.9 | 26.5999 | 1.4509 | 69.6962 | -3.2207 | 58 | 31 | 3.8344 | 98.5 | 1.0479 | 58 | 26.4901 | 13.9161 | 94.4529 | 87.4189 | 0.099189
500-58-26-2-98,5 | 500 | 58 | 26 | 2 | 11.5327 | 553.5967 | 499.6286 | 57.9 | 26.6681 | 1.1562 | 55.5425 | -5.8467 | 58 | 31 | 7.6687 | 98.5 | 2.0601 | 58 | 26.5514 | 18.0452 | 96.2044 | 89.9745 | 0.19274
500-58-26-3-98,5 | 500 | 58 | 26 | 3 | 11.5327 | 553.5967 | 499.6018 | 57.9 | 26.7216 | 1.0896 | 52.3465 | -6.5249 | 58 | 31 | 11.5031 | 98.5 | 3.0711 | 58 | 26.5762 | 21.9461 | 96.831 | 90.5519 | 0.28727
500-58-26-4-98,5 | 500 | 58 | 26 | 4 | 11.5327 | 553.5967 | 499.5765 | 57.9 | 26.7701 | 1.066 | 51.2131 | -6.7747 | 58 | 31 | 15.3374 | 98.5 | 4.0817 | 58 | 26.5942 | 25.8041 | 97.1514 | 90.7569 | 0.38216
500-58-26-5-98,5 | 500 | 58 | 26 | 5 | 11.5327 | 553.5967 | 499.5515 | 57.9 | 26.817 | 1.056 | 50.7341 | -6.8817 | 58 | 31 | 19.1718 | 98.5 | 5.0922 | 58 | 26.6027 | 29.6485 | 97.3457 | 90.8438 | 0.47725
500-58-26-6-98,5 | 500 | 58 | 26 | 6 | 11.5327 | 553.5967 | 499.5268 | 57.9 | 26.8687 | 1.052 | 50.5445 | -6.9244 | 58 | 31 | 23.0061 | 98.5 | 6.1027 | 58 | 26.6157 | 33.4868 | 97.476 | 90.8785 | 0.57248
500-58-26-7-98,5 | 500 | 58 | 26 | 7 | 11.5327 | 553.5967 | 499.5021 | 57.9 | 26.9175 | 1.0506 | 50.4797 | -6.9389 | 58 | 31 | 26.8405 | 98.5 | 7.1131 | 58 | 26.6255 | 37.3226 | 97.5695 | 90.8907 | 0.6678
500-58-26-8-98,5 | 500 | 58 | 26 | 8 | 11.5327 | 553.5967 | 499.4775 | 57.9 | 26.9644 | 1.0506 | 50.4823 | -6.9389 | 58 | 31 | 30.6748 | 98.5 | 8.1235 | 58 | 26.6358 | 41.1569 | 97.6397 | 90.8906 | 0.7632
500-58-26-9-98,5 | 500 | 58 | 26 | 9 | 11.5327 | 553.5967 | 499.4529 | 57.9 | 27.0115 | 1.0515 | 50.5292 | -6.9276 | 58 | 31 | 34.5092 | 98.5 | 9.1338 | 58 | 26.6451 | 44.9903 | 97.6945 | 90.8826 | 0.85868
500-58-26-10-98,5 | 500 | 58 | 26 | 10 | 11.5327 | 553.5967 | 499.4283 | 57.9 | 27.0605 | 1.0531 | 50.6092 | -6.9096 | 58 | 31 | 38.3435 | 98.5 | 10.1442 | 58 | 26.657 | 48.8231 | 97.7383 | 90.8686 | 0.95424
500-58-28-1-98,5 | 500 | 58 | 28 | 1 | 12.9291 | 620.6288 | 499.6284 | 57.9 | 28.6686 | 1.7447 | 83.8119 | -1.0553 | 58 | 33 | 3.8344 | 98.5 | 1.0521 | 58 | 28.5372 | 15.0188 | 94.0601 | 86.5058 | 0.08941
500-58-28-2-98,5 | 500 | 58 | 28 | 2 | 12.9291 | 620.6288 | 499.5906 | 57.9 | 28.7396 | 1.3466 | 64.695 | -4.0872 | 58 | 33 | 7.6687 | 98.5 | 2.0649 | 58 | 28.6079 | 19.2512 | 95.9781 | 89.5845 | 0.17267
500-58-28-3-98,5 | 500 | 58 | 28 | 3 | 12.9291 | 620.6288 | 499.5625 | 57.9 | 28.7935 | 1.2534 | 60.2215 | -4.9161 | 58 | 33 | 11.5031 | 98.5 | 3.0763 | 58 | 28.6414 | 23.1787 | 96.6725 | 90.3053 | 0.25694
500-58-28-4-98,5 | 500 | 58 | 28 | 4 | 12.9291 | 620.6288 | 499.5364 | 57.9 | 28.8417 | 1.2194 | 58.5867 | -5.2333 | 58 | 33 | 15.3374 | 98.5 | 4.0872 | 58 | 28.659 | 27.0472 | 97.0291 | 90.5689 | 0.3416
500-58-28-5-98,5 | 500 | 58 | 28 | 5 | 12.9291 | 620.6288 | 499.5108 | 57.9 | 28.8908 | 1.2045 | 57.8764 | -5.3736 | 58 | 33 | 19.1718 | 98.5 | 5.0979 | 58 | 28.6721 | 30.8964 | 97.2457 | 90.6838 | 0.42645
500-58-28-6-98,5 | 500 | 58 | 28 | 6 | 12.9291 | 620.6288 | 499.4855 | 57.9 | 28.9396 | 1.1976 | 57.5498 | -5.4387 | 58 | 33 | 23.0061 | 98.5 | 6.1086 | 58 | 28.6822 | 34.7376 | 97.3912 | 90.7368 | 0.51144
500-58-28-7-98,5 | 500 | 58 | 28 | 7 | 12.9291 | 620.6288 | 499.4603 | 57.9 | 28.9862 | 1.1946 | 57.4052 | -5.4676 | 58 | 33 | 26.8405 | 98.5 | 7.1192 | 58 | 28.6935 | 38.575 | 97.4956 | 90.7605 | 0.59653
500-58-28-8-98,5 | 500 | 58 | 28 | 8 | 12.9291 | 620.6288 | 499.4352 | 57.9 | 29.0338 | 1.1937 | 57.3676 | -5.4676 | 58 | 33 | 30.6748 | 98.5 | 8.1298 | 58 | 28.7051 | 42.4102 | 97.5741 | 90.7671 | 0.6817
500-58-28-9-98,5 | 500 | 58 | 28 | 9 | 12.9291 | 620.6288 | 499.4101 | 57.9 | 29.0815 | 1.1942 | 57.3914 | -5.4751 | 58 | 33 | 34.5092 | 98.5 | 9.1404 | 58 | 28.7152 | 46.2441 | 97.6353 | 90.7637 | 0.76694
500-58-28-10-98,5 | 500 | 58 | 28 | 10 | 12.9291 | 620.6288 | 499.3851 | 57.9 | 29.1287 | 1.1954 | 57.4526 | -5.4579 | 58 | 33 | 38.3435 | 98.5 | 10.151 | 58 | 28.7271 | 50.0772 | 97.6844 | 90.7543 | 0.85224
500-58-30-1-98,5 | 500 | 58 | 30 | 1 | 14.4702 | 694.6116 | 499.586 | 57.9 | 30.7337 | 2.102 | 100.9843 | 1.1638 | 58 | 35 | 3.8344 | 98.5 | 1.0566 | 58 | 30.5778 | 16.2026 | 93.6424 | 85.4738 | 0.080852
500-58-30-2-98,5 | 500 | 58 | 30 | 2 | 14.4702 | 694.6116 | 499.5435 | 57.9 | 30.8149 | 1.5721 | 75.5324 | -2.2804 | 58 | 35 | 7.6687 | 98.5 | 2.0702 | 58 | 30.6672 | 20.5669 | 95.733 | 89.1359 | 0.15506
500-58-30-3-98,5 | 500 | 58 | 30 | 3 | 14.4702 | 694.6116 | 499.5138 | 57.9 | 30.8643 | 1.4426 | 69.3173 | -3.2846 | 58 | 35 | 11.5031 | 98.5 | 3.0819 | 58 | 30.6997 | 24.5307 | 96.5 | 90.0304 | 0.23028
500-58-30-4-98,5 | 500 | 58 | 30 | 4 | 14.4702 | 694.6116 | 499.4867 | 57.9 | 30.9205 | 1.395 | 67.0316 | -3.675 | 58 | 35 | 15.3374 | 98.5 | 4.0931 | 58 | 30.7266 | 28.4126 | 96.8957 | 90.3597 | 0.30592
500-58-30-5-98,5 | 500 | 58 | 30 | 5 | 14.4702 | 694.6116 | 499.4605 | 57.9 | 30.9657 | 1.3729 | 65.974 | -3.8598 | 58 | 35 | 19.1718 | 98.5 | 5.1041 | 58 | 30.7388 | 32.2691 | 97.1366 | 90.5123 | 0.38176
500-58-30-6-98,5 | 500 | 58 | 30 | 6 | 14.4702 | 694.6116 | 499.4346 | 57.9 | 31.0152 | 1.3624 | 65.471 | -3.9486 | 58 | 35 | 23.0061 | 98.5 | 6.115 | 58 | 30.7576 | 36.114 | 97.2986 | 90.5851 | 0.45774
500-58-30-7-98,5 | 500 | 58 | 30 | 7 | 14.4702 | 694.6116 | 499.4088 | 57.9 | 31.0627 | 1.3571 | 65.2224 | -3.9927 | 58 | 35 | 26.8405 | 98.5 | 7.1259 | 58 | 30.768 | 39.9536 | 97.415 | 90.6213 | 0.53382
500-58-30-8-98,5 | 500 | 58 | 30 | 8 | 14.4702 | 694.6116 | 499.3832 | 57.9 | 31.1098 | 1.3549 | 65.1184 | -4.0112 | 58 | 35 | 30.6748 | 98.5 | 8.1367 | 58 | 30.7806 | 43.7901 | 97.5025 | 90.6368 | 0.60997
500-58-30-9-98,5 | 500 | 58 | 30 | 9 | 14.4702 | 694.6116 | 499.3576 | 57.9 | 31.1565 | 1.3544 | 65.0994 | -4.0112 | 58 | 35 | 34.5092 | 98.5 | 9.1475 | 58 | 30.7919 | 47.625 | 97.5708 | 90.64 | 0.68619
500-58-30-10-98,5 | 500 | 58 | 30 | 10 | 14.4702 | 694.6116 | 499.3321 | 57.9 | 31.2018 | 1.355 | 65.1297 | -4.0145 | 58 | 35 | 38.3435 | 98.5 | 10.1582 | 58 | 30.8022 | 51.4587 | 97.6256 | 90.6361 | 0.76247
500-58-32-1-98,5 | 500 | 58 | 32 | 1 | 16.1687 | 776.1368 | 499.5494 | 57.9 | 32.8074 | 2.5379 | 121.9362 | 3.4401 | 58 | 37 | 3.8344 | 98.5 | 1.0614 | 58 | 32.6235 | 17.4651 | 93.2013 | 84.3036 | 0.073363
500-58-32-2-98,5 | 500 | 58 | 32 | 2 | 16.1687 | 776.1368 | 499.5012 | 57.9 | 32.8989 | 1.8404 | 88.4312 | -0.41968 | 58 | 37 | 7.6687 | 98.5 | 2.0758 | 58 | 32.7292 | 21.997 | 95.4685 | 88.6177 | 0.13958
500-58-32-3-98,5 | 500 | 58 | 32 | 3 | 16.1687 | 776.1368 | 499.4695 | 57.9 | 32.958 | 1.6644 | 79.9812 | -1.6074 | 58 | 37 | 11.5031 | 98.5 | 3.088 | 58 | 32.7794 | 26.0073 | 96.3126 | 89.706 | 0.20684
500-58-32-4-98,5 | 500 | 58 | 32 | 4 | 16.1687 | 776.1368 | 499.4413 | 57.9 | 33.0058 | 1.5967 | 76.7299 | -2.0956 | 58 | 37 | 15.3374 | 98.5 | 4.0995 | 58 | 32.8045 | 29.9094 | 96.7504 | 90.125 | 0.2745
500-58-32-5-98,5 | 500 | 58 | 32 | 5 | 16.1687 | 776.1368 | 499.4142 | 57.9 | 33.0542 | 1.5652 | 75.2245 | -2.3281 | 58 | 37 | 19.1718 | 98.5 | 5.1108 | 58 | 32.8201 | 33.7752 | 97.0177 | 90.3193 | 0.34239
500-58-32-6-98,5 | 500 | 58 | 32 | 6 | 16.1687 | 776.1368 | 499.3877 | 57.9 | 33.097 | 1.5488 | 74.438 | -2.4513 | 58 | 37 | 23.0061 | 98.5 | 6.122 | 58 | 32.8323 | 37.626 | 97.1977 | 90.421 | 0.4104
500-58-32-7-98,5 | 500 | 58 | 32 | 7 | 16.1687 | 776.1368 | 499.3614 | 57.9 | 33.1464 | 1.5406 | 74.0478 | -2.5128 | 58 | 37 | 26.8405 | 98.5 | 7.133 | 58 | 32.8504 | 41.4685 | 97.3271 | 90.4717 | 0.47853
500-58-32-8-98,5 | 500 | 58 | 32 | 8 | 16.1687 | 776.1368 | 499.3352 | 57.9 | 33.1928 | 1.5363 | 73.8457 | -2.5448 | 58 | 37 | 30.6748 | 98.5 | 8.1441 | 58 | 32.8614 | 45.3072 | 97.4246 | 90.4982 | 0.54673
500-58-32-9-98,5 | 500 | 58 | 32 | 9 | 16.1687 | 776.1368 | 499.3091 | 57.9 | 33.2386 | 1.5345 | 73.7628 | -2.5579 | 58 | 37 | 34.5092 | 98.5 | 9.1551 | 58 | 32.8747 | 49.1433 | 97.5007 | 90.5094 | 0.615
500-58-32-10-98,5 | 500 | 58 | 32 | 10 | 16.1687 | 776.1368 | 499.2831 | 57.9 | 33.2829 | 1.5342 | 73.7497 | -2.5579 | 58 | 37 | 38.3435 | 98.5 | 10.1661 | 58 | 32.8844 | 52.978 | 97.5616 | 90.5115 | 0.68332
500-58-34-1-98,5 | 500 | 58 | 34 | 1 | 18.0372 | 865.8344 | 499.5033 | 57.9 | 34.8865 | 3.0674 | 147.3899 | 5.7614 | 58 | 39 | 3.8344 | 98.5 | 1.0665 | 58 | 34.6683 | 18.8041 | 92.7382 | 82.994 | 0.066801
500-58-34-2-98,5 | 500 | 58 | 34 | 2 | 18.0372 | 865.8344 | 499.4479 | 57.9 | 34.9872 | 2.1604 | 103.8213 | 1.4963 | 58 | 39 | 7.6687 | 98.5 | 2.0819 | 58 | 34.796 | 23.5454 | 95.1841 | 88.0223 | 0.12597
500-58-34-3-98,5 | 500 | 58 | 34 | 3 | 18.0372 | 865.8344 | 499.4138 | 57.9 | 35.0489 | 1.9223 | 92.3844 | 0.10037 | 58 | 39 | 11.5031 | 98.5 | 3.0946 | 58 | 34.8497 | 27.6179 | 96.1097 | 89.3425 | 0.18616
500-58-34-4-98,5 | 500 | 58 | 34 | 4 | 18.0372 | 865.8344 | 499.3842 | 57.9 | 35.0926 | 1.8282 | 87.8666 | -0.49558 | 58 | 39 | 15.3374 | 98.5 | 4.1065 | 58 | 34.8783 | 31.5464 | 96.5926 | 89.8643 | 0.24678
500-58-34-5-98,5 | 500 | 58 | 34 | 5 | 18.0372 | 865.8344 | 499.3563 | 57.9 | 35.147 | 1.7844 | 85.768 | -0.7821 | 58 | 39 | 19.1718 | 98.5 | 5.118 | 58 | 34.9037 | 35.4245 | 96.8885 | 90.1069 | 0.30764
500-58-34-6-98,5 | 500 | 58 | 34 | 6 | 18.0372 | 865.8344 | 499.329 | 57.9 | 35.1918 | 1.7608 | 84.6389 | -0.93891 | 58 | 39 | 23.0061 | 98.5 | 6.1295 | 58 | 34.9233 | 39.2824 | 97.088 | 90.2377 | 0.36863
500-58-34-7-98,5 | 500 | 58 | 34 | 7 | 18.0372 | 865.8344 | 499.3021 | 57.9 | 35.2348 | 1.7476 | 84.0047 | -1.0278 | 58 | 39 | 26.8405 | 98.5 | 7.1408 | 58 | 34.9348 | 43.1301 | 97.2316 | 90.3114 | 0.42972
500-58-34-8-98,5 | 500 | 58 | 34 | 8 | 18.0372 | 865.8344 | 499.2754 | 57.9 | 35.2829 | 1.7406 | 83.6759 | -1.0741 | 58 | 39 | 30.6748 | 98.5 | 8.152 | 58 | 34.9513 | 46.9713 | 97.3398 | 90.3498 | 0.4909
500-58-34-9-98,5 | 500 | 58 | 34 | 9 | 18.0372 | 865.8344 | 499.2487 | 57.9 | 35.326 | 1.7367 | 83.4907 | -1.1003 | 58 | 39 | 34.5092 | 98.5 | 9.1632 | 58 | 34.9621 | 50.8096 | 97.4243 | 90.3717 | 0.55213
500-58-34-10-98,5 | 500 | 58 | 34 | 10 | 18.0372 | 865.8344 | 499.2221 | 57.9 | 35.3708 | 1.7351 | 83.4206 | -1.1003 | 58 | 39 | 38.3435 | 98.5 | 10.1744 | 58 | 34.9752 | 54.6455 | 97.4921 | 90.3803 | 0.61342
500-58-36-1-98,5 | 500 | 58 | 36 | 1 | 20.0901 | 964.3742 | 499.4626 | 57.9 | 36.968 | 3.7078 | 178.1786 | 8.1178 | 58 | 41 | 3.8344 | 98.5 | 1.0718 | 58 | 36.7136 | 20.2166 | 92.2549 | 81.5439 | 0.061042
500-58-36-2-98,5 | 500 | 58 | 36 | 2 | 20.0901 | 964.3742 | 499.3986 | 57.9 | 37.0837 | 2.5436 | 122.2461 | 3.4709 | 58 | 41 | 7.6687 | 98.5 | 2.0884 | 58 | 36.8642 | 25.2152 | 94.8797 | 87.3391 | 0.11398
500-58-36-3-98,5 | 500 | 58 | 36 | 3 | 20.0901 | 964.3742 | 499.3614 | 57.9 | 37.1473 | 2.2249 | 106.9375 | 1.8521 | 58 | 41 | 11.5031 | 98.5 | 3.1017 | 58 | 36.9299 | 29.3683 | 95.8905 | 88.9255 | 0.16792
500-58-36-4-98,5 | 500 | 58 | 36 | 4 | 20.0901 | 964.3742 | 499.3303 | 57.9 | 37.2001 | 2.0973 | 100.8128 | 1.1436 | 58 | 41 | 15.3374 | 98.5 | 4.1139 | 58 | 36.9714 | 33.3302 | 96.4217 | 89.5604 | 0.22231
500-58-36-5-98,5 | 500 | 58 | 36 | 5 | 20.0901 | 964.3742 | 499.3013 | 57.9 | 37.2456 | 2.0351 | 97.8253 | 0.78345 | 58 | 41 | 19.1718 | 98.5 | 5.1258 | 58 | 36.9964 | 37.2268 | 96.7481 | 89.8703 | 0.27693
500-58-36-6-98,5 | 500 | 58 | 36 | 6 | 20.0901 | 964.3742 | 499.2732 | 57.9 | 37.2878 | 2.0011 | 96.1961 | 0.58276 | 58 | 41 | 23.0061 | 98.5 | 6.1375 | 58 | 37.0114 | 41.0952 | 96.9687 | 90.0396 | 0.33169
500-58-36-7-98,5 | 500 | 58 | 36 | 7 | 20.0901 | 964.3742 | 499.2456 | 57.9 | 37.3367 | 1.9823 | 95.2978 | 0.47079 | 58 | 41 | 26.8405 | 98.5 | 7.1491 | 58 | 37.0323 | 44.9483 | 97.1278 | 90.1332 | 0.38657
500-58-36-8-98,5 | 500 | 58 | 36 | 8 | 20.0901 | 964.3742 | 499.2182 | 57.9 | 37.3786 | 1.9707 | 94.7459 | 0.40152 | 58 | 41 | 30.6748 | 98.5 | 8.1606 | 58 | 37.0441 | 48.7942 | 97.2477 | 90.1908 | 0.44151
500-58-36-9-98,5 | 500 | 58 | 36 | 9 | 20.0901 | 964.3742 | 499.191 | 57.9 | 37.4228 | 1.9642 | 94.4385 | 0.36282 | 58 | 41 | 34.5092 | 98.5 | 9.172 | 58 | 37.0586 | 52.6351 | 97.3414 | 90.2232 | 0.49653
500-58-36-10-98,5 | 500 | 58 | 36 | 10 | 20.0901 | 964.3742 | 499.1639 | 57.9 | 37.4683 | 1.9609 | 94.2853 | 0.3435 | 58 | 41 | 38.3435 | 98.5 | 10.1835 | 58 | 37.0746 | 56.4727 | 97.4166 | 90.2396 | 0.5516
500-58-38-1-98,5 | 500 | 58 | 38 | 1 | 22.3417 | 1072.4672 | 499.4114 | 57.9 | 39.0515 | 4.4791 | 215.2613 | 10.5118 | 58 | 43 | 3.8344 | 98.5 | 1.0774 | 58 | 38.7613 | 21.697 | 91.7538 | 79.952 | 0.055983
500-58-38-2-98,5 | 500 | 58 | 38 | 2 | 22.3417 | 1072.4672 | 499.337 | 57.9 | 39.1863 | 3.0023 | 144.3095 | 5.5012 | 58 | 43 | 7.6687 | 98.5 | 2.0954 | 58 | 38.9358 | 27.0082 | 94.5554 | 86.562 | 0.10342
500-58-38-3-98,5 | 500 | 58 | 38 | 3 | 22.3417 | 1072.4672 | 499.2961 | 57.9 | 39.2557 | 2.5812 | 124.0788 | 3.652 | 58 | 43 | 11.5031 | 98.5 | 3.1093 | 58 | 39.0143 | 31.2636 | 95.6548 | 88.4468 | 0.15182
500-58-38-4-98,5 | 500 | 58 | 38 | 4 | 22.3417 | 1072.4672 | 499.263 | 57.9 | 39.3057 | 2.4079 | 115.7589 | 2.8093 | 58 | 43 | 15.3374 | 98.5 | 4.122 | 58 | 39.0568 | 35.2712 | 96.2369 | 89.2222 | 0.20066
500-58-38-5-98,5 | 500 | 58 | 38 | 5 | 22.3417 | 1072.4672 | 499.2328 | 57.9 | 39.3549 | 2.3228 | 111.6725 | 2.3746 | 58 | 43 | 19.1718 | 98.5 | 5.1342 | 58 | 39.0925 | 39.1907 | 96.5961 | 89.6033 | 0.24976
500-58-38-6-98,5 | 500 | 58 | 38 | 6 | 22.3417 | 1072.4672 | 499.2038 | 57.9 | 39.3958 | 2.275 | 109.382 | 2.1246 | 58 | 43 | 23.0061 | 98.5 | 6.1462 | 58 | 39.1097 | 43.0728 | 96.8395 | 89.8171 | 0.299
500-58-38-7-98,5 | 500 | 58 | 38 | 7 | 22.3417 | 1072.4672 | 499.1754 | 57.9 | 39.4443 | 2.2478 | 108.0805 | 1.9803 | 58 | 43 | 26.8405 | 98.5 | 7.158 | 58 | 39.1336 | 46.9344 | 97.0151 | 89.9389 | 0.34836
500-58-38-8-98,5 | 500 | 58 | 38 | 8 | 22.3417 | 1072.4672 | 499.1473 | 57.9 | 39.4879 | 2.2309 | 107.2715 | 1.8899 | 58 | 43 | 30.6748 | 98.5 | 8.1698 | 58 | 39.1482 | 50.7857 | 97.1478 | 90.0148 | 0.39779
500-58-38-9-98,5 | 500 | 58 | 38 | 9 | 22.3417 | 1072.4672 | 499.1195 | 57.9 | 39.5308 | 2.2205 | 106.7759 | 1.8342 | 58 | 43 | 34.5092 | 98.5 | 9.1815 | 58 | 39.1638 | 54.6304 | 97.2515 | 90.0614 | 0.44729
500-58-38-10-98,5 | 500 | 58 | 38 | 10 | 22.3417 | 1072.4672 | 499.0918 | 57.9 | 39.5727 | 2.2141 | 106.478 | 1.8006 | 58 | 43 | 38.3435 | 98.5 | 10.1931 | 58 | 39.1798 | 58.4711 | 97.3348 | 90.0897 | 0.49683
500-58-40-1-98,5 | 500 | 58 | 40 | 1 | 24.8085 | 1190.8674 | 499.3674 | 57.9 | 41.1374 | 5.4018 | 259.6281 | 13.4358 | 58 | 45 | 3.8344 | 98.5 | 1.0833 | 58 | 40.8046 | 23.2411 | 91.237 | 78.2262 | 0.051528
500-58-40-2-98,5 | 500 | 58 | 40 | 2 | 24.8085 | 1190.8674 | 499.2807 | 57.9 | 41.2949 | 3.5523 | 170.7668 | 7.5871 | 58 | 45 | 7.6687 | 98.5 | 2.1028 | 58 | 41.0073 | 28.9249 | 94.2115 | 85.6811 | 0.09409
500-58-40-3-98,5 | 500 | 58 | 40 | 3 | 24.8085 | 1190.8674 | 499.2351 | 57.9 | 41.3709 | 3.0016 | 144.305 | 5.5009 | 58 | 45 | 11.5031 | 98.5 | 3.1174 | 58 | 41.0998 | 33.31 | 95.402 | 87.901 | 0.13757
500-58-40-4-98,5 | 500 | 58 | 40 | 4 | 24.8085 | 1190.8674 | 499.1997 | 57.9 | 41.4247 | 2.7703 | 133.196 | 4.5176 | 58 | 45 | 15.3374 | 98.5 | 4.1306 | 58 | 41.1548 | 37.3756 | 96.0378 | 88.8332 | 0.1815
500-58-40-5-98,5 | 500 | 58 | 40 | 5 | 24.8085 | 1190.8674 | 499.1679 | 57.9 | 41.472 | 2.6539 | 127.6051 | 3.9936 | 58 | 45 | 19.1718 | 98.5 | 5.1432 | 58 | 41.1909 | 41.3264 | 96.4319 | 89.3026 | 0.22569
500-58-40-6-98,5 | 500 | 58 | 40 | 6 | 24.8085 | 1190.8674 | 499.1379 | 57.9 | 41.518 | 2.5887 | 124.4808 | 3.6916 | 58 | 45 | 23.0061 | 98.5 | 6.1555 | 58 | 41.2206 | 45.2259 | 96.6997 | 89.5652 | 0.27003
500-58-40-7-98,5 | 500 | 58 | 40 | 7 | 24.8085 | 1190.8674 | 499.1086 | 57.9 | 41.5612 | 2.5494 | 122.597 | 3.506 | 58 | 45 | 26.8405 | 98.5 | 7.1677 | 58 | 41.2419 | 49.0996 | 96.8932 | 89.7237 | 0.31448
500-58-40-8-98,5 | 500 | 58 | 40 | 8 | 24.8085 | 1190.8674 | 499.0798 | 57.9 | 41.6034 | 2.5247 | 121.4173 | 3.3885 | 58 | 45 | 30.6748 | 98.5 | 8.1797 | 58 | 41.2605 | 52.9586 | 97.0396 | 89.8232 | 0.35901
500-58-40-9-98,5 | 500 | 58 | 40 | 9 | 24.8085 | 1190.8674 | 499.0513 | 57.9 | 41.6448 | 2.5089 | 120.6631 | 3.3129 | 58 | 45 | 34.5092 | 98.5 | 9.1916 | 58 | 41.2773 | 56.8088 | 97.1541 | 89.887 | 0.40359
500-58-40-10-98,5 | 500 | 58 | 40 | 10 | 24.8085 | 1190.8674 | 499.023 | 57.9 | 41.6857 | 2.4987 | 120.1803 | 3.2642 | 58 | 45 | 38.3435 | 98.5 | 10.2035 | 58 | 41.293 | 60.6533 | 97.2461 | 89.928 | 0.44823
500-58-42-1-98,5 | 500 | 58 | 42 | 1 | 27.5061 | 1320.373 | 499.3117 | 57.9 | 43.2312 | 6.5016 | 312.525 | 16.0968 | 58 | 47 | 3.8344 | 98.5 | 1.0893 | 58 | 42.8508 | 24.8389 | 90.7084 | 76.3631 | 0.047609
500-58-42-2-98,5 | 500 | 58 | 42 | 2 | 27.5061 | 1320.373 | 499.2106 | 57.9 | 43.41 | 4.2108 | 202.4484 | 9.7229 | 58 | 47 | 7.6687 | 98.5 | 2.1106 | 58 | 43.0823 | 30.9641 | 93.8487 | 84.6915 | 0.085854
500-58-42-3-98,5 | 500 | 58 | 42 | 3 | 27.5061 | 1320.373 | 499.1594 | 57.9 | 43.4892 | 3.4982 | 168.206 | 7.3989 | 58 | 47 | 11.5031 | 98.5 | 3.1261 | 58 | 43.1899 | 35.511 | 95.132 | 87.2821 | 0.12496
500-58-42-4-98,5 | 500 | 58 | 42 | 4 | 27.5061 | 1320.373 | 499.1211 | 57.9 | 43.5527 | 3.1932 | 153.5524 | 6.2675 | 58 | 47 | 15.3374 | 98.5 | 4.1399 | 58 | 43.2544 | 39.6504 | 95.824 | 88.391 | 0.16452
500-58-42-5-98,5 | 500 | 58 | 42 | 5 | 27.5061 | 1320.373 | 499.0876 | 57.9 | 43.6011 | 3.0365 | 146.0289 | 5.6473 | 58 | 47 | 19.1718 | 98.5 | 5.1529 | 58 | 43.2975 | 43.6414 | 96.255 | 88.9605 | 0.20434
500-58-42-6-98,5 | 500 | 58 | 42 | 6 | 27.5061 | 1320.373 | 499.0562 | 57.9 | 43.6395 | 2.9463 | 141.6964 | 5.2766 | 58 | 47 | 23.0061 | 98.5 | 6.1655 | 58 | 43.3263 | 47.566 | 96.5487 | 89.2887 | 0.2443
500-58-42-7-98,5 | 500 | 58 | 42 | 7 | 27.5061 | 1320.373 | 499.0259 | 57.9 | 43.6874 | 2.8925 | 139.1199 | 5.0512 | 58 | 47 | 26.8405 | 98.5 | 7.178 | 58 | 43.3578 | 51.4541 | 96.7615 | 89.4841 | 0.2844
500-58-42-8-98,5 | 500 | 58 | 42 | 8 | 27.5061 | 1320.373 | 498.9963 | 57.9 | 43.7289 | 2.8575 | 137.4416 | 4.9023 | 58 | 47 | 30.6748 | 98.5 | 8.1903 | 58 | 43.3763 | 55.3235 | 96.9226 | 89.6116 | 0.32456
500-58-42-9-98,5 | 500 | 58 | 42 | 9 | 27.5061 | 1320.373 | 498.9671 | 57.9 | 43.7671 | 2.8341 | 136.3261 | 4.8024 | 58 | 47 | 34.5092 | 98.5 | 9.2025 | 58 | 43.3976 | 59.1812 | 97.0487 | 89.6965 | 0.36479
500-58-42-10-98,5 | 500 | 58 | 42 | 10 | 27.5061 | 1320.373 | 498.9381 | 57.9 | 43.808 | 2.8188 | 135.5983 | 4.7368 | 58 | 47 | 38.3435 | 98.5 | 10.2146 | 58 | 43.4145 | 63.0309 | 97.1502 | 89.7521 | 0.40507
500-58-44-1-98,5 | 500 | 58 | 44 | 1 | 30.4533 | 1461.8284 | 499.2652 | 57.9 | 45.3198 | 7.7993 | 374.9419 | 16.0968 | 58 | 49 | 3.8344 | 98.5 | 1.0956 | 58 | 44.8894 | 26.4883 | 90.1691 | 74.3892 | 0.044142
500-58-44-2-98,5 | 500 | 58 | 44 | 2 | 30.4533 | 1461.8284 | 499.1475 | 57.9 | 45.5299 | 4.9986 | 240.3566 | 12.2247 | 58 | 49 | 7.6687 | 98.5 | 2.1189 | 58 | 45.1565 | 33.1234 | 93.4676 | 83.586 | 0.078571
500-58-44-3-98,5 | 500 | 58 | 44 | 3 | 30.4533 | 1461.8284 | 499.0894 | 57.9 | 45.6269 | 4.0892 | 196.6506 | 9.3564 | 58 | 49 | 11.5031 | 98.5 | 3.1353 | 58 | 45.2851 | 37.8672 | 94.8449 | 86.5723 | 0.11379
500-58-44-4-98,5 | 500 | 58 | 44 | 4 | 30.4533 | 1461.8284 | 499.0476 | 57.9 | 45.6888 | 3.6885 | 177.3964 | 8.0628 | 58 | 49 | 15.3374 | 98.5 | 4.1497 | 58 | 45.3602 | 42.1022 | 95.595 | 87.888 | 0.14945
500-58-44-5-98,5 | 500 | 58 | 44 | 5 | 30.4533 | 1461.8284 | 499.0119 | 57.9 | 45.7329 | 3.479 | 167.3302 | 7.334 | 58 | 49 | 19.1718 | 98.5 | 5.1632 | 58 | 45.4107 | 46.1461 | 96.0648 | 88.5761 | 0.18536
500-58-44-6-98,5 | 500 | 58 | 44 | 6 | 30.4533 | 1461.8284 | 498.979 | 57.9 | 45.7754 | 3.3578 | 161.5145 | 6.8942 | 58 | 49 | 23.0061 | 98.5 | 6.1763 | 58 | 45.4444 | 50.1016 | 96.3861 | 88.9739 | 0.22144
500-58-44-7-98,5 | 500 | 58 | 44 | 7 | 30.4533 | 1461.8284 | 498.9476 | 57.9 | 45.824 | 3.284 | 157.976 | 6.6194 | 58 | 49 | 26.8405 | 98.5 | 7.1891 | 58 | 45.4775 | 54.0097 | 96.6194 | 89.2161 | 0.25764
500-58-44-8-98,5 | 500 | 58 | 44 | 8 | 30.4533 | 1461.8284 | 498.917 | 57.9 | 45.8584 | 3.2342 | 155.5892 | 6.4308 | 58 | 49 | 30.6748 | 98.5 | 8.2016 | 58 | 45.4998 | 57.8939 | 96.7962 | 89.3797 | 0.29391
500-58-44-9-98,5 | 500 | 58 | 44 | 9 | 30.4533 | 1461.8284 | 498.8869 | 57.9 | 45.8973 | 3.2013 | 154.0127 | 6.3048 | 58 | 49 | 34.5092 | 98.5 | 9.2141 | 58 | 45.5193 | 61.7612 | 96.9349 | 89.488 | 0.33025
500-58-44-10-98,5 | 500 | 58 | 44 | 10 | 30.4533 | 1461.8284 | 498.8572 | 57.9 | 45.9357 | 3.1787 | 152.9357 | 6.2181 | 58 | 49 | 38.3435 | 98.5 | 10.2265 | 58 | 45.5411 | 65.6181 | 97.0466 | 89.5621 | 0.36664
500-58-46-1-98,5 | 500 | 58 | 46 | 1 | 33.6673 | 1616.1251 | 499.206 | 57.9 | 47.4196 | 9.3292 | 448.542 | 16.0968 | 58 | 51 | 3.8344 | 98.5 | 1.102 | 58 | 46.937 | 28.1724 | 89.6249 | 72.2899 | 0.041088
500-58-46-2-98,5 | 500 | 58 | 46 | 2 | 33.6673 | 1616.1251 | 499.0691 | 57.9 | 47.6581 | 5.9384 | 285.5924 | 14.947 | 58 | 51 | 7.6687 | 98.5 | 2.1275 | 58 | 47.2352 | 35.3976 | 93.07 | 82.3615 | 0.072127
500-58-46-3-98,5 | 500 | 58 | 46 | 3 | 33.6673 | 1616.1251 | 499.0029 | 57.9 | 47.7634 | 4.7883 | 230.3118 | 11.559 | 58 | 51 | 11.5031 | 98.5 | 3.1451 | 58 | 47.383 | 40.382 | 94.5408 | 85.7775 | 0.10388
500-58-46-4-98,5 | 500 | 58 | 46 | 4 | 33.6673 | 1616.1251 | 498.9568 | 57.9 | 47.8328 | 4.2697 | 205.387 | 9.9052 | 58 | 51 | 15.3374 | 98.5 | 4.1603 | 58 | 47.4699 | 44.735 | 95.3507 | 87.3179 | 0.13607
500-58-46-5-98,5 | 500 | 58 | 46 | 5 | 33.6673 | 1616.1251 | 498.9185 | 57.9 | 47.8831 | 3.9946 | 192.1661 | 9.066 | 58 | 51 | 19.1718 | 98.5 | 5.1743 | 58 | 47.5304 | 48.8445 | 95.8611 | 88.1352 | 0.1685
500-58-46-6-98,5 | 500 | 58 | 46 | 6 | 33.6673 | 1616.1251 | 498.8838 | 57.9 | 47.9297 | 3.8337 | 184.4406 | 8.5506 | 58 | 51 | 23.0061 | 98.5 | 6.1878 | 58 | 47.5777 | 52.8397 | 96.2115 | 88.613 | 0.20112
500-58-46-7-98,5 | 500 | 58 | 46 | 7 | 33.6673 | 1616.1251 | 498.851 | 57.9 | 47.9673 | 3.7313 | 179.5265 | 8.2123 | 58 | 51 | 26.8405 | 98.5 | 7.2009 | 58 | 47.6064 | 56.7764 | 96.4664 | 88.9171 | 0.23383
500-58-46-8-98,5 | 500 | 58 | 46 | 8 | 33.6673 | 1616.1251 | 498.8193 | 57.9 | 48.008 | 3.6646 | 176.3284 | 7.9876 | 58 | 51 | 30.6748 | 98.5 | 8.2138 | 58 | 47.6387 | 60.6775 | 96.6602 | 89.1152 | 0.26664
500-58-46-9-98,5 | 500 | 58 | 46 | 9 | 33.6673 | 1616.1251 | 498.7883 | 57.9 | 48.0416 | 3.6178 | 174.0865 | 7.8278 | 58 | 51 | 34.5092 | 98.5 | 9.2266 | 58 | 47.6572 | 64.5586 | 96.8123 | 89.2543 | 0.29951
500-58-46-10-98,5 | 500 | 58 | 46 | 10 | 33.6673 | 1616.1251 | 498.7577 | 57.9 | 48.0783 | 3.5855 | 172.5442 | 7.7167 | 58 | 51 | 38.3435 | 98.5 | 10.2393 | 58 | 47.679 | 68.4253 | 96.9349 | 89.3501 | 0.33243
500-58-48-1-98,5 | 500 | 58 | 48 | 1 | 37.1692 | 1784.2037 | 499.1582 | 57.9 | 49.5124 | 11.111 | 534.2612 | 16.0968 | 58 | 53 | 3.8344 | 98.5 | 1.1086 | 58 | 48.9753 | 29.8925 | 89.0757 | 70.1069 | 0.038376
500-58-48-2-98,5 | 500 | 58 | 48 | 2 | 37.1692 | 1784.2037 | 498.9998 | 57.9 | 49.7896 | 7.0552 | 339.3486 | 16.0968 | 58 | 53 | 7.6687 | 98.5 | 2.1367 | 58 | 49.3096 | 37.7827 | 92.6567 | 81.0187 | 0.066414
500-58-48-3-98,5 | 500 | 58 | 48 | 3 | 37.1692 | 1784.2037 | 498.924 | 57.9 | 49.9078 | 5.6179 | 270.2581 | 14.0699 | 58 | 53 | 11.5031 | 98.5 | 3.1555 | 58 | 49.4817 | 43.0543 | 94.2201 | 84.8855 | 0.095083
500-58-48-4-98,5 | 500 | 58 | 48 | 4 | 37.1692 | 1784.2037 | 498.8727 | 57.9 | 49.9872 | 4.9538 | 238.3346 | 12.0927 | 58 | 53 | 15.3374 | 98.5 | 4.1715 | 58 | 49.5835 | 47.5528 | 95.0909 | 86.6723 | 0.12416
500-58-48-5-98,5 | 500 | 58 | 48 | 5 | 37.1692 | 1784.2037 | 498.8312 | 57.9 | 50.0341 | 4.5938 | 221.0323 | 10.9208 | 58 | 53 | 19.1718 | 98.5 | 5.1861 | 58 | 49.6545 | 51.7472 | 95.6434 | 87.6408 | 0.15349
500-58-48-6-98,5 | 500 | 58 | 48 | 6 | 37.1692 | 1784.2037 | 498.7943 | 57.9 | 50.0814 | 4.3808 | 210.8004 | 10.2172 | 58 | 53 | 23.0061 | 98.5 | 6.2 | 58 | 49.7048 | 55.7945 | 96.0243 | 88.2138 | 0.18299
500-58-48-7-98,5 | 500 | 58 | 48 | 7 | 37.1692 | 1784.2037 | 498.7599 | 57.9 | 50.1264 | 4.2457 | 204.3135 | 9.8391 | 58 | 53 | 26.8405 | 98.5 | 7.2136 | 58 | 49.7442 | 59.7639 | 96.3023 | 88.5773 | 0.21261
500-58-48-8-98,5 | 500 | 58 | 48 | 8 | 37.1692 | 1784.2037 | 498.7269 | 57.9 | 50.1611 | 4.154 | 199.9141 | 9.5642 | 58 | 53 | 30.6748 | 98.5 | 8.2268 | 58 | 49.7739 | 63.69 | 96.5139 | 88.824 | 0.24231
500-58-48-9-98,5 | 500 | 58 | 48 | 9 | 37.1692 | 1784.2037 | 498.6948 | 57.9 | 50.2006 | 4.0917 | 196.9249 | 9.3743 | 58 | 53 | 34.5092 | 98.5 | 9.2399 | 58 | 49.8069 | 67.5867 | 96.6804 | 88.9918 | 0.27209
500-58-48-10-98,5 | 500 | 58 | 48 | 10 | 37.1692 | 1784.2037 | 498.6633 | 57.9 | 50.2362 | 4.0467 | 194.772 | 9.2359 | 58 | 53 | 38.3435 | 98.5 | 10.2529 | 58 | 49.8303 | 71.4661 | 96.8146 | 89.1129 | 0.30191
500-58-50-1-98,5 | 500 | 58 | 50 | 1 | 40.9779 | 1967.0553 | 499.0962 | 57.9 | 51.6095 | 13.1781 | 633.7329 | 16.0968 | 58 | 55 | 3.8344 | 98.5 | 1.1153 | 58 | 51.0125 | 31.6341 | 88.5263 | 67.8409 | 0.035972
500-58-50-2-98,5 | 500 | 58 | 50 | 2 | 40.9779 | 1967.0553 | 498.9138 | 57.9 | 51.926 | 8.378 | 403.0447 | 16.0968 | 58 | 55 | 7.6687 | 98.5 | 2.1461 | 58 | 51.3881 | 40.2686 | 92.2299 | 79.5548 | 0.06135
500-58-50-3-98,5 | 500 | 58 | 50 | 3 | 40.9779 | 1967.0553 | 498.8268 | 57.9 | 52.0677 | 6.6029 | 317.7013 | 16.0965 | 58 | 55 | 11.5031 | 98.5 | 3.1665 | 58 | 51.5804 | 45.8781 | 93.8837 | 83.8868 | 0.087273
500-58-50-4-98,5 | 500 | 58 | 50 | 4 | 40.9779 | 1967.0553 | 498.7692 | 57.9 | 52.1511 | 5.7594 | 277.1512 | 14.4694 | 58 | 55 | 15.3374 | 98.5 | 4.1833 | 58 | 51.7002 | 50.5559 | 94.816 | 85.945 | 0.11358
500-58-50-5-98,5 | 500 | 58 | 50 | 5 | 40.9779 | 1967.0553 | 498.7239 | 57.9 | 52.2102 | 5.2968 | 254.9138 | 13.1468 | 58 | 55 | 19.1718 | 98.5 | 5.1986 | 58 | 51.7822 | 54.8528 | 95.4118 | 87.0739 | 0.14013
500-58-50-6-98,5 | 500 | 58 | 50 | 6 | 40.9779 | 1967.0553 | 498.6843 | 57.9 | 52.2583 | 5.0184 | 241.5327 | 12.301 | 58 | 55 | 23.0061 | 98.5 | 6.2131 | 58 | 51.8475 | 58.9656 | 95.8245 | 87.7534 | 0.16685
500-58-50-7-98,5 | 500 | 58 | 50 | 7 | 40.9779 | 1967.0553 | 498.648 | 57.9 | 52.2987 | 4.838 | 232.8672 | 11.7308 | 58 | 55 | 26.8405 | 98.5 | 7.2271 | 58 | 51.8875 | 62.9804 | 96.1266 | 88.1936 | 0.19369
500-58-50-8-98,5 | 500 | 58 | 50 | 8 | 40.9779 | 1967.0553 | 498.6135 | 57.9 | 52.3328 | 4.7154 | 226.9803 | 11.3325 | 58 | 55 | 30.6748 | 98.5 | 8.2407 | 58 | 51.9211 | 66.9373 | 96.3572 | 88.4929 | 0.22061
500-58-50-9-98,5 | 500 | 58 | 50 | 9 | 40.9779 | 1967.0553 | 498.5802 | 57.9 | 52.3709 | 4.6307 | 222.9184 | 11.0524 | 58 | 55 | 34.5092 | 98.5 | 9.2542 | 58 | 51.9574 | 70.8564 | 96.5388 | 88.6996 | 0.24761
500-58-50-10-98,5 | 500 | 58 | 50 | 10 | 40.9779 | 1967.0553 | 498.5476 | 57.9 | 52.4027 | 4.5685 | 219.9379 | 10.844 | 58 | 55 | 38.3435 | 98.5 | 10.2675 | 58 | 51.9834 | 74.7529 | 96.6855 | 88.8514 | 0.27465
500-60-10-1-98,5 | 500 | 60 | 10 | 1 | 4.2263 | 202.8732 | 499.8574 | 59.9 | 10.2299 | 0.36322 | 17.4406 | -18.3387 | 60 | 15 | 3.8344 | 98.5 | 1.0236 | 60 | 10.214 | 7.6974 | 96.7462 | 91.4056 | 0.25886
500-60-10-2-98,5 | 500 | 60 | 10 | 2 | 4.2263 | 202.8732 | 499.8355 | 59.9 | 10.2881 | 0.3473 | 16.677 | -18.8104 | 60 | 15 | 7.6687 | 98.5 | 2.0327 | 60 | 10.2254 | 11.5477 | 97.4608 | 91.7823 | 0.5156
500-60-10-3-98,5 | 500 | 60 | 10 | 3 | 4.2263 | 202.8732 | 499.8141 | 59.9 | 10.3359 | 0.34496 | 16.5653 | -18.881 | 60 | 15 | 11.5031 | 98.5 | 3.0416 | 60 | 10.2287 | 15.3844 | 97.703 | 91.8377 | 0.77293
500-60-10-4-98,5 | 500 | 60 | 10 | 4 | 4.2263 | 202.8732 | 499.7928 | 59.9 | 10.3861 | 0.3449 | 16.5631 | -18.881 | 60 | 15 | 15.3374 | 98.5 | 4.0505 | 60 | 10.2336 | 19.2188 | 97.8248 | 91.8391 | 1.0306
500-60-10-5-98,5 | 500 | 60 | 10 | 5 | 4.2263 | 202.8732 | 499.7715 | 59.9 | 10.4368 | 0.34552 | 16.5934 | -18.8631 | 60 | 15 | 19.1718 | 98.5 | 5.0593 | 60 | 10.2389 | 23.0525 | 97.8981 | 91.8245 | 1.2884
500-60-10-6-98,5 | 500 | 60 | 10 | 6 | 4.2263 | 202.8732 | 499.7502 | 59.9 | 10.4877 | 0.34641 | 16.6369 | -18.8355 | 60 | 15 | 23.0061 | 98.5 | 6.0681 | 60 | 10.2449 | 26.886 | 97.947 | 91.8035 | 1.5464
500-60-10-7-98,5 | 500 | 60 | 10 | 7 | 4.2263 | 202.8732 | 499.7289 | 59.9 | 10.5403 | 0.34747 | 16.6886 | -18.8028 | 60 | 15 | 26.8405 | 98.5 | 7.077 | 60 | 10.2519 | 30.7193 | 97.982 | 91.7783 | 1.8047
500-60-10-8-98,5 | 500 | 60 | 10 | 8 | 4.2263 | 202.8732 | 499.7076 | 59.9 | 10.5913 | 0.34857 | 16.742 | -18.7692 | 60 | 15 | 30.6748 | 98.5 | 8.0858 | 60 | 10.2596 | 34.5525 | 98.0082 | 91.7524 | 2.0631
500-60-10-9-98,5 | 500 | 60 | 10 | 9 | 4.2263 | 202.8732 | 499.6863 | 59.9 | 10.6421 | 0.3497 | 16.7971 | -18.7345 | 60 | 15 | 34.5092 | 98.5 | 9.0946 | 60 | 10.2683 | 38.3857 | 98.0286 | 91.7256 | 2.3216
500-60-10-10-98,5 | 500 | 60 | 10 | 10 | 4.2263 | 202.8732 | 499.665 | 59.9 | 10.6926 | 0.35086 | 16.8534 | -18.6992 | 60 | 15 | 38.3435 | 98.5 | 10.1035 | 60 | 10.2778 | 42.2189 | 98.0449 | 91.6982 | 2.5804
500-60-12-1-98,5 | 500 | 60 | 12 | 1 | 4.8086 | 230.8262 | 499.8406 | 59.9 | 12.2573 | 0.42591 | 20.4514 | -16.647 | 60 | 17 | 3.8344 | 98.5 | 1.0258 | 60 | 12.2356 | 8.217 | 96.5473 | 91.1427 | 0.22817
500-60-12-2-98,5 | 500 | 60 | 12 | 2 | 4.8086 | 230.8262 | 499.818 | 59.9 | 12.3147 | 0.40206 | 19.307 | -17.2605 | 60 | 17 | 7.6687 | 98.5 | 2.0351 | 60 | 12.2509 | 12.0752 | 97.3543 | 91.6387 | 0.45387
500-60-12-3-98,5 | 500 | 60 | 12 | 3 | 4.8086 | 230.8262 | 499.7961 | 59.9 | 12.3633 | 0.39821 | 19.1228 | -17.3623 | 60 | 17 | 11.5031 | 98.5 | 3.0443 | 60 | 12.2565 | 15.9134 | 97.6288 | 91.7189 | 0.68021
500-60-12-4-98,5 | 500 | 60 | 12 | 4 | 4.8086 | 230.8262 | 499.7743 | 59.9 | 12.4169 | 0.39778 | 19.1031 | -17.3732 | 60 | 17 | 15.3374 | 98.5 | 4.0534 | 60 | 12.263 | 19.7482 | 97.767 | 91.7278 | 0.90686
500-60-12-5-98,5 | 500 | 60 | 12 | 5 | 4.8086 | 230.8262 | 499.7525 | 59.9 | 12.4678 | 0.39827 | 19.1274 | -17.3596 | 60 | 17 | 19.1718 | 98.5 | 5.0624 | 60 | 12.2678 | 23.5821 | 97.8501 | 91.7176 | 1.1337
500-60-12-6-98,5 | 500 | 60 | 12 | 6 | 4.8086 | 230.8262 | 499.7307 | 59.9 | 12.52 | 0.39919 | 19.1726 | -17.3345 | 60 | 17 | 23.0061 | 98.5 | 6.0715 | 60 | 12.2754 | 27.4155 | 97.9057 | 91.6984 | 1.3607
500-60-12-7-98,5 | 500 | 60 | 12 | 7 | 4.8086 | 230.8262 | 499.709 | 59.9 | 12.5709 | 0.40027 | 19.2255 | -17.3052 | 60 | 17 | 26.8405 | 98.5 | 7.0805 | 60 | 12.2821 | 31.2488 | 97.9454 | 91.6759 | 1.5879
500-60-12-8-98,5 | 500 | 60 | 12 | 8 | 4.8086 | 230.8262 | 499.6872 | 59.9 | 12.6207 | 0.40144 | 19.2821 | -17.2739 | 60 | 17 | 30.6748 | 98.5 | 8.0896 | 60 | 12.2904 | 35.082 | 97.9752 | 91.6517 | 1.8152
500-60-12-9-98,5 | 500 | 60 | 12 | 9 | 4.8086 | 230.8262 | 499.6654 | 59.9 | 12.6717 | 0.40269 | 19.3433 | -17.2401 | 60 | 17 | 34.5092 | 98.5 | 9.0986 | 60 | 12.2989 | 38.9151 | 97.9984 | 91.6256 | 2.0427
500-60-12-10-98,5 | 500 | 60 | 12 | 10 | 4.8086 | 230.8262 | 499.6436 | 59.9 | 12.7223 | 0.40398 | 19.4061 | -17.2056 | 60 | 17 | 38.3435 | 98.5 | 10.1077 | 60 | 12.3091 | 42.7481 | 98.0169 | 91.5988 | 2.2703
500-60-14-1-98,5 | 500 | 60 | 14 | 1 | 5.4603 | 262.1101 | 499.822 | 59.9 | 14.2914 | 0.5004 | 24.0292 | -14.9139 | 60 | 19 | 3.8344 | 98.5 | 1.0281 | 60 | 14.2637 | 8.7943 | 96.3281 | 90.8357 | 0.20162
500-60-14-2-98,5 | 500 | 60 | 14 | 2 | 5.4603 | 262.1101 | 499.7986 | 59.9 | 14.3443 | 0.46507 | 22.3339 | -15.702 | 60 | 19 | 7.6687 | 98.5 | 2.0378 | 60 | 14.2785 | 12.6639 | 97.2366 | 91.4826 | 0.40038
500-60-14-3-98,5 | 500 | 60 | 14 | 3 | 5.4603 | 262.1101 | 499.7761 | 59.9 | 14.3975 | 0.45909 | 22.0475 | -15.8406 | 60 | 19 | 11.5031 | 98.5 | 3.0472 | 60 | 14.2875 | 16.5043 | 97.5469 | 91.5922 | 0.59985
500-60-14-4-98,5 | 500 | 60 | 14 | 4 | 5.4603 | 262.1101 | 499.7538 | 59.9 | 14.4511 | 0.45795 | 21.9937 | -15.8667 | 60 | 19 | 15.3374 | 98.5 | 4.0565 | 60 | 14.2965 | 20.3398 | 97.7033 | 91.6131 | 0.79962
500-60-14-5-98,5 | 500 | 60 | 14 | 5 | 5.4603 | 262.1101 | 499.7315 | 59.9 | 14.5024 | 0.4582 | 22.0068 | -15.8667 | 60 | 19 | 19.1718 | 98.5 | 5.0658 | 60 | 14.3023 | 24.1739 | 97.7975 | 91.6085 | 0.99958
500-60-14-6-98,5 | 500 | 60 | 14 | 6 | 5.4603 | 262.1101 | 499.7093 | 59.9 | 14.5536 | 0.45904 | 22.0483 | -15.84 | 60 | 19 | 23.0061 | 98.5 | 6.0751 | 60 | 14.3088 | 28.0074 | 97.8604 | 91.5931 | 1.1997
500-60-14-7-98,5 | 500 | 60 | 14 | 7 | 5.4603 | 262.1101 | 499.687 | 59.9 | 14.6033 | 0.46013 | 22.1012 | -15.8142 | 60 | 19 | 26.8405 | 98.5 | 7.0843 | 60 | 14.3163 | 31.8406 | 97.9054 | 91.5733 | 1.4
500-60-14-8-98,5 | 500 | 60 | 14 | 8 | 5.4603 | 262.1101 | 499.6648 | 59.9 | 14.6541 | 0.46139 | 22.1631 | -15.7841 | 60 | 19 | 30.6748 | 98.5 | 8.0936 | 60 | 14.3244 | 35.6737 | 97.9391 | 91.55 | 1.6003
500-60-14-9-98,5 | 500 | 60 | 14 | 9 | 5.4603 | 262.1101 | 499.6426 | 59.9 | 14.7049 | 0.46276 | 22.2296 | -15.7519 | 60 | 19 | 34.5092 | 98.5 | 9.1029 | 60 | 14.3329 | 39.5067 | 97.9654 | 91.525 | 1.8009
500-60-14-10-98,5 | 500 | 60 | 14 | 10 | 5.4603 | 262.1101 | 499.6203 | 59.9 | 14.7551 | 0.46416 | 22.2981 | -15.7188 | 60 | 19 | 38.3435 | 98.5 | 10.1121 | 60 | 14.343 | 43.3396 | 97.9865 | 91.4993 | 2.0015
500-60-16-1-98,5 | 500 | 60 | 16 | 1 | 6.1883 | 297.0562 | 499.8014 | 59.9 | 16.3287 | 0.58924 | 28.2964 | -13.1352 | 60 | 21 | 3.8344 | 98.5 | 1.0307 | 60 | 16.2937 | 9.4334 | 96.0872 | 90.4782 | 0.1786
500-60-16-2-98,5 | 500 | 60 | 16 | 2 | 6.1883 | 297.0562 | 499.777 | 59.9 | 16.3818 | 0.53788 | 25.8311 | -14.1281 | 60 | 21 | 7.6687 | 98.5 | 2.0407 | 60 | 16.3117 | 13.3191 | 97.1066 | 91.3082 | 0.35396
500-60-16-3-98,5 | 500 | 60 | 16 | 3 | 6.1883 | 297.0562 | 499.754 | 59.9 | 16.4352 | 0.5286 | 25.3866 | -14.3164 | 60 | 21 | 11.5031 | 98.5 | 3.0504 | 60 | 16.3223 | 17.1628 | 97.4566 | 91.4581 | 0.53006
500-60-16-4-98,5 | 500 | 60 | 16 | 4 | 6.1883 | 297.0562 | 499.7312 | 59.9 | 16.4874 | 0.52632 | 25.2784 | -14.3627 | 60 | 21 | 15.3374 | 98.5 | 4.0599 | 60 | 16.3301 | 20.9994 | 97.6332 | 91.495 | 0.70647
500-60-16-5-98,5 | 500 | 60 | 16 | 5 | 6.1883 | 297.0562 | 499.7084 | 59.9 | 16.5399 | 0.52619 | 25.2734 | -14.3627 | 60 | 21 | 19.1718 | 98.5 | 5.0694 | 60 | 16.3389 | 24.8339 | 97.7396 | 91.497 | 0.88306
500-60-16-6-98,5 | 500 | 60 | 16 | 6 | 6.1883 | 297.0562 | 499.6857 | 59.9 | 16.5886 | 0.5268 | 25.3039 | -14.3517 | 60 | 21 | 23.0061 | 98.5 | 6.0789 | 60 | 16.3451 | 28.6676 | 97.8107 | 91.4871 | 1.0598
500-60-16-7-98,5 | 500 | 60 | 16 | 7 | 6.1883 | 297.0562 | 499.6629 | 59.9 | 16.6401 | 0.52793 | 25.3591 | -14.328 | 60 | 21 | 26.8405 | 98.5 | 7.0884 | 60 | 16.3534 | 32.5008 | 97.8616 | 91.469 | 1.2367
500-60-16-8-98,5 | 500 | 60 | 16 | 8 | 6.1883 | 297.0562 | 499.6402 | 59.9 | 16.6906 | 0.52925 | 25.4237 | -14.3003 | 60 | 21 | 30.6748 | 98.5 | 8.0979 | 60 | 16.3616 | 36.3339 | 97.8998 | 91.4476 | 1.4137
500-60-16-9-98,5 | 500 | 60 | 16 | 9 | 6.1883 | 297.0562 | 499.6175 | 59.9 | 16.7411 | 0.5307 | 25.4948 | -14.27 | 60 | 21 | 34.5092 | 98.5 | 9.1074 | 60 | 16.3702 | 40.1668 | 97.9295 | 91.4241 | 1.5908
500-60-16-10-98,5 | 500 | 60 | 16 | 10 | 6.1883 | 297.0562 | 499.5948 | 59.9 | 16.791 | 0.53222 | 25.569 | -14.2384 | 60 | 21 | 38.3435 | 98.5 | 10.1169 | 60 | 16.3804 | 43.9996 | 97.9533 | 91.3995 | 1.768
500-60-18-1-98,5 | 500 | 60 | 18 | 1 | 7 | 336.0216 | 499.7788 | 59.9 | 18.3683 | 0.6957 | 33.4105 | -11.305 | 60 | 23 | 3.8344 | 98.5 | 1.0335 | 60 | 18.325 | 10.1387 | 95.8235 | 90.0614 | 0.15862
500-60-18-2-98,5 | 500 | 60 | 18 | 2 | 7 | 336.0216 | 499.7532 | 59.9 | 18.4299 | 0.62231 | 29.8873 | -12.5327 | 60 | 23 | 7.6687 | 98.5 | 2.0439 | 60 | 18.3548 | 14.0464 | 96.9636 | 91.1099 | 0.31359
500-60-18-3-98,5 | 500 | 60 | 18 | 3 | 7 | 336.0216 | 499.7295 | 59.9 | 18.4794 | 0.6081 | 29.2063 | -12.7854 | 60 | 23 | 11.5031 | 98.5 | 3.0538 | 60 | 18.3649 | 17.895 | 97.3571 | 91.3129 | 0.46934
500-60-18-4-98,5 | 500 | 60 | 18 | 4 | 7 | 336.0216 | 499.7061 | 59.9 | 18.5303 | 0.60413 | 29.0168 | -12.8567 | 60 | 23 | 15.3374 | 98.5 | 4.0636 | 60 | 18.3722 | 21.7333 | 97.556 | 91.3697 | 0.6254
500-60-18-5-98,5 | 500 | 60 | 18 | 5 | 7 | 336.0216 | 499.6829 | 59.9 | 18.5786 | 0.60316 | 28.9718 | -12.8736 | 60 | 23 | 19.1718 | 98.5 | 5.0734 | 60 | 18.3773 | 25.5686 | 97.676 | 91.3835 | 0.78163
500-60-18-6-98,5 | 500 | 60 | 18 | 6 | 7 | 336.0216 | 499.6597 | 59.9 | 18.6304 | 0.60361 | 28.9946 | -12.8736 | 60 | 23 | 23.0061 | 98.5 | 6.0831 | 60 | 18.386 | 29.4025 | 97.7563 | 91.3771 | 0.93802
500-60-18-7-98,5 | 500 | 60 | 18 | 7 | 7 | 336.0216 | 499.6365 | 59.9 | 18.6808 | 0.60461 | 29.0439 | -12.8463 | 60 | 23 | 26.8405 | 98.5 | 7.0928 | 60 | 18.3937 | 33.2359 | 97.8137 | 91.3628 | 1.0945
500-60-18-8-98,5 | 500 | 60 | 18 | 8 | 7 | 336.0216 | 499.6133 | 59.9 | 18.731 | 0.60593 | 29.1089 | -12.8217 | 60 | 23 | 30.6748 | 98.5 | 8.1025 | 60 | 18.4022 | 37.0689 | 97.8568 | 91.3439 | 1.2512
500-60-18-9-98,5 | 500 | 60 | 18 | 9 | 7 | 336.0216 | 499.5901 | 59.9 | 18.7809 | 0.60744 | 29.1829 | -12.7939 | 60 | 23 | 34.5092 | 98.5 | 9.1122 | 60 | 18.4113 | 40.9017 | 97.8903 | 91.3223 | 1.4079
500-60-18-10-98,5 | 500 | 60 | 18 | 10 | 7 | 336.0216 | 499.5669 | 59.9 | 18.8303 | 0.60906 | 29.2622 | -12.7641 | 60 | 23 | 38.3435 | 98.5 | 10.1219 | 60 | 18.4216 | 44.7345 | 97.9172 | 91.2991 | 1.5647
500-60-20-1-98,5 | 500 | 60 | 20 | 1 | 7.9035 | 379.3905 | 499.754 | 59.9 | 20.4162 | 0.82427 | 39.5867 | -9.4128 | 60 | 25 | 3.8344 | 98.5 | 1.0366 | 60 | 20.3629 | 10.9136 | 95.5361 | 89.5709 | 0.14126
500-60-20-2-98,5 | 500 | 60 | 20 | 2 | 7.9035 | 379.3905 | 499.7269 | 59.9 | 20.4777 | 0.72 | 34.5808 | -10.9195 | 60 | 25 | 7.6687 | 98.5 | 2.0474 | 60 | 20.3944 | 14.8522 | 96.8063 | 90.8901 | 0.27842
500-60-20-3-98,5 | 500 | 60 | 20 | 3 | 7.9035 | 379.3905 | 499.7025 | 59.9 | 20.522 | 0.69874 | 33.5613 | -11.251 | 60 | 25 | 11.5031 | 98.5 | 3.0576 | 60 | 20.4034 | 18.7078 | 97.2477 | 91.1591 | 0.41639
500-60-20-4-98,5 | 500 | 60 | 20 | 4 | 7.9035 | 379.3905 | 499.6786 | 59.9 | 20.5761 | 0.6925 | 33.2632 | -11.3497 | 60 | 25 | 15.3374 | 98.5 | 4.0676 | 60 | 20.4157 | 22.5484 | 97.4713 | 91.2381 | 0.55471
500-60-20-5-98,5 | 500 | 60 | 20 | 5 | 7.9035 | 379.3905 | 499.6548 | 59.9 | 20.6236 | 0.69045 | 33.1663 | -11.3819 | 60 | 25 | 19.1718 | 98.5 | 5.0776 | 60 | 20.421 | 26.3848 | 97.6063 | 91.264 | 0.69319
500-60-20-6-98,5 | 500 | 60 | 20 | 6 | 7.9035 | 379.3905 | 499.6311 | 59.9 | 20.6751 | 0.69042 | 33.1664 | -11.3819 | 60 | 25 | 23.0061 | 98.5 | 6.0876 | 60 | 20.4311 | 30.2192 | 97.6966 | 91.2644 | 0.83182
500-60-20-7-98,5 | 500 | 60 | 20 | 7 | 7.9035 | 379.3905 | 499.6074 | 59.9 | 20.7252 | 0.6912 | 33.2057 | -11.3687 | 60 | 25 | 26.8405 | 98.5 | 7.0975 | 60 | 20.4384 | 34.0528 | 97.7613 | 91.2545 | 0.97056
500-60-20-8-98,5 | 500 | 60 | 20 | 8 | 7.9035 | 379.3905 | 499.5837 | 59.9 | 20.7748 | 0.69245 | 33.2674 | -11.3481 | 60 | 25 | 30.6748 | 98.5 | 8.1075 | 60 | 20.4476 | 37.8859 | 97.8098 | 91.2387 | 1.1094
500-60-20-9-98,5 | 500 | 60 | 20 | 9 | 7.9035 | 379.3905 | 499.56 | 59.9 | 20.8242 | 0.69398 | 33.3424 | -11.3231 | 60 | 25 | 34.5092 | 98.5 | 9.1174 | 60 | 20.4569 | 41.7187 | 97.8476 | 91.2193 | 1.2483
500-60-20-10-98,5 | 500 | 60 | 20 | 10 | 7.9035 | 379.3905 | 499.5363 | 59.9 | 20.8735 | 0.69569 | 33.4261 | -11.2953 | 60 | 25 | 38.3435 | 98.5 | 10.1273 | 60 | 20.4665 | 45.5513 | 97.8779 | 91.1977 | 1.3874
500-60-22-1-98,5 | 500 | 60 | 22 | 1 | 8.9069 | 427.5563 | 499.7269 | 59.9 | 22.4657 | 0.97961 | 47.0498 | -7.4692 | 60 | 27 | 3.8344 | 98.5 | 1.0399 | 60 | 22.3965 | 11.7616 | 95.2244 | 89.0016 | 0.12615
500-60-22-2-98,5 | 500 | 60 | 22 | 2 | 8.9069 | 427.5563 | 499.698 | 59.9 | 22.5295 | 0.83357 | 40.038 | -9.2821 | 60 | 27 | 7.6687 | 98.5 | 2.0511 | 60 | 22.438 | 15.742 | 96.6344 | 90.6413 | 0.24773
500-60-22-3-98,5 | 500 | 60 | 22 | 3 | 8.9069 | 427.5563 | 499.6728 | 59.9 | 22.5727 | 0.80263 | 38.5538 | -9.7049 | 60 | 27 | 11.5031 | 98.5 | 3.0616 | 60 | 22.4491 | 19.6073 | 97.128 | 90.9886 | 0.37018
500-60-22-4-98,5 | 500 | 60 | 22 | 4 | 8.9069 | 427.5563 | 499.6482 | 59.9 | 22.627 | 0.79294 | 38.0902 | -9.8401 | 60 | 27 | 15.3374 | 98.5 | 4.0719 | 60 | 22.4634 | 23.4514 | 97.3788 | 91.0975 | 0.49298
500-60-22-5-98,5 | 500 | 60 | 22 | 5 | 8.9069 | 427.5563 | 499.6239 | 59.9 | 22.6754 | 0.78937 | 37.9207 | -9.8898 | 60 | 27 | 19.1718 | 98.5 | 5.0822 | 60 | 22.472 | 27.2893 | 97.5303 | 91.1375 | 0.61595
500-60-22-6-98,5 | 500 | 60 | 22 | 6 | 8.9069 | 427.5563 | 499.5997 | 59.9 | 22.725 | 0.7885 | 37.8806 | -9.9016 | 60 | 27 | 23.0061 | 98.5 | 6.0924 | 60 | 22.4802 | 31.1245 | 97.6317 | 91.1473 | 0.73906
500-60-22-7-98,5 | 500 | 60 | 22 | 7 | 8.9069 | 427.5563 | 499.5755 | 59.9 | 22.7747 | 0.78891 | 37.9019 | -9.9016 | 60 | 27 | 26.8405 | 98.5 | 7.1025 | 60 | 22.4879 | 34.9584 | 97.7044 | 91.1428 | 0.86228
500-60-22-8-98,5 | 500 | 60 | 22 | 8 | 8.9069 | 427.5563 | 499.5513 | 59.9 | 22.8238 | 0.78998 | 37.9555 | -9.8794 | 60 | 27 | 30.6748 | 98.5 | 8.1127 | 60 | 22.4975 | 38.7917 | 97.759 | 91.1306 | 0.9856
500-60-22-9-98,5 | 500 | 60 | 22 | 9 | 8.9069 | 427.5563 | 499.5271 | 59.9 | 22.8728 | 0.79147 | 38.0288 | -9.8578 | 60 | 27 | 34.5092 | 98.5 | 9.1229 | 60 | 22.5065 | 42.6246 | 97.8015 | 91.114 | 1.109
500-60-22-10-98,5 | 500 | 60 | 22 | 10 | 8.9069 | 427.5563 | 499.503 | 59.9 | 22.9213 | 0.79319 | 38.1134 | -9.8329 | 60 | 27 | 38.3435 | 98.5 | 10.133 | 60 | 22.5171 | 46.4572 | 97.8355 | 91.0946 | 1.2325
500-60-24-1-98,5 | 500 | 60 | 24 | 1 | 10.0183 | 480.9057 | 499.6974 | 59.9 | 24.5187 | 1.168 | 56.1032 | -5.4611 | 60 | 29 | 3.8344 | 98.5 | 1.0435 | 60 | 24.434 | 12.6846 | 94.8891 | 88.3409 | 0.11299
500-60-24-2-98,5 | 500 | 60 | 24 | 2 | 10.0183 | 480.9057 | 499.6662 | 59.9 | 24.5882 | 0.96613 | 46.408 | -7.618 | 60 | 29 | 7.6687 | 98.5 | 2.0552 | 60 | 24.4864 | 16.7208 | 96.4477 | 90.3563 | 0.22094
500-60-24-3-98,5 | 500 | 60 | 24 | 3 | 10.0183 | 480.9057 | 499.6401 | 59.9 | 24.635 | 0.92204 | 44.2923 | -8.1458 | 60 | 29 | 11.5031 | 98.5 | 3.066 | 60 | 24.5052 | 20.5993 | 96.9983 | 90.7965 | 0.32981
500-60-24-4-98,5 | 500 | 60 | 24 | 4 | 10.0183 | 480.9057 | 499.615 | 59.9 | 24.685 | 0.90716 | 43.5798 | -8.3288 | 60 | 29 | 15.3374 | 98.5 | 4.0765 | 60 | 24.5152 | 24.4485 | 97.2788 | 90.945 | 0.43902
500-60-24-5-98,5 | 500 | 60 | 24 | 5 | 10.0183 | 480.9057 | 499.5901 | 59.9 | 24.7331 | 0.90131 | 43.3009 | -8.4011 | 60 | 29 | 19.1718 | 98.5 | 5.087 | 60 | 24.5266 | 28.2887 | 97.4485 | 91.0033 | 0.54843
500-60-24-6-98,5 | 500 | 60 | 24 | 6 | 10.0183 | 480.9057 | 499.5653 | 59.9 | 24.7823 | 0.89926 | 43.2048 | -8.4261 | 60 | 29 | 23.0061 | 98.5 | 6.0974 | 60 | 24.5355 | 32.1251 | 97.5622 | 91.0238 | 0.65797
500-60-24-7-98,5 | 500 | 60 | 24 | 7 | 10.0183 | 480.9057 | 499.5406 | 59.9 | 24.8313 | 0.89904 | 43.1962 | -8.4261 | 60 | 29 | 26.8405 | 98.5 | 7.1078 | 60 | 24.5444 | 35.9597 | 97.6437 | 91.026 | 0.76761
500-60-24-8-98,5 | 500 | 60 | 24 | 8 | 10.0183 | 480.9057 | 499.516 | 59.9 | 24.8801 | 0.8998 | 43.2349 | -8.4181 | 60 | 29 | 30.6748 | 98.5 | 8.1181 | 60 | 24.5537 | 39.7933 | 97.7049 | 91.0184 | 0.87734
500-60-24-9-98,5 | 500 | 60 | 24 | 9 | 10.0183 | 480.9057 | 499.4913 | 59.9 | 24.9286 | 0.90114 | 43.3012 | -8.4008 | 60 | 29 | 34.5092 | 98.5 | 9.1285 | 60 | 24.5635 | 43.6263 | 97.7526 | 91.0051 | 0.98715
500-60-24-10-98,5 | 500 | 60 | 24 | 10 | 10.0183 | 480.9057 | 499.4667 | 59.9 | 24.9768 | 0.90283 | 43.3846 | -8.3791 | 60 | 29 | 38.3435 | 98.5 | 10.1389 | 60 | 24.5739 | 47.459 | 97.7908 | 90.9882 | 1.097
500-60-26-1-98,5 | 500 | 60 | 26 | 1 | 11.2488 | 539.9711 | 499.6692 | 59.9 | 26.5826 | 1.3981 | 67.1588 | -3.3733 | 60 | 31 | 3.8344 | 98.5 | 1.0473 | 60 | 26.4794 | 13.685 | 94.5286 | 87.5708 | 0.10152
500-60-26-2-98,5 | 500 | 60 | 26 | 2 | 11.2488 | 539.9711 | 499.6352 | 59.9 | 26.6476 | 1.1213 | 53.864 | -5.9207 | 60 | 31 | 7.6687 | 98.5 | 2.0596 | 60 | 26.5346 | 17.7962 | 96.244 | 90.032 | 0.19748
500-60-26-3-98,5 | 500 | 60 | 26 | 3 | 11.2488 | 539.9711 | 499.608 | 59.9 | 26.6988 | 1.0591 | 50.8816 | -6.5717 | 60 | 31 | 11.5031 | 98.5 | 3.0707 | 60 | 26.5613 | 21.6927 | 96.8564 | 90.5844 | 0.29442
500-60-26-4-98,5 | 500 | 60 | 26 | 4 | 11.2488 | 539.9711 | 499.5822 | 59.9 | 26.7485 | 1.0373 | 49.8342 | -6.8087 | 60 | 31 | 15.3374 | 98.5 | 4.0815 | 60 | 26.575 | 25.5489 | 97.1693 | 90.7787 | 0.39171
500-60-26-5-98,5 | 500 | 60 | 26 | 5 | 11.2488 | 539.9711 | 499.5567 | 59.9 | 26.7962 | 1.0281 | 49.3976 | -6.9089 | 60 | 31 | 19.1718 | 98.5 | 5.0922 | 60 | 26.5861 | 29.3924 | 97.359 | 90.86 | 0.4892
500-60-26-6-98,5 | 500 | 60 | 26 | 6 | 11.2488 | 539.9711 | 499.5314 | 59.9 | 26.845 | 1.0244 | 49.2192 | -6.95 | 60 | 31 | 23.0061 | 98.5 | 6.1028 | 60 | 26.5959 | 33.2305 | 97.4862 | 90.8934 | 0.58683
500-60-26-7-98,5 | 500 | 60 | 26 | 7 | 11.2488 | 539.9711 | 499.5062 | 59.9 | 26.8936 | 1.0232 | 49.1648 | -6.9625 | 60 | 31 | 26.8405 | 98.5 | 7.1134 | 60 | 26.6055 | 37.0661 | 97.5774 | 90.904 | 0.68455
500-60-26-8-98,5 | 500 | 60 | 26 | 8 | 11.2488 | 539.9711 | 499.4811 | 59.9 | 26.9418 | 1.0234 | 49.1777 | -6.9625 | 60 | 31 | 30.6748 | 98.5 | 8.124 | 60 | 26.6153 | 40.9002 | 97.6459 | 90.9021 | 0.78236
500-60-26-9-98,5 | 500 | 60 | 26 | 9 | 11.2488 | 539.9711 | 499.4559 | 59.9 | 26.9898 | 1.0244 | 49.2301 | -6.9473 | 60 | 31 | 34.5092 | 98.5 | 9.1346 | 60 | 26.6255 | 44.7335 | 97.6994 | 90.8928 | 0.88025
500-60-26-10-98,5 | 500 | 60 | 26 | 10 | 11.2488 | 539.9711 | 499.4308 | 59.9 | 27.0374 | 1.026 | 49.3071 | -6.9295 | 60 | 31 | 38.3435 | 98.5 | 10.1451 | 60 | 26.6361 | 48.5663 | 97.7422 | 90.879 | 0.9782
500-60-28-1-98,5 | 500 | 60 | 28 | 1 | 12.6089 | 605.2575 | 499.6357 | 59.9 | 28.6447 | 1.6779 | 80.6041 | -1.2351 | 60 | 33 | 3.8344 | 98.5 | 1.0514 | 60 | 28.5186 | 14.7653 | 94.1428 | 86.6925 | 0.091483
500-60-28-2-98,5 | 500 | 60 | 28 | 2 | 12.6089 | 605.2575 | 499.5981 | 59.9 | 28.7169 | 1.3043 | 62.661 | -4.1784 | 60 | 33 | 7.6687 | 98.5 | 2.0643 | 60 | 28.5893 | 18.9733 | 96.0227 | 89.6556 | 0.17692
500-60-28-3-98,5 | 500 | 60 | 28 | 3 | 12.6089 | 605.2575 | 499.5696 | 59.9 | 28.7689 | 1.2173 | 58.4834 | -4.9754 | 60 | 33 | 11.5031 | 98.5 | 3.0758 | 60 | 28.6181 | 22.8947 | 96.7014 | 90.3458 | 0.26335
500-60-28-4-98,5 | 500 | 60 | 28 | 4 | 12.6089 | 605.2575 | 499.543 | 59.9 | 28.8182 | 1.1858 | 56.9726 | -5.2766 | 60 | 33 | 15.3374 | 98.5 | 4.0869 | 60 | 28.6381 | 26.7605 | 97.0497 | 90.5957 | 0.35017
500-60-28-5-98,5 | 500 | 60 | 28 | 5 | 12.6089 | 605.2575 | 499.5169 | 59.9 | 28.8656 | 1.172 | 56.3131 | -5.4104 | 60 | 33 | 19.1718 | 98.5 | 5.0978 | 60 | 28.6493 | 30.6087 | 97.2611 | 90.7051 | 0.43718
500-60-28-6-98,5 | 500 | 60 | 28 | 6 | 12.6089 | 605.2575 | 499.491 | 59.9 | 28.914 | 1.1657 | 56.0157 | -5.4712 | 60 | 33 | 23.0061 | 98.5 | 6.1087 | 60 | 28.6606 | 34.4493 | 97.4031 | 90.7546 | 0.52433
500-60-28-7-98,5 | 500 | 60 | 28 | 7 | 12.6089 | 605.2575 | 499.4653 | 59.9 | 28.9603 | 1.163 | 55.8871 | -5.4975 | 60 | 33 | 26.8405 | 98.5 | 7.1195 | 60 | 28.6694 | 38.2864 | 97.505 | 90.7764 | 0.61157
500-60-28-8-98,5 | 500 | 60 | 28 | 8 | 12.6089 | 605.2575 | 499.4396 | 59.9 | 29.0096 | 1.1625 | 55.865 | -5.4975 | 60 | 33 | 30.6748 | 98.5 | 8.1303 | 60 | 28.6818 | 42.1212 | 97.5816 | 90.7805 | 0.69891
500-60-28-9-98,5 | 500 | 60 | 28 | 9 | 12.6089 | 605.2575 | 499.414 | 59.9 | 29.0566 | 1.163 | 55.8925 | -5.502 | 60 | 33 | 34.5092 | 98.5 | 9.1411 | 60 | 28.6932 | 45.9551 | 97.6413 | 90.7764 | 0.78631
500-60-28-10-98,5 | 500 | 60 | 28 | 10 | 12.6089 | 605.2575 | 499.3884 | 59.9 | 29.1026 | 1.1642 | 55.9526 | -5.4839 | 60 | 33 | 38.3435 | 98.5 | 10.1518 | 60 | 28.7031 | 49.7882 | 97.6892 | 90.767 | 0.87377
500-60-30-1-98,5 | 500 | 60 | 30 | 1 | 14.1097 | 677.3039 | 499.5941 | 59.9 | 30.7122 | 2.0192 | 97.0064 | 0.96484 | 60 | 35 | 3.8344 | 98.5 | 1.0558 | 60 | 30.5619 | 15.9248 | 93.7326 | 85.6892 | 0.08271
500-60-30-2-98,5 | 500 | 60 | 30 | 2 | 14.1097 | 677.3039 | 499.5521 | 59.9 | 30.7907 | 1.5207 | 73.0622 | -2.3899 | 60 | 35 | 7.6687 | 98.5 | 2.0695 | 60 | 30.647 | 20.2577 | 95.7827 | 89.2224 | 0.15887
500-60-30-3-98,5 | 500 | 60 | 30 | 3 | 14.1097 | 677.3039 | 499.5221 | 59.9 | 30.8426 | 1.4001 | 67.2739 | -3.3536 | 60 | 35 | 11.5031 | 98.5 | 3.0813 | 60 | 30.6816 | 24.2126 | 96.5327 | 90.0769 | 0.23604
500-60-30-4-98,5 | 500 | 60 | 30 | 4 | 14.1097 | 677.3039 | 499.4945 | 59.9 | 30.8943 | 1.3556 | 65.1365 | -3.7289 | 60 | 35 | 15.3374 | 98.5 | 4.0927 | 60 | 30.7062 | 28.0915 | 96.9192 | 90.3927 | 0.31362
500-60-30-5-98,5 | 500 | 60 | 30 | 5 | 14.1097 | 677.3039 | 499.4677 | 59.9 | 30.9411 | 1.3353 | 64.1663 | -3.9031 | 60 | 35 | 19.1718 | 98.5 | 5.1039 | 60 | 30.721 | 31.9461 | 97.1544 | 90.5363 | 0.39141
500-60-30-6-98,5 | 500 | 60 | 30 | 6 | 14.1097 | 677.3039 | 499.4413 | 59.9 | 30.9865 | 1.3253 | 63.6894 | -3.9895 | 60 | 35 | 23.0061 | 98.5 | 6.115 | 60 | 30.7292 | 35.7905 | 97.3125 | 90.6071 | 0.46932
500-60-30-7-98,5 | 500 | 60 | 30 | 7 | 14.1097 | 677.3039 | 499.415 | 59.9 | 31.0362 | 1.3208 | 63.4758 | -4.0284 | 60 | 35 | 26.8405 | 98.5 | 7.1261 | 60 | 30.7448 | 39.6293 | 97.426 | 90.6391 | 0.54735
500-60-30-8-98,5 | 500 | 60 | 30 | 8 | 14.1097 | 677.3039 | 499.3888 | 59.9 | 31.0829 | 1.3188 | 63.3858 | -4.0448 | 60 | 35 | 30.6748 | 98.5 | 8.1371 | 60 | 30.7557 | 43.4656 | 97.5115 | 90.6529 | 0.62545
500-60-30-9-98,5 | 500 | 60 | 30 | 9 | 14.1097 | 677.3039 | 499.3626 | 59.9 | 31.1282 | 1.3185 | 63.3706 | -4.0448 | 60 | 35 | 34.5092 | 98.5 | 9.148 | 60 | 30.7654 | 47.3004 | 97.5781 | 90.6556 | 0.70361
500-60-30-10-98,5 | 500 | 60 | 30 | 10 | 14.1097 | 677.3039 | 499.3365 | 59.9 | 31.1757 | 1.3193 | 63.415 | -4.0476 | 60 | 35 | 38.3435 | 98.5 | 10.159 | 60 | 30.7783 | 51.1339 | 97.6315 | 90.6496 | 0.78184
500-60-32-1-98,5 | 500 | 60 | 32 | 1 | 15.7634 | 756.685 | 499.5582 | 59.9 | 32.7831 | 2.4347 | 116.9739 | 3.2189 | 60 | 37 | 3.8344 | 98.5 | 1.0605 | 60 | 32.6066 | 17.1631 | 93.2988 | 84.555 | 0.075026
500-60-32-2-98,5 | 500 | 60 | 32 | 2 | 15.7634 | 756.685 | 499.5106 | 59.9 | 32.8719 | 1.7777 | 85.4185 | -0.54933 | 60 | 37 | 7.6687 | 98.5 | 2.075 | 60 | 32.7078 | 21.6544 | 95.5237 | 88.7226 | 0.143
500-60-32-3-98,5 | 500 | 60 | 32 | 3 | 15.7634 | 756.685 | 499.4787 | 59.9 | 32.9296 | 1.6132 | 77.5201 | -1.6947 | 60 | 37 | 11.5031 | 98.5 | 3.0873 | 60 | 32.7555 | 25.6533 | 96.3494 | 89.7661 | 0.21201
500-60-32-4-98,5 | 500 | 60 | 32 | 4 | 15.7634 | 756.685 | 499.4501 | 59.9 | 32.9774 | 1.5502 | 74.4968 | -2.1619 | 60 | 37 | 15.3374 | 98.5 | 4.099 | 60 | 32.7762 | 29.5506 | 96.7771 | 90.1657 | 0.28143
500-60-32-5-98,5 | 500 | 60 | 32 | 5 | 15.7634 | 756.685 | 499.4225 | 59.9 | 33.0237 | 1.5211 | 73.1001 | -2.3836 | 60 | 37 | 19.1718 | 98.5 | 5.1105 | 60 | 32.7967 | 33.4141 | 97.0381 | 90.3507 | 0.35106
500-60-32-6-98,5 | 500 | 60 | 32 | 6 | 15.7634 | 756.685 | 499.3954 | 59.9 | 33.0678 | 1.506 | 72.3815 | -2.4992 | 60 | 37 | 23.0061 | 98.5 | 6.1218 | 60 | 32.8076 | 37.2635 | 97.2138 | 90.446 | 0.42083
500-60-32-7-98,5 | 500 | 60 | 32 | 7 | 15.7634 | 756.685 | 499.3685 | 59.9 | 33.1174 | 1.4986 | 72.0281 | -2.5565 | 60 | 37 | 26.8405 | 98.5 | 7.1331 | 60 | 32.822 | 41.1053 | 97.34 | 90.4932 | 0.49072
500-60-32-8-98,5 | 500 | 60 | 32 | 8 | 15.7634 | 756.685 | 499.3418 | 59.9 | 33.1635 | 1.4948 | 71.8489 | -2.5855 | 60 | 37 | 30.6748 | 98.5 | 8.1444 | 60 | 32.8342 | 44.9435 | 97.4351 | 90.5174 | 0.56067
500-60-32-9-98,5 | 500 | 60 | 32 | 9 | 15.7634 | 756.685 | 499.3151 | 59.9 | 33.2075 | 1.4931 | 71.7732 | -2.5978 | 60 | 37 | 34.5092 | 98.5 | 9.1556 | 60 | 32.8453 | 48.7795 | 97.5093 | 90.5278 | 0.63068
500-60-32-10-98,5 | 500 | 60 | 32 | 10 | 15.7634 | 756.685 | 499.2884 | 59.9 | 33.2544 | 1.4932 | 71.7804 | -2.5978 | 60 | 37 | 38.3435 | 98.5 | 10.1667 | 60 | 32.859 | 52.6137 | 97.5688 | 90.5274 | 0.70076
500-60-34-1-98,5 | 500 | 60 | 34 | 1 | 17.5826 | 844.0128 | 499.5129 | 59.9 | 34.8593 | 2.9392 | 141.2292 | 5.5199 | 60 | 39 | 3.8344 | 98.5 | 1.0655 | 60 | 34.652 | 18.4777 | 92.8429 | 83.2832 | 0.06829
500-60-34-2-98,5 | 500 | 60 | 34 | 2 | 17.5826 | 844.0128 | 499.4586 | 59.9 | 34.9576 | 2.0838 | 100.1357 | 1.345 | 60 | 39 | 7.6687 | 98.5 | 2.081 | 60 | 34.7728 | 23.1675 | 95.2451 | 88.1486 | 0.12904
500-60-34-3-98,5 | 500 | 60 | 34 | 3 | 17.5826 | 844.0128 | 499.4243 | 59.9 | 35.0135 | 1.8606 | 89.4167 | -0.0064147 | 60 | 39 | 11.5031 | 98.5 | 3.0938 | 60 | 34.824 | 27.225 | 96.1508 | 89.418 | 0.19082
500-60-34-4-98,5 | 500 | 60 | 34 | 4 | 17.5826 | 844.0128 | 499.3943 | 59.9 | 35.0613 | 1.7734 | 85.2329 | -0.57498 | 60 | 39 | 15.3374 | 98.5 | 4.1058 | 60 | 34.8513 | 31.1465 | 96.6227 | 89.9137 | 0.25302
500-60-34-5-98,5 | 500 | 60 | 34 | 5 | 17.5826 | 844.0128 | 499.3659 | 59.9 | 35.1135 | 1.7328 | 83.2833 | -0.84879 | 60 | 39 | 19.1718 | 98.5 | 5.1176 | 60 | 34.8784 | 35.0215 | 96.9116 | 90.145 | 0.31546
500-60-34-6-98,5 | 500 | 60 | 34 | 6 | 17.5826 | 844.0128 | 499.3381 | 59.9 | 35.1598 | 1.7111 | 82.2481 | -0.99657 | 60 | 39 | 23.0061 | 98.5 | 6.1292 | 60 | 34.8943 | 38.8775 | 97.1064 | 90.268 | 0.37804
500-60-34-7-98,5 | 500 | 60 | 34 | 7 | 17.5826 | 844.0128 | 499.3106 | 59.9 | 35.203 | 1.699 | 81.669 | -1.08 | 60 | 39 | 26.8405 | 98.5 | 7.1407 | 60 | 34.9054 | 42.724 | 97.2465 | 90.3371 | 0.44071
500-60-34-8-98,5 | 500 | 60 | 34 | 8 | 17.5826 | 844.0128 | 499.2832 | 59.9 | 35.2508 | 1.6927 | 81.373 | -1.1228 | 60 | 39 | 30.6748 | 98.5 | 8.1522 | 60 | 34.9214 | 46.5646 | 97.3521 | 90.3726 | 0.50347
500-60-34-9-98,5 | 500 | 60 | 34 | 9 | 17.5826 | 844.0128 | 499.256 | 59.9 | 35.2956 | 1.6894 | 81.2183 | -1.1452 | 60 | 39 | 34.5092 | 98.5 | 9.1636 | 60 | 34.934 | 50.4023 | 97.4345 | 90.3914 | 0.56628
500-60-34-10-98,5 | 500 | 60 | 34 | 10 | 17.5826 | 844.0128 | 499.2288 | 59.9 | 35.3384 | 1.688 | 81.1539 | -1.1452 | 60 | 39 | 38.3435 | 98.5 | 10.175 | 60 | 34.9457 | 54.2381 | 97.5006 | 90.3996 | 0.62915
500-60-36-1-98,5 | 500 | 60 | 36 | 1 | 19.581 | 939.9375 | 499.4729 | 59.9 | 36.9389 | 3.5495 | 170.5647 | 7.8574 | 60 | 41 | 3.8344 | 98.5 | 1.0708 | 60 | 36.6963 | 19.8659 | 92.3664 | 81.8729 | 0.062377
500-60-36-2-98,5 | 500 | 60 | 36 | 2 | 19.581 | 939.9375 | 499.4103 | 59.9 | 37.0503 | 2.4495 | 117.7205 | 3.2961 | 60 | 41 | 7.6687 | 98.5 | 2.0873 | 60 | 36.8405 | 24.8003 | 94.9467 | 87.4906 | 0.11674
500-60-36-3-98,5 | 500 | 60 | 36 | 3 | 19.581 | 939.9375 | 499.3731 | 59.9 | 37.1134 | 2.1512 | 103.3952 | 1.7295 | 60 | 41 | 11.5031 | 98.5 | 3.1007 | 60 | 36.9027 | 28.9328 | 95.9363 | 89.0137 | 0.17212
500-60-36-4-98,5 | 500 | 60 | 36 | 4 | 19.581 | 939.9375 | 499.3416 | 59.9 | 37.1656 | 2.0324 | 97.6907 | 1.0491 | 60 | 41 | 15.3374 | 98.5 | 4.1132 | 60 | 36.9418 | 32.886 | 96.4555 | 89.6205 | 0.22794
500-60-36-5-98,5 | 500 | 60 | 36 | 5 | 19.581 | 939.9375 | 499.3121 | 59.9 | 37.2062 | 1.9741 | 94.8927 | 0.70182 | 60 | 41 | 19.1718 | 98.5 | 5.1253 | 60 | 36.9601 | 36.7787 | 96.7743 | 89.9183 | 0.28398
500-60-36-6-98,5 | 500 | 60 | 36 | 6 | 19.581 | 939.9375 | 499.2835 | 59.9 | 37.2571 | 1.9437 | 93.4359 | 0.51727 | 60 | 41 | 23.0061 | 98.5 | 6.1371 | 60 | 36.9821 | 40.6435 | 96.9897 | 90.0737 | 0.34019
500-60-36-7-98,5 | 500 | 60 | 36 | 7 | 19.581 | 939.9375 | 499.2553 | 59.9 | 37.3021 | 1.926 | 92.5922 | 0.40918 | 60 | 41 | 26.8405 | 98.5 | 7.1489 | 60 | 36.9982 | 44.4955 | 97.1449 | 90.1639 | 0.39649
500-60-36-8-98,5 | 500 | 60 | 36 | 8 | 19.581 | 939.9375 | 499.2273 | 59.9 | 37.3423 | 1.9153 | 92.0819 | 0.3434 | 60 | 41 | 30.6748 | 98.5 | 8.1606 | 60 | 37.0104 | 48.3405 | 97.2619 | 90.2186 | 0.45285
500-60-36-9-98,5 | 500 | 60 | 36 | 9 | 19.581 | 939.9375 | 499.1995 | 59.9 | 37.3898 | 1.9098 | 91.8243 | 0.31008 | 60 | 41 | 34.5092 | 98.5 | 9.1723 | 60 | 37.028 | 52.1804 | 97.3533 | 90.2465 | 0.5093
500-60-36-10-98,5 | 500 | 60 | 36 | 10 | 19.581 | 939.9375 | 499.1718 | 59.9 | 37.4297 | 1.9064 | 91.6644 | 0.28938 | 60 | 41 | 38.3435 | 98.5 | 10.1839 | 60 | 37.0393 | 56.0181 | 97.4267 | 90.2641 | 0.56578
500-60-38-1-98,5 | 500 | 60 | 38 | 1 | 21.7727 | 1045.1496 | 499.4225 | 59.9 | 39.0228 | 4.2847 | 205.9153 | 10.2163 | 60 | 43 | 3.8344 | 98.5 | 1.0763 | 60 | 38.7429 | 21.3223 | 91.872 | 80.3208 | 0.057182
500-60-38-2-98,5 | 500 | 60 | 38 | 2 | 21.7727 | 1045.1496 | 499.35 | 59.9 | 39.1503 | 2.887 | 138.7665 | 5.3038 | 60 | 43 | 7.6687 | 98.5 | 2.0942 | 60 | 38.9098 | 26.5543 | 94.6286 | 86.7401 | 0.1059
500-60-38-3-98,5 | 500 | 60 | 38 | 3 | 21.7727 | 1045.1496 | 499.3092 | 59.9 | 39.2184 | 2.4923 | 119.8036 | 3.5091 | 60 | 43 | 11.5031 | 98.5 | 3.1082 | 60 | 38.9841 | 30.7834 | 95.7056 | 88.553 | 0.1556
500-60-38-4-98,5 | 500 | 60 | 38 | 4 | 21.7727 | 1045.1496 | 499.2759 | 59.9 | 39.2717 | 2.3314 | 112.078 | 2.7014 | 60 | 43 | 15.3374 | 98.5 | 4.1211 | 60 | 39.0309 | 34.7786 | 96.2748 | 89.2919 | 0.20575
500-60-38-5-98,5 | 500 | 60 | 38 | 5 | 21.7727 | 1045.1496 | 499.2452 | 59.9 | 39.3174 | 2.2518 | 108.2554 | 2.2825 | 60 | 43 | 19.1718 | 98.5 | 5.1335 | 60 | 39.0555 | 38.6926 | 96.6257 | 89.6578 | 0.25614
500-60-38-6-98,5 | 500 | 60 | 38 | 6 | 21.7727 | 1045.1496 | 499.2157 | 59.9 | 39.3624 | 2.2082 | 106.1659 | 2.0478 | 60 | 43 | 23.0061 | 98.5 | 6.1457 | 60 | 39.0806 | 42.5706 | 96.8633 | 89.858 | 0.30668
500-60-38-7-98,5 | 500 | 60 | 38 | 7 | 21.7727 | 1045.1496 | 499.1867 | 59.9 | 39.4048 | 2.1824 | 104.9317 | 1.9071 | 60 | 43 | 26.8405 | 98.5 | 7.1577 | 60 | 39.0967 | 46.4307 | 97.0347 | 89.9765 | 0.35732
500-60-38-8-98,5 | 500 | 60 | 38 | 8 | 21.7727 | 1045.1496 | 499.158 | 59.9 | 39.4451 | 2.1665 | 104.1751 | 1.8201 | 60 | 43 | 30.6748 | 98.5 | 8.1697 | 60 | 39.1115 | 50.2809 | 97.1641 | 90.0493 | 0.40804
500-60-38-9-98,5 | 500 | 60 | 38 | 9 | 21.7727 | 1045.1496 | 499.1296 | 59.9 | 39.4902 | 2.1574 | 103.7408 | 1.77 | 60 | 43 | 34.5092 | 98.5 | 9.1816 | 60 | 39.1295 | 54.1244 | 97.2653 | 90.0914 | 0.45883
500-60-38-10-98,5 | 500 | 60 | 38 | 10 | 21.7727 | 1045.1496 | 499.1013 | 59.9 | 39.5326 | 2.1518 | 103.4769 | 1.7394 | 60 | 43 | 38.3435 | 98.5 | 10.1935 | 60 | 39.1423 | 57.9644 | 97.3465 | 90.1171 | 0.50966
500-60-40-1-98,5 | 500 | 60 | 40 | 1 | 24.1734 | 1160.381 | 499.379 | 59.9 | 41.1074 | 5.1644 | 248.213 | 13.0998 | 60 | 45 | 3.8344 | 98.5 | 1.0821 | 60 | 40.785 | 22.8434 | 91.3613 | 78.6361 | 0.052607
500-60-40-2-98,5 | 500 | 60 | 40 | 2 | 24.1734 | 1160.381 | 499.2947 | 59.9 | 41.2556 | 3.4108 | 163.9599 | 7.3655 | 60 | 45 | 7.6687 | 98.5 | 2.1014 | 60 | 40.9803 | 28.4313 | 94.2909 | 85.8902 | 0.096327
500-60-40-3-98,5 | 500 | 60 | 40 | 3 | 24.1734 | 1160.381 | 499.2495 | 59.9 | 41.3262 | 2.8936 | 139.1099 | 5.3342 | 60 | 45 | 11.5031 | 98.5 | 3.1162 | 60 | 41.0686 | 32.7829 | 95.4579 | 88.0298 | 0.14098
500-60-40-4-98,5 | 500 | 60 | 40 | 4 | 24.1734 | 1160.381 | 499.214 | 59.9 | 41.3804 | 2.6779 | 128.7509 | 4.3864 | 60 | 45 | 15.3374 | 98.5 | 4.1295 | 60 | 41.1199 | 36.8329 | 96.0799 | 88.922 | 0.18609
500-60-40-5-98,5 | 500 | 60 | 40 | 5 | 24.1734 | 1160.381 | 499.1818 | 59.9 | 41.4317 | 2.5704 | 123.5879 | 3.8874 | 60 | 45 | 19.1718 | 98.5 | 5.1423 | 60 | 41.1585 | 40.7748 | 96.4651 | 89.3669 | 0.23145
500-60-40-6-98,5 | 500 | 60 | 40 | 6 | 24.1734 | 1160.381 | 499.1512 | 59.9 | 41.4764 | 2.5098 | 120.6836 | 3.5982 | 60 | 45 | 23.0061 | 98.5 | 6.1549 | 60 | 41.1834 | 44.6697 | 96.7265 | 89.6174 | 0.27696
500-60-40-7-98,5 | 500 | 60 | 40 | 7 | 24.1734 | 1160.381 | 499.1214 | 59.9 | 41.5182 | 2.4733 | 118.9366 | 3.4211 | 60 | 45 | 26.8405 | 98.5 | 7.1672 | 60 | 41.2018 | 48.5405 | 96.9154 | 89.7683 | 0.32258
500-60-40-8-98,5 | 500 | 60 | 40 | 8 | 24.1734 | 1160.381 | 499.092 | 59.9 | 41.5573 | 2.4503 | 117.8337 | 3.3081 | 60 | 45 | 30.6748 | 98.5 | 8.1794 | 60 | 41.2164 | 52.3979 | 97.0582 | 89.8638 | 0.36827
500-60-40-9-98,5 | 500 | 60 | 40 | 9 | 24.1734 | 1160.381 | 499.0629 | 59.9 | 41.6015 | 2.4363 | 117.1666 | 3.2393 | 60 | 45 | 34.5092 | 98.5 | 9.1916 | 60 | 41.2384 | 56.2463 | 97.1699 | 89.9218 | 0.41404
500-60-40-10-98,5 | 500 | 60 | 40 | 10 | 24.1734 | 1160.381 | 499.034 | 59.9 | 41.6422 | 2.427 | 116.7305 | 3.1941 | 60 | 45 | 38.3435 | 98.5 | 10.2037 | 60 | 41.2535 | 60.0899 | 97.2597 | 89.9599 | 0.45985
500-60-42-1-98,5 | 500 | 60 | 42 | 1 | 26.7986 | 1286.4067 | 499.3242 | 59.9 | 43.1982 | 6.2135 | 298.6704 | 16.0471 | 60 | 47 | 3.8344 | 98.5 | 1.088 | 60 | 42.8322 | 24.4194 | 90.8381 | 76.814 | 0.048579
500-60-42-2-98,5 | 500 | 60 | 42 | 2 | 26.7986 | 1286.4067 | 499.226 | 59.9 | 43.3684 | 4.038 | 194.138 | 9.4797 | 60 | 47 | 7.6687 | 98.5 | 2.1091 | 60 | 43.055 | 30.4292 | 93.9344 | 84.9319 | 0.087871
500-60-42-3-98,5 | 500 | 60 | 42 | 3 | 26.7986 | 1286.4067 | 499.1755 | 59.9 | 43.4507 | 3.3691 | 161.9926 | 7.2155 | 60 | 47 | 11.5031 | 98.5 | 3.1247 | 60 | 43.1574 | 34.9325 | 95.1934 | 87.4281 | 0.12804
500-60-42-4-98,5 | 500 | 60 | 42 | 4 | 26.7986 | 1286.4067 | 499.1371 | 59.9 | 43.5026 | 3.0825 | 148.2265 | 6.1158 | 60 | 47 | 15.3374 | 98.5 | 4.1386 | 60 | 43.2183 | 39.0534 | 95.8706 | 88.4974 | 0.16866
500-60-42-5-98,5 | 500 | 60 | 42 | 5 | 26.7986 | 1286.4067 | 499.1033 | 59.9 | 43.5538 | 2.9373 | 141.2502 | 5.522 | 60 | 47 | 19.1718 | 98.5 | 5.1518 | 60 | 43.2597 | 43.033 | 96.292 | 89.0395 | 0.20954
500-60-42-6-98,5 | 500 | 60 | 42 | 6 | 26.7986 | 1286.4067 | 499.0714 | 59.9 | 43.5982 | 2.8545 | 137.2796 | 5.1717 | 60 | 47 | 23.0061 | 98.5 | 6.1647 | 60 | 43.2933 | 46.9501 | 96.5788 | 89.3483 | 0.25058
500-60-42-7-98,5 | 500 | 60 | 42 | 7 | 26.7986 | 1286.4067 | 499.0406 | 59.9 | 43.6404 | 2.8039 | 134.8556 | 4.9533 | 60 | 47 | 26.8405 | 98.5 | 7.1773 | 60 | 43.3168 | 50.8351 | 96.7865 | 89.537 | 0.29173
500-60-42-8-98,5 | 500 | 60 | 42 | 8 | 26.7986 | 1286.4067 | 499.0104 | 59.9 | 43.6815 | 2.7717 | 133.3112 | 4.8123 | 60 | 47 | 30.6748 | 98.5 | 8.1899 | 60 | 43.3369 | 54.7017 | 96.9438 | 89.6574 | 0.33296
500-60-42-9-98,5 | 500 | 60 | 42 | 9 | 26.7986 | 1286.4067 | 498.9806 | 59.9 | 43.7189 | 2.75 | 132.2777 | 4.7171 | 60 | 47 | 34.5092 | 98.5 | 9.2023 | 60 | 43.3494 | 58.5577 | 97.0669 | 89.7382 | 0.37424
500-60-42-10-98,5 | 500 | 60 | 42 | 10 | 26.7986 | 1286.4067 | 498.9509 | 59.9 | 43.7587 | 2.736 | 131.6112 | 4.6553 | 60 | 47 | 38.3435 | 98.5 | 10.2147 | 60 | 43.3686 | 62.4061 | 97.1658 | 89.7906 | 0.41558
500-60-44-1-98,5 | 500 | 60 | 44 | 1 | 29.6662 | 1424.0461 | 499.2782 | 59.9 | 45.285 | 7.4531 | 358.2853 | 16.3169 | 60 | 49 | 3.8344 | 98.5 | 1.0942 | 60 | 44.8739 | 26.0475 | 90.304 | 74.8769 | 0.045018
500-60-44-2-98,5 | 500 | 60 | 44 | 2 | 29.6662 | 1424.0461 | 499.164 | 59.9 | 45.4874 | 4.7875 | 230.2004 | 11.9175 | 60 | 49 | 7.6687 | 98.5 | 2.1173 | 60 | 45.1272 | 32.5474 | 93.5596 | 83.862 | 0.08039
500-60-44-3-98,5 | 500 | 60 | 44 | 3 | 29.6662 | 1424.0461 | 499.107 | 59.9 | 45.5787 | 3.9313 | 189.052 | 9.1458 | 60 | 49 | 11.5031 | 98.5 | 3.1338 | 60 | 45.2496 | 37.2379 | 94.9119 | 86.7482 | 0.11657
500-60-44-4-98,5 | 500 | 60 | 44 | 4 | 29.6662 | 1424.0461 | 499.0652 | 59.9 | 45.6336 | 3.5557 | 171.0012 | 7.8893 | 60 | 49 | 15.3374 | 98.5 | 4.1483 | 60 | 45.321 | 41.448 | 95.6463 | 88.0145 | 0.15319
500-60-44-5-98,5 | 500 | 60 | 44 | 5 | 29.6662 | 1424.0461 | 499.0293 | 59.9 | 45.6891 | 3.3623 | 161.7163 | 7.1944 | 60 | 49 | 19.1718 | 98.5 | 5.162 | 60 | 45.3695 | 45.4756 | 96.1059 | 88.6661 | 0.19009
500-60-44-6-98,5 | 500 | 60 | 44 | 6 | 29.6662 | 1424.0461 | 498.996 | 59.9 | 45.7316 | 3.2502 | 156.3305 | 6.7742 | 60 | 49 | 23.0061 | 98.5 | 6.1753 | 60 | 45.4093 | 49.4222 | 96.4198 | 89.0443 | 0.22713
500-60-44-7-98,5 | 500 | 60 | 44 | 7 | 29.6662 | 1424.0461 | 498.964 | 59.9 | 45.7728 | 3.1807 | 152.9977 | 6.5075 | 60 | 49 | 26.8405 | 98.5 | 7.1882 | 60 | 45.4365 | 53.326 | 96.6475 | 89.2785 | 0.2643
500-60-44-8-98,5 | 500 | 60 | 44 | 8 | 29.6662 | 1424.0461 | 498.9329 | 59.9 | 45.809 | 3.1348 | 150.8012 | 6.3287 | 60 | 49 | 30.6748 | 98.5 | 8.201 | 60 | 45.4519 | 57.2062 | 96.8202 | 89.4331 | 0.30153
500-60-44-9-98,5 | 500 | 60 | 44 | 9 | 29.6662 | 1424.0461 | 498.9022 | 59.9 | 45.8465 | 3.1044 | 149.3481 | 6.2092 | 60 | 49 | 34.5092 | 98.5 | 9.2138 | 60 | 45.4759 | 61.071 | 96.9555 | 89.5356 | 0.33883
500-60-44-10-98,5 | 500 | 60 | 44 | 10 | 29.6662 | 1424.0461 | 498.8719 | 59.9 | 45.8864 | 3.0839 | 148.373 | 6.1284 | 60 | 49 | 38.3435 | 98.5 | 10.2264 | 60 | 45.4944 | 64.9258 | 97.0644 | 89.6045 | 0.37619
500-60-46-1-98,5 | 500 | 60 | 46 | 1 | 32.7932 | 1574.1646 | 499.2196 | 59.9 | 47.383 | 8.9133 | 428.5316 | 16.3169 | 60 | 51 | 3.8344 | 98.5 | 1.1006 | 60 | 46.9168 | 27.7142 | 89.7636 | 72.8197 | 0.041876
500-60-46-2-98,5 | 500 | 60 | 46 | 2 | 32.7932 | 1574.1646 | 499.087 | 59.9 | 47.611 | 5.6815 | 273.2263 | 14.621 | 60 | 51 | 7.6687 | 98.5 | 2.1258 | 60 | 47.2069 | 34.7804 | 93.168 | 82.6748 | 0.073769
500-60-46-3-98,5 | 500 | 60 | 46 | 3 | 32.7932 | 1574.1646 | 499.0222 | 59.9 | 47.7149 | 4.5977 | 221.1329 | 11.2911 | 60 | 51 | 11.5031 | 98.5 | 3.1434 | 60 | 47.3456 | 39.6986 | 94.6134 | 85.9798 | 0.1064
500-60-46-4-98,5 | 500 | 60 | 46 | 4 | 32.7932 | 1574.1646 | 498.9764 | 59.9 | 47.7802 | 4.1115 | 197.7695 | 9.7134 | 60 | 51 | 15.3374 | 98.5 | 4.1587 | 60 | 47.4302 | 44.019 | 95.407 | 87.4623 | 0.13946
500-60-46-5-98,5 | 500 | 60 | 46 | 5 | 32.7932 | 1574.1646 | 498.938 | 59.9 | 47.8326 | 3.8553 | 185.4582 | 8.9048 | 60 | 51 | 19.1718 | 98.5 | 5.1729 | 60 | 47.4854 | 48.1096 | 95.9065 | 88.2437 | 0.17278
500-60-46-6-98,5 | 500 | 60 | 46 | 6 | 32.7932 | 1574.1646 | 498.9029 | 59.9 | 47.8754 | 3.7051 | 178.2453 | 8.4078 | 60 | 51 | 23.0061 | 98.5 | 6.1865 | 60 | 47.5271 | 52.0942 | 96.2489 | 88.7017 | 0.20627
500-60-46-7-98,5 | 500 | 60 | 46 | 7 | 32.7932 | 1574.1646 | 498.8696 | 59.9 | 47.9138 | 3.6106 | 173.7117 | 8.0858 | 60 | 51 | 26.8405 | 98.5 | 7.1999 | 60 | 47.5601 | 56.023 | 96.4979 | 88.9898 | 0.23987
500-60-46-8-98,5 | 500 | 60 | 46 | 8 | 32.7932 | 1574.1646 | 498.8374 | 59.9 | 47.9528 | 3.5486 | 170.7383 | 7.8703 | 60 | 51 | 30.6748 | 98.5 | 8.213 | 60 | 47.587 | 59.9194 | 96.6871 | 89.1789 | 0.27355
500-60-46-9-98,5 | 500 | 60 | 46 | 9 | 32.7932 | 1574.1646 | 498.8058 | 59.9 | 47.9906 | 3.5062 | 168.7126 | 7.7216 | 60 | 51 | 34.5092 | 98.5 | 9.226 | 60 | 47.6102 | 63.7961 | 96.8356 | 89.308 | 0.3073
500-60-46-10-98,5 | 500 | 60 | 46 | 10 | 32.7932 | 1574.1646 | 498.7746 | 59.9 | 48.0239 | 3.476 | 167.2679 | 7.6145 | 60 | 51 | 38.3435 | 98.5 | 10.239 | 60 | 47.6287 | 67.6607 | 96.9551 | 89.4002 | 0.3411
500-60-48-1-98,5 | 500 | 60 | 48 | 1 | 36.1999 | 1737.6753 | 499.1722 | 59.9 | 49.4734 | 10.6169 | 510.4862 | 16.3169 | 60 | 53 | 3.8344 | 98.5 | 1.1071 | 60 | 48.9568 | 29.4174 | 89.2179 | 70.6715 | 0.039088
500-60-48-2-98,5 | 500 | 60 | 48 | 2 | 36.1999 | 1737.6753 | 499.0188 | 59.9 | 49.739 | 6.7432 | 324.3314 | 16.3169 | 60 | 53 | 7.6687 | 98.5 | 2.1348 | 60 | 49.279 | 37.1254 | 92.7604 | 81.3722 | 0.067896
500-60-48-3-98,5 | 500 | 60 | 48 | 3 | 36.1999 | 1737.6753 | 498.9448 | 59.9 | 49.8578 | 5.3873 | 259.154 | 13.781 | 60 | 53 | 11.5031 | 98.5 | 3.1536 | 60 | 49.4428 | 42.3156 | 94.2984 | 85.1178 | 0.097363
500-60-48-4-98,5 | 500 | 60 | 48 | 4 | 36.1999 | 1737.6753 | 498.8941 | 59.9 | 49.9302 | 4.7634 | 229.1612 | 11.8469 | 60 | 53 | 15.3374 | 98.5 | 4.1697 | 60 | 49.5399 | 46.774 | 95.1524 | 86.8415 | 0.12724
500-60-48-5-98,5 | 500 | 60 | 48 | 5 | 36.1999 | 1737.6753 | 498.8526 | 59.9 | 49.9832 | 4.4285 | 213.0701 | 10.7147 | 60 | 53 | 19.1718 | 98.5 | 5.1845 | 60 | 49.6067 | 50.9431 | 95.6933 | 87.7665 | 0.15737
500-60-48-6-98,5 | 500 | 60 | 48 | 6 | 36.1999 | 1737.6753 | 498.8154 | 59.9 | 50.0277 | 4.23 | 203.532 | 10.0761 | 60 | 53 | 23.0061 | 98.5 | 6.1986 | 60 | 49.6555 | 54.9761 | 96.0657 | 88.315 | 0.18768
500-60-48-7-98,5 | 500 | 60 | 48 | 7 | 36.1999 | 1737.6753 | 498.7806 | 59.9 | 50.0637 | 4.1029 | 197.4328 | 9.6921 | 60 | 53 | 26.8405 | 98.5 | 7.2123 | 60 | 49.6904 | 58.9374 | 96.3373 | 88.666 | 0.21809
500-60-48-8-98,5 | 500 | 60 | 48 | 8 | 36.1999 | 1737.6753 | 498.7471 | 59.9 | 50.1052 | 4.0195 | 193.4311 | 9.4341 | 60 | 53 | 30.6748 | 98.5 | 8.2258 | 60 | 49.7241 | 62.8552 | 96.544 | 88.8964 | 0.2486
500-60-48-9-98,5 | 500 | 60 | 48 | 9 | 36.1999 | 1737.6753 | 498.7145 | 59.9 | 50.1427 | 3.9614 | 190.6494 | 9.2519 | 60 | 53 | 34.5092 | 98.5 | 9.2391 | 60 | 49.7505 | 66.7476 | 96.7065 | 89.0568 | 0.27917
500-60-48-10-98,5 | 500 | 60 | 48 | 10 | 36.1999 | 1737.6753 | 498.6823 | 59.9 | 50.1774 | 3.92 | 188.6661 | 9.1205 | 60 | 53 | 38.3435 | 98.5 | 10.2524 | 60 | 49.7761 | 70.6235 | 96.8375 | 89.1714 | 0.30979
500-60-50-1-98,5 | 500 | 60 | 50 | 1 | 39.9047 | 1915.5399 | 499.1109 | 59.9 | 51.5726 | 12.5959 | 605.7172 | 16.3169 | 60 | 55 | 3.8344 | 98.5 | 1.1137 | 60 | 50.9942 | 31.1431 | 88.6715 | 68.435 | 0.036618
500-60-50-2-98,5 | 500 | 60 | 50 | 2 | 39.9047 | 1915.5399 | 498.9341 | 59.9 | 51.8716 | 8.0001 | 384.8497 | 16.3169 | 60 | 55 | 7.6687 | 98.5 | 2.1442 | 60 | 51.3514 | 39.5733 | 92.3389 | 79.9519 | 0.062687
500-60-50-3-98,5 | 500 | 60 | 50 | 3 | 39.9047 | 1915.5399 | 498.8494 | 59.9 | 52.004 | 6.3211 | 304.1291 | 16.3166 | 60 | 55 | 11.5031 | 98.5 | 3.1644 | 60 | 51.5409 | 45.0867 | 93.9675 | 84.1596 | 0.089329
500-60-50-4-98,5 | 500 | 60 | 50 | 4 | 39.9047 | 1915.5399 | 498.7927 | 59.9 | 52.0816 | 5.5285 | 266.0281 | 14.1963 | 60 | 55 | 15.3374 | 98.5 | 4.1813 | 60 | 51.6567 | 49.7136 | 94.8825 | 86.1456 | 0.11636
500-60-50-5-98,5 | 500 | 60 | 50 | 5 | 39.9047 | 1915.5399 | 498.7476 | 59.9 | 52.1463 | 5.0975 | 245.3094 | 12.9144 | 60 | 55 | 19.1718 | 98.5 | 5.1968 | 60 | 51.7331 | 53.979 | 95.4663 | 87.2258 | 0.14365
500-60-50-6-98,5 | 500 | 60 | 50 | 6 | 39.9047 | 1915.5399 | 498.7079 | 59.9 | 52.1931 | 4.8376 | 232.8207 | 12.0944 | 60 | 55 | 23.0061 | 98.5 | 6.2114 | 60 | 51.7896 | 58.0732 | 95.87 | 87.8771 | 0.1711
500-60-50-7-98,5 | 500 | 60 | 50 | 7 | 39.9047 | 1915.5399 | 498.6712 | 59.9 | 52.2316 | 4.6701 | 224.7765 | 11.5455 | 60 | 55 | 26.8405 | 98.5 | 7.2256 | 60 | 51.8338 | 62.0751 | 96.1654 | 88.2968 | 0.19867
500-60-50-8-98,5 | 500 | 60 | 50 | 8 | 39.9047 | 1915.5399 | 498.6362 | 59.9 | 52.2694 | 4.5576 | 219.3755 | 11.167 | 60 | 55 | 30.6748 | 98.5 | 8.2395 | 60 | 51.8734 | 66.0219 | 96.3906 | 88.5788 | 0.22633
500-60-50-9-98,5 | 500 | 60 | 50 | 9 | 39.9047 | 1915.5399 | 498.6024 | 59.9 | 52.301 | 4.4776 | 215.5424 | 10.8934 | 60 | 55 | 34.5092 | 98.5 | 9.2531 | 60 | 51.899 | 69.9362 | 96.5679 | 88.7791 | 0.25404
500-60-50-10-98,5 | 500 | 60 | 50 | 10 | 39.9047 | 1915.5399 | 498.5692 | 59.9 | 52.3342 | 4.4204 | 212.8029 | 10.6952 | 60 | 55 | 38.3435 | 98.5 | 10.2667 | 60 | 51.9199 | 73.8278 | 96.7111 | 88.9225 | 0.28181
500-62-10-1-98,5 | 500 | 62 | 10 | 1 | 4.1327 | 198.3805 | 499.8596 | 61.9 | 10.2225 | 0.35427 | 17.0105 | -18.3447 | 62 | 15 | 3.8344 | 98.5 | 1.0234 | 62 | 10.2071 | 7.6128 | 96.7732 | 91.4277 | 0.26466
500-62-10-2-98,5 | 500 | 62 | 10 | 2 | 4.1327 | 198.3805 | 499.8374 | 61.9 | 10.2783 | 0.33932 | 16.2935 | -18.7983 | 62 | 15 | 7.6687 | 98.5 | 2.0327 | 62 | 10.2155 | 11.4621 | 97.4725 | 91.7894 | 0.52724
500-62-10-3-98,5 | 500 | 62 | 10 | 3 | 4.1327 | 198.3805 | 499.8156 | 61.9 | 10.3318 | 0.3373 | 16.1974 | -18.8604 | 62 | 15 | 11.5031 | 98.5 | 3.0417 | 62 | 10.2229 | 15.2984 | 97.7094 | 91.8382 | 0.79043
500-62-10-4-98,5 | 500 | 62 | 10 | 4 | 4.1327 | 198.3805 | 499.7938 | 61.9 | 10.3782 | 0.3372 | 16.1934 | -18.8604 | 62 | 15 | 15.3374 | 98.5 | 4.0507 | 62 | 10.2263 | 19.1329 | 97.8286 | 91.8405 | 1.0539
500-62-10-5-98,5 | 500 | 62 | 10 | 5 | 4.1327 | 198.3805 | 499.7721 | 61.9 | 10.426 | 0.33776 | 16.2209 | -18.845 | 62 | 15 | 19.1718 | 98.5 | 5.0597 | 62 | 10.23 | 22.9667 | 97.9002 | 91.8271 | 1.3176
500-62-10-6-98,5 | 500 | 62 | 10 | 6 | 4.1327 | 198.3805 | 499.7503 | 61.9 | 10.4768 | 0.33864 | 16.2639 | -18.8172 | 62 | 15 | 23.0061 | 98.5 | 6.0687 | 62 | 10.2358 | 26.8001 | 97.9481 | 91.8058 | 1.5814
500-62-10-7-98,5 | 500 | 62 | 10 | 7 | 4.1327 | 198.3805 | 499.7286 | 61.9 | 10.5269 | 0.33963 | 16.312 | -18.7861 | 62 | 15 | 26.8405 | 98.5 | 7.0777 | 62 | 10.2424 | 30.6335 | 97.9823 | 91.7819 | 1.8455
500-62-10-8-98,5 | 500 | 62 | 10 | 8 | 4.1327 | 198.3805 | 499.7069 | 61.9 | 10.5769 | 0.34068 | 16.3632 | -18.753 | 62 | 15 | 30.6748 | 98.5 | 8.0866 | 62 | 10.2498 | 34.4668 | 98.0079 | 91.7565 | 2.1097
500-62-10-9-98,5 | 500 | 62 | 10 | 9 | 4.1327 | 198.3805 | 499.6851 | 61.9 | 10.6288 | 0.34182 | 16.4185 | -18.7175 | 62 | 15 | 34.5092 | 98.5 | 9.0956 | 62 | 10.2588 | 38.3 | 98.0279 | 91.7289 | 2.3741
500-62-10-10-98,5 | 500 | 62 | 10 | 10 | 4.1327 | 198.3805 | 499.6634 | 61.9 | 10.6788 | 0.34293 | 16.4729 | -18.6826 | 62 | 15 | 38.3435 | 98.5 | 10.1046 | 62 | 10.268 | 42.1333 | 98.0438 | 91.7019 | 2.6387
500-62-12-1-98,5 | 500 | 62 | 12 | 1 | 4.7012 | 225.6703 | 499.8432 | 61.9 | 12.2486 | 0.41501 | 19.928 | -16.6647 | 62 | 17 | 3.8344 | 98.5 | 1.0256 | 62 | 12.2271 | 8.1205 | 96.5783 | 91.1722 | 0.23331
500-62-12-2-98,5 | 500 | 62 | 12 | 2 | 4.7012 | 225.6703 | 499.8202 | 61.9 | 12.306 | 0.39269 | 18.8569 | -17.2529 | 62 | 17 | 7.6687 | 98.5 | 2.0351 | 62 | 12.2436 | 11.9772 | 97.3681 | 91.6471 | 0.4642
500-62-12-3-98,5 | 500 | 62 | 12 | 3 | 4.7012 | 225.6703 | 499.7979 | 61.9 | 12.3526 | 0.38907 | 18.6842 | -17.3506 | 62 | 17 | 11.5031 | 98.5 | 3.0443 | 62 | 12.2474 | 15.8152 | 97.6366 | 91.7239 | 0.69571
500-62-12-4-98,5 | 500 | 62 | 12 | 4 | 4.7012 | 225.6703 | 499.7756 | 61.9 | 12.404 | 0.38867 | 18.6657 | -17.3611 | 62 | 17 | 15.3374 | 98.5 | 4.0536 | 62 | 12.2525 | 19.6499 | 97.7717 | 91.7325 | 0.92753
500-62-12-5-98,5 | 500 | 62 | 12 | 5 | 4.7012 | 225.6703 | 499.7534 | 61.9 | 12.4554 | 0.3892 | 18.6919 | -17.3461 | 62 | 17 | 19.1718 | 98.5 | 5.0628 | 62 | 12.2595 | 23.4837 | 97.8531 | 91.7213 | 1.1596
500-62-12-6-98,5 | 500 | 62 | 12 | 6 | 4.7012 | 225.6703 | 499.7312 | 61.9 | 12.506 | 0.39008 | 18.7349 | -17.3216 | 62 | 17 | 23.0061 | 98.5 | 6.072 | 62 | 12.2655 | 27.3172 | 97.9074 | 91.7026 | 1.3918
500-62-12-7-98,5 | 500 | 62 | 12 | 7 | 4.7012 | 225.6703 | 499.709 | 61.9 | 12.5565 | 0.39114 | 18.7866 | -17.2923 | 62 | 17 | 26.8405 | 98.5 | 7.0812 | 62 | 12.2723 | 31.1505 | 97.9462 | 91.68 | 1.6241
500-62-12-8-98,5 | 500 | 62 | 12 | 8 | 4.7012 | 225.6703 | 499.6868 | 61.9 | 12.6071 | 0.3923 | 18.8432 | -17.2603 | 62 | 17 | 30.6748 | 98.5 | 8.0904 | 62 | 12.2797 | 34.9837 | 97.9753 | 91.6553 | 1.8566
500-62-12-9-98,5 | 500 | 62 | 12 | 9 | 4.7012 | 225.6703 | 499.6645 | 61.9 | 12.6571 | 0.3935 | 18.9018 | -17.2272 | 62 | 17 | 34.5092 | 98.5 | 9.0996 | 62 | 12.2885 | 38.8168 | 97.998 | 91.6298 | 2.0893
500-62-12-10-98,5 | 500 | 62 | 12 | 10 | 4.7012 | 225.6703 | 499.6423 | 61.9 | 12.7072 | 0.39475 | 18.9626 | -17.1931 | 62 | 17 | 38.3435 | 98.5 | 10.1088 | 62 | 12.2976 | 42.6499 | 98.0161 | 91.6032 | 2.3221
500-62-14-1-98,5 | 500 | 62 | 14 | 1 | 5.3373 | 256.207 | 499.825 | 61.9 | 14.2822 | 0.4871 | 23.3904 | -14.9443 | 62 | 19 | 3.8344 | 98.5 | 1.0279 | 62 | 14.2542 | 8.6846 | 96.3636 | 90.8737 | 0.20618
500-62-14-2-98,5 | 500 | 62 | 14 | 2 | 5.3373 | 256.207 | 499.8012 | 61.9 | 14.3404 | 0.45417 | 21.81 | -15.6973 | 62 | 19 | 7.6687 | 98.5 | 2.0377 | 62 | 14.274 | 12.5519 | 97.2528 | 91.4907 | 0.40957
500-62-14-3-98,5 | 500 | 62 | 14 | 3 | 5.3373 | 256.207 | 499.7783 | 61.9 | 14.3895 | 0.4485 | 21.5389 | -15.8316 | 62 | 19 | 11.5031 | 98.5 | 3.0472 | 62 | 14.2813 | 16.3919 | 97.5563 | 91.5969 | 0.61364
500-62-14-4-98,5 | 500 | 62 | 14 | 4 | 5.3373 | 256.207 | 499.7555 | 61.9 | 14.4379 | 0.44734 | 21.4843 | -15.8587 | 62 | 19 | 15.3374 | 98.5 | 4.0567 | 62 | 14.2853 | 20.2274 | 97.7092 | 91.6186 | 0.818
500-62-14-5-98,5 | 500 | 62 | 14 | 5 | 5.3373 | 256.207 | 499.7328 | 61.9 | 14.4889 | 0.44764 | 21.4993 | -15.8587 | 62 | 19 | 19.1718 | 98.5 | 5.0661 | 62 | 14.2919 | 24.0614 | 97.8013 | 91.6131 | 1.0226
500-62-14-6-98,5 | 500 | 62 | 14 | 6 | 5.3373 | 256.207 | 499.7101 | 61.9 | 14.5385 | 0.44843 | 21.5386 | -15.8315 | 62 | 19 | 23.0061 | 98.5 | 6.0755 | 62 | 14.297 | 27.895 | 97.8628 | 91.5981 | 1.2273
500-62-14-7-98,5 | 500 | 62 | 14 | 7 | 5.3373 | 256.207 | 499.6874 | 61.9 | 14.5891 | 0.44953 | 21.5924 | -15.8047 | 62 | 19 | 26.8405 | 98.5 | 7.085 | 62 | 14.3045 | 31.7282 | 97.9068 | 91.5775 | 1.4321
500-62-14-8-98,5 | 500 | 62 | 14 | 8 | 5.3373 | 256.207 | 499.6647 | 61.9 | 14.639 | 0.45076 | 21.6522 | -15.775 | 62 | 19 | 30.6748 | 98.5 | 8.0944 | 62 | 14.3113 | 35.5614 | 97.9398 | 91.5546 | 1.6371
500-62-14-9-98,5 | 500 | 62 | 14 | 9 | 5.3373 | 256.207 | 499.642 | 61.9 | 14.6891 | 0.45208 | 21.7166 | -15.7431 | 62 | 19 | 34.5092 | 98.5 | 9.1038 | 62 | 14.3201 | 39.3944 | 97.9655 | 91.5299 | 1.8423
500-62-14-10-98,5 | 500 | 62 | 14 | 10 | 5.3373 | 256.207 | 499.6193 | 61.9 | 14.7384 | 0.45343 | 21.7823 | -15.7105 | 62 | 19 | 38.3435 | 98.5 | 10.1132 | 62 | 14.3297 | 43.2274 | 97.986 | 91.5046 | 2.0475
500-62-16-1-98,5 | 500 | 62 | 16 | 1 | 6.0478 | 290.3131 | 499.8049 | 61.9 | 16.322 | 0.57304 | 27.5185 | -13.1778 | 62 | 21 | 3.8344 | 98.5 | 1.0304 | 62 | 16.2848 | 9.3091 | 96.1277 | 90.5248 | 0.18266
500-62-16-2-98,5 | 500 | 62 | 16 | 2 | 6.0478 | 290.3131 | 499.7801 | 61.9 | 16.3778 | 0.52499 | 25.2119 | -14.1306 | 62 | 21 | 7.6687 | 98.5 | 2.0405 | 62 | 16.3074 | 13.1915 | 97.1255 | 91.3194 | 0.36213
500-62-16-3-98,5 | 500 | 62 | 16 | 3 | 6.0478 | 290.3131 | 499.7566 | 61.9 | 16.4272 | 0.51623 | 24.7924 | -14.3126 | 62 | 21 | 11.5031 | 98.5 | 3.0503 | 62 | 16.3152 | 17.0347 | 97.4677 | 91.4643 | 0.54234
500-62-16-4-98,5 | 500 | 62 | 16 | 4 | 6.0478 | 290.3131 | 499.7333 | 61.9 | 16.4761 | 0.51405 | 24.6892 | -14.3577 | 62 | 21 | 15.3374 | 98.5 | 4.06 | 62 | 16.3195 | 20.8712 | 97.6404 | 91.5002 | 0.72283
500-62-16-5-98,5 | 500 | 62 | 16 | 5 | 6.0478 | 290.3131 | 499.7101 | 61.9 | 16.5282 | 0.51399 | 24.6875 | -14.3577 | 62 | 21 | 19.1718 | 98.5 | 5.0697 | 62 | 16.3268 | 24.7056 | 97.7444 | 91.5012 | 0.90353
500-62-16-6-98,5 | 500 | 62 | 16 | 6 | 6.0478 | 290.3131 | 499.6869 | 61.9 | 16.5779 | 0.51466 | 24.7208 | -14.3438 | 62 | 21 | 23.0061 | 98.5 | 6.0794 | 62 | 16.3325 | 28.5393 | 97.8139 | 91.4901 | 1.0844
500-62-16-7-98,5 | 500 | 62 | 16 | 7 | 6.0478 | 290.3131 | 499.6637 | 61.9 | 16.6257 | 0.51567 | 24.7701 | -14.3221 | 62 | 21 | 26.8405 | 98.5 | 7.089 | 62 | 16.3419 | 32.3726 | 97.8636 | 91.4735 | 1.2653
500-62-16-8-98,5 | 500 | 62 | 16 | 8 | 6.0478 | 290.3131 | 499.6405 | 61.9 | 16.6754 | 0.51695 | 24.8327 | -14.2947 | 62 | 21 | 30.6748 | 98.5 | 8.0987 | 62 | 16.349 | 36.2057 | 97.901 | 91.4524 | 1.4464
500-62-16-9-98,5 | 500 | 62 | 16 | 9 | 6.0478 | 290.3131 | 499.6173 | 61.9 | 16.7252 | 0.51835 | 24.9015 | -14.2646 | 62 | 21 | 34.5092 | 98.5 | 9.1083 | 62 | 16.3569 | 40.0386 | 97.93 | 91.4291 | 1.6276
500-62-16-10-98,5 | 500 | 62 | 16 | 10 | 6.0478 | 290.3131 | 499.5941 | 61.9 | 16.7747 | 0.51983 | 24.9738 | -14.2332 | 62 | 21 | 38.3435 | 98.5 | 10.1179 | 62 | 16.3657 | 43.8715 | 97.9533 | 91.4046 | 1.809
500-62-18-1-98,5 | 500 | 62 | 18 | 1 | 6.8399 | 328.336 | 499.7827 | 61.9 | 18.361 | 0.67574 | 32.4517 | -11.3637 | 62 | 23 | 3.8344 | 98.5 | 1.0332 | 62 | 18.3164 | 9.9985 | 95.8693 | 90.1206 | 0.16223
500-62-18-2-98,5 | 500 | 62 | 18 | 2 | 6.8399 | 328.336 | 499.7568 | 61.9 | 18.4155 | 0.60662 | 29.1335 | -12.551 | 62 | 23 | 7.6687 | 98.5 | 2.0437 | 62 | 18.3407 | 13.902 | 96.9854 | 91.1312 | 0.32086
500-62-18-3-98,5 | 500 | 62 | 18 | 3 | 6.8399 | 328.336 | 499.7326 | 61.9 | 18.4697 | 0.59357 | 28.5082 | -12.7886 | 62 | 23 | 11.5031 | 98.5 | 3.0537 | 62 | 18.3532 | 17.7494 | 97.3702 | 91.322 | 0.48028
500-62-18-4-98,5 | 500 | 62 | 18 | 4 | 6.8399 | 328.336 | 499.7088 | 61.9 | 18.5189 | 0.58987 | 28.3319 | -12.8565 | 62 | 23 | 15.3374 | 98.5 | 4.0637 | 62 | 18.3601 | 21.5875 | 97.5647 | 91.3761 | 0.63999
500-62-18-5-98,5 | 500 | 62 | 18 | 5 | 6.8399 | 328.336 | 499.6851 | 61.9 | 18.5685 | 0.5891 | 28.2962 | -12.8702 | 62 | 23 | 19.1718 | 98.5 | 5.0736 | 62 | 18.3666 | 25.4226 | 97.682 | 91.3874 | 0.79989
500-62-18-6-98,5 | 500 | 62 | 18 | 6 | 6.8399 | 328.336 | 499.6614 | 61.9 | 18.6182 | 0.58951 | 28.3175 | -12.8702 | 62 | 23 | 23.0061 | 98.5 | 6.0835 | 62 | 18.3735 | 29.2565 | 97.7604 | 91.3813 | 0.95994
500-62-18-7-98,5 | 500 | 62 | 18 | 7 | 6.8399 | 328.336 | 499.6377 | 61.9 | 18.6678 | 0.5905 | 28.366 | -12.8431 | 62 | 23 | 26.8405 | 98.5 | 7.0934 | 62 | 18.3809 | 33.0899 | 97.8165 | 91.3669 | 1.1201
500-62-18-8-98,5 | 500 | 62 | 18 | 8 | 6.8399 | 328.336 | 499.614 | 61.9 | 18.7167 | 0.59176 | 28.4283 | -12.8191 | 62 | 23 | 30.6748 | 98.5 | 8.1033 | 62 | 18.3886 | 36.923 | 97.8587 | 91.3484 | 1.2804
500-62-18-9-98,5 | 500 | 62 | 18 | 9 | 6.8399 | 328.336 | 499.5903 | 61.9 | 18.7631 | 0.59313 | 28.4952 | -12.7933 | 62 | 23 | 34.5092 | 98.5 | 9.1131 | 62 | 18.3978 | 40.756 | 97.8914 | 91.3284 | 1.4407
500-62-18-10-98,5 | 500 | 62 | 18 | 10 | 6.8399 | 328.336 | 499.5666 | 61.9 | 18.8108 | 0.59465 | 28.5698 | -12.7646 | 62 | 23 | 38.3435 | 98.5 | 10.123 | 62 | 18.406 | 44.5888 | 97.9177 | 91.3062 | 1.6012
500-62-20-1-98,5 | 500 | 62 | 20 | 1 | 7.7214 | 370.6496 | 499.7584 | 61.9 | 20.4043 | 0.79933 | 38.3887 | -9.502 | 62 | 25 | 3.8344 | 98.5 | 1.0362 | 62 | 20.3511 | 10.7564 | 95.5876 | 89.6479 | 0.14447
500-62-20-2-98,5 | 500 | 62 | 20 | 2 | 7.7214 | 370.6496 | 499.731 | 61.9 | 20.4595 | 0.70121 | 33.6784 | -10.9496 | 62 | 25 | 7.6687 | 98.5 | 2.0471 | 62 | 20.3794 | 14.6889 | 96.8314 | 90.9186 | 0.28489
500-62-20-3-98,5 | 500 | 62 | 20 | 3 | 7.7214 | 370.6496 | 499.7062 | 61.9 | 20.5136 | 0.68181 | 32.7481 | -11.2596 | 62 | 25 | 11.5031 | 98.5 | 3.0574 | 62 | 20.3939 | 18.5426 | 97.2631 | 91.1699 | 0.42616
500-62-20-4-98,5 | 500 | 62 | 20 | 4 | 7.7214 | 370.6496 | 499.6818 | 61.9 | 20.5619 | 0.67582 | 32.4619 | -11.3566 | 62 | 25 | 15.3374 | 98.5 | 4.0677 | 62 | 20.401 | 22.383 | 97.4816 | 91.2475 | 0.56773
500-62-20-5-98,5 | 500 | 62 | 20 | 5 | 7.7214 | 370.6496 | 499.6575 | 61.9 | 20.6089 | 0.67397 | 32.3744 | -11.3864 | 62 | 25 | 19.1718 | 98.5 | 5.0778 | 62 | 20.4056 | 26.2192 | 97.6136 | 91.2715 | 0.70948
500-62-20-6-98,5 | 500 | 62 | 20 | 6 | 7.7214 | 370.6496 | 499.6333 | 61.9 | 20.6583 | 0.67394 | 32.3748 | -11.3864 | 62 | 25 | 23.0061 | 98.5 | 6.0879 | 62 | 20.4157 | 30.0536 | 97.7018 | 91.2718 | 0.85137
500-62-20-7-98,5 | 500 | 62 | 20 | 7 | 7.7214 | 370.6496 | 499.6091 | 61.9 | 20.7068 | 0.6747 | 32.4127 | -11.3732 | 62 | 25 | 26.8405 | 98.5 | 7.0981 | 62 | 20.423 | 33.8872 | 97.765 | 91.262 | 0.99337
500-62-20-8-98,5 | 500 | 62 | 20 | 8 | 7.7214 | 370.6496 | 499.5849 | 61.9 | 20.7552 | 0.6759 | 32.4723 | -11.3529 | 62 | 25 | 30.6748 | 98.5 | 8.1082 | 62 | 20.431 | 37.7203 | 97.8125 | 91.2464 | 1.1355
500-62-20-9-98,5 | 500 | 62 | 20 | 9 | 7.7214 | 370.6496 | 499.5608 | 61.9 | 20.8035 | 0.67737 | 32.5444 | -11.3283 | 62 | 25 | 34.5092 | 98.5 | 9.1183 | 62 | 20.4396 | 41.5532 | 97.8494 | 91.2273 | 1.2777
500-62-20-10-98,5 | 500 | 62 | 20 | 10 | 7.7214 | 370.6496 | 499.5366 | 61.9 | 20.8516 | 0.67901 | 32.6244 | -11.3011 | 62 | 25 | 38.3435 | 98.5 | 10.1284 | 62 | 20.4489 | 45.3859 | 97.879 | 91.2062 | 1.42
500-62-22-1-98,5 | 500 | 62 | 22 | 1 | 8.7 | 417.6256 | 499.7319 | 61.9 | 22.4519 | 0.94855 | 45.5575 | -7.569 | 62 | 27 | 3.8344 | 98.5 | 1.0394 | 62 | 22.3849 | 11.5858 | 95.2822 | 89.0972 | 0.12901
500-62-22-2-98,5 | 500 | 62 | 22 | 2 | 8.7 | 417.6256 | 499.7027 | 61.9 | 22.5096 | 0.81111 | 38.9585 | -9.3246 | 62 | 27 | 7.6687 | 98.5 | 2.0508 | 62 | 22.4229 | 15.5576 | 96.6632 | 90.677 | 0.25352
500-62-22-3-98,5 | 500 | 62 | 22 | 3 | 8.7 | 417.6256 | 499.6771 | 61.9 | 22.564 | 0.78278 | 37.5998 | -9.7216 | 62 | 27 | 11.5031 | 98.5 | 3.0614 | 62 | 22.4403 | 19.4203 | 97.1461 | 91.0026 | 0.37892
500-62-22-4-98,5 | 500 | 62 | 22 | 4 | 8.7 | 417.6256 | 499.6521 | 61.9 | 22.6102 | 0.77342 | 37.152 | -9.8553 | 62 | 27 | 15.3374 | 98.5 | 4.0719 | 62 | 22.4453 | 23.264 | 97.3911 | 91.1102 | 0.50463
500-62-22-5-98,5 | 500 | 62 | 22 | 5 | 8.7 | 417.6256 | 499.6273 | 61.9 | 22.6614 | 0.77032 | 37.0052 | -9.8994 | 62 | 27 | 19.1718 | 98.5 | 5.0823 | 62 | 22.4569 | 27.1014 | 97.5392 | 91.1457 | 0.63054
500-62-22-6-98,5 | 500 | 62 | 22 | 6 | 8.7 | 417.6256 | 499.6025 | 61.9 | 22.7102 | 0.76957 | 36.9709 | -9.9097 | 62 | 27 | 23.0061 | 98.5 | 6.0927 | 62 | 22.4645 | 30.9366 | 97.6383 | 91.1544 | 0.75658
500-62-22-7-98,5 | 500 | 62 | 22 | 7 | 8.7 | 417.6256 | 499.5778 | 61.9 | 22.7589 | 0.77001 | 36.9937 | -9.9097 | 62 | 27 | 26.8405 | 98.5 | 7.103 | 62 | 22.4724 | 34.7705 | 97.7093 | 91.1494 | 0.88272
500-62-22-8-98,5 | 500 | 62 | 22 | 8 | 8.7 | 417.6256 | 499.5531 | 61.9 | 22.8043 | 0.77093 | 37.0401 | -9.8887 | 62 | 27 | 30.6748 | 98.5 | 8.1133 | 62 | 22.4817 | 38.6039 | 97.7627 | 91.1387 | 1.0089
500-62-22-9-98,5 | 500 | 62 | 22 | 9 | 8.7 | 417.6256 | 499.5285 | 61.9 | 22.8513 | 0.77232 | 37.1085 | -9.8681 | 62 | 27 | 34.5092 | 98.5 | 9.1237 | 62 | 22.4882 | 42.4369 | 97.8042 | 91.1228 | 1.1353
500-62-22-10-98,5 | 500 | 62 | 22 | 10 | 8.7 | 417.6256 | 499.5038 | 61.9 | 22.8994 | 0.774 | 37.1913 | -9.8431 | 62 | 27 | 38.3435 | 98.5 | 10.134 | 62 | 22.4977 | 46.2695 | 97.8374 | 91.1034 | 1.2617
500-62-24-1-98,5 | 500 | 62 | 24 | 1 | 9.7839 | 469.6558 | 499.703 | 61.9 | 24.5028 | 1.1293 | 54.2415 | -5.5814 | 62 | 29 | 3.8344 | 98.5 | 1.0429 | 62 | 24.4233 | 12.489 | 94.9533 | 88.4577 | 0.11555
500-62-24-2-98,5 | 500 | 62 | 24 | 2 | 9.7839 | 469.6558 | 499.6717 | 61.9 | 24.564 | 0.93902 | 45.1052 | -7.6754 | 62 | 29 | 7.6687 | 98.5 | 2.0547 | 62 | 24.4677 | 16.5136 | 96.4804 | 90.4024 | 0.22612
500-62-24-3-98,5 | 500 | 62 | 24 | 3 | 9.7839 | 469.6558 | 499.6452 | 61.9 | 24.6208 | 0.89841 | 43.157 | -8.1742 | 62 | 29 | 11.5031 | 98.5 | 3.0657 | 62 | 24.4905 | 20.3886 | 97.019 | 90.8174 | 0.33763
500-62-24-4-98,5 | 500 | 62 | 24 | 4 | 9.7839 | 469.6558 | 499.6195 | 61.9 | 24.6691 | 0.88453 | 42.4921 | -8.3492 | 62 | 29 | 15.3374 | 98.5 | 4.0764 | 62 | 24.4998 | 24.2368 | 97.2931 | 90.9594 | 0.44947
500-62-24-5-98,5 | 500 | 62 | 24 | 5 | 9.7839 | 469.6558 | 499.5941 | 61.9 | 24.7175 | 0.87918 | 42.2375 | -8.4169 | 62 | 29 | 19.1718 | 98.5 | 5.0871 | 62 | 24.51 | 28.0765 | 97.459 | 91.014 | 0.5615
500-62-24-6-98,5 | 500 | 62 | 24 | 6 | 9.7839 | 469.6558 | 499.5689 | 61.9 | 24.7659 | 0.87735 | 42.1515 | -8.4398 | 62 | 29 | 23.0061 | 98.5 | 6.0976 | 62 | 24.5183 | 31.9127 | 97.5701 | 91.0328 | 0.67366
500-62-24-7-98,5 | 500 | 62 | 24 | 7 | 9.7839 | 469.6558 | 499.5437 | 61.9 | 24.8113 | 0.87706 | 42.1399 | -8.4398 | 62 | 29 | 26.8405 | 98.5 | 7.1082 | 62 | 24.5267 | 35.7473 | 97.6497 | 91.0357 | 0.78591
500-62-24-8-98,5 | 500 | 62 | 24 | 8 | 9.7839 | 469.6558 | 499.5185 | 61.9 | 24.8589 | 0.87782 | 42.1785 | -8.4325 | 62 | 29 | 30.6748 | 98.5 | 8.1187 | 62 | 24.5361 | 39.5809 | 97.7095 | 91.0279 | 0.89826
500-62-24-9-98,5 | 500 | 62 | 24 | 9 | 9.7839 | 469.6558 | 499.4933 | 61.9 | 24.9054 | 0.87907 | 42.2404 | -8.4159 | 62 | 29 | 34.5092 | 98.5 | 9.1293 | 62 | 24.5435 | 43.414 | 97.7561 | 91.0152 | 1.0107
500-62-24-10-98,5 | 500 | 62 | 24 | 10 | 9.7839 | 469.6558 | 499.4682 | 61.9 | 24.953 | 0.88072 | 42.3223 | -8.394 | 62 | 29 | 38.3435 | 98.5 | 10.1398 | 62 | 24.5533 | 47.2467 | 97.7935 | 90.9982 | 1.1232
500-62-26-1-98,5 | 500 | 62 | 26 | 1 | 10.9839 | 527.2523 | 499.6754 | 61.9 | 26.5608 | 1.3493 | 64.8115 | -3.5189 | 62 | 31 | 3.8344 | 98.5 | 1.0467 | 62 | 26.4637 | 13.4689 | 94.5994 | 87.7158 | 0.10379
500-62-26-2-98,5 | 500 | 62 | 26 | 2 | 10.9839 | 527.2523 | 499.6413 | 61.9 | 26.6267 | 1.089 | 52.3138 | -5.9886 | 62 | 31 | 7.6687 | 98.5 | 2.0591 | 62 | 26.5192 | 17.5635 | 96.281 | 90.0852 | 0.20213
500-62-26-3-98,5 | 500 | 62 | 26 | 3 | 10.9839 | 527.2523 | 499.6138 | 61.9 | 26.6775 | 1.0309 | 49.5242 | -6.6141 | 62 | 31 | 11.5031 | 98.5 | 3.0703 | 62 | 26.5406 | 21.456 | 96.88 | 90.6144 | 0.30142
500-62-26-4-98,5 | 500 | 62 | 26 | 4 | 10.9839 | 527.2523 | 499.5874 | 61.9 | 26.7309 | 1.0108 | 48.5633 | -6.8371 | 62 | 31 | 15.3374 | 98.5 | 4.0813 | 62 | 26.5573 | 25.3104 | 97.1859 | 90.797 | 0.40108
500-62-26-5-98,5 | 500 | 62 | 26 | 5 | 10.9839 | 527.2523 | 499.5614 | 61.9 | 26.7789 | 1.0024 | 48.1624 | -6.9313 | 62 | 31 | 19.1718 | 98.5 | 5.0922 | 62 | 26.5676 | 29.1532 | 97.3713 | 90.8735 | 0.50093
500-62-26-6-98,5 | 500 | 62 | 26 | 6 | 10.9839 | 527.2523 | 499.5356 | 61.9 | 26.8246 | 0.99888 | 47.9936 | -6.9712 | 62 | 31 | 23.0061 | 98.5 | 6.103 | 62 | 26.5773 | 32.9911 | 97.4955 | 90.9059 | 0.6009
500-62-26-7-98,5 | 500 | 62 | 26 | 7 | 10.9839 | 527.2523 | 499.5099 | 61.9 | 26.8725 | 0.99786 | 47.9472 | -6.9821 | 62 | 31 | 26.8405 | 98.5 | 7.1138 | 62 | 26.5874 | 36.8264 | 97.5846 | 90.9152 | 0.70098
500-62-26-8-98,5 | 500 | 62 | 26 | 8 | 10.9839 | 527.2523 | 499.4842 | 61.9 | 26.9193 | 0.9981 | 47.961 | -6.9821 | 62 | 31 | 30.6748 | 98.5 | 8.1245 | 62 | 26.5959 | 40.6606 | 97.6516 | 90.913 | 0.80114
500-62-26-9-98,5 | 500 | 62 | 26 | 9 | 10.9839 | 527.2523 | 499.4585 | 61.9 | 26.9659 | 0.99911 | 48.012 | -6.9667 | 62 | 31 | 34.5092 | 98.5 | 9.1353 | 62 | 26.6047 | 44.4939 | 97.7038 | 90.9038 | 0.90137
500-62-26-10-98,5 | 500 | 62 | 26 | 10 | 10.9839 | 527.2523 | 499.4329 | 61.9 | 27.0124 | 1.0006 | 48.0865 | -6.949 | 62 | 31 | 38.3435 | 98.5 | 10.146 | 62 | 26.6141 | 48.3268 | 97.7456 | 90.8902 | 1.0017
500-62-28-1-98,5 | 500 | 62 | 28 | 1 | 12.3099 | 590.9064 | 499.6425 | 61.9 | 28.6226 | 1.6171 | 77.6831 | -1.4009 | 62 | 33 | 3.8344 | 98.5 | 1.0507 | 62 | 28.5055 | 14.5271 | 94.2205 | 86.8631 | 0.093521
500-62-28-2-98,5 | 500 | 62 | 28 | 2 | 12.3099 | 590.9064 | 499.605 | 61.9 | 28.6912 | 1.2651 | 60.7751 | -4.2645 | 62 | 33 | 7.6687 | 98.5 | 2.0637 | 62 | 28.5711 | 18.7136 | 96.0642 | 89.7231 | 0.18108
500-62-28-3-98,5 | 500 | 62 | 28 | 3 | 12.3099 | 590.9064 | 499.5762 | 61.9 | 28.7509 | 1.1843 | 56.8965 | -5.0252 | 62 | 33 | 11.5031 | 98.5 | 3.0754 | 62 | 28.603 | 22.6287 | 96.7283 | 90.3796 | 0.26965
500-62-28-4-98,5 | 500 | 62 | 28 | 4 | 12.3099 | 590.9064 | 499.549 | 61.9 | 28.7946 | 1.1545 | 55.4712 | -5.3168 | 62 | 33 | 15.3374 | 98.5 | 4.0866 | 62 | 28.6145 | 26.4928 | 97.0687 | 90.6211 | 0.35857
500-62-28-5-98,5 | 500 | 62 | 28 | 5 | 12.3099 | 590.9064 | 499.5224 | 61.9 | 28.8462 | 1.1421 | 54.8764 | -5.4405 | 62 | 33 | 19.1718 | 98.5 | 5.0977 | 62 | 28.629 | 30.3396 | 97.2754 | 90.7221 | 0.44771
500-62-28-6-98,5 | 500 | 62 | 28 | 6 | 12.3099 | 590.9064 | 499.496 | 61.9 | 28.8911 | 1.1362 | 54.5956 | -5.4993 | 62 | 33 | 23.0061 | 98.5 | 6.1088 | 62 | 28.6412 | 34.1798 | 97.4141 | 90.7701 | 0.53697
500-62-28-7-98,5 | 500 | 62 | 28 | 7 | 12.3099 | 590.9064 | 499.4698 | 61.9 | 28.9388 | 1.1339 | 54.4867 | -5.5222 | 62 | 33 | 26.8405 | 98.5 | 7.1198 | 62 | 28.6524 | 38.0165 | 97.5136 | 90.789 | 0.62634
500-62-28-8-98,5 | 500 | 62 | 28 | 8 | 12.3099 | 590.9064 | 499.4436 | 61.9 | 28.9854 | 1.1333 | 54.4641 | -5.5222 | 62 | 33 | 30.6748 | 98.5 | 8.1308 | 62 | 28.6608 | 41.8514 | 97.5884 | 90.7933 | 0.71578
500-62-28-9-98,5 | 500 | 62 | 28 | 9 | 12.3099 | 590.9064 | 499.4174 | 61.9 | 29.0311 | 1.1339 | 54.4922 | -5.5269 | 62 | 33 | 34.5092 | 98.5 | 9.1417 | 62 | 28.6706 | 45.6852 | 97.6467 | 90.789 | 0.80529
500-62-28-10-98,5 | 500 | 62 | 28 | 10 | 12.3099 | 590.9064 | 499.3912 | 61.9 | 29.0774 | 1.1351 | 54.5555 | -5.5075 | 62 | 33 | 38.3435 | 98.5 | 10.1527 | 62 | 28.6799 | 49.5183 | 97.6935 | 90.7788 | 0.89487
500-62-30-1-98,5 | 500 | 62 | 30 | 1 | 13.773 | 661.1422 | 499.6017 | 61.9 | 30.6878 | 1.9433 | 93.3577 | 0.77722 | 62 | 35 | 3.8344 | 98.5 | 1.0551 | 62 | 30.5479 | 15.664 | 93.8173 | 85.8906 | 0.084533
500-62-30-2-98,5 | 500 | 62 | 30 | 2 | 13.773 | 661.1422 | 499.56 | 61.9 | 30.7662 | 1.4734 | 70.7895 | -2.4911 | 62 | 35 | 7.6687 | 98.5 | 2.0688 | 62 | 30.6301 | 19.9683 | 95.8292 | 89.3023 | 0.16261
500-62-30-3-98,5 | 500 | 62 | 30 | 3 | 13.773 | 661.1422 | 499.5297 | 61.9 | 30.8192 | 1.3607 | 65.3776 | -3.4182 | 62 | 35 | 11.5031 | 98.5 | 3.0808 | 62 | 30.6626 | 23.9154 | 96.5631 | 90.1207 | 0.2417
500-62-30-4-98,5 | 500 | 62 | 30 | 4 | 13.773 | 661.1422 | 499.5017 | 61.9 | 30.8724 | 1.3193 | 63.3909 | -3.7764 | 62 | 35 | 15.3374 | 98.5 | 4.0924 | 62 | 30.6848 | 27.7911 | 96.941 | 90.4215 | 0.32119
500-62-30-5-98,5 | 500 | 62 | 30 | 5 | 13.773 | 661.1422 | 499.4743 | 61.9 | 30.9195 | 1.3005 | 62.4938 | -3.9416 | 62 | 35 | 19.1718 | 98.5 | 5.1038 | 62 | 30.6987 | 31.6442 | 97.1708 | 90.5575 | 0.40088
500-62-30-6-98,5 | 500 | 62 | 30 | 6 | 13.773 | 661.1422 | 499.4473 | 61.9 | 30.9648 | 1.2913 | 62.0567 | -4.0228 | 62 | 35 | 23.0061 | 98.5 | 6.115 | 62 | 30.7092 | 35.4877 | 97.3253 | 90.6241 | 0.48071
500-62-30-7-98,5 | 500 | 62 | 30 | 7 | 13.773 | 661.1422 | 499.4205 | 61.9 | 31.0115 | 1.2871 | 61.8544 | -4.0606 | 62 | 35 | 26.8405 | 98.5 | 7.1263 | 62 | 30.7229 | 39.3264 | 97.4362 | 90.6552 | 0.56063
500-62-30-8-98,5 | 500 | 62 | 30 | 8 | 13.773 | 661.1422 | 499.3938 | 61.9 | 31.057 | 1.2853 | 61.7736 | -4.0756 | 62 | 35 | 30.6748 | 98.5 | 8.1375 | 62 | 30.7327 | 43.1625 | 97.5196 | 90.6679 | 0.64063
500-62-30-9-98,5 | 500 | 62 | 30 | 9 | 13.773 | 661.1422 | 499.367 | 61.9 | 31.1023 | 1.2851 | 61.7668 | -4.0756 | 62 | 35 | 34.5092 | 98.5 | 9.1486 | 62 | 30.7425 | 46.997 | 97.5847 | 90.6694 | 0.7207
500-62-30-10-98,5 | 500 | 62 | 30 | 10 | 13.773 | 661.1422 | 499.3404 | 61.9 | 31.1475 | 1.2859 | 61.807 | -4.0769 | 62 | 35 | 38.3435 | 98.5 | 10.1598 | 62 | 30.7526 | 50.8306 | 97.6368 | 90.6638 | 0.80083
500-62-32-1-98,5 | 500 | 62 | 32 | 1 | 15.385 | 738.5186 | 499.5664 | 61.9 | 32.76 | 2.3406 | 112.4513 | 3.0127 | 62 | 37 | 3.8344 | 98.5 | 1.0597 | 62 | 32.5942 | 16.8788 | 93.3906 | 84.7867 | 0.076661
500-62-32-2-98,5 | 500 | 62 | 32 | 2 | 15.385 | 738.5186 | 499.5194 | 61.9 | 32.8417 | 1.7197 | 82.6317 | -0.67232 | 62 | 37 | 7.6687 | 98.5 | 2.0742 | 62 | 32.6877 | 21.334 | 95.5753 | 88.822 | 0.14636
500-62-32-3-98,5 | 500 | 62 | 32 | 3 | 15.385 | 738.5186 | 499.4873 | 61.9 | 32.8994 | 1.5657 | 75.2372 | -1.777 | 62 | 37 | 11.5031 | 98.5 | 3.0867 | 62 | 32.7301 | 25.3223 | 96.3836 | 89.8229 | 0.21709
500-62-32-4-98,5 | 500 | 62 | 32 | 4 | 15.385 | 738.5186 | 499.4582 | 61.9 | 32.9533 | 1.5076 | 72.447 | -2.2201 | 62 | 37 | 15.3374 | 98.5 | 4.0986 | 62 | 32.7568 | 29.2148 | 96.8019 | 90.2009 | 0.28824
500-62-32-5-98,5 | 500 | 62 | 32 | 5 | 15.385 | 738.5186 | 499.4301 | 61.9 | 32.9963 | 1.4802 | 71.1349 | -2.434 | 62 | 37 | 19.1718 | 98.5 | 5.1102 | 62 | 32.7689 | 33.0765 | 97.0569 | 90.3789 | 0.35959
500-62-32-6-98,5 | 500 | 62 | 32 | 6 | 15.385 | 738.5186 | 499.4024 | 61.9 | 33.0459 | 1.4668 | 70.4967 | -2.5393 | 62 | 37 | 23.0061 | 98.5 | 6.1218 | 62 | 32.7859 | 36.9243 | 97.2286 | 90.4658 | 0.43109
500-62-32-7-98,5 | 500 | 62 | 32 | 7 | 15.385 | 738.5186 | 499.375 | 61.9 | 33.0918 | 1.4598 | 70.1611 | -2.595 | 62 | 37 | 26.8405 | 98.5 | 7.1332 | 62 | 32.7979 | 40.7657 | 97.3519 | 90.5117 | 0.50269
500-62-32-8-98,5 | 500 | 62 | 32 | 8 | 15.385 | 738.5186 | 499.3477 | 61.9 | 33.1358 | 1.4562 | 69.9943 | -2.6227 | 62 | 37 | 30.6748 | 98.5 | 8.1447 | 62 | 32.8113 | 44.6036 | 97.4447 | 90.5348 | 0.57435
500-62-32-9-98,5 | 500 | 62 | 32 | 9 | 15.385 | 738.5186 | 499.3204 | 61.9 | 33.1801 | 1.4549 | 69.9327 | -2.633 | 62 | 37 | 34.5092 | 98.5 | 9.1561 | 62 | 32.8215 | 48.4393 | 97.5172 | 90.5436 | 0.64608
500-62-32-10-98,5 | 500 | 62 | 32 | 10 | 15.385 | 738.5186 | 499.2932 | 61.9 | 33.2243 | 1.4549 | 69.937 | -2.633 | 62 | 37 | 38.3435 | 98.5 | 10.1675 | 62 | 32.8318 | 52.2736 | 97.5753 | 90.5436 | 0.71787
500-62-34-1-98,5 | 500 | 62 | 34 | 1 | 17.1579 | 823.6301 | 499.522 | 61.9 | 34.8324 | 2.822 | 135.5931 | 5.2918 | 62 | 39 | 3.8344 | 98.5 | 1.0646 | 62 | 34.6365 | 18.1703 | 92.9414 | 83.5529 | 0.069755
500-62-34-2-98,5 | 500 | 62 | 34 | 2 | 17.1579 | 823.6301 | 499.4685 | 61.9 | 34.93 | 2.0136 | 96.7625 | 1.2052 | 62 | 39 | 7.6687 | 98.5 | 2.0801 | 62 | 34.7539 | 22.813 | 95.3022 | 88.2642 | 0.13206
500-62-34-3-98,5 | 500 | 62 | 34 | 3 | 17.1579 | 823.6301 | 499.434 | 61.9 | 34.9865 | 1.8045 | 86.718 | -0.10051 | 62 | 39 | 11.5031 | 98.5 | 3.093 | 62 | 34.8016 | 26.8565 | 96.1892 | 89.4832 | 0.1954
500-62-34-4-98,5 | 500 | 62 | 34 | 4 | 17.1579 | 823.6301 | 499.4037 | 61.9 | 35.0364 | 1.7233 | 82.8243 | -0.64466 | 62 | 39 | 15.3374 | 98.5 | 4.1053 | 62 | 34.8296 | 30.772 | 96.6508 | 89.956 | 0.25916
500-62-34-5-98,5 | 500 | 62 | 34 | 5 | 17.1579 | 823.6301 | 499.3747 | 61.9 | 35.087 | 1.6854 | 81.0041 | -0.9072 | 62 | 39 | 19.1718 | 98.5 | 5.1172 | 62 | 34.8517 | 34.6443 | 96.9331 | 90.1773 | 0.32315
500-62-34-6-98,5 | 500 | 62 | 34 | 6 | 17.1579 | 823.6301 | 499.3464 | 61.9 | 35.1306 | 1.6651 | 80.0362 | -1.049 | 62 | 39 | 23.0061 | 98.5 | 6.129 | 62 | 34.8655 | 38.4989 | 97.1234 | 90.2952 | 0.38728
500-62-34-7-98,5 | 500 | 62 | 34 | 7 | 17.1579 | 823.6301 | 499.3183 | 61.9 | 35.1772 | 1.6543 | 79.5214 | -1.1251 | 62 | 39 | 26.8405 | 98.5 | 7.1408 | 62 | 34.881 | 42.3441 | 97.2602 | 90.3582 | 0.45151
500-62-34-8-98,5 | 500 | 62 | 34 | 8 | 17.1579 | 823.6301 | 499.2904 | 61.9 | 35.2209 | 1.6483 | 79.237 | -1.1672 | 62 | 39 | 30.6748 | 98.5 | 8.1524 | 62 | 34.894 | 46.1844 | 97.3634 | 90.3932 | 0.51581
500-62-34-9-98,5 | 500 | 62 | 34 | 9 | 17.1579 | 823.6301 | 499.2626 | 61.9 | 35.2645 | 1.6453 | 79.0964 | -1.1881 | 62 | 39 | 34.5092 | 98.5 | 9.1641 | 62 | 34.9053 | 50.0218 | 97.4439 | 90.4108 | 0.58017
500-62-34-10-98,5 | 500 | 62 | 34 | 10 | 17.1579 | 823.6301 | 499.2348 | 61.9 | 35.3083 | 1.6442 | 79.0488 | -1.1881 | 62 | 39 | 38.3435 | 98.5 | 10.1757 | 62 | 34.9158 | 53.8572 | 97.5084 | 90.4171 | 0.64459
500-62-36-1-98,5 | 500 | 62 | 36 | 1 | 19.1055 | 917.1091 | 499.4825 | 61.9 | 36.9122 | 3.4054 | 163.636 | 7.6135 | 62 | 41 | 3.8344 | 98.5 | 1.0698 | 62 | 36.6847 | 19.5345 | 92.4719 | 82.176 | 0.063694
500-62-36-2-98,5 | 500 | 62 | 36 | 2 | 19.1055 | 917.1091 | 499.4211 | 61.9 | 37.0171 | 2.3631 | 113.5656 | 3.1319 | 62 | 41 | 7.6687 | 98.5 | 2.0864 | 62 | 36.8175 | 24.4111 | 95.0095 | 87.6314 | 0.11946
500-62-36-3-98,5 | 500 | 62 | 36 | 3 | 19.1055 | 917.1091 | 499.3839 | 61.9 | 37.0807 | 2.0835 | 100.1374 | 1.6159 | 62 | 41 | 11.5031 | 98.5 | 3.0999 | 62 | 36.8775 | 28.525 | 95.9791 | 89.0947 | 0.17624
500-62-36-4-98,5 | 500 | 62 | 36 | 4 | 19.1055 | 917.1091 | 499.3521 | 61.9 | 37.1363 | 1.9729 | 94.8272 | 0.96383 | 62 | 41 | 15.3374 | 98.5 | 4.1125 | 62 | 36.9142 | 32.47 | 96.4871 | 89.6737 | 0.23347
500-62-36-5-98,5 | 500 | 62 | 36 | 5 | 19.1055 | 917.1091 | 499.3221 | 61.9 | 37.1819 | 1.9192 | 92.2516 | 0.63531 | 62 | 41 | 19.1718 | 98.5 | 5.1248 | 62 | 36.9369 | 36.358 | 96.7987 | 89.9548 | 0.29093
500-62-36-6-98,5 | 500 | 62 | 36 | 6 | 19.1055 | 917.1091 | 499.293 | 61.9 | 37.2252 | 1.8902 | 90.864 | 0.45481 | 62 | 41 | 23.0061 | 98.5 | 6.1368 | 62 | 36.9514 | 40.2214 | 97.0092 | 90.1064 | 0.34853
500-62-36-7-98,5 | 500 | 62 | 36 | 7 | 19.1055 | 917.1091 | 499.2642 | 61.9 | 37.2707 | 1.8741 | 90.0924 | 0.35335 | 62 | 41 | 26.8405 | 98.5 | 7.1488 | 62 | 36.9715 | 44.0719 | 97.1607 | 90.191 | 0.40623
500-62-36-8-98,5 | 500 | 62 | 36 | 8 | 19.1055 | 917.1091 | 499.2356 | 61.9 | 37.3139 | 1.8646 | 89.6409 | 0.29363 | 62 | 41 | 30.6748 | 98.5 | 8.1607 | 62 | 36.9847 | 47.9157 | 97.275 | 90.2407 | 0.46401
500-62-36-9-98,5 | 500 | 62 | 36 | 9 | 19.1055 | 917.1091 | 499.2072 | 61.9 | 37.3548 | 1.859 | 89.3779 | 0.25875 | 62 | 41 | 34.5092 | 98.5 | 9.1726 | 62 | 36.9944 | 51.7556 | 97.3643 | 90.2699 | 0.52185
500-62-36-10-98,5 | 500 | 62 | 36 | 10 | 19.1055 | 917.1091 | 499.1789 | 61.9 | 37.3985 | 1.8564 | 89.2569 | 0.2427 | 62 | 41 | 38.3435 | 98.5 | 10.1845 | 62 | 37.0085 | 55.5926 | 97.4359 | 90.2836 | 0.57974
500-62-38-1-98,5 | 500 | 62 | 38 | 1 | 21.241 | 1019.6266 | 499.433 | 61.9 | 38.9923 | 4.1066 | 197.3539 | 9.9597 | 62 | 43 | 3.8344 | 98.5 | 1.0752 | 62 | 38.7264 | 20.9687 | 91.9835 | 80.6664 | 0.058362
500-62-38-2-98,5 | 500 | 62 | 38 | 2 | 21.241 | 1019.6266 | 499.3621 | 61.9 | 39.1136 | 2.7811 | 133.6714 | 5.1169 | 62 | 43 | 7.6687 | 98.5 | 2.0931 | 62 | 38.8857 | 26.1286 | 94.6972 | 86.9069 | 0.10834
500-62-38-3-98,5 | 500 | 62 | 38 | 3 | 21.241 | 1019.6266 | 499.3214 | 61.9 | 39.1823 | 2.4107 | 115.8792 | 3.3763 | 62 | 43 | 11.5031 | 98.5 | 3.1072 | 62 | 38.9578 | 30.3333 | 95.753 | 88.6506 | 0.15932
500-62-38-4-98,5 | 500 | 62 | 38 | 4 | 21.241 | 1019.6266 | 499.2878 | 61.9 | 39.2337 | 2.2601 | 108.6447 | 2.5968 | 62 | 43 | 15.3374 | 98.5 | 4.1202 | 62 | 38.9975 | 34.3183 | 96.3101 | 89.3598 | 0.21074
500-62-38-5-98,5 | 500 | 62 | 38 | 5 | 21.241 | 1019.6266 | 499.2567 | 61.9 | 39.2815 | 2.1863 | 105.1028 | 2.1974 | 62 | 43 | 19.1718 | 98.5 | 5.1329 | 62 | 39.0254 | 38.2265 | 96.6532 | 89.7074 | 0.2624
500-62-38-6-98,5 | 500 | 62 | 38 | 6 | 21.241 | 1019.6266 | 499.2266 | 61.9 | 39.3266 | 2.1458 | 103.1632 | 1.9735 | 62 | 43 | 23.0061 | 98.5 | 6.1452 | 62 | 39.0464 | 42.1013 | 96.8854 | 89.8979 | 0.31422
500-62-38-7-98,5 | 500 | 62 | 38 | 7 | 21.241 | 1019.6266 | 499.1971 | 61.9 | 39.3725 | 2.1224 | 102.0452 | 1.8426 | 62 | 43 | 26.8405 | 98.5 | 7.1575 | 62 | 39.0673 | 45.959 | 97.0528 | 90.008 | 0.36614
500-62-38-8-98,5 | 500 | 62 | 38 | 8 | 21.241 | 1019.6266 | 499.1679 | 61.9 | 39.4148 | 2.1081 | 101.3618 | 1.762 | 62 | 43 | 30.6748 | 98.5 | 8.1697 | 62 | 39.0823 | 49.8077 | 97.1792 | 90.0755 | 0.41813
500-62-38-9-98,5 | 500 | 62 | 38 | 9 | 21.241 | 1019.6266 | 499.1388 | 61.9 | 39.4545 | 2.0991 | 100.9367 | 1.7116 | 62 | 43 | 34.5092 | 98.5 | 9.1818 | 62 | 39.0929 | 53.651 | 97.278 | 90.1177 | 0.47017
500-62-38-10-98,5 | 500 | 62 | 38 | 10 | 21.241 | 1019.6266 | 499.1099 | 61.9 | 39.4972 | 2.0942 | 100.7046 | 1.6841 | 62 | 43 | 38.3435 | 98.5 | 10.1939 | 62 | 39.1081 | 57.4903 | 97.3573 | 90.141 | 0.52228
500-62-40-1-98,5 | 500 | 62 | 40 | 1 | 23.58 | 1131.8939 | 499.3901 | 61.9 | 41.0781 | 4.9478 | 237.7962 | 12.779 | 62 | 45 | 3.8344 | 98.5 | 1.0809 | 62 | 40.7708 | 22.4665 | 91.4791 | 79.0171 | 0.053671
500-62-40-2-98,5 | 500 | 62 | 40 | 2 | 23.58 | 1131.8939 | 499.3079 | 61.9 | 41.216 | 3.2812 | 157.7273 | 7.1567 | 62 | 45 | 7.6687 | 98.5 | 2.1002 | 62 | 40.9575 | 27.9674 | 94.3655 | 86.0846 | 0.098528
500-62-40-3-98,5 | 500 | 62 | 40 | 3 | 23.58 | 1131.8939 | 499.263 | 61.9 | 41.2908 | 2.7957 | 134.4007 | 5.1836 | 62 | 45 | 11.5031 | 98.5 | 3.115 | 62 | 41.0414 | 32.2873 | 95.5103 | 88.1436 | 0.14434
500-62-40-4-98,5 | 500 | 62 | 40 | 4 | 23.58 | 1131.8939 | 499.2272 | 61.9 | 41.3443 | 2.5938 | 124.704 | 4.2685 | 62 | 45 | 15.3374 | 98.5 | 4.1286 | 62 | 41.0889 | 36.3235 | 96.1193 | 88.9998 | 0.1906
500-62-40-5-98,5 | 500 | 62 | 40 | 5 | 23.58 | 1131.8939 | 499.1947 | 61.9 | 41.3922 | 2.4931 | 119.8683 | 3.7872 | 62 | 45 | 19.1718 | 98.5 | 5.1416 | 62 | 41.1219 | 40.2586 | 96.4959 | 89.4271 | 0.23711
500-62-40-6-98,5 | 500 | 62 | 40 | 6 | 23.58 | 1131.8939 | 499.1636 | 61.9 | 41.4416 | 2.4375 | 117.2027 | 3.5142 | 62 | 45 | 23.0061 | 98.5 | 6.1543 | 62 | 41.1491 | 44.1486 | 96.7515 | 89.6629 | 0.28379
500-62-40-7-98,5 | 500 | 62 | 40 | 7 | 23.58 | 1131.8939 | 499.1332 | 61.9 | 41.48 | 2.4033 | 115.567 | 3.3438 | 62 | 45 | 26.8405 | 98.5 | 7.1668 | 62 | 41.1665 | 48.0171 | 96.936 | 89.8077 | 0.33055
500-62-40-8-98,5 | 500 | 62 | 40 | 8 | 23.58 | 1131.8939 | 499.1032 | 61.9 | 41.5239 | 2.3827 | 114.5827 | 3.2403 | 62 | 45 | 30.6748 | 98.5 | 8.1793 | 62 | 41.1869 | 51.872 | 97.0755 | 89.8952 | 0.37741
500-62-40-9-98,5 | 500 | 62 | 40 | 9 | 23.58 | 1131.8939 | 499.0735 | 61.9 | 41.5648 | 2.3694 | 113.9508 | 3.1734 | 62 | 45 | 34.5092 | 98.5 | 9.1916 | 62 | 41.2023 | 55.7197 | 97.1846 | 89.9515 | 0.42432
500-62-40-10-98,5 | 500 | 62 | 40 | 10 | 23.58 | 1131.8939 | 499.0439 | 61.9 | 41.603 | 2.3608 | 113.54 | 3.1297 | 62 | 45 | 38.3435 | 98.5 | 10.204 | 62 | 41.2136 | 59.5627 | 97.2722 | 89.9883 | 0.47127
500-62-42-1-98,5 | 500 | 62 | 42 | 1 | 26.1373 | 1254.6642 | 499.336 | 61.9 | 43.1627 | 5.9488 | 285.9407 | 15.7136 | 62 | 47 | 3.8344 | 98.5 | 1.0868 | 62 | 42.8138 | 24.0228 | 90.9609 | 77.24 | 0.049533
500-62-42-2-98,5 | 500 | 62 | 42 | 2 | 26.1373 | 1254.6642 | 499.2405 | 61.9 | 43.3314 | 3.8806 | 186.5648 | 9.2522 | 62 | 47 | 7.6687 | 98.5 | 2.1078 | 62 | 43.0316 | 29.9254 | 94.0151 | 85.1529 | 0.089861
500-62-42-3-98,5 | 500 | 62 | 42 | 3 | 26.1373 | 1254.6642 | 499.1905 | 61.9 | 43.4049 | 3.2494 | 156.2352 | 7.0389 | 62 | 47 | 11.5031 | 98.5 | 3.1234 | 62 | 43.1275 | 34.3909 | 95.2509 | 87.5678 | 0.13107
500-62-42-4-98,5 | 500 | 62 | 42 | 4 | 26.1373 | 1254.6642 | 499.1521 | 61.9 | 43.4617 | 2.9818 | 143.3802 | 5.9782 | 62 | 47 | 15.3374 | 98.5 | 4.1375 | 62 | 43.1841 | 38.4928 | 95.9142 | 88.5916 | 0.17275
500-62-42-5-98,5 | 500 | 62 | 42 | 5 | 26.1373 | 1254.6642 | 499.1179 | 61.9 | 43.5117 | 2.8462 | 136.8688 | 5.4069 | 62 | 47 | 19.1718 | 98.5 | 5.1509 | 62 | 43.2242 | 42.4628 | 96.3264 | 89.1104 | 0.21467
500-62-42-6-98,5 | 500 | 62 | 42 | 6 | 26.1373 | 1254.6642 | 499.0855 | 61.9 | 43.5557 | 2.7691 | 133.1705 | 5.0711 | 62 | 47 | 23.0061 | 98.5 | 6.164 | 62 | 43.2526 | 46.3742 | 96.6068 | 89.4054 | 0.25676
500-62-42-7-98,5 | 500 | 62 | 42 | 7 | 26.1373 | 1254.6642 | 499.0542 | 61.9 | 43.6032 | 2.723 | 130.9593 | 4.8663 | 62 | 47 | 26.8405 | 98.5 | 7.1768 | 62 | 43.2766 | 50.2547 | 96.8098 | 89.5819 | 0.29896
500-62-42-8-98,5 | 500 | 62 | 42 | 8 | 26.1373 | 1254.6642 | 499.0234 | 61.9 | 43.6434 | 2.6931 | 129.5294 | 4.7321 | 62 | 47 | 30.6748 | 98.5 | 8.1895 | 62 | 43.2966 | 54.119 | 96.9634 | 89.6963 | 0.34124
500-62-42-9-98,5 | 500 | 62 | 42 | 9 | 26.1373 | 1254.6642 | 498.9929 | 61.9 | 43.6797 | 2.6731 | 128.5742 | 4.6417 | 62 | 47 | 34.5092 | 98.5 | 9.2022 | 62 | 43.3116 | 57.9734 | 97.0836 | 89.7729 | 0.38356
500-62-42-10-98,5 | 500 | 62 | 42 | 10 | 26.1373 | 1254.6642 | 498.9627 | 61.9 | 43.7208 | 2.6605 | 127.9757 | 4.5848 | 62 | 47 | 38.3435 | 98.5 | 10.2148 | 62 | 43.3305 | 61.8203 | 97.1802 | 89.8212 | 0.42595
500-62-44-1-98,5 | 500 | 62 | 44 | 1 | 28.9306 | 1388.7337 | 499.2904 | 61.9 | 45.2506 | 7.1345 | 342.9626 | 16.5272 | 62 | 49 | 3.8344 | 98.5 | 1.0929 | 62 | 44.8554 | 25.6304 | 90.4318 | 75.3393 | 0.04588
500-62-44-2-98,5 | 500 | 62 | 44 | 2 | 28.9306 | 1388.7337 | 499.1795 | 61.9 | 45.4453 | 4.5946 | 220.9164 | 11.624 | 62 | 49 | 7.6687 | 98.5 | 2.1158 | 62 | 45.0998 | 32.0047 | 93.6462 | 84.1185 | 0.082183
500-62-44-3-98,5 | 500 | 62 | 44 | 3 | 28.9306 | 1388.7337 | 499.1233 | 61.9 | 45.5296 | 3.7865 | 182.0806 | 8.947 | 62 | 49 | 11.5031 | 98.5 | 3.1324 | 62 | 45.2182 | 36.6471 | 94.9745 | 86.9119 | 0.11931
500-62-44-4-98,5 | 500 | 62 | 44 | 4 | 28.9306 | 1388.7337 | 499.0817 | 61.9 | 45.5909 | 3.4355 | 165.2156 | 7.7331 | 62 | 49 | 15.3374 | 98.5 | 4.147 | 62 | 45.285 | 40.8325 | 95.6944 | 88.1251 | 0.15689
500-62-44-5-98,5 | 500 | 62 | 44 | 5 | 28.9306 | 1388.7337 | 499.0454 | 61.9 | 45.6399 | 3.254 | 156.5006 | 7.0601 | 62 | 49 | 19.1718 | 98.5 | 5.1609 | 62 | 45.3308 | 44.8483 | 96.1441 | 88.7523 | 0.19473
500-62-44-6-98,5 | 500 | 62 | 44 | 6 | 28.9306 | 1388.7337 | 499.0117 | 61.9 | 45.6817 | 3.1492 | 151.4697 | 6.6556 | 62 | 49 | 23.0061 | 98.5 | 6.1743 | 62 | 45.3613 | 48.7875 | 96.4511 | 89.1146 | 0.23273
500-62-44-7-98,5 | 500 | 62 | 44 | 7 | 28.9306 | 1388.7337 | 498.9793 | 61.9 | 45.7258 | 3.0853 | 148.4066 | 6.4032 | 62 | 49 | 26.8405 | 98.5 | 7.1875 | 62 | 45.3916 | 52.6857 | 96.6737 | 89.3355 | 0.27084
500-62-44-8-98,5 | 500 | 62 | 44 | 8 | 28.9306 | 1388.7337 | 498.9476 | 61.9 | 45.7704 | 3.0442 | 146.4401 | 6.2387 | 62 | 49 | 30.6748 | 98.5 | 8.2006 | 62 | 45.4139 | 56.5611 | 96.8424 | 89.4774 | 0.30904
500-62-44-9-98,5 | 500 | 62 | 44 | 9 | 28.9306 | 1388.7337 | 498.9163 | 61.9 | 45.8086 | 3.0162 | 145.1027 | 6.1256 | 62 | 49 | 34.5092 | 98.5 | 9.2135 | 62 | 45.4339 | 60.4235 | 96.9746 | 89.5742 | 0.3473
500-62-44-10-98,5 | 500 | 62 | 44 | 10 | 28.9306 | 1388.7337 | 498.8853 | 61.9 | 45.8461 | 2.9971 | 144.1929 | 6.0482 | 62 | 49 | 38.3435 | 98.5 | 10.2264 | 62 | 45.4517 | 64.2769 | 97.0809 | 89.6402 | 0.3856
500-62-46-1-98,5 | 500 | 62 | 46 | 1 | 31.9761 | 1534.9434 | 499.2326 | 61.9 | 47.3449 | 8.5309 | 410.1393 | 16.5272 | 62 | 51 | 3.8344 | 98.5 | 1.0992 | 62 | 46.898 | 27.2795 | 89.8953 | 73.3209 | 0.042653
500-62-46-2-98,5 | 500 | 62 | 46 | 2 | 31.9761 | 1534.9434 | 499.1039 | 61.9 | 47.5625 | 5.4459 | 261.8857 | 14.307 | 62 | 51 | 7.6687 | 98.5 | 2.1242 | 62 | 47.1785 | 34.1989 | 93.2604 | 82.969 | 0.075386
500-62-46-3-98,5 | 500 | 62 | 46 | 3 | 31.9761 | 1534.9434 | 499.0403 | 61.9 | 47.6613 | 4.4219 | 212.6702 | 11.0311 | 62 | 51 | 11.5031 | 98.5 | 3.1418 | 62 | 47.311 | 39.0573 | 94.6815 | 86.1714 | 0.10888
500-62-46-4-98,5 | 500 | 62 | 46 | 4 | 31.9761 | 1534.9434 | 498.9947 | 61.9 | 47.7281 | 3.9662 | 190.771 | 9.5326 | 62 | 51 | 15.3374 | 98.5 | 4.1572 | 62 | 47.3907 | 43.3473 | 95.4597 | 87.5964 | 0.14281
500-62-46-5-98,5 | 500 | 62 | 46 | 5 | 31.9761 | 1534.9434 | 498.9561 | 61.9 | 47.7779 | 3.7264 | 179.2518 | 8.751 | 62 | 51 | 19.1718 | 98.5 | 5.1716 | 62 | 47.4446 | 47.4215 | 95.9487 | 88.3463 | 0.17699
500-62-46-6-98,5 | 500 | 62 | 46 | 6 | 31.9761 | 1534.9434 | 498.9207 | 61.9 | 47.8229 | 3.5868 | 172.5477 | 8.2745 | 62 | 51 | 23.0061 | 98.5 | 6.1854 | 62 | 47.484 | 51.3954 | 96.2837 | 88.783 | 0.21135
500-62-46-7-98,5 | 500 | 62 | 46 | 7 | 31.9761 | 1534.9434 | 498.887 | 61.9 | 47.8689 | 3.5003 | 168.3999 | 7.971 | 62 | 51 | 26.8405 | 98.5 | 7.199 | 62 | 47.5202 | 55.3162 | 96.5273 | 89.0533 | 0.24582
500-62-46-8-98,5 | 500 | 62 | 46 | 8 | 31.9761 | 1534.9434 | 498.8542 | 61.9 | 47.9073 | 3.4427 | 165.6386 | 7.7651 | 62 | 51 | 30.6748 | 98.5 | 8.2124 | 62 | 47.5453 | 59.2082 | 96.7121 | 89.2335 | 0.28037
500-62-46-9-98,5 | 500 | 62 | 46 | 9 | 31.9761 | 1534.9434 | 498.822 | 61.9 | 47.9445 | 3.4034 | 163.7598 | 7.6233 | 62 | 51 | 34.5092 | 98.5 | 9.2256 | 62 | 47.5645 | 63.0818 | 96.8571 | 89.3563 | 0.31499
500-62-46-10-98,5 | 500 | 62 | 46 | 10 | 31.9761 | 1534.9434 | 498.7902 | 61.9 | 47.977 | 3.3754 | 162.4229 | 7.5214 | 62 | 51 | 38.3435 | 98.5 | 10.2387 | 62 | 47.5816 | 66.9442 | 96.9739 | 89.4439 | 0.34964
500-62-48-1-98,5 | 500 | 62 | 48 | 1 | 35.2938 | 1694.1802 | 499.1855 | 61.9 | 49.441 | 10.1642 | 488.7042 | 16.5272 | 62 | 53 | 3.8344 | 98.5 | 1.1057 | 62 | 48.9388 | 28.964 | 89.3537 | 71.2013 | 0.039794
500-62-48-2-98,5 | 500 | 62 | 48 | 2 | 35.2938 | 1694.1802 | 499.0367 | 61.9 | 49.6932 | 6.4587 | 310.6361 | 16.5272 | 62 | 53 | 7.6687 | 98.5 | 2.1331 | 62 | 49.2494 | 36.5038 | 92.8586 | 81.7001 | 0.06936
500-62-48-3-98,5 | 500 | 62 | 48 | 3 | 35.2938 | 1694.1802 | 498.9643 | 61.9 | 49.8019 | 5.1748 | 248.9209 | 13.5008 | 62 | 53 | 11.5031 | 98.5 | 3.1519 | 62 | 49.4073 | 41.622 | 94.3719 | 85.3379 | 0.099605
500-62-48-4-98,5 | 500 | 62 | 48 | 4 | 35.2938 | 1694.1802 | 498.914 | 61.9 | 49.8735 | 4.5887 | 220.7496 | 11.6122 | 62 | 53 | 15.3374 | 98.5 | 4.168 | 62 | 49.4998 | 46.0425 | 95.2099 | 86.9986 | 0.13027
500-62-48-5-98,5 | 500 | 62 | 48 | 5 | 35.2938 | 1694.1802 | 498.8725 | 61.9 | 49.9262 | 4.2754 | 205.6957 | 10.5136 | 62 | 53 | 19.1718 | 98.5 | 5.183 | 62 | 49.5633 | 50.1901 | 95.7398 | 87.8862 | 0.16119
500-62-48-6-98,5 | 500 | 62 | 48 | 6 | 35.2938 | 1694.1802 | 498.835 | 61.9 | 49.9677 | 4.0894 | 196.7613 | 9.922 | 62 | 53 | 23.0061 | 98.5 | 6.1973 | 62 | 49.6045 | 54.2105 | 96.1043 | 88.4133 | 0.19228
500-62-48-7-98,5 | 500 | 62 | 48 | 7 | 35.2938 | 1694.1802 | 498.7998 | 61.9 | 50.0181 | 3.9743 | 191.2347 | 9.5633 | 62 | 53 | 26.8405 | 98.5 | 7.2112 | 62 | 49.649 | 58.16 | 96.37 | 88.7395 | 0.2235
500-62-48-8-98,5 | 500 | 62 | 48 | 8 | 35.2938 | 1694.1802 | 498.7658 | 61.9 | 50.0556 | 3.896 | 187.4833 | 9.3143 | 62 | 53 | 30.6748 | 98.5 | 8.2249 | 62 | 49.6781 | 62.0726 | 96.572 | 88.9611 | 0.2548
500-62-48-9-98,5 | 500 | 62 | 48 | 9 | 35.2938 | 1694.1802 | 498.7326 | 61.9 | 50.091 | 3.8419 | 184.8915 | 9.1395 | 62 | 53 | 34.5092 | 98.5 | 9.2385 | 62 | 49.7028 | 65.961 | 96.7307 | 89.1145 | 0.28615
500-62-48-10-98,5 | 500 | 62 | 48 | 10 | 35.2938 | 1694.1802 | 498.6999 | 61.9 | 50.1261 | 3.8036 | 183.0579 | 9.0146 | 62 | 53 | 38.3435 | 98.5 | 10.252 | 62 | 49.7223 | 69.8337 | 96.8587 | 89.2231 | 0.31756
500-62-50-1-98,5 | 500 | 62 | 50 | 1 | 38.9014 | 1867.3786 | 499.1248 | 61.9 | 51.5325 | 12.0589 | 579.8765 | 16.5272 | 62 | 55 | 3.8344 | 98.5 | 1.1123 | 62 | 50.9763 | 30.6769 | 88.8096 | 69.0014 | 0.037254
500-62-50-2-98,5 | 500 | 62 | 50 | 2 | 38.9014 | 1867.3786 | 498.9533 | 61.9 | 51.82 | 7.6564 | 368.2985 | 16.5272 | 62 | 55 | 7.6687 | 98.5 | 2.1423 | 62 | 51.3234 | 38.9137 | 92.4423 | 80.3185 | 0.06401
500-62-50-3-98,5 | 500 | 62 | 50 | 3 | 38.9014 | 1867.3786 | 498.8706 | 61.9 | 51.9522 | 6.0668 | 291.8805 | 16.0447 | 62 | 55 | 11.5031 | 98.5 | 3.1625 | 62 | 51.5068 | 44.3377 | 94.0466 | 84.4048 | 0.091367
500-62-50-4-98,5 | 500 | 62 | 50 | 4 | 38.9014 | 1867.3786 | 498.8147 | 61.9 | 52.0283 | 5.3203 | 255.9959 | 13.9452 | 62 | 55 | 15.3374 | 98.5 | 4.1795 | 62 | 51.6145 | 48.9185 | 94.9451 | 86.3237 | 0.11911
500-62-50-5-98,5 | 500 | 62 | 50 | 5 | 38.9014 | 1867.3786 | 498.7697 | 61.9 | 52.0833 | 4.9144 | 236.4886 | 12.692 | 62 | 55 | 19.1718 | 98.5 | 5.1951 | 62 | 51.6867 | 53.1587 | 95.5173 | 87.367 | 0.14712
500-62-50-6-98,5 | 500 | 62 | 50 | 6 | 38.9014 | 1867.3786 | 498.7298 | 61.9 | 52.1302 | 4.672 | 224.8382 | 11.8991 | 62 | 55 | 23.0061 | 98.5 | 6.2099 | 62 | 51.741 | 57.2356 | 95.9125 | 87.9903 | 0.17529
500-62-50-7-98,5 | 500 | 62 | 50 | 7 | 38.9014 | 1867.3786 | 498.6928 | 61.9 | 52.1766 | 4.5177 | 217.4319 | 11.3759 | 62 | 55 | 26.8405 | 98.5 | 7.2243 | 62 | 51.7876 | 61.2242 | 96.2015 | 88.3867 | 0.20358
500-62-50-8-98,5 | 500 | 62 | 50 | 8 | 38.9014 | 1867.3786 | 498.6574 | 61.9 | 52.213 | 4.4127 | 212.3934 | 11.0109 | 62 | 55 | 30.6748 | 98.5 | 8.2384 | 62 | 51.8215 | 65.1635 | 96.4217 | 88.6567 | 0.23196
500-62-50-9-98,5 | 500 | 62 | 50 | 9 | 38.9014 | 1867.3786 | 498.6229 | 61.9 | 52.2426 | 4.3381 | 208.8161 | 10.7471 | 62 | 55 | 34.5092 | 98.5 | 9.2523 | 62 | 51.843 | 69.0725 | 96.595 | 88.8485 | 0.26039
500-62-50-10-98,5 | 500 | 62 | 50 | 10 | 38.9014 | 1867.3786 | 498.5892 | 61.9 | 52.2762 | 4.2854 | 206.2952 | 10.5587 | 62 | 55 | 38.3435 | 98.5 | 10.2661 | 62 | 51.8678 | 72.9595 | 96.7349 | 88.9839 | 0.28888
500-64-10-1-98,5 | 500 | 64 | 10 | 1 | 4.0454 | 194.1888 | 499.8617 | 63.9 | 10.2146 | 0.34594 | 16.6106 | -18.3481 | 64 | 15 | 3.8344 | 98.5 | 1.0233 | 64 | 10.2008 | 7.5338 | 96.7982 | 91.4485 | 0.27031
500-64-10-2-98,5 | 500 | 64 | 10 | 2 | 4.0454 | 194.1888 | 499.8391 | 63.9 | 10.2689 | 0.33189 | 15.937 | -18.784 | 64 | 15 | 7.6687 | 98.5 | 2.0326 | 64 | 10.211 | 11.3822 | 97.4832 | 91.7957 | 0.53858
500-64-10-3-98,5 | 500 | 64 | 10 | 3 | 4.0454 | 194.1888 | 499.8168 | 63.9 | 10.3171 | 0.32993 | 15.8431 | -18.846 | 64 | 15 | 11.5031 | 98.5 | 3.0418 | 64 | 10.2137 | 15.2185 | 97.7153 | 91.8444 | 0.80744
500-64-10-4-98,5 | 500 | 64 | 10 | 4 | 4.0454 | 194.1888 | 499.7946 | 63.9 | 10.3691 | 0.33 | 15.8475 | -18.846 | 64 | 15 | 15.3374 | 98.5 | 4.051 | 64 | 10.2209 | 19.0528 | 97.8319 | 91.8425 | 1.0766
500-64-10-5-98,5 | 500 | 64 | 10 | 5 | 4.0454 | 194.1888 | 499.7725 | 63.9 | 10.4193 | 0.33062 | 15.878 | -18.8228 | 64 | 15 | 19.1718 | 98.5 | 5.0601 | 64 | 10.2257 | 22.8865 | 97.9021 | 91.8271 | 1.346
500-64-10-6-98,5 | 500 | 64 | 10 | 6 | 4.0454 | 194.1888 | 499.7503 | 63.9 | 10.4696 | 0.33148 | 15.92 | -18.795 | 64 | 15 | 23.0061 | 98.5 | 6.0692 | 64 | 10.2309 | 26.72 | 97.9489 | 91.8059 | 1.6156
500-64-10-7-98,5 | 500 | 64 | 10 | 7 | 4.0454 | 194.1888 | 499.7282 | 63.9 | 10.5196 | 0.33245 | 15.9672 | -18.7638 | 64 | 15 | 26.8405 | 98.5 | 7.0783 | 64 | 10.2386 | 30.5534 | 97.9824 | 91.7819 | 1.8853
500-64-10-8-98,5 | 500 | 64 | 10 | 8 | 4.0454 | 194.1888 | 499.706 | 63.9 | 10.5696 | 0.33348 | 16.0175 | -18.7307 | 64 | 15 | 30.6748 | 98.5 | 8.0874 | 64 | 10.2453 | 34.3867 | 98.0075 | 91.7565 | 2.1552
500-64-10-9-98,5 | 500 | 64 | 10 | 9 | 4.0454 | 194.1888 | 499.6839 | 63.9 | 10.6191 | 0.33454 | 16.069 | -18.6969 | 64 | 15 | 34.5092 | 98.5 | 9.0966 | 64 | 10.2531 | 38.22 | 98.027 | 91.7303 | 2.4253
500-64-10-10-98,5 | 500 | 64 | 10 | 10 | 4.0454 | 194.1888 | 499.6617 | 63.9 | 10.6686 | 0.33562 | 16.1219 | -18.6623 | 64 | 15 | 38.3435 | 98.5 | 10.1057 | 64 | 10.2615 | 42.0532 | 98.0427 | 91.7035 | 2.6956
500-64-12-1-98,5 | 500 | 64 | 12 | 1 | 4.6009 | 220.8583 | 499.8456 | 63.9 | 12.2419 | 0.40497 | 19.4459 | -16.677 | 64 | 17 | 3.8344 | 98.5 | 1.0254 | 64 | 12.22 | 8.0303 | 96.6072 | 91.198 | 0.23832
500-64-12-2-98,5 | 500 | 64 | 12 | 2 | 4.6009 | 220.8583 | 499.8222 | 63.9 | 12.2954 | 0.38391 | 18.4353 | -17.245 | 64 | 17 | 7.6687 | 98.5 | 2.035 | 64 | 12.2337 | 11.8857 | 97.3809 | 91.6559 | 0.47427
500-64-12-3-98,5 | 500 | 64 | 12 | 3 | 4.6009 | 220.8583 | 499.7995 | 63.9 | 12.348 | 0.38072 | 18.283 | -17.333 | 64 | 17 | 11.5031 | 98.5 | 3.0444 | 64 | 12.2438 | 15.7233 | 97.6438 | 91.7251 | 0.71086
500-64-12-4-98,5 | 500 | 64 | 12 | 4 | 4.6009 | 220.8583 | 499.7768 | 63.9 | 12.3978 | 0.38035 | 18.2662 | -17.333 | 64 | 17 | 15.3374 | 98.5 | 4.0538 | 64 | 12.2484 | 19.558 | 97.7761 | 91.7331 | 0.94774
500-64-12-5-98,5 | 500 | 64 | 12 | 5 | 4.6009 | 220.8583 | 499.7541 | 63.9 | 12.448 | 0.38087 | 18.2917 | -17.3279 | 64 | 17 | 19.1718 | 98.5 | 5.0632 | 64 | 12.2522 | 23.3918 | 97.8557 | 91.722 | 1.1848
500-64-12-6-98,5 | 500 | 64 | 12 | 6 | 4.6009 | 220.8583 | 499.7315 | 63.9 | 12.4982 | 0.38173 | 18.3341 | -17.3032 | 64 | 17 | 23.0061 | 98.5 | 6.0725 | 64 | 12.2583 | 27.2253 | 97.9088 | 91.7032 | 1.4221
500-64-12-7-98,5 | 500 | 64 | 12 | 7 | 4.6009 | 220.8583 | 499.7088 | 63.9 | 12.5482 | 0.38276 | 18.3845 | -17.274 | 64 | 17 | 26.8405 | 98.5 | 7.0818 | 64 | 12.2652 | 31.0586 | 97.9468 | 91.6807 | 1.6595
500-64-12-8-98,5 | 500 | 64 | 12 | 8 | 4.6009 | 220.8583 | 499.6862 | 63.9 | 12.598 | 0.38389 | 18.4392 | -17.2424 | 64 | 17 | 30.6748 | 98.5 | 8.0912 | 64 | 12.2729 | 34.8919 | 97.9753 | 91.6564 | 1.8971
500-64-12-9-98,5 | 500 | 64 | 12 | 9 | 4.6009 | 220.8583 | 499.6636 | 63.9 | 12.6476 | 0.38506 | 18.4962 | -17.2095 | 64 | 17 | 34.5092 | 98.5 | 9.1005 | 64 | 12.2814 | 38.725 | 97.9975 | 91.6309 | 2.1348
500-64-12-10-98,5 | 500 | 64 | 12 | 10 | 4.6009 | 220.8583 | 499.6409 | 63.9 | 12.6968 | 0.38625 | 18.5546 | -17.176 | 64 | 17 | 38.3435 | 98.5 | 10.1099 | 64 | 12.2905 | 42.5582 | 98.0152 | 91.6049 | 2.3727
500-64-14-1-98,5 | 500 | 64 | 14 | 1 | 5.2225 | 250.696 | 499.8278 | 63.9 | 14.274 | 0.47484 | 22.8016 | -14.9691 | 64 | 19 | 3.8344 | 98.5 | 1.0276 | 64 | 14.2474 | 8.582 | 96.3967 | 90.9078 | 0.21063
500-64-14-2-98,5 | 500 | 64 | 14 | 2 | 5.2225 | 250.696 | 499.8036 | 63.9 | 14.3277 | 0.44377 | 21.3104 | -15.6967 | 64 | 19 | 7.6687 | 98.5 | 2.0376 | 64 | 14.2637 | 12.4475 | 97.2678 | 91.5029 | 0.41852
500-64-14-3-98,5 | 500 | 64 | 14 | 3 | 5.2225 | 250.696 | 499.7802 | 63.9 | 14.3802 | 0.4386 | 21.0632 | -15.8218 | 64 | 19 | 11.5031 | 98.5 | 3.0473 | 64 | 14.2734 | 16.287 | 97.5649 | 91.6018 | 0.6271
500-64-14-4-98,5 | 500 | 64 | 14 | 4 | 5.2225 | 250.696 | 499.757 | 63.9 | 14.4288 | 0.43757 | 21.0149 | -15.8464 | 64 | 19 | 15.3374 | 98.5 | 4.0569 | 64 | 14.277 | 20.1224 | 97.7146 | 91.6215 | 0.83595
500-64-14-5-98,5 | 500 | 64 | 14 | 5 | 5.2225 | 250.696 | 499.7339 | 63.9 | 14.4793 | 0.43789 | 21.031 | -15.8464 | 64 | 19 | 19.1718 | 98.5 | 5.0665 | 64 | 14.2825 | 23.9564 | 97.8047 | 91.6154 | 1.045
500-64-14-6-98,5 | 500 | 64 | 14 | 6 | 5.2225 | 250.696 | 499.7107 | 63.9 | 14.53 | 0.43873 | 21.0724 | -15.8169 | 64 | 19 | 23.0061 | 98.5 | 6.076 | 64 | 14.2902 | 27.7899 | 97.8649 | 91.5993 | 1.2542
500-64-14-7-98,5 | 500 | 64 | 14 | 7 | 5.2225 | 250.696 | 499.6876 | 63.9 | 14.5799 | 0.4398 | 21.1247 | -15.7903 | 64 | 19 | 26.8405 | 98.5 | 7.0856 | 64 | 14.2967 | 31.6232 | 97.9079 | 91.5789 | 1.4636
500-64-14-8-98,5 | 500 | 64 | 14 | 8 | 5.2225 | 250.696 | 499.6645 | 63.9 | 14.6295 | 0.44099 | 21.1832 | -15.7606 | 64 | 19 | 30.6748 | 98.5 | 8.0952 | 64 | 14.3044 | 35.4563 | 97.9402 | 91.5559 | 1.6731
500-64-14-9-98,5 | 500 | 64 | 14 | 9 | 5.2225 | 250.696 | 499.6413 | 63.9 | 14.6788 | 0.44227 | 21.2453 | -15.7291 | 64 | 19 | 34.5092 | 98.5 | 9.1047 | 64 | 14.3133 | 39.2894 | 97.9654 | 91.5316 | 1.8827
500-64-14-10-98,5 | 500 | 64 | 14 | 10 | 5.2225 | 250.696 | 499.6182 | 63.9 | 14.7279 | 0.44358 | 21.3096 | -15.6967 | 64 | 19 | 38.3435 | 98.5 | 10.1143 | 64 | 14.3226 | 43.1224 | 97.9855 | 91.5063 | 2.0925
500-64-16-1-98,5 | 500 | 64 | 16 | 1 | 5.9166 | 284.016 | 499.8081 | 63.9 | 16.3111 | 0.55797 | 26.7942 | -13.2174 | 64 | 21 | 3.8344 | 98.5 | 1.0301 | 64 | 16.2787 | 9.193 | 96.1654 | 90.5696 | 0.18661
500-64-16-2-98,5 | 500 | 64 | 16 | 2 | 5.9166 | 284.016 | 499.7829 | 63.9 | 16.3674 | 0.51279 | 24.6259 | -14.1352 | 64 | 21 | 7.6687 | 98.5 | 2.0404 | 64 | 16.2979 | 13.0726 | 97.143 | 91.3332 | 0.37011
500-64-16-3-98,5 | 500 | 64 | 16 | 3 | 5.9166 | 284.016 | 499.759 | 63.9 | 16.4161 | 0.5046 | 24.234 | -14.309 | 64 | 21 | 11.5031 | 98.5 | 3.0503 | 64 | 16.3069 | 16.9151 | 97.478 | 91.4715 | 0.55432
500-64-16-4-98,5 | 500 | 64 | 16 | 4 | 5.9166 | 284.016 | 499.7352 | 63.9 | 16.4642 | 0.5026 | 24.1389 | -14.3515 | 64 | 21 | 15.3374 | 98.5 | 4.0602 | 64 | 16.3109 | 20.7515 | 97.647 | 91.5054 | 0.73882
500-64-16-5-98,5 | 500 | 64 | 16 | 5 | 5.9166 | 284.016 | 499.7116 | 63.9 | 16.5154 | 0.50258 | 24.1392 | -14.3515 | 64 | 21 | 19.1718 | 98.5 | 5.07 | 64 | 16.3186 | 24.5858 | 97.7488 | 91.5057 | 0.92352
500-64-16-6-98,5 | 500 | 64 | 16 | 6 | 5.9166 | 284.016 | 499.6879 | 63.9 | 16.565 | 0.50327 | 24.1735 | -14.3359 | 64 | 21 | 23.0061 | 98.5 | 6.0798 | 64 | 16.3249 | 28.4195 | 97.8168 | 91.494 | 1.1084
500-64-16-7-98,5 | 500 | 64 | 16 | 7 | 5.9166 | 284.016 | 499.6643 | 63.9 | 16.6146 | 0.50433 | 24.2255 | -14.3126 | 64 | 21 | 26.8405 | 98.5 | 7.0896 | 64 | 16.332 | 32.2528 | 97.8654 | 91.4761 | 1.2933
500-64-16-8-98,5 | 500 | 64 | 16 | 8 | 5.9166 | 284.016 | 499.6406 | 63.9 | 16.6635 | 0.50557 | 24.2861 | -14.2854 | 64 | 21 | 30.6748 | 98.5 | 8.0994 | 64 | 16.3393 | 36.0859 | 97.902 | 91.4552 | 1.4784
500-64-16-9-98,5 | 500 | 64 | 16 | 9 | 5.9166 | 284.016 | 499.617 | 63.9 | 16.7131 | 0.50695 | 24.3535 | -14.2553 | 64 | 21 | 34.5092 | 98.5 | 9.1092 | 64 | 16.348 | 39.9189 | 97.9304 | 91.4319 | 1.6637
500-64-16-10-98,5 | 500 | 64 | 16 | 10 | 5.9166 | 284.016 | 499.5933 | 63.9 | 16.7619 | 0.50837 | 24.4233 | -14.2243 | 64 | 21 | 38.3435 | 98.5 | 10.119 | 64 | 16.3578 | 43.7518 | 97.9531 | 91.4077 | 1.849
500-64-18-1-98,5 | 500 | 64 | 18 | 1 | 6.6904 | 321.1568 | 499.7864 | 63.9 | 18.3478 | 0.6571 | 31.5562 | -11.42 | 64 | 23 | 3.8344 | 98.5 | 1.0328 | 64 | 18.3068 | 9.8676 | 95.912 | 90.1784 | 0.16575
500-64-18-2-98,5 | 500 | 64 | 18 | 2 | 6.6904 | 321.1568 | 499.7601 | 63.9 | 18.4074 | 0.59227 | 28.4445 | -12.5616 | 64 | 23 | 7.6687 | 98.5 | 2.0435 | 64 | 18.333 | 13.7668 | 97.0056 | 91.1474 | 0.32797
500-64-18-3-98,5 | 500 | 64 | 18 | 3 | 6.6904 | 321.1568 | 499.7355 | 63.9 | 18.4555 | 0.57988 | 27.8505 | -12.7926 | 64 | 23 | 11.5031 | 98.5 | 3.0537 | 64 | 18.3435 | 17.6135 | 97.3824 | 91.3327 | 0.49096
500-64-18-4-98,5 | 500 | 64 | 18 | 4 | 6.6904 | 321.1568 | 499.7112 | 63.9 | 18.503 | 0.57641 | 27.6853 | -12.8576 | 64 | 23 | 15.3374 | 98.5 | 4.0638 | 64 | 18.348 | 21.4514 | 97.5727 | 91.3845 | 0.65424
500-64-18-5-98,5 | 500 | 64 | 18 | 5 | 6.6904 | 321.1568 | 499.687 | 63.9 | 18.5542 | 0.57582 | 27.6582 | -12.8683 | 64 | 23 | 19.1718 | 98.5 | 5.0739 | 64 | 18.3563 | 25.2863 | 97.6874 | 91.3933 | 0.81772
500-64-18-6-98,5 | 500 | 64 | 18 | 6 | 6.6904 | 321.1568 | 499.6628 | 63.9 | 18.6035 | 0.57627 | 27.6811 | -12.8683 | 64 | 23 | 23.0061 | 98.5 | 6.0839 | 64 | 18.363 | 29.1202 | 97.7641 | 91.3866 | 0.98134
500-64-18-7-98,5 | 500 | 64 | 18 | 7 | 6.6904 | 321.1568 | 499.6387 | 63.9 | 18.6527 | 0.57725 | 27.7296 | -12.84 | 64 | 23 | 26.8405 | 98.5 | 7.094 | 64 | 18.3703 | 32.9536 | 97.819 | 91.372 | 1.1451
500-64-18-8-98,5 | 500 | 64 | 18 | 8 | 6.6904 | 321.1568 | 499.6145 | 63.9 | 18.7017 | 0.57851 | 27.7917 | -12.8154 | 64 | 23 | 30.6748 | 98.5 | 8.104 | 64 | 18.3783 | 36.7867 | 97.8602 | 91.353 | 1.3089
500-64-18-9-98,5 | 500 | 64 | 18 | 9 | 6.6904 | 321.1568 | 499.5904 | 63.9 | 18.7502 | 0.57993 | 27.8613 | -12.7881 | 64 | 23 | 34.5092 | 98.5 | 9.114 | 64 | 18.3861 | 40.6196 | 97.8923 | 91.3318 | 1.4729
500-64-18-10-98,5 | 500 | 64 | 18 | 10 | 6.6904 | 321.1568 | 499.5662 | 63.9 | 18.7991 | 0.58148 | 27.937 | -12.7583 | 64 | 23 | 38.3435 | 98.5 | 10.124 | 64 | 18.3961 | 44.4524 | 97.918 | 91.3087 | 1.637
500-64-20-1-98,5 | 500 | 64 | 20 | 1 | 7.5513 | 362.4826 | 499.7626 | 63.9 | 20.3899 | 0.77625 | 37.2798 | -9.5745 | 64 | 25 | 3.8344 | 98.5 | 1.0358 | 64 | 20.3395 | 10.6094 | 95.6357 | 89.7203 | 0.1476
500-64-20-2-98,5 | 500 | 64 | 20 | 2 | 7.5513 | 362.4826 | 499.7349 | 63.9 | 20.4457 | 0.68394 | 32.8486 | -10.9733 | 64 | 25 | 7.6687 | 98.5 | 2.0468 | 64 | 20.3662 | 14.536 | 96.8547 | 90.9427 | 0.29123
500-64-20-3-98,5 | 500 | 64 | 20 | 3 | 7.5513 | 362.4826 | 499.7096 | 63.9 | 20.4958 | 0.66566 | 31.972 | -11.2724 | 64 | 25 | 11.5031 | 98.5 | 3.0573 | 64 | 20.3797 | 18.3887 | 97.2772 | 91.1848 | 0.43569
500-64-20-4-98,5 | 500 | 64 | 20 | 4 | 7.5513 | 362.4826 | 499.6847 | 63.9 | 20.5458 | 0.66019 | 31.711 | -11.3629 | 64 | 25 | 15.3374 | 98.5 | 4.0677 | 64 | 20.3885 | 22.2285 | 97.4911 | 91.2572 | 0.58046
500-64-20-5-98,5 | 500 | 64 | 20 | 5 | 7.5513 | 362.4826 | 499.66 | 63.9 | 20.5954 | 0.65865 | 31.6383 | -11.3881 | 64 | 25 | 19.1718 | 98.5 | 5.078 | 64 | 20.3961 | 26.0644 | 97.6202 | 91.2777 | 0.72541
500-64-20-6-98,5 | 500 | 64 | 20 | 6 | 7.5513 | 362.4826 | 499.6353 | 63.9 | 20.6448 | 0.6587 | 31.6423 | -11.3881 | 64 | 25 | 23.0061 | 98.5 | 6.0883 | 64 | 20.403 | 29.8987 | 97.7065 | 91.277 | 0.8705
500-64-20-7-98,5 | 500 | 64 | 20 | 7 | 7.5513 | 362.4826 | 499.6106 | 63.9 | 20.6946 | 0.65954 | 31.6846 | -11.3719 | 64 | 25 | 26.8405 | 98.5 | 7.0986 | 64 | 20.4124 | 33.7322 | 97.7683 | 91.2658 | 1.0157
500-64-20-8-98,5 | 500 | 64 | 20 | 8 | 7.5513 | 362.4826 | 499.5859 | 63.9 | 20.7431 | 0.66076 | 31.7447 | -11.3509 | 64 | 25 | 30.6748 | 98.5 | 8.1089 | 64 | 20.4206 | 37.5653 | 97.8148 | 91.2497 | 1.161
500-64-20-9-98,5 | 500 | 64 | 20 | 9 | 7.5513 | 362.4826 | 499.5613 | 63.9 | 20.7915 | 0.66222 | 31.8165 | -11.3259 | 64 | 25 | 34.5092 | 98.5 | 9.1191 | 64 | 20.4295 | 41.3982 | 97.8509 | 91.2303 | 1.3064
500-64-20-10-98,5 | 500 | 64 | 20 | 10 | 7.5513 | 362.4826 | 499.5366 | 63.9 | 20.8396 | 0.66383 | 31.8953 | -11.2985 | 64 | 25 | 38.3435 | 98.5 | 10.1294 | 64 | 20.439 | 45.2309 | 97.8798 | 91.209 | 1.4519
500-64-22-1-98,5 | 500 | 64 | 22 | 1 | 8.5066 | 408.3417 | 499.7365 | 63.9 | 22.4367 | 0.91991 | 44.1816 | -7.6611 | 64 | 27 | 3.8344 | 98.5 | 1.039 | 64 | 22.3753 | 11.4211 | 95.3363 | 89.1859 | 0.13181
500-64-22-2-98,5 | 500 | 64 | 22 | 2 | 8.5066 | 408.3417 | 499.7072 | 63.9 | 22.4943 | 0.79046 | 37.9665 | -9.3601 | 64 | 27 | 7.6687 | 98.5 | 2.0505 | 64 | 22.4084 | 15.3849 | 96.6901 | 90.7077 | 0.2592
500-64-22-3-98,5 | 500 | 64 | 22 | 3 | 8.5066 | 408.3417 | 499.6811 | 63.9 | 22.548 | 0.76395 | 36.695 | -9.7406 | 64 | 27 | 11.5031 | 98.5 | 3.0613 | 64 | 22.4276 | 19.2457 | 97.1627 | 91.0194 | 0.38746
500-64-22-4-98,5 | 500 | 64 | 22 | 4 | 8.5066 | 408.3417 | 499.6556 | 63.9 | 22.5963 | 0.75536 | 36.2845 | -9.866 | 64 | 27 | 15.3374 | 98.5 | 4.0719 | 64 | 22.4361 | 23.0887 | 97.4025 | 91.1203 | 0.51605
500-64-22-5-98,5 | 500 | 64 | 22 | 5 | 8.5066 | 408.3417 | 499.6303 | 63.9 | 22.6449 | 0.75243 | 36.1455 | -9.9088 | 64 | 27 | 19.1718 | 98.5 | 5.0825 | 64 | 22.4438 | 26.9259 | 97.5474 | 91.1548 | 0.64481
500-64-22-6-98,5 | 500 | 64 | 22 | 6 | 8.5066 | 408.3417 | 499.6051 | 63.9 | 22.6923 | 0.75175 | 36.1146 | -9.9088 | 64 | 27 | 23.0061 | 98.5 | 6.093 | 64 | 22.4493 | 30.761 | 97.6444 | 91.1628 | 0.77371
500-64-22-7-98,5 | 500 | 64 | 22 | 7 | 8.5066 | 408.3417 | 499.5799 | 63.9 | 22.741 | 0.75225 | 36.1404 | -9.9183 | 64 | 27 | 26.8405 | 98.5 | 7.1035 | 64 | 22.4583 | 34.5948 | 97.7138 | 91.1569 | 0.90272
500-64-22-8-98,5 | 500 | 64 | 22 | 8 | 8.5066 | 408.3417 | 499.5547 | 63.9 | 22.7902 | 0.75338 | 36.1965 | -9.8929 | 64 | 27 | 30.6748 | 98.5 | 8.114 | 64 | 22.4679 | 38.428 | 97.766 | 91.1436 | 1.0318
500-64-22-9-98,5 | 500 | 64 | 22 | 9 | 8.5066 | 408.3417 | 499.5295 | 63.9 | 22.8381 | 0.75481 | 36.2673 | -9.871 | 64 | 27 | 34.5092 | 98.5 | 9.1245 | 64 | 22.477 | 42.261 | 97.8066 | 91.1268 | 1.161
500-64-22-10-98,5 | 500 | 64 | 22 | 10 | 8.5066 | 408.3417 | 499.5044 | 63.9 | 22.8853 | 0.75644 | 36.3473 | -9.8464 | 64 | 27 | 38.3435 | 98.5 | 10.135 | 64 | 22.4861 | 46.0937 | 97.8391 | 91.1076 | 1.2903
500-64-24-1-98,5 | 500 | 64 | 24 | 1 | 9.5648 | 459.1361 | 499.7083 | 63.9 | 24.4926 | 1.094 | 52.5452 | -5.6892 | 64 | 29 | 3.8344 | 98.5 | 1.0424 | 64 | 24.4136 | 12.3051 | 95.0136 | 88.5623 | 0.11805
500-64-24-2-98,5 | 500 | 64 | 24 | 2 | 9.5648 | 459.1361 | 499.6768 | 63.9 | 24.5485 | 0.91437 | 43.9206 | -7.7219 | 64 | 29 | 7.6687 | 98.5 | 2.0544 | 64 | 24.4526 | 16.3191 | 96.5109 | 90.4403 | 0.2312
500-64-24-3-98,5 | 500 | 64 | 24 | 3 | 9.5648 | 459.1361 | 499.6498 | 63.9 | 24.5987 | 0.876 | 42.08 | -8.205 | 64 | 29 | 11.5031 | 98.5 | 3.0655 | 64 | 24.4717 | 20.1918 | 97.0382 | 90.8414 | 0.34527
500-64-24-4-98,5 | 500 | 64 | 24 | 4 | 9.5648 | 459.1361 | 499.6237 | 63.9 | 24.6512 | 0.86333 | 41.4736 | -8.3685 | 64 | 29 | 15.3374 | 98.5 | 4.0764 | 64 | 24.4869 | 24.0388 | 97.3064 | 90.9738 | 0.45969
500-64-24-5-98,5 | 500 | 64 | 24 | 5 | 9.5648 | 459.1361 | 499.5978 | 63.9 | 24.6995 | 0.85841 | 41.2395 | -8.4321 | 64 | 29 | 19.1718 | 98.5 | 5.0872 | 64 | 24.4945 | 27.8781 | 97.4687 | 91.0252 | 0.57429
500-64-24-6-98,5 | 500 | 64 | 24 | 6 | 9.5648 | 459.1361 | 499.5721 | 63.9 | 24.7476 | 0.85678 | 41.1633 | -8.4529 | 64 | 29 | 23.0061 | 98.5 | 6.0979 | 64 | 24.5037 | 31.7141 | 97.5773 | 91.0423 | 0.68902
500-64-24-7-98,5 | 500 | 64 | 24 | 7 | 9.5648 | 459.1361 | 499.5463 | 63.9 | 24.7956 | 0.85675 | 41.1636 | -8.4529 | 64 | 29 | 26.8405 | 98.5 | 7.1086 | 64 | 24.5121 | 35.5485 | 97.6552 | 91.0427 | 0.80386
500-64-24-8-98,5 | 500 | 64 | 24 | 8 | 9.5648 | 459.1361 | 499.5207 | 63.9 | 24.8435 | 0.85757 | 41.2053 | -8.4413 | 64 | 29 | 30.6748 | 98.5 | 8.1193 | 64 | 24.521 | 39.382 | 97.7137 | 91.0341 | 0.91878
500-64-24-9-98,5 | 500 | 64 | 24 | 9 | 9.5648 | 459.1361 | 499.495 | 63.9 | 24.8903 | 0.85886 | 41.2693 | -8.4237 | 64 | 29 | 34.5092 | 98.5 | 9.1301 | 64 | 24.5294 | 43.2151 | 97.7593 | 91.0206 | 1.0338
500-64-24-10-98,5 | 500 | 64 | 24 | 10 | 9.5648 | 459.1361 | 499.4693 | 63.9 | 24.9378 | 0.8605 | 41.3505 | -8.4016 | 64 | 29 | 38.3435 | 98.5 | 10.1408 | 64 | 24.5395 | 47.0478 | 97.7958 | 91.0034 | 1.1489
500-64-26-1-98,5 | 500 | 64 | 26 | 1 | 10.736 | 515.3567 | 499.6811 | 63.9 | 26.5441 | 1.3048 | 62.6727 | -3.6512 | 64 | 31 | 3.8344 | 98.5 | 1.0461 | 64 | 26.4503 | 13.2656 | 94.6659 | 87.8468 | 0.10603
500-64-26-2-98,5 | 500 | 64 | 26 | 2 | 10.736 | 515.3567 | 499.647 | 63.9 | 26.608 | 1.0592 | 50.8822 | -6.0501 | 64 | 31 | 7.6687 | 98.5 | 2.0586 | 64 | 26.5009 | 17.3455 | 96.3155 | 90.1338 | 0.20668
500-64-26-3-98,5 | 500 | 64 | 26 | 3 | 10.736 | 515.3567 | 499.6191 | 63.9 | 26.6638 | 1.0051 | 48.2853 | -6.6473 | 64 | 31 | 11.5031 | 98.5 | 3.07 | 64 | 26.5272 | 21.234 | 96.902 | 90.6379 | 0.3083
500-64-26-4-98,5 | 500 | 64 | 26 | 4 | 10.736 | 515.3567 | 499.5922 | 63.9 | 26.7111 | 0.98609 | 47.3737 | -6.864 | 64 | 31 | 15.3374 | 98.5 | 4.0812 | 64 | 26.5418 | 25.0874 | 97.2013 | 90.8152 | 0.41026
500-64-26-5-98,5 | 500 | 64 | 26 | 5 | 10.736 | 515.3567 | 499.5657 | 63.9 | 26.7591 | 0.97833 | 47.0035 | -6.9531 | 64 | 31 | 19.1718 | 98.5 | 5.0922 | 64 | 26.5504 | 28.9295 | 97.3826 | 90.8874 | 0.51242
500-64-26-6-98,5 | 500 | 64 | 26 | 6 | 10.736 | 515.3567 | 499.5394 | 63.9 | 26.8068 | 0.97522 | 46.8563 | -6.9887 | 64 | 31 | 23.0061 | 98.5 | 6.1032 | 64 | 26.5607 | 32.7669 | 97.5041 | 90.9164 | 0.6147
500-64-26-7-98,5 | 500 | 64 | 26 | 7 | 10.736 | 515.3567 | 499.5132 | 63.9 | 26.8545 | 0.97436 | 46.8178 | -6.9887 | 64 | 31 | 26.8405 | 98.5 | 7.1142 | 64 | 26.569 | 36.6021 | 97.5912 | 90.9244 | 0.71709
500-64-26-8-98,5 | 500 | 64 | 26 | 8 | 10.736 | 515.3567 | 499.487 | 63.9 | 26.9017 | 0.97473 | 46.8378 | -6.998 | 64 | 31 | 30.6748 | 98.5 | 8.1251 | 64 | 26.579 | 40.4361 | 97.6567 | 90.921 | 0.81956
500-64-26-9-98,5 | 500 | 64 | 26 | 9 | 10.736 | 515.3567 | 499.4608 | 63.9 | 26.9489 | 0.97582 | 46.8926 | -6.9797 | 64 | 31 | 34.5092 | 98.5 | 9.136 | 64 | 26.5887 | 44.2694 | 97.7077 | 90.9108 | 0.92211
500-64-26-10-98,5 | 500 | 64 | 26 | 10 | 10.736 | 515.3567 | 499.4346 | 63.9 | 26.9943 | 0.97727 | 46.9649 | -6.9622 | 64 | 31 | 38.3435 | 98.5 | 10.1469 | 64 | 26.6 | 48.1023 | 97.7486 | 90.8973 | 1.0247
500-64-28-1-98,5 | 500 | 64 | 28 | 1 | 12.0303 | 577.4817 | 499.6488 | 63.9 | 28.6044 | 1.5615 | 75.0105 | -1.5543 | 64 | 33 | 3.8344 | 98.5 | 1.0501 | 64 | 28.4908 | 14.3031 | 94.2936 | 87.02 | 0.095523
500-64-28-2-98,5 | 500 | 64 | 28 | 2 | 12.0303 | 577.4817 | 499.6115 | 63.9 | 28.6733 | 1.2293 | 59.0577 | -4.339 | 64 | 33 | 7.6687 | 98.5 | 2.0632 | 64 | 28.5545 | 18.4696 | 96.103 | 89.7813 | 0.18517
500-64-28-3-98,5 | 500 | 64 | 28 | 3 | 12.0303 | 577.4817 | 499.5823 | 63.9 | 28.7234 | 1.1529 | 55.3901 | -5.0775 | 64 | 33 | 11.5031 | 98.5 | 3.075 | 64 | 28.5798 | 22.3804 | 96.7533 | 90.4164 | 0.2758
500-64-28-4-98,5 | 500 | 64 | 28 | 4 | 12.0303 | 577.4817 | 499.5546 | 63.9 | 28.7769 | 1.1259 | 54.0935 | -5.3494 | 64 | 33 | 15.3374 | 98.5 | 4.0864 | 64 | 28.6012 | 26.2418 | 97.0864 | 90.6413 | 0.36682
500-64-28-5-98,5 | 500 | 64 | 28 | 5 | 12.0303 | 577.4817 | 499.5275 | 63.9 | 28.8216 | 1.1139 | 53.5209 | -5.4714 | 64 | 33 | 19.1718 | 98.5 | 5.0977 | 64 | 28.6095 | 30.0881 | 97.2886 | 90.7409 | 0.45803
500-64-28-6-98,5 | 500 | 64 | 28 | 6 | 12.0303 | 577.4817 | 499.5006 | 63.9 | 28.8716 | 1.1088 | 53.2796 | -5.5231 | 64 | 33 | 23.0061 | 98.5 | 6.1089 | 64 | 28.6227 | 33.9275 | 97.4242 | 90.7831 | 0.54938
500-64-28-7-98,5 | 500 | 64 | 28 | 7 | 12.0303 | 577.4817 | 499.4738 | 63.9 | 28.9186 | 1.1067 | 53.1821 | -5.5441 | 64 | 33 | 26.8405 | 98.5 | 7.1201 | 64 | 28.6324 | 37.764 | 97.5215 | 90.8005 | 0.64082
500-64-28-8-98,5 | 500 | 64 | 28 | 8 | 12.0303 | 577.4817 | 499.4471 | 63.9 | 28.9654 | 1.1064 | 53.1679 | -5.5441 | 64 | 33 | 30.6748 | 98.5 | 8.1313 | 64 | 28.6422 | 41.5987 | 97.5946 | 90.8034 | 0.73234
500-64-28-9-98,5 | 500 | 64 | 28 | 9 | 12.0303 | 577.4817 | 499.4203 | 63.9 | 29.0104 | 1.1069 | 53.1982 | -5.5471 | 64 | 33 | 34.5092 | 98.5 | 9.1424 | 64 | 28.6534 | 45.4325 | 97.6517 | 90.7987 | 0.82393
500-64-28-10-98,5 | 500 | 64 | 28 | 10 | 12.0303 | 577.4817 | 499.3936 | 63.9 | 29.0583 | 1.1083 | 53.2685 | -5.5253 | 64 | 33 | 38.3435 | 98.5 | 10.1535 | 64 | 28.6629 | 49.2654 | 97.6974 | 90.787 | 0.91559
500-64-30-1-98,5 | 500 | 64 | 30 | 1 | 13.458 | 646.0211 | 499.6089 | 63.9 | 30.6676 | 1.8738 | 90.0193 | 0.60242 | 64 | 35 | 3.8344 | 98.5 | 1.0544 | 64 | 30.5322 | 15.4185 | 93.897 | 86.0765 | 0.086325
500-64-30-2-98,5 | 500 | 64 | 30 | 2 | 13.458 | 646.0211 | 499.5674 | 63.9 | 30.7415 | 1.4296 | 68.6848 | -2.586 | 64 | 35 | 7.6687 | 98.5 | 2.0682 | 64 | 30.6092 | 19.6971 | 95.8726 | 89.3772 | 0.16627
500-64-30-3-98,5 | 500 | 64 | 30 | 3 | 13.458 | 646.0211 | 499.5368 | 63.9 | 30.7947 | 1.3239 | 63.6098 | -3.4794 | 64 | 35 | 11.5031 | 98.5 | 3.0803 | 64 | 30.6402 | 23.6371 | 96.5914 | 90.1627 | 0.24724
500-64-30-4-98,5 | 500 | 64 | 30 | 4 | 13.458 | 646.0211 | 499.5083 | 63.9 | 30.8487 | 1.2854 | 61.7612 | -3.8213 | 64 | 35 | 15.3374 | 98.5 | 4.0921 | 64 | 30.6656 | 27.51 | 96.9612 | 90.4492 | 0.32861
500-64-30-5-98,5 | 500 | 64 | 30 | 5 | 13.458 | 646.0211 | 499.4804 | 63.9 | 30.8955 | 1.2679 | 60.9271 | -3.9786 | 64 | 35 | 19.1718 | 98.5 | 5.1036 | 64 | 30.6787 | 31.3618 | 97.186 | 90.5787 | 0.41017
500-64-30-6-98,5 | 500 | 64 | 30 | 6 | 13.458 | 646.0211 | 499.4529 | 63.9 | 30.9423 | 1.2596 | 60.5299 | -4.0542 | 64 | 35 | 23.0061 | 98.5 | 6.1151 | 64 | 30.6901 | 35.2045 | 97.3371 | 90.6406 | 0.49187
500-64-30-7-98,5 | 500 | 64 | 30 | 7 | 13.458 | 646.0211 | 499.4255 | 63.9 | 30.9887 | 1.2557 | 60.3466 | -4.0893 | 64 | 35 | 26.8405 | 98.5 | 7.1265 | 64 | 30.7007 | 39.0427 | 97.4455 | 90.6695 | 0.57366
500-64-30-8-98,5 | 500 | 64 | 30 | 8 | 13.458 | 646.0211 | 499.3982 | 63.9 | 31.0339 | 1.2542 | 60.2767 | -4.1026 | 64 | 35 | 30.6748 | 98.5 | 8.1379 | 64 | 30.7103 | 42.8786 | 97.5271 | 90.6808 | 0.65553
500-64-30-9-98,5 | 500 | 64 | 30 | 9 | 13.458 | 646.0211 | 499.371 | 63.9 | 31.08 | 1.2542 | 60.28 | -4.1026 | 64 | 35 | 34.5092 | 98.5 | 9.1493 | 64 | 30.7211 | 46.713 | 97.5907 | 90.6808 | 0.73748
500-64-30-10-98,5 | 500 | 64 | 30 | 10 | 13.458 | 646.0211 | 499.3437 | 63.9 | 31.1258 | 1.2551 | 60.327 | -4.1019 | 64 | 35 | 38.3435 | 98.5 | 10.1606 | 64 | 30.7348 | 50.5464 | 97.6416 | 90.674 | 0.81948
500-64-32-1-98,5 | 500 | 64 | 32 | 1 | 15.0311 | 721.5188 | 499.5808 | 63.9 | 32.7369 | 2.2537 | 108.2767 | 2.8163 | 64 | 37 | 3.8344 | 98.5 | 1.0589 | 64 | 32.5742 | 16.6117 | 93.4768 | 85.0061 | 0.078264
500-64-32-2-98,5 | 500 | 64 | 32 | 2 | 15.0311 | 721.5188 | 499.5343 | 63.9 | 32.8175 | 1.6668 | 80.0878 | -0.78316 | 64 | 37 | 7.6687 | 98.5 | 2.0735 | 64 | 32.6675 | 21.0329 | 95.6236 | 88.9107 | 0.14965
500-64-32-3-98,5 | 500 | 64 | 32 | 3 | 15.0311 | 721.5188 | 499.5018 | 63.9 | 32.8744 | 1.5222 | 73.1421 | -1.8503 | 64 | 37 | 11.5031 | 98.5 | 3.0861 | 64 | 32.7083 | 25.0119 | 96.4155 | 89.8731 | 0.22208
500-64-32-4-98,5 | 500 | 64 | 32 | 4 | 15.0311 | 721.5188 | 499.4723 | 63.9 | 32.9226 | 1.4674 | 70.5119 | -2.2791 | 64 | 37 | 15.3374 | 98.5 | 4.0982 | 64 | 32.7297 | 28.9011 | 96.8248 | 90.2378 | 0.2949
500-64-32-5-98,5 | 500 | 64 | 32 | 5 | 15.0311 | 721.5188 | 499.4437 | 63.9 | 32.9701 | 1.4423 | 69.3097 | -2.48 | 64 | 37 | 19.1718 | 98.5 | 5.11 | 64 | 32.7444 | 32.7605 | 97.0744 | 90.4048 | 0.36795
500-64-32-6-98,5 | 500 | 64 | 32 | 6 | 15.0311 | 721.5188 | 499.4155 | 63.9 | 33.0195 | 1.4299 | 68.7211 | -2.5796 | 64 | 37 | 23.0061 | 98.5 | 6.1218 | 64 | 32.7633 | 36.6072 | 97.2422 | 90.4868 | 0.44114
500-64-32-7-98,5 | 500 | 64 | 32 | 7 | 15.0311 | 721.5188 | 499.3875 | 63.9 | 33.0639 | 1.4234 | 68.4091 | -2.6326 | 64 | 37 | 26.8405 | 98.5 | 7.1334 | 64 | 32.7737 | 40.4481 | 97.3628 | 90.5305 | 0.51441
500-64-32-8-98,5 | 500 | 64 | 32 | 8 | 15.0311 | 721.5188 | 499.3596 | 63.9 | 33.1096 | 1.4203 | 68.2667 | -2.6569 | 64 | 37 | 30.6748 | 98.5 | 8.145 | 64 | 32.7852 | 44.2855 | 97.4536 | 90.5508 | 0.58777
500-64-32-9-98,5 | 500 | 64 | 32 | 9 | 15.0311 | 721.5188 | 499.3318 | 63.9 | 33.154 | 1.4192 | 68.2174 | -2.6569 | 64 | 37 | 34.5092 | 98.5 | 9.1566 | 64 | 32.7979 | 48.121 | 97.5244 | 90.5581 | 0.66119
500-64-32-10-98,5 | 500 | 64 | 32 | 10 | 15.0311 | 721.5188 | 499.304 | 63.9 | 33.2003 | 1.4195 | 68.2369 | -2.6652 | 64 | 37 | 38.3435 | 98.5 | 10.1682 | 64 | 32.8102 | 51.955 | 97.5811 | 90.556 | 0.73467
500-64-34-1-98,5 | 500 | 64 | 34 | 1 | 16.7605 | 804.5536 | 499.5305 | 63.9 | 34.8089 | 2.7146 | 130.4334 | 5.0772 | 64 | 39 | 3.8344 | 98.5 | 1.0638 | 64 | 34.6202 | 17.8802 | 93.0345 | 83.8033 | 0.071195
500-64-34-2-98,5 | 500 | 64 | 34 | 2 | 16.7605 | 804.5536 | 499.4777 | 63.9 | 34.8996 | 1.9485 | 93.6312 | 1.0714 | 64 | 39 | 7.6687 | 98.5 | 2.0793 | 64 | 34.7309 | 22.4807 | 95.3557 | 88.3745 | 0.13503
500-64-34-3-98,5 | 500 | 64 | 34 | 3 | 16.7605 | 804.5536 | 499.4431 | 63.9 | 34.9588 | 1.7524 | 84.2137 | -0.18912 | 64 | 39 | 11.5031 | 98.5 | 3.0924 | 64 | 34.7779 | 26.5112 | 96.225 | 89.5445 | 0.19989
500-64-34-4-98,5 | 500 | 64 | 34 | 4 | 16.7605 | 804.5536 | 499.4124 | 63.9 | 35.0126 | 1.6769 | 80.5889 | -0.70942 | 64 | 39 | 15.3374 | 98.5 | 4.1048 | 64 | 34.8059 | 30.4211 | 96.6769 | 89.9952 | 0.26519
500-64-34-5-98,5 | 500 | 64 | 34 | 5 | 16.7605 | 804.5536 | 499.3829 | 63.9 | 35.0548 | 1.6408 | 78.8593 | -0.96534 | 64 | 39 | 19.1718 | 98.5 | 5.1169 | 64 | 34.8258 | 34.2915 | 96.953 | 90.2105 | 0.33069
500-64-34-6-98,5 | 500 | 64 | 34 | 6 | 16.7605 | 804.5536 | 499.354 | 63.9 | 35.1036 | 1.6225 | 77.985 | -1.0967 | 64 | 39 | 23.0061 | 98.5 | 6.1289 | 64 | 34.8422 | 38.1442 | 97.1391 | 90.3196 | 0.39635
500-64-34-7-98,5 | 500 | 64 | 34 | 7 | 16.7605 | 804.5536 | 499.3254 | 63.9 | 35.1471 | 1.6123 | 77.4987 | -1.1703 | 64 | 39 | 26.8405 | 98.5 | 7.1408 | 64 | 34.8538 | 41.9887 | 97.2729 | 90.3805 | 0.4621
500-64-34-8-98,5 | 500 | 64 | 34 | 8 | 16.7605 | 804.5536 | 499.2969 | 63.9 | 35.1911 | 1.6069 | 77.2422 | -1.2092 | 64 | 39 | 30.6748 | 98.5 | 8.1527 | 64 | 34.8674 | 45.8285 | 97.3737 | 90.4129 | 0.52792
500-64-34-9-98,5 | 500 | 64 | 34 | 9 | 16.7605 | 804.5536 | 499.2685 | 63.9 | 35.2355 | 1.6043 | 77.123 | -1.2274 | 64 | 39 | 34.5092 | 98.5 | 9.1645 | 64 | 34.8796 | 49.6654 | 97.4524 | 90.4282 | 0.59381
500-64-34-10-98,5 | 500 | 64 | 34 | 10 | 16.7605 | 804.5536 | 499.2401 | 63.9 | 35.2809 | 1.6036 | 77.0945 | -1.2274 | 64 | 39 | 38.3435 | 98.5 | 10.1763 | 64 | 34.8934 | 53.5004 | 97.5155 | 90.4323 | 0.65976
500-64-36-1-98,5 | 500 | 64 | 36 | 1 | 18.6602 | 895.7405 | 499.4878 | 63.9 | 36.8851 | 3.2719 | 157.2228 | 7.3779 | 64 | 41 | 3.8344 | 98.5 | 1.0689 | 64 | 36.6633 | 19.2226 | 92.5712 | 82.4657 | 0.064985
500-64-36-2-98,5 | 500 | 64 | 36 | 2 | 18.6602 | 895.7405 | 499.4275 | 63.9 | 36.9884 | 2.2841 | 109.7674 | 2.9806 | 64 | 41 | 7.6687 | 98.5 | 2.0854 | 64 | 36.7933 | 24.0448 | 95.0684 | 87.7597 | 0.12213
500-64-36-3-98,5 | 500 | 64 | 36 | 3 | 18.6602 | 895.7405 | 499.3902 | 63.9 | 37.0505 | 2.021 | 97.1343 | 1.5106 | 64 | 41 | 11.5031 | 98.5 | 3.0991 | 64 | 36.8514 | 28.1422 | 96.0191 | 89.1692 | 0.1803
500-64-36-4-98,5 | 500 | 64 | 36 | 4 | 18.6602 | 895.7405 | 499.358 | 63.9 | 37.105 | 1.9175 | 92.1628 | 0.88296 | 64 | 41 | 15.3374 | 98.5 | 4.1119 | 64 | 36.8888 | 32.0801 | 96.5164 | 89.7242 | 0.23891
500-64-36-5-98,5 | 500 | 64 | 36 | 5 | 18.6602 | 895.7405 | 499.3275 | 63.9 | 37.1505 | 1.8673 | 89.758 | 0.56805 | 64 | 41 | 19.1718 | 98.5 | 5.1243 | 64 | 36.9073 | 35.9646 | 96.8213 | 89.9929 | 0.29775
500-64-36-6-98,5 | 500 | 64 | 36 | 6 | 18.6602 | 895.7405 | 499.2978 | 63.9 | 37.1922 | 1.8403 | 88.4636 | 0.39534 | 64 | 41 | 23.0061 | 98.5 | 6.1366 | 64 | 36.9236 | 39.826 | 97.0271 | 90.1378 | 0.35672
500-64-36-7-98,5 | 500 | 64 | 36 | 7 | 18.6602 | 895.7405 | 499.2685 | 63.9 | 37.2366 | 1.8253 | 87.7464 | 0.29864 | 64 | 41 | 26.8405 | 98.5 | 7.1488 | 64 | 36.941 | 43.6753 | 97.1753 | 90.2184 | 0.4158
500-64-36-8-98,5 | 500 | 64 | 36 | 8 | 18.6602 | 895.7405 | 499.2394 | 63.9 | 37.2831 | 1.8169 | 87.3499 | 0.24489 | 64 | 41 | 30.6748 | 98.5 | 8.1609 | 64 | 36.9563 | 47.518 | 97.2871 | 90.2631 | 0.47497
500-64-36-9-98,5 | 500 | 64 | 36 | 9 | 18.6602 | 895.7405 | 499.2104 | 63.9 | 37.326 | 1.8121 | 87.1236 | 0.21415 | 64 | 41 | 34.5092 | 98.5 | 9.173 | 64 | 36.9702 | 51.3572 | 97.3743 | 90.2889 | 0.53419
500-64-36-10-98,5 | 500 | 64 | 36 | 10 | 18.6602 | 895.7405 | 499.1814 | 63.9 | 37.3673 | 1.8096 | 87.0073 | 0.19834 | 64 | 41 | 38.3435 | 98.5 | 10.185 | 64 | 36.9806 | 55.1941 | 97.4443 | 90.3025 | 0.59345
500-64-38-1-98,5 | 500 | 64 | 38 | 1 | 20.7432 | 995.7325 | 499.4429 | 63.9 | 38.9655 | 3.9434 | 189.5054 | 9.7099 | 64 | 43 | 3.8344 | 98.5 | 1.0742 | 64 | 38.7087 | 20.6342 | 92.0892 | 80.9894 | 0.059525
500-64-38-2-98,5 | 500 | 64 | 38 | 2 | 20.7432 | 995.7325 | 499.3734 | 63.9 | 39.0823 | 2.6844 | 129.0196 | 4.944 | 64 | 43 | 7.6687 | 98.5 | 2.092 | 64 | 38.8614 | 25.7275 | 94.7617 | 87.059 | 0.11075
500-64-38-3-98,5 | 500 | 64 | 38 | 3 | 20.7432 | 995.7325 | 499.3329 | 63.9 | 39.1489 | 2.3355 | 112.261 | 3.2522 | 64 | 43 | 11.5031 | 98.5 | 3.1063 | 64 | 38.9272 | 29.9107 | 95.7974 | 88.7408 | 0.16298
500-64-38-4-98,5 | 500 | 64 | 38 | 4 | 20.7432 | 995.7325 | 499.2989 | 63.9 | 39.2001 | 2.1945 | 105.4891 | 2.5013 | 64 | 43 | 15.3374 | 98.5 | 4.1195 | 64 | 38.9683 | 33.8861 | 96.343 | 89.4207 | 0.21565
500-64-38-5-98,5 | 500 | 64 | 38 | 5 | 20.7432 | 995.7325 | 499.2673 | 63.9 | 39.2504 | 2.1259 | 102.1987 | 2.1202 | 64 | 43 | 19.1718 | 98.5 | 5.1323 | 64 | 38.9987 | 37.7891 | 96.6787 | 89.7514 | 0.26857
500-64-38-6-98,5 | 500 | 64 | 38 | 6 | 20.7432 | 995.7325 | 499.2367 | 63.9 | 39.292 | 2.0879 | 100.3761 | 1.9042 | 64 | 43 | 23.0061 | 98.5 | 6.1449 | 64 | 39.016 | 41.6614 | 96.9058 | 89.9348 | 0.32162
500-64-38-7-98,5 | 500 | 64 | 38 | 7 | 20.7432 | 995.7325 | 499.2066 | 63.9 | 39.3359 | 2.066 | 99.3304 | 1.7787 | 64 | 43 | 26.8405 | 98.5 | 7.1573 | 64 | 39.0332 | 45.5177 | 97.0695 | 90.0402 | 0.37479
500-64-38-8-98,5 | 500 | 64 | 38 | 8 | 20.7432 | 995.7325 | 499.1768 | 63.9 | 39.3804 | 2.0531 | 98.7151 | 1.7042 | 64 | 43 | 30.6748 | 98.5 | 8.1697 | 64 | 39.052 | 49.3649 | 97.1931 | 90.1025 | 0.42803
500-64-38-9-98,5 | 500 | 64 | 38 | 9 | 20.7432 | 995.7325 | 499.1472 | 63.9 | 39.4225 | 2.0452 | 98.3417 | 1.6589 | 64 | 43 | 34.5092 | 98.5 | 9.1821 | 64 | 39.0657 | 53.2072 | 97.2897 | 90.1405 | 0.48133
500-64-38-10-98,5 | 500 | 64 | 38 | 10 | 20.7432 | 995.7325 | 499.1176 | 63.9 | 39.4645 | 2.0406 | 98.1301 | 1.6331 | 64 | 43 | 38.3435 | 98.5 | 10.1944 | 64 | 39.078 | 57.0461 | 97.3672 | 90.1623 | 0.53469
500-64-40-1-98,5 | 500 | 64 | 40 | 1 | 23.0241 | 1105.2216 | 499.3959 | 63.9 | 41.0484 | 4.7478 | 228.1826 | 12.4665 | 64 | 45 | 3.8344 | 98.5 | 1.0798 | 64 | 40.7518 | 22.1107 | 91.5905 | 79.3791 | 0.054716
500-64-40-2-98,5 | 500 | 64 | 40 | 2 | 23.0241 | 1105.2216 | 499.3156 | 63.9 | 41.1833 | 3.1629 | 152.0341 | 6.9623 | 64 | 45 | 7.6687 | 98.5 | 2.0991 | 64 | 40.9309 | 27.5299 | 94.4357 | 86.2628 | 0.1007
500-64-40-3-98,5 | 500 | 64 | 40 | 3 | 23.0241 | 1105.2216 | 499.271 | 63.9 | 41.256 | 2.7052 | 130.0485 | 5.0412 | 64 | 45 | 11.5031 | 98.5 | 3.114 | 64 | 41.0104 | 31.8219 | 95.5594 | 88.2504 | 0.14765
500-64-40-4-98,5 | 500 | 64 | 40 | 4 | 23.0241 | 1105.2216 | 499.235 | 63.9 | 41.3079 | 2.5158 | 120.9529 | 4.1569 | 64 | 45 | 15.3374 | 98.5 | 4.1277 | 64 | 41.0574 | 35.8456 | 96.156 | 89.073 | 0.19504
500-64-40-5-98,5 | 500 | 64 | 40 | 5 | 23.0241 | 1105.2216 | 499.202 | 63.9 | 41.3537 | 2.4215 | 116.4234 | 3.6934 | 64 | 45 | 19.1718 | 98.5 | 5.1409 | 64 | 41.0886 | 39.7744 | 96.5246 | 89.4829 | 0.24269
500-64-40-6-98,5 | 500 | 64 | 40 | 6 | 23.0241 | 1105.2216 | 499.1704 | 63.9 | 41.3995 | 2.3693 | 113.9227 | 3.4302 | 64 | 45 | 23.0061 | 98.5 | 6.1538 | 64 | 41.1133 | 43.6609 | 96.7746 | 89.7094 | 0.29049
500-64-40-7-98,5 | 500 | 64 | 40 | 7 | 23.0241 | 1105.2216 | 499.1395 | 63.9 | 41.4424 | 2.3382 | 112.4316 | 3.2708 | 64 | 45 | 26.8405 | 98.5 | 7.1665 | 64 | 41.1327 | 47.5264 | 96.9551 | 89.8447 | 0.33839
500-64-40-8-98,5 | 500 | 64 | 40 | 8 | 23.0241 | 1105.2216 | 499.1089 | 63.9 | 41.4834 | 2.3188 | 111.5058 | 3.1709 | 64 | 45 | 30.6748 | 98.5 | 8.1792 | 64 | 41.1497 | 51.3801 | 97.0914 | 89.929 | 0.38637
500-64-40-9-98,5 | 500 | 64 | 40 | 9 | 23.0241 | 1105.2216 | 499.0786 | 63.9 | 41.5248 | 2.3067 | 110.9306 | 3.1084 | 64 | 45 | 34.5092 | 98.5 | 9.1918 | 64 | 41.1655 | 55.2266 | 97.198 | 89.9815 | 0.43442
500-64-40-10-98,5 | 500 | 64 | 40 | 10 | 23.0241 | 1105.2216 | 499.0484 | 63.9 | 41.5678 | 2.2994 | 110.5876 | 3.0711 | 64 | 45 | 38.3435 | 98.5 | 10.2043 | 64 | 41.1829 | 59.0682 | 97.2837 | 90.0131 | 0.48252
500-64-42-1-98,5 | 500 | 64 | 42 | 1 | 25.5181 | 1224.9403 | 499.3472 | 63.9 | 43.135 | 5.7069 | 274.3053 | 15.3953 | 64 | 47 | 3.8344 | 98.5 | 1.0857 | 64 | 42.7963 | 23.6455 | 91.0778 | 77.6359 | 0.050477
500-64-42-2-98,5 | 500 | 64 | 42 | 2 | 25.5181 | 1224.9403 | 499.254 | 63.9 | 43.289 | 3.7344 | 179.5319 | 9.0315 | 64 | 47 | 7.6687 | 98.5 | 2.1065 | 64 | 43.0027 | 29.4523 | 94.0909 | 85.3655 | 0.091812
500-64-42-3-98,5 | 500 | 64 | 42 | 3 | 25.5181 | 1224.9403 | 499.2045 | 63.9 | 43.3657 | 3.1399 | 150.9619 | 6.8748 | 64 | 47 | 11.5031 | 98.5 | 3.1222 | 64 | 43.0931 | 33.8813 | 95.3047 | 87.6956 | 0.13406
500-64-42-4-98,5 | 500 | 64 | 42 | 4 | 25.5181 | 1224.9403 | 499.166 | 63.9 | 43.4221 | 2.8889 | 138.9065 | 5.849 | 64 | 47 | 15.3374 | 98.5 | 4.1365 | 64 | 43.1499 | 37.9666 | 95.9549 | 88.6791 | 0.17676
500-64-42-5-98,5 | 500 | 64 | 42 | 5 | 25.5181 | 1224.9403 | 499.1314 | 63.9 | 43.4696 | 2.7617 | 132.802 | 5.2977 | 64 | 47 | 19.1718 | 98.5 | 5.1501 | 64 | 43.1875 | 41.9281 | 96.3585 | 89.1773 | 0.21972
500-64-42-6-98,5 | 500 | 64 | 42 | 6 | 25.5181 | 1224.9403 | 499.0986 | 63.9 | 43.5195 | 2.6907 | 129.3969 | 4.9799 | 64 | 47 | 23.0061 | 98.5 | 6.1633 | 64 | 43.2191 | 45.8334 | 96.6329 | 89.4555 | 0.26284
500-64-42-7-98,5 | 500 | 64 | 42 | 7 | 25.5181 | 1224.9403 | 499.0667 | 63.9 | 43.5603 | 2.6471 | 127.305 | 4.7809 | 64 | 47 | 26.8405 | 98.5 | 7.1764 | 64 | 43.2433 | 49.7115 | 96.8314 | 89.6266 | 0.30606
500-64-42-8-98,5 | 500 | 64 | 42 | 8 | 25.5181 | 1224.9403 | 499.0353 | 63.9 | 43.5974 | 2.6189 | 125.9577 | 4.6511 | 64 | 47 | 30.6748 | 98.5 | 8.1893 | 64 | 43.2577 | 53.574 | 96.9815 | 89.7371 | 0.34936
500-64-42-9-98,5 | 500 | 64 | 42 | 9 | 25.5181 | 1224.9403 | 499.0043 | 63.9 | 43.6405 | 2.6014 | 125.1238 | 4.5701 | 64 | 47 | 34.5092 | 98.5 | 9.2022 | 64 | 43.2788 | 57.4258 | 97.099 | 89.8057 | 0.39273
500-64-42-10-98,5 | 500 | 64 | 42 | 10 | 25.5181 | 1224.9403 | 498.9734 | 63.9 | 43.6798 | 2.5896 | 124.564 | 4.5155 | 64 | 47 | 38.3435 | 98.5 | 10.215 | 64 | 43.2943 | 61.272 | 97.1935 | 89.8519 | 0.43614
500-64-44-1-98,5 | 500 | 64 | 44 | 1 | 28.2413 | 1355.6634 | 499.2967 | 63.9 | 45.222 | 6.8428 | 328.9374 | 16.7281 | 64 | 49 | 3.8344 | 98.5 | 1.0917 | 64 | 44.8395 | 25.2328 | 90.5537 | 75.7702 | 0.046732
500-64-44-2-98,5 | 500 | 64 | 44 | 2 | 28.2413 | 1355.6634 | 499.1887 | 63.9 | 45.4029 | 4.4172 | 212.3848 | 11.3417 | 64 | 49 | 7.6687 | 98.5 | 2.1144 | 64 | 45.0729 | 31.4928 | 93.7279 | 84.3589 | 0.083949
500-64-44-3-98,5 | 500 | 64 | 44 | 3 | 28.2413 | 1355.6634 | 499.1333 | 63.9 | 45.4886 | 3.6543 | 175.7221 | 8.7632 | 64 | 49 | 11.5031 | 98.5 | 3.131 | 64 | 45.1847 | 36.0901 | 95.0335 | 87.0604 | 0.12202
500-64-44-4-98,5 | 500 | 64 | 44 | 4 | 28.2413 | 1355.6634 | 499.0917 | 63.9 | 45.5487 | 3.3244 | 159.8719 | 7.5854 | 64 | 49 | 15.3374 | 98.5 | 4.1459 | 64 | 45.2498 | 40.2543 | 95.7394 | 88.2285 | 0.16053
500-64-44-5-98,5 | 500 | 64 | 44 | 5 | 28.2413 | 1355.6634 | 499.0551 | 63.9 | 45.5969 | 3.1545 | 151.7131 | 6.9363 | 64 | 49 | 19.1718 | 98.5 | 5.1599 | 64 | 45.2942 | 44.2585 | 96.1799 | 88.8301 | 0.19931
500-64-44-6-98,5 | 500 | 64 | 44 | 6 | 28.2413 | 1355.6634 | 499.021 | 63.9 | 45.6452 | 3.0578 | 147.0716 | 6.5525 | 64 | 49 | 23.0061 | 98.5 | 6.1735 | 64 | 45.3286 | 48.1896 | 96.4803 | 89.1726 | 0.23825
500-64-44-7-98,5 | 500 | 64 | 44 | 7 | 28.2413 | 1355.6634 | 498.988 | 63.9 | 45.6804 | 2.9969 | 144.1509 | 6.3052 | 64 | 49 | 26.8405 | 98.5 | 7.1869 | 64 | 45.3507 | 52.0849 | 96.698 | 89.3883 | 0.27729
500-64-44-8-98,5 | 500 | 64 | 44 | 8 | 28.2413 | 1355.6634 | 498.9557 | 63.9 | 45.7244 | 2.9589 | 142.332 | 6.1489 | 64 | 49 | 30.6748 | 98.5 | 8.2002 | 64 | 45.3781 | 55.9572 | 96.863 | 89.5229 | 0.31643
500-64-44-9-98,5 | 500 | 64 | 44 | 9 | 28.2413 | 1355.6634 | 498.9238 | 63.9 | 45.763 | 2.933 | 141.0977 | 6.0418 | 64 | 49 | 34.5092 | 98.5 | 9.2133 | 64 | 45.3966 | 59.8174 | 96.9922 | 89.6144 | 0.35561
500-64-44-10-98,5 | 500 | 64 | 44 | 10 | 28.2413 | 1355.6634 | 498.8922 | 63.9 | 45.7981 | 2.9151 | 140.2418 | 5.967 | 64 | 49 | 38.3435 | 98.5 | 10.2264 | 64 | 45.4101 | 63.6698 | 97.0961 | 89.678 | 0.39485
500-64-46-1-98,5 | 500 | 64 | 46 | 1 | 31.2108 | 1498.2085 | 499.2449 | 63.9 | 47.3145 | 8.1808 | 393.2938 | 16.7281 | 64 | 51 | 3.8344 | 98.5 | 1.098 | 64 | 46.8806 | 26.8644 | 90.0213 | 73.7887 | 0.043421
500-64-46-2-98,5 | 500 | 64 | 46 | 2 | 31.2108 | 1498.2085 | 499.1197 | 63.9 | 47.52 | 5.2303 | 251.5114 | 14.0074 | 64 | 51 | 7.6687 | 98.5 | 2.1227 | 64 | 47.1453 | 33.6492 | 93.3476 | 83.2421 | 0.076981
500-64-46-3-98,5 | 500 | 64 | 46 | 3 | 31.2108 | 1498.2085 | 499.0572 | 63.9 | 47.6163 | 4.2615 | 204.9528 | 10.7866 | 64 | 51 | 11.5031 | 98.5 | 3.1404 | 64 | 47.2747 | 38.4523 | 94.7455 | 86.3459 | 0.11132
500-64-46-4-98,5 | 500 | 64 | 46 | 4 | 31.2108 | 1498.2085 | 499.0118 | 63.9 | 47.6826 | 3.8332 | 184.3666 | 9.3648 | 64 | 51 | 15.3374 | 98.5 | 4.1559 | 64 | 47.3527 | 42.7151 | 95.5092 | 87.7185 | 0.1461
500-64-46-5-98,5 | 500 | 64 | 46 | 5 | 31.2108 | 1498.2085 | 498.973 | 63.9 | 47.7293 | 3.6079 | 173.5452 | 8.6075 | 64 | 51 | 19.1718 | 98.5 | 5.1704 | 64 | 47.4011 | 46.7747 | 95.9883 | 88.4403 | 0.18114
500-64-46-6-98,5 | 500 | 64 | 46 | 6 | 31.2108 | 1498.2085 | 498.9372 | 63.9 | 47.7756 | 3.4779 | 167.3064 | 8.1508 | 64 | 51 | 23.0061 | 98.5 | 6.1845 | 64 | 47.4429 | 50.739 | 96.3162 | 88.8566 | 0.21635
500-64-46-7-98,5 | 500 | 64 | 46 | 7 | 31.2108 | 1498.2085 | 498.903 | 63.9 | 47.8198 | 3.3971 | 163.4309 | 7.8592 | 64 | 51 | 26.8405 | 98.5 | 7.1982 | 64 | 47.4773 | 54.6541 | 96.5545 | 89.1155 | 0.25167
500-64-46-8-98,5 | 500 | 64 | 46 | 8 | 31.2108 | 1498.2085 | 498.8696 | 63.9 | 47.8581 | 3.3436 | 160.8657 | 7.6626 | 64 | 51 | 30.6748 | 98.5 | 8.2118 | 64 | 47.5011 | 58.542 | 96.7352 | 89.2871 | 0.28708
500-64-46-9-98,5 | 500 | 64 | 46 | 9 | 31.2108 | 1498.2085 | 498.8369 | 63.9 | 47.8953 | 3.3073 | 159.1279 | 7.5278 | 64 | 51 | 34.5092 | 98.5 | 9.2253 | 64 | 47.5222 | 62.4127 | 96.877 | 89.4035 | 0.32254
500-64-46-10-98,5 | 500 | 64 | 46 | 10 | 31.2108 | 1498.2085 | 498.8044 | 63.9 | 47.9289 | 3.2815 | 157.8978 | 7.4316 | 64 | 51 | 38.3435 | 98.5 | 10.2386 | 64 | 47.5351 | 66.2729 | 96.9912 | 89.4861 | 0.35805
500-64-48-1-98,5 | 500 | 64 | 48 | 1 | 34.4446 | 1653.4384 | 499.1919 | 63.9 | 49.4044 | 9.7453 | 468.5571 | 16.7281 | 64 | 53 | 3.8344 | 98.5 | 1.1043 | 64 | 48.9205 | 28.5337 | 89.4828 | 71.7075 | 0.040487
500-64-48-2-98,5 | 500 | 64 | 48 | 2 | 34.4446 | 1653.4384 | 499.0473 | 63.9 | 49.6443 | 6.1962 | 298.005 | 16.7281 | 64 | 53 | 7.6687 | 98.5 | 2.1314 | 64 | 49.2179 | 35.9171 | 92.9512 | 82.011 | 0.070801
500-64-48-3-98,5 | 500 | 64 | 48 | 3 | 34.4446 | 1653.4384 | 498.9763 | 63.9 | 49.7534 | 4.9805 | 239.5679 | 13.2351 | 64 | 53 | 11.5031 | 98.5 | 3.1503 | 64 | 49.3683 | 40.9672 | 94.4412 | 85.5406 | 0.10182
500-64-48-4-98,5 | 500 | 64 | 48 | 4 | 34.4446 | 1653.4384 | 498.9264 | 63.9 | 49.825 | 4.4291 | 213.0681 | 11.3918 | 64 | 53 | 15.3374 | 98.5 | 4.1665 | 64 | 49.4601 | 45.3529 | 95.264 | 87.1413 | 0.13326
500-64-48-5-98,5 | 500 | 64 | 48 | 5 | 34.4446 | 1653.4384 | 498.8848 | 63.9 | 49.8763 | 4.1352 | 198.9441 | 10.3246 | 64 | 53 | 19.1718 | 98.5 | 5.1816 | 64 | 49.5215 | 49.4812 | 95.7834 | 87.9947 | 0.16497
500-64-48-6-98,5 | 500 | 64 | 48 | 6 | 34.4446 | 1653.4384 | 498.847 | 63.9 | 49.92 | 3.9619 | 190.6204 | 9.784 | 64 | 53 | 23.0061 | 98.5 | 6.1961 | 64 | 49.5646 | 53.4888 | 96.1403 | 88.4979 | 0.19683
500-64-48-7-98,5 | 500 | 64 | 48 | 7 | 34.4446 | 1653.4384 | 498.8113 | 63.9 | 49.9605 | 3.8525 | 185.3737 | 9.4333 | 64 | 53 | 26.8405 | 98.5 | 7.2103 | 64 | 49.6002 | 57.4325 | 96.4003 | 88.8152 | 0.22882
500-64-48-8-98,5 | 500 | 64 | 48 | 8 | 34.4446 | 1653.4384 | 498.7768 | 63.9 | 50.0016 | 3.7806 | 181.9224 | 9.1976 | 64 | 53 | 30.6748 | 98.5 | 8.2242 | 64 | 49.6331 | 61.3388 | 96.598 | 89.0242 | 0.26089
500-64-48-9-98,5 | 500 | 64 | 48 | 9 | 34.4446 | 1653.4384 | 498.743 | 63.9 | 50.0334 | 3.7295 | 179.4798 | 9.0283 | 64 | 53 | 34.5092 | 98.5 | 9.238 | 64 | 49.6512 | 65.2242 | 96.7531 | 89.1723 | 0.29302
500-64-48-10-98,5 | 500 | 64 | 48 | 10 | 34.4446 | 1653.4384 | 498.7097 | 63.9 | 50.0729 | 3.695 | 177.8273 | 8.9126 | 64 | 53 | 38.3435 | 98.5 | 10.2517 | 64 | 49.6755 | 69.0931 | 96.8783 | 89.2728 | 0.32521
500-64-50-1-98,5 | 500 | 64 | 50 | 1 | 37.9615 | 1822.2617 | 499.138 | 63.9 | 51.4997 | 11.565 | 556.11 | 16.7281 | 64 | 55 | 3.8344 | 98.5 | 1.1109 | 64 | 50.9576 | 30.2309 | 88.9418 | 69.535 | 0.037884
500-64-50-2-98,5 | 500 | 64 | 50 | 2 | 37.9615 | 1822.2617 | 498.9715 | 63.9 | 51.7724 | 7.3412 | 353.1249 | 16.7281 | 64 | 55 | 7.6687 | 98.5 | 2.1405 | 64 | 51.2945 | 38.289 | 92.5403 | 80.6615 | 0.065316
500-64-50-3-98,5 | 500 | 64 | 50 | 3 | 37.9615 | 1822.2617 | 498.8906 | 63.9 | 51.8973 | 5.8308 | 280.5157 | 15.7558 | 64 | 55 | 11.5031 | 98.5 | 3.1607 | 64 | 51.4648 | 43.6338 | 94.1209 | 84.6403 | 0.093368
500-64-50-4-98,5 | 500 | 64 | 50 | 4 | 37.9615 | 1822.2617 | 498.8353 | 63.9 | 51.9731 | 5.1279 | 246.7276 | 13.7021 | 64 | 55 | 15.3374 | 98.5 | 4.1778 | 64 | 51.5708 | 48.1711 | 95.0038 | 86.4919 | 0.12183
500-64-50-5-98,5 | 500 | 64 | 50 | 5 | 37.9615 | 1822.2617 | 498.7903 | 63.9 | 52.0269 | 4.7468 | 228.4149 | 12.4826 | 64 | 55 | 19.1718 | 98.5 | 5.1935 | 64 | 51.6414 | 52.3864 | 95.565 | 87.4956 | 0.15054
500-64-50-6-98,5 | 500 | 64 | 50 | 6 | 37.9615 | 1822.2617 | 498.7502 | 63.9 | 52.0721 | 4.5196 | 217.4952 | 11.7134 | 64 | 55 | 23.0061 | 98.5 | 6.2085 | 64 | 51.6923 | 56.4481 | 95.9523 | 88.0944 | 0.17942
500-64-50-7-98,5 | 500 | 64 | 50 | 7 | 37.9615 | 1822.2617 | 498.7128 | 63.9 | 52.1129 | 4.3744 | 210.5268 | 11.2046 | 64 | 55 | 26.8405 | 98.5 | 7.2231 | 64 | 51.7327 | 60.4276 | 96.2352 | 88.4767 | 0.20841
500-64-50-8-98,5 | 500 | 64 | 50 | 8 | 37.9615 | 1822.2617 | 498.6769 | 63.9 | 52.1559 | 4.2781 | 205.908 | 10.8589 | 64 | 55 | 30.6748 | 98.5 | 8.2374 | 64 | 51.7707 | 64.3582 | 96.4507 | 88.7303 | 0.23751
500-64-50-9-98,5 | 500 | 64 | 50 | 9 | 37.9615 | 1822.2617 | 498.642 | 63.9 | 52.1911 | 4.2099 | 202.6395 | 10.6102 | 64 | 55 | 34.5092 | 98.5 | 9.2516 | 64 | 51.7942 | 68.2608 | 96.6202 | 88.91 | 0.26665
500-64-50-10-98,5 | 500 | 64 | 50 | 10 | 37.9615 | 1822.2617 | 498.6076 | 63.9 | 52.2223 | 4.1607 | 200.2816 | 10.4285 | 64 | 55 | 38.3435 | 98.5 | 10.2656 | 64 | 51.8182 | 72.1444 | 96.7569 | 89.0398 | 0.29585
500-66-10-1-98,5 | 500 | 66 | 10 | 1 | 3.9638 | 190.2715 | 499.8636 | 65.9 | 10.2082 | 0.33827 | 16.2424 | -18.3465 | 66 | 15 | 3.8344 | 98.5 | 1.0231 | 66 | 10.1955 | 7.4598 | 96.8215 | 91.4659 | 0.27583
500-66-10-2-98,5 | 500 | 66 | 10 | 2 | 3.9638 | 190.2715 | 499.8406 | 65.9 | 10.2613 | 0.32501 | 15.6065 | -18.7669 | 66 | 15 | 7.6687 | 98.5 | 2.0326 | 66 | 10.2044 | 11.3074 | 97.4932 | 91.8004 | 0.54964
500-66-10-3-98,5 | 500 | 66 | 10 | 3 | 3.9638 | 190.2715 | 499.818 | 65.9 | 10.3089 | 0.32318 | 15.5192 | -18.8258 | 66 | 15 | 11.5031 | 98.5 | 3.0419 | 66 | 10.2075 | 15.1436 | 97.7207 | 91.8466 | 0.82405
500-66-10-4-98,5 | 500 | 66 | 10 | 4 | 3.9638 | 190.2715 | 499.7954 | 65.9 | 10.3603 | 0.32328 | 15.5247 | -18.8258 | 66 | 15 | 15.3374 | 98.5 | 4.0512 | 66 | 10.2134 | 18.9779 | 97.835 | 91.8441 | 1.0988
500-66-10-5-98,5 | 500 | 66 | 10 | 5 | 3.9638 | 190.2715 | 499.7728 | 65.9 | 10.4093 | 0.32388 | 15.5541 | -18.8021 | 66 | 15 | 19.1718 | 98.5 | 5.0605 | 66 | 10.2171 | 22.8116 | 97.9037 | 91.829 | 1.3737
500-66-10-6-98,5 | 500 | 66 | 10 | 6 | 3.9638 | 190.2715 | 499.7503 | 65.9 | 10.4593 | 0.32472 | 15.5954 | -18.7741 | 66 | 15 | 23.0061 | 98.5 | 6.0697 | 66 | 10.2237 | 26.6451 | 97.9496 | 91.8077 | 1.6488
500-66-10-7-98,5 | 500 | 66 | 10 | 7 | 3.9638 | 190.2715 | 499.7277 | 65.9 | 10.5091 | 0.32567 | 15.6416 | -18.743 | 66 | 15 | 26.8405 | 98.5 | 7.079 | 66 | 10.23 | 30.4785 | 97.9824 | 91.7838 | 1.9241
500-66-10-8-98,5 | 500 | 66 | 10 | 8 | 3.9638 | 190.2715 | 499.7052 | 65.9 | 10.5582 | 0.32666 | 15.6901 | -18.7104 | 66 | 15 | 30.6748 | 98.5 | 8.0882 | 66 | 10.2384 | 34.3119 | 98.007 | 91.7587 | 2.1996
500-66-10-9-98,5 | 500 | 66 | 10 | 9 | 3.9638 | 190.2715 | 499.6826 | 65.9 | 10.6071 | 0.32769 | 15.74 | -18.6769 | 66 | 15 | 34.5092 | 98.5 | 9.0975 | 66 | 10.246 | 38.1452 | 98.0261 | 91.7328 | 2.4752
500-66-10-10-98,5 | 500 | 66 | 10 | 10 | 3.9638 | 190.2715 | 499.66 | 65.9 | 10.6558 | 0.32873 | 15.7909 | -18.6429 | 66 | 15 | 38.3435 | 98.5 | 10.1067 | 66 | 10.2542 | 41.9785 | 98.0415 | 91.7065 | 2.751
500-66-12-1-98,5 | 500 | 66 | 12 | 1 | 4.5072 | 216.3597 | 499.8478 | 65.9 | 12.2339 | 0.39563 | 18.9972 | -16.6865 | 66 | 17 | 3.8344 | 98.5 | 1.0252 | 66 | 12.2133 | 7.9459 | 96.6341 | 91.2223 | 0.24321
500-66-12-2-98,5 | 500 | 66 | 12 | 2 | 4.5072 | 216.3597 | 499.8241 | 65.9 | 12.29 | 0.37586 | 18.0488 | -17.2313 | 66 | 17 | 7.6687 | 98.5 | 2.0349 | 66 | 12.23 | 11.8001 | 97.3927 | 91.6609 | 0.4841
500-66-12-3-98,5 | 500 | 66 | 12 | 3 | 4.5072 | 216.3597 | 499.8009 | 65.9 | 12.3385 | 0.3728 | 17.9024 | -17.3177 | 66 | 17 | 11.5031 | 98.5 | 3.0445 | 66 | 12.234 | 15.6375 | 97.6504 | 91.7289 | 0.72561
500-66-12-4-98,5 | 500 | 66 | 12 | 4 | 4.5072 | 216.3597 | 499.7778 | 65.9 | 12.387 | 0.37246 | 17.8873 | -17.3177 | 66 | 17 | 15.3374 | 98.5 | 4.054 | 66 | 12.2385 | 19.4722 | 97.78 | 91.7363 | 0.96741
500-66-12-5-98,5 | 500 | 66 | 12 | 5 | 4.5072 | 216.3597 | 499.7547 | 65.9 | 12.437 | 0.37299 | 17.9134 | -17.3111 | 66 | 17 | 19.1718 | 98.5 | 5.0635 | 66 | 12.2442 | 23.306 | 97.8579 | 91.7246 | 1.2094
500-66-12-6-98,5 | 500 | 66 | 12 | 6 | 4.5072 | 216.3597 | 499.7317 | 65.9 | 12.4868 | 0.37384 | 17.9552 | -17.2863 | 66 | 17 | 23.0061 | 98.5 | 6.073 | 66 | 12.2499 | 27.1395 | 97.91 | 91.7057 | 1.4516
500-66-12-7-98,5 | 500 | 66 | 12 | 7 | 4.5072 | 216.3597 | 499.7086 | 65.9 | 12.5363 | 0.37485 | 18.0043 | -17.2572 | 66 | 17 | 26.8405 | 98.5 | 7.0825 | 66 | 12.2572 | 30.9728 | 97.9472 | 91.6834 | 1.6939
500-66-12-8-98,5 | 500 | 66 | 12 | 8 | 4.5072 | 216.3597 | 499.6856 | 65.9 | 12.5859 | 0.37594 | 18.0578 | -17.2257 | 66 | 17 | 30.6748 | 98.5 | 8.092 | 66 | 12.2648 | 34.8061 | 97.9752 | 91.6591 | 1.9364
500-66-12-9-98,5 | 500 | 66 | 12 | 9 | 4.5072 | 216.3597 | 499.6625 | 65.9 | 12.6349 | 0.37708 | 18.1131 | -17.1932 | 66 | 17 | 34.5092 | 98.5 | 9.1014 | 66 | 12.2731 | 38.6393 | 97.9969 | 91.6339 | 2.1791
500-66-12-10-98,5 | 500 | 66 | 12 | 10 | 4.5072 | 216.3597 | 499.6394 | 65.9 | 12.6836 | 0.37824 | 18.1697 | -17.1599 | 66 | 17 | 38.3435 | 98.5 | 10.1109 | 66 | 12.2822 | 42.4725 | 98.0143 | 91.6081 | 2.4219
500-66-14-1-98,5 | 500 | 66 | 14 | 1 | 5.1152 | 245.5422 | 499.8303 | 65.9 | 14.2652 | 0.46346 | 22.2549 | -14.9901 | 66 | 19 | 3.8344 | 98.5 | 1.0274 | 66 | 14.2402 | 8.4861 | 96.4276 | 90.9395 | 0.21498
500-66-14-2-98,5 | 500 | 66 | 14 | 2 | 5.1152 | 245.5422 | 499.8058 | 65.9 | 14.3217 | 0.43426 | 20.8537 | -15.6893 | 66 | 19 | 7.6687 | 98.5 | 2.0375 | 66 | 14.2581 | 12.3496 | 97.2817 | 91.5104 | 0.42727
500-66-14-3-98,5 | 500 | 66 | 14 | 3 | 5.1152 | 245.5422 | 499.782 | 65.9 | 14.3682 | 0.42927 | 20.6153 | -15.8125 | 66 | 19 | 11.5031 | 98.5 | 3.0473 | 66 | 14.2625 | 16.1889 | 97.5728 | 91.6078 | 0.64022
500-66-14-4-98,5 | 500 | 66 | 14 | 4 | 5.1152 | 245.5422 | 499.7584 | 65.9 | 14.4183 | 0.4284 | 20.5744 | -15.8337 | 66 | 19 | 15.3374 | 98.5 | 4.0571 | 66 | 14.2693 | 20.0242 | 97.7195 | 91.6249 | 0.85347
500-66-14-5-98,5 | 500 | 66 | 14 | 5 | 5.1152 | 245.5422 | 499.7348 | 65.9 | 14.4689 | 0.42875 | 20.5924 | -15.8337 | 66 | 19 | 19.1718 | 98.5 | 5.0668 | 66 | 14.2755 | 23.8582 | 97.8077 | 91.618 | 1.0669
500-66-14-6-98,5 | 500 | 66 | 14 | 6 | 5.1152 | 245.5422 | 499.7112 | 65.9 | 14.5182 | 0.42956 | 20.632 | -15.8037 | 66 | 19 | 23.0061 | 98.5 | 6.0765 | 66 | 14.282 | 27.6917 | 97.8667 | 91.6022 | 1.2805
500-66-14-7-98,5 | 500 | 66 | 14 | 7 | 5.1152 | 245.5422 | 499.6877 | 65.9 | 14.5674 | 0.4306 | 20.6829 | -15.7772 | 66 | 19 | 26.8405 | 98.5 | 7.0862 | 66 | 14.2887 | 31.525 | 97.9089 | 91.5819 | 1.4943
500-66-14-8-98,5 | 500 | 66 | 14 | 8 | 5.1152 | 245.5422 | 499.6641 | 65.9 | 14.6164 | 0.43176 | 20.7397 | -15.7477 | 66 | 19 | 30.6748 | 98.5 | 8.0959 | 66 | 14.2963 | 35.3582 | 97.9405 | 91.5592 | 1.7082
500-66-14-9-98,5 | 500 | 66 | 14 | 9 | 5.1152 | 245.5422 | 499.6405 | 65.9 | 14.665 | 0.43299 | 20.7997 | -15.7167 | 66 | 19 | 34.5092 | 98.5 | 9.1057 | 66 | 14.3042 | 39.1913 | 97.9651 | 91.5352 | 1.9222
500-66-14-10-98,5 | 500 | 66 | 14 | 10 | 5.1152 | 245.5422 | 499.6169 | 65.9 | 14.7138 | 0.43427 | 20.8624 | -15.6843 | 66 | 19 | 38.3435 | 98.5 | 10.1154 | 66 | 14.3133 | 43.0244 | 97.9848 | 91.51 | 2.1363
500-66-16-1-98,5 | 500 | 66 | 16 | 1 | 5.7939 | 278.1254 | 499.811 | 65.9 | 16.2994 | 0.54394 | 26.1205 | -13.2532 | 66 | 21 | 3.8344 | 98.5 | 1.0299 | 66 | 16.268 | 9.0843 | 96.2006 | 90.6119 | 0.19048
500-66-16-2-98,5 | 500 | 66 | 16 | 2 | 5.7939 | 278.1254 | 499.7855 | 65.9 | 16.3517 | 0.50124 | 24.071 | -14.1412 | 66 | 21 | 7.6687 | 98.5 | 2.0403 | 66 | 16.2841 | 12.9614 | 97.1592 | 91.349 | 0.37788
500-66-16-3-98,5 | 500 | 66 | 16 | 3 | 5.7939 | 278.1254 | 499.7612 | 65.9 | 16.4048 | 0.49374 | 23.7121 | -14.3039 | 66 | 21 | 11.5031 | 98.5 | 3.0504 | 66 | 16.2966 | 16.8033 | 97.4875 | 91.4784 | 0.56602
500-66-16-4-98,5 | 500 | 66 | 16 | 4 | 5.7939 | 278.1254 | 499.737 | 65.9 | 16.4526 | 0.4919 | 23.625 | -14.3437 | 66 | 21 | 15.3374 | 98.5 | 4.0604 | 66 | 16.3012 | 20.6394 | 97.653 | 91.5101 | 0.75443
500-66-16-5-98,5 | 500 | 66 | 16 | 5 | 5.7939 | 278.1254 | 499.7129 | 65.9 | 16.5022 | 0.49189 | 23.6259 | -14.3437 | 66 | 21 | 19.1718 | 98.5 | 5.0703 | 66 | 16.3085 | 24.4738 | 97.7527 | 91.5102 | 0.94303
500-66-16-6-98,5 | 500 | 66 | 16 | 6 | 5.7939 | 278.1254 | 499.6888 | 65.9 | 16.5523 | 0.49262 | 23.6619 | -14.3267 | 66 | 21 | 23.0061 | 98.5 | 6.0803 | 66 | 16.3154 | 28.3074 | 97.8193 | 91.4977 | 1.1318
500-66-16-7-98,5 | 500 | 66 | 16 | 7 | 5.7939 | 278.1254 | 499.6647 | 65.9 | 16.6012 | 0.49365 | 23.7127 | -14.3034 | 66 | 21 | 26.8405 | 98.5 | 7.0903 | 66 | 16.3227 | 32.1407 | 97.867 | 91.4798 | 1.3207
500-66-16-8-98,5 | 500 | 66 | 16 | 8 | 5.7939 | 278.1254 | 499.6406 | 65.9 | 16.65 | 0.49487 | 23.7724 | -14.2762 | 66 | 21 | 30.6748 | 98.5 | 8.1002 | 66 | 16.3303 | 35.9739 | 97.9027 | 91.4588 | 1.5097
500-66-16-9-98,5 | 500 | 66 | 16 | 9 | 5.7939 | 278.1254 | 499.6165 | 65.9 | 16.6985 | 0.4962 | 23.8371 | -14.2467 | 66 | 21 | 34.5092 | 98.5 | 9.1101 | 66 | 16.3386 | 39.8069 | 97.9306 | 91.4359 | 1.6988
500-66-16-10-98,5 | 500 | 66 | 16 | 10 | 5.7939 | 278.1254 | 499.5924 | 65.9 | 16.7467 | 0.49758 | 23.9046 | -14.216 | 66 | 21 | 38.3435 | 98.5 | 10.1201 | 66 | 16.3471 | 43.6399 | 97.9529 | 91.4121 | 1.8881
500-66-18-1-98,5 | 500 | 66 | 18 | 1 | 6.5504 | 314.4392 | 499.7898 | 65.9 | 18.3388 | 0.64004 | 30.7364 | -11.4674 | 66 | 23 | 3.8344 | 98.5 | 1.0325 | 66 | 18.3006 | 9.7447 | 95.952 | 90.2291 | 0.16919
500-66-18-2-98,5 | 500 | 66 | 18 | 2 | 6.5504 | 314.4392 | 499.7631 | 65.9 | 18.3958 | 0.57879 | 27.7969 | -12.5719 | 66 | 23 | 7.6687 | 98.5 | 2.0433 | 66 | 18.3237 | 13.6403 | 97.0245 | 91.164 | 0.33492
500-66-18-3-98,5 | 500 | 66 | 18 | 3 | 6.5504 | 314.4392 | 499.7381 | 65.9 | 18.4408 | 0.56707 | 27.235 | -12.7953 | 66 | 23 | 11.5031 | 98.5 | 3.0537 | 66 | 18.3309 | 17.4864 | 97.3936 | 91.3431 | 0.50139
500-66-18-4-98,5 | 500 | 66 | 18 | 4 | 6.5504 | 314.4392 | 499.7134 | 65.9 | 18.4905 | 0.56395 | 27.0869 | -12.8548 | 66 | 23 | 15.3374 | 98.5 | 4.0639 | 66 | 18.3383 | 21.3239 | 97.58 | 91.3906 | 0.66817
500-66-18-5-98,5 | 500 | 66 | 18 | 5 | 6.5504 | 314.4392 | 499.6887 | 65.9 | 18.5409 | 0.56344 | 27.0636 | -12.8548 | 66 | 23 | 19.1718 | 98.5 | 5.0742 | 66 | 18.3463 | 25.1587 | 97.6924 | 91.3984 | 0.83514
500-66-18-6-98,5 | 500 | 66 | 18 | 6 | 6.5504 | 314.4392 | 499.6641 | 65.9 | 18.5889 | 0.56388 | 27.086 | -12.8642 | 66 | 23 | 23.0061 | 98.5 | 6.0844 | 66 | 18.3511 | 28.9927 | 97.7675 | 91.3917 | 1.0022
500-66-18-7-98,5 | 500 | 66 | 18 | 7 | 6.5504 | 314.4392 | 499.6395 | 65.9 | 18.6384 | 0.56488 | 27.1354 | -12.8351 | 66 | 23 | 26.8405 | 98.5 | 7.0946 | 66 | 18.3593 | 32.826 | 97.8212 | 91.3764 | 1.1695
500-66-18-8-98,5 | 500 | 66 | 18 | 8 | 6.5504 | 314.4392 | 499.6149 | 65.9 | 18.6868 | 0.56612 | 27.1962 | -12.8106 | 66 | 23 | 30.6748 | 98.5 | 8.1047 | 66 | 18.3676 | 36.6591 | 97.8616 | 91.3576 | 1.3368
500-66-18-9-98,5 | 500 | 66 | 18 | 9 | 6.5504 | 314.4392 | 499.5903 | 65.9 | 18.7346 | 0.5675 | 27.2637 | -12.7834 | 66 | 23 | 34.5092 | 98.5 | 9.1149 | 66 | 18.3756 | 40.4921 | 97.893 | 91.3365 | 1.5043
500-66-18-10-98,5 | 500 | 66 | 18 | 10 | 6.5504 | 314.4392 | 499.5657 | 65.9 | 18.783 | 0.569 | 27.3372 | -12.7539 | 66 | 23 | 38.3435 | 98.5 | 10.1251 | 66 | 18.3853 | 44.3249 | 97.9181 | 91.3136 | 1.6718
500-66-20-1-98,5 | 500 | 66 | 20 | 1 | 7.392 | 354.8387 | 499.7664 | 65.9 | 20.3777 | 0.75503 | 36.2604 | -9.6397 | 66 | 25 | 3.8344 | 98.5 | 1.0354 | 66 | 20.3296 | 10.4714 | 95.6808 | 89.7859 | 0.15067
500-66-20-2-98,5 | 500 | 66 | 20 | 2 | 7.392 | 354.8387 | 499.7384 | 65.9 | 20.4327 | 0.66792 | 32.0788 | -10.9928 | 66 | 25 | 7.6687 | 98.5 | 2.0466 | 66 | 20.3561 | 14.3928 | 96.8764 | 90.9643 | 0.29744
500-66-20-3-98,5 | 500 | 66 | 20 | 3 | 7.392 | 354.8387 | 499.7127 | 65.9 | 20.4826 | 0.65077 | 31.2568 | -11.2797 | 66 | 25 | 11.5031 | 98.5 | 3.0573 | 66 | 20.3692 | 18.2443 | 97.2904 | 91.1963 | 0.44502
500-66-20-4-98,5 | 500 | 66 | 20 | 4 | 7.392 | 354.8387 | 499.6874 | 65.9 | 20.5321 | 0.64568 | 31.0138 | -11.3658 | 66 | 25 | 15.3374 | 98.5 | 4.0678 | 66 | 20.3766 | 22.0838 | 97.4999 | 91.2652 | 0.59291
500-66-20-5-98,5 | 500 | 66 | 20 | 5 | 7.392 | 354.8387 | 499.6622 | 65.9 | 20.5824 | 0.64433 | 30.9508 | -11.3881 | 66 | 25 | 19.1718 | 98.5 | 5.0783 | 66 | 20.3864 | 25.9195 | 97.6263 | 91.2834 | 0.74099
500-66-20-6-98,5 | 500 | 66 | 20 | 6 | 7.392 | 354.8387 | 499.637 | 65.9 | 20.6307 | 0.64442 | 30.9564 | -11.3881 | 66 | 25 | 23.0061 | 98.5 | 6.0887 | 66 | 20.3933 | 29.7537 | 97.7108 | 91.2823 | 0.8892
500-66-20-7-98,5 | 500 | 66 | 20 | 7 | 7.392 | 354.8387 | 499.6119 | 65.9 | 20.6791 | 0.64523 | 30.9969 | -11.3716 | 66 | 25 | 26.8405 | 98.5 | 7.0992 | 66 | 20.4001 | 33.5873 | 97.7713 | 91.2713 | 1.0375
500-66-20-8-98,5 | 500 | 66 | 20 | 8 | 7.392 | 354.8387 | 499.5867 | 65.9 | 20.7271 | 0.64643 | 31.0562 | -11.3505 | 66 | 25 | 30.6748 | 98.5 | 8.1096 | 66 | 20.4081 | 37.4204 | 97.8168 | 91.255 | 1.186
500-66-20-9-98,5 | 500 | 66 | 20 | 9 | 7.392 | 354.8387 | 499.5616 | 65.9 | 20.775 | 0.64786 | 31.1263 | -11.3255 | 66 | 25 | 34.5092 | 98.5 | 9.12 | 66 | 20.4168 | 41.2533 | 97.8521 | 91.2357 | 1.3345
500-66-20-10-98,5 | 500 | 66 | 20 | 10 | 7.392 | 354.8387 | 499.5364 | 65.9 | 20.8226 | 0.64942 | 31.203 | -11.2983 | 66 | 25 | 38.3435 | 98.5 | 10.1304 | 66 | 20.4266 | 45.0861 | 97.8804 | 91.2146 | 1.4831
500-66-22-1-98,5 | 500 | 66 | 22 | 1 | 8.3255 | 399.6466 | 499.7409 | 65.9 | 22.4265 | 0.89367 | 42.921 | -7.7442 | 66 | 27 | 3.8344 | 98.5 | 1.0386 | 66 | 22.3643 | 11.2662 | 95.3871 | 89.2658 | 0.13456
500-66-22-2-98,5 | 500 | 66 | 22 | 2 | 8.3255 | 399.6466 | 499.7113 | 65.9 | 22.4789 | 0.77124 | 37.0432 | -9.3919 | 66 | 27 | 7.6687 | 98.5 | 2.0502 | 66 | 22.3955 | 15.2229 | 96.7151 | 90.7364 | 0.26475
500-66-22-3-98,5 | 500 | 66 | 22 | 3 | 8.3255 | 399.6466 | 499.6848 | 65.9 | 22.5332 | 0.74642 | 35.8528 | -9.7564 | 66 | 27 | 11.5031 | 98.5 | 3.0611 | 66 | 22.4139 | 19.0821 | 97.1783 | 91.0345 | 0.39583
500-66-22-4-98,5 | 500 | 66 | 22 | 4 | 8.3255 | 399.6466 | 499.6588 | 65.9 | 22.5792 | 0.73833 | 35.4659 | -9.8773 | 66 | 27 | 15.3374 | 98.5 | 4.0719 | 66 | 22.4205 | 22.9246 | 97.4131 | 91.1317 | 0.52721
500-66-22-5-98,5 | 500 | 66 | 22 | 5 | 8.3255 | 399.6466 | 499.6331 | 65.9 | 22.6296 | 0.73574 | 35.3438 | -9.9157 | 66 | 27 | 19.1718 | 98.5 | 5.0826 | 66 | 22.4317 | 26.7615 | 97.555 | 91.1627 | 0.65878
500-66-22-6-98,5 | 500 | 66 | 22 | 6 | 8.3255 | 399.6466 | 499.6074 | 65.9 | 22.6776 | 0.73522 | 35.3203 | -9.9157 | 66 | 27 | 23.0061 | 98.5 | 6.0933 | 66 | 22.439 | 30.5964 | 97.6499 | 91.1691 | 0.79049
500-66-22-7-98,5 | 500 | 66 | 22 | 7 | 8.3255 | 399.6466 | 499.5817 | 65.9 | 22.7256 | 0.73574 | 35.347 | -9.923 | 66 | 27 | 26.8405 | 98.5 | 7.104 | 66 | 22.4467 | 34.4302 | 97.7179 | 91.1628 | 0.9223
500-66-22-8-98,5 | 500 | 66 | 22 | 8 | 8.3255 | 399.6466 | 499.556 | 65.9 | 22.7733 | 0.73682 | 35.4009 | -9.8975 | 66 | 27 | 30.6748 | 98.5 | 8.1146 | 66 | 22.4549 | 38.2635 | 97.7689 | 91.1498 | 1.0542
500-66-22-9-98,5 | 500 | 66 | 22 | 9 | 8.3255 | 399.6466 | 499.5304 | 65.9 | 22.8203 | 0.73821 | 35.4693 | -9.876 | 66 | 27 | 34.5092 | 98.5 | 9.1253 | 66 | 22.463 | 42.0964 | 97.8087 | 91.1332 | 1.1862
500-66-22-10-98,5 | 500 | 66 | 22 | 10 | 8.3255 | 399.6466 | 499.5047 | 65.9 | 22.8681 | 0.73985 | 35.55 | -9.8506 | 66 | 27 | 38.3435 | 98.5 | 10.1359 | 66 | 22.4732 | 45.9291 | 97.8405 | 91.1134 | 1.3183
500-66-24-1-98,5 | 500 | 66 | 24 | 1 | 9.3595 | 449.2814 | 499.7132 | 65.9 | 24.475 | 1.0609 | 50.9566 | -5.7953 | 66 | 29 | 3.8344 | 98.5 | 1.042 | 66 | 24.3994 | 12.1329 | 95.07 | 88.6647 | 0.1205
500-66-24-2-98,5 | 500 | 66 | 24 | 2 | 9.3595 | 449.2814 | 499.6815 | 65.9 | 24.5332 | 0.89148 | 42.8207 | -7.7639 | 66 | 29 | 7.6687 | 98.5 | 2.054 | 66 | 24.4405 | 16.1367 | 96.5395 | 90.4751 | 0.23618
500-66-24-3-98,5 | 500 | 66 | 24 | 3 | 9.3595 | 449.2814 | 499.6541 | 65.9 | 24.5835 | 0.85547 | 41.0936 | -8.228 | 66 | 29 | 11.5031 | 98.5 | 3.0653 | 66 | 24.459 | 20.0071 | 97.0561 | 90.8598 | 0.35278
500-66-24-4-98,5 | 500 | 66 | 24 | 4 | 9.3595 | 449.2814 | 499.6275 | 65.9 | 24.6322 | 0.84345 | 40.5184 | -8.3865 | 66 | 29 | 15.3374 | 98.5 | 4.0763 | 66 | 24.4701 | 23.8534 | 97.3188 | 90.9882 | 0.4697
500-66-24-5-98,5 | 500 | 66 | 24 | 5 | 9.3595 | 449.2814 | 499.6012 | 65.9 | 24.6807 | 0.83895 | 40.3043 | -8.446 | 66 | 29 | 19.1718 | 98.5 | 5.0873 | 66 | 24.4793 | 27.6923 | 97.4776 | 91.0363 | 0.58682
500-66-24-6-98,5 | 500 | 66 | 24 | 6 | 9.3595 | 449.2814 | 499.5749 | 65.9 | 24.7304 | 0.8376 | 40.2412 | -8.4636 | 66 | 29 | 23.0061 | 98.5 | 6.0982 | 66 | 24.4887 | 31.528 | 97.584 | 91.0508 | 0.70407
500-66-24-7-98,5 | 500 | 66 | 24 | 7 | 9.3595 | 449.2814 | 499.5487 | 65.9 | 24.7779 | 0.83763 | 40.2449 | -8.4636 | 66 | 29 | 26.8405 | 98.5 | 7.1091 | 66 | 24.4977 | 35.3623 | 97.6602 | 91.0505 | 0.82142
500-66-24-8-98,5 | 500 | 66 | 24 | 8 | 9.3595 | 449.2814 | 499.5225 | 65.9 | 24.8254 | 0.83848 | 40.2879 | -8.4504 | 66 | 29 | 30.6748 | 98.5 | 8.12 | 66 | 24.5057 | 39.1958 | 97.7175 | 91.0414 | 0.93886
500-66-24-9-98,5 | 500 | 66 | 24 | 9 | 9.3595 | 449.2814 | 499.4963 | 65.9 | 24.8725 | 0.8398 | 40.3533 | -8.4321 | 66 | 29 | 34.5092 | 98.5 | 9.1308 | 66 | 24.5149 | 43.0288 | 97.7621 | 91.0273 | 1.0564
500-66-24-10-98,5 | 500 | 66 | 24 | 10 | 9.3595 | 449.2814 | 499.4702 | 65.9 | 24.9195 | 0.84141 | 40.4328 | -8.4099 | 66 | 29 | 38.3435 | 98.5 | 10.1417 | 66 | 24.5247 | 46.8616 | 97.7978 | 91.0101 | 1.174
500-66-26-1-98,5 | 500 | 66 | 26 | 1 | 10.5038 | 504.2107 | 499.6865 | 65.9 | 26.5276 | 1.2638 | 60.7026 | -3.7743 | 66 | 31 | 3.8344 | 98.5 | 1.0456 | 66 | 26.4374 | 13.0744 | 94.7284 | 87.9685 | 0.10822
500-66-26-2-98,5 | 500 | 66 | 26 | 2 | 10.5038 | 504.2107 | 499.6523 | 65.9 | 26.5905 | 1.0317 | 49.5582 | -6.1055 | 66 | 31 | 7.6687 | 98.5 | 2.0582 | 66 | 26.4862 | 17.1409 | 96.3478 | 90.178 | 0.21115
500-66-26-3-98,5 | 500 | 66 | 26 | 3 | 10.5038 | 504.2107 | 499.624 | 65.9 | 26.6405 | 0.98052 | 47.103 | -6.684 | 66 | 31 | 11.5031 | 98.5 | 3.0698 | 66 | 26.5077 | 21.0264 | 96.9225 | 90.6652 | 0.31502
500-66-26-4-98,5 | 500 | 66 | 26 | 4 | 10.5038 | 504.2107 | 499.5966 | 65.9 | 26.6904 | 0.9629 | 46.2593 | -6.8893 | 66 | 31 | 15.3374 | 98.5 | 4.0811 | 66 | 26.5231 | 24.8783 | 97.2155 | 90.8329 | 0.41925
500-66-26-5-98,5 | 500 | 66 | 26 | 5 | 10.5038 | 504.2107 | 499.5697 | 65.9 | 26.7405 | 0.95586 | 45.9233 | -6.972 | 66 | 31 | 19.1718 | 98.5 | 5.0923 | 66 | 26.5363 | 28.7197 | 97.3931 | 90.8999 | 0.52367
500-66-26-6-98,5 | 500 | 66 | 26 | 6 | 10.5038 | 504.2107 | 499.5429 | 65.9 | 26.7878 | 0.95301 | 45.7891 | -7.0051 | 66 | 31 | 23.0061 | 98.5 | 6.1034 | 66 | 26.545 | 32.5569 | 97.512 | 90.927 | 0.62822
500-66-26-7-98,5 | 500 | 66 | 26 | 7 | 10.5038 | 504.2107 | 499.5161 | 65.9 | 26.835 | 0.95229 | 45.757 | -7.0051 | 66 | 31 | 26.8405 | 98.5 | 7.1146 | 66 | 26.5537 | 36.392 | 97.5973 | 90.9339 | 0.73287
500-66-26-8-98,5 | 500 | 66 | 26 | 8 | 10.5038 | 504.2107 | 499.4894 | 65.9 | 26.882 | 0.95272 | 45.7801 | -7.013 | 66 | 31 | 30.6748 | 98.5 | 8.1257 | 66 | 26.5627 | 40.2259 | 97.6614 | 90.9298 | 0.8376
500-66-26-9-98,5 | 500 | 66 | 26 | 9 | 10.5038 | 504.2107 | 499.4627 | 65.9 | 26.9288 | 0.95383 | 45.8359 | -6.9934 | 66 | 31 | 34.5092 | 98.5 | 9.1368 | 66 | 26.5716 | 44.0592 | 97.7113 | 90.9192 | 0.94241
500-66-26-10-98,5 | 500 | 66 | 26 | 10 | 10.5038 | 504.2107 | 499.436 | 65.9 | 26.9753 | 0.95536 | 45.9116 | -6.9746 | 66 | 31 | 38.3435 | 98.5 | 10.1478 | 66 | 26.5816 | 47.892 | 97.7513 | 90.9047 | 1.0473
500-66-28-1-98,5 | 500 | 66 | 28 | 1 | 11.7682 | 564.9004 | 499.6548 | 65.9 | 28.5867 | 1.5104 | 72.5538 | -1.6972 | 66 | 33 | 3.8344 | 98.5 | 1.0495 | 66 | 28.478 | 14.0921 | 94.3624 | 87.1653 | 0.097487
500-66-28-2-98,5 | 500 | 66 | 28 | 2 | 11.7682 | 564.9004 | 499.6175 | 65.9 | 28.654 | 1.1961 | 57.4602 | -4.4088 | 66 | 33 | 7.6687 | 98.5 | 2.0627 | 66 | 28.5383 | 18.2408 | 96.1393 | 89.8361 | 0.18918
500-66-28-3-98,5 | 500 | 66 | 28 | 3 | 11.7682 | 564.9004 | 499.5879 | 65.9 | 28.7096 | 1.1247 | 54.0322 | -5.1164 | 66 | 33 | 11.5031 | 98.5 | 3.0746 | 66 | 28.5684 | 22.1465 | 96.7767 | 90.4431 | 0.28186
500-66-28-4-98,5 | 500 | 66 | 28 | 4 | 11.7682 | 564.9004 | 499.5598 | 65.9 | 28.754 | 1.0988 | 52.7903 | -5.383 | 66 | 33 | 15.3374 | 98.5 | 4.0863 | 66 | 28.5807 | 26.0068 | 97.1029 | 90.6632 | 0.3749
500-66-28-5-98,5 | 500 | 66 | 28 | 5 | 11.7682 | 564.9004 | 499.5322 | 65.9 | 28.8014 | 1.0878 | 52.2674 | -5.497 | 66 | 33 | 19.1718 | 98.5 | 5.0977 | 66 | 28.5926 | 29.8521 | 97.3008 | 90.7562 | 0.46815
500-66-28-6-98,5 | 500 | 66 | 28 | 6 | 11.7682 | 564.9004 | 499.5048 | 65.9 | 28.851 | 1.0831 | 52.0455 | -5.5456 | 66 | 33 | 23.0061 | 98.5 | 6.1091 | 66 | 28.6042 | 33.6911 | 97.4335 | 90.796 | 0.56153
500-66-28-7-98,5 | 500 | 66 | 28 | 7 | 11.7682 | 564.9004 | 499.4774 | 65.9 | 28.8975 | 1.0813 | 51.9586 | -5.5647 | 66 | 33 | 26.8405 | 98.5 | 7.1205 | 66 | 28.6146 | 37.5273 | 97.5287 | 90.8119 | 0.65501
500-66-28-8-98,5 | 500 | 66 | 28 | 8 | 11.7682 | 564.9004 | 499.4502 | 65.9 | 28.9441 | 1.081 | 51.9503 | -5.5647 | 66 | 33 | 30.6748 | 98.5 | 8.1318 | 66 | 28.6235 | 41.3619 | 97.6003 | 90.8138 | 0.74856
500-66-28-9-98,5 | 500 | 66 | 28 | 9 | 11.7682 | 564.9004 | 499.4229 | 65.9 | 28.9903 | 1.0818 | 51.9877 | -5.5665 | 66 | 33 | 34.5092 | 98.5 | 9.1431 | 66 | 28.6334 | 45.1956 | 97.6561 | 90.8077 | 0.84219
500-66-28-10-98,5 | 500 | 66 | 28 | 10 | 11.7682 | 564.9004 | 499.3957 | 65.9 | 29.0361 | 1.0831 | 52.0537 | -5.5436 | 66 | 33 | 38.3435 | 98.5 | 10.1544 | 66 | 28.6444 | 49.0286 | 97.7008 | 90.7965 | 0.93588
500-66-30-1-98,5 | 500 | 66 | 30 | 1 | 13.1627 | 631.8474 | 499.6156 | 65.9 | 30.6482 | 1.81 | 86.9532 | 0.43905 | 66 | 35 | 3.8344 | 98.5 | 1.0537 | 66 | 30.5182 | 15.187 | 93.9721 | 86.2488 | 0.088085
500-66-30-2-98,5 | 500 | 66 | 30 | 2 | 13.1627 | 631.8474 | 499.5743 | 65.9 | 30.7203 | 1.3894 | 66.7507 | -2.6716 | 66 | 35 | 7.6687 | 98.5 | 2.0676 | 66 | 30.592 | 19.442 | 95.9132 | 89.4446 | 0.16988
500-66-30-3-98,5 | 500 | 66 | 30 | 3 | 13.1627 | 631.8474 | 499.5433 | 65.9 | 30.7799 | 1.2905 | 62.0035 | -3.529 | 66 | 35 | 11.5031 | 98.5 | 3.0799 | 66 | 30.6283 | 23.3753 | 96.6179 | 90.1959 | 0.25269
500-66-30-4-98,5 | 500 | 66 | 30 | 4 | 13.1627 | 631.8474 | 499.5144 | 65.9 | 30.8267 | 1.2538 | 60.2466 | -3.8618 | 66 | 35 | 15.3374 | 98.5 | 4.0918 | 66 | 30.6471 | 27.2463 | 96.98 | 90.4743 | 0.33588
500-66-30-5-98,5 | 500 | 66 | 30 | 5 | 13.1627 | 631.8474 | 499.486 | 65.9 | 30.8733 | 1.2376 | 59.4692 | -4.012 | 66 | 35 | 19.1718 | 98.5 | 5.1036 | 66 | 30.6598 | 31.0969 | 97.2001 | 90.5977 | 0.41928
500-66-30-6-98,5 | 500 | 66 | 30 | 6 | 13.1627 | 631.8474 | 499.458 | 65.9 | 30.9197 | 1.2299 | 59.1019 | -4.0835 | 66 | 35 | 23.0061 | 98.5 | 6.1152 | 66 | 30.6695 | 34.9389 | 97.348 | 90.6563 | 0.50281
500-66-30-7-98,5 | 500 | 66 | 30 | 7 | 13.1627 | 631.8474 | 499.4301 | 65.9 | 30.9641 | 1.2262 | 58.9291 | -4.1172 | 66 | 35 | 26.8405 | 98.5 | 7.1268 | 66 | 30.678 | 38.7769 | 97.4541 | 90.6842 | 0.58644
500-66-30-8-98,5 | 500 | 66 | 30 | 8 | 13.1627 | 631.8474 | 499.4022 | 65.9 | 31.0116 | 1.2251 | 58.8785 | -4.1172 | 66 | 35 | 30.6748 | 98.5 | 8.1384 | 66 | 30.6913 | 42.6124 | 97.5339 | 90.6927 | 0.67015
500-66-30-9-98,5 | 500 | 66 | 30 | 9 | 13.1627 | 631.8474 | 499.3744 | 65.9 | 31.0573 | 1.2252 | 58.8864 | -4.1271 | 66 | 35 | 34.5092 | 98.5 | 9.1499 | 66 | 30.7009 | 46.4467 | 97.5962 | 90.6919 | 0.75393
500-66-30-10-98,5 | 500 | 66 | 30 | 10 | 13.1627 | 631.8474 | 499.3467 | 65.9 | 31.1026 | 1.2261 | 58.9349 | -4.1255 | 66 | 35 | 38.3435 | 98.5 | 10.1615 | 66 | 30.7116 | 50.2801 | 97.646 | 90.6848 | 0.83776
500-66-32-1-98,5 | 500 | 66 | 32 | 1 | 14.699 | 705.5814 | 499.5879 | 65.9 | 32.7146 | 2.1742 | 104.4561 | 2.6328 | 66 | 37 | 3.8344 | 98.5 | 1.0582 | 66 | 32.5607 | 16.3591 | 93.5583 | 85.2082 | 0.079842
500-66-32-2-98,5 | 500 | 66 | 32 | 2 | 14.699 | 705.5814 | 499.5418 | 65.9 | 32.7942 | 1.6179 | 77.7369 | -0.8863 | 66 | 37 | 7.6687 | 98.5 | 2.0729 | 66 | 32.6486 | 20.7498 | 95.6689 | 88.9929 | 0.15289
500-66-32-3-98,5 | 500 | 66 | 32 | 3 | 14.699 | 705.5814 | 499.5091 | 65.9 | 32.8499 | 1.4817 | 71.1965 | -1.9184 | 66 | 37 | 11.5031 | 98.5 | 3.0856 | 66 | 32.6863 | 24.7204 | 96.4454 | 89.9196 | 0.22698
500-66-32-4-98,5 | 500 | 66 | 32 | 4 | 14.699 | 705.5814 | 499.4791 | 65.9 | 32.8981 | 1.4304 | 68.7339 | -2.33 | 66 | 37 | 15.3374 | 98.5 | 4.0978 | 66 | 32.7092 | 28.6061 | 96.8463 | 90.2689 | 0.30146
500-66-32-5-98,5 | 500 | 66 | 32 | 5 | 14.699 | 705.5814 | 499.45 | 65.9 | 32.949 | 1.4073 | 67.6278 | -2.5193 | 66 | 37 | 19.1718 | 98.5 | 5.1099 | 66 | 32.7295 | 32.4635 | 97.0906 | 90.426 | 0.37617
500-66-32-6-98,5 | 500 | 66 | 32 | 6 | 14.699 | 705.5814 | 499.4213 | 65.9 | 32.9947 | 1.3955 | 67.067 | -2.6163 | 66 | 37 | 23.0061 | 98.5 | 6.1218 | 66 | 32.7418 | 36.3096 | 97.2549 | 90.506 | 0.45101
500-66-32-7-98,5 | 500 | 66 | 32 | 7 | 14.699 | 705.5814 | 499.3927 | 65.9 | 33.0403 | 1.3896 | 66.7859 | -2.6652 | 66 | 37 | 26.8405 | 98.5 | 7.1336 | 66 | 32.752 | 40.1499 | 97.3729 | 90.5463 | 0.52594
500-66-32-8-98,5 | 500 | 66 | 32 | 8 | 14.699 | 705.5814 | 499.3643 | 65.9 | 33.0853 | 1.3868 | 66.6573 | -2.6876 | 66 | 37 | 30.6748 | 98.5 | 8.1454 | 66 | 32.7641 | 43.987 | 97.4617 | 90.565 | 0.60095
500-66-32-9-98,5 | 500 | 66 | 32 | 9 | 14.699 | 705.5814 | 499.3359 | 65.9 | 33.1302 | 1.386 | 66.6196 | -2.6876 | 66 | 37 | 34.5092 | 98.5 | 9.1572 | 66 | 32.7751 | 47.8222 | 97.531 | 90.5709 | 0.67603
500-66-32-10-98,5 | 500 | 66 | 32 | 10 | 14.699 | 705.5814 | 499.3076 | 65.9 | 33.1748 | 1.3863 | 66.6387 | -2.6941 | 66 | 37 | 38.3435 | 98.5 | 10.169 | 66 | 32.7862 | 51.6562 | 97.5865 | 90.5688 | 0.75116
500-66-34-1-98,5 | 500 | 66 | 34 | 1 | 16.3879 | 786.6663 | 499.5385 | 65.9 | 34.7865 | 2.616 | 125.6931 | 4.8748 | 66 | 39 | 3.8344 | 98.5 | 1.063 | 66 | 34.6048 | 17.6062 | 93.1224 | 84.0368 | 0.072612
500-66-34-2-98,5 | 500 | 66 | 34 | 2 | 16.3879 | 786.6663 | 499.4864 | 65.9 | 34.8746 | 1.889 | 90.7682 | 0.94993 | 66 | 39 | 7.6687 | 98.5 | 2.0785 | 66 | 34.711 | 22.1677 | 95.4059 | 88.4735 | 0.13794
500-66-34-3-98,5 | 500 | 66 | 34 | 3 | 16.3879 | 786.6663 | 499.4516 | 65.9 | 34.9324 | 1.7042 | 81.8952 | -0.27111 | 66 | 39 | 11.5031 | 98.5 | 3.0918 | 66 | 34.7558 | 26.1868 | 96.2585 | 89.601 | 0.20431
500-66-34-4-98,5 | 500 | 66 | 34 | 4 | 16.3879 | 786.6663 | 499.4204 | 65.9 | 34.9863 | 1.6334 | 78.4992 | -0.77117 | 66 | 39 | 15.3374 | 98.5 | 4.1043 | 66 | 34.7848 | 30.0919 | 96.7012 | 90.0329 | 0.2711
500-66-34-5-98,5 | 500 | 66 | 34 | 5 | 16.3879 | 786.6663 | 499.3904 | 65.9 | 35.0313 | 1.5999 | 76.895 | -1.0144 | 66 | 39 | 19.1718 | 98.5 | 5.1167 | 66 | 34.8048 | 33.9597 | 96.9715 | 90.2371 | 0.33811
500-66-34-6-98,5 | 500 | 66 | 34 | 6 | 16.3879 | 786.6663 | 499.361 | 65.9 | 35.0764 | 1.5826 | 76.0676 | -1.1416 | 66 | 39 | 23.0061 | 98.5 | 6.1288 | 66 | 34.819 | 37.8114 | 97.1537 | 90.3427 | 0.40526
500-66-34-7-98,5 | 500 | 66 | 34 | 7 | 16.3879 | 786.6663 | 499.3318 | 65.9 | 35.1188 | 1.5731 | 75.6142 | -1.2119 | 66 | 39 | 26.8405 | 98.5 | 7.1409 | 66 | 34.8288 | 41.6553 | 97.2846 | 90.4009 | 0.4725
500-66-34-8-98,5 | 500 | 66 | 34 | 8 | 16.3879 | 786.6663 | 499.3028 | 65.9 | 35.1637 | 1.5682 | 75.3853 | -1.2475 | 66 | 39 | 30.6748 | 98.5 | 8.153 | 66 | 34.8412 | 45.4945 | 97.3833 | 90.4305 | 0.53982
500-66-34-9-98,5 | 500 | 66 | 34 | 9 | 16.3879 | 786.6663 | 499.2738 | 65.9 | 35.2098 | 1.5661 | 75.2886 | -1.2625 | 66 | 39 | 34.5092 | 98.5 | 9.165 | 66 | 34.8541 | 49.3309 | 97.4602 | 90.4433 | 0.60721
500-66-34-10-98,5 | 500 | 66 | 34 | 10 | 16.3879 | 786.6663 | 499.2449 | 65.9 | 35.2534 | 1.5655 | 75.262 | -1.2625 | 66 | 39 | 38.3435 | 98.5 | 10.177 | 66 | 34.8666 | 53.1659 | 97.522 | 90.4472 | 0.67465
500-66-36-1-98,5 | 500 | 66 | 36 | 1 | 18.2427 | 875.701 | 499.4964 | 65.9 | 36.8609 | 3.15 | 151.3602 | 7.1574 | 66 | 41 | 3.8344 | 98.5 | 1.068 | 66 | 36.6472 | 18.9271 | 92.6653 | 82.733 | 0.066257
500-66-36-2-98,5 | 500 | 66 | 36 | 2 | 18.2427 | 875.701 | 499.4371 | 65.9 | 36.96 | 2.2112 | 106.2628 | 2.8386 | 66 | 41 | 7.6687 | 98.5 | 2.0846 | 66 | 36.771 | 23.7002 | 95.1237 | 87.8791 | 0.12475
500-66-36-3-98,5 | 500 | 66 | 36 | 3 | 18.2427 | 875.701 | 499.3997 | 65.9 | 37.0196 | 1.9631 | 94.347 | 1.4114 | 66 | 41 | 11.5031 | 98.5 | 3.0984 | 66 | 36.8267 | 27.7827 | 96.0565 | 89.239 | 0.18428
500-66-36-4-98,5 | 500 | 66 | 36 | 4 | 18.2427 | 875.701 | 499.3671 | 65.9 | 37.0765 | 1.8662 | 89.6953 | 0.80844 | 66 | 41 | 15.3374 | 98.5 | 4.1113 | 66 | 36.862 | 31.7139 | 96.5438 | 89.7703 | 0.24425
500-66-36-5-98,5 | 500 | 66 | 36 | 5 | 18.2427 | 875.701 | 499.3362 | 65.9 | 37.1165 | 1.8188 | 87.4215 | 0.5031 | 66 | 41 | 19.1718 | 98.5 | 5.124 | 66 | 36.8777 | 35.5957 | 96.8424 | 90.0302 | 0.30443
500-66-36-6-98,5 | 500 | 66 | 36 | 6 | 18.2427 | 875.701 | 499.3059 | 65.9 | 37.162 | 1.794 | 86.236 | 0.341 | 66 | 41 | 23.0061 | 98.5 | 6.1364 | 66 | 36.8979 | 39.4548 | 97.0438 | 90.166 | 0.36477
500-66-36-7-98,5 | 500 | 66 | 36 | 7 | 18.2427 | 875.701 | 499.276 | 65.9 | 37.2094 | 1.7804 | 85.5861 | 0.25129 | 66 | 41 | 26.8405 | 98.5 | 7.1488 | 66 | 36.9159 | 43.3028 | 97.1888 | 90.2407 | 0.42521
500-66-36-8-98,5 | 500 | 66 | 36 | 8 | 18.2427 | 875.701 | 499.2463 | 65.9 | 37.2506 | 1.7722 | 85.1984 | 0.1975 | 66 | 41 | 30.6748 | 98.5 | 8.1611 | 66 | 36.9262 | 47.1453 | 97.2982 | 90.2855 | 0.48572
500-66-36-9-98,5 | 500 | 66 | 36 | 9 | 18.2427 | 875.701 | 499.2168 | 65.9 | 37.2962 | 1.7681 | 85.0072 | 0.17091 | 66 | 41 | 34.5092 | 98.5 | 9.1734 | 66 | 36.9403 | 50.9837 | 97.3835 | 90.3079 | 0.5463
500-66-36-10-98,5 | 500 | 66 | 36 | 10 | 18.2427 | 875.701 | 499.1873 | 65.9 | 37.3388 | 1.7661 | 84.9135 | 0.15789 | 66 | 41 | 38.3435 | 98.5 | 10.1856 | 66 | 36.9536 | 54.8201 | 97.452 | 90.3191 | 0.60692
500-66-38-1-98,5 | 500 | 66 | 38 | 1 | 20.2763 | 973.3214 | 499.4522 | 65.9 | 38.9398 | 3.7934 | 182.2927 | 9.4729 | 66 | 43 | 3.8344 | 98.5 | 1.0733 | 66 | 38.6923 | 20.3173 | 92.1893 | 81.2916 | 0.060669
500-66-38-2-98,5 | 500 | 66 | 38 | 2 | 20.2763 | 973.3214 | 499.3841 | 65.9 | 39.053 | 2.5955 | 124.7459 | 4.7826 | 66 | 43 | 7.6687 | 98.5 | 2.0911 | 66 | 38.8373 | 25.3495 | 94.8223 | 87.1993 | 0.11312
500-66-38-3-98,5 | 500 | 66 | 38 | 3 | 20.2763 | 973.3214 | 499.3435 | 65.9 | 39.1177 | 2.2663 | 108.9322 | 3.1379 | 66 | 43 | 11.5031 | 98.5 | 3.1055 | 66 | 38.9039 | 29.5131 | 95.839 | 88.8229 | 0.16657
500-66-38-4-98,5 | 500 | 66 | 38 | 4 | 20.2763 | 973.3214 | 499.3092 | 65.9 | 39.1666 | 2.1335 | 102.5565 | 2.4114 | 66 | 43 | 15.3374 | 98.5 | 4.1188 | 66 | 38.9397 | 33.4802 | 96.3737 | 89.4778 | 0.22047
500-66-38-5-98,5 | 500 | 66 | 38 | 5 | 20.2763 | 973.3214 | 499.2772 | 65.9 | 39.2184 | 2.0696 | 99.4898 | 2.0469 | 66 | 43 | 19.1718 | 98.5 | 5.1318 | 66 | 38.9721 | 37.3785 | 96.7025 | 89.7931 | 0.27462
500-66-38-6-98,5 | 500 | 66 | 38 | 6 | 20.2763 | 973.3214 | 499.246 | 65.9 | 39.2579 | 2.0338 | 97.7774 | 1.8388 | 66 | 43 | 23.0061 | 98.5 | 6.1446 | 66 | 38.986 | 41.2486 | 96.9248 | 89.9694 | 0.3289
500-66-38-7-98,5 | 500 | 66 | 38 | 7 | 20.2763 | 973.3214 | 499.2154 | 65.9 | 39.3051 | 2.0139 | 96.826 | 1.7218 | 66 | 43 | 26.8405 | 98.5 | 7.1573 | 66 | 39.0067 | 45.1029 | 97.0851 | 90.0676 | 0.3833
500-66-38-8-98,5 | 500 | 66 | 38 | 8 | 20.2763 | 973.3214 | 499.185 | 65.9 | 39.3478 | 2.0018 | 96.248 | 1.6502 | 66 | 43 | 30.6748 | 98.5 | 8.1698 | 66 | 39.0194 | 48.9494 | 97.206 | 90.1275 | 0.43777
500-66-38-9-98,5 | 500 | 66 | 38 | 9 | 20.2763 | 973.3214 | 499.1548 | 65.9 | 39.3898 | 1.9946 | 95.9076 | 1.6079 | 66 | 43 | 34.5092 | 98.5 | 9.1824 | 66 | 39.0344 | 52.7909 | 97.3004 | 90.163 | 0.49229
500-66-38-10-98,5 | 500 | 66 | 38 | 10 | 20.2763 | 973.3214 | 499.1247 | 65.9 | 39.4315 | 1.9905 | 95.7183 | 1.5843 | 66 | 43 | 38.3435 | 98.5 | 10.1949 | 66 | 39.0475 | 56.6293 | 97.3762 | 90.183 | 0.54687
500-66-40-1-98,5 | 500 | 66 | 40 | 1 | 22.5029 | 1080.2014 | 499.4059 | 65.9 | 41.021 | 4.5642 | 219.3551 | 12.167 | 66 | 45 | 3.8344 | 98.5 | 1.0788 | 66 | 40.7348 | 21.773 | 91.6962 | 79.7173 | 0.055745
500-66-40-2-98,5 | 500 | 66 | 40 | 2 | 22.5029 | 1080.2014 | 499.3273 | 65.9 | 41.1504 | 3.0541 | 146.8027 | 6.7797 | 66 | 45 | 7.6687 | 98.5 | 2.098 | 66 | 40.9067 | 27.1175 | 94.5018 | 86.428 | 0.10283
500-66-40-3-98,5 | 500 | 66 | 40 | 3 | 22.5029 | 1080.2014 | 499.2829 | 65.9 | 41.219 | 2.6214 | 126.0145 | 4.9061 | 66 | 45 | 11.5031 | 98.5 | 3.113 | 66 | 40.983 | 31.3845 | 95.6053 | 88.3509 | 0.15089
500-66-40-4-98,5 | 500 | 66 | 40 | 4 | 22.5029 | 1080.2014 | 499.2466 | 65.9 | 41.273 | 2.4437 | 117.4833 | 4.0529 | 66 | 45 | 15.3374 | 98.5 | 4.1269 | 66 | 41.0288 | 35.3965 | 96.1903 | 89.1403 | 0.19941
500-66-40-5-98,5 | 500 | 66 | 40 | 5 | 22.5029 | 1080.2014 | 499.2132 | 65.9 | 41.3175 | 2.3551 | 113.2316 | 3.6061 | 66 | 45 | 19.1718 | 98.5 | 5.1403 | 66 | 41.0564 | 39.3195 | 96.5514 | 89.534 | 0.24817
500-66-40-6-98,5 | 500 | 66 | 40 | 6 | 22.5029 | 1080.2014 | 499.1811 | 65.9 | 41.3667 | 2.3069 | 110.9204 | 3.3566 | 66 | 45 | 23.0061 | 98.5 | 6.1534 | 66 | 41.0854 | 43.202 | 96.7961 | 89.7483 | 0.29709
500-66-40-7-98,5 | 500 | 66 | 40 | 7 | 22.5029 | 1080.2014 | 499.1496 | 65.9 | 41.4068 | 2.2776 | 109.5169 | 3.2028 | 66 | 45 | 26.8405 | 98.5 | 7.1663 | 66 | 41.1013 | 47.0657 | 96.9727 | 89.8787 | 0.3461
500-66-40-8-98,5 | 500 | 66 | 40 | 8 | 22.5029 | 1080.2014 | 499.1185 | 65.9 | 41.4482 | 2.2597 | 108.6621 | 3.1082 | 66 | 45 | 30.6748 | 98.5 | 8.1792 | 66 | 41.1171 | 50.918 | 97.1062 | 89.9583 | 0.39519
500-66-40-9-98,5 | 500 | 66 | 40 | 9 | 22.5029 | 1080.2014 | 499.0876 | 65.9 | 41.4902 | 2.2486 | 108.1371 | 3.0498 | 66 | 45 | 34.5092 | 98.5 | 9.192 | 66 | 41.1329 | 54.7634 | 97.2105 | 90.0074 | 0.44435
500-66-40-10-98,5 | 500 | 66 | 40 | 10 | 22.5029 | 1080.2014 | 499.0568 | 65.9 | 41.5309 | 2.2417 | 107.8132 | 3.0137 | 66 | 45 | 38.3435 | 98.5 | 10.2047 | 66 | 41.1471 | 58.6046 | 97.2943 | 90.038 | 0.49356
500-66-42-1-98,5 | 500 | 66 | 42 | 1 | 24.9372 | 1197.0543 | 499.3577 | 65.9 | 43.1063 | 5.4837 | 263.5729 | 15.0873 | 66 | 47 | 3.8344 | 98.5 | 1.0846 | 66 | 42.7792 | 23.2878 | 91.1888 | 78.0098 | 0.051405
500-66-42-2-98,5 | 500 | 66 | 42 | 2 | 24.9372 | 1197.0543 | 499.2668 | 65.9 | 43.2547 | 3.6013 | 173.1252 | 8.8273 | 66 | 47 | 7.6687 | 98.5 | 2.1053 | 66 | 42.9753 | 29.0046 | 94.1625 | 85.5586 | 0.093739
500-66-42-3-98,5 | 500 | 66 | 42 | 3 | 24.9372 | 1197.0543 | 499.2177 | 65.9 | 43.3298 | 3.0394 | 146.1297 | 6.7231 | 66 | 47 | 11.5031 | 98.5 | 3.1212 | 66 | 43.0665 | 33.4008 | 95.3554 | 87.8117 | 0.137
500-66-42-4-98,5 | 500 | 66 | 42 | 4 | 24.9372 | 1197.0543 | 499.179 | 65.9 | 43.3862 | 2.8034 | 134.7921 | 5.7299 | 66 | 47 | 15.3374 | 98.5 | 4.1355 | 66 | 43.121 | 37.4712 | 95.993 | 88.7582 | 0.18072
500-66-42-5-98,5 | 500 | 66 | 42 | 5 | 24.9372 | 1197.0543 | 499.144 | 65.9 | 43.4304 | 2.6836 | 129.0434 | 5.1963 | 66 | 47 | 19.1718 | 98.5 | 5.1493 | 66 | 43.1536 | 41.4253 | 96.3885 | 89.2384 | 0.22468
500-66-42-6-98,5 | 500 | 66 | 42 | 6 | 24.9372 | 1197.0543 | 499.1107 | 65.9 | 43.4746 | 2.6166 | 125.8266 | 4.8881 | 66 | 47 | 23.0061 | 98.5 | 6.1628 | 66 | 43.1811 | 45.3267 | 96.6572 | 89.5073 | 0.26881
500-66-42-7-98,5 | 500 | 66 | 42 | 7 | 24.9372 | 1197.0543 | 499.0783 | 65.9 | 43.5215 | 2.5767 | 123.9157 | 4.7015 | 66 | 47 | 26.8405 | 98.5 | 7.176 | 66 | 43.2054 | 49.2009 | 96.8515 | 89.6674 | 0.31305
500-66-42-8-98,5 | 500 | 66 | 42 | 8 | 24.9372 | 1197.0543 | 499.0463 | 65.9 | 43.5598 | 2.5507 | 122.6766 | 4.5791 | 66 | 47 | 30.6748 | 98.5 | 8.1892 | 66 | 43.2238 | 53.0612 | 96.9984 | 89.7713 | 0.35736
500-66-42-9-98,5 | 500 | 66 | 42 | 9 | 24.9372 | 1197.0543 | 499.0147 | 65.9 | 43.5991 | 2.5341 | 121.8819 | 4.5001 | 66 | 47 | 34.5092 | 98.5 | 9.2023 | 66 | 43.2412 | 56.9123 | 97.1133 | 89.8382 | 0.40173
500-66-42-10-98,5 | 500 | 66 | 42 | 10 | 24.9372 | 1197.0543 | 498.9832 | 65.9 | 43.6397 | 2.5234 | 121.3772 | 4.4496 | 66 | 47 | 38.3435 | 98.5 | 10.2153 | 66 | 43.256 | 60.7573 | 97.2057 | 89.881 | 0.44615
500-66-44-1-98,5 | 500 | 66 | 44 | 1 | 27.5949 | 1324.6342 | 499.3079 | 65.9 | 45.1917 | 6.5731 | 315.9648 | 16.9203 | 66 | 49 | 3.8344 | 98.5 | 1.0906 | 66 | 44.8219 | 24.8562 | 90.6694 | 76.18 | 0.04757
500-66-44-2-98,5 | 500 | 66 | 44 | 2 | 27.5949 | 1324.6342 | 499.2026 | 65.9 | 45.3646 | 4.2543 | 204.544 | 11.0712 | 66 | 49 | 7.6687 | 98.5 | 2.1131 | 66 | 45.0459 | 31.0093 | 93.805 | 84.5831 | 0.085687
500-66-44-3-98,5 | 500 | 66 | 44 | 3 | 27.5949 | 1324.6342 | 499.1478 | 65.9 | 45.4478 | 3.5324 | 169.8557 | 8.5894 | 66 | 49 | 11.5031 | 98.5 | 3.1298 | 66 | 45.1537 | 35.5655 | 95.0888 | 87.199 | 0.12468
500-66-44-4-98,5 | 500 | 66 | 44 | 4 | 27.5949 | 1324.6342 | 499.1061 | 65.9 | 45.5075 | 3.2219 | 154.9384 | 7.4468 | 66 | 49 | 15.3374 | 98.5 | 4.1448 | 66 | 45.2174 | 39.7104 | 95.7816 | 88.3242 | 0.16412
500-66-44-5-98,5 | 500 | 66 | 44 | 5 | 27.5949 | 1324.6342 | 499.0693 | 65.9 | 45.5548 | 3.0624 | 147.2772 | 6.8197 | 66 | 49 | 19.1718 | 98.5 | 5.159 | 66 | 45.2594 | 43.7043 | 96.2132 | 88.9024 | 0.20381
500-66-44-6-98,5 | 500 | 66 | 44 | 6 | 27.5949 | 1324.6342 | 499.0346 | 65.9 | 45.5975 | 2.9711 | 142.8983 | 6.4477 | 66 | 49 | 23.0061 | 98.5 | 6.1728 | 66 | 45.2912 | 47.6299 | 96.5075 | 89.2331 | 0.24367
500-66-44-7-98,5 | 500 | 66 | 44 | 7 | 27.5949 | 1324.6342 | 499.0011 | 65.9 | 45.64 | 2.9154 | 140.2257 | 6.2154 | 66 | 49 | 26.8405 | 98.5 | 7.1864 | 66 | 45.3159 | 51.52 | 96.7206 | 89.4352 | 0.28364
500-66-44-8-98,5 | 500 | 66 | 44 | 8 | 27.5949 | 1324.6342 | 498.9683 | 65.9 | 45.6799 | 2.8794 | 138.5031 | 6.0635 | 66 | 49 | 30.6748 | 98.5 | 8.1999 | 66 | 45.3367 | 55.3904 | 96.882 | 89.5656 | 0.32368
500-66-44-9-98,5 | 500 | 66 | 44 | 9 | 27.5949 | 1324.6342 | 498.9358 | 65.9 | 45.7189 | 2.8555 | 137.3634 | 5.9621 | 66 | 49 | 34.5092 | 98.5 | 9.2133 | 66 | 45.3552 | 59.2486 | 97.0085 | 89.6522 | 0.36379
500-66-44-10-98,5 | 500 | 66 | 44 | 10 | 27.5949 | 1324.6342 | 498.9036 | 65.9 | 45.7573 | 2.8394 | 136.5977 | 5.8935 | 66 | 49 | 38.3435 | 98.5 | 10.2266 | 66 | 45.3721 | 63.099 | 97.1102 | 89.7105 | 0.40395
500-66-46-1-98,5 | 500 | 66 | 46 | 1 | 30.4927 | 1463.7373 | 499.2566 | 65.9 | 47.2827 | 7.857 | 377.7214 | 16.9203 | 66 | 51 | 3.8344 | 98.5 | 1.0967 | 66 | 46.8629 | 26.47 | 90.1411 | 74.2331 | 0.044178
500-66-46-2-98,5 | 500 | 66 | 46 | 2 | 30.4927 | 1463.7373 | 499.1347 | 65.9 | 47.4805 | 5.0326 | 241.9994 | 13.7217 | 66 | 51 | 7.6687 | 98.5 | 2.1213 | 66 | 47.118 | 33.1288 | 93.4301 | 83.4956 | 0.078554
500-66-46-3-98,5 | 500 | 66 | 46 | 3 | 30.4927 | 1463.7373 | 499.0731 | 65.9 | 47.5733 | 4.1143 | 197.8632 | 10.5538 | 66 | 51 | 11.5031 | 98.5 | 3.139 | 66 | 47.2418 | 37.8815 | 94.8058 | 86.5074 | 0.11373
500-66-46-4-98,5 | 500 | 66 | 46 | 4 | 30.4927 | 1463.7373 | 499.0278 | 65.9 | 47.6337 | 3.7096 | 178.4164 | 9.2038 | 66 | 51 | 15.3374 | 98.5 | 4.1546 | 66 | 47.3153 | 42.1206 | 95.5555 | 87.8346 | 0.14935
500-66-46-5-98,5 | 500 | 66 | 46 | 5 | 30.4927 | 1463.7373 | 498.9888 | 65.9 | 47.6851 | 3.4991 | 168.3054 | 8.4752 | 66 | 51 | 19.1718 | 98.5 | 5.1693 | 66 | 47.3659 | 46.1654 | 96.0253 | 88.5249 | 0.18523
500-66-46-6-98,5 | 500 | 66 | 46 | 6 | 30.4927 | 1463.7373 | 498.9525 | 65.9 | 47.7284 | 3.3768 | 162.4353 | 8.0333 | 66 | 51 | 23.0061 | 98.5 | 6.1836 | 66 | 47.4023 | 50.122 | 96.3466 | 88.926 | 0.22127
500-66-46-7-98,5 | 500 | 66 | 46 | 7 | 30.4927 | 1463.7373 | 498.9178 | 65.9 | 47.7749 | 3.3017 | 158.8347 | 7.7549 | 66 | 51 | 26.8405 | 98.5 | 7.1975 | 66 | 47.435 | 54.0315 | 96.5799 | 89.1722 | 0.25744
500-66-46-8-98,5 | 500 | 66 | 46 | 8 | 30.4927 | 1463.7373 | 498.8839 | 65.9 | 47.8128 | 3.2518 | 156.444 | 7.5669 | 66 | 51 | 30.6748 | 98.5 | 8.2113 | 66 | 47.458 | 57.9157 | 96.7568 | 89.3359 | 0.29368
500-66-46-9-98,5 | 500 | 66 | 46 | 9 | 30.4927 | 1463.7373 | 498.8506 | 65.9 | 47.8496 | 3.218 | 154.8306 | 7.4385 | 66 | 51 | 34.5092 | 98.5 | 9.225 | 66 | 47.4809 | 61.7838 | 96.8955 | 89.4466 | 0.32998
500-66-46-10-98,5 | 500 | 66 | 46 | 10 | 30.4927 | 1463.7373 | 498.8175 | 65.9 | 47.8831 | 3.1942 | 153.6924 | 7.3472 | 66 | 51 | 38.3435 | 98.5 | 10.2386 | 66 | 47.4953 | 65.6421 | 97.0072 | 89.5248 | 0.36632
500-66-48-1-98,5 | 500 | 66 | 48 | 1 | 33.6481 | 1615.2033 | 499.2041 | 65.9 | 49.3715 | 9.3595 | 449.9978 | 16.9203 | 66 | 53 | 3.8344 | 98.5 | 1.1031 | 66 | 48.9031 | 28.123 | 89.6063 | 72.1842 | 0.041172
500-66-48-2-98,5 | 500 | 66 | 48 | 2 | 33.6481 | 1615.2033 | 499.0633 | 65.9 | 49.6024 | 5.9567 | 286.4743 | 16.4328 | 66 | 53 | 7.6687 | 98.5 | 2.1299 | 66 | 49.1907 | 35.3601 | 93.0391 | 82.2971 | 0.072225
500-66-48-3-98,5 | 500 | 66 | 48 | 3 | 33.6481 | 1615.2033 | 498.9936 | 65.9 | 49.7084 | 4.8029 | 231.0165 | 12.9845 | 66 | 53 | 11.5031 | 98.5 | 3.1488 | 66 | 49.3355 | 40.3483 | 94.5064 | 85.7262 | 0.104
500-66-48-4-98,5 | 500 | 66 | 48 | 4 | 33.6481 | 1615.2033 | 498.944 | 65.9 | 49.7736 | 4.2814 | 205.9534 | 11.1785 | 66 | 53 | 15.3374 | 98.5 | 4.1651 | 66 | 49.4222 | 44.7041 | 95.3147 | 87.276 | 0.13621
500-66-48-5-98,5 | 500 | 66 | 48 | 5 | 33.6481 | 1615.2033 | 498.9023 | 65.9 | 49.8249 | 4.005 | 192.6763 | 10.1692 | 66 | 53 | 19.1718 | 98.5 | 5.1804 | 66 | 49.4799 | 48.8148 | 95.8242 | 88.0973 | 0.16867
500-66-48-6-98,5 | 500 | 66 | 48 | 6 | 33.6481 | 1615.2033 | 498.8642 | 65.9 | 49.8707 | 3.8432 | 184.9032 | 9.6516 | 66 | 53 | 23.0061 | 98.5 | 6.1951 | 66 | 49.5241 | 52.811 | 96.174 | 88.5783 | 0.20131
500-66-48-7-98,5 | 500 | 66 | 48 | 7 | 33.6481 | 1615.2033 | 498.828 | 65.9 | 49.9107 | 3.7409 | 179.9935 | 9.3142 | 66 | 53 | 26.8405 | 98.5 | 7.2094 | 66 | 49.557 | 56.7477 | 96.4286 | 88.8824 | 0.23406
500-66-48-8-98,5 | 500 | 66 | 48 | 8 | 33.6481 | 1615.2033 | 498.793 | 65.9 | 49.9487 | 3.6731 | 176.7455 | 9.0864 | 66 | 53 | 30.6748 | 98.5 | 8.2236 | 66 | 49.5843 | 60.6498 | 96.6221 | 89.0838 | 0.26689
500-66-48-9-98,5 | 500 | 66 | 48 | 9 | 33.6481 | 1615.2033 | 498.7586 | 65.9 | 49.9842 | 3.6263 | 174.5052 | 8.9269 | 66 | 53 | 34.5092 | 98.5 | 9.2376 | 66 | 49.6044 | 64.5309 | 96.774 | 89.2229 | 0.29978
500-66-48-10-98,5 | 500 | 66 | 48 | 10 | 33.6481 | 1615.2033 | 498.7247 | 65.9 | 50.0229 | 3.5942 | 172.9738 | 8.8169 | 66 | 53 | 38.3435 | 98.5 | 10.2515 | 66 | 49.6324 | 68.3974 | 96.8964 | 89.3182 | 0.33274
500-66-50-1-98,5 | 500 | 66 | 50 | 1 | 37.0794 | 1779.9167 | 499.1506 | 65.9 | 51.4655 | 11.1073 | 534.0915 | 16.9203 | 66 | 55 | 3.8344 | 98.5 | 1.1095 | 66 | 50.9381 | 29.8064 | 89.0679 | 70.0444 | 0.038503
500-66-50-2-98,5 | 500 | 66 | 50 | 2 | 37.0794 | 1779.9167 | 498.9886 | 65.9 | 51.7278 | 7.0517 | 339.1893 | 16.9203 | 66 | 55 | 7.6687 | 98.5 | 2.1389 | 66 | 51.2668 | 37.6964 | 92.6333 | 80.9821 | 0.066605
500-66-50-3-98,5 | 500 | 66 | 50 | 3 | 37.0794 | 1779.9167 | 498.9094 | 65.9 | 51.8482 | 5.616 | 270.1721 | 15.4852 | 66 | 55 | 11.5031 | 98.5 | 3.159 | 66 | 51.4326 | 42.9665 | 94.1912 | 84.8542 | 0.095349
500-66-50-4-98,5 | 500 | 66 | 50 | 4 | 37.0794 | 1779.9167 | 498.8546 | 65.9 | 51.921 | 4.9512 | 238.2168 | 13.4712 | 66 | 55 | 15.3374 | 98.5 | 4.1762 | 66 | 51.5311 | 47.4656 | 95.059 | 86.6471 | 0.1245
500-66-50-5-98,5 | 500 | 66 | 50 | 5 | 37.0794 | 1779.9167 | 498.8096 | 65.9 | 51.9736 | 4.5924 | 220.9766 | 12.2829 | 66 | 55 | 19.1718 | 98.5 | 5.1921 | 66 | 51.5973 | 51.6587 | 95.6098 | 87.6146 | 0.15391
500-66-50-6-98,5 | 500 | 66 | 50 | 6 | 37.0794 | 1779.9167 | 498.7693 | 65.9 | 52.0217 | 4.38 | 210.771 | 11.5403 | 66 | 55 | 23.0061 | 98.5 | 6.2073 | 66 | 51.6485 | 55.7055 | 95.9895 | 88.1875 | 0.18349
500-66-50-7-98,5 | 500 | 66 | 50 | 7 | 37.0794 | 1779.9167 | 498.7315 | 65.9 | 52.0614 | 4.244 | 204.241 | 11.0481 | 66 | 55 | 26.8405 | 98.5 | 7.2221 | 66 | 51.687 | 59.6759 | 96.2666 | 88.5544 | 0.21318
500-66-50-8-98,5 | 500 | 66 | 50 | 8 | 37.0794 | 1779.9167 | 498.6951 | 65.9 | 52.0966 | 4.1524 | 199.8478 | 10.7091 | 66 | 55 | 30.6748 | 98.5 | 8.2366 | 66 | 51.7161 | 63.6018 | 96.4776 | 88.8014 | 0.24296
500-66-50-9-98,5 | 500 | 66 | 50 | 9 | 37.0794 | 1779.9167 | 498.6596 | 65.9 | 52.1374 | 4.0901 | 196.8661 | 10.4753 | 66 | 55 | 34.5092 | 98.5 | 9.251 | 66 | 51.7467 | 67.4984 | 96.6436 | 88.9692 | 0.27282
500-66-50-10-98,5 | 500 | 66 | 50 | 10 | 37.0794 | 1779.9167 | 498.6247 | 65.9 | 52.1708 | 4.0447 | 194.6932 | 10.3029 | 66 | 55 | 38.3435 | 98.5 | 10.2652 | 66 | 51.7694 | 71.3782 | 96.7774 | 89.0918 | 0.30271
500-68-10-1-98,5 | 500 | 68 | 10 | 1 | 3.8874 | 186.6052 | 499.8654 | 67.9 | 10.2007 | 0.33108 | 15.897 | -18.3442 | 68 | 15 | 3.8344 | 98.5 | 1.023 | 68 | 10.1894 | 7.3907 | 96.8432 | 91.4833 | 0.28119
500-68-10-2-98,5 | 500 | 68 | 10 | 2 | 3.8874 | 186.6052 | 499.842 | 67.9 | 10.2511 | 0.31852 | 15.2949 | -18.7504 | 68 | 15 | 7.6687 | 98.5 | 2.0326 | 68 | 10.1971 | 11.2376 | 97.5024 | 91.8062 | 0.5604
500-68-10-3-98,5 | 500 | 68 | 10 | 3 | 3.8874 | 186.6052 | 499.819 | 67.9 | 10.3003 | 0.31686 | 15.2159 | -18.8048 | 68 | 15 | 11.5031 | 98.5 | 3.042 | 68 | 10.2008 | 15.0736 | 97.7256 | 91.8489 | 0.84021
500-68-10-4-98,5 | 500 | 68 | 10 | 4 | 3.8874 | 186.6052 | 499.796 | 67.9 | 10.3508 | 0.31698 | 15.222 | -18.8048 | 68 | 15 | 15.3374 | 98.5 | 4.0515 | 68 | 10.2066 | 18.9078 | 97.8377 | 91.846 | 1.1203
500-68-10-5-98,5 | 500 | 68 | 10 | 5 | 3.8874 | 186.6052 | 499.773 | 67.9 | 10.3998 | 0.31758 | 15.2517 | -18.78 | 68 | 15 | 19.1718 | 98.5 | 5.0608 | 68 | 10.2112 | 22.7416 | 97.9051 | 91.8305 | 1.4006
500-68-10-6-98,5 | 500 | 68 | 10 | 6 | 3.8874 | 186.6052 | 499.7501 | 67.9 | 10.4488 | 0.31839 | 15.2915 | -18.7525 | 68 | 15 | 23.0061 | 98.5 | 6.0702 | 68 | 10.2176 | 26.5751 | 97.9501 | 91.8095 | 1.6812
500-68-10-7-98,5 | 500 | 68 | 10 | 7 | 3.8874 | 186.6052 | 499.7271 | 67.9 | 10.4977 | 0.31931 | 15.3361 | -18.7218 | 68 | 15 | 26.8405 | 98.5 | 7.0796 | 68 | 10.2232 | 30.4085 | 97.9823 | 91.786 | 1.9618
500-68-10-8-98,5 | 500 | 68 | 10 | 8 | 3.8874 | 186.6052 | 499.7042 | 67.9 | 10.5464 | 0.32028 | 15.3833 | -18.6895 | 68 | 15 | 30.6748 | 98.5 | 8.089 | 68 | 10.2301 | 34.2419 | 98.0064 | 91.7611 | 2.2427
500-68-10-9-98,5 | 500 | 68 | 10 | 9 | 3.8874 | 186.6052 | 499.6812 | 67.9 | 10.5947 | 0.32127 | 15.4315 | -18.6565 | 68 | 15 | 34.5092 | 98.5 | 9.0984 | 68 | 10.2387 | 38.0753 | 98.0252 | 91.7357 | 2.5238
500-68-10-10-98,5 | 500 | 68 | 10 | 10 | 3.8874 | 186.6052 | 499.6583 | 67.9 | 10.6429 | 0.32228 | 15.4809 | -18.6229 | 68 | 15 | 38.3435 | 98.5 | 10.1078 | 68 | 10.247 | 41.9086 | 98.0402 | 91.7096 | 2.805
500-68-12-1-98,5 | 500 | 68 | 12 | 1 | 4.4195 | 212.1478 | 499.8499 | 67.9 | 12.2262 | 0.38695 | 18.5803 | -16.6927 | 68 | 17 | 3.8344 | 98.5 | 1.025 | 68 | 12.2071 | 7.8669 | 96.6592 | 91.2444 | 0.24798
500-68-12-2-98,5 | 500 | 68 | 12 | 2 | 4.4195 | 212.1478 | 499.8258 | 67.9 | 12.2823 | 0.36829 | 17.6851 | -17.2178 | 68 | 17 | 7.6687 | 98.5 | 2.0349 | 68 | 12.224 | 11.7199 | 97.4037 | 91.6667 | 0.49368
500-68-12-3-98,5 | 500 | 68 | 12 | 3 | 4.4195 | 212.1478 | 499.8022 | 67.9 | 12.3281 | 0.36537 | 17.5456 | -17.3018 | 68 | 17 | 11.5031 | 98.5 | 3.0446 | 68 | 12.2262 | 15.5572 | 97.6564 | 91.7328 | 0.73999
500-68-12-4-98,5 | 500 | 68 | 12 | 4 | 4.4195 | 212.1478 | 499.7787 | 67.9 | 12.3783 | 0.36513 | 17.5353 | -17.3018 | 68 | 17 | 15.3374 | 98.5 | 4.0543 | 68 | 12.2312 | 19.3918 | 97.7835 | 91.7381 | 0.98659
500-68-12-5-98,5 | 500 | 68 | 12 | 5 | 4.4195 | 212.1478 | 499.7552 | 67.9 | 12.4272 | 0.36565 | 17.5608 | -17.2925 | 68 | 17 | 19.1718 | 98.5 | 5.0639 | 68 | 12.2365 | 23.2256 | 97.86 | 91.7264 | 1.2334
500-68-12-6-98,5 | 500 | 68 | 12 | 6 | 4.4195 | 212.1478 | 499.7318 | 67.9 | 12.476 | 0.36647 | 17.6012 | -17.268 | 68 | 17 | 23.0061 | 98.5 | 6.0735 | 68 | 12.2429 | 27.0591 | 97.911 | 91.7078 | 1.4804
500-68-12-7-98,5 | 500 | 68 | 12 | 7 | 4.4195 | 212.1478 | 499.7083 | 67.9 | 12.5248 | 0.36745 | 17.6488 | -17.2393 | 68 | 17 | 26.8405 | 98.5 | 7.0831 | 68 | 12.2495 | 30.8925 | 97.9475 | 91.6857 | 1.7275
500-68-12-8-98,5 | 500 | 68 | 12 | 8 | 4.4195 | 212.1478 | 499.6848 | 67.9 | 12.5732 | 0.3685 | 17.7001 | -17.2084 | 68 | 17 | 30.6748 | 98.5 | 8.0927 | 68 | 12.2562 | 34.7258 | 97.9749 | 91.662 | 1.9748
500-68-12-9-98,5 | 500 | 68 | 12 | 9 | 4.4195 | 212.1478 | 499.6613 | 67.9 | 12.6217 | 0.3696 | 17.7538 | -17.1762 | 68 | 17 | 34.5092 | 98.5 | 9.1023 | 68 | 12.265 | 38.559 | 97.9963 | 91.6371 | 2.2223
500-68-12-10-98,5 | 500 | 68 | 12 | 10 | 4.4195 | 212.1478 | 499.6379 | 67.9 | 12.6697 | 0.37072 | 17.8085 | -17.1435 | 68 | 17 | 38.3435 | 98.5 | 10.112 | 68 | 12.2737 | 42.3923 | 98.0133 | 91.6117 | 2.4699
500-68-14-1-98,5 | 500 | 68 | 14 | 1 | 5.0146 | 240.7152 | 499.8327 | 67.9 | 14.2566 | 0.45288 | 21.7467 | -15.0075 | 68 | 19 | 3.8344 | 98.5 | 1.0272 | 68 | 14.2317 | 8.3961 | 96.4564 | 90.9688 | 0.21922
500-68-14-2-98,5 | 500 | 68 | 14 | 2 | 5.0146 | 240.7152 | 499.8078 | 67.9 | 14.3085 | 0.42517 | 20.4174 | -15.6852 | 68 | 19 | 7.6687 | 98.5 | 2.0374 | 68 | 14.2466 | 12.2581 | 97.2946 | 91.5213 | 0.43578
500-68-14-3-98,5 | 500 | 68 | 14 | 3 | 5.0146 | 240.7152 | 499.7837 | 67.9 | 14.3604 | 0.42066 | 20.2018 | -15.799 | 68 | 19 | 11.5031 | 98.5 | 3.0474 | 68 | 14.2544 | 16.097 | 97.5802 | 91.6112 | 0.65303
500-68-14-4-98,5 | 500 | 68 | 14 | 4 | 5.0146 | 240.7152 | 499.7596 | 67.9 | 14.4076 | 0.41981 | 20.1618 | -15.8202 | 68 | 19 | 15.3374 | 98.5 | 4.0573 | 68 | 14.2589 | 19.9322 | 97.7239 | 91.6282 | 0.87055
500-68-14-5-98,5 | 500 | 68 | 14 | 5 | 5.0146 | 240.7152 | 499.7356 | 67.9 | 14.4564 | 0.42015 | 20.1788 | -15.8202 | 68 | 19 | 19.1718 | 98.5 | 5.0671 | 68 | 14.2662 | 23.7662 | 97.8105 | 91.6216 | 1.0883
500-68-14-6-98,5 | 500 | 68 | 14 | 6 | 5.0146 | 240.7152 | 499.7116 | 67.9 | 14.5056 | 0.42095 | 20.2185 | -15.7899 | 68 | 19 | 23.0061 | 98.5 | 6.077 | 68 | 14.2736 | 27.5998 | 97.8683 | 91.6055 | 1.3062
500-68-14-7-98,5 | 500 | 68 | 14 | 7 | 5.0146 | 240.7152 | 499.6876 | 67.9 | 14.5549 | 0.42198 | 20.2691 | -15.7631 | 68 | 19 | 26.8405 | 98.5 | 7.0869 | 68 | 14.278 | 31.4331 | 97.9096 | 91.5849 | 1.5242
500-68-14-8-98,5 | 500 | 68 | 14 | 8 | 5.0146 | 240.7152 | 499.6636 | 67.9 | 14.6031 | 0.42311 | 20.324 | -15.7341 | 68 | 19 | 30.6748 | 98.5 | 8.0967 | 68 | 14.2852 | 35.2663 | 97.9407 | 91.5625 | 1.7424
500-68-14-9-98,5 | 500 | 68 | 14 | 9 | 5.0146 | 240.7152 | 499.6396 | 67.9 | 14.6515 | 0.42431 | 20.3827 | -15.7031 | 68 | 19 | 34.5092 | 98.5 | 9.1066 | 68 | 14.2942 | 39.0994 | 97.9648 | 91.5385 | 1.9607
500-68-14-10-98,5 | 500 | 68 | 14 | 10 | 5.0146 | 240.7152 | 499.6156 | 67.9 | 14.6994 | 0.42554 | 20.443 | -15.6713 | 68 | 19 | 38.3435 | 98.5 | 10.1164 | 68 | 14.3026 | 42.9326 | 97.9841 | 91.5139 | 2.1791
500-68-16-1-98,5 | 500 | 68 | 16 | 1 | 5.679 | 272.6064 | 499.8138 | 67.9 | 16.2914 | 0.53106 | 25.5019 | -13.2817 | 68 | 21 | 3.8344 | 98.5 | 1.0296 | 68 | 16.2611 | 8.9823 | 96.2335 | 90.6486 | 0.19425
500-68-16-2-98,5 | 500 | 68 | 16 | 2 | 5.679 | 272.6064 | 499.7879 | 67.9 | 16.3476 | 0.49083 | 23.5712 | -14.1368 | 68 | 21 | 7.6687 | 98.5 | 2.0402 | 68 | 16.2799 | 12.8568 | 97.1743 | 91.357 | 0.3855
500-68-16-3-98,5 | 500 | 68 | 16 | 3 | 5.679 | 272.6064 | 499.7632 | 67.9 | 16.3944 | 0.4836 | 23.2252 | -14.2968 | 68 | 21 | 11.5031 | 98.5 | 3.0504 | 68 | 16.2867 | 16.6984 | 97.4962 | 91.4844 | 0.57744
500-68-16-4-98,5 | 500 | 68 | 16 | 4 | 5.679 | 272.6064 | 499.7386 | 67.9 | 16.4423 | 0.48193 | 23.146 | -14.3337 | 68 | 21 | 15.3374 | 98.5 | 4.0605 | 68 | 16.293 | 20.5344 | 97.6585 | 91.5138 | 0.76967
500-68-16-5-98,5 | 500 | 68 | 16 | 5 | 5.679 | 272.6064 | 499.714 | 67.9 | 16.4907 | 0.48194 | 23.1476 | -14.3337 | 68 | 21 | 19.1718 | 98.5 | 5.0707 | 68 | 16.2985 | 24.3688 | 97.7563 | 91.5136 | 0.96209
500-68-16-6-98,5 | 500 | 68 | 16 | 6 | 5.679 | 272.6064 | 499.6895 | 67.9 | 16.539 | 0.48262 | 23.1817 | -14.317 | 68 | 21 | 23.0061 | 98.5 | 6.0808 | 68 | 16.305 | 28.2024 | 97.8216 | 91.5016 | 1.1547
500-68-16-7-98,5 | 500 | 68 | 16 | 7 | 5.679 | 272.6064 | 499.6649 | 67.9 | 16.587 | 0.48363 | 23.2311 | -14.2939 | 68 | 21 | 26.8405 | 98.5 | 7.0909 | 68 | 16.3125 | 32.0358 | 97.8683 | 91.4839 | 1.3474
500-68-16-8-98,5 | 500 | 68 | 16 | 8 | 5.679 | 272.6064 | 499.6404 | 67.9 | 16.6347 | 0.4848 | 23.2883 | -14.2672 | 68 | 21 | 30.6748 | 98.5 | 8.1009 | 68 | 16.3196 | 35.869 | 97.9034 | 91.4633 | 1.5402
500-68-16-9-98,5 | 500 | 68 | 16 | 9 | 5.679 | 272.6064 | 499.6159 | 67.9 | 16.6826 | 0.48608 | 23.3512 | -14.2379 | 68 | 21 | 34.5092 | 98.5 | 9.111 | 68 | 16.328 | 39.702 | 97.9306 | 91.4407 | 1.7331
500-68-16-10-98,5 | 500 | 68 | 16 | 10 | 5.679 | 272.6064 | 499.5914 | 67.9 | 16.7305 | 0.48743 | 23.4172 | -14.2073 | 68 | 21 | 38.3435 | 98.5 | 10.1211 | 68 | 16.3375 | 43.535 | 97.9525 | 91.4169 | 1.9262
500-68-18-1-98,5 | 500 | 68 | 18 | 1 | 6.4193 | 308.1435 | 499.7929 | 67.9 | 18.328 | 0.62412 | 29.972 | -11.5113 | 68 | 23 | 3.8344 | 98.5 | 1.0323 | 68 | 18.2911 | 9.6295 | 95.9894 | 90.2774 | 0.17256
500-68-18-2-98,5 | 500 | 68 | 18 | 2 | 6.4193 | 308.1435 | 499.766 | 67.9 | 18.38 | 0.56605 | 27.185 | -12.5828 | 68 | 23 | 7.6687 | 98.5 | 2.0432 | 68 | 18.3096 | 13.5219 | 97.042 | 91.182 | 0.34169
500-68-18-3-98,5 | 500 | 68 | 18 | 3 | 6.4193 | 308.1435 | 499.7405 | 67.9 | 18.4318 | 0.55529 | 26.6693 | -12.7922 | 68 | 23 | 11.5031 | 98.5 | 3.0537 | 68 | 18.322 | 17.367 | 97.4039 | 91.3497 | 0.5116
500-68-18-4-98,5 | 500 | 68 | 18 | 4 | 6.4193 | 308.1435 | 499.7153 | 67.9 | 18.4794 | 0.55234 | 26.5291 | -12.8497 | 68 | 23 | 15.3374 | 98.5 | 4.0641 | 68 | 18.3283 | 21.2043 | 97.5867 | 91.3956 | 0.68179
500-68-18-5-98,5 | 500 | 68 | 18 | 5 | 6.4193 | 308.1435 | 499.6902 | 67.9 | 18.5264 | 0.5518 | 26.5043 | -12.8598 | 68 | 23 | 19.1718 | 98.5 | 5.0744 | 68 | 18.3325 | 25.0392 | 97.6969 | 91.404 | 0.85215
500-68-18-6-98,5 | 500 | 68 | 18 | 6 | 6.4193 | 308.1435 | 499.6652 | 67.9 | 18.5747 | 0.55229 | 26.5292 | -12.8495 | 68 | 23 | 23.0061 | 98.5 | 6.0848 | 68 | 18.3396 | 28.8731 | 97.7705 | 91.3964 | 1.0227
500-68-18-7-98,5 | 500 | 68 | 18 | 7 | 6.4193 | 308.1435 | 499.6401 | 67.9 | 18.6233 | 0.55326 | 26.5773 | -12.8297 | 68 | 23 | 26.8405 | 98.5 | 7.0951 | 68 | 18.3482 | 32.7065 | 97.8232 | 91.3812 | 1.1933
500-68-18-8-98,5 | 500 | 68 | 18 | 8 | 6.4193 | 308.1435 | 499.6151 | 67.9 | 18.671 | 0.55447 | 26.6365 | -12.8053 | 68 | 23 | 30.6748 | 98.5 | 8.1055 | 68 | 18.3558 | 36.5396 | 97.8627 | 91.3625 | 1.3641
500-68-18-9-98,5 | 500 | 68 | 18 | 9 | 6.4193 | 308.1435 | 499.59 | 67.9 | 18.7183 | 0.55581 | 26.7022 | -12.7783 | 68 | 23 | 34.5092 | 98.5 | 9.1158 | 68 | 18.3637 | 40.3726 | 97.8935 | 91.3416 | 1.5349
500-68-18-10-98,5 | 500 | 68 | 18 | 10 | 6.4193 | 308.1435 | 499.5649 | 67.9 | 18.766 | 0.55726 | 26.7734 | -12.7492 | 68 | 23 | 38.3435 | 98.5 | 10.1261 | 68 | 18.3733 | 44.2055 | 97.9182 | 91.3189 | 1.7059
500-68-20-1-98,5 | 500 | 68 | 20 | 1 | 7.2428 | 347.673 | 499.77 | 67.9 | 20.3656 | 0.73537 | 35.3161 | -9.6979 | 68 | 25 | 3.8344 | 98.5 | 1.0351 | 68 | 20.3191 | 10.3417 | 95.723 | 89.8468 | 0.15367
500-68-20-2-98,5 | 500 | 68 | 20 | 2 | 7.2428 | 347.673 | 499.7417 | 67.9 | 20.4205 | 0.653 | 31.3622 | -11.009 | 68 | 25 | 7.6687 | 98.5 | 2.0464 | 68 | 20.3457 | 14.2585 | 96.8966 | 90.9841 | 0.3035
500-68-20-3-98,5 | 500 | 68 | 20 | 3 | 7.2428 | 347.673 | 499.7156 | 67.9 | 20.4729 | 0.63699 | 30.5946 | -11.2826 | 68 | 25 | 11.5031 | 98.5 | 3.0572 | 68 | 20.3596 | 18.1088 | 97.3026 | 91.2052 | 0.45415
500-68-20-4-98,5 | 500 | 68 | 20 | 4 | 7.2428 | 347.673 | 499.6898 | 67.9 | 20.5201 | 0.63217 | 30.3649 | -11.3657 | 68 | 25 | 15.3374 | 98.5 | 4.0679 | 68 | 20.3677 | 21.948 | 97.5079 | 91.2717 | 0.60509
500-68-20-5-98,5 | 500 | 68 | 20 | 5 | 7.2428 | 347.673 | 499.6641 | 67.9 | 20.5678 | 0.63087 | 30.3038 | -11.3879 | 68 | 25 | 19.1718 | 98.5 | 5.0785 | 68 | 20.3734 | 25.7836 | 97.6318 | 91.2897 | 0.75621
500-68-20-6-98,5 | 500 | 68 | 20 | 6 | 7.2428 | 347.673 | 499.6385 | 67.9 | 20.6153 | 0.63099 | 30.311 | -11.3879 | 68 | 25 | 23.0061 | 98.5 | 6.0891 | 68 | 20.3807 | 29.6179 | 97.7147 | 91.288 | 0.90747
500-68-20-7-98,5 | 500 | 68 | 20 | 7 | 7.2428 | 347.673 | 499.6129 | 67.9 | 20.6629 | 0.63179 | 30.3513 | -11.3705 | 68 | 25 | 26.8405 | 98.5 | 7.0997 | 68 | 20.3878 | 33.4514 | 97.774 | 91.2769 | 1.0588
500-68-20-8-98,5 | 500 | 68 | 20 | 8 | 7.2428 | 347.673 | 499.5873 | 67.9 | 20.7104 | 0.63297 | 30.4093 | -11.3494 | 68 | 25 | 30.6748 | 98.5 | 8.1103 | 68 | 20.3955 | 37.2846 | 97.8185 | 91.2607 | 1.2103
500-68-20-9-98,5 | 500 | 68 | 20 | 9 | 7.2428 | 347.673 | 499.5617 | 67.9 | 20.7572 | 0.63434 | 30.4768 | -11.3249 | 68 | 25 | 34.5092 | 98.5 | 9.1209 | 68 | 20.4033 | 41.1176 | 97.8532 | 91.2418 | 1.3619
500-68-20-10-98,5 | 500 | 68 | 20 | 10 | 7.2428 | 347.673 | 499.5361 | 67.9 | 20.8043 | 0.63586 | 30.5516 | -11.2978 | 68 | 25 | 38.3435 | 98.5 | 10.1315 | 68 | 20.4124 | 44.9504 | 97.8809 | 91.2207 | 1.5136
500-68-22-1-98,5 | 500 | 68 | 22 | 1 | 8.1555 | 391.4893 | 499.745 | 67.9 | 22.4108 | 0.86914 | 41.7426 | -7.8228 | 68 | 27 | 3.8344 | 98.5 | 1.0382 | 68 | 22.3537 | 11.1208 | 95.4348 | 89.3429 | 0.13724
500-68-22-2-98,5 | 500 | 68 | 22 | 2 | 8.1555 | 391.4893 | 499.7151 | 67.9 | 22.4669 | 0.75351 | 36.1911 | -9.4177 | 68 | 27 | 7.6687 | 98.5 | 2.0499 | 68 | 22.3849 | 15.0707 | 96.7386 | 90.7608 | 0.2702
500-68-22-3-98,5 | 500 | 68 | 22 | 3 | 8.1555 | 391.4893 | 499.6882 | 67.9 | 22.5191 | 0.73006 | 35.0669 | -9.7695 | 68 | 27 | 11.5031 | 98.5 | 3.061 | 68 | 22.4013 | 18.9285 | 97.1927 | 91.0483 | 0.40401
500-68-22-4-98,5 | 500 | 68 | 22 | 4 | 8.1555 | 391.4893 | 499.6618 | 67.9 | 22.5649 | 0.7225 | 34.7057 | -9.8848 | 68 | 27 | 15.3374 | 98.5 | 4.0719 | 68 | 22.4083 | 22.7704 | 97.4229 | 91.141 | 0.53814
500-68-22-5-98,5 | 500 | 68 | 22 | 5 | 8.1555 | 391.4893 | 499.6355 | 67.9 | 22.6127 | 0.72004 | 34.589 | -9.9222 | 68 | 27 | 19.1718 | 98.5 | 5.0828 | 68 | 22.4169 | 26.6073 | 97.562 | 91.1712 | 0.67245
500-68-22-6-98,5 | 500 | 68 | 22 | 6 | 8.1555 | 391.4893 | 499.6094 | 67.9 | 22.6616 | 0.71966 | 34.5726 | -9.9222 | 68 | 27 | 23.0061 | 98.5 | 6.0937 | 68 | 22.4257 | 30.442 | 97.655 | 91.1759 | 0.8069
500-68-22-7-98,5 | 500 | 68 | 22 | 7 | 8.1555 | 391.4893 | 499.5832 | 67.9 | 22.7089 | 0.7202 | 34.6003 | -9.9274 | 68 | 27 | 26.8405 | 98.5 | 7.1045 | 68 | 22.433 | 34.2758 | 97.7216 | 91.1692 | 0.94145
500-68-22-8-98,5 | 500 | 68 | 22 | 8 | 8.1555 | 391.4893 | 499.5571 | 67.9 | 22.756 | 0.72127 | 34.6537 | -9.9012 | 68 | 27 | 30.6748 | 98.5 | 8.1153 | 68 | 22.4409 | 38.1091 | 97.7716 | 91.1561 | 1.0761
500-68-22-9-98,5 | 500 | 68 | 22 | 9 | 8.1555 | 391.4893 | 499.531 | 67.9 | 22.8032 | 0.72266 | 34.7223 | -9.8792 | 68 | 27 | 34.5092 | 98.5 | 9.1261 | 68 | 22.449 | 41.942 | 97.8106 | 91.139 | 1.2108
500-68-22-10-98,5 | 500 | 68 | 22 | 10 | 8.1555 | 391.4893 | 499.5049 | 67.9 | 22.85 | 0.72424 | 34.7998 | -9.8543 | 68 | 27 | 38.3435 | 98.5 | 10.1369 | 68 | 22.4582 | 45.7748 | 97.8418 | 91.1197 | 1.3457
500-68-24-1-98,5 | 500 | 68 | 24 | 1 | 9.1668 | 440.0339 | 499.7178 | 67.9 | 24.4594 | 1.0305 | 49.4962 | -5.8908 | 68 | 29 | 3.8344 | 98.5 | 1.0415 | 68 | 24.3891 | 11.9707 | 95.1231 | 88.7581 | 0.12291
500-68-24-2-98,5 | 500 | 68 | 24 | 2 | 9.1668 | 440.0339 | 499.6859 | 67.9 | 24.5185 | 0.87019 | 41.7978 | -7.8015 | 68 | 29 | 7.6687 | 98.5 | 2.0537 | 68 | 24.4289 | 15.9653 | 96.5662 | 90.5072 | 0.24106
500-68-24-3-98,5 | 500 | 68 | 24 | 3 | 9.1668 | 440.0339 | 499.6581 | 67.9 | 24.5711 | 0.83641 | 40.1777 | -8.2466 | 68 | 29 | 11.5031 | 98.5 | 3.0651 | 68 | 24.4476 | 19.8335 | 97.0728 | 90.8756 | 0.36013
500-68-24-4-98,5 | 500 | 68 | 24 | 4 | 9.1668 | 440.0339 | 499.631 | 67.9 | 24.6187 | 0.82513 | 39.6378 | -8.3987 | 68 | 29 | 15.3374 | 98.5 | 4.0763 | 68 | 24.4585 | 23.6791 | 97.3302 | 90.9988 | 0.47952
500-68-24-5-98,5 | 500 | 68 | 24 | 5 | 9.1668 | 440.0339 | 499.6042 | 67.9 | 24.6657 | 0.8209 | 39.4369 | -8.4557 | 68 | 29 | 19.1718 | 98.5 | 5.0874 | 68 | 24.4675 | 27.5177 | 97.4859 | 91.0449 | 0.59909
500-68-24-6-98,5 | 500 | 68 | 24 | 6 | 9.1668 | 440.0339 | 499.5775 | 67.9 | 24.7129 | 0.81959 | 39.376 | -8.473 | 68 | 29 | 23.0061 | 98.5 | 6.0985 | 68 | 24.4743 | 31.3533 | 97.5901 | 91.0591 | 0.7188
500-68-24-7-98,5 | 500 | 68 | 24 | 7 | 9.1668 | 440.0339 | 499.5508 | 67.9 | 24.7599 | 0.81969 | 39.3828 | -8.473 | 68 | 29 | 26.8405 | 98.5 | 7.1095 | 68 | 24.4822 | 35.1876 | 97.6648 | 91.0581 | 0.83861
500-68-24-8-98,5 | 500 | 68 | 24 | 8 | 9.1668 | 440.0339 | 499.5241 | 67.9 | 24.8067 | 0.82054 | 39.4257 | -8.4587 | 68 | 29 | 30.6748 | 98.5 | 8.1206 | 68 | 24.491 | 39.0211 | 97.7209 | 91.0488 | 0.95851
500-68-24-9-98,5 | 500 | 68 | 24 | 9 | 9.1668 | 440.0339 | 499.4975 | 67.9 | 24.8527 | 0.82181 | 39.4888 | -8.4407 | 68 | 29 | 34.5092 | 98.5 | 9.1316 | 68 | 24.499 | 42.8542 | 97.7646 | 91.035 | 1.0785
500-68-24-10-98,5 | 500 | 68 | 24 | 10 | 9.1668 | 440.0339 | 499.4708 | 67.9 | 24.8998 | 0.82342 | 39.5685 | -8.418 | 68 | 29 | 38.3435 | 98.5 | 10.1426 | 68 | 24.5092 | 46.6869 | 97.7996 | 91.0174 | 1.1986
500-68-26-1-98,5 | 500 | 68 | 26 | 1 | 10.2859 | 493.7491 | 499.6916 | 67.9 | 26.5125 | 1.226 | 58.8897 | -3.8877 | 68 | 31 | 3.8344 | 98.5 | 1.0451 | 68 | 26.4272 | 12.8942 | 94.7873 | 88.0804 | 0.11038
500-68-26-2-98,5 | 500 | 68 | 26 | 2 | 10.2859 | 493.7491 | 499.6573 | 67.9 | 26.5751 | 1.0062 | 48.3336 | -6.1546 | 68 | 31 | 7.6687 | 98.5 | 2.0578 | 68 | 26.4754 | 16.9484 | 96.378 | 90.2177 | 0.21552
500-68-26-3-98,5 | 500 | 68 | 26 | 3 | 10.2859 | 493.7491 | 499.6285 | 67.9 | 26.6285 | 0.95819 | 46.0299 | -6.71 | 68 | 31 | 11.5031 | 98.5 | 3.0695 | 68 | 26.4952 | 20.8308 | 96.9416 | 90.6845 | 0.32162
500-68-26-4-98,5 | 500 | 68 | 26 | 4 | 10.2859 | 493.7491 | 499.6007 | 67.9 | 26.6758 | 0.94155 | 45.233 | -6.9081 | 68 | 31 | 15.3374 | 98.5 | 4.081 | 68 | 26.5103 | 24.6818 | 97.2289 | 90.8463 | 0.42807
500-68-26-5-98,5 | 500 | 68 | 26 | 5 | 10.2859 | 493.7491 | 499.5733 | 67.9 | 26.7203 | 0.9347 | 44.9066 | -6.9902 | 68 | 31 | 19.1718 | 98.5 | 5.0924 | 68 | 26.5182 | 28.523 | 97.4028 | 90.9128 | 0.53469
500-68-26-6-98,5 | 500 | 68 | 26 | 6 | 10.2859 | 493.7491 | 499.546 | 67.9 | 26.769 | 0.93221 | 44.7893 | -7.0197 | 68 | 31 | 23.0061 | 98.5 | 6.1037 | 68 | 26.529 | 32.3598 | 97.5193 | 90.937 | 0.64146
500-68-26-7-98,5 | 500 | 68 | 26 | 7 | 10.2859 | 493.7491 | 499.5187 | 67.9 | 26.8156 | 0.9316 | 44.7623 | -7.0197 | 68 | 31 | 26.8405 | 98.5 | 7.115 | 68 | 26.5373 | 36.1948 | 97.6029 | 90.943 | 0.74832
500-68-26-8-98,5 | 500 | 68 | 26 | 8 | 10.2859 | 493.7491 | 499.4915 | 67.9 | 26.8613 | 0.93202 | 44.7852 | -7.0265 | 68 | 31 | 30.6748 | 98.5 | 8.1263 | 68 | 26.5441 | 40.0287 | 97.6657 | 90.9389 | 0.85526
500-68-26-9-98,5 | 500 | 68 | 26 | 9 | 10.2859 | 493.7491 | 499.4643 | 67.9 | 26.9077 | 0.93314 | 44.8415 | -7.0064 | 68 | 31 | 34.5092 | 98.5 | 9.1375 | 68 | 26.5535 | 43.8619 | 97.7146 | 90.928 | 0.96228
500-68-26-10-98,5 | 500 | 68 | 26 | 10 | 10.2859 | 493.7491 | 499.4371 | 67.9 | 26.9543 | 0.93468 | 44.918 | -6.987 | 68 | 31 | 38.3435 | 98.5 | 10.1488 | 68 | 26.5647 | 47.6947 | 97.7537 | 90.913 | 1.0694
500-68-28-1-98,5 | 500 | 68 | 28 | 1 | 11.5221 | 553.0892 | 499.6604 | 67.9 | 28.5704 | 1.4633 | 70.2925 | -1.8299 | 68 | 33 | 3.8344 | 98.5 | 1.049 | 68 | 28.4667 | 13.8931 | 94.4272 | 87.2997 | 0.099416
500-68-28-2-98,5 | 500 | 68 | 28 | 2 | 11.5221 | 553.0892 | 499.6231 | 67.9 | 28.6364 | 1.1653 | 55.9819 | -4.4721 | 68 | 33 | 7.6687 | 98.5 | 2.0623 | 68 | 28.525 | 18.0255 | 96.1734 | 89.886 | 0.19311
500-68-28-3-98,5 | 500 | 68 | 28 | 3 | 11.5221 | 553.0892 | 499.5931 | 67.9 | 28.6864 | 1.0977 | 52.7347 | -5.1585 | 68 | 33 | 11.5031 | 98.5 | 3.0744 | 68 | 28.5486 | 21.9275 | 96.7985 | 90.4733 | 0.28779
500-68-28-4-98,5 | 500 | 68 | 28 | 4 | 11.5221 | 553.0892 | 499.5646 | 67.9 | 28.7343 | 1.0736 | 51.5813 | -5.4118 | 68 | 33 | 15.3374 | 98.5 | 4.0861 | 68 | 28.5643 | 25.7859 | 97.1182 | 90.6822 | 0.38283
500-68-28-5-98,5 | 500 | 68 | 28 | 5 | 11.5221 | 553.0892 | 499.5364 | 67.9 | 28.784 | 1.0636 | 51.102 | -5.5186 | 68 | 33 | 19.1718 | 98.5 | 5.0977 | 68 | 28.5786 | 29.6303 | 97.3121 | 90.7693 | 0.47808
500-68-28-6-98,5 | 500 | 68 | 28 | 6 | 11.5221 | 553.0892 | 499.5085 | 67.9 | 28.8287 | 1.059 | 50.8836 | -5.5675 | 68 | 33 | 23.0061 | 98.5 | 6.1093 | 68 | 28.5846 | 33.4692 | 97.4422 | 90.8092 | 0.57344
500-68-28-7-98,5 | 500 | 68 | 28 | 7 | 11.5221 | 553.0892 | 499.4807 | 67.9 | 28.8765 | 1.0574 | 50.8113 | -5.5837 | 68 | 33 | 26.8405 | 98.5 | 7.1208 | 68 | 28.5967 | 37.3052 | 97.5354 | 90.8228 | 0.66892
500-68-28-8-98,5 | 500 | 68 | 28 | 8 | 11.5221 | 553.0892 | 499.4529 | 67.9 | 28.9224 | 1.0573 | 50.8072 | -5.5837 | 68 | 33 | 30.6748 | 98.5 | 8.1323 | 68 | 28.6059 | 41.1396 | 97.6055 | 90.824 | 0.76446
500-68-28-9-98,5 | 500 | 68 | 28 | 9 | 11.5221 | 553.0892 | 499.4251 | 67.9 | 28.9682 | 1.058 | 50.8465 | -5.5845 | 68 | 33 | 34.5092 | 98.5 | 9.1438 | 68 | 28.6154 | 44.9732 | 97.6602 | 90.8175 | 0.86008
500-68-28-10-98,5 | 500 | 68 | 28 | 10 | 11.5221 | 553.0892 | 499.3974 | 67.9 | 29.013 | 1.0593 | 50.9104 | -5.5612 | 68 | 33 | 38.3435 | 98.5 | 10.1553 | 68 | 28.6244 | 48.8063 | 97.704 | 90.8064 | 0.95577
500-68-30-1-98,5 | 500 | 68 | 30 | 1 | 12.8855 | 618.5387 | 499.6219 | 67.9 | 30.6306 | 1.7514 | 84.1353 | 0.28703 | 68 | 35 | 3.8344 | 98.5 | 1.0531 | 68 | 30.5067 | 14.9684 | 94.0431 | 86.408 | 0.089814
500-68-30-2-98,5 | 500 | 68 | 30 | 2 | 12.8855 | 618.5387 | 499.5808 | 67.9 | 30.703 | 1.3523 | 64.97 | -2.7487 | 68 | 35 | 7.6687 | 98.5 | 2.0671 | 68 | 30.5774 | 19.2018 | 95.9514 | 89.505 | 0.17341
500-68-30-3-98,5 | 500 | 68 | 30 | 3 | 12.8855 | 618.5387 | 499.5495 | 67.9 | 30.753 | 1.2584 | 60.461 | -3.5834 | 68 | 35 | 11.5031 | 98.5 | 3.0795 | 68 | 30.6057 | 23.1301 | 96.6426 | 90.234 | 0.25802
500-68-30-4-98,5 | 500 | 68 | 30 | 4 | 12.8855 | 618.5387 | 499.52 | 67.9 | 30.8053 | 1.2244 | 58.8317 | -3.8993 | 68 | 35 | 15.3374 | 98.5 | 4.0916 | 68 | 30.6274 | 26.9984 | 96.9976 | 90.4977 | 0.34302
500-68-30-5-98,5 | 500 | 68 | 30 | 5 | 12.8855 | 618.5387 | 499.4912 | 67.9 | 30.8517 | 1.2093 | 58.1066 | -4.0425 | 68 | 35 | 19.1718 | 98.5 | 5.1035 | 68 | 30.6406 | 30.848 | 97.2133 | 90.6154 | 0.42822
500-68-30-6-98,5 | 500 | 68 | 30 | 6 | 12.8855 | 618.5387 | 499.4626 | 67.9 | 30.8954 | 1.2019 | 57.7579 | -4.1119 | 68 | 35 | 23.0061 | 98.5 | 6.1153 | 68 | 30.6486 | 34.6896 | 97.3581 | 90.6722 | 0.51354
500-68-30-7-98,5 | 500 | 68 | 30 | 7 | 12.8855 | 618.5387 | 499.4342 | 67.9 | 30.943 | 1.1988 | 57.6126 | -4.1409 | 68 | 35 | 26.8405 | 98.5 | 7.1271 | 68 | 30.6618 | 38.5271 | 97.462 | 90.6962 | 0.59898
500-68-30-8-98,5 | 500 | 68 | 30 | 8 | 12.8855 | 618.5387 | 499.4058 | 67.9 | 30.9885 | 1.1978 | 57.5639 | -4.1409 | 68 | 35 | 30.6748 | 98.5 | 8.1388 | 68 | 30.6707 | 42.3625 | 97.5402 | 90.7046 | 0.68448
500-68-30-9-98,5 | 500 | 68 | 30 | 9 | 12.8855 | 618.5387 | 499.3775 | 67.9 | 31.0336 | 1.1979 | 57.5755 | -4.1506 | 68 | 35 | 34.5092 | 98.5 | 9.1506 | 68 | 30.6814 | 46.1967 | 97.6011 | 90.7033 | 0.77005
500-68-30-10-98,5 | 500 | 68 | 30 | 10 | 12.8855 | 618.5387 | 499.3492 | 67.9 | 31.0787 | 1.1989 | 57.6261 | -4.138 | 68 | 35 | 38.3435 | 98.5 | 10.1623 | 68 | 30.691 | 50.0301 | 97.65 | 90.6956 | 0.85568
500-68-32-1-98,5 | 500 | 68 | 32 | 1 | 14.3872 | 690.614 | 499.5946 | 67.9 | 32.6969 | 2.1014 | 100.953 | 2.4619 | 68 | 37 | 3.8344 | 98.5 | 1.0575 | 68 | 32.5483 | 16.1202 | 93.6355 | 85.3943 | 0.081394
500-68-32-2-98,5 | 500 | 68 | 32 | 2 | 14.3872 | 690.614 | 499.5488 | 67.9 | 32.7757 | 1.573 | 75.5777 | -0.97945 | 68 | 37 | 7.6687 | 98.5 | 2.0723 | 68 | 32.6331 | 20.4829 | 95.7115 | 89.0665 | 0.15608
500-68-32-3-98,5 | 500 | 68 | 32 | 3 | 14.3872 | 690.614 | 499.5158 | 67.9 | 32.828 | 1.4443 | 69.3967 | -1.9799 | 68 | 37 | 11.5031 | 98.5 | 3.0852 | 68 | 32.6699 | 24.446 | 96.4733 | 89.9614 | 0.23179
500-68-32-4-98,5 | 500 | 68 | 32 | 4 | 14.3872 | 690.614 | 499.4854 | 67.9 | 32.8756 | 1.396 | 67.0808 | -2.3761 | 68 | 37 | 15.3374 | 98.5 | 4.0975 | 68 | 32.6911 | 28.3286 | 96.8663 | 90.297 | 0.3079
500-68-32-5-98,5 | 500 | 68 | 32 | 5 | 14.3872 | 690.614 | 499.4558 | 67.9 | 32.923 | 1.3741 | 66.0332 | -2.5595 | 68 | 37 | 19.1718 | 98.5 | 5.1097 | 68 | 32.706 | 32.1849 | 97.1057 | 90.4491 | 0.38423
500-68-32-6-98,5 | 500 | 68 | 32 | 6 | 14.3872 | 690.614 | 499.4265 | 67.9 | 32.9683 | 1.3632 | 65.5115 | -2.6519 | 68 | 37 | 23.0061 | 98.5 | 6.1218 | 68 | 32.7187 | 36.0301 | 97.2666 | 90.5251 | 0.46069
500-68-32-7-98,5 | 500 | 68 | 32 | 7 | 14.3872 | 690.614 | 499.3975 | 67.9 | 33.0156 | 1.3579 | 65.261 | -2.6964 | 68 | 37 | 26.8405 | 98.5 | 7.1339 | 68 | 32.7322 | 39.8698 | 97.3822 | 90.5619 | 0.53725
500-68-32-8-98,5 | 500 | 68 | 32 | 8 | 14.3872 | 690.614 | 499.3685 | 67.9 | 33.0603 | 1.3554 | 65.1453 | -2.717 | 68 | 37 | 30.6748 | 98.5 | 8.1458 | 68 | 32.7426 | 43.7066 | 97.4692 | 90.5791 | 0.61388
500-68-32-9-98,5 | 500 | 68 | 32 | 9 | 14.3872 | 690.614 | 499.3396 | 67.9 | 33.1037 | 1.3546 | 65.1105 | -2.717 | 68 | 37 | 34.5092 | 98.5 | 9.1578 | 68 | 32.7507 | 47.5418 | 97.537 | 90.5847 | 0.69057
500-68-32-10-98,5 | 500 | 68 | 32 | 10 | 14.3872 | 690.614 | 499.3107 | 67.9 | 33.149 | 1.3551 | 65.138 | -2.7232 | 68 | 37 | 38.3435 | 98.5 | 10.1698 | 68 | 32.7636 | 51.3756 | 97.5914 | 90.5813 | 0.76733
500-68-34-1-98,5 | 500 | 68 | 34 | 1 | 16.0379 | 769.8648 | 499.5461 | 67.9 | 34.7659 | 2.5252 | 121.327 | 4.6838 | 68 | 39 | 3.8344 | 98.5 | 1.0622 | 68 | 34.5891 | 17.3471 | 93.2055 | 84.2548 | 0.074004
500-68-34-2-98,5 | 500 | 68 | 34 | 2 | 16.0379 | 769.8648 | 499.4946 | 67.9 | 34.8547 | 1.8343 | 88.1428 | 0.83955 | 68 | 39 | 7.6687 | 98.5 | 2.0778 | 68 | 34.6931 | 21.8723 | 95.4531 | 88.5625 | 0.14081
500-68-34-3-98,5 | 500 | 68 | 34 | 3 | 16.0379 | 769.8648 | 499.4595 | 67.9 | 34.908 | 1.6595 | 79.7474 | -0.34651 | 68 | 39 | 11.5031 | 98.5 | 3.0912 | 68 | 34.7361 | 25.8814 | 96.2899 | 89.6526 | 0.20865
500-68-34-4-98,5 | 500 | 68 | 34 | 4 | 16.0379 | 769.8648 | 499.4279 | 67.9 | 34.9566 | 1.5925 | 76.5341 | -0.83134 | 68 | 39 | 15.3374 | 98.5 | 4.1039 | 68 | 34.7614 | 29.7828 | 96.7238 | 90.0701 | 0.27691
500-68-34-5-98,5 | 500 | 68 | 34 | 5 | 16.0379 | 769.8648 | 499.3974 | 67.9 | 35.0057 | 1.5615 | 75.0489 | -1.0618 | 68 | 39 | 19.1718 | 98.5 | 5.1164 | 68 | 34.7826 | 33.6481 | 96.9888 | 90.2634 | 0.34539
500-68-34-6-98,5 | 500 | 68 | 34 | 6 | 16.0379 | 769.8648 | 499.3674 | 67.9 | 35.0504 | 1.5454 | 74.2764 | -1.1834 | 68 | 39 | 23.0061 | 98.5 | 6.1288 | 68 | 34.7944 | 37.4986 | 97.1672 | 90.3642 | 0.41401
500-68-34-7-98,5 | 500 | 68 | 34 | 7 | 16.0379 | 769.8648 | 499.3377 | 67.9 | 35.0924 | 1.5365 | 73.8561 | -1.2499 | 68 | 39 | 26.8405 | 98.5 | 7.1411 | 68 | 34.8053 | 41.3418 | 97.2955 | 90.4193 | 0.48271
500-68-34-8-98,5 | 500 | 68 | 34 | 8 | 16.0379 | 769.8648 | 499.3081 | 67.9 | 35.1387 | 1.5323 | 73.6544 | -1.282 | 68 | 39 | 30.6748 | 98.5 | 8.1533 | 68 | 34.8183 | 45.1805 | 97.3921 | 90.4461 | 0.55151
500-68-34-9-98,5 | 500 | 68 | 34 | 9 | 16.0379 | 769.8648 | 499.2786 | 67.9 | 35.1822 | 1.5302 | 73.5608 | -1.2969 | 68 | 39 | 34.5092 | 98.5 | 9.1656 | 68 | 34.8305 | 49.0168 | 97.4674 | 90.4588 | 0.62036
500-68-34-10-98,5 | 500 | 68 | 34 | 10 | 16.0379 | 769.8648 | 499.2492 | 67.9 | 35.2246 | 1.5296 | 73.5374 | -1.2969 | 68 | 39 | 38.3435 | 98.5 | 10.1777 | 68 | 34.8395 | 52.8518 | 97.5279 | 90.4624 | 0.68926
500-68-36-1-98,5 | 500 | 68 | 36 | 1 | 17.8505 | 856.8751 | 499.5046 | 67.9 | 36.8389 | 3.038 | 145.9784 | 6.9501 | 68 | 41 | 3.8344 | 98.5 | 1.0672 | 68 | 36.635 | 18.6468 | 92.7546 | 82.9807 | 0.067511
500-68-36-2-98,5 | 500 | 68 | 36 | 2 | 17.8505 | 856.8751 | 499.4461 | 67.9 | 36.9346 | 2.1441 | 103.0358 | 2.7067 | 68 | 41 | 7.6687 | 98.5 | 2.0838 | 68 | 36.7524 | 23.3751 | 95.1758 | 87.9887 | 0.12734
500-68-36-3-98,5 | 500 | 68 | 36 | 3 | 17.8505 | 856.8751 | 499.4086 | 67.9 | 36.9929 | 1.9097 | 91.7795 | 1.3211 | 68 | 41 | 11.5031 | 98.5 | 3.0977 | 68 | 36.8051 | 27.4439 | 96.0916 | 89.3017 | 0.1882
500-68-36-4-98,5 | 500 | 68 | 36 | 4 | 17.8505 | 856.8751 | 499.3756 | 67.9 | 37.0427 | 1.8178 | 87.3704 | 0.73503 | 68 | 41 | 15.3374 | 98.5 | 4.1108 | 68 | 36.8347 | 31.3701 | 96.5694 | 89.8163 | 0.24949
500-68-36-5-98,5 | 500 | 68 | 36 | 5 | 17.8505 | 856.8751 | 499.3442 | 67.9 | 37.0932 | 1.7745 | 85.2922 | 0.44922 | 68 | 41 | 19.1718 | 98.5 | 5.1237 | 68 | 36.8613 | 35.2478 | 96.862 | 90.0592 | 0.31102
500-68-36-6-98,5 | 500 | 68 | 36 | 6 | 17.8505 | 856.8751 | 499.3134 | 67.9 | 37.1372 | 1.7512 | 84.1766 | 0.29314 | 68 | 41 | 23.0061 | 98.5 | 6.1363 | 68 | 36.8767 | 39.1054 | 97.0594 | 90.1898 | 0.37269
500-68-36-7-98,5 | 500 | 68 | 36 | 7 | 17.8505 | 856.8751 | 499.283 | 67.9 | 37.1806 | 1.7381 | 83.5555 | 0.20545 | 68 | 41 | 26.8405 | 98.5 | 7.1489 | 68 | 36.8902 | 42.9528 | 97.2014 | 90.2628 | 0.43445
500-68-36-8-98,5 | 500 | 68 | 36 | 8 | 17.8505 | 856.8751 | 499.2527 | 67.9 | 37.2239 | 1.7308 | 83.2086 | 0.15622 | 68 | 41 | 30.6748 | 98.5 | 8.1614 | 68 | 36.9014 | 46.7945 | 97.3085 | 90.3038 | 0.49629
500-68-36-9-98,5 | 500 | 68 | 36 | 9 | 17.8505 | 856.8751 | 499.2226 | 67.9 | 37.2667 | 1.7269 | 83.0247 | 0.13008 | 68 | 41 | 34.5092 | 98.5 | 9.1738 | 68 | 36.9136 | 50.6328 | 97.392 | 90.3258 | 0.55819
500-68-36-10-98,5 | 500 | 68 | 36 | 10 | 17.8505 | 856.8751 | 499.1925 | 67.9 | 37.309 | 1.7251 | 82.9433 | 0.11852 | 68 | 41 | 38.3435 | 98.5 | 10.1863 | 68 | 36.9265 | 54.4689 | 97.459 | 90.3359 | 0.62014
500-68-38-1-98,5 | 500 | 68 | 38 | 1 | 19.8377 | 952.2645 | 499.461 | 67.9 | 38.9158 | 3.6554 | 175.6585 | 9.2487 | 68 | 43 | 3.8344 | 98.5 | 1.0724 | 68 | 38.6784 | 20.0166 | 92.2843 | 81.5735 | 0.061796
500-68-38-2-98,5 | 500 | 68 | 38 | 2 | 19.8377 | 952.2645 | 499.3941 | 67.9 | 39.0257 | 2.5138 | 120.8153 | 4.6324 | 68 | 43 | 7.6687 | 98.5 | 2.0902 | 68 | 38.82 | 24.9926 | 94.8795 | 87.3282 | 0.11545
500-68-38-3-98,5 | 500 | 68 | 38 | 3 | 19.8377 | 952.2645 | 499.3535 | 67.9 | 39.0888 | 2.2023 | 105.8535 | 3.0316 | 68 | 43 | 11.5031 | 98.5 | 3.1047 | 68 | 38.8814 | 29.1384 | 95.878 | 88.8984 | 0.17011
500-68-38-4-98,5 | 500 | 68 | 38 | 4 | 19.8377 | 952.2645 | 499.3189 | 67.9 | 39.1384 | 2.0774 | 99.8582 | 2.3305 | 68 | 43 | 15.3374 | 98.5 | 4.1182 | 68 | 38.9173 | 33.0977 | 96.4025 | 89.5279 | 0.22522
500-68-38-5-98,5 | 500 | 68 | 38 | 5 | 19.8377 | 952.2645 | 499.2863 | 67.9 | 39.1879 | 2.0172 | 96.9676 | 1.9784 | 68 | 43 | 19.1718 | 98.5 | 5.1314 | 68 | 38.9455 | 36.9923 | 96.7248 | 89.8317 | 0.28058
500-68-38-6-98,5 | 500 | 68 | 38 | 6 | 19.8377 | 952.2645 | 499.2547 | 67.9 | 39.2275 | 1.9837 | 95.3666 | 1.7793 | 68 | 43 | 23.0061 | 98.5 | 6.1444 | 68 | 38.959 | 40.86 | 96.9426 | 90.0002 | 0.33606
500-68-38-7-98,5 | 500 | 68 | 38 | 7 | 19.8377 | 952.2645 | 499.2235 | 67.9 | 39.274 | 1.9651 | 94.4783 | 1.6674 | 68 | 43 | 26.8405 | 98.5 | 7.1572 | 68 | 38.9769 | 44.713 | 97.0995 | 90.094 | 0.39166
500-68-38-8-98,5 | 500 | 68 | 38 | 8 | 19.8377 | 952.2645 | 499.1926 | 67.9 | 39.3161 | 1.9539 | 93.9428 | 1.5996 | 68 | 43 | 30.6748 | 98.5 | 8.17 | 68 | 38.9924 | 48.5586 | 97.2179 | 90.1507 | 0.44733
500-68-38-9-98,5 | 500 | 68 | 38 | 9 | 19.8377 | 952.2645 | 499.1618 | 67.9 | 39.3579 | 1.9473 | 93.6305 | 1.5598 | 68 | 43 | 34.5092 | 98.5 | 9.1827 | 68 | 39.0054 | 52.3996 | 97.3104 | 90.1841 | 0.50306
500-68-38-10-98,5 | 500 | 68 | 38 | 10 | 19.8377 | 952.2645 | 499.1311 | 67.9 | 39.3994 | 1.9436 | 93.4601 | 1.5381 | 68 | 43 | 38.3435 | 98.5 | 10.1954 | 68 | 39.0181 | 56.2376 | 97.3846 | 90.2025 | 0.55884
500-68-40-1-98,5 | 500 | 68 | 40 | 1 | 22.0131 | 1056.6898 | 499.4154 | 67.9 | 40.9958 | 4.3954 | 211.24 | 11.8803 | 68 | 45 | 3.8344 | 98.5 | 1.0779 | 68 | 40.7212 | 21.452 | 91.7968 | 80.0326 | 0.056761
500-68-40-2-98,5 | 500 | 68 | 40 | 2 | 22.0131 | 1056.6898 | 499.3383 | 67.9 | 41.1203 | 2.9538 | 141.9802 | 6.608 | 68 | 45 | 7.6687 | 98.5 | 2.097 | 68 | 40.8863 | 26.7279 | 94.5642 | 86.5815 | 0.10494
500-68-40-3-98,5 | 500 | 68 | 40 | 3 | 22.0131 | 1056.6898 | 499.294 | 67.9 | 41.187 | 2.5443 | 122.3085 | 4.782 | 68 | 45 | 11.5031 | 98.5 | 3.1122 | 68 | 40.9587 | 30.9718 | 95.6486 | 88.4417 | 0.15409
500-68-40-4-98,5 | 500 | 68 | 40 | 4 | 22.0131 | 1056.6898 | 499.2574 | 67.9 | 41.2405 | 2.377 | 114.2704 | 3.9562 | 68 | 45 | 15.3374 | 98.5 | 4.1262 | 68 | 41.0024 | 34.9735 | 96.2224 | 89.2021 | 0.20371
500-68-40-5-98,5 | 500 | 68 | 40 | 5 | 22.0131 | 1056.6898 | 499.2236 | 67.9 | 41.2905 | 2.2945 | 110.3143 | 3.5299 | 68 | 45 | 19.1718 | 98.5 | 5.1397 | 68 | 41.0354 | 38.8903 | 96.5765 | 89.5766 | 0.25357
500-68-40-6-98,5 | 500 | 68 | 40 | 6 | 22.0131 | 1056.6898 | 499.191 | 67.9 | 41.3332 | 2.2485 | 108.1108 | 3.2862 | 68 | 45 | 23.0061 | 98.5 | 6.153 | 68 | 41.0562 | 42.7706 | 96.8162 | 89.7855 | 0.30357
500-68-40-7-98,5 | 500 | 68 | 40 | 7 | 22.0131 | 1056.6898 | 499.1589 | 67.9 | 41.3717 | 2.2209 | 106.7914 | 3.1382 | 68 | 45 | 26.8405 | 98.5 | 7.1662 | 68 | 41.0696 | 46.6326 | 96.9892 | 89.9108 | 0.35368
500-68-40-8-98,5 | 500 | 68 | 40 | 8 | 22.0131 | 1056.6898 | 499.1272 | 67.9 | 41.4162 | 2.2047 | 106.0177 | 3.0506 | 68 | 45 | 30.6748 | 98.5 | 8.1792 | 68 | 41.089 | 50.4832 | 97.1199 | 89.9845 | 0.40387
500-68-40-9-98,5 | 500 | 68 | 40 | 9 | 22.0131 | 1056.6898 | 499.0958 | 67.9 | 41.455 | 2.1941 | 105.5149 | 2.9933 | 68 | 45 | 34.5092 | 98.5 | 9.1922 | 68 | 41.099 | 54.3281 | 97.222 | 90.0326 | 0.45411
500-68-40-10-98,5 | 500 | 68 | 40 | 10 | 22.0131 | 1056.6898 | 499.0644 | 67.9 | 41.4974 | 2.1881 | 105.2311 | 2.961 | 68 | 45 | 38.3435 | 98.5 | 10.2052 | 68 | 41.1168 | 58.1685 | 97.304 | 90.0601 | 0.50441
500-68-42-1-98,5 | 500 | 68 | 42 | 1 | 24.3912 | 1170.8462 | 499.3678 | 67.9 | 43.0793 | 5.2782 | 253.6874 | 14.7912 | 68 | 47 | 3.8344 | 98.5 | 1.0836 | 68 | 42.7646 | 22.9474 | 91.2945 | 78.3604 | 0.05232
500-68-42-2-98,5 | 500 | 68 | 42 | 2 | 24.3912 | 1170.8462 | 499.2789 | 67.9 | 43.2242 | 3.4796 | 167.2728 | 8.6382 | 68 | 47 | 7.6687 | 98.5 | 2.1042 | 68 | 42.9557 | 28.5803 | 94.2302 | 85.7341 | 0.095641
500-68-42-3-98,5 | 500 | 68 | 42 | 3 | 24.3912 | 1170.8462 | 499.23 | 67.9 | 43.2982 | 2.9471 | 141.6858 | 6.5825 | 68 | 47 | 11.5031 | 98.5 | 3.1202 | 68 | 43.0417 | 32.9472 | 95.403 | 87.9175 | 0.1399
500-68-42-4-98,5 | 500 | 68 | 42 | 4 | 24.3912 | 1170.8462 | 499.1911 | 67.9 | 43.3484 | 2.7236 | 130.9522 | 5.6157 | 68 | 47 | 15.3374 | 98.5 | 4.1347 | 68 | 43.0912 | 37.005 | 96.0288 | 88.8337 | 0.18461
500-68-42-5-98,5 | 500 | 68 | 42 | 5 | 24.3912 | 1170.8462 | 499.1557 | 67.9 | 43.3968 | 2.6117 | 125.5834 | 5.1042 | 68 | 47 | 19.1718 | 98.5 | 5.1486 | 68 | 43.1262 | 40.9512 | 96.4165 | 89.2922 | 0.22957
500-68-42-6-98,5 | 500 | 68 | 42 | 6 | 24.3912 | 1170.8462 | 499.122 | 67.9 | 43.4438 | 2.5492 | 122.5841 | 4.8096 | 68 | 47 | 23.0061 | 98.5 | 6.1623 | 68 | 43.1522 | 44.8481 | 96.6799 | 89.5487 | 0.2747
500-68-42-7-98,5 | 500 | 68 | 42 | 7 | 24.3912 | 1170.8462 | 499.089 | 67.9 | 43.4845 | 2.5112 | 120.7635 | 4.6275 | 68 | 47 | 26.8405 | 98.5 | 7.1757 | 68 | 43.1751 | 48.7205 | 96.8701 | 89.7046 | 0.31993
500-68-42-8-98,5 | 500 | 68 | 42 | 8 | 24.3912 | 1170.8462 | 499.0565 | 67.9 | 43.5247 | 2.4872 | 119.6202 | 4.5118 | 68 | 47 | 30.6748 | 98.5 | 8.1891 | 68 | 43.1924 | 52.5788 | 97.014 | 89.8027 | 0.36523
500-68-42-9-98,5 | 500 | 68 | 42 | 9 | 24.3912 | 1170.8462 | 499.0242 | 67.9 | 43.5617 | 2.4715 | 118.8695 | 4.4354 | 68 | 47 | 34.5092 | 98.5 | 9.2024 | 68 | 43.2049 | 56.4289 | 97.1266 | 89.8674 | 0.41059
500-68-42-10-98,5 | 500 | 68 | 42 | 10 | 24.3912 | 1170.8462 | 498.9922 | 67.9 | 43.6035 | 2.4619 | 118.4151 | 4.3889 | 68 | 47 | 38.3435 | 98.5 | 10.2156 | 68 | 43.2228 | 60.2728 | 97.217 | 89.9068 | 0.45601
500-68-44-1-98,5 | 500 | 68 | 44 | 1 | 26.9873 | 1295.4686 | 499.3185 | 67.9 | 45.165 | 6.3249 | 304.0267 | 17.1043 | 68 | 49 | 3.8344 | 98.5 | 1.0895 | 68 | 44.8072 | 24.4968 | 90.7799 | 76.5635 | 0.048397
500-68-44-2-98,5 | 500 | 68 | 44 | 2 | 26.9873 | 1295.4686 | 499.2157 | 67.9 | 45.3319 | 4.1059 | 197.4062 | 10.8188 | 68 | 49 | 7.6687 | 98.5 | 2.1119 | 68 | 45.0256 | 30.5501 | 93.878 | 84.7857 | 0.087407
500-68-44-3-98,5 | 500 | 68 | 44 | 3 | 26.9873 | 1295.4686 | 499.1614 | 67.9 | 45.4145 | 3.4209 | 164.4907 | 8.4295 | 68 | 49 | 11.5031 | 98.5 | 3.1287 | 68 | 45.1274 | 35.0694 | 95.1411 | 87.3239 | 0.1273
500-68-44-4-98,5 | 500 | 68 | 44 | 4 | 26.9873 | 1295.4686 | 499.1196 | 67.9 | 45.4689 | 3.1272 | 150.3782 | 7.317 | 68 | 49 | 15.3374 | 98.5 | 4.1438 | 68 | 45.1869 | 39.1976 | 95.8211 | 88.4124 | 0.16764
500-68-44-5-98,5 | 500 | 68 | 44 | 5 | 26.9873 | 1295.4686 | 499.0824 | 67.9 | 45.5156 | 2.9771 | 143.1705 | 6.711 | 68 | 49 | 19.1718 | 98.5 | 5.1582 | 68 | 45.2269 | 43.182 | 96.2445 | 88.9686 | 0.20824
500-68-44-6-98,5 | 500 | 68 | 44 | 6 | 26.9873 | 1295.4686 | 499.0474 | 67.9 | 45.5626 | 2.8921 | 139.0958 | 6.3557 | 68 | 49 | 23.0061 | 98.5 | 6.1722 | 68 | 45.2604 | 47.1013 | 96.5329 | 89.2834 | 0.24901
500-68-44-7-98,5 | 500 | 68 | 44 | 7 | 26.9873 | 1295.4686 | 499.0133 | 67.9 | 45.6028 | 2.8396 | 136.5805 | 6.1316 | 68 | 49 | 26.8405 | 98.5 | 7.186 | 68 | 45.2834 | 50.9881 | 96.7417 | 89.4779 | 0.28988
500-68-44-8-98,5 | 500 | 68 | 44 | 8 | 26.9873 | 1295.4686 | 498.9799 | 67.9 | 45.6386 | 2.8054 | 134.9423 | 5.9836 | 68 | 49 | 30.6748 | 98.5 | 8.1997 | 68 | 45.2964 | 54.8567 | 96.8998 | 89.6048 | 0.33083
500-68-44-9-98,5 | 500 | 68 | 44 | 9 | 26.9873 | 1295.4686 | 498.9469 | 67.9 | 45.6803 | 2.7837 | 133.9066 | 5.8892 | 68 | 49 | 34.5092 | 98.5 | 9.2133 | 68 | 45.3205 | 58.7128 | 97.0236 | 89.6852 | 0.37184
500-68-44-10-98,5 | 500 | 68 | 44 | 10 | 26.9873 | 1295.4686 | 498.914 | 67.9 | 45.7183 | 2.7687 | 133.197 | 5.8242 | 68 | 49 | 38.3435 | 98.5 | 10.2268 | 68 | 45.3365 | 62.5621 | 97.1232 | 89.7406 | 0.41291
500-68-46-1-98,5 | 500 | 68 | 46 | 1 | 29.8177 | 1431.3327 | 499.2678 | 67.9 | 47.2523 | 7.5583 | 363.3539 | 17.1043 | 68 | 51 | 3.8344 | 98.5 | 1.0956 | 68 | 46.8479 | 26.0937 | 90.2556 | 74.6515 | 0.044925
500-68-46-2-98,5 | 500 | 68 | 46 | 2 | 29.8177 | 1431.3327 | 499.1489 | 67.9 | 47.4451 | 4.8516 | 233.2861 | 13.4508 | 68 | 51 | 7.6687 | 98.5 | 2.12 | 68 | 47.0963 | 32.6348 | 93.5084 | 83.7292 | 0.080109
500-68-46-3-98,5 | 500 | 68 | 46 | 3 | 29.8177 | 1431.3327 | 499.0881 | 67.9 | 47.5368 | 3.9798 | 191.3903 | 10.3365 | 68 | 51 | 11.5031 | 98.5 | 3.1377 | 68 | 47.2169 | 37.3409 | 94.8627 | 86.6529 | 0.11611
500-68-46-4-98,5 | 500 | 68 | 46 | 4 | 29.8177 | 1431.3327 | 499.0428 | 67.9 | 47.595 | 3.597 | 172.9996 | 9.0583 | 68 | 51 | 15.3374 | 98.5 | 4.1535 | 68 | 47.2859 | 41.558 | 95.5991 | 87.9365 | 0.15255
500-68-46-5-98,5 | 500 | 68 | 46 | 5 | 29.8177 | 1431.3327 | 499.0035 | 67.9 | 47.6411 | 3.398 | 163.4383 | 8.3497 | 68 | 51 | 19.1718 | 98.5 | 5.1684 | 68 | 47.3325 | 45.5914 | 96.06 | 88.6041 | 0.18925
500-68-46-6-98,5 | 500 | 68 | 46 | 6 | 29.8177 | 1431.3327 | 498.9669 | 67.9 | 47.6863 | 3.2835 | 157.9449 | 7.9251 | 68 | 51 | 23.0061 | 98.5 | 6.1828 | 68 | 47.3677 | 49.5402 | 96.375 | 88.988 | 0.22612
500-68-46-7-98,5 | 500 | 68 | 46 | 7 | 29.8177 | 1431.3327 | 498.9316 | 67.9 | 47.7272 | 3.2123 | 154.5301 | 7.6542 | 68 | 51 | 26.8405 | 98.5 | 7.197 | 68 | 47.395 | 53.4458 | 96.6035 | 89.2268 | 0.2631
500-68-46-8-98,5 | 500 | 68 | 46 | 8 | 29.8177 | 1431.3327 | 498.8972 | 67.9 | 47.7657 | 3.1658 | 152.3036 | 7.4746 | 68 | 51 | 30.6748 | 98.5 | 8.211 | 68 | 47.418 | 57.3267 | 96.7769 | 89.3828 | 0.30017
500-68-46-9-98,5 | 500 | 68 | 46 | 9 | 29.8177 | 1431.3327 | 498.8633 | 67.9 | 47.8081 | 3.1351 | 150.8389 | 7.3551 | 68 | 51 | 34.5092 | 98.5 | 9.2249 | 68 | 47.4381 | 61.1917 | 96.9128 | 89.4856 | 0.3373
500-68-46-10-98,5 | 500 | 68 | 46 | 10 | 29.8177 | 1431.3327 | 498.8296 | 67.9 | 47.8417 | 3.113 | 149.7854 | 7.2686 | 68 | 51 | 38.3435 | 98.5 | 10.2387 | 68 | 47.4541 | 65.0481 | 97.0221 | 89.5597 | 0.37447
500-68-48-1-98,5 | 500 | 68 | 48 | 1 | 32.8992 | 1579.2566 | 499.2157 | 67.9 | 49.3383 | 9.0025 | 432.8238 | 17.1043 | 68 | 53 | 3.8344 | 98.5 | 1.1019 | 68 | 48.8872 | 27.7311 | 89.7242 | 72.6362 | 0.041847
500-68-48-2-98,5 | 500 | 68 | 48 | 2 | 32.8992 | 1579.2566 | 499.0786 | 67.9 | 49.5627 | 5.7365 | 275.8775 | 16.1448 | 68 | 53 | 7.6687 | 98.5 | 2.1285 | 68 | 49.1675 | 34.8314 | 93.1224 | 82.5634 | 0.07363
500-68-48-3-98,5 | 500 | 68 | 48 | 3 | 32.8992 | 1579.2566 | 499.01 | 67.9 | 49.6635 | 4.6388 | 223.116 | 12.7435 | 68 | 53 | 11.5031 | 98.5 | 3.1473 | 68 | 49.3071 | 39.7635 | 94.5681 | 85.9001 | 0.10616
500-68-48-4-98,5 | 500 | 68 | 48 | 4 | 32.8992 | 1579.2566 | 498.9606 | 67.9 | 49.7296 | 4.1461 | 199.437 | 10.9787 | 68 | 53 | 15.3374 | 98.5 | 4.1638 | 68 | 49.3895 | 44.0906 | 95.3624 | 87.3977 | 0.13912
500-68-48-5-98,5 | 500 | 68 | 48 | 5 | 32.8992 | 1579.2566 | 498.9186 | 67.9 | 49.7796 | 3.8856 | 186.9239 | 10.0073 | 68 | 53 | 19.1718 | 98.5 | 5.1793 | 68 | 49.4449 | 48.1854 | 95.8625 | 88.1894 | 0.17233
500-68-48-6-98,5 | 500 | 68 | 48 | 6 | 32.8992 | 1579.2566 | 498.8802 | 67.9 | 49.8231 | 3.733 | 179.5983 | 9.5265 | 68 | 53 | 23.0061 | 98.5 | 6.1941 | 68 | 49.485 | 52.1723 | 96.2056 | 88.6531 | 0.20572
500-68-48-7-98,5 | 500 | 68 | 48 | 7 | 32.8992 | 1579.2566 | 498.8436 | 67.9 | 49.8632 | 3.6372 | 174.9994 | 9.2021 | 68 | 53 | 26.8405 | 98.5 | 7.2087 | 68 | 49.5167 | 56.1025 | 96.4551 | 88.9445 | 0.23922
500-68-48-8-98,5 | 500 | 68 | 48 | 8 | 32.8992 | 1579.2566 | 498.808 | 67.9 | 49.9011 | 3.5738 | 171.9622 | 8.9834 | 68 | 53 | 30.6748 | 98.5 | 8.223 | 68 | 49.5427 | 60.0002 | 96.6447 | 89.1371 | 0.2728
500-68-48-9-98,5 | 500 | 68 | 48 | 9 | 32.8992 | 1579.2566 | 498.773 | 67.9 | 49.9403 | 3.5309 | 169.9104 | 8.8337 | 68 | 53 | 34.5092 | 98.5 | 9.2373 | 68 | 49.5691 | 63.8775 | 96.7934 | 89.2675 | 0.30645
500-68-48-10-98,5 | 500 | 68 | 48 | 10 | 32.8992 | 1579.2566 | 498.7385 | 67.9 | 49.9754 | 3.5003 | 168.4513 | 8.7262 | 68 | 53 | 38.3435 | 98.5 | 10.2514 | 68 | 49.5888 | 67.7424 | 96.9133 | 89.3604 | 0.34015
500-68-50-1-98,5 | 500 | 68 | 50 | 1 | 36.25 | 1740.1022 | 499.1627 | 67.9 | 51.4331 | 10.6859 | 513.8126 | 17.1043 | 68 | 55 | 3.8344 | 98.5 | 1.1083 | 68 | 50.9257 | 29.3985 | 89.1893 | 70.5217 | 0.039117
500-68-50-2-98,5 | 500 | 68 | 50 | 2 | 36.25 | 1740.1022 | 499.0049 | 67.9 | 51.6908 | 6.7866 | 326.4255 | 17.1043 | 68 | 55 | 7.6687 | 98.5 | 2.1373 | 68 | 51.2423 | 37.1321 | 92.7217 | 81.2783 | 0.067881
500-68-50-3-98,5 | 500 | 68 | 50 | 3 | 36.25 | 1740.1022 | 498.9271 | 67.9 | 51.8021 | 5.4182 | 260.6463 | 15.2266 | 68 | 55 | 11.5031 | 98.5 | 3.1575 | 68 | 51.3992 | 42.3349 | 94.2576 | 85.0533 | 0.097302
500-68-50-4-98,5 | 500 | 68 | 50 | 4 | 36.25 | 1740.1022 | 498.8728 | 67.9 | 51.8717 | 4.7884 | 230.3766 | 13.2513 | 68 | 55 | 15.3374 | 98.5 | 4.1748 | 68 | 51.4964 | 46.799 | 95.1111 | 86.7906 | 0.12714
500-68-50-5-98,5 | 500 | 68 | 50 | 5 | 36.25 | 1740.1022 | 498.8277 | 67.9 | 51.9238 | 4.4503 | 214.1314 | 12.0943 | 68 | 55 | 19.1718 | 98.5 | 5.1908 | 68 | 51.5602 | 50.9714 | 95.6519 | 87.7232 | 0.15723
500-68-50-6-98,5 | 500 | 68 | 50 | 6 | 36.25 | 1740.1022 | 498.7871 | 67.9 | 51.966 | 4.2491 | 204.4642 | 11.3683 | 68 | 55 | 23.0061 | 98.5 | 6.2062 | 68 | 51.6027 | 55.007 | 96.0243 | 88.2784 | 0.18749
500-68-50-7-98,5 | 500 | 68 | 50 | 7 | 36.25 | 1740.1022 | 498.7489 | 67.9 | 52.0088 | 4.1223 | 198.3805 | 10.8957 | 68 | 55 | 26.8405 | 98.5 | 7.2212 | 68 | 51.6447 | 58.9681 | 96.2961 | 88.628 | 0.21788
500-68-50-8-98,5 | 500 | 68 | 50 | 8 | 36.25 | 1740.1022 | 498.712 | 67.9 | 52.0513 | 4.0381 | 194.34 | 10.5746 | 68 | 55 | 30.6748 | 98.5 | 8.2359 | 68 | 51.677 | 62.8867 | 96.5029 | 88.8605 | 0.24836
500-68-50-9-98,5 | 500 | 68 | 50 | 9 | 36.25 | 1740.1022 | 498.6759 | 67.9 | 52.0856 | 3.9787 | 191.496 | 10.3451 | 68 | 55 | 34.5092 | 98.5 | 9.2505 | 68 | 51.7022 | 66.7804 | 96.6654 | 89.0243 | 0.27889
500-68-50-10-98,5 | 500 | 68 | 50 | 10 | 36.25 | 1740.1022 | 498.6404 | 67.9 | 52.1191 | 3.9364 | 189.4721 | 10.1984 | 68 | 55 | 38.3435 | 98.5 | 10.2649 | 68 | 51.7242 | 70.6571 | 96.7964 | 89.141 | 0.30947
500-70-10-1-98,5 | 500 | 70 | 10 | 1 | 3.8158 | 183.1691 | 499.867 | 69.9 | 10.1944 | 0.32443 | 15.5777 | -18.3376 | 70 | 15 | 3.8344 | 98.5 | 1.0229 | 70 | 10.1836 | 7.3257 | 96.8635 | 91.4977 | 0.28642
500-70-10-2-98,5 | 500 | 70 | 10 | 2 | 3.8158 | 183.1691 | 499.8433 | 69.9 | 10.2452 | 0.31254 | 15.0077 | -18.7297 | 70 | 15 | 7.6687 | 98.5 | 2.0326 | 70 | 10.1918 | 11.172 | 97.511 | 91.8092 | 0.5709
500-70-10-3-98,5 | 500 | 70 | 10 | 3 | 3.8158 | 183.1691 | 499.8199 | 69.9 | 10.2928 | 0.31097 | 14.9329 | -18.7821 | 70 | 15 | 11.5031 | 98.5 | 3.0422 | 70 | 10.1952 | 15.0079 | 97.7301 | 91.8504 | 0.85596
500-70-10-4-98,5 | 500 | 70 | 10 | 4 | 3.8158 | 183.1691 | 499.7965 | 69.9 | 10.3404 | 0.31105 | 14.9376 | -18.7821 | 70 | 15 | 15.3374 | 98.5 | 4.0517 | 70 | 10.1989 | 18.8421 | 97.8401 | 91.8482 | 1.1413
500-70-10-5-98,5 | 500 | 70 | 10 | 5 | 3.8158 | 183.1691 | 499.7732 | 69.9 | 10.3883 | 0.31164 | 14.9662 | -18.7586 | 70 | 15 | 19.1718 | 98.5 | 5.0612 | 70 | 10.2038 | 22.6759 | 97.9063 | 91.833 | 1.4269
500-70-10-6-98,5 | 500 | 70 | 10 | 6 | 3.8158 | 183.1691 | 499.7499 | 69.9 | 10.4363 | 0.31242 | 15.0046 | -18.7316 | 70 | 15 | 23.0061 | 98.5 | 6.0707 | 70 | 10.2087 | 26.5095 | 97.9505 | 91.8124 | 1.7126
500-70-10-7-98,5 | 500 | 70 | 10 | 7 | 3.8158 | 183.1691 | 499.7265 | 69.9 | 10.4844 | 0.3133 | 15.0477 | -18.7014 | 70 | 15 | 26.8405 | 98.5 | 7.0802 | 70 | 10.2144 | 30.3429 | 97.9821 | 91.7893 | 1.9986
500-70-10-8-98,5 | 500 | 70 | 10 | 8 | 3.8158 | 183.1691 | 499.7032 | 69.9 | 10.5324 | 0.31424 | 15.0933 | -18.6696 | 70 | 15 | 30.6748 | 98.5 | 8.0898 | 70 | 10.2211 | 34.1764 | 98.0058 | 91.7648 | 2.2847
500-70-10-9-98,5 | 500 | 70 | 10 | 9 | 3.8158 | 183.1691 | 499.6798 | 69.9 | 10.5802 | 0.3152 | 15.1402 | -18.6369 | 70 | 15 | 34.5092 | 98.5 | 9.0993 | 70 | 10.2286 | 38.0097 | 98.0242 | 91.7396 | 2.571
500-70-10-10-98,5 | 500 | 70 | 10 | 10 | 3.8158 | 183.1691 | 499.6565 | 69.9 | 10.6277 | 0.31618 | 15.1879 | -18.6038 | 70 | 15 | 38.3435 | 98.5 | 10.1088 | 70 | 10.2369 | 41.8431 | 98.039 | 91.7139 | 2.8575
500-70-12-1-98,5 | 500 | 70 | 12 | 1 | 4.3372 | 208.1987 | 499.8518 | 69.9 | 12.2172 | 0.37883 | 18.1904 | -16.6969 | 70 | 17 | 3.8344 | 98.5 | 1.0249 | 70 | 12.2014 | 7.7927 | 96.6827 | 91.2655 | 0.25263
500-70-12-2-98,5 | 500 | 70 | 12 | 2 | 4.3372 | 208.1987 | 499.8274 | 69.9 | 12.2713 | 0.36112 | 17.3409 | -17.2053 | 70 | 17 | 7.6687 | 98.5 | 2.0349 | 70 | 12.2154 | 11.6448 | 97.4138 | 91.6739 | 0.50301
500-70-12-3-98,5 | 500 | 70 | 12 | 3 | 4.3372 | 208.1987 | 499.8034 | 69.9 | 12.3181 | 0.35841 | 17.2117 | -17.2846 | 70 | 17 | 11.5031 | 98.5 | 3.0447 | 70 | 12.2197 | 15.4819 | 97.662 | 91.7363 | 0.754
500-70-12-4-98,5 | 500 | 70 | 12 | 4 | 4.3372 | 208.1987 | 499.7795 | 69.9 | 12.3665 | 0.3582 | 17.202 | -17.2846 | 70 | 17 | 15.3374 | 98.5 | 4.0545 | 70 | 12.2247 | 19.3164 | 97.7867 | 91.7414 | 1.0053
500-70-12-5-98,5 | 500 | 70 | 12 | 5 | 4.3372 | 208.1987 | 499.7556 | 69.9 | 12.415 | 0.35871 | 17.2275 | -17.2747 | 70 | 17 | 19.1718 | 98.5 | 5.0642 | 70 | 12.2294 | 23.1503 | 97.8618 | 91.7295 | 1.2568
500-70-12-6-98,5 | 500 | 70 | 12 | 6 | 4.3372 | 208.1987 | 499.7317 | 69.9 | 12.4634 | 0.35952 | 17.2672 | -17.2502 | 70 | 17 | 23.0061 | 98.5 | 6.074 | 70 | 12.2349 | 26.9838 | 97.9119 | 91.7108 | 1.5084
500-70-12-7-98,5 | 500 | 70 | 12 | 7 | 4.3372 | 208.1987 | 499.7079 | 69.9 | 12.5117 | 0.36047 | 17.3137 | -17.2217 | 70 | 17 | 26.8405 | 98.5 | 7.0837 | 70 | 12.2412 | 30.8172 | 97.9477 | 91.6889 | 1.7602
500-70-12-8-98,5 | 500 | 70 | 12 | 8 | 4.3372 | 208.1987 | 499.684 | 69.9 | 12.5598 | 0.36149 | 17.3637 | -17.191 | 70 | 17 | 30.6748 | 98.5 | 8.0935 | 70 | 12.2482 | 34.6505 | 97.9746 | 91.6653 | 2.0122
500-70-12-9-98,5 | 500 | 70 | 12 | 9 | 4.3372 | 208.1987 | 499.6601 | 69.9 | 12.6077 | 0.36256 | 17.4157 | -17.1592 | 70 | 17 | 34.5092 | 98.5 | 9.1032 | 70 | 12.2561 | 38.4838 | 97.9955 | 91.6407 | 2.2643
500-70-12-10-98,5 | 500 | 70 | 12 | 10 | 4.3372 | 208.1987 | 499.6363 | 69.9 | 12.6552 | 0.36365 | 17.4689 | -17.1268 | 70 | 17 | 38.3435 | 98.5 | 10.113 | 70 | 12.2646 | 42.3171 | 98.0123 | 91.6156 | 2.5166
500-70-14-1-98,5 | 500 | 70 | 14 | 1 | 4.9203 | 236.1877 | 499.835 | 69.9 | 14.2464 | 0.443 | 21.2723 | -15.0221 | 70 | 19 | 3.8344 | 98.5 | 1.0271 | 70 | 14.226 | 8.3116 | 96.4834 | 90.9965 | 0.22335
500-70-14-2-98,5 | 500 | 70 | 14 | 2 | 4.9203 | 236.1877 | 499.8097 | 69.9 | 14.3014 | 0.41685 | 20.0174 | -15.6752 | 70 | 19 | 7.6687 | 98.5 | 2.0374 | 70 | 14.2405 | 12.1721 | 97.3066 | 91.528 | 0.4441
500-70-14-3-98,5 | 500 | 70 | 14 | 3 | 4.9203 | 236.1877 | 499.7851 | 69.9 | 14.3477 | 0.41247 | 19.8084 | -15.7876 | 70 | 19 | 11.5031 | 98.5 | 3.0475 | 70 | 14.2482 | 16.0109 | 97.5869 | 91.6169 | 0.66551
500-70-14-4-98,5 | 500 | 70 | 14 | 4 | 4.9203 | 236.1877 | 499.7607 | 69.9 | 14.3961 | 0.41174 | 19.7742 | -15.8061 | 70 | 19 | 15.3374 | 98.5 | 4.0575 | 70 | 14.2529 | 19.8459 | 97.728 | 91.6318 | 0.8872
500-70-14-5-98,5 | 500 | 70 | 14 | 5 | 4.9203 | 236.1877 | 499.7363 | 69.9 | 14.4445 | 0.41209 | 19.7919 | -15.8061 | 70 | 19 | 19.1718 | 98.5 | 5.0675 | 70 | 14.2579 | 23.6799 | 97.813 | 91.6247 | 1.1091
500-70-14-6-98,5 | 500 | 70 | 14 | 6 | 4.9203 | 236.1877 | 499.7119 | 69.9 | 14.4928 | 0.41287 | 19.8305 | -15.7755 | 70 | 19 | 23.0061 | 98.5 | 6.0775 | 70 | 14.2636 | 27.5135 | 97.8697 | 91.6088 | 1.3311
500-70-14-7-98,5 | 500 | 70 | 14 | 7 | 4.9203 | 236.1877 | 499.6875 | 69.9 | 14.5406 | 0.41385 | 19.8785 | -15.7495 | 70 | 19 | 26.8405 | 98.5 | 7.0875 | 70 | 14.2696 | 31.3469 | 97.9103 | 91.5888 | 1.5533
500-70-14-8-98,5 | 500 | 70 | 14 | 8 | 4.9203 | 236.1877 | 499.663 | 69.9 | 14.5887 | 0.41496 | 19.9325 | -15.7204 | 70 | 19 | 30.6748 | 98.5 | 8.0975 | 70 | 14.2769 | 35.1801 | 97.9407 | 91.5664 | 1.7757
500-70-14-9-98,5 | 500 | 70 | 14 | 9 | 4.9203 | 236.1877 | 499.6386 | 69.9 | 14.6367 | 0.41613 | 19.9898 | -15.6896 | 70 | 19 | 34.5092 | 98.5 | 9.1074 | 70 | 14.2851 | 39.0133 | 97.9644 | 91.5426 | 1.9982
500-70-14-10-98,5 | 500 | 70 | 14 | 10 | 4.9203 | 236.1877 | 499.6142 | 69.9 | 14.684 | 0.41733 | 20.0483 | -15.6582 | 70 | 19 | 38.3435 | 98.5 | 10.1174 | 70 | 14.2937 | 42.8465 | 97.9833 | 91.5183 | 2.2208
500-70-16-1-98,5 | 500 | 70 | 16 | 1 | 5.5711 | 267.4282 | 499.8164 | 69.9 | 16.2785 | 0.51892 | 24.919 | -13.3096 | 70 | 21 | 3.8344 | 98.5 | 1.0294 | 70 | 16.2526 | 8.8865 | 96.2644 | 90.6854 | 0.19793
500-70-16-2-98,5 | 500 | 70 | 16 | 2 | 5.5711 | 267.4282 | 499.7902 | 69.9 | 16.3344 | 0.48082 | 23.0902 | -14.1369 | 70 | 21 | 7.6687 | 98.5 | 2.0401 | 70 | 16.2696 | 12.759 | 97.1884 | 91.3695 | 0.39291
500-70-16-3-98,5 | 500 | 70 | 16 | 3 | 5.5711 | 267.4282 | 499.765 | 69.9 | 16.3806 | 0.47401 | 22.7645 | -14.2906 | 70 | 21 | 11.5031 | 98.5 | 3.0504 | 70 | 16.2777 | 16.6001 | 97.5043 | 91.4916 | 0.58857
500-70-16-4-98,5 | 500 | 70 | 16 | 4 | 5.5711 | 267.4282 | 499.7399 | 69.9 | 16.4288 | 0.47248 | 22.6923 | -14.3249 | 70 | 21 | 15.3374 | 98.5 | 4.0607 | 70 | 16.284 | 20.436 | 97.6636 | 91.519 | 0.78453
500-70-16-5-98,5 | 500 | 70 | 16 | 5 | 5.5711 | 267.4282 | 499.715 | 69.9 | 16.4769 | 0.47254 | 22.696 | -14.3249 | 70 | 21 | 19.1718 | 98.5 | 5.071 | 70 | 16.2893 | 24.2703 | 97.7595 | 91.5181 | 0.98067
500-70-16-6-98,5 | 500 | 70 | 16 | 6 | 5.5711 | 267.4282 | 499.69 | 69.9 | 16.5245 | 0.47321 | 22.7295 | -14.307 | 70 | 21 | 23.0061 | 98.5 | 6.0812 | 70 | 16.2946 | 28.104 | 97.8236 | 91.506 | 1.177
500-70-16-7-98,5 | 500 | 70 | 16 | 7 | 5.5711 | 267.4282 | 499.6651 | 69.9 | 16.5731 | 0.47423 | 22.7794 | -14.2832 | 70 | 21 | 26.8405 | 98.5 | 7.0915 | 70 | 16.3019 | 31.9373 | 97.8694 | 91.4877 | 1.3734
500-70-16-8-98,5 | 500 | 70 | 16 | 8 | 5.5711 | 267.4282 | 499.6401 | 69.9 | 16.6206 | 0.47538 | 22.8359 | -14.2564 | 70 | 21 | 30.6748 | 98.5 | 8.1017 | 70 | 16.3084 | 35.7705 | 97.9038 | 91.4671 | 1.5699
500-70-16-9-98,5 | 500 | 70 | 16 | 9 | 5.5711 | 267.4282 | 499.6152 | 69.9 | 16.6674 | 0.47661 | 22.8962 | -14.2278 | 70 | 21 | 34.5092 | 98.5 | 9.1119 | 70 | 16.3171 | 39.6036 | 97.9306 | 91.445 | 1.7666
500-70-16-10-98,5 | 500 | 70 | 16 | 10 | 5.5711 | 267.4282 | 499.5902 | 69.9 | 16.7147 | 0.47792 | 22.9601 | -14.1976 | 70 | 21 | 38.3435 | 98.5 | 10.1221 | 70 | 16.3259 | 43.4367 | 97.952 | 91.4215 | 1.9634
500-70-18-1-98,5 | 500 | 70 | 18 | 1 | 6.2962 | 302.2347 | 499.7959 | 69.9 | 18.3148 | 0.60924 | 29.2573 | -11.5614 | 70 | 23 | 3.8344 | 98.5 | 1.032 | 70 | 18.2811 | 9.5213 | 96.0245 | 90.3236 | 0.17584
500-70-18-2-98,5 | 500 | 70 | 18 | 2 | 6.2962 | 302.2347 | 499.7686 | 69.9 | 18.3706 | 0.55438 | 26.6241 | -12.5868 | 70 | 23 | 7.6687 | 98.5 | 2.043 | 70 | 18.3037 | 13.4105 | 97.0583 | 91.195 | 0.34832
500-70-18-3-98,5 | 500 | 70 | 18 | 3 | 6.2962 | 302.2347 | 499.7427 | 69.9 | 18.414 | 0.54396 | 26.1249 | -12.7936 | 70 | 23 | 11.5031 | 98.5 | 3.0537 | 70 | 18.3095 | 17.2553 | 97.4135 | 91.3605 | 0.52154
500-70-18-4-98,5 | 500 | 70 | 18 | 4 | 6.2962 | 302.2347 | 499.7171 | 69.9 | 18.4632 | 0.54128 | 25.9977 | -12.8468 | 70 | 23 | 15.3374 | 98.5 | 4.0642 | 70 | 18.3166 | 21.0923 | 97.5929 | 91.403 | 0.69506
500-70-18-5-98,5 | 500 | 70 | 18 | 5 | 6.2962 | 302.2347 | 499.6916 | 69.9 | 18.5128 | 0.54091 | 25.9815 | -12.8468 | 70 | 23 | 19.1718 | 98.5 | 5.0747 | 70 | 18.3233 | 24.927 | 97.701 | 91.4088 | 0.86877
500-70-18-6-98,5 | 500 | 70 | 18 | 6 | 6.2962 | 302.2347 | 499.6661 | 69.9 | 18.5605 | 0.54142 | 26.0069 | -12.8429 | 70 | 23 | 23.0061 | 98.5 | 6.0852 | 70 | 18.3301 | 28.7609 | 97.7732 | 91.4009 | 1.0426
500-70-18-7-98,5 | 500 | 70 | 18 | 7 | 6.2962 | 302.2347 | 499.6406 | 69.9 | 18.6084 | 0.54237 | 26.0539 | -12.8231 | 70 | 23 | 26.8405 | 98.5 | 7.0957 | 70 | 18.3365 | 32.5943 | 97.8249 | 91.3858 | 1.2166
500-70-18-8-98,5 | 500 | 70 | 18 | 8 | 6.2962 | 302.2347 | 499.6151 | 69.9 | 18.6544 | 0.5435 | 26.1098 | -12.7996 | 70 | 23 | 30.6748 | 98.5 | 8.1062 | 70 | 18.3437 | 36.4275 | 97.8637 | 91.3677 | 1.3907
500-70-18-9-98,5 | 500 | 70 | 18 | 9 | 6.2962 | 302.2347 | 499.5896 | 69.9 | 18.7021 | 0.54484 | 26.1754 | -12.7722 | 70 | 23 | 34.5092 | 98.5 | 9.1167 | 70 | 18.3524 | 40.2605 | 97.8939 | 91.3465 | 1.5649
500-70-18-10-98,5 | 500 | 70 | 18 | 10 | 6.2962 | 302.2347 | 499.5641 | 69.9 | 18.7491 | 0.54625 | 26.2443 | -12.7434 | 70 | 23 | 38.3435 | 98.5 | 10.1271 | 70 | 18.3613 | 44.0934 | 97.918 | 91.3241 | 1.7392
500-70-20-1-98,5 | 500 | 70 | 20 | 1 | 7.1026 | 340.9454 | 499.7734 | 69.9 | 20.355 | 0.71723 | 34.4449 | -9.749 | 70 | 25 | 3.8344 | 98.5 | 1.0348 | 70 | 20.3132 | 10.2197 | 95.7626 | 89.9018 | 0.15661
500-70-20-2-98,5 | 500 | 70 | 20 | 2 | 7.1026 | 340.9454 | 499.7448 | 69.9 | 20.4107 | 0.63916 | 30.6974 | -11.021 | 70 | 25 | 7.6687 | 98.5 | 2.0462 | 70 | 20.3384 | 14.1321 | 96.9155 | 91.001 | 0.30943
500-70-20-3-98,5 | 500 | 70 | 20 | 3 | 7.1026 | 340.9454 | 499.7182 | 69.9 | 20.4573 | 0.62385 | 29.9636 | -11.2879 | 70 | 25 | 11.5031 | 98.5 | 3.0572 | 70 | 20.3484 | 17.9818 | 97.3139 | 91.2166 | 0.46305
500-70-20-4-98,5 | 500 | 70 | 20 | 4 | 7.1026 | 340.9454 | 499.692 | 69.9 | 20.5024 | 0.61928 | 29.7454 | -11.3684 | 70 | 25 | 15.3374 | 98.5 | 4.068 | 70 | 20.3536 | 21.8207 | 97.5154 | 91.281 | 0.61697
500-70-20-5-98,5 | 500 | 70 | 20 | 5 | 7.1026 | 340.9454 | 499.6659 | 69.9 | 20.5519 | 0.61819 | 29.6945 | -11.3873 | 70 | 25 | 19.1718 | 98.5 | 5.0788 | 70 | 20.3619 | 25.6562 | 97.6369 | 91.2964 | 0.77108
500-70-20-6-98,5 | 500 | 70 | 20 | 6 | 7.1026 | 340.9454 | 499.6398 | 69.9 | 20.5995 | 0.61836 | 29.7046 | -11.3873 | 70 | 25 | 23.0061 | 98.5 | 6.0895 | 70 | 20.3679 | 29.4903 | 97.7182 | 91.2939 | 0.92532
500-70-20-7-98,5 | 500 | 70 | 20 | 7 | 7.1026 | 340.9454 | 499.6138 | 69.9 | 20.645 | 0.61911 | 29.742 | -11.3695 | 70 | 25 | 26.8405 | 98.5 | 7.1003 | 70 | 20.375 | 33.324 | 97.7763 | 91.2834 | 1.0797
500-70-20-8-98,5 | 500 | 70 | 20 | 8 | 7.1026 | 340.9454 | 499.5877 | 69.9 | 20.6925 | 0.62028 | 29.7999 | -11.348 | 70 | 25 | 30.6748 | 98.5 | 8.111 | 70 | 20.3824 | 37.1571 | 97.82 | 91.2668 | 1.2341
500-70-20-9-98,5 | 500 | 70 | 20 | 9 | 7.1026 | 340.9454 | 499.5617 | 69.9 | 20.74 | 0.62167 | 29.8682 | -11.3228 | 70 | 25 | 34.5092 | 98.5 | 9.1217 | 70 | 20.3913 | 40.9901 | 97.854 | 91.2473 | 1.3887
500-70-20-10-98,5 | 500 | 70 | 20 | 10 | 7.1026 | 340.9454 | 499.5356 | 69.9 | 20.7866 | 0.62315 | 29.941 | -11.2958 | 70 | 25 | 38.3435 | 98.5 | 10.1325 | 70 | 20.4007 | 44.823 | 97.8812 | 91.2264 | 1.5433
500-70-22-1-98,5 | 500 | 70 | 22 | 1 | 7.9959 | 383.8244 | 499.7488 | 69.9 | 22.399 | 0.8466 | 40.6596 | -7.8923 | 70 | 27 | 3.8344 | 98.5 | 1.0379 | 70 | 22.3458 | 10.9836 | 95.4796 | 89.412 | 0.13987
500-70-22-2-98,5 | 500 | 70 | 22 | 2 | 7.9959 | 383.8244 | 499.7187 | 69.9 | 22.4556 | 0.73695 | 35.3956 | -9.4402 | 70 | 27 | 7.6687 | 98.5 | 2.0497 | 70 | 22.374 | 14.9276 | 96.7606 | 90.7834 | 0.27552
500-70-22-3-98,5 | 500 | 70 | 22 | 3 | 7.9959 | 383.8244 | 499.6913 | 69.9 | 22.5034 | 0.71467 | 34.3275 | -9.7816 | 70 | 27 | 11.5031 | 98.5 | 3.0609 | 70 | 22.3898 | 18.7842 | 97.2062 | 91.062 | 0.41202
500-70-22-4-98,5 | 500 | 70 | 22 | 4 | 7.9959 | 383.8244 | 499.6645 | 69.9 | 22.5501 | 0.70764 | 33.9916 | -9.891 | 70 | 27 | 15.3374 | 98.5 | 4.072 | 70 | 22.3969 | 22.6256 | 97.4321 | 91.1499 | 0.54883
500-70-22-5-98,5 | 500 | 70 | 22 | 5 | 7.9959 | 383.8244 | 499.6378 | 69.9 | 22.5977 | 0.70537 | 33.8845 | -9.926 | 70 | 27 | 19.1718 | 98.5 | 5.083 | 70 | 22.4043 | 26.4622 | 97.5684 | 91.1783 | 0.68582
500-70-22-6-98,5 | 500 | 70 | 22 | 6 | 7.9959 | 383.8244 | 499.6112 | 69.9 | 22.6439 | 0.70498 | 33.8672 | -9.926 | 70 | 27 | 23.0061 | 98.5 | 6.094 | 70 | 22.4111 | 30.297 | 97.6597 | 91.1833 | 0.82294
500-70-22-7-98,5 | 500 | 70 | 22 | 7 | 7.9959 | 383.8244 | 499.5846 | 69.9 | 22.6904 | 0.70552 | 33.8952 | -9.9316 | 70 | 27 | 26.8405 | 98.5 | 7.105 | 70 | 22.4184 | 34.1308 | 97.725 | 91.1764 | 0.96017
500-70-22-8-98,5 | 500 | 70 | 22 | 8 | 7.9959 | 383.8244 | 499.558 | 69.9 | 22.7387 | 0.70665 | 33.9514 | -9.9039 | 70 | 27 | 30.6748 | 98.5 | 8.1159 | 70 | 22.4271 | 37.964 | 97.774 | 91.1623 | 1.0975
500-70-22-9-98,5 | 500 | 70 | 22 | 9 | 7.9959 | 383.8244 | 499.5314 | 69.9 | 22.7849 | 0.708 | 34.0179 | -9.8821 | 70 | 27 | 34.5092 | 98.5 | 9.1269 | 70 | 22.4364 | 41.797 | 97.8122 | 91.1454 | 1.2349
500-70-22-10-98,5 | 500 | 70 | 22 | 10 | 7.9959 | 383.8244 | 499.5048 | 69.9 | 22.8309 | 0.70952 | 34.093 | -9.8575 | 70 | 27 | 38.3435 | 98.5 | 10.1378 | 70 | 22.4451 | 45.6298 | 97.8428 | 91.1264 | 1.3724
500-70-24-1-98,5 | 500 | 70 | 24 | 1 | 8.9858 | 431.3424 | 499.7251 | 69.9 | 24.4472 | 1.0026 | 48.1537 | -5.9696 | 70 | 29 | 3.8344 | 98.5 | 1.0411 | 70 | 24.3814 | 11.8176 | 95.1731 | 88.8425 | 0.12526
500-70-24-2-98,5 | 500 | 70 | 24 | 2 | 8.9858 | 431.3424 | 499.6931 | 69.9 | 24.5076 | 0.85052 | 40.8524 | -7.8329 | 70 | 29 | 7.6687 | 98.5 | 2.0534 | 70 | 24.4201 | 15.804 | 96.5912 | 90.5349 | 0.24584
500-70-24-3-98,5 | 500 | 70 | 24 | 3 | 8.9858 | 431.3424 | 499.6648 | 69.9 | 24.5538 | 0.81834 | 39.3092 | -8.2661 | 70 | 29 | 11.5031 | 98.5 | 3.065 | 70 | 24.4349 | 19.6705 | 97.0883 | 90.8929 | 0.36731
500-70-24-4-98,5 | 500 | 70 | 24 | 4 | 8.9858 | 431.3424 | 499.6373 | 69.9 | 24.6005 | 0.80772 | 38.8008 | -8.4123 | 70 | 29 | 15.3374 | 98.5 | 4.0763 | 70 | 24.4432 | 23.5155 | 97.3409 | 91.0112 | 0.48911
500-70-24-5-98,5 | 500 | 70 | 24 | 5 | 8.9858 | 431.3424 | 499.61 | 69.9 | 24.6478 | 0.80383 | 38.616 | -8.4658 | 70 | 29 | 19.1718 | 98.5 | 5.0876 | 70 | 24.4526 | 27.3538 | 97.4936 | 91.0545 | 0.6111
500-70-24-6-98,5 | 500 | 70 | 24 | 6 | 8.9858 | 431.3424 | 499.5828 | 69.9 | 24.6926 | 0.80255 | 38.557 | -8.4829 | 70 | 29 | 23.0061 | 98.5 | 6.0988 | 70 | 24.4583 | 31.1894 | 97.5958 | 91.0687 | 0.7332
500-70-24-7-98,5 | 500 | 70 | 24 | 7 | 8.9858 | 431.3424 | 499.5557 | 69.9 | 24.7397 | 0.80273 | 38.5677 | -8.4829 | 70 | 29 | 26.8405 | 98.5 | 7.11 | 70 | 24.4673 | 35.0235 | 97.669 | 91.0667 | 0.85542
500-70-24-8-98,5 | 500 | 70 | 24 | 8 | 8.9858 | 431.3424 | 499.5285 | 69.9 | 24.7874 | 0.80366 | 38.6144 | -8.4661 | 70 | 29 | 30.6748 | 98.5 | 8.1212 | 70 | 24.4766 | 38.857 | 97.724 | 91.0564 | 0.97774
500-70-24-9-98,5 | 500 | 70 | 24 | 9 | 8.9858 | 431.3424 | 499.5014 | 69.9 | 24.8339 | 0.80496 | 38.679 | -8.4473 | 70 | 29 | 34.5092 | 98.5 | 9.1324 | 70 | 24.4854 | 42.69 | 97.7668 | 91.0419 | 1.1001
500-70-24-10-98,5 | 500 | 70 | 24 | 10 | 8.9858 | 431.3424 | 499.4743 | 69.9 | 24.8803 | 0.80653 | 38.7564 | -8.4248 | 70 | 29 | 38.3435 | 98.5 | 10.1436 | 70 | 24.4943 | 46.5228 | 97.8011 | 91.0244 | 1.2226
500-70-26-1-98,5 | 500 | 70 | 26 | 1 | 10.0811 | 483.9142 | 499.7024 | 69.9 | 26.5004 | 1.1913 | 57.2174 | -3.9921 | 70 | 31 | 3.8344 | 98.5 | 1.0447 | 70 | 26.4157 | 12.7242 | 94.8427 | 88.1834 | 0.11249
500-70-26-2-98,5 | 500 | 70 | 26 | 2 | 10.0811 | 483.9142 | 499.668 | 69.9 | 26.5575 | 0.98228 | 47.1835 | -6.2015 | 70 | 31 | 7.6687 | 98.5 | 2.0575 | 70 | 26.4611 | 16.7676 | 96.4063 | 90.2563 | 0.21981
500-70-26-3-98,5 | 500 | 70 | 26 | 3 | 10.0811 | 483.9142 | 499.6388 | 69.9 | 26.6093 | 0.93694 | 45.0081 | -6.7377 | 70 | 31 | 11.5031 | 98.5 | 3.0693 | 70 | 26.484 | 20.6473 | 96.9594 | 90.706 | 0.32808
500-70-26-4-98,5 | 500 | 70 | 26 | 4 | 10.0811 | 483.9142 | 499.6106 | 69.9 | 26.6555 | 0.92124 | 44.2564 | -6.9286 | 70 | 31 | 15.3374 | 98.5 | 4.081 | 70 | 26.4953 | 24.4973 | 97.2412 | 90.8618 | 0.43669
500-70-26-5-98,5 | 500 | 70 | 26 | 5 | 10.0811 | 483.9142 | 499.5826 | 69.9 | 26.7028 | 0.91501 | 43.9596 | -7.0048 | 70 | 31 | 19.1718 | 98.5 | 5.0925 | 70 | 26.5031 | 28.3379 | 97.4118 | 90.9236 | 0.54549
500-70-26-6-98,5 | 500 | 70 | 26 | 6 | 10.0811 | 483.9142 | 499.5548 | 69.9 | 26.7469 | 0.9125 | 43.8417 | -7.0351 | 70 | 31 | 23.0061 | 98.5 | 6.104 | 70 | 26.5113 | 32.1747 | 97.5261 | 90.9484 | 0.6544
500-70-26-7-98,5 | 500 | 70 | 26 | 7 | 10.0811 | 483.9142 | 499.5271 | 69.9 | 26.7939 | 0.91203 | 43.8217 | -7.0351 | 70 | 31 | 26.8405 | 98.5 | 7.1154 | 70 | 26.5193 | 36.0096 | 97.608 | 90.9531 | 0.76343
500-70-26-8-98,5 | 500 | 70 | 26 | 8 | 10.0811 | 483.9142 | 499.4994 | 69.9 | 26.8414 | 0.91263 | 43.8527 | -7.0402 | 70 | 31 | 30.6748 | 98.5 | 8.1268 | 70 | 26.53 | 39.8433 | 97.6695 | 90.9472 | 0.87255
500-70-26-9-98,5 | 500 | 70 | 26 | 9 | 10.0811 | 483.9142 | 499.4717 | 69.9 | 26.8867 | 0.91371 | 43.9072 | -7.018 | 70 | 31 | 34.5092 | 98.5 | 9.1383 | 70 | 26.5382 | 43.6766 | 97.7175 | 90.9364 | 0.98174
500-70-26-10-98,5 | 500 | 70 | 26 | 10 | 10.0811 | 483.9142 | 499.444 | 69.9 | 26.9333 | 0.91526 | 43.9839 | -6.9982 | 70 | 31 | 38.3435 | 98.5 | 10.1497 | 70 | 26.5487 | 47.5094 | 97.7559 | 90.9211 | 1.091
500-70-28-1-98,5 | 500 | 70 | 28 | 1 | 11.2906 | 541.9831 | 499.6617 | 69.9 | 28.5561 | 1.4199 | 68.2035 | -1.9622 | 70 | 33 | 3.8344 | 98.5 | 1.0485 | 70 | 28.4543 | 13.7051 | 94.4884 | 87.4245 | 0.10131
500-70-28-2-98,5 | 500 | 70 | 28 | 2 | 11.2906 | 541.9831 | 499.6243 | 69.9 | 28.624 | 1.137 | 54.6213 | -4.5271 | 70 | 33 | 7.6687 | 98.5 | 2.0619 | 70 | 28.5148 | 17.8223 | 96.2054 | 89.9295 | 0.19697
500-70-28-3-98,5 | 500 | 70 | 28 | 3 | 11.2906 | 541.9831 | 499.5939 | 69.9 | 28.6698 | 1.0729 | 51.5422 | -5.1928 | 70 | 33 | 11.5031 | 98.5 | 3.0741 | 70 | 28.5368 | 21.7208 | 96.8189 | 90.4978 | 0.29361
500-70-28-4-98,5 | 500 | 70 | 28 | 4 | 11.2906 | 541.9831 | 499.5649 | 69.9 | 28.7127 | 1.0499 | 50.4424 | -5.4396 | 70 | 33 | 15.3374 | 98.5 | 4.086 | 70 | 28.5468 | 25.5781 | 97.1325 | 90.7011 | 0.3906
500-70-28-5-98,5 | 500 | 70 | 28 | 5 | 11.2906 | 541.9831 | 499.5363 | 69.9 | 28.763 | 1.0406 | 49.9971 | -5.5409 | 70 | 33 | 19.1718 | 98.5 | 5.0978 | 70 | 28.5594 | 29.4218 | 97.3226 | 90.7837 | 0.4878
500-70-28-6-98,5 | 500 | 70 | 28 | 6 | 11.2906 | 541.9831 | 499.5079 | 69.9 | 28.8064 | 1.0363 | 49.7933 | -5.5875 | 70 | 33 | 23.0061 | 98.5 | 6.1095 | 70 | 28.5683 | 33.2605 | 97.4501 | 90.8218 | 0.58512
500-70-28-7-98,5 | 500 | 70 | 28 | 7 | 11.2906 | 541.9831 | 499.4796 | 69.9 | 28.8543 | 1.0349 | 49.7302 | -5.6019 | 70 | 33 | 26.8405 | 98.5 | 7.1212 | 70 | 28.5793 | 37.0962 | 97.5416 | 90.834 | 0.68254
500-70-28-8-98,5 | 500 | 70 | 28 | 8 | 11.2906 | 541.9831 | 499.4513 | 69.9 | 28.9002 | 1.0349 | 49.7311 | -5.6019 | 70 | 33 | 30.6748 | 98.5 | 8.1329 | 70 | 28.5883 | 40.9306 | 97.6103 | 90.8343 | 0.78005
500-70-28-9-98,5 | 500 | 70 | 28 | 9 | 11.2906 | 541.9831 | 499.423 | 69.9 | 28.9459 | 1.0357 | 49.7729 | -5.6016 | 70 | 33 | 34.5092 | 98.5 | 9.1445 | 70 | 28.5978 | 44.7641 | 97.6639 | 90.8271 | 0.87762
500-70-28-10-98,5 | 500 | 70 | 28 | 10 | 11.2906 | 541.9831 | 499.3948 | 69.9 | 28.9906 | 1.037 | 49.8378 | -5.577 | 70 | 33 | 38.3435 | 98.5 | 10.1562 | 70 | 28.6069 | 48.5972 | 97.7068 | 90.8157 | 0.97526
500-70-30-1-98,5 | 500 | 70 | 30 | 1 | 12.6247 | 606.0219 | 499.6279 | 69.9 | 30.616 | 1.6973 | 81.5365 | 0.14512 | 70 | 35 | 3.8344 | 98.5 | 1.0526 | 70 | 30.4943 | 14.7617 | 94.1101 | 86.5556 | 0.091513
500-70-30-2-98,5 | 500 | 70 | 30 | 2 | 12.6247 | 606.0219 | 499.5869 | 69.9 | 30.6826 | 1.3176 | 63.2998 | -2.8228 | 70 | 35 | 7.6687 | 98.5 | 2.0666 | 70 | 30.5613 | 18.9758 | 95.9873 | 89.5635 | 0.17688
500-70-30-3-98,5 | 500 | 70 | 30 | 3 | 12.6247 | 606.0219 | 499.5551 | 69.9 | 30.7341 | 1.229 | 59.0472 | -3.6287 | 70 | 35 | 11.5031 | 98.5 | 3.0792 | 70 | 30.5894 | 22.8988 | 96.6658 | 90.2653 | 0.26326
500-70-30-4-98,5 | 500 | 70 | 30 | 4 | 12.6247 | 606.0219 | 499.5252 | 69.9 | 30.7784 | 1.1965 | 57.4889 | -3.9376 | 70 | 35 | 15.3374 | 98.5 | 4.0914 | 70 | 30.606 | 26.7656 | 97.014 | 90.5227 | 0.35001
500-70-30-5-98,5 | 500 | 70 | 30 | 5 | 12.6247 | 606.0219 | 499.4959 | 69.9 | 30.8286 | 1.1826 | 56.8234 | -4.0718 | 70 | 35 | 19.1718 | 98.5 | 5.1035 | 70 | 30.622 | 30.6139 | 97.2255 | 90.633 | 0.43698
500-70-30-6-98,5 | 500 | 70 | 30 | 6 | 12.6247 | 606.0219 | 499.4669 | 69.9 | 30.8734 | 1.1758 | 56.5041 | -4.1367 | 70 | 35 | 23.0061 | 98.5 | 6.1155 | 70 | 30.6325 | 34.455 | 97.3674 | 90.6862 | 0.52407
500-70-30-7-98,5 | 500 | 70 | 30 | 7 | 12.6247 | 606.0219 | 499.4379 | 69.9 | 30.919 | 1.1729 | 56.3663 | -4.1648 | 70 | 35 | 26.8405 | 98.5 | 7.1274 | 70 | 30.6423 | 38.2923 | 97.4693 | 90.7094 | 0.61126
500-70-30-8-98,5 | 500 | 70 | 30 | 8 | 12.6247 | 606.0219 | 499.4091 | 69.9 | 30.9646 | 1.172 | 56.3261 | -4.1648 | 70 | 35 | 30.6748 | 98.5 | 8.1393 | 70 | 30.6512 | 42.1275 | 97.546 | 90.7166 | 0.69852
500-70-30-9-98,5 | 500 | 70 | 30 | 9 | 12.6247 | 606.0219 | 499.3802 | 69.9 | 31.0097 | 1.1723 | 56.3426 | -4.173 | 70 | 35 | 34.5092 | 98.5 | 9.1512 | 70 | 30.662 | 45.9616 | 97.6057 | 90.7144 | 0.78586
500-70-30-10-98,5 | 500 | 70 | 30 | 10 | 12.6247 | 606.0219 | 499.3514 | 69.9 | 31.0545 | 1.1733 | 56.3949 | -4.1588 | 70 | 35 | 38.3435 | 98.5 | 10.1631 | 70 | 30.6722 | 49.7949 | 97.6536 | 90.7063 | 0.87325
500-70-32-1-98,5 | 500 | 70 | 32 | 1 | 14.0936 | 676.5346 | 499.5917 | 69.9 | 32.6796 | 2.0339 | 97.7128 | 2.2999 | 70 | 37 | 3.8344 | 98.5 | 1.0569 | 70 | 32.5358 | 15.8941 | 93.7084 | 85.5687 | 0.082921
500-70-32-2-98,5 | 500 | 70 | 32 | 2 | 14.0936 | 676.5346 | 499.5462 | 69.9 | 32.7531 | 1.5308 | 73.551 | -1.0696 | 70 | 37 | 7.6687 | 98.5 | 2.0717 | 70 | 32.6157 | 20.2315 | 95.7515 | 89.1381 | 0.1592
500-70-32-3-98,5 | 500 | 70 | 32 | 3 | 14.0936 | 676.5346 | 499.5129 | 69.9 | 32.8085 | 1.4095 | 67.7255 | -2.0357 | 70 | 37 | 11.5031 | 98.5 | 3.0847 | 70 | 32.6553 | 24.1872 | 96.4995 | 89.9991 | 0.23652
500-70-32-4-98,5 | 500 | 70 | 32 | 4 | 14.0936 | 676.5346 | 499.482 | 69.9 | 32.8542 | 1.3639 | 65.5376 | -2.4185 | 70 | 37 | 15.3374 | 98.5 | 4.0973 | 70 | 32.6743 | 28.0672 | 96.8851 | 90.3228 | 0.31422
500-70-32-5-98,5 | 500 | 70 | 32 | 5 | 14.0936 | 676.5346 | 499.4519 | 69.9 | 32.9002 | 1.3433 | 64.5507 | -2.5951 | 70 | 37 | 19.1718 | 98.5 | 5.1097 | 70 | 32.6882 | 31.9221 | 97.1198 | 90.4691 | 0.39214
500-70-32-6-98,5 | 500 | 70 | 32 | 6 | 14.0936 | 676.5346 | 499.4221 | 69.9 | 32.9423 | 1.3328 | 64.0533 | -2.685 | 70 | 37 | 23.0061 | 98.5 | 6.1219 | 70 | 32.6975 | 35.7669 | 97.2775 | 90.5431 | 0.47019
500-70-32-7-98,5 | 500 | 70 | 32 | 7 | 14.0936 | 676.5346 | 499.3926 | 69.9 | 32.9897 | 1.328 | 63.8245 | -2.7266 | 70 | 37 | 26.8405 | 98.5 | 7.1341 | 70 | 32.7109 | 39.6061 | 97.3908 | 90.5774 | 0.54835
500-70-32-8-98,5 | 500 | 70 | 32 | 8 | 14.0936 | 676.5346 | 499.3631 | 69.9 | 33.033 | 1.3256 | 63.7161 | -2.7463 | 70 | 37 | 30.6748 | 98.5 | 8.1463 | 70 | 32.7196 | 43.4428 | 97.4761 | 90.594 | 0.62657
500-70-32-9-98,5 | 500 | 70 | 32 | 9 | 14.0936 | 676.5346 | 499.3336 | 69.9 | 33.079 | 1.3252 | 63.6994 | -2.7463 | 70 | 37 | 34.5092 | 98.5 | 9.1584 | 70 | 32.7317 | 47.2776 | 97.5425 | 90.597 | 0.70486
500-70-32-10-98,5 | 500 | 70 | 32 | 10 | 14.0936 | 676.5346 | 499.3042 | 69.9 | 33.1221 | 1.3256 | 63.7231 | -2.7492 | 70 | 37 | 38.3435 | 98.5 | 10.1706 | 70 | 32.7412 | 51.1115 | 97.5958 | 90.5941 | 0.78321
500-70-34-1-98,5 | 500 | 70 | 34 | 1 | 15.7086 | 754.0575 | 499.5532 | 69.9 | 34.7481 | 2.4418 | 117.3166 | 4.5054 | 70 | 39 | 3.8344 | 98.5 | 1.0615 | 70 | 34.5777 | 17.1012 | 93.2844 | 84.4559 | 0.075376
500-70-34-2-98,5 | 500 | 70 | 34 | 2 | 15.7086 | 754.0575 | 499.5022 | 69.9 | 34.8295 | 1.783 | 85.6742 | 0.73177 | 70 | 39 | 7.6687 | 98.5 | 2.0772 | 70 | 34.6732 | 21.5943 | 95.4975 | 88.6495 | 0.14362
500-70-34-3-98,5 | 500 | 70 | 34 | 3 | 15.7086 | 754.0575 | 499.4668 | 69.9 | 34.8821 | 1.6177 | 77.7371 | -0.41828 | 70 | 39 | 11.5031 | 98.5 | 3.0907 | 70 | 34.7161 | 25.594 | 96.3193 | 89.7018 | 0.2129
500-70-34-4-98,5 | 500 | 70 | 34 | 4 | 15.7086 | 754.0575 | 499.4348 | 69.9 | 34.9276 | 1.5543 | 74.6975 | -0.88776 | 70 | 39 | 15.3374 | 98.5 | 4.1036 | 70 | 34.738 | 29.4917 | 96.7451 | 90.1051 | 0.2826
500-70-34-5-98,5 | 500 | 70 | 34 | 5 | 15.7086 | 754.0575 | 499.4039 | 69.9 | 34.9785 | 1.5254 | 73.3127 | -1.1075 | 70 | 39 | 19.1718 | 98.5 | 5.1163 | 70 | 34.7598 | 33.3549 | 97.0049 | 90.2892 | 0.35253
500-70-34-6-98,5 | 500 | 70 | 34 | 6 | 15.7086 | 754.0575 | 499.3734 | 69.9 | 35.0222 | 1.5103 | 72.5885 | -1.224 | 70 | 39 | 23.0061 | 98.5 | 6.1288 | 70 | 34.7732 | 37.2044 | 97.1798 | 90.3857 | 0.42259
500-70-34-7-98,5 | 500 | 70 | 34 | 7 | 15.7086 | 754.0575 | 499.3431 | 69.9 | 35.0666 | 1.5023 | 72.2091 | -1.2854 | 70 | 39 | 26.8405 | 98.5 | 7.1413 | 70 | 34.785 | 41.0468 | 97.3055 | 90.4365 | 0.49274
500-70-34-8-98,5 | 500 | 70 | 34 | 8 | 15.7086 | 754.0575 | 499.313 | 69.9 | 35.109 | 1.4981 | 72.0099 | -1.3177 | 70 | 39 | 30.6748 | 98.5 | 8.1537 | 70 | 34.7944 | 44.8853 | 97.4002 | 90.4635 | 0.56296
500-70-34-9-98,5 | 500 | 70 | 34 | 9 | 15.7086 | 754.0575 | 499.283 | 69.9 | 35.1545 | 1.4964 | 71.9365 | -1.3296 | 70 | 39 | 34.5092 | 98.5 | 9.1661 | 70 | 34.8075 | 48.7213 | 97.4741 | 90.4738 | 0.63326
500-70-34-10-98,5 | 500 | 70 | 34 | 10 | 15.7086 | 754.0575 | 499.2529 | 69.9 | 35.1981 | 1.4961 | 71.9259 | -1.3296 | 70 | 39 | 38.3435 | 98.5 | 10.1785 | 70 | 34.8178 | 52.556 | 97.5333 | 90.4757 | 0.70361
500-70-36-1-98,5 | 500 | 70 | 36 | 1 | 17.4815 | 839.1601 | 499.5124 | 69.9 | 36.8197 | 2.9346 | 141.0056 | 6.7535 | 70 | 41 | 3.8344 | 98.5 | 1.0664 | 70 | 36.6206 | 18.3812 | 92.8392 | 83.2132 | 0.068743
500-70-36-2-98,5 | 500 | 70 | 36 | 2 | 17.4815 | 839.1601 | 499.4546 | 69.9 | 36.9136 | 2.0824 | 100.0724 | 2.5861 | 70 | 41 | 7.6687 | 98.5 | 2.0831 | 70 | 36.7361 | 23.0677 | 95.2249 | 88.0877 | 0.12988
500-70-36-3-98,5 | 500 | 70 | 36 | 3 | 17.4815 | 839.1601 | 499.4169 | 69.9 | 36.9736 | 1.8608 | 89.4257 | 1.2414 | 70 | 41 | 11.5031 | 98.5 | 3.0971 | 70 | 36.7899 | 27.1238 | 96.1246 | 89.3559 | 0.19205
500-70-36-4-98,5 | 500 | 70 | 36 | 4 | 17.4815 | 839.1601 | 499.3835 | 69.9 | 37.0183 | 1.7736 | 85.2423 | 0.6719 | 70 | 41 | 15.3374 | 98.5 | 4.1104 | 70 | 36.8138 | 31.0453 | 96.5934 | 89.8545 | 0.25465
500-70-36-5-98,5 | 500 | 70 | 36 | 5 | 17.4815 | 839.1601 | 499.3516 | 69.9 | 37.0624 | 1.7323 | 83.2616 | 0.39321 | 70 | 41 | 19.1718 | 98.5 | 5.1234 | 70 | 36.8368 | 34.921 | 96.8804 | 90.0908 | 0.31748
500-70-36-6-98,5 | 500 | 70 | 36 | 6 | 17.4815 | 839.1601 | 499.3203 | 69.9 | 37.1034 | 1.7102 | 82.2043 | 0.24193 | 70 | 41 | 23.0061 | 98.5 | 6.1362 | 70 | 36.8485 | 38.7774 | 97.0738 | 90.2173 | 0.38044
500-70-36-7-98,5 | 500 | 70 | 36 | 7 | 17.4815 | 839.1601 | 499.2894 | 69.9 | 37.1504 | 1.6984 | 81.6436 | 0.161 | 70 | 41 | 26.8405 | 98.5 | 7.149 | 70 | 36.8653 | 42.6235 | 97.2131 | 90.2846 | 0.44351
500-70-36-8-98,5 | 500 | 70 | 36 | 8 | 17.4815 | 839.1601 | 499.2586 | 69.9 | 37.1938 | 1.6917 | 81.3251 | 0.11483 | 70 | 41 | 30.6748 | 98.5 | 8.1617 | 70 | 36.8762 | 46.4646 | 97.318 | 90.3231 | 0.50666
500-70-36-9-98,5 | 500 | 70 | 36 | 9 | 17.4815 | 839.1601 | 499.2279 | 69.9 | 37.2369 | 1.6881 | 81.1603 | 0.090907 | 70 | 41 | 34.5092 | 98.5 | 9.1743 | 70 | 36.8883 | 50.3025 | 97.3999 | 90.3433 | 0.56986
500-70-36-10-98,5 | 500 | 70 | 36 | 10 | 17.4815 | 839.1601 | 499.1973 | 69.9 | 37.2792 | 1.6866 | 81.0913 | 0.090907 | 70 | 41 | 38.3435 | 98.5 | 10.187 | 70 | 36.9012 | 54.1384 | 97.4655 | 90.3521 | 0.63312
500-70-38-1-98,5 | 500 | 70 | 38 | 1 | 19.4248 | 932.4471 | 499.4694 | 69.9 | 38.8958 | 3.5281 | 169.5405 | 9.0362 | 70 | 43 | 3.8344 | 98.5 | 1.0716 | 70 | 38.6637 | 19.731 | 92.3746 | 81.837 | 0.062906
500-70-38-2-98,5 | 500 | 70 | 38 | 2 | 19.4248 | 932.4471 | 499.4035 | 69.9 | 39.0011 | 2.438 | 117.1704 | 4.4903 | 70 | 43 | 7.6687 | 98.5 | 2.0894 | 70 | 38.7994 | 24.6555 | 94.9335 | 87.4491 | 0.11774
500-70-38-3-98,5 | 500 | 70 | 38 | 3 | 19.4248 | 932.4471 | 499.3628 | 69.9 | 39.0621 | 2.1429 | 102.9967 | 2.9323 | 70 | 43 | 11.5031 | 98.5 | 3.104 | 70 | 38.8577 | 28.785 | 95.9147 | 88.9682 | 0.17359
500-70-38-4-98,5 | 500 | 70 | 38 | 4 | 19.4248 | 932.4471 | 499.3279 | 69.9 | 39.1106 | 2.0251 | 97.3414 | 2.2544 | 70 | 43 | 15.3374 | 98.5 | 4.1177 | 70 | 38.8965 | 32.7371 | 96.4295 | 89.5747 | 0.22989
500-70-38-5-98,5 | 500 | 70 | 38 | 5 | 19.4248 | 932.4471 | 499.2948 | 69.9 | 39.1546 | 1.9678 | 94.5925 | 1.9117 | 70 | 43 | 19.1718 | 98.5 | 5.131 | 70 | 38.9161 | 36.6288 | 96.7455 | 89.8698 | 0.28642
500-70-38-6-98,5 | 500 | 70 | 38 | 6 | 19.4248 | 932.4471 | 499.2627 | 69.9 | 39.1986 | 1.9369 | 93.1162 | 1.7238 | 70 | 43 | 23.0061 | 98.5 | 6.1442 | 70 | 38.9344 | 40.494 | 96.9591 | 90.0285 | 0.34309
500-70-38-7-98,5 | 500 | 70 | 38 | 7 | 19.4248 | 932.4471 | 499.2309 | 69.9 | 39.2414 | 1.9192 | 92.271 | 1.615 | 70 | 43 | 26.8405 | 98.5 | 7.1572 | 70 | 38.9516 | 44.346 | 97.1129 | 90.1197 | 0.39987
500-70-38-8-98,5 | 500 | 70 | 38 | 8 | 19.4248 | 932.4471 | 499.1994 | 69.9 | 39.2837 | 1.9088 | 91.7753 | 1.5508 | 70 | 43 | 30.6748 | 98.5 | 8.1702 | 70 | 38.9651 | 48.1908 | 97.2289 | 90.1733 | 0.45672
500-70-38-9-98,5 | 500 | 70 | 38 | 9 | 19.4248 | 932.4471 | 499.1681 | 69.9 | 39.3248 | 1.9027 | 91.4857 | 1.5131 | 70 | 43 | 34.5092 | 98.5 | 9.1831 | 70 | 38.9768 | 52.0313 | 97.3195 | 90.205 | 0.51364
500-70-38-10-98,5 | 500 | 70 | 38 | 10 | 19.4248 | 932.4471 | 499.1368 | 69.9 | 39.3662 | 1.8994 | 91.333 | 1.4933 | 70 | 43 | 38.3435 | 98.5 | 10.196 | 70 | 38.9896 | 55.869 | 97.3922 | 90.2219 | 0.5706
500-70-40-1-98,5 | 500 | 70 | 40 | 1 | 21.552 | 1034.5591 | 499.4243 | 69.9 | 40.9737 | 4.2395 | 203.7422 | 11.6039 | 70 | 45 | 3.8344 | 98.5 | 1.077 | 70 | 40.7066 | 21.1469 | 91.8925 | 80.329 | 0.057762
500-70-40-2-98,5 | 500 | 70 | 40 | 2 | 21.552 | 1034.5591 | 499.3487 | 69.9 | 41.0955 | 2.8617 | 137.5495 | 6.4485 | 70 | 45 | 7.6687 | 98.5 | 2.0961 | 70 | 40.8645 | 26.359 | 94.6231 | 86.7219 | 0.10701
500-70-40-3-98,5 | 500 | 70 | 40 | 3 | 21.552 | 1034.5591 | 499.3045 | 69.9 | 41.1604 | 2.4734 | 118.8952 | 4.6679 | 70 | 45 | 11.5031 | 98.5 | 3.1114 | 70 | 40.9354 | 30.5817 | 95.6893 | 88.5236 | 0.15724
500-70-40-4-98,5 | 500 | 70 | 40 | 4 | 21.552 | 1034.5591 | 499.2676 | 69.9 | 41.2106 | 2.315 | 111.2919 | 3.8667 | 70 | 45 | 15.3374 | 98.5 | 4.1255 | 70 | 40.9804 | 34.5744 | 96.2526 | 89.2583 | 0.20793
500-70-40-5-98,5 | 500 | 70 | 40 | 5 | 21.552 | 1034.5591 | 499.2333 | 69.9 | 41.2545 | 2.2366 | 107.5301 | 3.4514 | 70 | 45 | 19.1718 | 98.5 | 5.1392 | 70 | 41.0035 | 38.4871 | 96.5999 | 89.6221 | 0.25886
500-70-40-6-98,5 | 500 | 70 | 40 | 6 | 21.552 | 1034.5591 | 499.2001 | 69.9 | 41.2978 | 2.1936 | 105.4699 | 3.2182 | 70 | 45 | 23.0061 | 98.5 | 6.1527 | 70 | 41.0273 | 42.3645 | 96.835 | 89.8216 | 0.30994
500-70-40-7-98,5 | 500 | 70 | 40 | 7 | 21.552 | 1034.5591 | 499.1676 | 69.9 | 41.34 | 2.1683 | 104.2571 | 3.0789 | 70 | 45 | 26.8405 | 98.5 | 7.1661 | 70 | 41.0422 | 46.2242 | 97.0046 | 89.9393 | 0.36113
500-70-40-8-98,5 | 500 | 70 | 40 | 8 | 21.552 | 1034.5591 | 499.1353 | 69.9 | 41.3805 | 2.1527 | 103.5157 | 2.9931 | 70 | 45 | 30.6748 | 98.5 | 8.1793 | 70 | 41.0579 | 50.0741 | 97.1326 | 90.0115 | 0.41239
500-70-40-9-98,5 | 500 | 70 | 40 | 9 | 21.552 | 1034.5591 | 499.1032 | 69.9 | 41.4213 | 2.1432 | 103.0639 | 2.9405 | 70 | 45 | 34.5092 | 98.5 | 9.1925 | 70 | 41.0721 | 53.918 | 97.2327 | 90.0558 | 0.46371
500-70-40-10-98,5 | 500 | 70 | 40 | 10 | 21.552 | 1034.5591 | 499.0713 | 69.9 | 41.4598 | 2.1372 | 102.7831 | 2.9078 | 70 | 45 | 38.3435 | 98.5 | 10.2057 | 70 | 41.0846 | 57.7583 | 97.313 | 90.0835 | 0.51507
500-70-42-1-98,5 | 500 | 70 | 42 | 1 | 23.8772 | 1146.1742 | 499.3773 | 69.9 | 43.0554 | 5.0882 | 244.5548 | 14.5059 | 70 | 47 | 3.8344 | 98.5 | 1.0826 | 70 | 42.7497 | 22.6233 | 91.3952 | 78.69 | 0.053223
500-70-42-2-98,5 | 500 | 70 | 42 | 2 | 23.8772 | 1146.1742 | 499.2902 | 69.9 | 43.1954 | 3.3666 | 161.8358 | 8.4573 | 70 | 47 | 7.6687 | 98.5 | 2.1032 | 70 | 42.9327 | 28.1793 | 94.2942 | 85.9004 | 0.09751
500-70-42-3-98,5 | 500 | 70 | 42 | 3 | 23.8772 | 1146.1742 | 499.2416 | 69.9 | 43.267 | 2.8612 | 137.5558 | 6.4491 | 70 | 47 | 11.5031 | 98.5 | 3.1192 | 70 | 43.0163 | 32.519 | 95.4478 | 88.0169 | 0.14275
500-70-42-4-98,5 | 500 | 70 | 42 | 4 | 23.8772 | 1146.1742 | 499.2025 | 69.9 | 43.3189 | 2.6503 | 127.4273 | 5.5124 | 70 | 47 | 15.3374 | 98.5 | 4.1339 | 70 | 43.0635 | 36.5643 | 96.0624 | 88.9001 | 0.18844
500-70-42-5-98,5 | 500 | 70 | 42 | 5 | 23.8772 | 1146.1742 | 499.1667 | 69.9 | 43.3625 | 2.5445 | 122.3479 | 5.0163 | 70 | 47 | 19.1718 | 98.5 | 5.148 | 70 | 43.1005 | 40.5045 | 96.4428 | 89.3433 | 0.23438
500-70-42-6-98,5 | 500 | 70 | 42 | 6 | 23.8772 | 1146.1742 | 499.1324 | 69.9 | 43.4053 | 2.4852 | 119.504 | 4.7302 | 70 | 47 | 23.0061 | 98.5 | 6.1619 | 70 | 43.121 | 44.3981 | 96.701 | 89.5918 | 0.28048
500-70-42-7-98,5 | 500 | 70 | 42 | 7 | 23.8772 | 1146.1742 | 499.0989 | 69.9 | 43.442 | 2.449 | 117.7728 | 4.5529 | 70 | 47 | 26.8405 | 98.5 | 7.1755 | 70 | 43.1371 | 48.2686 | 96.8876 | 89.7432 | 0.32667
500-70-42-8-98,5 | 500 | 70 | 42 | 8 | 23.8772 | 1146.1742 | 499.0658 | 69.9 | 43.4861 | 2.4273 | 116.733 | 4.4453 | 70 | 47 | 30.6748 | 98.5 | 8.1891 | 70 | 43.1587 | 52.1248 | 97.0286 | 89.8345 | 0.37296
500-70-42-9-98,5 | 500 | 70 | 42 | 9 | 23.8772 | 1146.1742 | 499.033 | 69.9 | 43.5233 | 2.4126 | 116.0381 | 4.3729 | 70 | 47 | 34.5092 | 98.5 | 9.2026 | 70 | 43.1728 | 55.9737 | 97.1389 | 89.8956 | 0.4193
500-70-42-10-98,5 | 500 | 70 | 42 | 10 | 23.8772 | 1146.1742 | 499.0004 | 69.9 | 43.565 | 2.4038 | 115.6201 | 4.3292 | 70 | 47 | 38.3435 | 98.5 | 10.216 | 70 | 43.1903 | 59.8169 | 97.2275 | 89.9327 | 0.46569
500-70-44-1-98,5 | 500 | 70 | 44 | 1 | 26.4153 | 1268.0089 | 499.3286 | 69.9 | 45.1399 | 6.0948 | 292.9632 | 17.2806 | 70 | 49 | 3.8344 | 98.5 | 1.0885 | 70 | 44.7908 | 24.1548 | 90.8851 | 76.9268 | 0.049212
500-70-44-2-98,5 | 500 | 70 | 44 | 2 | 26.4153 | 1268.0089 | 499.228 | 69.9 | 45.3003 | 3.968 | 190.7679 | 10.5728 | 70 | 49 | 7.6687 | 98.5 | 2.1108 | 70 | 45.002 | 30.116 | 93.9471 | 84.9785 | 0.089097
500-70-44-3-98,5 | 500 | 70 | 44 | 3 | 26.4153 | 1268.0089 | 499.1742 | 69.9 | 45.3774 | 3.3168 | 159.4775 | 8.275 | 70 | 49 | 11.5031 | 98.5 | 3.1276 | 70 | 45.0994 | 34.6016 | 95.1902 | 87.4438 | 0.12988
500-70-44-4-98,5 | 500 | 70 | 44 | 4 | 26.4153 | 1268.0089 | 499.1323 | 69.9 | 45.4321 | 3.0392 | 146.146 | 7.1948 | 70 | 49 | 15.3374 | 98.5 | 4.1429 | 70 | 45.157 | 38.7134 | 95.8583 | 88.4944 | 0.17112
500-70-44-5-98,5 | 500 | 70 | 44 | 5 | 26.4153 | 1268.0089 | 499.0948 | 69.9 | 45.4791 | 2.8978 | 139.3554 | 6.6089 | 70 | 49 | 19.1718 | 98.5 | 5.1575 | 70 | 45.195 | 42.6892 | 96.2739 | 89.0298 | 0.21261
500-70-44-6-98,5 | 500 | 70 | 44 | 6 | 26.4153 | 1268.0089 | 499.0592 | 69.9 | 45.5149 | 2.8164 | 135.4508 | 6.26 | 70 | 49 | 23.0061 | 98.5 | 6.1717 | 70 | 45.2211 | 46.605 | 96.5567 | 89.3379 | 0.25425
500-70-44-7-98,5 | 500 | 70 | 44 | 7 | 26.4153 | 1268.0089 | 499.0246 | 69.9 | 45.5563 | 2.7674 | 133.1038 | 6.0457 | 70 | 49 | 26.8405 | 98.5 | 7.1857 | 70 | 45.2448 | 50.4883 | 96.7614 | 89.5234 | 0.29601
500-70-44-8-98,5 | 500 | 70 | 44 | 8 | 26.4153 | 1268.0089 | 498.9907 | 69.9 | 45.6 | 2.7366 | 131.6322 | 5.9096 | 70 | 49 | 30.6748 | 98.5 | 8.1995 | 70 | 45.2686 | 54.3535 | 96.9164 | 89.6399 | 0.33786
500-70-44-9-98,5 | 500 | 70 | 44 | 9 | 26.4153 | 1268.0089 | 498.957 | 69.9 | 45.6389 | 2.716 | 130.6461 | 5.8177 | 70 | 49 | 34.5092 | 98.5 | 9.2133 | 70 | 45.2854 | 58.2085 | 97.0377 | 89.7182 | 0.37976
500-70-44-10-98,5 | 500 | 70 | 44 | 10 | 26.4153 | 1268.0089 | 498.9236 | 69.9 | 45.6748 | 2.7018 | 129.9735 | 5.7546 | 70 | 49 | 38.3435 | 98.5 | 10.2271 | 70 | 45.2966 | 62.057 | 97.1352 | 89.7719 | 0.4217
500-70-46-1-98,5 | 500 | 70 | 46 | 1 | 29.182 | 1400.8199 | 499.2784 | 69.9 | 47.226 | 7.2823 | 350.0746 | 17.2806 | 70 | 51 | 3.8344 | 98.5 | 1.0945 | 70 | 46.8334 | 25.7341 | 90.3651 | 75.0454 | 0.045663
500-70-46-2-98,5 | 500 | 70 | 46 | 2 | 29.182 | 1400.8199 | 499.1623 | 69.9 | 47.4119 | 4.6838 | 225.2106 | 13.1887 | 70 | 51 | 7.6687 | 98.5 | 2.1187 | 70 | 47.0705 | 32.167 | 93.5825 | 83.9499 | 0.081638
500-70-46-3-98,5 | 500 | 70 | 46 | 3 | 29.182 | 1400.8199 | 499.1021 | 69.9 | 47.4982 | 3.8542 | 185.3441 | 10.1513 | 70 | 51 | 11.5031 | 98.5 | 3.1366 | 70 | 47.1858 | 36.8309 | 94.9163 | 86.7926 | 0.11845
500-70-46-4-98,5 | 500 | 70 | 46 | 4 | 29.182 | 1400.8199 | 499.0569 | 69.9 | 47.5566 | 3.4922 | 167.9534 | 8.9192 | 70 | 51 | 15.3374 | 98.5 | 4.1525 | 70 | 47.2534 | 41.0272 | 95.6401 | 88.033 | 0.1557
500-70-46-5-98,5 | 500 | 70 | 46 | 5 | 29.182 | 1400.8199 | 499.0172 | 69.9 | 47.5956 | 3.3033 | 158.8824 | 8.2288 | 70 | 51 | 19.1718 | 98.5 | 5.1675 | 70 | 47.2945 | 45.0504 | 96.0925 | 88.6802 | 0.19321
500-70-46-6-98,5 | 500 | 70 | 46 | 6 | 29.182 | 1400.8199 | 498.9802 | 69.9 | 47.6463 | 3.1966 | 153.7612 | 7.8227 | 70 | 51 | 23.0061 | 98.5 | 6.1821 | 70 | 47.3324 | 48.9915 | 96.4016 | 89.0459 | 0.2309
500-70-46-7-98,5 | 500 | 70 | 46 | 7 | 29.182 | 1400.8199 | 498.9445 | 69.9 | 47.6856 | 3.1296 | 150.5474 | 7.5614 | 70 | 51 | 26.8405 | 98.5 | 7.1965 | 70 | 47.3588 | 52.8929 | 96.6257 | 89.2756 | 0.26869
500-70-46-8-98,5 | 500 | 70 | 46 | 8 | 29.182 | 1400.8199 | 498.9095 | 69.9 | 47.7223 | 3.0858 | 148.4523 | 7.3883 | 70 | 51 | 30.6748 | 98.5 | 8.2107 | 70 | 47.3813 | 56.771 | 96.7956 | 89.4256 | 0.30656
500-70-46-9-98,5 | 500 | 70 | 46 | 9 | 29.182 | 1400.8199 | 498.8749 | 69.9 | 47.7567 | 3.0561 | 147.0307 | 7.2696 | 70 | 51 | 34.5092 | 98.5 | 9.2248 | 70 | 47.3988 | 60.6351 | 96.9287 | 89.5276 | 0.34448
500-70-46-10-98,5 | 500 | 70 | 46 | 10 | 29.182 | 1400.8199 | 498.8407 | 69.9 | 47.7977 | 3.0367 | 146.1066 | 7.1919 | 70 | 51 | 38.3435 | 98.5 | 10.2388 | 70 | 47.4198 | 64.4889 | 97.0359 | 89.5941 | 0.38248
500-70-48-1-98,5 | 500 | 70 | 48 | 1 | 32.194 | 1545.4049 | 499.2268 | 69.9 | 49.3149 | 8.6733 | 416.9891 | 17.2806 | 70 | 53 | 3.8344 | 98.5 | 1.1007 | 70 | 48.8712 | 27.3551 | 89.8375 | 73.0592 | 0.042516
500-70-48-2-98,5 | 500 | 70 | 48 | 2 | 32.194 | 1545.4049 | 499.093 | 69.9 | 49.5274 | 5.5339 | 266.1269 | 15.8701 | 70 | 53 | 7.6687 | 98.5 | 2.1271 | 70 | 49.1444 | 34.3288 | 93.2017 | 82.8107 | 0.075018
500-70-48-3-98,5 | 500 | 70 | 48 | 3 | 32.194 | 1545.4049 | 499.0253 | 69.9 | 49.6254 | 4.4879 | 215.8514 | 12.5151 | 70 | 53 | 11.5031 | 98.5 | 3.146 | 70 | 49.2754 | 39.2092 | 94.6263 | 86.0599 | 0.10828
500-70-48-4-98,5 | 500 | 70 | 48 | 4 | 32.194 | 1545.4049 | 498.9761 | 69.9 | 49.6834 | 4.0198 | 193.3564 | 10.7834 | 70 | 53 | 15.3374 | 98.5 | 4.1626 | 70 | 49.3548 | 43.5117 | 95.4074 | 87.5139 | 0.14197
500-70-48-5-98,5 | 500 | 70 | 48 | 5 | 32.194 | 1545.4049 | 498.934 | 69.9 | 49.7379 | 3.7748 | 181.5869 | 9.8946 | 70 | 53 | 19.1718 | 98.5 | 5.1782 | 70 | 49.4076 | 47.591 | 95.8986 | 88.2749 | 0.17594
500-70-48-6-98,5 | 500 | 70 | 48 | 6 | 32.194 | 1545.4049 | 498.8951 | 69.9 | 49.778 | 3.6307 | 174.6708 | 9.4087 | 70 | 53 | 23.0061 | 98.5 | 6.1933 | 70 | 49.4475 | 51.5694 | 96.2352 | 88.7224 | 0.21006
500-70-48-7-98,5 | 500 | 70 | 48 | 7 | 32.194 | 1545.4049 | 498.858 | 69.9 | 49.8169 | 3.5405 | 170.3429 | 9.0955 | 70 | 53 | 26.8405 | 98.5 | 7.208 | 70 | 49.478 | 55.494 | 96.4799 | 89.0026 | 0.2443
500-70-48-8-98,5 | 500 | 70 | 48 | 8 | 32.194 | 1545.4049 | 498.8219 | 69.9 | 49.8553 | 3.4813 | 167.5056 | 8.8862 | 70 | 53 | 30.6748 | 98.5 | 8.2226 | 70 | 49.506 | 59.3876 | 96.6657 | 89.1866 | 0.27862
500-70-48-9-98,5 | 500 | 70 | 48 | 9 | 32.194 | 1545.4049 | 498.7864 | 69.9 | 49.8883 | 3.4399 | 165.5291 | 8.7384 | 70 | 53 | 34.5092 | 98.5 | 9.237 | 70 | 49.5202 | 63.2632 | 96.8115 | 89.3149 | 0.313
500-70-48-10-98,5 | 500 | 70 | 48 | 10 | 32.194 | 1545.4049 | 498.7513 | 69.9 | 49.9271 | 3.4122 | 164.2059 | 8.6386 | 70 | 53 | 38.3435 | 98.5 | 10.2514 | 70 | 49.5465 | 67.1253 | 96.929 | 89.4011 | 0.34744
500-70-50-1-98,5 | 500 | 70 | 50 | 1 | 35.4688 | 1702.6042 | 499.1742 | 69.9 | 51.4026 | 10.2939 | 494.9549 | 17.2806 | 70 | 55 | 3.8344 | 98.5 | 1.1071 | 70 | 50.9105 | 29.0093 | 89.3053 | 70.9776 | 0.039722
500-70-50-2-98,5 | 500 | 70 | 50 | 2 | 35.4688 | 1702.6042 | 499.0203 | 69.9 | 51.649 | 6.5407 | 314.5869 | 17.2806 | 70 | 55 | 7.6687 | 98.5 | 2.1359 | 70 | 51.2173 | 36.5969 | 92.8056 | 81.5594 | 0.069137
500-70-50-3-98,5 | 500 | 70 | 50 | 3 | 35.4688 | 1702.6042 | 498.9439 | 69.9 | 51.7608 | 5.2359 | 251.8724 | 14.9802 | 70 | 55 | 11.5031 | 98.5 | 3.156 | 70 | 51.3689 | 41.7359 | 94.3205 | 85.2379 | 0.09923
500-70-50-4-98,5 | 500 | 70 | 50 | 4 | 35.4688 | 1702.6042 | 498.8899 | 69.9 | 51.8307 | 4.639 | 223.1811 | 13.0448 | 70 | 55 | 15.3374 | 98.5 | 4.1734 | 70 | 51.4608 | 46.1672 | 95.1602 | 86.9209 | 0.12974
500-70-50-5-98,5 | 500 | 70 | 50 | 5 | 35.4688 | 1702.6042 | 498.8447 | 69.9 | 51.8761 | 4.3182 | 207.7679 | 11.9121 | 70 | 55 | 19.1718 | 98.5 | 5.1896 | 70 | 51.5213 | 50.3223 | 95.6915 | 87.8253 | 0.16051
500-70-50-6-98,5 | 500 | 70 | 50 | 6 | 35.4688 | 1702.6042 | 498.8038 | 69.9 | 51.9214 | 4.1296 | 198.7091 | 11.2111 | 70 | 55 | 23.0061 | 98.5 | 6.2052 | 70 | 51.5679 | 54.3453 | 96.0571 | 88.357 | 0.19145
500-70-50-7-98,5 | 500 | 70 | 50 | 7 | 35.4688 | 1702.6042 | 498.7651 | 69.9 | 51.9592 | 4.0093 | 192.9352 | 10.7494 | 70 | 55 | 26.8405 | 98.5 | 7.2204 | 70 | 51.6027 | 58.3 | 96.3237 | 88.6962 | 0.22251
500-70-50-8-98,5 | 500 | 70 | 50 | 8 | 35.4688 | 1702.6042 | 498.7277 | 69.9 | 51.9956 | 3.9292 | 189.0937 | 10.4353 | 70 | 55 | 30.6748 | 98.5 | 8.2353 | 70 | 51.6316 | 62.2144 | 96.5264 | 88.9221 | 0.25365
500-70-50-9-98,5 | 500 | 70 | 50 | 9 | 35.4688 | 1702.6042 | 498.691 | 69.9 | 52.0284 | 3.8732 | 186.4149 | 10.224 | 70 | 55 | 34.5092 | 98.5 | 9.2501 | 70 | 51.6517 | 66.1047 | 96.6857 | 89.0799 | 0.28485
500-70-50-10-98,5 | 500 | 70 | 50 | 10 | 35.4688 | 1702.6042 | 498.6549 | 69.9 | 52.0673 | 3.8349 | 184.5811 | 10.0956 | 70 | 55 | 38.3435 | 98.5 | 10.2648 | 70 | 51.6809 | 69.9775 | 96.8142 | 89.1881 | 0.31612
500-72-10-1-98,5 | 500 | 72 | 10 | 1 | 3.7486 | 179.9447 | 499.8686 | 71.9 | 10.1897 | 0.31824 | 15.2805 | -18.3283 | 72 | 15 | 3.8344 | 98.5 | 1.0228 | 72 | 10.1782 | 7.2647 | 96.8825 | 91.5105 | 0.29151
500-72-10-2-98,5 | 500 | 72 | 10 | 2 | 3.7486 | 179.9447 | 499.8445 | 71.9 | 10.2403 | 0.30696 | 14.7397 | -18.7072 | 72 | 15 | 7.6687 | 98.5 | 2.0326 | 72 | 10.1836 | 11.1104 | 97.519 | 91.8113 | 0.58111
500-72-10-3-98,5 | 500 | 72 | 10 | 3 | 3.7486 | 179.9447 | 499.8207 | 71.9 | 10.2899 | 0.30555 | 14.6723 | -18.7553 | 72 | 15 | 11.5031 | 98.5 | 3.0423 | 72 | 10.1896 | 14.9461 | 97.7342 | 91.8491 | 0.87131
500-72-10-4-98,5 | 500 | 72 | 10 | 4 | 3.7486 | 179.9447 | 499.797 | 71.9 | 10.3362 | 0.30563 | 14.6769 | -18.7553 | 72 | 15 | 15.3374 | 98.5 | 4.052 | 72 | 10.1949 | 18.7804 | 97.8424 | 91.847 | 1.1618
500-72-10-5-98,5 | 500 | 72 | 10 | 5 | 3.7486 | 179.9447 | 499.7732 | 71.9 | 10.3815 | 0.30616 | 14.7031 | -18.7332 | 72 | 15 | 19.1718 | 98.5 | 5.0616 | 72 | 10.1987 | 22.6142 | 97.9074 | 91.8328 | 1.4524
500-72-10-6-98,5 | 500 | 72 | 10 | 6 | 3.7486 | 179.9447 | 499.7495 | 71.9 | 10.4277 | 0.30689 | 14.7392 | -18.7073 | 72 | 15 | 23.0061 | 98.5 | 6.0712 | 72 | 10.2023 | 26.4478 | 97.9508 | 91.8131 | 1.7433
500-72-10-7-98,5 | 500 | 72 | 10 | 7 | 3.7486 | 179.9447 | 499.7258 | 71.9 | 10.4745 | 0.30774 | 14.7805 | -18.6779 | 72 | 15 | 26.8405 | 98.5 | 7.0809 | 72 | 10.2084 | 30.2813 | 97.9818 | 91.7906 | 2.0344
500-72-10-8-98,5 | 500 | 72 | 10 | 8 | 3.7486 | 179.9447 | 499.7021 | 71.9 | 10.5215 | 0.30864 | 14.8243 | -18.6467 | 72 | 15 | 30.6748 | 98.5 | 8.0905 | 72 | 10.2147 | 34.1148 | 98.0051 | 91.7667 | 2.3256
500-72-10-9-98,5 | 500 | 72 | 10 | 9 | 3.7486 | 179.9447 | 499.6784 | 71.9 | 10.5691 | 0.30958 | 14.8703 | -18.6141 | 72 | 15 | 34.5092 | 98.5 | 9.1001 | 72 | 10.2223 | 37.9482 | 98.0232 | 91.7415 | 2.617
500-72-10-10-98,5 | 500 | 72 | 10 | 10 | 3.7486 | 179.9447 | 499.6547 | 71.9 | 10.6159 | 0.31052 | 14.9163 | -18.5815 | 72 | 15 | 38.3435 | 98.5 | 10.1098 | 72 | 10.2305 | 41.7816 | 98.0377 | 91.7163 | 2.9086
500-72-12-1-98,5 | 500 | 72 | 12 | 1 | 4.26 | 204.4913 | 499.8536 | 71.9 | 12.2109 | 0.37132 | 17.8295 | -16.6968 | 72 | 17 | 3.8344 | 98.5 | 1.0247 | 72 | 12.1953 | 7.723 | 96.7047 | 91.2836 | 0.25716
500-72-12-2-98,5 | 500 | 72 | 12 | 2 | 4.26 | 204.4913 | 499.8288 | 71.9 | 12.2633 | 0.35448 | 17.0218 | -17.1894 | 72 | 17 | 7.6687 | 98.5 | 2.0349 | 72 | 12.2089 | 11.5742 | 97.4233 | 91.6789 | 0.5121
500-72-12-3-98,5 | 500 | 72 | 12 | 3 | 4.26 | 204.4913 | 499.8044 | 71.9 | 12.3102 | 0.35194 | 16.901 | -17.2649 | 72 | 17 | 11.5031 | 98.5 | 3.0448 | 72 | 12.2135 | 15.4111 | 97.6671 | 91.7384 | 0.76765
500-72-12-4-98,5 | 500 | 72 | 12 | 4 | 4.26 | 204.4913 | 499.7802 | 71.9 | 12.3571 | 0.35174 | 16.8918 | -17.2649 | 72 | 17 | 15.3374 | 98.5 | 4.0547 | 72 | 12.2167 | 19.2456 | 97.7896 | 91.7432 | 1.0235
500-72-12-5-98,5 | 500 | 72 | 12 | 5 | 4.26 | 204.4913 | 499.7559 | 71.9 | 12.4052 | 0.35225 | 16.9173 | -17.2545 | 72 | 17 | 19.1718 | 98.5 | 5.0646 | 72 | 12.2216 | 23.0795 | 97.8634 | 91.7311 | 1.2795
500-72-12-6-98,5 | 500 | 72 | 12 | 6 | 4.26 | 204.4913 | 499.7316 | 71.9 | 12.4532 | 0.35305 | 16.9564 | -17.23 | 72 | 17 | 23.0061 | 98.5 | 6.0745 | 72 | 12.2272 | 26.913 | 97.9126 | 91.7125 | 1.5357
500-72-12-7-98,5 | 500 | 72 | 12 | 7 | 4.26 | 204.4913 | 499.7074 | 71.9 | 12.5009 | 0.35397 | 17.0016 | -17.2017 | 72 | 17 | 26.8405 | 98.5 | 7.0844 | 72 | 12.2333 | 30.7465 | 97.9478 | 91.6908 | 1.7921
500-72-12-8-98,5 | 500 | 72 | 12 | 8 | 4.26 | 204.4913 | 499.6831 | 71.9 | 12.5474 | 0.35494 | 17.0491 | -17.172 | 72 | 17 | 30.6748 | 98.5 | 8.0942 | 72 | 12.2402 | 34.5798 | 97.9742 | 91.668 | 2.0486
500-72-12-9-98,5 | 500 | 72 | 12 | 9 | 4.26 | 204.4913 | 499.6589 | 71.9 | 12.5948 | 0.35598 | 17.0997 | -17.1405 | 72 | 17 | 34.5092 | 98.5 | 9.1041 | 72 | 12.248 | 38.4132 | 97.9948 | 91.6436 | 2.3053
500-72-12-10-98,5 | 500 | 72 | 12 | 10 | 4.26 | 204.4913 | 499.6346 | 71.9 | 12.6418 | 0.35704 | 17.1512 | -17.1085 | 72 | 17 | 38.3435 | 98.5 | 10.114 | 72 | 12.2564 | 42.2465 | 98.0112 | 91.6189 | 2.5622
500-72-14-1-98,5 | 500 | 72 | 14 | 1 | 4.8317 | 231.9356 | 499.8371 | 71.9 | 14.2401 | 0.43389 | 20.8348 | -15.0312 | 72 | 19 | 3.8344 | 98.5 | 1.0269 | 72 | 14.2212 | 8.2322 | 96.5087 | 91.0199 | 0.22739
500-72-14-2-98,5 | 500 | 72 | 14 | 2 | 4.8317 | 231.9356 | 499.8114 | 71.9 | 14.2921 | 0.40899 | 19.6402 | -15.6651 | 72 | 19 | 7.6687 | 98.5 | 2.0373 | 72 | 14.2349 | 12.0914 | 97.3178 | 91.5352 | 0.45221
500-72-14-3-98,5 | 500 | 72 | 14 | 3 | 4.8317 | 231.9356 | 499.7865 | 71.9 | 14.339 | 0.40489 | 19.4441 | -15.7725 | 72 | 19 | 11.5031 | 98.5 | 3.0475 | 72 | 14.2404 | 15.9299 | 97.5932 | 91.6202 | 0.67769
500-72-14-4-98,5 | 500 | 72 | 14 | 4 | 4.8317 | 231.9356 | 499.7616 | 71.9 | 14.3868 | 0.40422 | 19.413 | -15.7896 | 72 | 19 | 15.3374 | 98.5 | 4.0577 | 72 | 14.245 | 19.7649 | 97.7318 | 91.634 | 0.90345
500-72-14-5-98,5 | 500 | 72 | 14 | 5 | 4.8317 | 231.9356 | 499.7368 | 71.9 | 14.4338 | 0.40456 | 19.4301 | -15.7896 | 72 | 19 | 19.1718 | 98.5 | 5.0678 | 72 | 14.2492 | 23.5989 | 97.8152 | 91.627 | 1.1294
500-72-14-6-98,5 | 500 | 72 | 14 | 6 | 4.8317 | 231.9356 | 499.712 | 71.9 | 14.4812 | 0.40532 | 19.4676 | -15.7594 | 72 | 19 | 23.0061 | 98.5 | 6.078 | 72 | 14.2552 | 27.4325 | 97.8709 | 91.6113 | 1.3555
500-72-14-7-98,5 | 500 | 72 | 14 | 7 | 4.8317 | 231.9356 | 499.6872 | 71.9 | 14.5294 | 0.4063 | 19.5157 | -15.7329 | 72 | 19 | 26.8405 | 98.5 | 7.0881 | 72 | 14.2614 | 31.2659 | 97.9107 | 91.591 | 1.5818
500-72-14-8-98,5 | 500 | 72 | 14 | 8 | 4.8317 | 231.9356 | 499.6624 | 71.9 | 14.5759 | 0.40735 | 19.567 | -15.7047 | 72 | 19 | 30.6748 | 98.5 | 8.0982 | 72 | 14.2688 | 35.0992 | 97.9406 | 91.5693 | 1.8082
500-72-14-9-98,5 | 500 | 72 | 14 | 9 | 4.8317 | 231.9356 | 499.6376 | 71.9 | 14.623 | 0.40847 | 19.6222 | -15.6745 | 72 | 19 | 34.5092 | 98.5 | 9.1083 | 72 | 14.2766 | 38.9324 | 97.9639 | 91.546 | 2.0347
500-72-14-10-98,5 | 500 | 72 | 14 | 10 | 4.8317 | 231.9356 | 499.6128 | 71.9 | 14.6699 | 0.40964 | 19.6791 | -15.6434 | 72 | 19 | 38.3435 | 98.5 | 10.1184 | 72 | 14.2851 | 42.7656 | 97.9825 | 91.5218 | 2.2614
500-72-16-1-98,5 | 500 | 72 | 16 | 1 | 5.4697 | 262.5631 | 499.8188 | 71.9 | 16.2703 | 0.50776 | 24.3825 | -13.3406 | 72 | 21 | 3.8344 | 98.5 | 1.0292 | 72 | 16.2452 | 8.7963 | 96.2933 | 90.717 | 0.20153
500-72-16-2-98,5 | 500 | 72 | 16 | 2 | 5.4697 | 262.5631 | 499.7922 | 71.9 | 16.3243 | 0.47153 | 22.6442 | -14.1331 | 72 | 21 | 7.6687 | 98.5 | 2.04 | 72 | 16.2616 | 12.6669 | 97.2015 | 91.3793 | 0.40014
500-72-16-3-98,5 | 500 | 72 | 16 | 3 | 5.4697 | 262.5631 | 499.7666 | 71.9 | 16.3688 | 0.46506 | 22.3348 | -14.2818 | 72 | 21 | 11.5031 | 98.5 | 3.0505 | 72 | 16.268 | 16.5077 | 97.5118 | 91.4975 | 0.59944
500-72-16-4-98,5 | 500 | 72 | 16 | 4 | 5.4697 | 262.5631 | 499.7412 | 71.9 | 16.4173 | 0.46367 | 22.2691 | -14.3136 | 72 | 21 | 15.3374 | 98.5 | 4.0609 | 72 | 16.274 | 20.3435 | 97.6682 | 91.5229 | 0.79903
500-72-16-5-98,5 | 500 | 72 | 16 | 5 | 5.4697 | 262.5631 | 499.7158 | 71.9 | 16.4655 | 0.46377 | 22.275 | -14.3136 | 72 | 21 | 19.1718 | 98.5 | 5.0713 | 72 | 16.2798 | 24.1777 | 97.7624 | 91.5211 | 0.99881
500-72-16-6-98,5 | 500 | 72 | 16 | 6 | 5.4697 | 262.5631 | 499.6905 | 71.9 | 16.5119 | 0.46442 | 22.3075 | -14.2949 | 72 | 21 | 23.0061 | 98.5 | 6.0817 | 72 | 16.2858 | 28.0114 | 97.8254 | 91.5092 | 1.1987
500-72-16-7-98,5 | 500 | 72 | 16 | 7 | 5.4697 | 262.5631 | 499.6651 | 71.9 | 16.56 | 0.46542 | 22.3564 | -14.2711 | 72 | 21 | 26.8405 | 98.5 | 7.0921 | 72 | 16.2924 | 31.8448 | 97.8704 | 91.491 | 1.3988
500-72-16-8-98,5 | 500 | 72 | 16 | 8 | 5.4697 | 262.5631 | 499.6397 | 71.9 | 16.6071 | 0.46655 | 22.4116 | -14.2444 | 72 | 21 | 30.6748 | 98.5 | 8.1024 | 72 | 16.2999 | 35.678 | 97.9041 | 91.4704 | 1.599
500-72-16-9-98,5 | 500 | 72 | 16 | 9 | 5.4697 | 262.5631 | 499.6144 | 71.9 | 16.654 | 0.46776 | 22.4712 | -14.2156 | 72 | 21 | 34.5092 | 98.5 | 9.1128 | 72 | 16.3078 | 39.5111 | 97.9304 | 91.4482 | 1.7993
500-72-16-10-98,5 | 500 | 72 | 16 | 10 | 5.4697 | 262.5631 | 499.589 | 71.9 | 16.7008 | 0.46903 | 22.5334 | -14.1857 | 72 | 21 | 38.3435 | 98.5 | 10.1231 | 72 | 16.3164 | 43.3442 | 97.9515 | 91.4249 | 1.9997
500-72-18-1-98,5 | 500 | 72 | 18 | 1 | 6.1805 | 296.6813 | 499.7987 | 71.9 | 18.306 | 0.59557 | 28.6007 | -11.5927 | 72 | 23 | 3.8344 | 98.5 | 1.0318 | 72 | 18.2748 | 9.4193 | 96.0574 | 90.3637 | 0.17905
500-72-18-2-98,5 | 500 | 72 | 18 | 2 | 6.1805 | 296.6813 | 499.771 | 71.9 | 18.354 | 0.54318 | 26.0862 | -12.5942 | 72 | 23 | 7.6687 | 98.5 | 2.0429 | 72 | 18.289 | 13.306 | 97.0736 | 91.2114 | 0.35478
500-72-18-3-98,5 | 500 | 72 | 18 | 3 | 6.1805 | 296.6813 | 499.7448 | 71.9 | 18.4036 | 0.53357 | 25.626 | -12.7885 | 72 | 23 | 11.5031 | 98.5 | 3.0537 | 72 | 18.3003 | 17.15 | 97.4225 | 91.3669 | 0.53126
500-72-18-4-98,5 | 500 | 72 | 18 | 4 | 6.1805 | 296.6813 | 499.7187 | 71.9 | 18.4521 | 0.53106 | 25.5069 | -12.8393 | 72 | 23 | 15.3374 | 98.5 | 4.0644 | 72 | 18.307 | 20.9868 | 97.5986 | 91.4074 | 0.70804
500-72-18-5-98,5 | 500 | 72 | 18 | 5 | 6.1805 | 296.6813 | 499.6928 | 71.9 | 18.5002 | 0.53072 | 25.4918 | -12.8393 | 72 | 23 | 19.1718 | 98.5 | 5.075 | 72 | 18.3134 | 24.8215 | 97.7047 | 91.413 | 0.88499
500-72-18-6-98,5 | 500 | 72 | 18 | 6 | 6.1805 | 296.6813 | 499.6668 | 71.9 | 18.547 | 0.53122 | 25.5171 | -12.8348 | 72 | 23 | 23.0061 | 98.5 | 6.0857 | 72 | 18.3203 | 28.6554 | 97.7756 | 91.4049 | 1.0621
500-72-18-7-98,5 | 500 | 72 | 18 | 7 | 6.1805 | 296.6813 | 499.6409 | 71.9 | 18.5941 | 0.53215 | 25.5632 | -12.8151 | 72 | 23 | 26.8405 | 98.5 | 7.0963 | 72 | 18.3269 | 32.4888 | 97.8264 | 91.3898 | 1.2393
500-72-18-8-98,5 | 500 | 72 | 18 | 8 | 6.1805 | 296.6813 | 499.615 | 71.9 | 18.6407 | 0.5333 | 25.6195 | -12.791 | 72 | 23 | 30.6748 | 98.5 | 8.1069 | 72 | 18.3338 | 36.322 | 97.8645 | 91.3713 | 1.4166
500-72-18-9-98,5 | 500 | 72 | 18 | 9 | 6.1805 | 296.6813 | 499.5891 | 71.9 | 18.6876 | 0.53459 | 25.683 | -12.7639 | 72 | 23 | 34.5092 | 98.5 | 9.1175 | 72 | 18.3419 | 40.1551 | 97.8941 | 91.3503 | 1.5941
500-72-18-10-98,5 | 500 | 72 | 18 | 10 | 6.1805 | 296.6813 | 499.5632 | 71.9 | 18.7345 | 0.53597 | 25.7507 | -12.7351 | 72 | 23 | 38.3435 | 98.5 | 10.1281 | 72 | 18.3509 | 43.988 | 97.9178 | 91.328 | 1.7716
500-72-20-1-98,5 | 500 | 72 | 20 | 1 | 6.9704 | 334.5999 | 499.7766 | 71.9 | 20.3437 | 0.70025 | 33.629 | -9.7978 | 72 | 25 | 3.8344 | 98.5 | 1.0345 | 72 | 20.3043 | 10.1045 | 95.8002 | 89.954 | 0.15949
500-72-20-2-98,5 | 500 | 72 | 20 | 2 | 6.9704 | 334.5999 | 499.7477 | 71.9 | 20.4003 | 0.62613 | 30.0711 | -11.0323 | 72 | 25 | 7.6687 | 98.5 | 2.0461 | 72 | 20.3258 | 14.013 | 96.9335 | 91.0174 | 0.31524
500-72-20-3-98,5 | 500 | 72 | 20 | 3 | 6.9704 | 334.5999 | 499.7207 | 71.9 | 20.4423 | 0.61151 | 29.3704 | -11.2923 | 72 | 25 | 11.5031 | 98.5 | 3.0572 | 72 | 20.3356 | 17.862 | 97.3248 | 91.2271 | 0.47178
500-72-20-4-98,5 | 500 | 72 | 20 | 4 | 6.9704 | 334.5999 | 499.694 | 71.9 | 20.4909 | 0.60736 | 29.173 | -11.3665 | 72 | 25 | 15.3374 | 98.5 | 4.0681 | 72 | 20.3425 | 21.7005 | 97.5226 | 91.2866 | 0.62863
500-72-20-5-98,5 | 500 | 72 | 20 | 5 | 6.9704 | 334.5999 | 499.6675 | 71.9 | 20.5374 | 0.60628 | 29.1226 | -11.3855 | 72 | 25 | 19.1718 | 98.5 | 5.079 | 72 | 20.3496 | 25.5359 | 97.6419 | 91.3021 | 0.78565
500-72-20-6-98,5 | 500 | 72 | 20 | 6 | 6.9704 | 334.5999 | 499.641 | 71.9 | 20.5855 | 0.60653 | 29.136 | -11.3855 | 72 | 25 | 23.0061 | 98.5 | 6.0899 | 72 | 20.358 | 29.37 | 97.7217 | 91.2985 | 0.94282
500-72-20-7-98,5 | 500 | 72 | 20 | 7 | 6.9704 | 334.5999 | 499.6145 | 71.9 | 20.6325 | 0.60735 | 29.1769 | -11.3649 | 72 | 25 | 26.8405 | 98.5 | 7.1008 | 72 | 20.3643 | 33.2035 | 97.7788 | 91.2868 | 1.1001
500-72-20-8-98,5 | 500 | 72 | 20 | 8 | 6.9704 | 334.5999 | 499.588 | 71.9 | 20.6792 | 0.60849 | 29.2334 | -11.3435 | 72 | 25 | 30.6748 | 98.5 | 8.1117 | 72 | 20.3723 | 37.0367 | 97.8216 | 91.2704 | 1.2575
500-72-20-9-98,5 | 500 | 72 | 20 | 9 | 6.9704 | 334.5999 | 499.5615 | 71.9 | 20.7257 | 0.60983 | 29.299 | -11.3187 | 72 | 25 | 34.5092 | 98.5 | 9.1225 | 72 | 20.3804 | 40.8697 | 97.855 | 91.2512 | 1.415
500-72-20-10-98,5 | 500 | 72 | 20 | 10 | 6.9704 | 334.5999 | 499.5351 | 71.9 | 20.772 | 0.61128 | 29.3704 | -11.2919 | 72 | 25 | 38.3435 | 98.5 | 10.1334 | 72 | 20.3892 | 44.7026 | 97.8817 | 91.2304 | 1.5725
500-72-22-1-98,5 | 500 | 72 | 22 | 1 | 7.8456 | 376.6114 | 499.7524 | 71.9 | 22.3882 | 0.82564 | 39.6526 | -7.9555 | 72 | 27 | 3.8344 | 98.5 | 1.0375 | 72 | 22.3352 | 10.8543 | 95.5218 | 89.4764 | 0.14245
500-72-22-2-98,5 | 500 | 72 | 22 | 2 | 7.8456 | 376.6114 | 499.722 | 71.9 | 22.4451 | 0.72152 | 34.6542 | -9.4591 | 72 | 27 | 7.6687 | 98.5 | 2.0495 | 72 | 22.3669 | 14.7928 | 96.7812 | 90.8035 | 0.28074
500-72-22-3-98,5 | 500 | 72 | 22 | 3 | 7.8456 | 376.6114 | 499.6942 | 71.9 | 22.4865 | 0.70017 | 33.6309 | -9.7927 | 72 | 27 | 11.5031 | 98.5 | 3.0608 | 72 | 22.3753 | 18.6485 | 97.2188 | 91.0756 | 0.41985
500-72-22-4-98,5 | 500 | 72 | 22 | 4 | 7.8456 | 376.6114 | 499.667 | 71.9 | 22.5372 | 0.69376 | 33.3245 | -9.8944 | 72 | 27 | 15.3374 | 98.5 | 4.0721 | 72 | 22.3867 | 22.4893 | 97.4406 | 91.1574 | 0.5593
500-72-22-5-98,5 | 500 | 72 | 22 | 5 | 7.8456 | 376.6114 | 499.6398 | 71.9 | 22.5817 | 0.69155 | 33.2202 | -9.9292 | 72 | 27 | 19.1718 | 98.5 | 5.0832 | 72 | 22.3914 | 26.3258 | 97.5744 | 91.1855 | 0.6989
500-72-22-6-98,5 | 500 | 72 | 22 | 6 | 7.8456 | 376.6114 | 499.6128 | 71.9 | 22.63 | 0.69133 | 33.2113 | -9.9292 | 72 | 27 | 23.0061 | 98.5 | 6.0944 | 72 | 22.4006 | 30.1604 | 97.664 | 91.1884 | 0.83866
500-72-22-7-98,5 | 500 | 72 | 22 | 7 | 7.8456 | 376.6114 | 499.5857 | 71.9 | 22.6767 | 0.69192 | 33.2416 | -9.9219 | 72 | 27 | 26.8405 | 98.5 | 7.1055 | 72 | 22.4078 | 33.9941 | 97.7281 | 91.1808 | 0.97852
500-72-22-8-98,5 | 500 | 72 | 22 | 8 | 7.8456 | 376.6114 | 499.5587 | 71.9 | 22.7227 | 0.69296 | 33.2935 | -9.9045 | 72 | 27 | 30.6748 | 98.5 | 8.1166 | 72 | 22.4149 | 37.8274 | 97.7762 | 91.1675 | 1.1185
500-72-22-9-98,5 | 500 | 72 | 22 | 9 | 7.8456 | 376.6114 | 499.5316 | 71.9 | 22.7698 | 0.69434 | 33.3616 | -9.8817 | 72 | 27 | 34.5092 | 98.5 | 9.1277 | 72 | 22.4235 | 41.6604 | 97.8137 | 91.1499 | 1.2585
500-72-22-10-98,5 | 500 | 72 | 22 | 10 | 7.8456 | 376.6114 | 499.5046 | 71.9 | 22.8158 | 0.69585 | 33.4359 | -9.8569 | 72 | 27 | 38.3435 | 98.5 | 10.1388 | 72 | 22.433 | 45.4933 | 97.8437 | 91.1307 | 1.3986
500-72-24-1-98,5 | 500 | 72 | 24 | 1 | 8.8154 | 423.1612 | 499.7291 | 71.9 | 24.4318 | 0.97634 | 46.8927 | -6.0528 | 72 | 29 | 3.8344 | 98.5 | 1.0408 | 72 | 24.3676 | 11.6734 | 95.2202 | 88.9245 | 0.12757
500-72-24-2-98,5 | 500 | 72 | 24 | 2 | 8.8154 | 423.1612 | 499.6968 | 71.9 | 24.4946 | 0.83201 | 39.963 | -7.8627 | 72 | 29 | 7.6687 | 98.5 | 2.0532 | 72 | 24.4083 | 15.6521 | 96.6147 | 90.5619 | 0.25052
500-72-24-3-98,5 | 500 | 72 | 24 | 3 | 8.8154 | 423.1612 | 499.6682 | 71.9 | 24.5351 | 0.80131 | 38.4905 | -8.2846 | 72 | 29 | 11.5031 | 98.5 | 3.0648 | 72 | 24.4187 | 19.5171 | 97.1029 | 90.9101 | 0.37434
500-72-24-4-98,5 | 500 | 72 | 24 | 4 | 8.8154 | 423.1612 | 499.6402 | 71.9 | 24.5863 | 0.79155 | 38.0239 | -8.4214 | 72 | 29 | 15.3374 | 98.5 | 4.0763 | 72 | 24.4321 | 23.3612 | 97.3508 | 91.0208 | 0.49851
500-72-24-5-98,5 | 500 | 72 | 24 | 5 | 8.8154 | 423.1612 | 499.6125 | 71.9 | 24.6319 | 0.78786 | 37.8488 | -8.4731 | 72 | 29 | 19.1718 | 98.5 | 5.0877 | 72 | 24.4398 | 27.1993 | 97.5007 | 91.0627 | 0.62286
500-72-24-6-98,5 | 500 | 72 | 24 | 6 | 8.8154 | 423.1612 | 499.5848 | 71.9 | 24.6787 | 0.78683 | 37.8013 | -8.4871 | 72 | 29 | 23.0061 | 98.5 | 6.0991 | 72 | 24.4465 | 31.0347 | 97.601 | 91.0744 | 0.74733
500-72-24-7-98,5 | 500 | 72 | 24 | 7 | 8.8154 | 423.1612 | 499.5572 | 71.9 | 24.7252 | 0.78704 | 37.8137 | -8.4871 | 72 | 29 | 26.8405 | 98.5 | 7.1105 | 72 | 24.455 | 34.8688 | 97.6728 | 91.072 | 0.87191
500-72-24-8-98,5 | 500 | 72 | 24 | 8 | 8.8154 | 423.1612 | 499.5296 | 71.9 | 24.7715 | 0.78793 | 37.8585 | -8.4701 | 72 | 29 | 30.6748 | 98.5 | 8.1218 | 72 | 24.463 | 38.7023 | 97.7268 | 91.0619 | 0.99658
500-72-24-9-98,5 | 500 | 72 | 24 | 9 | 8.8154 | 423.1612 | 499.502 | 71.9 | 24.8176 | 0.78922 | 37.9225 | -8.4511 | 72 | 29 | 34.5092 | 98.5 | 9.1332 | 72 | 24.4717 | 42.5353 | 97.7688 | 91.0473 | 1.1213
500-72-24-10-98,5 | 500 | 72 | 24 | 10 | 8.8154 | 423.1612 | 499.4744 | 71.9 | 24.8635 | 0.79075 | 37.9982 | -8.4287 | 72 | 29 | 38.3435 | 98.5 | 10.1445 | 72 | 24.4809 | 46.3681 | 97.8025 | 91.0299 | 1.2462
500-72-26-1-98,5 | 500 | 72 | 26 | 1 | 9.8882 | 474.6545 | 499.7068 | 71.9 | 26.4861 | 1.1589 | 55.6633 | -4.0898 | 72 | 31 | 3.8344 | 98.5 | 1.0442 | 72 | 26.4075 | 12.5637 | 94.8951 | 88.28 | 0.11456
500-72-26-2-98,5 | 500 | 72 | 26 | 2 | 9.8882 | 474.6545 | 499.6722 | 71.9 | 26.5487 | 0.96046 | 46.1349 | -6.2383 | 72 | 31 | 7.6687 | 98.5 | 2.0572 | 72 | 26.4527 | 16.5965 | 96.433 | 90.2869 | 0.22402
500-72-26-3-98,5 | 500 | 72 | 26 | 3 | 9.8882 | 474.6545 | 499.6426 | 71.9 | 26.5929 | 0.91713 | 44.0561 | -6.7615 | 72 | 31 | 11.5031 | 98.5 | 3.0692 | 72 | 26.4706 | 20.4742 | 96.9762 | 90.7251 | 0.33441
500-72-26-4-98,5 | 500 | 72 | 26 | 4 | 9.8882 | 474.6545 | 499.6139 | 71.9 | 26.6399 | 0.90239 | 43.3508 | -6.9442 | 72 | 31 | 15.3374 | 98.5 | 4.0809 | 72 | 26.4814 | 24.3232 | 97.2528 | 90.8741 | 0.44514
500-72-26-5-98,5 | 500 | 72 | 26 | 5 | 9.8882 | 474.6545 | 499.5855 | 71.9 | 26.6854 | 0.89649 | 43.07 | -7.0177 | 72 | 31 | 19.1718 | 98.5 | 5.0926 | 72 | 26.4903 | 28.1635 | 97.4202 | 90.9337 | 0.55607
500-72-26-6-98,5 | 500 | 72 | 26 | 6 | 9.8882 | 474.6545 | 499.5572 | 71.9 | 26.7318 | 0.89432 | 42.9681 | -7.0444 | 72 | 31 | 23.0061 | 98.5 | 6.1042 | 72 | 26.4984 | 32 | 97.5323 | 90.9557 | 0.66712
500-72-26-7-98,5 | 500 | 72 | 26 | 7 | 9.8882 | 474.6545 | 499.529 | 71.9 | 26.7781 | 0.89393 | 42.9517 | -7.0444 | 72 | 31 | 26.8405 | 98.5 | 7.1158 | 72 | 26.5066 | 35.8348 | 97.6127 | 90.9596 | 0.77827
500-72-26-8-98,5 | 500 | 72 | 26 | 8 | 9.8882 | 474.6545 | 499.5008 | 71.9 | 26.8241 | 0.8945 | 42.9816 | -7.0486 | 72 | 31 | 30.6748 | 98.5 | 8.1274 | 72 | 26.5151 | 39.6685 | 97.6731 | 90.9539 | 0.88951
500-72-26-9-98,5 | 500 | 72 | 26 | 9 | 9.8882 | 474.6545 | 499.4727 | 71.9 | 26.8699 | 0.89564 | 43.0385 | -7.0257 | 72 | 31 | 34.5092 | 98.5 | 9.139 | 72 | 26.524 | 43.5017 | 97.7201 | 90.9424 | 1.0008
500-72-26-10-98,5 | 500 | 72 | 26 | 10 | 9.8882 | 474.6545 | 499.4445 | 71.9 | 26.9154 | 0.89712 | 43.1123 | -7.0063 | 72 | 31 | 38.3435 | 98.5 | 10.1506 | 72 | 26.5335 | 47.3346 | 97.7578 | 90.9274 | 1.1122
500-72-28-1-98,5 | 500 | 72 | 28 | 1 | 11.0728 | 531.5241 | 499.6667 | 71.9 | 28.5414 | 1.3796 | 66.2673 | -2.0777 | 72 | 33 | 3.8344 | 98.5 | 1.048 | 72 | 28.4437 | 13.5275 | 94.5461 | 87.5409 | 0.10317
500-72-28-2-98,5 | 500 | 72 | 28 | 2 | 11.0728 | 531.5241 | 499.6293 | 71.9 | 28.6019 | 1.1099 | 53.3188 | -4.5848 | 72 | 33 | 7.6687 | 98.5 | 2.0615 | 72 | 28.4964 | 17.6315 | 96.2354 | 89.9761 | 0.20075
500-72-28-3-98,5 | 500 | 72 | 28 | 3 | 11.0728 | 531.5241 | 499.5985 | 71.9 | 28.6536 | 1.0496 | 50.4238 | -5.2246 | 72 | 33 | 11.5031 | 98.5 | 3.0738 | 72 | 28.5193 | 21.5262 | 96.838 | 90.521 | 0.29931
500-72-28-4-98,5 | 500 | 72 | 28 | 4 | 11.0728 | 531.5241 | 499.5691 | 71.9 | 28.6977 | 1.0281 | 49.3932 | -5.4606 | 72 | 33 | 15.3374 | 98.5 | 4.0859 | 72 | 28.5353 | 25.3821 | 97.1458 | 90.7153 | 0.39822
500-72-28-5-98,5 | 500 | 72 | 28 | 5 | 11.0728 | 531.5241 | 499.54 | 71.9 | 28.744 | 1.0191 | 48.9651 | -5.5599 | 72 | 33 | 19.1718 | 98.5 | 5.0979 | 72 | 28.5453 | 29.2254 | 97.3324 | 90.7963 | 0.49733
500-72-28-6-98,5 | 500 | 72 | 28 | 6 | 11.0728 | 531.5241 | 499.5111 | 71.9 | 28.7903 | 1.0153 | 48.7849 | -5.6019 | 72 | 33 | 23.0061 | 98.5 | 6.1097 | 72 | 28.5533 | 33.0636 | 97.4576 | 90.8307 | 0.59657
500-72-28-7-98,5 | 500 | 72 | 28 | 7 | 11.0728 | 531.5241 | 499.4823 | 71.9 | 28.8362 | 1.014 | 48.7246 | -5.616 | 72 | 33 | 26.8405 | 98.5 | 7.1216 | 72 | 28.5623 | 36.8992 | 97.5473 | 90.8425 | 0.69591
500-72-28-8-98,5 | 500 | 72 | 28 | 8 | 11.0728 | 531.5241 | 499.4535 | 71.9 | 28.8817 | 1.014 | 48.729 | -5.616 | 72 | 33 | 30.6748 | 98.5 | 8.1334 | 72 | 28.572 | 40.7335 | 97.6147 | 90.8422 | 0.79533
500-72-28-9-98,5 | 500 | 72 | 28 | 9 | 11.0728 | 531.5241 | 499.4248 | 71.9 | 28.9271 | 1.0149 | 48.7723 | -5.6047 | 72 | 33 | 34.5092 | 98.5 | 9.1453 | 72 | 28.5807 | 44.5671 | 97.6673 | 90.8346 | 0.89482
500-72-28-10-98,5 | 500 | 72 | 28 | 10 | 11.0728 | 531.5241 | 499.396 | 71.9 | 28.9721 | 1.0162 | 48.8392 | -5.589 | 72 | 33 | 38.3435 | 98.5 | 10.1571 | 72 | 28.5911 | 48.4001 | 97.7093 | 90.8226 | 0.99437
500-72-30-1-98,5 | 500 | 72 | 30 | 1 | 12.3791 | 594.232 | 499.6335 | 71.9 | 30.6001 | 1.6471 | 79.1248 | 0.050035 | 72 | 35 | 3.8344 | 98.5 | 1.052 | 72 | 30.483 | 14.5663 | 94.1734 | 86.6943 | 0.09318
500-72-30-2-98,5 | 500 | 72 | 30 | 2 | 12.3791 | 594.232 | 499.5925 | 71.9 | 30.6683 | 1.2857 | 61.7668 | -2.8873 | 72 | 35 | 7.6687 | 98.5 | 2.0662 | 72 | 30.5483 | 18.7621 | 96.021 | 89.6141 | 0.18029
500-72-30-3-98,5 | 500 | 72 | 30 | 3 | 12.3791 | 594.232 | 499.5605 | 71.9 | 30.7179 | 1.2017 | 57.7351 | -3.6685 | 72 | 35 | 11.5031 | 98.5 | 3.0789 | 72 | 30.5779 | 22.6805 | 96.6875 | 90.2926 | 0.2684
500-72-30-4-98,5 | 500 | 72 | 30 | 4 | 12.3791 | 594.232 | 499.5301 | 71.9 | 30.7633 | 1.1711 | 56.2677 | -3.9654 | 72 | 35 | 15.3374 | 98.5 | 4.0913 | 72 | 30.5933 | 26.5454 | 97.0293 | 90.5399 | 0.35689
500-72-30-5-98,5 | 500 | 72 | 30 | 5 | 12.3791 | 594.232 | 499.5003 | 71.9 | 30.8083 | 1.1577 | 55.6263 | -4.0975 | 72 | 35 | 19.1718 | 98.5 | 5.1035 | 72 | 30.6034 | 30.3932 | 97.2369 | 90.6483 | 0.44558
500-72-30-6-98,5 | 500 | 72 | 30 | 6 | 12.3791 | 594.232 | 499.4708 | 71.9 | 30.8539 | 1.1515 | 55.3327 | -4.1583 | 72 | 35 | 23.0061 | 98.5 | 6.1157 | 72 | 30.6151 | 34.2337 | 97.3762 | 90.6982 | 0.5344
500-72-30-7-98,5 | 500 | 72 | 30 | 7 | 12.3791 | 594.232 | 499.4413 | 71.9 | 30.8992 | 1.1488 | 55.2066 | -4.1845 | 72 | 35 | 26.8405 | 98.5 | 7.1278 | 72 | 30.6245 | 38.0708 | 97.4761 | 90.72 | 0.62331
500-72-30-8-98,5 | 500 | 72 | 30 | 8 | 12.3791 | 594.232 | 499.4119 | 71.9 | 30.9431 | 1.1479 | 55.1685 | -4.1845 | 72 | 35 | 30.6748 | 98.5 | 8.1399 | 72 | 30.6327 | 41.906 | 97.5513 | 90.7269 | 0.7123
500-72-30-9-98,5 | 500 | 72 | 30 | 9 | 12.3791 | 594.232 | 499.3826 | 71.9 | 30.9892 | 1.1484 | 55.1926 | -4.1924 | 72 | 35 | 34.5092 | 98.5 | 9.1519 | 72 | 30.6438 | 45.7399 | 97.6099 | 90.7234 | 0.80137
500-72-30-10-98,5 | 500 | 72 | 30 | 10 | 12.3791 | 594.232 | 499.3533 | 71.9 | 31.0338 | 1.1494 | 55.2467 | -4.176 | 72 | 35 | 38.3435 | 98.5 | 10.164 | 72 | 30.6532 | 49.5732 | 97.6568 | 90.7149 | 0.8905
500-72-32-1-98,5 | 500 | 72 | 32 | 1 | 13.8173 | 663.2702 | 499.5979 | 71.9 | 32.6623 | 1.9714 | 94.7087 | 2.1376 | 72 | 37 | 3.8344 | 98.5 | 1.0563 | 72 | 32.5226 | 15.6803 | 93.7774 | 85.7324 | 0.084417
500-72-32-2-98,5 | 500 | 72 | 32 | 2 | 13.8173 | 663.2702 | 499.5526 | 71.9 | 32.736 | 1.4921 | 71.6887 | -1.1499 | 72 | 37 | 7.6687 | 98.5 | 2.0712 | 72 | 32.602 | 19.9939 | 95.7893 | 89.2013 | 0.16227
500-72-32-3-98,5 | 500 | 72 | 32 | 3 | 13.8173 | 663.2702 | 499.5189 | 71.9 | 32.7883 | 1.3769 | 66.1584 | -2.0884 | 72 | 37 | 11.5031 | 98.5 | 3.0844 | 72 | 32.6376 | 23.9435 | 96.5241 | 90.035 | 0.24115
500-72-32-4-98,5 | 500 | 72 | 32 | 4 | 13.8173 | 663.2702 | 499.4876 | 71.9 | 32.8324 | 1.3337 | 64.0871 | -2.4588 | 72 | 37 | 15.3374 | 98.5 | 4.0971 | 72 | 32.6527 | 27.821 | 96.9026 | 90.3476 | 0.32042
500-72-32-5-98,5 | 500 | 72 | 32 | 5 | 13.8173 | 663.2702 | 499.457 | 71.9 | 32.8751 | 1.3141 | 63.1494 | -2.6301 | 72 | 37 | 19.1718 | 98.5 | 5.1096 | 72 | 32.6664 | 31.675 | 97.1329 | 90.4894 | 0.3999
500-72-32-6-98,5 | 500 | 72 | 32 | 6 | 13.8173 | 663.2702 | 499.4268 | 71.9 | 32.921 | 1.3047 | 62.6989 | -2.7132 | 72 | 37 | 23.0061 | 98.5 | 6.122 | 72 | 32.6785 | 35.5188 | 97.2877 | 90.5578 | 0.47951
500-72-32-7-98,5 | 500 | 72 | 32 | 7 | 13.8173 | 663.2702 | 499.3967 | 71.9 | 32.9665 | 1.3 | 62.4814 | -2.7535 | 72 | 37 | 26.8405 | 98.5 | 7.1344 | 72 | 32.6883 | 39.3577 | 97.3988 | 90.5912 | 0.55923
500-72-32-8-98,5 | 500 | 72 | 32 | 8 | 13.8173 | 663.2702 | 499.3667 | 71.9 | 33.0128 | 1.2982 | 62.3963 | -2.7692 | 72 | 37 | 30.6748 | 98.5 | 8.1467 | 72 | 32.7007 | 43.1939 | 97.4824 | 90.6045 | 0.63902
500-72-32-9-98,5 | 500 | 72 | 32 | 9 | 13.8173 | 663.2702 | 499.3367 | 71.9 | 33.0568 | 1.2978 | 62.3792 | -2.7692 | 72 | 37 | 34.5092 | 98.5 | 9.1591 | 72 | 32.7118 | 47.0287 | 97.5476 | 90.6077 | 0.71888
500-72-32-10-98,5 | 500 | 72 | 32 | 10 | 13.8173 | 663.2702 | 499.3068 | 71.9 | 33.1007 | 1.2983 | 62.4099 | -2.7723 | 72 | 37 | 38.3435 | 98.5 | 10.1714 | 72 | 32.7222 | 50.8625 | 97.5999 | 90.6036 | 0.79879
500-72-34-1-98,5 | 500 | 72 | 34 | 1 | 15.3983 | 739.1623 | 499.56 | 71.9 | 34.7291 | 2.3642 | 113.59 | 4.3353 | 72 | 39 | 3.8344 | 98.5 | 1.0609 | 72 | 34.5652 | 16.8684 | 93.3591 | 84.6461 | 0.076722
500-72-34-2-98,5 | 500 | 72 | 34 | 2 | 15.3983 | 739.1623 | 499.5093 | 71.9 | 34.8112 | 1.7361 | 83.4172 | 0.63611 | 72 | 39 | 7.6687 | 98.5 | 2.0766 | 72 | 34.6589 | 21.331 | 95.5395 | 88.7257 | 0.14639
500-72-34-3-98,5 | 500 | 72 | 34 | 3 | 15.3983 | 739.1623 | 499.4738 | 71.9 | 34.8649 | 1.5794 | 75.8971 | -0.47969 | 72 | 39 | 11.5031 | 98.5 | 3.0902 | 72 | 34.7015 | 25.3219 | 96.347 | 89.7428 | 0.21709
500-72-34-4-98,5 | 500 | 72 | 34 | 4 | 15.3983 | 739.1623 | 499.4413 | 71.9 | 34.905 | 1.5191 | 73.0027 | -0.93669 | 72 | 39 | 15.3374 | 98.5 | 4.1033 | 72 | 34.7181 | 29.2166 | 96.765 | 90.1346 | 0.2882
500-72-34-5-98,5 | 500 | 72 | 34 | 5 | 15.3983 | 739.1623 | 499.4098 | 71.9 | 34.9541 | 1.4918 | 71.6947 | -1.1487 | 72 | 39 | 19.1718 | 98.5 | 5.1161 | 72 | 34.7395 | 33.0783 | 97.02 | 90.312 | 0.35954
500-72-34-6-98,5 | 500 | 72 | 34 | 6 | 15.3983 | 739.1623 | 499.3789 | 71.9 | 34.9987 | 1.4777 | 71.02 | -1.2595 | 72 | 39 | 23.0061 | 98.5 | 6.1289 | 72 | 34.7522 | 36.9267 | 97.1916 | 90.4038 | 0.43101
500-72-34-7-98,5 | 500 | 72 | 34 | 7 | 15.3983 | 739.1623 | 499.3481 | 71.9 | 35.0432 | 1.4702 | 70.6679 | -1.3176 | 72 | 39 | 26.8405 | 98.5 | 7.1415 | 72 | 34.7624 | 40.7685 | 97.3149 | 90.4519 | 0.50258
500-72-34-8-98,5 | 500 | 72 | 34 | 8 | 15.3983 | 739.1623 | 499.3174 | 71.9 | 35.0856 | 1.4664 | 70.4869 | -1.3476 | 72 | 39 | 30.6748 | 98.5 | 8.1541 | 72 | 34.7738 | 44.6067 | 97.4077 | 90.477 | 0.57422
500-72-34-9-98,5 | 500 | 72 | 34 | 9 | 15.3983 | 739.1623 | 499.2869 | 71.9 | 35.1304 | 1.4649 | 70.4211 | -1.3585 | 72 | 39 | 34.5092 | 98.5 | 9.1667 | 72 | 34.7856 | 48.4425 | 97.4802 | 90.4864 | 0.64593
500-72-34-10-98,5 | 500 | 72 | 34 | 10 | 15.3983 | 739.1623 | 499.2563 | 71.9 | 35.1709 | 1.4645 | 70.4056 | -1.3585 | 72 | 39 | 38.3435 | 98.5 | 10.1792 | 72 | 34.7952 | 52.2773 | 97.5382 | 90.4891 | 0.71768
500-72-36-1-98,5 | 500 | 72 | 36 | 1 | 17.1337 | 822.4646 | 499.5197 | 71.9 | 36.7993 | 2.8387 | 136.3943 | 6.5662 | 72 | 41 | 3.8344 | 98.5 | 1.0657 | 72 | 36.6073 | 18.1294 | 92.9195 | 83.4323 | 0.069954
500-72-36-2-98,5 | 500 | 72 | 36 | 2 | 17.1337 | 822.4646 | 499.4626 | 71.9 | 36.8904 | 2.0248 | 97.3025 | 2.4708 | 72 | 41 | 7.6687 | 98.5 | 2.0824 | 72 | 36.7184 | 22.7775 | 95.2712 | 88.1821 | 0.13237
500-72-36-3-98,5 | 500 | 72 | 36 | 3 | 17.1337 | 822.4646 | 499.4247 | 71.9 | 36.948 | 1.8144 | 87.1969 | 1.1621 | 72 | 41 | 11.5031 | 98.5 | 3.0966 | 72 | 36.7696 | 26.8223 | 96.1556 | 89.4103 | 0.19583
500-72-36-4-98,5 | 500 | 72 | 36 | 4 | 17.1337 | 822.4646 | 499.3909 | 71.9 | 36.9932 | 1.7321 | 83.249 | 0.61231 | 72 | 41 | 15.3374 | 98.5 | 4.11 | 72 | 36.7959 | 30.7389 | 96.6159 | 89.8904 | 0.25971
500-72-36-5-98,5 | 500 | 72 | 36 | 5 | 17.1337 | 822.4646 | 499.3585 | 71.9 | 37.0369 | 1.6931 | 81.38 | 0.34355 | 72 | 41 | 19.1718 | 98.5 | 5.1232 | 72 | 36.8144 | 34.6123 | 96.8975 | 90.118 | 0.32382
500-72-36-6-98,5 | 500 | 72 | 36 | 6 | 17.1337 | 822.4646 | 499.3267 | 71.9 | 37.0811 | 1.6727 | 80.4026 | 0.20073 | 72 | 41 | 23.0061 | 98.5 | 6.1362 | 72 | 36.8291 | 38.4671 | 97.0874 | 90.2374 | 0.38807
500-72-36-7-98,5 | 500 | 72 | 36 | 7 | 17.1337 | 822.4646 | 499.2952 | 71.9 | 37.1246 | 1.6614 | 79.8653 | 0.12156 | 72 | 41 | 26.8405 | 98.5 | 7.1491 | 72 | 36.842 | 42.3127 | 97.2239 | 90.3032 | 0.45242
500-72-36-8-98,5 | 500 | 72 | 36 | 8 | 17.1337 | 822.4646 | 499.2639 | 71.9 | 37.1643 | 1.6549 | 79.5558 | 0.075752 | 72 | 41 | 30.6748 | 98.5 | 8.162 | 72 | 36.8519 | 46.1536 | 97.3268 | 90.3414 | 0.51684
500-72-36-9-98,5 | 500 | 72 | 36 | 9 | 17.1337 | 822.4646 | 499.2327 | 71.9 | 37.2095 | 1.6519 | 79.4167 | 0.055147 | 72 | 41 | 34.5092 | 98.5 | 9.1748 | 72 | 36.8646 | 49.9909 | 97.4071 | 90.3589 | 0.58133
500-72-36-10-98,5 | 500 | 72 | 36 | 10 | 17.1337 | 822.4646 | 499.2015 | 71.9 | 37.2514 | 1.6505 | 79.3562 | 0.055147 | 72 | 41 | 38.3435 | 98.5 | 10.1877 | 72 | 36.8772 | 53.8267 | 97.4715 | 90.3668 | 0.64586
500-72-38-1-98,5 | 500 | 72 | 38 | 1 | 19.0357 | 913.7673 | 499.4773 | 71.9 | 38.8738 | 3.41 | 163.8595 | 8.8329 | 72 | 43 | 3.8344 | 98.5 | 1.0708 | 72 | 38.6499 | 19.4601 | 92.4603 | 82.0864 | 0.063997
500-72-38-2-98,5 | 500 | 72 | 38 | 2 | 19.0357 | 913.7673 | 499.4123 | 71.9 | 38.976 | 2.3679 | 113.798 | 4.3575 | 72 | 43 | 7.6687 | 98.5 | 2.0886 | 72 | 38.7811 | 24.3365 | 94.9843 | 87.5609 | 0.11999
500-72-38-3-98,5 | 500 | 72 | 38 | 3 | 19.0357 | 913.7673 | 499.3716 | 71.9 | 39.0379 | 2.088 | 100.3544 | 2.8412 | 72 | 43 | 11.5031 | 98.5 | 3.1033 | 72 | 38.8416 | 28.4508 | 95.9493 | 89.0313 | 0.17701
500-72-38-4-98,5 | 500 | 72 | 38 | 4 | 19.0357 | 913.7673 | 499.3362 | 71.9 | 39.0766 | 1.9754 | 94.9488 | 2.1778 | 72 | 43 | 15.3374 | 98.5 | 4.1172 | 72 | 38.8658 | 32.3977 | 96.4548 | 89.6229 | 0.23446
500-72-38-5-98,5 | 500 | 72 | 38 | 5 | 19.0357 | 913.7673 | 499.3028 | 71.9 | 39.1269 | 1.9221 | 92.3971 | 1.8523 | 72 | 43 | 19.1718 | 98.5 | 5.1307 | 72 | 38.8951 | 36.2853 | 96.765 | 89.9024 | 0.29217
500-72-38-6-98,5 | 500 | 72 | 38 | 6 | 19.0357 | 913.7673 | 499.2701 | 71.9 | 39.1704 | 1.8931 | 91.0077 | 1.6716 | 72 | 43 | 23.0061 | 98.5 | 6.1441 | 72 | 38.9118 | 40.1487 | 96.9745 | 90.0549 | 0.35001
500-72-38-7-98,5 | 500 | 72 | 38 | 7 | 19.0357 | 913.7673 | 499.2378 | 71.9 | 39.212 | 1.8764 | 90.2099 | 1.5667 | 72 | 43 | 26.8405 | 98.5 | 7.1573 | 72 | 38.9247 | 43.9997 | 97.1254 | 90.1427 | 0.40794
500-72-38-8-98,5 | 500 | 72 | 38 | 8 | 19.0357 | 913.7673 | 499.2058 | 71.9 | 39.2521 | 1.8665 | 89.7395 | 1.5045 | 72 | 43 | 30.6748 | 98.5 | 8.1704 | 72 | 38.9356 | 47.844 | 97.2392 | 90.1948 | 0.46595
500-72-38-9-98,5 | 500 | 72 | 38 | 9 | 19.0357 | 913.7673 | 499.1739 | 71.9 | 39.296 | 1.8612 | 89.4887 | 1.4712 | 72 | 43 | 34.5092 | 98.5 | 9.1835 | 72 | 38.9521 | 51.6837 | 97.328 | 90.2228 | 0.52403
500-72-38-10-98,5 | 500 | 72 | 38 | 10 | 19.0357 | 913.7673 | 499.142 | 71.9 | 39.3375 | 1.8582 | 89.352 | 1.4531 | 72 | 43 | 38.3435 | 98.5 | 10.1966 | 72 | 38.9631 | 55.521 | 97.3993 | 90.2384 | 0.58216
500-72-40-1-98,5 | 500 | 72 | 40 | 1 | 21.1174 | 1013.6958 | 499.4328 | 71.9 | 40.9509 | 4.0948 | 196.7846 | 11.3363 | 72 | 45 | 3.8344 | 98.5 | 1.0761 | 72 | 40.6923 | 20.857 | 91.9835 | 80.6094 | 0.058745
500-72-40-2-98,5 | 500 | 72 | 40 | 2 | 21.1174 | 1013.6958 | 499.3585 | 71.9 | 41.0682 | 2.7761 | 133.4312 | 6.2969 | 72 | 45 | 7.6687 | 98.5 | 2.0952 | 72 | 40.847 | 26.01 | 94.6788 | 86.854 | 0.10904
500-72-40-3-98,5 | 500 | 72 | 40 | 3 | 21.1174 | 1013.6958 | 499.3142 | 71.9 | 41.1318 | 2.407 | 115.7033 | 4.5588 | 72 | 45 | 11.5031 | 98.5 | 3.1106 | 72 | 40.9127 | 30.2134 | 95.7276 | 88.6016 | 0.16034
500-72-40-4-98,5 | 500 | 72 | 40 | 4 | 21.1174 | 1013.6958 | 499.2771 | 71.9 | 41.1813 | 2.2571 | 108.5026 | 3.7813 | 72 | 45 | 15.3374 | 98.5 | 4.1249 | 72 | 40.9505 | 34.1977 | 96.281 | 89.3118 | 0.21209
500-72-40-5-98,5 | 500 | 72 | 40 | 5 | 21.1174 | 1013.6958 | 499.2423 | 71.9 | 41.2246 | 2.1832 | 104.9608 | 3.3811 | 72 | 45 | 19.1718 | 98.5 | 5.1388 | 72 | 40.9809 | 38.1059 | 96.6218 | 89.6614 | 0.26407
500-72-40-6-98,5 | 500 | 72 | 40 | 6 | 21.1174 | 1013.6958 | 499.2087 | 71.9 | 41.2658 | 2.1425 | 103.0111 | 3.1554 | 72 | 45 | 23.0061 | 98.5 | 6.1525 | 72 | 41.0005 | 41.981 | 96.8525 | 89.8541 | 0.31621
500-72-40-7-98,5 | 500 | 72 | 40 | 7 | 21.1174 | 1013.6958 | 499.1756 | 71.9 | 41.3078 | 2.1188 | 101.8751 | 3.0222 | 72 | 45 | 26.8405 | 98.5 | 7.166 | 72 | 41.0169 | 45.8391 | 97.0189 | 89.9667 | 0.36845
500-72-40-8-98,5 | 500 | 72 | 40 | 8 | 21.1174 | 1013.6958 | 499.1428 | 71.9 | 41.3492 | 2.1044 | 101.1883 | 2.9409 | 72 | 45 | 30.6748 | 98.5 | 8.1795 | 72 | 41.0315 | 49.6879 | 97.1444 | 90.035 | 0.42076
500-72-40-9-98,5 | 500 | 72 | 40 | 9 | 21.1174 | 1013.6958 | 499.1101 | 71.9 | 41.3901 | 2.0955 | 100.7706 | 2.8913 | 72 | 45 | 34.5092 | 98.5 | 9.1929 | 72 | 41.045 | 53.531 | 97.2426 | 90.0768 | 0.47314
500-72-40-10-98,5 | 500 | 72 | 40 | 10 | 21.1174 | 1013.6958 | 499.0776 | 71.9 | 41.4305 | 2.0903 | 100.5241 | 2.862 | 72 | 45 | 38.3435 | 98.5 | 10.2062 | 72 | 41.0581 | 57.3707 | 97.3214 | 90.1017 | 0.52556
500-72-42-1-98,5 | 500 | 72 | 42 | 1 | 23.3926 | 1122.9118 | 499.3864 | 71.9 | 43.0318 | 4.912 | 236.0787 | 14.2294 | 72 | 47 | 3.8344 | 98.5 | 1.0817 | 72 | 42.7346 | 22.315 | 91.4911 | 79.002 | 0.054111
500-72-42-2-98,5 | 500 | 72 | 42 | 2 | 23.3926 | 1122.9118 | 499.3009 | 71.9 | 43.1658 | 3.2619 | 156.7988 | 8.286 | 72 | 47 | 7.6687 | 98.5 | 2.1023 | 72 | 42.9109 | 27.7994 | 94.3547 | 86.0559 | 0.099351
500-72-42-3-98,5 | 500 | 72 | 42 | 3 | 23.3926 | 1122.9118 | 499.2525 | 71.9 | 43.2358 | 2.7814 | 133.7146 | 6.3229 | 72 | 47 | 11.5031 | 98.5 | 3.1184 | 72 | 42.9921 | 32.1143 | 95.4901 | 88.11 | 0.14555
500-72-42-4-98,5 | 500 | 72 | 42 | 4 | 23.3926 | 1122.9118 | 499.2131 | 71.9 | 43.2861 | 2.5818 | 124.1273 | 5.4135 | 72 | 47 | 15.3374 | 98.5 | 4.1332 | 72 | 43.0419 | 36.1483 | 96.094 | 88.9633 | 0.19221
500-72-42-5-98,5 | 500 | 72 | 42 | 5 | 23.3926 | 1122.9118 | 499.1769 | 71.9 | 43.3295 | 2.4817 | 119.3243 | 4.9332 | 72 | 47 | 19.1718 | 98.5 | 5.1475 | 72 | 43.0721 | 40.0827 | 96.4675 | 89.3912 | 0.23911
500-72-42-6-98,5 | 500 | 72 | 42 | 6 | 23.3926 | 1122.9118 | 499.1421 | 71.9 | 43.3706 | 2.4257 | 116.6423 | 4.6571 | 72 | 47 | 23.0061 | 98.5 | 6.1615 | 72 | 43.095 | 43.973 | 96.7208 | 89.6303 | 0.28617
500-72-42-7-98,5 | 500 | 72 | 42 | 7 | 23.3926 | 1122.9118 | 499.1081 | 71.9 | 43.4119 | 2.3923 | 115.0444 | 4.4898 | 72 | 47 | 26.8405 | 98.5 | 7.1754 | 72 | 43.1137 | 47.8407 | 96.9038 | 89.7731 | 0.33333
500-72-42-8-98,5 | 500 | 72 | 42 | 8 | 23.3926 | 1122.9118 | 499.0745 | 71.9 | 43.4523 | 2.3715 | 114.0498 | 4.3847 | 72 | 47 | 30.6748 | 98.5 | 8.1891 | 72 | 43.1301 | 51.6959 | 97.0421 | 89.8622 | 0.38057
500-72-42-9-98,5 | 500 | 72 | 42 | 9 | 23.3926 | 1122.9118 | 499.0411 | 71.9 | 43.4922 | 2.3582 | 113.4185 | 4.3175 | 72 | 47 | 34.5092 | 98.5 | 9.2028 | 72 | 43.1449 | 55.5436 | 97.1503 | 89.919 | 0.42787
500-72-42-10-98,5 | 500 | 72 | 42 | 10 | 23.3926 | 1122.9118 | 499.0079 | 71.9 | 43.5315 | 2.3498 | 113.0191 | 4.2748 | 72 | 47 | 38.3435 | 98.5 | 10.2165 | 72 | 43.159 | 59.3864 | 97.2372 | 89.9551 | 0.47522
500-72-44-1-98,5 | 500 | 72 | 44 | 1 | 25.8759 | 1242.1148 | 499.3382 | 71.9 | 45.1139 | 5.8813 | 282.6952 | 17.1531 | 72 | 49 | 3.8344 | 98.5 | 1.0875 | 72 | 44.7762 | 23.8289 | 90.9855 | 77.2709 | 0.050014
500-72-44-2-98,5 | 500 | 72 | 44 | 2 | 25.8759 | 1242.1148 | 499.2397 | 71.9 | 45.2695 | 3.8406 | 184.6401 | 10.3379 | 72 | 49 | 7.6687 | 98.5 | 2.1097 | 72 | 44.9804 | 29.704 | 94.0125 | 85.1576 | 0.090764
500-72-44-3-98,5 | 500 | 72 | 44 | 3 | 25.8759 | 1242.1148 | 499.1863 | 71.9 | 45.3448 | 3.2208 | 154.8582 | 8.1317 | 72 | 49 | 11.5031 | 98.5 | 3.1267 | 72 | 45.0733 | 34.1581 | 95.2366 | 87.553 | 0.13242
500-72-44-4-98,5 | 500 | 72 | 44 | 4 | 25.8759 | 1242.1148 | 499.1442 | 71.9 | 45.3951 | 2.9572 | 142.1963 | 7.0784 | 72 | 49 | 15.3374 | 98.5 | 4.1421 | 72 | 45.1275 | 38.2561 | 95.8934 | 88.5717 | 0.17453
500-72-44-5-98,5 | 500 | 72 | 44 | 5 | 25.8759 | 1242.1148 | 499.1063 | 71.9 | 45.4431 | 2.824 | 135.8017 | 6.513 | 72 | 49 | 19.1718 | 98.5 | 5.1568 | 72 | 45.1692 | 42.2236 | 96.3014 | 89.0864 | 0.2169
500-72-44-6-98,5 | 500 | 72 | 44 | 6 | 25.8759 | 1242.1148 | 499.0702 | 71.9 | 45.4839 | 2.7479 | 132.1546 | 6.1793 | 72 | 49 | 23.0061 | 98.5 | 6.1712 | 72 | 45.1957 | 46.134 | 96.579 | 89.3803 | 0.25943
500-72-44-7-98,5 | 500 | 72 | 44 | 7 | 25.8759 | 1242.1148 | 499.0352 | 71.9 | 45.5245 | 2.7018 | 129.9427 | 5.9728 | 72 | 49 | 26.8405 | 98.5 | 7.1854 | 72 | 45.2172 | 50.0146 | 96.7799 | 89.5588 | 0.30206
500-72-44-8-98,5 | 500 | 72 | 44 | 8 | 25.8759 | 1242.1148 | 499.0006 | 71.9 | 45.564 | 2.6723 | 128.5353 | 5.8397 | 72 | 49 | 30.6748 | 98.5 | 8.1995 | 72 | 45.2356 | 53.8784 | 96.9318 | 89.6726 | 0.34477
500-72-44-9-98,5 | 500 | 72 | 44 | 9 | 25.8759 | 1242.1148 | 498.9664 | 71.9 | 45.6016 | 2.6528 | 127.6072 | 5.7513 | 72 | 49 | 34.5092 | 98.5 | 9.2135 | 72 | 45.2506 | 57.7322 | 97.0508 | 89.7479 | 0.38755
500-72-44-10-98,5 | 500 | 72 | 44 | 10 | 25.8759 | 1242.1148 | 498.9324 | 71.9 | 45.6371 | 2.6396 | 126.9811 | 5.6913 | 72 | 49 | 38.3435 | 98.5 | 10.2274 | 72 | 45.2631 | 61.5797 | 97.1464 | 89.7989 | 0.43036
500-72-46-1-98,5 | 500 | 72 | 46 | 1 | 28.5825 | 1372.0433 | 499.2885 | 71.9 | 47.198 | 7.0251 | 337.705 | 17.4496 | 72 | 51 | 3.8344 | 98.5 | 1.0935 | 72 | 46.8177 | 25.3918 | 90.4694 | 75.4217 | 0.046388
500-72-46-2-98,5 | 500 | 72 | 46 | 2 | 28.5825 | 1372.0433 | 499.1749 | 71.9 | 47.3784 | 4.5289 | 217.7581 | 12.9382 | 72 | 51 | 7.6687 | 98.5 | 2.1176 | 72 | 47.0512 | 31.7224 | 93.6529 | 84.1551 | 0.083147
500-72-46-3-98,5 | 500 | 72 | 46 | 3 | 28.5825 | 1372.0433 | 499.1154 | 71.9 | 47.4583 | 3.7373 | 179.7208 | 9.9859 | 72 | 51 | 11.5031 | 98.5 | 3.1355 | 72 | 47.1573 | 36.3483 | 94.967 | 86.9244 | 0.12075
500-72-46-4-98,5 | 500 | 72 | 46 | 4 | 28.5825 | 1372.0433 | 499.0701 | 71.9 | 47.5176 | 3.3947 | 163.2567 | 8.7872 | 72 | 51 | 15.3374 | 98.5 | 4.1515 | 72 | 47.2246 | 40.5253 | 95.6787 | 88.1233 | 0.15881
500-72-46-5-98,5 | 500 | 72 | 46 | 5 | 28.5825 | 1372.0433 | 499.0302 | 71.9 | 47.5651 | 3.2176 | 154.7563 | 8.1237 | 72 | 51 | 19.1718 | 98.5 | 5.1667 | 72 | 47.2714 | 44.5367 | 96.1232 | 88.7426 | 0.19712
500-72-46-6-98,5 | 500 | 72 | 46 | 6 | 28.5825 | 1372.0433 | 498.9927 | 71.9 | 47.6059 | 3.1155 | 149.8525 | 7.7254 | 72 | 51 | 23.0061 | 98.5 | 6.1815 | 72 | 47.3024 | 48.4732 | 96.4265 | 89.1002 | 0.2356
500-72-46-7-98,5 | 500 | 72 | 46 | 7 | 28.5825 | 1372.0433 | 498.9564 | 71.9 | 47.6457 | 3.0525 | 146.8331 | 7.4741 | 72 | 51 | 26.8405 | 98.5 | 7.1961 | 72 | 47.3272 | 52.3705 | 96.6464 | 89.3206 | 0.27419
500-72-46-8-98,5 | 500 | 72 | 46 | 8 | 28.5825 | 1372.0433 | 498.9209 | 71.9 | 47.683 | 3.0114 | 144.8674 | 7.308 | 72 | 51 | 30.6748 | 98.5 | 8.2105 | 72 | 47.3456 | 56.246 | 96.8131 | 89.4643 | 0.31285
500-72-46-9-98,5 | 500 | 72 | 46 | 9 | 28.5825 | 1372.0433 | 498.8858 | 71.9 | 47.7205 | 2.984 | 143.5624 | 7.1965 | 72 | 51 | 34.5092 | 98.5 | 9.2248 | 72 | 47.3666 | 60.1077 | 96.9437 | 89.5599 | 0.35158
500-72-46-10-98,5 | 500 | 72 | 46 | 10 | 28.5825 | 1372.0433 | 498.851 | 71.9 | 47.757 | 2.9653 | 142.6697 | 7.1198 | 72 | 51 | 38.3435 | 98.5 | 10.239 | 72 | 47.3832 | 63.9608 | 97.0487 | 89.6256 | 0.39036
500-72-48-1-98,5 | 500 | 72 | 48 | 1 | 31.5289 | 1513.4757 | 499.2374 | 71.9 | 49.2869 | 8.3664 | 402.226 | 17.4496 | 72 | 53 | 3.8344 | 98.5 | 1.0996 | 72 | 48.8562 | 26.9968 | 89.9455 | 73.4642 | 0.043173
500-72-48-2-98,5 | 500 | 72 | 48 | 2 | 31.5289 | 1513.4757 | 499.1066 | 71.9 | 49.4922 | 5.3453 | 257.0512 | 15.6026 | 72 | 53 | 7.6687 | 98.5 | 2.1259 | 72 | 49.119 | 33.8522 | 93.2767 | 83.0462 | 0.076384
500-72-48-3-98,5 | 500 | 72 | 48 | 3 | 31.5289 | 1513.4757 | 499.0398 | 71.9 | 49.5873 | 4.3479 | 209.1111 | 12.2951 | 72 | 53 | 11.5031 | 98.5 | 3.1448 | 72 | 49.2468 | 38.6841 | 94.6814 | 86.2099 | 0.11037
500-72-48-4-98,5 | 500 | 72 | 48 | 4 | 31.5289 | 1513.4757 | 498.9907 | 71.9 | 49.6472 | 3.9042 | 187.7914 | 10.6024 | 72 | 53 | 15.3374 | 98.5 | 4.1615 | 72 | 49.3239 | 42.9621 | 95.4498 | 87.6171 | 0.1448
500-72-48-5-98,5 | 500 | 72 | 48 | 5 | 31.5289 | 1513.4757 | 498.9484 | 71.9 | 49.6963 | 3.6718 | 176.6285 | 9.7689 | 72 | 53 | 19.1718 | 98.5 | 5.1773 | 72 | 49.379 | 47.0288 | 95.9325 | 88.3542 | 0.17949
500-72-48-6-98,5 | 500 | 72 | 48 | 6 | 31.5289 | 1513.4757 | 498.9091 | 71.9 | 49.7371 | 3.5359 | 170.1042 | 9.299 | 72 | 53 | 23.0061 | 98.5 | 6.1925 | 72 | 49.4152 | 50.9991 | 96.263 | 88.7852 | 0.21434
500-72-48-7-98,5 | 500 | 72 | 48 | 7 | 31.5289 | 1513.4757 | 498.8715 | 71.9 | 49.7753 | 3.4507 | 166.0189 | 8.9962 | 72 | 53 | 26.8405 | 98.5 | 7.2075 | 72 | 49.4404 | 54.9186 | 96.5032 | 89.0554 | 0.2493
500-72-48-8-98,5 | 500 | 72 | 48 | 8 | 31.5289 | 1513.4757 | 498.8349 | 71.9 | 49.813 | 3.395 | 163.3509 | 8.7947 | 72 | 53 | 30.6748 | 98.5 | 8.2223 | 72 | 49.4678 | 58.8087 | 96.6854 | 89.2321 | 0.28435
500-72-48-9-98,5 | 500 | 72 | 48 | 9 | 31.5289 | 1513.4757 | 498.7988 | 71.9 | 49.8491 | 3.3569 | 161.5295 | 8.6554 | 72 | 53 | 34.5092 | 98.5 | 9.2369 | 72 | 49.4883 | 62.6811 | 96.8285 | 89.3529 | 0.31947
500-72-48-10-98,5 | 500 | 72 | 48 | 10 | 31.5289 | 1513.4757 | 498.7631 | 71.9 | 49.8845 | 3.3303 | 160.2623 | 8.5576 | 72 | 53 | 38.3435 | 98.5 | 10.2515 | 72 | 49.5068 | 66.542 | 96.9436 | 89.4372 | 0.35463
500-72-50-1-98,5 | 500 | 72 | 50 | 1 | 34.7319 | 1667.232 | 499.1853 | 71.9 | 51.3755 | 9.9303 | 477.4611 | 17.4496 | 72 | 55 | 3.8344 | 98.5 | 1.1059 | 72 | 50.8969 | 28.636 | 89.4166 | 71.4087 | 0.04032
500-72-50-2-98,5 | 500 | 72 | 50 | 2 | 34.7319 | 1667.232 | 499.035 | 71.9 | 51.6128 | 6.3126 | 303.6075 | 17.4496 | 72 | 55 | 7.6687 | 98.5 | 2.1345 | 72 | 51.1895 | 36.0881 | 92.8853 | 81.8249 | 0.070375
500-72-50-3-98,5 | 500 | 72 | 50 | 3 | 34.7319 | 1667.232 | 498.9596 | 71.9 | 51.7182 | 5.0665 | 243.7138 | 14.7414 | 72 | 55 | 11.5031 | 98.5 | 3.1547 | 72 | 51.3374 | 41.1685 | 94.3799 | 85.4125 | 0.10113
500-72-50-4-98,5 | 500 | 72 | 50 | 4 | 34.7319 | 1667.232 | 498.9059 | 71.9 | 51.7789 | 4.4981 | 216.3966 | 12.8385 | 72 | 55 | 15.3374 | 98.5 | 4.1722 | 72 | 51.4279 | 45.5712 | 95.2065 | 87.049 | 0.1323
500-72-50-5-98,5 | 500 | 72 | 50 | 5 | 34.7319 | 1667.232 | 498.8607 | 71.9 | 51.8349 | 4.1966 | 201.9073 | 11.741 | 72 | 55 | 19.1718 | 98.5 | 5.1885 | 72 | 51.4854 | 49.7071 | 95.7289 | 87.9173 | 0.16374
500-72-50-6-98,5 | 500 | 72 | 50 | 6 | 34.7319 | 1667.232 | 498.8194 | 71.9 | 51.8758 | 4.0177 | 193.3162 | 11.0569 | 72 | 55 | 23.0061 | 98.5 | 6.2043 | 72 | 51.5302 | 53.7204 | 96.088 | 88.4323 | 0.19535
500-72-50-7-98,5 | 500 | 72 | 50 | 7 | 34.7319 | 1667.232 | 498.7802 | 71.9 | 51.9169 | 3.9051 | 187.9148 | 10.6127 | 72 | 55 | 26.8405 | 98.5 | 7.2196 | 72 | 51.5673 | 57.6673 | 96.3496 | 88.7564 | 0.22707
500-72-50-8-98,5 | 500 | 72 | 50 | 8 | 34.7319 | 1667.232 | 498.7423 | 71.9 | 51.9528 | 3.8296 | 184.2929 | 10.3085 | 72 | 55 | 30.6748 | 98.5 | 8.2348 | 72 | 51.5915 | 61.5772 | 96.5485 | 88.974 | 0.25888
500-72-50-9-98,5 | 500 | 72 | 50 | 9 | 34.7319 | 1667.232 | 498.7052 | 71.9 | 51.9896 | 3.7778 | 181.8175 | 10.1316 | 72 | 55 | 34.5092 | 98.5 | 9.2498 | 72 | 51.6152 | 65.4633 | 96.7048 | 89.1229 | 0.29075
500-72-50-10-98,5 | 500 | 72 | 50 | 10 | 34.7319 | 1667.232 | 498.6685 | 71.9 | 52.0238 | 3.741 | 180.058 | 10.0019 | 72 | 55 | 38.3435 | 98.5 | 10.2647 | 72 | 51.6384 | 69.3345 | 96.8308 | 89.2289 | 0.32267
500-74-10-1-98,5 | 500 | 74 | 10 | 1 | 3.6855 | 176.9154 | 499.87 | 73.9 | 10.1824 | 0.3124 | 15.0002 | -18.3187 | 74 | 15 | 3.8344 | 98.5 | 1.0227 | 74 | 10.1733 | 7.2075 | 96.9002 | 91.5235 | 0.29646
500-74-10-2-98,5 | 500 | 74 | 10 | 2 | 3.6855 | 176.9154 | 499.8455 | 73.9 | 10.2328 | 0.30168 | 14.486 | -18.6855 | 74 | 15 | 7.6687 | 98.5 | 2.0326 | 74 | 10.181 | 11.0525 | 97.5263 | 91.8144 | 0.59104
500-74-10-3-98,5 | 500 | 74 | 10 | 3 | 3.6855 | 176.9154 | 499.8214 | 73.9 | 10.2791 | 0.30029 | 14.42 | -18.7334 | 74 | 15 | 11.5031 | 98.5 | 3.0424 | 74 | 10.185 | 14.8883 | 97.738 | 91.8521 | 0.8862
500-74-10-4-98,5 | 500 | 74 | 10 | 4 | 3.6855 | 176.9154 | 499.7973 | 73.9 | 10.3257 | 0.3004 | 14.4261 | -18.7334 | 74 | 15 | 15.3374 | 98.5 | 4.0522 | 74 | 10.1879 | 18.7225 | 97.8444 | 91.8491 | 1.1816
500-74-10-5-98,5 | 500 | 74 | 10 | 5 | 3.6855 | 176.9154 | 499.7732 | 73.9 | 10.3733 | 0.30098 | 14.4547 | -18.7081 | 74 | 15 | 19.1718 | 98.5 | 5.062 | 74 | 10.1935 | 22.5563 | 97.9083 | 91.8333 | 1.4773
500-74-10-6-98,5 | 500 | 74 | 10 | 6 | 3.6855 | 176.9154 | 499.7492 | 73.9 | 10.4202 | 0.30173 | 14.4912 | -18.6815 | 74 | 15 | 23.0061 | 98.5 | 6.0717 | 74 | 10.1976 | 26.3899 | 97.951 | 91.8131 | 1.7732
500-74-10-7-98,5 | 500 | 74 | 10 | 7 | 3.6855 | 176.9154 | 499.7251 | 73.9 | 10.4673 | 0.30257 | 14.5321 | -18.6518 | 74 | 15 | 26.8405 | 98.5 | 7.0815 | 74 | 10.2037 | 30.2234 | 97.9815 | 91.7903 | 2.0692
500-74-10-8-98,5 | 500 | 74 | 10 | 8 | 3.6855 | 176.9154 | 499.701 | 73.9 | 10.5144 | 0.30346 | 14.5754 | -18.6205 | 74 | 15 | 30.6748 | 98.5 | 8.0912 | 74 | 10.2101 | 34.0569 | 98.0044 | 91.7663 | 2.3654
500-74-10-9-98,5 | 500 | 74 | 10 | 9 | 3.6855 | 176.9154 | 499.6769 | 73.9 | 10.5608 | 0.30435 | 14.6193 | -18.5888 | 74 | 15 | 34.5092 | 98.5 | 9.101 | 74 | 10.2184 | 37.8903 | 98.0222 | 91.7419 | 2.6618
500-74-10-10-98,5 | 500 | 74 | 10 | 10 | 3.6855 | 176.9154 | 499.6528 | 73.9 | 10.6073 | 0.30528 | 14.6644 | -18.5564 | 74 | 15 | 38.3435 | 98.5 | 10.1107 | 74 | 10.2266 | 41.7237 | 98.0364 | 91.7168 | 2.9584
500-74-12-1-98,5 | 500 | 74 | 12 | 1 | 4.1874 | 201.0067 | 499.8553 | 73.9 | 12.2059 | 0.36433 | 17.494 | -16.6933 | 74 | 17 | 3.8344 | 98.5 | 1.0246 | 74 | 12.1913 | 7.6574 | 96.7252 | 91.2993 | 0.26157
500-74-12-2-98,5 | 500 | 74 | 12 | 2 | 4.1874 | 201.0067 | 499.8301 | 73.9 | 12.2586 | 0.34832 | 16.726 | -17.1702 | 74 | 17 | 7.6687 | 98.5 | 2.0349 | 74 | 12.2031 | 11.5078 | 97.4321 | 91.6817 | 0.52096
500-74-12-3-98,5 | 500 | 74 | 12 | 3 | 4.1874 | 201.0067 | 499.8054 | 73.9 | 12.3031 | 0.34589 | 16.6101 | -17.2438 | 74 | 17 | 11.5031 | 98.5 | 3.0449 | 74 | 12.2076 | 15.3446 | 97.6718 | 91.7397 | 0.78094
500-74-12-4-98,5 | 500 | 74 | 12 | 4 | 4.1874 | 201.0067 | 499.7807 | 73.9 | 12.3517 | 0.34576 | 16.6049 | -17.2438 | 74 | 17 | 15.3374 | 98.5 | 4.055 | 74 | 12.213 | 19.179 | 97.7923 | 91.7428 | 1.0412
500-74-12-5-98,5 | 500 | 74 | 12 | 5 | 4.1874 | 201.0067 | 499.7561 | 73.9 | 12.3988 | 0.34627 | 16.6299 | -17.2311 | 74 | 17 | 19.1718 | 98.5 | 5.065 | 74 | 12.2169 | 23.0129 | 97.8648 | 91.7307 | 1.3017
500-74-12-6-98,5 | 500 | 74 | 12 | 6 | 4.1874 | 201.0067 | 499.7315 | 73.9 | 12.4459 | 0.34704 | 16.6677 | -17.207 | 74 | 17 | 23.0061 | 98.5 | 6.075 | 74 | 12.2221 | 26.8465 | 97.9132 | 91.7124 | 1.5624
500-74-12-7-98,5 | 500 | 74 | 12 | 7 | 4.1874 | 201.0067 | 499.7068 | 73.9 | 12.4929 | 0.34793 | 16.7116 | -17.179 | 74 | 17 | 26.8405 | 98.5 | 7.085 | 74 | 12.228 | 30.6799 | 97.9478 | 91.6909 | 1.8232
500-74-12-8-98,5 | 500 | 74 | 12 | 8 | 4.1874 | 201.0067 | 499.6822 | 73.9 | 12.5398 | 0.3489 | 16.7587 | -17.1491 | 74 | 17 | 30.6748 | 98.5 | 8.095 | 74 | 12.2347 | 34.5133 | 97.9737 | 91.6679 | 2.0842
500-74-12-9-98,5 | 500 | 74 | 12 | 9 | 4.1874 | 201.0067 | 499.6576 | 73.9 | 12.586 | 0.34989 | 16.8072 | -17.1184 | 74 | 17 | 34.5092 | 98.5 | 9.105 | 74 | 12.2431 | 38.3467 | 97.9939 | 91.6442 | 2.3453
500-74-12-10-98,5 | 500 | 74 | 12 | 10 | 4.1874 | 201.0067 | 499.6329 | 73.9 | 12.6325 | 0.35092 | 16.8573 | -17.0867 | 74 | 17 | 38.3435 | 98.5 | 10.115 | 74 | 12.2515 | 42.18 | 98.0101 | 91.6197 | 2.6066
500-74-14-1-98,5 | 500 | 74 | 14 | 1 | 4.7484 | 227.9373 | 499.839 | 73.9 | 14.2339 | 0.42538 | 20.426 | -15.0475 | 74 | 19 | 3.8344 | 98.5 | 1.0267 | 74 | 14.2148 | 8.1574 | 96.5324 | 91.0416 | 0.23132
500-74-14-2-98,5 | 500 | 74 | 14 | 2 | 4.7484 | 227.9373 | 499.813 | 73.9 | 14.2871 | 0.40173 | 19.2913 | -15.6509 | 74 | 19 | 7.6687 | 98.5 | 2.0373 | 74 | 14.2279 | 12.0154 | 97.3282 | 91.5397 | 0.46012
500-74-14-3-98,5 | 500 | 74 | 14 | 3 | 4.7484 | 227.9373 | 499.7877 | 73.9 | 14.3311 | 0.39779 | 19.1032 | -15.7557 | 74 | 19 | 11.5031 | 98.5 | 3.0476 | 74 | 14.2332 | 15.8537 | 97.5989 | 91.6226 | 0.68956
500-74-14-4-98,5 | 500 | 74 | 14 | 4 | 4.7484 | 227.9373 | 499.7625 | 73.9 | 14.3789 | 0.39719 | 19.0754 | -15.7713 | 74 | 19 | 15.3374 | 98.5 | 4.0579 | 74 | 14.2377 | 19.6886 | 97.7352 | 91.6352 | 0.91928
500-74-14-5-98,5 | 500 | 74 | 14 | 5 | 4.7484 | 227.9373 | 499.7373 | 73.9 | 14.4269 | 0.39758 | 19.0949 | -15.7603 | 74 | 19 | 19.1718 | 98.5 | 5.0682 | 74 | 14.2441 | 23.5226 | 97.8172 | 91.6271 | 1.1492
500-74-14-6-98,5 | 500 | 74 | 14 | 6 | 4.7484 | 227.9373 | 499.7121 | 73.9 | 14.4734 | 0.39832 | 19.1313 | -15.7398 | 74 | 19 | 23.0061 | 98.5 | 6.0784 | 74 | 14.2488 | 27.3562 | 97.8719 | 91.6116 | 1.3793
500-74-14-7-98,5 | 500 | 74 | 14 | 7 | 4.7484 | 227.9373 | 499.6869 | 73.9 | 14.5208 | 0.39927 | 19.178 | -15.7137 | 74 | 19 | 26.8405 | 98.5 | 7.0887 | 74 | 14.2555 | 31.1896 | 97.9111 | 91.5916 | 1.6095
500-74-14-8-98,5 | 500 | 74 | 14 | 8 | 4.7484 | 227.9373 | 499.6617 | 73.9 | 14.5673 | 0.4003 | 19.2286 | -15.6854 | 74 | 19 | 30.6748 | 98.5 | 8.0989 | 74 | 14.2621 | 35.0229 | 97.9405 | 91.5698 | 1.8399
500-74-14-9-98,5 | 500 | 74 | 14 | 9 | 4.7484 | 227.9373 | 499.6365 | 73.9 | 14.6136 | 0.40139 | 19.2819 | -15.6557 | 74 | 19 | 34.5092 | 98.5 | 9.1092 | 74 | 14.2705 | 38.8562 | 97.9633 | 91.5468 | 2.0704
500-74-14-10-98,5 | 500 | 74 | 14 | 10 | 4.7484 | 227.9373 | 499.6113 | 73.9 | 14.6599 | 0.40252 | 19.3371 | -15.625 | 74 | 19 | 38.3435 | 98.5 | 10.1194 | 74 | 14.2792 | 42.6894 | 97.9816 | 91.5231 | 2.301
500-74-16-1-98,5 | 500 | 74 | 16 | 1 | 5.3744 | 257.9866 | 499.8211 | 73.9 | 16.2646 | 0.49742 | 23.8859 | -13.3554 | 74 | 21 | 3.8344 | 98.5 | 1.029 | 74 | 16.2394 | 8.7113 | 96.3205 | 90.7447 | 0.20504
500-74-16-2-98,5 | 500 | 74 | 16 | 2 | 5.3744 | 257.9866 | 499.7941 | 73.9 | 16.3186 | 0.46295 | 22.232 | -14.1247 | 74 | 21 | 7.6687 | 98.5 | 2.0399 | 74 | 16.2553 | 12.5802 | 97.2138 | 91.3861 | 0.40721
500-74-16-3-98,5 | 500 | 74 | 16 | 3 | 5.3744 | 257.9866 | 499.7682 | 73.9 | 16.362 | 0.45681 | 21.9382 | -14.2685 | 74 | 21 | 11.5031 | 98.5 | 3.0506 | 74 | 16.2616 | 16.4206 | 97.5188 | 91.5003 | 0.61005
500-74-16-4-98,5 | 500 | 74 | 16 | 4 | 5.3744 | 257.9866 | 499.7423 | 73.9 | 16.4108 | 0.45554 | 21.8786 | -14.2979 | 74 | 21 | 15.3374 | 98.5 | 4.0611 | 74 | 16.2687 | 20.2563 | 97.6725 | 91.5239 | 0.8132
500-74-16-5-98,5 | 500 | 74 | 16 | 5 | 5.3744 | 257.9866 | 499.7165 | 73.9 | 16.4577 | 0.45564 | 21.8845 | -14.2979 | 74 | 21 | 19.1718 | 98.5 | 5.0716 | 74 | 16.2737 | 24.0905 | 97.7651 | 91.522 | 1.0165
500-74-16-6-98,5 | 500 | 74 | 16 | 6 | 5.3744 | 257.9866 | 499.6908 | 73.9 | 16.5041 | 0.4563 | 21.9174 | -14.2786 | 74 | 21 | 23.0061 | 98.5 | 6.0821 | 74 | 16.2788 | 27.9242 | 97.8269 | 91.5097 | 1.22
500-74-16-7-98,5 | 500 | 74 | 16 | 7 | 5.3744 | 257.9866 | 499.665 | 73.9 | 16.551 | 0.45726 | 21.9644 | -14.2554 | 74 | 21 | 26.8405 | 98.5 | 7.0926 | 74 | 16.2852 | 31.7576 | 97.8712 | 91.4919 | 1.4236
500-74-16-8-98,5 | 500 | 74 | 16 | 8 | 5.3744 | 257.9866 | 499.6393 | 73.9 | 16.5977 | 0.45836 | 22.0184 | -14.2288 | 74 | 21 | 30.6748 | 98.5 | 8.1031 | 74 | 16.2934 | 35.5908 | 97.9043 | 91.4714 | 1.6273
500-74-16-9-98,5 | 500 | 74 | 16 | 9 | 5.3744 | 257.9866 | 499.6135 | 73.9 | 16.6439 | 0.45954 | 22.0762 | -14.2004 | 74 | 21 | 34.5092 | 98.5 | 9.1136 | 74 | 16.3015 | 39.424 | 97.9302 | 91.4495 | 1.8312
500-74-16-10-98,5 | 500 | 74 | 16 | 10 | 5.3744 | 257.9866 | 499.5877 | 73.9 | 16.6899 | 0.46077 | 22.1363 | -14.1709 | 74 | 21 | 38.3435 | 98.5 | 10.1241 | 74 | 16.3096 | 43.2571 | 97.9508 | 91.4267 | 2.0352
500-74-18-1-98,5 | 500 | 74 | 18 | 1 | 6.0716 | 291.4554 | 499.8013 | 73.9 | 18.2981 | 0.58283 | 27.9888 | -11.6205 | 74 | 23 | 3.8344 | 98.5 | 1.0316 | 74 | 18.2666 | 9.3231 | 96.0883 | 90.4007 | 0.18219
500-74-18-2-98,5 | 500 | 74 | 18 | 2 | 6.0716 | 291.4554 | 499.7733 | 73.9 | 18.3531 | 0.53323 | 25.6082 | -12.5883 | 74 | 23 | 7.6687 | 98.5 | 2.0428 | 74 | 18.2876 | 13.2071 | 97.0879 | 91.2176 | 0.36112
500-74-18-3-98,5 | 500 | 74 | 18 | 3 | 6.0716 | 291.4554 | 499.7466 | 73.9 | 18.3983 | 0.52399 | 25.1656 | -12.7786 | 74 | 23 | 11.5031 | 98.5 | 3.0537 | 74 | 18.2955 | 17.0507 | 97.4308 | 91.3699 | 0.54077
500-74-18-4-98,5 | 500 | 74 | 18 | 4 | 6.0716 | 291.4554 | 499.7202 | 73.9 | 18.4448 | 0.52159 | 25.0519 | -12.8279 | 74 | 23 | 15.3374 | 98.5 | 4.0646 | 74 | 18.3009 | 20.8874 | 97.6039 | 91.4094 | 0.72072
500-74-18-5-98,5 | 500 | 74 | 18 | 5 | 6.0716 | 291.4554 | 499.6938 | 73.9 | 18.4903 | 0.52123 | 25.0359 | -12.8279 | 74 | 23 | 19.1718 | 98.5 | 5.0753 | 74 | 18.3067 | 24.7221 | 97.7081 | 91.4153 | 0.90084
500-74-18-6-98,5 | 500 | 74 | 18 | 6 | 6.0716 | 291.4554 | 499.6675 | 73.9 | 18.5372 | 0.52175 | 25.0624 | -12.8233 | 74 | 23 | 23.0061 | 98.5 | 6.0861 | 74 | 18.3128 | 28.556 | 97.7778 | 91.4067 | 1.0811
500-74-18-7-98,5 | 500 | 74 | 18 | 7 | 6.0716 | 291.4554 | 499.6411 | 73.9 | 18.5843 | 0.52269 | 25.1085 | -12.8031 | 74 | 23 | 26.8405 | 98.5 | 7.0969 | 74 | 18.3183 | 32.3894 | 97.8277 | 91.3913 | 1.2615
500-74-18-8-98,5 | 500 | 74 | 18 | 8 | 6.0716 | 291.4554 | 499.6148 | 73.9 | 18.6308 | 0.52382 | 25.1643 | -12.7789 | 74 | 23 | 30.6748 | 98.5 | 8.1076 | 74 | 18.3271 | 36.2226 | 97.8651 | 91.3726 | 1.442
500-74-18-9-98,5 | 500 | 74 | 18 | 9 | 6.0716 | 291.4554 | 499.5885 | 73.9 | 18.6767 | 0.52507 | 25.2254 | -12.7524 | 74 | 23 | 34.5092 | 98.5 | 9.1184 | 74 | 18.3341 | 40.0557 | 97.8942 | 91.3521 | 1.6226
500-74-18-10-98,5 | 500 | 74 | 18 | 10 | 6.0716 | 291.4554 | 499.5621 | 73.9 | 18.723 | 0.52641 | 25.2911 | -12.7239 | 74 | 23 | 38.3435 | 98.5 | 10.1291 | 74 | 18.343 | 43.8887 | 97.9175 | 91.3301 | 1.8034
500-74-20-1-98,5 | 500 | 74 | 20 | 1 | 6.8459 | 328.6219 | 499.7796 | 73.9 | 20.3372 | 0.6846 | 32.8773 | -9.8397 | 74 | 25 | 3.8344 | 98.5 | 1.0343 | 74 | 20.2969 | 9.9956 | 95.8357 | 89.9998 | 0.1623
500-74-20-2-98,5 | 500 | 74 | 20 | 2 | 6.8459 | 328.6219 | 499.7503 | 73.9 | 20.3922 | 0.61402 | 29.4894 | -11.0393 | 74 | 25 | 7.6687 | 98.5 | 2.0459 | 74 | 20.3213 | 13.9006 | 96.9504 | 91.0308 | 0.32093
500-74-20-3-98,5 | 500 | 74 | 20 | 3 | 6.8459 | 328.6219 | 499.7229 | 73.9 | 20.4343 | 0.60016 | 28.8252 | -11.2903 | 74 | 25 | 11.5031 | 98.5 | 3.0571 | 74 | 20.3263 | 17.7488 | 97.3349 | 91.2333 | 0.48033
500-74-20-4-98,5 | 500 | 74 | 20 | 4 | 6.8459 | 328.6219 | 499.6959 | 73.9 | 20.4835 | 0.59631 | 28.6421 | -11.3604 | 74 | 25 | 15.3374 | 98.5 | 4.0682 | 74 | 20.3371 | 21.587 | 97.5293 | 91.2895 | 0.64004
500-74-20-5-98,5 | 500 | 74 | 20 | 5 | 6.8459 | 328.6219 | 499.6689 | 73.9 | 20.5297 | 0.59533 | 28.5964 | -11.3779 | 74 | 25 | 19.1718 | 98.5 | 5.0793 | 74 | 20.3437 | 25.4223 | 97.6465 | 91.3039 | 0.79993
500-74-20-6-98,5 | 500 | 74 | 20 | 6 | 6.8459 | 328.6219 | 499.642 | 73.9 | 20.5753 | 0.59552 | 28.6074 | -11.3779 | 74 | 25 | 23.0061 | 98.5 | 6.0903 | 74 | 20.3496 | 29.2565 | 97.7249 | 91.301 | 0.95994
500-74-20-7-98,5 | 500 | 74 | 20 | 7 | 6.8459 | 328.6219 | 499.6151 | 73.9 | 20.6219 | 0.59634 | 28.6482 | -11.3579 | 74 | 25 | 26.8405 | 98.5 | 7.1013 | 74 | 20.3565 | 33.09 | 97.781 | 91.289 | 1.1201
500-74-20-8-98,5 | 500 | 74 | 20 | 8 | 6.8459 | 328.6219 | 499.5882 | 73.9 | 20.6687 | 0.59749 | 28.7049 | -11.3361 | 74 | 25 | 30.6748 | 98.5 | 8.1123 | 74 | 20.3641 | 36.9232 | 97.8231 | 91.2723 | 1.2803
500-74-20-9-98,5 | 500 | 74 | 20 | 9 | 6.8459 | 328.6219 | 499.5613 | 73.9 | 20.7147 | 0.59879 | 28.7691 | -11.3114 | 74 | 25 | 34.5092 | 98.5 | 9.1233 | 74 | 20.372 | 40.7562 | 97.8559 | 91.2532 | 1.4407
500-74-20-10-98,5 | 500 | 74 | 20 | 10 | 6.8459 | 328.6219 | 499.5344 | 73.9 | 20.7604 | 0.6002 | 28.8384 | -11.2849 | 74 | 25 | 38.3435 | 98.5 | 10.1343 | 74 | 20.3811 | 44.5892 | 97.8821 | 91.2326 | 1.6011
500-74-22-1-98,5 | 500 | 74 | 22 | 1 | 7.704 | 369.8141 | 499.7558 | 73.9 | 22.3772 | 0.80612 | 38.7148 | -8.0142 | 74 | 27 | 3.8344 | 98.5 | 1.0372 | 74 | 22.3258 | 10.7322 | 95.5616 | 89.5364 | 0.14497
500-74-22-2-98,5 | 500 | 74 | 22 | 2 | 7.704 | 369.8141 | 499.7251 | 73.9 | 22.4313 | 0.70689 | 33.9515 | -9.4778 | 74 | 27 | 7.6687 | 98.5 | 2.0493 | 74 | 22.3545 | 14.6658 | 96.8005 | 90.8244 | 0.28583
500-74-22-3-98,5 | 500 | 74 | 22 | 3 | 7.704 | 369.8141 | 499.697 | 73.9 | 22.4811 | 0.68703 | 32.9995 | -9.7942 | 74 | 27 | 11.5031 | 98.5 | 3.0608 | 74 | 22.3686 | 18.52 | 97.2307 | 91.0822 | 0.42753
500-74-22-4-98,5 | 500 | 74 | 22 | 4 | 7.704 | 369.8141 | 499.6692 | 73.9 | 22.5257 | 0.68075 | 32.6997 | -9.8955 | 74 | 27 | 15.3374 | 98.5 | 4.0721 | 74 | 22.3761 | 22.3607 | 97.4485 | 91.1636 | 0.56954
500-74-22-5-98,5 | 500 | 74 | 22 | 5 | 7.704 | 369.8141 | 499.6417 | 73.9 | 22.5725 | 0.67881 | 32.6084 | -9.9265 | 74 | 27 | 19.1718 | 98.5 | 5.0834 | 74 | 22.3831 | 26.1969 | 97.58 | 91.1888 | 0.71172
500-74-22-6-98,5 | 500 | 74 | 22 | 6 | 7.704 | 369.8141 | 499.6142 | 73.9 | 22.6186 | 0.67858 | 32.5988 | -9.9265 | 74 | 27 | 23.0061 | 98.5 | 6.0947 | 74 | 22.3909 | 30.0315 | 97.6679 | 91.1919 | 0.85404
500-74-22-7-98,5 | 500 | 74 | 22 | 7 | 7.704 | 369.8141 | 499.5867 | 73.9 | 22.6658 | 0.67922 | 32.6317 | -9.9185 | 74 | 27 | 26.8405 | 98.5 | 7.106 | 74 | 22.3991 | 33.8652 | 97.7309 | 91.1835 | 0.99647
500-74-22-8-98,5 | 500 | 74 | 22 | 8 | 7.704 | 369.8141 | 499.5592 | 73.9 | 22.7118 | 0.68028 | 32.684 | -9.9006 | 74 | 27 | 30.6748 | 98.5 | 8.1172 | 74 | 22.4067 | 37.6985 | 97.7782 | 91.1698 | 1.139
500-74-22-9-98,5 | 500 | 74 | 22 | 9 | 7.704 | 369.8141 | 499.5317 | 73.9 | 22.7572 | 0.68157 | 32.7482 | -9.8787 | 74 | 27 | 34.5092 | 98.5 | 9.1285 | 74 | 22.4138 | 41.5316 | 97.815 | 91.153 | 1.2816
500-74-22-10-98,5 | 500 | 74 | 22 | 10 | 7.704 | 369.8141 | 499.5042 | 73.9 | 22.8032 | 0.68307 | 32.8218 | -9.8537 | 74 | 27 | 38.3435 | 98.5 | 10.1397 | 74 | 22.4237 | 45.3644 | 97.8445 | 91.1336 | 1.4243
500-74-24-1-98,5 | 500 | 74 | 24 | 1 | 8.6547 | 415.4494 | 499.7329 | 73.9 | 24.4228 | 0.95233 | 45.7389 | -6.1251 | 74 | 29 | 3.8344 | 98.5 | 1.0404 | 74 | 24.3596 | 11.5368 | 95.2648 | 88.9964 | 0.12983
500-74-24-2-98,5 | 500 | 74 | 24 | 2 | 8.6547 | 415.4494 | 499.7003 | 73.9 | 24.4789 | 0.81453 | 39.1234 | -7.8913 | 74 | 29 | 7.6687 | 98.5 | 2.0529 | 74 | 24.3944 | 15.5089 | 96.6367 | 90.5886 | 0.2551
500-74-24-3-98,5 | 500 | 74 | 24 | 3 | 8.6547 | 415.4494 | 499.6713 | 73.9 | 24.5253 | 0.78572 | 37.7417 | -8.295 | 74 | 29 | 11.5031 | 98.5 | 3.0647 | 74 | 24.409 | 19.3721 | 97.1166 | 90.9215 | 0.38124
500-74-24-4-98,5 | 500 | 74 | 24 | 4 | 8.6547 | 415.4494 | 499.6429 | 73.9 | 24.5734 | 0.7764 | 37.296 | -8.4282 | 74 | 29 | 15.3374 | 98.5 | 4.0764 | 74 | 24.4202 | 23.2157 | 97.3601 | 91.0292 | 0.50772
500-74-24-5-98,5 | 500 | 74 | 24 | 5 | 8.6547 | 415.4494 | 499.6147 | 73.9 | 24.6195 | 0.77299 | 37.1343 | -8.4768 | 74 | 29 | 19.1718 | 98.5 | 5.0879 | 74 | 24.4277 | 27.0535 | 97.5073 | 91.0686 | 0.63438
500-74-24-6-98,5 | 500 | 74 | 24 | 6 | 8.6547 | 415.4494 | 499.5866 | 73.9 | 24.6665 | 0.77209 | 37.0933 | -8.4891 | 74 | 29 | 23.0061 | 98.5 | 6.0995 | 74 | 24.4354 | 30.8887 | 97.6058 | 91.079 | 0.76117
500-74-24-7-98,5 | 500 | 74 | 24 | 7 | 8.6547 | 415.4494 | 499.5585 | 73.9 | 24.7122 | 0.77233 | 37.1067 | -8.4891 | 74 | 29 | 26.8405 | 98.5 | 7.111 | 74 | 24.4439 | 34.7229 | 97.6764 | 91.0762 | 0.88805
500-74-24-8-98,5 | 500 | 74 | 24 | 8 | 8.6547 | 415.4494 | 499.5305 | 73.9 | 24.7589 | 0.77326 | 37.1537 | -8.4708 | 74 | 29 | 30.6748 | 98.5 | 8.1224 | 74 | 24.453 | 38.5563 | 97.7294 | 91.0654 | 1.015
500-74-24-9-98,5 | 500 | 74 | 24 | 9 | 8.6547 | 415.4494 | 499.5024 | 73.9 | 24.8045 | 0.77453 | 37.2166 | -8.4518 | 74 | 29 | 34.5092 | 98.5 | 9.1339 | 74 | 24.4614 | 42.3894 | 97.7706 | 91.0508 | 1.1421
500-74-24-10-98,5 | 500 | 74 | 24 | 10 | 8.6547 | 415.4494 | 499.4744 | 73.9 | 24.8498 | 0.77603 | 37.2907 | -8.4294 | 74 | 29 | 38.3435 | 98.5 | 10.1454 | 74 | 24.4704 | 46.2222 | 97.8037 | 91.0335 | 1.2692
500-74-26-1-98,5 | 500 | 74 | 26 | 1 | 9.7063 | 465.9238 | 499.7109 | 73.9 | 26.4769 | 1.1291 | 54.2309 | -4.1781 | 74 | 31 | 3.8344 | 98.5 | 1.0439 | 74 | 26.3994 | 12.4116 | 94.9446 | 88.3675 | 0.11659
500-74-26-2-98,5 | 500 | 74 | 26 | 2 | 9.7063 | 465.9238 | 499.6761 | 73.9 | 26.5293 | 0.9394 | 45.1233 | -6.2792 | 74 | 31 | 7.6687 | 98.5 | 2.0569 | 74 | 26.4362 | 16.4356 | 96.458 | 90.3218 | 0.22813
500-74-26-3-98,5 | 500 | 74 | 26 | 3 | 9.7063 | 465.9238 | 499.6461 | 73.9 | 26.582 | 0.89882 | 43.1762 | -6.7792 | 74 | 31 | 11.5031 | 98.5 | 3.069 | 74 | 26.4599 | 20.3106 | 96.9919 | 90.7399 | 0.34062
500-74-26-4-98,5 | 500 | 74 | 26 | 4 | 9.7063 | 465.9238 | 499.617 | 73.9 | 26.6258 | 0.88474 | 42.5026 | -6.9571 | 74 | 31 | 15.3374 | 98.5 | 4.0809 | 74 | 26.4682 | 24.159 | 97.2636 | 90.8849 | 0.45343
500-74-26-5-98,5 | 500 | 74 | 26 | 5 | 9.7063 | 465.9238 | 499.5881 | 73.9 | 26.6723 | 0.87928 | 42.2429 | -7.0263 | 74 | 31 | 19.1718 | 98.5 | 5.0928 | 74 | 26.477 | 27.9988 | 97.428 | 90.9412 | 0.56644
500-74-26-6-98,5 | 500 | 74 | 26 | 6 | 9.7063 | 465.9238 | 499.5594 | 73.9 | 26.7184 | 0.87729 | 42.1497 | -7.0512 | 74 | 31 | 23.0061 | 98.5 | 6.1045 | 74 | 26.4852 | 31.8352 | 97.5381 | 90.9617 | 0.67957
500-74-26-7-98,5 | 500 | 74 | 26 | 7 | 9.7063 | 465.9238 | 499.5307 | 73.9 | 26.7638 | 0.87696 | 42.1359 | -7.0512 | 74 | 31 | 26.8405 | 98.5 | 7.1163 | 74 | 26.4941 | 35.6698 | 97.617 | 90.9651 | 0.79281
500-74-26-8-98,5 | 500 | 74 | 26 | 8 | 9.7063 | 465.9238 | 499.5021 | 73.9 | 26.8103 | 0.8776 | 42.1695 | -7.0549 | 74 | 31 | 30.6748 | 98.5 | 8.128 | 74 | 26.5037 | 39.5035 | 97.6763 | 90.9584 | 0.90613
500-74-26-9-98,5 | 500 | 74 | 26 | 9 | 9.7063 | 465.9238 | 499.4734 | 73.9 | 26.8549 | 0.87869 | 42.2241 | -7.0311 | 74 | 31 | 34.5092 | 98.5 | 9.1398 | 74 | 26.5115 | 43.3368 | 97.7225 | 90.9473 | 1.0195
500-74-26-10-98,5 | 500 | 74 | 26 | 10 | 9.7063 | 465.9238 | 499.4448 | 73.9 | 26.9007 | 0.88019 | 42.2988 | -7.0111 | 74 | 31 | 38.3435 | 98.5 | 10.1515 | 74 | 26.5211 | 47.1697 | 97.7595 | 90.9318 | 1.133
500-74-28-1-98,5 | 500 | 74 | 28 | 1 | 10.8673 | 521.6604 | 499.6715 | 73.9 | 28.5251 | 1.342 | 64.4615 | -2.1873 | 74 | 33 | 3.8344 | 98.5 | 1.0476 | 74 | 28.4323 | 13.3596 | 94.6007 | 87.6511 | 0.10498
500-74-28-2-98,5 | 500 | 74 | 28 | 2 | 10.8673 | 521.6604 | 499.634 | 73.9 | 28.5864 | 1.085 | 52.1225 | -4.6337 | 74 | 33 | 7.6687 | 98.5 | 2.0611 | 74 | 28.4831 | 17.451 | 96.2637 | 90.0157 | 0.20445
500-74-28-3-98,5 | 500 | 74 | 28 | 3 | 10.8673 | 521.6604 | 499.6029 | 73.9 | 28.6401 | 1.028 | 49.3838 | -5.2515 | 74 | 33 | 11.5031 | 98.5 | 3.0736 | 74 | 28.5077 | 21.3424 | 96.856 | 90.5409 | 0.3049
500-74-28-4-98,5 | 500 | 74 | 28 | 4 | 10.8673 | 521.6604 | 499.5729 | 73.9 | 28.6818 | 1.0075 | 48.4031 | -5.4805 | 74 | 33 | 15.3374 | 98.5 | 4.0859 | 74 | 28.5201 | 25.1972 | 97.1583 | 90.7293 | 0.40569
500-74-28-5-98,5 | 500 | 74 | 28 | 5 | 10.8673 | 521.6604 | 499.5434 | 73.9 | 28.7294 | 0.99915 | 48.0057 | -5.5744 | 74 | 33 | 19.1718 | 98.5 | 5.098 | 74 | 28.5305 | 29.0399 | 97.3416 | 90.8059 | 0.50668
500-74-28-6-98,5 | 500 | 74 | 28 | 6 | 10.8673 | 521.6604 | 499.514 | 73.9 | 28.7761 | 0.99566 | 47.8408 | -5.6136 | 74 | 33 | 23.0061 | 98.5 | 6.11 | 74 | 28.5418 | 32.8777 | 97.4644 | 90.838 | 0.6078
500-74-28-7-98,5 | 500 | 74 | 28 | 7 | 10.8673 | 521.6604 | 499.4847 | 73.9 | 28.82 | 0.99438 | 47.7824 | -5.6275 | 74 | 33 | 26.8405 | 98.5 | 7.122 | 74 | 28.5488 | 36.7134 | 97.5525 | 90.8498 | 0.70901
500-74-28-8-98,5 | 500 | 74 | 28 | 8 | 10.8673 | 521.6604 | 499.4555 | 73.9 | 28.8664 | 0.99456 | 47.7937 | -5.6275 | 74 | 33 | 30.6748 | 98.5 | 8.134 | 74 | 28.5591 | 40.5475 | 97.6187 | 90.8481 | 0.81031
500-74-28-9-98,5 | 500 | 74 | 28 | 9 | 10.8673 | 521.6604 | 499.4262 | 73.9 | 28.9114 | 0.99542 | 47.8377 | -5.6142 | 74 | 33 | 34.5092 | 98.5 | 9.146 | 74 | 28.5675 | 44.381 | 97.6703 | 90.8403 | 0.91168
500-74-28-10-98,5 | 500 | 74 | 28 | 10 | 10.8673 | 521.6604 | 499.397 | 73.9 | 28.9559 | 0.99674 | 47.904 | -5.5983 | 74 | 33 | 38.3435 | 98.5 | 10.1579 | 74 | 28.5777 | 48.214 | 97.7116 | 90.8281 | 1.0131
500-74-30-1-98,5 | 500 | 74 | 30 | 1 | 12.1474 | 583.1106 | 499.6388 | 73.9 | 30.5823 | 1.6003 | 76.8758 | -0.11629 | 74 | 35 | 3.8344 | 98.5 | 1.0515 | 74 | 30.4709 | 14.3814 | 94.2333 | 86.8258 | 0.094813
500-74-30-2-98,5 | 500 | 74 | 30 | 2 | 12.1474 | 583.1106 | 499.5979 | 73.9 | 30.6479 | 1.2554 | 60.3125 | -2.9514 | 74 | 35 | 7.6687 | 98.5 | 2.0657 | 74 | 30.5334 | 18.5607 | 96.0528 | 89.6651 | 0.18362
500-74-30-3-98,5 | 500 | 74 | 30 | 3 | 12.1474 | 583.1106 | 499.5654 | 73.9 | 30.697 | 1.1757 | 56.4858 | -3.7091 | 74 | 35 | 11.5031 | 98.5 | 3.0786 | 74 | 30.5583 | 22.4748 | 96.7079 | 90.3214 | 0.27343
500-74-30-4-98,5 | 500 | 74 | 30 | 4 | 12.1474 | 583.1106 | 499.5346 | 73.9 | 30.7443 | 1.1469 | 55.1067 | -3.9938 | 74 | 35 | 15.3374 | 98.5 | 4.0912 | 74 | 30.5766 | 26.3379 | 97.0437 | 90.5583 | 0.36362
500-74-30-5-98,5 | 500 | 74 | 30 | 5 | 12.1474 | 583.1106 | 499.5044 | 73.9 | 30.7906 | 1.1344 | 54.5085 | -4.1194 | 74 | 35 | 19.1718 | 98.5 | 5.1036 | 74 | 30.5886 | 30.1848 | 97.2475 | 90.6614 | 0.45401
500-74-30-6-98,5 | 500 | 74 | 30 | 6 | 12.1474 | 583.1106 | 499.4743 | 73.9 | 30.8363 | 1.1286 | 54.2353 | -4.1771 | 74 | 35 | 23.0061 | 98.5 | 6.1159 | 74 | 30.5978 | 34.0249 | 97.3843 | 90.7087 | 0.54453
500-74-30-7-98,5 | 500 | 74 | 30 | 7 | 12.1474 | 583.1106 | 499.4444 | 73.9 | 30.883 | 1.1263 | 54.1256 | -4.2004 | 74 | 35 | 26.8405 | 98.5 | 7.1281 | 74 | 30.6103 | 37.8616 | 97.4824 | 90.7281 | 0.63514
500-74-30-8-98,5 | 500 | 74 | 30 | 8 | 12.1474 | 583.1106 | 499.4145 | 73.9 | 30.9263 | 1.1255 | 54.0925 | -4.2004 | 74 | 35 | 30.6748 | 98.5 | 8.1404 | 74 | 30.618 | 41.6967 | 97.5562 | 90.7343 | 0.72583
500-74-30-9-98,5 | 500 | 74 | 30 | 9 | 12.1474 | 583.1106 | 499.3847 | 73.9 | 30.972 | 1.126 | 54.1189 | -4.2073 | 74 | 35 | 34.5092 | 98.5 | 9.1526 | 74 | 30.629 | 45.5306 | 97.6137 | 90.7304 | 0.81659
500-74-30-10-98,5 | 500 | 74 | 30 | 10 | 12.1474 | 583.1106 | 499.3549 | 73.9 | 31.0152 | 1.127 | 54.1705 | -4.1906 | 74 | 35 | 38.3435 | 98.5 | 10.1648 | 74 | 30.6378 | 49.3639 | 97.6598 | 90.7221 | 0.90741
500-74-32-1-98,5 | 500 | 74 | 32 | 1 | 13.5566 | 650.7554 | 499.6037 | 73.9 | 32.6436 | 1.9133 | 91.9149 | 2.0025 | 74 | 37 | 3.8344 | 98.5 | 1.0557 | 74 | 32.5106 | 15.4777 | 93.8427 | 85.8869 | 0.085886
500-74-32-2-98,5 | 500 | 74 | 32 | 2 | 13.5566 | 650.7554 | 499.5586 | 73.9 | 32.7155 | 1.4557 | 69.9378 | -1.2271 | 74 | 37 | 7.6687 | 98.5 | 2.0707 | 74 | 32.5849 | 19.7696 | 95.8247 | 89.2623 | 0.16528
500-74-32-3-98,5 | 500 | 74 | 32 | 3 | 13.5566 | 650.7554 | 499.5246 | 73.9 | 32.7673 | 1.3463 | 64.6866 | -2.1383 | 74 | 37 | 11.5031 | 98.5 | 3.084 | 74 | 32.6185 | 23.7134 | 96.5472 | 90.0692 | 0.24569
500-74-32-4-98,5 | 500 | 74 | 32 | 4 | 13.5566 | 650.7554 | 499.4928 | 73.9 | 32.8168 | 1.3059 | 62.7487 | -2.4919 | 74 | 37 | 15.3374 | 98.5 | 4.0969 | 74 | 32.6396 | 27.5881 | 96.919 | 90.3673 | 0.32651
500-74-32-5-98,5 | 500 | 74 | 32 | 5 | 13.5566 | 650.7554 | 499.4618 | 73.9 | 32.8614 | 1.2875 | 61.8714 | -2.6554 | 74 | 37 | 19.1718 | 98.5 | 5.1096 | 74 | 32.6526 | 31.4408 | 97.1452 | 90.5026 | 0.40753
500-74-32-6-98,5 | 500 | 74 | 32 | 6 | 13.5566 | 650.7554 | 499.4311 | 73.9 | 32.9037 | 1.2784 | 61.4377 | -2.7369 | 74 | 37 | 23.0061 | 98.5 | 6.1222 | 74 | 32.6613 | 35.2843 | 97.2971 | 90.5698 | 0.48867
500-74-32-7-98,5 | 500 | 74 | 32 | 7 | 13.5566 | 650.7554 | 499.4005 | 73.9 | 32.9502 | 1.2743 | 61.2416 | -2.774 | 74 | 37 | 26.8405 | 98.5 | 7.1347 | 74 | 32.6754 | 39.1228 | 97.4062 | 90.6004 | 0.56992
500-74-32-8-98,5 | 500 | 74 | 32 | 8 | 13.5566 | 650.7554 | 499.37 | 73.9 | 32.9928 | 1.2723 | 61.153 | -2.7907 | 74 | 37 | 30.6748 | 98.5 | 8.1472 | 74 | 32.6835 | 42.9591 | 97.4883 | 90.6146 | 0.65124
500-74-32-9-98,5 | 500 | 74 | 32 | 9 | 13.5566 | 650.7554 | 499.3395 | 73.9 | 33.0369 | 1.272 | 61.1424 | -2.7907 | 74 | 37 | 34.5092 | 98.5 | 9.1597 | 74 | 32.6939 | 46.7937 | 97.5523 | 90.6168 | 0.73263
500-74-32-10-98,5 | 500 | 74 | 32 | 10 | 13.5566 | 650.7554 | 499.309 | 73.9 | 33.0817 | 1.2728 | 61.1802 | -2.7926 | 74 | 37 | 38.3435 | 98.5 | 10.1722 | 74 | 32.7048 | 50.6274 | 97.6036 | 90.6116 | 0.81408
500-74-34-1-98,5 | 500 | 74 | 34 | 1 | 15.1055 | 725.1064 | 499.5664 | 73.9 | 34.7083 | 2.292 | 110.1165 | 4.1724 | 74 | 39 | 3.8344 | 98.5 | 1.0602 | 74 | 34.5516 | 16.6479 | 93.4298 | 84.8269 | 0.078043
500-74-34-2-98,5 | 500 | 74 | 34 | 2 | 15.1055 | 725.1064 | 499.5161 | 73.9 | 34.7871 | 1.6917 | 81.2837 | 0.54206 | 74 | 39 | 7.6687 | 98.5 | 2.076 | 74 | 34.6409 | 21.0825 | 95.5789 | 88.801 | 0.1491
500-74-34-3-98,5 | 500 | 74 | 34 | 3 | 15.1055 | 725.1064 | 499.4802 | 73.9 | 34.8417 | 1.543 | 74.1473 | -0.54148 | 74 | 39 | 11.5031 | 98.5 | 3.0898 | 74 | 34.6808 | 25.0655 | 96.373 | 89.7849 | 0.2212
500-74-34-4-98,5 | 500 | 74 | 34 | 4 | 15.1055 | 725.1064 | 499.4473 | 73.9 | 34.8915 | 1.4868 | 71.4492 | -0.97653 | 74 | 39 | 15.3374 | 98.5 | 4.103 | 74 | 34.7054 | 28.9561 | 96.7837 | 90.1573 | 0.29371
500-74-34-5-98,5 | 500 | 74 | 34 | 5 | 15.1055 | 725.1064 | 499.4154 | 73.9 | 34.9336 | 1.4604 | 70.1874 | -1.1852 | 74 | 39 | 19.1718 | 98.5 | 5.116 | 74 | 34.7192 | 32.8168 | 97.0341 | 90.3317 | 0.36643
500-74-34-6-98,5 | 500 | 74 | 34 | 6 | 15.1055 | 725.1064 | 499.3839 | 73.9 | 34.9772 | 1.4471 | 69.5505 | -1.2919 | 74 | 39 | 23.0061 | 98.5 | 6.1289 | 74 | 34.7304 | 36.6645 | 97.2025 | 90.4201 | 0.43929
500-74-34-7-98,5 | 500 | 74 | 34 | 7 | 15.1055 | 725.1064 | 499.3526 | 73.9 | 35.0233 | 1.4404 | 69.2315 | -1.3456 | 74 | 39 | 26.8405 | 98.5 | 7.1417 | 74 | 34.746 | 40.5056 | 97.3236 | 90.4646 | 0.51225
500-74-34-8-98,5 | 500 | 74 | 34 | 8 | 15.1055 | 725.1064 | 499.3215 | 73.9 | 35.0667 | 1.4369 | 69.069 | -1.373 | 74 | 39 | 30.6748 | 98.5 | 8.1545 | 74 | 34.7566 | 44.3434 | 97.4147 | 90.4876 | 0.58528
500-74-34-9-98,5 | 500 | 74 | 34 | 9 | 15.1055 | 725.1064 | 499.2904 | 73.9 | 35.1098 | 1.4355 | 69.0065 | -1.3836 | 74 | 39 | 34.5092 | 98.5 | 9.1673 | 74 | 34.7672 | 48.1791 | 97.4858 | 90.4968 | 0.65838
500-74-34-10-98,5 | 500 | 74 | 34 | 10 | 15.1055 | 725.1064 | 499.2593 | 73.9 | 35.1526 | 1.4354 | 69.0063 | -1.3836 | 74 | 39 | 38.3435 | 98.5 | 10.18 | 74 | 34.7779 | 52.0136 | 97.5428 | 90.4974 | 0.73152
500-74-36-1-98,5 | 500 | 74 | 36 | 1 | 16.8054 | 806.707 | 499.5267 | 73.9 | 36.7776 | 2.7493 | 132.1002 | 6.3868 | 74 | 41 | 3.8344 | 98.5 | 1.065 | 74 | 36.5931 | 17.8904 | 92.9956 | 83.6403 | 0.071144
500-74-36-2-98,5 | 500 | 74 | 36 | 2 | 16.8054 | 806.707 | 499.4701 | 73.9 | 36.8655 | 1.9709 | 94.7087 | 2.3602 | 74 | 41 | 7.6687 | 98.5 | 2.0818 | 74 | 36.6993 | 22.5032 | 95.3149 | 88.2723 | 0.13482
500-74-36-3-98,5 | 500 | 74 | 36 | 3 | 16.8054 | 806.707 | 499.432 | 73.9 | 36.9221 | 1.771 | 85.1079 | 1.0869 | 74 | 41 | 11.5031 | 98.5 | 3.0961 | 74 | 36.7464 | 26.5375 | 96.1847 | 89.4619 | 0.19954
500-74-36-4-98,5 | 500 | 74 | 36 | 4 | 16.8054 | 806.707 | 499.3978 | 73.9 | 36.969 | 1.6933 | 81.3802 | 0.55623 | 74 | 41 | 15.3374 | 98.5 | 4.1097 | 74 | 36.7737 | 30.4495 | 96.6371 | 89.9242 | 0.26469
500-74-36-5-98,5 | 500 | 74 | 36 | 5 | 16.8054 | 806.707 | 499.365 | 73.9 | 37.0141 | 1.6566 | 79.6226 | 0.29816 | 74 | 41 | 19.1718 | 98.5 | 5.123 | 74 | 36.7921 | 34.3206 | 96.9136 | 90.1425 | 0.33006
500-74-36-6-98,5 | 500 | 74 | 36 | 6 | 16.8054 | 806.707 | 499.3327 | 73.9 | 37.0598 | 1.6375 | 78.7118 | 0.16237 | 74 | 41 | 23.0061 | 98.5 | 6.1362 | 74 | 36.8097 | 38.174 | 97.1 | 90.2558 | 0.39557
500-74-36-7-98,5 | 500 | 74 | 36 | 7 | 16.8054 | 806.707 | 499.3007 | 73.9 | 37.1005 | 1.6267 | 78.1972 | 0.085027 | 74 | 41 | 26.8405 | 98.5 | 7.1493 | 74 | 36.8179 | 42.0191 | 97.234 | 90.3202 | 0.46117
500-74-36-8-98,5 | 500 | 74 | 36 | 8 | 16.8054 | 806.707 | 499.2688 | 73.9 | 37.1457 | 1.6212 | 77.9346 | 0.050027 | 74 | 41 | 30.6748 | 98.5 | 8.1623 | 74 | 36.8326 | 45.859 | 97.335 | 90.3533 | 0.52686
500-74-36-9-98,5 | 500 | 74 | 36 | 9 | 16.8054 | 806.707 | 499.237 | 73.9 | 37.1878 | 1.6182 | 77.7973 | 0.050027 | 74 | 41 | 34.5092 | 98.5 | 9.1754 | 74 | 36.845 | 49.6963 | 97.4138 | 90.3709 | 0.5926
500-74-36-10-98,5 | 500 | 74 | 36 | 10 | 16.8054 | 806.707 | 499.2053 | 73.9 | 37.2287 | 1.6169 | 77.7415 | 0.050038 | 74 | 41 | 38.3435 | 98.5 | 10.1884 | 74 | 36.8538 | 53.532 | 97.477 | 90.3784 | 0.65839
500-74-38-1-98,5 | 500 | 74 | 38 | 1 | 18.6684 | 896.134 | 499.4848 | 73.9 | 38.8496 | 3.2998 | 158.5648 | 8.6373 | 74 | 43 | 3.8344 | 98.5 | 1.07 | 74 | 38.6354 | 19.2029 | 92.5417 | 82.3239 | 0.065068
500-74-38-2-98,5 | 500 | 74 | 38 | 2 | 18.6684 | 896.134 | 499.4207 | 73.9 | 38.9493 | 2.3022 | 110.64 | 4.2298 | 74 | 43 | 7.6687 | 98.5 | 2.0879 | 74 | 38.7596 | 24.0349 | 95.0324 | 87.6679 | 0.1222
500-74-38-3-98,5 | 500 | 74 | 38 | 3 | 18.6684 | 896.134 | 499.3798 | 73.9 | 39.0093 | 2.036 | 97.854 | 2.7514 | 74 | 43 | 11.5031 | 98.5 | 3.1028 | 74 | 38.8166 | 28.1354 | 95.9818 | 89.094 | 0.18037
500-74-38-4-98,5 | 500 | 74 | 38 | 4 | 18.6684 | 896.134 | 499.3441 | 73.9 | 39.0567 | 1.9303 | 92.783 | 2.1149 | 74 | 43 | 15.3374 | 98.5 | 4.1168 | 74 | 38.8491 | 32.0754 | 96.4786 | 89.6599 | 0.23898
500-74-38-5-98,5 | 500 | 74 | 38 | 5 | 18.6684 | 896.134 | 499.3102 | 73.9 | 39.1015 | 1.8794 | 90.3432 | 1.797 | 74 | 43 | 19.1718 | 98.5 | 5.1305 | 74 | 38.8705 | 35.9607 | 96.7833 | 89.9325 | 0.29782
500-74-38-6-98,5 | 500 | 74 | 38 | 6 | 18.6684 | 896.134 | 499.277 | 73.9 | 39.1436 | 1.852 | 89.0286 | 1.6225 | 74 | 43 | 23.0061 | 98.5 | 6.144 | 74 | 38.8845 | 39.8225 | 96.989 | 90.0796 | 0.35679
500-74-38-7-98,5 | 500 | 74 | 38 | 7 | 18.6684 | 896.134 | 499.2442 | 73.9 | 39.1892 | 1.8368 | 88.303 | 1.5251 | 74 | 43 | 26.8405 | 98.5 | 7.1574 | 74 | 38.9045 | 43.672 | 97.1371 | 90.1611 | 0.41588
500-74-38-8-98,5 | 500 | 74 | 38 | 8 | 18.6684 | 896.134 | 499.2116 | 73.9 | 39.2311 | 1.8277 | 87.8732 | 1.4671 | 74 | 43 | 30.6748 | 98.5 | 8.1707 | 74 | 38.9158 | 47.5155 | 97.2487 | 90.2096 | 0.47504
500-74-38-9-98,5 | 500 | 74 | 38 | 9 | 18.6684 | 896.134 | 499.1792 | 73.9 | 39.2725 | 1.8225 | 87.6312 | 1.4344 | 74 | 43 | 34.5092 | 98.5 | 9.184 | 74 | 38.9293 | 51.355 | 97.3359 | 90.2372 | 0.53426
500-74-38-10-98,5 | 500 | 74 | 38 | 10 | 18.6684 | 896.134 | 499.1468 | 73.9 | 39.3137 | 1.8199 | 87.5081 | 1.4177 | 74 | 43 | 38.3435 | 98.5 | 10.1973 | 74 | 38.9412 | 55.192 | 97.4059 | 90.2516 | 0.59353
500-74-40-1-98,5 | 500 | 74 | 40 | 1 | 20.7071 | 993.9981 | 499.4409 | 73.9 | 40.9261 | 3.9598 | 190.2925 | 11.0748 | 74 | 45 | 3.8344 | 98.5 | 1.0753 | 74 | 40.676 | 20.5817 | 92.0699 | 80.8773 | 0.059711
500-74-40-2-98,5 | 500 | 74 | 40 | 2 | 20.7071 | 993.9981 | 499.3677 | 73.9 | 41.0383 | 2.6958 | 129.5719 | 6.1504 | 74 | 45 | 7.6687 | 98.5 | 2.0944 | 74 | 40.8238 | 25.6799 | 94.7314 | 86.9811 | 0.11104
500-74-40-3-98,5 | 500 | 74 | 40 | 3 | 20.7071 | 993.9981 | 499.3234 | 73.9 | 41.1031 | 2.3451 | 112.7226 | 4.4555 | 74 | 45 | 11.5031 | 98.5 | 3.1099 | 74 | 40.8893 | 29.8651 | 95.7637 | 88.675 | 0.16338
500-74-40-4-98,5 | 500 | 74 | 40 | 4 | 20.7071 | 993.9981 | 499.2859 | 73.9 | 41.1563 | 2.2034 | 105.9225 | 3.7039 | 74 | 45 | 15.3374 | 98.5 | 4.1244 | 74 | 40.9298 | 33.841 | 96.3077 | 89.359 | 0.21617
500-74-40-5-98,5 | 500 | 74 | 40 | 5 | 20.7071 | 993.9981 | 499.2508 | 73.9 | 41.199 | 2.1336 | 102.571 | 3.3168 | 74 | 45 | 19.1718 | 98.5 | 5.1385 | 74 | 40.9578 | 37.7453 | 96.6425 | 89.6964 | 0.2692
500-74-40-6-98,5 | 500 | 74 | 40 | 6 | 20.7071 | 993.9981 | 499.2166 | 73.9 | 41.2412 | 2.0953 | 100.7381 | 3.1002 | 74 | 45 | 23.0061 | 98.5 | 6.1523 | 74 | 40.9766 | 41.6179 | 96.869 | 89.8812 | 0.32238
500-74-40-7-98,5 | 500 | 74 | 40 | 7 | 20.7071 | 993.9981 | 499.183 | 73.9 | 41.2811 | 2.0727 | 99.6604 | 2.9711 | 74 | 45 | 26.8405 | 98.5 | 7.166 | 74 | 40.9905 | 45.4748 | 97.0322 | 89.9902 | 0.37565
500-74-40-8-98,5 | 500 | 74 | 40 | 8 | 20.7071 | 993.9981 | 499.1496 | 73.9 | 41.3209 | 2.0591 | 99.0114 | 2.8928 | 74 | 45 | 30.6748 | 98.5 | 8.1797 | 74 | 41.0053 | 49.3228 | 97.1555 | 90.056 | 0.429
500-74-40-9-98,5 | 500 | 74 | 40 | 9 | 20.7071 | 993.9981 | 499.1164 | 73.9 | 41.3621 | 2.0509 | 98.6254 | 2.846 | 74 | 45 | 34.5092 | 98.5 | 9.1932 | 74 | 41.0179 | 53.1653 | 97.2518 | 90.0954 | 0.48242
500-74-40-10-98,5 | 500 | 74 | 40 | 10 | 20.7071 | 993.9981 | 499.0834 | 73.9 | 41.4036 | 2.0463 | 98.4065 | 2.8194 | 74 | 45 | 38.3435 | 98.5 | 10.2068 | 74 | 41.0316 | 57.0043 | 97.3291 | 90.1181 | 0.53588
500-74-42-1-98,5 | 500 | 74 | 42 | 1 | 22.935 | 1100.946 | 499.395 | 73.9 | 43.0046 | 4.7476 | 228.1725 | 13.9595 | 74 | 47 | 3.8344 | 98.5 | 1.0808 | 74 | 42.72 | 22.0218 | 91.5823 | 79.2999 | 0.054983
500-74-42-2-98,5 | 500 | 74 | 42 | 2 | 22.935 | 1100.946 | 499.311 | 73.9 | 43.1336 | 3.1641 | 152.0969 | 8.1215 | 74 | 47 | 7.6687 | 98.5 | 2.1014 | 74 | 42.8887 | 27.4396 | 94.4119 | 86.2039 | 0.10116
500-74-42-3-98,5 | 500 | 74 | 42 | 3 | 22.935 | 1100.946 | 499.2627 | 73.9 | 43.2018 | 2.7065 | 130.1118 | 6.2013 | 74 | 47 | 11.5031 | 98.5 | 3.1176 | 74 | 42.9658 | 31.7316 | 95.53 | 88.1992 | 0.14831
500-74-42-4-98,5 | 500 | 74 | 42 | 4 | 22.935 | 1100.946 | 499.2231 | 73.9 | 43.2538 | 2.5174 | 121.0282 | 5.3185 | 74 | 47 | 15.3374 | 98.5 | 4.1326 | 74 | 43.0104 | 35.7551 | 96.1237 | 89.024 | 0.19591
500-74-42-5-98,5 | 500 | 74 | 42 | 5 | 22.935 | 1100.946 | 499.1865 | 73.9 | 43.3023 | 2.4234 | 116.5213 | 4.8573 | 74 | 47 | 19.1718 | 98.5 | 5.147 | 74 | 43.0435 | 39.6833 | 96.4907 | 89.4335 | 0.24376
500-74-42-6-98,5 | 500 | 74 | 42 | 6 | 22.935 | 1100.946 | 499.1512 | 73.9 | 43.3437 | 2.3707 | 113.9959 | 4.5917 | 74 | 47 | 23.0061 | 98.5 | 6.1612 | 74 | 43.0677 | 43.5704 | 96.7395 | 89.6632 | 0.29177
500-74-42-7-98,5 | 500 | 74 | 42 | 7 | 22.935 | 1100.946 | 499.1167 | 73.9 | 43.3843 | 2.3393 | 112.4902 | 4.4307 | 74 | 47 | 26.8405 | 98.5 | 7.1753 | 74 | 43.0862 | 47.4362 | 96.9191 | 89.8005 | 0.33988
500-74-42-8-98,5 | 500 | 74 | 42 | 8 | 22.935 | 1100.946 | 499.0825 | 73.9 | 43.4243 | 2.3197 | 111.5562 | 4.3299 | 74 | 47 | 30.6748 | 98.5 | 8.1892 | 74 | 43.1024 | 51.2901 | 97.0548 | 89.8858 | 0.38806
500-74-42-9-98,5 | 500 | 74 | 42 | 9 | 22.935 | 1100.946 | 499.0485 | 73.9 | 43.4635 | 2.3073 | 110.966 | 4.2658 | 74 | 47 | 34.5092 | 98.5 | 9.2031 | 74 | 43.1186 | 55.1369 | 97.161 | 89.94 | 0.43631
500-74-42-10-98,5 | 500 | 74 | 42 | 10 | 22.935 | 1100.946 | 499.0147 | 73.9 | 43.5025 | 2.2994 | 110.5952 | 4.2254 | 74 | 47 | 38.3435 | 98.5 | 10.2169 | 74 | 43.1324 | 58.9791 | 97.2462 | 89.9743 | 0.4846
500-74-44-1-98,5 | 500 | 74 | 44 | 1 | 25.3664 | 1217.6608 | 499.3473 | 73.9 | 45.0866 | 5.6824 | 273.1265 | 16.8766 | 74 | 49 | 3.8344 | 98.5 | 1.0866 | 74 | 44.7611 | 23.5184 | 91.0812 | 77.5989 | 0.050803
500-74-44-2-98,5 | 500 | 74 | 44 | 2 | 25.3664 | 1217.6608 | 499.2507 | 73.9 | 45.2351 | 3.7215 | 178.9108 | 10.1415 | 74 | 49 | 7.6687 | 98.5 | 2.1087 | 74 | 44.9575 | 29.3136 | 94.0744 | 85.329 | 0.0924
500-74-44-3-98,5 | 500 | 74 | 44 | 3 | 25.3664 | 1217.6608 | 499.1976 | 73.9 | 45.3098 | 3.1309 | 150.532 | 7.9937 | 74 | 49 | 11.5031 | 98.5 | 3.1258 | 74 | 45.0462 | 33.7386 | 95.2804 | 87.6574 | 0.13492
500-74-44-4-98,5 | 500 | 74 | 44 | 4 | 25.3664 | 1217.6608 | 499.1553 | 73.9 | 45.3612 | 2.881 | 138.5313 | 6.97 | 74 | 49 | 15.3374 | 98.5 | 4.1413 | 74 | 45.1009 | 37.8228 | 95.9264 | 88.6424 | 0.17789
500-74-44-5-98,5 | 500 | 74 | 44 | 5 | 25.3664 | 1217.6608 | 499.1171 | 73.9 | 45.409 | 2.7549 | 132.4765 | 6.4219 | 74 | 49 | 19.1718 | 98.5 | 5.1562 | 74 | 45.1375 | 41.7833 | 96.3273 | 89.1396 | 0.22113
500-74-44-6-98,5 | 500 | 74 | 44 | 6 | 25.3664 | 1217.6608 | 499.0806 | 73.9 | 45.4512 | 2.6833 | 129.0439 | 6.1007 | 74 | 49 | 23.0061 | 98.5 | 6.1708 | 74 | 45.1638 | 45.6892 | 96.5999 | 89.4218 | 0.26451
500-74-44-7-98,5 | 500 | 74 | 44 | 7 | 25.3664 | 1217.6608 | 499.045 | 73.9 | 45.4897 | 2.6396 | 126.9493 | 5.9008 | 74 | 49 | 26.8405 | 98.5 | 7.1852 | 74 | 45.1841 | 49.5673 | 96.7971 | 89.5942 | 0.30801
500-74-44-8-98,5 | 500 | 74 | 44 | 8 | 25.3664 | 1217.6608 | 499.0099 | 73.9 | 45.5327 | 2.6125 | 125.6546 | 5.7758 | 74 | 49 | 30.6748 | 98.5 | 8.1994 | 74 | 45.2071 | 53.4288 | 96.9463 | 89.7011 | 0.35159
500-74-44-9-98,5 | 500 | 74 | 44 | 9 | 25.3664 | 1217.6608 | 498.9751 | 73.9 | 45.571 | 2.5943 | 124.7916 | 5.6918 | 74 | 49 | 34.5092 | 98.5 | 9.2136 | 74 | 45.2228 | 57.2812 | 97.063 | 89.7725 | 0.39522
500-74-44-10-98,5 | 500 | 74 | 44 | 10 | 25.3664 | 1217.6608 | 498.9406 | 73.9 | 45.6066 | 2.582 | 124.2086 | 5.6348 | 74 | 49 | 38.3435 | 98.5 | 10.2278 | 74 | 45.2347 | 61.1279 | 97.1569 | 89.821 | 0.4389
500-74-46-1-98,5 | 500 | 74 | 46 | 1 | 28.0163 | 1344.8637 | 499.2981 | 73.9 | 47.1687 | 6.7853 | 326.1724 | 17.6117 | 74 | 51 | 3.8344 | 98.5 | 1.0925 | 74 | 46.802 | 25.0654 | 90.569 | 75.7809 | 0.047101
500-74-46-2-98,5 | 500 | 74 | 46 | 2 | 28.0163 | 1344.8637 | 499.1869 | 73.9 | 47.3414 | 4.3837 | 210.7738 | 12.6918 | 74 | 51 | 7.6687 | 98.5 | 2.1165 | 74 | 47.0253 | 31.3013 | 93.7195 | 84.353 | 0.084629
500-74-46-3-98,5 | 500 | 74 | 46 | 3 | 28.0163 | 1344.8637 | 499.1279 | 73.9 | 47.4232 | 3.6294 | 174.5244 | 9.8312 | 74 | 51 | 11.5031 | 98.5 | 3.1345 | 74 | 47.1295 | 35.89 | 95.0149 | 87.0455 | 0.12302
500-74-46-4-98,5 | 500 | 74 | 46 | 4 | 28.0163 | 1344.8637 | 499.0825 | 73.9 | 47.482 | 3.304 | 158.891 | 8.663 | 74 | 51 | 15.3374 | 98.5 | 4.1506 | 74 | 47.194 | 40.0498 | 95.7152 | 88.207 | 0.16186
500-74-46-5-98,5 | 500 | 74 | 46 | 5 | 28.0163 | 1344.8637 | 499.0423 | 73.9 | 47.5326 | 3.1368 | 150.8652 | 8.0212 | 74 | 51 | 19.1718 | 98.5 | 5.166 | 74 | 47.2391 | 44.0513 | 96.1521 | 88.8036 | 0.20097
500-74-46-6-98,5 | 500 | 74 | 46 | 6 | 28.0163 | 1344.8637 | 499.0043 | 73.9 | 47.5728 | 3.0403 | 146.2353 | 7.6364 | 74 | 51 | 23.0061 | 98.5 | 6.181 | 74 | 47.2722 | 47.9821 | 96.45 | 89.148 | 0.24023
500-74-46-7-98,5 | 500 | 74 | 46 | 7 | 28.0163 | 1344.8637 | 498.9676 | 73.9 | 47.6118 | 2.9808 | 143.3846 | 7.3938 | 74 | 51 | 26.8405 | 98.5 | 7.1957 | 74 | 47.296 | 51.876 | 96.6659 | 89.3604 | 0.2796
500-74-46-8-98,5 | 500 | 74 | 46 | 8 | 28.0163 | 1344.8637 | 498.9315 | 73.9 | 47.6498 | 2.9424 | 141.5437 | 7.2348 | 74 | 51 | 30.6748 | 98.5 | 8.2103 | 74 | 47.3162 | 55.7488 | 96.8295 | 89.4977 | 0.31906
500-74-46-9-98,5 | 500 | 74 | 46 | 9 | 28.0163 | 1344.8637 | 498.8958 | 73.9 | 47.6873 | 2.9166 | 140.3173 | 7.1278 | 74 | 51 | 34.5092 | 98.5 | 9.2249 | 74 | 47.3321 | 59.6088 | 96.9576 | 89.5895 | 0.35857
500-74-46-10-98,5 | 500 | 74 | 46 | 10 | 28.0163 | 1344.8637 | 498.8605 | 73.9 | 47.7237 | 2.8991 | 139.4847 | 7.0547 | 74 | 51 | 38.3435 | 98.5 | 10.2393 | 74 | 47.3504 | 63.4607 | 97.0607 | 89.652 | 0.39813
500-74-48-1-98,5 | 500 | 74 | 48 | 1 | 30.9006 | 1483.3149 | 499.2475 | 73.9 | 49.2568 | 8.0799 | 388.4425 | 17.6117 | 74 | 53 | 3.8344 | 98.5 | 1.0986 | 74 | 48.8409 | 26.655 | 90.0487 | 73.852 | 0.04382
500-74-48-2-98,5 | 500 | 74 | 48 | 2 | 30.9006 | 1483.3149 | 499.1195 | 73.9 | 49.4542 | 5.1696 | 248.5915 | 15.3423 | 74 | 53 | 7.6687 | 98.5 | 2.1247 | 74 | 49.0927 | 33.3997 | 93.348 | 83.2703 | 0.077727
500-74-48-3-98,5 | 500 | 74 | 48 | 3 | 30.9006 | 1483.3149 | 499.0535 | 73.9 | 49.5461 | 4.217 | 202.8126 | 12.0805 | 74 | 53 | 11.5031 | 98.5 | 3.1437 | 74 | 49.2176 | 38.1866 | 94.7334 | 86.353 | 0.11243
500-74-48-4-98,5 | 500 | 74 | 48 | 4 | 30.9006 | 1483.3149 | 499.0045 | 73.9 | 49.606 | 3.7954 | 182.5545 | 10.4233 | 74 | 53 | 15.3374 | 98.5 | 4.1605 | 74 | 49.2908 | 42.4425 | 95.4899 | 87.7173 | 0.14757
500-74-48-5-98,5 | 500 | 74 | 48 | 5 | 30.9006 | 1483.3149 | 498.9619 | 73.9 | 49.6527 | 3.5747 | 171.9544 | 9.6461 | 74 | 53 | 19.1718 | 98.5 | 5.1764 | 74 | 49.3395 | 46.4976 | 95.9644 | 88.4315 | 0.18298
500-74-48-6-98,5 | 500 | 74 | 48 | 6 | 30.9006 | 1483.3149 | 498.9222 | 73.9 | 49.694 | 3.4464 | 165.7956 | 9.1917 | 74 | 53 | 23.0061 | 98.5 | 6.1919 | 74 | 49.3747 | 50.4602 | 96.2891 | 88.8467 | 0.21855
500-74-48-7-98,5 | 500 | 74 | 48 | 7 | 30.9006 | 1483.3149 | 498.8842 | 73.9 | 49.7347 | 3.3667 | 161.9709 | 8.9016 | 74 | 53 | 26.8405 | 98.5 | 7.207 | 74 | 49.4036 | 54.3744 | 96.525 | 89.1048 | 0.25423
500-74-48-8-98,5 | 500 | 74 | 48 | 8 | 30.9006 | 1483.3149 | 498.847 | 73.9 | 49.7722 | 3.3142 | 159.4597 | 8.7076 | 74 | 53 | 30.6748 | 98.5 | 8.222 | 74 | 49.43 | 58.2612 | 96.7039 | 89.2746 | 0.29
500-74-48-9-98,5 | 500 | 74 | 48 | 9 | 30.9006 | 1483.3149 | 498.8103 | 73.9 | 49.8087 | 3.2785 | 157.7545 | 8.5743 | 74 | 53 | 34.5092 | 98.5 | 9.2368 | 74 | 49.4508 | 62.1312 | 96.8443 | 89.39 | 0.32583
500-74-48-10-98,5 | 500 | 74 | 48 | 10 | 30.9006 | 1483.3149 | 498.774 | 73.9 | 49.8443 | 3.2537 | 156.5707 | 8.481 | 74 | 53 | 38.3435 | 98.5 | 10.2516 | 74 | 49.4694 | 65.9904 | 96.9573 | 89.4704 | 0.3617
500-74-50-1-98,5 | 500 | 74 | 50 | 1 | 34.0358 | 1633.8152 | 499.1957 | 73.9 | 51.3423 | 9.5884 | 461.0129 | 17.6117 | 74 | 55 | 3.8344 | 98.5 | 1.1049 | 74 | 50.8781 | 28.2817 | 89.5224 | 71.8284 | 0.040904
500-74-50-2-98,5 | 500 | 74 | 50 | 2 | 34.0358 | 1633.8152 | 499.0488 | 73.9 | 51.5695 | 6.0994 | 293.3457 | 17.6117 | 74 | 55 | 7.6687 | 98.5 | 2.1332 | 74 | 51.1657 | 35.6051 | 92.961 | 82.0795 | 0.071591
500-74-50-3-98,5 | 500 | 74 | 50 | 3 | 34.0358 | 1633.8152 | 498.9745 | 73.9 | 51.6751 | 4.9088 | 236.1193 | 14.5102 | 74 | 55 | 11.5031 | 98.5 | 3.1534 | 74 | 51.306 | 40.6301 | 94.4362 | 85.5776 | 0.103
500-74-50-4-98,5 | 500 | 74 | 50 | 4 | 34.0358 | 1633.8152 | 498.921 | 73.9 | 51.7387 | 4.3686 | 210.1606 | 12.6454 | 74 | 55 | 15.3374 | 98.5 | 4.171 | 74 | 51.3909 | 45.0046 | 95.2503 | 87.1646 | 0.13483
500-74-50-5-98,5 | 500 | 74 | 50 | 5 | 34.0358 | 1633.8152 | 498.8756 | 73.9 | 51.7885 | 4.082 | 196.3889 | 11.5716 | 74 | 55 | 19.1718 | 98.5 | 5.1875 | 74 | 51.4508 | 49.1256 | 95.764 | 88.0068 | 0.16692
500-74-50-6-98,5 | 500 | 74 | 50 | 6 | 34.0358 | 1633.8152 | 498.834 | 73.9 | 51.8341 | 3.9135 | 188.2998 | 10.9093 | 74 | 55 | 23.0061 | 98.5 | 6.2035 | 74 | 51.4908 | 53.1284 | 96.1169 | 88.5017 | 0.19919
500-74-50-7-98,5 | 500 | 74 | 50 | 7 | 34.0358 | 1633.8152 | 498.7944 | 73.9 | 51.8732 | 3.807 | 183.1866 | 10.4774 | 74 | 55 | 26.8405 | 98.5 | 7.219 | 74 | 51.526 | 57.0693 | 96.3739 | 88.8148 | 0.23157
500-74-50-8-98,5 | 500 | 74 | 50 | 8 | 34.0358 | 1633.8152 | 498.756 | 73.9 | 51.9097 | 3.736 | 179.7869 | 10.203 | 74 | 55 | 30.6748 | 98.5 | 8.2344 | 74 | 51.5528 | 60.9746 | 96.5692 | 89.0233 | 0.26403
500-74-50-9-98,5 | 500 | 74 | 50 | 9 | 34.0358 | 1633.8152 | 498.7183 | 73.9 | 51.9475 | 3.6876 | 177.4712 | 10.0212 | 74 | 55 | 34.5092 | 98.5 | 9.2496 | 74 | 51.5783 | 64.8573 | 96.7226 | 89.1655 | 0.29656
500-74-50-10-98,5 | 500 | 74 | 50 | 10 | 34.0358 | 1633.8152 | 498.681 | 73.9 | 51.9811 | 3.653 | 175.816 | 9.9238 | 74 | 55 | 38.3435 | 98.5 | 10.2647 | 74 | 51.6002 | 68.7264 | 96.8462 | 89.2673 | 0.32913
500-76-10-1-98,5 | 500 | 76 | 10 | 1 | 3.6262 | 174.0664 | 499.8713 | 75.9 | 10.1798 | 0.30703 | 14.7419 | -18.3045 | 76 | 15 | 3.8344 | 98.5 | 1.0226 | 76 | 10.1662 | 7.1535 | 96.9169 | 91.5331 | 0.30128
500-76-10-2-98,5 | 500 | 76 | 10 | 2 | 3.6262 | 174.0664 | 499.8465 | 75.9 | 10.2266 | 0.29674 | 14.2489 | -18.6622 | 76 | 15 | 7.6687 | 98.5 | 2.0327 | 76 | 10.1726 | 10.9981 | 97.5332 | 91.8166 | 0.6007
500-76-10-3-98,5 | 500 | 76 | 10 | 3 | 3.6262 | 174.0664 | 499.8221 | 75.9 | 10.2739 | 0.29547 | 14.1882 | -18.7069 | 76 | 15 | 11.5031 | 98.5 | 3.0426 | 76 | 10.1767 | 14.8338 | 97.7415 | 91.8519 | 0.90071
500-76-10-4-98,5 | 500 | 76 | 10 | 4 | 3.6262 | 174.0664 | 499.7976 | 75.9 | 10.3228 | 0.29565 | 14.1976 | -18.7069 | 76 | 15 | 15.3374 | 98.5 | 4.0525 | 76 | 10.1833 | 18.6679 | 97.8462 | 91.8469 | 1.201
500-76-10-5-98,5 | 500 | 76 | 10 | 5 | 3.6262 | 174.0664 | 499.7732 | 75.9 | 10.3655 | 0.29613 | 14.2215 | -18.6822 | 76 | 15 | 19.1718 | 98.5 | 5.0623 | 76 | 10.1871 | 22.5018 | 97.9091 | 91.8336 | 1.5015
500-76-10-6-98,5 | 500 | 76 | 10 | 6 | 3.6262 | 174.0664 | 499.7487 | 75.9 | 10.4095 | 0.29681 | 14.2548 | -18.6576 | 76 | 15 | 23.0061 | 98.5 | 6.0722 | 76 | 10.1901 | 26.3355 | 97.9511 | 91.8148 | 1.8021
500-76-10-7-98,5 | 500 | 76 | 10 | 7 | 3.6262 | 174.0664 | 499.7243 | 75.9 | 10.4555 | 0.29761 | 14.2941 | -18.6286 | 76 | 15 | 26.8405 | 98.5 | 7.0821 | 76 | 10.1962 | 30.169 | 97.9811 | 91.7927 | 2.103
500-76-10-8-98,5 | 500 | 76 | 10 | 8 | 3.6262 | 174.0664 | 499.6999 | 75.9 | 10.5011 | 0.29845 | 14.3352 | -18.5984 | 76 | 15 | 30.6748 | 98.5 | 8.0919 | 76 | 10.2025 | 34.0025 | 98.0036 | 91.7695 | 2.4041
500-76-10-9-98,5 | 500 | 76 | 10 | 9 | 3.6262 | 174.0664 | 499.6754 | 75.9 | 10.5478 | 0.29935 | 14.3788 | -18.5664 | 76 | 15 | 34.5092 | 98.5 | 9.1018 | 76 | 10.2098 | 37.836 | 98.0211 | 91.7448 | 2.7053
500-76-10-10-98,5 | 500 | 76 | 10 | 10 | 3.6262 | 174.0664 | 499.651 | 75.9 | 10.5936 | 0.30024 | 14.4224 | -18.5345 | 76 | 15 | 38.3435 | 98.5 | 10.1117 | 76 | 10.2174 | 41.6694 | 98.0351 | 91.7202 | 3.0067
500-76-12-1-98,5 | 500 | 76 | 12 | 1 | 4.1191 | 197.7278 | 499.8569 | 75.9 | 12.1989 | 0.35774 | 17.1773 | -16.6988 | 76 | 17 | 3.8344 | 98.5 | 1.0245 | 76 | 12.1844 | 7.5957 | 96.7445 | 91.3151 | 0.26586
500-76-12-2-98,5 | 500 | 76 | 12 | 2 | 4.1191 | 197.7278 | 499.8313 | 75.9 | 12.2498 | 0.34245 | 16.4439 | -17.1528 | 76 | 17 | 7.6687 | 98.5 | 2.0349 | 76 | 12.196 | 11.4453 | 97.4403 | 91.6864 | 0.52957
500-76-12-3-98,5 | 500 | 76 | 12 | 3 | 4.1191 | 197.7278 | 499.8063 | 75.9 | 12.2947 | 0.34017 | 16.3352 | -17.223 | 76 | 17 | 11.5031 | 98.5 | 3.045 | 76 | 12.1992 | 15.282 | 97.6762 | 91.7417 | 0.79388
500-76-12-4-98,5 | 500 | 76 | 12 | 4 | 4.1191 | 197.7278 | 499.7812 | 75.9 | 12.3425 | 0.34006 | 16.331 | -17.223 | 76 | 17 | 15.3374 | 98.5 | 4.0552 | 76 | 12.2053 | 19.1164 | 97.7947 | 91.7443 | 1.0585
500-76-12-5-98,5 | 500 | 76 | 12 | 5 | 4.1191 | 197.7278 | 499.7562 | 75.9 | 12.3885 | 0.34054 | 16.3551 | -17.2101 | 76 | 17 | 19.1718 | 98.5 | 5.0653 | 76 | 12.209 | 22.9503 | 97.866 | 91.7325 | 1.3233
500-76-12-6-98,5 | 500 | 76 | 12 | 6 | 4.1191 | 197.7278 | 499.7312 | 75.9 | 12.4356 | 0.34131 | 16.3926 | -17.1857 | 76 | 17 | 23.0061 | 98.5 | 6.0754 | 76 | 12.2143 | 26.7839 | 97.9136 | 91.7139 | 1.5882
500-76-12-7-98,5 | 500 | 76 | 12 | 7 | 4.1191 | 197.7278 | 499.7062 | 75.9 | 12.4818 | 0.34218 | 16.4352 | -17.1581 | 76 | 17 | 26.8405 | 98.5 | 7.0856 | 76 | 12.2204 | 30.6174 | 97.9477 | 91.6929 | 1.8534
500-76-12-8-98,5 | 500 | 76 | 12 | 8 | 4.1191 | 197.7278 | 499.6812 | 75.9 | 12.5281 | 0.34311 | 16.481 | -17.1286 | 76 | 17 | 30.6748 | 98.5 | 8.0957 | 76 | 12.227 | 34.4508 | 97.9732 | 91.6701 | 2.1187
500-76-12-9-98,5 | 500 | 76 | 12 | 9 | 4.1191 | 197.7278 | 499.6562 | 75.9 | 12.5743 | 0.34409 | 16.5287 | -17.0978 | 76 | 17 | 34.5092 | 98.5 | 9.1058 | 76 | 12.234 | 38.2841 | 97.9931 | 91.6464 | 2.3841
500-76-12-10-98,5 | 500 | 76 | 12 | 10 | 4.1191 | 197.7278 | 499.6312 | 75.9 | 12.62 | 0.34508 | 16.5771 | -17.0667 | 76 | 17 | 38.3435 | 98.5 | 10.1159 | 76 | 12.2423 | 42.1175 | 98.009 | 91.6224 | 2.6497
500-76-14-1-98,5 | 500 | 76 | 14 | 1 | 4.67 | 224.1734 | 499.8409 | 75.9 | 14.2256 | 0.41737 | 20.0411 | -15.0517 | 76 | 19 | 3.8344 | 98.5 | 1.0266 | 76 | 14.2081 | 8.087 | 96.5547 | 91.0628 | 0.23515
500-76-14-2-98,5 | 500 | 76 | 14 | 2 | 4.67 | 224.1734 | 499.8145 | 75.9 | 14.2774 | 0.39479 | 18.9581 | -15.6387 | 76 | 19 | 7.6687 | 98.5 | 2.0373 | 76 | 14.222 | 11.9439 | 97.3379 | 91.5462 | 0.46781
500-76-14-3-98,5 | 500 | 76 | 14 | 3 | 4.67 | 224.1734 | 499.7888 | 75.9 | 14.322 | 0.39108 | 18.781 | -15.7391 | 76 | 19 | 11.5031 | 98.5 | 3.0477 | 76 | 14.2243 | 15.782 | 97.6043 | 91.6257 | 0.70111
500-76-14-4-98,5 | 500 | 76 | 14 | 4 | 4.67 | 224.1734 | 499.7632 | 75.9 | 14.3699 | 0.39055 | 18.7566 | -15.753 | 76 | 19 | 15.3374 | 98.5 | 4.0581 | 76 | 14.2312 | 19.6169 | 97.7383 | 91.637 | 0.9347
500-76-14-5-98,5 | 500 | 76 | 14 | 5 | 4.67 | 224.1734 | 499.7376 | 75.9 | 14.4162 | 0.39091 | 18.7748 | -15.7425 | 76 | 19 | 19.1718 | 98.5 | 5.0685 | 76 | 14.2357 | 23.4508 | 97.819 | 91.6293 | 1.1685
500-76-14-6-98,5 | 500 | 76 | 14 | 6 | 4.67 | 224.1734 | 499.712 | 75.9 | 14.4626 | 0.39165 | 18.8111 | -15.7218 | 76 | 19 | 23.0061 | 98.5 | 6.0789 | 76 | 14.2409 | 27.2845 | 97.8728 | 91.6135 | 1.4024
500-76-14-7-98,5 | 500 | 76 | 14 | 7 | 4.67 | 224.1734 | 499.6865 | 75.9 | 14.5089 | 0.39256 | 18.856 | -15.6963 | 76 | 19 | 26.8405 | 98.5 | 7.0893 | 76 | 14.2468 | 31.1179 | 97.9113 | 91.5939 | 1.6365
500-76-14-8-98,5 | 500 | 76 | 14 | 8 | 4.67 | 224.1734 | 499.6609 | 75.9 | 14.5551 | 0.39358 | 18.9056 | -15.6681 | 76 | 19 | 30.6748 | 98.5 | 8.0996 | 76 | 14.2531 | 34.9512 | 97.9402 | 91.5723 | 1.8707
500-76-14-9-98,5 | 500 | 76 | 14 | 9 | 4.67 | 224.1734 | 499.6353 | 75.9 | 14.6008 | 0.39463 | 18.9573 | -15.6388 | 76 | 19 | 34.5092 | 98.5 | 9.11 | 76 | 14.2606 | 38.7845 | 97.9627 | 91.5496 | 2.1051
500-76-14-10-98,5 | 500 | 76 | 14 | 10 | 4.67 | 224.1734 | 499.6097 | 75.9 | 14.6469 | 0.39574 | 19.0113 | -15.6082 | 76 | 19 | 38.3435 | 98.5 | 10.1204 | 76 | 14.2686 | 42.6178 | 97.9807 | 91.526 | 2.3396
500-76-16-1-98,5 | 500 | 76 | 16 | 1 | 5.2846 | 253.6766 | 499.8232 | 75.9 | 16.2562 | 0.48768 | 23.4181 | -13.3689 | 76 | 21 | 3.8344 | 98.5 | 1.0289 | 76 | 16.2336 | 8.6313 | 96.346 | 90.7718 | 0.20847
500-76-16-2-98,5 | 500 | 76 | 16 | 2 | 5.2846 | 253.6766 | 499.7959 | 75.9 | 16.3078 | 0.45474 | 21.8379 | -14.1185 | 76 | 21 | 7.6687 | 98.5 | 2.0399 | 76 | 16.2473 | 12.4986 | 97.2252 | 91.3949 | 0.41409
500-76-16-3-98,5 | 500 | 76 | 16 | 3 | 5.2846 | 253.6766 | 499.7696 | 75.9 | 16.3538 | 0.44901 | 21.5635 | -14.2551 | 76 | 21 | 11.5031 | 98.5 | 3.0506 | 76 | 16.2551 | 16.3387 | 97.5253 | 91.5035 | 0.6204
500-76-16-4-98,5 | 500 | 76 | 16 | 4 | 5.2846 | 253.6766 | 499.7433 | 75.9 | 16.4 | 0.44776 | 21.505 | -14.2844 | 76 | 21 | 15.3374 | 98.5 | 4.0613 | 76 | 16.2598 | 20.1743 | 97.6765 | 91.527 | 0.82698
500-76-16-5-98,5 | 500 | 76 | 16 | 5 | 5.2846 | 253.6766 | 499.7172 | 75.9 | 16.4463 | 0.44788 | 21.5118 | -14.2844 | 76 | 21 | 19.1718 | 98.5 | 5.072 | 76 | 16.2647 | 24.0085 | 97.7675 | 91.5248 | 1.0338
500-76-16-6-98,5 | 500 | 76 | 16 | 6 | 5.2846 | 253.6766 | 499.691 | 75.9 | 16.4925 | 0.44855 | 21.545 | -14.2642 | 76 | 21 | 23.0061 | 98.5 | 6.0826 | 76 | 16.2701 | 27.8422 | 97.8283 | 91.5122 | 1.2407
500-76-16-7-98,5 | 500 | 76 | 16 | 7 | 5.2846 | 253.6766 | 499.6649 | 75.9 | 16.5387 | 0.44948 | 21.5907 | -14.2413 | 76 | 21 | 26.8405 | 98.5 | 7.0932 | 76 | 16.2761 | 31.6756 | 97.8718 | 91.4946 | 1.4477
500-76-16-8-98,5 | 500 | 76 | 16 | 8 | 5.2846 | 253.6766 | 499.6387 | 75.9 | 16.5847 | 0.45055 | 21.6432 | -14.215 | 76 | 21 | 30.6748 | 98.5 | 8.1038 | 76 | 16.2829 | 35.5089 | 97.9045 | 91.4744 | 1.6549
500-76-16-9-98,5 | 500 | 76 | 16 | 9 | 5.2846 | 253.6766 | 499.6125 | 75.9 | 16.6305 | 0.4517 | 21.6995 | -14.1868 | 76 | 21 | 34.5092 | 98.5 | 9.1145 | 76 | 16.2903 | 39.3421 | 97.9299 | 91.4526 | 1.8622
500-76-16-10-98,5 | 500 | 76 | 16 | 10 | 5.2846 | 253.6766 | 499.5864 | 75.9 | 16.6763 | 0.4529 | 21.7584 | -14.1575 | 76 | 21 | 38.3435 | 98.5 | 10.1251 | 76 | 16.2982 | 43.1752 | 97.9502 | 91.4299 | 2.0697
500-76-18-1-98,5 | 500 | 76 | 18 | 1 | 5.9691 | 286.5319 | 499.8037 | 75.9 | 18.2866 | 0.57082 | 27.4115 | -11.647 | 76 | 23 | 3.8344 | 98.5 | 1.0314 | 76 | 18.2576 | 9.2326 | 96.1174 | 90.4371 | 0.18525
500-76-18-2-98,5 | 500 | 76 | 18 | 2 | 5.9691 | 286.5319 | 499.7754 | 75.9 | 18.3432 | 0.52358 | 25.1446 | -12.5875 | 76 | 23 | 7.6687 | 98.5 | 2.0427 | 76 | 18.278 | 13.1142 | 97.1012 | 91.2284 | 0.36728
500-76-18-3-98,5 | 500 | 76 | 18 | 3 | 5.9691 | 286.5319 | 499.7483 | 75.9 | 18.3875 | 0.51479 | 24.7238 | -12.7715 | 76 | 23 | 11.5031 | 98.5 | 3.0538 | 76 | 18.2842 | 16.9573 | 97.4386 | 91.3757 | 0.55003
500-76-18-4-98,5 | 500 | 76 | 18 | 4 | 5.9691 | 286.5319 | 499.7215 | 75.9 | 18.4326 | 0.51252 | 24.6159 | -12.8192 | 76 | 23 | 15.3374 | 98.5 | 4.0647 | 76 | 18.2917 | 20.7939 | 97.6087 | 91.4138 | 0.73306
500-76-18-5-98,5 | 500 | 76 | 18 | 5 | 5.9691 | 286.5319 | 499.6947 | 75.9 | 18.4782 | 0.51222 | 24.6029 | -12.8192 | 76 | 23 | 19.1718 | 98.5 | 5.0756 | 76 | 18.2948 | 24.6286 | 97.7113 | 91.4188 | 0.91628
500-76-18-6-98,5 | 500 | 76 | 18 | 6 | 5.9691 | 286.5319 | 499.668 | 75.9 | 18.5238 | 0.51272 | 24.6283 | -12.8136 | 76 | 23 | 23.0061 | 98.5 | 6.0865 | 76 | 18.3014 | 28.4624 | 97.7798 | 91.4104 | 1.0996
500-76-18-7-98,5 | 500 | 76 | 18 | 7 | 5.9691 | 286.5319 | 499.6412 | 75.9 | 18.5697 | 0.51361 | 24.6727 | -12.7939 | 76 | 23 | 26.8405 | 98.5 | 7.0974 | 76 | 18.3083 | 32.2959 | 97.8288 | 91.3954 | 1.2831
500-76-18-8-98,5 | 500 | 76 | 18 | 8 | 5.9691 | 286.5319 | 499.6145 | 75.9 | 18.6151 | 0.5147 | 24.7263 | -12.7702 | 76 | 23 | 30.6748 | 98.5 | 8.1083 | 76 | 18.3152 | 36.1292 | 97.8656 | 91.3771 | 1.4667
500-76-18-9-98,5 | 500 | 76 | 18 | 9 | 5.9691 | 286.5319 | 499.5878 | 75.9 | 18.6604 | 0.51591 | 24.7857 | -12.7439 | 76 | 23 | 34.5092 | 98.5 | 9.1192 | 76 | 18.3227 | 39.9623 | 97.8942 | 91.3569 | 1.6504
500-76-18-10-98,5 | 500 | 76 | 18 | 10 | 5.9691 | 286.5319 | 499.561 | 75.9 | 18.7056 | 0.5172 | 24.8488 | -12.7162 | 76 | 23 | 38.3435 | 98.5 | 10.1301 | 76 | 18.3304 | 43.7954 | 97.9171 | 91.3354 | 1.8342
500-76-20-1-98,5 | 500 | 76 | 20 | 1 | 6.7284 | 322.9828 | 499.7824 | 75.9 | 20.3261 | 0.6698 | 32.1661 | -9.8805 | 76 | 25 | 3.8344 | 98.5 | 1.034 | 76 | 20.2876 | 9.893 | 95.869 | 90.0453 | 0.16505
500-76-20-2-98,5 | 500 | 76 | 20 | 2 | 6.7284 | 322.9828 | 499.7528 | 75.9 | 20.3778 | 0.60239 | 28.9305 | -11.0491 | 76 | 25 | 7.6687 | 98.5 | 2.0458 | 76 | 20.3091 | 13.7947 | 96.9662 | 91.0471 | 0.32648
500-76-20-3-98,5 | 500 | 76 | 20 | 3 | 6.7284 | 322.9828 | 499.725 | 75.9 | 20.4269 | 0.58951 | 28.3136 | -11.2864 | 76 | 25 | 11.5031 | 98.5 | 3.0571 | 76 | 20.3197 | 17.642 | 97.3444 | 91.2385 | 0.48869
500-76-20-4-98,5 | 500 | 76 | 20 | 4 | 6.7284 | 322.9828 | 499.6976 | 75.9 | 20.4752 | 0.58587 | 28.1404 | -11.3539 | 76 | 25 | 15.3374 | 98.5 | 4.0684 | 76 | 20.3291 | 21.4799 | 97.5356 | 91.2926 | 0.6512
500-76-20-5-98,5 | 500 | 76 | 20 | 5 | 6.7284 | 322.9828 | 499.6702 | 75.9 | 20.5199 | 0.58493 | 28.0966 | -11.3709 | 76 | 25 | 19.1718 | 98.5 | 5.0795 | 76 | 20.3343 | 25.3152 | 97.6508 | 91.3066 | 0.81387
500-76-20-6-98,5 | 500 | 76 | 20 | 6 | 6.7284 | 322.9828 | 499.6429 | 75.9 | 20.5647 | 0.58514 | 28.1082 | -11.3709 | 76 | 25 | 23.0061 | 98.5 | 6.0907 | 76 | 20.3398 | 29.1494 | 97.7278 | 91.3035 | 0.97668
500-76-20-7-98,5 | 500 | 76 | 20 | 7 | 6.7284 | 322.9828 | 499.6155 | 75.9 | 20.6097 | 0.58591 | 28.1469 | -11.3511 | 76 | 25 | 26.8405 | 98.5 | 7.1018 | 76 | 20.3459 | 32.983 | 97.783 | 91.292 | 1.1396
500-76-20-8-98,5 | 500 | 76 | 20 | 8 | 6.7284 | 322.9828 | 499.5882 | 75.9 | 20.6543 | 0.58697 | 28.1994 | -11.3306 | 76 | 25 | 30.6748 | 98.5 | 8.113 | 76 | 20.3521 | 36.8162 | 97.8244 | 91.2763 | 1.3026
500-76-20-9-98,5 | 500 | 76 | 20 | 9 | 6.7284 | 322.9828 | 499.5609 | 75.9 | 20.6996 | 0.58824 | 28.2618 | -11.3062 | 76 | 25 | 34.5092 | 98.5 | 9.1241 | 76 | 20.3601 | 40.6493 | 97.8566 | 91.2574 | 1.4658
500-76-20-10-98,5 | 500 | 76 | 20 | 10 | 6.7284 | 322.9828 | 499.5336 | 75.9 | 20.7448 | 0.58961 | 28.3293 | -11.2799 | 76 | 25 | 38.3435 | 98.5 | 10.1352 | 76 | 20.368 | 44.4823 | 97.8824 | 91.237 | 1.629
500-76-22-1-98,5 | 500 | 76 | 22 | 1 | 7.5704 | 363.4002 | 499.759 | 75.9 | 22.3673 | 0.78797 | 37.8432 | -8.0669 | 76 | 27 | 3.8344 | 98.5 | 1.0369 | 76 | 22.3189 | 10.6168 | 95.5992 | 89.5914 | 0.14744
500-76-22-2-98,5 | 500 | 76 | 22 | 2 | 7.5704 | 363.4002 | 499.728 | 75.9 | 22.4249 | 0.69348 | 33.3069 | -9.4891 | 76 | 27 | 7.6687 | 98.5 | 2.0491 | 76 | 22.3485 | 14.5456 | 96.8188 | 90.8396 | 0.29083
500-76-22-3-98,5 | 500 | 76 | 22 | 3 | 7.5704 | 363.4002 | 499.6995 | 75.9 | 22.4693 | 0.6744 | 32.3927 | -9.7985 | 76 | 27 | 11.5031 | 98.5 | 3.0607 | 76 | 22.3592 | 18.399 | 97.2417 | 91.0916 | 0.43504
500-76-22-4-98,5 | 500 | 76 | 22 | 4 | 7.5704 | 363.4002 | 499.6713 | 75.9 | 22.5151 | 0.66854 | 32.1127 | -9.8948 | 76 | 27 | 15.3374 | 98.5 | 4.0722 | 76 | 22.3664 | 22.2393 | 97.4559 | 91.1691 | 0.57955
500-76-22-5-98,5 | 500 | 76 | 22 | 5 | 7.5704 | 363.4002 | 499.6433 | 75.9 | 22.5588 | 0.66662 | 32.0226 | -9.9259 | 76 | 27 | 19.1718 | 98.5 | 5.0837 | 76 | 22.3719 | 26.0755 | 97.5851 | 91.1943 | 0.72424
500-76-22-6-98,5 | 500 | 76 | 22 | 6 | 7.5704 | 363.4002 | 499.6154 | 75.9 | 22.6059 | 0.6665 | 32.0186 | -9.9259 | 76 | 27 | 23.0061 | 98.5 | 6.0951 | 76 | 22.3804 | 29.91 | 97.6716 | 91.1959 | 0.86908
500-76-22-7-98,5 | 500 | 76 | 22 | 7 | 7.5704 | 363.4002 | 499.5875 | 75.9 | 22.6509 | 0.66709 | 32.0484 | -9.9169 | 76 | 27 | 26.8405 | 98.5 | 7.1065 | 76 | 22.3861 | 33.7438 | 97.7335 | 91.1882 | 1.014
500-76-22-8-98,5 | 500 | 76 | 22 | 8 | 7.5704 | 363.4002 | 499.5596 | 75.9 | 22.6975 | 0.66817 | 32.1021 | -9.8982 | 76 | 27 | 30.6748 | 98.5 | 8.1178 | 76 | 22.3937 | 37.577 | 97.78 | 91.174 | 1.159
500-76-22-9-98,5 | 500 | 76 | 22 | 9 | 7.5704 | 363.4002 | 499.5317 | 75.9 | 22.7423 | 0.66943 | 32.1648 | -9.8765 | 76 | 27 | 34.5092 | 98.5 | 9.1292 | 76 | 22.4015 | 41.4101 | 97.8161 | 91.1572 | 1.3042
500-76-22-10-98,5 | 500 | 76 | 22 | 10 | 7.5704 | 363.4002 | 499.5037 | 75.9 | 22.7879 | 0.6709 | 32.237 | -9.8516 | 76 | 27 | 38.3435 | 98.5 | 10.1406 | 76 | 22.4106 | 45.243 | 97.8451 | 91.1379 | 1.4494
500-76-24-1-98,5 | 500 | 76 | 24 | 1 | 8.5031 | 408.1705 | 499.7364 | 75.9 | 24.4125 | 0.9299 | 44.6615 | -6.1924 | 76 | 29 | 3.8344 | 98.5 | 1.0401 | 76 | 24.3535 | 11.4075 | 95.3069 | 89.064 | 0.13204
500-76-24-2-98,5 | 500 | 76 | 24 | 2 | 8.5031 | 408.1705 | 499.7036 | 75.9 | 24.4667 | 0.79831 | 38.344 | -7.9147 | 76 | 29 | 7.6687 | 98.5 | 2.0527 | 76 | 24.3854 | 15.3735 | 96.6575 | 90.6115 | 0.25958
500-76-24-3-98,5 | 500 | 76 | 24 | 3 | 8.5031 | 408.1705 | 499.6742 | 75.9 | 24.5132 | 0.77096 | 37.0324 | -8.3051 | 76 | 29 | 11.5031 | 98.5 | 3.0647 | 76 | 24.3995 | 19.2352 | 97.1294 | 90.9332 | 0.38799
500-76-24-4-98,5 | 500 | 76 | 24 | 4 | 8.5031 | 408.1705 | 499.6454 | 75.9 | 24.5605 | 0.76212 | 36.6099 | -8.4336 | 76 | 29 | 15.3374 | 98.5 | 4.0764 | 76 | 24.4083 | 23.0784 | 97.3688 | 91.0371 | 0.51673
500-76-24-5-98,5 | 500 | 76 | 24 | 5 | 8.5031 | 408.1705 | 499.6168 | 75.9 | 24.6076 | 0.759 | 36.462 | -8.4789 | 76 | 29 | 19.1718 | 98.5 | 5.0881 | 76 | 24.4183 | 26.9159 | 97.5135 | 91.0739 | 0.64565
500-76-24-6-98,5 | 500 | 76 | 24 | 6 | 8.5031 | 408.1705 | 499.5882 | 75.9 | 24.6531 | 0.75814 | 36.423 | -8.4908 | 76 | 29 | 23.0061 | 98.5 | 6.0998 | 76 | 24.4243 | 30.7511 | 97.6103 | 91.0839 | 0.7747
500-76-24-7-98,5 | 500 | 76 | 24 | 7 | 8.5031 | 408.1705 | 499.5597 | 75.9 | 24.6985 | 0.75842 | 36.4383 | -8.4908 | 76 | 29 | 26.8405 | 98.5 | 7.1114 | 76 | 24.432 | 34.5851 | 97.6796 | 91.0807 | 0.90385
500-76-24-8-98,5 | 500 | 76 | 24 | 8 | 8.5031 | 408.1705 | 499.5312 | 75.9 | 24.7438 | 0.75931 | 36.4831 | -8.4722 | 76 | 29 | 30.6748 | 98.5 | 8.1231 | 76 | 24.4395 | 38.4186 | 97.7317 | 91.0702 | 1.0331
500-76-24-9-98,5 | 500 | 76 | 24 | 9 | 8.5031 | 408.1705 | 499.5027 | 75.9 | 24.7891 | 0.76056 | 36.5454 | -8.4531 | 76 | 29 | 34.5092 | 98.5 | 9.1347 | 76 | 24.4471 | 42.2517 | 97.7723 | 91.0555 | 1.1624
500-76-24-10-98,5 | 500 | 76 | 24 | 10 | 8.5031 | 408.1705 | 499.4742 | 75.9 | 24.8334 | 0.762 | 36.6168 | -8.4312 | 76 | 29 | 38.3435 | 98.5 | 10.1463 | 76 | 24.4558 | 46.0846 | 97.8047 | 91.0385 | 1.2918
500-76-26-1-98,5 | 500 | 76 | 26 | 1 | 9.5346 | 457.6809 | 499.7148 | 75.9 | 26.4602 | 1.1008 | 52.8717 | -4.2657 | 76 | 31 | 3.8344 | 98.5 | 1.0435 | 76 | 26.3869 | 12.2682 | 94.9913 | 88.4547 | 0.11857
500-76-26-2-98,5 | 500 | 76 | 26 | 2 | 9.5346 | 457.6809 | 499.6798 | 75.9 | 26.5177 | 0.92013 | 44.1969 | -6.3112 | 76 | 31 | 7.6687 | 98.5 | 2.0566 | 76 | 26.4272 | 16.2832 | 96.4816 | 90.3496 | 0.23217
500-76-26-3-98,5 | 500 | 76 | 26 | 3 | 9.5346 | 457.6809 | 499.6494 | 75.9 | 26.5696 | 0.88151 | 42.3445 | -6.7961 | 76 | 31 | 11.5031 | 98.5 | 3.0689 | 76 | 26.4475 | 20.1562 | 97.0066 | 90.7547 | 0.3467
500-76-26-4-98,5 | 500 | 76 | 26 | 4 | 9.5346 | 457.6809 | 499.6198 | 75.9 | 26.6119 | 0.86813 | 41.7043 | -6.9682 | 76 | 31 | 15.3374 | 98.5 | 4.0809 | 76 | 26.4553 | 24.0039 | 97.2737 | 90.895 | 0.46155
500-76-26-5-98,5 | 500 | 76 | 26 | 5 | 9.5346 | 457.6809 | 499.5905 | 75.9 | 26.6592 | 0.86307 | 41.4637 | -7.0335 | 76 | 31 | 19.1718 | 98.5 | 5.0929 | 76 | 26.4664 | 27.8433 | 97.4353 | 90.9481 | 0.5766
500-76-26-6-98,5 | 500 | 76 | 26 | 6 | 9.5346 | 457.6809 | 499.5614 | 75.9 | 26.7044 | 0.8612 | 41.3763 | -7.0573 | 76 | 31 | 23.0061 | 98.5 | 6.1048 | 76 | 26.473 | 31.6795 | 97.5435 | 90.9677 | 0.69177
500-76-26-7-98,5 | 500 | 76 | 26 | 7 | 9.5346 | 457.6809 | 499.5322 | 75.9 | 26.7494 | 0.86093 | 41.3658 | -7.0573 | 76 | 31 | 26.8405 | 98.5 | 7.1167 | 76 | 26.4813 | 35.5141 | 97.621 | 90.9705 | 0.80704
500-76-26-8-98,5 | 500 | 76 | 26 | 8 | 9.5346 | 457.6809 | 499.5031 | 75.9 | 26.7943 | 0.86154 | 41.3973 | -7.0601 | 76 | 31 | 30.6748 | 98.5 | 8.1286 | 76 | 26.4891 | 39.3479 | 97.6793 | 90.9641 | 0.92239
500-76-26-9-98,5 | 500 | 76 | 26 | 9 | 9.5346 | 457.6809 | 499.474 | 75.9 | 26.8383 | 0.86262 | 41.4517 | -7.0365 | 76 | 31 | 34.5092 | 98.5 | 9.1405 | 76 | 26.4966 | 43.1812 | 97.7247 | 90.9528 | 1.0378
500-76-26-10-98,5 | 500 | 76 | 26 | 10 | 9.5346 | 457.6809 | 499.4449 | 75.9 | 26.8837 | 0.86409 | 41.5251 | -7.0165 | 76 | 31 | 38.3435 | 98.5 | 10.1524 | 76 | 26.5059 | 47.014 | 97.761 | 90.9373 | 1.1533
500-76-28-1-98,5 | 500 | 76 | 28 | 1 | 10.6732 | 512.3455 | 499.676 | 75.9 | 28.5117 | 1.3072 | 62.7911 | -2.2884 | 76 | 33 | 3.8344 | 98.5 | 1.0471 | 76 | 28.4234 | 13.2004 | 94.6524 | 87.7523 | 0.10677
500-76-28-2-98,5 | 500 | 76 | 28 | 2 | 10.6732 | 512.3455 | 499.6384 | 75.9 | 28.5736 | 1.0619 | 51.0114 | -4.6767 | 76 | 33 | 7.6687 | 98.5 | 2.0608 | 76 | 28.4734 | 17.28 | 96.2903 | 90.0507 | 0.20809
500-76-28-3-98,5 | 500 | 76 | 28 | 3 | 10.6732 | 512.3455 | 499.6069 | 75.9 | 28.6217 | 1.0073 | 48.3928 | -5.2792 | 76 | 33 | 11.5031 | 98.5 | 3.0735 | 76 | 28.4941 | 21.169 | 96.8728 | 90.5621 | 0.31037
500-76-28-4-98,5 | 500 | 76 | 28 | 4 | 10.6732 | 512.3455 | 499.5765 | 75.9 | 28.6709 | 0.98836 | 47.4845 | -5.4953 | 76 | 33 | 15.3374 | 98.5 | 4.0858 | 76 | 28.5084 | 25.0223 | 97.17 | 90.7398 | 0.41302
500-76-28-5-98,5 | 500 | 76 | 28 | 5 | 10.6732 | 512.3455 | 499.5465 | 75.9 | 28.7155 | 0.98037 | 47.1034 | -5.587 | 76 | 33 | 19.1718 | 98.5 | 5.0981 | 76 | 28.5177 | 28.8646 | 97.3501 | 90.8147 | 0.51584
500-76-28-6-98,5 | 500 | 76 | 28 | 6 | 10.6732 | 512.3455 | 499.5167 | 75.9 | 28.7602 | 0.97703 | 46.9455 | -5.6252 | 76 | 33 | 23.0061 | 98.5 | 6.1103 | 76 | 28.5261 | 32.7023 | 97.4708 | 90.846 | 0.6188
500-76-28-7-98,5 | 500 | 76 | 28 | 7 | 10.6732 | 512.3455 | 499.4869 | 75.9 | 28.8047 | 0.97594 | 46.8958 | -5.6372 | 76 | 33 | 26.8405 | 98.5 | 7.1224 | 76 | 28.535 | 36.5377 | 97.5574 | 90.8562 | 0.72185
500-76-28-8-98,5 | 500 | 76 | 28 | 8 | 10.6732 | 512.3455 | 499.4572 | 75.9 | 28.8494 | 0.97608 | 46.9056 | -5.6372 | 76 | 33 | 30.6748 | 98.5 | 8.1346 | 76 | 28.5427 | 40.372 | 97.6224 | 90.8549 | 0.82498
500-76-28-9-98,5 | 500 | 76 | 28 | 9 | 10.6732 | 512.3455 | 499.4275 | 75.9 | 28.8928 | 0.97689 | 46.9474 | -5.6246 | 76 | 33 | 34.5092 | 98.5 | 9.1467 | 76 | 28.551 | 44.2055 | 97.6731 | 90.8473 | 0.92819
500-76-28-10-98,5 | 500 | 76 | 28 | 10 | 10.6732 | 512.3455 | 499.3978 | 75.9 | 28.9377 | 0.97825 | 47.0154 | -5.608 | 76 | 33 | 38.3435 | 98.5 | 10.1588 | 76 | 28.5612 | 48.0385 | 97.7137 | 90.8345 | 1.0315
500-76-30-1-98,5 | 500 | 76 | 30 | 1 | 11.9286 | 572.6057 | 499.6438 | 75.9 | 30.5671 | 1.557 | 74.7944 | -0.2346 | 76 | 35 | 3.8344 | 98.5 | 1.051 | 76 | 30.4612 | 14.2059 | 94.2901 | 86.9472 | 0.096417
500-76-30-2-98,5 | 500 | 76 | 30 | 2 | 11.9286 | 572.6057 | 499.6029 | 75.9 | 30.6319 | 1.2275 | 58.9687 | -3.0079 | 76 | 35 | 7.6687 | 98.5 | 2.0654 | 76 | 30.5223 | 18.3698 | 96.0828 | 89.7099 | 0.1869
500-76-30-3-98,5 | 500 | 76 | 30 | 3 | 11.9286 | 572.6057 | 499.5701 | 75.9 | 30.6817 | 1.1517 | 55.3325 | -3.7426 | 76 | 35 | 11.5031 | 98.5 | 3.0784 | 76 | 30.5467 | 22.2799 | 96.7271 | 90.345 | 0.27837
500-76-30-4-98,5 | 500 | 76 | 30 | 4 | 11.9286 | 572.6057 | 499.5388 | 75.9 | 30.729 | 1.1244 | 54.0259 | -4.0176 | 76 | 35 | 15.3374 | 98.5 | 4.0911 | 76 | 30.5623 | 26.1415 | 97.0571 | 90.5736 | 0.37023
500-76-30-5-98,5 | 500 | 76 | 30 | 5 | 11.9286 | 572.6057 | 499.5081 | 75.9 | 30.7778 | 1.1128 | 53.4699 | -4.1365 | 76 | 35 | 19.1718 | 98.5 | 5.1036 | 76 | 30.5754 | 29.9875 | 97.2574 | 90.6712 | 0.46229
500-76-30-6-98,5 | 500 | 76 | 30 | 6 | 11.9286 | 572.6057 | 499.4776 | 75.9 | 30.822 | 1.1073 | 53.2107 | -4.1923 | 76 | 35 | 23.0061 | 98.5 | 6.1161 | 76 | 30.5847 | 33.8274 | 97.3918 | 90.717 | 0.55446
500-76-30-7-98,5 | 500 | 76 | 30 | 7 | 11.9286 | 572.6057 | 499.4472 | 75.9 | 30.8661 | 1.105 | 53.1032 | -4.2154 | 76 | 35 | 26.8405 | 98.5 | 7.1285 | 76 | 30.5942 | 37.664 | 97.4882 | 90.7363 | 0.64674
500-76-30-8-98,5 | 500 | 76 | 30 | 8 | 11.9286 | 572.6057 | 499.4168 | 75.9 | 30.9102 | 1.1044 | 53.0786 | -4.2154 | 76 | 35 | 30.6748 | 98.5 | 8.1409 | 76 | 30.6029 | 41.4989 | 97.5607 | 90.7412 | 0.73909
500-76-30-9-98,5 | 500 | 76 | 30 | 9 | 11.9286 | 572.6057 | 499.3865 | 75.9 | 30.954 | 1.1049 | 53.1028 | -4.2207 | 76 | 35 | 34.5092 | 98.5 | 9.1533 | 76 | 30.6119 | 45.3328 | 97.6172 | 90.7375 | 0.83151
500-76-30-10-98,5 | 500 | 76 | 30 | 10 | 11.9286 | 572.6057 | 499.3562 | 75.9 | 30.9972 | 1.1059 | 53.1562 | -4.2038 | 76 | 35 | 38.3435 | 98.5 | 10.1657 | 76 | 30.623 | 49.1662 | 97.6624 | 90.7287 | 0.92399
500-76-32-1-98,5 | 500 | 76 | 32 | 1 | 13.3103 | 638.9318 | 499.6093 | 75.9 | 32.6273 | 1.8594 | 89.3264 | 1.8575 | 76 | 37 | 3.8344 | 98.5 | 1.0552 | 76 | 32.4996 | 15.2852 | 93.9047 | 86.0303 | 0.087329
500-76-32-2-98,5 | 500 | 76 | 32 | 2 | 13.3103 | 638.9318 | 499.5643 | 75.9 | 32.6972 | 1.4218 | 68.3091 | -1.298 | 76 | 37 | 7.6687 | 98.5 | 2.0703 | 76 | 32.5738 | 19.5572 | 95.8583 | 89.3182 | 0.16823
500-76-32-3-98,5 | 500 | 76 | 32 | 3 | 13.3103 | 638.9318 | 499.5299 | 75.9 | 32.754 | 1.3181 | 63.3325 | -2.1798 | 76 | 37 | 11.5031 | 98.5 | 3.0837 | 76 | 32.606 | 23.4952 | 96.569 | 90.0971 | 0.25016
500-76-32-4-98,5 | 500 | 76 | 32 | 4 | 13.3103 | 638.9318 | 499.4977 | 75.9 | 32.798 | 1.2794 | 61.4777 | -2.525 | 76 | 37 | 15.3374 | 98.5 | 4.0967 | 76 | 32.6231 | 27.3683 | 96.9344 | 90.3877 | 0.33248
500-76-32-5-98,5 | 500 | 76 | 32 | 5 | 13.3103 | 638.9318 | 499.4662 | 75.9 | 32.8424 | 1.2621 | 60.6494 | -2.6823 | 76 | 37 | 19.1718 | 98.5 | 5.1096 | 76 | 32.6356 | 31.2199 | 97.1567 | 90.5178 | 0.415
500-76-32-6-98,5 | 500 | 76 | 32 | 6 | 13.3103 | 638.9318 | 499.435 | 75.9 | 32.8841 | 1.2535 | 60.241 | -2.7605 | 76 | 37 | 23.0061 | 98.5 | 6.1223 | 76 | 32.646 | 35.0629 | 97.306 | 90.5823 | 0.49765
500-76-32-7-98,5 | 500 | 76 | 32 | 7 | 13.3103 | 638.9318 | 499.4039 | 75.9 | 32.9298 | 1.2496 | 60.0571 | -2.7959 | 76 | 37 | 26.8405 | 98.5 | 7.135 | 76 | 32.657 | 38.9011 | 97.4131 | 90.6116 | 0.5804
500-76-32-8-98,5 | 500 | 76 | 32 | 8 | 13.3103 | 638.9318 | 499.3729 | 75.9 | 32.9718 | 1.2479 | 59.976 | -2.8115 | 76 | 37 | 30.6748 | 98.5 | 8.1477 | 76 | 32.6641 | 42.7372 | 97.4938 | 90.6249 | 0.66322
500-76-32-9-98,5 | 500 | 76 | 32 | 9 | 13.3103 | 638.9318 | 499.3419 | 75.9 | 33.0163 | 1.2477 | 59.9727 | -2.8115 | 76 | 37 | 34.5092 | 98.5 | 9.1604 | 76 | 32.6758 | 46.5717 | 97.5566 | 90.626 | 0.74611
500-76-32-10-98,5 | 500 | 76 | 32 | 10 | 13.3103 | 638.9318 | 499.311 | 75.9 | 33.0582 | 1.2483 | 60.0036 | -2.8121 | 76 | 37 | 38.3435 | 98.5 | 10.173 | 76 | 32.6839 | 50.4055 | 97.607 | 90.6217 | 0.82905
500-76-34-1-98,5 | 500 | 76 | 34 | 1 | 14.8288 | 711.8241 | 499.5724 | 75.9 | 34.6904 | 2.2252 | 106.9064 | 4.0201 | 76 | 39 | 3.8344 | 98.5 | 1.0597 | 76 | 34.5415 | 16.438 | 93.4971 | 84.9942 | 0.079342
500-76-34-2-98,5 | 500 | 76 | 34 | 2 | 14.8288 | 711.8241 | 499.5224 | 75.9 | 34.77 | 1.6509 | 79.3226 | 0.45829 | 76 | 39 | 7.6687 | 98.5 | 2.0755 | 76 | 34.6286 | 20.8466 | 95.6163 | 88.8671 | 0.15177
500-76-34-3-98,5 | 500 | 76 | 34 | 3 | 14.8288 | 711.8241 | 499.4863 | 75.9 | 34.8211 | 1.5092 | 72.5181 | -0.59763 | 76 | 39 | 11.5031 | 98.5 | 3.0894 | 76 | 34.6641 | 24.8227 | 96.3975 | 89.8228 | 0.22523
500-76-34-4-98,5 | 500 | 76 | 34 | 4 | 14.8288 | 711.8241 | 499.453 | 75.9 | 34.868 | 1.4556 | 69.9491 | -1.0204 | 76 | 39 | 15.3374 | 98.5 | 4.1028 | 76 | 34.6852 | 28.7106 | 96.8012 | 90.184 | 0.29911
500-76-34-5-98,5 | 500 | 76 | 34 | 5 | 14.8288 | 711.8241 | 499.4206 | 75.9 | 34.9179 | 1.4313 | 68.7865 | -1.2164 | 76 | 39 | 19.1718 | 98.5 | 5.116 | 76 | 34.7035 | 32.5692 | 97.0473 | 90.3478 | 0.3732
500-76-34-6-98,5 | 500 | 76 | 34 | 6 | 14.8288 | 711.8241 | 499.3886 | 75.9 | 34.9607 | 1.4187 | 68.1857 | -1.3189 | 76 | 39 | 23.0061 | 98.5 | 6.129 | 76 | 34.7155 | 36.4162 | 97.2128 | 90.4327 | 0.44742
500-76-34-7-98,5 | 500 | 76 | 34 | 7 | 14.8288 | 711.8241 | 499.3568 | 75.9 | 35.0031 | 1.4121 | 67.8735 | -1.3725 | 76 | 39 | 26.8405 | 98.5 | 7.142 | 76 | 34.7249 | 40.2571 | 97.3317 | 90.4771 | 0.52174
500-76-34-8-98,5 | 500 | 76 | 34 | 8 | 14.8288 | 711.8241 | 499.3251 | 75.9 | 35.0451 | 1.4089 | 67.7205 | -1.3988 | 76 | 39 | 30.6748 | 98.5 | 8.155 | 76 | 34.736 | 44.0947 | 97.4212 | 90.4992 | 0.59613
500-76-34-9-98,5 | 500 | 76 | 34 | 9 | 14.8288 | 711.8241 | 499.2935 | 75.9 | 35.0873 | 1.4076 | 67.6634 | -1.3988 | 76 | 39 | 34.5092 | 98.5 | 9.1679 | 76 | 34.7451 | 47.9304 | 97.491 | 90.5078 | 0.67058
500-76-34-10-98,5 | 500 | 76 | 34 | 10 | 14.8288 | 711.8241 | 499.2619 | 75.9 | 35.1291 | 1.4075 | 67.6647 | -1.4086 | 76 | 39 | 38.3435 | 98.5 | 10.1808 | 76 | 34.756 | 51.7648 | 97.547 | 90.5082 | 0.74509
500-76-36-1-98,5 | 500 | 76 | 36 | 1 | 16.4952 | 791.814 | 499.5333 | 75.9 | 36.7589 | 2.6665 | 128.1214 | 6.2175 | 76 | 41 | 3.8344 | 98.5 | 1.0644 | 76 | 36.5798 | 17.663 | 93.0681 | 83.8344 | 0.072314
500-76-36-2-98,5 | 500 | 76 | 36 | 2 | 16.4952 | 791.814 | 499.4772 | 75.9 | 36.8431 | 1.9209 | 92.3041 | 2.258 | 76 | 41 | 7.6687 | 98.5 | 2.0812 | 76 | 36.6828 | 22.243 | 95.3563 | 88.3549 | 0.13723
500-76-36-3-98,5 | 500 | 76 | 36 | 3 | 16.4952 | 791.814 | 499.4389 | 75.9 | 36.8997 | 1.7307 | 83.1696 | 1.0186 | 76 | 41 | 11.5031 | 98.5 | 3.0956 | 76 | 36.7302 | 26.2675 | 96.2123 | 89.5081 | 0.20319
500-76-36-4-98,5 | 500 | 76 | 36 | 4 | 16.4952 | 791.814 | 499.4043 | 75.9 | 36.9469 | 1.657 | 79.6345 | 0.50477 | 76 | 41 | 15.3374 | 98.5 | 4.1094 | 76 | 36.7555 | 30.1756 | 96.657 | 89.9548 | 0.26957
500-76-36-5-98,5 | 500 | 76 | 36 | 5 | 16.4952 | 791.814 | 499.3709 | 75.9 | 36.9916 | 1.6222 | 77.9701 | 0.25547 | 76 | 41 | 19.1718 | 98.5 | 5.1229 | 76 | 36.7724 | 34.0447 | 96.9287 | 90.1654 | 0.33618
500-76-36-6-98,5 | 500 | 76 | 36 | 6 | 16.4952 | 791.814 | 499.3382 | 75.9 | 37.038 | 1.6044 | 77.1162 | 0.12569 | 76 | 41 | 23.0061 | 98.5 | 6.1362 | 76 | 36.7898 | 37.8969 | 97.1118 | 90.2737 | 0.40293
500-76-36-7-98,5 | 500 | 76 | 36 | 7 | 16.4952 | 791.814 | 499.3056 | 75.9 | 37.0783 | 1.5942 | 76.6325 | 0.051589 | 76 | 41 | 26.8405 | 98.5 | 7.1495 | 76 | 36.7976 | 41.7414 | 97.2435 | 90.3354 | 0.46977
500-76-36-8-98,5 | 500 | 76 | 36 | 8 | 16.4952 | 791.814 | 499.2733 | 75.9 | 37.1208 | 1.5888 | 76.3789 | 0.051589 | 76 | 41 | 30.6748 | 98.5 | 8.1627 | 76 | 36.8102 | 45.5811 | 97.3426 | 90.368 | 0.53668
500-76-36-9-98,5 | 500 | 76 | 36 | 9 | 16.4952 | 791.814 | 499.241 | 75.9 | 37.1647 | 1.5863 | 76.2621 | -0.0053615 | 76 | 41 | 34.5092 | 98.5 | 9.1759 | 76 | 36.8221 | 49.418 | 97.42 | 90.3833 | 0.60367
500-76-36-10-98,5 | 500 | 76 | 36 | 10 | 16.4952 | 791.814 | 499.2087 | 75.9 | 37.205 | 1.5852 | 76.2131 | -0.0053615 | 76 | 41 | 38.3435 | 98.5 | 10.1891 | 76 | 36.8323 | 53.2535 | 97.4821 | 90.3901 | 0.67069
500-76-38-1-98,5 | 500 | 76 | 38 | 1 | 18.3211 | 879.4653 | 499.492 | 75.9 | 38.8289 | 3.1979 | 153.6658 | 8.4528 | 76 | 43 | 3.8344 | 98.5 | 1.0693 | 76 | 38.6234 | 18.9575 | 92.6193 | 82.5451 | 0.066124
500-76-38-2-98,5 | 500 | 76 | 38 | 2 | 18.3211 | 879.4653 | 499.4286 | 75.9 | 38.9287 | 2.2419 | 107.7399 | 4.1139 | 76 | 43 | 7.6687 | 98.5 | 2.0872 | 76 | 38.7477 | 23.7479 | 95.078 | 87.7634 | 0.12438
500-76-38-3-98,5 | 500 | 76 | 38 | 3 | 18.3211 | 879.4653 | 499.3875 | 75.9 | 38.9829 | 1.9876 | 95.5269 | 2.6682 | 76 | 43 | 11.5031 | 98.5 | 3.1022 | 76 | 38.7974 | 27.8366 | 96.0125 | 89.1514 | 0.18367
500-76-38-4-98,5 | 500 | 76 | 38 | 4 | 18.3211 | 879.4653 | 499.3515 | 75.9 | 39.0372 | 1.888 | 90.7488 | 2.0554 | 76 | 43 | 15.3374 | 98.5 | 4.1164 | 76 | 38.8312 | 31.7705 | 96.501 | 89.6947 | 0.24341
500-76-38-5-98,5 | 500 | 76 | 38 | 5 | 18.3211 | 879.4653 | 499.3171 | 75.9 | 39.08 | 1.8397 | 88.4311 | 1.7472 | 76 | 43 | 19.1718 | 98.5 | 5.1302 | 76 | 38.8513 | 35.6532 | 96.8004 | 89.9586 | 0.30337
500-76-38-6-98,5 | 500 | 76 | 38 | 6 | 18.3211 | 879.4653 | 499.2834 | 75.9 | 39.1202 | 1.8136 | 87.1835 | 1.5783 | 76 | 43 | 23.0061 | 98.5 | 6.1439 | 76 | 38.8653 | 39.5136 | 97.0025 | 90.101 | 0.36347
500-76-38-7-98,5 | 500 | 76 | 38 | 7 | 18.3211 | 879.4653 | 499.2501 | 75.9 | 39.1634 | 1.7991 | 86.4897 | 1.4834 | 76 | 43 | 26.8405 | 98.5 | 7.1575 | 76 | 38.8791 | 43.3625 | 97.148 | 90.1804 | 0.42368
500-76-38-8-98,5 | 500 | 76 | 38 | 8 | 18.3211 | 879.4653 | 499.217 | 75.9 | 39.2046 | 1.7906 | 86.0867 | 1.428 | 76 | 43 | 30.6748 | 98.5 | 8.171 | 76 | 38.8915 | 47.2054 | 97.2576 | 90.2268 | 0.48395
500-76-38-9-98,5 | 500 | 76 | 38 | 9 | 18.3211 | 879.4653 | 499.184 | 75.9 | 39.2454 | 1.7857 | 85.8608 | 1.3968 | 76 | 43 | 34.5092 | 98.5 | 9.1845 | 76 | 38.903 | 51.0445 | 97.3433 | 90.2531 | 0.54429
500-76-38-10-98,5 | 500 | 76 | 38 | 10 | 18.3211 | 879.4653 | 499.1511 | 75.9 | 39.2873 | 1.7834 | 85.7544 | 1.3821 | 76 | 43 | 38.3435 | 98.5 | 10.1979 | 76 | 38.9163 | 54.8812 | 97.412 | 90.2658 | 0.60468
500-76-40-1-98,5 | 500 | 76 | 40 | 1 | 20.3191 | 975.3752 | 499.4486 | 75.9 | 40.9044 | 3.8349 | 184.2911 | 10.8248 | 76 | 45 | 3.8344 | 98.5 | 1.0746 | 76 | 40.6642 | 20.3185 | 92.1525 | 81.1265 | 0.060664
500-76-40-2-98,5 | 500 | 76 | 40 | 2 | 20.3191 | 975.3752 | 499.3764 | 75.9 | 41.0185 | 2.6227 | 126.0537 | 6.0189 | 76 | 45 | 7.6687 | 98.5 | 2.0937 | 76 | 40.8121 | 25.3651 | 94.7814 | 87.0925 | 0.11302
500-76-40-3-98,5 | 500 | 76 | 40 | 3 | 20.3191 | 975.3752 | 499.3321 | 75.9 | 41.0765 | 2.2875 | 109.9527 | 4.3594 | 76 | 45 | 11.5031 | 98.5 | 3.1093 | 76 | 40.8721 | 29.5347 | 95.7978 | 88.7422 | 0.16637
500-76-40-4-98,5 | 500 | 76 | 40 | 4 | 20.3191 | 975.3752 | 499.2943 | 75.9 | 41.1247 | 2.1524 | 103.4677 | 3.6264 | 76 | 45 | 15.3374 | 98.5 | 4.1239 | 76 | 40.9068 | 33.5041 | 96.3328 | 89.407 | 0.22018
500-76-40-5-98,5 | 500 | 76 | 40 | 5 | 20.3191 | 975.3752 | 499.2587 | 75.9 | 41.1738 | 2.0869 | 100.3254 | 3.2558 | 76 | 45 | 19.1718 | 98.5 | 5.1382 | 76 | 40.9343 | 37.404 | 96.6619 | 89.7294 | 0.27424
500-76-40-6-98,5 | 500 | 76 | 40 | 6 | 20.3191 | 975.3752 | 499.224 | 75.9 | 41.2153 | 2.0507 | 98.5919 | 3.0467 | 76 | 45 | 23.0061 | 98.5 | 6.1522 | 76 | 40.9524 | 41.2745 | 96.8844 | 89.9076 | 0.32844
500-76-40-7-98,5 | 500 | 76 | 40 | 7 | 20.3191 | 975.3752 | 499.1898 | 75.9 | 41.2545 | 2.0294 | 97.5753 | 2.9225 | 76 | 45 | 26.8405 | 98.5 | 7.1661 | 76 | 40.966 | 45.1302 | 97.0448 | 90.0123 | 0.38273
500-76-40-8-98,5 | 500 | 76 | 40 | 8 | 20.3191 | 975.3752 | 499.156 | 75.9 | 41.2991 | 2.0171 | 96.9919 | 2.8507 | 76 | 45 | 30.6748 | 98.5 | 8.1799 | 76 | 40.9837 | 48.9768 | 97.1658 | 90.0727 | 0.43711
500-76-40-9-98,5 | 500 | 76 | 40 | 9 | 20.3191 | 975.3752 | 499.1222 | 75.9 | 41.339 | 2.0094 | 96.6279 | 2.8058 | 76 | 45 | 34.5092 | 98.5 | 9.1937 | 76 | 40.9964 | 52.8188 | 97.2604 | 90.1106 | 0.49154
500-76-40-10-98,5 | 500 | 76 | 40 | 10 | 20.3191 | 975.3752 | 499.0886 | 75.9 | 41.378 | 2.0049 | 96.4146 | 2.7794 | 76 | 45 | 38.3435 | 98.5 | 10.2074 | 76 | 41.0079 | 56.6578 | 97.3363 | 90.1331 | 0.54602
500-76-42-1-98,5 | 500 | 76 | 42 | 1 | 22.5023 | 1080.1756 | 499.4032 | 75.9 | 42.9808 | 4.5951 | 220.8417 | 13.6999 | 76 | 47 | 3.8344 | 98.5 | 1.08 | 76 | 42.707 | 21.7416 | 91.6695 | 79.5794 | 0.055843
500-76-42-2-98,5 | 500 | 76 | 42 | 2 | 22.5023 | 1080.1756 | 499.3206 | 75.9 | 43.1101 | 3.0747 | 147.7937 | 7.9713 | 76 | 47 | 7.6687 | 98.5 | 2.1005 | 76 | 42.8762 | 27.0964 | 94.4664 | 86.3362 | 0.10295
500-76-42-3-98,5 | 500 | 76 | 42 | 3 | 22.5023 | 1080.1756 | 499.2724 | 75.9 | 43.1742 | 2.6376 | 126.7947 | 6.0905 | 76 | 47 | 11.5031 | 98.5 | 3.1169 | 76 | 42.9478 | 31.3678 | 95.5677 | 88.2787 | 0.15102
500-76-42-4-98,5 | 500 | 76 | 42 | 4 | 22.5023 | 1080.1756 | 499.2325 | 75.9 | 43.2239 | 2.4575 | 118.1499 | 5.2307 | 76 | 47 | 15.3374 | 98.5 | 4.132 | 76 | 42.9893 | 35.3822 | 96.1518 | 89.0788 | 0.19955
500-76-42-5-98,5 | 500 | 76 | 42 | 5 | 22.5023 | 1080.1756 | 499.1954 | 75.9 | 43.2692 | 2.3682 | 113.8616 | 4.7823 | 76 | 47 | 19.1718 | 98.5 | 5.1466 | 76 | 43.0185 | 39.3059 | 96.5124 | 89.4759 | 0.24833
500-76-42-6-98,5 | 500 | 76 | 42 | 6 | 22.5023 | 1080.1756 | 499.1597 | 75.9 | 43.3115 | 2.3184 | 111.4783 | 4.5263 | 76 | 47 | 23.0061 | 98.5 | 6.161 | 76 | 43.0402 | 43.19 | 96.7569 | 89.697 | 0.29727
500-76-42-7-98,5 | 500 | 76 | 42 | 7 | 22.5023 | 1080.1756 | 499.1246 | 75.9 | 43.3571 | 2.2894 | 110.0885 | 4.3746 | 76 | 47 | 26.8405 | 98.5 | 7.1752 | 76 | 43.0622 | 47.0534 | 96.9334 | 89.8261 | 0.34631
500-76-42-8-98,5 | 500 | 76 | 42 | 8 | 22.5023 | 1080.1756 | 499.0899 | 75.9 | 43.3967 | 2.2709 | 109.209 | 4.2778 | 76 | 47 | 30.6748 | 98.5 | 8.1894 | 76 | 43.076 | 50.9062 | 97.0667 | 89.9081 | 0.39542
500-76-42-9-98,5 | 500 | 76 | 42 | 9 | 22.5023 | 1080.1756 | 499.0554 | 75.9 | 43.4352 | 2.2592 | 108.653 | 4.2162 | 76 | 47 | 34.5092 | 98.5 | 9.2034 | 76 | 43.0896 | 54.7523 | 97.1709 | 89.9602 | 0.4446
500-76-42-10-98,5 | 500 | 76 | 42 | 10 | 22.5023 | 1080.1756 | 499.021 | 75.9 | 43.4732 | 2.2518 | 108.3045 | 4.1775 | 76 | 47 | 38.3435 | 98.5 | 10.2175 | 76 | 43.1034 | 58.594 | 97.2546 | 89.9931 | 0.49381
500-76-44-1-98,5 | 500 | 76 | 44 | 1 | 24.8847 | 1194.5344 | 499.356 | 75.9 | 45.062 | 5.4977 | 264.2432 | 16.6102 | 76 | 49 | 3.8344 | 98.5 | 1.0857 | 76 | 44.748 | 23.2214 | 91.1728 | 77.9075 | 0.051581
500-76-44-2-98,5 | 500 | 76 | 44 | 2 | 24.8847 | 1194.5344 | 499.2612 | 75.9 | 45.2061 | 3.6117 | 173.629 | 9.9709 | 76 | 49 | 7.6687 | 98.5 | 2.1078 | 76 | 44.9405 | 28.9417 | 94.1334 | 85.4862 | 0.094016
500-76-44-3-98,5 | 500 | 76 | 44 | 3 | 24.8847 | 1194.5344 | 499.2083 | 75.9 | 45.2774 | 3.0474 | 146.5175 | 7.8644 | 76 | 49 | 11.5031 | 98.5 | 3.1249 | 76 | 45.0255 | 33.3403 | 95.3219 | 87.7538 | 0.13738
500-76-44-4-98,5 | 500 | 76 | 44 | 4 | 24.8847 | 1194.5344 | 499.1658 | 75.9 | 45.3297 | 2.81 | 135.1152 | 6.8682 | 76 | 49 | 15.3374 | 98.5 | 4.1406 | 76 | 45.076 | 37.412 | 95.9575 | 88.7078 | 0.1812
500-76-44-5-98,5 | 500 | 76 | 44 | 5 | 24.8847 | 1194.5344 | 499.1272 | 75.9 | 45.3763 | 2.6903 | 129.3695 | 6.3362 | 76 | 49 | 19.1718 | 98.5 | 5.1557 | 76 | 45.111 | 41.3661 | 96.3517 | 89.1888 | 0.22528
500-76-44-6-98,5 | 500 | 76 | 44 | 6 | 24.8847 | 1194.5344 | 499.0902 | 75.9 | 45.4222 | 2.6232 | 126.1485 | 6.0283 | 76 | 49 | 23.0061 | 98.5 | 6.1704 | 76 | 45.1392 | 45.2676 | 96.6196 | 89.4587 | 0.26952
500-76-44-7-98,5 | 500 | 76 | 44 | 7 | 24.8847 | 1194.5344 | 499.0541 | 75.9 | 45.4617 | 2.582 | 124.1786 | 5.8364 | 76 | 49 | 26.8405 | 98.5 | 7.185 | 76 | 45.1591 | 49.1431 | 96.8133 | 89.6241 | 0.31386
500-76-44-8-98,5 | 500 | 76 | 44 | 8 | 24.8847 | 1194.5344 | 499.0185 | 75.9 | 45.503 | 2.5563 | 122.949 | 5.7152 | 76 | 49 | 30.6748 | 98.5 | 8.1995 | 76 | 45.1781 | 53.0032 | 96.9598 | 89.7276 | 0.35829
500-76-44-9-98,5 | 500 | 76 | 44 | 9 | 24.8847 | 1194.5344 | 498.9832 | 75.9 | 45.5381 | 2.5389 | 122.1208 | 5.633 | 76 | 49 | 34.5092 | 98.5 | 9.2139 | 76 | 45.1916 | 56.855 | 97.0745 | 89.7975 | 0.40276
500-76-44-10-98,5 | 500 | 76 | 44 | 10 | 24.8847 | 1194.5344 | 498.948 | 75.9 | 45.5753 | 2.5276 | 121.5877 | 5.5798 | 76 | 49 | 38.3435 | 98.5 | 10.2282 | 76 | 45.205 | 60.7006 | 97.1666 | 89.8428 | 0.44729
500-76-46-1-98,5 | 500 | 76 | 46 | 1 | 27.4808 | 1319.1563 | 499.3073 | 75.9 | 47.1438 | 6.563 | 315.4809 | 17.7673 | 76 | 51 | 3.8344 | 98.5 | 1.0916 | 76 | 46.7888 | 24.7521 | 90.6647 | 76.1178 | 0.047806
500-76-46-2-98,5 | 500 | 76 | 46 | 2 | 27.4808 | 1319.1563 | 499.1982 | 75.9 | 47.312 | 4.2503 | 204.3556 | 12.4598 | 76 | 51 | 7.6687 | 98.5 | 2.1155 | 76 | 47.0063 | 30.8992 | 93.783 | 84.5335 | 0.086094
500-76-46-3-98,5 | 500 | 76 | 46 | 3 | 27.4808 | 1319.1563 | 499.1397 | 75.9 | 47.3898 | 3.5293 | 169.7108 | 9.6863 | 76 | 51 | 11.5031 | 98.5 | 3.1335 | 76 | 47.1084 | 35.4545 | 95.0603 | 87.157 | 0.12525
500-76-46-4-98,5 | 500 | 76 | 46 | 4 | 27.4808 | 1319.1563 | 499.0942 | 75.9 | 47.4456 | 3.2192 | 154.8111 | 8.5449 | 76 | 51 | 15.3374 | 98.5 | 4.1498 | 76 | 47.168 | 39.599 | 95.7496 | 88.2856 | 0.16487
500-76-46-5-98,5 | 500 | 76 | 46 | 5 | 27.4808 | 1319.1563 | 499.0536 | 75.9 | 47.4911 | 3.0598 | 147.159 | 7.9184 | 76 | 51 | 19.1718 | 98.5 | 5.1654 | 76 | 47.2081 | 43.5927 | 96.1792 | 88.8656 | 0.20474
500-76-46-6-98,5 | 500 | 76 | 46 | 6 | 27.4808 | 1319.1563 | 499.0153 | 75.9 | 47.5402 | 2.9698 | 142.8399 | 7.5514 | 76 | 51 | 23.0061 | 98.5 | 6.1805 | 76 | 47.2415 | 47.5171 | 96.4721 | 89.1932 | 0.24479
500-76-46-7-98,5 | 500 | 76 | 46 | 7 | 27.4808 | 1319.1563 | 498.978 | 75.9 | 47.5785 | 2.9135 | 140.1441 | 7.3171 | 76 | 51 | 26.8405 | 98.5 | 7.1955 | 76 | 47.2648 | 51.4077 | 96.6842 | 89.3979 | 0.28493
500-76-46-8-98,5 | 500 | 76 | 46 | 8 | 27.4808 | 1319.1563 | 498.9414 | 75.9 | 47.6159 | 2.8772 | 138.4051 | 7.1637 | 76 | 51 | 30.6748 | 98.5 | 8.2103 | 76 | 47.2819 | 55.2784 | 96.8449 | 89.5303 | 0.32516
500-76-46-9-98,5 | 500 | 76 | 46 | 9 | 27.4808 | 1319.1563 | 498.9052 | 75.9 | 47.6495 | 2.8525 | 137.2279 | 7.0589 | 76 | 51 | 34.5092 | 98.5 | 9.225 | 76 | 47.2968 | 59.1375 | 96.9707 | 89.6201 | 0.36543
500-76-46-10-98,5 | 500 | 76 | 46 | 10 | 27.4808 | 1319.1563 | 498.8692 | 75.9 | 47.6886 | 2.8365 | 136.4688 | 6.9908 | 76 | 51 | 38.3435 | 98.5 | 10.2396 | 76 | 47.3166 | 62.9878 | 97.0719 | 89.6782 | 0.40577
500-76-48-1-98,5 | 500 | 76 | 48 | 1 | 30.3062 | 1454.7844 | 499.2571 | 75.9 | 49.2296 | 7.8138 | 375.6405 | 17.7673 | 76 | 53 | 3.8344 | 98.5 | 1.0976 | 76 | 48.8285 | 26.3268 | 90.1479 | 74.2173 | 0.044459
500-76-48-2-98,5 | 500 | 76 | 48 | 2 | 30.3062 | 1454.7844 | 499.1318 | 75.9 | 49.4204 | 5.0072 | 240.7773 | 15.0943 | 76 | 53 | 7.6687 | 98.5 | 2.1235 | 76 | 49.0754 | 32.9677 | 93.416 | 83.478 | 0.079054
500-76-48-3-98,5 | 500 | 76 | 48 | 3 | 30.3062 | 1454.7844 | 499.0665 | 75.9 | 49.5095 | 4.096 | 196.9862 | 11.8766 | 76 | 53 | 11.5031 | 98.5 | 3.1426 | 76 | 49.1943 | 37.7133 | 94.7829 | 86.4847 | 0.11446
500-76-48-4-98,5 | 500 | 76 | 48 | 4 | 30.3062 | 1454.7844 | 499.0174 | 75.9 | 49.569 | 3.6947 | 177.7053 | 10.2609 | 76 | 53 | 15.3374 | 98.5 | 4.1596 | 76 | 49.2643 | 41.9489 | 95.5277 | 87.8088 | 0.15031
500-76-48-5-98,5 | 500 | 76 | 48 | 5 | 30.3062 | 1454.7844 | 498.9745 | 75.9 | 49.6164 | 3.4854 | 167.6522 | 9.5344 | 76 | 53 | 19.1718 | 98.5 | 5.1757 | 76 | 49.311 | 45.9926 | 95.9945 | 88.4994 | 0.18642
500-76-48-6-98,5 | 500 | 76 | 48 | 6 | 30.3062 | 1454.7844 | 498.9345 | 75.9 | 49.6584 | 3.364 | 161.8254 | 9.0945 | 76 | 53 | 23.0061 | 98.5 | 6.1913 | 76 | 49.3455 | 49.9483 | 96.3137 | 88.9 | 0.2227
500-76-48-7-98,5 | 500 | 76 | 48 | 7 | 30.3062 | 1454.7844 | 498.8959 | 75.9 | 49.6975 | 3.2883 | 158.1986 | 8.8133 | 76 | 53 | 26.8405 | 98.5 | 7.2066 | 76 | 49.3726 | 53.8583 | 96.5455 | 89.1496 | 0.25909
500-76-48-8-98,5 | 500 | 76 | 48 | 8 | 30.3062 | 1454.7844 | 498.8583 | 75.9 | 49.7394 | 3.2395 | 155.8628 | 8.629 | 76 | 53 | 30.6748 | 98.5 | 8.2218 | 76 | 49.4002 | 57.7415 | 96.7213 | 89.3107 | 0.29557
500-76-48-9-98,5 | 500 | 76 | 48 | 9 | 30.3062 | 1454.7844 | 498.8211 | 75.9 | 49.7751 | 3.2058 | 154.2523 | 8.5004 | 76 | 53 | 34.5092 | 98.5 | 9.2368 | 76 | 49.4194 | 61.6095 | 96.8591 | 89.4219 | 0.3321
500-76-48-10-98,5 | 500 | 76 | 48 | 10 | 30.3062 | 1454.7844 | 498.7842 | 75.9 | 49.8099 | 3.1824 | 153.1355 | 8.4106 | 76 | 53 | 38.3435 | 98.5 | 10.2518 | 76 | 49.4365 | 65.4673 | 96.97 | 89.4993 | 0.36868
500-76-50-1-98,5 | 500 | 76 | 50 | 1 | 33.3772 | 1602.2012 | 499.2058 | 75.9 | 51.3125 | 9.2717 | 445.7766 | 17.7673 | 76 | 55 | 3.8344 | 98.5 | 1.1038 | 76 | 50.8661 | 27.9399 | 89.6245 | 72.2214 | 0.041484
500-76-50-2-98,5 | 500 | 76 | 50 | 2 | 33.3772 | 1602.2012 | 499.062 | 75.9 | 51.5375 | 5.9044 | 283.9605 | 17.7673 | 76 | 55 | 7.6687 | 98.5 | 2.132 | 76 | 51.1445 | 35.1415 | 93.0335 | 82.3101 | 0.072799
500-76-50-3-98,5 | 500 | 76 | 50 | 3 | 33.3772 | 1602.2012 | 498.9887 | 75.9 | 51.6365 | 4.7633 | 229.1156 | 14.2916 | 76 | 55 | 11.5031 | 98.5 | 3.1522 | 76 | 51.2829 | 40.117 | 94.4898 | 85.7289 | 0.10484
500-76-50-4-98,5 | 500 | 76 | 50 | 4 | 33.3772 | 1602.2012 | 498.9353 | 75.9 | 51.6984 | 4.2484 | 204.3693 | 12.461 | 76 | 55 | 15.3374 | 98.5 | 4.17 | 76 | 51.3648 | 44.4662 | 95.2918 | 87.2716 | 0.13732
500-76-50-5-98,5 | 500 | 76 | 50 | 5 | 33.3772 | 1602.2012 | 498.8897 | 75.9 | 51.748 | 3.9759 | 191.2774 | 11.4113 | 76 | 55 | 19.1718 | 98.5 | 5.1866 | 76 | 51.4189 | 48.5731 | 95.7973 | 88.0881 | 0.17006
500-76-50-6-98,5 | 500 | 76 | 50 | 6 | 33.3772 | 1602.2012 | 498.8478 | 75.9 | 51.7917 | 3.8161 | 183.606 | 10.7663 | 76 | 55 | 23.0061 | 98.5 | 6.2027 | 76 | 51.4592 | 52.5672 | 96.1443 | 88.5668 | 0.20297
500-76-50-7-98,5 | 500 | 76 | 50 | 7 | 33.3772 | 1602.2012 | 498.8077 | 75.9 | 51.8297 | 3.715 | 178.755 | 10.3459 | 76 | 55 | 26.8405 | 98.5 | 7.2185 | 76 | 51.4907 | 56.5027 | 96.3968 | 88.8698 | 0.23599
500-76-50-8-98,5 | 500 | 76 | 50 | 8 | 33.3772 | 1602.2012 | 498.7688 | 75.9 | 51.8729 | 3.6492 | 175.6035 | 10.1074 | 76 | 55 | 30.6748 | 98.5 | 8.234 | 76 | 51.5193 | 60.4028 | 96.5887 | 89.0668 | 0.26911
500-76-50-9-98,5 | 500 | 76 | 50 | 9 | 33.3772 | 1602.2012 | 498.7305 | 75.9 | 51.9074 | 3.603 | 173.3953 | 9.9545 | 76 | 55 | 34.5092 | 98.5 | 9.2494 | 76 | 51.5414 | 64.2834 | 96.7394 | 89.2052 | 0.30228
500-76-50-10-98,5 | 500 | 76 | 50 | 10 | 33.3772 | 1602.2012 | 498.6927 | 75.9 | 51.9377 | 3.5698 | 171.8076 | 9.8398 | 76 | 55 | 38.3435 | 98.5 | 10.2647 | 76 | 51.5558 | 68.151 | 96.8607 | 89.3048 | 0.33549
500-78-10-1-98,5 | 500 | 78 | 10 | 1 | 3.5703 | 171.3845 | 499.8726 | 77.9 | 10.1727 | 0.30191 | 14.4961 | -18.2915 | 78 | 15 | 3.8344 | 98.5 | 1.0225 | 78 | 10.1643 | 7.1027 | 96.9324 | 91.5439 | 0.30596
500-78-10-2-98,5 | 500 | 78 | 10 | 2 | 3.5703 | 171.3845 | 499.8475 | 77.9 | 10.2212 | 0.29212 | 14.0269 | -18.6374 | 78 | 15 | 7.6687 | 98.5 | 2.0327 | 78 | 10.1712 | 10.9469 | 97.5396 | 91.818 | 0.61009
500-78-10-3-98,5 | 500 | 78 | 10 | 3 | 3.5703 | 171.3845 | 499.8226 | 77.9 | 10.2652 | 0.29086 | 13.9669 | -18.6824 | 78 | 15 | 11.5031 | 98.5 | 3.0427 | 78 | 10.1732 | 14.7825 | 97.7447 | 91.8534 | 0.91479
500-78-10-4-98,5 | 500 | 78 | 10 | 4 | 3.5703 | 171.3845 | 499.7978 | 77.9 | 10.3116 | 0.29101 | 13.9748 | -18.6824 | 78 | 15 | 15.3374 | 98.5 | 4.0527 | 78 | 10.1773 | 18.6167 | 97.8478 | 91.8492 | 1.2198
500-78-10-5-98,5 | 500 | 78 | 10 | 5 | 3.5703 | 171.3845 | 499.7731 | 77.9 | 10.3579 | 0.29156 | 14.0022 | -18.6558 | 78 | 15 | 19.1718 | 98.5 | 5.0627 | 78 | 10.1826 | 22.4505 | 97.9097 | 91.8337 | 1.525
500-78-10-6-98,5 | 500 | 78 | 10 | 6 | 3.5703 | 171.3845 | 499.7483 | 77.9 | 10.4034 | 0.29227 | 14.0367 | -18.6299 | 78 | 15 | 23.0061 | 98.5 | 6.0727 | 78 | 10.1867 | 26.2841 | 97.9511 | 91.814 | 1.8304
500-78-10-7-98,5 | 500 | 78 | 10 | 7 | 3.5703 | 171.3845 | 499.7235 | 77.9 | 10.4493 | 0.29306 | 14.0754 | -18.6009 | 78 | 15 | 26.8405 | 98.5 | 7.0826 | 78 | 10.1934 | 30.1177 | 97.9806 | 91.7918 | 2.1359
500-78-10-8-98,5 | 500 | 78 | 10 | 8 | 3.5703 | 171.3845 | 499.6987 | 77.9 | 10.4947 | 0.29388 | 14.1158 | -18.5707 | 78 | 15 | 30.6748 | 98.5 | 8.0926 | 78 | 10.1991 | 33.9512 | 98.0028 | 91.7686 | 2.4417
500-78-10-9-98,5 | 500 | 78 | 10 | 9 | 3.5703 | 171.3845 | 499.6739 | 77.9 | 10.5402 | 0.29474 | 14.1575 | -18.5397 | 78 | 15 | 34.5092 | 98.5 | 9.1026 | 78 | 10.2059 | 37.7847 | 98.02 | 91.7447 | 2.7476
500-78-10-10-98,5 | 500 | 78 | 10 | 10 | 3.5703 | 171.3845 | 499.6491 | 77.9 | 10.5853 | 0.2956 | 14.1998 | -18.5083 | 78 | 15 | 38.3435 | 98.5 | 10.1126 | 78 | 10.2133 | 41.6182 | 98.0338 | 91.7205 | 3.0537
500-78-12-1-98,5 | 500 | 78 | 12 | 1 | 4.0548 | 194.6396 | 499.8583 | 77.9 | 12.1943 | 0.35162 | 16.8835 | -16.6902 | 78 | 17 | 3.8344 | 98.5 | 1.0244 | 78 | 12.1802 | 7.5375 | 96.7627 | 91.3282 | 0.27004
500-78-12-2-98,5 | 500 | 78 | 12 | 2 | 4.0548 | 194.6396 | 499.8325 | 77.9 | 12.2453 | 0.33702 | 16.1834 | -17.1314 | 78 | 17 | 7.6687 | 98.5 | 2.0349 | 78 | 12.1929 | 11.3864 | 97.448 | 91.6882 | 0.53796
500-78-12-3-98,5 | 500 | 78 | 12 | 3 | 4.0548 | 194.6396 | 499.807 | 77.9 | 12.2888 | 0.33484 | 16.0794 | -17.1997 | 78 | 17 | 11.5031 | 98.5 | 3.0452 | 78 | 12.1966 | 15.223 | 97.6802 | 91.7421 | 0.80647
500-78-12-4-98,5 | 500 | 78 | 12 | 4 | 4.0548 | 194.6396 | 499.7816 | 77.9 | 12.336 | 0.33475 | 16.076 | -17.1997 | 78 | 17 | 15.3374 | 98.5 | 4.0554 | 78 | 12.2004 | 19.0574 | 97.7969 | 91.7442 | 1.0753
500-78-12-5-98,5 | 500 | 78 | 12 | 5 | 4.0548 | 194.6396 | 499.7563 | 77.9 | 12.3818 | 0.33524 | 16.1003 | -17.1858 | 78 | 17 | 19.1718 | 98.5 | 5.0657 | 78 | 12.2047 | 22.8913 | 97.8671 | 91.7322 | 1.3443
500-78-12-6-98,5 | 500 | 78 | 12 | 6 | 4.0548 | 194.6396 | 499.7309 | 77.9 | 12.4277 | 0.33597 | 16.1363 | -17.1621 | 78 | 17 | 23.0061 | 98.5 | 6.0759 | 78 | 12.2093 | 26.7249 | 97.914 | 91.7141 | 1.6134
500-78-12-7-98,5 | 500 | 78 | 12 | 7 | 4.0548 | 194.6396 | 499.7056 | 77.9 | 12.4732 | 0.33681 | 16.1776 | -17.135 | 78 | 17 | 26.8405 | 98.5 | 7.0861 | 78 | 12.2151 | 30.5584 | 97.9475 | 91.6933 | 1.8828
500-78-12-8-98,5 | 500 | 78 | 12 | 8 | 4.0548 | 194.6396 | 499.6802 | 77.9 | 12.519 | 0.33773 | 16.2223 | -17.1056 | 78 | 17 | 30.6748 | 98.5 | 8.0964 | 78 | 12.2219 | 34.3918 | 97.9726 | 91.6708 | 2.1523
500-78-12-9-98,5 | 500 | 78 | 12 | 9 | 4.0548 | 194.6396 | 499.6548 | 77.9 | 12.5643 | 0.33867 | 16.2683 | -17.0755 | 78 | 17 | 34.5092 | 98.5 | 9.1066 | 78 | 12.2288 | 38.2252 | 97.9922 | 91.6476 | 2.4219
500-78-12-10-98,5 | 500 | 78 | 12 | 10 | 4.0548 | 194.6396 | 499.6295 | 77.9 | 12.6097 | 0.33964 | 16.3156 | -17.0447 | 78 | 17 | 38.3435 | 98.5 | 10.1168 | 78 | 12.2365 | 42.0586 | 98.0078 | 91.6238 | 2.6917
500-78-14-1-98,5 | 500 | 78 | 14 | 1 | 4.5961 | 220.6265 | 499.8426 | 77.9 | 14.2219 | 0.40998 | 19.6865 | -15.0503 | 78 | 19 | 3.8344 | 98.5 | 1.0265 | 78 | 14.2042 | 8.0205 | 96.5756 | 91.0798 | 0.23888
500-78-14-2-98,5 | 500 | 78 | 14 | 2 | 4.5961 | 220.6265 | 499.8159 | 77.9 | 14.2724 | 0.38839 | 18.6505 | -15.6222 | 78 | 19 | 7.6687 | 98.5 | 2.0373 | 78 | 14.2167 | 11.8764 | 97.3471 | 91.5497 | 0.47532
500-78-14-3-98,5 | 500 | 78 | 14 | 3 | 4.5961 | 220.6265 | 499.7898 | 77.9 | 14.317 | 0.38488 | 18.483 | -15.7187 | 78 | 19 | 11.5031 | 98.5 | 3.0478 | 78 | 14.222 | 15.7143 | 97.6093 | 91.626 | 0.71238
500-78-14-4-98,5 | 500 | 78 | 14 | 4 | 4.5961 | 220.6265 | 499.7638 | 77.9 | 14.3627 | 0.38435 | 18.4586 | -15.7328 | 78 | 19 | 15.3374 | 98.5 | 4.0584 | 78 | 14.2261 | 19.5492 | 97.7412 | 91.6375 | 0.94972
500-78-14-5-98,5 | 500 | 78 | 14 | 5 | 4.5961 | 220.6265 | 499.7379 | 77.9 | 14.4085 | 0.38471 | 18.4769 | -15.7221 | 78 | 19 | 19.1718 | 98.5 | 5.0689 | 78 | 14.2305 | 23.3832 | 97.8206 | 91.6296 | 1.1873
500-78-14-6-98,5 | 500 | 78 | 14 | 6 | 4.5961 | 220.6265 | 499.7119 | 77.9 | 14.4543 | 0.38543 | 18.5125 | -15.7015 | 78 | 19 | 23.0061 | 98.5 | 6.0794 | 78 | 14.2356 | 27.2168 | 97.8736 | 91.614 | 1.4249
500-78-14-7-98,5 | 500 | 78 | 14 | 7 | 4.5961 | 220.6265 | 499.686 | 77.9 | 14.5 | 0.38632 | 18.5562 | -15.6762 | 78 | 19 | 26.8405 | 98.5 | 7.0898 | 78 | 14.2414 | 31.0502 | 97.9115 | 91.5946 | 1.6628
500-78-14-8-98,5 | 500 | 78 | 14 | 8 | 4.5961 | 220.6265 | 499.66 | 77.9 | 14.5455 | 0.3873 | 18.6043 | -15.6484 | 78 | 19 | 30.6748 | 98.5 | 8.1003 | 78 | 14.248 | 34.8836 | 97.9399 | 91.5732 | 1.9008
500-78-14-9-98,5 | 500 | 78 | 14 | 9 | 4.5961 | 220.6265 | 499.6341 | 77.9 | 14.5909 | 0.38834 | 18.655 | -15.6192 | 78 | 19 | 34.5092 | 98.5 | 9.1108 | 78 | 14.2552 | 38.7169 | 97.9621 | 91.5507 | 2.1389
500-78-14-10-98,5 | 500 | 78 | 14 | 10 | 4.5961 | 220.6265 | 499.6081 | 77.9 | 14.6362 | 0.3894 | 18.7071 | -15.5893 | 78 | 19 | 38.3435 | 98.5 | 10.1213 | 78 | 14.2628 | 42.5502 | 97.9798 | 91.5275 | 2.3772
500-78-16-1-98,5 | 500 | 78 | 16 | 1 | 5.2 | 249.6133 | 499.8252 | 77.9 | 16.2493 | 0.47859 | 22.9819 | -13.3787 | 78 | 21 | 3.8344 | 98.5 | 1.0287 | 78 | 16.2274 | 8.5557 | 96.3701 | 90.7962 | 0.2118
500-78-16-2-98,5 | 500 | 78 | 16 | 2 | 5.2 | 249.6133 | 499.7976 | 77.9 | 16.3022 | 0.44718 | 21.4746 | -14.1074 | 78 | 21 | 7.6687 | 98.5 | 2.0398 | 78 | 16.243 | 12.4215 | 97.2359 | 91.4003 | 0.42081
500-78-16-3-98,5 | 500 | 78 | 16 | 3 | 5.2 | 249.6133 | 499.7708 | 77.9 | 16.3465 | 0.44169 | 21.212 | -14.2402 | 78 | 21 | 11.5031 | 98.5 | 3.0507 | 78 | 16.2495 | 16.2613 | 97.5313 | 91.5059 | 0.63048
500-78-16-4-98,5 | 500 | 78 | 16 | 4 | 5.2 | 249.6133 | 499.7442 | 77.9 | 16.3921 | 0.44052 | 21.1572 | -14.2681 | 78 | 21 | 15.3374 | 98.5 | 4.0615 | 78 | 16.254 | 20.0968 | 97.6801 | 91.5284 | 0.84043
500-78-16-5-98,5 | 500 | 78 | 16 | 5 | 5.2 | 249.6133 | 499.7177 | 77.9 | 16.4378 | 0.44066 | 21.1647 | -14.2681 | 78 | 21 | 19.1718 | 98.5 | 5.0723 | 78 | 16.2588 | 23.9311 | 97.7697 | 91.5258 | 1.0506
500-78-16-6-98,5 | 500 | 78 | 16 | 6 | 5.2 | 249.6133 | 499.6911 | 77.9 | 16.4835 | 0.44131 | 21.1974 | -14.2475 | 78 | 21 | 23.0061 | 98.5 | 6.083 | 78 | 16.2641 | 27.7648 | 97.8295 | 91.5131 | 1.2609
500-78-16-7-98,5 | 500 | 78 | 16 | 7 | 5.2 | 249.6133 | 499.6646 | 77.9 | 16.5291 | 0.44222 | 21.2422 | -14.2247 | 78 | 21 | 26.8405 | 98.5 | 7.0938 | 78 | 16.27 | 31.5982 | 97.8723 | 91.4957 | 1.4713
500-78-16-8-98,5 | 500 | 78 | 16 | 8 | 5.2 | 249.6133 | 499.6381 | 77.9 | 16.5743 | 0.44326 | 21.293 | -14.1988 | 78 | 21 | 30.6748 | 98.5 | 8.1045 | 78 | 16.2759 | 35.4315 | 97.9045 | 91.4758 | 1.6818
500-78-16-9-98,5 | 500 | 78 | 16 | 9 | 5.2 | 249.6133 | 499.6115 | 77.9 | 16.6198 | 0.44438 | 21.3481 | -14.1708 | 78 | 21 | 34.5092 | 98.5 | 9.1153 | 78 | 16.284 | 39.2647 | 97.9295 | 91.4542 | 1.8925
500-78-16-10-98,5 | 500 | 78 | 16 | 10 | 5.2 | 249.6133 | 499.585 | 77.9 | 16.6649 | 0.44554 | 21.4052 | -14.1419 | 78 | 21 | 38.3435 | 98.5 | 10.126 | 78 | 16.292 | 43.0979 | 97.9495 | 91.4318 | 2.1033
500-78-18-1-98,5 | 500 | 78 | 18 | 1 | 5.8723 | 281.8859 | 499.806 | 77.9 | 18.2829 | 0.55986 | 26.8852 | -11.6646 | 78 | 23 | 3.8344 | 98.5 | 1.0312 | 78 | 18.2552 | 9.1468 | 96.1449 | 90.4661 | 0.18824
500-78-18-2-98,5 | 500 | 78 | 18 | 2 | 5.8723 | 281.8859 | 499.7774 | 77.9 | 18.3352 | 0.51457 | 24.7117 | -12.5838 | 78 | 23 | 7.6687 | 98.5 | 2.0427 | 78 | 18.2697 | 13.0264 | 97.1138 | 91.2373 | 0.37329
500-78-18-3-98,5 | 500 | 78 | 18 | 3 | 5.8723 | 281.8859 | 499.7499 | 77.9 | 18.3792 | 0.50621 | 24.3119 | -12.7616 | 78 | 23 | 11.5031 | 98.5 | 3.0538 | 78 | 18.2796 | 16.8691 | 97.4458 | 91.3796 | 0.55907
500-78-18-4-98,5 | 500 | 78 | 18 | 4 | 5.8723 | 281.8859 | 499.7227 | 77.9 | 18.4246 | 0.50409 | 24.2111 | -12.8068 | 78 | 23 | 15.3374 | 98.5 | 4.0649 | 78 | 18.2847 | 20.7056 | 97.6133 | 91.4158 | 0.74513
500-78-18-5-98,5 | 500 | 78 | 18 | 5 | 5.8723 | 281.8859 | 499.6955 | 77.9 | 18.4701 | 0.50385 | 24.2008 | -12.8068 | 78 | 23 | 19.1718 | 98.5 | 5.076 | 78 | 18.2898 | 24.5402 | 97.7142 | 91.4199 | 0.93137
500-78-18-6-98,5 | 500 | 78 | 18 | 6 | 5.8723 | 281.8859 | 499.6684 | 77.9 | 18.5156 | 0.50436 | 24.227 | -12.7996 | 78 | 23 | 23.0061 | 98.5 | 6.087 | 78 | 18.2954 | 28.374 | 97.7816 | 91.4111 | 1.1178
500-78-18-7-98,5 | 500 | 78 | 18 | 7 | 5.8723 | 281.8859 | 499.6412 | 77.9 | 18.5606 | 0.50523 | 24.2699 | -12.7802 | 78 | 23 | 26.8405 | 98.5 | 7.098 | 78 | 18.3009 | 32.2075 | 97.8298 | 91.3964 | 1.3043
500-78-18-8-98,5 | 500 | 78 | 18 | 8 | 5.8723 | 281.8859 | 499.6141 | 77.9 | 18.606 | 0.50631 | 24.3232 | -12.7563 | 78 | 23 | 30.6748 | 98.5 | 8.109 | 78 | 18.3079 | 36.0408 | 97.866 | 91.3779 | 1.4909
500-78-18-9-98,5 | 500 | 78 | 18 | 9 | 5.8723 | 281.8859 | 499.587 | 77.9 | 18.6512 | 0.5075 | 24.3818 | -12.73 | 78 | 23 | 34.5092 | 98.5 | 9.12 | 78 | 18.3154 | 39.8739 | 97.8942 | 91.3576 | 1.6776
500-78-18-10-98,5 | 500 | 78 | 18 | 10 | 5.8723 | 281.8859 | 499.5598 | 77.9 | 18.6964 | 0.50877 | 24.4439 | -12.7022 | 78 | 23 | 38.3435 | 98.5 | 10.131 | 78 | 18.3239 | 43.707 | 97.9167 | 91.3361 | 1.8645
500-78-20-1-98,5 | 500 | 78 | 20 | 1 | 6.6175 | 317.6568 | 499.785 | 77.9 | 20.3194 | 0.65615 | 31.5105 | -9.9139 | 78 | 25 | 3.8344 | 98.5 | 1.0338 | 78 | 20.2834 | 9.7957 | 95.9006 | 90.0846 | 0.16775
500-78-20-2-98,5 | 500 | 78 | 20 | 2 | 6.6175 | 317.6568 | 499.7551 | 77.9 | 20.369 | 0.59165 | 28.4149 | -11.0529 | 78 | 25 | 7.6687 | 98.5 | 2.0457 | 78 | 20.3005 | 13.6945 | 96.9811 | 91.0592 | 0.33191
500-78-20-3-98,5 | 500 | 78 | 20 | 3 | 6.6175 | 317.6568 | 499.727 | 77.9 | 20.4146 | 0.57929 | 27.8227 | -11.2847 | 78 | 25 | 11.5031 | 98.5 | 3.0571 | 78 | 20.3113 | 17.5412 | 97.3534 | 91.246 | 0.49684
500-78-20-4-98,5 | 500 | 78 | 20 | 4 | 6.6175 | 317.6568 | 499.6991 | 77.9 | 20.4625 | 0.57586 | 27.6595 | -11.3493 | 78 | 25 | 15.3374 | 98.5 | 4.0685 | 78 | 20.32 | 21.379 | 97.5414 | 91.2979 | 0.66208
500-78-20-5-98,5 | 500 | 78 | 20 | 5 | 6.6175 | 317.6568 | 499.6713 | 77.9 | 20.508 | 0.57503 | 27.6214 | -11.3644 | 78 | 25 | 19.1718 | 98.5 | 5.0798 | 78 | 20.3255 | 25.2142 | 97.6548 | 91.3104 | 0.82748
500-78-20-6-98,5 | 500 | 78 | 20 | 6 | 6.6175 | 317.6568 | 499.6436 | 77.9 | 20.5535 | 0.57531 | 27.6361 | -11.3644 | 78 | 25 | 23.0061 | 98.5 | 6.0911 | 78 | 20.3308 | 29.0483 | 97.7306 | 91.3062 | 0.99302
500-78-20-7-98,5 | 500 | 78 | 20 | 7 | 6.6175 | 317.6568 | 499.6159 | 77.9 | 20.5989 | 0.57611 | 27.676 | -11.3426 | 78 | 25 | 26.8405 | 98.5 | 7.1023 | 78 | 20.3378 | 32.8818 | 97.7848 | 91.2941 | 1.1587
500-78-20-8-98,5 | 500 | 78 | 20 | 8 | 6.6175 | 317.6568 | 499.5881 | 77.9 | 20.6442 | 0.57719 | 27.7295 | -11.3213 | 78 | 25 | 30.6748 | 98.5 | 8.1136 | 78 | 20.3448 | 36.7151 | 97.8255 | 91.2778 | 1.3244
500-78-20-9-98,5 | 500 | 78 | 20 | 9 | 6.6175 | 317.6568 | 499.5604 | 77.9 | 20.6889 | 0.57842 | 27.7903 | -11.2972 | 78 | 25 | 34.5092 | 98.5 | 9.1249 | 78 | 20.352 | 40.5482 | 97.8572 | 91.2592 | 1.4903
500-78-20-10-98,5 | 500 | 78 | 20 | 10 | 6.6175 | 317.6568 | 499.5327 | 77.9 | 20.7341 | 0.57978 | 27.8571 | -11.2707 | 78 | 25 | 38.3435 | 98.5 | 10.1361 | 78 | 20.3608 | 44.3812 | 97.8826 | 91.2386 | 1.6563
500-78-22-1-98,5 | 500 | 78 | 22 | 1 | 7.4442 | 357.3404 | 499.7646 | 77.9 | 22.3578 | 0.771 | 37.0278 | -8.1109 | 78 | 27 | 3.8344 | 98.5 | 1.0367 | 78 | 22.3102 | 10.5075 | 95.6348 | 89.6429 | 0.14985
500-78-22-2-98,5 | 500 | 78 | 22 | 2 | 7.4442 | 357.3404 | 499.7333 | 77.9 | 22.4092 | 0.68047 | 32.6817 | -9.5049 | 78 | 27 | 7.6687 | 98.5 | 2.049 | 78 | 22.3357 | 14.4324 | 96.8359 | 90.8591 | 0.2957
500-78-22-3-98,5 | 500 | 78 | 22 | 3 | 7.4442 | 357.3404 | 499.7043 | 77.9 | 22.456 | 0.66244 | 31.8179 | -9.8023 | 78 | 27 | 11.5031 | 98.5 | 3.0607 | 78 | 22.3483 | 18.2848 | 97.2521 | 91.1012 | 0.44236
500-78-22-4-98,5 | 500 | 78 | 22 | 4 | 7.4442 | 357.3404 | 499.6758 | 77.9 | 22.5043 | 0.65701 | 31.5587 | -9.893 | 78 | 27 | 15.3374 | 98.5 | 4.0723 | 78 | 22.3574 | 22.1246 | 97.4628 | 91.1742 | 0.58935
500-78-22-5-98,5 | 500 | 78 | 22 | 5 | 7.4442 | 357.3404 | 499.6474 | 77.9 | 22.5496 | 0.65531 | 31.4787 | -9.9211 | 78 | 27 | 19.1718 | 98.5 | 5.0839 | 78 | 22.3638 | 25.9606 | 97.5899 | 91.1971 | 0.7365
500-78-22-6-98,5 | 500 | 78 | 22 | 6 | 7.4442 | 357.3404 | 499.619 | 77.9 | 22.5941 | 0.65513 | 31.4723 | -9.9211 | 78 | 27 | 23.0061 | 98.5 | 6.0954 | 78 | 22.3698 | 29.7952 | 97.675 | 91.1994 | 0.88378
500-78-22-7-98,5 | 500 | 78 | 22 | 7 | 7.4442 | 357.3404 | 499.5907 | 77.9 | 22.6396 | 0.65577 | 31.5045 | -9.9119 | 78 | 27 | 26.8405 | 98.5 | 7.107 | 78 | 22.3768 | 33.6289 | 97.7358 | 91.1909 | 1.0312
500-78-22-8-98,5 | 500 | 78 | 22 | 8 | 7.4442 | 357.3404 | 499.5624 | 77.9 | 22.6856 | 0.65683 | 31.5573 | -9.8933 | 78 | 27 | 30.6748 | 98.5 | 8.1185 | 78 | 22.3844 | 37.4622 | 97.7815 | 91.1766 | 1.1787
500-78-22-9-98,5 | 500 | 78 | 22 | 9 | 7.4442 | 357.3404 | 499.534 | 77.9 | 22.7302 | 0.65808 | 31.6193 | -9.8715 | 78 | 27 | 34.5092 | 98.5 | 9.13 | 78 | 22.3924 | 41.2953 | 97.8171 | 91.1598 | 1.3262
500-78-22-10-98,5 | 500 | 78 | 22 | 10 | 7.4442 | 357.3404 | 499.5057 | 77.9 | 22.775 | 0.6595 | 31.689 | -9.847 | 78 | 27 | 38.3435 | 98.5 | 10.1415 | 78 | 22.401 | 45.1282 | 97.8456 | 91.1408 | 1.4739
500-78-24-1-98,5 | 500 | 78 | 24 | 1 | 8.3599 | 401.2913 | 499.7449 | 77.9 | 24.4045 | 0.90904 | 43.6585 | -6.2538 | 78 | 29 | 3.8344 | 98.5 | 1.0398 | 78 | 24.3456 | 11.2852 | 95.3466 | 89.1262 | 0.13421
500-78-24-2-98,5 | 500 | 78 | 24 | 2 | 8.3599 | 401.2913 | 499.7119 | 77.9 | 24.4557 | 0.78311 | 37.6133 | -7.935 | 78 | 29 | 7.6687 | 98.5 | 2.0525 | 78 | 24.3735 | 15.2455 | 96.677 | 90.6325 | 0.26396
500-78-24-3-98,5 | 500 | 78 | 24 | 3 | 8.3599 | 401.2913 | 499.6821 | 77.9 | 24.505 | 0.75723 | 36.3725 | -8.311 | 78 | 29 | 11.5031 | 98.5 | 3.0646 | 78 | 24.3926 | 19.1057 | 97.1414 | 90.942 | 0.3946
500-78-24-4-98,5 | 500 | 78 | 24 | 4 | 8.3599 | 401.2913 | 499.6528 | 77.9 | 24.5499 | 0.74877 | 35.9678 | -8.4362 | 78 | 29 | 15.3374 | 98.5 | 4.0765 | 78 | 24.4004 | 22.9485 | 97.3769 | 91.0433 | 0.52555
500-78-24-5-98,5 | 500 | 78 | 24 | 5 | 8.3599 | 401.2913 | 499.6238 | 77.9 | 24.5951 | 0.74577 | 35.826 | -8.4803 | 78 | 29 | 19.1718 | 98.5 | 5.0883 | 78 | 24.4073 | 26.7859 | 97.5192 | 91.0792 | 0.65668
500-78-24-6-98,5 | 500 | 78 | 24 | 6 | 8.3599 | 401.2913 | 499.5948 | 77.9 | 24.6393 | 0.74495 | 35.7889 | -8.4918 | 78 | 29 | 23.0061 | 98.5 | 6.1001 | 78 | 24.4129 | 30.621 | 97.6144 | 91.0889 | 0.78793
500-78-24-7-98,5 | 500 | 78 | 24 | 7 | 8.3599 | 401.2913 | 499.5658 | 77.9 | 24.6856 | 0.74532 | 35.8086 | -8.4918 | 78 | 29 | 26.8405 | 98.5 | 7.1119 | 78 | 24.4214 | 34.455 | 97.6826 | 91.0846 | 0.91929
500-78-24-8-98,5 | 500 | 78 | 24 | 8 | 8.3599 | 401.2913 | 499.5369 | 77.9 | 24.7305 | 0.74621 | 35.8535 | -8.4715 | 78 | 29 | 30.6748 | 98.5 | 8.1237 | 78 | 24.4289 | 38.2885 | 97.7338 | 91.0739 | 1.0507
500-78-24-9-98,5 | 500 | 78 | 24 | 9 | 8.3599 | 401.2913 | 499.5079 | 77.9 | 24.775 | 0.74743 | 35.9141 | -8.4526 | 78 | 29 | 34.5092 | 98.5 | 9.1354 | 78 | 24.4367 | 42.1216 | 97.7737 | 91.0593 | 1.1823
500-78-24-10-98,5 | 500 | 78 | 24 | 10 | 8.3599 | 401.2913 | 499.479 | 77.9 | 24.8189 | 0.74885 | 35.9843 | -8.4307 | 78 | 29 | 38.3435 | 98.5 | 10.1472 | 78 | 24.4467 | 45.9545 | 97.8056 | 91.0424 | 1.3139
500-78-26-1-98,5 | 500 | 78 | 26 | 1 | 9.3723 | 449.8887 | 499.7193 | 77.9 | 26.4525 | 1.075 | 51.6315 | -4.3414 | 78 | 31 | 3.8344 | 98.5 | 1.0431 | 78 | 26.3805 | 12.1317 | 95.0357 | 88.5301 | 0.12052
500-78-26-2-98,5 | 500 | 78 | 26 | 2 | 9.3723 | 449.8887 | 499.6841 | 77.9 | 26.5038 | 0.90185 | 43.3189 | -6.3424 | 78 | 31 | 7.6687 | 98.5 | 2.0564 | 78 | 26.415 | 16.1392 | 96.5039 | 90.3775 | 0.23611
500-78-26-3-98,5 | 500 | 78 | 26 | 3 | 9.3723 | 449.8887 | 499.6533 | 77.9 | 26.5512 | 0.86489 | 41.5459 | -6.8152 | 78 | 31 | 11.5031 | 98.5 | 3.0688 | 78 | 26.4304 | 20.0105 | 97.0205 | 90.7719 | 0.35263
500-78-26-4-98,5 | 500 | 78 | 26 | 4 | 9.3723 | 449.8887 | 499.6233 | 77.9 | 26.6002 | 0.85257 | 40.9566 | -6.9764 | 78 | 31 | 15.3374 | 98.5 | 4.081 | 78 | 26.4451 | 23.8571 | 97.2832 | 90.9033 | 0.4695
500-78-26-5-98,5 | 500 | 78 | 26 | 5 | 9.3723 | 449.8887 | 499.5936 | 77.9 | 26.645 | 0.8477 | 40.725 | -7.0404 | 78 | 31 | 19.1718 | 98.5 | 5.0931 | 78 | 26.4542 | 27.6964 | 97.4421 | 90.9553 | 0.58654
500-78-26-6-98,5 | 500 | 78 | 26 | 6 | 9.3723 | 449.8887 | 499.564 | 77.9 | 26.6884 | 0.84591 | 40.6414 | -7.0635 | 78 | 31 | 23.0061 | 98.5 | 6.1052 | 78 | 26.462 | 31.5325 | 97.5485 | 90.9744 | 0.7037
500-78-26-7-98,5 | 500 | 78 | 26 | 7 | 9.3723 | 449.8887 | 499.5344 | 77.9 | 26.7341 | 0.84575 | 40.6363 | -7.0635 | 78 | 31 | 26.8405 | 98.5 | 7.1172 | 78 | 26.4684 | 35.367 | 97.6247 | 90.976 | 0.82096
500-78-26-8-98,5 | 500 | 78 | 26 | 8 | 9.3723 | 449.8887 | 499.5048 | 77.9 | 26.7794 | 0.84642 | 40.6707 | -7.0649 | 78 | 31 | 30.6748 | 98.5 | 8.1292 | 78 | 26.4783 | 39.2007 | 97.682 | 90.969 | 0.93832
500-78-26-9-98,5 | 500 | 78 | 26 | 9 | 9.3723 | 449.8887 | 499.4753 | 77.9 | 26.8237 | 0.84753 | 40.7264 | -7.0398 | 78 | 31 | 34.5092 | 98.5 | 9.1412 | 78 | 26.4852 | 43.0339 | 97.7266 | 90.9571 | 1.0557
500-78-26-10-98,5 | 500 | 78 | 26 | 10 | 9.3723 | 449.8887 | 499.4457 | 77.9 | 26.868 | 0.84894 | 40.7969 | -7.0202 | 78 | 31 | 38.3435 | 98.5 | 10.1533 | 78 | 26.4961 | 46.8669 | 97.7624 | 90.942 | 1.1732
500-78-28-1-98,5 | 500 | 78 | 28 | 1 | 10.4897 | 503.5376 | 499.6803 | 77.9 | 28.499 | 1.2748 | 61.2317 | -2.3745 | 78 | 33 | 3.8344 | 98.5 | 1.0467 | 78 | 28.4123 | 13.0493 | 94.7014 | 87.8475 | 0.10852
500-78-28-2-98,5 | 500 | 78 | 28 | 2 | 10.4897 | 503.5376 | 499.6425 | 77.9 | 28.5598 | 1.0401 | 49.9634 | -4.7176 | 78 | 33 | 7.6687 | 98.5 | 2.0605 | 78 | 28.4607 | 17.1183 | 96.3155 | 90.0846 | 0.21165
500-78-28-3-98,5 | 500 | 78 | 28 | 3 | 10.4897 | 503.5376 | 499.6106 | 77.9 | 28.6105 | 0.98831 | 47.4784 | -5.3002 | 78 | 33 | 11.5031 | 98.5 | 3.0733 | 78 | 28.4832 | 21.0045 | 96.8887 | 90.5784 | 0.31574
500-78-28-4-98,5 | 500 | 78 | 28 | 4 | 10.4897 | 503.5376 | 499.5799 | 77.9 | 28.6519 | 0.96989 | 46.5964 | -5.5138 | 78 | 33 | 15.3374 | 98.5 | 4.0858 | 78 | 28.4916 | 24.8573 | 97.181 | 90.754 | 0.42017
500-78-28-5-98,5 | 500 | 78 | 28 | 5 | 10.4897 | 503.5376 | 499.5494 | 77.9 | 28.6976 | 0.96243 | 46.2409 | -5.6009 | 78 | 33 | 19.1718 | 98.5 | 5.0982 | 78 | 28.5032 | 28.6991 | 97.3581 | 90.8251 | 0.52481
500-78-28-6-98,5 | 500 | 78 | 28 | 6 | 10.4897 | 503.5376 | 499.5191 | 77.9 | 28.7443 | 0.95944 | 46.1002 | -5.6356 | 78 | 33 | 23.0061 | 98.5 | 6.1105 | 78 | 28.5137 | 32.5364 | 97.4768 | 90.8535 | 0.62957
500-78-28-7-98,5 | 500 | 78 | 28 | 7 | 10.4897 | 503.5376 | 499.4889 | 77.9 | 28.7888 | 0.95847 | 46.0566 | -5.6463 | 78 | 33 | 26.8405 | 98.5 | 7.1228 | 78 | 28.5218 | 36.3717 | 97.5619 | 90.8627 | 0.73442
500-78-28-8-98,5 | 500 | 78 | 28 | 8 | 10.4897 | 503.5376 | 499.4587 | 77.9 | 28.8319 | 0.95861 | 46.0657 | -5.6463 | 78 | 33 | 30.6748 | 98.5 | 8.1351 | 78 | 28.5307 | 40.2059 | 97.6258 | 90.8615 | 0.83935
500-78-28-9-98,5 | 500 | 78 | 28 | 9 | 10.4897 | 503.5376 | 499.4285 | 77.9 | 28.8762 | 0.9595 | 46.1114 | -5.6326 | 78 | 33 | 34.5092 | 98.5 | 9.1474 | 78 | 28.5396 | 44.0394 | 97.6756 | 90.853 | 0.94436
500-78-28-10-98,5 | 500 | 78 | 28 | 10 | 10.4897 | 503.5376 | 499.3984 | 77.9 | 28.9209 | 0.96086 | 46.1794 | -5.6158 | 78 | 33 | 38.3435 | 98.5 | 10.1597 | 78 | 28.5477 | 47.8724 | 97.7155 | 90.84 | 1.0494
500-78-30-1-98,5 | 500 | 78 | 30 | 1 | 11.7217 | 562.6702 | 499.6526 | 77.9 | 30.5552 | 1.5168 | 72.8605 | -0.34441 | 78 | 35 | 3.8344 | 98.5 | 1.0506 | 78 | 30.4496 | 14.0393 | 94.344 | 87.06 | 0.097992
500-78-30-2-98,5 | 500 | 78 | 30 | 2 | 11.7217 | 562.6702 | 499.6116 | 77.9 | 30.6191 | 1.2014 | 57.7139 | -3.0595 | 78 | 35 | 7.6687 | 98.5 | 2.065 | 78 | 30.5077 | 18.189 | 96.1111 | 89.7509 | 0.19011
500-78-30-3-98,5 | 500 | 78 | 30 | 3 | 11.7217 | 562.6702 | 499.5785 | 77.9 | 30.6667 | 1.1291 | 54.2467 | -3.7738 | 78 | 35 | 11.5031 | 98.5 | 3.0782 | 78 | 30.5333 | 22.0956 | 96.7452 | 90.3673 | 0.28322
500-78-30-4-98,5 | 500 | 78 | 30 | 4 | 11.7217 | 562.6702 | 499.5468 | 77.9 | 30.7149 | 1.1033 | 53.0101 | -4.0389 | 78 | 35 | 15.3374 | 98.5 | 4.091 | 78 | 30.5507 | 25.9558 | 97.0698 | 90.5874 | 0.37671
500-78-30-5-98,5 | 500 | 78 | 30 | 5 | 11.7217 | 562.6702 | 499.5156 | 77.9 | 30.7568 | 1.0919 | 52.4653 | -4.1575 | 78 | 35 | 19.1718 | 98.5 | 5.1037 | 78 | 30.5588 | 29.8015 | 97.2667 | 90.6848 | 0.47038
500-78-30-6-98,5 | 500 | 78 | 30 | 6 | 11.7217 | 562.6702 | 499.4846 | 77.9 | 30.8035 | 1.087 | 52.2309 | -4.2088 | 78 | 35 | 23.0061 | 98.5 | 6.1163 | 78 | 30.571 | 33.6408 | 97.3988 | 90.727 | 0.56419
500-78-30-7-98,5 | 500 | 78 | 30 | 7 | 11.7217 | 562.6702 | 499.4537 | 77.9 | 30.8468 | 1.0848 | 52.1304 | -4.2308 | 78 | 35 | 26.8405 | 98.5 | 7.1289 | 78 | 30.578 | 37.4773 | 97.4936 | 90.7454 | 0.65809
500-78-30-8-98,5 | 500 | 78 | 30 | 8 | 11.7217 | 562.6702 | 499.4229 | 77.9 | 30.891 | 1.0843 | 52.1115 | -4.2308 | 78 | 35 | 30.6748 | 98.5 | 8.1415 | 78 | 30.587 | 41.3122 | 97.5649 | 90.7493 | 0.75207
500-78-30-9-98,5 | 500 | 78 | 30 | 9 | 11.7217 | 562.6702 | 499.3921 | 77.9 | 30.935 | 1.0848 | 52.1393 | -4.2349 | 78 | 35 | 34.5092 | 98.5 | 9.154 | 78 | 30.5984 | 45.146 | 97.6204 | 90.7449 | 0.84612
500-78-30-10-98,5 | 500 | 78 | 30 | 10 | 11.7217 | 562.6702 | 499.3613 | 77.9 | 30.9777 | 1.0859 | 52.1925 | -4.217 | 78 | 35 | 38.3435 | 98.5 | 10.1665 | 78 | 30.6063 | 48.9793 | 97.6649 | 90.7361 | 0.94022
500-78-32-1-98,5 | 500 | 78 | 32 | 1 | 13.0774 | 627.7467 | 499.6194 | 77.9 | 32.6123 | 1.8093 | 86.918 | 1.7393 | 78 | 37 | 3.8344 | 98.5 | 1.0547 | 78 | 32.4892 | 15.1025 | 93.9636 | 86.1646 | 0.088746
500-78-32-2-98,5 | 500 | 78 | 32 | 2 | 13.0774 | 627.7467 | 499.5745 | 77.9 | 32.6806 | 1.3901 | 66.7854 | -1.3642 | 78 | 37 | 7.6687 | 98.5 | 2.0699 | 78 | 32.5579 | 19.356 | 95.89 | 89.3703 | 0.17113
500-78-32-3-98,5 | 500 | 78 | 32 | 3 | 13.0774 | 627.7467 | 499.5398 | 77.9 | 32.7318 | 1.291 | 62.0292 | -2.2242 | 78 | 37 | 11.5031 | 98.5 | 3.0834 | 78 | 32.5888 | 23.2895 | 96.5894 | 90.1279 | 0.25453
500-78-32-4-98,5 | 500 | 78 | 32 | 4 | 13.0774 | 627.7467 | 499.5072 | 77.9 | 32.7803 | 1.2546 | 60.2841 | -2.5552 | 78 | 37 | 15.3374 | 98.5 | 4.0966 | 78 | 32.6091 | 27.1602 | 96.9489 | 90.4063 | 0.33833
500-78-32-5-98,5 | 500 | 78 | 32 | 5 | 13.0774 | 627.7467 | 499.4752 | 77.9 | 32.8243 | 1.2382 | 59.4998 | -2.7068 | 78 | 37 | 19.1718 | 98.5 | 5.1096 | 78 | 32.6215 | 31.011 | 97.1674 | 90.5317 | 0.42233
500-78-32-6-98,5 | 500 | 78 | 32 | 6 | 13.0774 | 627.7467 | 499.4435 | 77.9 | 32.8668 | 1.2302 | 59.1185 | -2.7812 | 78 | 37 | 23.0061 | 98.5 | 6.1225 | 78 | 32.63 | 34.8533 | 97.3142 | 90.593 | 0.50645
500-78-32-7-98,5 | 500 | 78 | 32 | 7 | 13.0774 | 627.7467 | 499.4119 | 77.9 | 32.9108 | 1.2265 | 58.9429 | -2.8155 | 78 | 37 | 26.8405 | 98.5 | 7.1354 | 78 | 32.6399 | 38.6914 | 97.4195 | 90.6215 | 0.59067
500-78-32-8-98,5 | 500 | 78 | 32 | 8 | 13.0774 | 627.7467 | 499.3804 | 77.9 | 32.9545 | 1.225 | 58.8762 | -2.8286 | 78 | 37 | 30.6748 | 98.5 | 8.1482 | 78 | 32.6495 | 42.5272 | 97.4988 | 90.6327 | 0.67497
500-78-32-9-98,5 | 500 | 78 | 32 | 9 | 13.0774 | 627.7467 | 499.349 | 77.9 | 32.9982 | 1.2249 | 58.8752 | -2.8286 | 78 | 37 | 34.5092 | 98.5 | 9.161 | 78 | 32.6607 | 46.3617 | 97.5606 | 90.6335 | 0.75933
500-78-32-10-98,5 | 500 | 78 | 32 | 10 | 13.0774 | 627.7467 | 499.3175 | 77.9 | 33.041 | 1.2256 | 58.912 | -2.8287 | 78 | 37 | 38.3435 | 98.5 | 10.1738 | 78 | 32.6713 | 50.1953 | 97.6101 | 90.6282 | 0.84375
500-78-34-1-98,5 | 500 | 78 | 34 | 1 | 14.567 | 699.2566 | 499.5782 | 77.9 | 34.6749 | 2.1629 | 103.9113 | 3.8752 | 78 | 39 | 3.8344 | 98.5 | 1.0591 | 78 | 34.5273 | 16.2385 | 93.561 | 85.1523 | 0.080618
500-78-34-2-98,5 | 500 | 78 | 34 | 2 | 14.567 | 699.2566 | 499.5284 | 77.9 | 34.7502 | 1.6123 | 77.47 | 0.3769 | 78 | 39 | 7.6687 | 98.5 | 2.0751 | 78 | 34.6117 | 20.6233 | 95.6516 | 88.9315 | 0.15438
500-78-34-3-98,5 | 500 | 78 | 34 | 3 | 14.567 | 699.2566 | 499.492 | 77.9 | 34.8025 | 1.4774 | 70.9938 | -0.64936 | 78 | 39 | 11.5031 | 98.5 | 3.0891 | 78 | 34.6486 | 24.5926 | 96.4207 | 89.8576 | 0.22919
500-78-34-4-98,5 | 500 | 78 | 34 | 4 | 14.567 | 699.2566 | 499.4582 | 77.9 | 34.8515 | 1.4268 | 68.5626 | -1.0572 | 78 | 39 | 15.3374 | 98.5 | 4.1026 | 78 | 34.6725 | 28.4776 | 96.8178 | 90.2055 | 0.30441
500-78-34-5-98,5 | 500 | 78 | 34 | 5 | 14.567 | 699.2566 | 499.4254 | 77.9 | 34.8917 | 1.403 | 67.4268 | -1.2524 | 78 | 39 | 19.1718 | 98.5 | 5.1159 | 78 | 34.6846 | 32.3357 | 97.0597 | 90.3684 | 0.37983
500-78-34-6-98,5 | 500 | 78 | 34 | 6 | 14.567 | 699.2566 | 499.3929 | 77.9 | 34.9384 | 1.3915 | 66.8758 | -1.3481 | 78 | 39 | 23.0061 | 98.5 | 6.1292 | 78 | 34.6985 | 36.1816 | 97.2224 | 90.4478 | 0.45539
500-78-34-7-98,5 | 500 | 78 | 34 | 7 | 14.567 | 699.2566 | 499.3606 | 77.9 | 34.9795 | 1.3852 | 66.5795 | -1.3999 | 78 | 39 | 26.8405 | 98.5 | 7.1423 | 78 | 34.7067 | 40.0222 | 97.3392 | 90.4907 | 0.53104
500-78-34-8-98,5 | 500 | 78 | 34 | 8 | 14.567 | 699.2566 | 499.3285 | 77.9 | 35.0226 | 1.3823 | 66.4433 | -1.4237 | 78 | 39 | 30.6748 | 98.5 | 8.1554 | 78 | 34.7184 | 43.8595 | 97.4272 | 90.5108 | 0.60676
500-78-34-9-98,5 | 500 | 78 | 34 | 9 | 14.567 | 699.2566 | 499.2963 | 77.9 | 35.0666 | 1.3813 | 66.4011 | -1.4237 | 78 | 39 | 34.5092 | 98.5 | 9.1685 | 78 | 34.7303 | 47.6948 | 97.4958 | 90.5174 | 0.68256
500-78-34-10-98,5 | 500 | 78 | 34 | 10 | 14.567 | 699.2566 | 499.2643 | 77.9 | 35.1089 | 1.3814 | 66.4091 | -1.4311 | 78 | 39 | 38.3435 | 98.5 | 10.1816 | 78 | 34.7405 | 51.5291 | 97.5508 | 90.5169 | 0.7584
500-78-36-1-98,5 | 500 | 78 | 36 | 1 | 16.2016 | 777.7198 | 499.5428 | 77.9 | 36.7411 | 2.5895 | 124.4194 | 6.0569 | 78 | 41 | 3.8344 | 98.5 | 1.0638 | 78 | 36.5675 | 17.4464 | 93.1371 | 84.0168 | 0.073464
500-78-36-2-98,5 | 500 | 78 | 36 | 2 | 16.2016 | 777.7198 | 499.4872 | 77.9 | 36.825 | 1.8745 | 90.0757 | 2.164 | 78 | 41 | 7.6687 | 98.5 | 2.0806 | 78 | 36.6668 | 21.9958 | 95.3954 | 88.4299 | 0.1396
500-78-36-3-98,5 | 500 | 78 | 36 | 3 | 16.2016 | 777.7198 | 499.4486 | 77.9 | 36.8766 | 1.6926 | 81.3398 | 0.95274 | 78 | 41 | 11.5031 | 98.5 | 3.0952 | 78 | 36.7076 | 26.0121 | 96.2382 | 89.5529 | 0.20677
500-78-36-4-98,5 | 500 | 78 | 36 | 4 | 16.2016 | 777.7198 | 499.4136 | 77.9 | 36.929 | 1.6232 | 78.0083 | 0.4587 | 78 | 41 | 15.3374 | 98.5 | 4.1091 | 78 | 36.74 | 29.9159 | 96.6757 | 89.9814 | 0.27438
500-78-36-5-98,5 | 500 | 78 | 36 | 5 | 16.2016 | 777.7198 | 499.3798 | 77.9 | 36.9697 | 1.5899 | 76.416 | 0.21563 | 78 | 41 | 19.1718 | 98.5 | 5.1228 | 78 | 36.7539 | 33.7835 | 96.9429 | 90.1866 | 0.34219
500-78-36-6-98,5 | 500 | 78 | 36 | 6 | 16.2016 | 777.7198 | 499.3465 | 77.9 | 37.0149 | 1.573 | 75.6052 | 0.090074 | 78 | 41 | 23.0061 | 98.5 | 6.1363 | 78 | 36.7695 | 37.6348 | 97.1229 | 90.2914 | 0.41015
500-78-36-7-98,5 | 500 | 78 | 36 | 7 | 16.2016 | 777.7198 | 499.3135 | 77.9 | 37.0561 | 1.5635 | 75.1557 | 0.050031 | 78 | 41 | 26.8405 | 98.5 | 7.1497 | 78 | 36.7798 | 41.4786 | 97.2522 | 90.3497 | 0.4782
500-78-36-8-98,5 | 500 | 78 | 36 | 8 | 16.2016 | 777.7198 | 499.2806 | 77.9 | 37.0994 | 1.5586 | 74.9238 | -0.01634 | 78 | 41 | 30.6748 | 98.5 | 8.1631 | 78 | 36.7926 | 45.3179 | 97.3497 | 90.3801 | 0.54633
500-78-36-9-98,5 | 500 | 78 | 36 | 9 | 16.2016 | 777.7198 | 499.2478 | 77.9 | 37.1413 | 1.5561 | 74.8101 | -0.034143 | 78 | 41 | 34.5092 | 98.5 | 9.1765 | 78 | 36.8034 | 49.1547 | 97.4258 | 90.3954 | 0.61452
500-78-36-10-98,5 | 500 | 78 | 36 | 10 | 16.2016 | 777.7198 | 499.2151 | 77.9 | 37.1816 | 1.5552 | 74.7691 | -0.034143 | 78 | 41 | 38.3435 | 98.5 | 10.1898 | 78 | 36.8128 | 52.99 | 97.4867 | 90.4013 | 0.68276
500-78-38-1-98,5 | 500 | 78 | 38 | 1 | 17.9924 | 863.6879 | 499.4987 | 77.9 | 38.8109 | 3.1029 | 149.0998 | 8.2765 | 78 | 43 | 3.8344 | 98.5 | 1.0687 | 78 | 38.6086 | 18.7238 | 92.6933 | 82.7542 | 0.067161
500-78-38-2-98,5 | 500 | 78 | 38 | 2 | 17.9924 | 863.6879 | 499.436 | 77.9 | 38.9041 | 2.1847 | 104.9923 | 3.9998 | 78 | 43 | 7.6687 | 98.5 | 2.0866 | 78 | 38.7264 | 23.4764 | 95.1212 | 87.8574 | 0.12652
500-78-38-3-98,5 | 500 | 78 | 38 | 3 | 17.9924 | 863.6879 | 499.3948 | 77.9 | 38.9627 | 1.9428 | 93.3739 | 2.5931 | 78 | 43 | 11.5031 | 98.5 | 3.1017 | 78 | 38.7788 | 27.5527 | 96.0415 | 89.202 | 0.18692
500-78-38-4-98,5 | 500 | 78 | 38 | 4 | 17.9924 | 863.6879 | 499.3584 | 77.9 | 39.0079 | 1.8473 | 88.7877 | 1.9926 | 78 | 43 | 15.3374 | 98.5 | 4.116 | 78 | 38.8067 | 31.4826 | 96.5221 | 89.7331 | 0.24775
500-78-38-5-98,5 | 500 | 78 | 38 | 5 | 17.9924 | 863.6879 | 499.3235 | 77.9 | 39.0561 | 1.802 | 86.6182 | 1.6984 | 78 | 43 | 19.1718 | 98.5 | 5.1301 | 78 | 38.8306 | 35.3622 | 96.8166 | 89.9847 | 0.30882
500-78-38-6-98,5 | 500 | 78 | 38 | 6 | 17.9924 | 863.6879 | 499.2893 | 77.9 | 39.0979 | 1.7775 | 85.4475 | 1.5369 | 78 | 43 | 23.0061 | 98.5 | 6.1439 | 78 | 38.8478 | 39.221 | 97.0152 | 90.1207 | 0.37003
500-78-38-7-98,5 | 500 | 78 | 38 | 7 | 17.9924 | 863.6879 | 499.2555 | 77.9 | 39.1396 | 1.7637 | 84.7887 | 1.445 | 78 | 43 | 26.8405 | 98.5 | 7.1577 | 78 | 38.861 | 43.0692 | 97.1582 | 90.1976 | 0.43133
500-78-38-8-98,5 | 500 | 78 | 38 | 8 | 17.9924 | 863.6879 | 499.2219 | 77.9 | 39.181 | 1.7558 | 84.4129 | 1.3924 | 78 | 43 | 30.6748 | 98.5 | 8.1713 | 78 | 38.873 | 46.9115 | 97.2659 | 90.2417 | 0.49271
500-78-38-9-98,5 | 500 | 78 | 38 | 9 | 17.9924 | 863.6879 | 499.1884 | 77.9 | 39.2203 | 1.7512 | 84.1978 | 1.3622 | 78 | 43 | 34.5092 | 98.5 | 9.185 | 78 | 38.8825 | 50.7504 | 97.3501 | 90.2672 | 0.55414
500-78-38-10-98,5 | 500 | 78 | 38 | 10 | 17.9924 | 863.6879 | 499.1549 | 77.9 | 39.2628 | 1.7491 | 84.106 | 1.3493 | 78 | 43 | 38.3435 | 98.5 | 10.1986 | 78 | 38.8961 | 54.5868 | 97.4176 | 90.2785 | 0.61564
500-78-40-1-98,5 | 500 | 78 | 40 | 1 | 19.952 | 957.7451 | 499.4597 | 77.9 | 40.8823 | 3.7181 | 178.6716 | 10.5806 | 78 | 45 | 3.8344 | 98.5 | 1.0738 | 78 | 40.649 | 20.0683 | 92.231 | 81.3649 | 0.061599
500-78-40-2-98,5 | 500 | 78 | 40 | 2 | 19.952 | 957.7451 | 499.3885 | 77.9 | 40.9904 | 2.5529 | 122.6952 | 5.8868 | 78 | 45 | 7.6687 | 98.5 | 2.093 | 78 | 40.7888 | 25.0678 | 94.8286 | 87.2049 | 0.11495
500-78-40-3-98,5 | 500 | 78 | 40 | 3 | 19.952 | 957.7451 | 499.3442 | 77.9 | 41.0522 | 2.2336 | 107.3585 | 4.2685 | 78 | 45 | 11.5031 | 98.5 | 3.1087 | 78 | 40.8491 | 29.2215 | 95.8301 | 88.8053 | 0.16932
500-78-40-4-98,5 | 500 | 78 | 40 | 4 | 19.952 | 957.7451 | 499.306 | 77.9 | 41.0979 | 2.1049 | 101.18 | 3.5551 | 78 | 45 | 15.3374 | 98.5 | 4.1235 | 78 | 40.883 | 33.1845 | 96.3565 | 89.4503 | 0.22413
500-78-40-5-98,5 | 500 | 78 | 40 | 5 | 19.952 | 957.7451 | 499.2699 | 77.9 | 41.1434 | 2.0424 | 98.1851 | 3.1945 | 78 | 45 | 19.1718 | 98.5 | 5.1379 | 78 | 40.9087 | 37.0813 | 96.6801 | 89.7634 | 0.27918
500-78-40-6-98,5 | 500 | 78 | 40 | 6 | 19.952 | 957.7451 | 499.2348 | 77.9 | 41.188 | 2.0085 | 96.5627 | 2.995 | 78 | 45 | 23.0061 | 98.5 | 6.1521 | 78 | 40.9305 | 40.9496 | 96.8988 | 89.9332 | 0.33438
500-78-40-7-98,5 | 500 | 78 | 40 | 7 | 19.952 | 957.7451 | 499.2001 | 77.9 | 41.226 | 1.9883 | 95.5967 | 2.8747 | 78 | 45 | 26.8405 | 98.5 | 7.1661 | 78 | 40.9417 | 44.8042 | 97.0565 | 90.0346 | 0.38967
500-78-40-8-98,5 | 500 | 78 | 40 | 8 | 19.952 | 957.7451 | 499.1657 | 77.9 | 41.2671 | 1.9764 | 95.0335 | 2.8041 | 78 | 45 | 30.6748 | 98.5 | 8.1801 | 78 | 40.9559 | 48.6504 | 97.1754 | 90.094 | 0.44505
500-78-40-9-98,5 | 500 | 78 | 40 | 9 | 19.952 | 957.7451 | 499.1314 | 77.9 | 41.3079 | 1.9693 | 94.6988 | 2.7619 | 78 | 45 | 34.5092 | 98.5 | 9.1941 | 78 | 40.9676 | 52.4918 | 97.2683 | 90.1296 | 0.50048
500-78-40-10-98,5 | 500 | 78 | 40 | 10 | 19.952 | 957.7451 | 499.0973 | 77.9 | 41.3497 | 1.9654 | 94.5178 | 2.7391 | 78 | 45 | 38.3435 | 98.5 | 10.208 | 78 | 40.9823 | 56.3301 | 97.3429 | 90.1491 | 0.55597
500-78-42-1-98,5 | 500 | 78 | 42 | 1 | 22.0926 | 1060.5096 | 499.411 | 77.9 | 42.96 | 4.4531 | 214.0144 | 13.4489 | 78 | 47 | 3.8344 | 98.5 | 1.0792 | 78 | 42.6931 | 21.4739 | 91.7529 | 79.8434 | 0.056691
500-78-42-2-98,5 | 500 | 78 | 42 | 2 | 22.0926 | 1060.5096 | 499.3296 | 77.9 | 43.0817 | 2.9897 | 143.7062 | 7.8223 | 78 | 47 | 7.6687 | 98.5 | 2.0997 | 78 | 42.8528 | 26.7717 | 94.518 | 86.4675 | 0.1047
500-78-42-3-98,5 | 500 | 78 | 42 | 3 | 22.0926 | 1060.5096 | 499.2815 | 77.9 | 43.1457 | 2.5725 | 123.666 | 5.9829 | 78 | 47 | 11.5031 | 98.5 | 3.1162 | 78 | 42.9226 | 31.0232 | 95.6034 | 88.3558 | 0.15369
500-78-42-4-98,5 | 500 | 78 | 42 | 4 | 22.0926 | 1060.5096 | 499.2413 | 77.9 | 43.1971 | 2.4016 | 115.4594 | 5.1484 | 78 | 47 | 15.3374 | 98.5 | 4.1315 | 78 | 42.966 | 35.0284 | 96.1783 | 89.1294 | 0.20314
500-78-42-5-98,5 | 500 | 78 | 42 | 5 | 22.0926 | 1060.5096 | 499.2038 | 77.9 | 43.2398 | 2.3164 | 111.3729 | 4.7121 | 78 | 47 | 19.1718 | 98.5 | 5.1463 | 78 | 42.9921 | 38.948 | 96.533 | 89.5149 | 0.25283
500-78-42-6-98,5 | 500 | 78 | 42 | 6 | 22.0926 | 1060.5096 | 499.1676 | 77.9 | 43.2858 | 2.2698 | 109.1404 | 4.4674 | 78 | 47 | 23.0061 | 98.5 | 6.1608 | 78 | 43.0163 | 42.8289 | 96.7733 | 89.7258 | 0.30268
500-78-42-7-98,5 | 500 | 78 | 42 | 7 | 22.0926 | 1060.5096 | 499.132 | 77.9 | 43.3259 | 2.2418 | 107.799 | 4.3182 | 78 | 47 | 26.8405 | 98.5 | 7.1752 | 78 | 43.0334 | 46.6913 | 96.9468 | 89.8528 | 0.35263
500-78-42-8-98,5 | 500 | 78 | 42 | 8 | 22.0926 | 1060.5096 | 499.0968 | 77.9 | 43.3653 | 2.2245 | 106.9732 | 4.2255 | 78 | 47 | 30.6748 | 98.5 | 8.1895 | 78 | 43.0504 | 50.543 | 97.0777 | 89.9313 | 0.40265
500-78-42-9-98,5 | 500 | 78 | 42 | 9 | 22.0926 | 1060.5096 | 499.0617 | 77.9 | 43.4045 | 2.2136 | 106.457 | 4.1672 | 78 | 47 | 34.5092 | 98.5 | 9.2038 | 78 | 43.0641 | 54.3882 | 97.1801 | 89.9806 | 0.45274
500-78-42-10-98,5 | 500 | 78 | 42 | 10 | 22.0926 | 1060.5096 | 499.0268 | 77.9 | 43.4433 | 2.2068 | 106.138 | 4.1311 | 78 | 47 | 38.3435 | 98.5 | 10.218 | 78 | 43.0773 | 58.2294 | 97.2624 | 90.0113 | 0.50287
500-78-44-1-98,5 | 500 | 78 | 44 | 1 | 24.4287 | 1172.6344 | 499.3689 | 77.9 | 45.0356 | 5.3243 | 255.9022 | 16.3484 | 78 | 49 | 3.8344 | 98.5 | 1.0849 | 78 | 44.7307 | 22.9388 | 91.26 | 78.2049 | 0.052344
500-78-44-2-98,5 | 500 | 78 | 44 | 2 | 24.4287 | 1172.6344 | 499.2757 | 77.9 | 45.1783 | 3.5089 | 168.6832 | 9.8067 | 78 | 49 | 7.6687 | 98.5 | 2.1069 | 78 | 44.9175 | 28.5884 | 94.1893 | 85.636 | 0.095604
500-78-44-3-98,5 | 500 | 78 | 44 | 3 | 24.4287 | 1172.6344 | 499.223 | 77.9 | 45.2486 | 2.9697 | 142.7768 | 7.7425 | 78 | 49 | 11.5031 | 98.5 | 3.1242 | 78 | 45.0008 | 32.962 | 95.3612 | 87.8433 | 0.1398
500-78-44-4-98,5 | 500 | 78 | 44 | 4 | 24.4287 | 1172.6344 | 499.1803 | 77.9 | 45.3022 | 2.7439 | 131.9332 | 6.7732 | 78 | 49 | 15.3374 | 98.5 | 4.14 | 78 | 45.0497 | 37.0221 | 95.987 | 88.7675 | 0.18446
500-78-44-5-98,5 | 500 | 78 | 44 | 5 | 24.4287 | 1172.6344 | 499.1412 | 77.9 | 45.3463 | 2.63 | 126.4633 | 6.2558 | 78 | 49 | 19.1718 | 98.5 | 5.1552 | 78 | 45.0843 | 40.9704 | 96.3747 | 89.2341 | 0.22937
500-78-44-6-98,5 | 500 | 78 | 44 | 6 | 24.4287 | 1172.6344 | 499.1038 | 77.9 | 45.3911 | 2.5662 | 123.4046 | 5.9573 | 78 | 49 | 23.0061 | 98.5 | 6.1701 | 78 | 45.1099 | 44.8686 | 96.6381 | 89.4953 | 0.27444
500-78-44-7-98,5 | 500 | 78 | 44 | 7 | 24.4287 | 1172.6344 | 499.0672 | 77.9 | 45.4282 | 2.527 | 121.5308 | 5.7711 | 78 | 49 | 26.8405 | 98.5 | 7.1849 | 78 | 45.1295 | 48.7421 | 96.8285 | 89.6555 | 0.31961
500-78-44-8-98,5 | 500 | 78 | 44 | 8 | 24.4287 | 1172.6344 | 499.031 | 77.9 | 45.4691 | 2.5027 | 120.3698 | 5.6544 | 78 | 49 | 30.6748 | 98.5 | 8.1995 | 78 | 45.1469 | 52.6008 | 96.9725 | 89.7551 | 0.36486
500-78-44-9-98,5 | 500 | 78 | 44 | 9 | 24.4287 | 1172.6344 | 498.9951 | 77.9 | 45.5046 | 2.4864 | 119.5957 | 5.576 | 78 | 49 | 34.5092 | 98.5 | 9.2141 | 78 | 45.163 | 56.4514 | 97.0851 | 89.8217 | 0.41017
500-78-44-10-98,5 | 500 | 78 | 44 | 10 | 24.4287 | 1172.6344 | 498.9594 | 77.9 | 45.5425 | 2.476 | 119.1031 | 5.5259 | 78 | 49 | 38.3435 | 98.5 | 10.2286 | 78 | 45.1766 | 60.2962 | 97.1756 | 89.8643 | 0.45553
500-78-46-1-98,5 | 500 | 78 | 46 | 1 | 26.9736 | 1294.8091 | 499.316 | 77.9 | 47.1199 | 6.355 | 305.4782 | 17.9168 | 78 | 51 | 3.8344 | 98.5 | 1.0907 | 78 | 46.7733 | 24.4529 | 90.7561 | 76.4397 | 0.0485
500-78-46-2-98,5 | 500 | 78 | 46 | 2 | 26.9736 | 1294.8091 | 499.209 | 77.9 | 47.2807 | 4.1251 | 198.3322 | 12.2324 | 78 | 51 | 7.6687 | 98.5 | 2.1145 | 78 | 46.9832 | 30.5172 | 93.8433 | 84.7067 | 0.087533
500-78-46-3-98,5 | 500 | 78 | 46 | 3 | 26.9736 | 1294.8091 | 499.1508 | 77.9 | 47.3584 | 3.4355 | 165.1945 | 9.5467 | 78 | 51 | 11.5031 | 98.5 | 3.1326 | 78 | 47.0809 | 35.0411 | 95.1034 | 87.2635 | 0.12745
500-78-46-4-98,5 | 500 | 78 | 46 | 4 | 26.9736 | 1294.8091 | 499.1052 | 77.9 | 47.4111 | 3.1397 | 150.9851 | 8.4319 | 78 | 51 | 15.3374 | 98.5 | 4.1491 | 78 | 47.1379 | 39.1713 | 95.7822 | 88.3601 | 0.16783
500-78-46-5-98,5 | 500 | 78 | 46 | 5 | 26.9736 | 1294.8091 | 499.0643 | 77.9 | 47.4597 | 2.989 | 143.7487 | 7.8262 | 78 | 51 | 19.1718 | 98.5 | 5.1648 | 78 | 47.1804 | 43.1564 | 96.2049 | 88.9189 | 0.20847
500-78-46-6-98,5 | 500 | 78 | 46 | 6 | 26.9736 | 1294.8091 | 499.0255 | 77.9 | 47.5043 | 2.903 | 139.6264 | 7.4683 | 78 | 51 | 23.0061 | 98.5 | 6.1801 | 78 | 47.2135 | 47.0767 | 96.4928 | 89.2375 | 0.24927
500-78-46-7-98,5 | 500 | 78 | 46 | 7 | 26.9736 | 1294.8091 | 498.9877 | 77.9 | 47.5429 | 2.8498 | 137.078 | 7.2422 | 78 | 51 | 26.8405 | 98.5 | 7.1952 | 78 | 47.2353 | 50.9642 | 96.7014 | 89.4347 | 0.29017
500-78-46-8-98,5 | 500 | 78 | 46 | 8 | 26.9736 | 1294.8091 | 498.9506 | 77.9 | 47.5806 | 2.8156 | 135.4409 | 7.0949 | 78 | 51 | 30.6748 | 98.5 | 8.2102 | 78 | 47.2542 | 54.8328 | 96.8592 | 89.5617 | 0.33115
500-78-46-9-98,5 | 500 | 78 | 46 | 9 | 26.9736 | 1294.8091 | 498.9138 | 77.9 | 47.6177 | 2.7929 | 134.3566 | 6.9964 | 78 | 51 | 34.5092 | 98.5 | 9.2251 | 78 | 47.271 | 58.6899 | 96.9829 | 89.646 | 0.3722
500-78-46-10-98,5 | 500 | 78 | 46 | 10 | 26.9736 | 1294.8091 | 498.8773 | 77.9 | 47.6544 | 2.7775 | 133.6273 | 6.9298 | 78 | 51 | 38.3435 | 98.5 | 10.24 | 78 | 47.2848 | 62.5396 | 97.0823 | 89.7029 | 0.41329
500-78-48-1-98,5 | 500 | 78 | 48 | 1 | 29.7436 | 1427.7601 | 499.2717 | 77.9 | 49.2033 | 7.5652 | 363.6813 | 17.9168 | 78 | 53 | 3.8344 | 98.5 | 1.0967 | 78 | 48.8158 | 26.0127 | 90.2428 | 74.5652 | 0.045089
500-78-48-2-98,5 | 500 | 78 | 48 | 2 | 29.7436 | 1427.7601 | 499.1488 | 77.9 | 49.3879 | 4.8559 | 233.4937 | 14.8544 | 78 | 53 | 7.6687 | 98.5 | 2.1225 | 78 | 49.0508 | 32.5564 | 93.4806 | 83.6742 | 0.080361
500-78-48-3-98,5 | 500 | 78 | 48 | 3 | 29.7436 | 1427.7601 | 499.0841 | 77.9 | 49.4759 | 3.9833 | 191.5606 | 11.6805 | 78 | 53 | 11.5031 | 98.5 | 3.1416 | 78 | 49.168 | 37.2633 | 94.8298 | 86.6079 | 0.11646
500-78-48-4-98,5 | 500 | 78 | 48 | 4 | 29.7436 | 1427.7601 | 499.035 | 77.9 | 49.536 | 3.6008 | 173.1847 | 10.1318 | 78 | 53 | 15.3374 | 98.5 | 4.1587 | 78 | 49.2348 | 41.4801 | 95.5636 | 87.8937 | 0.15301
500-78-48-5-98,5 | 500 | 78 | 48 | 5 | 29.7436 | 1427.7601 | 498.9918 | 77.9 | 49.5815 | 3.4016 | 163.6169 | 9.4276 | 78 | 53 | 19.1718 | 98.5 | 5.175 | 78 | 49.2804 | 45.5137 | 96.023 | 88.5635 | 0.18981
500-78-48-6-98,5 | 500 | 78 | 48 | 6 | 29.7436 | 1427.7601 | 498.9513 | 77.9 | 49.6215 | 3.2862 | 158.0767 | 9.0001 | 78 | 53 | 23.0061 | 98.5 | 6.1908 | 78 | 49.3139 | 49.4635 | 96.3369 | 88.9517 | 0.22678
500-78-48-7-98,5 | 500 | 78 | 48 | 7 | 29.7436 | 1427.7601 | 498.9123 | 77.9 | 49.662 | 3.2148 | 154.6563 | 8.7292 | 78 | 53 | 26.8405 | 98.5 | 7.2063 | 78 | 49.3412 | 53.3692 | 96.5647 | 89.1916 | 0.26386
500-78-48-8-98,5 | 500 | 78 | 48 | 8 | 29.7436 | 1427.7601 | 498.8741 | 77.9 | 49.7021 | 3.1684 | 152.4366 | 8.5504 | 78 | 53 | 30.6748 | 98.5 | 8.2216 | 78 | 49.3655 | 57.2499 | 96.7375 | 89.3475 | 0.30103
500-78-48-9-98,5 | 500 | 78 | 48 | 9 | 29.7436 | 1427.7601 | 498.8363 | 77.9 | 49.7376 | 3.1367 | 150.9197 | 8.4269 | 78 | 53 | 34.5092 | 98.5 | 9.2369 | 78 | 49.3862 | 61.1161 | 96.873 | 89.4543 | 0.33826
500-78-48-10-98,5 | 500 | 78 | 48 | 10 | 29.7436 | 1427.7601 | 498.7989 | 77.9 | 49.7726 | 3.1147 | 149.8721 | 8.3409 | 78 | 53 | 38.3435 | 98.5 | 10.252 | 78 | 49.4033 | 64.9724 | 96.982 | 89.5283 | 0.37553
500-78-50-1-98,5 | 500 | 78 | 50 | 1 | 32.7533 | 1572.2525 | 499.2154 | 77.9 | 51.2883 | 8.9758 | 431.539 | 17.9168 | 78 | 55 | 3.8344 | 98.5 | 1.1029 | 78 | 50.8506 | 27.6119 | 89.7227 | 72.5959 | 0.042056
500-78-50-2-98,5 | 500 | 78 | 50 | 2 | 32.7533 | 1572.2525 | 499.0745 | 77.9 | 51.5005 | 5.7202 | 275.0944 | 17.5383 | 78 | 55 | 7.6687 | 98.5 | 2.1309 | 78 | 51.1186 | 34.7018 | 93.1023 | 82.5356 | 0.073983
500-78-50-3-98,5 | 500 | 78 | 50 | 3 | 32.7533 | 1572.2525 | 499.0021 | 77.9 | 51.5998 | 4.6271 | 222.5583 | 14.0788 | 78 | 55 | 11.5031 | 98.5 | 3.1511 | 78 | 51.2529 | 39.6293 | 94.5406 | 85.8729 | 0.10666
500-78-50-4-98,5 | 500 | 78 | 50 | 4 | 32.7533 | 1572.2525 | 498.9488 | 77.9 | 51.662 | 4.1361 | 198.965 | 12.2832 | 78 | 55 | 15.3374 | 98.5 | 4.169 | 78 | 51.3324 | 43.9546 | 95.331 | 87.3718 | 0.13978
500-78-50-5-98,5 | 500 | 78 | 50 | 5 | 32.7533 | 1572.2525 | 498.903 | 77.9 | 51.7091 | 3.8765 | 186.4944 | 11.2563 | 78 | 55 | 19.1718 | 98.5 | 5.1858 | 78 | 51.3858 | 48.0485 | 95.8287 | 88.1644 | 0.17315
500-78-50-6-98,5 | 500 | 78 | 50 | 6 | 32.7533 | 1572.2525 | 498.8607 | 77.9 | 51.7534 | 3.725 | 179.2205 | 10.6288 | 78 | 55 | 23.0061 | 98.5 | 6.2021 | 78 | 51.4256 | 52.0344 | 96.17 | 88.627 | 0.20669
500-78-50-7-98,5 | 500 | 78 | 50 | 7 | 32.7533 | 1572.2525 | 498.8202 | 77.9 | 51.7921 | 3.6294 | 174.6352 | 10.2394 | 78 | 55 | 26.8405 | 98.5 | 7.218 | 78 | 51.4566 | 55.9643 | 96.4184 | 88.9189 | 0.24035
500-78-50-8-98,5 | 500 | 78 | 50 | 8 | 32.7533 | 1572.2525 | 498.7807 | 77.9 | 51.8285 | 3.5661 | 171.6017 | 10.0208 | 78 | 55 | 30.6748 | 98.5 | 8.2338 | 78 | 51.4817 | 59.862 | 96.607 | 89.1122 | 0.27409
500-78-50-9-98,5 | 500 | 78 | 50 | 9 | 32.7533 | 1572.2525 | 498.7419 | 77.9 | 51.8637 | 3.5226 | 169.5235 | 9.8691 | 78 | 55 | 34.5092 | 98.5 | 9.2494 | 78 | 51.5033 | 63.7398 | 96.755 | 89.2449 | 0.3079
500-78-50-10-98,5 | 500 | 78 | 50 | 10 | 32.7533 | 1572.2525 | 498.7035 | 77.9 | 51.9001 | 3.4924 | 168.0816 | 9.7628 | 78 | 55 | 38.3435 | 98.5 | 10.2649 | 78 | 51.5246 | 67.6044 | 96.8743 | 89.3372 | 0.34175
500-80-10-1-98,5 | 500 | 80 | 10 | 1 | 3.5177 | 168.8576 | 499.8737 | 79.9 | 10.1694 | 0.29717 | 14.2688 | -18.2746 | 80 | 15 | 3.8344 | 98.5 | 1.0225 | 80 | 10.1602 | 7.0548 | 96.9471 | 91.5519 | 0.31051
500-80-10-2-98,5 | 500 | 80 | 10 | 2 | 3.5177 | 168.8576 | 499.8483 | 79.9 | 10.2176 | 0.28781 | 13.8197 | -18.6108 | 80 | 15 | 7.6687 | 98.5 | 2.0327 | 80 | 10.165 | 10.8986 | 97.5455 | 91.8182 | 0.61922
500-80-10-3-98,5 | 500 | 80 | 10 | 3 | 3.5177 | 168.8576 | 499.8231 | 79.9 | 10.2618 | 0.28662 | 13.7636 | -18.6535 | 80 | 15 | 11.5031 | 98.5 | 3.0428 | 80 | 10.1691 | 14.7341 | 97.7477 | 91.8519 | 0.92849
500-80-10-4-98,5 | 500 | 80 | 10 | 4 | 3.5177 | 168.8576 | 499.798 | 79.9 | 10.3061 | 0.28675 | 13.7704 | -18.6535 | 80 | 15 | 15.3374 | 98.5 | 4.053 | 80 | 10.1728 | 18.5683 | 97.8492 | 91.8483 | 1.238
500-80-10-5-98,5 | 500 | 80 | 10 | 5 | 3.5177 | 168.8576 | 499.7729 | 79.9 | 10.3502 | 0.28726 | 13.7957 | -18.629 | 80 | 15 | 19.1718 | 98.5 | 5.063 | 80 | 10.1774 | 22.4021 | 97.9103 | 91.8337 | 1.5478
500-80-10-6-98,5 | 500 | 80 | 10 | 6 | 3.5177 | 168.8576 | 499.7478 | 79.9 | 10.3938 | 0.28792 | 13.828 | -18.6043 | 80 | 15 | 23.0061 | 98.5 | 6.0731 | 80 | 10.1811 | 26.2358 | 97.951 | 91.815 | 1.8577
500-80-10-7-98,5 | 500 | 80 | 10 | 7 | 3.5177 | 168.8576 | 499.7227 | 79.9 | 10.4388 | 0.28869 | 13.8654 | -18.5759 | 80 | 15 | 26.8405 | 98.5 | 7.0832 | 80 | 10.1856 | 30.0694 | 97.9801 | 91.7933 | 2.1679
500-80-10-8-98,5 | 500 | 80 | 10 | 8 | 3.5177 | 168.8576 | 499.6975 | 79.9 | 10.4834 | 0.28948 | 13.9043 | -18.5464 | 80 | 15 | 30.6748 | 98.5 | 8.0933 | 80 | 10.1915 | 33.903 | 98.002 | 91.7706 | 2.4782
500-80-10-9-98,5 | 500 | 80 | 10 | 9 | 3.5177 | 168.8576 | 499.6724 | 79.9 | 10.5277 | 0.2903 | 13.9444 | -18.5161 | 80 | 15 | 34.5092 | 98.5 | 9.1034 | 80 | 10.1981 | 37.7365 | 98.019 | 91.7473 | 2.7887
500-80-10-10-98,5 | 500 | 80 | 10 | 10 | 3.5177 | 168.8576 | 499.6473 | 79.9 | 10.572 | 0.29113 | 13.9851 | -18.4854 | 80 | 15 | 38.3435 | 98.5 | 10.1135 | 80 | 10.2056 | 41.57 | 98.0326 | 91.7236 | 3.0993
500-80-12-1-98,5 | 500 | 80 | 12 | 1 | 3.9941 | 191.7282 | 499.8597 | 79.9 | 12.1884 | 0.34586 | 16.6067 | -16.6807 | 80 | 17 | 3.8344 | 98.5 | 1.0243 | 80 | 12.1767 | 7.4826 | 96.7797 | 91.3408 | 0.2741
500-80-12-2-98,5 | 500 | 80 | 12 | 2 | 3.9941 | 191.7282 | 499.8335 | 79.9 | 12.2369 | 0.33183 | 15.9341 | -17.1121 | 80 | 17 | 7.6687 | 98.5 | 2.0349 | 80 | 12.1864 | 11.331 | 97.4551 | 91.692 | 0.54611
500-80-12-3-98,5 | 500 | 80 | 12 | 3 | 3.9941 | 191.7282 | 499.8077 | 79.9 | 12.2811 | 0.32978 | 15.8364 | -17.1772 | 80 | 17 | 11.5031 | 98.5 | 3.0453 | 80 | 12.1905 | 15.1674 | 97.6839 | 91.7433 | 0.81871
500-80-12-4-98,5 | 500 | 80 | 12 | 4 | 3.9941 | 191.7282 | 499.782 | 79.9 | 12.3265 | 0.32969 | 15.8328 | -17.1772 | 80 | 17 | 15.3374 | 98.5 | 4.0557 | 80 | 12.1936 | 19.0018 | 97.7989 | 91.7457 | 1.0916
500-80-12-5-98,5 | 500 | 80 | 12 | 5 | 3.9941 | 191.7282 | 499.7563 | 79.9 | 12.3719 | 0.33017 | 15.8568 | -17.1634 | 80 | 17 | 19.1718 | 98.5 | 5.066 | 80 | 12.1978 | 22.8357 | 97.8681 | 91.7336 | 1.3647
500-80-12-6-98,5 | 500 | 80 | 12 | 6 | 3.9941 | 191.7282 | 499.7306 | 79.9 | 12.4171 | 0.33088 | 15.8919 | -17.14 | 80 | 17 | 23.0061 | 98.5 | 6.0764 | 80 | 12.203 | 26.6693 | 97.9143 | 91.7157 | 1.6379
500-80-12-7-98,5 | 500 | 80 | 12 | 7 | 3.9941 | 191.7282 | 499.7049 | 79.9 | 12.461 | 0.33168 | 15.931 | -17.1138 | 80 | 17 | 26.8405 | 98.5 | 7.0867 | 80 | 12.2083 | 30.5029 | 97.9473 | 91.6957 | 1.9113
500-80-12-8-98,5 | 500 | 80 | 12 | 8 | 3.9941 | 191.7282 | 499.6792 | 79.9 | 12.5071 | 0.33259 | 15.9754 | -17.0843 | 80 | 17 | 30.6748 | 98.5 | 8.0971 | 80 | 12.2146 | 34.3363 | 97.972 | 91.673 | 2.1849
500-80-12-9-98,5 | 500 | 80 | 12 | 9 | 3.9941 | 191.7282 | 499.6534 | 79.9 | 12.5521 | 0.33351 | 16.0204 | -17.0544 | 80 | 17 | 34.5092 | 98.5 | 9.1074 | 80 | 12.2215 | 38.1697 | 97.9913 | 91.65 | 2.4586
500-80-12-10-98,5 | 500 | 80 | 12 | 10 | 3.9941 | 191.7282 | 499.6277 | 79.9 | 12.5969 | 0.33445 | 16.0663 | -17.024 | 80 | 17 | 38.3435 | 98.5 | 10.1177 | 80 | 12.2292 | 42.0032 | 98.0067 | 91.6265 | 2.7325
500-80-14-1-98,5 | 500 | 80 | 14 | 1 | 4.5264 | 217.2811 | 499.8442 | 79.9 | 14.2135 | 0.40294 | 19.3482 | -15.0501 | 80 | 19 | 3.8344 | 98.5 | 1.0264 | 80 | 14.1985 | 7.9578 | 96.5953 | 91.0981 | 0.24251
500-80-14-2-98,5 | 500 | 80 | 14 | 2 | 4.5264 | 217.2811 | 499.8172 | 79.9 | 14.263 | 0.38225 | 18.3557 | -15.6079 | 80 | 19 | 7.6687 | 98.5 | 2.0372 | 80 | 14.2099 | 11.8129 | 97.3556 | 91.5552 | 0.48261
500-80-14-3-98,5 | 500 | 80 | 14 | 3 | 4.5264 | 217.2811 | 499.7907 | 79.9 | 14.3056 | 0.37887 | 18.1944 | -15.7022 | 80 | 19 | 11.5031 | 98.5 | 3.0479 | 80 | 14.2131 | 15.6506 | 97.6139 | 91.6298 | 0.72332
500-80-14-4-98,5 | 500 | 80 | 14 | 4 | 4.5264 | 217.2811 | 499.7644 | 79.9 | 14.3516 | 0.3784 | 18.173 | -15.7148 | 80 | 19 | 15.3374 | 98.5 | 4.0586 | 80 | 14.2178 | 19.4854 | 97.7438 | 91.6401 | 0.96432
500-80-14-5-98,5 | 500 | 80 | 14 | 5 | 4.5264 | 217.2811 | 499.7381 | 79.9 | 14.3973 | 0.37878 | 18.1919 | -15.7036 | 80 | 19 | 19.1718 | 98.5 | 5.0692 | 80 | 14.2225 | 23.3194 | 97.822 | 91.6319 | 1.2055
500-80-14-6-98,5 | 500 | 80 | 14 | 6 | 4.5264 | 217.2811 | 499.7118 | 79.9 | 14.4431 | 0.3795 | 18.2274 | -15.6827 | 80 | 19 | 23.0061 | 98.5 | 6.0798 | 80 | 14.228 | 27.153 | 97.8742 | 91.616 | 1.4469
500-80-14-7-98,5 | 500 | 80 | 14 | 7 | 4.5264 | 217.2811 | 499.6855 | 79.9 | 14.4868 | 0.38033 | 18.2684 | -15.6586 | 80 | 19 | 26.8405 | 98.5 | 7.0904 | 80 | 14.2331 | 30.9865 | 97.9116 | 91.5976 | 1.6883
500-80-14-8-98,5 | 500 | 80 | 14 | 8 | 4.5264 | 217.2811 | 499.6591 | 79.9 | 14.5332 | 0.38132 | 18.3168 | -15.6302 | 80 | 19 | 30.6748 | 98.5 | 8.101 | 80 | 14.2398 | 34.8199 | 97.9396 | 91.5757 | 1.93
500-80-14-9-98,5 | 500 | 80 | 14 | 9 | 4.5264 | 217.2811 | 499.6328 | 79.9 | 14.577 | 0.3823 | 18.3649 | -15.6021 | 80 | 19 | 34.5092 | 98.5 | 9.1116 | 80 | 14.2468 | 38.6533 | 97.9614 | 91.5541 | 2.1718
500-80-14-10-98,5 | 500 | 80 | 14 | 10 | 4.5264 | 217.2811 | 499.6065 | 79.9 | 14.6216 | 0.38333 | 18.4155 | -15.5726 | 80 | 19 | 38.3435 | 98.5 | 10.1222 | 80 | 14.2546 | 42.4866 | 97.9788 | 91.5312 | 2.4137
500-80-16-1-98,5 | 500 | 80 | 16 | 1 | 5.1201 | 245.7789 | 499.827 | 79.9 | 16.2401 | 0.47001 | 22.5696 | -13.3877 | 80 | 21 | 3.8344 | 98.5 | 1.0286 | 80 | 16.2203 | 8.4844 | 96.3927 | 90.8203 | 0.21505
500-80-16-2-98,5 | 500 | 80 | 16 | 2 | 5.1201 | 245.7789 | 499.7991 | 79.9 | 16.2877 | 0.4398 | 21.1203 | -14.1015 | 80 | 21 | 7.6687 | 98.5 | 2.0398 | 80 | 16.2314 | 12.349 | 97.2459 | 91.4102 | 0.42732
500-80-16-3-98,5 | 500 | 80 | 16 | 3 | 5.1201 | 245.7789 | 499.772 | 79.9 | 16.3361 | 0.4347 | 20.8763 | -14.2269 | 80 | 21 | 11.5031 | 98.5 | 3.0508 | 80 | 16.2406 | 16.1884 | 97.5369 | 91.5099 | 0.64029
500-80-16-4-98,5 | 500 | 80 | 16 | 4 | 5.1201 | 245.7789 | 499.745 | 79.9 | 16.3801 | 0.43358 | 20.8236 | -14.2541 | 80 | 21 | 15.3374 | 98.5 | 4.0617 | 80 | 16.2448 | 20.0239 | 97.6835 | 91.5318 | 0.85351
500-80-16-5-98,5 | 500 | 80 | 16 | 5 | 5.1201 | 245.7789 | 499.7181 | 79.9 | 16.4265 | 0.43376 | 20.8335 | -14.2541 | 80 | 21 | 19.1718 | 98.5 | 5.0726 | 80 | 16.2506 | 23.8581 | 97.7717 | 91.5283 | 1.0669
500-80-16-6-98,5 | 500 | 80 | 16 | 6 | 5.1201 | 245.7789 | 499.6912 | 79.9 | 16.4713 | 0.4344 | 20.8652 | -14.2325 | 80 | 21 | 23.0061 | 98.5 | 6.0835 | 80 | 16.2552 | 27.6918 | 97.8306 | 91.5158 | 1.2805
500-80-16-7-98,5 | 500 | 80 | 16 | 7 | 5.1201 | 245.7789 | 499.6643 | 79.9 | 16.5165 | 0.43529 | 20.9091 | -14.2097 | 80 | 21 | 26.8405 | 98.5 | 7.0944 | 80 | 16.261 | 31.5253 | 97.8728 | 91.4984 | 1.4942
500-80-16-8-98,5 | 500 | 80 | 16 | 8 | 5.1201 | 245.7789 | 499.6374 | 79.9 | 16.5616 | 0.43631 | 20.9592 | -14.1838 | 80 | 21 | 30.6748 | 98.5 | 8.1052 | 80 | 16.2677 | 35.3586 | 97.9044 | 91.4785 | 1.708
500-80-16-9-98,5 | 500 | 80 | 16 | 9 | 5.1201 | 245.7789 | 499.6104 | 79.9 | 16.605 | 0.43736 | 21.0109 | -14.1571 | 80 | 21 | 34.5092 | 98.5 | 9.1161 | 80 | 16.275 | 39.1919 | 97.929 | 91.458 | 1.922
500-80-16-10-98,5 | 500 | 80 | 16 | 10 | 5.1201 | 245.7789 | 499.5835 | 79.9 | 16.6496 | 0.43849 | 21.0664 | -14.1286 | 80 | 21 | 38.3435 | 98.5 | 10.127 | 80 | 16.2829 | 43.0251 | 97.9487 | 91.4359 | 2.136
500-80-18-1-98,5 | 500 | 80 | 18 | 1 | 5.7803 | 277.4715 | 499.8082 | 79.9 | 18.2726 | 0.54927 | 26.3767 | -11.6865 | 80 | 23 | 3.8344 | 98.5 | 1.031 | 80 | 18.2471 | 9.0654 | 96.1712 | 90.4976 | 0.19117
500-80-18-2-98,5 | 500 | 80 | 18 | 2 | 5.7803 | 277.4715 | 499.7792 | 79.9 | 18.3244 | 0.50594 | 24.2972 | -12.5814 | 80 | 23 | 7.6687 | 98.5 | 2.0426 | 80 | 18.2621 | 12.9431 | 97.126 | 91.2472 | 0.37919
500-80-18-3-98,5 | 500 | 80 | 18 | 3 | 5.7803 | 277.4715 | 499.7514 | 79.9 | 18.3683 | 0.49799 | 23.9167 | -12.7535 | 80 | 23 | 11.5031 | 98.5 | 3.0539 | 80 | 18.2712 | 16.7854 | 97.4529 | 91.3848 | 0.56793
500-80-18-4-98,5 | 500 | 80 | 18 | 4 | 5.7803 | 277.4715 | 499.7238 | 79.9 | 18.4135 | 0.49599 | 23.8221 | -12.7966 | 80 | 23 | 15.3374 | 98.5 | 4.0651 | 80 | 18.2762 | 20.6217 | 97.6178 | 91.4193 | 0.75696
500-80-18-5-98,5 | 500 | 80 | 18 | 5 | 5.7803 | 277.4715 | 499.6962 | 79.9 | 18.4587 | 0.49579 | 23.8137 | -12.7966 | 80 | 23 | 19.1718 | 98.5 | 5.0762 | 80 | 18.2812 | 24.4563 | 97.7172 | 91.4228 | 0.94616
500-80-18-6-98,5 | 500 | 80 | 18 | 6 | 5.7803 | 277.4715 | 499.6687 | 79.9 | 18.5034 | 0.4963 | 23.8394 | -12.7885 | 80 | 23 | 23.0061 | 98.5 | 6.0874 | 80 | 18.2861 | 28.2901 | 97.7835 | 91.414 | 1.1355
500-80-18-7-98,5 | 500 | 80 | 18 | 7 | 5.7803 | 277.4715 | 499.6412 | 79.9 | 18.5485 | 0.49717 | 23.8826 | -12.7688 | 80 | 23 | 26.8405 | 98.5 | 7.0985 | 80 | 18.2921 | 32.1236 | 97.831 | 91.399 | 1.325
500-80-18-8-98,5 | 500 | 80 | 18 | 8 | 5.7803 | 277.4715 | 499.6137 | 79.9 | 18.5936 | 0.49823 | 23.9348 | -12.7449 | 80 | 23 | 30.6748 | 98.5 | 8.1096 | 80 | 18.299 | 35.9569 | 97.8667 | 91.3806 | 1.5146
500-80-18-9-98,5 | 500 | 80 | 18 | 9 | 5.7803 | 277.4715 | 499.5862 | 79.9 | 18.6372 | 0.49936 | 23.9905 | -12.7196 | 80 | 23 | 34.5092 | 98.5 | 9.1208 | 80 | 18.3067 | 39.7901 | 97.8944 | 91.3611 | 1.7042
500-80-18-10-98,5 | 500 | 80 | 18 | 10 | 5.7803 | 277.4715 | 499.5586 | 79.9 | 18.6818 | 0.50059 | 24.0509 | -12.6921 | 80 | 23 | 38.3435 | 98.5 | 10.1319 | 80 | 18.3144 | 43.6232 | 97.9166 | 91.3398 | 1.894
500-80-20-1-98,5 | 500 | 80 | 20 | 1 | 6.5125 | 312.6206 | 499.7875 | 79.9 | 20.3089 | 0.64318 | 30.8874 | -9.9469 | 80 | 25 | 3.8344 | 98.5 | 1.0336 | 80 | 20.2743 | 9.7037 | 95.9304 | 90.124 | 0.17038
500-80-20-2-98,5 | 500 | 80 | 20 | 2 | 6.5125 | 312.6206 | 499.7573 | 79.9 | 20.3612 | 0.58158 | 27.9311 | -11.0544 | 80 | 25 | 7.6687 | 98.5 | 2.0456 | 80 | 20.2962 | 13.5997 | 96.9952 | 91.0698 | 0.33721
500-80-20-3-98,5 | 500 | 80 | 20 | 3 | 6.5125 | 312.6206 | 499.7288 | 79.9 | 20.4027 | 0.56966 | 27.3601 | -11.2815 | 80 | 25 | 11.5031 | 98.5 | 3.0571 | 80 | 20.3019 | 17.4459 | 97.3617 | 91.2529 | 0.50481
500-80-20-4-98,5 | 500 | 80 | 20 | 4 | 6.5125 | 312.6206 | 499.7005 | 79.9 | 20.4492 | 0.56638 | 27.2039 | -11.3443 | 80 | 25 | 15.3374 | 98.5 | 4.0686 | 80 | 20.3081 | 21.2836 | 97.5468 | 91.3033 | 0.6727
500-80-20-5-98,5 | 500 | 80 | 20 | 5 | 6.5125 | 312.6206 | 499.6723 | 79.9 | 20.4951 | 0.56565 | 27.1706 | -11.3577 | 80 | 25 | 19.1718 | 98.5 | 5.08 | 80 | 20.3151 | 25.1186 | 97.6584 | 91.3144 | 0.84078
500-80-20-6-98,5 | 500 | 80 | 20 | 6 | 6.5125 | 312.6206 | 499.6442 | 79.9 | 20.5404 | 0.56595 | 27.1866 | -11.3577 | 80 | 25 | 23.0061 | 98.5 | 6.0914 | 80 | 20.3211 | 28.9527 | 97.7331 | 91.3098 | 1.009
500-80-20-7-98,5 | 500 | 80 | 20 | 7 | 6.5125 | 312.6206 | 499.6161 | 79.9 | 20.5841 | 0.5667 | 27.2241 | -11.336 | 80 | 25 | 26.8405 | 98.5 | 7.1028 | 80 | 20.3276 | 32.7863 | 97.7864 | 91.2983 | 1.1773
500-80-20-8-98,5 | 500 | 80 | 20 | 8 | 6.5125 | 312.6206 | 499.5879 | 79.9 | 20.6305 | 0.56782 | 27.2792 | -11.3137 | 80 | 25 | 30.6748 | 98.5 | 8.1142 | 80 | 20.3345 | 36.6195 | 97.8265 | 91.2812 | 1.3457
500-80-20-9-98,5 | 500 | 80 | 20 | 9 | 6.5125 | 312.6206 | 499.5598 | 79.9 | 20.6742 | 0.569 | 27.3378 | -11.2901 | 80 | 25 | 34.5092 | 98.5 | 9.1256 | 80 | 20.3425 | 40.4527 | 97.8577 | 91.263 | 1.5142
500-80-20-10-98,5 | 500 | 80 | 20 | 10 | 6.5125 | 312.6206 | 499.5317 | 79.9 | 20.7186 | 0.57031 | 27.4023 | -11.2641 | 80 | 25 | 38.3435 | 98.5 | 10.137 | 80 | 20.3507 | 44.2857 | 97.8827 | 91.2428 | 1.6829
500-80-22-1-98,5 | 500 | 80 | 22 | 1 | 7.3248 | 351.6084 | 499.7674 | 79.9 | 22.3482 | 0.75511 | 36.2644 | -8.1554 | 80 | 27 | 3.8344 | 98.5 | 1.0364 | 80 | 22.3026 | 10.404 | 95.6684 | 89.691 | 0.15221
500-80-22-2-98,5 | 500 | 80 | 22 | 2 | 7.3248 | 351.6084 | 499.7358 | 79.9 | 22.4034 | 0.66863 | 32.113 | -9.5116 | 80 | 27 | 7.6687 | 98.5 | 2.0488 | 80 | 22.3308 | 14.3249 | 96.852 | 90.8717 | 0.30047
500-80-22-3-98,5 | 500 | 80 | 22 | 3 | 7.3248 | 351.6084 | 499.7065 | 79.9 | 22.4429 | 0.65115 | 31.2756 | -9.8048 | 80 | 27 | 11.5031 | 98.5 | 3.0607 | 80 | 22.3381 | 18.1767 | 97.2619 | 91.1102 | 0.44953
500-80-22-4-98,5 | 500 | 80 | 22 | 4 | 7.3248 | 351.6084 | 499.6775 | 79.9 | 22.4912 | 0.64603 | 31.031 | -9.8917 | 80 | 27 | 15.3374 | 98.5 | 4.0724 | 80 | 22.3481 | 22.0162 | 97.4692 | 91.1803 | 0.59891
500-80-22-5-98,5 | 500 | 80 | 22 | 5 | 7.3248 | 351.6084 | 499.6487 | 79.9 | 22.5337 | 0.64434 | 30.9518 | -9.92 | 80 | 27 | 19.1718 | 98.5 | 5.0841 | 80 | 22.353 | 25.8522 | 97.5944 | 91.2033 | 0.74845
500-80-22-6-98,5 | 500 | 80 | 22 | 6 | 7.3248 | 351.6084 | 499.6199 | 79.9 | 22.5808 | 0.64433 | 30.9532 | -9.92 | 80 | 27 | 23.0061 | 98.5 | 6.0958 | 80 | 22.3596 | 29.6866 | 97.6781 | 91.2034 | 0.89814
500-80-22-7-98,5 | 500 | 80 | 22 | 7 | 7.3248 | 351.6084 | 499.5912 | 79.9 | 22.626 | 0.64497 | 30.9858 | -9.9078 | 80 | 27 | 26.8405 | 98.5 | 7.1075 | 80 | 22.3664 | 33.5203 | 97.738 | 91.1947 | 1.0479
500-80-22-8-98,5 | 500 | 80 | 22 | 8 | 7.3248 | 351.6084 | 499.5624 | 79.9 | 22.6699 | 0.64596 | 31.0349 | -9.8901 | 80 | 27 | 30.6748 | 98.5 | 8.1191 | 80 | 22.3742 | 37.3536 | 97.783 | 91.1812 | 1.1978
500-80-22-9-98,5 | 500 | 80 | 22 | 9 | 7.3248 | 351.6084 | 499.5337 | 79.9 | 22.7144 | 0.6472 | 31.0963 | -9.8682 | 80 | 27 | 34.5092 | 98.5 | 9.1307 | 80 | 22.3819 | 41.1867 | 97.818 | 91.1643 | 1.3478
500-80-22-10-98,5 | 500 | 80 | 22 | 10 | 7.3248 | 351.6084 | 499.505 | 79.9 | 22.7585 | 0.64857 | 31.1639 | -9.844 | 80 | 27 | 38.3435 | 98.5 | 10.1424 | 80 | 22.3898 | 45.0197 | 97.846 | 91.1456 | 1.4979
500-80-24-1-98,5 | 500 | 80 | 24 | 1 | 8.2243 | 394.7823 | 499.748 | 79.9 | 24.3919 | 0.88926 | 42.7083 | -6.3135 | 80 | 29 | 3.8344 | 98.5 | 1.0395 | 80 | 24.336 | 11.1694 | 95.3843 | 89.1874 | 0.13633
500-80-24-2-98,5 | 500 | 80 | 24 | 2 | 8.2243 | 394.7823 | 499.7147 | 79.9 | 24.4483 | 0.76898 | 36.9342 | -7.9504 | 80 | 29 | 7.6687 | 98.5 | 2.0523 | 80 | 24.3685 | 15.124 | 96.6955 | 90.6499 | 0.26827
500-80-24-3-98,5 | 500 | 80 | 24 | 3 | 8.2243 | 394.7823 | 499.6845 | 79.9 | 24.4906 | 0.74399 | 35.7364 | -8.3196 | 80 | 29 | 11.5031 | 98.5 | 3.0645 | 80 | 24.3794 | 18.9833 | 97.1527 | 90.9537 | 0.40105
500-80-24-4-98,5 | 500 | 80 | 24 | 4 | 8.2243 | 394.7823 | 499.6548 | 79.9 | 24.5359 | 0.73599 | 35.354 | -8.4399 | 80 | 29 | 15.3374 | 98.5 | 4.0766 | 80 | 24.3892 | 22.8257 | 97.3845 | 91.051 | 0.53417
500-80-24-5-98,5 | 500 | 80 | 24 | 5 | 8.2243 | 394.7823 | 499.6253 | 79.9 | 24.58 | 0.73314 | 35.2192 | -8.4825 | 80 | 29 | 19.1718 | 98.5 | 5.0885 | 80 | 24.3951 | 26.6629 | 97.5245 | 91.0857 | 0.66746
500-80-24-6-98,5 | 500 | 80 | 24 | 6 | 8.2243 | 394.7823 | 499.5959 | 79.9 | 24.6252 | 0.73247 | 35.1889 | -8.4825 | 80 | 29 | 23.0061 | 98.5 | 6.1005 | 80 | 24.402 | 30.4979 | 97.6182 | 91.0938 | 0.80087
500-80-24-7-98,5 | 500 | 80 | 24 | 7 | 8.2243 | 394.7823 | 499.5665 | 79.9 | 24.6694 | 0.73278 | 35.2061 | -8.4921 | 80 | 29 | 26.8405 | 98.5 | 7.1124 | 80 | 24.4098 | 34.3319 | 97.6853 | 91.09 | 0.93439
500-80-24-8-98,5 | 500 | 80 | 24 | 8 | 8.2243 | 394.7823 | 499.5372 | 79.9 | 24.7139 | 0.73367 | 35.251 | -8.4723 | 80 | 29 | 30.6748 | 98.5 | 8.1243 | 80 | 24.4172 | 38.1654 | 97.7357 | 91.0792 | 1.068
500-80-24-9-98,5 | 500 | 80 | 24 | 9 | 8.2243 | 394.7823 | 499.5078 | 79.9 | 24.7584 | 0.73489 | 35.3116 | -8.453 | 80 | 29 | 34.5092 | 98.5 | 9.1362 | 80 | 24.4252 | 41.9985 | 97.775 | 91.0644 | 1.2017
500-80-24-10-98,5 | 500 | 80 | 24 | 10 | 8.2243 | 394.7823 | 499.4785 | 79.9 | 24.8024 | 0.7363 | 35.3812 | -8.4309 | 80 | 29 | 38.3435 | 98.5 | 10.1481 | 80 | 24.4329 | 45.8315 | 97.8064 | 91.0473 | 1.3355
500-80-26-1-98,5 | 500 | 80 | 26 | 1 | 9.2187 | 442.5136 | 499.7227 | 79.9 | 26.435 | 1.0502 | 50.439 | -4.4192 | 80 | 31 | 3.8344 | 98.5 | 1.0428 | 80 | 26.3663 | 12.0028 | 95.0775 | 88.6082 | 0.12242
500-80-26-2-98,5 | 500 | 80 | 26 | 2 | 9.2187 | 442.5136 | 499.6873 | 79.9 | 26.4945 | 0.88493 | 42.5057 | -6.3675 | 80 | 31 | 7.6687 | 98.5 | 2.0561 | 80 | 26.4065 | 16.0024 | 96.5249 | 90.4007 | 0.23999
500-80-26-3-98,5 | 500 | 80 | 26 | 3 | 9.2187 | 442.5136 | 499.6562 | 79.9 | 26.5397 | 0.84958 | 40.8103 | -6.8276 | 80 | 31 | 11.5031 | 98.5 | 3.0687 | 80 | 26.4226 | 19.8721 | 97.0335 | 90.7841 | 0.35846
500-80-26-4-98,5 | 500 | 80 | 26 | 4 | 9.2187 | 442.5136 | 499.6258 | 79.9 | 26.5848 | 0.8377 | 40.2419 | -6.9858 | 80 | 31 | 15.3374 | 98.5 | 4.081 | 80 | 26.4341 | 23.7184 | 97.292 | 90.913 | 0.47727
500-80-26-5-98,5 | 500 | 80 | 26 | 5 | 9.2187 | 442.5136 | 499.5956 | 79.9 | 26.6286 | 0.83306 | 40.0216 | -7.0476 | 80 | 31 | 19.1718 | 98.5 | 5.0933 | 80 | 26.4407 | 27.5574 | 97.4484 | 90.9633 | 0.59626
500-80-26-6-98,5 | 500 | 80 | 26 | 6 | 9.2187 | 442.5136 | 499.5655 | 79.9 | 26.6718 | 0.8314 | 39.9445 | -7.0693 | 80 | 31 | 23.0061 | 98.5 | 6.1055 | 80 | 26.448 | 31.3934 | 97.5531 | 90.9813 | 0.71537
500-80-26-7-98,5 | 500 | 80 | 26 | 7 | 9.2187 | 442.5136 | 499.5355 | 79.9 | 26.7167 | 0.83128 | 39.9411 | -7.0693 | 80 | 31 | 26.8405 | 98.5 | 7.1176 | 80 | 26.4557 | 35.2278 | 97.6281 | 90.9826 | 0.83459
500-80-26-8-98,5 | 500 | 80 | 26 | 8 | 9.2187 | 442.5136 | 499.5055 | 79.9 | 26.7622 | 0.832 | 39.9777 | -7.0598 | 80 | 31 | 30.6748 | 98.5 | 8.1298 | 80 | 26.4639 | 39.0615 | 97.6845 | 90.9749 | 0.9539
500-80-26-9-98,5 | 500 | 80 | 26 | 9 | 9.2187 | 442.5136 | 499.4755 | 79.9 | 26.8059 | 0.83308 | 40.0322 | -7.0443 | 80 | 31 | 34.5092 | 98.5 | 9.142 | 80 | 26.4715 | 42.8947 | 97.7284 | 90.9631 | 1.0733
500-80-26-10-98,5 | 500 | 80 | 26 | 10 | 9.2187 | 442.5136 | 499.4455 | 79.9 | 26.8503 | 0.83451 | 40.1031 | -7.0243 | 80 | 31 | 38.3435 | 98.5 | 10.1541 | 80 | 26.4815 | 46.7277 | 97.7635 | 90.9476 | 1.1927
500-80-28-1-98,5 | 500 | 80 | 28 | 1 | 10.316 | 495.199 | 499.6843 | 79.9 | 28.4897 | 1.2447 | 59.7865 | -2.4611 | 80 | 33 | 3.8344 | 98.5 | 1.0464 | 80 | 28.404 | 12.9057 | 94.748 | 87.9344 | 0.11024
500-80-28-2-98,5 | 500 | 80 | 28 | 2 | 10.316 | 495.199 | 499.6464 | 79.9 | 28.5477 | 1.0197 | 48.9836 | -4.7542 | 80 | 33 | 7.6687 | 98.5 | 2.0603 | 80 | 28.4506 | 16.965 | 96.3393 | 90.1153 | 0.21514
500-80-28-3-98,5 | 500 | 80 | 28 | 3 | 10.316 | 495.199 | 499.6142 | 79.9 | 28.5931 | 0.97004 | 46.6007 | -5.3231 | 80 | 33 | 11.5031 | 98.5 | 3.0732 | 80 | 28.4719 | 20.849 | 96.9036 | 90.5968 | 0.32099
500-80-28-4-98,5 | 500 | 80 | 28 | 4 | 10.316 | 495.199 | 499.5829 | 79.9 | 28.6382 | 0.95275 | 45.7727 | -5.5271 | 80 | 33 | 15.3374 | 98.5 | 4.0858 | 80 | 28.483 | 24.7007 | 97.1913 | 90.7644 | 0.4272
500-80-28-5-98,5 | 500 | 80 | 28 | 5 | 10.316 | 495.199 | 499.5521 | 79.9 | 28.6818 | 0.94558 | 45.4313 | -5.6122 | 80 | 33 | 19.1718 | 98.5 | 5.0983 | 80 | 28.4906 | 28.5422 | 97.3656 | 90.8339 | 0.53359
500-80-28-6-98,5 | 500 | 80 | 28 | 6 | 10.316 | 495.199 | 499.5213 | 79.9 | 28.7261 | 0.94268 | 45.2946 | -5.6464 | 80 | 33 | 23.0061 | 98.5 | 6.1108 | 80 | 28.5 | 32.3795 | 97.4823 | 90.862 | 0.64011
500-80-28-7-98,5 | 500 | 80 | 28 | 7 | 10.316 | 495.199 | 499.4907 | 79.9 | 28.7705 | 0.94182 | 45.2562 | -5.6464 | 80 | 33 | 26.8405 | 98.5 | 7.1233 | 80 | 28.5071 | 36.2147 | 97.566 | 90.8703 | 0.74673
500-80-28-8-98,5 | 500 | 80 | 28 | 8 | 10.316 | 495.199 | 499.46 | 79.9 | 28.8146 | 0.94207 | 45.2709 | -5.6559 | 80 | 33 | 30.6748 | 98.5 | 8.1357 | 80 | 28.5161 | 40.0488 | 97.6289 | 90.8679 | 0.85343
500-80-28-9-98,5 | 500 | 80 | 28 | 9 | 10.316 | 495.199 | 499.4294 | 79.9 | 28.8577 | 0.94293 | 45.3149 | -5.6411 | 80 | 33 | 34.5092 | 98.5 | 9.1481 | 80 | 28.5238 | 43.8823 | 97.678 | 90.8596 | 0.96019
500-80-28-10-98,5 | 500 | 80 | 28 | 10 | 10.316 | 495.199 | 499.3988 | 79.9 | 28.9021 | 0.94428 | 45.3825 | -5.6241 | 80 | 33 | 38.3435 | 98.5 | 10.1606 | 80 | 28.5337 | 47.7153 | 97.7172 | 90.8465 | 1.067
500-80-30-1-98,5 | 500 | 80 | 30 | 1 | 11.5257 | 553.2618 | 499.657 | 79.9 | 30.5431 | 1.4793 | 71.0581 | -0.44793 | 80 | 35 | 3.8344 | 98.5 | 1.0502 | 80 | 30.4415 | 13.8808 | 94.3952 | 87.1654 | 0.099538
500-80-30-2-98,5 | 500 | 80 | 30 | 2 | 11.5257 | 553.2618 | 499.616 | 79.9 | 30.6049 | 1.1768 | 56.5337 | -3.1079 | 80 | 35 | 7.6687 | 98.5 | 2.0647 | 80 | 30.4971 | 18.0176 | 96.1379 | 89.7897 | 0.19326
500-80-30-3-98,5 | 500 | 80 | 30 | 3 | 11.5257 | 553.2618 | 499.5825 | 79.9 | 30.6532 | 1.1079 | 53.2283 | -3.8016 | 80 | 35 | 11.5031 | 98.5 | 3.078 | 80 | 30.5226 | 21.9208 | 96.7622 | 90.3873 | 0.28797
500-80-30-4-98,5 | 500 | 80 | 30 | 4 | 11.5257 | 553.2618 | 499.5504 | 79.9 | 30.6967 | 1.0831 | 52.0393 | -4.061 | 80 | 35 | 15.3374 | 98.5 | 4.091 | 80 | 30.536 | 25.78 | 97.0817 | 90.6026 | 0.38305
500-80-30-5-98,5 | 500 | 80 | 30 | 5 | 11.5257 | 553.2618 | 499.5187 | 79.9 | 30.7375 | 1.0722 | 51.5206 | -4.1759 | 80 | 35 | 19.1718 | 98.5 | 5.1038 | 80 | 30.5438 | 29.6252 | 97.2754 | 90.6969 | 0.47831
500-80-30-6-98,5 | 500 | 80 | 30 | 6 | 11.5257 | 553.2618 | 499.4873 | 79.9 | 30.7823 | 1.0675 | 51.2957 | -4.226 | 80 | 35 | 23.0061 | 98.5 | 6.1166 | 80 | 30.5534 | 33.4643 | 97.4054 | 90.7381 | 0.57371
500-80-30-7-98,5 | 500 | 80 | 30 | 7 | 11.5257 | 553.2618 | 499.456 | 79.9 | 30.8279 | 1.0657 | 51.2111 | -4.2449 | 80 | 35 | 26.8405 | 98.5 | 7.1293 | 80 | 30.5638 | 37.3005 | 97.4986 | 90.7539 | 0.66921
500-80-30-8-98,5 | 500 | 80 | 30 | 8 | 11.5257 | 553.2618 | 499.4247 | 79.9 | 30.8706 | 1.0652 | 51.1925 | -4.2449 | 80 | 35 | 30.6748 | 98.5 | 8.142 | 80 | 30.5712 | 41.1353 | 97.5687 | 90.7579 | 0.76478
500-80-30-9-98,5 | 500 | 80 | 30 | 9 | 11.5257 | 553.2618 | 499.3934 | 79.9 | 30.9152 | 1.0658 | 51.2245 | -4.2489 | 80 | 35 | 34.5092 | 98.5 | 9.1547 | 80 | 30.5814 | 44.969 | 97.6233 | 90.7527 | 0.86043
500-80-30-10-98,5 | 500 | 80 | 30 | 10 | 11.5257 | 553.2618 | 499.3621 | 79.9 | 30.9584 | 1.0669 | 51.2806 | -4.2291 | 80 | 35 | 38.3435 | 98.5 | 10.1674 | 80 | 30.5907 | 48.8023 | 97.6671 | 90.7431 | 0.95613
500-80-32-1-98,5 | 500 | 80 | 32 | 1 | 12.8567 | 617.1525 | 499.6243 | 79.9 | 32.6019 | 1.7629 | 84.6861 | 1.6208 | 80 | 37 | 3.8344 | 98.5 | 1.0543 | 80 | 32.4794 | 14.9282 | 94.0197 | 86.2884 | 0.09014
500-80-32-2-98,5 | 500 | 80 | 32 | 2 | 12.8567 | 617.1525 | 499.5794 | 79.9 | 32.6679 | 1.3607 | 65.3729 | -1.4231 | 80 | 37 | 7.6687 | 98.5 | 2.0695 | 80 | 32.5466 | 19.1647 | 95.92 | 89.4164 | 0.17397
500-80-32-3-98,5 | 500 | 80 | 32 | 3 | 12.8567 | 617.1525 | 499.5444 | 79.9 | 32.7171 | 1.266 | 60.8269 | -2.261 | 80 | 37 | 11.5031 | 98.5 | 3.0832 | 80 | 32.5773 | 23.0938 | 96.6088 | 90.153 | 0.25883
500-80-32-4-98,5 | 500 | 80 | 32 | 4 | 12.8567 | 617.1525 | 499.5114 | 79.9 | 32.7605 | 1.231 | 59.1503 | -2.5848 | 80 | 37 | 15.3374 | 98.5 | 4.0965 | 80 | 32.5932 | 26.9631 | 96.9625 | 90.4251 | 0.34407
500-80-32-5-98,5 | 500 | 80 | 32 | 5 | 12.8567 | 617.1525 | 499.4789 | 79.9 | 32.8006 | 1.2152 | 58.3942 | -2.7336 | 80 | 37 | 19.1718 | 98.5 | 5.1096 | 80 | 32.6022 | 30.8133 | 97.1775 | 90.5481 | 0.4295
500-80-32-6-98,5 | 500 | 80 | 32 | 6 | 12.8567 | 617.1525 | 499.4468 | 79.9 | 32.8471 | 1.2079 | 58.0492 | -2.8021 | 80 | 37 | 23.0061 | 98.5 | 6.1227 | 80 | 32.6152 | 34.6549 | 97.3219 | 90.6045 | 0.51508
500-80-32-7-98,5 | 500 | 80 | 32 | 7 | 12.8567 | 617.1525 | 499.4147 | 79.9 | 32.8905 | 1.2045 | 57.8848 | -2.8348 | 80 | 37 | 26.8405 | 98.5 | 7.1357 | 80 | 32.6245 | 38.4927 | 97.4255 | 90.6317 | 0.60074
500-80-32-8-98,5 | 500 | 80 | 32 | 8 | 12.8567 | 617.1525 | 499.3827 | 79.9 | 32.9338 | 1.2031 | 57.8244 | -2.8468 | 80 | 37 | 30.6748 | 98.5 | 8.1487 | 80 | 32.6337 | 42.3284 | 97.5034 | 90.6421 | 0.68648
500-80-32-9-98,5 | 500 | 80 | 32 | 9 | 12.8567 | 617.1525 | 499.3508 | 79.9 | 32.9768 | 1.2031 | 57.8253 | -2.8468 | 80 | 37 | 34.5092 | 98.5 | 9.1617 | 80 | 32.6431 | 46.1628 | 97.5642 | 90.6426 | 0.77229
500-80-32-10-98,5 | 500 | 80 | 32 | 10 | 12.8567 | 617.1525 | 499.3189 | 79.9 | 33.0198 | 1.2038 | 57.8652 | -2.8465 | 80 | 37 | 38.3435 | 98.5 | 10.1746 | 80 | 32.6521 | 49.9964 | 97.6129 | 90.6367 | 0.85816
500-80-34-1-98,5 | 500 | 80 | 34 | 1 | 14.319 | 687.3505 | 499.5836 | 79.9 | 34.6612 | 2.1051 | 101.1366 | 3.74 | 80 | 39 | 3.8344 | 98.5 | 1.0586 | 80 | 34.5188 | 16.0482 | 93.622 | 85.2983 | 0.081874
500-80-34-2-98,5 | 500 | 80 | 34 | 2 | 14.319 | 687.3505 | 499.5341 | 79.9 | 34.7347 | 1.5766 | 75.7524 | 0.30321 | 80 | 39 | 7.6687 | 98.5 | 2.0746 | 80 | 34.5989 | 20.411 | 95.6851 | 88.9893 | 0.15696
500-80-34-3-98,5 | 500 | 80 | 34 | 3 | 14.319 | 687.3505 | 499.4973 | 79.9 | 34.7868 | 1.4479 | 69.5709 | -0.69604 | 80 | 39 | 11.5031 | 98.5 | 3.0888 | 80 | 34.636 | 24.3742 | 96.4425 | 89.8886 | 0.23308
500-80-34-4-98,5 | 500 | 80 | 34 | 4 | 14.319 | 687.3505 | 499.4632 | 79.9 | 34.83 | 1.3992 | 67.2364 | -1.095 | 80 | 39 | 15.3374 | 98.5 | 4.1025 | 80 | 34.655 | 28.2572 | 96.8333 | 90.2285 | 0.3096
500-80-34-5-98,5 | 500 | 80 | 34 | 5 | 14.319 | 687.3505 | 499.4298 | 79.9 | 34.8725 | 1.3768 | 66.1676 | -1.282 | 80 | 39 | 19.1718 | 98.5 | 5.1159 | 80 | 34.6688 | 32.1139 | 97.0713 | 90.3845 | 0.38634
500-80-34-6-98,5 | 500 | 80 | 34 | 6 | 14.319 | 687.3505 | 499.3969 | 79.9 | 34.916 | 1.3657 | 65.636 | -1.376 | 80 | 39 | 23.0061 | 98.5 | 6.1293 | 80 | 34.6787 | 35.9594 | 97.2313 | 90.4624 | 0.4632
500-80-34-7-98,5 | 500 | 80 | 34 | 7 | 14.319 | 687.3505 | 499.3641 | 79.9 | 34.959 | 1.36 | 65.3664 | -1.4239 | 80 | 39 | 26.8405 | 98.5 | 7.1426 | 80 | 34.6905 | 39.7994 | 97.3463 | 90.5022 | 0.54017
500-80-34-8-98,5 | 500 | 80 | 34 | 8 | 14.319 | 687.3505 | 499.3315 | 79.9 | 35.0003 | 1.3572 | 65.2347 | -1.4474 | 80 | 39 | 30.6748 | 98.5 | 8.1559 | 80 | 34.6978 | 43.6366 | 97.4328 | 90.5219 | 0.6172
500-80-34-9-98,5 | 500 | 80 | 34 | 9 | 14.319 | 687.3505 | 499.2989 | 79.9 | 35.0441 | 1.3563 | 65.199 | -1.4474 | 80 | 39 | 34.5092 | 98.5 | 9.1691 | 80 | 34.7104 | 47.4718 | 97.5003 | 90.5278 | 0.6943
500-80-34-10-98,5 | 500 | 80 | 34 | 10 | 14.319 | 687.3505 | 499.2663 | 79.9 | 35.0851 | 1.3564 | 65.2069 | -1.4537 | 80 | 39 | 38.3435 | 98.5 | 10.1824 | 80 | 34.7193 | 51.3061 | 97.5543 | 90.5272 | 0.77145
500-80-36-1-98,5 | 500 | 80 | 36 | 1 | 15.9236 | 764.3649 | 499.5554 | 79.9 | 36.7264 | 2.5182 | 120.9898 | 5.9071 | 80 | 41 | 3.8344 | 98.5 | 1.0632 | 80 | 36.5592 | 17.2398 | 93.2029 | 84.1856 | 0.074597
500-80-36-2-98,5 | 500 | 80 | 36 | 2 | 15.9236 | 764.3649 | 499.5001 | 79.9 | 36.8084 | 1.8313 | 87.9955 | 2.0763 | 80 | 41 | 7.6687 | 98.5 | 2.0801 | 80 | 36.6547 | 21.761 | 95.4326 | 88.4995 | 0.14192
500-80-36-3-98,5 | 500 | 80 | 36 | 3 | 15.9236 | 764.3649 | 499.4613 | 79.9 | 36.8624 | 1.6578 | 79.6664 | 0.89745 | 80 | 41 | 11.5031 | 98.5 | 3.0948 | 80 | 36.6986 | 25.7689 | 96.2628 | 89.5889 | 0.21029
500-80-36-4-98,5 | 500 | 80 | 36 | 4 | 15.9236 | 764.3649 | 499.4259 | 79.9 | 36.9058 | 1.5908 | 76.452 | 0.4116 | 80 | 41 | 15.3374 | 98.5 | 4.1089 | 80 | 36.7181 | 29.6702 | 96.6933 | 90.0097 | 0.27908
500-80-36-5-98,5 | 500 | 80 | 36 | 5 | 15.9236 | 764.3649 | 499.3916 | 79.9 | 36.948 | 1.5594 | 74.949 | 0.17791 | 80 | 41 | 19.1718 | 98.5 | 5.1227 | 80 | 36.7374 | 33.5359 | 96.9562 | 90.2067 | 0.34809
500-80-36-6-98,5 | 500 | 80 | 36 | 6 | 15.9236 | 764.3649 | 499.3578 | 79.9 | 36.9907 | 1.5432 | 74.1725 | 0.055488 | 80 | 41 | 23.0061 | 98.5 | 6.1364 | 80 | 36.7503 | 37.3866 | 97.1332 | 90.3088 | 0.41723
500-80-36-7-98,5 | 500 | 80 | 36 | 7 | 15.9236 | 764.3649 | 499.3243 | 79.9 | 37.0331 | 1.5344 | 73.7552 | -0.010763 | 80 | 41 | 26.8405 | 98.5 | 7.15 | 80 | 36.7617 | 41.2297 | 97.2605 | 90.364 | 0.48647
500-80-36-8-98,5 | 500 | 80 | 36 | 8 | 15.9236 | 764.3649 | 499.2909 | 79.9 | 37.0753 | 1.5297 | 73.5353 | -0.045784 | 80 | 41 | 30.6748 | 98.5 | 8.1635 | 80 | 36.7714 | 45.0687 | 97.3563 | 90.3934 | 0.55579
500-80-36-9-98,5 | 500 | 80 | 36 | 9 | 15.9236 | 764.3649 | 499.2576 | 79.9 | 37.1172 | 1.5275 | 73.4328 | -0.06211 | 80 | 41 | 34.5092 | 98.5 | 9.1771 | 80 | 36.7822 | 48.9053 | 97.4311 | 90.4074 | 0.62517
500-80-36-10-98,5 | 500 | 80 | 36 | 10 | 15.9236 | 764.3649 | 499.2244 | 79.9 | 37.1585 | 1.5268 | 73.4032 | -0.06211 | 80 | 41 | 38.3435 | 98.5 | 10.1906 | 80 | 36.7937 | 52.7404 | 97.491 | 90.4119 | 0.6946
500-80-38-1-98,5 | 500 | 80 | 38 | 1 | 17.6809 | 848.7354 | 499.5052 | 79.9 | 38.7947 | 3.0149 | 144.8659 | 8.1106 | 80 | 43 | 3.8344 | 98.5 | 1.0681 | 80 | 38.5994 | 18.5004 | 92.764 | 82.9485 | 0.068185
500-80-38-2-98,5 | 500 | 80 | 38 | 2 | 17.6809 | 848.7354 | 499.4431 | 79.9 | 38.8865 | 2.1321 | 102.4598 | 3.8963 | 80 | 43 | 7.6687 | 98.5 | 2.086 | 80 | 38.7129 | 23.2176 | 95.1622 | 87.9414 | 0.12863
500-80-38-3-98,5 | 500 | 80 | 38 | 3 | 17.6809 | 848.7354 | 499.4017 | 79.9 | 38.9443 | 1.901 | 91.3619 | 2.5235 | 80 | 43 | 11.5031 | 98.5 | 3.1013 | 80 | 38.765 | 27.283 | 96.069 | 89.2484 | 0.19011
500-80-38-4-98,5 | 500 | 80 | 38 | 4 | 17.6809 | 848.7354 | 499.3648 | 79.9 | 38.9877 | 1.8098 | 86.9865 | 1.9392 | 80 | 43 | 15.3374 | 98.5 | 4.1157 | 80 | 38.7921 | 31.2085 | 96.5421 | 89.7641 | 0.25203
500-80-38-5-98,5 | 500 | 80 | 38 | 5 | 17.6809 | 848.7354 | 499.3295 | 79.9 | 39.0296 | 1.7662 | 84.8966 | 1.6505 | 80 | 43 | 19.1718 | 98.5 | 5.1299 | 80 | 38.811 | 35.0865 | 96.8317 | 90.0107 | 0.31417
500-80-38-6-98,5 | 500 | 80 | 38 | 6 | 17.6809 | 848.7354 | 499.2949 | 79.9 | 39.0721 | 1.7431 | 83.7896 | 1.4949 | 80 | 43 | 23.0061 | 98.5 | 6.1439 | 80 | 38.8238 | 38.944 | 97.0271 | 90.1416 | 0.37646
500-80-38-7-98,5 | 500 | 80 | 38 | 7 | 17.6809 | 848.7354 | 499.2605 | 79.9 | 39.114 | 1.7301 | 83.1704 | 1.407 | 80 | 43 | 26.8405 | 98.5 | 7.1578 | 80 | 38.8371 | 42.7913 | 97.1677 | 90.2152 | 0.43885
500-80-38-8-98,5 | 500 | 80 | 38 | 8 | 17.6809 | 848.7354 | 499.2264 | 79.9 | 39.1518 | 1.7223 | 82.8031 | 1.3546 | 80 | 43 | 30.6748 | 98.5 | 8.1717 | 80 | 38.8471 | 46.6335 | 97.2737 | 90.259 | 0.5013
500-80-38-9-98,5 | 500 | 80 | 38 | 9 | 17.6809 | 848.7354 | 499.1924 | 79.9 | 39.1961 | 1.7185 | 82.6274 | 1.3295 | 80 | 43 | 34.5092 | 98.5 | 9.1855 | 80 | 38.8619 | 50.4716 | 97.3564 | 90.2804 | 0.56382
500-80-38-10-98,5 | 500 | 80 | 38 | 10 | 17.6809 | 848.7354 | 499.1584 | 79.9 | 39.2361 | 1.7165 | 82.5345 | 1.3163 | 80 | 43 | 38.3435 | 98.5 | 10.1993 | 80 | 38.8722 | 54.308 | 97.4228 | 90.292 | 0.62639
500-80-40-1-98,5 | 500 | 80 | 40 | 1 | 19.6037 | 941.034 | 499.4628 | 79.9 | 40.8672 | 3.6105 | 173.4993 | 10.3502 | 80 | 45 | 3.8344 | 98.5 | 1.0732 | 80 | 40.6408 | 19.8276 | 92.3066 | 81.5827 | 0.062526
500-80-40-2-98,5 | 500 | 80 | 40 | 2 | 19.6037 | 941.034 | 499.3924 | 79.9 | 40.971 | 2.4886 | 119.6067 | 5.7666 | 80 | 45 | 7.6687 | 98.5 | 2.0923 | 80 | 40.7733 | 24.7838 | 94.8737 | 87.3053 | 0.11686
500-80-40-3-98,5 | 500 | 80 | 40 | 3 | 19.6037 | 941.034 | 499.348 | 79.9 | 41.0289 | 2.1831 | 104.9337 | 4.1834 | 80 | 45 | 11.5031 | 98.5 | 3.1082 | 80 | 40.8313 | 28.9236 | 95.8606 | 88.8636 | 0.17221
500-80-40-4-98,5 | 500 | 80 | 40 | 4 | 19.6037 | 941.034 | 499.3094 | 79.9 | 41.0765 | 2.0608 | 99.0612 | 3.4913 | 80 | 45 | 15.3374 | 98.5 | 4.1231 | 80 | 40.8677 | 32.8803 | 96.3789 | 89.4877 | 0.22801
500-80-40-5-98,5 | 500 | 80 | 40 | 5 | 19.6037 | 941.034 | 499.2729 | 79.9 | 41.1182 | 2.001 | 96.1939 | 3.1394 | 80 | 45 | 19.1718 | 98.5 | 5.1377 | 80 | 40.8897 | 36.7745 | 96.6973 | 89.7927 | 0.28405
500-80-40-6-98,5 | 500 | 80 | 40 | 6 | 19.6037 | 941.034 | 499.2373 | 79.9 | 41.16 | 1.9686 | 94.6422 | 2.945 | 80 | 45 | 23.0061 | 98.5 | 6.152 | 80 | 40.9068 | 40.6412 | 96.9124 | 89.9581 | 0.34023
500-80-40-7-98,5 | 500 | 80 | 40 | 7 | 19.6037 | 941.034 | 499.2021 | 79.9 | 41.2013 | 1.9498 | 93.746 | 2.8313 | 80 | 45 | 26.8405 | 98.5 | 7.1662 | 80 | 40.9195 | 44.4944 | 97.0675 | 90.0539 | 0.39651
500-80-40-8-98,5 | 500 | 80 | 40 | 8 | 19.6037 | 941.034 | 499.1672 | 79.9 | 41.2408 | 1.9385 | 93.2091 | 2.7628 | 80 | 45 | 30.6748 | 98.5 | 8.1804 | 80 | 40.933 | 48.34 | 97.1844 | 90.1115 | 0.45287
500-80-40-9-98,5 | 500 | 80 | 40 | 9 | 19.6037 | 941.034 | 499.1324 | 79.9 | 41.2785 | 1.9316 | 92.8831 | 2.721 | 80 | 45 | 34.5092 | 98.5 | 9.1945 | 80 | 40.9446 | 52.1813 | 97.2757 | 90.1468 | 0.50928
500-80-40-10-98,5 | 500 | 80 | 40 | 10 | 19.6037 | 941.034 | 499.0977 | 79.9 | 41.3208 | 1.9281 | 92.7193 | 2.7 | 80 | 45 | 38.3435 | 98.5 | 10.2086 | 80 | 40.9576 | 56.0192 | 97.3491 | 90.1649 | 0.56575
500-80-42-1-98,5 | 500 | 80 | 42 | 1 | 21.7043 | 1041.8657 | 499.4185 | 79.9 | 42.942 | 4.321 | 207.6614 | 13.2072 | 80 | 47 | 3.8344 | 98.5 | 1.0785 | 80 | 42.6811 | 21.2176 | 91.8327 | 80.0915 | 0.057527
500-80-42-2-98,5 | 500 | 80 | 42 | 2 | 21.7043 | 1041.8657 | 499.3382 | 79.9 | 43.0599 | 2.9116 | 139.9505 | 7.686 | 80 | 47 | 7.6687 | 98.5 | 2.099 | 80 | 42.8352 | 26.4613 | 94.5671 | 86.5851 | 0.10642
500-80-42-3-98,5 | 500 | 80 | 42 | 3 | 21.7043 | 1041.8657 | 499.2901 | 79.9 | 43.1247 | 2.5127 | 120.7882 | 5.8862 | 80 | 47 | 11.5031 | 98.5 | 3.1156 | 80 | 42.9047 | 30.6946 | 95.6373 | 88.423 | 0.15632
500-80-42-4-98,5 | 500 | 80 | 42 | 4 | 21.7043 | 1041.8657 | 499.2496 | 79.9 | 43.1724 | 2.3493 | 112.9449 | 5.0717 | 80 | 47 | 15.3374 | 98.5 | 4.131 | 80 | 42.9477 | 34.6923 | 96.2033 | 89.1756 | 0.20667
500-80-42-5-98,5 | 500 | 80 | 42 | 5 | 21.7043 | 1041.8657 | 499.2117 | 79.9 | 43.2141 | 2.2683 | 109.0555 | 4.6481 | 80 | 47 | 19.1718 | 98.5 | 5.1459 | 80 | 42.9737 | 38.6077 | 96.5524 | 89.5492 | 0.25725
500-80-42-6-98,5 | 500 | 80 | 42 | 6 | 21.7043 | 1041.8657 | 499.175 | 79.9 | 43.2554 | 2.2235 | 106.9114 | 4.4086 | 80 | 47 | 23.0061 | 98.5 | 6.1607 | 80 | 42.9935 | 42.4868 | 96.7888 | 89.7554 | 0.308
500-80-42-7-98,5 | 500 | 80 | 42 | 7 | 21.7043 | 1041.8657 | 499.1389 | 79.9 | 43.2945 | 2.1968 | 105.6362 | 4.264 | 80 | 47 | 26.8405 | 98.5 | 7.1752 | 80 | 43.008 | 46.3479 | 96.9593 | 89.8783 | 0.35884
500-80-42-8-98,5 | 500 | 80 | 42 | 8 | 21.7043 | 1041.8657 | 499.1031 | 79.9 | 43.3341 | 2.1805 | 104.8595 | 4.1752 | 80 | 47 | 30.6748 | 98.5 | 8.1897 | 80 | 43.0246 | 50.1985 | 97.0881 | 89.9535 | 0.40976
500-80-42-9-98,5 | 500 | 80 | 42 | 9 | 21.7043 | 1041.8657 | 499.0675 | 79.9 | 43.3731 | 2.1703 | 104.3748 | 4.1195 | 80 | 47 | 34.5092 | 98.5 | 9.2042 | 80 | 43.0379 | 54.0431 | 97.1888 | 90.0006 | 0.46074
500-80-42-10-98,5 | 500 | 80 | 42 | 10 | 21.7043 | 1041.8657 | 499.0321 | 79.9 | 43.4103 | 2.1638 | 104.0686 | 4.0842 | 80 | 47 | 38.3435 | 98.5 | 10.2186 | 80 | 43.0473 | 57.884 | 97.2696 | 90.0307 | 0.51176
500-80-44-1-98,5 | 500 | 80 | 44 | 1 | 23.9959 | 1151.8698 | 499.3723 | 79.9 | 45.0203 | 5.165 | 248.248 | 16.1029 | 80 | 49 | 3.8344 | 98.5 | 1.0841 | 80 | 44.7217 | 22.6652 | 91.3444 | 78.4753 | 0.053104
500-80-44-2-98,5 | 500 | 80 | 44 | 2 | 23.9959 | 1151.8698 | 499.2805 | 79.9 | 45.1554 | 3.4137 | 164.1044 | 9.6532 | 80 | 49 | 7.6687 | 98.5 | 2.1061 | 80 | 44.8993 | 28.2508 | 94.2426 | 85.7737 | 0.097172
500-80-44-3-98,5 | 500 | 80 | 44 | 3 | 23.9959 | 1151.8698 | 499.228 | 79.9 | 45.2243 | 2.8976 | 139.3091 | 7.6297 | 80 | 49 | 11.5031 | 98.5 | 3.1234 | 80 | 44.9812 | 32.6013 | 95.3985 | 87.9245 | 0.14219
500-80-44-4-98,5 | 500 | 80 | 44 | 4 | 23.9959 | 1151.8698 | 499.1851 | 79.9 | 45.2756 | 2.6821 | 128.9579 | 6.684 | 80 | 49 | 15.3374 | 98.5 | 4.1394 | 80 | 45.0323 | 36.6512 | 96.0148 | 88.8227 | 0.18767
500-80-44-5-98,5 | 500 | 80 | 44 | 5 | 23.9959 | 1151.8698 | 499.1456 | 79.9 | 45.3176 | 2.5732 | 123.7334 | 6.1795 | 80 | 49 | 19.1718 | 98.5 | 5.1548 | 80 | 45.0589 | 40.5944 | 96.3965 | 89.2764 | 0.2334
500-80-44-6-98,5 | 500 | 80 | 44 | 6 | 23.9959 | 1151.8698 | 499.1077 | 79.9 | 45.3528 | 2.5115 | 120.776 | 5.8851 | 80 | 49 | 23.0061 | 98.5 | 6.1699 | 80 | 45.081 | 44.4904 | 96.6555 | 89.5335 | 0.27927
500-80-44-7-98,5 | 500 | 80 | 44 | 7 | 23.9959 | 1151.8698 | 499.0705 | 79.9 | 45.3965 | 2.4753 | 119.0429 | 5.7095 | 80 | 49 | 26.8405 | 98.5 | 7.1848 | 80 | 45.105 | 48.361 | 96.8428 | 89.6845 | 0.32527
500-80-44-8-98,5 | 500 | 80 | 44 | 8 | 23.9959 | 1151.8698 | 499.0339 | 79.9 | 45.4353 | 2.4521 | 117.9356 | 5.5961 | 80 | 49 | 30.6748 | 98.5 | 8.1997 | 80 | 45.1211 | 52.2186 | 96.9844 | 89.7812 | 0.37134
500-80-44-9-98,5 | 500 | 80 | 44 | 9 | 23.9959 | 1151.8698 | 498.9974 | 79.9 | 45.4736 | 2.4371 | 117.2227 | 5.5226 | 80 | 49 | 34.5092 | 98.5 | 9.2144 | 80 | 45.1358 | 56.0679 | 97.0951 | 89.8437 | 0.41746
500-80-44-10-98,5 | 500 | 80 | 44 | 10 | 23.9959 | 1151.8698 | 498.9612 | 79.9 | 45.5113 | 2.4273 | 116.7612 | 5.4748 | 80 | 49 | 38.3435 | 98.5 | 10.2291 | 80 | 45.1496 | 59.912 | 97.1841 | 89.8844 | 0.46364
500-80-46-1-98,5 | 500 | 80 | 46 | 1 | 26.4926 | 1271.7208 | 499.3245 | 79.9 | 47.1006 | 6.1619 | 296.1893 | 18.0584 | 80 | 51 | 3.8344 | 98.5 | 1.0898 | 80 | 46.7616 | 24.1651 | 90.8441 | 76.741 | 0.049187
500-80-46-2-98,5 | 500 | 80 | 46 | 2 | 26.4926 | 1271.7208 | 499.2193 | 79.9 | 47.2551 | 4.0096 | 192.7714 | 12.0175 | 80 | 51 | 7.6687 | 98.5 | 2.1136 | 80 | 46.9672 | 30.1518 | 93.9009 | 84.8654 | 0.088956
500-80-46-3-98,5 | 500 | 80 | 46 | 3 | 26.4926 | 1271.7208 | 499.1614 | 79.9 | 47.3326 | 3.3489 | 161.0281 | 9.4183 | 80 | 51 | 11.5031 | 98.5 | 3.1318 | 80 | 47.0606 | 34.6467 | 95.1443 | 87.359 | 0.12962
500-80-46-4-98,5 | 500 | 80 | 46 | 4 | 26.4926 | 1271.7208 | 499.1157 | 79.9 | 47.3852 | 3.0666 | 147.4662 | 8.3301 | 80 | 51 | 15.3374 | 98.5 | 4.1484 | 80 | 47.1159 | 38.7634 | 95.8131 | 88.4247 | 0.17075
500-80-46-5-98,5 | 500 | 80 | 46 | 5 | 26.4926 | 1271.7208 | 499.0744 | 79.9 | 47.4291 | 2.9225 | 140.5485 | 7.7386 | 80 | 51 | 19.1718 | 98.5 | 5.1643 | 80 | 47.1575 | 42.7419 | 96.2291 | 88.9686 | 0.21213
500-80-46-6-98,5 | 500 | 80 | 46 | 6 | 26.4926 | 1271.7208 | 499.035 | 79.9 | 47.4633 | 2.8393 | 136.5568 | 7.3849 | 80 | 51 | 23.0061 | 98.5 | 6.1798 | 80 | 47.1783 | 46.6594 | 96.5124 | 89.2828 | 0.25366
500-80-46-7-98,5 | 500 | 80 | 46 | 7 | 26.4926 | 1271.7208 | 498.9968 | 79.9 | 47.5072 | 2.7897 | 134.1833 | 7.1701 | 80 | 51 | 26.8405 | 98.5 | 7.1951 | 80 | 47.2061 | 50.5434 | 96.7175 | 89.4699 | 0.29532
500-80-46-8-98,5 | 500 | 80 | 46 | 8 | 26.4926 | 1271.7208 | 498.9591 | 79.9 | 47.5452 | 2.7574 | 132.638 | 7.0283 | 80 | 51 | 30.6748 | 98.5 | 8.2103 | 80 | 47.2242 | 54.41 | 96.8727 | 89.5919 | 0.33705
500-80-46-9-98,5 | 500 | 80 | 46 | 9 | 26.4926 | 1271.7208 | 498.9218 | 79.9 | 47.5824 | 2.7359 | 131.617 | 6.9338 | 80 | 51 | 34.5092 | 98.5 | 9.2254 | 80 | 47.2405 | 58.2658 | 96.9943 | 89.6728 | 0.37884
500-80-46-10-98,5 | 500 | 80 | 46 | 10 | 26.4926 | 1271.7208 | 498.8847 | 79.9 | 47.6189 | 2.7215 | 130.9321 | 6.8701 | 80 | 51 | 38.3435 | 98.5 | 10.2404 | 80 | 47.2556 | 62.1146 | 97.092 | 89.7273 | 0.42068
500-80-48-1-98,5 | 500 | 80 | 48 | 1 | 29.2093 | 1402.1298 | 499.2752 | 79.9 | 49.1823 | 7.3328 | 352.505 | 18.0584 | 80 | 53 | 3.8344 | 98.5 | 1.0958 | 80 | 48.8012 | 25.7109 | 90.3342 | 74.8958 | 0.045711
500-80-48-2-98,5 | 500 | 80 | 48 | 2 | 29.2093 | 1402.1298 | 499.1546 | 79.9 | 49.3618 | 4.7155 | 226.743 | 14.6258 | 80 | 53 | 7.6687 | 98.5 | 2.1215 | 80 | 49.0319 | 32.1625 | 93.5424 | 83.856 | 0.081653
500-80-48-3-98,5 | 500 | 80 | 48 | 3 | 29.2093 | 1402.1298 | 499.0904 | 79.9 | 49.4464 | 3.8785 | 186.519 | 11.4935 | 80 | 53 | 11.5031 | 98.5 | 3.1407 | 80 | 49.1434 | 36.8338 | 94.8744 | 86.7217 | 0.11843
500-80-48-4-98,5 | 500 | 80 | 48 | 4 | 29.2093 | 1402.1298 | 499.0412 | 79.9 | 49.5022 | 3.5127 | 168.944 | 10.0148 | 80 | 53 | 15.3374 | 98.5 | 4.1579 | 80 | 49.2091 | 41.034 | 95.5976 | 87.974 | 0.15566
500-80-48-5-98,5 | 500 | 80 | 48 | 5 | 29.2093 | 1402.1298 | 498.9978 | 79.9 | 49.5491 | 3.3232 | 159.8413 | 9.3267 | 80 | 53 | 19.1718 | 98.5 | 5.1743 | 80 | 49.2518 | 45.0579 | 96.0499 | 88.623 | 0.19315
500-80-48-6-98,5 | 500 | 80 | 48 | 6 | 29.2093 | 1402.1298 | 498.9569 | 79.9 | 49.5872 | 3.2134 | 154.5737 | 8.9116 | 80 | 53 | 23.0061 | 98.5 | 6.1903 | 80 | 49.2887 | 49.002 | 96.3588 | 88.9988 | 0.23081
500-80-48-7-98,5 | 500 | 80 | 48 | 7 | 29.2093 | 1402.1298 | 498.9173 | 79.9 | 49.6249 | 3.1452 | 151.3081 | 8.6477 | 80 | 53 | 26.8405 | 98.5 | 7.206 | 80 | 49.3134 | 52.9045 | 96.5829 | 89.2321 | 0.26857
500-80-48-8-98,5 | 500 | 80 | 48 | 8 | 29.2093 | 1402.1298 | 498.8786 | 79.9 | 49.6584 | 3.1003 | 149.1564 | 8.4709 | 80 | 53 | 30.6748 | 98.5 | 8.2215 | 80 | 49.3297 | 56.7838 | 96.7528 | 89.386 | 0.30641
500-80-48-9-98,5 | 500 | 80 | 48 | 9 | 29.2093 | 1402.1298 | 498.8403 | 79.9 | 49.698 | 3.0709 | 147.7533 | 8.3544 | 80 | 53 | 34.5092 | 98.5 | 9.237 | 80 | 49.3505 | 60.6476 | 96.886 | 89.4867 | 0.34432
500-80-48-10-98,5 | 500 | 80 | 48 | 10 | 29.2093 | 1402.1298 | 498.8023 | 79.9 | 49.7335 | 3.0503 | 146.7725 | 8.2723 | 80 | 53 | 38.3435 | 98.5 | 10.2523 | 80 | 49.369 | 64.5026 | 96.9931 | 89.5572 | 0.38228
500-80-50-1-98,5 | 500 | 80 | 50 | 1 | 32.1615 | 1543.8455 | 499.2247 | 79.9 | 51.267 | 8.6998 | 418.263 | 18.0585 | 80 | 55 | 3.8344 | 98.5 | 1.1019 | 80 | 50.838 | 27.2961 | 89.8172 | 72.9497 | 0.042623
500-80-50-2-98,5 | 500 | 80 | 50 | 2 | 32.1615 | 1543.8455 | 499.0865 | 79.9 | 51.4736 | 5.5507 | 266.9361 | 17.2974 | 80 | 55 | 7.6687 | 98.5 | 2.1298 | 80 | 51.1014 | 34.2796 | 93.1683 | 82.7413 | 0.075157
500-80-50-3-98,5 | 500 | 80 | 50 | 3 | 32.1615 | 1543.8455 | 499.0148 | 79.9 | 51.5679 | 4.5009 | 216.4843 | 13.8769 | 80 | 55 | 11.5031 | 98.5 | 3.1501 | 80 | 51.2287 | 39.1637 | 94.589 | 86.0052 | 0.10846
500-80-50-4-98,5 | 500 | 80 | 50 | 4 | 32.1615 | 1543.8455 | 498.9616 | 79.9 | 51.6287 | 4.0316 | 193.9301 | 12.1131 | 80 | 55 | 15.3374 | 98.5 | 4.1681 | 80 | 51.3051 | 43.4674 | 95.3684 | 87.4646 | 0.1422
500-80-50-5-98,5 | 500 | 80 | 50 | 5 | 32.1615 | 1543.8455 | 498.9156 | 79.9 | 51.6749 | 3.7842 | 182.0459 | 11.1091 | 80 | 55 | 19.1718 | 98.5 | 5.1851 | 80 | 51.3565 | 47.5491 | 95.8585 | 88.2339 | 0.1762
500-80-50-6-98,5 | 500 | 80 | 50 | 6 | 32.1615 | 1543.8455 | 498.8729 | 79.9 | 51.7177 | 3.6398 | 175.1163 | 10.4963 | 80 | 55 | 23.0061 | 98.5 | 6.2015 | 80 | 51.3938 | 51.5278 | 96.1944 | 88.6827 | 0.21037
500-80-50-7-98,5 | 500 | 80 | 50 | 7 | 32.1615 | 1543.8455 | 498.8319 | 79.9 | 51.7556 | 3.549 | 170.7589 | 10.1422 | 80 | 55 | 26.8405 | 98.5 | 7.2176 | 80 | 51.4233 | 55.453 | 96.4387 | 88.9652 | 0.24465
500-80-50-8-98,5 | 500 | 80 | 50 | 8 | 32.1615 | 1543.8455 | 498.7919 | 79.9 | 51.7955 | 3.4896 | 167.9165 | 9.9391 | 80 | 55 | 30.6748 | 98.5 | 8.2335 | 80 | 51.4504 | 59.3467 | 96.6242 | 89.1498 | 0.27902
500-80-50-9-98,5 | 500 | 80 | 50 | 9 | 32.1615 | 1543.8455 | 498.7525 | 79.9 | 51.8288 | 3.4482 | 165.9361 | 9.7916 | 80 | 55 | 34.5092 | 98.5 | 9.2494 | 80 | 51.4687 | 63.2225 | 96.7698 | 89.2786 | 0.31344
500-80-50-10-98,5 | 500 | 80 | 50 | 10 | 32.1615 | 1543.8455 | 498.7136 | 79.9 | 51.8635 | 3.4194 | 164.5667 | 9.6887 | 80 | 55 | 38.3435 | 98.5 | 10.2651 | 80 | 51.4914 | 67.0856 | 96.887 | 89.3679 | 0.34792
500-50-10-1-99 | 500 | 50 | 10 | 1 | 4.8137 | 231.0715 | 499.839 | 49.9 | 10.2828 | 0.29873 | 14.3447 | -21.8282 | 50 | 15 | 2.5569 | 99 | 1.0258 | 50 | 10.2604 | 7.0719 | 97.0154 | 93.7941 | 0.22149
500-50-10-2-99 | 500 | 50 | 10 | 2 | 4.8137 | 231.0715 | 499.8189 | 49.9 | 10.34 | 0.27272 | 13.0961 | -22.7658 | 50 | 15 | 5.1138 | 99 | 2.0344 | 50 | 10.2759 | 9.6548 | 97.8503 | 94.3345 | 0.44043
500-50-10-3-99 | 500 | 50 | 10 | 3 | 4.8137 | 231.0715 | 499.7996 | 49.9 | 10.3951 | 0.26822 | 12.8805 | -22.9361 | 50 | 15 | 7.6707 | 99 | 3.0428 | 50 | 10.2821 | 12.2162 | 98.1346 | 94.428 | 0.66
500-50-10-4-99 | 500 | 50 | 10 | 4 | 4.8137 | 231.0715 | 499.7803 | 49.9 | 10.4481 | 0.2672 | 12.8318 | -22.9748 | 50 | 15 | 10.2276 | 99 | 4.051 | 50 | 10.2879 | 14.7741 | 98.2777 | 94.4492 | 0.8798
500-50-10-5-99 | 500 | 50 | 10 | 5 | 4.8137 | 231.0715 | 499.7611 | 49.9 | 10.5026 | 0.26726 | 12.8354 | -22.9748 | 50 | 15 | 12.7845 | 99 | 5.0593 | 50 | 10.2939 | 17.3309 | 98.3638 | 94.4479 | 1.0998
500-50-10-6-99 | 500 | 50 | 10 | 6 | 4.8137 | 231.0715 | 499.7419 | 49.9 | 10.557 | 0.26775 | 12.8595 | -22.9527 | 50 | 15 | 15.3413 | 99 | 6.0675 | 50 | 10.3007 | 19.8873 | 98.4213 | 94.4377 | 1.3199
500-50-10-7-99 | 500 | 50 | 10 | 7 | 4.8137 | 231.0715 | 499.7227 | 49.9 | 10.6113 | 0.26845 | 12.8934 | -22.9257 | 50 | 15 | 17.8982 | 99 | 7.0758 | 50 | 10.3081 | 22.4435 | 98.4625 | 94.4233 | 1.5401
500-50-10-8-99 | 500 | 50 | 10 | 8 | 4.8137 | 231.0715 | 499.7035 | 49.9 | 10.665 | 0.26925 | 12.9322 | -22.8948 | 50 | 15 | 20.4551 | 99 | 8.084 | 50 | 10.317 | 24.9996 | 98.4933 | 94.4067 | 1.7604
500-50-10-9-99 | 500 | 50 | 10 | 9 | 4.8137 | 231.0715 | 499.6842 | 49.9 | 10.7186 | 0.27011 | 12.9741 | -22.8616 | 50 | 15 | 23.012 | 99 | 9.0922 | 50 | 10.3265 | 27.5556 | 98.5173 | 94.3888 | 1.9808
500-50-10-10-99 | 500 | 50 | 10 | 10 | 4.8137 | 231.0715 | 499.665 | 49.9 | 10.7718 | 0.27101 | 13.0178 | -22.827 | 50 | 15 | 25.5689 | 99 | 10.1004 | 50 | 10.337 | 30.1116 | 98.5366 | 94.3701 | 2.2013
500-50-12-1-99 | 500 | 50 | 12 | 1 | 5.4821 | 263.1583 | 499.8194 | 49.9 | 12.3196 | 0.35654 | 17.1212 | -19.9848 | 50 | 17 | 2.5569 | 99 | 1.0283 | 50 | 12.2889 | 7.6825 | 96.7838 | 93.4963 | 0.1951
500-50-12-2-99 | 500 | 50 | 12 | 2 | 5.4821 | 263.1583 | 499.7985 | 49.9 | 12.3794 | 0.31807 | 15.2743 | -21.1745 | 50 | 17 | 5.1138 | 99 | 2.0372 | 50 | 12.311 | 10.2779 | 97.7265 | 94.1981 | 0.38729
500-50-12-3-99 | 500 | 50 | 12 | 3 | 5.4821 | 263.1583 | 499.7787 | 49.9 | 12.4308 | 0.31093 | 14.932 | -21.4095 | 50 | 17 | 7.6707 | 99 | 3.0458 | 50 | 12.3158 | 12.8419 | 98.0488 | 94.3284 | 0.58013
500-50-12-4-99 | 500 | 50 | 12 | 4 | 5.4821 | 263.1583 | 499.759 | 49.9 | 12.4865 | 0.3091 | 14.845 | -21.47 | 50 | 17 | 10.2276 | 99 | 4.0543 | 50 | 12.3249 | 15.4006 | 98.2113 | 94.3616 | 0.77324
500-50-12-5-99 | 500 | 50 | 12 | 5 | 5.4821 | 263.1583 | 499.7394 | 49.9 | 12.54 | 0.30881 | 14.8314 | -21.47 | 50 | 17 | 12.7845 | 99 | 5.0627 | 50 | 12.3301 | 17.9578 | 98.3091 | 94.367 | 0.96649
500-50-12-6-99 | 500 | 50 | 12 | 6 | 5.4821 | 263.1583 | 499.7198 | 49.9 | 12.5945 | 0.30917 | 14.8495 | -21.4667 | 50 | 17 | 15.3413 | 99 | 6.0712 | 50 | 12.3384 | 20.5143 | 98.3745 | 94.3604 | 1.1599
500-50-12-7-99 | 500 | 50 | 12 | 7 | 5.4821 | 263.1583 | 499.7002 | 49.9 | 12.6481 | 0.30983 | 14.8816 | -21.4443 | 50 | 17 | 17.8982 | 99 | 7.0796 | 50 | 12.3463 | 23.0705 | 98.4213 | 94.3484 | 1.3534
500-50-12-8-99 | 500 | 50 | 12 | 8 | 5.4821 | 263.1583 | 499.6806 | 49.9 | 12.7016 | 0.31065 | 14.9217 | -21.4164 | 50 | 17 | 20.4551 | 99 | 8.088 | 50 | 12.3548 | 25.6266 | 98.4564 | 94.3334 | 1.5469
500-50-12-9-99 | 500 | 50 | 12 | 9 | 5.4821 | 263.1583 | 499.6609 | 49.9 | 12.7547 | 0.31156 | 14.9661 | -21.3855 | 50 | 17 | 23.012 | 99 | 9.0964 | 50 | 12.3648 | 28.1826 | 98.4837 | 94.3167 | 1.7406
500-50-12-10-99 | 500 | 50 | 12 | 10 | 5.4821 | 263.1583 | 499.6413 | 49.9 | 12.8074 | 0.31253 | 15.0133 | -21.3528 | 50 | 17 | 25.5689 | 99 | 10.1048 | 50 | 12.3753 | 30.7385 | 98.5055 | 94.2991 | 1.9344
500-50-14-1-99 | 500 | 50 | 14 | 1 | 6.2308 | 299.0976 | 499.7977 | 49.9 | 14.3616 | 0.42738 | 20.5239 | -18.0706 | 50 | 19 | 2.5569 | 99 | 1.031 | 50 | 14.3222 | 8.3603 | 96.5287 | 93.1408 | 0.17231
500-50-14-2-99 | 500 | 50 | 14 | 2 | 6.2308 | 299.0976 | 499.7759 | 49.9 | 14.4234 | 0.37116 | 17.8248 | -19.5584 | 50 | 19 | 5.1138 | 99 | 2.0402 | 50 | 14.3486 | 10.9735 | 97.5894 | 94.0431 | 0.34132
500-50-14-3-99 | 500 | 50 | 14 | 3 | 6.2308 | 299.0976 | 499.7555 | 49.9 | 14.4727 | 0.36021 | 17.2994 | -19.8721 | 50 | 19 | 7.6707 | 99 | 3.0491 | 50 | 14.356 | 13.5413 | 97.9539 | 94.219 | 0.51102
500-50-14-4-99 | 500 | 50 | 14 | 4 | 6.2308 | 299.0976 | 499.7354 | 49.9 | 14.5284 | 0.35709 | 17.1502 | -19.9628 | 50 | 19 | 10.2276 | 99 | 4.0578 | 50 | 14.3651 | 16.1013 | 98.1379 | 94.2691 | 0.681
500-50-14-5-99 | 500 | 50 | 14 | 5 | 6.2308 | 299.0976 | 499.7153 | 49.9 | 14.5822 | 0.35625 | 17.1109 | -19.9868 | 50 | 19 | 12.7845 | 99 | 5.0664 | 50 | 14.3715 | 18.659 | 98.2488 | 94.2824 | 0.85112
500-50-14-6-99 | 500 | 50 | 14 | 6 | 6.2308 | 299.0976 | 499.6953 | 49.9 | 14.6352 | 0.35635 | 17.1162 | -19.9868 | 50 | 19 | 15.3413 | 99 | 6.0751 | 50 | 14.3784 | 21.2158 | 98.3229 | 94.2809 | 1.0214
500-50-14-7-99 | 500 | 50 | 14 | 7 | 6.2308 | 299.0976 | 499.6753 | 49.9 | 14.6885 | 0.35691 | 17.1439 | -19.9665 | 50 | 19 | 17.8982 | 99 | 7.0837 | 50 | 14.3872 | 23.7722 | 98.376 | 94.2718 | 1.1917
500-50-14-8-99 | 500 | 50 | 14 | 8 | 6.2308 | 299.0976 | 499.6553 | 49.9 | 14.7419 | 0.35773 | 17.1837 | -19.9422 | 50 | 19 | 20.4551 | 99 | 8.0923 | 50 | 14.3966 | 26.3282 | 98.4158 | 94.2588 | 1.3621
500-50-14-9-99 | 500 | 50 | 14 | 9 | 6.2308 | 299.0976 | 499.6353 | 49.9 | 14.7946 | 0.35867 | 17.2298 | -19.9141 | 50 | 19 | 23.012 | 99 | 9.1009 | 50 | 14.4063 | 28.8842 | 98.4468 | 94.2436 | 1.5327
500-50-14-10-99 | 500 | 50 | 14 | 10 | 6.2308 | 299.0976 | 499.6153 | 49.9 | 14.8468 | 0.3597 | 17.2797 | -19.8837 | 50 | 19 | 25.5689 | 99 | 10.1095 | 50 | 14.4167 | 31.44 | 98.4716 | 94.2272 | 1.7032
500-50-16-1-99 | 500 | 50 | 16 | 1 | 7.0678 | 339.2755 | 499.7738 | 49.9 | 16.4072 | 0.51473 | 24.7197 | -16.0789 | 50 | 21 | 2.5569 | 99 | 1.0339 | 50 | 16.3579 | 9.11 | 96.2488 | 92.7173 | 0.1526
500-50-16-2-99 | 500 | 50 | 16 | 2 | 7.0678 | 339.2755 | 499.7507 | 49.9 | 16.4704 | 0.43355 | 20.8222 | -17.9125 | 50 | 21 | 5.1138 | 99 | 2.0436 | 50 | 16.3898 | 11.748 | 97.4378 | 93.8658 | 0.30147
500-50-16-3-99 | 500 | 50 | 16 | 3 | 7.0678 | 339.2755 | 499.7298 | 49.9 | 16.521 | 0.41718 | 20.0365 | -18.3204 | 50 | 21 | 7.6707 | 99 | 3.0527 | 50 | 16.4012 | 14.3213 | 97.8489 | 94.0975 | 0.45108
500-50-16-4-99 | 500 | 50 | 16 | 4 | 7.0678 | 339.2755 | 499.7092 | 49.9 | 16.5746 | 0.41207 | 19.7918 | -18.4504 | 50 | 21 | 10.2276 | 99 | 4.0616 | 50 | 16.4093 | 16.8833 | 98.0568 | 94.1698 | 0.60098
500-50-16-5-99 | 500 | 50 | 16 | 5 | 7.0678 | 339.2755 | 499.6887 | 49.9 | 16.628 | 0.41038 | 19.7117 | -18.4933 | 50 | 21 | 12.7845 | 99 | 5.0705 | 50 | 16.4162 | 19.4419 | 98.1822 | 94.1937 | 0.75104
500-50-16-6-99 | 500 | 50 | 16 | 6 | 7.0678 | 339.2755 | 499.6682 | 49.9 | 16.681 | 0.41008 | 19.6981 | -18.4933 | 50 | 21 | 15.3413 | 99 | 6.0793 | 50 | 16.4247 | 21.9991 | 98.2661 | 94.1979 | 0.90121
500-50-16-7-99 | 500 | 50 | 16 | 7 | 7.0678 | 339.2755 | 499.6478 | 49.9 | 16.7338 | 0.41045 | 19.7166 | -18.5005 | 50 | 21 | 17.8982 | 99 | 7.0881 | 50 | 16.4331 | 24.5556 | 98.3262 | 94.1927 | 1.0515
500-50-16-8-99 | 500 | 50 | 16 | 8 | 7.0678 | 339.2755 | 499.6274 | 49.9 | 16.7865 | 0.41118 | 19.7526 | -18.4712 | 50 | 21 | 20.4551 | 99 | 8.097 | 50 | 16.4419 | 27.1118 | 98.3712 | 94.1823 | 1.2018
500-50-16-9-99 | 500 | 50 | 16 | 9 | 7.0678 | 339.2755 | 499.607 | 49.9 | 16.8383 | 0.41211 | 19.7979 | -18.4469 | 50 | 21 | 23.012 | 99 | 9.1058 | 50 | 16.4518 | 29.6677 | 98.4063 | 94.1692 | 1.3522
500-50-16-10-99 | 500 | 50 | 16 | 10 | 7.0678 | 339.2755 | 499.5866 | 49.9 | 16.8906 | 0.41318 | 19.8504 | -18.4188 | 50 | 21 | 25.5689 | 99 | 10.1146 | 50 | 16.4629 | 32.2235 | 98.4344 | 94.154 | 1.5027
500-50-18-1-99 | 500 | 50 | 18 | 1 | 8.0018 | 384.1083 | 499.7474 | 49.9 | 18.4556 | 0.62297 | 29.9194 | -14.0055 | 50 | 23 | 2.5569 | 99 | 1.0372 | 50 | 18.3942 | 9.9357 | 95.943 | 92.2146 | 0.13552
500-50-18-2-99 | 500 | 50 | 18 | 2 | 8.0018 | 384.1083 | 499.7229 | 49.9 | 18.5226 | 0.50727 | 24.3641 | -16.2291 | 50 | 23 | 5.1138 | 99 | 2.0473 | 50 | 18.4303 | 12.6083 | 97.2708 | 93.6605 | 0.26686
500-50-18-3-99 | 500 | 50 | 18 | 3 | 8.0018 | 384.1083 | 499.7012 | 49.9 | 18.5727 | 0.48309 | 23.2037 | -16.7524 | 50 | 23 | 7.6707 | 99 | 3.0566 | 50 | 18.4465 | 15.1894 | 97.7331 | 93.9627 | 0.39901
500-50-18-4-99 | 500 | 50 | 18 | 4 | 8.0018 | 384.1083 | 499.6801 | 49.9 | 18.6257 | 0.47514 | 22.8225 | -16.9296 | 50 | 23 | 10.2276 | 99 | 4.0658 | 50 | 18.4578 | 17.7542 | 97.9674 | 94.0621 | 0.53145
500-50-18-5-99 | 500 | 50 | 18 | 5 | 8.0018 | 384.1083 | 499.6592 | 49.9 | 18.6784 | 0.47216 | 22.6804 | -16.9963 | 50 | 23 | 12.7845 | 99 | 5.0749 | 50 | 18.4661 | 20.3141 | 98.1089 | 94.0993 | 0.66404
500-50-18-6-99 | 500 | 50 | 18 | 6 | 8.0018 | 384.1083 | 499.6383 | 49.9 | 18.7302 | 0.47119 | 22.6348 | -17.0178 | 50 | 23 | 15.3413 | 99 | 6.0839 | 50 | 18.4736 | 22.8719 | 98.2036 | 94.1115 | 0.79675
500-50-18-7-99 | 500 | 50 | 18 | 7 | 8.0018 | 384.1083 | 499.6175 | 49.9 | 18.7833 | 0.47125 | 22.6386 | -17.0178 | 50 | 23 | 17.8982 | 99 | 7.093 | 50 | 18.4833 | 25.4288 | 98.2714 | 94.1107 | 0.92955
500-50-18-8-99 | 500 | 50 | 18 | 8 | 8.0018 | 384.1083 | 499.5967 | 49.9 | 18.8353 | 0.47181 | 22.6666 | -17.0026 | 50 | 23 | 20.4551 | 99 | 8.102 | 50 | 18.4926 | 27.9851 | 98.3224 | 94.1037 | 1.0624
500-50-18-9-99 | 500 | 50 | 18 | 9 | 8.0018 | 384.1083 | 499.5758 | 49.9 | 18.8871 | 0.47269 | 22.7097 | -16.9823 | 50 | 23 | 23.012 | 99 | 9.111 | 50 | 18.5023 | 30.5411 | 98.362 | 94.0927 | 1.1954
500-50-18-10-99 | 500 | 50 | 18 | 10 | 8.0018 | 384.1083 | 499.555 | 49.9 | 18.9384 | 0.47375 | 22.7616 | -16.9579 | 50 | 23 | 25.5689 | 99 | 10.12 | 50 | 18.5135 | 33.0969 | 98.3938 | 94.0795 | 1.3284
500-50-20-1-99 | 500 | 50 | 20 | 1 | 9.0421 | 434.0444 | 499.7186 | 49.9 | 20.5131 | 0.75808 | 36.4103 | -11.8415 | 50 | 25 | 2.5569 | 99 | 1.0407 | 50 | 20.438 | 10.8409 | 95.6105 | 91.6161 | 0.12071
500-50-20-2-99 | 500 | 50 | 20 | 2 | 9.0421 | 434.0444 | 499.6921 | 49.9 | 20.5721 | 0.59461 | 28.5606 | -14.5054 | 50 | 25 | 5.1138 | 99 | 2.0512 | 50 | 20.4754 | 13.5612 | 97.0871 | 93.424 | 0.23676
500-50-20-3-99 | 500 | 50 | 20 | 3 | 9.0421 | 434.0444 | 499.6697 | 49.9 | 20.6311 | 0.55972 | 26.8857 | -15.1609 | 50 | 25 | 7.6707 | 99 | 3.0609 | 50 | 20.4973 | 16.153 | 97.6055 | 93.8099 | 0.35368
500-50-20-4-99 | 500 | 50 | 20 | 4 | 9.0421 | 434.0444 | 499.648 | 49.9 | 20.682 | 0.5476 | 26.305 | -15.397 | 50 | 25 | 10.2276 | 99 | 4.0703 | 50 | 20.5108 | 18.722 | 97.869 | 93.9438 | 0.4709
500-50-20-5-99 | 500 | 50 | 20 | 5 | 9.0421 | 434.0444 | 499.6266 | 49.9 | 20.7341 | 0.54272 | 26.0714 | -15.4933 | 50 | 25 | 12.7845 | 99 | 5.0797 | 50 | 20.5201 | 21.2838 | 98.0283 | 93.9979 | 0.58828
500-50-20-6-99 | 500 | 50 | 20 | 6 | 9.0421 | 434.0444 | 499.6053 | 49.9 | 20.7851 | 0.54075 | 25.9781 | -15.532 | 50 | 25 | 15.3413 | 99 | 6.0889 | 50 | 20.5281 | 23.8427 | 98.135 | 94.0196 | 0.70577
500-50-20-7-99 | 500 | 50 | 20 | 7 | 9.0421 | 434.0444 | 499.584 | 49.9 | 20.8377 | 0.54028 | 25.9564 | -15.532 | 50 | 25 | 17.8982 | 99 | 7.0982 | 50 | 20.5383 | 26.4 | 98.2114 | 94.0248 | 0.82336
500-50-20-8-99 | 500 | 50 | 20 | 8 | 9.0421 | 434.0444 | 499.5628 | 49.9 | 20.889 | 0.54054 | 25.9702 | -15.541 | 50 | 25 | 20.4551 | 99 | 8.1074 | 50 | 20.548 | 28.9566 | 98.2688 | 94.0219 | 0.94101
500-50-20-9-99 | 500 | 50 | 20 | 9 | 9.0421 | 434.0444 | 499.5416 | 49.9 | 20.9401 | 0.54126 | 26.0058 | -15.5204 | 50 | 25 | 23.012 | 99 | 9.1166 | 50 | 20.5583 | 31.5128 | 98.3135 | 94.014 | 1.0587
500-50-20-10-99 | 500 | 50 | 20 | 10 | 9.0421 | 434.0444 | 499.5203 | 49.9 | 20.9904 | 0.54224 | 26.0542 | -15.5002 | 50 | 25 | 25.5689 | 99 | 10.1258 | 50 | 20.5688 | 34.0687 | 98.3493 | 94.0031 | 1.1765
500-50-22-1-99 | 500 | 50 | 22 | 1 | 10.1986 | 489.5638 | 499.6871 | 49.9 | 22.5716 | 0.92654 | 44.5046 | -9.6043 | 50 | 27 | 2.5569 | 99 | 1.0445 | 50 | 22.4777 | 11.829 | 95.2508 | 90.915 | 0.10785
500-50-22-2-99 | 500 | 50 | 22 | 2 | 10.1986 | 489.5638 | 499.6582 | 49.9 | 22.6421 | 0.69968 | 33.6095 | -12.7181 | 50 | 27 | 5.1138 | 99 | 2.0556 | 50 | 22.5349 | 14.6127 | 96.8858 | 93.1395 | 0.21055
500-50-22-3-99 | 500 | 50 | 22 | 3 | 10.1986 | 489.5638 | 499.6349 | 49.9 | 22.6931 | 0.64902 | 31.1774 | -13.5425 | 50 | 27 | 7.6707 | 99 | 3.0656 | 50 | 22.5553 | 17.2203 | 97.4653 | 93.6362 | 0.31415
500-50-22-4-99 | 500 | 50 | 22 | 4 | 10.1986 | 489.5638 | 499.6126 | 49.9 | 22.7416 | 0.63094 | 30.3105 | -13.8508 | 50 | 27 | 10.2276 | 99 | 4.0753 | 50 | 22.5662 | 19.7953 | 97.7608 | 93.8135 | 0.41807
500-50-22-5-99 | 500 | 50 | 22 | 5 | 10.1986 | 489.5638 | 499.5907 | 49.9 | 22.7939 | 0.62333 | 29.9461 | -13.9828 | 50 | 27 | 12.7845 | 99 | 5.0849 | 50 | 22.5775 | 22.3598 | 97.9397 | 93.8881 | 0.52218
500-50-22-6-99 | 500 | 50 | 22 | 6 | 10.1986 | 489.5638 | 499.5689 | 49.9 | 22.8455 | 0.61994 | 29.7846 | -14.0417 | 50 | 27 | 15.3413 | 99 | 6.0943 | 50 | 22.5876 | 24.92 | 98.0596 | 93.9213 | 0.62639
500-50-22-7-99 | 500 | 50 | 22 | 7 | 10.1986 | 489.5638 | 499.5472 | 49.9 | 22.8975 | 0.61864 | 29.7234 | -14.0641 | 50 | 27 | 17.8982 | 99 | 7.1038 | 50 | 22.5986 | 27.4782 | 98.1455 | 93.9341 | 0.73069
500-50-22-8-99 | 500 | 50 | 22 | 8 | 10.1986 | 489.5638 | 499.5255 | 49.9 | 22.9474 | 0.61839 | 29.7124 | -14.0641 | 50 | 27 | 20.4551 | 99 | 8.1132 | 50 | 22.6079 | 30.0354 | 98.2101 | 93.9366 | 0.83505
500-50-22-9-99 | 500 | 50 | 22 | 9 | 10.1986 | 489.5638 | 499.5039 | 49.9 | 22.998 | 0.61883 | 29.735 | -14.0681 | 50 | 27 | 23.012 | 99 | 9.1227 | 50 | 22.6181 | 32.5918 | 98.2605 | 93.9323 | 0.93948
500-50-22-10-99 | 500 | 50 | 22 | 10 | 10.1986 | 489.5638 | 499.4822 | 49.9 | 23.0464 | 0.61961 | 29.7738 | -14.0455 | 50 | 27 | 25.5689 | 99 | 10.1321 | 50 | 22.6303 | 35.1479 | 98.3008 | 93.9246 | 1.0439
500-50-24-1-99 | 500 | 50 | 24 | 1 | 11.4807 | 551.1084 | 499.653 | 49.9 | 24.639 | 1.1372 | 54.6254 | -7.2845 | 50 | 29 | 2.5569 | 99 | 1.0486 | 50 | 24.521 | 12.9005 | 94.8656 | 90.095 | 0.096678
500-50-24-2-99 | 500 | 50 | 24 | 2 | 11.4807 | 551.1084 | 499.621 | 49.9 | 24.7068 | 0.82523 | 39.6436 | -10.8897 | 50 | 29 | 5.1138 | 99 | 2.0603 | 50 | 24.5868 | 15.7693 | 96.6678 | 92.812 | 0.1877
500-50-24-3-99 | 500 | 50 | 24 | 3 | 11.4807 | 551.1084 | 499.5967 | 49.9 | 24.7642 | 0.75361 | 36.2045 | -11.8973 | 50 | 29 | 7.6707 | 99 | 3.0706 | 50 | 24.6176 | 18.3978 | 97.3136 | 93.4359 | 0.27966
500-50-24-4-99 | 500 | 50 | 24 | 4 | 11.4807 | 551.1084 | 499.5737 | 49.9 | 24.8146 | 0.72736 | 34.9453 | -12.2885 | 50 | 29 | 10.2276 | 99 | 4.0805 | 50 | 24.6311 | 20.9809 | 97.6441 | 93.6645 | 0.37198
500-50-24-5-99 | 500 | 50 | 24 | 5 | 11.4807 | 551.1084 | 499.5513 | 49.9 | 24.8657 | 0.71578 | 34.3905 | -12.4649 | 50 | 29 | 12.7845 | 99 | 5.0903 | 50 | 24.6454 | 23.5494 | 97.8446 | 93.7654 | 0.46447
500-50-24-6-99 | 500 | 50 | 24 | 6 | 11.4807 | 551.1084 | 499.5291 | 49.9 | 24.9165 | 0.71024 | 34.1256 | -12.5501 | 50 | 29 | 15.3413 | 99 | 6.1 | 50 | 24.6551 | 26.1119 | 97.9791 | 93.8137 | 0.55708
500-50-24-7-99 | 500 | 50 | 24 | 7 | 11.4807 | 551.1084 | 499.5069 | 49.9 | 24.9657 | 0.7076 | 34.0004 | -12.5906 | 50 | 29 | 17.8982 | 99 | 7.1096 | 50 | 24.6656 | 28.6714 | 98.0755 | 93.8366 | 0.64976
500-50-24-8-99 | 500 | 50 | 24 | 8 | 11.4807 | 551.1084 | 499.4848 | 49.9 | 25.0168 | 0.70667 | 33.9569 | -12.6046 | 50 | 29 | 20.4551 | 99 | 8.1192 | 50 | 24.6766 | 31.2292 | 98.148 | 93.8448 | 0.74252
500-50-24-9-99 | 500 | 50 | 24 | 9 | 11.4807 | 551.1084 | 499.4628 | 49.9 | 25.0636 | 0.70651 | 33.9509 | -12.6046 | 50 | 29 | 23.012 | 99 | 9.1288 | 50 | 24.6875 | 33.7863 | 98.2045 | 93.8461 | 0.83533
500-50-24-10-99 | 500 | 50 | 24 | 10 | 11.4807 | 551.1084 | 499.4407 | 49.9 | 25.1135 | 0.70709 | 33.9805 | -12.6065 | 50 | 29 | 25.5689 | 99 | 10.1384 | 50 | 24.6991 | 36.3426 | 98.2498 | 93.8411 | 0.92819
500-50-26-1-99 | 500 | 50 | 26 | 1 | 12.9013 | 619.2946 | 499.6206 | 49.9 | 26.7061 | 1.4001 | 67.2597 | -4.8822 | 50 | 31 | 2.5569 | 99 | 1.053 | 50 | 26.5667 | 14.0581 | 94.4533 | 89.1476 | 0.086947
500-50-26-2-99 | 500 | 50 | 26 | 2 | 12.9013 | 619.2946 | 499.5847 | 49.9 | 26.7873 | 0.97764 | 46.9685 | -8.9889 | 50 | 31 | 5.1138 | 99 | 2.0653 | 50 | 26.649 | 17.0375 | 96.4302 | 92.4222 | 0.16773
500-50-26-3-99 | 500 | 50 | 26 | 3 | 12.9013 | 619.2946 | 499.559 | 49.9 | 26.8424 | 0.87673 | 42.1227 | -10.2124 | 50 | 31 | 7.6707 | 99 | 3.076 | 50 | 26.6805 | 19.6953 | 97.1475 | 93.2043 | 0.24949
500-50-26-4-99 | 500 | 50 | 26 | 4 | 12.9013 | 619.2946 | 499.5353 | 49.9 | 26.8924 | 0.83905 | 40.3141 | -10.7027 | 50 | 31 | 10.2276 | 99 | 4.0862 | 50 | 26.7036 | 22.2898 | 97.5161 | 93.4964 | 0.33161
500-50-26-5-99 | 500 | 50 | 26 | 5 | 12.9013 | 619.2946 | 499.5123 | 49.9 | 26.9428 | 0.82186 | 39.4902 | -10.9328 | 50 | 31 | 12.7845 | 99 | 5.0962 | 50 | 26.7175 | 24.8639 | 97.7402 | 93.6296 | 0.41393
500-50-26-6-99 | 500 | 50 | 26 | 6 | 12.9013 | 619.2946 | 499.4896 | 49.9 | 26.9914 | 0.81317 | 39.0741 | -11.0506 | 50 | 31 | 15.3413 | 99 | 6.1061 | 50 | 26.728 | 27.4295 | 97.8907 | 93.697 | 0.49635
500-50-26-7-99 | 500 | 50 | 26 | 7 | 12.9013 | 619.2946 | 499.467 | 49.9 | 27.0425 | 0.80882 | 38.8673 | -11.1096 | 50 | 31 | 17.8982 | 99 | 7.1159 | 50 | 26.7412 | 29.9907 | 97.9987 | 93.7307 | 0.57887
500-50-26-8-99 | 500 | 50 | 26 | 8 | 12.9013 | 619.2946 | 499.4445 | 49.9 | 27.0898 | 0.8066 | 38.7623 | -11.1397 | 50 | 31 | 20.4551 | 99 | 8.1257 | 50 | 26.7517 | 32.5498 | 98.08 | 93.7479 | 0.66145
500-50-26-9-99 | 500 | 50 | 26 | 9 | 12.9013 | 619.2946 | 499.422 | 49.9 | 27.1386 | 0.80583 | 38.7269 | -11.1498 | 50 | 31 | 23.012 | 99 | 9.1355 | 50 | 26.7632 | 35.1075 | 98.1433 | 93.7539 | 0.74408
500-50-26-10-99 | 500 | 50 | 26 | 10 | 12.9013 | 619.2946 | 499.3995 | 49.9 | 27.187 | 0.80591 | 38.7323 | -11.1498 | 50 | 31 | 25.5689 | 99 | 10.1453 | 50 | 26.7756 | 37.6643 | 98.1941 | 93.7533 | 0.82676
500-50-28-1-99 | 500 | 50 | 28 | 1 | 14.4725 | 694.7135 | 499.5822 | 49.9 | 28.7845 | 1.7286 | 83.0451 | -2.4198 | 50 | 33 | 2.5569 | 99 | 1.0576 | 50 | 28.6164 | 15.3008 | 94.0148 | 88.0563 | 0.078469
500-50-28-2-99 | 500 | 50 | 28 | 2 | 14.4725 | 694.7135 | 499.5413 | 49.9 | 28.8712 | 1.1626 | 55.8605 | -7.0201 | 50 | 33 | 5.1138 | 99 | 2.0708 | 50 | 28.713 | 18.4237 | 96.1724 | 91.9667 | 0.15026
500-50-28-3-99 | 500 | 50 | 28 | 3 | 14.4725 | 694.7135 | 499.514 | 49.9 | 28.9275 | 1.0225 | 49.1327 | -8.4798 | 50 | 33 | 7.6707 | 99 | 3.0819 | 50 | 28.7569 | 21.1206 | 96.9662 | 92.9346 | 0.22305
500-50-28-4-99 | 500 | 50 | 28 | 4 | 14.4725 | 694.7135 | 499.4894 | 49.9 | 28.9774 | 0.96897 | 46.5606 | -9.0872 | 50 | 33 | 10.2276 | 99 | 4.0924 | 50 | 28.7764 | 23.7311 | 97.3761 | 93.3048 | 0.29622
500-50-28-5-99 | 500 | 50 | 28 | 5 | 14.4725 | 694.7135 | 499.4657 | 49.9 | 29.0252 | 0.94387 | 45.3569 | -9.3821 | 50 | 33 | 12.7845 | 99 | 5.1026 | 50 | 28.7934 | 26.3131 | 97.6259 | 93.4782 | 0.36959
500-50-28-6-99 | 500 | 50 | 28 | 6 | 14.4725 | 694.7135 | 499.4425 | 49.9 | 29.0768 | 0.93103 | 44.7422 | -9.5356 | 50 | 33 | 15.3413 | 99 | 6.1128 | 50 | 28.8097 | 28.8828 | 97.7939 | 93.5669 | 0.44308
500-50-28-7-99 | 500 | 50 | 28 | 7 | 14.4725 | 694.7135 | 499.4194 | 49.9 | 29.1222 | 0.92379 | 44.396 | -9.6228 | 50 | 33 | 17.8982 | 99 | 7.1228 | 50 | 28.8208 | 31.4469 | 97.9146 | 93.6169 | 0.51665
500-50-28-8-99 | 500 | 50 | 28 | 8 | 14.4725 | 694.7135 | 499.3964 | 49.9 | 29.1707 | 0.91999 | 44.2155 | -9.6685 | 50 | 33 | 20.4551 | 99 | 8.1328 | 50 | 28.8332 | 34.0076 | 98.0055 | 93.6432 | 0.5903
500-50-28-9-99 | 500 | 50 | 28 | 9 | 14.4725 | 694.7135 | 499.3735 | 49.9 | 29.2198 | 0.91817 | 44.1303 | -9.6901 | 50 | 33 | 23.012 | 99 | 9.1427 | 50 | 28.8465 | 36.5663 | 98.0763 | 93.6557 | 0.66399
500-50-28-10-99 | 500 | 50 | 28 | 10 | 14.4725 | 694.7135 | 499.3506 | 49.9 | 29.2675 | 0.91751 | 44.1003 | -9.6901 | 50 | 33 | 25.5689 | 99 | 10.1527 | 50 | 28.8587 | 39.1239 | 98.1331 | 93.6603 | 0.73774
500-50-30-1-99 | 500 | 50 | 30 | 1 | 16.2073 | 777.9963 | 499.5347 | 49.9 | 30.8648 | 2.1362 | 102.6385 | 0.094681 | 50 | 35 | 2.5569 | 99 | 1.0626 | 50 | 30.6642 | 16.628 | 93.5512 | 86.8196 | 0.071068
500-50-30-2-99 | 500 | 50 | 30 | 2 | 16.2073 | 777.9963 | 499.4877 | 49.9 | 30.9627 | 1.3884 | 66.7148 | -4.9771 | 50 | 35 | 5.1138 | 99 | 2.0767 | 50 | 30.7812 | 19.9327 | 95.8936 | 91.4336 | 0.13496
500-50-30-3-99 | 500 | 50 | 30 | 3 | 16.2073 | 777.9963 | 499.4582 | 49.9 | 31.0203 | 1.196 | 57.4733 | -6.6944 | 50 | 35 | 7.6707 | 99 | 3.0883 | 50 | 30.834 | 22.682 | 96.7687 | 92.6207 | 0.19985
500-50-30-4-99 | 500 | 50 | 30 | 4 | 16.2073 | 777.9963 | 499.4326 | 49.9 | 31.0659 | 1.1206 | 53.8515 | -7.438 | 50 | 35 | 10.2276 | 99 | 4.0991 | 50 | 30.8567 | 25.3143 | 97.2233 | 93.086 | 0.26513
500-50-30-5-99 | 500 | 50 | 30 | 5 | 16.2073 | 777.9963 | 499.4082 | 49.9 | 31.1171 | 1.0849 | 52.1407 | -7.8055 | 50 | 35 | 12.7845 | 99 | 5.1096 | 50 | 30.8775 | 27.9068 | 97.501 | 93.306 | 0.33064
500-50-30-6-99 | 500 | 50 | 30 | 6 | 16.2073 | 777.9963 | 499.3843 | 49.9 | 31.1685 | 1.066 | 51.2359 | -8.0044 | 50 | 35 | 15.3413 | 99 | 6.12 | 50 | 30.8963 | 30.4826 | 97.6882 | 93.4225 | 0.39627
500-50-30-7-99 | 500 | 50 | 30 | 7 | 16.2073 | 777.9963 | 499.3607 | 49.9 | 31.2145 | 1.0551 | 50.714 | -8.1205 | 50 | 35 | 17.8982 | 99 | 7.1302 | 50 | 30.9103 | 33.0504 | 97.8227 | 93.4898 | 0.46198
500-50-30-8-99 | 500 | 50 | 30 | 8 | 16.2073 | 777.9963 | 499.3372 | 49.9 | 31.2605 | 1.0488 | 50.4126 | -8.1881 | 50 | 35 | 20.4551 | 99 | 8.1404 | 50 | 30.9219 | 35.6136 | 97.9241 | 93.5288 | 0.52776
500-50-30-9-99 | 500 | 50 | 30 | 9 | 16.2073 | 777.9963 | 499.3138 | 49.9 | 31.3077 | 1.0453 | 50.2473 | -8.2253 | 50 | 35 | 23.012 | 99 | 9.1505 | 50 | 30.9349 | 38.174 | 98.0032 | 93.5503 | 0.59359
500-50-30-10-99 | 500 | 50 | 30 | 10 | 16.2073 | 777.9963 | 499.2905 | 49.9 | 31.3545 | 1.0435 | 50.1641 | -8.244 | 50 | 35 | 25.5689 | 99 | 10.1607 | 50 | 30.9479 | 40.7327 | 98.0666 | 93.5613 | 0.65947
500-50-32-1-99 | 500 | 50 | 32 | 1 | 18.1202 | 869.8164 | 499.4941 | 49.9 | 32.9487 | 2.6402 | 126.8636 | 2.6512 | 50 | 37 | 2.5569 | 99 | 1.0679 | 50 | 32.7134 | 18.037 | 93.0642 | 85.4298 | 0.064599
500-50-32-2-99 | 500 | 50 | 32 | 2 | 18.1202 | 869.8164 | 499.4394 | 49.9 | 33.0557 | 1.6641 | 79.972 | -2.8633 | 50 | 37 | 5.1138 | 99 | 2.0831 | 50 | 32.8496 | 21.5699 | 95.5933 | 90.8163 | 0.12154
500-50-32-3-99 | 500 | 50 | 32 | 3 | 18.1202 | 869.8164 | 499.4073 | 49.9 | 33.1127 | 1.4027 | 67.4122 | -4.8565 | 50 | 37 | 7.6707 | 99 | 3.0952 | 50 | 32.907 | 24.3882 | 96.5543 | 92.2591 | 0.17945
500-50-32-4-99 | 500 | 50 | 32 | 4 | 18.1202 | 869.8164 | 499.3803 | 49.9 | 33.1715 | 1.2993 | 62.4456 | -5.741 | 50 | 37 | 10.2276 | 99 | 4.1064 | 50 | 32.9446 | 27.0486 | 97.0568 | 92.8298 | 0.2378
500-50-32-5-99 | 500 | 50 | 32 | 5 | 18.1202 | 869.8164 | 499.3551 | 49.9 | 33.2209 | 1.2488 | 60.0239 | -6.1961 | 50 | 37 | 12.7845 | 99 | 5.1172 | 50 | 32.9717 | 29.6559 | 97.3648 | 93.1082 | 0.29636
500-50-32-6-99 | 500 | 50 | 32 | 6 | 18.1202 | 869.8164 | 499.3305 | 49.9 | 33.2667 | 1.2212 | 58.6977 | -6.4526 | 50 | 37 | 15.3413 | 99 | 6.1277 | 50 | 32.9899 | 32.2404 | 97.5727 | 93.2608 | 0.35505
500-50-32-7-99 | 500 | 50 | 32 | 7 | 18.1202 | 869.8164 | 499.3063 | 49.9 | 33.3118 | 1.205 | 57.9233 | -6.6048 | 50 | 37 | 17.8982 | 99 | 7.1382 | 50 | 33.0017 | 34.8135 | 97.7223 | 93.35 | 0.41383
500-50-32-8-99 | 500 | 50 | 32 | 8 | 18.1202 | 869.8164 | 499.2823 | 49.9 | 33.3586 | 1.1954 | 57.4643 | -6.6959 | 50 | 37 | 20.4551 | 99 | 8.1486 | 50 | 33.0183 | 37.38 | 97.8352 | 93.4031 | 0.47268
500-50-32-9-99 | 500 | 50 | 32 | 9 | 18.1202 | 869.8164 | 499.2585 | 49.9 | 33.406 | 1.1896 | 57.1911 | -6.7505 | 50 | 37 | 23.012 | 99 | 9.159 | 50 | 33.0337 | 39.9426 | 97.9233 | 93.4347 | 0.53158
500-50-32-10-99 | 500 | 50 | 32 | 10 | 18.1202 | 869.8164 | 499.2347 | 49.9 | 33.4515 | 1.1862 | 57.0286 | -6.783 | 50 | 37 | 25.5689 | 99 | 10.1693 | 50 | 33.0472 | 42.5029 | 97.994 | 93.4537 | 0.59053
500-50-34-1-99 | 500 | 50 | 34 | 1 | 20.2257 | 970.8908 | 499.4429 | 49.9 | 35.0366 | 3.2595 | 156.6416 | 5.2362 | 50 | 39 | 2.5569 | 99 | 1.0735 | 50 | 34.7635 | 19.523 | 92.5562 | 83.8842 | 0.058941
500-50-34-2-99 | 500 | 50 | 34 | 2 | 20.2257 | 970.8908 | 499.379 | 49.9 | 35.1616 | 2.0028 | 96.2612 | -0.67104 | 50 | 39 | 5.1138 | 99 | 2.0899 | 50 | 34.9249 | 23.3366 | 95.2716 | 90.0976 | 0.10975
500-50-34-3-99 | 500 | 50 | 34 | 3 | 20.2257 | 970.8908 | 499.3437 | 49.9 | 35.2206 | 1.6517 | 79.3886 | -2.9492 | 50 | 39 | 7.6707 | 99 | 3.1026 | 50 | 34.9921 | 26.2447 | 96.3225 | 91.8339 | 0.16152
500-50-34-4-99 | 500 | 50 | 34 | 4 | 20.2257 | 970.8908 | 499.315 | 49.9 | 35.28 | 1.5097 | 72.5716 | -3.9992 | 50 | 39 | 10.2276 | 99 | 4.1142 | 50 | 35.0388 | 28.9435 | 96.876 | 92.5355 | 0.21372
500-50-34-5-99 | 500 | 50 | 34 | 5 | 20.2257 | 970.8908 | 499.2887 | 49.9 | 35.3307 | 1.4395 | 69.1969 | -4.5532 | 50 | 39 | 12.7845 | 99 | 5.1253 | 50 | 35.0695 | 31.5707 | 97.2166 | 92.883 | 0.26615
500-50-34-6-99 | 500 | 50 | 34 | 6 | 20.2257 | 970.8908 | 499.2633 | 49.9 | 35.3761 | 1.4003 | 67.3152 | -4.873 | 50 | 39 | 15.3413 | 99 | 6.1362 | 50 | 35.088 | 34.1668 | 97.4469 | 93.0769 | 0.31872
500-50-34-7-99 | 500 | 50 | 34 | 7 | 20.2257 | 970.8908 | 499.2385 | 49.9 | 35.4223 | 1.377 | 66.2022 | -5.0661 | 50 | 39 | 17.8982 | 99 | 7.1469 | 50 | 35.1065 | 36.7469 | 97.613 | 93.1917 | 0.37138
500-50-34-8-99 | 500 | 50 | 34 | 8 | 20.2257 | 970.8908 | 499.214 | 49.9 | 35.4656 | 1.3625 | 65.5046 | -5.1886 | 50 | 39 | 20.4551 | 99 | 8.1575 | 50 | 35.1223 | 39.3184 | 97.7383 | 93.2637 | 0.42411
500-50-34-9-99 | 500 | 50 | 34 | 9 | 20.2257 | 970.8908 | 499.1896 | 49.9 | 35.512 | 1.3534 | 65.0743 | -5.2648 | 50 | 39 | 23.012 | 99 | 9.1681 | 50 | 35.1393 | 41.8843 | 97.8362 | 93.3083 | 0.47689
500-50-34-10-99 | 500 | 50 | 34 | 10 | 20.2257 | 970.8908 | 499.1653 | 49.9 | 35.5562 | 1.3476 | 64.7989 | -5.3138 | 50 | 39 | 25.5689 | 99 | 10.1786 | 50 | 35.1537 | 44.447 | 97.9148 | 93.337 | 0.52972
500-50-36-1-99 | 500 | 50 | 36 | 1 | 22.5402 | 1081.9824 | 499.3983 | 49.9 | 37.1295 | 4.0157 | 192.9973 | 7.8371 | 50 | 41 | 2.5569 | 99 | 1.0793 | 50 | 36.8122 | 21.0814 | 92.0295 | 82.1843 | 0.053983
500-50-36-2-99 | 500 | 50 | 36 | 2 | 22.5402 | 1081.9824 | 499.3231 | 49.9 | 37.2741 | 2.418 | 116.229 | 1.5899 | 50 | 41 | 5.1138 | 99 | 2.0972 | 50 | 37.0012 | 25.2359 | 94.9286 | 89.2724 | 0.099393
500-50-36-3-99 | 500 | 50 | 36 | 3 | 22.5402 | 1081.9824 | 499.2838 | 49.9 | 37.3461 | 1.9531 | 93.8903 | -0.96769 | 50 | 41 | 7.6707 | 99 | 3.1106 | 50 | 37.0879 | 28.2577 | 96.0727 | 91.3349 | 0.14572
500-50-36-4-99 | 500 | 50 | 36 | 4 | 22.5402 | 1081.9824 | 499.2531 | 49.9 | 37.3991 | 1.7595 | 84.589 | -2.2027 | 50 | 41 | 10.2276 | 99 | 4.1227 | 50 | 37.1375 | 31.0082 | 96.6802 | 92.1938 | 0.19249
500-50-36-5-99 | 500 | 50 | 36 | 5 | 22.5402 | 1081.9824 | 499.2255 | 49.9 | 37.4487 | 1.6624 | 79.9245 | -2.8701 | 50 | 41 | 12.7845 | 99 | 5.1341 | 50 | 37.1699 | 33.6622 | 97.0556 | 92.6247 | 0.23949
500-50-36-6-99 | 500 | 50 | 36 | 6 | 22.5402 | 1081.9824 | 499.1992 | 49.9 | 37.495 | 1.6078 | 77.3005 | -3.2615 | 50 | 41 | 15.3413 | 99 | 6.1453 | 50 | 37.1956 | 36.2738 | 97.3102 | 92.8672 | 0.28664
500-50-36-7-99 | 500 | 50 | 36 | 7 | 22.5402 | 1081.9824 | 499.1737 | 49.9 | 37.5401 | 1.5747 | 75.7128 | -3.5043 | 50 | 41 | 17.8982 | 99 | 7.1562 | 50 | 37.2166 | 38.8638 | 97.494 | 93.014 | 0.33388
500-50-36-8-99 | 500 | 50 | 36 | 8 | 22.5402 | 1081.9824 | 499.1485 | 49.9 | 37.5841 | 1.5536 | 74.7055 | -3.6608 | 50 | 41 | 20.4551 | 99 | 8.1671 | 50 | 37.2368 | 41.4417 | 97.6328 | 93.1073 | 0.3812
500-50-36-9-99 | 500 | 50 | 36 | 9 | 22.5402 | 1081.9824 | 499.1236 | 49.9 | 37.6275 | 1.5399 | 74.0471 | -3.7642 | 50 | 41 | 23.012 | 99 | 9.1779 | 50 | 37.2516 | 44.0123 | 97.7414 | 93.1684 | 0.42856
500-50-36-10-99 | 500 | 50 | 36 | 10 | 22.5402 | 1081.9824 | 499.0988 | 49.9 | 37.6705 | 1.5308 | 73.6132 | -3.8327 | 50 | 41 | 25.5689 | 99 | 10.1886 | 50 | 37.2674 | 46.5783 | 97.8287 | 93.2088 | 0.47598
500-50-38-1-99 | 500 | 50 | 38 | 1 | 25.0798 | 1203.901 | 499.3421 | 49.9 | 39.2234 | 4.9317 | 237.0472 | 10.4397 | 50 | 43 | 2.5569 | 99 | 1.0855 | 50 | 38.8606 | 22.705 | 91.4871 | 80.336 | 0.049632
500-50-38-2-99 | 500 | 50 | 38 | 2 | 25.0798 | 1203.901 | 499.2536 | 49.9 | 39.3924 | 2.9263 | 140.6829 | 3.9136 | 50 | 43 | 5.1138 | 99 | 2.105 | 50 | 39.08 | 27.2672 | 94.5647 | 88.3319 | 0.090279
500-50-38-3-99 | 500 | 50 | 38 | 3 | 25.0798 | 1203.901 | 499.2093 | 49.9 | 39.468 | 2.3163 | 111.3636 | 1.0742 | 50 | 43 | 7.6707 | 99 | 3.1192 | 50 | 39.1816 | 30.4342 | 95.8045 | 90.7644 | 0.13179
500-50-38-4-99 | 500 | 50 | 38 | 4 | 25.0798 | 1203.901 | 499.176 | 49.9 | 39.5267 | 2.0569 | 98.9001 | -0.34854 | 50 | 43 | 10.2276 | 99 | 4.1317 | 50 | 39.2404 | 33.2504 | 96.4689 | 91.7986 | 0.17374
500-50-38-5-99 | 500 | 50 | 38 | 5 | 25.0798 | 1203.901 | 499.1469 | 49.9 | 39.5792 | 1.9249 | 92.5586 | -1.1373 | 50 | 43 | 12.7845 | 99 | 5.1436 | 50 | 39.2849 | 35.9393 | 96.8814 | 92.3249 | 0.21594
500-50-38-6-99 | 500 | 50 | 38 | 6 | 25.0798 | 1203.901 | 499.1195 | 49.9 | 39.6237 | 1.8491 | 88.9168 | -1.6131 | 50 | 43 | 15.3413 | 99 | 6.1551 | 50 | 39.3101 | 38.5721 | 97.1619 | 92.6273 | 0.25828
500-50-38-7-99 | 500 | 50 | 38 | 7 | 25.0798 | 1203.901 | 499.0931 | 49.9 | 39.6649 | 1.8023 | 86.6738 | -1.9152 | 50 | 43 | 17.8982 | 99 | 7.1663 | 50 | 39.3339 | 41.1757 | 97.3648 | 92.8136 | 0.30072
500-50-38-8-99 | 500 | 50 | 38 | 8 | 25.0798 | 1203.901 | 499.0673 | 49.9 | 39.7105 | 1.7726 | 85.2473 | -2.1111 | 50 | 43 | 20.4551 | 99 | 8.1774 | 50 | 39.3575 | 43.7623 | 97.5183 | 92.9323 | 0.34324
500-50-38-9-99 | 500 | 50 | 38 | 9 | 25.0798 | 1203.901 | 499.0417 | 49.9 | 39.7526 | 1.7525 | 84.2855 | -2.2448 | 50 | 43 | 23.012 | 99 | 9.1885 | 50 | 39.3755 | 46.3393 | 97.6385 | 93.0124 | 0.38581
500-50-38-10-99 | 500 | 50 | 38 | 10 | 25.0798 | 1203.901 | 499.0163 | 49.9 | 39.7924 | 1.7386 | 83.6219 | -2.3379 | 50 | 43 | 25.5689 | 99 | 10.1994 | 50 | 39.3904 | 48.9101 | 97.7351 | 93.0678 | 0.42843
500-50-40-1-99 | 500 | 50 | 40 | 1 | 27.8634 | 1337.5057 | 499.2944 | 49.9 | 41.3197 | 6.033 | 290.0094 | 13.4869 | 50 | 45 | 2.5569 | 99 | 1.0918 | 50 | 40.9064 | 24.3873 | 90.9317 | 78.348 | 0.045808
500-50-40-2-99 | 500 | 50 | 40 | 2 | 27.8634 | 1337.5057 | 499.1904 | 49.9 | 41.5181 | 3.5476 | 170.573 | 6.2929 | 50 | 45 | 5.1138 | 99 | 2.1132 | 50 | 41.1594 | 29.4295 | 94.1806 | 87.2677 | 0.082251
500-50-40-3-99 | 500 | 50 | 40 | 3 | 27.8634 | 1337.5057 | 499.1398 | 49.9 | 41.6024 | 2.757 | 132.5704 | 3.1872 | 50 | 45 | 7.6707 | 99 | 3.1283 | 50 | 41.2793 | 32.7771 | 95.5178 | 90.1054 | 0.11949
500-50-40-4-99 | 500 | 50 | 40 | 4 | 27.8634 | 1337.5057 | 499.1035 | 49.9 | 41.6608 | 2.4122 | 115.9993 | 1.5661 | 50 | 45 | 10.2276 | 99 | 4.1415 | 50 | 41.3462 | 35.6788 | 96.2414 | 91.3428 | 0.15716
500-50-40-5-99 | 500 | 50 | 40 | 5 | 27.8634 | 1337.5057 | 499.0724 | 49.9 | 41.7186 | 2.2347 | 107.4703 | 0.64635 | 50 | 45 | 12.7845 | 99 | 5.1538 | 50 | 41.4024 | 38.4131 | 96.6932 | 91.9799 | 0.19509
500-50-40-6-99 | 500 | 50 | 40 | 6 | 27.8634 | 1337.5057 | 499.0437 | 49.9 | 41.7628 | 2.1311 | 102.4958 | 0.078298 | 50 | 45 | 15.3413 | 99 | 6.1656 | 50 | 41.4363 | 41.0736 | 97.0014 | 92.3515 | 0.23317
500-50-40-7-99 | 500 | 50 | 40 | 7 | 27.8634 | 1337.5057 | 499.0163 | 49.9 | 41.8061 | 2.0667 | 99.4052 | -0.28758 | 50 | 45 | 17.8982 | 99 | 7.1772 | 50 | 41.4635 | 43.6949 | 97.2248 | 92.5826 | 0.27135
500-50-40-8-99 | 500 | 50 | 40 | 8 | 27.8634 | 1337.5057 | 498.9897 | 49.9 | 41.8482 | 2.0245 | 97.3792 | -0.53315 | 50 | 45 | 20.4551 | 99 | 8.1886 | 50 | 41.4838 | 46.294 | 97.3941 | 92.7341 | 0.30961
500-50-40-9-99 | 500 | 50 | 40 | 9 | 27.8634 | 1337.5057 | 498.9634 | 49.9 | 41.8869 | 1.9956 | 95.9943 | -0.70373 | 50 | 45 | 23.012 | 99 | 9.1998 | 50 | 41.5047 | 48.8798 | 97.5268 | 92.8378 | 0.34792
500-50-40-10-99 | 500 | 50 | 40 | 10 | 27.8634 | 1337.5057 | 498.9374 | 49.9 | 41.9243 | 1.9753 | 95.0239 | -0.82459 | 50 | 45 | 25.5689 | 99 | 10.211 | 50 | 41.5229 | 51.4569 | 97.6335 | 92.9106 | 0.38628
500-50-42-1-99 | 500 | 50 | 42 | 1 | 30.9087 | 1483.7065 | 499.2341 | 49.9 | 43.4224 | 7.3488 | 353.3021 | 15.1018 | 50 | 47 | 2.5569 | 99 | 1.0983 | 50 | 42.9543 | 26.1169 | 90.3677 | 76.2243 | 0.042445
500-50-42-2-99 | 500 | 50 | 42 | 2 | 30.9087 | 1483.7065 | 499.1119 | 49.9 | 43.649 | 4.3037 | 206.9594 | 8.7166 | 50 | 47 | 5.1138 | 99 | 2.1219 | 50 | 43.2412 | 31.7188 | 93.7776 | 86.076 | 0.075174
500-50-42-3-99 | 500 | 50 | 42 | 3 | 30.9087 | 1483.7065 | 499.0539 | 49.9 | 43.7511 | 3.2924 | 158.3429 | 5.3699 | 50 | 47 | 7.6707 | 99 | 3.1381 | 50 | 43.3817 | 35.287 | 95.2127 | 89.3481 | 0.10863
500-50-42-4-99 | 500 | 50 | 42 | 4 | 30.9087 | 1483.7065 | 499.0137 | 49.9 | 43.8164 | 2.8402 | 136.6054 | 3.5536 | 50 | 47 | 10.2276 | 99 | 4.1519 | 50 | 43.4655 | 38.2961 | 95.9977 | 90.8111 | 0.14251
500-50-42-5-99 | 500 | 50 | 42 | 5 | 30.9087 | 1483.7065 | 498.9803 | 49.9 | 43.8675 | 2.6016 | 125.1405 | 2.485 | 50 | 47 | 12.7845 | 99 | 5.1647 | 50 | 43.5215 | 41.0916 | 96.4906 | 91.5829 | 0.17663
500-50-42-6-99 | 500 | 50 | 42 | 6 | 30.9087 | 1483.7065 | 498.95 | 49.9 | 43.9133 | 2.462 | 118.4316 | 1.8171 | 50 | 47 | 15.3413 | 99 | 6.177 | 50 | 43.5663 | 43.7881 | 96.8282 | 92.0346 | 0.21092
500-50-42-7-99 | 500 | 50 | 42 | 7 | 30.9087 | 1483.7065 | 498.9214 | 49.9 | 43.9559 | 2.3739 | 114.2009 | 1.3776 | 50 | 47 | 17.8982 | 99 | 7.1888 | 50 | 43.5978 | 46.433 | 97.0736 | 92.3196 | 0.24531
500-50-42-8-99 | 500 | 50 | 42 | 8 | 30.9087 | 1483.7065 | 498.8938 | 49.9 | 43.9953 | 2.3153 | 111.3853 | 1.0768 | 50 | 47 | 20.4551 | 99 | 8.2005 | 50 | 43.6219 | 49.0486 | 97.2598 | 92.5094 | 0.27978
500-50-42-9-99 | 500 | 50 | 42 | 9 | 30.9087 | 1483.7065 | 498.8667 | 49.9 | 44.0347 | 2.275 | 109.4535 | 0.86631 | 50 | 47 | 23.012 | 99 | 9.2121 | 50 | 43.6452 | 51.6458 | 97.4059 | 92.6397 | 0.31431
500-50-42-10-99 | 500 | 50 | 42 | 10 | 30.9087 | 1483.7065 | 498.84 | 49.9 | 44.0724 | 2.2463 | 108.0811 | 0.71469 | 50 | 47 | 25.5689 | 99 | 10.2235 | 50 | 43.6655 | 54.2313 | 97.5235 | 92.7324 | 0.34889
500-50-44-1-99 | 500 | 50 | 44 | 1 | 34.2373 | 1643.466 | 499.1845 | 49.9 | 45.5227 | 8.9053 | 428.1758 | 15.1019 | 50 | 49 | 2.5569 | 99 | 1.105 | 50 | 44.9968 | 27.8889 | 89.797 | 73.9896 | 0.039476
500-50-44-2-99 | 500 | 50 | 44 | 2 | 34.2373 | 1643.466 | 499.0418 | 49.9 | 45.7881 | 5.2219 | 251.1459 | 11.2509 | 50 | 49 | 5.1138 | 99 | 2.131 | 50 | 45.3245 | 34.1292 | 93.357 | 84.748 | 0.068929
500-50-44-3-99 | 500 | 50 | 44 | 3 | 34.2373 | 1643.466 | 498.9748 | 49.9 | 45.9038 | 3.941 | 189.5666 | 7.6119 | 50 | 49 | 7.6707 | 99 | 3.1484 | 50 | 45.4864 | 37.967 | 94.8894 | 88.4892 | 0.099022
500-50-44-4-99 | 500 | 50 | 44 | 4 | 34.2373 | 1643.466 | 498.9299 | 49.9 | 45.9775 | 3.354 | 161.3451 | 5.6025 | 50 | 49 | 10.2276 | 99 | 4.1631 | 50 | 45.5835 | 41.1109 | 95.7373 | 90.2038 | 0.12952
500-50-44-5-99 | 500 | 50 | 44 | 5 | 34.2373 | 1643.466 | 498.8936 | 49.9 | 46.0289 | 3.0387 | 146.1913 | 4.3853 | 50 | 49 | 12.7845 | 99 | 5.1764 | 50 | 45.6505 | 43.983 | 96.2733 | 91.1245 | 0.16026
500-50-44-6-99 | 500 | 50 | 44 | 6 | 34.2373 | 1643.466 | 498.8614 | 49.9 | 46.0756 | 2.8518 | 137.2057 | 3.6073 | 50 | 49 | 15.3413 | 99 | 6.1891 | 50 | 45.6974 | 46.7269 | 96.6419 | 91.6706 | 0.19117
500-50-44-7-99 | 500 | 50 | 44 | 7 | 34.2373 | 1643.466 | 498.8313 | 49.9 | 46.1159 | 2.7325 | 131.4738 | 3.0861 | 50 | 49 | 17.8982 | 99 | 7.2014 | 50 | 45.7367 | 49.4031 | 96.9105 | 92.019 | 0.22219
500-50-44-8-99 | 500 | 50 | 44 | 8 | 34.2373 | 1643.466 | 498.8026 | 49.9 | 46.1554 | 2.6525 | 127.6337 | 2.7251 | 50 | 49 | 20.4551 | 99 | 8.2134 | 50 | 45.7668 | 52.0399 | 97.1147 | 92.2526 | 0.25329
500-50-44-9-99 | 500 | 50 | 44 | 9 | 34.2373 | 1643.466 | 498.7746 | 49.9 | 46.1931 | 2.5968 | 124.9612 | 2.4678 | 50 | 49 | 23.012 | 99 | 9.2252 | 50 | 45.7964 | 54.6525 | 97.2752 | 92.4152 | 0.28445
500-50-44-10-99 | 500 | 50 | 44 | 10 | 34.2373 | 1643.466 | 498.7471 | 49.9 | 46.2295 | 2.5568 | 123.0399 | 2.2798 | 50 | 49 | 25.5689 | 99 | 10.2369 | 50 | 45.8193 | 57.2495 | 97.4046 | 92.5322 | 0.31565
500-50-46-1-99 | 500 | 50 | 46 | 1 | 37.8686 | 1817.8012 | 499.1209 | 49.9 | 47.6276 | 10.7352 | 516.2297 | 15.1019 | 50 | 51 | 2.5569 | 99 | 1.1119 | 50 | 47.0387 | 29.6903 | 89.224 | 71.6513 | 0.036855
500-50-46-2-99 | 500 | 50 | 46 | 2 | 37.8686 | 1817.8012 | 498.9548 | 49.9 | 47.929 | 6.3261 | 304.3053 | 14.2426 | 50 | 51 | 5.1138 | 99 | 2.1406 | 50 | 47.4019 | 36.6563 | 92.9202 | 83.2947 | 0.063406
500-50-46-3-99 | 500 | 50 | 46 | 3 | 37.8686 | 1817.8012 | 498.8773 | 49.9 | 48.0618 | 4.725 | 227.3225 | 9.9061 | 50 | 51 | 7.6707 | 99 | 3.1594 | 50 | 47.5916 | 40.8143 | 94.5487 | 87.5227 | 0.090515
500-50-46-4-99 | 500 | 50 | 46 | 4 | 37.8686 | 1817.8012 | 498.8266 | 49.9 | 48.1455 | 3.9721 | 191.1192 | 7.7143 | 50 | 51 | 10.2276 | 99 | 4.1749 | 50 | 47.7073 | 44.1241 | 95.4604 | 89.5109 | 0.11801
500-50-46-5-99 | 500 | 50 | 46 | 5 | 37.8686 | 1817.8012 | 498.7868 | 49.9 | 48.2027 | 3.5605 | 171.3287 | 6.3481 | 50 | 51 | 12.7845 | 99 | 5.1889 | 50 | 47.7847 | 47.0926 | 96.0409 | 90.5978 | 0.14574
500-50-46-6-99 | 500 | 50 | 46 | 6 | 37.8686 | 1817.8012 | 498.7522 | 49.9 | 48.2483 | 3.3127 | 159.4188 | 5.4539 | 50 | 51 | 15.3413 | 99 | 6.2021 | 50 | 47.8422 | 49.8972 | 96.4419 | 91.252 | 0.17363
500-50-46-7-99 | 500 | 50 | 46 | 7 | 37.8686 | 1817.8012 | 498.7205 | 49.9 | 48.2911 | 3.1536 | 151.7685 | 4.8464 | 50 | 51 | 17.8982 | 99 | 7.2147 | 50 | 47.8899 | 52.6133 | 96.7351 | 91.6723 | 0.20164
500-50-46-8-99 | 500 | 50 | 46 | 8 | 37.8686 | 1817.8012 | 498.6903 | 49.9 | 48.3286 | 3.0451 | 146.5588 | 4.4163 | 50 | 51 | 20.4551 | 99 | 8.2271 | 50 | 47.9208 | 55.2786 | 96.9586 | 91.9587 | 0.22973
500-50-46-9-99 | 500 | 50 | 46 | 9 | 37.8686 | 1817.8012 | 498.6612 | 49.9 | 48.3649 | 2.9691 | 142.908 | 4.1065 | 50 | 51 | 23.012 | 99 | 9.2393 | 50 | 47.9548 | 57.9115 | 97.1344 | 92.1595 | 0.25788
500-50-46-10-99 | 500 | 50 | 46 | 10 | 37.8686 | 1817.8012 | 498.6328 | 49.9 | 48.3974 | 2.9133 | 140.2316 | 3.8747 | 50 | 51 | 25.5689 | 99 | 10.2513 | 50 | 47.9741 | 60.5242 | 97.2763 | 92.3067 | 0.28608
500-50-48-1-99 | 500 | 50 | 48 | 1 | 41.827 | 2007.7855 | 499.0708 | 49.9 | 49.7277 | 12.8687 | 618.8835 | 15.1019 | 50 | 53 | 2.5569 | 99 | 1.1189 | 50 | 49.0775 | 31.5152 | 88.6507 | 69.2336 | 0.034532
500-50-48-2-99 | 500 | 50 | 48 | 2 | 41.827 | 2007.7855 | 498.8788 | 49.9 | 50.0784 | 7.6521 | 368.1495 | 15.1019 | 50 | 53 | 5.1138 | 99 | 2.1505 | 50 | 49.4814 | 39.2887 | 92.4696 | 81.7053 | 0.058522
500-50-48-3-99 | 500 | 50 | 48 | 3 | 41.827 | 2007.7855 | 498.7889 | 49.9 | 50.2342 | 5.6736 | 273.0123 | 12.5436 | 50 | 53 | 7.6707 | 99 | 3.1709 | 50 | 49.6994 | 43.8241 | 94.1911 | 86.4355 | 0.08298
500-50-48-4-99 | 500 | 50 | 48 | 4 | 41.827 | 2007.7855 | 498.7313 | 49.9 | 50.3253 | 4.7166 | 226.9876 | 9.8874 | 50 | 53 | 10.2276 | 99 | 4.1874 | 50 | 49.8328 | 47.338 | 95.1672 | 88.7235 | 0.10779
500-50-48-5-99 | 500 | 50 | 48 | 5 | 41.827 | 2007.7855 | 498.6872 | 49.9 | 50.3861 | 4.1844 | 201.39 | 8.3727 | 50 | 53 | 12.7845 | 99 | 5.2021 | 50 | 49.9241 | 50.4271 | 95.7933 | 89.996 | 0.13283
500-50-48-6-99 | 500 | 50 | 48 | 6 | 41.827 | 2007.7855 | 498.6497 | 49.9 | 50.4358 | 3.8601 | 185.7978 | 7.3603 | 50 | 53 | 15.3413 | 99 | 6.2159 | 50 | 49.9907 | 53.3083 | 96.2281 | 90.7713 | 0.15803
500-50-48-7-99 | 500 | 50 | 48 | 7 | 41.827 | 2007.7855 | 498.6158 | 49.9 | 50.478 | 3.6488 | 175.6402 | 6.6578 | 50 | 53 | 17.8982 | 99 | 7.229 | 50 | 50.0413 | 56.0764 | 96.547 | 91.2764 | 0.18335
500-50-48-8-99 | 500 | 50 | 48 | 8 | 41.827 | 2007.7855 | 498.5841 | 49.9 | 50.5147 | 3.5041 | 168.6846 | 6.1548 | 50 | 53 | 20.4551 | 99 | 8.2418 | 50 | 50.0832 | 58.7781 | 96.7907 | 91.6224 | 0.20875
500-50-48-9-99 | 500 | 50 | 48 | 9 | 41.827 | 2007.7855 | 498.5537 | 49.9 | 50.5491 | 3.4014 | 163.751 | 5.7863 | 50 | 53 | 23.012 | 99 | 9.2543 | 50 | 50.1221 | 61.4376 | 96.9829 | 91.8679 | 0.23422
500-50-48-10-99 | 500 | 50 | 48 | 10 | 41.827 | 2007.7855 | 498.5242 | 49.9 | 50.582 | 3.326 | 160.1288 | 5.5091 | 50 | 53 | 25.5689 | 99 | 10.2666 | 50 | 50.1487 | 64.07 | 97.1382 | 92.0483 | 0.25973
500-50-50-1-99 | 500 | 50 | 50 | 1 | 46.1337 | 2214.5494 | 499.005 | 49.9 | 51.8258 | 15.3386 | 737.7645 | 15.1019 | 50 | 55 | 2.5569 | 99 | 1.1259 | 50 | 51.1156 | 33.352 | 88.0809 | 66.7519 | 0.032473
500-50-50-2-99 | 500 | 50 | 50 | 2 | 46.1337 | 2214.5494 | 498.7845 | 49.9 | 52.2306 | 9.2328 | 444.2817 | 15.1019 | 50 | 55 | 5.1138 | 99 | 2.1608 | 50 | 51.5656 | 42.0147 | 92.0076 | 79.9868 | 0.054199
500-50-50-3-99 | 500 | 50 | 50 | 3 | 46.1337 | 2214.5494 | 498.6802 | 49.9 | 52.4108 | 6.8136 | 327.9358 | 15.1016 | 50 | 55 | 7.6707 | 99 | 3.183 | 50 | 51.8077 | 46.9908 | 93.8181 | 85.2308 | 0.076297
500-50-50-4-99 | 500 | 50 | 50 | 4 | 46.1337 | 2214.5494 | 498.6143 | 49.9 | 52.5135 | 5.6119 | 270.135 | 12.3788 | 50 | 55 | 10.2276 | 99 | 4.2007 | 50 | 51.9623 | 50.7494 | 94.8581 | 87.8356 | 0.098712
500-50-50-5-99 | 500 | 50 | 50 | 5 | 46.1337 | 2214.5494 | 498.5651 | 49.9 | 52.5841 | 4.9318 | 237.4239 | 10.4602 | 50 | 55 | 12.7845 | 99 | 5.2162 | 50 | 52.0688 | 53.9863 | 95.5307 | 89.3097 | 0.12135
500-50-50-6-99 | 500 | 50 | 50 | 6 | 46.1337 | 2214.5494 | 498.524 | 49.9 | 52.6332 | 4.5106 | 217.164 | 9.3258 | 50 | 55 | 15.3413 | 99 | 6.2306 | 50 | 52.1461 | 56.9644 | 96.0002 | 90.2227 | 0.14415
500-50-50-7-99 | 500 | 50 | 50 | 7 | 46.1337 | 2214.5494 | 498.4876 | 49.9 | 52.6777 | 4.2339 | 203.8568 | 8.5263 | 50 | 55 | 17.8982 | 99 | 7.2443 | 50 | 52.2063 | 59.798 | 96.346 | 90.8225 | 0.16707
500-50-50-8-99 | 500 | 50 | 50 | 8 | 46.1337 | 2214.5494 | 498.4539 | 49.9 | 52.7137 | 4.0422 | 194.6386 | 7.9437 | 50 | 55 | 20.4551 | 99 | 8.2575 | 50 | 52.252 | 62.5467 | 96.611 | 91.2381 | 0.19006
500-50-50-9-99 | 500 | 50 | 50 | 9 | 46.1337 | 2214.5494 | 498.422 | 49.9 | 52.7473 | 3.905 | 188.0446 | 7.5111 | 50 | 55 | 23.012 | 99 | 9.2704 | 50 | 52.2926 | 65.2407 | 96.8203 | 91.5355 | 0.21313
500-50-50-10-99 | 500 | 50 | 50 | 10 | 46.1337 | 2214.5494 | 498.3912 | 49.9 | 52.7787 | 3.8038 | 183.1809 | 7.183 | 50 | 55 | 25.5689 | 99 | 10.283 | 50 | 52.3289 | 67.8989 | 96.9898 | 91.7549 | 0.23624
500-52-10-1-99 | 500 | 52 | 10 | 1 | 4.6773 | 224.5247 | 499.8425 | 51.9 | 10.2736 | 0.28842 | 13.8494 | -21.8787 | 52 | 15 | 2.5569 | 99 | 1.0255 | 52 | 10.2535 | 6.9458 | 97.0567 | 93.8336 | 0.22785
500-52-10-2-99 | 500 | 52 | 10 | 2 | 4.6773 | 224.5247 | 499.822 | 51.9 | 10.3332 | 0.2645 | 12.701 | -22.7694 | 52 | 15 | 5.1138 | 99 | 2.0343 | 52 | 10.2657 | 9.5266 | 97.8691 | 94.3452 | 0.45322
500-52-10-3-99 | 500 | 52 | 10 | 3 | 4.6773 | 224.5247 | 499.8021 | 51.9 | 10.3858 | 0.26036 | 12.5029 | -22.9306 | 52 | 15 | 7.6707 | 99 | 3.0428 | 52 | 10.2724 | 12.0876 | 98.1455 | 94.4336 | 0.6792
500-52-10-4-99 | 500 | 52 | 10 | 4 | 4.6773 | 224.5247 | 499.7824 | 51.9 | 10.4369 | 0.25943 | 12.459 | -22.9666 | 52 | 15 | 10.2276 | 99 | 4.0512 | 52 | 10.2783 | 14.6455 | 98.2845 | 94.4534 | 0.90541
500-52-10-5-99 | 500 | 52 | 10 | 5 | 4.6773 | 224.5247 | 499.7627 | 51.9 | 10.4901 | 0.25952 | 12.4637 | -22.9666 | 52 | 15 | 12.7845 | 99 | 5.0596 | 52 | 10.2834 | 17.2023 | 98.3682 | 94.4515 | 1.1318
500-52-10-6-99 | 500 | 52 | 10 | 6 | 4.6773 | 224.5247 | 499.743 | 51.9 | 10.5428 | 0.25999 | 12.4868 | -22.9436 | 52 | 15 | 15.3413 | 99 | 6.068 | 52 | 10.2898 | 19.7587 | 98.4241 | 94.4414 | 1.3583
500-52-10-7-99 | 500 | 52 | 10 | 7 | 4.6773 | 224.5247 | 499.7233 | 51.9 | 10.5954 | 0.26065 | 12.519 | -22.9172 | 52 | 15 | 17.8982 | 99 | 7.0764 | 52 | 10.297 | 22.3149 | 98.4641 | 94.4273 | 1.5849
500-52-10-8-99 | 500 | 52 | 10 | 8 | 4.6773 | 224.5247 | 499.7036 | 51.9 | 10.6479 | 0.26141 | 12.5561 | -22.8868 | 52 | 15 | 20.4551 | 99 | 8.0848 | 52 | 10.3048 | 24.871 | 98.4941 | 94.411 | 1.8116
500-52-10-9-99 | 500 | 52 | 10 | 9 | 4.6773 | 224.5247 | 499.6839 | 51.9 | 10.702 | 0.26227 | 12.5975 | -22.853 | 52 | 15 | 23.012 | 99 | 9.0932 | 52 | 10.3144 | 27.4271 | 98.5175 | 94.3928 | 2.0385
500-52-10-10-99 | 500 | 52 | 10 | 10 | 4.6773 | 224.5247 | 499.6642 | 51.9 | 10.7547 | 0.26313 | 12.6397 | -22.8187 | 52 | 15 | 25.5689 | 99 | 10.1016 | 52 | 10.3245 | 29.9831 | 98.5361 | 94.3743 | 2.2654
500-52-12-1-99 | 500 | 52 | 12 | 1 | 5.3258 | 255.6551 | 499.8234 | 51.9 | 12.3082 | 0.3436 | 16.4997 | -20.0567 | 52 | 17 | 2.5569 | 99 | 1.0279 | 52 | 12.28 | 7.5391 | 96.8311 | 93.5484 | 0.20071
500-52-12-2-99 | 500 | 52 | 12 | 2 | 5.3258 | 255.6551 | 499.8021 | 51.9 | 12.3623 | 0.30803 | 14.792 | -21.1945 | 52 | 17 | 5.1138 | 99 | 2.037 | 52 | 12.2957 | 10.1316 | 97.7485 | 94.2164 | 0.39858
500-52-12-3-99 | 500 | 52 | 12 | 3 | 5.3258 | 255.6551 | 499.7818 | 51.9 | 12.4183 | 0.30161 | 14.4845 | -21.4122 | 52 | 17 | 7.6707 | 99 | 3.0457 | 52 | 12.3037 | 12.6949 | 98.0618 | 94.3368 | 0.59711
500-52-12-4-99 | 500 | 52 | 12 | 4 | 5.3258 | 255.6551 | 499.7616 | 51.9 | 12.4719 | 0.29995 | 14.4054 | -21.4689 | 52 | 17 | 10.2276 | 99 | 4.0544 | 52 | 12.3126 | 15.2534 | 98.2197 | 94.368 | 0.79588
500-52-12-5-99 | 500 | 52 | 12 | 5 | 5.3258 | 255.6551 | 499.7415 | 51.9 | 12.5255 | 0.29974 | 14.3958 | -21.4689 | 52 | 17 | 12.7845 | 99 | 5.063 | 52 | 12.3183 | 17.8105 | 98.3148 | 94.372 | 0.99481
500-52-12-6-99 | 500 | 52 | 12 | 6 | 5.3258 | 255.6551 | 499.7214 | 51.9 | 12.5788 | 0.30011 | 14.4142 | -21.4625 | 52 | 17 | 15.3413 | 99 | 6.0716 | 52 | 12.3257 | 20.3671 | 98.3783 | 94.365 | 1.1939
500-52-12-7-99 | 500 | 52 | 12 | 7 | 5.3258 | 255.6551 | 499.7013 | 51.9 | 12.6319 | 0.30076 | 14.446 | -21.4395 | 52 | 17 | 17.8982 | 99 | 7.0802 | 52 | 12.3334 | 22.9233 | 98.4237 | 94.3528 | 1.393
500-52-12-8-99 | 500 | 52 | 12 | 8 | 5.3258 | 255.6551 | 499.6811 | 51.9 | 12.6849 | 0.30156 | 14.4851 | -21.4115 | 52 | 17 | 20.4551 | 99 | 8.0888 | 52 | 12.342 | 25.4794 | 98.4578 | 94.3377 | 1.5923
500-52-12-9-99 | 500 | 52 | 12 | 9 | 5.3258 | 255.6551 | 499.661 | 51.9 | 12.7374 | 0.30245 | 14.5282 | -21.3807 | 52 | 17 | 23.012 | 99 | 9.0974 | 52 | 12.351 | 28.0354 | 98.4844 | 94.3211 | 1.7916
500-52-12-10-99 | 500 | 52 | 12 | 10 | 5.3258 | 255.6551 | 499.6409 | 51.9 | 12.79 | 0.30339 | 14.5741 | -21.348 | 52 | 17 | 25.5689 | 99 | 10.106 | 52 | 12.3616 | 30.5914 | 98.5056 | 94.3034 | 1.9911
500-52-14-1-99 | 500 | 52 | 14 | 1 | 6.0521 | 290.5177 | 499.8023 | 51.9 | 14.3465 | 0.41102 | 19.7378 | -18.1672 | 52 | 19 | 2.5569 | 99 | 1.0305 | 52 | 14.3104 | 8.198 | 96.5825 | 93.2087 | 0.17727
500-52-14-2-99 | 500 | 52 | 14 | 2 | 6.0521 | 290.5177 | 499.7801 | 51.9 | 14.4043 | 0.35909 | 17.2447 | -19.5906 | 52 | 19 | 5.1138 | 99 | 2.04 | 52 | 14.3314 | 10.8068 | 97.6149 | 94.0667 | 0.35131
500-52-14-3-99 | 500 | 52 | 14 | 3 | 6.0521 | 290.5177 | 499.7592 | 51.9 | 14.4605 | 0.34924 | 16.7727 | -19.8815 | 52 | 19 | 7.6707 | 99 | 3.049 | 52 | 14.3444 | 13.3735 | 97.9692 | 94.2294 | 0.52605
500-52-14-4-99 | 500 | 52 | 14 | 4 | 6.0521 | 290.5177 | 499.7386 | 51.9 | 14.5113 | 0.34633 | 16.6333 | -19.9688 | 52 | 19 | 10.2276 | 99 | 4.0578 | 52 | 14.3494 | 15.9333 | 98.1481 | 94.2776 | 0.70104
500-52-14-5-99 | 500 | 52 | 14 | 5 | 6.0521 | 290.5177 | 499.718 | 51.9 | 14.5655 | 0.34564 | 16.6009 | -19.9891 | 52 | 19 | 12.7845 | 99 | 5.0667 | 52 | 14.3581 | 18.4909 | 98.2558 | 94.289 | 0.8762
500-52-14-6-99 | 500 | 52 | 14 | 6 | 6.0521 | 290.5177 | 499.6975 | 51.9 | 14.6179 | 0.34578 | 16.6084 | -19.9891 | 52 | 19 | 15.3413 | 99 | 6.0755 | 52 | 14.3647 | 21.0477 | 98.3279 | 94.2866 | 1.0515
500-52-14-7-99 | 500 | 52 | 14 | 7 | 6.0521 | 290.5177 | 499.6769 | 51.9 | 14.6713 | 0.34636 | 16.637 | -19.9663 | 52 | 19 | 17.8982 | 99 | 7.0843 | 52 | 14.3732 | 23.604 | 98.3794 | 94.277 | 1.2268
500-52-14-8-99 | 500 | 52 | 14 | 8 | 6.0521 | 290.5177 | 499.6564 | 51.9 | 14.7239 | 0.34716 | 16.6759 | -19.9418 | 52 | 19 | 20.4551 | 99 | 8.0931 | 52 | 14.3816 | 26.1601 | 98.4181 | 94.2639 | 1.4023
500-52-14-9-99 | 500 | 52 | 14 | 9 | 6.0521 | 290.5177 | 499.6359 | 51.9 | 14.7761 | 0.34807 | 16.7207 | -19.9136 | 52 | 19 | 23.012 | 99 | 9.1019 | 52 | 14.3915 | 28.716 | 98.4482 | 94.2487 | 1.5778
500-52-14-10-99 | 500 | 52 | 14 | 10 | 6.0521 | 290.5177 | 499.6154 | 51.9 | 14.828 | 0.34907 | 16.7694 | -19.8831 | 52 | 19 | 25.5689 | 99 | 10.1107 | 52 | 14.4019 | 31.2719 | 98.4723 | 94.2322 | 1.7535
500-52-16-1-99 | 500 | 52 | 16 | 1 | 6.8639 | 329.4858 | 499.779 | 51.9 | 16.3913 | 0.49402 | 23.7247 | -16.2006 | 52 | 21 | 2.5569 | 99 | 1.0334 | 52 | 16.3449 | 8.9268 | 96.3097 | 92.8027 | 0.15699
500-52-16-2-99 | 500 | 52 | 16 | 2 | 6.8639 | 329.4858 | 499.7556 | 51.9 | 16.4538 | 0.41911 | 20.1282 | -17.9553 | 52 | 21 | 5.1138 | 99 | 2.0432 | 52 | 16.3755 | 11.5586 | 97.4673 | 93.894 | 0.31033
500-52-16-3-99 | 500 | 52 | 16 | 3 | 6.8639 | 329.4858 | 499.7342 | 51.9 | 16.5055 | 0.40414 | 19.4102 | -18.3402 | 52 | 21 | 7.6707 | 99 | 3.0525 | 52 | 16.3845 | 14.1304 | 97.867 | 94.1121 | 0.46441
500-52-16-4-99 | 500 | 52 | 16 | 4 | 6.8639 | 329.4858 | 499.713 | 51.9 | 16.557 | 0.39947 | 19.1866 | -18.4626 | 52 | 21 | 10.2276 | 99 | 4.0616 | 52 | 16.394 | 16.692 | 98.069 | 94.1801 | 0.61877
500-52-16-5-99 | 500 | 52 | 16 | 5 | 6.8639 | 329.4858 | 499.692 | 51.9 | 16.6097 | 0.39798 | 19.1158 | -18.5017 | 52 | 21 | 12.7845 | 99 | 5.0707 | 52 | 16.4007 | 19.2504 | 98.1909 | 94.2019 | 0.77329
500-52-16-6-99 | 500 | 52 | 16 | 6 | 6.8639 | 329.4858 | 499.6711 | 51.9 | 16.6616 | 0.39775 | 19.1056 | -18.5017 | 52 | 21 | 15.3413 | 99 | 6.0797 | 52 | 16.4082 | 21.8075 | 98.2723 | 94.2052 | 0.92791
500-52-16-7-99 | 500 | 52 | 16 | 7 | 6.8639 | 329.4858 | 499.6501 | 51.9 | 16.7146 | 0.39816 | 19.1264 | -18.4957 | 52 | 21 | 17.8982 | 99 | 7.0887 | 52 | 16.4171 | 24.364 | 98.3307 | 94.1991 | 1.0826
500-52-16-8-99 | 500 | 52 | 16 | 8 | 6.8639 | 329.4858 | 499.6292 | 51.9 | 16.7664 | 0.39889 | 19.1619 | -18.4761 | 52 | 21 | 20.4551 | 99 | 8.0977 | 52 | 16.4252 | 26.9201 | 98.3745 | 94.1886 | 1.2374
500-52-16-9-99 | 500 | 52 | 16 | 9 | 6.8639 | 329.4858 | 499.6082 | 51.9 | 16.8185 | 0.39982 | 19.2074 | -18.4509 | 52 | 21 | 23.012 | 99 | 9.1067 | 52 | 16.4357 | 29.4761 | 98.4085 | 94.1751 | 1.3923
500-52-16-10-99 | 500 | 52 | 16 | 10 | 6.8639 | 329.4858 | 499.5873 | 51.9 | 16.8698 | 0.40085 | 19.258 | -18.4231 | 52 | 21 | 25.5689 | 99 | 10.1157 | 52 | 16.4456 | 32.0319 | 98.4358 | 94.16 | 1.5473
500-52-18-1-99 | 500 | 52 | 18 | 1 | 7.7696 | 372.9623 | 499.7533 | 51.9 | 18.4391 | 0.59667 | 28.6561 | -14.1534 | 52 | 23 | 2.5569 | 99 | 1.0366 | 52 | 18.3817 | 9.7298 | 96.0115 | 92.3204 | 0.13941
500-52-18-2-99 | 500 | 52 | 18 | 2 | 7.7696 | 372.9623 | 499.7285 | 51.9 | 18.498 | 0.48956 | 23.5131 | -16.2918 | 52 | 23 | 5.1138 | 99 | 2.0468 | 52 | 18.4128 | 12.3938 | 97.3046 | 93.699 | 0.27472
500-52-18-3-99 | 500 | 52 | 18 | 3 | 7.7696 | 372.9623 | 499.7064 | 51.9 | 18.5527 | 0.46754 | 22.4563 | -16.7845 | 52 | 23 | 7.6707 | 99 | 3.0564 | 52 | 18.4291 | 14.9727 | 97.7541 | 93.9825 | 0.41084
500-52-18-4-99 | 500 | 52 | 18 | 4 | 7.7696 | 372.9623 | 499.6848 | 51.9 | 18.6047 | 0.46028 | 22.1089 | -16.9511 | 52 | 23 | 10.2276 | 99 | 4.0657 | 52 | 18.4392 | 17.5369 | 97.9818 | 94.0758 | 0.54725
500-52-18-5-99 | 500 | 52 | 18 | 5 | 7.7696 | 372.9623 | 499.6633 | 51.9 | 18.6584 | 0.45767 | 21.984 | -17.0116 | 52 | 23 | 12.7845 | 99 | 5.075 | 52 | 18.4488 | 20.0964 | 98.1193 | 94.1095 | 0.68381
500-52-18-6-99 | 500 | 52 | 18 | 6 | 7.7696 | 372.9623 | 499.6419 | 51.9 | 18.7105 | 0.45687 | 21.9466 | -17.0297 | 52 | 23 | 15.3413 | 99 | 6.0842 | 52 | 18.4569 | 22.6541 | 98.2113 | 94.1198 | 0.82049
500-52-18-7-99 | 500 | 52 | 18 | 7 | 7.7696 | 372.9623 | 499.6205 | 51.9 | 18.7623 | 0.45697 | 21.9525 | -17.0297 | 52 | 23 | 17.8982 | 99 | 7.0934 | 52 | 18.4654 | 25.2109 | 98.2772 | 94.1185 | 0.95725
500-52-18-8-99 | 500 | 52 | 18 | 8 | 7.7696 | 372.9623 | 499.5991 | 51.9 | 18.8139 | 0.45756 | 21.9816 | -17.0126 | 52 | 23 | 20.4551 | 99 | 8.1026 | 52 | 18.4745 | 27.7672 | 98.3266 | 94.1109 | 1.0941
500-52-18-9-99 | 500 | 52 | 18 | 9 | 7.7696 | 372.9623 | 499.5778 | 51.9 | 18.8651 | 0.45842 | 22.0243 | -16.9918 | 52 | 23 | 23.012 | 99 | 9.1118 | 52 | 18.4844 | 30.3232 | 98.3652 | 94.0998 | 1.231
500-52-18-10-99 | 500 | 52 | 18 | 10 | 7.7696 | 372.9623 | 499.5564 | 51.9 | 18.9159 | 0.45946 | 22.0751 | -16.9671 | 52 | 23 | 25.5689 | 99 | 10.121 | 52 | 18.4943 | 32.879 | 98.396 | 94.0864 | 1.368
500-52-20-1-99 | 500 | 52 | 20 | 1 | 8.7782 | 421.3805 | 499.7252 | 51.9 | 20.4912 | 0.72426 | 34.7855 | -12.0216 | 52 | 25 | 2.5569 | 99 | 1.04 | 52 | 20.4205 | 10.6109 | 95.6871 | 91.7494 | 0.12416
500-52-20-2-99 | 500 | 52 | 20 | 2 | 8.7782 | 421.3805 | 499.6986 | 51.9 | 20.5576 | 0.57347 | 27.5449 | -14.5778 | 52 | 25 | 5.1138 | 99 | 2.0507 | 52 | 20.4614 | 13.3186 | 97.1258 | 93.4671 | 0.24376
500-52-20-3-99 | 500 | 52 | 20 | 3 | 8.7782 | 421.3805 | 499.6757 | 51.9 | 20.6051 | 0.54106 | 25.9894 | -15.2076 | 52 | 25 | 7.6707 | 99 | 3.0606 | 52 | 20.4784 | 15.9079 | 97.6298 | 93.8363 | 0.3642
500-52-20-4-99 | 500 | 52 | 20 | 4 | 8.7782 | 421.3805 | 499.6535 | 51.9 | 20.6603 | 0.53016 | 25.467 | -15.427 | 52 | 25 | 10.2276 | 99 | 4.0702 | 52 | 20.4906 | 18.4756 | 97.8859 | 93.9605 | 0.48496
500-52-20-5-99 | 500 | 52 | 20 | 5 | 8.7782 | 421.3805 | 499.6316 | 51.9 | 20.7108 | 0.52573 | 25.255 | -15.5172 | 52 | 25 | 12.7845 | 99 | 5.0797 | 52 | 20.4995 | 21.037 | 98.0407 | 94.011 | 0.60588
500-52-20-6-99 | 500 | 52 | 20 | 6 | 8.7782 | 421.3805 | 499.6097 | 51.9 | 20.7635 | 0.52407 | 25.1766 | -15.5507 | 52 | 25 | 15.3413 | 99 | 6.0891 | 52 | 20.5095 | 23.5955 | 98.1443 | 94.0299 | 0.72691
500-52-20-7-99 | 500 | 52 | 20 | 7 | 8.7782 | 421.3805 | 499.5879 | 51.9 | 20.814 | 0.52366 | 25.158 | -15.5507 | 52 | 25 | 17.8982 | 99 | 7.0986 | 52 | 20.5176 | 26.1528 | 98.2185 | 94.0345 | 0.84801
500-52-20-8-99 | 500 | 52 | 20 | 8 | 8.7782 | 421.3805 | 499.5661 | 51.9 | 20.8657 | 0.52401 | 25.1758 | -15.5586 | 52 | 25 | 20.4551 | 99 | 8.108 | 52 | 20.5278 | 28.7094 | 98.2742 | 94.0306 | 0.9692
500-52-20-9-99 | 500 | 52 | 20 | 9 | 8.7782 | 421.3805 | 499.5443 | 51.9 | 20.9164 | 0.52474 | 25.2122 | -15.5353 | 52 | 25 | 23.012 | 99 | 9.1174 | 52 | 20.5379 | 31.2655 | 98.3177 | 94.0222 | 1.0904
500-52-20-10-99 | 500 | 52 | 20 | 10 | 8.7782 | 421.3805 | 499.5225 | 51.9 | 20.9668 | 0.52574 | 25.2613 | -15.5142 | 52 | 25 | 25.5689 | 99 | 10.1268 | 52 | 20.5483 | 33.8214 | 98.3524 | 94.0108 | 1.2118
500-52-22-1-99 | 500 | 52 | 22 | 1 | 9.8995 | 475.2052 | 499.6946 | 51.9 | 22.5479 | 0.88334 | 42.4286 | -9.8047 | 52 | 27 | 2.5569 | 99 | 1.0438 | 52 | 22.4612 | 11.5731 | 95.3358 | 91.077 | 0.11091
500-52-22-2-99 | 500 | 52 | 22 | 2 | 9.8995 | 475.2052 | 499.6656 | 51.9 | 22.6192 | 0.67345 | 32.3489 | -12.8155 | 52 | 27 | 5.1138 | 99 | 2.055 | 52 | 22.5159 | 14.3399 | 96.9297 | 93.1972 | 0.21678
500-52-22-3-99 | 500 | 52 | 22 | 3 | 9.8995 | 475.2052 | 499.6419 | 51.9 | 22.6662 | 0.62675 | 30.1075 | -13.6025 | 52 | 27 | 7.6707 | 99 | 3.0651 | 52 | 22.5314 | 16.9434 | 97.4933 | 93.6689 | 0.32353
500-52-22-4-99 | 500 | 52 | 22 | 4 | 9.8995 | 475.2052 | 499.6191 | 51.9 | 22.7198 | 0.61047 | 29.3266 | -13.8895 | 52 | 27 | 10.2276 | 99 | 4.075 | 52 | 22.5476 | 19.5166 | 97.7805 | 93.8333 | 0.43061
500-52-22-5-99 | 500 | 52 | 22 | 5 | 9.8995 | 475.2052 | 499.5966 | 51.9 | 22.7695 | 0.60349 | 28.9925 | -14.0144 | 52 | 27 | 12.7845 | 99 | 5.0848 | 52 | 22.5561 | 22.0805 | 97.9543 | 93.9039 | 0.53786
500-52-22-6-99 | 500 | 52 | 22 | 6 | 9.8995 | 475.2052 | 499.5743 | 51.9 | 22.822 | 0.60052 | 28.851 | -14.0677 | 52 | 27 | 15.3413 | 99 | 6.0945 | 52 | 22.5663 | 24.6404 | 98.0707 | 93.9339 | 0.64523
500-52-22-7-99 | 500 | 52 | 22 | 7 | 9.8995 | 475.2052 | 499.552 | 51.9 | 22.8725 | 0.59937 | 28.7973 | -14.0879 | 52 | 27 | 17.8982 | 99 | 7.1041 | 52 | 22.5765 | 27.1984 | 98.1542 | 93.9454 | 0.75268
500-52-22-8-99 | 500 | 52 | 22 | 8 | 9.8995 | 475.2052 | 499.5297 | 51.9 | 22.922 | 0.59923 | 28.7917 | -14.0879 | 52 | 27 | 20.4551 | 99 | 8.1138 | 52 | 22.5856 | 29.7554 | 98.2169 | 93.9469 | 0.86019
500-52-22-9-99 | 500 | 52 | 22 | 9 | 9.8995 | 475.2052 | 499.5075 | 51.9 | 22.9727 | 0.59974 | 28.8174 | -14.09 | 52 | 27 | 23.012 | 99 | 9.1234 | 52 | 22.5966 | 32.3118 | 98.2658 | 93.9418 | 0.96776
500-52-22-10-99 | 500 | 52 | 22 | 10 | 9.8995 | 475.2052 | 499.4853 | 51.9 | 23.0223 | 0.6006 | 28.86 | -14.0641 | 52 | 27 | 25.5689 | 99 | 10.133 | 52 | 22.6075 | 34.8678 | 98.3049 | 93.9331 | 1.0754
500-52-24-1-99 | 500 | 52 | 24 | 1 | 11.1422 | 534.8574 | 499.6614 | 51.9 | 24.6152 | 1.0821 | 51.9801 | -7.5112 | 52 | 29 | 2.5569 | 99 | 1.0477 | 52 | 24.508 | 12.617 | 94.9595 | 90.2881 | 0.099403
500-52-24-2-99 | 500 | 52 | 24 | 2 | 11.1422 | 534.8574 | 499.6295 | 51.9 | 24.6846 | 0.79303 | 38.096 | -11.0075 | 52 | 29 | 5.1138 | 99 | 2.0595 | 52 | 24.5668 | 15.463 | 96.7174 | 92.8826 | 0.19325
500-52-24-3-99 | 500 | 52 | 24 | 3 | 11.1422 | 534.8574 | 499.6047 | 51.9 | 24.7383 | 0.72703 | 34.9271 | -11.9703 | 52 | 29 | 7.6707 | 99 | 3.07 | 52 | 24.5953 | 18.0858 | 97.3457 | 93.475 | 0.28804
500-52-24-4-99 | 500 | 52 | 24 | 4 | 11.1422 | 534.8574 | 499.5813 | 51.9 | 24.7881 | 0.70303 | 33.7757 | -12.3403 | 52 | 29 | 10.2276 | 99 | 4.0802 | 52 | 24.6102 | 20.6667 | 97.6668 | 93.6904 | 0.38317
500-52-24-5-99 | 500 | 52 | 24 | 5 | 11.1422 | 534.8574 | 499.5583 | 51.9 | 24.839 | 0.6925 | 33.2713 | -12.5061 | 52 | 29 | 12.7845 | 99 | 5.0901 | 52 | 24.6203 | 23.2342 | 97.8616 | 93.7849 | 0.47848
500-52-24-6-99 | 500 | 52 | 24 | 6 | 11.1422 | 534.8574 | 499.5354 | 51.9 | 24.8893 | 0.68752 | 33.0337 | -12.5849 | 52 | 29 | 15.3413 | 99 | 6.1 | 52 | 24.6321 | 25.796 | 97.9922 | 93.8296 | 0.57391
500-52-24-7-99 | 500 | 52 | 24 | 7 | 11.1422 | 534.8574 | 499.5127 | 51.9 | 24.9393 | 0.68525 | 32.926 | -12.6208 | 52 | 29 | 17.8982 | 99 | 7.1099 | 52 | 24.6415 | 28.3552 | 98.0859 | 93.85 | 0.66941
500-52-24-8-99 | 500 | 52 | 24 | 8 | 11.1422 | 534.8574 | 499.49 | 51.9 | 24.9881 | 0.68441 | 32.8874 | -12.6336 | 52 | 29 | 20.4551 | 99 | 8.1197 | 52 | 24.6517 | 30.9129 | 98.1563 | 93.8575 | 0.76498
500-52-24-9-99 | 500 | 52 | 24 | 9 | 11.1422 | 534.8574 | 499.4674 | 51.9 | 25.0376 | 0.68449 | 32.8924 | -12.6336 | 52 | 29 | 23.012 | 99 | 9.1295 | 52 | 24.6626 | 33.4697 | 98.2112 | 93.8568 | 0.86061
500-52-24-10-99 | 500 | 52 | 24 | 10 | 11.1422 | 534.8574 | 499.4447 | 51.9 | 25.0852 | 0.68504 | 32.9205 | -12.6319 | 52 | 29 | 25.5689 | 99 | 10.1393 | 52 | 24.6745 | 36.0261 | 98.2551 | 93.8518 | 0.95628
500-52-26-1-99 | 500 | 52 | 26 | 1 | 12.5189 | 600.9379 | 499.6297 | 51.9 | 26.6864 | 1.3302 | 63.9005 | -5.1425 | 52 | 31 | 2.5569 | 99 | 1.052 | 52 | 26.5538 | 13.7456 | 94.5562 | 89.3745 | 0.089376
500-52-26-2-99 | 500 | 52 | 26 | 2 | 12.5189 | 600.9379 | 499.5941 | 51.9 | 26.7587 | 0.93743 | 45.036 | -9.1345 | 52 | 31 | 5.1138 | 99 | 2.0645 | 52 | 26.6255 | 16.6953 | 96.486 | 92.5119 | 0.17269
500-52-26-3-99 | 500 | 52 | 26 | 3 | 12.5189 | 600.9379 | 499.5681 | 51.9 | 26.8135 | 0.84467 | 40.5817 | -10.3028 | 52 | 31 | 7.6707 | 99 | 3.0753 | 52 | 26.6604 | 19.3449 | 97.1839 | 93.2528 | 0.25698
500-52-26-4-99 | 500 | 52 | 26 | 4 | 12.5189 | 600.9379 | 499.5439 | 51.9 | 26.863 | 0.81012 | 38.9237 | -10.7681 | 52 | 31 | 10.2276 | 99 | 4.0857 | 52 | 26.6781 | 21.9363 | 97.5422 | 93.5288 | 0.34162
500-52-26-5-99 | 500 | 52 | 26 | 5 | 12.5189 | 600.9379 | 499.5203 | 51.9 | 26.9133 | 0.79448 | 38.1741 | -10.9845 | 52 | 31 | 12.7845 | 99 | 5.0959 | 52 | 26.6915 | 24.5089 | 97.7599 | 93.6537 | 0.42646
500-52-26-6-99 | 500 | 52 | 26 | 6 | 12.5189 | 600.9379 | 499.497 | 51.9 | 26.9631 | 0.7867 | 37.802 | -11.0934 | 52 | 31 | 15.3413 | 99 | 6.106 | 52 | 26.7031 | 27.0735 | 97.9061 | 93.7159 | 0.51141
500-52-26-7-99 | 500 | 52 | 26 | 7 | 12.5189 | 600.9379 | 499.4738 | 51.9 | 27.0113 | 0.78271 | 37.6119 | -11.1494 | 52 | 31 | 17.8982 | 99 | 7.1161 | 52 | 26.7129 | 29.6344 | 98.011 | 93.7478 | 0.59645
500-52-26-8-99 | 500 | 52 | 26 | 8 | 12.5189 | 600.9379 | 499.4507 | 51.9 | 27.0614 | 0.78093 | 37.5283 | -11.1741 | 52 | 31 | 20.4551 | 99 | 8.1261 | 52 | 26.7251 | 32.1931 | 98.0899 | 93.762 | 0.68155
500-52-26-9-99 | 500 | 52 | 26 | 9 | 12.5189 | 600.9379 | 499.4276 | 51.9 | 27.108 | 0.78025 | 37.4972 | -11.1741 | 52 | 31 | 23.012 | 99 | 9.1361 | 52 | 26.7363 | 34.7507 | 98.1514 | 93.7674 | 0.7667
500-52-26-10-99 | 500 | 52 | 26 | 10 | 12.5189 | 600.9379 | 499.4045 | 51.9 | 27.1582 | 0.78053 | 37.5121 | -11.1832 | 52 | 31 | 25.5689 | 99 | 10.146 | 52 | 26.7478 | 37.3073 | 98.2007 | 93.7652 | 0.85191
500-52-28-1-99 | 500 | 52 | 28 | 1 | 14.0414 | 674.0178 | 499.5921 | 51.9 | 28.757 | 1.6388 | 78.7294 | -2.712 | 52 | 33 | 2.5569 | 99 | 1.0566 | 52 | 28.5975 | 14.9595 | 94.1267 | 88.329 | 0.080628
500-52-28-2-99 | 500 | 52 | 28 | 2 | 14.0414 | 674.0178 | 499.5519 | 51.9 | 28.8387 | 1.1125 | 53.452 | -7.193 | 52 | 33 | 5.1138 | 99 | 2.0698 | 52 | 28.6885 | 18.0426 | 96.2346 | 92.0768 | 0.15469
500-52-28-3-99 | 500 | 52 | 28 | 3 | 14.0414 | 674.0178 | 499.5243 | 51.9 | 28.8938 | 0.98341 | 47.2515 | -8.5927 | 52 | 33 | 7.6707 | 99 | 3.0811 | 52 | 28.7253 | 20.7286 | 97.0074 | 92.9963 | 0.22975
500-52-28-4-99 | 500 | 52 | 28 | 4 | 14.0414 | 674.0178 | 499.4992 | 51.9 | 28.9454 | 0.93449 | 44.9029 | -9.1677 | 52 | 33 | 10.2276 | 99 | 4.0918 | 52 | 28.7487 | 23.3344 | 97.4059 | 93.3448 | 0.30518
500-52-28-5-99 | 500 | 52 | 28 | 5 | 14.0414 | 674.0178 | 499.475 | 51.9 | 28.9951 | 0.91172 | 43.8111 | -9.4446 | 52 | 33 | 12.7845 | 99 | 5.1022 | 52 | 28.7672 | 25.9141 | 97.6487 | 93.5069 | 0.38082
500-52-28-6-99 | 500 | 52 | 28 | 6 | 14.0414 | 674.0178 | 499.4511 | 51.9 | 29.044 | 0.89995 | 43.2477 | -9.5899 | 52 | 33 | 15.3413 | 99 | 6.1125 | 52 | 28.7803 | 28.4827 | 97.8118 | 93.5907 | 0.45657
500-52-28-7-99 | 500 | 52 | 28 | 7 | 14.0414 | 674.0178 | 499.4274 | 51.9 | 29.0926 | 0.89362 | 42.9455 | -9.6686 | 52 | 33 | 17.8982 | 99 | 7.1228 | 52 | 28.7924 | 31.046 | 97.929 | 93.6358 | 0.53241
500-52-28-8-99 | 500 | 52 | 28 | 8 | 14.0414 | 674.0178 | 499.4039 | 51.9 | 29.1388 | 0.89016 | 42.7813 | -9.7115 | 52 | 33 | 20.4551 | 99 | 8.133 | 52 | 28.8042 | 33.6063 | 98.0172 | 93.6604 | 0.60831
500-52-28-9-99 | 500 | 52 | 28 | 9 | 14.0414 | 674.0178 | 499.3803 | 51.9 | 29.1864 | 0.88856 | 42.7065 | -9.7311 | 52 | 33 | 23.012 | 99 | 9.1432 | 52 | 28.8158 | 36.1648 | 98.086 | 93.6718 | 0.68427
500-52-28-10-99 | 500 | 52 | 28 | 10 | 14.0414 | 674.0178 | 499.3568 | 51.9 | 29.2338 | 0.88808 | 42.6854 | -9.7311 | 52 | 33 | 25.5689 | 99 | 10.1533 | 52 | 28.8278 | 38.7222 | 98.1412 | 93.6752 | 0.76027
500-52-30-1-99 | 500 | 52 | 30 | 1 | 15.7221 | 754.7072 | 499.5457 | 51.9 | 30.8348 | 2.0223 | 97.1642 | -0.22248 | 52 | 35 | 2.5569 | 99 | 1.0615 | 52 | 30.6446 | 16.2567 | 93.6721 | 87.1373 | 0.072994
500-52-30-2-99 | 500 | 52 | 30 | 2 | 15.7221 | 754.7072 | 499.4997 | 51.9 | 30.9287 | 1.3259 | 63.7084 | -5.1779 | 52 | 35 | 5.1138 | 99 | 2.0756 | 52 | 30.7548 | 19.5101 | 95.9627 | 91.567 | 0.13892
500-52-30-3-99 | 500 | 52 | 30 | 3 | 15.7221 | 754.7072 | 499.4701 | 51.9 | 30.9855 | 1.1485 | 55.1884 | -6.8279 | 52 | 35 | 7.6707 | 99 | 3.0873 | 52 | 30.8051 | 22.2443 | 96.8151 | 92.6952 | 0.20585
500-52-30-4-99 | 500 | 52 | 30 | 4 | 15.7221 | 754.7072 | 499.444 | 51.9 | 31.0348 | 1.0796 | 51.8795 | -7.533 | 52 | 35 | 10.2276 | 99 | 4.0983 | 52 | 30.8307 | 24.8701 | 97.2571 | 93.1335 | 0.27318
500-52-30-5-99 | 500 | 52 | 30 | 5 | 15.7221 | 754.7072 | 499.419 | 51.9 | 31.0842 | 1.0469 | 50.3123 | -7.8817 | 52 | 35 | 12.7845 | 99 | 5.109 | 52 | 30.849 | 27.4597 | 97.5271 | 93.3413 | 0.34071
500-52-30-6-99 | 500 | 52 | 30 | 6 | 15.7221 | 754.7072 | 499.3946 | 51.9 | 31.1326 | 1.0296 | 49.4818 | -8.0705 | 52 | 35 | 15.3413 | 99 | 6.1196 | 52 | 30.8641 | 30.0339 | 97.7088 | 93.4515 | 0.40837
500-52-30-7-99 | 500 | 52 | 30 | 7 | 15.7221 | 754.7072 | 499.3703 | 51.9 | 31.1784 | 1.0197 | 49.0111 | -8.1788 | 52 | 35 | 17.8982 | 99 | 7.1301 | 52 | 30.8776 | 32.6007 | 97.8394 | 93.5141 | 0.47611
500-52-30-8-99 | 500 | 52 | 30 | 8 | 15.7221 | 754.7072 | 499.3463 | 51.9 | 31.2256 | 1.0142 | 48.7464 | -8.2401 | 52 | 35 | 20.4551 | 99 | 8.1405 | 52 | 30.8892 | 35.1631 | 97.9379 | 93.5495 | 0.54392
500-52-30-9-99 | 500 | 52 | 30 | 9 | 15.7221 | 754.7072 | 499.3223 | 51.9 | 31.2726 | 1.0111 | 48.6019 | -8.2736 | 52 | 35 | 23.012 | 99 | 9.1508 | 52 | 30.9018 | 37.723 | 98.0146 | 93.5689 | 0.61179
500-52-30-10-99 | 500 | 52 | 30 | 10 | 15.7221 | 754.7072 | 499.2983 | 51.9 | 31.3191 | 1.0096 | 48.5325 | -8.2898 | 52 | 35 | 25.5689 | 99 | 10.1612 | 52 | 30.9144 | 40.2814 | 98.0762 | 93.5784 | 0.67969
500-52-32-1-99 | 500 | 52 | 32 | 1 | 17.5753 | 843.6568 | 499.5059 | 51.9 | 32.9157 | 2.4965 | 119.9577 | 2.3115 | 52 | 37 | 2.5569 | 99 | 1.0667 | 52 | 32.6935 | 17.6357 | 93.1939 | 85.7954 | 0.066318
500-52-32-2-99 | 500 | 52 | 32 | 2 | 17.5753 | 843.6568 | 499.4526 | 51.9 | 33.0211 | 1.5861 | 76.2223 | -3.0916 | 52 | 37 | 5.1138 | 99 | 2.0818 | 52 | 32.8235 | 21.1029 | 95.6697 | 90.9752 | 0.12508
500-52-32-3-99 | 500 | 52 | 32 | 3 | 17.5753 | 843.6568 | 499.4205 | 51.9 | 33.0749 | 1.3445 | 64.6151 | -5.0145 | 52 | 37 | 7.6707 | 99 | 3.0941 | 52 | 32.8762 | 23.9014 | 96.6063 | 92.35 | 0.18483
500-52-32-4-99 | 500 | 52 | 32 | 4 | 17.5753 | 843.6568 | 499.3932 | 51.9 | 33.1327 | 1.2495 | 60.0545 | -5.8588 | 52 | 37 | 10.2276 | 99 | 4.1054 | 52 | 32.9116 | 26.5533 | 97.0951 | 92.8903 | 0.24501
500-52-32-5-99 | 500 | 52 | 32 | 5 | 17.5753 | 843.6568 | 499.3674 | 51.9 | 33.1817 | 1.2034 | 57.8401 | -6.2903 | 52 | 37 | 12.7845 | 99 | 5.1164 | 52 | 32.9373 | 29.1563 | 97.3944 | 93.1528 | 0.3054
500-52-32-6-99 | 500 | 52 | 32 | 6 | 17.5753 | 843.6568 | 499.3422 | 51.9 | 33.225 | 1.1781 | 56.6248 | -6.5337 | 52 | 37 | 15.3413 | 99 | 6.1272 | 52 | 32.9521 | 31.7386 | 97.5964 | 93.2971 | 0.36592
500-52-32-7-99 | 500 | 52 | 32 | 7 | 17.5753 | 843.6568 | 499.3174 | 51.9 | 33.274 | 1.1637 | 55.9381 | -6.6733 | 52 | 37 | 17.8982 | 99 | 7.1379 | 52 | 32.9697 | 34.3098 | 97.7417 | 93.3787 | 0.42653
500-52-32-8-99 | 500 | 52 | 32 | 8 | 17.5753 | 843.6568 | 499.2928 | 51.9 | 33.319 | 1.155 | 55.5195 | -6.7592 | 52 | 37 | 20.4551 | 99 | 8.1485 | 52 | 32.9806 | 36.8755 | 97.8512 | 93.4285 | 0.4872
500-52-32-9-99 | 500 | 52 | 32 | 9 | 17.5753 | 843.6568 | 499.2684 | 51.9 | 33.3663 | 1.1499 | 55.2782 | -6.809 | 52 | 37 | 23.012 | 99 | 9.1591 | 52 | 32.9969 | 39.4374 | 97.9368 | 93.4574 | 0.54793
500-52-32-10-99 | 500 | 52 | 32 | 10 | 17.5753 | 843.6568 | 499.2439 | 51.9 | 33.4115 | 1.1469 | 55.1373 | -6.8381 | 52 | 37 | 25.5689 | 99 | 10.1697 | 52 | 33.01 | 41.9973 | 98.0054 | 93.4744 | 0.6087
500-52-34-1-99 | 500 | 52 | 34 | 1 | 19.6147 | 941.5594 | 499.4558 | 51.9 | 35.0026 | 3.0796 | 147.9916 | 4.8774 | 52 | 39 | 2.5569 | 99 | 1.0722 | 52 | 34.7423 | 19.0919 | 92.6944 | 84.2994 | 0.060478
500-52-34-2-99 | 500 | 52 | 34 | 2 | 19.6147 | 941.5594 | 499.3937 | 51.9 | 35.1215 | 1.9047 | 91.5426 | -0.93173 | 52 | 39 | 5.1138 | 99 | 2.0885 | 52 | 34.8954 | 22.8237 | 95.3556 | 90.2893 | 0.11293
500-52-34-3-99 | 500 | 52 | 34 | 3 | 19.6147 | 941.5594 | 499.3586 | 51.9 | 35.1877 | 1.5809 | 75.9837 | -3.1283 | 52 | 39 | 7.6707 | 99 | 3.1013 | 52 | 34.9632 | 25.7045 | 96.3804 | 91.9404 | 0.16635
500-52-34-4-99 | 500 | 52 | 34 | 4 | 19.6147 | 941.5594 | 499.3296 | 51.9 | 35.2392 | 1.4497 | 69.6846 | -4.1382 | 52 | 39 | 10.2276 | 99 | 4.1131 | 52 | 35.0014 | 28.3925 | 96.919 | 92.6089 | 0.2202
500-52-34-5-99 | 500 | 52 | 34 | 5 | 19.6147 | 941.5594 | 499.3028 | 51.9 | 35.2878 | 1.3853 | 66.5911 | -4.6655 | 52 | 39 | 12.7845 | 99 | 5.1244 | 52 | 35.032 | 31.0138 | 97.2501 | 92.9374 | 0.27428
500-52-34-6-99 | 500 | 52 | 34 | 6 | 19.6147 | 941.5594 | 499.2769 | 51.9 | 35.33 | 1.3493 | 64.8651 | -4.9696 | 52 | 39 | 15.3413 | 99 | 6.1355 | 52 | 35.0491 | 33.6067 | 97.4739 | 93.1208 | 0.32849
500-52-34-7-99 | 500 | 52 | 34 | 7 | 19.6147 | 941.5594 | 499.2515 | 51.9 | 35.3785 | 1.3284 | 63.8644 | -5.1494 | 52 | 39 | 17.8982 | 99 | 7.1464 | 52 | 35.0691 | 36.1845 | 97.6352 | 93.2273 | 0.3828
500-52-34-8-99 | 500 | 52 | 34 | 8 | 19.6147 | 941.5594 | 499.2263 | 51.9 | 35.4237 | 1.3154 | 63.2415 | -5.2625 | 52 | 39 | 20.4551 | 99 | 8.1573 | 52 | 35.0844 | 38.7544 | 97.7569 | 93.2937 | 0.43718
500-52-34-9-99 | 500 | 52 | 34 | 9 | 19.6147 | 941.5594 | 499.2013 | 51.9 | 35.4684 | 1.3072 | 62.8511 | -5.334 | 52 | 39 | 23.012 | 99 | 9.1681 | 52 | 35.0988 | 41.3194 | 97.8519 | 93.3354 | 0.4916
500-52-34-10-99 | 500 | 52 | 34 | 10 | 19.6147 | 941.5594 | 499.1764 | 51.9 | 35.5128 | 1.3021 | 62.6087 | -5.3785 | 52 | 39 | 25.5689 | 99 | 10.1788 | 52 | 35.1117 | 43.8814 | 97.9282 | 93.3615 | 0.54607
500-52-36-1-99 | 500 | 52 | 36 | 1 | 21.8562 | 1049.1519 | 499.4119 | 51.9 | 37.0916 | 3.7915 | 182.2168 | 7.4603 | 52 | 41 | 2.5569 | 99 | 1.0779 | 52 | 36.7891 | 20.6216 | 92.1754 | 82.6526 | 0.055356
500-52-36-2-99 | 500 | 52 | 36 | 2 | 21.8562 | 1049.1519 | 499.3392 | 51.9 | 37.2306 | 2.2951 | 110.3153 | 1.299 | 52 | 41 | 5.1138 | 99 | 2.0957 | 52 | 36.97 | 24.675 | 95.0202 | 89.4993 | 0.10224
500-52-36-3-99 | 500 | 52 | 36 | 3 | 21.8562 | 1049.1519 | 499.3003 | 51.9 | 37.2968 | 1.8643 | 89.6164 | -1.184 | 52 | 41 | 7.6707 | 99 | 3.1092 | 52 | 37.0512 | 27.6626 | 96.1368 | 91.4702 | 0.15006
500-52-36-4-99 | 500 | 52 | 36 | 4 | 21.8562 | 1049.1519 | 499.2694 | 51.9 | 37.3519 | 1.6864 | 81.0707 | -2.3676 | 52 | 41 | 10.2276 | 99 | 4.1214 | 52 | 37.0974 | 30.3974 | 96.7283 | 92.2841 | 0.19832
500-52-36-5-99 | 500 | 52 | 36 | 5 | 21.8562 | 1049.1519 | 499.2413 | 51.9 | 37.4028 | 1.5977 | 76.8098 | -3.0015 | 52 | 41 | 12.7845 | 99 | 5.133 | 52 | 37.1332 | 33.043 | 97.0934 | 92.69 | 0.24681
500-52-36-6-99 | 500 | 52 | 36 | 6 | 21.8562 | 1049.1519 | 499.2145 | 51.9 | 37.4442 | 1.5473 | 74.3923 | -3.3758 | 52 | 41 | 15.3413 | 99 | 6.1444 | 52 | 37.153 | 35.6503 | 97.3408 | 92.9205 | 0.29544
500-52-36-7-99 | 500 | 52 | 36 | 7 | 21.8562 | 1049.1519 | 499.1884 | 51.9 | 37.4921 | 1.5175 | 72.9614 | -3.6026 | 52 | 41 | 17.8982 | 99 | 7.1556 | 52 | 37.1761 | 38.237 | 97.5193 | 93.057 | 0.34417
500-52-36-8-99 | 500 | 52 | 36 | 8 | 21.8562 | 1049.1519 | 499.1626 | 51.9 | 37.5365 | 1.4984 | 72.0496 | -3.7493 | 52 | 41 | 20.4551 | 99 | 8.1667 | 52 | 37.1913 | 40.8129 | 97.6542 | 93.1442 | 0.39297
500-52-36-9-99 | 500 | 52 | 36 | 9 | 21.8562 | 1049.1519 | 499.137 | 51.9 | 37.5799 | 1.4861 | 71.4589 | -3.8452 | 52 | 41 | 23.012 | 99 | 9.1777 | 52 | 37.2089 | 43.3822 | 97.7596 | 93.2007 | 0.44182
500-52-36-10-99 | 500 | 52 | 36 | 10 | 21.8562 | 1049.1519 | 499.1116 | 51.9 | 37.6227 | 1.4779 | 71.0712 | -3.9085 | 52 | 41 | 25.5689 | 99 | 10.1887 | 52 | 37.2239 | 45.9472 | 97.8443 | 93.2379 | 0.49072
500-52-38-1-99 | 500 | 52 | 38 | 1 | 24.3156 | 1167.2167 | 499.3567 | 51.9 | 39.1854 | 4.6556 | 223.7717 | 10.0511 | 52 | 43 | 2.5569 | 99 | 1.0839 | 52 | 38.8392 | 22.2168 | 91.6405 | 80.8533 | 0.050865
500-52-38-2-99 | 500 | 52 | 38 | 2 | 24.3156 | 1167.2167 | 499.2714 | 51.9 | 39.3452 | 2.7726 | 133.2892 | 3.5939 | 52 | 43 | 5.1138 | 99 | 2.1033 | 52 | 39.0485 | 26.6567 | 94.6641 | 88.5972 | 0.092838
500-52-38-3-99 | 500 | 52 | 38 | 3 | 24.3156 | 1167.2167 | 499.2277 | 51.9 | 39.4231 | 2.2073 | 106.1214 | 0.83298 | 52 | 43 | 7.6707 | 99 | 3.1175 | 52 | 39.1433 | 29.7789 | 95.8752 | 90.9222 | 0.1357
500-52-38-4-99 | 500 | 52 | 38 | 4 | 24.3156 | 1167.2167 | 499.1944 | 51.9 | 39.471 | 1.9673 | 94.5902 | -0.54225 | 52 | 43 | 10.2276 | 99 | 4.1303 | 52 | 39.1964 | 32.5758 | 96.5224 | 91.9091 | 0.17899
500-52-38-5-99 | 500 | 52 | 38 | 5 | 24.3156 | 1167.2167 | 499.1649 | 51.9 | 39.5277 | 1.8467 | 88.7929 | -1.2933 | 52 | 43 | 12.7845 | 99 | 5.1423 | 52 | 39.2363 | 35.2534 | 96.9237 | 92.4055 | 0.22253
500-52-38-6-99 | 500 | 52 | 38 | 6 | 24.3156 | 1167.2167 | 499.1371 | 51.9 | 39.5683 | 1.7771 | 85.453 | -1.7468 | 52 | 43 | 15.3413 | 99 | 6.154 | 52 | 39.2642 | 37.8798 | 97.1964 | 92.6915 | 0.26621
500-52-38-7-99 | 500 | 52 | 38 | 7 | 24.3156 | 1167.2167 | 499.1101 | 51.9 | 39.6156 | 1.7351 | 83.4384 | -2.0283 | 52 | 43 | 17.8982 | 99 | 7.1655 | 52 | 39.2907 | 40.4787 | 97.3936 | 92.8642 | 0.31
500-52-38-8-99 | 500 | 52 | 38 | 8 | 24.3156 | 1167.2167 | 499.0836 | 51.9 | 39.6566 | 1.7076 | 82.1205 | -2.2159 | 52 | 43 | 20.4551 | 99 | 8.1768 | 52 | 39.3051 | 43.0631 | 97.5427 | 92.9773 | 0.35386
500-52-38-9-99 | 500 | 52 | 38 | 9 | 24.3156 | 1167.2167 | 499.0574 | 51.9 | 39.7011 | 1.6897 | 81.2643 | -2.3393 | 52 | 43 | 23.012 | 99 | 9.1881 | 52 | 39.3257 | 45.6379 | 97.6594 | 93.0509 | 0.39777
500-52-38-10-99 | 500 | 52 | 38 | 10 | 24.3156 | 1167.2167 | 499.0314 | 51.9 | 39.7424 | 1.6774 | 80.6766 | -2.4246 | 52 | 43 | 25.5689 | 99 | 10.1992 | 52 | 39.3436 | 48.2071 | 97.7531 | 93.1015 | 0.44173
500-52-40-1-99 | 500 | 52 | 40 | 1 | 27.0109 | 1296.5836 | 499.3097 | 51.9 | 41.2793 | 5.6945 | 273.7323 | 13.0354 | 52 | 45 | 2.5569 | 99 | 1.0902 | 52 | 40.8828 | 23.8732 | 91.0916 | 78.9176 | 0.046912
500-52-40-2-99 | 500 | 52 | 40 | 2 | 27.0109 | 1296.5836 | 499.2095 | 51.9 | 41.4661 | 3.3556 | 161.3351 | 5.9441 | 52 | 45 | 5.1138 | 99 | 2.1113 | 52 | 41.1264 | 28.769 | 94.2878 | 87.5767 | 0.084548
500-52-40-3-99 | 500 | 52 | 40 | 3 | 27.0109 | 1296.5836 | 499.16 | 51.9 | 41.5548 | 2.6222 | 126.0855 | 2.9165 | 52 | 45 | 7.6707 | 99 | 3.1265 | 52 | 41.2404 | 32.0593 | 95.5953 | 90.292 | 0.12301
500-52-40-4-99 | 500 | 52 | 40 | 4 | 27.0109 | 1296.5836 | 499.1238 | 51.9 | 41.6119 | 2.3041 | 110.7989 | 1.3518 | 52 | 45 | 10.2276 | 99 | 4.1398 | 52 | 41.3068 | 34.9343 | 96.3007 | 91.4696 | 0.1619
500-52-40-5-99 | 500 | 52 | 40 | 5 | 27.0109 | 1296.5836 | 499.0924 | 51.9 | 41.6629 | 2.1401 | 102.918 | 0.46546 | 52 | 45 | 12.7845 | 99 | 5.1523 | 52 | 41.3496 | 37.6552 | 96.7405 | 92.0769 | 0.20104
500-52-40-6-99 | 500 | 52 | 40 | 6 | 27.0109 | 1296.5836 | 499.0633 | 51.9 | 41.7066 | 2.0455 | 98.3729 | -0.074673 | 52 | 45 | 15.3413 | 99 | 6.1643 | 52 | 41.3873 | 40.3067 | 97.0402 | 92.4272 | 0.24033
500-52-40-7-99 | 500 | 52 | 40 | 7 | 27.0109 | 1296.5836 | 499.0354 | 51.9 | 41.7495 | 1.9867 | 95.5523 | -0.42158 | 52 | 45 | 17.8982 | 99 | 7.1761 | 52 | 41.413 | 42.9224 | 97.2573 | 92.6448 | 0.27973
500-52-40-8-99 | 500 | 52 | 40 | 8 | 27.0109 | 1296.5836 | 499.0081 | 51.9 | 41.7889 | 1.948 | 93.6963 | -0.65503 | 52 | 45 | 20.4551 | 99 | 8.1877 | 52 | 41.4293 | 45.518 | 97.4218 | 92.788 | 0.3192
500-52-40-9-99 | 500 | 52 | 40 | 9 | 27.0109 | 1296.5836 | 498.9812 | 51.9 | 41.8321 | 1.9223 | 92.4664 | -0.81207 | 52 | 45 | 23.012 | 99 | 9.1992 | 52 | 41.4545 | 48.1005 | 97.5506 | 92.8831 | 0.35873
500-52-40-10-99 | 500 | 52 | 40 | 10 | 27.0109 | 1296.5836 | 498.9546 | 51.9 | 41.8723 | 1.9043 | 91.6028 | -0.92349 | 52 | 45 | 25.5689 | 99 | 10.2106 | 52 | 41.4704 | 50.6755 | 97.6542 | 92.9499 | 0.3983
500-52-42-1-99 | 500 | 52 | 42 | 1 | 29.9593 | 1438.1315 | 499.2502 | 51.9 | 43.3799 | 6.938 | 333.5445 | 15.3694 | 52 | 47 | 2.5569 | 99 | 1.0966 | 52 | 42.9321 | 25.5782 | 90.5334 | 76.8419 | 0.043438
500-52-42-2-99 | 500 | 52 | 42 | 2 | 29.9593 | 1438.1315 | 499.1328 | 51.9 | 43.5947 | 4.0661 | 195.5237 | 8.3445 | 52 | 47 | 5.1138 | 99 | 2.1198 | 52 | 43.207 | 31.007 | 93.8924 | 86.4279 | 0.07724
500-52-42-3-99 | 500 | 52 | 42 | 3 | 29.9593 | 1438.1315 | 499.0762 | 51.9 | 43.6929 | 3.1243 | 150.2552 | 5.0645 | 52 | 47 | 7.6707 | 99 | 3.136 | 52 | 43.3393 | 34.5056 | 95.2971 | 89.5714 | 0.11179
500-52-42-4-99 | 500 | 52 | 42 | 4 | 29.9593 | 1438.1315 | 499.0363 | 51.9 | 43.7485 | 2.7052 | 130.1081 | 3.2991 | 52 | 47 | 10.2276 | 99 | 4.15 | 52 | 43.4127 | 37.4817 | 96.0629 | 90.9704 | 0.14677
500-52-42-5-99 | 500 | 52 | 42 | 5 | 29.9593 | 1438.1315 | 499.0028 | 51.9 | 43.806 | 2.487 | 119.6221 | 2.2777 | 52 | 47 | 12.7845 | 99 | 5.163 | 52 | 43.471 | 40.2567 | 96.5431 | 91.6987 | 0.182
500-52-42-6-99 | 500 | 52 | 42 | 6 | 29.9593 | 1438.1315 | 498.9722 | 51.9 | 43.8516 | 2.3591 | 113.477 | 1.6399 | 52 | 47 | 15.3413 | 99 | 6.1754 | 52 | 43.5134 | 42.9415 | 96.8715 | 92.1256 | 0.21739
500-52-42-7-99 | 500 | 52 | 42 | 7 | 29.9593 | 1438.1315 | 498.9431 | 51.9 | 43.8941 | 2.2786 | 109.6133 | 1.2225 | 52 | 47 | 17.8982 | 99 | 7.1875 | 52 | 43.5433 | 45.5789 | 97.11 | 92.3942 | 0.25288
500-52-42-8-99 | 500 | 52 | 42 | 8 | 29.9593 | 1438.1315 | 498.9149 | 51.9 | 43.9299 | 2.2248 | 107.0301 | 0.93568 | 52 | 47 | 20.4551 | 99 | 8.1994 | 52 | 43.5648 | 48.1896 | 97.291 | 92.5738 | 0.28845
500-52-42-9-99 | 500 | 52 | 42 | 9 | 29.9593 | 1438.1315 | 498.8872 | 51.9 | 43.9716 | 2.1885 | 105.2869 | 0.73855 | 52 | 47 | 23.012 | 99 | 9.2112 | 52 | 43.5848 | 50.7829 | 97.4329 | 92.6952 | 0.32408
500-52-42-10-99 | 500 | 52 | 42 | 10 | 29.9593 | 1438.1315 | 498.8599 | 51.9 | 44.0109 | 2.1628 | 104.0569 | 0.59763 | 52 | 47 | 25.5689 | 99 | 10.2229 | 52 | 43.608 | 53.3654 | 97.5471 | 92.7809 | 0.35976
500-52-44-1-99 | 500 | 52 | 44 | 1 | 33.1816 | 1592.7901 | 499.2012 | 51.9 | 45.4774 | 8.4103 | 404.363 | 15.3694 | 52 | 49 | 2.5569 | 99 | 1.1032 | 52 | 44.9753 | 27.3282 | 89.9675 | 74.6538 | 0.040369
500-52-44-2-99 | 500 | 52 | 44 | 2 | 33.1816 | 1592.7901 | 499.0639 | 51.9 | 45.7301 | 4.9271 | 236.9597 | 10.7972 | 52 | 49 | 5.1138 | 99 | 2.1288 | 52 | 45.2847 | 33.3682 | 93.4791 | 85.151 | 0.070785
500-52-44-3-99 | 500 | 52 | 44 | 3 | 33.1816 | 1592.7901 | 498.999 | 51.9 | 45.8407 | 3.7328 | 179.544 | 7.2754 | 52 | 49 | 7.6707 | 99 | 3.1462 | 52 | 45.4407 | 37.1195 | 94.9808 | 88.7504 | 0.10187
500-52-44-4-99 | 500 | 52 | 44 | 4 | 33.1816 | 1592.7901 | 498.9546 | 51.9 | 45.9045 | 3.1886 | 153.3806 | 5.3186 | 52 | 49 | 10.2276 | 99 | 4.1609 | 52 | 45.5337 | 40.2206 | 95.8088 | 90.3906 | 0.13336
500-52-44-5-99 | 500 | 52 | 44 | 5 | 33.1816 | 1592.7901 | 498.9184 | 51.9 | 45.962 | 2.8992 | 139.4731 | 4.1491 | 52 | 49 | 12.7845 | 99 | 5.1744 | 52 | 45.5967 | 43.0668 | 96.3312 | 91.2625 | 0.16511
500-52-44-6-99 | 500 | 52 | 44 | 6 | 33.1816 | 1592.7901 | 498.8859 | 51.9 | 46.0074 | 2.7277 | 131.229 | 3.4039 | 52 | 49 | 15.3413 | 99 | 6.1873 | 52 | 45.6426 | 45.7952 | 96.6899 | 91.7795 | 0.19702
500-52-44-7-99 | 500 | 52 | 44 | 7 | 33.1816 | 1592.7901 | 498.8554 | 51.9 | 46.0502 | 2.6189 | 126.0053 | 2.909 | 52 | 49 | 17.8982 | 99 | 7.1997 | 52 | 45.6814 | 48.4609 | 96.9512 | 92.1072 | 0.22904
500-52-44-8-99 | 500 | 52 | 44 | 8 | 33.1816 | 1592.7901 | 498.8261 | 51.9 | 46.0848 | 2.5453 | 122.47 | 2.5632 | 52 | 49 | 20.4551 | 99 | 8.212 | 52 | 45.706 | 51.0914 | 97.1497 | 92.3291 | 0.26113
500-52-44-9-99 | 500 | 52 | 44 | 9 | 33.1816 | 1592.7901 | 498.7976 | 51.9 | 46.1262 | 2.4951 | 120.0598 | 2.3222 | 52 | 49 | 23.012 | 99 | 9.224 | 52 | 45.7328 | 53.6985 | 97.3057 | 92.4805 | 0.29329
500-52-44-10-99 | 500 | 52 | 44 | 10 | 33.1816 | 1592.7901 | 498.7694 | 51.9 | 46.1629 | 2.4588 | 118.3215 | 2.1455 | 52 | 49 | 25.5689 | 99 | 10.236 | 52 | 45.757 | 56.2917 | 97.4313 | 92.5898 | 0.32549
500-52-46-1-99 | 500 | 52 | 46 | 1 | 36.6966 | 1761.5414 | 499.1384 | 51.9 | 47.5806 | 10.1433 | 487.7469 | 15.3694 | 52 | 51 | 2.5569 | 99 | 1.11 | 52 | 47.0166 | 29.1102 | 89.3982 | 72.3591 | 0.03766
500-52-46-2-99 | 500 | 52 | 46 | 2 | 36.6966 | 1761.5414 | 498.9788 | 51.9 | 47.8688 | 5.9651 | 286.9283 | 13.7737 | 52 | 51 | 5.1138 | 99 | 2.1382 | 52 | 47.3647 | 35.8453 | 93.0495 | 83.7448 | 0.06508
500-52-46-3-99 | 500 | 52 | 46 | 3 | 36.6966 | 1761.5414 | 498.9037 | 51.9 | 47.9982 | 4.469 | 214.9942 | 9.5433 | 52 | 51 | 7.6707 | 99 | 3.1569 | 52 | 47.5451 | 39.8983 | 94.6471 | 87.8219 | 0.093088
500-52-46-4-99 | 500 | 52 | 46 | 4 | 36.6966 | 1761.5414 | 498.854 | 51.9 | 48.0676 | 3.7687 | 181.3253 | 7.3989 | 52 | 51 | 10.2276 | 99 | 4.1725 | 52 | 47.6539 | 43.1554 | 95.5383 | 89.73 | 0.12148
500-52-46-5-99 | 500 | 52 | 46 | 5 | 36.6966 | 1761.5414 | 498.8144 | 51.9 | 48.1304 | 3.3903 | 163.1309 | 6.0816 | 52 | 51 | 12.7845 | 99 | 5.1866 | 52 | 47.7276 | 46.0908 | 96.1046 | 90.7613 | 0.15012
500-52-46-6-99 | 500 | 52 | 46 | 6 | 36.6966 | 1761.5414 | 498.7797 | 51.9 | 48.1767 | 3.1628 | 152.1968 | 5.2231 | 52 | 51 | 15.3413 | 99 | 6.1999 | 52 | 47.7801 | 48.8751 | 96.4951 | 91.3811 | 0.17892
500-52-46-7-99 | 500 | 52 | 46 | 7 | 36.6966 | 1761.5414 | 498.7476 | 51.9 | 48.2164 | 3.0167 | 145.1719 | 4.6409 | 52 | 51 | 17.8982 | 99 | 7.2128 | 52 | 47.8238 | 51.5782 | 96.7804 | 91.7795 | 0.20784
500-52-46-8-99 | 500 | 52 | 46 | 8 | 36.6966 | 1761.5414 | 498.717 | 51.9 | 48.2512 | 2.9174 | 140.404 | 4.2308 | 52 | 51 | 20.4551 | 99 | 8.2254 | 52 | 47.8555 | 54.2343 | 96.9976 | 92.0499 | 0.23683
500-52-46-9-99 | 500 | 52 | 46 | 9 | 36.6966 | 1761.5414 | 498.6874 | 51.9 | 48.2917 | 2.8487 | 137.1042 | 3.9394 | 52 | 51 | 23.012 | 99 | 9.2378 | 52 | 47.8863 | 56.86 | 97.1685 | 92.2372 | 0.2659
500-52-46-10-99 | 500 | 52 | 46 | 10 | 36.6966 | 1761.5414 | 498.6583 | 51.9 | 48.3245 | 2.7982 | 134.6808 | 3.7213 | 52 | 51 | 25.5689 | 99 | 10.2501 | 52 | 47.91 | 59.4674 | 97.3064 | 92.3749 | 0.295
500-52-48-1-99 | 500 | 52 | 48 | 1 | 40.5278 | 1945.4218 | 499.0885 | 51.9 | 49.6793 | 12.167 | 585.1169 | 15.3694 | 52 | 53 | 2.5569 | 99 | 1.1169 | 52 | 49.0572 | 30.9177 | 88.828 | 69.9787 | 0.03526
500-52-48-2-99 | 500 | 52 | 48 | 2 | 40.5278 | 1945.4218 | 498.904 | 51.9 | 50.0152 | 7.2118 | 346.949 | 15.3694 | 52 | 53 | 5.1138 | 99 | 2.148 | 52 | 49.4447 | 38.4298 | 92.6055 | 82.2052 | 0.060031
500-52-48-3-99 | 500 | 52 | 48 | 3 | 40.5278 | 1945.4218 | 498.8171 | 51.9 | 50.1619 | 5.3576 | 257.7879 | 12.0996 | 52 | 53 | 7.6707 | 99 | 3.1682 | 52 | 49.6524 | 42.8409 | 94.2965 | 86.7805 | 0.085299
500-52-48-4-99 | 500 | 52 | 48 | 4 | 40.5278 | 1945.4218 | 498.7609 | 51.9 | 50.2492 | 4.4682 | 215.0186 | 9.5448 | 52 | 53 | 10.2276 | 99 | 4.1847 | 52 | 49.7774 | 46.2872 | 95.2516 | 88.975 | 0.11093
500-52-48-5-99 | 500 | 52 | 48 | 5 | 40.5278 | 1945.4218 | 498.7173 | 51.9 | 50.3084 | 3.9765 | 191.375 | 8.0751 | 52 | 53 | 12.7845 | 99 | 5.1996 | 52 | 49.8637 | 49.3358 | 95.8629 | 90.1882 | 0.13679
500-52-48-6-99 | 500 | 52 | 48 | 6 | 40.5278 | 1945.4218 | 498.6798 | 51.9 | 50.3557 | 3.678 | 177.0236 | 7.0989 | 52 | 53 | 15.3413 | 99 | 6.2135 | 52 | 49.9269 | 52.1911 | 96.2866 | 90.9247 | 0.16282
500-52-48-7-99 | 500 | 52 | 48 | 7 | 40.5278 | 1945.4218 | 498.6457 | 51.9 | 50.398 | 3.4847 | 167.7283 | 6.4269 | 52 | 53 | 17.8982 | 99 | 7.2268 | 52 | 49.9802 | 54.9414 | 96.5971 | 91.4018 | 0.18897
500-52-48-8-99 | 500 | 52 | 48 | 8 | 40.5278 | 1945.4218 | 498.6136 | 51.9 | 50.4351 | 3.3523 | 161.3688 | 5.9471 | 52 | 53 | 20.4551 | 99 | 8.2398 | 52 | 50.0187 | 57.6306 | 96.8341 | 91.7283 | 0.2152
500-52-48-9-99 | 500 | 52 | 48 | 9 | 40.5278 | 1945.4218 | 498.5827 | 51.9 | 50.4674 | 3.2579 | 156.8354 | 5.5942 | 52 | 53 | 23.012 | 99 | 9.2526 | 52 | 50.0454 | 60.2819 | 97.0209 | 91.9612 | 0.24148
500-52-48-10-99 | 500 | 52 | 48 | 10 | 40.5278 | 1945.4218 | 498.5526 | 51.9 | 50.5035 | 3.19 | 153.5717 | 5.3343 | 52 | 53 | 25.5689 | 99 | 10.2651 | 52 | 50.0761 | 62.9068 | 97.1719 | 92.129 | 0.26782
500-52-50-1-99 | 500 | 52 | 50 | 1 | 44.6958 | 2145.5234 | 499.0234 | 51.9 | 51.7779 | 14.5122 | 697.9889 | 15.3694 | 52 | 55 | 2.5569 | 99 | 1.1239 | 52 | 51.0943 | 32.7405 | 88.2601 | 67.5312 | 0.033131
500-52-50-2-99 | 500 | 52 | 50 | 2 | 44.6958 | 2145.5234 | 498.8112 | 51.9 | 52.1611 | 8.6978 | 418.5151 | 15.3694 | 52 | 55 | 5.1138 | 99 | 2.1581 | 52 | 51.5271 | 41.1117 | 92.1493 | 80.5399 | 0.055559
500-52-50-3-99 | 500 | 52 | 50 | 3 | 44.6958 | 2145.5234 | 498.7107 | 51.9 | 52.3313 | 6.4254 | 309.234 | 14.9562 | 52 | 55 | 7.6707 | 99 | 3.1801 | 52 | 51.7581 | 45.9411 | 93.9302 | 85.6242 | 0.07839
500-52-50-4-99 | 500 | 52 | 50 | 4 | 44.6958 | 2145.5234 | 498.6467 | 51.9 | 52.4277 | 5.3063 | 255.4078 | 11.9556 | 52 | 55 | 10.2276 | 99 | 4.1977 | 52 | 51.9059 | 49.617 | 94.949 | 88.128 | 0.10155
500-52-50-5-99 | 500 | 52 | 50 | 5 | 44.6958 | 2145.5234 | 498.5982 | 51.9 | 52.4947 | 4.6767 | 225.1257 | 10.128 | 52 | 55 | 12.7845 | 99 | 5.2133 | 52 | 52.0054 | 52.8035 | 95.6062 | 89.5366 | 0.12494
500-52-50-6-99 | 500 | 52 | 50 | 6 | 44.6958 | 2145.5234 | 498.5574 | 51.9 | 52.5462 | 4.2893 | 206.4955 | 9.0331 | 52 | 55 | 15.3413 | 99 | 6.2279 | 52 | 52.0783 | 55.7478 | 96.0642 | 90.4033 | 0.14849
500-52-50-7-99 | 500 | 52 | 50 | 7 | 44.6958 | 2145.5234 | 498.521 | 51.9 | 52.5945 | 4.0363 | 194.3293 | 8.2678 | 52 | 55 | 17.8982 | 99 | 7.2417 | 52 | 52.1399 | 58.5577 | 96.4011 | 90.9694 | 0.17216
500-52-50-8-99 | 500 | 52 | 50 | 8 | 44.6958 | 2145.5234 | 498.487 | 51.9 | 52.6269 | 3.86 | 185.8558 | 7.7081 | 52 | 55 | 20.4551 | 99 | 8.2552 | 52 | 52.181 | 61.2908 | 96.659 | 91.3637 | 0.19591
500-52-50-9-99 | 500 | 52 | 50 | 9 | 44.6958 | 2145.5234 | 498.4546 | 51.9 | 52.6656 | 3.7355 | 179.8693 | 7.2984 | 52 | 55 | 23.012 | 99 | 9.2683 | 52 | 52.2178 | 63.9723 | 96.8626 | 91.6424 | 0.21973
500-52-50-10-99 | 500 | 52 | 50 | 10 | 44.6958 | 2145.5234 | 498.4233 | 51.9 | 52.6971 | 3.6431 | 175.4347 | 6.9866 | 52 | 55 | 25.5689 | 99 | 10.2812 | 52 | 52.2507 | 66.6215 | 97.0274 | 91.849 | 0.24359
500-54-10-1-99 | 500 | 54 | 10 | 1 | 4.5514 | 218.4804 | 499.8456 | 53.9 | 10.2632 | 0.27899 | 13.3965 | -21.923 | 54 | 15 | 2.5569 | 99 | 1.0252 | 54 | 10.2449 | 6.8293 | 97.0947 | 93.8702 | 0.23406
500-54-10-2-99 | 500 | 54 | 10 | 2 | 4.5514 | 218.4804 | 499.8247 | 53.9 | 10.3218 | 0.25686 | 12.3344 | -22.7726 | 54 | 15 | 5.1138 | 99 | 2.0341 | 54 | 10.2561 | 9.4083 | 97.8862 | 94.3564 | 0.46571
500-54-10-3-99 | 500 | 54 | 10 | 3 | 4.5514 | 218.4804 | 499.8044 | 53.9 | 10.3737 | 0.25307 | 12.1529 | -22.9244 | 54 | 15 | 7.6707 | 99 | 3.0428 | 54 | 10.2624 | 11.969 | 98.1553 | 94.4397 | 0.69794
500-54-10-4-99 | 500 | 54 | 10 | 4 | 4.5514 | 218.4804 | 499.7842 | 53.9 | 10.4251 | 0.25227 | 12.1148 | -22.9566 | 54 | 15 | 10.2276 | 99 | 4.0514 | 54 | 10.2676 | 14.5267 | 98.2907 | 94.4574 | 0.93042
500-54-10-5-99 | 500 | 54 | 10 | 5 | 4.5514 | 218.4804 | 499.764 | 53.9 | 10.4766 | 0.25237 | 12.12 | -22.9566 | 54 | 15 | 12.7845 | 99 | 5.06 | 54 | 10.2728 | 17.0835 | 98.3721 | 94.4552 | 1.1631
500-54-10-6-99 | 500 | 54 | 10 | 6 | 4.5514 | 218.4804 | 499.7438 | 53.9 | 10.5285 | 0.25283 | 12.1428 | -22.9328 | 54 | 15 | 15.3413 | 99 | 6.0686 | 54 | 10.2789 | 19.6399 | 98.4265 | 94.445 | 1.3958
500-54-10-7-99 | 500 | 54 | 10 | 7 | 4.5514 | 218.4804 | 499.7237 | 53.9 | 10.582 | 0.2535 | 12.1755 | -22.9052 | 54 | 15 | 17.8982 | 99 | 7.0771 | 54 | 10.2859 | 22.1961 | 98.4654 | 94.4302 | 1.6287
500-54-10-8-99 | 500 | 54 | 10 | 8 | 4.5514 | 218.4804 | 499.7035 | 53.9 | 10.6343 | 0.25425 | 12.2118 | -22.8746 | 54 | 15 | 20.4551 | 99 | 8.0857 | 54 | 10.2936 | 24.7523 | 98.4946 | 94.4139 | 1.8617
500-54-10-9-99 | 500 | 54 | 10 | 9 | 4.5514 | 218.4804 | 499.6833 | 53.9 | 10.6862 | 0.25504 | 12.2506 | -22.8421 | 54 | 15 | 23.012 | 99 | 9.0942 | 54 | 10.3031 | 27.3084 | 98.5173 | 94.3964 | 2.0948
500-54-10-10-99 | 500 | 54 | 10 | 10 | 4.5514 | 218.4804 | 499.6631 | 53.9 | 10.7381 | 0.25588 | 12.291 | -22.8083 | 54 | 15 | 25.5689 | 99 | 10.1028 | 54 | 10.3128 | 29.8644 | 98.5355 | 94.3781 | 2.328
500-54-12-1-99 | 500 | 54 | 12 | 1 | 5.1815 | 248.7264 | 499.8271 | 53.9 | 12.2961 | 0.33182 | 15.9339 | -20.1202 | 54 | 17 | 2.5569 | 99 | 1.0276 | 54 | 12.2701 | 7.4066 | 96.8747 | 93.596 | 0.2062
500-54-12-2-99 | 500 | 54 | 12 | 2 | 5.1815 | 248.7264 | 499.8054 | 53.9 | 12.3511 | 0.29893 | 14.355 | -21.2062 | 54 | 17 | 5.1138 | 99 | 2.0368 | 54 | 12.2824 | 9.9963 | 97.7686 | 94.2308 | 0.40962
500-54-12-3-99 | 500 | 54 | 12 | 3 | 5.1815 | 248.7264 | 499.7846 | 53.9 | 12.4063 | 0.29305 | 14.0732 | -21.4115 | 54 | 17 | 7.6707 | 99 | 3.0457 | 54 | 12.295 | 12.5591 | 98.0736 | 94.3443 | 0.61369
500-54-12-4-99 | 500 | 54 | 12 | 4 | 5.1815 | 248.7264 | 499.7639 | 53.9 | 12.4592 | 0.29155 | 14.0019 | -21.464 | 54 | 17 | 10.2276 | 99 | 4.0545 | 54 | 12.3007 | 15.1175 | 98.2273 | 94.3732 | 0.81801
500-54-12-5-99 | 500 | 54 | 12 | 5 | 5.1815 | 248.7264 | 499.7433 | 53.9 | 12.5105 | 0.29137 | 13.9936 | -21.464 | 54 | 17 | 12.7845 | 99 | 5.0633 | 54 | 12.3069 | 17.6746 | 98.3198 | 94.3768 | 1.0225
500-54-12-6-99 | 500 | 54 | 12 | 6 | 5.1815 | 248.7264 | 499.7227 | 53.9 | 12.5634 | 0.29175 | 14.0127 | -21.456 | 54 | 17 | 15.3413 | 99 | 6.0721 | 54 | 12.3133 | 20.2311 | 98.3816 | 94.3693 | 1.2271
500-54-12-7-99 | 500 | 54 | 12 | 7 | 5.1815 | 248.7264 | 499.7021 | 53.9 | 12.6159 | 0.29239 | 14.0441 | -21.4328 | 54 | 17 | 17.8982 | 99 | 7.0809 | 54 | 12.3212 | 22.7873 | 98.4258 | 94.357 | 1.4318
500-54-12-8-99 | 500 | 54 | 12 | 8 | 5.1815 | 248.7264 | 499.6815 | 53.9 | 12.668 | 0.29317 | 14.0818 | -21.4049 | 54 | 17 | 20.4551 | 99 | 8.0896 | 54 | 12.3293 | 25.3435 | 98.459 | 94.342 | 1.6366
500-54-12-9-99 | 500 | 54 | 12 | 9 | 5.1815 | 248.7264 | 499.6609 | 53.9 | 12.7204 | 0.29403 | 14.1241 | -21.3739 | 54 | 17 | 23.012 | 99 | 9.0984 | 54 | 12.3386 | 27.8995 | 98.4848 | 94.3253 | 1.8414
500-54-12-10-99 | 500 | 54 | 12 | 10 | 5.1815 | 248.7264 | 499.6403 | 53.9 | 12.7722 | 0.29494 | 14.1683 | -21.3414 | 54 | 17 | 25.5689 | 99 | 10.1072 | 54 | 12.3487 | 30.4555 | 98.5055 | 94.3078 | 2.0464
500-54-14-1-99 | 500 | 54 | 14 | 1 | 5.887 | 282.593 | 499.8065 | 53.9 | 14.3347 | 0.39627 | 19.0294 | -18.2507 | 54 | 19 | 2.5569 | 99 | 1.0302 | 54 | 14.301 | 8.0476 | 96.6322 | 93.2688 | 0.18212
500-54-14-2-99 | 500 | 54 | 14 | 2 | 5.887 | 282.593 | 499.7839 | 53.9 | 14.3901 | 0.34813 | 16.7186 | -19.6143 | 54 | 19 | 5.1138 | 99 | 2.0397 | 54 | 14.3166 | 10.6527 | 97.6383 | 94.0864 | 0.36108
500-54-14-3-99 | 500 | 54 | 14 | 3 | 5.887 | 282.593 | 499.7626 | 53.9 | 14.4456 | 0.33909 | 16.2851 | -19.8894 | 54 | 19 | 7.6707 | 99 | 3.0489 | 54 | 14.3317 | 13.2186 | 97.9832 | 94.24 | 0.54074
500-54-14-4-99 | 500 | 54 | 14 | 4 | 5.887 | 282.593 | 499.7414 | 53.9 | 14.4965 | 0.33646 | 16.1595 | -19.9703 | 54 | 19 | 10.2276 | 99 | 4.0579 | 54 | 14.3383 | 15.7781 | 98.1573 | 94.2846 | 0.72065
500-54-14-5-99 | 500 | 54 | 14 | 5 | 5.887 | 282.593 | 499.7204 | 53.9 | 14.5491 | 0.33585 | 16.1309 | -19.9888 | 54 | 19 | 12.7845 | 99 | 5.0669 | 54 | 14.3448 | 18.3356 | 98.2621 | 94.295 | 0.90071
500-54-14-6-99 | 500 | 54 | 14 | 6 | 5.887 | 282.593 | 499.6993 | 53.9 | 14.6012 | 0.33603 | 16.1403 | -19.9888 | 54 | 19 | 15.3413 | 99 | 6.0759 | 54 | 14.3508 | 20.8923 | 98.3322 | 94.2919 | 1.0809
500-54-14-7-99 | 500 | 54 | 14 | 7 | 5.887 | 282.593 | 499.6783 | 53.9 | 14.6541 | 0.33662 | 16.1691 | -19.9639 | 54 | 19 | 17.8982 | 99 | 7.0849 | 54 | 14.3592 | 23.4486 | 98.3823 | 94.282 | 1.2612
500-54-14-8-99 | 500 | 54 | 14 | 8 | 5.887 | 282.593 | 499.6573 | 53.9 | 14.7059 | 0.3374 | 16.207 | -19.9394 | 54 | 19 | 20.4551 | 99 | 8.0939 | 54 | 14.3681 | 26.0047 | 98.42 | 94.2688 | 1.4415
500-54-14-9-99 | 500 | 54 | 14 | 9 | 5.887 | 282.593 | 499.6362 | 53.9 | 14.7577 | 0.33829 | 16.2508 | -19.9111 | 54 | 19 | 23.012 | 99 | 9.1028 | 54 | 14.3774 | 28.5607 | 98.4493 | 94.2536 | 1.622
500-54-14-10-99 | 500 | 54 | 14 | 10 | 5.887 | 282.593 | 499.6152 | 53.9 | 14.8091 | 0.33926 | 16.298 | -19.8807 | 54 | 19 | 25.5689 | 99 | 10.1118 | 54 | 14.3876 | 31.1167 | 98.4727 | 94.2371 | 1.8025
500-54-16-1-99 | 500 | 54 | 16 | 1 | 6.6755 | 320.4419 | 499.7838 | 53.9 | 16.3763 | 0.47531 | 22.8261 | -16.3092 | 54 | 21 | 2.5569 | 99 | 1.033 | 54 | 16.3332 | 8.7571 | 96.366 | 92.8798 | 0.16129
500-54-16-2-99 | 500 | 54 | 16 | 2 | 6.6755 | 320.4419 | 499.7601 | 53.9 | 16.4329 | 0.40577 | 19.4874 | -17.9952 | 54 | 21 | 5.1138 | 99 | 2.0429 | 54 | 16.3571 | 11.3835 | 97.4943 | 93.9215 | 0.31899
500-54-16-3-99 | 500 | 54 | 16 | 3 | 6.6755 | 320.4419 | 499.7381 | 53.9 | 16.4889 | 0.39214 | 18.8335 | -18.3566 | 54 | 21 | 7.6707 | 99 | 3.0524 | 54 | 16.372 | 13.954 | 97.8834 | 94.1257 | 0.47745
500-54-16-4-99 | 500 | 54 | 16 | 4 | 6.6755 | 320.4419 | 499.7165 | 53.9 | 16.5397 | 0.38787 | 18.6295 | -18.4717 | 54 | 21 | 10.2276 | 99 | 4.0616 | 54 | 16.3786 | 16.5152 | 98.08 | 94.1896 | 0.63617
500-54-16-5-99 | 500 | 54 | 16 | 5 | 6.6755 | 320.4419 | 499.695 | 53.9 | 16.5912 | 0.38653 | 18.566 | -18.5077 | 54 | 21 | 12.7845 | 99 | 5.0709 | 54 | 16.385 | 19.0734 | 98.1986 | 94.2097 | 0.79505
500-54-16-6-99 | 500 | 54 | 16 | 6 | 6.6755 | 320.4419 | 499.6735 | 53.9 | 16.6441 | 0.38641 | 18.5611 | -18.5077 | 54 | 21 | 15.3413 | 99 | 6.0801 | 54 | 16.3934 | 21.6304 | 98.2779 | 94.2114 | 0.95404
500-54-16-7-99 | 500 | 54 | 16 | 7 | 6.6755 | 320.4419 | 499.652 | 53.9 | 16.6954 | 0.38682 | 18.5815 | -18.4987 | 54 | 21 | 17.8982 | 99 | 7.0893 | 54 | 16.4014 | 24.1869 | 98.3346 | 94.2053 | 1.1131
500-54-16-8-99 | 500 | 54 | 16 | 8 | 6.6755 | 320.4419 | 499.6306 | 53.9 | 16.7474 | 0.38756 | 18.6178 | -18.4781 | 54 | 21 | 20.4551 | 99 | 8.0984 | 54 | 16.4106 | 26.743 | 98.3772 | 94.1943 | 1.2723
500-54-16-9-99 | 500 | 54 | 16 | 9 | 6.6755 | 320.4419 | 499.6091 | 53.9 | 16.7986 | 0.38846 | 18.6618 | -18.453 | 54 | 21 | 23.012 | 99 | 9.1076 | 54 | 16.4194 | 29.299 | 98.4104 | 94.1808 | 1.4315
500-54-16-10-99 | 500 | 54 | 16 | 10 | 6.6755 | 320.4419 | 499.5876 | 53.9 | 16.8498 | 0.38948 | 18.7116 | -18.4249 | 54 | 21 | 25.5689 | 99 | 10.1168 | 54 | 16.4303 | 31.8549 | 98.4369 | 94.1655 | 1.5908
500-54-18-1-99 | 500 | 54 | 18 | 1 | 7.555 | 362.6633 | 499.7588 | 53.9 | 18.4224 | 0.5729 | 27.5139 | -14.288 | 54 | 23 | 2.5569 | 99 | 1.0361 | 54 | 18.3688 | 9.539 | 96.0748 | 92.417 | 0.14322
500-54-18-2-99 | 500 | 54 | 18 | 2 | 7.555 | 362.6633 | 499.7337 | 53.9 | 18.4843 | 0.47371 | 22.7515 | -16.3399 | 54 | 23 | 5.1138 | 99 | 2.0464 | 54 | 18.3999 | 12.1951 | 97.3357 | 93.7299 | 0.28243
500-54-18-3-99 | 500 | 54 | 18 | 3 | 7.555 | 362.6633 | 499.7111 | 53.9 | 18.5368 | 0.45338 | 21.7761 | -16.809 | 54 | 23 | 7.6707 | 99 | 3.0561 | 54 | 18.416 | 14.7723 | 97.7733 | 93.999 | 0.42244
500-54-18-4-99 | 500 | 54 | 18 | 4 | 7.555 | 362.6633 | 499.689 | 53.9 | 18.5871 | 0.44671 | 21.4569 | -16.9667 | 54 | 23 | 10.2276 | 99 | 4.0657 | 54 | 18.4246 | 17.3359 | 97.9949 | 94.0872 | 0.56272
500-54-18-5-99 | 500 | 54 | 18 | 5 | 7.555 | 362.6633 | 499.667 | 53.9 | 18.6389 | 0.44432 | 21.3429 | -17.0235 | 54 | 23 | 12.7845 | 99 | 5.0751 | 54 | 18.4323 | 19.8952 | 98.1287 | 94.1189 | 0.70316
500-54-18-6-99 | 500 | 54 | 18 | 6 | 7.555 | 362.6633 | 499.645 | 53.9 | 18.6906 | 0.44365 | 21.3117 | -17.0391 | 54 | 23 | 15.3413 | 99 | 6.0846 | 54 | 18.4396 | 22.4527 | 98.2182 | 94.1277 | 0.84372
500-54-18-7-99 | 500 | 54 | 18 | 7 | 7.555 | 362.6633 | 499.6231 | 53.9 | 18.7414 | 0.44379 | 21.3193 | -17.0391 | 54 | 23 | 17.8982 | 99 | 7.094 | 54 | 18.4479 | 25.0095 | 98.2822 | 94.1259 | 0.98436
500-54-18-8-99 | 500 | 54 | 18 | 8 | 7.555 | 362.6633 | 499.6012 | 53.9 | 18.793 | 0.44441 | 21.3499 | -17.0198 | 54 | 23 | 20.4551 | 99 | 8.1033 | 54 | 18.4574 | 27.5658 | 98.3303 | 94.1177 | 1.1251
500-54-18-9-99 | 500 | 54 | 18 | 9 | 7.555 | 362.6633 | 499.5793 | 53.9 | 18.8439 | 0.44527 | 21.3923 | -16.9986 | 54 | 23 | 23.012 | 99 | 9.1127 | 54 | 18.467 | 30.1218 | 98.3678 | 94.1063 | 1.2659
500-54-18-10-99 | 500 | 54 | 18 | 10 | 7.555 | 362.6633 | 499.5574 | 53.9 | 18.8945 | 0.4463 | 21.4426 | -16.9735 | 54 | 23 | 25.5689 | 99 | 10.1221 | 54 | 18.4771 | 32.6776 | 98.3978 | 94.0927 | 1.4067
500-54-20-1-99 | 500 | 54 | 20 | 1 | 8.5344 | 409.6771 | 499.7314 | 53.9 | 20.4749 | 0.69406 | 33.3347 | -12.1816 | 54 | 25 | 2.5569 | 99 | 1.0395 | 54 | 20.4091 | 10.3973 | 95.758 | 91.8676 | 0.12754
500-54-20-2-99 | 500 | 54 | 20 | 2 | 8.5344 | 409.6771 | 499.7045 | 53.9 | 20.5388 | 0.55407 | 26.6125 | -14.6446 | 54 | 25 | 5.1138 | 99 | 2.0503 | 54 | 20.449 | 13.0941 | 97.1613 | 93.5079 | 0.25061
500-54-20-3-99 | 500 | 54 | 20 | 3 | 8.5344 | 409.6771 | 499.6812 | 53.9 | 20.5866 | 0.52419 | 25.1786 | -15.2441 | 54 | 25 | 7.6707 | 99 | 3.0603 | 54 | 20.4609 | 15.6809 | 97.6521 | 93.8579 | 0.37452
500-54-20-4-99 | 500 | 54 | 20 | 4 | 8.5344 | 409.6771 | 499.6585 | 53.9 | 20.6395 | 0.51416 | 24.6979 | -15.4522 | 54 | 25 | 10.2276 | 99 | 4.0701 | 54 | 20.4728 | 18.2478 | 97.9013 | 93.9755 | 0.49874
500-54-20-5-99 | 500 | 54 | 20 | 5 | 8.5344 | 409.6771 | 499.636 | 53.9 | 20.6907 | 0.51018 | 24.5078 | -15.5355 | 54 | 25 | 12.7845 | 99 | 5.0798 | 54 | 20.4826 | 20.8087 | 98.0519 | 94.0221 | 0.62311
500-54-20-6-99 | 500 | 54 | 20 | 6 | 8.5344 | 409.6771 | 499.6136 | 53.9 | 20.7417 | 0.50869 | 24.4372 | -15.5665 | 54 | 25 | 15.3413 | 99 | 6.0894 | 54 | 20.4909 | 23.3671 | 98.1526 | 94.0396 | 0.74759
500-54-20-7-99 | 500 | 54 | 20 | 7 | 8.5344 | 409.6771 | 499.5912 | 53.9 | 20.7926 | 0.5084 | 24.4247 | -15.5665 | 54 | 25 | 17.8982 | 99 | 7.099 | 54 | 20.4996 | 25.9243 | 98.2248 | 94.0429 | 0.87216
500-54-20-8-99 | 500 | 54 | 20 | 8 | 8.5344 | 409.6771 | 499.5689 | 53.9 | 20.8431 | 0.50877 | 24.4435 | -15.572 | 54 | 25 | 20.4551 | 99 | 8.1086 | 54 | 20.5088 | 28.4808 | 98.279 | 94.0386 | 0.9968
500-54-20-9-99 | 500 | 54 | 20 | 9 | 8.5344 | 409.6771 | 499.5465 | 53.9 | 20.8934 | 0.50952 | 24.4806 | -15.5473 | 54 | 25 | 23.012 | 99 | 9.1182 | 54 | 20.5187 | 31.0369 | 98.3213 | 94.0298 | 1.1215
500-54-20-10-99 | 500 | 54 | 20 | 10 | 8.5344 | 409.6771 | 499.5242 | 53.9 | 20.9433 | 0.5105 | 24.529 | -15.5259 | 54 | 25 | 25.5689 | 99 | 10.1278 | 54 | 20.5292 | 33.5928 | 98.3551 | 94.0183 | 1.2463
500-54-22-1-99 | 500 | 54 | 22 | 1 | 9.623 | 461.9316 | 499.7015 | 53.9 | 22.5274 | 0.84456 | 40.5656 | -9.9953 | 54 | 27 | 2.5569 | 99 | 1.0431 | 54 | 22.4461 | 11.3353 | 95.4147 | 91.2235 | 0.11392
500-54-22-2-99 | 500 | 54 | 22 | 2 | 9.623 | 461.9316 | 499.6724 | 53.9 | 22.597 | 0.6496 | 31.2032 | -12.9029 | 54 | 27 | 5.1138 | 99 | 2.0544 | 54 | 22.4979 | 14.0872 | 96.9702 | 93.2495 | 0.22288
500-54-22-3-99 | 500 | 54 | 22 | 3 | 9.623 | 461.9316 | 499.6482 | 53.9 | 22.6472 | 0.60668 | 29.1429 | -13.6507 | 54 | 27 | 7.6707 | 99 | 3.0648 | 54 | 22.516 | 16.687 | 97.5191 | 93.6955 | 0.33273
500-54-22-4-99 | 500 | 54 | 22 | 4 | 9.623 | 461.9316 | 499.6249 | 53.9 | 22.6968 | 0.5916 | 28.4199 | -13.9248 | 54 | 27 | 10.2276 | 99 | 4.0748 | 54 | 22.5278 | 19.259 | 97.7985 | 93.8522 | 0.4429
500-54-22-5-99 | 500 | 54 | 22 | 5 | 9.623 | 461.9316 | 499.6019 | 53.9 | 22.7476 | 0.5853 | 28.1187 | -14.0408 | 54 | 27 | 12.7845 | 99 | 5.0848 | 54 | 22.5375 | 21.8222 | 97.9676 | 93.9176 | 0.55324
500-54-22-6-99 | 500 | 54 | 22 | 6 | 9.623 | 461.9316 | 499.579 | 53.9 | 22.7982 | 0.5826 | 27.9899 | -14.0908 | 54 | 27 | 15.3413 | 99 | 6.0946 | 54 | 22.5458 | 24.3818 | 98.0808 | 93.9458 | 0.66369
500-54-22-7-99 | 500 | 54 | 22 | 7 | 9.623 | 461.9316 | 499.5562 | 53.9 | 22.8484 | 0.58163 | 27.9446 | -14.1084 | 54 | 27 | 17.8982 | 99 | 7.1045 | 54 | 22.5558 | 26.9396 | 98.162 | 93.9559 | 0.77422
500-54-22-8-99 | 500 | 54 | 22 | 8 | 9.623 | 461.9316 | 499.5334 | 53.9 | 22.8984 | 0.5816 | 27.9446 | -14.1084 | 54 | 27 | 20.4551 | 99 | 8.1143 | 54 | 22.5648 | 29.4965 | 98.223 | 93.9561 | 0.88482
500-54-22-9-99 | 500 | 54 | 22 | 9 | 9.623 | 461.9316 | 499.5106 | 53.9 | 22.9481 | 0.58213 | 27.9713 | -14.0979 | 54 | 27 | 23.012 | 99 | 9.1241 | 54 | 22.5749 | 32.0529 | 98.2705 | 93.9506 | 0.99548
500-54-22-10-99 | 500 | 54 | 22 | 10 | 9.623 | 461.9316 | 499.4878 | 53.9 | 22.9972 | 0.583 | 28.0142 | -14.0811 | 54 | 27 | 25.5689 | 99 | 10.1339 | 54 | 22.5861 | 34.6089 | 98.3085 | 93.9416 | 1.1062
500-54-24-1-99 | 500 | 54 | 24 | 1 | 10.8292 | 519.8319 | 499.669 | 53.9 | 24.5923 | 1.0325 | 49.5953 | -7.7302 | 54 | 29 | 2.5569 | 99 | 1.047 | 54 | 24.4915 | 12.3536 | 95.0466 | 90.4657 | 0.10208
500-54-24-2-99 | 500 | 54 | 24 | 2 | 10.8292 | 519.8319 | 499.6372 | 53.9 | 24.6652 | 0.76394 | 36.698 | -11.1121 | 54 | 29 | 5.1138 | 99 | 2.0589 | 54 | 24.5517 | 15.179 | 96.7632 | 92.9455 | 0.1987
500-54-24-3-99 | 500 | 54 | 24 | 3 | 10.8292 | 519.8319 | 499.612 | 53.9 | 24.7136 | 0.70276 | 33.7606 | -12.0358 | 54 | 29 | 7.6707 | 99 | 3.0695 | 54 | 24.571 | 17.7971 | 97.3751 | 93.5105 | 0.29625
500-54-24-4-99 | 500 | 54 | 24 | 4 | 10.8292 | 519.8319 | 499.5881 | 53.9 | 24.763 | 0.68073 | 32.704 | -12.3863 | 54 | 29 | 10.2276 | 99 | 4.0798 | 54 | 24.5865 | 20.376 | 97.6877 | 93.7139 | 0.39415
500-54-24-5-99 | 500 | 54 | 24 | 5 | 10.8292 | 519.8319 | 499.5645 | 53.9 | 24.8118 | 0.67106 | 32.2408 | -12.5433 | 54 | 29 | 12.7845 | 99 | 5.09 | 54 | 24.5964 | 22.9426 | 97.8771 | 93.8032 | 0.49222
500-54-24-6-99 | 500 | 54 | 24 | 6 | 10.8292 | 519.8319 | 499.5412 | 53.9 | 24.8633 | 0.66664 | 32.0299 | -12.6154 | 54 | 29 | 15.3413 | 99 | 6.1001 | 54 | 24.6094 | 25.5039 | 98.0041 | 93.8441 | 0.5904
500-54-24-7-99 | 500 | 54 | 24 | 7 | 10.8292 | 519.8319 | 499.5179 | 53.9 | 24.9129 | 0.66463 | 31.9351 | -12.648 | 54 | 29 | 17.8982 | 99 | 7.1101 | 54 | 24.6192 | 28.0628 | 98.0952 | 93.8626 | 0.68867
500-54-24-8-99 | 500 | 54 | 24 | 8 | 10.8292 | 519.8319 | 499.4946 | 53.9 | 24.9622 | 0.66399 | 31.9057 | -12.6581 | 54 | 29 | 20.4551 | 99 | 8.1202 | 54 | 24.6292 | 30.6203 | 98.1637 | 93.8685 | 0.787
500-54-24-9-99 | 500 | 54 | 24 | 9 | 10.8292 | 519.8319 | 499.4714 | 53.9 | 25.0107 | 0.66412 | 31.9133 | -12.6581 | 54 | 29 | 23.012 | 99 | 9.1302 | 54 | 24.639 | 33.1771 | 98.217 | 93.8673 | 0.88538
500-54-24-10-99 | 500 | 54 | 24 | 10 | 10.8292 | 519.8319 | 499.4482 | 53.9 | 25.06 | 0.6648 | 31.9475 | -12.6435 | 54 | 29 | 25.5689 | 99 | 10.1402 | 54 | 24.6507 | 35.7333 | 98.2598 | 93.861 | 0.98383
500-54-26-1-99 | 500 | 54 | 26 | 1 | 12.1653 | 583.9628 | 499.6381 | 53.9 | 26.6617 | 1.2668 | 60.8547 | -5.3889 | 54 | 31 | 2.5569 | 99 | 1.0512 | 54 | 26.5366 | 13.4553 | 94.6519 | 89.5866 | 0.091756
500-54-26-2-99 | 500 | 54 | 26 | 2 | 12.1653 | 583.9628 | 499.6028 | 53.9 | 26.7336 | 0.90121 | 43.2952 | -9.265 | 54 | 31 | 5.1138 | 99 | 2.0637 | 54 | 26.6045 | 16.3778 | 96.5374 | 92.5919 | 0.17756
500-54-26-3-99 | 500 | 54 | 26 | 3 | 12.1653 | 583.9628 | 499.5763 | 53.9 | 26.7864 | 0.81542 | 39.1754 | -10.3848 | 54 | 31 | 7.6707 | 99 | 3.0747 | 54 | 26.6335 | 19.0205 | 97.2175 | 93.2972 | 0.26432
500-54-26-4-99 | 500 | 54 | 26 | 4 | 12.1653 | 583.9628 | 499.5517 | 53.9 | 26.8327 | 0.78355 | 37.6464 | -10.8284 | 54 | 31 | 10.2276 | 99 | 4.0853 | 54 | 26.6513 | 21.6093 | 97.5662 | 93.5591 | 0.35144
500-54-26-5-99 | 500 | 54 | 26 | 5 | 12.1653 | 583.9628 | 499.5275 | 53.9 | 26.8852 | 0.76938 | 36.9675 | -11.0307 | 54 | 31 | 12.7845 | 99 | 5.0957 | 54 | 26.6669 | 24.1803 | 97.778 | 93.6756 | 0.43875
500-54-26-6-99 | 500 | 54 | 26 | 6 | 12.1653 | 583.9628 | 499.5037 | 53.9 | 26.9348 | 0.76233 | 36.6302 | -11.1325 | 54 | 31 | 15.3413 | 99 | 6.106 | 54 | 26.6769 | 26.7443 | 97.9201 | 93.7336 | 0.52618
500-54-26-7-99 | 500 | 54 | 26 | 7 | 12.1653 | 583.9628 | 499.4799 | 53.9 | 26.9827 | 0.75876 | 36.4606 | -11.1839 | 54 | 31 | 17.8982 | 99 | 7.1162 | 54 | 26.6876 | 29.3047 | 98.0221 | 93.7629 | 0.61368
500-54-26-8-99 | 500 | 54 | 26 | 8 | 12.1653 | 583.9628 | 499.4562 | 53.9 | 27.0316 | 0.75719 | 36.3867 | -11.2064 | 54 | 31 | 20.4551 | 99 | 8.1265 | 54 | 26.6984 | 31.8632 | 98.0988 | 93.7758 | 0.70126
500-54-26-9-99 | 500 | 54 | 26 | 9 | 12.1653 | 583.9628 | 499.4325 | 53.9 | 27.0808 | 0.75679 | 36.3694 | -11.2064 | 54 | 31 | 23.012 | 99 | 9.1367 | 54 | 26.7103 | 34.4205 | 98.1586 | 93.7791 | 0.78889
500-54-26-10-99 | 500 | 54 | 26 | 10 | 12.1653 | 583.9628 | 499.4089 | 53.9 | 27.1288 | 0.75707 | 36.3843 | -11.2116 | 54 | 31 | 25.5689 | 99 | 10.1468 | 54 | 26.7216 | 36.9771 | 98.2065 | 93.7768 | 0.87656
500-54-28-1-99 | 500 | 54 | 28 | 1 | 13.6426 | 654.877 | 499.6013 | 53.9 | 28.7295 | 1.5579 | 74.8445 | -2.9856 | 54 | 33 | 2.5569 | 99 | 1.0557 | 54 | 28.5779 | 14.6416 | 94.2309 | 88.5804 | 0.082749
500-54-28-2-99 | 500 | 54 | 28 | 2 | 13.6426 | 654.877 | 499.5616 | 53.9 | 28.8087 | 1.0673 | 51.2785 | -7.3507 | 54 | 33 | 5.1138 | 99 | 2.069 | 54 | 28.6652 | 17.6891 | 96.2922 | 92.1767 | 0.15904
500-54-28-3-99 | 500 | 54 | 28 | 3 | 13.6426 | 654.877 | 499.5337 | 53.9 | 28.8658 | 0.94813 | 45.5556 | -8.6917 | 54 | 33 | 7.6707 | 99 | 3.0804 | 54 | 28.7006 | 20.3651 | 97.0453 | 93.0502 | 0.23632
500-54-28-4-99 | 500 | 54 | 28 | 4 | 13.6426 | 654.877 | 499.5081 | 53.9 | 28.9147 | 0.90302 | 43.3904 | -9.2402 | 54 | 33 | 10.2276 | 99 | 4.0912 | 54 | 28.7254 | 22.9671 | 97.4333 | 93.3809 | 0.31398
500-54-28-5-99 | 500 | 54 | 28 | 5 | 13.6426 | 654.877 | 499.4834 | 53.9 | 28.964 | 0.88215 | 42.3894 | -9.5023 | 54 | 33 | 12.7845 | 99 | 5.1019 | 54 | 28.7401 | 25.5449 | 97.6694 | 93.5339 | 0.39184
500-54-28-6-99 | 500 | 54 | 28 | 6 | 13.6426 | 654.877 | 499.459 | 53.9 | 29.0129 | 0.87145 | 41.8773 | -9.6386 | 54 | 33 | 15.3413 | 99 | 6.1124 | 54 | 28.7528 | 28.1125 | 97.8281 | 93.6123 | 0.46981
500-54-28-7-99 | 500 | 54 | 28 | 7 | 13.6426 | 654.877 | 499.4347 | 53.9 | 29.0613 | 0.86575 | 41.6054 | -9.7116 | 54 | 33 | 17.8982 | 99 | 7.1229 | 54 | 28.7634 | 30.6751 | 97.9421 | 93.6541 | 0.54787
500-54-28-8-99 | 500 | 54 | 28 | 8 | 13.6426 | 654.877 | 499.4105 | 53.9 | 29.1092 | 0.86278 | 41.4649 | -9.7494 | 54 | 33 | 20.4551 | 99 | 8.1333 | 54 | 28.7758 | 33.2349 | 98.0279 | 93.6758 | 0.62599
500-54-28-9-99 | 500 | 54 | 28 | 9 | 13.6426 | 654.877 | 499.3864 | 53.9 | 29.1567 | 0.86143 | 41.4021 | -9.7664 | 54 | 33 | 23.012 | 99 | 9.1437 | 54 | 28.7872 | 35.7932 | 98.0947 | 93.6857 | 0.70416
500-54-28-10-99 | 500 | 54 | 28 | 10 | 13.6426 | 654.877 | 499.3623 | 53.9 | 29.204 | 0.86111 | 41.3885 | -9.7664 | 54 | 33 | 25.5689 | 99 | 10.154 | 54 | 28.799 | 38.3504 | 98.1483 | 93.6881 | 0.78238
500-54-30-1-99 | 500 | 54 | 30 | 1 | 15.2734 | 733.165 | 499.556 | 53.9 | 30.8073 | 1.9201 | 92.252 | -0.51849 | 54 | 35 | 2.5569 | 99 | 1.0605 | 54 | 30.6264 | 15.9102 | 93.785 | 87.4285 | 0.074888
500-54-30-2-99 | 500 | 54 | 30 | 2 | 15.2734 | 733.165 | 499.5107 | 53.9 | 30.8969 | 1.2695 | 61.0015 | -5.3617 | 54 | 35 | 5.1138 | 99 | 2.0746 | 54 | 30.7306 | 19.1176 | 96.0268 | 91.6878 | 0.14282
500-54-30-3-99 | 500 | 54 | 30 | 3 | 15.2734 | 733.165 | 499.4809 | 53.9 | 30.9522 | 1.1054 | 53.116 | -6.9494 | 54 | 35 | 7.6707 | 99 | 3.0865 | 54 | 30.7778 | 21.8387 | 96.8579 | 92.7628 | 0.21174
500-54-30-4-99 | 500 | 54 | 30 | 4 | 15.2734 | 733.165 | 499.4544 | 53.9 | 31.0011 | 1.0419 | 50.0692 | -7.622 | 54 | 35 | 10.2276 | 99 | 4.0977 | 54 | 30.802 | 24.459 | 97.2883 | 93.1783 | 0.28107
500-54-30-5-99 | 500 | 54 | 30 | 5 | 15.2734 | 733.165 | 499.4289 | 53.9 | 31.0502 | 1.012 | 48.6325 | -7.9524 | 54 | 35 | 12.7845 | 99 | 5.1086 | 54 | 30.8194 | 27.0459 | 97.5509 | 93.3744 | 0.3506
500-54-30-6-99 | 500 | 54 | 30 | 6 | 15.2734 | 733.165 | 499.4039 | 53.9 | 31.0985 | 0.99615 | 47.8751 | -8.1302 | 54 | 35 | 15.3413 | 99 | 6.1193 | 54 | 30.8321 | 29.6186 | 97.7277 | 93.4779 | 0.42025
500-54-30-7-99 | 500 | 54 | 30 | 7 | 15.2734 | 733.165 | 499.3791 | 53.9 | 31.1446 | 0.98725 | 47.4499 | -8.2311 | 54 | 35 | 17.8982 | 99 | 7.13 | 54 | 30.8451 | 32.1843 | 97.8547 | 93.5361 | 0.48999
500-54-30-8-99 | 500 | 54 | 30 | 8 | 15.2734 | 733.165 | 499.3544 | 53.9 | 31.1932 | 0.98237 | 47.2177 | -8.2866 | 54 | 35 | 20.4551 | 99 | 8.1406 | 54 | 30.858 | 34.7461 | 97.9504 | 93.5681 | 0.55979
500-54-30-9-99 | 500 | 54 | 30 | 9 | 15.2734 | 733.165 | 499.3298 | 53.9 | 31.237 | 0.97952 | 47.083 | -8.3188 | 54 | 35 | 23.012 | 99 | 9.1512 | 54 | 30.8691 | 37.3059 | 98.025 | 93.5867 | 0.62964
500-54-30-10-99 | 500 | 54 | 30 | 10 | 15.2734 | 733.165 | 499.3052 | 53.9 | 31.2839 | 0.97833 | 47.0278 | -8.3321 | 54 | 35 | 25.5689 | 99 | 10.1618 | 54 | 30.8832 | 39.8639 | 98.0849 | 93.5946 | 0.69954
500-54-32-1-99 | 500 | 54 | 32 | 1 | 17.0711 | 819.4563 | 499.5169 | 53.9 | 32.8868 | 2.3676 | 113.759 | 1.9934 | 54 | 37 | 2.5569 | 99 | 1.0656 | 54 | 32.6738 | 17.2605 | 93.3153 | 86.1313 | 0.068011
500-54-32-2-99 | 500 | 54 | 32 | 2 | 17.0711 | 819.4563 | 499.4648 | 53.9 | 32.9875 | 1.5158 | 72.8413 | -3.303 | 54 | 37 | 5.1138 | 99 | 2.0807 | 54 | 32.7981 | 20.6691 | 95.7406 | 91.1206 | 0.12857
500-54-32-3-99 | 500 | 54 | 32 | 3 | 17.0711 | 819.4563 | 499.4327 | 53.9 | 33.0464 | 1.2925 | 62.1152 | -5.1529 | 54 | 37 | 7.6707 | 99 | 3.0931 | 54 | 32.8552 | 23.4493 | 96.6543 | 92.4286 | 0.19013
500-54-32-4-99 | 500 | 54 | 32 | 4 | 17.0711 | 819.4563 | 499.4049 | 53.9 | 33.0911 | 1.204 | 57.8651 | -5.969 | 54 | 37 | 10.2276 | 99 | 4.1046 | 54 | 32.8795 | 26.0947 | 97.1303 | 92.9471 | 0.25209
500-54-32-5-99 | 500 | 54 | 32 | 5 | 17.0711 | 819.4563 | 499.3786 | 53.9 | 33.1445 | 1.1619 | 55.8462 | -6.3762 | 54 | 37 | 12.7845 | 99 | 5.1158 | 54 | 32.9023 | 28.6936 | 97.4216 | 93.1935 | 0.31428
500-54-32-6-99 | 500 | 54 | 32 | 6 | 17.0711 | 819.4563 | 499.3529 | 53.9 | 33.1921 | 1.1391 | 54.7499 | -6.6031 | 54 | 37 | 15.3413 | 99 | 6.1268 | 54 | 32.9195 | 31.2734 | 97.618 | 93.3274 | 0.3766
500-54-32-7-99 | 500 | 54 | 32 | 7 | 17.0711 | 819.4563 | 499.3275 | 53.9 | 33.235 | 1.1257 | 54.1079 | -6.7379 | 54 | 37 | 17.8982 | 99 | 7.1377 | 54 | 32.9339 | 33.8437 | 97.7593 | 93.406 | 0.439
500-54-32-8-99 | 500 | 54 | 32 | 8 | 17.0711 | 819.4563 | 499.3023 | 53.9 | 33.2831 | 1.118 | 53.7412 | -6.8155 | 54 | 37 | 20.4551 | 99 | 8.1486 | 54 | 32.9477 | 36.4083 | 97.8659 | 93.451 | 0.50147
500-54-32-9-99 | 500 | 54 | 32 | 9 | 17.0711 | 819.4563 | 499.2772 | 53.9 | 33.3285 | 1.1133 | 53.5213 | -6.8623 | 54 | 37 | 23.012 | 99 | 9.1594 | 54 | 32.9611 | 38.9698 | 97.949 | 93.4782 | 0.56399
500-54-32-10-99 | 500 | 54 | 32 | 10 | 17.0711 | 819.4563 | 499.2521 | 53.9 | 33.3736 | 1.1108 | 53.3991 | -6.8883 | 54 | 37 | 25.5689 | 99 | 10.1701 | 54 | 32.9749 | 41.5293 | 98.0157 | 93.4934 | 0.62655
500-54-34-1-99 | 500 | 54 | 34 | 1 | 19.0493 | 914.4214 | 499.4678 | 53.9 | 34.97 | 2.9178 | 140.2122 | 4.5391 | 54 | 39 | 2.5569 | 99 | 1.0709 | 54 | 34.7223 | 18.6884 | 92.8238 | 84.6829 | 0.06199
500-54-34-2-99 | 500 | 54 | 34 | 2 | 19.0493 | 914.4214 | 499.4074 | 53.9 | 35.0842 | 1.8166 | 87.3068 | -1.1722 | 54 | 39 | 5.1138 | 99 | 2.0872 | 54 | 34.8687 | 22.3465 | 95.4335 | 90.4635 | 0.11606
500-54-34-3-99 | 500 | 54 | 34 | 3 | 19.0493 | 914.4214 | 499.3723 | 53.9 | 35.1414 | 1.5156 | 72.8428 | -3.3027 | 54 | 39 | 7.6707 | 99 | 3.1002 | 54 | 34.9274 | 25.2044 | 96.4338 | 92.044 | 0.1711
500-54-34-4-99 | 500 | 54 | 34 | 4 | 19.0493 | 914.4214 | 499.3431 | 53.9 | 35.1982 | 1.3952 | 67.0624 | -4.2656 | 54 | 39 | 10.2276 | 99 | 4.1121 | 54 | 34.9725 | 27.8817 | 96.9587 | 92.6758 | 0.22658
500-54-34-5-99 | 500 | 54 | 34 | 5 | 19.0493 | 914.4214 | 499.3158 | 53.9 | 35.2467 | 1.3359 | 64.217 | -4.7681 | 54 | 39 | 12.7845 | 99 | 5.1236 | 54 | 34.9967 | 30.4978 | 97.2809 | 92.9869 | 0.28227
500-54-34-6-99 | 500 | 54 | 34 | 6 | 19.0493 | 914.4214 | 499.2893 | 53.9 | 35.2936 | 1.3034 | 62.6538 | -5.053 | 54 | 39 | 15.3413 | 99 | 6.1349 | 54 | 35.0158 | 33.0873 | 97.4987 | 93.158 | 0.33811
500-54-34-7-99 | 500 | 54 | 34 | 7 | 19.0493 | 914.4214 | 499.2633 | 53.9 | 35.3374 | 1.284 | 61.7265 | -5.2251 | 54 | 39 | 17.8982 | 99 | 7.1461 | 54 | 35.032 | 35.6636 | 97.6555 | 93.2596 | 0.39403
500-54-34-8-99 | 500 | 54 | 34 | 8 | 19.0493 | 914.4214 | 499.2375 | 53.9 | 35.3824 | 1.2722 | 61.1618 | -5.3311 | 54 | 39 | 20.4551 | 99 | 8.1571 | 54 | 35.0468 | 38.2323 | 97.7738 | 93.3216 | 0.45002
500-54-34-9-99 | 500 | 54 | 34 | 9 | 19.0493 | 914.4214 | 499.2119 | 53.9 | 35.427 | 1.2648 | 60.8115 | -5.3973 | 54 | 39 | 23.012 | 99 | 9.1682 | 54 | 35.0607 | 40.7965 | 97.8662 | 93.3602 | 0.50606
500-54-34-10-99 | 500 | 54 | 34 | 10 | 19.0493 | 914.4214 | 499.1863 | 53.9 | 35.4714 | 1.2603 | 60.5973 | -5.4379 | 54 | 39 | 25.5689 | 99 | 10.1791 | 54 | 35.0733 | 43.3579 | 97.9404 | 93.3839 | 0.56214
500-54-36-1-99 | 500 | 54 | 36 | 1 | 21.2234 | 1018.7731 | 499.4246 | 53.9 | 37.0573 | 3.5902 | 172.5365 | 7.1056 | 54 | 41 | 2.5569 | 99 | 1.0766 | 54 | 36.769 | 20.1901 | 92.3126 | 83.0839 | 0.056711
500-54-36-2-99 | 500 | 54 | 36 | 2 | 21.2234 | 1018.7731 | 499.3541 | 53.9 | 37.1892 | 2.1847 | 105.0085 | 1.0293 | 54 | 41 | 5.1138 | 99 | 2.0942 | 54 | 36.9423 | 24.1524 | 95.1055 | 89.7061 | 0.10505
500-54-36-3-99 | 500 | 54 | 36 | 3 | 21.2234 | 1018.7731 | 499.3155 | 53.9 | 37.258 | 1.785 | 85.8009 | -1.3781 | 54 | 41 | 7.6707 | 99 | 3.1078 | 54 | 37.0179 | 27.1091 | 96.1962 | 91.5896 | 0.15433
500-54-36-4-99 | 500 | 54 | 36 | 4 | 21.2234 | 1018.7731 | 499.2843 | 53.9 | 37.3119 | 1.6206 | 77.906 | -2.5155 | 54 | 41 | 10.2276 | 99 | 4.1202 | 54 | 37.0605 | 29.8303 | 96.7727 | 92.364 | 0.20405
500-54-36-5-99 | 500 | 54 | 36 | 5 | 21.2234 | 1018.7731 | 499.2559 | 53.9 | 37.3575 | 1.5386 | 73.9654 | -3.1238 | 54 | 41 | 12.7845 | 99 | 5.1321 | 54 | 37.0914 | 32.4693 | 97.1282 | 92.7506 | 0.254
500-54-36-6-99 | 500 | 54 | 36 | 6 | 21.2234 | 1018.7731 | 499.2285 | 53.9 | 37.4027 | 1.4928 | 71.7679 | -3.4761 | 54 | 41 | 15.3413 | 99 | 6.1436 | 54 | 37.1151 | 35.0719 | 97.3689 | 92.9664 | 0.3041
500-54-36-7-99 | 500 | 54 | 36 | 7 | 21.2234 | 1018.7731 | 499.2018 | 53.9 | 37.4473 | 1.4653 | 70.4496 | -3.6922 | 54 | 41 | 17.8982 | 99 | 7.1551 | 54 | 37.1357 | 37.6563 | 97.5425 | 93.096 | 0.35429
500-54-36-8-99 | 500 | 54 | 36 | 8 | 21.2234 | 1018.7731 | 499.1754 | 53.9 | 37.4895 | 1.4478 | 69.6126 | -3.8314 | 54 | 41 | 20.4551 | 99 | 8.1664 | 54 | 37.1482 | 40.2307 | 97.6737 | 93.1783 | 0.40454
500-54-36-9-99 | 500 | 54 | 36 | 9 | 21.2234 | 1018.7731 | 499.1492 | 53.9 | 37.5348 | 1.4368 | 69.0873 | -3.9195 | 54 | 41 | 23.012 | 99 | 9.1776 | 54 | 37.1674 | 42.7986 | 97.7762 | 93.2302 | 0.45485
500-54-36-10-99 | 500 | 54 | 36 | 10 | 21.2234 | 1018.7731 | 499.1231 | 53.9 | 37.5776 | 1.4295 | 68.7407 | -3.978 | 54 | 41 | 25.5689 | 99 | 10.1888 | 54 | 37.1818 | 45.3628 | 97.8585 | 93.2645 | 0.50521
500-54-38-1-99 | 500 | 54 | 38 | 1 | 23.6084 | 1133.2683 | 499.3704 | 53.9 | 39.1485 | 4.4067 | 211.7986 | 9.682 | 54 | 43 | 2.5569 | 99 | 1.0825 | 54 | 38.8179 | 21.7586 | 91.7848 | 81.3343 | 0.052079
500-54-38-2-99 | 500 | 54 | 38 | 2 | 23.6084 | 1133.2683 | 499.2879 | 53.9 | 39.3009 | 2.6347 | 126.6523 | 3.2956 | 54 | 43 | 5.1138 | 99 | 2.1017 | 54 | 39.0177 | 26.0875 | 94.7567 | 88.8401 | 0.095358
500-54-38-3-99 | 500 | 54 | 38 | 3 | 23.6084 | 1133.2683 | 499.2448 | 53.9 | 39.3759 | 2.1088 | 101.3834 | 0.60801 | 54 | 43 | 7.6707 | 99 | 3.116 | 54 | 39.1084 | 29.1702 | 95.9407 | 91.0674 | 0.13954
500-54-38-4-99 | 500 | 54 | 38 | 4 | 23.6084 | 1133.2683 | 499.2114 | 53.9 | 39.4316 | 1.8878 | 90.7618 | -0.71186 | 54 | 43 | 10.2276 | 99 | 4.1289 | 54 | 39.1602 | 31.9481 | 96.5719 | 92.0038 | 0.18416
500-54-38-5-99 | 500 | 54 | 38 | 5 | 23.6084 | 1133.2683 | 499.1815 | 53.9 | 39.479 | 1.7759 | 85.3879 | -1.435 | 54 | 43 | 12.7845 | 99 | 5.1411 | 54 | 39.1996 | 34.6169 | 96.9628 | 92.4777 | 0.22902
500-54-38-6-99 | 500 | 54 | 38 | 6 | 23.6084 | 1133.2683 | 499.1531 | 53.9 | 39.5226 | 1.7123 | 82.3324 | -1.8652 | 54 | 43 | 15.3413 | 99 | 6.153 | 54 | 39.2231 | 37.2375 | 97.2281 | 92.7473 | 0.27402
500-54-38-7-99 | 500 | 54 | 38 | 7 | 23.6084 | 1133.2683 | 499.1256 | 53.9 | 39.564 | 1.6733 | 80.4642 | -2.1356 | 54 | 43 | 17.8982 | 99 | 7.1647 | 54 | 39.2437 | 39.8333 | 97.4199 | 92.9122 | 0.31912
500-54-38-8-99 | 500 | 54 | 38 | 8 | 23.6084 | 1133.2683 | 499.0985 | 53.9 | 39.6094 | 1.6487 | 79.286 | -2.309 | 54 | 43 | 20.4551 | 99 | 8.1763 | 54 | 39.2653 | 42.4148 | 97.5649 | 93.0164 | 0.3643
500-54-38-9-99 | 500 | 54 | 38 | 9 | 23.6084 | 1133.2683 | 499.0717 | 53.9 | 39.6516 | 1.6323 | 78.4994 | -2.4261 | 54 | 43 | 23.012 | 99 | 9.1878 | 54 | 39.282 | 44.9881 | 97.6784 | 93.086 | 0.40954
500-54-38-10-99 | 500 | 54 | 38 | 10 | 23.6084 | 1133.2683 | 499.045 | 53.9 | 39.6932 | 1.6212 | 77.9704 | -2.5055 | 54 | 43 | 25.5689 | 99 | 10.1992 | 54 | 39.2977 | 47.5561 | 97.7695 | 93.133 | 0.45481
500-54-40-1-99 | 500 | 54 | 40 | 1 | 26.2218 | 1258.7097 | 499.324 | 53.9 | 41.2413 | 5.39 | 259.0873 | 12.6045 | 54 | 45 | 2.5569 | 99 | 1.0886 | 54 | 40.8641 | 23.3887 | 91.2426 | 79.4445 | 0.048004
500-54-40-2-99 | 500 | 54 | 40 | 2 | 26.2218 | 1258.7097 | 499.2273 | 53.9 | 41.419 | 3.1837 | 153.0642 | 5.6192 | 54 | 45 | 5.1138 | 99 | 2.1096 | 54 | 41.0944 | 28.1519 | 94.3878 | 87.8585 | 0.086813
500-54-40-3-99 | 500 | 54 | 40 | 3 | 26.2218 | 1258.7097 | 499.1787 | 53.9 | 41.498 | 2.4996 | 120.1841 | 2.6585 | 54 | 45 | 7.6707 | 99 | 3.1248 | 54 | 41.2013 | 31.3929 | 95.6671 | 90.4676 | 0.12646
500-54-40-4-99 | 500 | 54 | 40 | 4 | 26.2218 | 1258.7097 | 499.1425 | 53.9 | 41.5582 | 2.2056 | 106.058 | 1.1488 | 54 | 45 | 10.2276 | 99 | 4.1382 | 54 | 41.2635 | 34.2438 | 96.3556 | 91.5886 | 0.16655
500-54-40-5-99 | 500 | 54 | 40 | 5 | 26.2218 | 1258.7097 | 499.1108 | 53.9 | 41.6037 | 2.054 | 98.7748 | 0.29624 | 54 | 45 | 12.7845 | 99 | 5.1509 | 54 | 41.3043 | 36.9523 | 96.784 | 92.1667 | 0.20689
500-54-40-6-99 | 500 | 54 | 40 | 6 | 26.2218 | 1258.7097 | 499.0813 | 53.9 | 41.6485 | 1.9672 | 94.6028 | -0.21869 | 54 | 45 | 15.3413 | 99 | 6.1631 | 54 | 41.3365 | 39.596 | 97.0758 | 92.498 | 0.24737
500-54-40-7-99 | 500 | 54 | 40 | 7 | 26.2218 | 1258.7097 | 499.0528 | 53.9 | 41.6956 | 1.9139 | 92.0452 | -0.54483 | 54 | 45 | 17.8982 | 99 | 7.1751 | 54 | 41.3656 | 42.2062 | 97.2871 | 92.7013 | 0.28797
500-54-40-8-99 | 500 | 54 | 40 | 8 | 26.2218 | 1258.7097 | 499.0249 | 53.9 | 41.7352 | 1.8786 | 90.3537 | -0.76515 | 54 | 45 | 20.4551 | 99 | 8.187 | 54 | 41.3835 | 44.7984 | 97.4471 | 92.8358 | 0.32863
500-54-40-9-99 | 500 | 54 | 40 | 9 | 26.2218 | 1258.7097 | 498.9974 | 53.9 | 41.7785 | 1.8552 | 89.2346 | -0.913 | 54 | 45 | 23.012 | 99 | 9.1987 | 54 | 41.4052 | 47.3786 | 97.5723 | 92.9249 | 0.36936
500-54-40-10-99 | 500 | 54 | 40 | 10 | 26.2218 | 1258.7097 | 498.9701 | 53.9 | 41.8187 | 1.8389 | 88.4542 | -1.0171 | 54 | 45 | 25.5689 | 99 | 10.2104 | 54 | 41.4223 | 49.9519 | 97.673 | 92.9872 | 0.41012
500-54-42-1-99 | 500 | 54 | 42 | 1 | 29.0805 | 1395.9473 | 499.2654 | 53.9 | 43.3398 | 6.5667 | 315.6834 | 15.6238 | 54 | 47 | 2.5569 | 99 | 1.095 | 54 | 42.9097 | 25.0707 | 90.6898 | 77.4189 | 0.044417
500-54-42-2-99 | 500 | 54 | 42 | 2 | 29.0805 | 1395.9473 | 499.1522 | 53.9 | 43.5444 | 3.8524 | 185.2385 | 7.9936 | 54 | 47 | 5.1138 | 99 | 2.1179 | 54 | 43.1717 | 30.3419 | 93.9997 | 86.7528 | 0.079277
500-54-42-3-99 | 500 | 54 | 42 | 3 | 29.0805 | 1395.9473 | 499.0969 | 53.9 | 43.6341 | 2.9729 | 142.9642 | 4.778 | 54 | 47 | 7.6707 | 99 | 3.1342 | 54 | 43.2983 | 33.7783 | 95.3755 | 89.7771 | 0.11491
500-54-42-4-99 | 500 | 54 | 42 | 4 | 29.0805 | 1395.9473 | 499.0573 | 53.9 | 43.6989 | 2.586 | 124.37 | 3.0744 | 54 | 47 | 10.2276 | 99 | 4.1482 | 54 | 43.3737 | 36.7221 | 96.1234 | 91.1074 | 0.15097
500-54-42-5-99 | 500 | 54 | 42 | 5 | 29.0805 | 1395.9473 | 499.0236 | 53.9 | 43.7485 | 2.3836 | 114.6428 | 2.087 | 54 | 47 | 12.7845 | 99 | 5.1614 | 54 | 43.4236 | 39.4814 | 96.5915 | 91.8035 | 0.18729
500-54-42-6-99 | 500 | 54 | 42 | 6 | 29.0805 | 1395.9473 | 498.9926 | 53.9 | 43.7934 | 2.2659 | 108.9899 | 1.477 | 54 | 47 | 15.3413 | 99 | 6.174 | 54 | 43.4636 | 42.1559 | 96.9114 | 92.2081 | 0.22376
500-54-42-7-99 | 500 | 54 | 42 | 7 | 29.0805 | 1395.9473 | 498.963 | 53.9 | 43.8358 | 2.1922 | 105.4483 | 1.0797 | 54 | 47 | 17.8982 | 99 | 7.1863 | 54 | 43.492 | 44.7866 | 97.1435 | 92.4618 | 0.26034
500-54-42-8-99 | 500 | 54 | 42 | 8 | 29.0805 | 1395.9473 | 498.9342 | 53.9 | 43.8765 | 2.1435 | 103.1138 | 0.81111 | 54 | 47 | 20.4551 | 99 | 8.1985 | 54 | 43.5159 | 47.3921 | 97.3196 | 92.6291 | 0.29699
500-54-42-9-99 | 500 | 54 | 42 | 9 | 29.0805 | 1395.9473 | 498.9059 | 53.9 | 43.9117 | 2.1097 | 101.4925 | 0.62123 | 54 | 47 | 23.012 | 99 | 9.2105 | 54 | 43.5339 | 49.9829 | 97.4576 | 92.7454 | 0.33369
500-54-42-10-99 | 500 | 54 | 42 | 10 | 29.0805 | 1395.9473 | 498.8779 | 53.9 | 43.9545 | 2.0867 | 100.3916 | 0.49072 | 54 | 47 | 25.5689 | 99 | 10.2224 | 54 | 43.5539 | 52.5627 | 97.5686 | 92.8245 | 0.37045
500-54-44-1-99 | 500 | 54 | 44 | 1 | 32.2043 | 1545.8803 | 499.2168 | 53.9 | 45.4352 | 7.9619 | 382.7915 | 15.6238 | 54 | 49 | 2.5569 | 99 | 1.1016 | 54 | 44.9518 | 26.7994 | 90.1286 | 75.277 | 0.04125
500-54-44-2-99 | 500 | 54 | 44 | 2 | 32.2043 | 1545.8803 | 499.0846 | 53.9 | 45.6753 | 4.663 | 224.2467 | 10.3919 | 54 | 49 | 5.1138 | 99 | 2.1267 | 54 | 45.252 | 32.6551 | 93.5935 | 85.5206 | 0.072618
500-54-44-3-99 | 500 | 54 | 44 | 3 | 32.2043 | 1545.8803 | 499.0214 | 53.9 | 45.7823 | 3.5463 | 170.5667 | 6.9625 | 54 | 49 | 7.6707 | 99 | 3.1441 | 54 | 45.3986 | 36.3287 | 95.0659 | 88.9881 | 0.10468
500-54-44-4-99 | 500 | 54 | 44 | 4 | 32.2043 | 1545.8803 | 498.9775 | 53.9 | 45.8492 | 3.0418 | 146.3119 | 5.0628 | 54 | 49 | 10.2276 | 99 | 4.1589 | 54 | 45.4872 | 39.3901 | 95.8752 | 90.5548 | 0.13716
500-54-44-5-99 | 500 | 54 | 44 | 5 | 32.2043 | 1545.8803 | 498.9412 | 53.9 | 45.9004 | 2.7737 | 133.4272 | 3.9317 | 54 | 49 | 12.7845 | 99 | 5.1726 | 54 | 45.5459 | 42.2151 | 96.3847 | 91.3872 | 0.16989
500-54-44-6-99 | 500 | 54 | 44 | 6 | 32.2043 | 1545.8803 | 498.9085 | 53.9 | 45.945 | 2.6158 | 125.8429 | 3.2178 | 54 | 49 | 15.3413 | 99 | 6.1856 | 54 | 45.5931 | 44.9298 | 96.7343 | 91.8773 | 0.20278
500-54-44-7-99 | 500 | 54 | 44 | 7 | 32.2043 | 1545.8803 | 498.8775 | 53.9 | 45.9871 | 2.5158 | 121.0389 | 2.7447 | 54 | 49 | 17.8982 | 99 | 7.1983 | 54 | 45.6262 | 47.5867 | 96.9887 | 92.1879 | 0.23578
500-54-44-8-99 | 500 | 54 | 44 | 8 | 32.2043 | 1545.8803 | 498.8477 | 53.9 | 46.0254 | 2.4489 | 117.8239 | 2.4184 | 54 | 49 | 20.4551 | 99 | 8.2108 | 54 | 45.6504 | 50.2106 | 97.1819 | 92.3959 | 0.26886
500-54-44-9-99 | 500 | 54 | 44 | 9 | 32.2043 | 1545.8803 | 498.8185 | 53.9 | 46.0607 | 2.4023 | 115.5888 | 2.1866 | 54 | 49 | 23.012 | 99 | 9.2231 | 54 | 45.6741 | 52.8141 | 97.3335 | 92.5405 | 0.30199
500-54-44-10-99 | 500 | 54 | 44 | 10 | 32.2043 | 1545.8803 | 498.7898 | 53.9 | 46.1006 | 2.3696 | 114.0255 | 2.022 | 54 | 49 | 25.5689 | 99 | 10.2353 | 54 | 45.6984 | 55.4036 | 97.4557 | 92.6419 | 0.33518
500-54-46-1-99 | 500 | 54 | 46 | 1 | 35.6116 | 1709.4584 | 499.1548 | 53.9 | 47.5344 | 9.6054 | 461.8682 | 15.6238 | 54 | 51 | 2.5569 | 99 | 1.1083 | 54 | 46.9921 | 28.5631 | 89.563 | 73.0273 | 0.038452
500-54-46-2-99 | 500 | 54 | 46 | 2 | 35.6116 | 1709.4584 | 499.0011 | 53.9 | 47.8128 | 5.6415 | 271.3516 | 13.3286 | 54 | 51 | 5.1138 | 99 | 2.136 | 54 | 47.33 | 35.0839 | 93.1709 | 84.1582 | 0.066733
500-54-46-3-99 | 500 | 54 | 46 | 3 | 35.6116 | 1709.4584 | 498.9283 | 53.9 | 47.9356 | 4.2388 | 203.9112 | 9.2021 | 54 | 51 | 7.6707 | 99 | 3.1546 | 54 | 47.5014 | 39.0435 | 94.739 | 88.0972 | 0.095624
500-54-46-4-99 | 500 | 54 | 46 | 4 | 35.6116 | 1709.4584 | 498.8793 | 53.9 | 48.0085 | 3.5886 | 172.6477 | 7.1137 | 54 | 51 | 10.2276 | 99 | 4.1702 | 54 | 47.6048 | 42.2506 | 95.6107 | 89.9231 | 0.12491
500-54-46-5-99 | 500 | 54 | 46 | 5 | 35.6116 | 1709.4584 | 498.8399 | 53.9 | 48.063 | 3.2373 | 155.7626 | 5.8354 | 54 | 51 | 12.7845 | 99 | 5.1845 | 54 | 47.6737 | 45.1587 | 96.1634 | 90.9093 | 0.15444
500-54-46-6-99 | 500 | 54 | 46 | 6 | 35.6116 | 1709.4584 | 498.805 | 53.9 | 48.1089 | 3.0279 | 145.6969 | 5.011 | 54 | 51 | 15.3413 | 99 | 6.1981 | 54 | 47.7287 | 47.925 | 96.5442 | 91.4974 | 0.18414
500-54-46-7-99 | 500 | 54 | 46 | 7 | 35.6116 | 1709.4584 | 498.7725 | 53.9 | 48.1526 | 2.894 | 139.261 | 4.4559 | 54 | 51 | 17.8982 | 99 | 7.2112 | 54 | 47.7674 | 50.6159 | 96.8221 | 91.8735 | 0.21395
500-54-46-8-99 | 500 | 54 | 46 | 8 | 35.6116 | 1709.4584 | 498.7415 | 53.9 | 48.1912 | 2.8034 | 134.9128 | 4.0673 | 54 | 51 | 20.4551 | 99 | 8.224 | 54 | 47.797 | 53.2633 | 97.0336 | 92.1277 | 0.24384
500-54-46-9-99 | 500 | 54 | 46 | 9 | 35.6116 | 1709.4584 | 498.7113 | 53.9 | 48.228 | 2.7401 | 131.8738 | 3.7888 | 54 | 51 | 23.012 | 99 | 9.2366 | 54 | 47.8263 | 55.8835 | 97.1998 | 92.3055 | 0.27379
500-54-46-10-99 | 500 | 54 | 46 | 10 | 35.6116 | 1709.4584 | 498.6817 | 53.9 | 48.2643 | 2.6944 | 129.682 | 3.5843 | 54 | 51 | 25.5689 | 99 | 10.2491 | 54 | 47.8473 | 58.4861 | 97.334 | 92.4339 | 0.30379
500-54-48-1-99 | 500 | 54 | 48 | 1 | 39.325 | 1887.6837 | 499.1053 | 53.9 | 49.6341 | 11.5296 | 554.4435 | 15.6238 | 54 | 53 | 2.5569 | 99 | 1.1151 | 54 | 49.0352 | 30.3523 | 88.9962 | 70.6813 | 0.035977
500-54-48-2-99 | 500 | 54 | 48 | 2 | 39.325 | 1887.6837 | 498.9275 | 53.9 | 49.9536 | 6.8152 | 327.8531 | 15.6238 | 54 | 53 | 5.1138 | 99 | 2.1456 | 54 | 49.4085 | 37.6235 | 92.7331 | 82.6695 | 0.06152
500-54-48-3-99 | 500 | 54 | 48 | 3 | 39.325 | 1887.6837 | 498.8434 | 53.9 | 50.0864 | 5.0723 | 244.0513 | 11.6736 | 54 | 53 | 7.6707 | 99 | 3.1657 | 54 | 49.6057 | 41.9233 | 94.3948 | 87.1015 | 0.087584
500-54-48-4-99 | 500 | 54 | 48 | 4 | 39.325 | 1887.6837 | 498.7883 | 53.9 | 50.1783 | 4.2456 | 204.2963 | 9.226 | 54 | 53 | 10.2276 | 99 | 4.1823 | 54 | 49.7261 | 45.3069 | 95.3302 | 89.2038 | 0.11403
500-54-48-5-99 | 500 | 54 | 48 | 5 | 39.325 | 1887.6837 | 498.7451 | 53.9 | 50.2381 | 3.7904 | 182.4072 | 7.8008 | 54 | 53 | 12.7845 | 99 | 5.1972 | 54 | 49.808 | 48.3191 | 95.9273 | 90.3614 | 0.14071
500-54-48-6-99 | 500 | 54 | 48 | 6 | 39.325 | 1887.6837 | 498.7076 | 53.9 | 50.2846 | 3.5148 | 169.1582 | 6.8594 | 54 | 53 | 15.3413 | 99 | 6.2113 | 54 | 49.8671 | 51.1515 | 96.3407 | 91.0621 | 0.16755
500-54-48-7-99 | 500 | 54 | 48 | 7 | 39.325 | 1887.6837 | 498.6732 | 53.9 | 50.3288 | 3.337 | 160.6128 | 6.2153 | 54 | 53 | 17.8982 | 99 | 7.2249 | 54 | 49.9138 | 53.8862 | 96.6433 | 91.5142 | 0.19451
500-54-48-8-99 | 500 | 54 | 48 | 8 | 39.325 | 1887.6837 | 498.6407 | 53.9 | 50.3653 | 3.2155 | 154.7727 | 5.7567 | 54 | 53 | 20.4551 | 99 | 8.2381 | 54 | 49.9495 | 56.5646 | 96.8741 | 91.8233 | 0.22155
500-54-48-9-99 | 500 | 54 | 48 | 9 | 39.325 | 1887.6837 | 498.6093 | 53.9 | 50.4035 | 3.1303 | 150.6807 | 5.4258 | 54 | 53 | 23.012 | 99 | 9.251 | 54 | 49.9859 | 59.2067 | 97.056 | 92.04 | 0.24866
500-54-48-10-99 | 500 | 54 | 48 | 10 | 39.325 | 1887.6837 | 498.5786 | 53.9 | 50.4354 | 3.0674 | 147.6616 | 5.1762 | 54 | 53 | 25.5689 | 99 | 10.2638 | 54 | 50.0089 | 61.8265 | 97.2028 | 92.2 | 0.2758
500-54-50-1-99 | 500 | 54 | 50 | 1 | 43.3644 | 2081.6123 | 499.0409 | 53.9 | 51.7346 | 13.7623 | 661.8996 | 15.6238 | 54 | 55 | 2.5569 | 99 | 1.122 | 54 | 51.0751 | 32.1589 | 88.4309 | 68.2635 | 0.033781
500-54-50-2-99 | 500 | 54 | 50 | 2 | 43.3644 | 2081.6123 | 498.8363 | 53.9 | 52.097 | 8.2153 | 395.2768 | 15.6238 | 54 | 55 | 5.1138 | 99 | 2.1556 | 54 | 51.4855 | 40.2629 | 92.2826 | 81.0552 | 0.0569
500-54-50-3-99 | 500 | 54 | 50 | 3 | 43.3644 | 2081.6123 | 498.7392 | 53.9 | 52.2607 | 6.0786 | 292.5281 | 14.5137 | 54 | 55 | 7.6707 | 99 | 3.1774 | 54 | 51.7134 | 44.9564 | 94.0352 | 85.9825 | 0.08046
500-54-50-4-99 | 500 | 54 | 50 | 4 | 43.3644 | 2081.6123 | 498.6768 | 53.9 | 52.3584 | 5.0346 | 242.3166 | 11.563 | 54 | 55 | 10.2276 | 99 | 4.195 | 54 | 51.8508 | 48.5573 | 95.0338 | 88.39 | 0.10436
500-54-50-5-99 | 500 | 54 | 50 | 5 | 43.3644 | 2081.6123 | 498.6289 | 53.9 | 52.4206 | 4.4497 | 214.1875 | 9.8243 | 54 | 55 | 12.7845 | 99 | 5.2107 | 54 | 51.946 | 51.6991 | 95.6764 | 89.7387 | 0.12849
500-54-50-6-99 | 500 | 54 | 50 | 6 | 43.3644 | 2081.6123 | 498.5883 | 53.9 | 52.47 | 4.0915 | 196.9576 | 8.7647 | 54 | 55 | 15.3413 | 99 | 6.2254 | 54 | 52.0156 | 54.6142 | 96.1235 | 90.5649 | 0.15278
500-54-50-7-99 | 500 | 54 | 50 | 7 | 43.3644 | 2081.6123 | 498.5517 | 53.9 | 52.5171 | 3.8582 | 185.7429 | 8.028 | 54 | 55 | 17.8982 | 99 | 7.2395 | 54 | 52.0733 | 57.4044 | 96.452 | 91.1028 | 0.17719
500-54-50-8-99 | 500 | 54 | 50 | 8 | 43.3644 | 2081.6123 | 498.5173 | 53.9 | 52.5465 | 3.6956 | 177.929 | 7.4901 | 54 | 55 | 20.4551 | 99 | 8.2531 | 54 | 52.1102 | 60.1238 | 96.7032 | 91.4777 | 0.20167
500-54-50-9-99 | 500 | 54 | 50 | 9 | 43.3644 | 2081.6123 | 498.4845 | 53.9 | 52.5864 | 3.582 | 172.4675 | 7.1009 | 54 | 55 | 23.012 | 99 | 9.2665 | 54 | 52.1512 | 62.7944 | 96.9015 | 91.7398 | 0.22623
500-54-50-10-99 | 500 | 54 | 50 | 10 | 43.3644 | 2081.6123 | 498.4527 | 53.9 | 52.6206 | 3.4979 | 168.4298 | 6.8059 | 54 | 55 | 25.5689 | 99 | 10.2796 | 54 | 52.1822 | 65.4354 | 97.0619 | 91.9337 | 0.25084
500-56-10-1-99 | 500 | 56 | 10 | 1 | 4.4349 | 212.8863 | 499.8486 | 55.9 | 10.2535 | 0.27039 | 12.9833 | -21.96 | 56 | 15 | 2.5569 | 99 | 1.0249 | 56 | 10.2364 | 6.7214 | 97.1298 | 93.9032 | 0.24013
500-56-10-2-99 | 500 | 56 | 10 | 2 | 4.4349 | 212.8863 | 499.8272 | 55.9 | 10.312 | 0.24985 | 11.9978 | -22.7715 | 56 | 15 | 5.1138 | 99 | 2.034 | 56 | 10.2474 | 9.2988 | 97.9019 | 94.3661 | 0.4779
500-56-10-3-99 | 500 | 56 | 10 | 3 | 4.4349 | 212.8863 | 499.8065 | 55.9 | 10.3619 | 0.24635 | 11.83 | -22.9158 | 56 | 15 | 7.6707 | 99 | 3.0428 | 56 | 10.2528 | 11.8592 | 98.1642 | 94.4452 | 0.71624
500-56-10-4-99 | 500 | 56 | 10 | 4 | 4.4349 | 212.8863 | 499.7858 | 55.9 | 10.4132 | 0.24564 | 11.7965 | -22.9448 | 56 | 15 | 10.2276 | 99 | 4.0516 | 56 | 10.2575 | 14.4168 | 98.2962 | 94.4612 | 0.95483
500-56-10-5-99 | 500 | 56 | 10 | 5 | 4.4349 | 212.8863 | 499.7651 | 55.9 | 10.4643 | 0.24577 | 11.803 | -22.9448 | 56 | 15 | 12.7845 | 99 | 5.0604 | 56 | 10.2632 | 16.9736 | 98.3756 | 94.4583 | 1.1936
500-56-10-6-99 | 500 | 56 | 10 | 6 | 4.4349 | 212.8863 | 499.7445 | 55.9 | 10.5159 | 0.24624 | 11.8261 | -22.919 | 56 | 15 | 15.3413 | 99 | 6.0691 | 56 | 10.2689 | 19.53 | 98.4286 | 94.4477 | 1.4324
500-56-10-7-99 | 500 | 56 | 10 | 7 | 4.4349 | 212.8863 | 499.7239 | 55.9 | 10.5675 | 0.24687 | 11.8569 | -22.8923 | 56 | 15 | 17.8982 | 99 | 7.0778 | 56 | 10.2759 | 22.0862 | 98.4665 | 94.4335 | 1.6714
500-56-10-8-99 | 500 | 56 | 10 | 8 | 4.4349 | 212.8863 | 499.7032 | 55.9 | 10.6203 | 0.24761 | 11.893 | -22.8611 | 56 | 15 | 20.4551 | 99 | 8.0865 | 56 | 10.2839 | 24.6424 | 98.4949 | 94.4168 | 1.9106
500-56-10-9-99 | 500 | 56 | 10 | 9 | 4.4349 | 212.8863 | 499.6826 | 55.9 | 10.672 | 0.24838 | 11.9307 | -22.8286 | 56 | 15 | 23.012 | 99 | 9.0952 | 56 | 10.293 | 27.1985 | 98.5171 | 94.3993 | 2.1498
500-56-10-10-99 | 500 | 56 | 10 | 10 | 4.4349 | 212.8863 | 499.6619 | 55.9 | 10.7232 | 0.24919 | 11.9697 | -22.7951 | 56 | 15 | 25.5689 | 99 | 10.104 | 56 | 10.3027 | 29.7546 | 98.5348 | 94.3812 | 2.3891
500-56-12-1-99 | 500 | 56 | 12 | 1 | 5.0479 | 242.312 | 499.8305 | 55.9 | 12.2844 | 0.32108 | 15.418 | -20.1756 | 56 | 17 | 2.5569 | 99 | 1.0273 | 56 | 12.259 | 7.2837 | 96.9149 | 93.6393 | 0.21156
500-56-12-2-99 | 500 | 56 | 12 | 2 | 5.0479 | 242.312 | 499.8084 | 55.9 | 12.3428 | 0.29063 | 13.9562 | -21.2115 | 56 | 17 | 5.1138 | 99 | 2.0366 | 56 | 12.2781 | 9.871 | 97.787 | 94.2426 | 0.42041
500-56-12-3-99 | 500 | 56 | 12 | 3 | 5.0479 | 242.312 | 499.7871 | 55.9 | 12.394 | 0.28514 | 13.6932 | -21.4086 | 56 | 17 | 7.6707 | 99 | 3.0457 | 56 | 12.2845 | 12.4334 | 98.0843 | 94.3514 | 0.62989
500-56-12-4-99 | 500 | 56 | 12 | 4 | 5.0479 | 242.312 | 499.766 | 55.9 | 12.4464 | 0.28379 | 13.6291 | -21.4571 | 56 | 17 | 10.2276 | 99 | 4.0547 | 56 | 12.2901 | 14.9916 | 98.2341 | 94.378 | 0.83962
500-56-12-5-99 | 500 | 56 | 12 | 5 | 5.0479 | 242.312 | 499.7449 | 55.9 | 12.4968 | 0.28364 | 13.6227 | -21.4571 | 56 | 17 | 12.7845 | 99 | 5.0637 | 56 | 12.2956 | 17.5487 | 98.3243 | 94.3809 | 1.0495
500-56-12-6-99 | 500 | 56 | 12 | 6 | 5.0479 | 242.312 | 499.7238 | 55.9 | 12.5495 | 0.28405 | 13.6427 | -21.4466 | 56 | 17 | 15.3413 | 99 | 6.0726 | 56 | 12.3024 | 20.1052 | 98.3845 | 94.3729 | 1.2595
500-56-12-7-99 | 500 | 56 | 12 | 7 | 5.0479 | 242.312 | 499.7027 | 55.9 | 12.6015 | 0.28468 | 13.6736 | -21.4232 | 56 | 17 | 17.8982 | 99 | 7.0815 | 56 | 12.3101 | 22.6614 | 98.4276 | 94.3604 | 1.4696
500-56-12-8-99 | 500 | 56 | 12 | 8 | 5.0479 | 242.312 | 499.6816 | 55.9 | 12.6532 | 0.28544 | 13.7105 | -21.3952 | 56 | 17 | 20.4551 | 99 | 8.0905 | 56 | 12.3178 | 25.2176 | 98.4599 | 94.3454 | 1.6798
500-56-12-9-99 | 500 | 56 | 12 | 9 | 5.0479 | 242.312 | 499.6605 | 55.9 | 12.7048 | 0.28627 | 13.7513 | -21.3644 | 56 | 17 | 23.012 | 99 | 9.0994 | 56 | 12.3274 | 27.7736 | 98.485 | 94.3288 | 1.8901
500-56-12-10-99 | 500 | 56 | 12 | 10 | 5.0479 | 242.312 | 499.6395 | 55.9 | 12.756 | 0.28715 | 13.7939 | -21.3323 | 56 | 17 | 25.5689 | 99 | 10.1083 | 56 | 12.3372 | 30.3296 | 98.5052 | 94.3115 | 2.1005
500-56-14-1-99 | 500 | 56 | 14 | 1 | 5.7341 | 275.2549 | 499.8104 | 55.9 | 14.3215 | 0.3828 | 18.3824 | -18.3261 | 56 | 19 | 2.5569 | 99 | 1.0298 | 56 | 14.2896 | 7.9082 | 96.6781 | 93.3242 | 0.18687
500-56-14-2-99 | 500 | 56 | 14 | 2 | 5.7341 | 275.2549 | 499.7874 | 55.9 | 14.381 | 0.3382 | 16.2413 | -19.6293 | 56 | 19 | 5.1138 | 99 | 2.0395 | 56 | 14.3122 | 10.5097 | 97.6598 | 94.102 | 0.37065
500-56-14-3-99 | 500 | 56 | 14 | 3 | 5.7341 | 275.2549 | 499.7656 | 55.9 | 14.4319 | 0.32976 | 15.8366 | -19.8934 | 56 | 19 | 7.6707 | 99 | 3.0488 | 56 | 14.32 | 13.0751 | 97.996 | 94.2493 | 0.55511
500-56-14-4-99 | 500 | 56 | 14 | 4 | 5.7341 | 275.2549 | 499.744 | 55.9 | 14.4826 | 0.32737 | 15.7226 | -19.9689 | 56 | 19 | 10.2276 | 99 | 4.0581 | 56 | 14.3258 | 15.6343 | 98.1656 | 94.2909 | 0.73981
500-56-14-5-99 | 500 | 56 | 14 | 5 | 5.7341 | 275.2549 | 499.7224 | 55.9 | 14.5346 | 0.32684 | 15.6982 | -19.9851 | 56 | 19 | 12.7845 | 99 | 5.0672 | 56 | 14.3328 | 18.1917 | 98.2678 | 94.3 | 0.92468
500-56-14-6-99 | 500 | 56 | 14 | 6 | 5.7341 | 275.2549 | 499.7009 | 55.9 | 14.5862 | 0.32705 | 15.7089 | -19.9851 | 56 | 19 | 15.3413 | 99 | 6.0764 | 56 | 14.3386 | 20.7484 | 98.336 | 94.2964 | 1.1097
500-56-14-7-99 | 500 | 56 | 14 | 7 | 5.7341 | 275.2549 | 499.6794 | 55.9 | 14.6381 | 0.32763 | 15.7373 | -19.959 | 56 | 19 | 17.8982 | 99 | 7.0855 | 56 | 14.3464 | 23.3047 | 98.3849 | 94.2863 | 1.2947
500-56-14-8-99 | 500 | 56 | 14 | 8 | 5.7341 | 275.2549 | 499.6578 | 55.9 | 14.6898 | 0.3284 | 15.7749 | -19.934 | 56 | 19 | 20.4551 | 99 | 8.0947 | 56 | 14.3554 | 25.8609 | 98.4215 | 94.2729 | 1.4799
500-56-14-9-99 | 500 | 56 | 14 | 9 | 5.7341 | 275.2549 | 499.6363 | 55.9 | 14.7411 | 0.32928 | 15.8176 | -19.9056 | 56 | 19 | 23.012 | 99 | 9.1038 | 56 | 14.3643 | 28.4169 | 98.4501 | 94.2576 | 1.6652
500-56-14-10-99 | 500 | 56 | 14 | 10 | 5.7341 | 275.2549 | 499.6148 | 55.9 | 14.7919 | 0.33021 | 15.8634 | -19.8754 | 56 | 19 | 25.5689 | 99 | 10.1129 | 56 | 14.3746 | 30.9728 | 98.4729 | 94.2413 | 1.8505
500-56-16-1-99 | 500 | 56 | 16 | 1 | 6.501 | 312.0658 | 499.7882 | 55.9 | 16.3635 | 0.45838 | 22.0131 | -16.4052 | 56 | 21 | 2.5569 | 99 | 1.0326 | 56 | 16.3233 | 8.5995 | 96.4181 | 92.949 | 0.16549
500-56-16-2-99 | 500 | 56 | 16 | 2 | 6.501 | 312.0658 | 499.7642 | 55.9 | 16.4217 | 0.39378 | 18.9112 | -18.023 | 56 | 21 | 5.1138 | 99 | 2.0427 | 56 | 16.3458 | 11.221 | 97.5192 | 93.9428 | 0.32748
500-56-16-3-99 | 500 | 56 | 16 | 3 | 6.501 | 312.0658 | 499.7418 | 55.9 | 16.4739 | 0.38111 | 18.3036 | -18.3685 | 56 | 21 | 7.6707 | 99 | 3.0522 | 56 | 16.359 | 13.7906 | 97.8985 | 94.1377 | 0.49021
500-56-16-4-99 | 500 | 56 | 16 | 4 | 6.501 | 312.0658 | 499.7196 | 55.9 | 16.5241 | 0.3772 | 18.117 | -18.4767 | 56 | 21 | 10.2276 | 99 | 4.0617 | 56 | 16.3663 | 16.3513 | 98.0901 | 94.1978 | 0.65319
500-56-16-5-99 | 500 | 56 | 16 | 5 | 6.501 | 312.0658 | 499.6976 | 55.9 | 16.5751 | 0.37601 | 18.0605 | -18.5096 | 56 | 21 | 12.7845 | 99 | 5.0711 | 56 | 16.3722 | 18.9094 | 98.2056 | 94.2161 | 0.81633
500-56-16-6-99 | 500 | 56 | 16 | 6 | 6.501 | 312.0658 | 499.6756 | 55.9 | 16.6274 | 0.37595 | 18.0584 | -18.5096 | 56 | 21 | 15.3413 | 99 | 6.0805 | 56 | 16.3802 | 21.4664 | 98.2828 | 94.217 | 0.97959
500-56-16-7-99 | 500 | 56 | 16 | 7 | 6.501 | 312.0658 | 499.6537 | 55.9 | 16.6788 | 0.37639 | 18.0803 | -18.4979 | 56 | 21 | 17.8982 | 99 | 7.0898 | 56 | 16.388 | 24.0228 | 98.338 | 94.2103 | 1.1429
500-56-16-8-99 | 500 | 56 | 16 | 8 | 6.501 | 312.0658 | 499.6317 | 55.9 | 16.7296 | 0.3771 | 18.1154 | -18.4774 | 56 | 21 | 20.4551 | 99 | 8.0992 | 56 | 16.3961 | 26.579 | 98.3795 | 94.1993 | 1.3064
500-56-16-9-99 | 500 | 56 | 16 | 9 | 6.501 | 312.0658 | 499.6097 | 55.9 | 16.7809 | 0.378 | 18.1594 | -18.4518 | 56 | 21 | 23.012 | 99 | 9.1085 | 56 | 16.4055 | 29.135 | 98.4118 | 94.1855 | 1.4699
500-56-16-10-99 | 500 | 56 | 16 | 10 | 6.501 | 312.0658 | 499.5877 | 55.9 | 16.8313 | 0.37899 | 18.2074 | -18.4238 | 56 | 21 | 25.5689 | 99 | 10.1179 | 56 | 16.4158 | 31.6909 | 98.4377 | 94.1703 | 1.6335
500-56-18-1-99 | 500 | 56 | 18 | 1 | 7.3563 | 353.123 | 499.7638 | 55.9 | 18.4077 | 0.5514 | 26.4813 | -14.4088 | 56 | 23 | 2.5569 | 99 | 1.0356 | 56 | 18.3569 | 9.3618 | 96.1336 | 92.5044 | 0.14695
500-56-18-2-99 | 500 | 56 | 18 | 2 | 7.3563 | 353.123 | 499.7384 | 55.9 | 18.4699 | 0.45917 | 22.0532 | -16.382 | 56 | 23 | 5.1138 | 99 | 2.0461 | 56 | 18.3901 | 12.0109 | 97.3644 | 93.7581 | 0.28998
500-56-18-3-99 | 500 | 56 | 18 | 3 | 7.3563 | 353.123 | 499.7154 | 55.9 | 18.5201 | 0.44031 | 21.1483 | -16.8301 | 56 | 23 | 7.6707 | 99 | 3.056 | 56 | 18.4016 | 14.5867 | 97.791 | 94.0145 | 0.43378
500-56-18-4-99 | 500 | 56 | 18 | 4 | 7.3563 | 353.123 | 499.6927 | 55.9 | 18.5702 | 0.4342 | 20.8556 | -16.9789 | 56 | 23 | 10.2276 | 99 | 4.0657 | 56 | 18.4089 | 17.1497 | 98.0069 | 94.0976 | 0.57786
500-56-18-5-99 | 500 | 56 | 18 | 5 | 7.3563 | 353.123 | 499.6702 | 55.9 | 18.6214 | 0.43204 | 20.753 | -17.0314 | 56 | 23 | 12.7845 | 99 | 5.0753 | 56 | 18.4174 | 19.7087 | 98.1372 | 94.1269 | 0.7221
500-56-18-6-99 | 500 | 56 | 18 | 6 | 7.3563 | 353.123 | 499.6478 | 55.9 | 18.6719 | 0.43146 | 20.7258 | -17.0453 | 56 | 23 | 15.3413 | 99 | 6.0849 | 56 | 18.4237 | 22.2662 | 98.2243 | 94.1348 | 0.86645
500-56-18-7-99 | 500 | 56 | 18 | 7 | 7.3563 | 353.123 | 499.6253 | 55.9 | 18.7229 | 0.43166 | 20.7366 | -17.0453 | 56 | 23 | 17.8982 | 99 | 7.0945 | 56 | 18.4325 | 24.8229 | 98.2867 | 94.1321 | 1.0109
500-56-18-8-99 | 500 | 56 | 18 | 8 | 7.3563 | 353.123 | 499.6029 | 55.9 | 18.7742 | 0.43229 | 20.7677 | -17.0237 | 56 | 23 | 20.4551 | 99 | 8.104 | 56 | 18.4414 | 27.3791 | 98.3336 | 94.1235 | 1.1554
500-56-18-9-99 | 500 | 56 | 18 | 9 | 7.3563 | 353.123 | 499.5805 | 55.9 | 18.8241 | 0.43313 | 20.8091 | -17.0024 | 56 | 23 | 23.012 | 99 | 9.1136 | 56 | 18.4508 | 29.9352 | 98.37 | 94.1121 | 1.3
500-56-18-10-99 | 500 | 56 | 18 | 10 | 7.3563 | 353.123 | 499.5581 | 55.9 | 18.8746 | 0.43415 | 20.8588 | -16.9769 | 56 | 23 | 25.5689 | 99 | 10.1232 | 56 | 18.461 | 32.4911 | 98.3992 | 94.0983 | 1.4446
500-56-20-1-99 | 500 | 56 | 20 | 1 | 8.3085 | 398.8336 | 499.7371 | 55.9 | 20.4587 | 0.66664 | 32.0177 | -12.3289 | 56 | 25 | 2.5569 | 99 | 1.0389 | 56 | 20.3939 | 10.1988 | 95.8238 | 91.9764 | 0.13086
500-56-20-2-99 | 500 | 56 | 20 | 2 | 8.3085 | 398.8336 | 499.71 | 55.9 | 20.5148 | 0.53609 | 25.7487 | -14.7086 | 56 | 25 | 5.1138 | 99 | 2.0498 | 56 | 20.4274 | 12.8862 | 97.1941 | 93.5477 | 0.25732
500-56-20-3-99 | 500 | 56 | 20 | 3 | 8.3085 | 398.8336 | 499.6862 | 55.9 | 20.5712 | 0.50877 | 24.4377 | -15.2737 | 56 | 25 | 7.6707 | 99 | 3.06 | 56 | 20.446 | 15.4704 | 97.6726 | 93.8765 | 0.38463
500-56-20-4-99 | 500 | 56 | 20 | 4 | 8.3085 | 398.8336 | 499.663 | 55.9 | 20.6207 | 0.49946 | 23.9916 | -15.4724 | 56 | 25 | 10.2276 | 99 | 4.07 | 56 | 20.4577 | 18.0366 | 97.9154 | 93.9886 | 0.51222
500-56-20-5-99 | 500 | 56 | 20 | 5 | 8.3085 | 398.8336 | 499.64 | 55.9 | 20.6714 | 0.49583 | 23.8185 | -15.5503 | 56 | 25 | 12.7845 | 99 | 5.0799 | 56 | 20.4659 | 20.5972 | 98.062 | 94.0322 | 0.63998
500-56-20-6-99 | 500 | 56 | 20 | 6 | 8.3085 | 398.8336 | 499.6171 | 55.9 | 20.7212 | 0.49449 | 23.7553 | -15.5789 | 56 | 25 | 15.3413 | 99 | 6.0897 | 56 | 20.4731 | 23.1554 | 98.1602 | 94.0484 | 0.76785
500-56-20-7-99 | 500 | 56 | 20 | 7 | 8.3085 | 398.8336 | 499.5942 | 55.9 | 20.7718 | 0.4943 | 23.7472 | -15.5789 | 56 | 25 | 17.8982 | 99 | 7.0995 | 56 | 20.4818 | 25.7125 | 98.2305 | 94.0507 | 0.8958
500-56-20-8-99 | 500 | 56 | 20 | 8 | 8.3085 | 398.8336 | 499.5713 | 55.9 | 20.8225 | 0.49472 | 23.7686 | -15.5826 | 56 | 25 | 20.4551 | 99 | 8.1093 | 56 | 20.4914 | 28.2689 | 98.2833 | 94.0456 | 1.0238
500-56-20-9-99 | 500 | 56 | 20 | 9 | 8.3085 | 398.8336 | 499.5484 | 55.9 | 20.8724 | 0.49548 | 23.806 | -15.5558 | 56 | 25 | 23.012 | 99 | 9.1191 | 56 | 20.501 | 30.8251 | 98.3244 | 94.0365 | 1.1519
500-56-20-10-99 | 500 | 56 | 20 | 10 | 8.3085 | 398.8336 | 499.5255 | 55.9 | 20.9217 | 0.49645 | 23.8535 | -15.5343 | 56 | 25 | 25.5689 | 99 | 10.1288 | 56 | 20.5106 | 33.381 | 98.3573 | 94.0249 | 1.2801
500-56-22-1-99 | 500 | 56 | 22 | 1 | 9.3667 | 449.629 | 499.7079 | 55.9 | 22.5118 | 0.80977 | 38.8941 | -10.1671 | 56 | 27 | 2.5569 | 99 | 1.0425 | 56 | 22.4349 | 11.1138 | 95.4881 | 91.3548 | 0.11686
500-56-22-2-99 | 500 | 56 | 22 | 2 | 9.3667 | 449.629 | 499.6787 | 55.9 | 22.57 | 0.62759 | 30.1453 | -12.986 | 56 | 27 | 5.1138 | 99 | 2.0539 | 56 | 22.4735 | 13.8529 | 97.0076 | 93.2998 | 0.22886
500-56-22-3-99 | 500 | 56 | 22 | 3 | 9.3667 | 449.629 | 499.654 | 55.9 | 22.6272 | 0.58818 | 28.254 | -13.6946 | 56 | 27 | 7.6707 | 99 | 3.0644 | 56 | 22.4986 | 16.4492 | 97.5428 | 93.7205 | 0.34174
500-56-22-4-99 | 500 | 56 | 22 | 4 | 9.3667 | 449.629 | 499.6302 | 55.9 | 22.6763 | 0.57429 | 27.588 | -13.9545 | 56 | 27 | 10.2276 | 99 | 4.0746 | 56 | 22.5083 | 19.02 | 97.815 | 93.8688 | 0.45494
500-56-22-5-99 | 500 | 56 | 22 | 5 | 9.3667 | 449.629 | 499.6067 | 55.9 | 22.7267 | 0.56854 | 27.3132 | -14.0635 | 56 | 27 | 12.7845 | 99 | 5.0848 | 56 | 22.5191 | 21.5826 | 97.9797 | 93.9302 | 0.5683
500-56-22-6-99 | 500 | 56 | 22 | 6 | 9.3667 | 449.629 | 499.5833 | 55.9 | 22.7766 | 0.56611 | 27.1974 | -14.1096 | 56 | 27 | 15.3413 | 99 | 6.0948 | 56 | 22.5278 | 24.142 | 98.09 | 93.9562 | 0.68177
500-56-22-7-99 | 500 | 56 | 22 | 7 | 9.3667 | 449.629 | 499.5599 | 55.9 | 22.8265 | 0.56529 | 27.1593 | -14.1249 | 56 | 27 | 17.8982 | 99 | 7.1049 | 56 | 22.5361 | 26.6997 | 98.169 | 93.9649 | 0.79533
500-56-22-8-99 | 500 | 56 | 22 | 8 | 9.3667 | 449.629 | 499.5365 | 55.9 | 22.876 | 0.56533 | 27.1627 | -14.1249 | 56 | 27 | 20.4551 | 99 | 8.1149 | 56 | 22.5461 | 29.2565 | 98.2284 | 93.9645 | 0.90895
500-56-22-9-99 | 500 | 56 | 22 | 9 | 9.3667 | 449.629 | 499.5132 | 55.9 | 22.9252 | 0.56589 | 27.1907 | -14.1122 | 56 | 27 | 23.012 | 99 | 9.1249 | 56 | 22.5559 | 31.8128 | 98.2747 | 93.9585 | 1.0226
500-56-22-10-99 | 500 | 56 | 22 | 10 | 9.3667 | 449.629 | 499.4899 | 55.9 | 22.9741 | 0.56676 | 27.2341 | -14.0948 | 56 | 27 | 25.5689 | 99 | 10.1349 | 56 | 22.5664 | 34.3689 | 98.3117 | 93.9492 | 1.1364
500-56-24-1-99 | 500 | 56 | 24 | 1 | 10.539 | 505.9032 | 499.6762 | 55.9 | 24.5706 | 0.98762 | 47.4391 | -7.9334 | 56 | 29 | 2.5569 | 99 | 1.0463 | 56 | 24.4727 | 12.1083 | 95.1277 | 90.629 | 0.1047
500-56-24-2-99 | 500 | 56 | 24 | 2 | 10.539 | 505.9032 | 499.6444 | 55.9 | 24.6435 | 0.73729 | 35.4171 | -11.2091 | 56 | 29 | 5.1138 | 99 | 2.0583 | 56 | 24.5337 | 14.9155 | 96.8056 | 93.0042 | 0.20405
500-56-24-3-99 | 500 | 56 | 24 | 3 | 10.539 | 505.9032 | 499.6188 | 55.9 | 24.6912 | 0.68062 | 32.6966 | -12.0928 | 56 | 29 | 7.6707 | 99 | 3.0691 | 56 | 24.555 | 17.5291 | 97.4022 | 93.5419 | 0.30431
500-56-24-4-99 | 500 | 56 | 24 | 4 | 10.539 | 505.9032 | 499.5943 | 55.9 | 24.7401 | 0.6603 | 31.7218 | -12.4261 | 56 | 29 | 10.2276 | 99 | 4.0796 | 56 | 24.5685 | 20.1063 | 97.7068 | 93.7348 | 0.40491
500-56-24-5-99 | 500 | 56 | 24 | 5 | 10.539 | 505.9032 | 499.5702 | 55.9 | 24.79 | 0.65149 | 31.3004 | -12.5731 | 56 | 29 | 12.7845 | 99 | 5.0899 | 56 | 24.579 | 22.672 | 97.8913 | 93.8183 | 0.50569
500-56-24-6-99 | 500 | 56 | 24 | 6 | 10.539 | 505.9032 | 499.5463 | 55.9 | 24.8385 | 0.64738 | 31.1043 | -12.6421 | 56 | 29 | 15.3413 | 99 | 6.1002 | 56 | 24.5874 | 25.233 | 98.015 | 93.8573 | 0.60657
500-56-24-7-99 | 500 | 56 | 24 | 7 | 10.539 | 505.9032 | 499.5225 | 55.9 | 24.889 | 0.64566 | 31.0233 | -12.6707 | 56 | 29 | 17.8982 | 99 | 7.1104 | 56 | 24.5982 | 27.7916 | 98.1037 | 93.8736 | 0.70754
500-56-24-8-99 | 500 | 56 | 24 | 8 | 10.539 | 505.9032 | 499.4987 | 55.9 | 24.9372 | 0.64512 | 30.9987 | -12.6707 | 56 | 29 | 20.4551 | 99 | 8.1207 | 56 | 24.6072 | 30.349 | 98.1704 | 93.8788 | 0.80858
500-56-24-9-99 | 500 | 56 | 24 | 9 | 10.539 | 505.9032 | 499.4749 | 55.9 | 24.9862 | 0.64535 | 31.0114 | -12.6794 | 56 | 29 | 23.012 | 99 | 9.1309 | 56 | 24.617 | 32.9057 | 98.2223 | 93.8765 | 0.90967
500-56-24-10-99 | 500 | 56 | 24 | 10 | 10.539 | 505.9032 | 499.4511 | 55.9 | 25.0351 | 0.64606 | 31.0468 | -12.6623 | 56 | 29 | 25.5689 | 99 | 10.141 | 56 | 24.6289 | 35.4619 | 98.2639 | 93.8698 | 1.0108
500-56-26-1-99 | 500 | 56 | 26 | 1 | 11.8374 | 568.2242 | 499.6459 | 55.9 | 26.6354 | 1.2093 | 58.0931 | -5.6205 | 56 | 31 | 2.5569 | 99 | 1.0504 | 56 | 26.5164 | 13.1849 | 94.7409 | 89.7837 | 0.094091
500-56-26-2-99 | 500 | 56 | 26 | 2 | 11.8374 | 568.2242 | 499.6107 | 55.9 | 26.7066 | 0.86814 | 41.7057 | -9.3857 | 56 | 31 | 5.1138 | 99 | 2.063 | 56 | 26.5845 | 16.083 | 96.5851 | 92.6661 | 0.18233
500-56-26-3-99 | 500 | 56 | 26 | 3 | 11.8374 | 568.2242 | 499.5839 | 55.9 | 26.7615 | 0.78879 | 37.8955 | -10.4571 | 56 | 31 | 7.6707 | 99 | 3.0742 | 56 | 26.6162 | 18.7193 | 97.2484 | 93.3365 | 0.27153
500-56-26-4-99 | 500 | 56 | 26 | 4 | 11.8374 | 568.2242 | 499.5588 | 55.9 | 26.8102 | 0.75947 | 36.4888 | -10.878 | 56 | 31 | 10.2276 | 99 | 4.0849 | 56 | 26.63 | 21.3055 | 97.5882 | 93.5842 | 0.36108
500-56-26-5-99 | 500 | 56 | 26 | 5 | 11.8374 | 568.2242 | 499.5341 | 55.9 | 26.858 | 0.74627 | 35.8565 | -11.0721 | 56 | 31 | 12.7845 | 99 | 5.0955 | 56 | 26.6424 | 23.8756 | 97.7945 | 93.6957 | 0.45081
500-56-26-6-99 | 500 | 56 | 26 | 6 | 11.8374 | 568.2242 | 499.5097 | 55.9 | 26.9088 | 0.73992 | 35.5533 | -11.1663 | 56 | 31 | 15.3413 | 99 | 6.106 | 56 | 26.6551 | 26.4388 | 97.9329 | 93.7493 | 0.54066
500-56-26-7-99 | 500 | 56 | 26 | 7 | 11.8374 | 568.2242 | 499.4853 | 55.9 | 26.9574 | 0.73677 | 35.4035 | -11.2131 | 56 | 31 | 17.8982 | 99 | 7.1165 | 56 | 26.6654 | 28.9989 | 98.0322 | 93.7759 | 0.63059
500-56-26-8-99 | 500 | 56 | 26 | 8 | 11.8374 | 568.2242 | 499.4611 | 55.9 | 27.0058 | 0.7354 | 35.3395 | -11.2331 | 56 | 31 | 20.4551 | 99 | 8.1269 | 56 | 26.6757 | 31.5571 | 98.1069 | 93.7875 | 0.72059
500-56-26-9-99 | 500 | 56 | 26 | 9 | 11.8374 | 568.2242 | 499.4368 | 55.9 | 27.0532 | 0.73506 | 35.3247 | -11.2331 | 56 | 31 | 23.012 | 99 | 9.1373 | 56 | 26.6856 | 34.1144 | 98.1651 | 93.7904 | 0.81064
500-56-26-10-99 | 500 | 56 | 26 | 10 | 11.8374 | 568.2242 | 499.4126 | 55.9 | 27.1017 | 0.73544 | 35.3447 | -11.2377 | 56 | 31 | 25.5689 | 99 | 10.1477 | 56 | 26.6974 | 36.6709 | 98.2117 | 93.7872 | 0.90074
500-56-28-1-99 | 500 | 56 | 28 | 1 | 13.2728 | 637.1278 | 499.6099 | 55.9 | 28.7104 | 1.4858 | 71.3803 | -3.2344 | 56 | 33 | 2.5569 | 99 | 1.0548 | 56 | 28.566 | 14.3439 | 94.3284 | 88.8054 | 0.084839
500-56-28-2-99 | 500 | 56 | 28 | 2 | 13.2728 | 637.1278 | 499.5706 | 55.9 | 28.7835 | 1.0266 | 49.3198 | -7.4923 | 56 | 33 | 5.1138 | 99 | 2.0682 | 56 | 28.6445 | 17.3601 | 96.3456 | 92.2658 | 0.16331
500-56-28-3-99 | 500 | 56 | 28 | 3 | 13.2728 | 637.1278 | 499.5423 | 55.9 | 28.8384 | 0.91595 | 44.0087 | -8.7813 | 56 | 33 | 7.6707 | 99 | 3.0797 | 56 | 28.682 | 20.0276 | 97.0804 | 93.099 | 0.24278
500-56-28-4-99 | 500 | 56 | 28 | 4 | 13.2728 | 637.1278 | 499.5163 | 55.9 | 28.8869 | 0.87423 | 42.006 | -9.3051 | 56 | 33 | 10.2276 | 99 | 4.0908 | 56 | 28.6985 | 22.6262 | 97.4585 | 93.4134 | 0.32262
500-56-28-5-99 | 500 | 56 | 28 | 5 | 13.2728 | 637.1278 | 499.491 | 55.9 | 28.934 | 0.85495 | 41.082 | -9.5546 | 56 | 33 | 12.7845 | 99 | 5.1016 | 56 | 28.7131 | 25.2023 | 97.6885 | 93.5586 | 0.40264
500-56-28-6-99 | 500 | 56 | 28 | 6 | 13.2728 | 637.1278 | 499.466 | 55.9 | 28.9829 | 0.8452 | 40.6153 | -9.6825 | 56 | 33 | 15.3413 | 99 | 6.1123 | 56 | 28.7257 | 27.769 | 97.8431 | 93.6321 | 0.48279
500-56-28-7-99 | 500 | 56 | 28 | 7 | 13.2728 | 637.1278 | 499.4412 | 55.9 | 29.0314 | 0.84006 | 40.3703 | -9.7502 | 56 | 33 | 17.8982 | 99 | 7.123 | 56 | 28.7363 | 30.331 | 97.954 | 93.6708 | 0.56303
500-56-28-8-99 | 500 | 56 | 28 | 8 | 13.2728 | 637.1278 | 499.4164 | 55.9 | 29.0802 | 0.83749 | 40.2489 | -9.7839 | 56 | 33 | 20.4551 | 99 | 8.1336 | 56 | 28.7497 | 32.8905 | 98.0375 | 93.6902 | 0.64333
500-56-28-9-99 | 500 | 56 | 28 | 9 | 13.2728 | 637.1278 | 499.3917 | 55.9 | 29.1275 | 0.83635 | 40.1961 | -9.7985 | 56 | 33 | 23.012 | 99 | 9.1442 | 56 | 28.7608 | 35.4485 | 98.1026 | 93.6988 | 0.72368
500-56-28-10-99 | 500 | 56 | 28 | 10 | 13.2728 | 637.1278 | 499.367 | 55.9 | 29.1744 | 0.83615 | 40.1887 | -9.7985 | 56 | 33 | 25.5689 | 99 | 10.1548 | 56 | 28.7723 | 38.0056 | 98.1547 | 93.7003 | 0.80407
500-56-30-1-99 | 500 | 56 | 30 | 1 | 14.8572 | 713.186 | 499.5655 | 55.9 | 30.7805 | 1.8278 | 87.8168 | -0.7963 | 56 | 35 | 2.5569 | 99 | 1.0595 | 56 | 30.6082 | 15.5862 | 93.8905 | 87.6974 | 0.07675
500-56-30-2-99 | 500 | 56 | 30 | 2 | 14.8572 | 713.186 | 499.521 | 55.9 | 30.8655 | 1.2185 | 58.5472 | -5.5314 | 56 | 35 | 5.1138 | 99 | 2.0737 | 56 | 30.7067 | 18.7525 | 96.0862 | 91.7986 | 0.14664
500-56-30-3-99 | 500 | 56 | 30 | 3 | 14.8572 | 713.186 | 499.491 | 55.9 | 30.9225 | 1.0662 | 51.2311 | -7.0597 | 56 | 35 | 7.6707 | 99 | 3.0857 | 56 | 30.7474 | 21.4617 | 96.8974 | 92.8239 | 0.21753
500-56-30-4-99 | 500 | 56 | 30 | 4 | 14.8572 | 713.186 | 499.4639 | 55.9 | 30.9673 | 1.0074 | 48.4078 | -7.7041 | 56 | 35 | 10.2276 | 99 | 4.0971 | 56 | 30.7718 | 24.0774 | 97.317 | 93.2197 | 0.28881
500-56-30-5-99 | 500 | 56 | 30 | 5 | 14.8572 | 713.186 | 499.4379 | 55.9 | 31.0169 | 0.97985 | 47.0885 | -8.0172 | 56 | 35 | 12.7845 | 99 | 5.1082 | 56 | 30.7895 | 26.6618 | 97.5728 | 93.4049 | 0.3603
500-56-30-6-99 | 500 | 56 | 30 | 6 | 14.8572 | 713.186 | 499.4123 | 55.9 | 31.0672 | 0.96552 | 46.4021 | -8.1833 | 56 | 35 | 15.3413 | 99 | 6.1191 | 56 | 30.8059 | 29.233 | 97.7449 | 93.5013 | 0.43191
500-56-30-7-99 | 500 | 56 | 30 | 7 | 14.8572 | 713.186 | 499.3869 | 55.9 | 31.1146 | 0.9575 | 46.0191 | -8.277 | 56 | 35 | 17.8982 | 99 | 7.13 | 56 | 30.8171 | 31.7979 | 97.8686 | 93.5553 | 0.50361
500-56-30-8-99 | 500 | 56 | 30 | 8 | 14.8572 | 713.186 | 499.3617 | 55.9 | 31.1614 | 0.95304 | 45.8069 | -8.3292 | 56 | 35 | 20.4551 | 99 | 8.1408 | 56 | 30.8302 | 34.3593 | 97.9618 | 93.5853 | 0.57537
500-56-30-9-99 | 500 | 56 | 30 | 9 | 14.8572 | 713.186 | 499.3365 | 55.9 | 31.205 | 0.95052 | 45.6882 | -8.3584 | 56 | 35 | 23.012 | 99 | 9.1516 | 56 | 30.841 | 36.9187 | 98.0344 | 93.6023 | 0.64717
500-56-30-10-99 | 500 | 56 | 30 | 10 | 14.8572 | 713.186 | 499.3113 | 55.9 | 31.2539 | 0.94965 | 45.6486 | -8.3584 | 56 | 35 | 25.5689 | 99 | 10.1624 | 56 | 30.8539 | 39.4764 | 98.0926 | 93.6082 | 0.71904
500-56-32-1-99 | 500 | 56 | 32 | 1 | 16.6035 | 797.009 | 499.5272 | 55.9 | 32.8587 | 2.2512 | 108.1669 | 1.6944 | 56 | 37 | 2.5569 | 99 | 1.0645 | 56 | 32.6557 | 16.9092 | 93.4289 | 86.4413 | 0.069675
500-56-32-2-99 | 500 | 56 | 32 | 2 | 16.6035 | 797.009 | 499.4761 | 55.9 | 32.955 | 1.4522 | 69.783 | -3.4985 | 56 | 37 | 5.1138 | 99 | 2.0797 | 56 | 32.7733 | 20.2651 | 95.8065 | 91.2536 | 0.132
500-56-32-3-99 | 500 | 56 | 32 | 3 | 16.6035 | 797.009 | 499.4439 | 55.9 | 33.0108 | 1.2444 | 59.8032 | -5.287 | 56 | 37 | 7.6707 | 99 | 3.0922 | 56 | 32.8216 | 23.0297 | 96.6986 | 92.5049 | 0.19532
500-56-32-4-99 | 500 | 56 | 32 | 4 | 16.6035 | 797.009 | 499.4157 | 55.9 | 33.0579 | 1.1629 | 55.887 | -6.0654 | 56 | 37 | 10.2276 | 99 | 4.1039 | 56 | 32.851 | 25.6682 | 97.1628 | 92.9962 | 0.25906
500-56-32-5-99 | 500 | 56 | 32 | 5 | 16.6035 | 797.009 | 499.3888 | 55.9 | 33.1103 | 1.1241 | 54.0267 | -6.453 | 56 | 37 | 12.7845 | 99 | 5.1153 | 56 | 32.875 | 28.2638 | 97.4466 | 93.2296 | 0.32301
500-56-32-6-99 | 500 | 56 | 32 | 6 | 16.6035 | 797.009 | 499.3626 | 55.9 | 33.1555 | 1.103 | 53.0127 | -6.6695 | 56 | 37 | 15.3413 | 99 | 6.1265 | 56 | 32.8864 | 30.8419 | 97.6379 | 93.3571 | 0.38708
500-56-32-7-99 | 500 | 56 | 32 | 7 | 16.6035 | 797.009 | 499.3366 | 55.9 | 33.2024 | 1.091 | 52.4395 | -6.7936 | 56 | 37 | 17.8982 | 99 | 7.1376 | 56 | 32.9033 | 33.4108 | 97.7755 | 93.4292 | 0.45125
500-56-32-8-99 | 500 | 56 | 32 | 8 | 16.6035 | 797.009 | 499.3108 | 55.9 | 33.249 | 1.0839 | 52.1041 | -6.8668 | 56 | 37 | 20.4551 | 99 | 8.1487 | 56 | 32.9165 | 35.9747 | 97.8792 | 93.4716 | 0.51548
500-56-32-9-99 | 500 | 56 | 32 | 9 | 16.6035 | 797.009 | 499.2851 | 55.9 | 33.2936 | 1.0798 | 51.9063 | -6.9101 | 56 | 37 | 23.012 | 99 | 9.1597 | 56 | 32.9301 | 38.5357 | 97.9601 | 93.4967 | 0.57976
500-56-32-10-99 | 500 | 56 | 32 | 10 | 16.6035 | 797.009 | 499.2594 | 55.9 | 33.3388 | 1.0775 | 51.8004 | -6.9333 | 56 | 37 | 25.5689 | 99 | 10.1707 | 56 | 32.9418 | 41.0949 | 98.025 | 93.5103 | 0.64408
500-56-34-1-99 | 500 | 56 | 34 | 1 | 18.5249 | 889.2462 | 499.479 | 55.9 | 34.9395 | 2.7718 | 133.1922 | 4.2203 | 56 | 39 | 2.5569 | 99 | 1.0698 | 56 | 34.7033 | 18.31 | 92.9453 | 85.0375 | 0.06348
500-56-34-2-99 | 500 | 56 | 34 | 2 | 18.5249 | 889.2462 | 499.4201 | 55.9 | 35.0489 | 1.7371 | 83.4816 | -1.3954 | 56 | 39 | 5.1138 | 99 | 2.0861 | 56 | 34.8423 | 21.9016 | 95.5061 | 90.623 | 0.11913
500-56-34-3-99 | 500 | 56 | 34 | 3 | 18.5249 | 889.2462 | 499.3851 | 55.9 | 35.1143 | 1.4579 | 70.0697 | -3.4506 | 56 | 39 | 7.6707 | 99 | 3.0991 | 56 | 34.9076 | 24.7376 | 96.4835 | 92.13 | 0.17578
500-56-34-4-99 | 500 | 56 | 34 | 4 | 18.5249 | 889.2462 | 499.3554 | 55.9 | 35.1565 | 1.3452 | 64.6568 | -4.3851 | 56 | 39 | 10.2276 | 99 | 4.1112 | 56 | 34.9356 | 27.4072 | 96.9953 | 92.7384 | 0.23283
500-56-34-5-99 | 500 | 56 | 34 | 5 | 18.5249 | 889.2462 | 499.3276 | 55.9 | 35.2061 | 1.2907 | 62.0402 | -4.8631 | 56 | 39 | 12.7845 | 99 | 5.1229 | 56 | 34.9605 | 30.0186 | 97.3093 | 93.0327 | 0.29012
500-56-34-6-99 | 500 | 56 | 34 | 6 | 18.5249 | 889.2462 | 499.3006 | 55.9 | 35.256 | 1.261 | 60.6165 | -5.1311 | 56 | 39 | 15.3413 | 99 | 6.1344 | 56 | 34.9823 | 32.6052 | 97.5214 | 93.1929 | 0.34755
500-56-34-7-99 | 500 | 56 | 34 | 7 | 18.5249 | 889.2462 | 499.274 | 55.9 | 35.3004 | 1.2433 | 59.7697 | -5.2932 | 56 | 39 | 17.8982 | 99 | 7.1458 | 56 | 34.9965 | 35.1798 | 97.6741 | 93.2884 | 0.40506
500-56-34-8-99 | 500 | 56 | 34 | 8 | 18.5249 | 889.2462 | 499.2476 | 55.9 | 35.3433 | 1.2325 | 59.2503 | -5.3937 | 56 | 39 | 20.4551 | 99 | 8.1571 | 56 | 35.0105 | 37.7475 | 97.7893 | 93.347 | 0.46263
500-56-34-9-99 | 500 | 56 | 34 | 9 | 18.5249 | 889.2462 | 499.2214 | 55.9 | 35.3879 | 1.2258 | 58.9352 | -5.455 | 56 | 39 | 23.012 | 99 | 9.1683 | 56 | 35.0243 | 40.3111 | 97.8792 | 93.3828 | 0.52026
500-56-34-10-99 | 500 | 56 | 34 | 10 | 18.5249 | 889.2462 | 499.1952 | 55.9 | 35.4334 | 1.2219 | 58.7495 | -5.4913 | 56 | 39 | 25.5689 | 99 | 10.1795 | 56 | 35.038 | 42.8719 | 97.9514 | 93.404 | 0.57794
500-56-36-1-99 | 500 | 56 | 36 | 1 | 20.6362 | 990.5881 | 499.4365 | 55.9 | 37.0246 | 3.4082 | 163.7865 | 6.7698 | 56 | 41 | 2.5569 | 99 | 1.0753 | 56 | 36.7493 | 19.7849 | 92.4416 | 83.4845 | 0.058045
500-56-36-2-99 | 500 | 56 | 36 | 2 | 20.6362 | 990.5881 | 499.368 | 55.9 | 37.1516 | 2.0852 | 100.2234 | 0.77836 | 56 | 41 | 5.1138 | 99 | 2.0929 | 56 | 36.9132 | 23.6648 | 95.1849 | 89.8953 | 0.10781
500-56-36-3-99 | 500 | 56 | 36 | 3 | 20.6362 | 990.5881 | 499.3295 | 55.9 | 37.2175 | 1.7129 | 82.3326 | -1.5589 | 56 | 41 | 7.6707 | 99 | 3.1066 | 56 | 36.9872 | 26.594 | 96.2512 | 91.6997 | 0.15853
500-56-36-4-99 | 500 | 56 | 36 | 4 | 20.6362 | 990.5881 | 499.2981 | 55.9 | 37.2679 | 1.5604 | 75.0085 | -2.6544 | 56 | 41 | 10.2276 | 99 | 4.1192 | 56 | 37.0286 | 29.3034 | 96.8138 | 92.4386 | 0.20969
500-56-36-5-99 | 500 | 56 | 36 | 5 | 20.6362 | 990.5881 | 499.2692 | 55.9 | 37.3172 | 1.485 | 71.3868 | -3.2332 | 56 | 41 | 12.7845 | 99 | 5.1312 | 56 | 37.0594 | 31.9357 | 97.1602 | 92.8041 | 0.26108
500-56-36-6-99 | 500 | 56 | 36 | 6 | 20.6362 | 990.5881 | 499.2413 | 55.9 | 37.3632 | 1.4428 | 69.3655 | -3.5681 | 56 | 41 | 15.3413 | 99 | 6.143 | 56 | 37.0778 | 34.5347 | 97.3947 | 93.0082 | 0.31261
500-56-36-7-99 | 500 | 56 | 36 | 7 | 20.6362 | 990.5881 | 499.214 | 55.9 | 37.4063 | 1.4175 | 68.153 | -3.7734 | 56 | 41 | 17.8982 | 99 | 7.1546 | 56 | 37.0984 | 37.1169 | 97.5638 | 93.1308 | 0.36423
500-56-36-8-99 | 500 | 56 | 36 | 8 | 20.6362 | 990.5881 | 499.187 | 55.9 | 37.4501 | 1.4017 | 67.3958 | -3.9033 | 56 | 41 | 20.4551 | 99 | 8.1662 | 56 | 37.1125 | 39.6896 | 97.6915 | 93.2075 | 0.41592
500-56-36-9-99 | 500 | 56 | 36 | 9 | 20.6362 | 990.5881 | 499.1602 | 55.9 | 37.4921 | 1.3915 | 66.907 | -3.9878 | 56 | 41 | 23.012 | 99 | 9.1776 | 56 | 37.1258 | 42.2568 | 97.7912 | 93.2571 | 0.46766
500-56-36-10-99 | 500 | 56 | 36 | 10 | 20.6362 | 990.5881 | 499.1335 | 55.9 | 37.5363 | 1.3851 | 66.6021 | -4.0408 | 56 | 41 | 25.5689 | 99 | 10.1891 | 56 | 37.143 | 44.8201 | 97.8713 | 93.2882 | 0.51945
500-56-38-1-99 | 500 | 56 | 38 | 1 | 22.9521 | 1101.768 | 499.3833 | 55.9 | 39.1144 | 4.1817 | 200.9818 | 9.3323 | 56 | 43 | 2.5569 | 99 | 1.0812 | 56 | 38.7984 | 21.3273 | 91.9207 | 81.7807 | 0.053275
500-56-38-2-99 | 500 | 56 | 38 | 2 | 22.9521 | 1101.768 | 499.3032 | 55.9 | 39.2603 | 2.5103 | 120.6683 | 3.0169 | 56 | 43 | 5.1138 | 99 | 2.1002 | 56 | 38.9875 | 25.5557 | 94.8432 | 89.063 | 0.097838
500-56-38-3-99 | 500 | 56 | 38 | 3 | 22.9521 | 1101.768 | 499.2606 | 55.9 | 39.3286 | 2.0195 | 97.0837 | 0.39775 | 56 | 43 | 7.6707 | 99 | 3.1147 | 56 | 39.0735 | 28.6033 | 96.0015 | 91.2014 | 0.14332
500-56-38-4-99 | 500 | 56 | 38 | 4 | 22.9521 | 1101.768 | 499.227 | 55.9 | 39.387 | 1.8149 | 87.2528 | -0.8725 | 56 | 43 | 10.2276 | 99 | 4.1277 | 56 | 39.1235 | 31.3649 | 96.6177 | 92.0929 | 0.18924
500-56-38-5-99 | 500 | 56 | 38 | 5 | 22.9521 | 1101.768 | 499.1967 | 55.9 | 39.4343 | 1.7115 | 82.2894 | -1.565 | 56 | 43 | 12.7845 | 99 | 5.1401 | 56 | 39.1612 | 34.0251 | 96.9988 | 92.5431 | 0.2354
500-56-38-6-99 | 500 | 56 | 38 | 6 | 22.9521 | 1101.768 | 499.1678 | 55.9 | 39.4777 | 1.6529 | 79.4772 | -1.9747 | 56 | 43 | 15.3413 | 99 | 6.1522 | 56 | 39.1859 | 36.6406 | 97.2574 | 92.7984 | 0.2817
500-56-38-7-99 | 500 | 56 | 38 | 7 | 22.9521 | 1101.768 | 499.1397 | 55.9 | 39.5214 | 1.6174 | 77.772 | -2.2297 | 56 | 43 | 17.8982 | 99 | 7.1641 | 56 | 39.2062 | 39.233 | 97.4442 | 92.9533 | 0.3281
500-56-38-8-99 | 500 | 56 | 38 | 8 | 22.9521 | 1101.768 | 499.112 | 55.9 | 39.5624 | 1.5945 | 76.6743 | -2.3966 | 56 | 43 | 20.4551 | 99 | 8.1759 | 56 | 39.2196 | 41.8128 | 97.5853 | 93.0532 | 0.37457
500-56-38-9-99 | 500 | 56 | 38 | 9 | 22.9521 | 1101.768 | 499.0846 | 55.9 | 39.6068 | 1.5797 | 75.9688 | -2.505 | 56 | 43 | 23.012 | 99 | 9.1876 | 56 | 39.2386 | 44.3845 | 97.6958 | 93.1175 | 0.4211
500-56-38-10-99 | 500 | 56 | 38 | 10 | 22.9521 | 1101.768 | 499.0573 | 55.9 | 39.6483 | 1.5697 | 75.4906 | -2.579 | 56 | 43 | 25.5689 | 99 | 10.1993 | 56 | 39.2554 | 46.9514 | 97.7844 | 93.1611 | 0.46767
500-56-40-1-99 | 500 | 56 | 40 | 1 | 25.4897 | 1223.5633 | 499.3375 | 55.9 | 41.2049 | 5.1136 | 245.7911 | 12.1881 | 56 | 45 | 2.5569 | 99 | 1.0872 | 56 | 40.8426 | 22.933 | 91.3848 | 79.9387 | 0.049077
500-56-40-2-99 | 500 | 56 | 40 | 2 | 25.4897 | 1223.5633 | 499.2438 | 55.9 | 41.3756 | 3.029 | 145.6217 | 5.3155 | 56 | 45 | 5.1138 | 99 | 2.108 | 56 | 41.0626 | 27.5744 | 94.4813 | 88.1167 | 0.089045
500-56-40-3-99 | 500 | 56 | 40 | 3 | 25.4897 | 1223.5633 | 499.196 | 55.9 | 41.4563 | 2.3904 | 114.9285 | 2.4263 | 56 | 45 | 7.6707 | 99 | 3.1233 | 56 | 41.1663 | 30.77 | 95.734 | 90.6223 | 0.12987
500-56-40-4-99 | 500 | 56 | 40 | 4 | 25.4897 | 1223.5633 | 499.1598 | 55.9 | 41.5128 | 2.1171 | 101.7965 | 0.96508 | 56 | 45 | 10.2276 | 99 | 4.1368 | 56 | 41.2245 | 33.6001 | 96.4064 | 91.6944 | 0.17114
500-56-40-5-99 | 500 | 56 | 40 | 5 | 25.4897 | 1223.5633 | 499.1278 | 55.9 | 41.5607 | 1.9773 | 95.0796 | 0.14888 | 56 | 45 | 12.7845 | 99 | 5.1497 | 56 | 41.2692 | 36.2969 | 96.8243 | 92.2429 | 0.21265
500-56-40-6-99 | 500 | 56 | 40 | 6 | 25.4897 | 1223.5633 | 499.0978 | 55.9 | 41.6037 | 1.897 | 91.2236 | -0.3441 | 56 | 45 | 15.3413 | 99 | 6.1621 | 56 | 41.2981 | 38.934 | 97.1087 | 92.558 | 0.25432
500-56-40-7-99 | 500 | 56 | 40 | 7 | 25.4897 | 1223.5633 | 499.0687 | 55.9 | 41.6469 | 1.8475 | 88.85 | -0.65721 | 56 | 45 | 17.8982 | 99 | 7.1744 | 56 | 41.3186 | 41.5404 | 97.3145 | 92.752 | 0.29608
500-56-40-8-99 | 500 | 56 | 40 | 8 | 25.4897 | 1223.5633 | 499.0403 | 55.9 | 41.6863 | 1.8152 | 87.302 | -0.8656 | 56 | 45 | 20.4551 | 99 | 8.1864 | 56 | 41.3388 | 44.1296 | 97.4703 | 92.8787 | 0.33792
500-56-40-9-99 | 500 | 56 | 40 | 9 | 25.4897 | 1223.5633 | 499.0121 | 55.9 | 41.7293 | 1.7938 | 86.2801 | -1.005 | 56 | 45 | 23.012 | 99 | 9.1984 | 56 | 41.3595 | 46.7078 | 97.5922 | 92.9625 | 0.37981
500-56-40-10-99 | 500 | 56 | 40 | 10 | 25.4897 | 1223.5633 | 498.9842 | 55.9 | 41.7695 | 1.779 | 85.5713 | -1.1026 | 56 | 45 | 25.5689 | 99 | 10.2103 | 56 | 41.3761 | 49.2796 | 97.6902 | 93.0207 | 0.42175
500-56-42-1-99 | 500 | 56 | 42 | 1 | 28.2649 | 1356.7973 | 499.2798 | 55.9 | 43.3013 | 6.2302 | 299.4971 | 15.3059 | 56 | 47 | 2.5569 | 99 | 1.0935 | 56 | 42.8891 | 24.5917 | 90.8377 | 77.958 | 0.045383
500-56-42-2-99 | 500 | 56 | 42 | 2 | 28.2649 | 1356.7973 | 499.1703 | 55.9 | 43.4964 | 3.6599 | 175.9784 | 7.6642 | 56 | 47 | 5.1138 | 99 | 2.1162 | 56 | 43.1399 | 29.7188 | 94.1002 | 87.0514 | 0.081284
500-56-42-3-99 | 500 | 56 | 42 | 3 | 28.2649 | 1356.7973 | 499.1162 | 55.9 | 43.5874 | 2.8376 | 136.4559 | 4.5168 | 56 | 47 | 7.6707 | 99 | 3.1324 | 56 | 43.2614 | 33.098 | 95.4486 | 89.9606 | 0.11798
500-56-42-4-99 | 500 | 56 | 42 | 4 | 28.2649 | 1356.7973 | 499.0767 | 55.9 | 43.6465 | 2.4774 | 119.1402 | 2.8623 | 56 | 47 | 10.2276 | 99 | 4.1466 | 56 | 43.3323 | 36.0151 | 96.1796 | 91.2352 | 0.15511
500-56-42-5-99 | 500 | 56 | 42 | 5 | 28.2649 | 1356.7973 | 499.0427 | 55.9 | 43.6967 | 2.2902 | 110.1474 | 1.9131 | 56 | 47 | 12.7845 | 99 | 5.1599 | 56 | 43.3833 | 38.7592 | 96.6364 | 91.8974 | 0.19249
500-56-42-6-99 | 500 | 56 | 42 | 6 | 28.2649 | 1356.7973 | 499.0113 | 55.9 | 43.7398 | 2.1813 | 104.9174 | 1.3276 | 56 | 47 | 15.3413 | 99 | 6.1728 | 56 | 43.4173 | 41.425 | 96.9482 | 92.2826 | 0.23003
500-56-42-7-99 | 500 | 56 | 42 | 7 | 28.2649 | 1356.7973 | 498.9812 | 55.9 | 43.7786 | 2.113 | 101.6382 | 0.94659 | 56 | 47 | 17.8982 | 99 | 7.1853 | 56 | 43.4403 | 44.0502 | 97.1744 | 92.5242 | 0.26767
500-56-42-8-99 | 500 | 56 | 42 | 8 | 28.2649 | 1356.7973 | 498.9518 | 55.9 | 43.8228 | 2.0688 | 99.5155 | 0.69385 | 56 | 47 | 20.4551 | 99 | 8.1977 | 56 | 43.4646 | 46.6513 | 97.3458 | 92.6808 | 0.30539
500-56-42-9-99 | 500 | 56 | 42 | 9 | 28.2649 | 1356.7973 | 498.9229 | 55.9 | 43.8614 | 2.0382 | 98.0511 | 0.51659 | 56 | 47 | 23.012 | 99 | 9.2099 | 56 | 43.4857 | 49.2387 | 97.4802 | 92.7889 | 0.34316
500-56-42-10-99 | 500 | 56 | 42 | 10 | 28.2649 | 1356.7973 | 498.8943 | 55.9 | 43.9011 | 2.017 | 97.034 | 0.39204 | 56 | 47 | 25.5689 | 99 | 10.2221 | 56 | 43.5056 | 51.8169 | 97.5883 | 92.8641 | 0.38098
500-56-44-1-99 | 500 | 56 | 44 | 1 | 31.2973 | 1502.3406 | 499.2316 | 55.9 | 45.3939 | 7.5544 | 363.1885 | 15.866 | 56 | 49 | 2.5569 | 99 | 1.1 | 56 | 44.9284 | 26.2998 | 90.2811 | 75.8626 | 0.042118
500-56-44-2-99 | 500 | 56 | 44 | 2 | 31.2973 | 1502.3406 | 499.104 | 55.9 | 45.6252 | 4.4253 | 212.8071 | 10.0554 | 56 | 49 | 5.1138 | 99 | 2.1248 | 56 | 45.2176 | 31.9858 | 93.7008 | 85.8605 | 0.074427
500-56-44-3-99 | 500 | 56 | 44 | 3 | 31.2973 | 1502.3406 | 499.0422 | 55.9 | 45.7271 | 3.3784 | 162.4816 | 6.6703 | 56 | 49 | 7.6707 | 99 | 3.1422 | 56 | 45.3594 | 35.5896 | 95.1454 | 89.2056 | 0.10745
500-56-44-4-99 | 500 | 56 | 44 | 4 | 31.2973 | 1502.3406 | 498.9987 | 55.9 | 45.7866 | 2.9078 | 139.8638 | 4.8195 | 56 | 49 | 10.2276 | 99 | 4.1571 | 56 | 45.4424 | 38.617 | 95.9368 | 90.709 | 0.1409
500-56-44-5-99 | 500 | 56 | 44 | 5 | 31.2973 | 1502.3406 | 498.9623 | 55.9 | 45.8414 | 2.66 | 127.9527 | 3.7303 | 56 | 49 | 12.7845 | 99 | 5.1709 | 56 | 45.499 | 41.4217 | 96.4344 | 91.5009 | 0.1746
500-56-44-6-99 | 500 | 56 | 44 | 6 | 31.2973 | 1502.3406 | 498.9292 | 55.9 | 45.8865 | 2.5143 | 120.9511 | 3.0455 | 56 | 49 | 15.3413 | 99 | 6.1842 | 56 | 45.5435 | 44.1244 | 96.7753 | 91.9665 | 0.20846
500-56-44-7-99 | 500 | 56 | 44 | 7 | 31.2973 | 1502.3406 | 498.8979 | 55.9 | 45.9285 | 2.422 | 116.522 | 2.5932 | 56 | 49 | 17.8982 | 99 | 7.1971 | 56 | 45.5709 | 46.7735 | 97.0232 | 92.2612 | 0.24242
500-56-44-8-99 | 500 | 56 | 44 | 8 | 31.2973 | 1502.3406 | 498.8675 | 55.9 | 45.9668 | 2.3606 | 113.5742 | 2.2832 | 56 | 49 | 20.4551 | 99 | 8.2098 | 56 | 45.5987 | 49.3918 | 97.2114 | 92.4574 | 0.27647
500-56-44-9-99 | 500 | 56 | 44 | 9 | 31.2973 | 1502.3406 | 498.8377 | 55.9 | 46.0046 | 2.3182 | 111.5391 | 2.0649 | 56 | 49 | 23.012 | 99 | 9.2223 | 56 | 45.6212 | 51.9911 | 97.3591 | 92.593 | 0.31057
500-56-44-10-99 | 500 | 56 | 44 | 10 | 31.2973 | 1502.3406 | 498.8083 | 55.9 | 46.0423 | 2.2881 | 110.098 | 1.908 | 56 | 49 | 25.5689 | 99 | 10.2348 | 56 | 45.6423 | 54.5781 | 97.4781 | 92.6891 | 0.34472
500-56-46-1-99 | 500 | 56 | 46 | 1 | 34.6045 | 1661.1129 | 499.1704 | 55.9 | 47.4967 | 9.1202 | 438.5217 | 15.866 | 56 | 51 | 2.5569 | 99 | 1.1066 | 56 | 46.9749 | 28.0412 | 89.7204 | 73.6445 | 0.03924
500-56-46-2-99 | 500 | 56 | 46 | 2 | 34.6045 | 1661.1129 | 499.0221 | 55.9 | 47.7577 | 5.3488 | 257.2622 | 12.9012 | 56 | 51 | 5.1138 | 99 | 2.1339 | 56 | 47.2967 | 34.3694 | 93.2848 | 84.543 | 0.068363
500-56-46-3-99 | 500 | 56 | 46 | 3 | 34.6045 | 1661.1129 | 498.9512 | 55.9 | 47.8751 | 4.0313 | 193.9186 | 8.8815 | 56 | 51 | 7.6707 | 99 | 3.1525 | 56 | 47.4593 | 38.2439 | 94.8247 | 88.3505 | 0.098125
500-56-46-4-99 | 500 | 56 | 46 | 4 | 34.6045 | 1661.1129 | 498.9028 | 55.9 | 47.9402 | 3.4241 | 164.7291 | 6.8411 | 56 | 51 | 10.2276 | 99 | 4.1682 | 56 | 47.5572 | 41.4079 | 95.678 | 90.105 | 0.12829
500-56-46-5-99 | 500 | 56 | 46 | 5 | 34.6045 | 1661.1129 | 498.8635 | 55.9 | 47.9983 | 3.099 | 149.1004 | 5.6067 | 56 | 51 | 12.7845 | 99 | 5.1826 | 56 | 47.6241 | 44.2899 | 96.2181 | 91.0445 | 0.1587
500-56-46-6-99 | 500 | 56 | 46 | 6 | 34.6045 | 1661.1129 | 498.8284 | 55.9 | 48.0445 | 2.9052 | 139.7861 | 4.8128 | 56 | 51 | 15.3413 | 99 | 6.1964 | 56 | 47.6705 | 47.0406 | 96.5897 | 91.6045 | 0.18928
500-56-46-7-99 | 500 | 56 | 46 | 7 | 34.6045 | 1661.1129 | 498.7955 | 55.9 | 48.084 | 2.7813 | 133.8346 | 4.2795 | 56 | 51 | 17.8982 | 99 | 7.2097 | 56 | 47.7097 | 49.7214 | 96.8606 | 91.9625 | 0.21997
500-56-46-8-99 | 500 | 56 | 46 | 8 | 34.6045 | 1661.1129 | 498.7639 | 55.9 | 48.1192 | 2.6977 | 129.8173 | 3.9071 | 56 | 51 | 20.4551 | 99 | 8.2227 | 56 | 47.7387 | 52.3619 | 97.0666 | 92.2042 | 0.25073
500-56-46-9-99 | 500 | 56 | 46 | 9 | 34.6045 | 1661.1129 | 498.7331 | 55.9 | 48.1595 | 2.64 | 127.0511 | 3.6444 | 56 | 51 | 23.012 | 99 | 9.2356 | 56 | 47.7666 | 54.9765 | 97.2286 | 92.3708 | 0.28156
500-56-46-10-99 | 500 | 56 | 46 | 10 | 34.6045 | 1661.1129 | 498.7029 | 55.9 | 48.1955 | 2.5982 | 125.0463 | 3.4507 | 56 | 51 | 25.5689 | 99 | 10.2483 | 56 | 47.789 | 57.5752 | 97.3592 | 92.4917 | 0.31244
500-56-48-1-99 | 500 | 56 | 48 | 1 | 38.2084 | 1834.0846 | 499.1212 | 55.9 | 49.5926 | 10.9502 | 526.564 | 15.866 | 56 | 53 | 2.5569 | 99 | 1.1134 | 56 | 49.0149 | 29.8151 | 89.1563 | 71.341 | 0.036686
500-56-48-2-99 | 500 | 56 | 48 | 2 | 38.2084 | 1834.0846 | 498.9496 | 55.9 | 49.8979 | 6.4579 | 310.6503 | 15.866 | 56 | 53 | 5.1138 | 99 | 2.1434 | 56 | 49.3743 | 36.8642 | 92.8534 | 83.0982 | 0.062991
500-56-48-3-99 | 500 | 56 | 48 | 3 | 38.2084 | 1834.0846 | 498.868 | 55.9 | 50.0324 | 4.8191 | 231.8578 | 11.2805 | 56 | 53 | 7.6707 | 99 | 3.1634 | 56 | 49.5629 | 41.0599 | 94.4871 | 87.3872 | 0.089849
500-56-48-4-99 | 500 | 56 | 48 | 4 | 38.2084 | 1834.0846 | 498.8138 | 55.9 | 50.1112 | 4.045 | 194.6313 | 8.9278 | 56 | 53 | 10.2276 | 99 | 4.18 | 56 | 49.6759 | 44.391 | 95.4033 | 89.4134 | 0.11708
500-56-48-5-99 | 500 | 56 | 48 | 5 | 38.2084 | 1834.0846 | 498.7708 | 55.9 | 50.1662 | 3.6215 | 174.2698 | 7.5425 | 56 | 53 | 12.7845 | 99 | 5.1951 | 56 | 49.7541 | 47.3713 | 95.9872 | 90.5218 | 0.14456
500-56-48-6-99 | 500 | 56 | 48 | 6 | 38.2084 | 1834.0846 | 498.7332 | 55.9 | 50.212 | 3.3664 | 162.0055 | 6.6341 | 56 | 53 | 15.3413 | 99 | 6.2094 | 56 | 49.8105 | 50.1834 | 96.3908 | 91.1895 | 0.17221
500-56-48-7-99 | 500 | 56 | 48 | 7 | 38.2084 | 1834.0846 | 498.6986 | 55.9 | 50.2525 | 3.2018 | 154.0951 | 6.0138 | 56 | 53 | 17.8982 | 99 | 7.2231 | 56 | 49.8543 | 52.9048 | 96.6859 | 91.6202 | 0.19996
500-56-48-8-99 | 500 | 56 | 48 | 8 | 38.2084 | 1834.0846 | 498.6656 | 55.9 | 50.2908 | 3.0903 | 148.7407 | 5.577 | 56 | 53 | 20.4551 | 99 | 8.2365 | 56 | 49.8931 | 55.5732 | 96.911 | 91.912 | 0.2278
500-56-48-9-99 | 500 | 56 | 48 | 9 | 38.2084 | 1834.0846 | 498.6336 | 55.9 | 50.3219 | 3.0106 | 144.9155 | 5.256 | 56 | 53 | 23.012 | 99 | 9.2497 | 56 | 49.9148 | 58.2097 | 97.0881 | 92.1205 | 0.2557
500-56-48-10-99 | 500 | 56 | 48 | 10 | 38.2084 | 1834.0846 | 498.6024 | 55.9 | 50.3579 | 2.9537 | 142.183 | 5.0219 | 56 | 53 | 25.5689 | 99 | 10.2628 | 56 | 49.9417 | 60.8236 | 97.2311 | 92.2695 | 0.28365
500-56-50-1-99 | 500 | 56 | 50 | 1 | 42.1283 | 2022.278 | 499.0574 | 55.9 | 51.6974 | 13.0795 | 629.0399 | 15.866 | 56 | 55 | 2.5569 | 99 | 1.1202 | 56 | 51.0546 | 31.6057 | 88.5939 | 68.9531 | 0.034425
500-56-50-2-99 | 500 | 56 | 50 | 2 | 42.1283 | 2022.278 | 498.8599 | 55.9 | 52.0393 | 7.7824 | 374.433 | 15.866 | 56 | 55 | 5.1138 | 99 | 2.1533 | 56 | 51.4549 | 39.4596 | 92.4088 | 81.5268 | 0.058231
500-56-50-3-99 | 500 | 56 | 50 | 3 | 42.1283 | 2022.278 | 498.7659 | 55.9 | 52.1959 | 5.7659 | 277.4637 | 14.0918 | 56 | 55 | 7.6707 | 99 | 3.1749 | 56 | 51.6661 | 44.0331 | 94.1335 | 86.3135 | 0.082503
500-56-50-4-99 | 500 | 56 | 50 | 4 | 42.1283 | 2022.278 | 498.7047 | 55.9 | 52.2773 | 4.7871 | 230.3891 | 11.1821 | 56 | 55 | 10.2276 | 99 | 4.1925 | 56 | 51.7997 | 47.5688 | 95.1127 | 88.637 | 0.10712
500-56-50-5-99 | 500 | 56 | 50 | 5 | 42.1283 | 2022.278 | 498.6574 | 55.9 | 52.3468 | 4.2443 | 204.2857 | 9.5384 | 56 | 55 | 12.7845 | 99 | 5.2084 | 56 | 51.8881 | 50.6685 | 95.7417 | 89.9254 | 0.13198
500-56-50-6-99 | 500 | 56 | 50 | 6 | 42.1283 | 2022.278 | 498.6168 | 55.9 | 52.3841 | 3.9101 | 188.2163 | 8.5065 | 56 | 55 | 15.3413 | 99 | 6.2232 | 56 | 51.9505 | 53.5596 | 96.1784 | 90.7186 | 0.15699
500-56-50-7-99 | 500 | 56 | 50 | 7 | 42.1283 | 2022.278 | 498.58 | 55.9 | 52.4341 | 3.6952 | 177.8867 | 7.7993 | 56 | 55 | 17.8982 | 99 | 7.2374 | 56 | 52.0055 | 56.3313 | 96.4991 | 91.2286 | 0.18213
500-56-50-8-99 | 500 | 56 | 50 | 8 | 42.1283 | 2022.278 | 498.5453 | 55.9 | 52.4683 | 3.5463 | 170.7295 | 7.2867 | 56 | 55 | 20.4551 | 99 | 8.2513 | 56 | 52.0436 | 59.0371 | 96.7441 | 91.5821 | 0.20735
500-56-50-9-99 | 500 | 56 | 50 | 9 | 42.1283 | 2022.278 | 498.512 | 55.9 | 52.5063 | 3.4414 | 165.6915 | 6.9138 | 56 | 55 | 23.012 | 99 | 9.2649 | 56 | 52.0807 | 61.6989 | 96.9374 | 91.8311 | 0.23264
500-56-50-10-99 | 500 | 56 | 50 | 10 | 42.1283 | 2022.278 | 498.4796 | 55.9 | 52.5392 | 3.3641 | 161.9777 | 6.6322 | 56 | 55 | 25.5689 | 99 | 10.2783 | 56 | 52.1101 | 64.3331 | 97.0936 | 92.0147 | 0.25797
500-58-10-1-99 | 500 | 58 | 10 | 1 | 4.3268 | 207.697 | 499.8513 | 57.9 | 10.2447 | 0.26251 | 12.6049 | -21.9906 | 58 | 15 | 2.5569 | 99 | 1.0247 | 58 | 10.2264 | 6.6211 | 97.1622 | 93.9329 | 0.24605
500-58-10-2-99 | 500 | 58 | 10 | 2 | 4.3268 | 207.697 | 499.8295 | 57.9 | 10.3013 | 0.24337 | 11.6864 | -22.768 | 58 | 15 | 5.1138 | 99 | 2.0339 | 58 | 10.2383 | 9.1972 | 97.9163 | 94.3752 | 0.48979
500-58-10-3-99 | 500 | 58 | 10 | 3 | 4.3268 | 207.697 | 499.8083 | 57.9 | 10.3526 | 0.24016 | 11.5329 | -22.9034 | 58 | 15 | 7.6707 | 99 | 3.0429 | 58 | 10.245 | 11.7573 | 98.1723 | 94.4494 | 0.73411
500-58-10-4-99 | 500 | 58 | 10 | 4 | 4.3268 | 207.697 | 499.7872 | 57.9 | 10.4018 | 0.23951 | 11.5021 | -22.9308 | 58 | 15 | 10.2276 | 99 | 4.0518 | 58 | 10.2487 | 14.3148 | 98.3011 | 94.4645 | 0.97865
500-58-10-5-99 | 500 | 58 | 10 | 5 | 4.3268 | 207.697 | 499.7661 | 57.9 | 10.4523 | 0.23965 | 11.5094 | -22.9308 | 58 | 15 | 12.7845 | 99 | 5.0607 | 58 | 10.254 | 16.8716 | 98.3786 | 94.4611 | 1.2234
500-58-10-6-99 | 500 | 58 | 10 | 6 | 4.3268 | 207.697 | 499.745 | 57.9 | 10.5044 | 0.24014 | 11.5331 | -22.9031 | 58 | 15 | 15.3413 | 99 | 6.0696 | 58 | 10.2594 | 19.428 | 98.4303 | 94.45 | 1.4682
500-58-10-7-99 | 500 | 58 | 10 | 7 | 4.3268 | 207.697 | 499.7239 | 57.9 | 10.5557 | 0.24076 | 11.5635 | -22.8761 | 58 | 15 | 17.8982 | 99 | 7.0785 | 58 | 10.2669 | 21.9842 | 98.4673 | 94.4356 | 1.7132
500-58-10-8-99 | 500 | 58 | 10 | 8 | 4.3268 | 207.697 | 499.7028 | 57.9 | 10.6066 | 0.24146 | 11.5974 | -22.846 | 58 | 15 | 20.4551 | 99 | 8.0874 | 58 | 10.2745 | 24.5404 | 98.4951 | 94.4195 | 1.9582
500-58-10-9-99 | 500 | 58 | 10 | 9 | 4.3268 | 207.697 | 499.6817 | 57.9 | 10.6575 | 0.2422 | 11.6338 | -22.8139 | 58 | 15 | 23.012 | 99 | 9.0962 | 58 | 10.2834 | 27.0966 | 98.5167 | 94.4022 | 2.2034
500-58-10-10-99 | 500 | 58 | 10 | 10 | 4.3268 | 207.697 | 499.6606 | 57.9 | 10.7081 | 0.24298 | 11.6714 | -22.7807 | 58 | 15 | 25.5689 | 99 | 10.1051 | 58 | 10.2929 | 29.6527 | 98.5339 | 94.3844 | 2.4487
500-58-12-1-99 | 500 | 58 | 12 | 1 | 4.9239 | 236.3603 | 499.8336 | 57.9 | 12.2736 | 0.31128 | 14.9471 | -20.2229 | 58 | 17 | 2.5569 | 99 | 1.027 | 58 | 12.2503 | 7.1695 | 96.9522 | 93.6782 | 0.2168
500-58-12-2-99 | 500 | 58 | 12 | 2 | 4.9239 | 236.3603 | 499.8111 | 57.9 | 12.3314 | 0.2829 | 13.5851 | -21.216 | 58 | 17 | 5.1138 | 99 | 2.0365 | 58 | 12.2688 | 9.7548 | 97.8039 | 94.2546 | 0.43094
500-58-12-3-99 | 500 | 58 | 12 | 3 | 4.9239 | 236.3603 | 499.7894 | 57.9 | 12.3821 | 0.27782 | 13.3418 | -21.4031 | 58 | 17 | 7.6707 | 99 | 3.0457 | 58 | 12.274 | 12.3167 | 98.0941 | 94.3577 | 0.64571
500-58-12-4-99 | 500 | 58 | 12 | 4 | 4.9239 | 236.3603 | 499.7678 | 57.9 | 12.4338 | 0.2766 | 13.2838 | -21.4481 | 58 | 17 | 10.2276 | 99 | 4.0549 | 58 | 12.2803 | 14.8748 | 98.2403 | 94.3825 | 0.86072
500-58-12-5-99 | 500 | 58 | 12 | 5 | 4.9239 | 236.3603 | 499.7462 | 57.9 | 12.4856 | 0.27654 | 13.2812 | -21.4481 | 58 | 17 | 12.7845 | 99 | 5.064 | 58 | 12.2855 | 17.4318 | 98.3282 | 94.3838 | 1.0759
500-58-12-6-99 | 500 | 58 | 12 | 6 | 4.9239 | 236.3603 | 499.7247 | 57.9 | 12.5371 | 0.27693 | 13.3009 | -21.4346 | 58 | 17 | 15.3413 | 99 | 6.0731 | 58 | 12.2923 | 19.9883 | 98.387 | 94.3757 | 1.2912
500-58-12-7-99 | 500 | 58 | 12 | 7 | 4.9239 | 236.3603 | 499.7031 | 57.9 | 12.5885 | 0.27755 | 13.3313 | -21.411 | 58 | 17 | 17.8982 | 99 | 7.0822 | 58 | 12.2995 | 22.5446 | 98.429 | 94.3631 | 1.5066
500-58-12-8-99 | 500 | 58 | 12 | 8 | 4.9239 | 236.3603 | 499.6816 | 57.9 | 12.6398 | 0.27829 | 13.3674 | -21.3829 | 58 | 17 | 20.4551 | 99 | 8.0913 | 58 | 12.3073 | 25.1007 | 98.4605 | 94.3481 | 1.7221
500-58-12-9-99 | 500 | 58 | 12 | 9 | 4.9239 | 236.3603 | 499.66 | 57.9 | 12.6905 | 0.2791 | 13.4066 | -21.3526 | 58 | 17 | 23.012 | 99 | 9.1003 | 58 | 12.3163 | 27.6568 | 98.4851 | 94.3318 | 1.9377
500-58-12-10-99 | 500 | 58 | 12 | 10 | 4.9239 | 236.3603 | 499.6385 | 57.9 | 12.7412 | 0.27995 | 13.4479 | -21.3206 | 58 | 17 | 25.5689 | 99 | 10.1094 | 58 | 12.326 | 30.2128 | 98.5047 | 94.3145 | 2.1533
500-58-14-1-99 | 500 | 58 | 14 | 1 | 5.5923 | 268.4444 | 499.814 | 57.9 | 14.3105 | 0.37055 | 17.794 | -18.3915 | 58 | 19 | 2.5569 | 99 | 1.0295 | 58 | 14.2797 | 7.7786 | 96.7207 | 93.3739 | 0.19151
500-58-14-2-99 | 500 | 58 | 14 | 2 | 5.5923 | 268.4444 | 499.7906 | 57.9 | 14.3684 | 0.32894 | 15.7969 | -19.6434 | 58 | 19 | 5.1138 | 99 | 2.0393 | 58 | 14.2994 | 10.3771 | 97.6795 | 94.1179 | 0.37999
500-58-14-3-99 | 500 | 58 | 14 | 3 | 5.5923 | 268.4444 | 499.7683 | 57.9 | 14.4188 | 0.32113 | 15.4223 | -19.8944 | 58 | 19 | 7.6707 | 99 | 3.0488 | 58 | 14.3093 | 12.9418 | 98.0077 | 94.2576 | 0.56914
500-58-14-4-99 | 500 | 58 | 14 | 4 | 5.5923 | 268.4444 | 499.7463 | 57.9 | 14.4703 | 0.31897 | 15.3195 | -19.9643 | 58 | 19 | 10.2276 | 99 | 4.0582 | 58 | 14.3152 | 15.5008 | 98.1731 | 94.2961 | 0.75854
500-58-14-5-99 | 500 | 58 | 14 | 5 | 5.5923 | 268.4444 | 499.7242 | 57.9 | 14.5217 | 0.31853 | 15.2986 | -19.9785 | 58 | 19 | 12.7845 | 99 | 5.0675 | 58 | 14.3213 | 18.0582 | 98.2728 | 94.3041 | 0.94809
500-58-14-6-99 | 500 | 58 | 14 | 6 | 5.5923 | 268.4444 | 499.7022 | 57.9 | 14.5731 | 0.31877 | 15.3109 | -19.9785 | 58 | 19 | 15.3413 | 99 | 6.0768 | 58 | 14.3279 | 20.6148 | 98.3394 | 94.2998 | 1.1378
500-58-14-7-99 | 500 | 58 | 14 | 7 | 5.5923 | 268.4444 | 499.6802 | 57.9 | 14.6243 | 0.31934 | 15.3391 | -19.9508 | 58 | 19 | 17.8982 | 99 | 7.0861 | 58 | 14.335 | 23.1712 | 98.387 | 94.2896 | 1.3275
500-58-14-8-99 | 500 | 58 | 14 | 8 | 5.5923 | 268.4444 | 499.6582 | 57.9 | 14.6736 | 0.32005 | 15.3739 | -19.927 | 58 | 19 | 20.4551 | 99 | 8.0954 | 58 | 14.3431 | 25.7273 | 98.4228 | 94.2769 | 1.5174
500-58-14-9-99 | 500 | 58 | 14 | 9 | 5.5923 | 268.4444 | 499.6362 | 57.9 | 14.7259 | 0.32094 | 15.4171 | -19.8976 | 58 | 19 | 23.012 | 99 | 9.1047 | 58 | 14.3522 | 28.2833 | 98.4506 | 94.2611 | 1.7074
500-58-14-10-99 | 500 | 58 | 14 | 10 | 5.5923 | 268.4444 | 499.6142 | 57.9 | 14.7747 | 0.32182 | 15.46 | -19.8685 | 58 | 19 | 25.5689 | 99 | 10.114 | 58 | 14.3624 | 30.8394 | 98.4729 | 94.2453 | 1.8974
500-58-16-1-99 | 500 | 58 | 16 | 1 | 6.339 | 304.29 | 499.7923 | 57.9 | 16.3494 | 0.4429 | 21.2692 | -16.4928 | 58 | 21 | 2.5569 | 99 | 1.0322 | 58 | 16.3116 | 8.453 | 96.4664 | 93.0131 | 0.1696
500-58-16-2-99 | 500 | 58 | 16 | 2 | 6.339 | 304.29 | 499.7679 | 57.9 | 16.4091 | 0.38271 | 18.3798 | -18.0466 | 58 | 21 | 5.1138 | 99 | 2.0424 | 58 | 16.3381 | 11.0701 | 97.5422 | 93.9626 | 0.33578
500-58-16-3-99 | 500 | 58 | 16 | 3 | 6.339 | 304.29 | 499.745 | 57.9 | 16.4592 | 0.37092 | 17.8141 | -18.3771 | 58 | 21 | 7.6707 | 99 | 3.0522 | 58 | 16.3469 | 13.6388 | 97.9123 | 94.1487 | 0.50267
500-58-16-4-99 | 500 | 58 | 16 | 4 | 6.339 | 304.29 | 499.7224 | 57.9 | 16.5105 | 0.36737 | 17.6445 | -18.4781 | 58 | 21 | 10.2276 | 99 | 4.0618 | 58 | 16.3537 | 16.1992 | 98.0992 | 94.2046 | 0.66983
500-58-16-5-99 | 500 | 58 | 16 | 5 | 6.339 | 304.29 | 499.6999 | 57.9 | 16.5617 | 0.36632 | 17.5951 | -18.5076 | 58 | 21 | 12.7845 | 99 | 5.0713 | 58 | 16.3602 | 18.7571 | 98.2118 | 94.2211 | 0.83715
500-58-16-6-99 | 500 | 58 | 16 | 6 | 6.339 | 304.29 | 499.6775 | 57.9 | 16.6127 | 0.36629 | 17.5943 | -18.5076 | 58 | 21 | 15.3413 | 99 | 6.0809 | 58 | 16.3672 | 21.3141 | 98.2872 | 94.2216 | 1.0046
500-58-16-7-99 | 500 | 58 | 16 | 7 | 6.339 | 304.29 | 499.655 | 57.9 | 16.6635 | 0.36674 | 17.6169 | -18.4945 | 58 | 21 | 17.8982 | 99 | 7.0904 | 58 | 16.3748 | 23.8705 | 98.3411 | 94.2145 | 1.1721
500-58-16-8-99 | 500 | 58 | 16 | 8 | 6.339 | 304.29 | 499.6325 | 57.9 | 16.7126 | 0.36742 | 17.6503 | -18.4744 | 58 | 21 | 20.4551 | 99 | 8.0999 | 58 | 16.3834 | 26.4267 | 98.3815 | 94.2038 | 1.3397
500-58-16-9-99 | 500 | 58 | 16 | 9 | 6.339 | 304.29 | 499.6101 | 57.9 | 16.7628 | 0.36829 | 17.6926 | -18.4491 | 58 | 21 | 23.012 | 99 | 9.1095 | 58 | 16.3924 | 28.9827 | 98.413 | 94.1902 | 1.5074
500-58-16-10-99 | 500 | 58 | 16 | 10 | 6.339 | 304.29 | 499.5876 | 57.9 | 16.8126 | 0.36924 | 17.7392 | -18.4212 | 58 | 21 | 25.5689 | 99 | 10.119 | 58 | 16.4021 | 31.5387 | 98.4382 | 94.1751 | 1.6751
500-58-18-1-99 | 500 | 58 | 18 | 1 | 7.1718 | 344.2645 | 499.7685 | 57.9 | 18.3939 | 0.53187 | 25.5429 | -14.5179 | 58 | 23 | 2.5569 | 99 | 1.0352 | 58 | 18.3455 | 9.1968 | 96.1881 | 92.5839 | 0.1506
500-58-18-2-99 | 500 | 58 | 18 | 2 | 7.1718 | 344.2645 | 499.7428 | 57.9 | 18.4543 | 0.44574 | 21.408 | -16.4201 | 58 | 23 | 5.1138 | 99 | 2.0458 | 58 | 18.3738 | 11.8398 | 97.3908 | 93.7847 | 0.29735
500-58-18-3-99 | 500 | 58 | 18 | 3 | 7.1718 | 344.2645 | 499.7193 | 57.9 | 18.5042 | 0.42826 | 20.5692 | -16.8473 | 58 | 23 | 7.6707 | 99 | 3.0558 | 58 | 18.3866 | 14.4142 | 97.8071 | 94.0285 | 0.44487
500-58-18-4-99 | 500 | 58 | 18 | 4 | 7.1718 | 344.2645 | 499.6961 | 57.9 | 18.5551 | 0.42267 | 20.3015 | -16.987 | 58 | 23 | 10.2276 | 99 | 4.0657 | 58 | 18.3949 | 16.9767 | 98.0178 | 94.1065 | 0.59267
500-58-18-5-99 | 500 | 58 | 18 | 5 | 7.1718 | 344.2645 | 499.6731 | 57.9 | 18.6057 | 0.42071 | 20.2085 | -17.0359 | 58 | 23 | 12.7845 | 99 | 5.0755 | 58 | 18.4031 | 19.5355 | 98.1448 | 94.1338 | 0.74063
500-58-18-6-99 | 500 | 58 | 18 | 6 | 7.1718 | 344.2645 | 499.6502 | 57.9 | 18.6556 | 0.42022 | 20.1857 | -17.0479 | 58 | 23 | 15.3413 | 99 | 6.0853 | 58 | 18.4097 | 22.0929 | 98.2298 | 94.1407 | 0.88869
500-58-18-7-99 | 500 | 58 | 18 | 7 | 7.1718 | 344.2645 | 499.6272 | 57.9 | 18.7047 | 0.42042 | 20.1963 | -17.0479 | 58 | 23 | 17.8982 | 99 | 7.095 | 58 | 18.418 | 24.6496 | 98.2907 | 94.1379 | 1.0368
500-58-18-8-99 | 500 | 58 | 18 | 8 | 7.1718 | 344.2645 | 499.6043 | 57.9 | 18.7549 | 0.42104 | 20.227 | -17.026 | 58 | 23 | 20.4551 | 99 | 8.1048 | 58 | 18.4267 | 27.2058 | 98.3364 | 94.1292 | 1.1851
500-58-18-9-99 | 500 | 58 | 18 | 9 | 7.1718 | 344.2645 | 499.5814 | 57.9 | 18.8049 | 0.42188 | 20.2685 | -17.0041 | 58 | 23 | 23.012 | 99 | 9.1145 | 58 | 18.436 | 29.7619 | 98.3719 | 94.1175 | 1.3334
500-58-18-10-99 | 500 | 58 | 18 | 10 | 7.1718 | 344.2645 | 499.5584 | 57.9 | 18.8545 | 0.42286 | 20.3166 | -16.9787 | 58 | 23 | 25.5689 | 99 | 10.1242 | 58 | 18.446 | 32.3178 | 98.4004 | 94.1038 | 1.4817
500-58-20-1-99 | 500 | 58 | 20 | 1 | 8.0988 | 388.7633 | 499.7424 | 57.9 | 20.44 | 0.64165 | 30.8168 | -12.4652 | 58 | 25 | 2.5569 | 99 | 1.0384 | 58 | 20.3791 | 10.014 | 95.8849 | 92.0772 | 0.1341
500-58-20-2-99 | 500 | 58 | 20 | 2 | 8.0988 | 388.7633 | 499.715 | 57.9 | 20.5051 | 0.52009 | 24.9801 | -14.7553 | 58 | 25 | 5.1138 | 99 | 2.0495 | 58 | 20.4196 | 12.6924 | 97.2245 | 93.5781 | 0.2639
500-58-20-3-99 | 500 | 58 | 20 | 3 | 8.0988 | 388.7633 | 499.6908 | 57.9 | 20.5533 | 0.49446 | 23.7503 | -15.3008 | 58 | 25 | 7.6707 | 99 | 3.0598 | 58 | 20.4311 | 15.275 | 97.6914 | 93.8946 | 0.39451
500-58-20-4-99 | 500 | 58 | 20 | 4 | 8.0988 | 388.7633 | 499.6671 | 57.9 | 20.6038 | 0.48591 | 23.3407 | -15.4883 | 58 | 25 | 10.2276 | 99 | 4.0699 | 58 | 20.4421 | 17.8404 | 97.9282 | 94.0002 | 0.52543
500-58-20-5-99 | 500 | 58 | 20 | 5 | 8.0988 | 388.7633 | 499.6436 | 57.9 | 20.654 | 0.4826 | 23.1829 | -15.5613 | 58 | 25 | 12.7845 | 99 | 5.08 | 58 | 20.45 | 20.4006 | 98.0713 | 94.041 | 0.6565
500-58-20-6-99 | 500 | 58 | 20 | 6 | 8.0988 | 388.7633 | 499.6201 | 57.9 | 20.7027 | 0.4814 | 23.1262 | -15.5876 | 58 | 25 | 15.3413 | 99 | 6.09 | 58 | 20.4582 | 22.9587 | 98.167 | 94.0559 | 0.78767
500-58-20-7-99 | 500 | 58 | 20 | 7 | 8.0988 | 388.7633 | 499.5967 | 57.9 | 20.7525 | 0.48127 | 23.1209 | -15.5876 | 58 | 25 | 17.8982 | 99 | 7.1 | 58 | 20.4664 | 25.5157 | 98.2355 | 94.0575 | 0.91894
500-58-20-8-99 | 500 | 58 | 20 | 8 | 8.0988 | 388.7633 | 499.5733 | 57.9 | 20.8022 | 0.4817 | 23.1427 | -15.5798 | 58 | 25 | 20.4551 | 99 | 8.1099 | 58 | 20.4751 | 28.0722 | 98.287 | 94.0522 | 1.0503
500-58-20-9-99 | 500 | 58 | 20 | 9 | 8.0988 | 388.7633 | 499.5499 | 57.9 | 20.8517 | 0.48246 | 23.1804 | -15.5622 | 58 | 25 | 23.012 | 99 | 9.1199 | 58 | 20.4841 | 30.6283 | 98.3271 | 94.0428 | 1.1817
500-58-20-10-99 | 500 | 58 | 20 | 10 | 8.0988 | 388.7633 | 499.5265 | 57.9 | 20.9004 | 0.48341 | 23.227 | -15.5405 | 58 | 25 | 25.5689 | 99 | 10.1299 | 58 | 20.4942 | 33.1843 | 98.3592 | 94.0311 | 1.3131
500-58-22-1-99 | 500 | 58 | 22 | 1 | 9.1286 | 438.1992 | 499.7138 | 57.9 | 22.4953 | 0.77809 | 37.3717 | -10.3268 | 58 | 27 | 2.5569 | 99 | 1.0419 | 58 | 22.4214 | 10.9074 | 95.5564 | 91.4764 | 0.11975
500-58-22-2-99 | 500 | 58 | 22 | 2 | 9.1286 | 438.1992 | 499.6845 | 57.9 | 22.5527 | 0.6078 | 29.1946 | -13.0544 | 58 | 27 | 5.1138 | 99 | 2.0535 | 58 | 22.4581 | 13.6346 | 97.0423 | 93.3418 | 0.23472
500-58-22-3-99 | 500 | 58 | 22 | 3 | 9.1286 | 438.1992 | 499.6594 | 57.9 | 22.6078 | 0.57114 | 27.4351 | -13.7334 | 58 | 27 | 7.6707 | 99 | 3.0641 | 58 | 22.4799 | 16.2281 | 97.5646 | 93.7434 | 0.35057
500-58-22-4-99 | 500 | 58 | 22 | 4 | 9.1286 | 438.1992 | 499.6351 | 57.9 | 22.6578 | 0.55836 | 26.8225 | -13.9793 | 58 | 27 | 10.2276 | 99 | 4.0745 | 58 | 22.4927 | 18.7978 | 97.8302 | 93.8834 | 0.46673
500-58-22-5-99 | 500 | 58 | 22 | 5 | 9.1286 | 438.1992 | 499.611 | 57.9 | 22.7061 | 0.55303 | 26.5679 | -14.083 | 58 | 27 | 12.7845 | 99 | 5.0848 | 58 | 22.5019 | 21.36 | 97.9908 | 93.9417 | 0.58305
500-58-22-6-99 | 500 | 58 | 22 | 6 | 9.1286 | 438.1992 | 499.5871 | 57.9 | 22.7557 | 0.55084 | 26.4637 | -14.1256 | 58 | 27 | 15.3413 | 99 | 6.0951 | 58 | 22.5104 | 23.9191 | 98.0984 | 93.9658 | 0.69948
500-58-22-7-99 | 500 | 58 | 22 | 7 | 9.1286 | 438.1992 | 499.5632 | 57.9 | 22.8051 | 0.55014 | 26.4314 | -14.1389 | 58 | 27 | 17.8982 | 99 | 7.1053 | 58 | 22.519 | 26.4767 | 98.1754 | 93.9734 | 0.816
500-58-22-8-99 | 500 | 58 | 22 | 8 | 9.1286 | 438.1992 | 499.5393 | 57.9 | 22.8542 | 0.55025 | 26.4379 | -14.1389 | 58 | 27 | 20.4551 | 99 | 8.1155 | 58 | 22.528 | 29.0335 | 98.2333 | 93.9722 | 0.93258
500-58-22-9-99 | 500 | 58 | 22 | 9 | 9.1286 | 438.1992 | 499.5154 | 57.9 | 22.9026 | 0.55082 | 26.4664 | -14.1244 | 58 | 27 | 23.012 | 99 | 9.1257 | 58 | 22.5371 | 31.5898 | 98.2784 | 93.966 | 1.0492
500-58-22-10-99 | 500 | 58 | 22 | 10 | 9.1286 | 438.1992 | 499.4916 | 57.9 | 22.9512 | 0.5517 | 26.5101 | -14.1064 | 58 | 27 | 25.5689 | 99 | 10.1359 | 58 | 22.5475 | 34.1458 | 98.3145 | 93.9564 | 1.1659
500-58-24-1-99 | 500 | 58 | 24 | 1 | 10.2694 | 492.9601 | 499.6828 | 57.9 | 24.5532 | 0.94726 | 45.4999 | -8.1178 | 58 | 29 | 2.5569 | 99 | 1.0456 | 58 | 24.4597 | 11.879 | 95.2034 | 90.7759 | 0.10727
500-58-24-2-99 | 500 | 58 | 24 | 2 | 10.2694 | 492.9601 | 499.651 | 57.9 | 24.6222 | 0.71292 | 34.2461 | -11.297 | 58 | 29 | 5.1138 | 99 | 2.0577 | 58 | 24.5168 | 14.6703 | 96.8448 | 93.0578 | 0.20928
500-58-24-3-99 | 500 | 58 | 24 | 3 | 10.2694 | 492.9601 | 499.6249 | 57.9 | 24.666 | 0.6601 | 31.7102 | -12.1467 | 58 | 29 | 7.6707 | 99 | 3.0687 | 58 | 24.5332 | 17.28 | 97.4273 | 93.5722 | 0.3122
500-58-24-4-99 | 500 | 58 | 24 | 4 | 10.2694 | 492.9601 | 499.6 | 57.9 | 24.7177 | 0.64142 | 30.8145 | -12.4619 | 58 | 29 | 10.2276 | 99 | 4.0794 | 58 | 24.5456 | 19.8555 | 97.7244 | 93.7541 | 0.41546
500-58-24-5-99 | 500 | 58 | 24 | 5 | 10.2694 | 492.9601 | 499.5754 | 57.9 | 24.7665 | 0.6333 | 30.4262 | -12.6011 | 58 | 29 | 12.7845 | 99 | 5.0899 | 58 | 24.5573 | 22.4205 | 97.9044 | 93.8331 | 0.51888
500-58-24-6-99 | 500 | 58 | 24 | 6 | 10.2694 | 492.9601 | 499.5509 | 57.9 | 24.8169 | 0.62966 | 30.2526 | -12.6639 | 58 | 29 | 15.3413 | 99 | 6.1004 | 58 | 24.5693 | 24.9811 | 98.025 | 93.8686 | 0.62242
500-58-24-7-99 | 500 | 58 | 24 | 7 | 10.2694 | 492.9601 | 499.5265 | 57.9 | 24.8657 | 0.62809 | 30.1788 | -12.6906 | 58 | 29 | 17.8982 | 99 | 7.1108 | 58 | 24.5785 | 27.5395 | 98.1114 | 93.8838 | 0.72604
500-58-24-8-99 | 500 | 58 | 24 | 8 | 10.2694 | 492.9601 | 499.5022 | 57.9 | 24.9143 | 0.62769 | 30.1611 | -12.6906 | 58 | 29 | 20.4551 | 99 | 8.1212 | 58 | 24.588 | 30.0968 | 98.1764 | 93.8877 | 0.82973
500-58-24-9-99 | 500 | 58 | 24 | 9 | 10.2694 | 492.9601 | 499.4779 | 57.9 | 24.9628 | 0.62798 | 30.1763 | -12.697 | 58 | 29 | 23.012 | 99 | 9.1316 | 58 | 24.5975 | 32.6534 | 98.227 | 93.8849 | 0.93347
500-58-24-10-99 | 500 | 58 | 24 | 10 | 10.2694 | 492.9601 | 499.4535 | 57.9 | 25.0109 | 0.62869 | 30.2119 | -12.6784 | 58 | 29 | 25.5689 | 99 | 10.1419 | 58 | 24.6081 | 35.2096 | 98.2676 | 93.878 | 1.0373
500-58-26-1-99 | 500 | 58 | 26 | 1 | 11.5327 | 553.5967 | 499.6532 | 57.9 | 26.6177 | 1.158 | 55.6272 | -5.8287 | 58 | 31 | 2.5569 | 99 | 1.0497 | 58 | 26.5054 | 12.9315 | 94.8243 | 89.9587 | 0.096389
500-58-26-2-99 | 500 | 58 | 26 | 2 | 11.5327 | 553.5967 | 499.6181 | 57.9 | 26.6861 | 0.83825 | 40.2691 | -9.4923 | 58 | 31 | 5.1138 | 99 | 2.0624 | 58 | 26.5659 | 15.8082 | 96.6294 | 92.7315 | 0.18701
500-58-26-3-99 | 500 | 58 | 26 | 3 | 11.5327 | 553.5967 | 499.5909 | 57.9 | 26.7377 | 0.76433 | 36.7199 | -10.5226 | 58 | 31 | 7.6707 | 99 | 3.0737 | 58 | 26.5965 | 18.439 | 97.277 | 93.3725 | 0.27859
500-58-26-4-99 | 500 | 58 | 26 | 4 | 11.5327 | 553.5967 | 499.5653 | 57.9 | 26.7875 | 0.73724 | 35.4204 | -10.9231 | 58 | 31 | 10.2276 | 99 | 4.0846 | 58 | 26.6092 | 21.023 | 97.6085 | 93.6074 | 0.37053
500-58-26-5-99 | 500 | 58 | 26 | 5 | 11.5327 | 553.5967 | 499.5401 | 57.9 | 26.8352 | 0.7251 | 34.8388 | -11.1067 | 58 | 31 | 12.7845 | 99 | 5.0954 | 58 | 26.6233 | 23.592 | 97.8097 | 93.7127 | 0.46264
500-58-26-6-99 | 500 | 58 | 26 | 6 | 11.5327 | 553.5967 | 499.5151 | 57.9 | 26.8825 | 0.71916 | 34.5551 | -11.1973 | 58 | 31 | 15.3413 | 99 | 6.1061 | 58 | 26.6322 | 26.1549 | 97.9446 | 93.7642 | 0.55486
500-58-26-7-99 | 500 | 58 | 26 | 7 | 11.5327 | 553.5967 | 499.4902 | 57.9 | 26.9323 | 0.71638 | 34.4234 | -11.2396 | 58 | 31 | 17.8982 | 99 | 7.1167 | 58 | 26.6428 | 28.7145 | 98.0414 | 93.7882 | 0.64717
500-58-26-8-99 | 500 | 58 | 26 | 8 | 11.5327 | 553.5967 | 499.4654 | 57.9 | 26.9802 | 0.7152 | 34.3683 | -11.2573 | 58 | 31 | 20.4551 | 99 | 8.1273 | 58 | 26.6536 | 31.2726 | 98.1142 | 93.7985 | 0.73954
500-58-26-9-99 | 500 | 58 | 26 | 9 | 11.5327 | 553.5967 | 499.4406 | 57.9 | 27.0273 | 0.71496 | 34.3586 | -11.2573 | 58 | 31 | 23.012 | 99 | 9.1379 | 58 | 26.6633 | 33.8297 | 98.1709 | 93.8006 | 0.83197
500-58-26-10-99 | 500 | 58 | 26 | 10 | 11.5327 | 553.5967 | 499.4158 | 57.9 | 27.0755 | 0.7154 | 34.3815 | -11.2603 | 58 | 31 | 25.5689 | 99 | 10.1485 | 58 | 26.6743 | 36.3862 | 98.2164 | 93.7967 | 0.92445
500-58-28-1-99 | 500 | 58 | 28 | 1 | 12.9291 | 620.6288 | 499.6179 | 57.9 | 28.6839 | 1.4197 | 68.2005 | -3.4738 | 58 | 33 | 2.5569 | 99 | 1.054 | 58 | 28.5468 | 14.0663 | 94.4194 | 89.0196 | 0.086885
500-58-28-2-99 | 500 | 58 | 28 | 2 | 12.9291 | 620.6288 | 499.5789 | 57.9 | 28.7587 | 0.98939 | 47.5337 | -7.6226 | 58 | 33 | 5.1138 | 99 | 2.0674 | 58 | 28.6242 | 17.0535 | 96.3952 | 92.3476 | 0.16751
500-58-28-3-99 | 500 | 58 | 28 | 3 | 12.9291 | 620.6288 | 499.5503 | 57.9 | 28.8123 | 0.8864 | 42.5882 | -8.8635 | 58 | 33 | 7.6707 | 99 | 3.0791 | 58 | 28.6562 | 19.7134 | 97.1128 | 93.1441 | 0.24911
500-58-28-4-99 | 500 | 58 | 28 | 4 | 12.9291 | 620.6288 | 499.5238 | 57.9 | 28.8575 | 0.84763 | 40.7277 | -9.3652 | 58 | 33 | 10.2276 | 99 | 4.0904 | 58 | 28.6755 | 22.3091 | 97.4818 | 93.444 | 0.33108
500-58-28-5-99 | 500 | 58 | 28 | 5 | 12.9291 | 620.6288 | 499.498 | 57.9 | 28.9089 | 0.83008 | 39.8864 | -9.5991 | 58 | 33 | 12.7845 | 99 | 5.1014 | 58 | 28.6922 | 24.8835 | 97.7061 | 93.5797 | 0.41326
500-58-28-6-99 | 500 | 58 | 28 | 6 | 12.9291 | 620.6288 | 499.4725 | 57.9 | 28.9572 | 0.82111 | 39.4573 | -9.7201 | 58 | 33 | 15.3413 | 99 | 6.1123 | 58 | 28.7024 | 27.4494 | 97.8567 | 93.6491 | 0.49554
500-58-28-7-99 | 500 | 58 | 28 | 7 | 12.9291 | 620.6288 | 499.447 | 57.9 | 29.0039 | 0.81638 | 39.2317 | -9.7842 | 58 | 33 | 17.8982 | 99 | 7.1232 | 58 | 28.7123 | 30.011 | 97.9649 | 93.6858 | 0.5779
500-58-28-8-99 | 500 | 58 | 28 | 8 | 12.9291 | 620.6288 | 499.4217 | 57.9 | 29.0523 | 0.81409 | 39.1238 | -9.8149 | 58 | 33 | 20.4551 | 99 | 8.134 | 58 | 28.7253 | 32.5702 | 98.0462 | 93.7035 | 0.66034
500-58-28-9-99 | 500 | 58 | 28 | 9 | 12.9291 | 620.6288 | 499.3964 | 57.9 | 29.0993 | 0.81313 | 39.0796 | -9.8275 | 58 | 33 | 23.012 | 99 | 9.1448 | 58 | 28.7361 | 35.128 | 98.1097 | 93.7109 | 0.74282
500-58-28-10-99 | 500 | 58 | 28 | 10 | 12.9291 | 620.6288 | 499.3712 | 57.9 | 29.146 | 0.81304 | 39.0775 | -9.8275 | 58 | 33 | 25.5689 | 99 | 10.1555 | 58 | 28.7473 | 37.685 | 98.1605 | 93.7115 | 0.82535
500-58-30-1-99 | 500 | 58 | 30 | 1 | 14.4702 | 694.6116 | 499.5745 | 57.9 | 30.7546 | 1.7443 | 83.8044 | -1.0564 | 58 | 35 | 2.5569 | 99 | 1.0586 | 58 | 30.5919 | 15.2828 | 93.9894 | 87.9453 | 0.07858
500-58-30-2-99 | 500 | 58 | 30 | 2 | 14.4702 | 694.6116 | 499.5305 | 57.9 | 30.8383 | 1.1723 | 56.3257 | -5.686 | 58 | 35 | 5.1138 | 99 | 2.0729 | 58 | 30.6848 | 18.4117 | 96.1415 | 91.8987 | 0.1504
500-58-30-3-99 | 500 | 58 | 30 | 3 | 14.4702 | 694.6116 | 499.5002 | 57.9 | 30.8952 | 1.0305 | 49.5146 | -7.1588 | 58 | 35 | 7.6707 | 99 | 3.085 | 58 | 30.7237 | 21.1104 | 96.9341 | 92.8787 | 0.22322
500-58-30-4-99 | 500 | 58 | 30 | 4 | 14.4702 | 694.6116 | 499.4727 | 57.9 | 30.9383 | 0.97585 | 46.893 | -7.7763 | 58 | 35 | 10.2276 | 99 | 4.0965 | 58 | 30.7472 | 23.7219 | 97.3435 | 93.2562 | 0.29642
500-58-30-5-99 | 500 | 58 | 30 | 5 | 14.4702 | 694.6116 | 499.4462 | 57.9 | 30.9897 | 0.95057 | 45.6808 | -8.0727 | 58 | 35 | 12.7845 | 99 | 5.1078 | 58 | 30.7667 | 26.3041 | 97.593 | 93.4308 | 0.36983
500-58-30-6-99 | 500 | 58 | 30 | 6 | 14.4702 | 694.6116 | 499.42 | 57.9 | 31.0372 | 0.93726 | 45.0432 | -8.2315 | 58 | 35 | 15.3413 | 99 | 6.119 | 58 | 30.7797 | 28.8743 | 97.7608 | 93.5229 | 0.44336
500-58-30-7-99 | 500 | 58 | 30 | 7 | 14.4702 | 694.6116 | 499.3941 | 57.9 | 31.0843 | 0.92994 | 44.6938 | -8.3194 | 58 | 35 | 17.8982 | 99 | 7.1301 | 58 | 30.7917 | 31.4385 | 97.8814 | 93.5734 | 0.51698
500-58-30-8-99 | 500 | 58 | 30 | 8 | 14.4702 | 694.6116 | 499.3682 | 57.9 | 31.131 | 0.92591 | 44.5027 | -8.3677 | 58 | 35 | 20.4551 | 99 | 8.1411 | 58 | 30.8023 | 33.9994 | 97.9721 | 93.6012 | 0.59065
500-58-30-9-99 | 500 | 58 | 30 | 9 | 14.4702 | 694.6116 | 499.3424 | 57.9 | 31.1763 | 0.92379 | 44.403 | -8.393 | 58 | 35 | 23.012 | 99 | 9.1521 | 58 | 30.8137 | 36.5584 | 98.0429 | 93.6159 | 0.66438
500-58-30-10-99 | 500 | 58 | 30 | 10 | 14.4702 | 694.6116 | 499.3167 | 57.9 | 31.2233 | 0.923 | 44.3674 | -8.393 | 58 | 35 | 25.5689 | 99 | 10.1631 | 58 | 30.8257 | 39.1161 | 98.0997 | 93.6214 | 0.73816
500-58-32-1-99 | 500 | 58 | 32 | 1 | 16.1687 | 776.1368 | 499.5368 | 57.9 | 32.8311 | 2.1458 | 103.0977 | 1.4124 | 58 | 37 | 2.5569 | 99 | 1.0635 | 58 | 32.6378 | 16.5798 | 93.5355 | 86.729 | 0.071312
500-58-32-2-99 | 500 | 58 | 32 | 2 | 16.1687 | 776.1368 | 499.4867 | 57.9 | 32.9246 | 1.3945 | 67.0097 | -3.6789 | 58 | 37 | 5.1138 | 99 | 2.0787 | 58 | 32.7499 | 19.8879 | 95.8678 | 91.3752 | 0.13537
500-58-32-3-99 | 500 | 58 | 32 | 3 | 16.1687 | 776.1368 | 499.4542 | 57.9 | 32.9763 | 1.2007 | 57.6984 | -5.4092 | 58 | 37 | 7.6707 | 99 | 3.0913 | 58 | 32.7945 | 22.6387 | 96.7398 | 92.5741 | 0.20043
500-58-32-4-99 | 500 | 58 | 32 | 4 | 16.1687 | 776.1368 | 499.4256 | 57.9 | 33.0315 | 1.1256 | 54.092 | -6.1498 | 58 | 37 | 10.2276 | 99 | 4.1032 | 58 | 32.8283 | 25.2707 | 97.1928 | 93.0387 | 0.2659
500-58-32-5-99 | 500 | 58 | 32 | 5 | 16.1687 | 776.1368 | 499.3982 | 57.9 | 33.0751 | 1.0891 | 52.3449 | -6.5252 | 58 | 37 | 12.7845 | 99 | 5.1148 | 58 | 32.844 | 27.864 | 97.4697 | 93.2639 | 0.33158
500-58-32-6-99 | 500 | 58 | 32 | 6 | 16.1687 | 776.1368 | 499.3714 | 57.9 | 33.1227 | 1.0698 | 51.4204 | -6.7285 | 58 | 37 | 15.3413 | 99 | 6.1262 | 58 | 32.8599 | 30.4402 | 97.6562 | 93.3832 | 0.39738
500-58-32-7-99 | 500 | 58 | 32 | 7 | 16.1687 | 776.1368 | 499.3449 | 57.9 | 33.1711 | 1.059 | 50.8999 | -6.8444 | 58 | 37 | 17.8982 | 99 | 7.1376 | 58 | 32.874 | 33.0079 | 97.7903 | 93.4505 | 0.46328
500-58-32-8-99 | 500 | 58 | 32 | 8 | 16.1687 | 776.1368 | 499.3185 | 57.9 | 33.2169 | 1.0525 | 50.5939 | -6.9131 | 58 | 37 | 20.4551 | 99 | 8.1488 | 58 | 32.8879 | 35.5713 | 97.8913 | 93.4903 | 0.52924
500-58-32-9-99 | 500 | 58 | 32 | 9 | 16.1687 | 776.1368 | 499.2922 | 57.9 | 33.2622 | 1.0488 | 50.4188 | -6.9525 | 58 | 37 | 23.012 | 99 | 9.16 | 58 | 32.9001 | 38.1318 | 97.9702 | 93.5131 | 0.59524
500-58-32-10-99 | 500 | 58 | 32 | 10 | 16.1687 | 776.1368 | 499.2659 | 57.9 | 33.3072 | 1.0469 | 50.3271 | -6.9732 | 58 | 37 | 25.5689 | 99 | 10.1712 | 58 | 32.9123 | 40.6907 | 98.0334 | 93.5253 | 0.6613
500-58-34-1-99 | 500 | 58 | 34 | 1 | 18.0372 | 865.8344 | 499.4896 | 57.9 | 34.9107 | 2.6395 | 126.8326 | 3.9193 | 58 | 39 | 2.5569 | 99 | 1.0687 | 58 | 34.6848 | 17.9546 | 93.0595 | 85.3664 | 0.064945
500-58-34-2-99 | 500 | 58 | 34 | 2 | 18.0372 | 865.8344 | 499.4319 | 57.9 | 35.0155 | 1.6649 | 80.013 | -1.6028 | 58 | 39 | 5.1138 | 99 | 2.085 | 58 | 34.8171 | 21.486 | 95.5737 | 90.7694 | 0.12216
500-58-34-3-99 | 500 | 58 | 34 | 3 | 18.0372 | 865.8344 | 499.3968 | 57.9 | 35.078 | 1.4043 | 67.4915 | -3.5955 | 58 | 39 | 7.6707 | 99 | 3.0982 | 58 | 34.8738 | 24.3035 | 96.5295 | 92.2144 | 0.18037
500-58-34-4-99 | 500 | 58 | 34 | 4 | 18.0372 | 865.8344 | 499.3668 | 57.9 | 35.128 | 1.3004 | 62.5014 | -4.4867 | 58 | 39 | 10.2276 | 99 | 4.1105 | 58 | 34.9114 | 26.9643 | 97.0292 | 92.7905 | 0.23899
500-58-34-5-99 | 500 | 58 | 34 | 5 | 18.0372 | 865.8344 | 499.3385 | 57.9 | 35.1707 | 1.2494 | 60.0557 | -4.9478 | 58 | 39 | 12.7845 | 99 | 5.1224 | 58 | 34.93 | 29.5722 | 97.3355 | 93.073 | 0.29784
500-58-34-6-99 | 500 | 58 | 34 | 6 | 18.0372 | 865.8344 | 499.3109 | 57.9 | 35.2202 | 1.2221 | 58.7429 | -5.2025 | 58 | 39 | 15.3413 | 99 | 6.134 | 58 | 34.951 | 32.1564 | 97.5423 | 93.2248 | 0.35682
500-58-34-7-99 | 500 | 58 | 34 | 7 | 18.0372 | 865.8344 | 499.2838 | 57.9 | 35.2656 | 1.2059 | 57.9696 | -5.355 | 58 | 39 | 17.8982 | 99 | 7.1456 | 58 | 34.9658 | 34.7295 | 97.6912 | 93.3144 | 0.41589
500-58-34-8-99 | 500 | 58 | 34 | 8 | 18.0372 | 865.8344 | 499.2568 | 57.9 | 35.3104 | 1.1961 | 57.5019 | -5.4482 | 58 | 39 | 20.4551 | 99 | 8.1571 | 58 | 34.9796 | 37.2962 | 97.8034 | 93.3687 | 0.47503
500-58-34-9-99 | 500 | 58 | 34 | 9 | 18.0372 | 865.8344 | 499.2299 | 57.9 | 35.355 | 1.1901 | 57.217 | -5.5052 | 58 | 39 | 23.012 | 99 | 9.1686 | 58 | 34.9916 | 39.8591 | 97.891 | 93.4019 | 0.53422
500-58-34-10-99 | 500 | 58 | 34 | 10 | 18.0372 | 865.8344 | 499.2031 | 57.9 | 35.399 | 1.1865 | 57.048 | -5.5391 | 58 | 39 | 25.5689 | 99 | 10.18 | 58 | 35.0048 | 42.4195 | 97.9614 | 93.4217 | 0.59345
500-58-36-1-99 | 500 | 58 | 36 | 1 | 20.0901 | 964.3742 | 499.4477 | 57.9 | 36.9937 | 3.2432 | 155.855 | 6.4517 | 58 | 41 | 2.5569 | 99 | 1.0742 | 58 | 36.7304 | 19.4038 | 92.563 | 83.8567 | 0.059358
500-58-36-2-99 | 500 | 58 | 36 | 2 | 20.0901 | 964.3742 | 499.3809 | 57.9 | 37.1158 | 1.9952 | 95.8944 | 0.54502 | 58 | 41 | 5.1138 | 99 | 2.0917 | 58 | 36.8869 | 23.2087 | 95.259 | 90.0687 | 0.11053
500-58-36-3-99 | 500 | 58 | 36 | 3 | 20.0901 | 964.3742 | 499.3426 | 57.9 | 37.1737 | 1.6467 | 79.1502 | -1.7304 | 58 | 41 | 7.6707 | 99 | 3.1055 | 58 | 36.9517 | 26.1141 | 96.3023 | 91.8034 | 0.16266
500-58-36-4-99 | 500 | 58 | 36 | 4 | 20.0901 | 964.3742 | 499.3109 | 57.9 | 37.2324 | 1.5059 | 72.3885 | -2.7783 | 58 | 41 | 10.2276 | 99 | 4.1182 | 58 | 37.0002 | 28.8117 | 96.8518 | 92.5041 | 0.21524
500-58-36-5-99 | 500 | 58 | 36 | 5 | 20.0901 | 964.3742 | 499.2815 | 57.9 | 37.2782 | 1.4358 | 69.0201 | -3.3346 | 58 | 41 | 12.7845 | 99 | 5.1305 | 58 | 37.0262 | 31.4388 | 97.1899 | 92.8534 | 0.26803
500-58-36-6-99 | 500 | 58 | 36 | 6 | 20.0901 | 964.3742 | 499.2531 | 57.9 | 37.3211 | 1.3967 | 67.1441 | -3.6554 | 58 | 41 | 15.3413 | 99 | 6.1425 | 58 | 37.0432 | 34.0348 | 97.4185 | 93.048 | 0.32097
500-58-36-7-99 | 500 | 58 | 36 | 7 | 20.0901 | 964.3742 | 499.2252 | 57.9 | 37.3684 | 1.3737 | 66.0442 | -3.8473 | 58 | 41 | 17.8982 | 99 | 7.1543 | 58 | 37.0634 | 36.6146 | 97.5834 | 93.1623 | 0.374
500-58-36-8-99 | 500 | 58 | 36 | 8 | 20.0901 | 964.3742 | 499.1976 | 57.9 | 37.4124 | 1.3592 | 65.3524 | -3.9695 | 58 | 41 | 20.4551 | 99 | 8.166 | 58 | 37.0769 | 39.186 | 97.7078 | 93.2343 | 0.4271
500-58-36-9-99 | 500 | 58 | 36 | 9 | 20.0901 | 964.3742 | 499.1701 | 57.9 | 37.4542 | 1.3499 | 64.9076 | -4.0487 | 58 | 41 | 23.012 | 99 | 9.1777 | 58 | 37.0917 | 41.7522 | 97.805 | 93.2807 | 0.48025
500-58-36-10-99 | 500 | 58 | 36 | 10 | 20.0901 | 964.3742 | 499.1428 | 57.9 | 37.4976 | 1.3441 | 64.6299 | -4.0984 | 58 | 41 | 25.5689 | 99 | 10.1894 | 58 | 37.1057 | 44.3149 | 97.883 | 93.3098 | 0.53345
500-58-38-1-99 | 500 | 58 | 38 | 1 | 22.3417 | 1072.4672 | 499.3954 | 57.9 | 39.0818 | 3.9773 | 191.1545 | 8.9994 | 58 | 43 | 2.5569 | 99 | 1.0799 | 58 | 38.7781 | 20.9213 | 92.0489 | 82.1977 | 0.054453
500-58-38-2-99 | 500 | 58 | 38 | 2 | 22.3417 | 1072.4672 | 499.3175 | 57.9 | 39.2197 | 2.3979 | 115.2615 | 2.757 | 58 | 43 | 5.1138 | 99 | 2.0989 | 58 | 38.9608 | 25.0577 | 94.924 | 89.2673 | 0.10028
500-58-38-3-99 | 500 | 58 | 38 | 3 | 22.3417 | 1072.4672 | 499.2752 | 57.9 | 39.2876 | 1.9388 | 93.2033 | 0.20551 | 58 | 43 | 7.6707 | 99 | 3.1134 | 58 | 39.0416 | 28.0736 | 96.0581 | 91.322 | 0.14704
500-58-38-4-99 | 500 | 58 | 38 | 4 | 22.3417 | 1072.4672 | 499.2415 | 57.9 | 39.346 | 1.7485 | 84.061 | -1.0201 | 58 | 43 | 10.2276 | 99 | 4.1266 | 58 | 39.0884 | 30.8208 | 96.6602 | 92.1738 | 0.19424
500-58-38-5-99 | 500 | 58 | 38 | 5 | 22.3417 | 1072.4672 | 499.2107 | 57.9 | 39.3918 | 1.6527 | 79.4576 | -1.6847 | 58 | 43 | 12.7845 | 99 | 5.1392 | 58 | 39.1252 | 33.4735 | 97.0321 | 92.6028 | 0.24167
500-58-38-6-99 | 500 | 58 | 38 | 6 | 22.3417 | 1072.4672 | 499.1813 | 57.9 | 39.4334 | 1.5983 | 76.85 | -2.0771 | 58 | 43 | 15.3413 | 99 | 6.1515 | 58 | 39.145 | 36.0848 | 97.2843 | 92.846 | 0.28925
500-58-38-7-99 | 500 | 58 | 38 | 7 | 22.3417 | 1072.4672 | 499.1527 | 57.9 | 39.4803 | 1.5659 | 75.2946 | -2.3171 | 58 | 43 | 17.8982 | 99 | 7.1636 | 58 | 39.1681 | 38.6741 | 97.4665 | 92.9912 | 0.33693
500-58-38-8-99 | 500 | 58 | 38 | 8 | 22.3417 | 1072.4672 | 499.1244 | 57.9 | 39.5195 | 1.5447 | 74.2816 | -2.4758 | 58 | 43 | 20.4551 | 99 | 8.1757 | 58 | 39.1829 | 41.2521 | 97.6041 | 93.0859 | 0.38467
500-58-38-9-99 | 500 | 58 | 38 | 9 | 22.3417 | 1072.4672 | 499.0963 | 57.9 | 39.564 | 1.5313 | 73.6376 | -2.5778 | 58 | 43 | 23.012 | 99 | 9.1876 | 58 | 39.1995 | 43.8225 | 97.7117 | 93.1462 | 0.43247
500-58-38-10-99 | 500 | 58 | 38 | 10 | 22.3417 | 1072.4672 | 499.0684 | 57.9 | 39.6052 | 1.5221 | 73.2031 | -2.647 | 58 | 43 | 25.5689 | 99 | 10.1995 | 58 | 39.2157 | 46.3885 | 97.7981 | 93.187 | 0.48032
500-58-40-1-99 | 500 | 58 | 40 | 1 | 24.8085 | 1190.8674 | 499.3501 | 57.9 | 41.1709 | 4.8624 | 233.714 | 11.7875 | 58 | 45 | 2.5569 | 99 | 1.0859 | 58 | 40.8214 | 22.503 | 91.5192 | 80.4002 | 0.050135
500-58-40-2-99 | 500 | 58 | 40 | 2 | 24.8085 | 1190.8674 | 499.2593 | 57.9 | 41.3338 | 2.8891 | 138.8886 | 5.0305 | 58 | 45 | 5.1138 | 99 | 2.1065 | 58 | 41.0349 | 27.0332 | 94.5688 | 88.3546 | 0.091243
500-58-40-3-99 | 500 | 58 | 40 | 3 | 24.8085 | 1190.8674 | 499.2121 | 57.9 | 41.4124 | 2.2908 | 110.1394 | 2.2076 | 58 | 45 | 7.6707 | 99 | 3.1218 | 58 | 41.1321 | 30.1884 | 95.7962 | 90.766 | 0.13323
500-58-40-4-99 | 500 | 58 | 40 | 4 | 24.8085 | 1190.8674 | 499.1758 | 57.9 | 41.4653 | 2.0361 | 97.9017 | 0.79273 | 58 | 45 | 10.2276 | 99 | 4.1356 | 58 | 41.1888 | 32.9999 | 96.4536 | 91.7926 | 0.17565
500-58-40-5-99 | 500 | 58 | 40 | 5 | 24.8085 | 1190.8674 | 499.1435 | 57.9 | 41.5141 | 1.9065 | 91.6751 | 0.050027 | 58 | 45 | 12.7845 | 99 | 5.1486 | 58 | 41.2303 | 35.6865 | 96.8616 | 92.3151 | 0.21832
500-58-40-6-99 | 500 | 58 | 40 | 6 | 24.8085 | 1190.8674 | 499.113 | 57.9 | 41.5586 | 1.8324 | 88.116 | -0.46183 | 58 | 45 | 15.3413 | 99 | 6.1613 | 58 | 41.2577 | 38.3175 | 97.1391 | 92.6139 | 0.26114
500-58-40-7-99 | 500 | 58 | 40 | 7 | 24.8085 | 1190.8674 | 499.0834 | 57.9 | 41.6001 | 1.7866 | 85.9211 | -0.76085 | 58 | 45 | 17.8982 | 99 | 7.1737 | 58 | 41.2775 | 40.9201 | 97.3398 | 92.7983 | 0.30406
500-58-40-8-99 | 500 | 58 | 40 | 8 | 24.8085 | 1190.8674 | 499.0543 | 57.9 | 41.6397 | 1.7569 | 84.4969 | -0.95865 | 58 | 45 | 20.4551 | 99 | 8.186 | 58 | 41.2946 | 43.5067 | 97.4916 | 92.9181 | 0.34705
500-58-40-9-99 | 500 | 58 | 40 | 9 | 24.8085 | 1190.8674 | 499.0255 | 57.9 | 41.6828 | 1.7374 | 83.5625 | -1.0901 | 58 | 45 | 23.012 | 99 | 9.1982 | 58 | 41.3151 | 46.0831 | 97.6105 | 92.9968 | 0.3901
500-58-40-10-99 | 500 | 58 | 40 | 10 | 24.8085 | 1190.8674 | 498.997 | 57.9 | 41.7213 | 1.7237 | 82.9093 | -1.1828 | 58 | 45 | 25.5689 | 99 | 10.2103 | 58 | 41.3309 | 48.6537 | 97.706 | 93.0519 | 0.43319
500-58-42-1-99 | 500 | 58 | 42 | 1 | 27.5061 | 1320.373 | 499.2933 | 57.9 | 43.2655 | 5.9243 | 284.7838 | 14.9017 | 58 | 47 | 2.5569 | 99 | 1.0921 | 58 | 42.8692 | 24.1388 | 90.9777 | 78.4621 | 0.046335
500-58-42-2-99 | 500 | 58 | 42 | 2 | 27.5061 | 1320.373 | 499.1873 | 57.9 | 43.4517 | 3.486 | 167.6081 | 7.3544 | 58 | 47 | 5.1138 | 99 | 2.1146 | 58 | 43.1107 | 29.134 | 94.1944 | 87.3266 | 0.083263
500-58-42-3-99 | 500 | 58 | 42 | 3 | 27.5061 | 1320.373 | 499.134 | 57.9 | 43.539 | 2.7146 | 130.5335 | 4.2706 | 58 | 47 | 7.6707 | 99 | 3.1308 | 58 | 43.225 | 32.4622 | 95.5167 | 90.131 | 0.12101
500-58-42-4-99 | 500 | 58 | 42 | 4 | 27.5061 | 1320.373 | 499.0946 | 57.9 | 43.5964 | 2.3787 | 114.3892 | 2.6652 | 58 | 47 | 10.2276 | 99 | 4.1452 | 58 | 43.2924 | 35.3551 | 96.2317 | 91.3523 | 0.15919
500-58-42-5-99 | 500 | 58 | 42 | 5 | 27.5061 | 1320.373 | 499.0604 | 57.9 | 43.6403 | 2.2041 | 106.0017 | 1.7464 | 58 | 47 | 12.7845 | 99 | 5.1587 | 58 | 43.3348 | 38.0865 | 96.6779 | 91.9869 | 0.19761
500-58-42-6-99 | 500 | 58 | 42 | 6 | 27.5061 | 1320.373 | 499.0285 | 57.9 | 43.6845 | 2.1035 | 101.1723 | 1.1864 | 58 | 47 | 15.3413 | 99 | 6.1717 | 58 | 43.3692 | 40.744 | 96.9822 | 92.3525 | 0.2362
500-58-42-7-99 | 500 | 58 | 42 | 7 | 27.5061 | 1320.373 | 498.9979 | 57.9 | 43.7311 | 2.0414 | 98.1884 | 0.82788 | 58 | 47 | 17.8982 | 99 | 7.1845 | 58 | 43.3967 | 43.363 | 97.2029 | 92.5785 | 0.27489
500-58-42-8-99 | 500 | 58 | 42 | 8 | 27.5061 | 1320.373 | 498.968 | 57.9 | 43.772 | 2.0004 | 96.2211 | 0.586 | 58 | 47 | 20.4551 | 99 | 8.197 | 58 | 43.4216 | 45.9609 | 97.37 | 92.7276 | 0.31365
500-58-42-9-99 | 500 | 58 | 42 | 9 | 27.5061 | 1320.373 | 498.9385 | 57.9 | 43.8114 | 1.9723 | 94.8797 | 0.41844 | 58 | 47 | 23.012 | 99 | 9.2095 | 58 | 43.4408 | 48.5458 | 97.501 | 92.8294 | 0.35247
500-58-42-10-99 | 500 | 58 | 42 | 10 | 27.5061 | 1320.373 | 498.9092 | 57.9 | 43.8484 | 1.9526 | 93.9352 | 0.29915 | 58 | 47 | 25.5689 | 99 | 10.2219 | 58 | 43.4563 | 51.1225 | 97.6063 | 92.9012 | 0.39134
500-58-44-1-99 | 500 | 58 | 44 | 1 | 30.4533 | 1461.8284 | 499.2456 | 57.9 | 45.3544 | 7.1847 | 345.4056 | 16.0968 | 58 | 49 | 2.5569 | 99 | 1.0985 | 58 | 44.9112 | 25.8255 | 90.4261 | 76.4076 | 0.042976
500-58-44-2-99 | 500 | 58 | 44 | 2 | 30.4533 | 1461.8284 | 499.1221 | 57.9 | 45.5757 | 4.2102 | 202.4563 | 9.7234 | 58 | 49 | 5.1138 | 99 | 2.1231 | 58 | 45.1886 | 31.3569 | 93.8017 | 86.1749 | 0.07621
500-58-44-3-99 | 500 | 58 | 44 | 3 | 30.4533 | 1461.8284 | 499.0616 | 57.9 | 45.6734 | 3.2261 | 155.152 | 6.3957 | 58 | 49 | 7.6707 | 99 | 3.1404 | 58 | 45.3212 | 34.8979 | 95.2195 | 89.4065 | 0.11018
500-58-44-4-99 | 500 | 58 | 44 | 4 | 30.4533 | 1461.8284 | 499.0184 | 57.9 | 45.7372 | 2.7877 | 134.0824 | 4.5988 | 58 | 49 | 10.2276 | 99 | 4.1554 | 58 | 45.4011 | 37.8931 | 95.9942 | 90.8459 | 0.14458
500-58-44-5-99 | 500 | 58 | 44 | 5 | 30.4533 | 1461.8284 | 498.9819 | 57.9 | 45.7814 | 2.556 | 122.9471 | 3.5406 | 58 | 49 | 12.7845 | 99 | 5.1694 | 58 | 45.4508 | 40.6817 | 96.4804 | 91.6067 | 0.17923
500-58-44-6-99 | 500 | 58 | 44 | 6 | 30.4533 | 1461.8284 | 498.9484 | 57.9 | 45.8326 | 2.4219 | 116.5018 | 2.8869 | 58 | 49 | 15.3413 | 99 | 6.1829 | 58 | 45.4967 | 43.3728 | 96.8133 | 92.0473 | 0.21405
500-58-44-7-99 | 500 | 58 | 44 | 7 | 30.4533 | 1461.8284 | 498.9166 | 57.9 | 45.873 | 2.3366 | 112.4059 | 2.4539 | 58 | 49 | 17.8982 | 99 | 7.196 | 58 | 45.5266 | 46.015 | 97.0552 | 92.3273 | 0.24896
500-58-44-8-99 | 500 | 58 | 44 | 8 | 30.4533 | 1461.8284 | 498.8856 | 57.9 | 45.9125 | 2.28 | 109.6931 | 2.159 | 58 | 49 | 20.4551 | 99 | 8.2089 | 58 | 45.5516 | 48.6284 | 97.2387 | 92.513 | 0.28396
500-58-44-9-99 | 500 | 58 | 44 | 9 | 30.4533 | 1461.8284 | 498.8553 | 57.9 | 45.9508 | 2.2411 | 107.8244 | 1.9519 | 58 | 49 | 23.012 | 99 | 9.2217 | 58 | 45.5734 | 51.2243 | 97.3827 | 92.641 | 0.31901
500-58-44-10-99 | 500 | 58 | 44 | 10 | 30.4533 | 1461.8284 | 498.8252 | 57.9 | 45.9844 | 2.213 | 106.48 | 1.8009 | 58 | 49 | 25.5689 | 99 | 10.2344 | 58 | 45.5904 | 53.8092 | 97.4986 | 92.7332 | 0.3541
500-58-46-1-99 | 500 | 58 | 46 | 1 | 33.6673 | 1616.1251 | 499.1852 | 57.9 | 47.4574 | 8.6759 | 417.1471 | 16.0968 | 58 | 51 | 2.5569 | 99 | 1.105 | 58 | 46.955 | 27.5483 | 89.8694 | 74.2305 | 0.040014
500-58-46-2-99 | 500 | 58 | 46 | 2 | 33.6673 | 1616.1251 | 499.0417 | 57.9 | 47.7069 | 5.0844 | 244.5321 | 12.4941 | 58 | 51 | 5.1138 | 99 | 2.132 | 58 | 47.2662 | 33.6967 | 93.392 | 84.8982 | 0.069972
500-58-46-3-99 | 500 | 58 | 46 | 3 | 33.6673 | 1616.1251 | 498.9725 | 57.9 | 47.8183 | 3.8437 | 184.8901 | 8.581 | 58 | 51 | 7.6707 | 99 | 3.1506 | 58 | 47.4196 | 37.4942 | 94.905 | 88.5832 | 0.10059
500-58-46-4-99 | 500 | 58 | 46 | 4 | 33.6673 | 1616.1251 | 498.9247 | 57.9 | 47.8822 | 3.2763 | 157.6125 | 6.5907 | 58 | 51 | 10.2276 | 99 | 4.1664 | 58 | 47.5133 | 40.6185 | 95.7408 | 90.2685 | 0.13162
500-58-46-5-99 | 500 | 58 | 46 | 5 | 33.6673 | 1616.1251 | 498.8854 | 57.9 | 47.9399 | 2.9738 | 143.0708 | 5.3953 | 58 | 51 | 12.7845 | 99 | 5.1809 | 58 | 47.5761 | 43.4779 | 96.2689 | 91.167 | 0.1629
500-58-46-6-99 | 500 | 58 | 46 | 6 | 33.6673 | 1616.1251 | 498.85 | 57.9 | 47.9835 | 2.7939 | 134.4226 | 4.6299 | 58 | 51 | 15.3413 | 99 | 6.1949 | 58 | 47.6219 | 46.2148 | 96.6318 | 91.7015 | 0.19434
500-58-46-7-99 | 500 | 58 | 46 | 7 | 33.6673 | 1616.1251 | 498.8166 | 57.9 | 48.0197 | 2.6788 | 128.8935 | 4.1164 | 58 | 51 | 17.8982 | 99 | 7.2084 | 58 | 47.6561 | 48.8867 | 96.8962 | 92.0434 | 0.22589
500-58-46-8-99 | 500 | 58 | 46 | 8 | 33.6673 | 1616.1251 | 498.7845 | 57.9 | 48.0637 | 2.6028 | 125.246 | 3.7663 | 58 | 51 | 20.4551 | 99 | 8.2216 | 58 | 47.6899 | 51.5196 | 97.0972 | 92.2691 | 0.25753
500-58-46-9-99 | 500 | 58 | 46 | 9 | 33.6673 | 1616.1251 | 498.7532 | 57.9 | 48.0999 | 2.5491 | 122.6708 | 3.5135 | 58 | 51 | 23.012 | 99 | 9.2347 | 58 | 47.7121 | 54.1302 | 97.2552 | 92.4285 | 0.28922
500-58-46-10-99 | 500 | 58 | 46 | 10 | 33.6673 | 1616.1251 | 498.7223 | 57.9 | 48.1356 | 2.5107 | 120.8303 | 3.3298 | 58 | 51 | 25.5689 | 99 | 10.2477 | 58 | 47.7364 | 56.7255 | 97.3824 | 92.5426 | 0.32096
500-58-48-1-99 | 500 | 58 | 48 | 1 | 37.1692 | 1784.2037 | 499.1362 | 57.9 | 49.5516 | 10.421 | 501.1013 | 16.0968 | 58 | 53 | 2.5569 | 99 | 1.1117 | 58 | 48.9956 | 29.3051 | 89.3086 | 71.9635 | 0.037386
500-58-48-2-99 | 500 | 58 | 48 | 2 | 37.1692 | 1784.2037 | 498.9703 | 57.9 | 49.8417 | 6.134 | 295.0577 | 15.4679 | 58 | 53 | 5.1138 | 99 | 2.1414 | 58 | 49.3439 | 36.149 | 92.9666 | 83.4971 | 0.064443
500-58-48-3-99 | 500 | 58 | 48 | 3 | 37.1692 | 1784.2037 | 498.8909 | 57.9 | 49.9713 | 4.5883 | 220.7391 | 10.9003 | 58 | 53 | 7.6707 | 99 | 3.1613 | 58 | 49.5206 | 40.2516 | 94.5734 | 87.6558 | 0.092078
500-58-48-4-99 | 500 | 58 | 48 | 4 | 37.1692 | 1784.2037 | 498.8376 | 57.9 | 50.0485 | 3.8637 | 185.8989 | 8.6493 | 58 | 53 | 10.2276 | 99 | 4.178 | 58 | 49.6289 | 43.5331 | 95.4717 | 89.6052 | 0.1201
500-58-48-5-99 | 500 | 58 | 48 | 5 | 37.1692 | 1784.2037 | 498.7947 | 57.9 | 50.0947 | 3.4677 | 166.86 | 7.2989 | 58 | 53 | 12.7845 | 99 | 5.1932 | 58 | 49.699 | 46.486 | 96.0429 | 90.6706 | 0.14836
500-58-48-6-99 | 500 | 58 | 48 | 6 | 37.1692 | 1784.2037 | 498.757 | 57.9 | 50.1479 | 3.2322 | 155.5435 | 6.4271 | 58 | 53 | 15.3413 | 99 | 6.2076 | 58 | 49.7571 | 49.2783 | 96.4373 | 91.304 | 0.1768
500-58-48-7-99 | 500 | 58 | 48 | 7 | 37.1692 | 1784.2037 | 498.722 | 57.9 | 50.19 | 3.08 | 148.2288 | 5.8318 | 58 | 53 | 17.8982 | 99 | 7.2216 | 58 | 49.7978 | 51.9874 | 96.7255 | 91.7135 | 0.20534
500-58-48-8-99 | 500 | 58 | 48 | 8 | 37.1692 | 1784.2037 | 498.6885 | 57.9 | 50.2214 | 2.976 | 143.2338 | 5.4095 | 58 | 53 | 20.4551 | 99 | 8.2352 | 58 | 49.8314 | 54.6483 | 96.9451 | 91.9933 | 0.23396
500-58-48-9-99 | 500 | 58 | 48 | 9 | 37.1692 | 1784.2037 | 498.656 | 57.9 | 50.2612 | 2.904 | 139.7774 | 5.1092 | 58 | 53 | 23.012 | 99 | 9.2486 | 58 | 49.8615 | 57.2772 | 97.1179 | 92.187 | 0.26266
500-58-48-10-99 | 500 | 58 | 48 | 10 | 37.1692 | 1784.2037 | 498.6242 | 57.9 | 50.2921 | 2.8509 | 137.2286 | 4.8834 | 58 | 53 | 25.5689 | 99 | 10.2619 | 58 | 49.8854 | 59.8872 | 97.2573 | 92.33 | 0.29139
500-58-50-1-99 | 500 | 58 | 50 | 1 | 40.9779 | 1967.0553 | 499.0731 | 57.9 | 51.6535 | 12.4524 | 598.8616 | 16.0968 | 58 | 55 | 2.5569 | 99 | 1.1185 | 58 | 51.0334 | 31.0824 | 88.7483 | 69.6119 | 0.035056
500-58-50-2-99 | 500 | 58 | 50 | 2 | 40.9779 | 1967.0553 | 498.8822 | 57.9 | 51.9842 | 7.3899 | 355.5295 | 16.0968 | 58 | 55 | 5.1138 | 99 | 2.1511 | 58 | 51.4255 | 38.7018 | 92.528 | 81.9662 | 0.059545
500-58-50-3-99 | 500 | 58 | 50 | 3 | 40.9779 | 1967.0553 | 498.7908 | 57.9 | 52.1266 | 5.482 | 263.7894 | 13.6865 | 58 | 55 | 7.6707 | 99 | 3.1725 | 58 | 51.6244 | 43.1666 | 94.2258 | 86.6221 | 0.084517
500-58-50-4-99 | 500 | 58 | 50 | 4 | 40.9779 | 1967.0553 | 498.7308 | 57.9 | 52.2164 | 4.5662 | 219.7474 | 10.8306 | 58 | 55 | 10.2276 | 99 | 4.1902 | 58 | 51.7495 | 46.6393 | 95.1868 | 88.857 | 0.10985
500-58-50-5-99 | 500 | 58 | 50 | 5 | 40.9779 | 1967.0553 | 498.6839 | 57.9 | 52.2773 | 4.0586 | 195.338 | 9.2721 | 58 | 55 | 12.7845 | 99 | 5.2062 | 58 | 51.835 | 49.7038 | 95.8025 | 90.0957 | 0.13543
500-58-50-6-99 | 500 | 58 | 50 | 6 | 40.9779 | 1967.0553 | 498.6433 | 57.9 | 52.3155 | 3.7482 | 180.4115 | 8.2739 | 58 | 55 | 15.3413 | 99 | 6.2212 | 58 | 51.8949 | 52.5711 | 96.2296 | 90.8532 | 0.16116
500-58-50-7-99 | 500 | 58 | 50 | 7 | 40.9779 | 1967.0553 | 498.6062 | 57.9 | 52.3647 | 3.5489 | 170.8335 | 7.5923 | 58 | 55 | 17.8982 | 99 | 7.2356 | 58 | 51.9467 | 55.3272 | 96.5428 | 91.3395 | 0.18702
500-58-50-8-99 | 500 | 58 | 50 | 8 | 40.9779 | 1967.0553 | 498.5711 | 57.9 | 52.4024 | 3.4118 | 164.2447 | 7.1026 | 58 | 55 | 20.4551 | 99 | 8.2497 | 58 | 51.9853 | 58.0212 | 96.782 | 91.6741 | 0.21296
500-58-50-9-99 | 500 | 58 | 50 | 9 | 40.9779 | 1967.0553 | 498.5373 | 57.9 | 52.4359 | 3.3143 | 159.5613 | 6.7434 | 58 | 55 | 23.012 | 99 | 9.2635 | 58 | 52.0187 | 60.6756 | 96.9705 | 91.912 | 0.23896
500-58-50-10-99 | 500 | 58 | 50 | 10 | 40.9779 | 1967.0553 | 498.5044 | 57.9 | 52.4675 | 3.2427 | 156.1263 | 6.4737 | 58 | 55 | 25.5689 | 99 | 10.2771 | 58 | 52.0431 | 63.3041 | 97.1229 | 92.0867 | 0.265
500-60-10-1-99 | 500 | 60 | 10 | 1 | 4.2263 | 202.8732 | 499.8537 | 59.9 | 10.2362 | 0.25528 | 12.2577 | -22.0152 | 60 | 15 | 2.5569 | 99 | 1.0245 | 60 | 10.2192 | 6.5279 | 97.1923 | 93.9597 | 0.25183
500-60-10-2-99 | 500 | 60 | 10 | 2 | 4.2263 | 202.8732 | 499.8316 | 59.9 | 10.2917 | 0.23738 | 11.3988 | -22.7615 | 60 | 15 | 5.1138 | 99 | 2.0339 | 60 | 10.2302 | 9.1027 | 97.9296 | 94.3832 | 0.50139
500-60-10-3-99 | 500 | 60 | 10 | 3 | 4.2263 | 202.8732 | 499.81 | 59.9 | 10.3413 | 0.23439 | 11.2558 | -22.8907 | 60 | 15 | 7.6707 | 99 | 3.043 | 60 | 10.2355 | 11.6626 | 98.1798 | 94.4539 | 0.75153
500-60-10-4-99 | 500 | 60 | 10 | 4 | 4.2263 | 202.8732 | 499.7884 | 59.9 | 10.3913 | 0.23383 | 11.2293 | -22.9148 | 60 | 15 | 10.2276 | 99 | 4.052 | 60 | 10.241 | 14.22 | 98.3056 | 94.4672 | 1.0019
500-60-10-5-99 | 500 | 60 | 10 | 5 | 4.2263 | 202.8732 | 499.7669 | 59.9 | 10.4412 | 0.23399 | 11.2374 | -22.9148 | 60 | 15 | 12.7845 | 99 | 5.0611 | 60 | 10.2459 | 16.7767 | 98.3812 | 94.4635 | 1.2524
500-60-10-6-99 | 500 | 60 | 10 | 6 | 4.2263 | 202.8732 | 499.7453 | 59.9 | 10.4926 | 0.23446 | 11.2607 | -22.8861 | 60 | 15 | 15.3413 | 99 | 6.0701 | 60 | 10.2509 | 19.3332 | 98.4318 | 94.4522 | 1.5031
500-60-10-7-99 | 500 | 60 | 10 | 7 | 4.2263 | 202.8732 | 499.7238 | 59.9 | 10.543 | 0.23507 | 11.2901 | -22.8594 | 60 | 15 | 17.8982 | 99 | 7.0792 | 60 | 10.258 | 21.8894 | 98.4679 | 94.438 | 1.7539
500-60-10-8-99 | 500 | 60 | 10 | 8 | 4.2263 | 202.8732 | 499.7023 | 59.9 | 10.5934 | 0.23574 | 11.3231 | -22.8294 | 60 | 15 | 20.4551 | 99 | 8.0882 | 60 | 10.2656 | 24.4457 | 98.495 | 94.422 | 2.0047
500-60-10-9-99 | 500 | 60 | 10 | 9 | 4.2263 | 202.8732 | 499.6807 | 59.9 | 10.6436 | 0.23646 | 11.3582 | -22.7976 | 60 | 15 | 23.012 | 99 | 9.0972 | 60 | 10.2741 | 27.0018 | 98.5161 | 94.4049 | 2.2557
500-60-10-10-99 | 500 | 60 | 10 | 10 | 4.2263 | 202.8732 | 499.6592 | 59.9 | 10.6937 | 0.23721 | 11.3947 | -22.7647 | 60 | 15 | 25.5689 | 99 | 10.1062 | 60 | 10.2832 | 29.558 | 98.533 | 94.3872 | 2.5069
500-60-12-1-99 | 500 | 60 | 12 | 1 | 4.8086 | 230.8262 | 499.8365 | 59.9 | 12.2637 | 0.30229 | 14.5158 | -20.2632 | 60 | 17 | 2.5569 | 99 | 1.0267 | 60 | 12.2421 | 7.0632 | 96.9867 | 93.7134 | 0.22191
500-60-12-2-99 | 500 | 60 | 12 | 2 | 4.8086 | 230.8262 | 499.8136 | 59.9 | 12.3207 | 0.27576 | 13.2421 | -21.2172 | 60 | 17 | 5.1138 | 99 | 2.0364 | 60 | 12.258 | 9.6466 | 97.8195 | 94.2653 | 0.44122
500-60-12-3-99 | 500 | 60 | 12 | 3 | 4.8086 | 230.8262 | 499.7914 | 59.9 | 12.3695 | 0.27102 | 13.0153 | -21.3959 | 60 | 17 | 7.6707 | 99 | 3.0458 | 60 | 12.2644 | 12.2082 | 98.1031 | 94.3638 | 0.66115
500-60-12-4-99 | 500 | 60 | 12 | 4 | 4.8086 | 230.8262 | 499.7694 | 59.9 | 12.4219 | 0.26994 | 12.9637 | -21.437 | 60 | 17 | 10.2276 | 99 | 4.0551 | 60 | 12.2703 | 14.7662 | 98.2458 | 94.3864 | 0.88132
500-60-12-5-99 | 500 | 60 | 12 | 5 | 4.8086 | 230.8262 | 499.7473 | 59.9 | 12.473 | 0.2699 | 12.9627 | -21.437 | 60 | 17 | 12.7845 | 99 | 5.0643 | 60 | 12.2764 | 17.3231 | 98.3318 | 94.3871 | 1.1016
500-60-12-6-99 | 500 | 60 | 12 | 6 | 4.8086 | 230.8262 | 499.7253 | 59.9 | 12.5236 | 0.2703 | 12.9822 | -21.4221 | 60 | 17 | 15.3413 | 99 | 6.0736 | 60 | 12.2822 | 19.8796 | 98.3892 | 94.3788 | 1.3221
500-60-12-7-99 | 500 | 60 | 12 | 7 | 4.8086 | 230.8262 | 499.7033 | 59.9 | 12.5748 | 0.27091 | 13.0124 | -21.3981 | 60 | 17 | 17.8982 | 99 | 7.0828 | 60 | 12.2896 | 22.4359 | 98.4302 | 94.366 | 1.5426
500-60-12-8-99 | 500 | 60 | 12 | 8 | 4.8086 | 230.8262 | 499.6813 | 59.9 | 12.6252 | 0.27163 | 13.0473 | -21.3703 | 60 | 17 | 20.4551 | 99 | 8.0921 | 60 | 12.2972 | 24.9921 | 98.461 | 94.3512 | 1.7633
500-60-12-9-99 | 500 | 60 | 12 | 9 | 4.8086 | 230.8262 | 499.6593 | 59.9 | 12.6758 | 0.27242 | 13.0856 | -21.3398 | 60 | 17 | 23.012 | 99 | 9.1013 | 60 | 12.3061 | 27.5482 | 98.485 | 94.3348 | 1.984
500-60-12-10-99 | 500 | 60 | 12 | 10 | 4.8086 | 230.8262 | 499.6373 | 59.9 | 12.7258 | 0.27323 | 13.1256 | -21.3083 | 60 | 17 | 25.5689 | 99 | 10.1105 | 60 | 12.3154 | 30.1043 | 98.5041 | 94.3178 | 2.2049
500-60-14-1-99 | 500 | 60 | 14 | 1 | 5.4603 | 262.1101 | 499.8173 | 59.9 | 14.299 | 0.35932 | 17.2545 | -18.4495 | 60 | 19 | 2.5569 | 99 | 1.0292 | 60 | 14.2709 | 7.6579 | 96.7602 | 93.4195 | 0.19604
500-60-14-2-99 | 500 | 60 | 14 | 2 | 5.4603 | 262.1101 | 499.7936 | 59.9 | 14.3564 | 0.32041 | 15.387 | -19.6533 | 60 | 19 | 5.1138 | 99 | 2.0392 | 60 | 14.292 | 10.2537 | 97.6978 | 94.132 | 0.38911
500-60-14-3-99 | 500 | 60 | 14 | 3 | 5.4603 | 262.1101 | 499.7708 | 59.9 | 14.4061 | 0.31314 | 15.0386 | -19.8928 | 60 | 19 | 7.6707 | 99 | 3.0488 | 60 | 14.299 | 12.8178 | 98.0184 | 94.2651 | 0.58285
500-60-14-4-99 | 500 | 60 | 14 | 4 | 5.4603 | 262.1101 | 499.7483 | 59.9 | 14.4571 | 0.31117 | 14.9444 | -19.9583 | 60 | 19 | 10.2276 | 99 | 4.0583 | 60 | 14.3047 | 15.3767 | 98.18 | 94.3013 | 0.77683
500-60-14-5-99 | 500 | 60 | 14 | 5 | 5.4603 | 262.1101 | 499.7258 | 59.9 | 14.5081 | 0.31078 | 14.9267 | -19.9707 | 60 | 19 | 12.7845 | 99 | 5.0678 | 60 | 14.3105 | 17.934 | 98.2773 | 94.3083 | 0.97096
500-60-14-6-99 | 500 | 60 | 14 | 6 | 5.4603 | 262.1101 | 499.7033 | 59.9 | 14.5584 | 0.31103 | 14.9394 | -19.9707 | 60 | 19 | 15.3413 | 99 | 6.0773 | 60 | 14.3165 | 20.4906 | 98.3424 | 94.3037 | 1.1652
500-60-14-7-99 | 500 | 60 | 14 | 7 | 5.4603 | 262.1101 | 499.6808 | 59.9 | 14.6094 | 0.31161 | 14.9677 | -19.9419 | 60 | 19 | 17.8982 | 99 | 7.0868 | 60 | 14.3242 | 23.0469 | 98.3889 | 94.2932 | 1.3596
500-60-14-8-99 | 500 | 60 | 14 | 8 | 5.4603 | 262.1101 | 499.6584 | 59.9 | 14.6599 | 0.31234 | 15.0036 | -19.9169 | 60 | 19 | 20.4551 | 99 | 8.0962 | 60 | 14.3318 | 25.6031 | 98.4238 | 94.2798 | 1.554
500-60-14-9-99 | 500 | 60 | 14 | 9 | 5.4603 | 262.1101 | 499.6359 | 59.9 | 14.7097 | 0.31316 | 15.0436 | -19.8889 | 60 | 19 | 23.012 | 99 | 9.1057 | 60 | 14.3407 | 28.1592 | 98.451 | 94.2647 | 1.7485
500-60-14-10-99 | 500 | 60 | 14 | 10 | 5.4603 | 262.1101 | 499.6134 | 59.9 | 14.7597 | 0.31405 | 15.087 | -19.8588 | 60 | 19 | 25.5689 | 99 | 10.1151 | 60 | 14.3505 | 30.7152 | 98.4727 | 94.2485 | 1.9432
500-60-16-1-99 | 500 | 60 | 16 | 1 | 6.1883 | 297.0562 | 499.7961 | 59.9 | 16.3391 | 0.42885 | 20.5943 | -16.5687 | 60 | 21 | 2.5569 | 99 | 1.0319 | 60 | 16.3028 | 8.3163 | 96.5113 | 93.07 | 0.17363
500-60-16-2-99 | 500 | 60 | 16 | 2 | 6.1883 | 297.0562 | 499.7714 | 59.9 | 16.3917 | 0.37236 | 17.8824 | -18.07 | 60 | 21 | 5.1138 | 99 | 2.0422 | 60 | 16.3227 | 10.9297 | 97.5634 | 93.9829 | 0.34388
500-60-16-3-99 | 500 | 60 | 16 | 3 | 6.1883 | 297.0562 | 499.748 | 59.9 | 16.4455 | 0.36149 | 17.3615 | -18.3824 | 60 | 21 | 7.6707 | 99 | 3.0521 | 60 | 16.3356 | 13.4975 | 97.925 | 94.1584 | 0.51486
500-60-16-4-99 | 500 | 60 | 16 | 4 | 6.1883 | 297.0562 | 499.725 | 59.9 | 16.4961 | 0.35822 | 17.2052 | -18.4778 | 60 | 21 | 10.2276 | 99 | 4.0619 | 60 | 16.3419 | 16.0576 | 98.1075 | 94.2113 | 0.6861
500-60-16-5-99 | 500 | 60 | 16 | 5 | 6.1883 | 297.0562 | 499.702 | 59.9 | 16.5461 | 0.35727 | 17.1603 | -18.5054 | 60 | 21 | 12.7845 | 99 | 5.0716 | 60 | 16.3475 | 18.6155 | 98.2175 | 94.2267 | 0.85748
500-60-16-6-99 | 500 | 60 | 16 | 6 | 6.1883 | 297.0562 | 499.679 | 59.9 | 16.5967 | 0.35728 | 17.1617 | -18.5054 | 60 | 21 | 15.3413 | 99 | 6.0813 | 60 | 16.3545 | 21.1724 | 98.2911 | 94.2264 | 1.029
500-60-16-7-99 | 500 | 60 | 16 | 7 | 6.1883 | 297.0562 | 499.6561 | 59.9 | 16.6471 | 0.35775 | 17.1848 | -18.4902 | 60 | 21 | 17.8982 | 99 | 7.091 | 60 | 16.362 | 23.7288 | 98.3437 | 94.2189 | 1.2006
500-60-16-8-99 | 500 | 60 | 16 | 8 | 6.1883 | 297.0562 | 499.6331 | 59.9 | 16.6975 | 0.35846 | 17.2199 | -18.4686 | 60 | 21 | 20.4551 | 99 | 8.1007 | 60 | 16.3705 | 26.285 | 98.3832 | 94.2074 | 1.3723
500-60-16-9-99 | 500 | 60 | 16 | 9 | 6.1883 | 297.0562 | 499.6102 | 59.9 | 16.7471 | 0.3593 | 17.2611 | -18.4433 | 60 | 21 | 23.012 | 99 | 9.1104 | 60 | 16.3792 | 28.841 | 98.4139 | 94.1938 | 1.544
500-60-16-10-99 | 500 | 60 | 16 | 10 | 6.1883 | 297.0562 | 499.5872 | 59.9 | 16.7968 | 0.36024 | 17.3069 | -18.4152 | 60 | 21 | 25.5689 | 99 | 10.1201 | 60 | 16.3891 | 31.397 | 98.4385 | 94.1787 | 1.7158
500-60-18-1-99 | 500 | 60 | 18 | 1 | 7 | 336.0216 | 499.7728 | 59.9 | 18.3803 | 0.51403 | 24.686 | -14.6168 | 60 | 23 | 2.5569 | 99 | 1.0348 | 60 | 18.3347 | 9.0429 | 96.2389 | 92.6568 | 0.15418
500-60-18-2-99 | 500 | 60 | 18 | 2 | 7 | 336.0216 | 499.7468 | 59.9 | 18.4359 | 0.43329 | 20.8098 | -16.4549 | 60 | 23 | 5.1138 | 99 | 2.0455 | 60 | 18.3597 | 11.6805 | 97.4153 | 93.8101 | 0.30456
500-60-18-3-99 | 500 | 60 | 18 | 3 | 7 | 336.0216 | 499.7228 | 59.9 | 18.4889 | 0.41712 | 20.034 | -16.8607 | 60 | 23 | 7.6707 | 99 | 3.0557 | 60 | 18.3739 | 14.2536 | 97.822 | 94.0412 | 0.45572
500-60-18-4-99 | 500 | 60 | 18 | 4 | 7 | 336.0216 | 499.6992 | 59.9 | 18.5392 | 0.41195 | 19.7866 | -16.9931 | 60 | 23 | 10.2276 | 99 | 4.0657 | 60 | 18.3828 | 16.8157 | 98.0277 | 94.1151 | 0.60716
500-60-18-5-99 | 500 | 60 | 18 | 5 | 7 | 336.0216 | 499.6757 | 59.9 | 18.5894 | 0.41017 | 19.7021 | -17.0387 | 60 | 23 | 12.7845 | 99 | 5.0757 | 60 | 18.3897 | 19.3743 | 98.1518 | 94.1405 | 0.75874
500-60-18-6-99 | 500 | 60 | 18 | 6 | 7 | 336.0216 | 499.6523 | 59.9 | 18.6395 | 0.40977 | 19.6839 | -17.0387 | 60 | 23 | 15.3413 | 99 | 6.0856 | 60 | 18.3968 | 21.9316 | 98.2348 | 94.1462 | 0.91043
500-60-18-7-99 | 500 | 60 | 18 | 7 | 7 | 336.0216 | 499.6288 | 59.9 | 18.6893 | 0.41004 | 19.6975 | -17.0485 | 60 | 23 | 17.8982 | 99 | 7.0956 | 60 | 18.4045 | 24.4882 | 98.2942 | 94.1424 | 1.0622
500-60-18-8-99 | 500 | 60 | 18 | 8 | 7 | 336.0216 | 499.6054 | 59.9 | 18.739 | 0.41066 | 19.7283 | -17.0243 | 60 | 23 | 20.4551 | 99 | 8.1055 | 60 | 18.4128 | 27.0445 | 98.3388 | 94.1335 | 1.2141
500-60-18-9-99 | 500 | 60 | 18 | 9 | 7 | 336.0216 | 499.582 | 59.9 | 18.7871 | 0.41145 | 19.7674 | -17.0032 | 60 | 23 | 23.012 | 99 | 9.1154 | 60 | 18.4217 | 29.6006 | 98.3735 | 94.1221 | 1.366
500-60-18-10-99 | 500 | 60 | 18 | 10 | 7 | 336.0216 | 499.5586 | 59.9 | 18.8375 | 0.41244 | 19.816 | -16.977 | 60 | 23 | 25.5689 | 99 | 10.1253 | 60 | 18.4317 | 32.1565 | 98.4013 | 94.108 | 1.518
500-60-20-1-99 | 500 | 60 | 20 | 1 | 7.9035 | 379.3905 | 499.7473 | 59.9 | 20.4247 | 0.619 | 29.7287 | -12.5874 | 60 | 25 | 2.5569 | 99 | 1.0379 | 60 | 20.3675 | 9.8414 | 95.9419 | 92.168 | 0.13728
500-60-20-2-99 | 500 | 60 | 20 | 2 | 7.9035 | 379.3905 | 499.7197 | 59.9 | 20.4888 | 0.50513 | 24.2614 | -14.8013 | 60 | 25 | 5.1138 | 99 | 2.0491 | 60 | 20.4061 | 12.5122 | 97.2526 | 93.6088 | 0.27033
500-60-20-3-99 | 500 | 60 | 20 | 3 | 7.9035 | 379.3905 | 499.695 | 59.9 | 20.5339 | 0.48118 | 23.1122 | -15.3252 | 60 | 25 | 7.6707 | 99 | 3.0596 | 60 | 20.4163 | 15.093 | 97.7088 | 93.9118 | 0.40419
500-60-20-4-99 | 500 | 60 | 20 | 4 | 7.9035 | 379.3905 | 499.6708 | 59.9 | 20.5865 | 0.47334 | 22.7365 | -15.5016 | 60 | 25 | 10.2276 | 99 | 4.0699 | 60 | 20.4276 | 17.6577 | 97.94 | 94.011 | 0.53835
500-60-20-5-99 | 500 | 60 | 20 | 5 | 7.9035 | 379.3905 | 499.6468 | 59.9 | 20.6362 | 0.47031 | 22.5921 | -15.5702 | 60 | 25 | 12.7845 | 99 | 5.0801 | 60 | 20.4352 | 20.2176 | 98.0797 | 94.0494 | 0.67266
500-60-20-6-99 | 500 | 60 | 20 | 6 | 7.9035 | 379.3905 | 499.6228 | 59.9 | 20.6859 | 0.46928 | 22.5437 | -15.5932 | 60 | 25 | 15.3413 | 99 | 6.0903 | 60 | 20.4428 | 22.7756 | 98.1731 | 94.0624 | 0.80708
500-60-20-7-99 | 500 | 60 | 20 | 7 | 7.9035 | 379.3905 | 499.5989 | 59.9 | 20.7353 | 0.46921 | 22.5415 | -15.5932 | 60 | 25 | 17.8982 | 99 | 7.1005 | 60 | 20.4508 | 25.3325 | 98.24 | 94.0633 | 0.94158
500-60-20-8-99 | 500 | 60 | 20 | 8 | 7.9035 | 379.3905 | 499.575 | 59.9 | 20.7827 | 0.46961 | 22.5618 | -15.5942 | 60 | 25 | 20.4551 | 99 | 8.1106 | 60 | 20.4586 | 27.889 | 98.2903 | 94.0582 | 1.0762
500-60-20-9-99 | 500 | 60 | 20 | 9 | 7.9035 | 379.3905 | 499.5511 | 59.9 | 20.8321 | 0.47038 | 22.5998 | -15.5663 | 60 | 25 | 23.012 | 99 | 9.1208 | 60 | 20.4684 | 30.4451 | 98.3294 | 94.0485 | 1.2108
500-60-20-10-99 | 500 | 60 | 20 | 10 | 7.9035 | 379.3905 | 499.5272 | 59.9 | 20.8806 | 0.47132 | 22.6461 | -15.5442 | 60 | 25 | 25.5689 | 99 | 10.1309 | 60 | 20.4786 | 33.0011 | 98.3607 | 94.0366 | 1.3455
500-60-22-1-99 | 500 | 60 | 22 | 1 | 8.9069 | 427.5563 | 499.7193 | 59.9 | 22.4761 | 0.74908 | 35.978 | -10.4857 | 60 | 27 | 2.5569 | 99 | 1.0414 | 60 | 22.4063 | 10.7147 | 95.6202 | 91.5899 | 0.12258
500-60-22-2-99 | 500 | 60 | 22 | 2 | 8.9069 | 427.5563 | 499.6898 | 59.9 | 22.5421 | 0.58989 | 28.3339 | -13.1108 | 60 | 27 | 5.1138 | 99 | 2.053 | 60 | 22.451 | 13.4308 | 97.0745 | 93.3772 | 0.24047
500-60-22-3-99 | 500 | 60 | 22 | 3 | 8.9069 | 427.5563 | 499.6643 | 59.9 | 22.5893 | 0.55543 | 26.6801 | -13.7671 | 60 | 27 | 7.6707 | 99 | 3.0639 | 60 | 22.4644 | 16.0221 | 97.5849 | 93.7641 | 0.35922
500-60-22-4-99 | 500 | 60 | 22 | 4 | 8.9069 | 427.5563 | 499.6395 | 59.9 | 22.6391 | 0.54358 | 26.1123 | -14.0011 | 60 | 27 | 10.2276 | 99 | 4.0744 | 60 | 22.4768 | 18.5909 | 97.8442 | 93.8971 | 0.47828
500-60-22-5-99 | 500 | 60 | 22 | 5 | 8.9069 | 427.5563 | 499.6149 | 59.9 | 22.6884 | 0.53873 | 25.8803 | -14.0981 | 60 | 27 | 12.7845 | 99 | 5.0849 | 60 | 22.4853 | 21.1526 | 98.001 | 93.9516 | 0.5975
500-60-22-6-99 | 500 | 60 | 22 | 6 | 8.9069 | 427.5563 | 499.5905 | 59.9 | 22.7376 | 0.53674 | 25.7864 | -14.1375 | 60 | 27 | 15.3413 | 99 | 6.0953 | 60 | 22.4935 | 23.7115 | 98.106 | 93.9738 | 0.71683
500-60-22-7-99 | 500 | 60 | 22 | 7 | 8.9069 | 427.5563 | 499.5661 | 59.9 | 22.7852 | 0.53611 | 25.7571 | -14.1498 | 60 | 27 | 17.8982 | 99 | 7.1057 | 60 | 22.5016 | 26.269 | 98.1812 | 93.981 | 0.83624
500-60-22-8-99 | 500 | 60 | 22 | 8 | 8.9069 | 427.5563 | 499.5417 | 59.9 | 22.8338 | 0.53627 | 25.766 | -14.1498 | 60 | 27 | 20.4551 | 99 | 8.1161 | 60 | 22.5106 | 28.8258 | 98.2377 | 93.9792 | 0.95572
500-60-22-9-99 | 500 | 60 | 22 | 9 | 8.9069 | 427.5563 | 499.5173 | 59.9 | 22.8823 | 0.53687 | 25.7962 | -14.1332 | 60 | 27 | 23.012 | 99 | 9.1264 | 60 | 22.52 | 31.382 | 98.2817 | 93.9724 | 1.0753
500-60-22-10-99 | 500 | 60 | 22 | 10 | 8.9069 | 427.5563 | 499.4929 | 59.9 | 22.9299 | 0.53773 | 25.8387 | -14.1153 | 60 | 27 | 25.5689 | 99 | 10.1368 | 60 | 22.5301 | 33.9381 | 98.317 | 93.9628 | 1.1949
500-60-24-1-99 | 500 | 60 | 24 | 1 | 10.0183 | 480.9057 | 499.689 | 59.9 | 24.5358 | 0.91047 | 43.7325 | -8.2895 | 60 | 29 | 2.5569 | 99 | 1.045 | 60 | 24.4457 | 11.6647 | 95.2742 | 90.9119 | 0.1098
500-60-24-2-99 | 500 | 60 | 24 | 2 | 10.0183 | 480.9057 | 499.6571 | 59.9 | 24.6024 | 0.6906 | 33.1736 | -11.3764 | 60 | 29 | 5.1138 | 99 | 2.0573 | 60 | 24.5007 | 14.4415 | 96.8813 | 93.1066 | 0.21442
500-60-24-3-99 | 500 | 60 | 24 | 3 | 10.0183 | 480.9057 | 499.6306 | 59.9 | 24.646 | 0.64134 | 30.8087 | -12.1921 | 60 | 29 | 7.6707 | 99 | 3.0684 | 60 | 24.5135 | 17.0476 | 97.4505 | 93.5983 | 0.31993
500-60-24-4-99 | 500 | 60 | 24 | 4 | 10.0183 | 480.9057 | 499.6052 | 59.9 | 24.6971 | 0.62402 | 29.9783 | -12.4924 | 60 | 29 | 10.2276 | 99 | 4.0792 | 60 | 24.5298 | 19.6218 | 97.7407 | 93.7712 | 0.42579
500-60-24-5-99 | 500 | 60 | 24 | 5 | 10.0183 | 480.9057 | 499.5801 | 59.9 | 24.7466 | 0.61657 | 29.622 | -12.6236 | 60 | 29 | 12.7845 | 99 | 5.0899 | 60 | 24.5401 | 22.1862 | 97.9164 | 93.8456 | 0.53182
500-60-24-6-99 | 500 | 60 | 24 | 6 | 10.0183 | 480.9057 | 499.5551 | 59.9 | 24.7968 | 0.61325 | 29.464 | -12.6822 | 60 | 29 | 15.3413 | 99 | 6.1006 | 60 | 24.5506 | 24.7464 | 98.0341 | 93.8787 | 0.63796
500-60-24-7-99 | 500 | 60 | 24 | 7 | 10.0183 | 480.9057 | 499.5302 | 59.9 | 24.8438 | 0.61181 | 29.3963 | -12.7074 | 60 | 29 | 17.8982 | 99 | 7.1112 | 60 | 24.5598 | 27.3047 | 98.1184 | 93.8931 | 0.74417
500-60-24-8-99 | 500 | 60 | 24 | 8 | 10.0183 | 480.9057 | 499.5053 | 59.9 | 24.892 | 0.6115 | 29.3829 | -12.7074 | 60 | 29 | 20.4551 | 99 | 8.1217 | 60 | 24.5691 | 29.8619 | 98.1819 | 93.8961 | 0.85045
500-60-24-9-99 | 500 | 60 | 24 | 9 | 10.0183 | 480.9057 | 499.4804 | 59.9 | 24.9401 | 0.61184 | 29.4004 | -12.7123 | 60 | 29 | 23.012 | 99 | 9.1323 | 60 | 24.5783 | 32.4185 | 98.2313 | 93.8928 | 0.95679
500-60-24-10-99 | 500 | 60 | 24 | 10 | 10.0183 | 480.9057 | 499.4556 | 59.9 | 24.9873 | 0.61254 | 29.4359 | -12.6925 | 60 | 29 | 25.5689 | 99 | 10.1429 | 60 | 24.5886 | 34.9746 | 98.2708 | 93.8857 | 1.0632
500-60-26-1-99 | 500 | 60 | 26 | 1 | 11.2488 | 539.9711 | 499.6599 | 59.9 | 26.5935 | 1.1107 | 53.355 | -6.029 | 60 | 31 | 2.5569 | 99 | 1.049 | 60 | 26.4872 | 12.695 | 94.9022 | 90.1257 | 0.098638
500-60-26-2-99 | 500 | 60 | 26 | 2 | 11.2488 | 539.9711 | 499.625 | 59.9 | 26.6648 | 0.81083 | 38.9512 | -9.5903 | 60 | 31 | 5.1138 | 99 | 2.0618 | 60 | 26.5493 | 15.5518 | 96.6705 | 92.7919 | 0.19161
500-60-26-3-99 | 500 | 60 | 26 | 3 | 11.2488 | 539.9711 | 499.5974 | 59.9 | 26.7167 | 0.74189 | 35.6414 | -10.5806 | 60 | 31 | 7.6707 | 99 | 3.0733 | 60 | 26.5774 | 18.1776 | 97.3035 | 93.4047 | 0.28553
500-60-26-4-99 | 500 | 60 | 26 | 4 | 11.2488 | 539.9711 | 499.5712 | 59.9 | 26.7624 | 0.71656 | 34.4266 | -10.9656 | 60 | 31 | 10.2276 | 99 | 4.0844 | 60 | 26.5873 | 20.7598 | 97.6273 | 93.6299 | 0.37979
500-60-26-5-99 | 500 | 60 | 26 | 5 | 11.2488 | 539.9711 | 499.5455 | 59.9 | 26.8135 | 0.7055 | 33.8969 | -11.1374 | 60 | 31 | 12.7845 | 99 | 5.0953 | 60 | 26.6031 | 23.3278 | 97.8236 | 93.7282 | 0.47423
500-60-26-6-99 | 500 | 60 | 26 | 6 | 11.2488 | 539.9711 | 499.52 | 59.9 | 26.8591 | 0.7 | 33.6341 | -11.2236 | 60 | 31 | 15.3413 | 99 | 6.1062 | 60 | 26.6119 | 25.8902 | 97.9554 | 93.7772 | 0.56878
500-60-26-7-99 | 500 | 60 | 26 | 7 | 11.2488 | 539.9711 | 499.4946 | 59.9 | 26.9083 | 0.69749 | 33.5153 | -11.2627 | 60 | 31 | 17.8982 | 99 | 7.117 | 60 | 26.6222 | 28.4496 | 98.0498 | 93.7995 | 0.66342
500-60-26-8-99 | 500 | 60 | 26 | 8 | 11.2488 | 539.9711 | 499.4692 | 59.9 | 26.9552 | 0.69643 | 33.4662 | -11.2788 | 60 | 31 | 20.4551 | 99 | 8.1278 | 60 | 26.6319 | 31.0075 | 98.1208 | 93.8088 | 0.75812
500-60-26-9-99 | 500 | 60 | 26 | 9 | 11.2488 | 539.9711 | 499.4438 | 59.9 | 27.0034 | 0.69635 | 33.464 | -11.2788 | 60 | 31 | 23.012 | 99 | 9.1386 | 60 | 26.6429 | 33.5645 | 98.1762 | 93.8096 | 0.85288
500-60-26-10-99 | 500 | 60 | 26 | 10 | 11.2488 | 539.9711 | 499.4185 | 59.9 | 27.0505 | 0.6968 | 33.4874 | -11.2795 | 60 | 31 | 25.5689 | 99 | 10.1494 | 60 | 26.6534 | 36.1209 | 98.2205 | 93.8056 | 0.94769
500-60-28-1-99 | 500 | 60 | 28 | 1 | 12.6089 | 605.2575 | 499.6254 | 59.9 | 28.6655 | 1.3603 | 65.3471 | -3.6915 | 60 | 33 | 2.5569 | 99 | 1.0532 | 60 | 28.535 | 13.8055 | 94.5048 | 89.2116 | 0.0889
500-60-28-2-99 | 500 | 60 | 28 | 2 | 12.6089 | 605.2575 | 499.5866 | 59.9 | 28.7364 | 0.95553 | 45.906 | -7.7412 | 60 | 33 | 5.1138 | 99 | 2.0668 | 60 | 28.6057 | 16.7672 | 96.4414 | 92.4218 | 0.17162
500-60-28-3-99 | 500 | 60 | 28 | 3 | 12.6089 | 605.2575 | 499.5577 | 59.9 | 28.7889 | 0.85941 | 41.2905 | -8.9363 | 60 | 33 | 7.6707 | 99 | 3.0786 | 60 | 28.6396 | 19.4202 | 97.143 | 93.1841 | 0.25533
500-60-28-4-99 | 500 | 60 | 28 | 4 | 12.6089 | 605.2575 | 499.5307 | 59.9 | 28.8367 | 0.82347 | 39.5662 | -9.4148 | 60 | 33 | 10.2276 | 99 | 4.09 | 60 | 28.6568 | 22.013 | 97.5033 | 93.4691 | 0.3394
500-60-28-5-99 | 500 | 60 | 28 | 5 | 12.6089 | 605.2575 | 499.5044 | 59.9 | 28.885 | 0.80708 | 38.7807 | -9.6392 | 60 | 33 | 12.7845 | 99 | 5.1012 | 60 | 28.6698 | 24.5863 | 97.7223 | 93.5991 | 0.42366
500-60-28-6-99 | 500 | 60 | 28 | 6 | 12.6089 | 605.2575 | 499.4783 | 59.9 | 28.9314 | 0.79876 | 38.383 | -9.7544 | 60 | 33 | 15.3413 | 99 | 6.1123 | 60 | 28.6812 | 27.1515 | 97.8693 | 93.6651 | 0.50804
500-60-28-7-99 | 500 | 60 | 28 | 7 | 12.6089 | 605.2575 | 499.4523 | 59.9 | 28.9787 | 0.79449 | 38.1796 | -9.8137 | 60 | 33 | 17.8982 | 99 | 7.1234 | 60 | 28.6918 | 29.7126 | 97.9748 | 93.699 | 0.5925
500-60-28-8-99 | 500 | 60 | 28 | 8 | 12.6089 | 605.2575 | 499.4264 | 59.9 | 29.0258 | 0.7924 | 38.0812 | -9.8425 | 60 | 33 | 20.4551 | 99 | 8.1344 | 60 | 28.7022 | 32.2716 | 98.0542 | 93.7155 | 0.67702
500-60-28-9-99 | 500 | 60 | 28 | 9 | 12.6089 | 605.2575 | 499.4006 | 59.9 | 29.0719 | 0.79157 | 38.043 | -9.8536 | 60 | 33 | 23.012 | 99 | 9.1454 | 60 | 28.7119 | 34.8294 | 98.1161 | 93.7222 | 0.76159
500-60-28-10-99 | 500 | 60 | 28 | 10 | 12.6089 | 605.2575 | 499.3748 | 59.9 | 29.1191 | 0.79161 | 38.0471 | -9.8536 | 60 | 33 | 25.5689 | 99 | 10.1563 | 60 | 28.7237 | 37.3862 | 98.1657 | 93.7218 | 0.84622
500-60-30-1-99 | 500 | 60 | 30 | 1 | 14.1097 | 677.3039 | 499.5828 | 59.9 | 30.7319 | 1.6686 | 80.1657 | -1.2995 | 60 | 35 | 2.5569 | 99 | 1.0578 | 60 | 30.576 | 14.9979 | 94.0822 | 88.1739 | 0.080379
500-60-30-2-99 | 500 | 60 | 30 | 2 | 14.1097 | 677.3039 | 499.5393 | 59.9 | 30.8143 | 1.1303 | 54.3065 | -5.8269 | 60 | 35 | 5.1138 | 99 | 2.0721 | 60 | 30.6653 | 18.0932 | 96.1931 | 91.9893 | 0.15409
500-60-30-3-99 | 500 | 60 | 30 | 3 | 14.1097 | 677.3039 | 499.5087 | 59.9 | 30.868 | 0.99767 | 47.938 | -7.25 | 60 | 35 | 7.6707 | 99 | 3.0844 | 60 | 30.7015 | 20.7827 | 96.9681 | 92.9292 | 0.2288
500-60-30-4-99 | 500 | 60 | 30 | 4 | 14.1097 | 677.3039 | 499.4808 | 59.9 | 30.9156 | 0.94713 | 45.5121 | -7.8386 | 60 | 35 | 10.2276 | 99 | 4.0961 | 60 | 30.7271 | 23.3901 | 97.368 | 93.2874 | 0.30389
500-60-30-5-99 | 500 | 60 | 30 | 5 | 14.1097 | 677.3039 | 499.4537 | 59.9 | 30.9596 | 0.9233 | 44.3696 | -8.126 | 60 | 35 | 12.7845 | 99 | 5.1076 | 60 | 30.74 | 25.9708 | 97.6116 | 93.4562 | 0.37918
500-60-30-6-99 | 500 | 60 | 30 | 6 | 14.1097 | 677.3039 | 499.427 | 59.9 | 31.0092 | 0.91115 | 43.7877 | -8.2749 | 60 | 35 | 15.3413 | 99 | 6.1189 | 60 | 30.7537 | 28.5399 | 97.7754 | 93.5424 | 0.4546
500-60-30-7-99 | 500 | 60 | 30 | 7 | 14.1097 | 677.3039 | 499.4005 | 59.9 | 31.0559 | 0.90445 | 43.4682 | -8.3575 | 60 | 35 | 17.8982 | 99 | 7.1302 | 60 | 30.7666 | 31.1034 | 97.893 | 93.5899 | 0.53009
500-60-30-8-99 | 500 | 60 | 30 | 8 | 14.1097 | 677.3039 | 499.3741 | 59.9 | 31.1022 | 0.9008 | 43.2951 | -8.4024 | 60 | 35 | 20.4551 | 99 | 8.1414 | 60 | 30.7778 | 33.664 | 97.9816 | 93.6157 | 0.60565
500-60-30-9-99 | 500 | 60 | 30 | 9 | 14.1097 | 677.3039 | 499.3477 | 59.9 | 31.1482 | 0.89897 | 43.2096 | -8.4247 | 60 | 35 | 23.012 | 99 | 9.1526 | 60 | 30.789 | 36.2227 | 98.0507 | 93.6287 | 0.68127
500-60-30-10-99 | 500 | 60 | 30 | 10 | 14.1097 | 677.3039 | 499.3214 | 59.9 | 31.1939 | 0.89829 | 43.1791 | -8.4247 | 60 | 35 | 25.5689 | 99 | 10.1638 | 60 | 30.8004 | 38.7803 | 98.106 | 93.6335 | 0.75692
500-60-32-1-99 | 500 | 60 | 32 | 1 | 15.7634 | 756.685 | 499.5458 | 59.9 | 32.8054 | 2.05 | 98.4965 | 1.1474 | 60 | 37 | 2.5569 | 99 | 1.0626 | 60 | 32.6209 | 16.2703 | 93.6357 | 86.9951 | 0.072921
500-60-32-2-99 | 500 | 60 | 32 | 2 | 15.7634 | 756.685 | 499.4964 | 59.9 | 32.896 | 1.342 | 64.4856 | -3.8456 | 60 | 37 | 5.1138 | 99 | 2.0778 | 60 | 32.7275 | 19.5352 | 95.925 | 91.4865 | 0.13868
500-60-32-3-99 | 500 | 60 | 32 | 3 | 15.7634 | 756.685 | 499.4638 | 59.9 | 32.9469 | 1.1608 | 55.7824 | -5.5193 | 60 | 37 | 7.6707 | 99 | 3.0906 | 60 | 32.7705 | 22.2733 | 96.778 | 92.636 | 0.20544
500-60-32-4-99 | 500 | 60 | 32 | 4 | 15.7634 | 756.685 | 499.4348 | 59.9 | 33.0013 | 1.0909 | 52.4252 | -6.2304 | 60 | 37 | 10.2276 | 99 | 4.1027 | 60 | 32.8027 | 24.9001 | 97.2207 | 93.0796 | 0.27262
500-60-32-5-99 | 500 | 60 | 32 | 5 | 15.7634 | 756.685 | 499.4069 | 59.9 | 33.0473 | 1.0573 | 50.8121 | -6.5872 | 60 | 37 | 12.7845 | 99 | 5.1144 | 60 | 32.8182 | 27.4906 | 97.491 | 93.2929 | 0.33999
500-60-32-6-99 | 500 | 60 | 32 | 6 | 15.7634 | 756.685 | 499.3795 | 59.9 | 33.094 | 1.0394 | 49.9567 | -6.7806 | 60 | 37 | 15.3413 | 99 | 6.126 | 60 | 32.835 | 30.0654 | 97.673 | 93.4062 | 0.4075
500-60-32-7-99 | 500 | 60 | 32 | 7 | 15.7634 | 756.685 | 499.3524 | 59.9 | 33.1399 | 1.0293 | 49.4723 | -6.8916 | 60 | 37 | 17.8982 | 99 | 7.1376 | 60 | 32.8478 | 32.6324 | 97.8039 | 93.4705 | 0.47509
500-60-32-8-99 | 500 | 60 | 32 | 8 | 15.7634 | 756.685 | 499.3254 | 59.9 | 33.1855 | 1.0234 | 49.1934 | -6.9558 | 60 | 37 | 20.4551 | 99 | 8.149 | 60 | 32.8599 | 35.1952 | 97.9025 | 93.5076 | 0.54274
500-60-32-9-99 | 500 | 60 | 32 | 9 | 15.7634 | 756.685 | 499.2986 | 59.9 | 33.2298 | 1.02 | 49.0339 | -6.9927 | 60 | 37 | 23.012 | 99 | 9.1605 | 60 | 32.8698 | 37.7554 | 97.9794 | 93.529 | 0.61044
500-60-32-10-99 | 500 | 60 | 32 | 10 | 15.7634 | 756.685 | 499.2717 | 59.9 | 33.2748 | 1.0183 | 48.9547 | -7.011 | 60 | 37 | 25.5689 | 99 | 10.1719 | 60 | 32.8828 | 40.314 | 98.0411 | 93.5398 | 0.67819
500-60-34-1-99 | 500 | 60 | 34 | 1 | 17.5826 | 844.0128 | 499.4994 | 59.9 | 34.884 | 2.5194 | 121.0583 | 3.6356 | 60 | 39 | 2.5569 | 99 | 1.0677 | 60 | 34.6676 | 17.6201 | 93.167 | 85.6712 | 0.066387
500-60-34-2-99 | 500 | 60 | 34 | 2 | 17.5826 | 844.0128 | 499.4428 | 59.9 | 34.9848 | 1.5995 | 76.8679 | -1.7941 | 60 | 39 | 5.1138 | 99 | 2.084 | 60 | 34.7934 | 21.0968 | 95.6369 | 90.9027 | 0.12513
500-60-34-3-99 | 500 | 60 | 34 | 3 | 17.5826 | 844.0128 | 499.4077 | 59.9 | 35.0436 | 1.3554 | 65.1418 | -3.7281 | 60 | 39 | 7.6707 | 99 | 3.0973 | 60 | 34.8469 | 23.8978 | 96.5723 | 92.291 | 0.18488
500-60-34-4-99 | 500 | 60 | 34 | 4 | 17.5826 | 844.0128 | 499.3773 | 59.9 | 35.0949 | 1.2588 | 60.5009 | -4.584 | 60 | 39 | 10.2276 | 99 | 4.1098 | 60 | 34.8836 | 26.5513 | 97.0606 | 92.8407 | 0.24504
500-60-34-5-99 | 500 | 60 | 34 | 5 | 17.5826 | 844.0128 | 499.3485 | 59.9 | 35.1404 | 1.2117 | 58.2413 | -5.023 | 60 | 39 | 12.7845 | 99 | 5.1218 | 60 | 34.9046 | 29.1553 | 97.3598 | 93.1085 | 0.30542
500-60-34-6-99 | 500 | 60 | 34 | 6 | 17.5826 | 844.0128 | 499.3204 | 59.9 | 35.1864 | 1.1861 | 57.0159 | -5.2678 | 60 | 39 | 15.3413 | 99 | 6.1337 | 60 | 34.9212 | 31.7378 | 97.5616 | 93.2539 | 0.36593
500-60-34-7-99 | 500 | 60 | 34 | 7 | 17.5826 | 844.0128 | 499.2927 | 59.9 | 35.2316 | 1.1713 | 56.3038 | -5.4122 | 60 | 39 | 17.8982 | 99 | 7.1455 | 60 | 34.9356 | 34.3095 | 97.7069 | 93.3385 | 0.42654
500-60-34-8-99 | 500 | 60 | 34 | 8 | 17.5826 | 844.0128 | 499.2651 | 59.9 | 35.2763 | 1.1623 | 55.8757 | -5.4998 | 60 | 39 | 20.4551 | 99 | 8.1572 | 60 | 34.9489 | 36.8754 | 97.8164 | 93.3895 | 0.4872
500-60-34-9-99 | 500 | 60 | 34 | 9 | 17.5826 | 844.0128 | 499.2376 | 59.9 | 35.3206 | 1.1569 | 55.6173 | -5.553 | 60 | 39 | 23.012 | 99 | 9.1689 | 60 | 34.9617 | 39.4377 | 97.9019 | 93.4204 | 0.54792
500-60-34-10-99 | 500 | 60 | 34 | 10 | 17.5826 | 844.0128 | 499.2103 | 59.9 | 35.3634 | 1.1536 | 55.4629 | -5.5848 | 60 | 39 | 25.5689 | 99 | 10.1805 | 60 | 34.9731 | 41.9979 | 97.9705 | 93.439 | 0.60868
500-60-36-1-99 | 500 | 60 | 36 | 1 | 19.581 | 939.9375 | 499.4583 | 59.9 | 36.9657 | 3.0935 | 148.6575 | 6.1516 | 60 | 41 | 2.5569 | 99 | 1.0731 | 60 | 36.7137 | 19.0444 | 92.6775 | 84.2016 | 0.060652
500-60-36-2-99 | 500 | 60 | 36 | 2 | 19.581 | 939.9375 | 499.3929 | 59.9 | 37.0821 | 1.9134 | 91.9626 | 0.3276 | 60 | 41 | 5.1138 | 99 | 2.0906 | 60 | 36.8622 | 22.7814 | 95.3284 | 90.2281 | 0.1132
500-60-36-3-99 | 500 | 60 | 36 | 3 | 19.581 | 939.9375 | 499.3547 | 59.9 | 37.1384 | 1.587 | 76.2802 | -1.8842 | 60 | 41 | 7.6707 | 99 | 3.1045 | 60 | 36.9239 | 25.6647 | 96.35 | 91.8951 | 0.16672
500-60-36-4-99 | 500 | 60 | 36 | 4 | 19.581 | 939.9375 | 499.3227 | 59.9 | 37.1964 | 1.4557 | 69.9733 | -2.8949 | 60 | 41 | 10.2276 | 99 | 4.1174 | 60 | 36.9652 | 28.3529 | 96.8872 | 92.5657 | 0.22069
500-60-36-5-99 | 500 | 60 | 36 | 5 | 19.581 | 939.9375 | 499.2928 | 59.9 | 37.2419 | 1.3906 | 66.8484 | -3.4273 | 60 | 41 | 12.7845 | 99 | 5.1298 | 60 | 36.9948 | 30.9749 | 97.2173 | 92.8981 | 0.27487
500-60-36-6-99 | 500 | 60 | 36 | 6 | 19.581 | 939.9375 | 499.2638 | 59.9 | 37.2844 | 1.3544 | 65.1101 | -3.7335 | 60 | 41 | 15.3413 | 99 | 6.142 | 60 | 37.011 | 33.568 | 97.4406 | 93.0832 | 0.32919
500-60-36-7-99 | 500 | 60 | 36 | 7 | 19.581 | 939.9375 | 499.2354 | 59.9 | 37.3294 | 1.333 | 64.0873 | -3.9172 | 60 | 41 | 17.8982 | 99 | 7.1541 | 60 | 37.0281 | 36.1462 | 97.6014 | 93.1922 | 0.3836
500-60-36-8-99 | 500 | 60 | 36 | 8 | 19.581 | 939.9375 | 499.2072 | 59.9 | 37.3753 | 1.3199 | 63.46 | -4.0312 | 60 | 41 | 20.4551 | 99 | 8.166 | 60 | 37.0435 | 38.7163 | 97.7228 | 93.2592 | 0.43809
500-60-36-9-99 | 500 | 60 | 36 | 9 | 19.581 | 939.9375 | 499.1791 | 59.9 | 37.4185 | 1.3115 | 63.0592 | -4.1046 | 60 | 41 | 23.012 | 99 | 9.1779 | 60 | 37.0588 | 41.2816 | 97.8176 | 93.3022 | 0.49262
500-60-36-10-99 | 500 | 60 | 36 | 10 | 19.581 | 939.9375 | 499.1512 | 59.9 | 37.4599 | 1.3061 | 62.802 | -4.1519 | 60 | 41 | 25.5689 | 99 | 10.1898 | 60 | 37.0709 | 43.8439 | 97.8938 | 93.3299 | 0.5472
500-60-38-1-99 | 500 | 60 | 38 | 1 | 21.7727 | 1045.1496 | 499.4068 | 59.9 | 39.0518 | 3.7916 | 182.223 | 8.6839 | 60 | 43 | 2.5569 | 99 | 1.0787 | 60 | 38.7597 | 20.538 | 92.17 | 82.5856 | 0.055614
500-60-38-2-99 | 500 | 60 | 38 | 2 | 21.7727 | 1045.1496 | 499.3309 | 59.9 | 39.1843 | 2.2959 | 110.356 | 2.5142 | 60 | 43 | 5.1138 | 99 | 2.0976 | 60 | 38.9334 | 24.5906 | 94.9996 | 89.4553 | 0.10269
500-60-38-3-99 | 500 | 60 | 38 | 3 | 21.7727 | 1045.1496 | 499.2888 | 59.9 | 39.2539 | 1.8658 | 89.6919 | 0.050047 | 60 | 43 | 7.6707 | 99 | 3.1123 | 60 | 39.0112 | 27.5775 | 96.1109 | 91.4305 | 0.1507
500-60-38-4-99 | 500 | 60 | 38 | 4 | 21.7727 | 1045.1496 | 499.2548 | 59.9 | 39.3065 | 1.6878 | 81.1422 | -1.1565 | 60 | 43 | 10.2276 | 99 | 4.1256 | 60 | 39.056 | 30.3124 | 96.6997 | 92.2479 | 0.19916
500-60-38-5-99 | 500 | 60 | 38 | 5 | 21.7727 | 1045.1496 | 499.2237 | 59.9 | 39.3518 | 1.5987 | 76.8617 | -1.7948 | 60 | 43 | 12.7845 | 99 | 5.1384 | 60 | 39.0911 | 32.9584 | 97.0631 | 92.6573 | 0.24784
500-60-38-6-99 | 500 | 60 | 38 | 6 | 21.7727 | 1045.1496 | 499.1938 | 59.9 | 39.3934 | 1.5483 | 74.4434 | -2.1701 | 60 | 43 | 15.3413 | 99 | 6.1509 | 60 | 39.1071 | 35.5657 | 97.3093 | 92.8887 | 0.29667
500-60-38-7-99 | 500 | 60 | 38 | 7 | 21.7727 | 1045.1496 | 499.1645 | 59.9 | 39.4377 | 1.5182 | 72.9979 | -2.3999 | 60 | 43 | 17.8982 | 99 | 7.1632 | 60 | 39.1295 | 38.1527 | 97.4871 | 93.0272 | 0.3456
500-60-38-8-99 | 500 | 60 | 38 | 8 | 21.7727 | 1045.1496 | 499.1356 | 59.9 | 39.4807 | 1.499 | 72.0803 | -2.5479 | 60 | 43 | 20.4551 | 99 | 8.1755 | 60 | 39.1464 | 40.7288 | 97.6213 | 93.1153 | 0.3946
500-60-38-9-99 | 500 | 60 | 38 | 9 | 21.7727 | 1045.1496 | 499.107 | 59.9 | 39.5246 | 1.4866 | 71.4897 | -2.6441 | 60 | 43 | 23.012 | 99 | 9.1876 | 60 | 39.1637 | 43.2981 | 97.7263 | 93.1721 | 0.44365
500-60-38-10-99 | 500 | 60 | 38 | 10 | 21.7727 | 1045.1496 | 499.0784 | 59.9 | 39.5654 | 1.4783 | 71.0917 | -2.7093 | 60 | 43 | 25.5689 | 99 | 10.1997 | 60 | 39.1769 | 45.8633 | 97.8106 | 93.2105 | 0.49275
500-60-40-1-99 | 500 | 60 | 40 | 1 | 24.1734 | 1160.381 | 499.3621 | 59.9 | 41.1389 | 4.6341 | 222.7325 | 11.4035 | 60 | 45 | 2.5569 | 99 | 1.0846 | 60 | 40.8034 | 22.0962 | 91.6464 | 80.8299 | 0.051179
500-60-40-2-99 | 500 | 60 | 40 | 2 | 24.1734 | 1160.381 | 499.2738 | 59.9 | 41.2944 | 2.7619 | 132.7696 | 4.7621 | 60 | 45 | 5.1138 | 99 | 2.1051 | 60 | 41.006 | 26.5253 | 94.6509 | 88.5748 | 0.093408
500-60-40-3-99 | 500 | 60 | 40 | 3 | 24.1734 | 1160.381 | 499.227 | 59.9 | 41.3659 | 2.1998 | 105.7578 | 2.0012 | 60 | 45 | 7.6707 | 99 | 3.1206 | 60 | 41.099 | 29.6443 | 95.8544 | 90.9001 | 0.13653
500-60-40-4-99 | 500 | 60 | 40 | 4 | 24.1734 | 1160.381 | 499.1906 | 59.9 | 41.425 | 1.9626 | 94.3641 | 0.63508 | 60 | 45 | 10.2276 | 99 | 4.1344 | 60 | 41.1521 | 32.4384 | 96.4975 | 91.8811 | 0.18009
500-60-40-5-99 | 500 | 60 | 40 | 5 | 24.1734 | 1160.381 | 499.1579 | 59.9 | 41.4709 | 1.8417 | 88.558 | -0.12096 | 60 | 45 | 12.7845 | 99 | 5.1476 | 60 | 41.189 | 35.1161 | 96.8963 | 92.3811 | 0.2239
500-60-40-6-99 | 500 | 60 | 40 | 6 | 24.1734 | 1160.381 | 499.1269 | 59.9 | 41.5101 | 1.7725 | 85.2334 | -0.57479 | 60 | 45 | 15.3413 | 99 | 6.1605 | 60 | 41.2125 | 37.7423 | 97.1672 | 92.6676 | 0.26785
500-60-40-7-99 | 500 | 60 | 40 | 7 | 24.1734 | 1160.381 | 499.0968 | 59.9 | 41.5575 | 1.7308 | 83.2359 | -0.8554 | 60 | 45 | 17.8982 | 99 | 7.1731 | 60 | 41.2412 | 40.3408 | 97.3632 | 92.8399 | 0.31191
500-60-40-8-99 | 500 | 60 | 40 | 8 | 24.1734 | 1160.381 | 499.0671 | 59.9 | 41.5976 | 1.7035 | 81.9255 | -1.0429 | 60 | 45 | 20.4551 | 99 | 8.1856 | 60 | 41.2597 | 42.925 | 97.5113 | 92.953 | 0.35603
500-60-40-9-99 | 500 | 60 | 40 | 9 | 24.1734 | 1160.381 | 499.0378 | 59.9 | 41.6366 | 1.6851 | 81.0472 | -1.1701 | 60 | 45 | 23.012 | 99 | 9.198 | 60 | 41.2725 | 45.5003 | 97.6273 | 93.029 | 0.40021
500-60-40-10-99 | 500 | 60 | 40 | 10 | 24.1734 | 1160.381 | 499.0086 | 59.9 | 41.6771 | 1.6728 | 80.459 | -1.2559 | 60 | 45 | 25.5689 | 99 | 10.2104 | 60 | 41.2902 | 48.0695 | 97.7204 | 93.08 | 0.44443
500-60-42-1-99 | 500 | 60 | 42 | 1 | 26.7986 | 1286.4067 | 499.3061 | 59.9 | 43.2315 | 5.6453 | 271.3694 | 14.5124 | 60 | 47 | 2.5569 | 99 | 1.0908 | 60 | 42.8504 | 23.7101 | 91.1105 | 78.9341 | 0.047274
500-60-42-2-99 | 500 | 60 | 42 | 2 | 26.7986 | 1286.4067 | 499.2032 | 59.9 | 43.4095 | 3.3281 | 160.0154 | 7.0629 | 60 | 47 | 5.1138 | 99 | 2.1131 | 60 | 43.0808 | 28.5842 | 94.2829 | 87.5809 | 0.085214
500-60-42-3-99 | 500 | 60 | 42 | 3 | 26.7986 | 1286.4067 | 499.1507 | 59.9 | 43.4899 | 2.6024 | 125.133 | 4.0386 | 60 | 47 | 7.6707 | 99 | 3.1294 | 60 | 43.1903 | 31.8669 | 95.5804 | 90.2892 | 0.12399
500-60-42-4-99 | 500 | 60 | 42 | 4 | 26.7986 | 1286.4067 | 499.1113 | 59.9 | 43.5494 | 2.2888 | 110.0644 | 2.4824 | 60 | 47 | 10.2276 | 99 | 4.1439 | 60 | 43.2552 | 34.7373 | 96.2804 | 91.4593 | 0.1632
500-60-42-5-99 | 500 | 60 | 42 | 5 | 26.7986 | 1286.4067 | 499.0768 | 59.9 | 43.5972 | 2.1267 | 102.2777 | 1.5991 | 60 | 47 | 12.7845 | 99 | 5.1575 | 60 | 43.2979 | 37.4563 | 96.7166 | 92.064 | 0.20266
500-60-42-6-99 | 500 | 60 | 42 | 6 | 26.7986 | 1286.4067 | 499.0445 | 59.9 | 43.6414 | 2.0333 | 97.7908 | 1.0615 | 60 | 47 | 15.3413 | 99 | 6.1707 | 60 | 43.3287 | 40.1066 | 97.0139 | 92.4127 | 0.24227
500-60-42-7-99 | 500 | 60 | 42 | 7 | 26.7986 | 1286.4067 | 499.0133 | 59.9 | 43.6834 | 1.9754 | 95.0104 | 0.71676 | 60 | 47 | 17.8982 | 99 | 7.1837 | 60 | 43.3576 | 42.7214 | 97.2292 | 92.6289 | 0.28199
500-60-42-8-99 | 500 | 60 | 42 | 8 | 26.7986 | 1286.4067 | 498.9828 | 59.9 | 43.7238 | 1.9374 | 93.1884 | 0.48577 | 60 | 47 | 20.4551 | 99 | 8.1965 | 60 | 43.3784 | 45.3163 | 97.3924 | 92.7707 | 0.32179
500-60-42-9-99 | 500 | 60 | 42 | 9 | 26.7986 | 1286.4067 | 498.9527 | 59.9 | 43.7635 | 1.9116 | 91.9538 | 0.32689 | 60 | 47 | 23.012 | 99 | 9.2092 | 60 | 43.395 | 47.899 | 97.5201 | 92.8669 | 0.36163
500-60-42-10-99 | 500 | 60 | 42 | 10 | 26.7986 | 1286.4067 | 498.9228 | 59.9 | 43.8025 | 1.8937 | 91.098 | 0.21561 | 60 | 47 | 25.5689 | 99 | 10.2218 | 60 | 43.4141 | 50.4738 | 97.6229 | 92.9337 | 0.40153
500-60-44-1-99 | 500 | 60 | 44 | 1 | 29.6662 | 1424.0461 | 499.2589 | 59.9 | 45.3227 | 6.8476 | 329.1938 | 16.3169 | 60 | 49 | 2.5569 | 99 | 1.0971 | 60 | 44.8923 | 25.3755 | 90.5639 | 76.9177 | 0.043824
500-60-44-2-99 | 500 | 60 | 44 | 2 | 29.6662 | 1424.0461 | 499.1392 | 59.9 | 45.5307 | 4.0147 | 193.0487 | 9.4089 | 60 | 49 | 5.1138 | 99 | 2.1214 | 60 | 45.1566 | 30.7653 | 93.8965 | 86.4671 | 0.077968
500-60-44-3-99 | 500 | 60 | 44 | 3 | 29.6662 | 1424.0461 | 499.0798 | 59.9 | 45.6265 | 3.0885 | 148.5317 | 6.1411 | 60 | 49 | 7.6707 | 99 | 3.1388 | 60 | 45.2846 | 34.2483 | 95.2889 | 89.5891 | 0.11288
500-60-44-4-99 | 500 | 60 | 44 | 4 | 29.6662 | 1424.0461 | 499.0368 | 59.9 | 45.6844 | 2.6776 | 128.7808 | 4.3893 | 60 | 49 | 10.2276 | 99 | 4.1539 | 60 | 45.3598 | 37.2162 | 96.0478 | 90.9742 | 0.14821
500-60-44-5-99 | 500 | 60 | 44 | 5 | 29.6662 | 1424.0461 | 499 | 59.9 | 45.737 | 2.4628 | 118.4578 | 3.372 | 60 | 49 | 12.7845 | 99 | 5.1681 | 60 | 45.4103 | 39.9879 | 96.5233 | 91.6983 | 0.1838
500-60-44-6-99 | 500 | 60 | 44 | 6 | 29.6662 | 1424.0461 | 498.9661 | 59.9 | 45.775 | 2.3365 | 112.391 | 2.7352 | 60 | 49 | 15.3413 | 99 | 6.1817 | 60 | 45.4471 | 42.6711 | 96.8486 | 92.124 | 0.21954
500-60-44-7-99 | 500 | 60 | 44 | 7 | 29.6662 | 1424.0461 | 498.9338 | 59.9 | 45.8168 | 2.2577 | 108.6058 | 2.3216 | 60 | 49 | 17.8982 | 99 | 7.1951 | 60 | 45.477 | 45.3068 | 97.0847 | 92.3898 | 0.25539
500-60-44-8-99 | 500 | 60 | 44 | 8 | 29.6662 | 1424.0461 | 498.9023 | 59.9 | 45.86 | 2.2059 | 106.1213 | 2.0428 | 60 | 49 | 20.4551 | 99 | 8.2082 | 60 | 45.5052 | 47.9155 | 97.2639 | 92.5643 | 0.29133
500-60-44-9-99 | 500 | 60 | 44 | 9 | 29.6662 | 1424.0461 | 498.8713 | 59.9 | 45.8962 | 2.1697 | 104.3851 | 1.8444 | 60 | 49 | 23.012 | 99 | 9.2212 | 60 | 45.523 | 50.5086 | 97.4044 | 92.6865 | 0.32731
500-60-44-10-99 | 500 | 60 | 44 | 10 | 29.6662 | 1424.0461 | 498.8407 | 59.9 | 45.9342 | 2.1443 | 103.1702 | 1.7038 | 60 | 49 | 25.5689 | 99 | 10.2341 | 60 | 45.5404 | 53.0908 | 97.5175 | 92.772 | 0.36335
500-60-46-1-99 | 500 | 60 | 46 | 1 | 32.7932 | 1574.1646 | 499.1991 | 59.9 | 47.4204 | 8.2699 | 397.6141 | 16.3169 | 60 | 51 | 2.5569 | 99 | 1.1036 | 60 | 46.9362 | 27.0802 | 90.0112 | 74.7817 | 0.040778
500-60-46-2-99 | 500 | 60 | 46 | 2 | 32.7932 | 1574.1646 | 499.0602 | 59.9 | 47.6591 | 4.8436 | 232.944 | 12.1028 | 60 | 51 | 5.1138 | 99 | 2.1302 | 60 | 47.2328 | 33.0633 | 93.4929 | 85.2299 | 0.071557
500-60-46-3-99 | 500 | 60 | 46 | 3 | 32.7932 | 1574.1646 | 498.9925 | 59.9 | 47.7652 | 3.6738 | 176.7074 | 8.2992 | 60 | 51 | 7.6707 | 99 | 3.1488 | 60 | 47.3836 | 36.7901 | 94.9802 | 88.7971 | 0.10302
500-60-46-4-99 | 500 | 60 | 46 | 4 | 32.7932 | 1574.1646 | 498.9451 | 59.9 | 47.8337 | 3.1429 | 151.1874 | 6.3601 | 60 | 51 | 10.2276 | 99 | 4.1647 | 60 | 47.4713 | 39.8778 | 95.7996 | 90.416 | 0.13491
500-60-46-5-99 | 500 | 60 | 46 | 5 | 32.7932 | 1574.1646 | 498.9057 | 59.9 | 47.8831 | 2.8596 | 137.572 | 5.1978 | 60 | 51 | 12.7845 | 99 | 5.1794 | 60 | 47.5313 | 42.718 | 96.3162 | 91.2798 | 0.16704
500-60-46-6-99 | 500 | 60 | 46 | 6 | 32.7932 | 1574.1646 | 498.8699 | 59.9 | 47.927 | 2.6923 | 129.5311 | 4.4603 | 60 | 51 | 15.3413 | 99 | 6.1935 | 60 | 47.5747 | 45.4422 | 96.671 | 91.79 | 0.19933
500-60-46-7-99 | 500 | 60 | 46 | 7 | 32.7932 | 1574.1646 | 498.8362 | 59.9 | 47.9689 | 2.5863 | 124.4409 | 3.9713 | 60 | 51 | 17.8982 | 99 | 7.2072 | 60 | 47.6122 | 48.1051 | 96.9293 | 92.1132 | 0.23174
500-60-46-8-99 | 500 | 60 | 46 | 8 | 32.7932 | 1574.1646 | 498.8036 | 59.9 | 48.006 | 2.515 | 121.0171 | 3.6318 | 60 | 51 | 20.4551 | 99 | 8.2207 | 60 | 47.6369 | 50.7333 | 97.1255 | 92.3307 | 0.26422
500-60-46-9-99 | 500 | 60 | 46 | 9 | 32.7932 | 1574.1646 | 498.7716 | 59.9 | 48.0432 | 2.4656 | 118.6468 | 3.3916 | 60 | 51 | 23.012 | 99 | 9.234 | 60 | 47.6607 | 53.3396 | 97.2797 | 92.4814 | 0.29676
500-60-46-10-99 | 500 | 60 | 46 | 10 | 32.7932 | 1574.1646 | 498.7402 | 59.9 | 48.0795 | 2.4302 | 116.9533 | 3.2173 | 60 | 51 | 25.5689 | 99 | 10.2472 | 60 | 47.6823 | 55.9318 | 97.4039 | 92.5892 | 0.32935
500-60-48-1-99 | 500 | 60 | 48 | 1 | 36.1999 | 1737.6753 | 499.1505 | 59.9 | 49.5135 | 9.9366 | 477.799 | 16.3169 | 60 | 53 | 2.5569 | 99 | 1.1102 | 60 | 48.9766 | 28.8202 | 89.4538 | 72.5506 | 0.038076
500-60-48-2-99 | 500 | 60 | 48 | 2 | 36.1999 | 1737.6753 | 498.9898 | 59.9 | 49.791 | 5.8402 | 280.9151 | 15.064 | 60 | 53 | 5.1138 | 99 | 2.1394 | 60 | 49.3124 | 35.4735 | 93.0736 | 83.8667 | 0.065877
500-60-48-3-99 | 500 | 60 | 48 | 3 | 36.1999 | 1737.6753 | 498.9124 | 59.9 | 49.9125 | 4.3787 | 210.6465 | 10.5376 | 60 | 53 | 7.6707 | 99 | 3.1593 | 60 | 49.4816 | 39.4919 | 94.6545 | 87.9042 | 0.094277
500-60-48-4-99 | 500 | 60 | 48 | 4 | 36.1999 | 1737.6753 | 498.8597 | 59.9 | 49.9898 | 3.6993 | 177.9832 | 8.3892 | 60 | 53 | 10.2276 | 99 | 4.1761 | 60 | 49.5855 | 42.7282 | 95.5356 | 89.7809 | 0.12307
500-60-48-5-99 | 500 | 60 | 48 | 5 | 36.1999 | 1737.6753 | 498.817 | 59.9 | 50.0415 | 3.3305 | 160.2507 | 7.0813 | 60 | 53 | 12.7845 | 99 | 5.1914 | 60 | 49.6558 | 45.6539 | 96.0949 | 90.7998 | 0.15212
500-60-48-6-99 | 500 | 60 | 48 | 6 | 36.1999 | 1737.6753 | 498.779 | 59.9 | 50.081 | 3.109 | 149.6074 | 6.2304 | 60 | 53 | 15.3413 | 99 | 6.206 | 60 | 49.7041 | 48.4322 | 96.4806 | 91.4115 | 0.18132
500-60-48-7-99 | 500 | 60 | 48 | 7 | 36.1999 | 1737.6753 | 498.7436 | 59.9 | 50.1269 | 2.9684 | 142.8506 | 5.6607 | 60 | 53 | 17.8982 | 99 | 7.2202 | 60 | 49.7467 | 51.1297 | 96.7623 | 91.8 | 0.21064
500-60-48-8-99 | 500 | 60 | 48 | 8 | 36.1999 | 1737.6753 | 498.7097 | 59.9 | 50.1644 | 2.8728 | 138.2588 | 5.2591 | 60 | 53 | 20.4551 | 99 | 8.234 | 60 | 49.7789 | 53.7822 | 96.9767 | 92.0641 | 0.24004
500-60-48-9-99 | 500 | 60 | 48 | 9 | 36.1999 | 1737.6753 | 498.6766 | 59.9 | 50.196 | 2.8051 | 135.0109 | 4.9676 | 60 | 53 | 23.012 | 99 | 9.2477 | 60 | 49.8054 | 56.4068 | 97.1454 | 92.251 | 0.2695
500-60-48-10-99 | 500 | 60 | 48 | 10 | 36.1999 | 1737.6753 | 498.6442 | 59.9 | 50.2343 | 2.757 | 132.7054 | 4.7567 | 60 | 53 | 25.5689 | 99 | 10.2612 | 60 | 49.83 | 59.0118 | 97.2815 | 92.3839 | 0.29902
500-60-50-1-99 | 500 | 60 | 50 | 1 | 39.9047 | 1915.5399 | 499.088 | 59.9 | 51.6141 | 11.879 | 571.2675 | 16.3169 | 60 | 55 | 2.5569 | 99 | 1.117 | 60 | 51.0146 | 30.5826 | 88.896 | 70.2316 | 0.035682
500-60-50-2-99 | 500 | 60 | 50 | 2 | 39.9047 | 1915.5399 | 498.9031 | 59.9 | 51.9282 | 7.0301 | 338.209 | 16.3169 | 60 | 55 | 5.1138 | 99 | 2.149 | 60 | 51.3889 | 37.9884 | 92.6401 | 82.3827 | 0.060837
500-60-50-3-99 | 500 | 60 | 50 | 3 | 39.9047 | 1915.5399 | 498.8142 | 59.9 | 52.0717 | 5.2266 | 251.4892 | 13.3064 | 60 | 55 | 7.6707 | 99 | 3.1704 | 60 | 51.5821 | 42.3488 | 94.3127 | 86.9022 | 0.08651
500-60-50-4-99 | 500 | 60 | 50 | 4 | 39.9047 | 1915.5399 | 498.7552 | 59.9 | 52.1555 | 4.3653 | 210.0691 | 10.4952 | 60 | 55 | 10.2276 | 99 | 4.1881 | 60 | 51.7031 | 45.767 | 95.2561 | 89.0607 | 0.11255
500-60-50-5-99 | 500 | 60 | 50 | 5 | 39.9047 | 1915.5399 | 498.7086 | 59.9 | 52.2114 | 3.8899 | 187.2117 | 9.023 | 60 | 55 | 12.7845 | 99 | 5.2042 | 60 | 51.785 | 48.7992 | 95.8594 | 90.2519 | 0.13883
500-60-50-6-99 | 500 | 60 | 50 | 6 | 39.9047 | 1915.5399 | 498.6679 | 59.9 | 52.2564 | 3.6018 | 173.3591 | 8.0603 | 60 | 55 | 15.3413 | 99 | 6.2194 | 60 | 51.8449 | 51.6443 | 96.2773 | 90.974 | 0.16528
500-60-50-7-99 | 500 | 60 | 50 | 7 | 39.9047 | 1915.5399 | 498.6305 | 59.9 | 52.2976 | 3.4153 | 164.3931 | 7.3986 | 60 | 55 | 17.8982 | 99 | 7.234 | 60 | 51.8912 | 54.3877 | 96.5835 | 91.4414 | 0.19184
500-60-50-8-99 | 500 | 60 | 50 | 8 | 39.9047 | 1915.5399 | 498.595 | 59.9 | 52.3294 | 3.2872 | 158.2409 | 6.9249 | 60 | 55 | 20.4551 | 99 | 8.2483 | 60 | 51.927 | 57.0726 | 96.8171 | 91.7623 | 0.21847
500-60-50-9-99 | 500 | 60 | 50 | 9 | 39.9047 | 1915.5399 | 498.5607 | 59.9 | 52.3655 | 3.1972 | 153.9171 | 6.5817 | 60 | 55 | 23.012 | 99 | 9.2623 | 60 | 51.9548 | 59.7196 | 97.0012 | 91.9879 | 0.24518
500-60-50-10-99 | 500 | 60 | 50 | 10 | 39.9047 | 1915.5399 | 498.5272 | 59.9 | 52.3981 | 3.1314 | 150.7593 | 6.3254 | 60 | 55 | 25.5689 | 99 | 10.2762 | 60 | 51.9831 | 62.3422 | 97.1499 | 92.1529 | 0.27194
500-62-10-1-99 | 500 | 62 | 10 | 1 | 4.1327 | 198.3805 | 499.856 | 61.9 | 10.2284 | 0.24863 | 11.9382 | -22.0346 | 62 | 15 | 2.5569 | 99 | 1.0243 | 62 | 10.2128 | 6.4409 | 97.2201 | 93.9839 | 0.25746
500-62-10-2-99 | 500 | 62 | 10 | 2 | 4.1327 | 198.3805 | 499.8335 | 61.9 | 10.2839 | 0.23185 | 11.1333 | -22.7514 | 62 | 15 | 5.1138 | 99 | 2.0338 | 62 | 10.222 | 9.0146 | 97.9418 | 94.3898 | 0.51271
500-62-10-3-99 | 500 | 62 | 10 | 3 | 4.1327 | 198.3805 | 499.8115 | 61.9 | 10.3356 | 0.22912 | 11.0025 | -22.8725 | 62 | 15 | 7.6707 | 99 | 3.0431 | 62 | 10.2295 | 11.5742 | 98.1865 | 94.456 | 0.76853
500-62-10-4-99 | 500 | 62 | 10 | 4 | 4.1327 | 198.3805 | 499.7895 | 61.9 | 10.3842 | 0.2286 | 10.9781 | -22.8951 | 62 | 15 | 10.2276 | 99 | 4.0523 | 62 | 10.2338 | 14.1316 | 98.3096 | 94.4685 | 1.0246
500-62-10-5-99 | 500 | 62 | 10 | 5 | 4.1327 | 198.3805 | 499.7675 | 61.9 | 10.4325 | 0.22876 | 10.9861 | -22.8951 | 62 | 15 | 12.7845 | 99 | 5.0615 | 62 | 10.2382 | 16.6884 | 98.3836 | 94.4647 | 1.2808
500-62-10-6-99 | 500 | 62 | 10 | 6 | 4.1327 | 198.3805 | 499.7455 | 61.9 | 10.4809 | 0.22919 | 11.0072 | -22.8679 | 62 | 15 | 15.3413 | 99 | 6.0706 | 62 | 10.2434 | 19.2448 | 98.433 | 94.4543 | 1.5371
500-62-10-7-99 | 500 | 62 | 10 | 7 | 4.1327 | 198.3805 | 499.7236 | 61.9 | 10.5311 | 0.22978 | 11.0361 | -22.8409 | 62 | 15 | 17.8982 | 99 | 7.0798 | 62 | 10.2493 | 21.8011 | 98.4683 | 94.44 | 1.7935
500-62-10-8-99 | 500 | 62 | 10 | 8 | 4.1327 | 198.3805 | 499.7016 | 61.9 | 10.5808 | 0.23043 | 11.0681 | -22.8112 | 62 | 15 | 20.4551 | 99 | 8.089 | 62 | 10.2568 | 24.3574 | 98.4948 | 94.4241 | 2.0501
500-62-10-9-99 | 500 | 62 | 10 | 9 | 4.1327 | 198.3805 | 499.6796 | 61.9 | 10.6302 | 0.23113 | 11.102 | -22.7799 | 62 | 15 | 23.012 | 99 | 9.0981 | 62 | 10.2649 | 26.9136 | 98.5155 | 94.4073 | 2.3068
500-62-10-10-99 | 500 | 62 | 10 | 10 | 4.1327 | 198.3805 | 499.6577 | 61.9 | 10.6796 | 0.23185 | 11.1371 | -22.7475 | 62 | 15 | 25.5689 | 99 | 10.1073 | 62 | 10.2738 | 29.4697 | 98.532 | 94.3898 | 2.5636
500-62-12-1-99 | 500 | 62 | 12 | 1 | 4.7012 | 225.6703 | 499.8391 | 61.9 | 12.2544 | 0.29404 | 14.1192 | -20.2973 | 62 | 17 | 2.5569 | 99 | 1.0265 | 62 | 12.2342 | 6.964 | 97.0188 | 93.7454 | 0.2269
500-62-12-2-99 | 500 | 62 | 12 | 2 | 4.7012 | 225.6703 | 499.8159 | 61.9 | 12.311 | 0.26915 | 12.9249 | -21.215 | 62 | 17 | 5.1138 | 99 | 2.0363 | 62 | 12.2494 | 9.5458 | 97.8339 | 94.2748 | 0.45126
500-62-12-3-99 | 500 | 62 | 12 | 3 | 4.7012 | 225.6703 | 499.7933 | 61.9 | 12.3604 | 0.26476 | 12.7147 | -21.3847 | 62 | 17 | 7.6707 | 99 | 3.0458 | 62 | 12.2559 | 12.1071 | 98.1113 | 94.3681 | 0.67622
500-62-12-4-99 | 500 | 62 | 12 | 4 | 4.7012 | 225.6703 | 499.7708 | 61.9 | 12.4108 | 0.26375 | 12.6665 | -21.4239 | 62 | 17 | 10.2276 | 99 | 4.0553 | 62 | 12.2617 | 14.665 | 98.2509 | 94.3897 | 0.90142
500-62-12-5-99 | 500 | 62 | 12 | 5 | 4.7012 | 225.6703 | 499.7483 | 61.9 | 12.4612 | 0.26374 | 12.6669 | -21.4239 | 62 | 17 | 12.7845 | 99 | 5.0647 | 62 | 12.2671 | 17.2219 | 98.3349 | 94.3898 | 1.1268
500-62-12-6-99 | 500 | 62 | 12 | 6 | 4.7012 | 225.6703 | 499.7259 | 61.9 | 12.5117 | 0.26415 | 12.6868 | -21.4072 | 62 | 17 | 15.3413 | 99 | 6.0741 | 62 | 12.2728 | 19.7784 | 98.391 | 94.3812 | 1.3523
500-62-12-7-99 | 500 | 62 | 12 | 7 | 4.7012 | 225.6703 | 499.7034 | 61.9 | 12.5618 | 0.26474 | 12.716 | -21.3834 | 62 | 17 | 17.8982 | 99 | 7.0835 | 62 | 12.2799 | 22.3347 | 98.4312 | 94.3686 | 1.5778
500-62-12-8-99 | 500 | 62 | 12 | 8 | 4.7012 | 225.6703 | 499.681 | 61.9 | 12.6118 | 0.26544 | 12.7501 | -21.3556 | 62 | 17 | 20.4551 | 99 | 8.0929 | 62 | 12.2876 | 24.8909 | 98.4613 | 94.3537 | 1.8035
500-62-12-9-99 | 500 | 62 | 12 | 9 | 4.7012 | 225.6703 | 499.6586 | 61.9 | 12.6616 | 0.2662 | 12.7871 | -21.3256 | 62 | 17 | 23.012 | 99 | 9.1022 | 62 | 12.296 | 27.447 | 98.4847 | 94.3376 | 2.0293
500-62-12-10-99 | 500 | 62 | 12 | 10 | 4.7012 | 225.6703 | 499.6361 | 61.9 | 12.7111 | 0.267 | 12.8259 | -21.2942 | 62 | 17 | 25.5689 | 99 | 10.1116 | 62 | 12.3053 | 30.0031 | 98.5034 | 94.3207 | 2.2552
500-62-14-1-99 | 500 | 62 | 14 | 1 | 5.3373 | 256.207 | 499.8204 | 61.9 | 14.2888 | 0.34902 | 16.7599 | -18.4999 | 62 | 19 | 2.5569 | 99 | 1.0289 | 62 | 14.2623 | 7.5452 | 96.7969 | 93.4608 | 0.20047
500-62-14-2-99 | 500 | 62 | 14 | 2 | 5.3373 | 256.207 | 499.7963 | 61.9 | 14.3454 | 0.31252 | 15.008 | -19.6595 | 62 | 19 | 5.1138 | 99 | 2.039 | 62 | 14.2823 | 10.1386 | 97.7146 | 94.1446 | 0.39802
500-62-14-3-99 | 500 | 62 | 14 | 3 | 5.3373 | 256.207 | 499.7731 | 61.9 | 14.3947 | 0.30574 | 14.6831 | -19.8883 | 62 | 19 | 7.6707 | 99 | 3.0488 | 62 | 14.288 | 12.7023 | 98.0282 | 94.2717 | 0.59623
500-62-14-4-99 | 500 | 62 | 14 | 4 | 5.3373 | 256.207 | 499.7501 | 61.9 | 14.4442 | 0.30391 | 14.5956 | -19.9506 | 62 | 19 | 10.2276 | 99 | 4.0585 | 62 | 14.2936 | 15.261 | 98.1862 | 94.306 | 0.79469
500-62-14-5-99 | 500 | 62 | 14 | 5 | 5.3373 | 256.207 | 499.7272 | 61.9 | 14.4954 | 0.3036 | 14.5814 | -19.9608 | 62 | 19 | 12.7845 | 99 | 5.0681 | 62 | 14.2997 | 17.8182 | 98.2814 | 94.3119 | 0.9933
500-62-14-6-99 | 500 | 62 | 14 | 6 | 5.3373 | 256.207 | 499.7042 | 61.9 | 14.5455 | 0.30387 | 14.5951 | -19.9608 | 62 | 19 | 15.3413 | 99 | 6.0778 | 62 | 14.3065 | 20.3748 | 98.345 | 94.3068 | 1.192
500-62-14-7-99 | 500 | 62 | 14 | 7 | 5.3373 | 256.207 | 499.6813 | 61.9 | 14.5954 | 0.30443 | 14.6226 | -19.9311 | 62 | 19 | 17.8982 | 99 | 7.0874 | 62 | 14.3135 | 22.9311 | 98.3905 | 94.2963 | 1.3908
500-62-14-8-99 | 500 | 62 | 14 | 8 | 5.3373 | 256.207 | 499.6584 | 61.9 | 14.6452 | 0.30514 | 14.6576 | -19.9061 | 62 | 19 | 20.4551 | 99 | 8.097 | 62 | 14.3213 | 25.4873 | 98.4246 | 94.2829 | 1.5898
500-62-14-9-99 | 500 | 62 | 14 | 9 | 5.3373 | 256.207 | 499.6354 | 61.9 | 14.6949 | 0.30595 | 14.697 | -19.8781 | 62 | 19 | 23.012 | 99 | 9.1066 | 62 | 14.3296 | 28.0434 | 98.4512 | 94.2678 | 1.7888
500-62-14-10-99 | 500 | 62 | 14 | 10 | 5.3373 | 256.207 | 499.6125 | 61.9 | 14.7441 | 0.3068 | 14.7387 | -19.8484 | 62 | 19 | 25.5689 | 99 | 10.1162 | 62 | 14.3392 | 30.5994 | 98.4724 | 94.2518 | 1.9879
500-62-16-1-99 | 500 | 62 | 16 | 1 | 6.0478 | 290.3131 | 499.7997 | 61.9 | 16.3261 | 0.41587 | 19.9709 | -16.6389 | 62 | 21 | 2.5569 | 99 | 1.0316 | 62 | 16.2917 | 8.1889 | 96.5531 | 93.1237 | 0.17756
500-62-16-2-99 | 500 | 62 | 16 | 2 | 6.0478 | 290.3131 | 499.7745 | 61.9 | 16.3838 | 0.363 | 17.433 | -18.083 | 62 | 21 | 5.1138 | 99 | 2.042 | 62 | 16.3136 | 10.7986 | 97.583 | 93.9978 | 0.35181
500-62-16-3-99 | 500 | 62 | 16 | 3 | 6.0478 | 290.3131 | 499.7508 | 61.9 | 16.4311 | 0.35272 | 16.9402 | -18.3858 | 62 | 21 | 7.6707 | 99 | 3.0521 | 62 | 16.3226 | 13.3658 | 97.9366 | 94.1678 | 0.52677
500-62-16-4-99 | 500 | 62 | 16 | 4 | 6.0478 | 290.3131 | 499.7272 | 61.9 | 16.4828 | 0.34974 | 16.7976 | -18.475 | 62 | 21 | 10.2276 | 99 | 4.062 | 62 | 16.3306 | 15.9257 | 98.1151 | 94.2171 | 0.70199
500-62-16-5-99 | 500 | 62 | 16 | 5 | 6.0478 | 290.3131 | 499.7038 | 61.9 | 16.5321 | 0.34888 | 16.7572 | -18.5003 | 62 | 21 | 12.7845 | 99 | 5.0719 | 62 | 16.336 | 18.4834 | 98.2227 | 94.2313 | 0.87735
500-62-16-6-99 | 500 | 62 | 16 | 6 | 6.0478 | 290.3131 | 499.6804 | 61.9 | 16.5827 | 0.34894 | 16.7609 | -18.5003 | 62 | 21 | 15.3413 | 99 | 6.0818 | 62 | 16.3433 | 21.0402 | 98.2945 | 94.2303 | 1.0528
500-62-16-7-99 | 500 | 62 | 16 | 7 | 6.0478 | 290.3131 | 499.657 | 61.9 | 16.6322 | 0.3494 | 16.7838 | -18.4835 | 62 | 21 | 17.8982 | 99 | 7.0916 | 62 | 16.3497 | 23.5967 | 98.346 | 94.2227 | 1.2284
500-62-16-8-99 | 500 | 62 | 16 | 8 | 6.0478 | 290.3131 | 499.6335 | 61.9 | 16.6821 | 0.3501 | 16.8183 | -18.4617 | 62 | 21 | 20.4551 | 99 | 8.1014 | 62 | 16.3581 | 26.1529 | 98.3846 | 94.2111 | 1.4041
500-62-16-9-99 | 500 | 62 | 16 | 9 | 6.0478 | 290.3131 | 499.6101 | 61.9 | 16.7312 | 0.35093 | 16.8587 | -18.4364 | 62 | 21 | 23.012 | 99 | 9.1113 | 62 | 16.3672 | 28.7089 | 98.4146 | 94.1975 | 1.5798
500-62-16-10-99 | 500 | 62 | 16 | 10 | 6.0478 | 290.3131 | 499.5867 | 61.9 | 16.7787 | 0.3518 | 16.9014 | -18.4096 | 62 | 21 | 25.5689 | 99 | 10.1211 | 62 | 16.3767 | 31.2649 | 98.4387 | 94.183 | 1.7556
500-62-18-1-99 | 500 | 62 | 18 | 1 | 6.8399 | 328.336 | 499.7769 | 61.9 | 18.3666 | 0.49769 | 23.9011 | -14.7066 | 62 | 23 | 2.5569 | 99 | 1.0344 | 62 | 18.325 | 8.8991 | 96.2862 | 92.7238 | 0.15767
500-62-18-2-99 | 500 | 62 | 18 | 2 | 6.8399 | 328.336 | 499.7505 | 61.9 | 18.4274 | 0.42204 | 20.2693 | -16.4786 | 62 | 23 | 5.1138 | 99 | 2.0453 | 62 | 18.3497 | 11.5317 | 97.438 | 93.8297 | 0.31163
500-62-18-3-99 | 500 | 62 | 18 | 3 | 6.8399 | 328.336 | 499.7261 | 61.9 | 18.4748 | 0.40681 | 19.5385 | -16.8705 | 62 | 23 | 7.6707 | 99 | 3.0556 | 62 | 18.3631 | 14.1038 | 97.8357 | 94.0525 | 0.46634
500-62-18-4-99 | 500 | 62 | 18 | 4 | 6.8399 | 328.336 | 499.702 | 61.9 | 18.5245 | 0.40201 | 19.3089 | -16.9964 | 62 | 23 | 10.2276 | 99 | 4.0658 | 62 | 18.3693 | 16.6655 | 98.0368 | 94.1227 | 0.62132
500-62-18-5-99 | 500 | 62 | 18 | 5 | 6.8399 | 328.336 | 499.678 | 61.9 | 18.5742 | 0.40039 | 19.232 | -17.0389 | 62 | 23 | 12.7845 | 99 | 5.0759 | 62 | 18.3769 | 19.224 | 98.1581 | 94.1463 | 0.77645
500-62-18-6-99 | 500 | 62 | 18 | 6 | 6.8399 | 328.336 | 499.6541 | 61.9 | 18.6238 | 0.40005 | 19.217 | -17.0389 | 62 | 23 | 15.3413 | 99 | 6.086 | 62 | 18.3833 | 21.7812 | 98.2392 | 94.1512 | 0.9317
500-62-18-7-99 | 500 | 62 | 18 | 7 | 6.8399 | 328.336 | 499.6302 | 61.9 | 18.6731 | 0.40034 | 19.2317 | -17.0471 | 62 | 23 | 17.8982 | 99 | 7.0961 | 62 | 18.3913 | 24.3378 | 98.2973 | 94.147 | 1.087
500-62-18-8-99 | 500 | 62 | 18 | 8 | 6.8399 | 328.336 | 499.6063 | 61.9 | 18.7208 | 0.40093 | 19.2608 | -17.0228 | 62 | 23 | 20.4551 | 99 | 8.1062 | 62 | 18.3992 | 26.8941 | 98.3409 | 94.1384 | 1.2424
500-62-18-9-99 | 500 | 62 | 18 | 9 | 6.8399 | 328.336 | 499.5824 | 61.9 | 18.7696 | 0.40174 | 19.3006 | -17.0007 | 62 | 23 | 23.012 | 99 | 9.1163 | 62 | 18.4084 | 29.4502 | 98.3748 | 94.1266 | 1.3979
500-62-18-10-99 | 500 | 62 | 18 | 10 | 6.8399 | 328.336 | 499.5585 | 61.9 | 18.8182 | 0.40267 | 19.3464 | -16.9754 | 62 | 23 | 25.5689 | 99 | 10.1263 | 62 | 18.4179 | 32.0062 | 98.402 | 94.1129 | 1.5535
500-62-20-1-99 | 500 | 62 | 20 | 1 | 7.7214 | 370.6496 | 499.7518 | 61.9 | 20.4106 | 0.59835 | 28.7367 | -12.6982 | 62 | 25 | 2.5569 | 99 | 1.0375 | 62 | 20.3586 | 9.68 | 95.9951 | 92.2508 | 0.14039
500-62-20-2-99 | 500 | 62 | 20 | 2 | 7.7214 | 370.6496 | 499.724 | 61.9 | 20.4737 | 0.49135 | 23.5993 | -14.8413 | 62 | 25 | 5.1138 | 99 | 2.0488 | 62 | 20.3931 | 12.3438 | 97.2786 | 93.6365 | 0.27662
500-62-20-3-99 | 500 | 62 | 20 | 3 | 7.7214 | 370.6496 | 499.6988 | 61.9 | 20.5183 | 0.46897 | 22.5254 | -15.3437 | 62 | 25 | 7.6707 | 99 | 3.0595 | 62 | 20.4028 | 14.9231 | 97.7248 | 93.9264 | 0.41365
500-62-20-4-99 | 500 | 62 | 20 | 4 | 7.7214 | 370.6496 | 499.6742 | 61.9 | 20.5703 | 0.46168 | 22.1764 | -15.5118 | 62 | 25 | 10.2276 | 99 | 4.0699 | 62 | 20.4136 | 17.4873 | 97.9509 | 94.0208 | 0.55098
500-62-20-5-99 | 500 | 62 | 20 | 5 | 7.7214 | 370.6496 | 499.6497 | 61.9 | 20.6195 | 0.4589 | 22.0437 | -15.5762 | 62 | 25 | 12.7845 | 99 | 5.0803 | 62 | 20.4209 | 20.047 | 98.0874 | 94.0568 | 0.68847
500-62-20-6-99 | 500 | 62 | 20 | 6 | 7.7214 | 370.6496 | 499.6252 | 61.9 | 20.6688 | 0.45798 | 22.0009 | -15.5971 | 62 | 25 | 15.3413 | 99 | 6.0907 | 62 | 20.4277 | 22.6048 | 98.1787 | 94.0687 | 0.82606
500-62-20-7-99 | 500 | 62 | 20 | 7 | 7.7214 | 370.6496 | 499.6008 | 61.9 | 20.7162 | 0.45792 | 21.9991 | -15.5971 | 62 | 25 | 17.8982 | 99 | 7.101 | 62 | 20.4363 | 25.1617 | 98.2441 | 94.0695 | 0.96372
500-62-20-8-99 | 500 | 62 | 20 | 8 | 7.7214 | 370.6496 | 499.5764 | 61.9 | 20.7648 | 0.45839 | 22.0225 | -15.5864 | 62 | 25 | 20.4551 | 99 | 8.1113 | 62 | 20.4446 | 27.7181 | 98.2932 | 94.0634 | 1.1015
500-62-20-9-99 | 500 | 62 | 20 | 9 | 7.7214 | 370.6496 | 499.552 | 61.9 | 20.8133 | 0.45914 | 22.0598 | -15.5682 | 62 | 25 | 23.012 | 99 | 9.1216 | 62 | 20.4536 | 30.2743 | 98.3314 | 94.0537 | 1.2393
500-62-20-10-99 | 500 | 62 | 20 | 10 | 7.7214 | 370.6496 | 499.5276 | 61.9 | 20.8615 | 0.46007 | 22.1055 | -15.5459 | 62 | 25 | 25.5689 | 99 | 10.1319 | 62 | 20.4632 | 32.8302 | 98.362 | 94.0417 | 1.3772
500-62-22-1-99 | 500 | 62 | 22 | 1 | 8.7 | 417.6256 | 499.7245 | 61.9 | 22.4608 | 0.72275 | 34.713 | -10.6205 | 62 | 27 | 2.5569 | 99 | 1.0409 | 62 | 22.3942 | 10.5342 | 95.6799 | 91.6926 | 0.12536
500-62-22-2-99 | 500 | 62 | 22 | 2 | 8.7 | 417.6256 | 499.6948 | 61.9 | 22.5257 | 0.57312 | 27.5284 | -13.1659 | 62 | 27 | 5.1138 | 99 | 2.0527 | 62 | 22.4369 | 13.2407 | 97.1045 | 93.4124 | 0.2461
500-62-22-3-99 | 500 | 62 | 22 | 3 | 8.7 | 417.6256 | 499.6688 | 61.9 | 22.5695 | 0.54082 | 25.9779 | -13.7979 | 62 | 27 | 7.6707 | 99 | 3.0636 | 62 | 22.4489 | 15.8299 | 97.6036 | 93.7837 | 0.36768
500-62-22-4-99 | 500 | 62 | 22 | 4 | 8.7 | 417.6256 | 499.6435 | 61.9 | 22.6216 | 0.52989 | 25.4542 | -14.0194 | 62 | 27 | 10.2276 | 99 | 4.0744 | 62 | 22.4603 | 18.3977 | 97.8572 | 93.9094 | 0.48959
500-62-22-5-99 | 500 | 62 | 22 | 5 | 8.7 | 417.6256 | 499.6185 | 61.9 | 22.6705 | 0.52541 | 25.2403 | -14.111 | 62 | 27 | 12.7845 | 99 | 5.085 | 62 | 22.4698 | 20.9591 | 98.0104 | 93.9608 | 0.61165
500-62-22-6-99 | 500 | 62 | 22 | 6 | 8.7 | 417.6256 | 499.5935 | 61.9 | 22.7178 | 0.52356 | 25.153 | -14.1485 | 62 | 27 | 15.3413 | 99 | 6.0956 | 62 | 22.4772 | 23.5178 | 98.113 | 93.982 | 0.73381
500-62-22-7-99 | 500 | 62 | 22 | 7 | 8.7 | 417.6256 | 499.5686 | 61.9 | 22.7656 | 0.52304 | 25.1291 | -14.1588 | 62 | 27 | 17.8982 | 99 | 7.1061 | 62 | 22.4854 | 26.0752 | 98.1865 | 93.9881 | 0.85606
500-62-22-8-99 | 500 | 62 | 22 | 8 | 8.7 | 417.6256 | 499.5437 | 61.9 | 22.8146 | 0.52327 | 25.1413 | -14.1588 | 62 | 27 | 20.4551 | 99 | 8.1167 | 62 | 22.4943 | 28.6319 | 98.2417 | 93.9854 | 0.97838
500-62-22-9-99 | 500 | 62 | 22 | 9 | 8.7 | 417.6256 | 499.5188 | 61.9 | 22.8621 | 0.52387 | 25.1713 | -14.1405 | 62 | 27 | 23.012 | 99 | 9.1272 | 62 | 22.5035 | 31.1882 | 98.2847 | 93.9786 | 1.1008
500-62-22-10-99 | 500 | 62 | 22 | 10 | 8.7 | 417.6256 | 499.4939 | 61.9 | 22.9099 | 0.52474 | 25.2145 | -14.1218 | 62 | 27 | 25.5689 | 99 | 10.1378 | 62 | 22.5134 | 33.7442 | 98.3191 | 93.9685 | 1.2232
500-62-24-1-99 | 500 | 62 | 24 | 1 | 9.7839 | 469.6558 | 499.6948 | 61.9 | 24.5186 | 0.87698 | 42.1234 | -8.4574 | 62 | 29 | 2.5569 | 99 | 1.0445 | 62 | 24.4359 | 11.4638 | 95.3404 | 91.0365 | 0.11227
500-62-24-2-99 | 500 | 62 | 24 | 2 | 9.7839 | 469.6558 | 499.6628 | 61.9 | 24.5842 | 0.67011 | 32.1888 | -11.4477 | 62 | 29 | 5.1138 | 99 | 2.0568 | 62 | 24.4852 | 14.2276 | 96.9153 | 93.1509 | 0.21945
500-62-24-3-99 | 500 | 62 | 24 | 3 | 9.7839 | 469.6558 | 499.6359 | 61.9 | 24.6306 | 0.62417 | 29.9838 | -12.2296 | 62 | 29 | 7.6707 | 99 | 3.0681 | 62 | 24.5009 | 16.8304 | 97.4721 | 93.6204 | 0.32752
500-62-24-4-99 | 500 | 62 | 24 | 4 | 9.7839 | 469.6558 | 499.6099 | 61.9 | 24.6798 | 0.60798 | 29.2076 | -12.5175 | 62 | 29 | 10.2276 | 99 | 4.0791 | 62 | 24.5151 | 19.4035 | 97.7557 | 93.7859 | 0.43592
500-62-24-5-99 | 500 | 62 | 24 | 5 | 9.7839 | 469.6558 | 499.5843 | 61.9 | 24.7271 | 0.60101 | 28.8743 | -12.6434 | 62 | 29 | 12.7845 | 99 | 5.0899 | 62 | 24.5219 | 21.9674 | 97.9274 | 93.8571 | 0.54449
500-62-24-6-99 | 500 | 62 | 24 | 6 | 9.7839 | 469.6558 | 499.5588 | 61.9 | 24.7754 | 0.59793 | 28.7274 | -12.6992 | 62 | 29 | 15.3413 | 99 | 6.1008 | 62 | 24.5334 | 24.5273 | 98.0424 | 93.8887 | 0.65317
500-62-24-7-99 | 500 | 62 | 24 | 7 | 9.7839 | 469.6558 | 499.5334 | 61.9 | 24.8233 | 0.59669 | 28.6694 | -12.7213 | 62 | 29 | 17.8982 | 99 | 7.1115 | 62 | 24.5421 | 27.0855 | 98.1249 | 93.9014 | 0.76193
500-62-24-8-99 | 500 | 62 | 24 | 8 | 9.7839 | 469.6558 | 499.508 | 61.9 | 24.8706 | 0.59644 | 28.659 | -12.7213 | 62 | 29 | 20.4551 | 99 | 8.1223 | 62 | 24.5504 | 29.6426 | 98.1868 | 93.9039 | 0.87075
500-62-24-9-99 | 500 | 62 | 24 | 9 | 9.7839 | 469.6558 | 499.4826 | 61.9 | 24.9183 | 0.59681 | 28.6785 | -12.7252 | 62 | 29 | 23.012 | 99 | 9.133 | 62 | 24.5601 | 32.1991 | 98.2351 | 93.9 | 0.97963
500-62-24-10-99 | 500 | 62 | 24 | 10 | 9.7839 | 469.6558 | 499.4572 | 61.9 | 24.9659 | 0.59756 | 28.7158 | -12.7034 | 62 | 29 | 25.5689 | 99 | 10.1438 | 62 | 24.5698 | 34.7553 | 98.2737 | 93.8924 | 1.0886
500-62-26-1-99 | 500 | 62 | 26 | 1 | 10.9839 | 527.2523 | 499.6663 | 61.9 | 26.5789 | 1.0682 | 51.3107 | -6.2095 | 62 | 31 | 2.5569 | 99 | 1.0484 | 62 | 26.4736 | 12.4725 | 94.9753 | 90.2748 | 0.10085
500-62-26-2-99 | 500 | 62 | 26 | 2 | 10.9839 | 527.2523 | 499.6313 | 61.9 | 26.6422 | 0.78553 | 37.7355 | -9.6814 | 62 | 31 | 5.1138 | 99 | 2.0613 | 62 | 26.5322 | 15.3121 | 96.7089 | 92.8483 | 0.19611
500-62-26-3-99 | 500 | 62 | 26 | 3 | 10.9839 | 527.2523 | 499.6033 | 61.9 | 26.6907 | 0.72092 | 34.6335 | -10.6368 | 62 | 31 | 7.6707 | 99 | 3.0729 | 62 | 26.5557 | 17.9336 | 97.3281 | 93.4366 | 0.29231
500-62-26-4-99 | 500 | 62 | 26 | 4 | 10.9839 | 527.2523 | 499.5767 | 61.9 | 26.7435 | 0.69766 | 33.518 | -10.9999 | 62 | 31 | 10.2276 | 99 | 4.0842 | 62 | 26.5734 | 20.5138 | 97.6446 | 93.6483 | 0.38887
500-62-26-5-99 | 500 | 62 | 26 | 5 | 10.9839 | 527.2523 | 499.5505 | 61.9 | 26.7919 | 0.68729 | 33.0213 | -11.1651 | 62 | 31 | 12.7845 | 99 | 5.0953 | 62 | 26.5827 | 23.081 | 97.8365 | 93.7428 | 0.4856
500-62-26-6-99 | 500 | 62 | 26 | 6 | 10.9839 | 527.2523 | 499.5244 | 61.9 | 26.8373 | 0.68223 | 32.78 | -11.2462 | 62 | 31 | 15.3413 | 99 | 6.1063 | 62 | 26.5917 | 25.643 | 97.9652 | 93.7888 | 0.58243
500-62-26-7-99 | 500 | 62 | 26 | 7 | 10.9839 | 527.2523 | 499.4985 | 61.9 | 26.8851 | 0.67991 | 32.6706 | -11.2832 | 62 | 31 | 17.8982 | 99 | 7.1173 | 62 | 26.6023 | 28.2022 | 98.0575 | 93.8099 | 0.67935
500-62-26-8-99 | 500 | 62 | 26 | 8 | 10.9839 | 527.2523 | 499.4726 | 61.9 | 26.9333 | 0.67906 | 32.6314 | -11.2964 | 62 | 31 | 20.4551 | 99 | 8.1283 | 62 | 26.6128 | 30.7599 | 98.1269 | 93.8176 | 0.77634
500-62-26-9-99 | 500 | 62 | 26 | 9 | 10.9839 | 527.2523 | 499.4467 | 61.9 | 26.9803 | 0.67903 | 32.6313 | -11.2964 | 62 | 31 | 23.012 | 99 | 9.1393 | 62 | 26.6227 | 33.3168 | 98.1809 | 93.818 | 0.87338
500-62-26-10-99 | 500 | 62 | 26 | 10 | 10.9839 | 527.2523 | 499.4208 | 61.9 | 27.0272 | 0.67952 | 32.6567 | -11.2963 | 62 | 31 | 25.5689 | 99 | 10.1502 | 62 | 26.6331 | 35.8732 | 98.2242 | 93.8135 | 0.97047
500-62-28-1-99 | 500 | 62 | 28 | 1 | 12.3099 | 590.9064 | 499.6324 | 61.9 | 28.6433 | 1.3056 | 62.7192 | -3.9 | 62 | 33 | 2.5569 | 99 | 1.0526 | 62 | 28.5167 | 13.5612 | 94.5848 | 89.3938 | 0.090873
500-62-28-2-99 | 500 | 62 | 28 | 2 | 12.3099 | 590.9064 | 499.5938 | 61.9 | 28.7145 | 0.92446 | 44.413 | -7.8503 | 62 | 33 | 5.1138 | 99 | 2.0661 | 62 | 28.5881 | 16.4993 | 96.4845 | 92.4901 | 0.17566
500-62-28-3-99 | 500 | 62 | 28 | 3 | 12.3099 | 590.9064 | 499.5645 | 61.9 | 28.766 | 0.83446 | 40.0916 | -9.0032 | 62 | 33 | 7.6707 | 99 | 3.0782 | 62 | 28.6199 | 19.1461 | 97.171 | 93.2212 | 0.26143
500-62-28-4-99 | 500 | 62 | 28 | 4 | 12.3099 | 590.9064 | 499.5371 | 61.9 | 28.8134 | 0.80095 | 38.4833 | -9.4619 | 62 | 33 | 10.2276 | 99 | 4.0897 | 62 | 28.6341 | 21.7366 | 97.5232 | 93.4935 | 0.34755
500-62-28-5-99 | 500 | 62 | 28 | 5 | 12.3099 | 590.9064 | 499.5102 | 61.9 | 28.86 | 0.78567 | 37.7513 | -9.6765 | 62 | 33 | 12.7845 | 99 | 5.1011 | 62 | 28.6475 | 24.3087 | 97.7372 | 93.6176 | 0.43387
500-62-28-6-99 | 500 | 62 | 28 | 6 | 12.3099 | 590.9064 | 499.4836 | 61.9 | 28.9059 | 0.77798 | 37.3839 | -9.7857 | 62 | 33 | 15.3413 | 99 | 6.1124 | 62 | 28.6584 | 26.8733 | 97.8809 | 93.6801 | 0.52029
500-62-28-7-99 | 500 | 62 | 28 | 7 | 12.3099 | 590.9064 | 499.4571 | 61.9 | 28.9544 | 0.77414 | 37.2015 | -9.8402 | 62 | 33 | 17.8982 | 99 | 7.1236 | 62 | 28.6692 | 29.434 | 97.984 | 93.7112 | 0.60681
500-62-28-8-99 | 500 | 62 | 28 | 8 | 12.3099 | 590.9064 | 499.4306 | 61.9 | 29.0013 | 0.77228 | 37.1139 | -9.8665 | 62 | 33 | 20.4551 | 99 | 8.1348 | 62 | 28.6794 | 31.9928 | 98.0615 | 93.7264 | 0.69338
500-62-28-9-99 | 500 | 62 | 28 | 9 | 12.3099 | 590.9064 | 499.4043 | 61.9 | 29.0478 | 0.77161 | 37.0838 | -9.8665 | 62 | 33 | 23.012 | 99 | 9.146 | 62 | 28.6899 | 34.5503 | 98.122 | 93.7318 | 0.78001
500-62-28-10-99 | 500 | 62 | 28 | 10 | 12.3099 | 590.9064 | 499.3779 | 61.9 | 29.0933 | 0.77167 | 37.0883 | -9.8755 | 62 | 33 | 25.5689 | 99 | 10.1571 | 62 | 28.7006 | 37.1072 | 98.1704 | 93.7314 | 0.86668
500-62-30-1-99 | 500 | 62 | 30 | 1 | 13.773 | 661.1422 | 499.5907 | 61.9 | 30.7109 | 1.5997 | 76.8521 | -1.5275 | 62 | 35 | 2.5569 | 99 | 1.057 | 62 | 30.5605 | 14.7302 | 94.1695 | 88.3854 | 0.082147
500-62-30-2-99 | 500 | 62 | 30 | 2 | 13.773 | 661.1422 | 499.5475 | 61.9 | 30.7879 | 1.0916 | 52.4479 | -5.9593 | 62 | 35 | 5.1138 | 99 | 2.0714 | 62 | 30.6459 | 17.7952 | 96.2413 | 92.0743 | 0.15771
500-62-30-3-99 | 500 | 62 | 30 | 3 | 13.773 | 661.1422 | 499.5167 | 61.9 | 30.8372 | 0.96723 | 46.4746 | -7.3365 | 62 | 35 | 7.6707 | 99 | 3.0838 | 62 | 30.6792 | 20.4764 | 96.9997 | 92.9774 | 0.23427
500-62-30-4-99 | 500 | 62 | 30 | 4 | 13.773 | 661.1422 | 499.4883 | 61.9 | 30.8899 | 0.92037 | 44.2255 | -7.898 | 62 | 35 | 10.2276 | 99 | 4.0957 | 62 | 30.7049 | 23.0802 | 97.3908 | 93.3176 | 0.31122
500-62-30-5-99 | 500 | 62 | 30 | 5 | 13.773 | 661.1422 | 499.4607 | 61.9 | 30.9359 | 0.89833 | 43.1689 | -8.171 | 62 | 35 | 12.7845 | 99 | 5.1074 | 62 | 30.7175 | 25.6591 | 97.6288 | 93.4776 | 0.38836
500-62-30-6-99 | 500 | 62 | 30 | 6 | 13.773 | 661.1422 | 499.4334 | 61.9 | 30.9828 | 0.88697 | 42.6255 | -8.3138 | 62 | 35 | 15.3413 | 99 | 6.1189 | 62 | 30.7316 | 28.2274 | 97.7889 | 93.5601 | 0.46562
500-62-30-7-99 | 500 | 62 | 30 | 7 | 13.773 | 661.1422 | 499.4064 | 61.9 | 31.0292 | 0.88081 | 42.3315 | -8.3917 | 62 | 35 | 17.8982 | 99 | 7.1304 | 62 | 30.7428 | 30.7904 | 97.9038 | 93.6048 | 0.54296
500-62-30-8-99 | 500 | 62 | 30 | 8 | 13.773 | 661.1422 | 499.3794 | 61.9 | 31.0753 | 0.8775 | 42.1749 | -8.4334 | 62 | 35 | 20.4551 | 99 | 8.1418 | 62 | 30.7537 | 33.3506 | 97.9903 | 93.6288 | 0.62037
500-62-30-9-99 | 500 | 62 | 30 | 9 | 13.773 | 661.1422 | 499.3525 | 61.9 | 31.1202 | 0.87585 | 42.0976 | -8.454 | 62 | 35 | 23.012 | 99 | 9.1532 | 62 | 30.7636 | 35.9092 | 98.0577 | 93.6408 | 0.69783
500-62-30-10-99 | 500 | 62 | 30 | 10 | 13.773 | 661.1422 | 499.3256 | 61.9 | 31.1666 | 0.87534 | 42.0757 | -8.454 | 62 | 35 | 25.5689 | 99 | 10.1646 | 62 | 30.7757 | 38.4665 | 98.1118 | 93.6445 | 0.77534
500-62-32-1-99 | 500 | 62 | 32 | 1 | 15.385 | 738.5186 | 499.5543 | 61.9 | 32.7841 | 1.9632 | 94.3209 | 0.89984 | 62 | 37 | 2.5569 | 99 | 1.0618 | 62 | 32.6063 | 15.9787 | 93.7302 | 87.2398 | 0.074505
500-62-32-2-99 | 500 | 62 | 32 | 2 | 15.385 | 738.5186 | 499.5056 | 61.9 | 32.8695 | 1.2941 | 62.183 | -3.9995 | 62 | 37 | 5.1138 | 99 | 2.077 | 62 | 32.7071 | 19.2047 | 95.9786 | 91.5884 | 0.14194
500-62-32-3-99 | 500 | 62 | 32 | 3 | 15.385 | 738.5186 | 499.4727 | 61.9 | 32.9259 | 1.1247 | 54.0476 | -5.6152 | 62 | 37 | 7.6707 | 99 | 3.0899 | 62 | 32.7545 | 21.9309 | 96.8137 | 92.6894 | 0.21037
500-62-32-4-99 | 500 | 62 | 32 | 4 | 15.385 | 738.5186 | 499.4432 | 61.9 | 32.973 | 1.059 | 50.8901 | -6.3038 | 62 | 37 | 10.2276 | 99 | 4.1022 | 62 | 32.7782 | 24.5536 | 97.2465 | 93.1169 | 0.27921
500-62-32-5-99 | 500 | 62 | 32 | 5 | 15.385 | 738.5186 | 499.4148 | 61.9 | 33.0187 | 1.0277 | 49.3899 | -6.6449 | 62 | 37 | 12.7845 | 99 | 5.1141 | 62 | 32.7953 | 27.1418 | 97.5107 | 93.3202 | 0.34825
500-62-32-6-99 | 500 | 62 | 32 | 6 | 15.385 | 738.5186 | 499.3869 | 61.9 | 33.065 | 1.0111 | 48.5961 | -6.8293 | 62 | 37 | 15.3413 | 99 | 6.1259 | 62 | 32.8092 | 29.7152 | 97.6886 | 93.4279 | 0.41742
500-62-32-7-99 | 500 | 62 | 32 | 7 | 15.385 | 738.5186 | 499.3593 | 61.9 | 33.1108 | 1.0018 | 48.15 | -6.9341 | 62 | 37 | 17.8982 | 99 | 7.1376 | 62 | 32.8216 | 32.2815 | 97.8164 | 93.4886 | 0.48668
500-62-32-8-99 | 500 | 62 | 32 | 8 | 15.385 | 738.5186 | 499.3317 | 61.9 | 33.155 | 0.99636 | 47.8919 | -6.9952 | 62 | 37 | 20.4551 | 99 | 8.1493 | 62 | 32.8321 | 34.8438 | 97.9127 | 93.5238 | 0.55599
500-62-32-9-99 | 500 | 62 | 32 | 9 | 15.385 | 738.5186 | 499.3043 | 61.9 | 33.2013 | 0.99344 | 47.7546 | -7.0277 | 62 | 37 | 23.012 | 99 | 9.1609 | 62 | 32.8441 | 37.4036 | 97.9878 | 93.5428 | 0.62537
500-62-32-10-99 | 500 | 62 | 32 | 10 | 15.385 | 738.5186 | 499.2768 | 61.9 | 33.245 | 0.9919 | 47.683 | -7.0447 | 62 | 37 | 25.5689 | 99 | 10.1725 | 62 | 32.8557 | 39.962 | 98.048 | 93.5528 | 0.69478
500-62-34-1-99 | 500 | 62 | 34 | 1 | 17.1579 | 823.6301 | 499.5087 | 61.9 | 34.8583 | 2.4098 | 115.793 | 3.3672 | 62 | 39 | 2.5569 | 99 | 1.0668 | 62 | 34.651 | 17.305 | 93.2683 | 85.955 | 0.067805
500-62-34-2-99 | 500 | 62 | 34 | 2 | 17.1579 | 823.6301 | 499.4531 | 61.9 | 34.9568 | 1.5399 | 73.9984 | -1.9719 | 62 | 39 | 5.1138 | 99 | 2.0831 | 62 | 34.7719 | 20.7319 | 95.6961 | 91.0254 | 0.12806
500-62-34-3-99 | 500 | 62 | 34 | 3 | 17.1579 | 823.6301 | 499.4179 | 61.9 | 35.0165 | 1.3112 | 63.0132 | -3.8458 | 62 | 39 | 7.6707 | 99 | 3.0965 | 62 | 34.8285 | 23.5174 | 96.6122 | 92.3582 | 0.18931
500-62-34-4-99 | 500 | 62 | 34 | 4 | 17.1579 | 823.6301 | 499.387 | 61.9 | 35.0637 | 1.2205 | 58.6608 | -4.6733 | 62 | 39 | 10.2276 | 99 | 4.1091 | 62 | 34.8569 | 26.165 | 97.0899 | 92.8865 | 0.25098
500-62-34-5-99 | 500 | 62 | 34 | 5 | 17.1579 | 823.6301 | 499.3577 | 61.9 | 35.1061 | 1.1765 | 56.547 | -5.0959 | 62 | 39 | 12.7845 | 99 | 5.1214 | 62 | 34.8739 | 28.7659 | 97.3823 | 93.1432 | 0.31286
500-62-34-6-99 | 500 | 62 | 34 | 6 | 17.1579 | 823.6301 | 499.3291 | 61.9 | 35.1548 | 1.153 | 55.4202 | -5.3272 | 62 | 39 | 15.3413 | 99 | 6.1335 | 62 | 34.8932 | 31.3463 | 97.5795 | 93.2803 | 0.37488
500-62-34-7-99 | 500 | 62 | 34 | 7 | 17.1579 | 823.6301 | 499.3008 | 61.9 | 35.1998 | 1.1392 | 54.7621 | -5.4643 | 62 | 39 | 17.8982 | 99 | 7.1455 | 62 | 34.907 | 33.917 | 97.7214 | 93.3604 | 0.43699
500-62-34-8-99 | 500 | 62 | 34 | 8 | 17.1579 | 823.6301 | 499.2727 | 61.9 | 35.2429 | 1.1309 | 54.3647 | -5.5478 | 62 | 39 | 20.4551 | 99 | 8.1574 | 62 | 34.9183 | 36.4822 | 97.8283 | 93.409 | 0.49916
500-62-34-9-99 | 500 | 62 | 34 | 9 | 17.1579 | 823.6301 | 499.2446 | 61.9 | 35.2884 | 1.126 | 54.1342 | -5.5965 | 62 | 39 | 23.012 | 99 | 9.1692 | 62 | 34.9323 | 39.0439 | 97.9118 | 93.4373 | 0.56138
500-62-34-10-99 | 500 | 62 | 34 | 10 | 17.1579 | 823.6301 | 499.2167 | 61.9 | 35.3312 | 1.1231 | 53.9961 | -5.6257 | 62 | 39 | 25.5689 | 99 | 10.1811 | 62 | 34.9434 | 41.6038 | 97.9788 | 93.4544 | 0.62364
500-62-36-1-99 | 500 | 62 | 36 | 1 | 19.1055 | 917.1091 | 499.4682 | 61.9 | 36.9392 | 2.9567 | 142.0834 | 5.8663 | 62 | 41 | 2.5569 | 99 | 1.0721 | 62 | 36.6959 | 18.7056 | 92.7856 | 84.5241 | 0.061924
500-62-36-2-99 | 500 | 62 | 36 | 2 | 19.1055 | 917.1091 | 499.4042 | 61.9 | 37.0502 | 1.8389 | 88.3795 | 0.1248 | 62 | 41 | 5.1138 | 99 | 2.0896 | 62 | 36.8391 | 22.3803 | 95.3934 | 90.3748 | 0.11583
500-62-36-3-99 | 500 | 62 | 36 | 3 | 19.1055 | 917.1091 | 499.3659 | 61.9 | 37.1109 | 1.533 | 73.6813 | -2.0222 | 62 | 41 | 7.6707 | 99 | 3.1036 | 62 | 36.9023 | 25.2431 | 96.3945 | 91.9762 | 0.17072
500-62-36-4-99 | 500 | 62 | 36 | 4 | 19.1055 | 917.1091 | 499.3336 | 61.9 | 37.1623 | 1.4098 | 67.7626 | -3.001 | 62 | 41 | 10.2276 | 99 | 4.1167 | 62 | 36.9412 | 27.9233 | 96.92 | 92.6212 | 0.22604
500-62-36-5-99 | 500 | 62 | 36 | 5 | 19.1055 | 917.1091 | 499.3032 | 61.9 | 37.2039 | 1.3487 | 64.8331 | -3.5152 | 62 | 41 | 12.7845 | 99 | 5.1293 | 62 | 36.9611 | 30.5412 | 97.2428 | 92.9406 | 0.28158
500-62-36-6-99 | 500 | 62 | 36 | 6 | 19.1055 | 917.1091 | 499.2737 | 61.9 | 37.2524 | 1.3156 | 63.2427 | -3.8034 | 62 | 41 | 15.3413 | 99 | 6.1416 | 62 | 36.9834 | 33.1312 | 97.4609 | 93.1142 | 0.33727
500-62-36-7-99 | 500 | 62 | 36 | 7 | 19.1055 | 917.1091 | 499.2447 | 61.9 | 37.2967 | 1.2957 | 62.2936 | -3.9786 | 62 | 41 | 17.8982 | 99 | 7.1539 | 62 | 36.999 | 35.708 | 97.6181 | 93.2179 | 0.39304
500-62-36-8-99 | 500 | 62 | 36 | 8 | 19.1055 | 917.1091 | 499.2159 | 61.9 | 37.3404 | 1.2835 | 61.7085 | -4.0878 | 62 | 41 | 20.4551 | 99 | 8.166 | 62 | 37.0118 | 38.2771 | 97.7366 | 93.282 | 0.44888
500-62-36-9-99 | 500 | 62 | 36 | 9 | 19.1055 | 917.1091 | 499.1873 | 61.9 | 37.3835 | 1.2758 | 61.3418 | -4.1567 | 62 | 41 | 23.012 | 99 | 9.1782 | 62 | 37.0267 | 40.8417 | 97.8292 | 93.3223 | 0.50478
500-62-36-10-99 | 500 | 62 | 36 | 10 | 19.1055 | 917.1091 | 499.1588 | 61.9 | 37.4249 | 1.2709 | 61.1087 | -4.2007 | 62 | 41 | 25.5689 | 99 | 10.1902 | 62 | 37.0384 | 43.4035 | 97.9036 | 93.3481 | 0.56071
500-62-38-1-99 | 500 | 62 | 38 | 1 | 21.241 | 1019.6266 | 499.4175 | 61.9 | 39.0229 | 3.622 | 174.0698 | 8.3838 | 62 | 43 | 2.5569 | 99 | 1.0777 | 62 | 38.7424 | 20.1758 | 92.2845 | 82.948 | 0.056757
500-62-38-2-99 | 500 | 62 | 38 | 2 | 21.241 | 1019.6266 | 499.3434 | 61.9 | 39.1497 | 2.2029 | 105.8865 | 2.2867 | 62 | 43 | 5.1138 | 99 | 2.0965 | 62 | 38.9085 | 24.1518 | 95.0706 | 89.6288 | 0.10505
500-62-38-3-99 | 500 | 62 | 38 | 3 | 21.241 | 1019.6266 | 499.3015 | 61.9 | 39.2174 | 1.7988 | 86.4666 | -0.13495 | 62 | 43 | 7.6707 | 99 | 3.1112 | 62 | 38.9843 | 27.1129 | 96.1602 | 91.5316 | 0.1543
500-62-38-4-99 | 500 | 62 | 38 | 4 | 21.241 | 1019.6266 | 499.2672 | 61.9 | 39.269 | 1.6323 | 78.4711 | -1.2819 | 62 | 43 | 10.2276 | 99 | 4.1247 | 62 | 39.0306 | 29.8362 | 96.7364 | 92.3152 | 0.20399
500-62-38-5-99 | 500 | 62 | 38 | 5 | 21.241 | 1019.6266 | 499.2357 | 61.9 | 39.3139 | 1.5491 | 74.4737 | -1.8966 | 62 | 43 | 12.7845 | 99 | 5.1377 | 62 | 39.0586 | 32.4763 | 97.0918 | 92.7072 | 0.25391
500-62-38-6-99 | 500 | 62 | 38 | 6 | 21.241 | 1019.6266 | 499.2052 | 61.9 | 39.3585 | 1.5025 | 72.2406 | -2.2534 | 62 | 43 | 15.3413 | 99 | 6.1504 | 62 | 39.0801 | 35.0798 | 97.3324 | 92.9263 | 0.30398
500-62-38-7-99 | 500 | 62 | 38 | 7 | 21.241 | 1019.6266 | 499.1754 | 61.9 | 39.3996 | 1.4743 | 70.8863 | -2.4748 | 62 | 43 | 17.8982 | 99 | 7.1629 | 62 | 39.0954 | 37.6649 | 97.5061 | 93.0593 | 0.35413
500-62-38-8-99 | 500 | 62 | 38 | 8 | 21.241 | 1019.6266 | 499.146 | 61.9 | 39.4447 | 1.4567 | 70.0472 | -2.6139 | 62 | 43 | 20.4551 | 99 | 8.1754 | 62 | 39.1122 | 40.2394 | 97.6372 | 93.1418 | 0.40436
500-62-38-9-99 | 500 | 62 | 38 | 9 | 21.241 | 1019.6266 | 499.1167 | 61.9 | 39.485 | 1.4451 | 69.4918 | -2.7068 | 62 | 43 | 23.012 | 99 | 9.1877 | 62 | 39.1286 | 42.8079 | 97.7397 | 93.1966 | 0.45464
500-62-38-10-99 | 500 | 62 | 38 | 10 | 21.241 | 1019.6266 | 499.0875 | 61.9 | 39.5249 | 1.4374 | 69.1252 | -2.7685 | 62 | 43 | 25.5689 | 99 | 10.2 | 62 | 39.141 | 45.3725 | 97.822 | 93.2329 | 0.50496
500-62-40-1-99 | 500 | 62 | 40 | 1 | 23.58 | 1131.8939 | 499.3734 | 61.9 | 41.108 | 4.4253 | 212.6932 | 11.0331 | 62 | 45 | 2.5569 | 99 | 1.0835 | 62 | 40.7858 | 21.7115 | 91.7669 | 81.2328 | 0.052207
500-62-40-2-99 | 500 | 62 | 40 | 2 | 23.58 | 1131.8939 | 499.2874 | 61.9 | 41.2572 | 2.6462 | 127.2053 | 4.5106 | 62 | 45 | 5.1138 | 99 | 2.1039 | 62 | 40.9803 | 26.0476 | 94.7281 | 88.7779 | 0.095539
500-62-40-3-99 | 500 | 62 | 40 | 3 | 23.58 | 1131.8939 | 499.241 | 61.9 | 41.3266 | 2.1172 | 101.7851 | 1.8117 | 62 | 45 | 7.6707 | 99 | 3.1194 | 62 | 41.0682 | 29.1334 | 95.9088 | 91.0213 | 0.13978
500-62-40-4-99 | 500 | 62 | 40 | 4 | 23.58 | 1131.8939 | 499.2044 | 61.9 | 41.3818 | 1.895 | 91.1094 | 0.48682 | 62 | 45 | 10.2276 | 99 | 4.1334 | 62 | 41.1211 | 31.9125 | 96.5385 | 91.9636 | 0.18446
500-62-40-5-99 | 500 | 62 | 40 | 5 | 23.58 | 1131.8939 | 499.1713 | 61.9 | 41.4296 | 1.7823 | 85.6987 | -0.24062 | 62 | 45 | 12.7845 | 99 | 5.1468 | 62 | 41.1541 | 34.5821 | 96.9285 | 92.4414 | 0.22938
500-62-40-6-99 | 500 | 62 | 40 | 6 | 23.58 | 1131.8939 | 499.1398 | 61.9 | 41.4738 | 1.7184 | 82.6315 | -0.6721 | 62 | 45 | 15.3413 | 99 | 6.1598 | 62 | 41.1836 | 37.2029 | 97.1934 | 92.7123 | 0.27445
500-62-40-7-99 | 500 | 62 | 40 | 7 | 23.58 | 1131.8939 | 499.1092 | 61.9 | 41.512 | 1.6788 | 80.7329 | -0.94666 | 62 | 45 | 17.8982 | 99 | 7.1727 | 62 | 41.1986 | 39.7993 | 97.3848 | 92.8802 | 0.31962
500-62-40-8-99 | 500 | 62 | 40 | 8 | 23.58 | 1131.8939 | 499.0789 | 61.9 | 41.554 | 1.6537 | 79.5307 | -1.1236 | 62 | 45 | 20.4551 | 99 | 8.1854 | 62 | 41.2196 | 42.3813 | 97.5295 | 92.9867 | 0.36486
500-62-40-9-99 | 500 | 62 | 40 | 9 | 23.58 | 1131.8939 | 499.049 | 61.9 | 41.5973 | 1.6372 | 78.7406 | -1.2412 | 62 | 45 | 23.012 | 99 | 9.198 | 62 | 41.2367 | 44.9548 | 97.6427 | 93.0568 | 0.41016
500-62-40-10-99 | 500 | 62 | 40 | 10 | 23.58 | 1131.8939 | 499.0192 | 61.9 | 41.6359 | 1.6257 | 78.192 | -1.3235 | 62 | 45 | 25.5689 | 99 | 10.2106 | 62 | 41.2501 | 47.5231 | 97.7337 | 93.1055 | 0.45549
500-62-42-1-99 | 500 | 62 | 42 | 1 | 26.1373 | 1254.6642 | 499.3181 | 61.9 | 43.1993 | 5.3902 | 259.0987 | 14.1367 | 62 | 47 | 2.5569 | 99 | 1.0895 | 62 | 42.8323 | 23.304 | 91.2364 | 79.3773 | 0.0482
500-62-42-2-99 | 500 | 62 | 42 | 2 | 26.1373 | 1254.6642 | 499.2181 | 61.9 | 43.3702 | 3.1846 | 153.1095 | 6.7886 | 62 | 47 | 5.1138 | 99 | 2.1117 | 62 | 43.0543 | 28.0665 | 94.3663 | 87.8159 | 0.087136
500-62-42-3-99 | 500 | 62 | 42 | 3 | 26.1373 | 1254.6642 | 499.1663 | 61.9 | 43.4527 | 2.5013 | 120.2681 | 3.8276 | 62 | 47 | 7.6707 | 99 | 3.128 | 62 | 43.159 | 31.3067 | 95.6401 | 90.4303 | 0.12692
500-62-42-4-99 | 500 | 62 | 42 | 4 | 26.1373 | 1254.6642 | 499.1268 | 61.9 | 43.5057 | 2.2067 | 106.1146 | 2.3127 | 62 | 47 | 10.2276 | 99 | 4.1427 | 62 | 43.2199 | 34.1581 | 96.3258 | 91.5572 | 0.16715
500-62-42-5-99 | 500 | 62 | 42 | 5 | 26.1373 | 1254.6642 | 499.092 | 61.9 | 43.5528 | 2.0554 | 98.843 | 1.4601 | 62 | 47 | 12.7845 | 99 | 5.1565 | 62 | 43.2607 | 36.8664 | 96.7525 | 92.1363 | 0.20762
500-62-42-6-99 | 500 | 62 | 42 | 6 | 26.1373 | 1254.6642 | 499.0592 | 61.9 | 43.596 | 1.9683 | 94.6628 | 0.94323 | 62 | 47 | 15.3413 | 99 | 6.1699 | 62 | 43.291 | 39.5103 | 97.0432 | 92.4693 | 0.24825
500-62-42-7-99 | 500 | 62 | 42 | 7 | 26.1373 | 1254.6642 | 499.0275 | 61.9 | 43.6383 | 1.9145 | 92.0805 | 0.61331 | 62 | 47 | 17.8982 | 99 | 7.1831 | 62 | 43.3175 | 42.121 | 97.2537 | 92.6752 | 0.28898
500-62-42-8-99 | 500 | 62 | 42 | 8 | 26.1373 | 1254.6642 | 498.9964 | 61.9 | 43.6787 | 1.8793 | 90.3933 | 0.39312 | 62 | 47 | 20.4551 | 99 | 8.1961 | 62 | 43.3376 | 44.7131 | 97.413 | 92.8099 | 0.32979
500-62-42-9-99 | 500 | 62 | 42 | 9 | 26.1373 | 1254.6642 | 498.9657 | 61.9 | 43.7165 | 1.8553 | 89.2432 | 0.24084 | 62 | 47 | 23.012 | 99 | 9.209 | 62 | 43.3512 | 47.294 | 97.5378 | 92.9018 | 0.37064
500-62-42-10-99 | 500 | 62 | 42 | 10 | 26.1373 | 1254.6642 | 498.9353 | 61.9 | 43.7573 | 1.839 | 88.466 | 0.13691 | 62 | 47 | 25.5689 | 99 | 10.2219 | 62 | 43.3721 | 49.8672 | 97.6381 | 92.964 | 0.41155
500-62-44-1-99 | 500 | 62 | 44 | 1 | 28.9306 | 1388.7337 | 499.2714 | 61.9 | 45.2888 | 6.5378 | 314.2907 | 16.5272 | 62 | 49 | 2.5569 | 99 | 1.0958 | 62 | 44.872 | 24.9497 | 90.6945 | 77.4018 | 0.044657
500-62-44-2-99 | 500 | 62 | 44 | 2 | 28.9306 | 1388.7337 | 499.1551 | 61.9 | 45.4895 | 3.8371 | 184.5049 | 9.1128 | 62 | 49 | 5.1138 | 99 | 2.1199 | 62 | 45.1283 | 30.2072 | 93.9859 | 86.7368 | 0.079702
500-62-44-3-99 | 500 | 62 | 44 | 3 | 28.9306 | 1388.7337 | 499.0967 | 61.9 | 45.5806 | 2.9631 | 142.4946 | 5.9019 | 62 | 49 | 7.6707 | 99 | 3.1373 | 62 | 45.2516 | 33.6381 | 95.3541 | 89.7579 | 0.11553
500-62-44-4-99 | 500 | 62 | 44 | 4 | 28.9306 | 1388.7337 | 499.0538 | 61.9 | 45.6319 | 2.5768 | 123.9267 | 4.1923 | 62 | 49 | 10.2276 | 99 | 4.1526 | 62 | 45.3187 | 36.5814 | 96.0977 | 91.0933 | 0.15178
500-62-44-5-99 | 500 | 62 | 44 | 5 | 28.9306 | 1388.7337 | 499.0169 | 61.9 | 45.6864 | 2.3765 | 114.3035 | 3.2105 | 62 | 49 | 12.7845 | 99 | 5.1669 | 62 | 45.3718 | 39.3385 | 96.5633 | 91.7855 | 0.1883
500-62-44-6-99 | 500 | 62 | 44 | 6 | 28.9306 | 1388.7337 | 498.9826 | 61.9 | 45.7294 | 2.2593 | 108.6733 | 2.6 | 62 | 49 | 15.3413 | 99 | 6.1807 | 62 | 45.4063 | 42.0126 | 96.8814 | 92.1907 | 0.22496
500-62-44-7-99 | 500 | 62 | 44 | 7 | 28.9306 | 1388.7337 | 498.9497 | 61.9 | 45.7718 | 2.1861 | 105.1618 | 2.2043 | 62 | 49 | 17.8982 | 99 | 7.1943 | 62 | 45.438 | 44.6427 | 97.1122 | 92.4435 | 0.26174
500-62-44-8-99 | 500 | 62 | 44 | 8 | 28.9306 | 1388.7337 | 498.9177 | 61.9 | 45.8115 | 2.1376 | 102.8342 | 1.9352 | 62 | 49 | 20.4551 | 99 | 8.2076 | 62 | 45.4581 | 47.2481 | 97.2873 | 92.6112 | 0.29859
500-62-44-9-99 | 500 | 62 | 44 | 9 | 28.9306 | 1388.7337 | 498.8861 | 61.9 | 45.8487 | 2.1043 | 101.2363 | 1.7472 | 62 | 49 | 23.012 | 99 | 9.2208 | 62 | 45.4791 | 49.8383 | 97.4245 | 92.7265 | 0.33549
500-62-44-10-99 | 500 | 62 | 44 | 10 | 28.9306 | 1388.7337 | 498.8549 | 61.9 | 45.8835 | 2.0805 | 100.101 | 1.612 | 62 | 49 | 25.5689 | 99 | 10.2339 | 62 | 45.497 | 52.4189 | 97.5349 | 92.8085 | 0.37244
500-62-46-1-99 | 500 | 62 | 46 | 1 | 31.9761 | 1534.9434 | 499.2124 | 61.9 | 47.3855 | 7.8977 | 379.7084 | 16.5272 | 62 | 51 | 2.5569 | 99 | 1.1022 | 62 | 46.9178 | 26.6353 | 90.1461 | 75.3014 | 0.041531
500-62-46-2-99 | 500 | 62 | 46 | 2 | 31.9761 | 1534.9434 | 499.0775 | 61.9 | 47.6135 | 4.6247 | 222.4087 | 11.7292 | 62 | 51 | 5.1138 | 99 | 2.1286 | 62 | 47.2038 | 32.4652 | 93.5882 | 85.537 | 0.073122
500-62-46-3-99 | 500 | 62 | 46 | 3 | 31.9761 | 1534.9434 | 499.0112 | 61.9 | 47.717 | 3.5194 | 169.2752 | 8.0354 | 62 | 51 | 7.6707 | 99 | 3.1471 | 62 | 47.3471 | 36.1274 | 95.0508 | 88.9937 | 0.10542
500-62-46-4-99 | 500 | 62 | 46 | 4 | 31.9761 | 1534.9434 | 498.9641 | 61.9 | 47.7822 | 3.0205 | 145.2957 | 6.1417 | 62 | 51 | 10.2276 | 99 | 4.1631 | 62 | 47.4324 | 39.1831 | 95.8545 | 90.5537 | 0.13814
500-62-46-5-99 | 500 | 62 | 46 | 5 | 31.9761 | 1534.9434 | 498.9246 | 61.9 | 47.8328 | 2.7556 | 132.5626 | 5.0151 | 62 | 51 | 12.7845 | 99 | 5.178 | 62 | 47.4866 | 42.0049 | 96.3605 | 91.3823 | 0.17111
500-62-46-6-99 | 500 | 62 | 46 | 6 | 31.9761 | 1534.9434 | 498.8885 | 61.9 | 47.8743 | 2.5994 | 125.056 | 4.303 | 62 | 51 | 15.3413 | 99 | 6.1923 | 62 | 47.5303 | 44.7181 | 96.7075 | 91.8708 | 0.20424
500-62-46-7-99 | 500 | 62 | 46 | 7 | 31.9761 | 1534.9434 | 498.8543 | 61.9 | 47.9157 | 2.5007 | 120.3175 | 3.8328 | 62 | 51 | 17.8982 | 99 | 7.2062 | 62 | 47.5657 | 47.3736 | 96.96 | 92.1794 | 0.23749
500-62-46-8-99 | 500 | 62 | 46 | 8 | 31.9761 | 1534.9434 | 498.8211 | 61.9 | 47.9528 | 2.4345 | 117.1395 | 3.5078 | 62 | 51 | 20.4551 | 99 | 8.2199 | 62 | 47.5897 | 49.9967 | 97.1518 | 92.3865 | 0.2708
500-62-46-9-99 | 500 | 62 | 46 | 9 | 31.9761 | 1534.9434 | 498.7886 | 61.9 | 47.9901 | 2.3888 | 114.9454 | 3.2786 | 62 | 51 | 23.012 | 99 | 9.2334 | 62 | 47.6128 | 52.5994 | 97.3024 | 92.5296 | 0.30418
500-62-46-10-99 | 500 | 62 | 46 | 10 | 31.9761 | 1534.9434 | 498.7565 | 61.9 | 48.0237 | 2.3558 | 113.365 | 3.111 | 62 | 51 | 25.5689 | 99 | 10.2469 | 62 | 47.6324 | 55.1892 | 97.4236 | 92.6328 | 0.33761
500-62-48-1-99 | 500 | 62 | 48 | 1 | 35.2938 | 1694.1802 | 499.1641 | 61.9 | 49.4767 | 9.492 | 456.406 | 16.5272 | 62 | 53 | 2.5569 | 99 | 1.1088 | 62 | 48.9582 | 28.3587 | 89.5921 | 73.1057 | 0.038757
500-62-48-2-99 | 500 | 62 | 48 | 2 | 35.2938 | 1694.1802 | 499.0082 | 61.9 | 49.7445 | 5.5717 | 267.9913 | 14.6745 | 62 | 53 | 5.1138 | 99 | 2.1376 | 62 | 49.2792 | 34.8358 | 93.1746 | 84.2132 | 0.06729
500-62-48-3-99 | 500 | 62 | 48 | 3 | 35.2938 | 1694.1802 | 498.9325 | 61.9 | 49.8629 | 4.1892 | 201.5224 | 10.2236 | 62 | 53 | 7.6707 | 99 | 3.1575 | 62 | 49.444 | 38.7753 | 94.7307 | 88.1306 | 0.096449
500-62-48-4-99 | 500 | 62 | 48 | 4 | 35.2938 | 1694.1802 | 498.8804 | 61.9 | 49.9342 | 3.5496 | 170.7742 | 8.1454 | 62 | 53 | 10.2276 | 99 | 4.1743 | 62 | 49.5447 | 41.9717 | 95.5955 | 89.9427 | 0.12601
500-62-48-5-99 | 500 | 62 | 48 | 5 | 35.2938 | 1694.1802 | 498.8377 | 61.9 | 49.978 | 3.2029 | 154.1061 | 6.8691 | 62 | 53 | 12.7845 | 99 | 5.1898 | 62 | 49.6062 | 44.8753 | 96.1435 | 90.9251 | 0.15581
500-62-48-6-99 | 500 | 62 | 48 | 6 | 35.2938 | 1694.1802 | 498.7996 | 61.9 | 50.0314 | 2.9984 | 144.2757 | 6.055 | 62 | 53 | 15.3413 | 99 | 6.2046 | 62 | 49.6578 | 47.6368 | 96.5211 | 91.5046 | 0.18578
500-62-48-7-99 | 500 | 62 | 48 | 7 | 35.2938 | 1694.1802 | 498.7637 | 61.9 | 50.0689 | 2.8663 | 137.9313 | 5.502 | 62 | 53 | 17.8982 | 99 | 7.219 | 62 | 49.6973 | 50.3257 | 96.7965 | 91.8788 | 0.21587
500-62-48-8-99 | 500 | 62 | 48 | 8 | 35.2938 | 1694.1802 | 498.7293 | 61.9 | 50.1066 | 2.7775 | 133.6663 | 5.1168 | 62 | 53 | 20.4551 | 99 | 8.233 | 62 | 49.7282 | 52.9714 | 97.0061 | 92.1304 | 0.24603
500-62-48-9-99 | 500 | 62 | 48 | 9 | 35.2938 | 1694.1802 | 498.6957 | 61.9 | 50.1429 | 2.7153 | 130.6811 | 4.8404 | 62 | 53 | 23.012 | 99 | 9.2469 | 62 | 49.7538 | 55.5905 | 97.1709 | 92.3067 | 0.27626
500-62-48-10-99 | 500 | 62 | 48 | 10 | 35.2938 | 1694.1802 | 498.6627 | 61.9 | 50.1751 | 2.67 | 128.5121 | 4.6359 | 62 | 53 | 25.5689 | 99 | 10.2607 | 62 | 49.7764 | 58.1927 | 97.3038 | 92.4349 | 0.30652
500-62-50-1-99 | 500 | 62 | 50 | 1 | 38.9014 | 1867.3786 | 499.1022 | 61.9 | 51.5765 | 11.3521 | 545.9116 | 16.5272 | 62 | 55 | 2.5569 | 99 | 1.1155 | 62 | 50.9966 | 30.1062 | 89.0371 | 70.8184 | 0.036298
500-62-50-2-99 | 500 | 62 | 50 | 2 | 38.9014 | 1867.3786 | 498.9228 | 61.9 | 51.8784 | 6.7029 | 322.4544 | 16.5272 | 62 | 55 | 5.1138 | 99 | 2.1471 | 62 | 51.3543 | 37.3123 | 92.7465 | 82.7694 | 0.062115
500-62-50-3-99 | 500 | 62 | 50 | 3 | 38.9014 | 1867.3786 | 498.8362 | 61.9 | 52.0146 | 4.9934 | 240.2559 | 12.941 | 62 | 55 | 7.6707 | 99 | 3.1684 | 62 | 51.5436 | 41.5787 | 94.3944 | 87.164 | 0.088475
500-62-50-4-99 | 500 | 62 | 50 | 4 | 38.9014 | 1867.3786 | 498.778 | 61.9 | 52.09 | 4.1809 | 201.186 | 10.2017 | 62 | 55 | 10.2276 | 99 | 4.1862 | 62 | 51.657 | 44.9481 | 95.3211 | 89.2526 | 0.11521
500-62-50-5-99 | 500 | 62 | 50 | 5 | 38.9014 | 1867.3786 | 498.7316 | 61.9 | 52.1499 | 3.7364 | 179.8124 | 8.7901 | 62 | 55 | 12.7845 | 99 | 5.2024 | 62 | 51.7377 | 47.9495 | 95.9125 | 90.3953 | 0.14219
500-62-50-6-99 | 500 | 62 | 50 | 6 | 38.9014 | 1867.3786 | 498.6908 | 61.9 | 52.1944 | 3.4671 | 166.8668 | 7.857 | 62 | 55 | 15.3413 | 99 | 6.2177 | 62 | 51.7948 | 50.7757 | 96.3218 | 91.0875 | 0.16933
500-62-50-7-99 | 500 | 62 | 50 | 7 | 38.9014 | 1867.3786 | 498.653 | 61.9 | 52.2361 | 3.2935 | 158.5227 | 7.2194 | 62 | 55 | 17.8982 | 99 | 7.2326 | 62 | 51.8425 | 53.5062 | 96.6213 | 91.5338 | 0.19659
500-62-50-8-99 | 500 | 62 | 50 | 8 | 38.9014 | 1867.3786 | 498.6171 | 61.9 | 52.2706 | 3.1745 | 152.8098 | 6.7647 | 62 | 55 | 20.4551 | 99 | 8.247 | 62 | 51.873 | 56.182 | 96.8498 | 91.8395 | 0.22392
500-62-50-9-99 | 500 | 62 | 50 | 9 | 38.9014 | 1867.3786 | 498.5823 | 61.9 | 52.307 | 3.0911 | 148.8058 | 6.4366 | 62 | 55 | 23.012 | 99 | 9.2613 | 62 | 51.9035 | 58.8223 | 97.0298 | 92.0539 | 0.25132
500-62-50-10-99 | 500 | 62 | 50 | 10 | 38.9014 | 1867.3786 | 498.5482 | 61.9 | 52.3393 | 3.0301 | 145.8756 | 6.1912 | 62 | 55 | 25.5689 | 99 | 10.2754 | 62 | 51.9303 | 61.4403 | 97.175 | 92.2109 | 0.27877
500-64-10-1-99 | 500 | 64 | 10 | 1 | 4.0454 | 194.1888 | 499.8582 | 63.9 | 10.221 | 0.24248 | 11.6431 | -22.0496 | 64 | 15 | 2.5569 | 99 | 1.0242 | 64 | 10.2063 | 6.3598 | 97.2461 | 94.0059 | 0.26296
500-64-10-2-99 | 500 | 64 | 10 | 2 | 4.0454 | 194.1888 | 499.8353 | 63.9 | 10.2751 | 0.2267 | 10.8857 | -22.7401 | 64 | 15 | 5.1138 | 99 | 2.0338 | 64 | 10.2141 | 8.9324 | 97.953 | 94.3961 | 0.52374
500-64-10-3-99 | 500 | 64 | 10 | 3 | 4.0454 | 194.1888 | 499.8128 | 63.9 | 10.3262 | 0.22415 | 10.7638 | -22.8555 | 64 | 15 | 7.6707 | 99 | 3.0432 | 64 | 10.221 | 11.4919 | 98.1927 | 94.4591 | 0.78509
500-64-10-4-99 | 500 | 64 | 10 | 4 | 4.0454 | 194.1888 | 499.7904 | 63.9 | 10.3748 | 0.22369 | 10.7422 | -22.8759 | 64 | 15 | 10.2276 | 99 | 4.0525 | 64 | 10.2263 | 14.0492 | 98.3132 | 94.4705 | 1.0467
500-64-10-5-99 | 500 | 64 | 10 | 5 | 4.0454 | 194.1888 | 499.768 | 63.9 | 10.4218 | 0.22385 | 10.7502 | -22.8759 | 64 | 15 | 12.7845 | 99 | 5.0618 | 64 | 10.2307 | 16.606 | 98.3856 | 94.4666 | 1.3084
500-64-10-6-99 | 500 | 64 | 10 | 6 | 4.0454 | 194.1888 | 499.7456 | 63.9 | 10.4707 | 0.22429 | 10.7719 | -22.8476 | 64 | 15 | 15.3413 | 99 | 6.0712 | 64 | 10.2356 | 19.1624 | 98.434 | 94.4557 | 1.5702
500-64-10-7-99 | 500 | 64 | 10 | 7 | 4.0454 | 194.1888 | 499.7232 | 63.9 | 10.5195 | 0.22485 | 10.7994 | -22.8214 | 64 | 15 | 17.8982 | 99 | 7.0805 | 64 | 10.2418 | 21.7187 | 98.4686 | 94.4418 | 1.8322
500-64-10-8-99 | 500 | 64 | 10 | 8 | 4.0454 | 194.1888 | 499.7009 | 63.9 | 10.5684 | 0.22548 | 10.8303 | -22.7921 | 64 | 15 | 20.4551 | 99 | 8.0898 | 64 | 10.2488 | 24.275 | 98.4946 | 94.4261 | 2.0943
500-64-10-9-99 | 500 | 64 | 10 | 9 | 4.0454 | 194.1888 | 499.6785 | 63.9 | 10.6181 | 0.22617 | 10.8638 | -22.7604 | 64 | 15 | 23.012 | 99 | 9.0991 | 64 | 10.2569 | 26.8312 | 98.5147 | 94.4092 | 2.3565
500-64-10-10-99 | 500 | 64 | 10 | 10 | 4.0454 | 194.1888 | 499.6561 | 63.9 | 10.667 | 0.22687 | 10.8979 | -22.7283 | 64 | 15 | 25.5689 | 99 | 10.1084 | 64 | 10.2655 | 29.3874 | 98.5309 | 94.3919 | 2.6188
500-64-12-1-99 | 500 | 64 | 12 | 1 | 4.6009 | 220.8583 | 499.8416 | 63.9 | 12.2467 | 0.28645 | 13.7546 | -20.3253 | 64 | 17 | 2.5569 | 99 | 1.0263 | 64 | 12.2266 | 6.8714 | 97.0487 | 93.7742 | 0.23178
500-64-12-2-99 | 500 | 64 | 12 | 2 | 4.6009 | 220.8583 | 499.818 | 63.9 | 12.2984 | 0.26297 | 12.6277 | -21.2126 | 64 | 17 | 5.1138 | 99 | 2.0362 | 64 | 12.2389 | 9.4518 | 97.8472 | 94.2845 | 0.46104
500-64-12-3-99 | 500 | 64 | 12 | 3 | 4.6009 | 220.8583 | 499.7949 | 63.9 | 12.351 | 0.25893 | 12.4346 | -21.372 | 64 | 17 | 7.6707 | 99 | 3.0459 | 64 | 12.2486 | 12.0127 | 98.1188 | 94.3722 | 0.69092
500-64-12-4-99 | 500 | 64 | 12 | 4 | 4.6009 | 220.8583 | 499.772 | 63.9 | 12.3989 | 0.25797 | 12.3889 | -21.4099 | 64 | 17 | 10.2276 | 99 | 4.0555 | 64 | 12.2528 | 14.5705 | 98.2555 | 94.3931 | 0.92103
500-64-12-5-99 | 500 | 64 | 12 | 5 | 4.6009 | 220.8583 | 499.7491 | 63.9 | 12.45 | 0.25801 | 12.3915 | -21.4099 | 64 | 17 | 12.7845 | 99 | 5.065 | 64 | 12.258 | 17.1274 | 98.3377 | 94.3922 | 1.1513
500-64-12-6-99 | 500 | 64 | 12 | 6 | 4.6009 | 220.8583 | 499.7263 | 63.9 | 12.4998 | 0.25841 | 12.4113 | -21.3912 | 64 | 17 | 15.3413 | 99 | 6.0746 | 64 | 12.2639 | 19.6839 | 98.3926 | 94.3835 | 1.3817
500-64-12-7-99 | 500 | 64 | 12 | 7 | 4.6009 | 220.8583 | 499.7034 | 63.9 | 12.5488 | 0.25898 | 12.4394 | -21.3678 | 64 | 17 | 17.8982 | 99 | 7.0841 | 64 | 12.271 | 22.2402 | 98.4319 | 94.3711 | 1.6122
500-64-12-8-99 | 500 | 64 | 12 | 8 | 4.6009 | 220.8583 | 499.6805 | 63.9 | 12.5981 | 0.25966 | 12.4725 | -21.3402 | 64 | 17 | 20.4551 | 99 | 8.0936 | 64 | 12.2784 | 24.7964 | 98.4614 | 94.3563 | 1.8428
500-64-12-9-99 | 500 | 64 | 12 | 9 | 4.6009 | 220.8583 | 499.6576 | 63.9 | 12.6472 | 0.2604 | 12.5083 | -21.3105 | 64 | 17 | 23.012 | 99 | 9.1032 | 64 | 12.287 | 27.3526 | 98.4843 | 94.3404 | 2.0735
500-64-12-10-99 | 500 | 64 | 12 | 10 | 4.6009 | 220.8583 | 499.6348 | 63.9 | 12.696 | 0.26116 | 12.5458 | -21.2795 | 64 | 17 | 25.5689 | 99 | 10.1127 | 64 | 12.296 | 29.9087 | 98.5027 | 94.3237 | 2.3043
500-64-14-1-99 | 500 | 64 | 14 | 1 | 5.2225 | 250.696 | 499.8232 | 63.9 | 14.2794 | 0.33955 | 16.3049 | -18.5438 | 64 | 19 | 2.5569 | 99 | 1.0287 | 64 | 14.2541 | 7.4399 | 96.8312 | 93.4984 | 0.20479
500-64-14-2-99 | 500 | 64 | 14 | 2 | 5.2225 | 250.696 | 499.7987 | 63.9 | 14.3356 | 0.30521 | 14.6568 | -19.6624 | 64 | 19 | 5.1138 | 99 | 2.0389 | 64 | 14.2712 | 10.0311 | 97.7303 | 94.1559 | 0.40673
500-64-14-3-99 | 500 | 64 | 14 | 3 | 5.2225 | 250.696 | 499.7752 | 63.9 | 14.383 | 0.29884 | 14.3518 | -19.8821 | 64 | 19 | 7.6707 | 99 | 3.0488 | 64 | 14.2773 | 12.5944 | 98.0373 | 94.2778 | 0.6093
500-64-14-4-99 | 500 | 64 | 14 | 4 | 5.2225 | 250.696 | 499.7517 | 63.9 | 14.433 | 0.29717 | 14.2721 | -19.9402 | 64 | 19 | 10.2276 | 99 | 4.0587 | 64 | 14.2841 | 15.1529 | 98.1919 | 94.3098 | 0.81212
500-64-14-5-99 | 500 | 64 | 14 | 5 | 5.2225 | 250.696 | 499.7283 | 63.9 | 14.4825 | 0.29689 | 14.2591 | -19.9402 | 64 | 19 | 12.7845 | 99 | 5.0685 | 64 | 14.2904 | 17.7101 | 98.2851 | 94.3153 | 1.0151
500-64-14-6-99 | 500 | 64 | 14 | 6 | 5.2225 | 250.696 | 499.705 | 63.9 | 14.5319 | 0.29717 | 14.2732 | -19.9393 | 64 | 19 | 15.3413 | 99 | 6.0782 | 64 | 14.2969 | 20.2667 | 98.3473 | 94.3099 | 1.2182
500-64-14-7-99 | 500 | 64 | 14 | 7 | 5.2225 | 250.696 | 499.6816 | 63.9 | 14.5814 | 0.29772 | 14.3005 | -19.9193 | 64 | 19 | 17.8982 | 99 | 7.088 | 64 | 14.3034 | 22.823 | 98.3918 | 94.2993 | 1.4214
500-64-14-8-99 | 500 | 64 | 14 | 8 | 5.2225 | 250.696 | 499.6582 | 63.9 | 14.6305 | 0.29842 | 14.3346 | -19.8944 | 64 | 19 | 20.4551 | 99 | 8.0978 | 64 | 14.3113 | 25.3792 | 98.4252 | 94.286 | 1.6247
500-64-14-9-99 | 500 | 64 | 14 | 9 | 5.2225 | 250.696 | 499.6348 | 63.9 | 14.6795 | 0.2992 | 14.3727 | -19.8666 | 64 | 19 | 23.012 | 99 | 9.1075 | 64 | 14.3197 | 27.9353 | 98.4512 | 94.2711 | 1.828
500-64-14-10-99 | 500 | 64 | 14 | 10 | 5.2225 | 250.696 | 499.6115 | 63.9 | 14.7281 | 0.30002 | 14.4132 | -19.8371 | 64 | 19 | 25.5689 | 99 | 10.1173 | 64 | 14.3287 | 30.4914 | 98.472 | 94.2552 | 2.0315
500-64-16-1-99 | 500 | 64 | 16 | 1 | 5.9166 | 284.016 | 499.803 | 63.9 | 16.3162 | 0.40402 | 19.402 | -16.6994 | 64 | 21 | 2.5569 | 99 | 1.0313 | 64 | 16.2846 | 8.0695 | 96.5921 | 93.1714 | 0.1814
500-64-16-2-99 | 500 | 64 | 16 | 2 | 5.9166 | 284.016 | 499.7775 | 63.9 | 16.3725 | 0.35425 | 17.0126 | -18.0948 | 64 | 21 | 5.1138 | 99 | 2.0419 | 64 | 16.3063 | 10.6762 | 97.6012 | 94.0127 | 0.35956
500-64-16-3-99 | 500 | 64 | 16 | 3 | 5.9166 | 284.016 | 499.7533 | 63.9 | 16.4211 | 0.34466 | 16.5528 | -18.384 | 64 | 21 | 7.6707 | 99 | 3.0521 | 64 | 16.3128 | 13.2427 | 97.9474 | 94.1747 | 0.53841
500-64-16-4-99 | 500 | 64 | 16 | 4 | 5.9166 | 284.016 | 499.7293 | 63.9 | 16.4696 | 0.34183 | 16.4177 | -18.4704 | 64 | 21 | 10.2276 | 99 | 4.0621 | 64 | 16.319 | 15.8024 | 98.122 | 94.2226 | 0.71751
500-64-16-5-99 | 500 | 64 | 16 | 5 | 5.9166 | 284.016 | 499.7054 | 63.9 | 16.5189 | 0.34107 | 16.382 | -18.4933 | 64 | 21 | 12.7845 | 99 | 5.0722 | 64 | 16.3262 | 18.36 | 98.2273 | 94.2354 | 0.89677
500-64-16-6-99 | 500 | 64 | 16 | 6 | 5.9166 | 284.016 | 499.6815 | 63.9 | 16.5681 | 0.34114 | 16.3862 | -18.4933 | 64 | 21 | 15.3413 | 99 | 6.0822 | 64 | 16.3326 | 20.9169 | 98.2977 | 94.2342 | 1.0761
500-64-16-7-99 | 500 | 64 | 16 | 7 | 5.9166 | 284.016 | 499.6576 | 63.9 | 16.6173 | 0.34161 | 16.4095 | -18.4755 | 64 | 21 | 17.8982 | 99 | 7.0922 | 64 | 16.3396 | 23.4733 | 98.348 | 94.2263 | 1.2556
500-64-16-8-99 | 500 | 64 | 16 | 8 | 5.9166 | 284.016 | 499.6338 | 63.9 | 16.6662 | 0.34229 | 16.4431 | -18.4539 | 64 | 21 | 20.4551 | 99 | 8.1022 | 64 | 16.3473 | 26.0295 | 98.3858 | 94.2148 | 1.4351
500-64-16-9-99 | 500 | 64 | 16 | 9 | 5.9166 | 284.016 | 499.6099 | 63.9 | 16.7148 | 0.34309 | 16.4824 | -18.4287 | 64 | 21 | 23.012 | 99 | 9.1122 | 64 | 16.3556 | 28.5856 | 98.4152 | 94.2012 | 1.6148
500-64-16-10-99 | 500 | 64 | 16 | 10 | 5.9166 | 284.016 | 499.586 | 63.9 | 16.7634 | 0.34398 | 16.5258 | -18.4009 | 64 | 21 | 25.5689 | 99 | 10.1222 | 64 | 16.3651 | 31.1416 | 98.4387 | 94.1862 | 1.7945
500-64-18-1-99 | 500 | 64 | 18 | 1 | 6.6904 | 321.1568 | 499.7806 | 63.9 | 18.3567 | 0.48278 | 23.1848 | -14.786 | 64 | 23 | 2.5569 | 99 | 1.0341 | 64 | 18.3152 | 8.7645 | 96.3304 | 92.784 | 0.16109
500-64-18-2-99 | 500 | 64 | 18 | 2 | 6.6904 | 321.1568 | 499.7539 | 63.9 | 18.4135 | 0.41149 | 19.7624 | -16.5016 | 64 | 23 | 5.1138 | 99 | 2.0451 | 64 | 18.3423 | 11.3927 | 97.459 | 93.8495 | 0.31853
500-64-18-3-99 | 500 | 64 | 18 | 3 | 6.6904 | 321.1568 | 499.7291 | 63.9 | 18.4617 | 0.39724 | 19.0788 | -16.8771 | 64 | 23 | 7.6707 | 99 | 3.0556 | 64 | 18.3516 | 13.9638 | 97.8484 | 94.0626 | 0.47671
500-64-18-4-99 | 500 | 64 | 18 | 4 | 6.6904 | 321.1568 | 499.7045 | 63.9 | 18.5087 | 0.39271 | 18.8625 | -16.9985 | 64 | 23 | 10.2276 | 99 | 4.0659 | 64 | 18.3566 | 16.5252 | 98.0452 | 94.1302 | 0.63516
500-64-18-5-99 | 500 | 64 | 18 | 5 | 6.6904 | 321.1568 | 499.6801 | 63.9 | 18.5582 | 0.39124 | 18.7927 | -17.0379 | 64 | 23 | 12.7845 | 99 | 5.0762 | 64 | 18.3644 | 19.0836 | 98.1639 | 94.1522 | 0.79376
500-64-18-6-99 | 500 | 64 | 18 | 6 | 6.6904 | 321.1568 | 499.6557 | 63.9 | 18.608 | 0.39099 | 18.7813 | -17.0379 | 64 | 23 | 15.3413 | 99 | 6.0864 | 64 | 18.3714 | 21.6407 | 98.2433 | 94.156 | 0.95247
500-64-18-7-99 | 500 | 64 | 18 | 7 | 6.6904 | 321.1568 | 499.6313 | 63.9 | 18.6568 | 0.39129 | 18.7969 | -17.0443 | 64 | 23 | 17.8982 | 99 | 7.0967 | 64 | 18.3792 | 24.1973 | 98.3 | 94.1514 | 1.1113
500-64-18-8-99 | 500 | 64 | 18 | 8 | 6.6904 | 321.1568 | 499.6069 | 63.9 | 18.7054 | 0.39191 | 18.8275 | -17.0181 | 64 | 23 | 20.4551 | 99 | 8.1069 | 64 | 18.3871 | 26.7536 | 98.3427 | 94.1422 | 1.2702
500-64-18-9-99 | 500 | 64 | 18 | 9 | 6.6904 | 321.1568 | 499.5826 | 63.9 | 18.7538 | 0.39271 | 18.8669 | -16.9958 | 64 | 23 | 23.012 | 99 | 9.1172 | 64 | 18.3957 | 29.3097 | 98.3759 | 94.1302 | 1.4291
500-64-18-10-99 | 500 | 64 | 18 | 10 | 6.6904 | 321.1568 | 499.5582 | 63.9 | 18.8019 | 0.39362 | 18.9115 | -16.9705 | 64 | 23 | 25.5689 | 99 | 10.1274 | 64 | 18.4046 | 31.8657 | 98.4024 | 94.1166 | 1.5881
500-64-20-1-99 | 500 | 64 | 20 | 1 | 7.5513 | 362.4826 | 499.7561 | 63.9 | 20.3998 | 0.5795 | 27.8313 | -12.7977 | 64 | 25 | 2.5569 | 99 | 1.0371 | 64 | 20.3502 | 9.5287 | 96.0449 | 92.3258 | 0.14344
500-64-20-2-99 | 500 | 64 | 20 | 2 | 7.5513 | 362.4826 | 499.7279 | 63.9 | 20.4584 | 0.47857 | 22.9854 | -14.8772 | 64 | 25 | 5.1138 | 99 | 2.0486 | 64 | 20.3772 | 12.1865 | 97.3028 | 93.6624 | 0.28278
500-64-20-3-99 | 500 | 64 | 20 | 3 | 7.5513 | 362.4826 | 499.7024 | 63.9 | 20.5066 | 0.45773 | 21.9854 | -15.3566 | 64 | 25 | 7.6707 | 99 | 3.0594 | 64 | 20.3927 | 14.7642 | 97.7396 | 93.9384 | 0.42292
500-64-20-4-99 | 500 | 64 | 20 | 4 | 7.5513 | 362.4826 | 499.6772 | 63.9 | 20.5543 | 0.45083 | 21.6549 | -15.5195 | 64 | 25 | 10.2276 | 99 | 4.07 | 64 | 20.3998 | 17.328 | 97.9608 | 94.0298 | 0.56334
500-64-20-5-99 | 500 | 64 | 20 | 5 | 7.5513 | 362.4826 | 499.6523 | 63.9 | 20.6032 | 0.44826 | 21.5327 | -15.5803 | 64 | 25 | 12.7845 | 99 | 5.0805 | 64 | 20.4072 | 19.8875 | 98.0944 | 94.0638 | 0.70393
500-64-20-6-99 | 500 | 64 | 20 | 6 | 7.5513 | 362.4826 | 499.6273 | 63.9 | 20.651 | 0.44742 | 21.4936 | -15.5998 | 64 | 25 | 15.3413 | 99 | 6.091 | 64 | 20.4143 | 22.4452 | 98.1837 | 94.0749 | 0.84461
500-64-20-7-99 | 500 | 64 | 20 | 7 | 7.5513 | 362.4826 | 499.6024 | 63.9 | 20.7001 | 0.44747 | 21.4968 | -15.5998 | 64 | 25 | 17.8982 | 99 | 7.1015 | 64 | 20.4227 | 25.002 | 98.2477 | 94.0743 | 0.98539
500-64-20-8-99 | 500 | 64 | 20 | 8 | 7.5513 | 362.4826 | 499.5775 | 63.9 | 20.7484 | 0.44795 | 21.5209 | -15.586 | 64 | 25 | 20.4551 | 99 | 8.112 | 64 | 20.4308 | 27.5585 | 98.2957 | 94.0679 | 1.1262
500-64-20-9-99 | 500 | 64 | 20 | 9 | 7.5513 | 362.4826 | 499.5527 | 63.9 | 20.7964 | 0.44869 | 21.5579 | -15.5675 | 64 | 25 | 23.012 | 99 | 9.1225 | 64 | 20.4396 | 30.1146 | 98.3331 | 94.058 | 1.2671
500-64-20-10-99 | 500 | 64 | 20 | 10 | 7.5513 | 362.4826 | 499.5278 | 63.9 | 20.8442 | 0.44961 | 21.6029 | -15.545 | 64 | 25 | 25.5689 | 99 | 10.1329 | 64 | 20.4487 | 32.6706 | 98.363 | 94.0459 | 1.4081
500-64-22-1-99 | 500 | 64 | 22 | 1 | 8.5066 | 408.3417 | 499.7293 | 63.9 | 22.448 | 0.69871 | 33.5582 | -10.7433 | 64 | 27 | 2.5569 | 99 | 1.0404 | 64 | 22.3832 | 10.3648 | 95.7358 | 91.7863 | 0.12808
500-64-22-2-99 | 500 | 64 | 22 | 2 | 8.5066 | 408.3417 | 499.6994 | 63.9 | 22.5104 | 0.55766 | 26.7854 | -13.2148 | 64 | 27 | 5.1138 | 99 | 2.0523 | 64 | 22.4238 | 13.0627 | 97.1324 | 93.4444 | 0.25161
500-64-22-3-99 | 500 | 64 | 22 | 3 | 8.5066 | 408.3417 | 499.673 | 63.9 | 22.5568 | 0.52747 | 25.3368 | -13.8205 | 64 | 27 | 7.6707 | 99 | 3.0634 | 64 | 22.438 | 15.6498 | 97.6211 | 93.7993 | 0.37598
500-64-22-4-99 | 500 | 64 | 22 | 4 | 8.5066 | 408.3417 | 499.6472 | 63.9 | 22.6042 | 0.51714 | 24.8416 | -14.0349 | 64 | 27 | 10.2276 | 99 | 4.0743 | 64 | 22.4476 | 18.217 | 97.8691 | 93.9208 | 0.50066
500-64-22-5-99 | 500 | 64 | 22 | 5 | 8.5066 | 408.3417 | 499.6217 | 63.9 | 22.6527 | 0.51299 | 24.6435 | -14.1217 | 64 | 27 | 12.7845 | 99 | 5.0851 | 64 | 22.4555 | 20.7781 | 98.0191 | 93.9695 | 0.6255
500-64-22-6-99 | 500 | 64 | 22 | 6 | 8.5066 | 408.3417 | 499.5962 | 63.9 | 22.701 | 0.51135 | 24.5663 | -14.1557 | 64 | 27 | 15.3413 | 99 | 6.0959 | 64 | 22.4632 | 23.3366 | 98.1194 | 93.9887 | 0.75044
500-64-22-7-99 | 500 | 64 | 22 | 7 | 8.5066 | 408.3417 | 499.5708 | 63.9 | 22.7486 | 0.51092 | 24.5466 | -14.1557 | 64 | 27 | 17.8982 | 99 | 7.1066 | 64 | 22.4699 | 25.8939 | 98.1913 | 93.9939 | 0.87547
500-64-22-8-99 | 500 | 64 | 22 | 8 | 8.5066 | 408.3417 | 499.5454 | 63.9 | 22.7971 | 0.51118 | 24.5603 | -14.1643 | 64 | 27 | 20.4551 | 99 | 8.1173 | 64 | 22.4796 | 28.4506 | 98.2453 | 93.9908 | 1.0006
500-64-22-9-99 | 500 | 64 | 22 | 9 | 8.5066 | 408.3417 | 499.52 | 63.9 | 22.8443 | 0.51179 | 24.591 | -14.1446 | 64 | 27 | 23.012 | 99 | 9.128 | 64 | 22.4878 | 31.0068 | 98.2874 | 93.9836 | 1.1257
500-64-22-10-99 | 500 | 64 | 22 | 10 | 8.5066 | 408.3417 | 499.4946 | 63.9 | 22.892 | 0.51267 | 24.6343 | -14.1255 | 64 | 27 | 25.5689 | 99 | 10.1387 | 64 | 22.4983 | 33.5629 | 98.321 | 93.9733 | 1.2509
500-64-24-1-99 | 500 | 64 | 24 | 1 | 9.5648 | 459.1361 | 499.7002 | 63.9 | 24.5031 | 0.84624 | 40.6464 | -8.6046 | 64 | 29 | 2.5569 | 99 | 1.044 | 64 | 24.4207 | 11.2754 | 95.4025 | 91.1525 | 0.1147
500-64-24-2-99 | 500 | 64 | 24 | 2 | 9.5648 | 459.1361 | 499.668 | 63.9 | 24.5673 | 0.65123 | 31.2819 | -11.5117 | 64 | 29 | 5.1138 | 99 | 2.0564 | 64 | 24.471 | 14.0273 | 96.947 | 93.1913 | 0.22438
500-64-24-3-99 | 500 | 64 | 24 | 3 | 9.5648 | 459.1361 | 499.6407 | 63.9 | 24.6135 | 0.60817 | 29.2149 | -12.2642 | 64 | 29 | 7.6707 | 99 | 3.0678 | 64 | 24.4884 | 16.6273 | 97.4921 | 93.6416 | 0.33495
500-64-24-4-99 | 500 | 64 | 24 | 4 | 9.5648 | 459.1361 | 499.6143 | 63.9 | 24.6608 | 0.59299 | 28.487 | -12.541 | 64 | 29 | 10.2276 | 99 | 4.079 | 64 | 24.4981 | 19.1993 | 97.7697 | 93.8003 | 0.44584
500-64-24-5-99 | 500 | 64 | 24 | 5 | 9.5648 | 459.1361 | 499.5882 | 63.9 | 24.7078 | 0.58652 | 28.1779 | -12.6605 | 64 | 29 | 12.7845 | 99 | 5.09 | 64 | 24.5072 | 21.7627 | 97.9376 | 93.8679 | 0.5569
500-64-24-6-99 | 500 | 64 | 24 | 6 | 9.5648 | 459.1361 | 499.5622 | 63.9 | 24.7561 | 0.5837 | 28.0437 | -12.7127 | 64 | 29 | 15.3413 | 99 | 6.101 | 64 | 24.516 | 24.3224 | 98.0501 | 93.8974 | 0.66807
500-64-24-7-99 | 500 | 64 | 24 | 7 | 9.5648 | 459.1361 | 499.5363 | 63.9 | 24.8048 | 0.58264 | 27.9942 | -12.732 | 64 | 29 | 17.8982 | 99 | 7.1119 | 64 | 24.5249 | 26.8804 | 98.1307 | 93.9085 | 0.77933
500-64-24-8-99 | 500 | 64 | 24 | 8 | 9.5648 | 459.1361 | 499.5104 | 63.9 | 24.8524 | 0.58249 | 27.9884 | -12.732 | 64 | 29 | 20.4551 | 99 | 8.1229 | 64 | 24.5338 | 29.4374 | 98.1913 | 93.9101 | 0.89064
500-64-24-9-99 | 500 | 64 | 24 | 9 | 9.5648 | 459.1361 | 499.4845 | 63.9 | 24.8996 | 0.58289 | 28.0091 | -12.7342 | 64 | 29 | 23.012 | 99 | 9.1338 | 64 | 24.5432 | 31.9939 | 98.2385 | 93.9059 | 1.002
500-64-24-10-99 | 500 | 64 | 24 | 10 | 9.5648 | 459.1361 | 499.4586 | 63.9 | 24.9464 | 0.58363 | 28.0462 | -12.7115 | 64 | 29 | 25.5689 | 99 | 10.1447 | 64 | 24.5536 | 34.55 | 98.2763 | 93.8981 | 1.1134
500-64-26-1-99 | 500 | 64 | 26 | 1 | 10.736 | 515.3567 | 499.6722 | 63.9 | 26.561 | 1.0291 | 49.4334 | -6.3793 | 64 | 31 | 2.5569 | 99 | 1.0478 | 64 | 26.4617 | 12.2638 | 95.0439 | 90.4143 | 0.10302
500-64-26-2-99 | 500 | 64 | 26 | 2 | 10.736 | 515.3567 | 499.6372 | 63.9 | 26.6254 | 0.76248 | 36.6277 | -9.7611 | 64 | 31 | 5.1138 | 99 | 2.0608 | 64 | 26.5176 | 15.0873 | 96.7447 | 92.898 | 0.20053
500-64-26-3-99 | 500 | 64 | 26 | 3 | 10.736 | 515.3567 | 499.6088 | 63.9 | 26.6757 | 0.70195 | 33.7221 | -10.6806 | 64 | 31 | 7.6707 | 99 | 3.0726 | 64 | 26.5431 | 17.7048 | 97.3511 | 93.4617 | 0.29898
500-64-26-4-99 | 500 | 64 | 26 | 4 | 10.736 | 515.3567 | 499.5817 | 63.9 | 26.7206 | 0.67989 | 32.6641 | -11.0338 | 64 | 31 | 10.2276 | 99 | 4.084 | 64 | 26.5539 | 20.2837 | 97.6607 | 93.6672 | 0.39777
500-64-26-5-99 | 500 | 64 | 26 | 5 | 10.736 | 515.3567 | 499.555 | 63.9 | 26.7708 | 0.67034 | 32.2069 | -11.1896 | 64 | 31 | 12.7845 | 99 | 5.0953 | 64 | 26.5653 | 22.8502 | 97.8485 | 93.7562 | 0.49674
500-64-26-6-99 | 500 | 64 | 26 | 6 | 10.736 | 515.3567 | 499.5285 | 63.9 | 26.8184 | 0.66577 | 31.9889 | -11.2647 | 64 | 31 | 15.3413 | 99 | 6.1065 | 64 | 26.5749 | 25.4116 | 97.9743 | 93.7988 | 0.59581
500-64-26-7-99 | 500 | 64 | 26 | 7 | 10.736 | 515.3567 | 499.502 | 63.9 | 26.8647 | 0.66362 | 31.8875 | -11.2997 | 64 | 31 | 17.8982 | 99 | 7.1177 | 64 | 26.5841 | 27.9707 | 98.0646 | 93.8187 | 0.69497
500-64-26-8-99 | 500 | 64 | 26 | 8 | 10.736 | 515.3567 | 499.4756 | 63.9 | 26.9119 | 0.66287 | 31.8528 | -11.3117 | 64 | 31 | 20.4551 | 99 | 8.1288 | 64 | 26.5936 | 30.5283 | 98.1324 | 93.8258 | 0.79419
500-64-26-9-99 | 500 | 64 | 26 | 9 | 10.736 | 515.3567 | 499.4492 | 63.9 | 26.9589 | 0.6629 | 31.8563 | -11.3117 | 64 | 31 | 23.012 | 99 | 9.14 | 64 | 26.6029 | 33.0852 | 98.1853 | 93.8254 | 0.89347
500-64-26-10-99 | 500 | 64 | 26 | 10 | 10.736 | 515.3567 | 499.4228 | 63.9 | 27.0058 | 0.66345 | 31.8842 | -11.3104 | 64 | 31 | 25.5689 | 99 | 10.1511 | 64 | 26.6142 | 35.6415 | 98.2276 | 93.8204 | 0.99279
500-64-28-1-99 | 500 | 64 | 28 | 1 | 12.0303 | 577.4817 | 499.6389 | 63.9 | 28.6228 | 1.2558 | 60.3276 | -4.0932 | 64 | 33 | 2.5569 | 99 | 1.0519 | 64 | 28.5033 | 13.3313 | 94.6601 | 89.561 | 0.092812
500-64-28-2-99 | 500 | 64 | 28 | 2 | 12.0303 | 577.4817 | 499.6005 | 63.9 | 28.6929 | 0.89584 | 43.0372 | -7.9514 | 64 | 33 | 5.1138 | 99 | 2.0656 | 64 | 28.5701 | 16.2482 | 96.5248 | 92.5535 | 0.17962
500-64-28-3-99 | 500 | 64 | 28 | 3 | 12.0303 | 577.4817 | 499.5708 | 63.9 | 28.7424 | 0.81131 | 38.9784 | -9.0655 | 64 | 33 | 7.6707 | 99 | 3.0777 | 64 | 28.5977 | 18.8896 | 97.197 | 93.2561 | 0.2674
500-64-28-4-99 | 500 | 64 | 28 | 4 | 12.0303 | 577.4817 | 499.5429 | 63.9 | 28.7908 | 0.78007 | 37.4799 | -9.5041 | 64 | 33 | 10.2276 | 99 | 4.0895 | 64 | 28.6178 | 21.4778 | 97.5417 | 93.5158 | 0.35555
500-64-28-5-99 | 500 | 64 | 28 | 5 | 12.0303 | 577.4817 | 499.5155 | 63.9 | 28.8382 | 0.76588 | 36.8002 | -9.7085 | 64 | 33 | 12.7845 | 99 | 5.101 | 64 | 28.6296 | 24.0488 | 97.7511 | 93.6337 | 0.44388
500-64-28-6-99 | 500 | 64 | 28 | 6 | 12.0303 | 577.4817 | 499.4884 | 63.9 | 28.884 | 0.75876 | 36.4601 | -9.8121 | 64 | 33 | 15.3413 | 99 | 6.1125 | 64 | 28.6386 | 26.6128 | 97.8916 | 93.6929 | 0.53232
500-64-28-7-99 | 500 | 64 | 28 | 7 | 12.0303 | 577.4817 | 499.4614 | 63.9 | 28.9321 | 0.75525 | 36.2932 | -9.8632 | 64 | 33 | 17.8982 | 99 | 7.1239 | 64 | 28.6499 | 29.1732 | 97.9924 | 93.7221 | 0.62084
500-64-28-8-99 | 500 | 64 | 28 | 8 | 12.0303 | 577.4817 | 499.4344 | 63.9 | 28.9787 | 0.75358 | 36.2147 | -9.8872 | 64 | 33 | 20.4551 | 99 | 8.1353 | 64 | 28.6591 | 31.7318 | 98.0682 | 93.736 | 0.70943
500-64-28-9-99 | 500 | 64 | 28 | 9 | 12.0303 | 577.4817 | 499.4075 | 63.9 | 29.0248 | 0.75302 | 36.1901 | -9.8872 | 64 | 33 | 23.012 | 99 | 9.1466 | 64 | 28.6699 | 34.2893 | 98.1273 | 93.7406 | 0.79807
500-64-28-10-99 | 500 | 64 | 28 | 10 | 12.0303 | 577.4817 | 499.3806 | 63.9 | 29.0706 | 0.75317 | 36.1992 | -9.8948 | 64 | 33 | 25.5689 | 99 | 10.158 | 64 | 28.6804 | 36.846 | 98.1746 | 93.7394 | 0.88675
500-64-30-1-99 | 500 | 64 | 30 | 1 | 13.458 | 646.0211 | 499.598 | 63.9 | 30.6891 | 1.5366 | 73.8197 | -1.7423 | 64 | 35 | 2.5569 | 99 | 1.0563 | 64 | 30.5463 | 14.4783 | 94.2515 | 88.5824 | 0.083883
500-64-30-2-99 | 500 | 64 | 30 | 2 | 13.458 | 646.0211 | 499.5552 | 63.9 | 30.7654 | 1.0563 | 50.7505 | -6.0797 | 64 | 35 | 5.1138 | 99 | 2.0707 | 64 | 30.6271 | 17.5155 | 96.2863 | 92.1511 | 0.16127
500-64-30-3-99 | 500 | 64 | 30 | 3 | 13.458 | 646.0211 | 499.524 | 63.9 | 30.8163 | 0.9396 | 45.1465 | -7.4104 | 64 | 35 | 7.6707 | 99 | 3.0833 | 64 | 30.6603 | 20.189 | 97.0293 | 93.0183 | 0.23965
500-64-30-4-99 | 500 | 64 | 30 | 4 | 13.458 | 646.0211 | 499.4951 | 63.9 | 30.865 | 0.89558 | 43.0339 | -7.9522 | 64 | 35 | 10.2276 | 99 | 4.0954 | 64 | 30.6842 | 22.79 | 97.4119 | 93.3454 | 0.31841
500-64-30-5-99 | 500 | 64 | 30 | 5 | 13.458 | 646.0211 | 499.4671 | 63.9 | 30.912 | 0.8751 | 42.0522 | -8.2123 | 64 | 35 | 12.7845 | 99 | 5.1072 | 64 | 30.698 | 25.3673 | 97.6448 | 93.4975 | 0.39737
500-64-30-6-99 | 500 | 64 | 30 | 6 | 13.458 | 646.0211 | 499.4393 | 63.9 | 30.9571 | 0.86447 | 41.5436 | -8.3493 | 64 | 35 | 15.3413 | 99 | 6.1189 | 64 | 30.708 | 27.9349 | 97.8013 | 93.5765 | 0.47644
500-64-30-7-99 | 500 | 64 | 30 | 7 | 13.458 | 646.0211 | 499.4117 | 63.9 | 31.0048 | 0.85887 | 41.2769 | -8.4218 | 64 | 35 | 17.8982 | 99 | 7.1306 | 64 | 30.7206 | 30.4973 | 97.9137 | 93.6181 | 0.5556
500-64-30-8-99 | 500 | 64 | 30 | 8 | 13.458 | 646.0211 | 499.3842 | 63.9 | 31.0496 | 0.85581 | 41.1322 | -8.4612 | 64 | 35 | 20.4551 | 99 | 8.1422 | 64 | 30.7301 | 33.0573 | 97.9982 | 93.6408 | 0.63481
500-64-30-9-99 | 500 | 64 | 30 | 9 | 13.458 | 646.0211 | 499.3567 | 63.9 | 31.094 | 0.85433 | 41.0632 | -8.48 | 64 | 35 | 23.012 | 99 | 9.1538 | 64 | 30.7404 | 35.6157 | 98.0641 | 93.6518 | 0.71408
500-64-30-10-99 | 500 | 64 | 30 | 10 | 13.458 | 646.0211 | 499.3293 | 63.9 | 31.1398 | 0.85394 | 41.0464 | -8.48 | 64 | 35 | 25.5689 | 99 | 10.1653 | 64 | 30.7529 | 38.1729 | 98.117 | 93.6548 | 0.7934
500-64-32-1-99 | 500 | 64 | 32 | 1 | 15.0311 | 721.5188 | 499.5688 | 63.9 | 32.7596 | 1.8833 | 90.4828 | 0.66434 | 64 | 37 | 2.5569 | 99 | 1.061 | 64 | 32.5902 | 15.7046 | 93.8189 | 87.4705 | 0.076059
500-64-32-2-99 | 500 | 64 | 32 | 2 | 15.0311 | 721.5188 | 499.5207 | 63.9 | 32.8461 | 1.2504 | 60.0785 | -4.141 | 64 | 37 | 5.1138 | 99 | 2.0763 | 64 | 32.6883 | 18.8945 | 96.0286 | 91.6815 | 0.14513
500-64-32-3-99 | 500 | 64 | 32 | 3 | 15.0311 | 721.5188 | 499.4876 | 63.9 | 32.8992 | 1.091 | 52.423 | -5.7089 | 64 | 37 | 7.6707 | 99 | 3.0893 | 64 | 32.7279 | 21.6108 | 96.847 | 92.7419 | 0.21521
500-64-32-4-99 | 500 | 64 | 32 | 4 | 15.0311 | 721.5188 | 499.4576 | 63.9 | 32.9426 | 1.0292 | 49.4589 | -6.3738 | 64 | 37 | 10.2276 | 99 | 4.1017 | 64 | 32.7487 | 24.2294 | 97.2706 | 93.1527 | 0.28568
500-64-32-5-99 | 500 | 64 | 32 | 5 | 15.0311 | 721.5188 | 499.4288 | 63.9 | 32.993 | 1.0004 | 48.0747 | -6.697 | 64 | 37 | 12.7845 | 99 | 5.1139 | 64 | 32.7699 | 26.8152 | 97.529 | 93.3448 | 0.35636
500-64-32-6-99 | 500 | 64 | 32 | 6 | 15.0311 | 721.5188 | 499.4003 | 63.9 | 33.0388 | 0.98494 | 47.3369 | -6.8727 | 64 | 37 | 15.3413 | 99 | 6.1258 | 64 | 32.7853 | 29.3875 | 97.703 | 93.4473 | 0.42716
500-64-32-7-99 | 500 | 64 | 32 | 7 | 15.0311 | 721.5188 | 499.3721 | 63.9 | 33.0843 | 0.9763 | 46.9241 | -6.9722 | 64 | 37 | 17.8982 | 99 | 7.1377 | 64 | 32.796 | 31.953 | 97.8279 | 93.5048 | 0.49805
500-64-32-8-99 | 500 | 64 | 32 | 8 | 15.0311 | 721.5188 | 499.344 | 63.9 | 33.1279 | 0.97132 | 46.6872 | -7.0296 | 64 | 37 | 20.4551 | 99 | 8.1496 | 64 | 32.8089 | 34.5149 | 97.9221 | 93.5379 | 0.569
500-64-32-9-99 | 500 | 64 | 32 | 9 | 15.0311 | 721.5188 | 499.316 | 63.9 | 33.1731 | 0.96864 | 46.561 | -7.0603 | 64 | 37 | 23.012 | 99 | 9.1614 | 64 | 32.8192 | 37.0744 | 97.9955 | 93.5558 | 0.64
500-64-32-10-99 | 500 | 64 | 32 | 10 | 15.0311 | 721.5188 | 499.288 | 63.9 | 33.2162 | 0.96726 | 46.4974 | -7.0757 | 64 | 37 | 25.5689 | 99 | 10.1732 | 64 | 32.8307 | 39.6327 | 98.0543 | 93.5649 | 0.71105
500-64-34-1-99 | 500 | 64 | 34 | 1 | 16.7605 | 804.5536 | 499.5175 | 63.9 | 34.8342 | 2.3097 | 110.9799 | 3.1133 | 64 | 39 | 2.5569 | 99 | 1.0659 | 64 | 34.6352 | 17.0077 | 93.3639 | 86.2193 | 0.0692
500-64-34-2-99 | 500 | 64 | 34 | 2 | 16.7605 | 804.5536 | 499.4627 | 63.9 | 34.9296 | 1.4853 | 71.3741 | -2.137 | 64 | 39 | 5.1138 | 99 | 2.0822 | 64 | 34.7508 | 20.389 | 95.7515 | 91.1383 | 0.13093
500-64-34-3-99 | 500 | 64 | 34 | 3 | 16.7605 | 804.5536 | 499.4273 | 63.9 | 34.9884 | 1.2702 | 61.0424 | -3.9569 | 64 | 39 | 7.6707 | 99 | 3.0958 | 64 | 34.8051 | 23.161 | 96.6495 | 92.4216 | 0.19367
500-64-34-4-99 | 500 | 64 | 34 | 4 | 16.7605 | 804.5536 | 499.3961 | 63.9 | 35.0298 | 1.1849 | 56.9474 | -4.7584 | 64 | 39 | 10.2276 | 99 | 4.1086 | 64 | 34.8279 | 25.8032 | 97.1171 | 92.9304 | 0.25681
500-64-34-5-99 | 500 | 64 | 34 | 5 | 16.7605 | 804.5536 | 499.3663 | 63.9 | 35.0805 | 1.1444 | 55.0024 | -5.1581 | 64 | 39 | 12.7845 | 99 | 5.121 | 64 | 34.8516 | 28.4006 | 97.4032 | 93.1723 | 0.32018
500-64-34-6-99 | 500 | 64 | 34 | 6 | 16.7605 | 804.5536 | 499.3371 | 63.9 | 35.1239 | 1.1221 | 53.9369 | -5.3825 | 64 | 39 | 15.3413 | 99 | 6.1333 | 64 | 34.8626 | 30.9798 | 97.596 | 93.3049 | 0.38367
500-64-34-7-99 | 500 | 64 | 34 | 7 | 16.7605 | 804.5536 | 499.3082 | 63.9 | 35.1694 | 1.1095 | 53.3308 | -5.512 | 64 | 39 | 17.8982 | 99 | 7.1455 | 64 | 34.8806 | 33.5493 | 97.7347 | 93.3805 | 0.44725
500-64-34-8-99 | 500 | 64 | 34 | 8 | 16.7605 | 804.5536 | 499.2795 | 63.9 | 35.2135 | 1.1018 | 52.9679 | -5.5902 | 64 | 39 | 20.4551 | 99 | 8.1576 | 64 | 34.8917 | 36.1138 | 97.8393 | 93.426 | 0.5109
500-64-34-9-99 | 500 | 64 | 34 | 9 | 16.7605 | 804.5536 | 499.2509 | 63.9 | 35.2576 | 1.0973 | 52.7539 | -5.6365 | 64 | 39 | 23.012 | 99 | 9.1696 | 64 | 34.904 | 38.6752 | 97.9209 | 93.4529 | 0.57459
500-64-34-10-99 | 500 | 64 | 34 | 10 | 16.7605 | 804.5536 | 499.2224 | 63.9 | 35.3011 | 1.0948 | 52.633 | -5.6628 | 64 | 39 | 25.5689 | 99 | 10.1817 | 64 | 34.9162 | 41.2347 | 97.9863 | 93.4683 | 0.63833
500-64-36-1-99 | 500 | 64 | 36 | 1 | 18.6602 | 895.7405 | 499.4736 | 63.9 | 36.9133 | 2.8317 | 136.0726 | 5.5957 | 64 | 41 | 2.5569 | 99 | 1.0711 | 64 | 36.6802 | 18.3854 | 92.8878 | 84.8249 | 0.063177
500-64-36-2-99 | 500 | 64 | 36 | 2 | 18.6602 | 895.7405 | 499.4108 | 63.9 | 37.0201 | 1.7708 | 85.1021 | -0.064811 | 64 | 41 | 5.1138 | 99 | 2.0886 | 64 | 36.8162 | 22.0032 | 95.4544 | 90.5104 | 0.11842
500-64-36-3-99 | 500 | 64 | 36 | 3 | 18.6602 | 895.7405 | 499.3726 | 63.9 | 37.0808 | 1.4829 | 71.2728 | -2.1536 | 64 | 41 | 7.6707 | 99 | 3.1028 | 64 | 36.8757 | 24.8479 | 96.4361 | 92.0531 | 0.17465
500-64-36-4-99 | 500 | 64 | 36 | 4 | 18.6602 | 895.7405 | 499.3398 | 63.9 | 37.1281 | 1.3672 | 65.714 | -3.1011 | 64 | 41 | 10.2276 | 99 | 4.116 | 64 | 36.9111 | 27.5206 | 96.9507 | 92.6734 | 0.23131
500-64-36-5-99 | 500 | 64 | 36 | 5 | 18.6602 | 895.7405 | 499.309 | 63.9 | 37.176 | 1.3107 | 63.0022 | -3.5906 | 64 | 41 | 12.7845 | 99 | 5.1288 | 64 | 36.9371 | 30.134 | 97.2665 | 92.9762 | 0.28819
500-64-36-6-99 | 500 | 64 | 36 | 6 | 18.6602 | 895.7405 | 499.279 | 63.9 | 37.2171 | 1.2792 | 61.4936 | -3.8714 | 64 | 41 | 15.3413 | 99 | 6.1413 | 64 | 36.9499 | 32.7223 | 97.4799 | 93.1448 | 0.34521
500-64-36-7-99 | 500 | 64 | 36 | 7 | 18.6602 | 895.7405 | 499.2494 | 63.9 | 37.2635 | 1.261 | 60.6224 | -4.0365 | 64 | 41 | 17.8982 | 99 | 7.1538 | 64 | 36.9701 | 35.2974 | 97.6335 | 93.2423 | 0.40232
500-64-36-8-99 | 500 | 64 | 36 | 8 | 18.6602 | 895.7405 | 499.2201 | 63.9 | 37.3067 | 1.2497 | 60.081 | -4.1402 | 64 | 41 | 20.4551 | 99 | 8.1661 | 64 | 36.9837 | 37.8656 | 97.7494 | 93.3031 | 0.45949
500-64-36-9-99 | 500 | 64 | 36 | 9 | 18.6602 | 895.7405 | 499.1909 | 63.9 | 37.3496 | 1.2426 | 59.744 | -4.2051 | 64 | 41 | 23.012 | 99 | 9.1784 | 64 | 36.9968 | 40.4296 | 97.8399 | 93.341 | 0.51672
500-64-36-10-99 | 500 | 64 | 36 | 10 | 18.6602 | 895.7405 | 499.1617 | 63.9 | 37.3922 | 1.2382 | 59.5362 | -4.2453 | 64 | 41 | 25.5689 | 99 | 10.1907 | 64 | 37.0095 | 42.9909 | 97.9125 | 93.3645 | 0.57399
500-64-38-1-99 | 500 | 64 | 38 | 1 | 20.7432 | 995.7325 | 499.4276 | 63.9 | 38.9953 | 3.4667 | 166.6028 | 8.098 | 64 | 43 | 2.5569 | 99 | 1.0766 | 64 | 38.7254 | 19.8334 | 92.3929 | 83.2875 | 0.057882
500-64-38-2-99 | 500 | 64 | 38 | 2 | 20.7432 | 995.7325 | 499.3551 | 63.9 | 39.1173 | 2.1181 | 101.8044 | 2.0736 | 64 | 43 | 5.1138 | 99 | 2.0954 | 64 | 38.8852 | 23.7389 | 95.1374 | 89.7891 | 0.10738
500-64-38-3-99 | 500 | 64 | 38 | 3 | 20.7432 | 995.7325 | 499.3134 | 63.9 | 39.1826 | 1.7372 | 83.5062 | -0.28902 | 64 | 43 | 7.6707 | 99 | 3.1103 | 64 | 38.957 | 26.6767 | 96.2064 | 91.6251 | 0.15785
500-64-38-4-99 | 500 | 64 | 38 | 4 | 20.7432 | 995.7325 | 499.2788 | 63.9 | 39.2348 | 1.5812 | 76.0134 | -1.3981 | 64 | 43 | 10.2276 | 99 | 4.1239 | 64 | 39.0016 | 29.3895 | 96.7708 | 92.3771 | 0.20875
500-64-38-5-99 | 500 | 64 | 38 | 5 | 20.7432 | 995.7325 | 499.2468 | 63.9 | 39.2796 | 1.5034 | 72.2768 | -1.9897 | 64 | 43 | 12.7845 | 99 | 5.1371 | 64 | 39.0284 | 32.0242 | 97.1185 | 92.7523 | 0.25988
500-64-38-6-99 | 500 | 64 | 38 | 6 | 20.7432 | 995.7325 | 499.2158 | 63.9 | 39.3225 | 1.4599 | 70.1898 | -2.3325 | 64 | 43 | 15.3413 | 99 | 6.15 | 64 | 39.0491 | 34.6246 | 97.3539 | 92.962 | 0.31115
500-64-38-7-99 | 500 | 64 | 38 | 7 | 20.7432 | 995.7325 | 499.1855 | 63.9 | 39.3656 | 1.4338 | 68.9393 | -2.5425 | 64 | 43 | 17.8982 | 99 | 7.1627 | 64 | 39.0663 | 37.2076 | 97.5237 | 93.0878 | 0.36252
500-64-38-8-99 | 500 | 64 | 38 | 8 | 20.7432 | 995.7325 | 499.1554 | 63.9 | 39.4081 | 1.4174 | 68.1532 | -2.6762 | 64 | 43 | 20.4551 | 99 | 8.1753 | 64 | 39.0816 | 39.7809 | 97.6519 | 93.167 | 0.41395
500-64-38-9-99 | 500 | 64 | 38 | 9 | 20.7432 | 995.7325 | 499.1256 | 63.9 | 39.45 | 1.4067 | 67.6461 | -2.7633 | 64 | 43 | 23.012 | 99 | 9.1879 | 64 | 39.0958 | 42.3485 | 97.7521 | 93.2183 | 0.46544
500-64-38-10-99 | 500 | 64 | 38 | 10 | 20.7432 | 995.7325 | 499.0958 | 63.9 | 39.4914 | 1.3998 | 67.3166 | -2.8202 | 64 | 43 | 25.5689 | 99 | 10.2004 | 64 | 39.1094 | 44.9123 | 97.8325 | 93.2517 | 0.51697
500-64-40-1-99 | 500 | 64 | 40 | 1 | 23.0241 | 1105.2216 | 499.3795 | 63.9 | 41.0811 | 4.2345 | 203.5213 | 10.6777 | 64 | 45 | 2.5569 | 99 | 1.0824 | 64 | 40.7703 | 21.3465 | 91.8814 | 81.6083 | 0.053221
500-64-40-2-99 | 500 | 64 | 40 | 2 | 23.0241 | 1105.2216 | 499.2955 | 63.9 | 41.2225 | 2.5405 | 122.1238 | 4.274 | 64 | 45 | 5.1138 | 99 | 2.1027 | 64 | 40.9556 | 25.5974 | 94.8007 | 88.9659 | 0.097639
500-64-40-3-99 | 500 | 64 | 40 | 3 | 23.0241 | 1105.2216 | 499.2495 | 63.9 | 41.2941 | 2.0421 | 98.1746 | 1.6381 | 64 | 45 | 7.6707 | 99 | 3.1183 | 64 | 41.0414 | 28.6526 | 95.9598 | 91.1305 | 0.14298
500-64-40-4-99 | 500 | 64 | 40 | 4 | 23.0241 | 1105.2216 | 499.2127 | 63.9 | 41.3443 | 1.8331 | 88.1315 | 0.35052 | 64 | 45 | 10.2276 | 99 | 4.1324 | 64 | 41.0899 | 31.4186 | 96.5768 | 92.0384 | 0.18876
500-64-40-5-99 | 500 | 64 | 40 | 5 | 23.0241 | 1105.2216 | 499.1792 | 63.9 | 41.3918 | 1.7278 | 83.0746 | -0.35024 | 64 | 45 | 12.7845 | 99 | 5.146 | 64 | 41.1258 | 34.0808 | 96.9586 | 92.4958 | 0.23478
500-64-40-6-99 | 500 | 64 | 40 | 6 | 23.0241 | 1105.2216 | 499.1472 | 63.9 | 41.4342 | 1.6679 | 80.2026 | -0.766 | 64 | 45 | 15.3413 | 99 | 6.1592 | 64 | 41.1499 | 36.6975 | 97.2177 | 92.7557 | 0.28095
500-64-40-7-99 | 500 | 64 | 40 | 7 | 23.0241 | 1105.2216 | 499.116 | 63.9 | 41.474 | 1.6313 | 78.4435 | -1.0275 | 64 | 45 | 17.8982 | 99 | 7.1723 | 64 | 41.1667 | 39.2911 | 97.4048 | 92.915 | 0.32721
500-64-40-8-99 | 500 | 64 | 40 | 8 | 23.0241 | 1105.2216 | 499.0852 | 63.9 | 41.5159 | 1.6079 | 77.3268 | -1.1963 | 64 | 45 | 20.4551 | 99 | 8.1852 | 64 | 41.1844 | 41.8713 | 97.5463 | 93.0163 | 0.37355
500-64-40-9-99 | 500 | 64 | 40 | 9 | 23.0241 | 1105.2216 | 499.0546 | 63.9 | 41.5587 | 1.5926 | 76.596 | -1.308 | 64 | 45 | 23.012 | 99 | 9.198 | 64 | 41.2024 | 44.4435 | 97.657 | 93.0827 | 0.41994
500-64-40-10-99 | 500 | 64 | 40 | 10 | 23.0241 | 1105.2216 | 499.0242 | 63.9 | 41.599 | 1.5822 | 76.0982 | -1.3847 | 64 | 45 | 25.5689 | 99 | 10.2108 | 64 | 41.217 | 47.0108 | 97.7459 | 93.1281 | 0.46638
500-64-42-1-99 | 500 | 64 | 42 | 1 | 25.5181 | 1224.9403 | 499.3296 | 63.9 | 43.1693 | 5.1562 | 247.8455 | 13.7739 | 64 | 47 | 2.5569 | 99 | 1.0883 | 64 | 42.8143 | 22.9188 | 91.356 | 79.7939 | 0.049111
500-64-42-2-99 | 500 | 64 | 42 | 2 | 25.5181 | 1224.9403 | 499.2321 | 63.9 | 43.3321 | 3.0533 | 146.7928 | 6.5288 | 64 | 47 | 5.1138 | 99 | 2.1103 | 64 | 43.0276 | 27.5786 | 94.4447 | 88.0347 | 0.089028
500-64-42-3-99 | 500 | 64 | 42 | 3 | 25.5181 | 1224.9403 | 499.1808 | 63.9 | 43.4126 | 2.4082 | 115.7895 | 3.627 | 64 | 47 | 7.6707 | 99 | 3.1268 | 64 | 43.1283 | 30.7806 | 95.6961 | 90.5628 | 0.12981
500-64-42-4-99 | 500 | 64 | 42 | 4 | 25.5181 | 1224.9403 | 499.1413 | 63.9 | 43.4647 | 2.1315 | 102.4954 | 2.155 | 64 | 47 | 10.2276 | 99 | 4.1416 | 64 | 43.1866 | 33.6141 | 96.3682 | 91.647 | 0.17104
500-64-42-5-99 | 500 | 64 | 42 | 5 | 25.5181 | 1224.9403 | 499.1061 | 63.9 | 43.513 | 1.99 | 95.699 | 1.3326 | 64 | 47 | 12.7845 | 99 | 5.1556 | 64 | 43.2291 | 36.3125 | 96.7861 | 92.2014 | 0.21251
500-64-42-6-99 | 500 | 64 | 42 | 6 | 25.5181 | 1224.9403 | 499.0729 | 63.9 | 43.5514 | 1.9082 | 91.7698 | 0.83214 | 64 | 47 | 15.3413 | 99 | 6.1692 | 64 | 43.2529 | 38.9512 | 97.0705 | 92.5221 | 0.25413
500-64-42-7-99 | 500 | 64 | 42 | 7 | 25.5181 | 1224.9403 | 499.0407 | 63.9 | 43.5967 | 1.8584 | 89.3799 | 0.51796 | 64 | 47 | 17.8982 | 99 | 7.1826 | 64 | 43.28 | 41.5579 | 97.2764 | 92.7173 | 0.29586
500-64-42-8-99 | 500 | 64 | 42 | 8 | 25.5181 | 1224.9403 | 499.009 | 63.9 | 43.6373 | 1.8257 | 87.8125 | 0.30766 | 64 | 47 | 20.4551 | 99 | 8.1958 | 64 | 43.297 | 44.1475 | 97.4322 | 92.8455 | 0.33766
500-64-42-9-99 | 500 | 64 | 42 | 9 | 25.5181 | 1224.9403 | 498.9777 | 63.9 | 43.6758 | 1.8036 | 86.7531 | 0.16357 | 64 | 47 | 23.012 | 99 | 9.2089 | 64 | 43.315 | 46.7265 | 97.5542 | 92.9323 | 0.37951
500-64-42-10-99 | 500 | 64 | 42 | 10 | 25.5181 | 1224.9403 | 498.9466 | 63.9 | 43.7148 | 1.7883 | 86.0257 | 0.063701 | 64 | 47 | 25.5689 | 99 | 10.222 | 64 | 43.3313 | 49.2987 | 97.6522 | 92.9919 | 0.42141
500-64-44-1-99 | 500 | 64 | 44 | 1 | 28.2413 | 1355.6634 | 499.278 | 63.9 | 45.2583 | 6.2549 | 300.6862 | 16.7223 | 64 | 49 | 2.5569 | 99 | 1.0945 | 64 | 44.8581 | 24.5433 | 90.8194 | 77.852 | 0.045483
500-64-44-2-99 | 500 | 64 | 44 | 2 | 28.2413 | 1355.6634 | 499.1648 | 63.9 | 45.4489 | 3.6748 | 176.6944 | 8.8321 | 64 | 49 | 5.1138 | 99 | 2.1185 | 64 | 45.1033 | 29.6803 | 94.0703 | 86.988 | 0.081412
500-64-44-3-99 | 500 | 64 | 44 | 3 | 28.2413 | 1355.6634 | 499.1072 | 63.9 | 45.5358 | 2.8482 | 136.9679 | 5.6763 | 64 | 49 | 7.6707 | 99 | 3.1359 | 64 | 45.2194 | 33.0638 | 95.4152 | 89.9147 | 0.11814
500-64-44-4-99 | 500 | 64 | 44 | 4 | 28.2413 | 1355.6634 | 499.0644 | 63.9 | 45.5942 | 2.4861 | 119.5636 | 4.0165 | 64 | 49 | 10.2276 | 99 | 4.1513 | 64 | 45.2883 | 35.9828 | 96.1447 | 91.1969 | 0.15531
500-64-44-5-99 | 500 | 64 | 44 | 5 | 28.2413 | 1355.6634 | 499.0272 | 63.9 | 45.6438 | 2.2977 | 110.5109 | 3.0624 | 64 | 49 | 12.7845 | 99 | 5.1658 | 64 | 45.3325 | 38.7281 | 96.6007 | 91.8641 | 0.19273
500-64-44-6-99 | 500 | 64 | 44 | 6 | 28.2413 | 1355.6634 | 498.9925 | 63.9 | 45.6839 | 2.188 | 105.2415 | 2.4731 | 64 | 49 | 15.3413 | 99 | 6.1798 | 64 | 45.3683 | 41.3947 | 96.912 | 92.2525 | 0.2303
500-64-44-7-99 | 500 | 64 | 44 | 7 | 28.2413 | 1355.6634 | 498.9591 | 63.9 | 45.7267 | 2.1197 | 101.9656 | 2.0929 | 64 | 49 | 17.8982 | 99 | 7.1935 | 64 | 45.3941 | 44.0198 | 97.1378 | 92.4942 | 0.26798
500-64-44-8-99 | 500 | 64 | 44 | 8 | 28.2413 | 1355.6634 | 498.9265 | 63.9 | 45.7649 | 2.0746 | 99.8005 | 1.8353 | 64 | 49 | 20.4551 | 99 | 8.2071 | 64 | 45.4196 | 46.6219 | 97.309 | 92.6541 | 0.30573
500-64-44-9-99 | 500 | 64 | 44 | 9 | 28.2413 | 1355.6634 | 498.8944 | 63.9 | 45.8028 | 2.0437 | 98.3198 | 1.6562 | 64 | 49 | 23.012 | 99 | 9.2205 | 64 | 45.4389 | 49.2097 | 97.4431 | 92.7635 | 0.34354
500-64-44-10-99 | 500 | 64 | 44 | 10 | 28.2413 | 1355.6634 | 498.8625 | 63.9 | 45.8385 | 2.0218 | 97.2719 | 1.528 | 64 | 49 | 25.5689 | 99 | 10.2339 | 64 | 45.4543 | 51.7885 | 97.5511 | 92.8411 | 0.38139
500-64-46-1-99 | 500 | 64 | 46 | 1 | 31.2108 | 1498.2085 | 499.225 | 63.9 | 47.3529 | 7.5555 | 363.249 | 16.7281 | 64 | 51 | 2.5569 | 99 | 1.1009 | 64 | 46.8992 | 26.2122 | 90.2746 | 75.792 | 0.042274
500-64-46-2-99 | 500 | 64 | 46 | 2 | 31.2108 | 1498.2085 | 499.0939 | 63.9 | 47.5699 | 4.4247 | 212.7845 | 11.371 | 64 | 51 | 5.1138 | 99 | 2.127 | 64 | 47.1766 | 31.8999 | 93.6783 | 85.8231 | 0.074666
500-64-46-3-99 | 500 | 64 | 46 | 3 | 31.2108 | 1498.2085 | 499.0287 | 63.9 | 47.6699 | 3.3781 | 162.4723 | 7.7858 | 64 | 51 | 7.6707 | 99 | 3.1456 | 64 | 47.3121 | 35.5034 | 95.1172 | 89.1766 | 0.10779
500-64-46-4-99 | 500 | 64 | 46 | 4 | 31.2108 | 1498.2085 | 498.9819 | 63.9 | 47.7327 | 2.9084 | 139.8977 | 5.9364 | 64 | 51 | 10.2276 | 99 | 4.1617 | 64 | 47.3939 | 38.53 | 95.9059 | 90.6813 | 0.14133
500-64-46-5-99 | 500 | 64 | 46 | 5 | 31.2108 | 1498.2085 | 498.9422 | 63.9 | 47.7815 | 2.66 | 127.9576 | 4.8432 | 64 | 51 | 12.7845 | 99 | 5.1767 | 64 | 47.448 | 41.3353 | 96.4017 | 91.4774 | 0.17513
500-64-46-6-99 | 500 | 64 | 46 | 6 | 31.2108 | 1498.2085 | 498.9058 | 63.9 | 47.826 | 2.5143 | 120.9578 | 4.1576 | 64 | 51 | 15.3413 | 99 | 6.1912 | 64 | 47.4917 | 44.0379 | 96.7415 | 91.9442 | 0.20908
500-64-46-7-99 | 500 | 64 | 46 | 7 | 31.2108 | 1498.2085 | 498.8711 | 63.9 | 47.8651 | 2.4219 | 116.5203 | 3.7036 | 64 | 51 | 17.8982 | 99 | 7.2053 | 64 | 47.5221 | 46.6872 | 96.9886 | 92.2402 | 0.24315
500-64-46-8-99 | 500 | 64 | 46 | 8 | 31.2108 | 1498.2085 | 498.8374 | 63.9 | 47.9035 | 2.3604 | 113.5713 | 3.393 | 64 | 51 | 20.4551 | 99 | 8.2192 | 64 | 47.5474 | 49.3055 | 97.1762 | 92.4372 | 0.27729
500-64-46-9-99 | 500 | 64 | 46 | 9 | 31.2108 | 1498.2085 | 498.8043 | 63.9 | 47.9367 | 2.3174 | 111.5082 | 3.1712 | 64 | 51 | 23.012 | 99 | 9.233 | 64 | 47.5663 | 51.9055 | 97.3234 | 92.575 | 0.31149
500-64-46-10-99 | 500 | 64 | 46 | 10 | 31.2108 | 1498.2085 | 498.7716 | 63.9 | 47.9745 | 2.2872 | 110.0644 | 3.0138 | 64 | 51 | 25.5689 | 99 | 10.2466 | 64 | 47.5841 | 54.4925 | 97.442 | 92.6717 | 0.34574
500-64-48-1-99 | 500 | 64 | 48 | 1 | 34.4446 | 1653.4384 | 499.1708 | 63.9 | 49.446 | 9.0836 | 436.7639 | 16.7281 | 64 | 53 | 2.5569 | 99 | 1.1074 | 64 | 48.9403 | 27.9179 | 89.7245 | 73.6283 | 0.039431
500-64-48-2-99 | 500 | 64 | 48 | 2 | 34.4446 | 1653.4384 | 499.0194 | 63.9 | 49.6979 | 5.3263 | 256.1777 | 14.3004 | 64 | 53 | 5.1138 | 99 | 2.1359 | 64 | 49.2522 | 34.2321 | 93.2702 | 84.5368 | 0.068685
500-64-48-3-99 | 500 | 64 | 48 | 3 | 34.4446 | 1653.4384 | 498.9452 | 63.9 | 49.8109 | 4.0152 | 193.1501 | 9.9497 | 64 | 53 | 7.6707 | 99 | 3.1558 | 64 | 49.4084 | 38.1 | 94.8025 | 88.3429 | 0.098589
500-64-48-4-99 | 500 | 64 | 48 | 4 | 34.4446 | 1653.4384 | 498.8936 | 63.9 | 49.8816 | 3.4126 | 164.1793 | 7.9158 | 64 | 53 | 10.2276 | 99 | 4.1727 | 64 | 49.5036 | 41.2595 | 95.6517 | 90.0924 | 0.1289
500-64-48-5-99 | 500 | 64 | 48 | 5 | 34.4446 | 1653.4384 | 498.8509 | 63.9 | 49.9315 | 3.0883 | 148.591 | 6.6793 | 64 | 53 | 12.7845 | 99 | 5.1884 | 64 | 49.5674 | 44.1407 | 96.1891 | 91.0339 | 0.15946
500-64-48-6-99 | 500 | 64 | 48 | 6 | 34.4446 | 1653.4384 | 498.8124 | 63.9 | 49.9752 | 2.8956 | 139.3275 | 5.8863 | 64 | 53 | 15.3413 | 99 | 6.2033 | 64 | 49.6142 | 46.8904 | 96.5588 | 91.5935 | 0.19018
500-64-48-7-99 | 500 | 64 | 48 | 7 | 34.4446 | 1653.4384 | 498.7761 | 63.9 | 50.0099 | 2.7718 | 133.3817 | 5.3512 | 64 | 53 | 17.8982 | 99 | 7.2179 | 64 | 49.6488 | 49.571 | 96.8283 | 91.9528 | 0.22101
500-64-48-8-99 | 500 | 64 | 48 | 8 | 34.4446 | 1653.4384 | 498.7412 | 63.9 | 50.0526 | 2.6898 | 129.4451 | 4.9846 | 64 | 53 | 20.4551 | 99 | 8.2322 | 64 | 49.6831 | 52.2099 | 97.0334 | 92.1909 | 0.25193
500-64-48-9-99 | 500 | 64 | 48 | 9 | 34.4446 | 1653.4384 | 498.707 | 63.9 | 50.0878 | 2.6318 | 126.6604 | 4.7191 | 64 | 53 | 23.012 | 99 | 9.2462 | 64 | 49.7053 | 54.8248 | 97.1946 | 92.3594 | 0.2829
500-64-48-10-99 | 500 | 64 | 48 | 10 | 34.4446 | 1653.4384 | 498.6734 | 63.9 | 50.1228 | 2.5901 | 124.6627 | 4.5252 | 64 | 53 | 25.5689 | 99 | 10.2602 | 64 | 49.7275 | 57.4234 | 97.3245 | 92.4804 | 0.31393
500-64-50-1-99 | 500 | 64 | 50 | 1 | 37.9615 | 1822.2617 | 499.1158 | 63.9 | 51.5418 | 10.8664 | 522.5425 | 16.7281 | 64 | 55 | 2.5569 | 99 | 1.114 | 64 | 50.9775 | 29.652 | 89.1719 | 71.3752 | 0.036907
500-64-50-2-99 | 500 | 64 | 50 | 2 | 37.9615 | 1822.2617 | 498.9415 | 63.9 | 51.8285 | 6.4053 | 308.1231 | 16.7281 | 64 | 55 | 5.1138 | 99 | 2.1453 | 64 | 51.3288 | 36.6701 | 92.8475 | 83.127 | 0.063379
500-64-50-3-99 | 500 | 64 | 50 | 3 | 37.9615 | 1822.2617 | 498.8568 | 63.9 | 51.9612 | 4.7806 | 230.0081 | 12.592 | 64 | 55 | 7.6707 | 99 | 3.1665 | 64 | 51.5068 | 40.8516 | 94.4715 | 87.4067 | 0.090413
500-64-50-4-99 | 500 | 64 | 50 | 4 | 37.9615 | 1822.2617 | 498.7994 | 63.9 | 52.0394 | 4.0149 | 193.192 | 9.9525 | 64 | 55 | 10.2276 | 99 | 4.1844 | 64 | 51.6178 | 44.1742 | 95.3822 | 89.4237 | 0.11783
500-64-50-5-99 | 500 | 64 | 50 | 5 | 37.9615 | 1822.2617 | 498.7531 | 63.9 | 52.0918 | 3.5959 | 173.0462 | 8.5716 | 64 | 55 | 12.7845 | 99 | 5.2007 | 64 | 51.6925 | 47.1501 | 95.9624 | 90.5274 | 0.14549
500-64-50-6-99 | 500 | 64 | 50 | 6 | 37.9615 | 1822.2617 | 498.7121 | 63.9 | 52.1364 | 3.3437 | 160.9233 | 7.6669 | 64 | 55 | 15.3413 | 99 | 6.2162 | 64 | 51.7466 | 49.9592 | 96.3634 | 91.1918 | 0.17332
500-64-50-7-99 | 500 | 64 | 50 | 7 | 37.9615 | 1822.2617 | 498.674 | 63.9 | 52.1773 | 3.1812 | 153.1125 | 7.05 | 64 | 55 | 17.8982 | 99 | 7.2313 | 64 | 51.7875 | 52.6786 | 96.6567 | 91.6199 | 0.20126
500-64-50-8-99 | 500 | 64 | 50 | 8 | 37.9615 | 1822.2617 | 498.6376 | 63.9 | 52.2133 | 3.0709 | 147.8138 | 6.6148 | 64 | 55 | 20.4551 | 99 | 8.2459 | 64 | 51.8263 | 55.3458 | 96.8803 | 91.9105 | 0.22929
500-64-50-9-99 | 500 | 64 | 50 | 9 | 37.9615 | 1822.2617 | 498.6023 | 63.9 | 52.2476 | 2.9929 | 144.0709 | 6.2985 | 64 | 55 | 23.012 | 99 | 9.2604 | 64 | 51.8544 | 57.9806 | 97.0563 | 92.1159 | 0.25737
500-64-50-10-99 | 500 | 64 | 50 | 10 | 37.9615 | 1822.2617 | 498.5676 | 63.9 | 52.2809 | 2.9362 | 141.3529 | 6.0641 | 64 | 55 | 25.5689 | 99 | 10.2747 | 64 | 51.879 | 60.5942 | 97.1983 | 92.2652 | 0.28551
500-66-10-1-99 | 500 | 66 | 10 | 1 | 3.9638 | 190.2715 | 499.8602 | 65.9 | 10.2132 | 0.23678 | 11.3695 | -22.061 | 66 | 15 | 2.5569 | 99 | 1.024 | 66 | 10.1995 | 6.2839 | 97.2702 | 94.0263 | 0.26831
500-66-10-2-99 | 500 | 66 | 10 | 2 | 3.9638 | 190.2715 | 499.8369 | 65.9 | 10.2683 | 0.22193 | 10.6565 | -22.7258 | 66 | 15 | 5.1138 | 99 | 2.0337 | 66 | 10.2086 | 8.8556 | 97.9635 | 94.4011 | 0.5345
500-66-10-3-99 | 500 | 66 | 10 | 3 | 3.9638 | 190.2715 | 499.814 | 65.9 | 10.3179 | 0.21953 | 10.5418 | -22.8366 | 66 | 15 | 7.6707 | 99 | 3.0433 | 66 | 10.2147 | 11.4149 | 98.1984 | 94.4617 | 0.80123
500-66-10-4-99 | 500 | 66 | 10 | 4 | 3.9638 | 190.2715 | 499.7912 | 65.9 | 10.3642 | 0.21909 | 10.5212 | -22.8566 | 66 | 15 | 10.2276 | 99 | 4.0527 | 66 | 10.2192 | 13.9722 | 98.3164 | 94.4728 | 1.0682
500-66-10-5-99 | 500 | 66 | 10 | 5 | 3.9638 | 190.2715 | 499.7684 | 65.9 | 10.4101 | 0.21924 | 10.5291 | -22.8566 | 66 | 15 | 12.7845 | 99 | 5.0622 | 66 | 10.2211 | 16.529 | 98.3874 | 94.4688 | 1.3353
500-66-10-6-99 | 500 | 66 | 10 | 6 | 3.9638 | 190.2715 | 499.7456 | 65.9 | 10.4573 | 0.21966 | 10.5496 | -22.8288 | 66 | 15 | 15.3413 | 99 | 6.0717 | 66 | 10.2256 | 19.0854 | 98.4348 | 94.4583 | 1.6025
500-66-10-7-99 | 500 | 66 | 10 | 7 | 3.9638 | 190.2715 | 499.7228 | 65.9 | 10.5068 | 0.22023 | 10.5774 | -22.8018 | 66 | 15 | 17.8982 | 99 | 7.0811 | 66 | 10.2322 | 21.6418 | 98.4687 | 94.444 | 1.8699
500-66-10-8-99 | 500 | 66 | 10 | 8 | 3.9638 | 190.2715 | 499.7 | 65.9 | 10.5551 | 0.22084 | 10.6075 | -22.7727 | 66 | 15 | 20.4551 | 99 | 8.0905 | 66 | 10.2391 | 24.198 | 98.4942 | 94.4284 | 2.1374
500-66-10-9-99 | 500 | 66 | 10 | 9 | 3.9638 | 190.2715 | 499.6772 | 65.9 | 10.6033 | 0.22149 | 10.6392 | -22.742 | 66 | 15 | 23.012 | 99 | 9.1 | 66 | 10.2469 | 26.7543 | 98.514 | 94.412 | 2.405
500-66-10-10-99 | 500 | 66 | 10 | 10 | 3.9638 | 190.2715 | 499.6544 | 65.9 | 10.6531 | 0.22219 | 10.6733 | -22.7092 | 66 | 15 | 25.5689 | 99 | 10.1094 | 66 | 10.2561 | 29.3105 | 98.5298 | 94.3943 | 2.6727
500-66-12-1-99 | 500 | 66 | 12 | 1 | 4.5072 | 216.3597 | 499.8439 | 65.9 | 12.2402 | 0.27945 | 13.4186 | -20.3477 | 66 | 17 | 2.5569 | 99 | 1.0261 | 66 | 12.221 | 6.7847 | 97.0766 | 93.8 | 0.23653
500-66-12-2-99 | 500 | 66 | 12 | 2 | 4.5072 | 216.3597 | 499.8199 | 65.9 | 12.294 | 0.25735 | 12.3578 | -21.2023 | 66 | 17 | 5.1138 | 99 | 2.0362 | 66 | 12.2348 | 9.3637 | 97.8596 | 94.2904 | 0.4706
500-66-12-3-99 | 500 | 66 | 12 | 3 | 4.5072 | 216.3597 | 499.7964 | 65.9 | 12.343 | 0.25351 | 12.1743 | -21.357 | 66 | 17 | 7.6707 | 99 | 3.046 | 66 | 12.2402 | 11.9244 | 98.1257 | 94.3754 | 0.70527
500-66-12-4-99 | 500 | 66 | 12 | 4 | 4.5072 | 216.3597 | 499.7731 | 65.9 | 12.3925 | 0.25266 | 12.1341 | -21.3912 | 66 | 17 | 10.2276 | 99 | 4.0557 | 66 | 12.2443 | 14.4821 | 98.2596 | 94.3943 | 0.94017
500-66-12-5-99 | 500 | 66 | 12 | 5 | 4.5072 | 216.3597 | 499.7498 | 65.9 | 12.4431 | 0.25273 | 12.1377 | -21.3912 | 66 | 17 | 12.7845 | 99 | 5.0654 | 66 | 12.25 | 17.039 | 98.3402 | 94.3929 | 1.1752
500-66-12-6-99 | 500 | 66 | 12 | 6 | 4.5072 | 216.3597 | 499.7265 | 65.9 | 12.4925 | 0.25313 | 12.1576 | -21.371 | 66 | 17 | 15.3413 | 99 | 6.0751 | 66 | 12.2558 | 19.5954 | 98.394 | 94.3839 | 1.4104
500-66-12-7-99 | 500 | 66 | 12 | 7 | 4.5072 | 216.3597 | 499.7032 | 65.9 | 12.5425 | 0.25372 | 12.1863 | -21.3465 | 66 | 17 | 17.8982 | 99 | 7.0847 | 66 | 12.2608 | 22.1517 | 98.4325 | 94.3709 | 1.6457
500-66-12-8-99 | 500 | 66 | 12 | 8 | 4.5072 | 216.3597 | 499.6799 | 65.9 | 12.591 | 0.25437 | 12.2184 | -21.3193 | 66 | 17 | 20.4551 | 99 | 8.0944 | 66 | 12.2682 | 24.708 | 98.4614 | 94.3563 | 1.8811
500-66-12-9-99 | 500 | 66 | 12 | 9 | 4.5072 | 216.3597 | 499.6566 | 65.9 | 12.6394 | 0.25508 | 12.2531 | -21.2899 | 66 | 17 | 23.012 | 99 | 9.1041 | 66 | 12.2765 | 27.2642 | 98.4839 | 94.3406 | 2.1166
500-66-12-10-99 | 500 | 66 | 12 | 10 | 4.5072 | 216.3597 | 499.6333 | 65.9 | 12.688 | 0.25584 | 12.2898 | -21.2589 | 66 | 17 | 25.5689 | 99 | 10.1138 | 66 | 12.2853 | 29.8203 | 98.5018 | 94.3239 | 2.3522
500-66-14-1-99 | 500 | 66 | 14 | 1 | 5.1152 | 245.5422 | 499.8259 | 65.9 | 14.2708 | 0.33081 | 15.8852 | -18.5818 | 66 | 19 | 2.5569 | 99 | 1.0285 | 66 | 14.2455 | 7.3412 | 96.8631 | 93.5328 | 0.20901
500-66-14-2-99 | 500 | 66 | 14 | 2 | 5.1152 | 245.5422 | 499.801 | 65.9 | 14.3237 | 0.29837 | 14.3284 | -19.664 | 66 | 19 | 5.1138 | 99 | 2.0388 | 66 | 14.2641 | 9.9306 | 97.7447 | 94.1669 | 0.41521
500-66-14-3-99 | 500 | 66 | 14 | 3 | 5.1152 | 245.5422 | 499.777 | 65.9 | 14.3729 | 0.29244 | 14.0443 | -19.8732 | 66 | 19 | 7.6707 | 99 | 3.0489 | 66 | 14.2693 | 12.4934 | 98.0456 | 94.2828 | 0.62206
500-66-14-4-99 | 500 | 66 | 14 | 4 | 5.1152 | 245.5422 | 499.7532 | 65.9 | 14.4218 | 0.29088 | 13.9699 | -19.9286 | 66 | 19 | 10.2276 | 99 | 4.0589 | 66 | 14.2747 | 15.0518 | 98.1971 | 94.3134 | 0.82914
500-66-14-5-99 | 500 | 66 | 14 | 5 | 5.1152 | 245.5422 | 499.7293 | 65.9 | 14.4699 | 0.29062 | 13.9582 | -19.9286 | 66 | 19 | 12.7845 | 99 | 5.0688 | 66 | 14.2801 | 17.609 | 98.2884 | 94.3184 | 1.0364
500-66-14-6-99 | 500 | 66 | 14 | 6 | 5.1152 | 245.5422 | 499.7055 | 65.9 | 14.519 | 0.29091 | 13.9729 | -19.9262 | 66 | 19 | 15.3413 | 99 | 6.0787 | 66 | 14.2864 | 20.1656 | 98.3494 | 94.3127 | 1.2437
500-66-14-7-99 | 500 | 66 | 14 | 7 | 5.1152 | 245.5422 | 499.6817 | 65.9 | 14.5675 | 0.29145 | 13.9995 | -19.9064 | 66 | 19 | 17.8982 | 99 | 7.0886 | 66 | 14.2924 | 22.7219 | 98.3929 | 94.3022 | 1.4512
500-66-14-8-99 | 500 | 66 | 14 | 8 | 5.1152 | 245.5422 | 499.6579 | 65.9 | 14.6161 | 0.29213 | 14.0328 | -19.8815 | 66 | 19 | 20.4551 | 99 | 8.0985 | 66 | 14.3003 | 25.2782 | 98.4257 | 94.2889 | 1.6587
500-66-14-9-99 | 500 | 66 | 14 | 9 | 5.1152 | 245.5422 | 499.6341 | 65.9 | 14.6642 | 0.29289 | 14.0696 | -19.8541 | 66 | 19 | 23.012 | 99 | 9.1084 | 66 | 14.3083 | 27.8343 | 98.4511 | 94.2742 | 1.8663
500-66-14-10-99 | 500 | 66 | 14 | 10 | 5.1152 | 245.5422 | 499.6103 | 65.9 | 14.7124 | 0.29369 | 14.109 | -19.8248 | 66 | 19 | 25.5689 | 99 | 10.1183 | 66 | 14.3173 | 30.3904 | 98.4715 | 94.2584 | 2.0741
500-66-16-1-99 | 500 | 66 | 16 | 1 | 5.7939 | 278.1254 | 499.806 | 65.9 | 16.3054 | 0.39305 | 18.875 | -16.7547 | 66 | 21 | 2.5569 | 99 | 1.031 | 66 | 16.2746 | 7.9578 | 96.6285 | 93.2161 | 0.18515
500-66-16-2-99 | 500 | 66 | 16 | 2 | 5.7939 | 278.1254 | 499.7802 | 65.9 | 16.3636 | 0.34615 | 16.6234 | -18.1026 | 66 | 21 | 5.1138 | 99 | 2.0417 | 66 | 16.2938 | 10.5616 | 97.6181 | 94.0257 | 0.36712
500-66-16-3-99 | 500 | 66 | 16 | 3 | 5.7939 | 278.1254 | 499.7555 | 65.9 | 16.4111 | 0.33714 | 16.1918 | -18.3802 | 66 | 21 | 7.6707 | 99 | 3.0521 | 66 | 16.3052 | 13.1275 | 97.9573 | 94.1811 | 0.54977
500-66-16-4-99 | 500 | 66 | 16 | 4 | 5.7939 | 278.1254 | 499.7311 | 65.9 | 16.4586 | 0.3345 | 16.0654 | -18.4628 | 66 | 21 | 10.2276 | 99 | 4.0623 | 66 | 16.3102 | 15.687 | 98.1284 | 94.2268 | 0.73268
500-66-16-5-99 | 500 | 66 | 16 | 5 | 5.7939 | 278.1254 | 499.7068 | 65.9 | 16.5065 | 0.33379 | 16.0324 | -18.4844 | 66 | 21 | 12.7845 | 99 | 5.0725 | 66 | 16.3154 | 18.2446 | 98.2315 | 94.2389 | 0.91573
500-66-16-6-99 | 500 | 66 | 16 | 6 | 5.7939 | 278.1254 | 499.6825 | 65.9 | 16.5546 | 0.33387 | 16.037 | -18.4844 | 66 | 21 | 15.3413 | 99 | 6.0826 | 66 | 16.3212 | 20.8014 | 98.3004 | 94.2375 | 1.0989
500-66-16-7-99 | 500 | 66 | 16 | 7 | 5.7939 | 278.1254 | 499.6581 | 65.9 | 16.6027 | 0.33433 | 16.0598 | -18.4662 | 66 | 21 | 17.8982 | 99 | 7.0928 | 66 | 16.3276 | 23.3578 | 98.3497 | 94.2296 | 1.2821
500-66-16-8-99 | 500 | 66 | 16 | 8 | 5.7939 | 278.1254 | 499.6338 | 65.9 | 16.6508 | 0.33499 | 16.0924 | -18.4448 | 66 | 21 | 20.4551 | 99 | 8.1029 | 66 | 16.3349 | 25.9141 | 98.3867 | 94.2182 | 1.4655
500-66-16-9-99 | 500 | 66 | 16 | 9 | 5.7939 | 278.1254 | 499.6095 | 65.9 | 16.6986 | 0.33577 | 16.1306 | -18.4198 | 66 | 21 | 23.012 | 99 | 9.1131 | 66 | 16.3429 | 28.4702 | 98.4155 | 94.2048 | 1.6489
500-66-16-10-99 | 500 | 66 | 16 | 10 | 5.7939 | 278.1254 | 499.5852 | 65.9 | 16.7463 | 0.33662 | 16.1724 | -18.3925 | 66 | 21 | 25.5689 | 99 | 10.1232 | 66 | 16.3517 | 31.0262 | 98.4386 | 94.1901 | 1.8324
500-66-18-1-99 | 500 | 66 | 18 | 1 | 6.5504 | 314.4392 | 499.7841 | 65.9 | 18.344 | 0.46895 | 22.5207 | -14.8599 | 66 | 23 | 2.5569 | 99 | 1.0338 | 66 | 18.3047 | 8.6384 | 96.3717 | 92.8409 | 0.16443
500-66-18-2-99 | 500 | 66 | 18 | 2 | 6.5504 | 314.4392 | 499.7571 | 65.9 | 18.4024 | 0.40172 | 19.2933 | -16.5201 | 66 | 23 | 5.1138 | 99 | 2.0449 | 66 | 18.3278 | 11.2625 | 97.4786 | 93.8672 | 0.32527
500-66-18-3-99 | 500 | 66 | 18 | 3 | 6.5504 | 314.4392 | 499.7318 | 65.9 | 18.4504 | 0.38836 | 18.6522 | -16.8804 | 66 | 23 | 7.6707 | 99 | 3.0555 | 66 | 18.3402 | 13.8327 | 97.8602 | 94.0713 | 0.48685
500-66-18-4-99 | 500 | 66 | 18 | 4 | 6.5504 | 314.4392 | 499.7068 | 65.9 | 18.4967 | 0.38413 | 18.4502 | -16.9963 | 66 | 23 | 10.2276 | 99 | 4.066 | 66 | 18.3467 | 16.3939 | 98.0529 | 94.1358 | 0.64869
500-66-18-5-99 | 500 | 66 | 18 | 5 | 6.5504 | 314.4392 | 499.6819 | 65.9 | 18.544 | 0.38274 | 18.3841 | -17.0344 | 66 | 23 | 12.7845 | 99 | 5.0764 | 66 | 18.3522 | 18.9521 | 98.1692 | 94.1571 | 0.81068
500-66-18-6-99 | 500 | 66 | 18 | 6 | 6.5504 | 314.4392 | 499.6571 | 65.9 | 18.5929 | 0.38252 | 18.3746 | -17.0344 | 66 | 23 | 15.3413 | 99 | 6.0869 | 66 | 18.3592 | 21.5093 | 98.2469 | 94.1604 | 0.97278
500-66-18-7-99 | 500 | 66 | 18 | 7 | 6.5504 | 314.4392 | 499.6322 | 65.9 | 18.6411 | 0.38284 | 18.3908 | -17.0399 | 66 | 23 | 17.8982 | 99 | 7.0973 | 66 | 18.3656 | 24.0658 | 98.3025 | 94.1556 | 1.135
500-66-18-8-99 | 500 | 66 | 18 | 8 | 6.5504 | 314.4392 | 499.6074 | 65.9 | 18.6891 | 0.38345 | 18.421 | -17.0129 | 66 | 23 | 20.4551 | 99 | 8.1076 | 66 | 18.3731 | 26.6221 | 98.3442 | 94.1462 | 1.2972
500-66-18-9-99 | 500 | 66 | 18 | 9 | 6.5504 | 314.4392 | 499.5826 | 65.9 | 18.7364 | 0.38422 | 18.459 | -16.9909 | 66 | 23 | 23.012 | 99 | 9.118 | 66 | 18.3813 | 29.1782 | 98.3767 | 94.1344 | 1.4596
500-66-18-10-99 | 500 | 66 | 18 | 10 | 6.5504 | 314.4392 | 499.5577 | 65.9 | 18.7842 | 0.38511 | 18.5029 | -16.9656 | 66 | 23 | 25.5689 | 99 | 10.1284 | 66 | 18.3905 | 31.7342 | 98.4028 | 94.1208 | 1.622
500-66-20-1-99 | 500 | 66 | 20 | 1 | 7.392 | 354.8387 | 499.7601 | 65.9 | 20.3857 | 0.56199 | 26.9901 | -12.8921 | 66 | 25 | 2.5569 | 99 | 1.0368 | 66 | 20.3367 | 9.3869 | 96.0914 | 92.3973 | 0.14641
500-66-20-2-99 | 500 | 66 | 20 | 2 | 7.392 | 354.8387 | 499.7316 | 65.9 | 20.4461 | 0.46682 | 22.4208 | -14.9063 | 66 | 25 | 5.1138 | 99 | 2.0483 | 66 | 20.3685 | 12.039 | 97.3254 | 93.6848 | 0.2888
500-66-20-3-99 | 500 | 66 | 20 | 3 | 7.392 | 354.8387 | 499.7056 | 65.9 | 20.4896 | 0.44711 | 21.475 | -15.3706 | 66 | 25 | 7.6707 | 99 | 3.0593 | 66 | 20.3783 | 14.6156 | 97.7534 | 93.9515 | 0.43197
500-66-20-4-99 | 500 | 66 | 20 | 4 | 7.392 | 354.8387 | 499.68 | 65.9 | 20.5396 | 0.44073 | 21.1699 | -15.5244 | 66 | 25 | 10.2276 | 99 | 4.07 | 66 | 20.3879 | 17.1789 | 97.97 | 94.0378 | 0.57543
500-66-20-5-99 | 500 | 66 | 20 | 5 | 7.392 | 354.8387 | 499.6546 | 65.9 | 20.5876 | 0.43835 | 21.0564 | -15.5821 | 66 | 25 | 12.7845 | 99 | 5.0807 | 66 | 20.3937 | 19.7381 | 98.1008 | 94.07 | 0.71904
500-66-20-6-99 | 500 | 66 | 20 | 6 | 7.392 | 354.8387 | 499.6292 | 65.9 | 20.6355 | 0.43761 | 21.022 | -15.5996 | 66 | 25 | 15.3413 | 99 | 6.0914 | 66 | 20.4011 | 22.2958 | 98.1883 | 94.08 | 0.86276
500-66-20-7-99 | 500 | 66 | 20 | 7 | 7.392 | 354.8387 | 499.6038 | 65.9 | 20.6832 | 0.43766 | 21.0257 | -15.5996 | 66 | 25 | 17.8982 | 99 | 7.102 | 66 | 20.4082 | 24.8526 | 98.2509 | 94.0793 | 1.0066
500-66-20-8-99 | 500 | 66 | 20 | 8 | 7.392 | 354.8387 | 499.5785 | 65.9 | 20.7309 | 0.43815 | 21.0503 | -15.5851 | 66 | 25 | 20.4551 | 99 | 8.1127 | 66 | 20.4156 | 27.409 | 98.2979 | 94.0727 | 1.1504
500-66-20-9-99 | 500 | 66 | 20 | 9 | 7.392 | 354.8387 | 499.5531 | 65.9 | 20.7782 | 0.43889 | 21.0866 | -15.5665 | 66 | 25 | 23.012 | 99 | 9.1233 | 66 | 20.4243 | 29.9652 | 98.3346 | 94.0627 | 1.2944
500-66-20-10-99 | 500 | 66 | 20 | 10 | 7.392 | 354.8387 | 499.5278 | 65.9 | 20.8251 | 0.43977 | 21.1301 | -15.5443 | 66 | 25 | 25.5689 | 99 | 10.1339 | 66 | 20.4331 | 32.5212 | 98.3639 | 94.0508 | 1.4384
500-66-22-1-99 | 500 | 66 | 22 | 1 | 8.3255 | 399.6466 | 499.7338 | 65.9 | 22.4348 | 0.6766 | 32.496 | -10.8583 | 66 | 27 | 2.5569 | 99 | 1.04 | 66 | 22.3732 | 10.2058 | 95.7882 | 91.8731 | 0.13074
500-66-22-2-99 | 500 | 66 | 22 | 2 | 8.3255 | 399.6466 | 499.7036 | 65.9 | 22.4915 | 0.54318 | 26.0898 | -13.2616 | 66 | 27 | 5.1138 | 99 | 2.052 | 66 | 22.4077 | 12.8961 | 97.1585 | 93.4756 | 0.25699
500-66-22-3-99 | 500 | 66 | 22 | 3 | 8.3255 | 399.6466 | 499.6768 | 65.9 | 22.5385 | 0.51486 | 24.7307 | -13.8439 | 66 | 27 | 7.6707 | 99 | 3.0633 | 66 | 22.4222 | 15.4813 | 97.6373 | 93.8159 | 0.38409
500-66-22-4-99 | 500 | 66 | 22 | 4 | 8.3255 | 399.6466 | 499.6506 | 65.9 | 22.5888 | 0.50529 | 24.2724 | -14.0469 | 66 | 27 | 10.2276 | 99 | 4.0743 | 66 | 22.4337 | 18.0477 | 97.8803 | 93.9308 | 0.5115
500-66-22-5-99 | 500 | 66 | 22 | 5 | 8.3255 | 399.6466 | 499.6246 | 65.9 | 22.6365 | 0.50143 | 24.0881 | -14.1295 | 66 | 27 | 12.7845 | 99 | 5.0853 | 66 | 22.4402 | 20.6085 | 98.0271 | 93.9772 | 0.63906
500-66-22-6-99 | 500 | 66 | 22 | 6 | 8.3255 | 399.6466 | 499.5987 | 65.9 | 22.6834 | 0.49991 | 24.0162 | -14.1619 | 66 | 27 | 15.3413 | 99 | 6.0962 | 66 | 22.4473 | 23.1669 | 98.1253 | 93.9955 | 0.76672
500-66-22-7-99 | 500 | 66 | 22 | 7 | 8.3255 | 399.6466 | 499.5728 | 65.9 | 22.7314 | 0.49957 | 24.0014 | -14.1619 | 66 | 27 | 17.8982 | 99 | 7.1071 | 66 | 22.4557 | 25.7241 | 98.1957 | 93.9995 | 0.89446
500-66-22-8-99 | 500 | 66 | 22 | 8 | 8.3255 | 399.6466 | 499.5469 | 65.9 | 22.7782 | 0.49982 | 24.0145 | -14.1685 | 66 | 27 | 20.4551 | 99 | 8.1179 | 66 | 22.4632 | 28.2808 | 98.2486 | 93.9965 | 1.0223
500-66-22-9-99 | 500 | 66 | 22 | 9 | 8.3255 | 399.6466 | 499.521 | 65.9 | 22.8255 | 0.50045 | 24.0462 | -14.1482 | 66 | 27 | 23.012 | 99 | 9.1288 | 66 | 22.4715 | 30.837 | 98.2897 | 93.9889 | 1.1502
500-66-22-10-99 | 500 | 66 | 22 | 10 | 8.3255 | 399.6466 | 499.4952 | 65.9 | 22.8728 | 0.50132 | 24.089 | -14.1288 | 66 | 27 | 25.5689 | 99 | 10.1396 | 66 | 22.4813 | 33.3931 | 98.3227 | 93.9785 | 1.2781
500-66-24-1-99 | 500 | 66 | 24 | 1 | 9.3595 | 449.2814 | 499.7053 | 65.9 | 24.4868 | 0.81806 | 39.2925 | -8.7318 | 66 | 29 | 2.5569 | 99 | 1.0435 | 66 | 24.4103 | 11.0983 | 95.4608 | 91.2595 | 0.11708
500-66-24-2-99 | 500 | 66 | 24 | 2 | 9.3595 | 449.2814 | 499.6729 | 65.9 | 24.5508 | 0.63376 | 30.442 | -11.5701 | 66 | 29 | 5.1138 | 99 | 2.056 | 66 | 24.4559 | 13.8395 | 96.9767 | 93.2287 | 0.22921
500-66-24-3-99 | 500 | 66 | 24 | 3 | 9.3595 | 449.2814 | 499.6452 | 65.9 | 24.5983 | 0.59334 | 28.5021 | -12.2942 | 66 | 29 | 7.6707 | 99 | 3.0676 | 66 | 24.4732 | 16.4368 | 97.5108 | 93.6606 | 0.34223
500-66-24-4-99 | 500 | 66 | 24 | 4 | 9.3595 | 449.2814 | 499.6183 | 65.9 | 24.6441 | 0.57908 | 27.8186 | -12.5603 | 66 | 29 | 10.2276 | 99 | 4.0789 | 66 | 24.4834 | 19.008 | 97.7826 | 93.8129 | 0.45556
500-66-24-5-99 | 500 | 66 | 24 | 5 | 9.3595 | 449.2814 | 499.5917 | 65.9 | 24.6902 | 0.57304 | 27.5299 | -12.6744 | 66 | 29 | 12.7845 | 99 | 5.0901 | 66 | 24.4915 | 21.5709 | 97.947 | 93.8775 | 0.56906
500-66-24-6-99 | 500 | 66 | 24 | 6 | 9.3595 | 449.2814 | 499.5653 | 65.9 | 24.7385 | 0.57045 | 27.4072 | -12.7233 | 66 | 29 | 15.3413 | 99 | 6.1012 | 66 | 24.5007 | 24.1304 | 98.0572 | 93.9051 | 0.68267
500-66-24-7-99 | 500 | 66 | 24 | 7 | 9.3595 | 449.2814 | 499.5388 | 65.9 | 24.785 | 0.56944 | 27.3602 | -12.742 | 66 | 29 | 17.8982 | 99 | 7.1124 | 66 | 24.5072 | 26.6883 | 98.1361 | 93.9159 | 0.79636
500-66-24-8-99 | 500 | 66 | 24 | 8 | 9.3595 | 449.2814 | 499.5124 | 65.9 | 24.8325 | 0.56937 | 27.3579 | -12.742 | 66 | 29 | 20.4551 | 99 | 8.1234 | 66 | 24.517 | 29.2452 | 98.1954 | 93.9167 | 0.91011
500-66-24-9-99 | 500 | 66 | 24 | 9 | 9.3595 | 449.2814 | 499.486 | 65.9 | 24.8793 | 0.56979 | 27.3797 | -12.7428 | 66 | 29 | 23.012 | 99 | 9.1345 | 66 | 24.5254 | 31.8017 | 98.2416 | 93.9122 | 1.0239
500-66-24-10-99 | 500 | 66 | 24 | 10 | 9.3595 | 449.2814 | 499.4597 | 65.9 | 24.9256 | 0.57053 | 27.4168 | -12.7192 | 66 | 29 | 25.5689 | 99 | 10.1456 | 66 | 24.5353 | 34.3578 | 98.2786 | 93.9042 | 1.1378
500-66-26-1-99 | 500 | 66 | 26 | 1 | 10.5038 | 504.2107 | 499.6777 | 65.9 | 26.54 | 0.993 | 47.6975 | -6.5411 | 66 | 31 | 2.5569 | 99 | 1.0473 | 66 | 26.446 | 12.0677 | 95.1083 | 90.5463 | 0.10514
500-66-26-2-99 | 500 | 66 | 26 | 2 | 10.5038 | 504.2107 | 499.6427 | 65.9 | 26.6079 | 0.74112 | 35.6013 | -9.835 | 66 | 31 | 5.1138 | 99 | 2.0604 | 66 | 26.5029 | 14.8765 | 96.7783 | 92.9443 | 0.20486
500-66-26-3-99 | 500 | 66 | 26 | 3 | 10.5038 | 504.2107 | 499.614 | 65.9 | 26.6591 | 0.68422 | 32.87 | -10.722 | 66 | 31 | 7.6707 | 99 | 3.0723 | 66 | 26.5232 | 17.4903 | 97.3724 | 93.486 | 0.30551
500-66-26-4-99 | 500 | 66 | 26 | 4 | 10.5038 | 504.2107 | 499.5864 | 65.9 | 26.7046 | 0.66361 | 31.8814 | -11.06 | 66 | 31 | 10.2276 | 99 | 4.0839 | 66 | 26.5378 | 20.0678 | 97.6757 | 93.6822 | 0.40649
500-66-26-5-99 | 500 | 66 | 26 | 5 | 10.5038 | 504.2107 | 499.5592 | 65.9 | 26.7515 | 0.65459 | 31.4497 | -11.2106 | 66 | 31 | 12.7845 | 99 | 5.0953 | 66 | 26.5479 | 22.6337 | 97.8595 | 93.7681 | 0.50765
500-66-26-6-99 | 500 | 66 | 26 | 6 | 10.5038 | 504.2107 | 499.5321 | 65.9 | 26.7983 | 0.65033 | 31.2471 | -11.2819 | 66 | 31 | 15.3413 | 99 | 6.1067 | 66 | 26.5579 | 25.1949 | 97.9827 | 93.8086 | 0.60892
500-66-26-7-99 | 500 | 66 | 26 | 7 | 10.5038 | 504.2107 | 499.5051 | 65.9 | 26.8448 | 0.6484 | 31.1559 | -11.3141 | 66 | 31 | 17.8982 | 99 | 7.1181 | 66 | 26.5664 | 27.7537 | 98.071 | 93.827 | 0.71027
500-66-26-8-99 | 500 | 66 | 26 | 8 | 10.5038 | 504.2107 | 499.4782 | 65.9 | 26.8907 | 0.64771 | 31.1244 | -11.3252 | 66 | 31 | 20.4551 | 99 | 8.1294 | 66 | 26.5745 | 30.3113 | 98.1374 | 93.8336 | 0.81168
500-66-26-9-99 | 500 | 66 | 26 | 9 | 10.5038 | 504.2107 | 499.4513 | 65.9 | 26.9372 | 0.6478 | 31.1303 | -11.3252 | 66 | 31 | 23.012 | 99 | 9.1407 | 66 | 26.5834 | 32.8681 | 98.1892 | 93.8327 | 0.91315
500-66-26-10-99 | 500 | 66 | 26 | 10 | 10.5038 | 504.2107 | 499.4244 | 65.9 | 26.9836 | 0.64836 | 31.159 | -11.3128 | 66 | 31 | 25.5689 | 99 | 10.152 | 66 | 26.5944 | 35.4244 | 98.2306 | 93.8274 | 1.0147
500-66-28-1-99 | 500 | 66 | 28 | 1 | 11.7682 | 564.9004 | 499.6451 | 65.9 | 28.6041 | 1.2103 | 58.1383 | -4.2735 | 66 | 33 | 2.5569 | 99 | 1.0513 | 66 | 28.4907 | 13.1148 | 94.731 | 89.7156 | 0.094716
500-66-28-2-99 | 500 | 66 | 28 | 2 | 11.7682 | 564.9004 | 499.6067 | 65.9 | 28.6723 | 0.86953 | 41.7728 | -8.0433 | 66 | 33 | 5.1138 | 99 | 2.0651 | 66 | 28.5557 | 16.0124 | 96.5625 | 92.6112 | 0.18351
500-66-28-3-99 | 500 | 66 | 28 | 3 | 11.7682 | 564.9004 | 499.5767 | 65.9 | 28.7251 | 0.79015 | 37.9614 | -9.118 | 66 | 33 | 7.6707 | 99 | 3.0774 | 66 | 28.5836 | 18.6487 | 97.2214 | 93.2857 | 0.27327
500-66-28-4-99 | 500 | 66 | 28 | 4 | 11.7682 | 564.9004 | 499.5483 | 65.9 | 28.7704 | 0.76072 | 36.5496 | -9.5416 | 66 | 33 | 10.2276 | 99 | 4.0893 | 66 | 28.5999 | 21.235 | 97.559 | 93.5358 | 0.36339
500-66-28-5-99 | 500 | 66 | 28 | 5 | 11.7682 | 564.9004 | 499.5204 | 65.9 | 28.817 | 0.74744 | 35.9138 | -9.7374 | 66 | 33 | 12.7845 | 99 | 5.101 | 66 | 28.6108 | 23.8052 | 97.7639 | 93.6486 | 0.45369
500-66-28-6-99 | 500 | 66 | 28 | 6 | 11.7682 | 564.9004 | 499.4928 | 65.9 | 28.8634 | 0.74087 | 35.5999 | -9.8352 | 66 | 33 | 15.3413 | 99 | 6.1126 | 66 | 28.6205 | 26.3686 | 97.9014 | 93.7045 | 0.5441
500-66-28-7-99 | 500 | 66 | 28 | 7 | 11.7682 | 564.9004 | 499.4652 | 65.9 | 28.9096 | 0.73757 | 35.4432 | -9.8842 | 66 | 33 | 17.8982 | 99 | 7.1242 | 66 | 28.6297 | 28.9288 | 98.0001 | 93.7325 | 0.6346
500-66-28-8-99 | 500 | 66 | 28 | 8 | 11.7682 | 564.9004 | 499.4378 | 65.9 | 28.9555 | 0.73605 | 35.3724 | -9.9065 | 66 | 33 | 20.4551 | 99 | 8.1357 | 66 | 28.6391 | 31.4872 | 98.0743 | 93.7454 | 0.72516
500-66-28-9-99 | 500 | 66 | 28 | 9 | 11.7682 | 564.9004 | 499.4103 | 65.9 | 29.0014 | 0.7356 | 35.3525 | -9.9065 | 66 | 33 | 23.012 | 99 | 9.1473 | 66 | 28.6481 | 34.0446 | 98.1321 | 93.7492 | 0.81577
500-66-28-10-99 | 500 | 66 | 28 | 10 | 11.7682 | 564.9004 | 499.3829 | 65.9 | 29.0467 | 0.7358 | 35.364 | -9.9127 | 66 | 33 | 25.5689 | 99 | 10.1588 | 66 | 28.6588 | 36.6013 | 98.1784 | 93.7476 | 0.90642
500-66-30-1-99 | 500 | 66 | 30 | 1 | 13.1627 | 631.8474 | 499.6049 | 65.9 | 30.6684 | 1.4788 | 71.0422 | -1.9439 | 66 | 35 | 2.5569 | 99 | 1.0556 | 66 | 30.5333 | 14.2408 | 94.3289 | 88.7653 | 0.085588
500-66-30-2-99 | 500 | 66 | 30 | 2 | 13.1627 | 631.8474 | 499.5624 | 65.9 | 30.7412 | 1.0236 | 49.1804 | -6.1928 | 66 | 35 | 5.1138 | 99 | 2.0701 | 66 | 30.6099 | 17.2529 | 96.3285 | 92.2232 | 0.16476
500-66-30-3-99 | 500 | 66 | 30 | 3 | 13.1627 | 631.8474 | 499.5308 | 65.9 | 30.7976 | 0.91414 | 43.9225 | -7.4767 | 66 | 35 | 7.6707 | 99 | 3.0828 | 66 | 30.6452 | 19.9192 | 97.0569 | 93.0551 | 0.24493
500-66-30-4-99 | 500 | 66 | 30 | 4 | 13.1627 | 631.8474 | 499.5015 | 65.9 | 30.8427 | 0.87264 | 41.9311 | -8.0006 | 66 | 35 | 10.2276 | 99 | 4.0951 | 66 | 30.664 | 22.5176 | 97.4317 | 93.3703 | 0.32547
500-66-30-5-99 | 500 | 66 | 30 | 5 | 13.1627 | 631.8474 | 499.4729 | 65.9 | 30.889 | 0.85348 | 41.0125 | -8.2501 | 66 | 35 | 12.7845 | 99 | 5.1071 | 66 | 30.677 | 25.0937 | 97.6596 | 93.516 | 0.4062
500-66-30-6-99 | 500 | 66 | 30 | 6 | 13.1627 | 631.8474 | 499.4447 | 65.9 | 30.9349 | 0.84363 | 40.5419 | -8.3798 | 66 | 35 | 15.3413 | 99 | 6.119 | 66 | 30.6881 | 27.6604 | 97.8128 | 93.5907 | 0.48705
500-66-30-7-99 | 500 | 66 | 30 | 7 | 13.1627 | 631.8474 | 499.4165 | 65.9 | 30.9794 | 0.83832 | 40.2886 | -8.4503 | 66 | 35 | 17.8982 | 99 | 7.1308 | 66 | 30.6971 | 30.2226 | 97.9228 | 93.6311 | 0.56798
500-66-30-8-99 | 500 | 66 | 30 | 8 | 13.1627 | 631.8474 | 499.3885 | 65.9 | 31.0258 | 0.83562 | 40.1611 | -8.4858 | 66 | 35 | 20.4551 | 99 | 8.1426 | 66 | 30.7085 | 32.7822 | 98.0055 | 93.6516 | 0.64898
500-66-30-9-99 | 500 | 66 | 30 | 9 | 13.1627 | 631.8474 | 499.3605 | 65.9 | 31.071 | 0.83435 | 40.1026 | -8.5021 | 66 | 35 | 23.012 | 99 | 9.1543 | 66 | 30.7181 | 35.3404 | 98.07 | 93.6612 | 0.73002
500-66-30-10-99 | 500 | 66 | 30 | 10 | 13.1627 | 631.8474 | 499.3325 | 65.9 | 31.1159 | 0.83402 | 40.0889 | -8.5021 | 66 | 35 | 25.5689 | 99 | 10.1661 | 66 | 30.7287 | 37.8976 | 98.1217 | 93.6638 | 0.81112
500-66-32-1-99 | 500 | 66 | 32 | 1 | 14.699 | 705.5814 | 499.5762 | 65.9 | 32.7393 | 1.8105 | 86.9836 | 0.44406 | 66 | 37 | 2.5569 | 99 | 1.0602 | 66 | 32.5774 | 15.4454 | 93.9029 | 87.6828 | 0.077588
500-66-32-2-99 | 500 | 66 | 32 | 2 | 14.699 | 705.5814 | 499.5285 | 65.9 | 32.8206 | 1.2099 | 58.1355 | -4.274 | 66 | 37 | 5.1138 | 99 | 2.0756 | 66 | 32.6708 | 18.6029 | 96.0756 | 91.7686 | 0.14827
500-66-32-3-99 | 500 | 66 | 32 | 3 | 14.699 | 705.5814 | 499.4951 | 65.9 | 32.8765 | 1.06 | 50.9357 | -5.7924 | 66 | 37 | 7.6707 | 99 | 3.0888 | 66 | 32.7112 | 21.3097 | 96.8781 | 92.7885 | 0.21996
500-66-32-4-99 | 500 | 66 | 32 | 4 | 14.699 | 705.5814 | 499.4647 | 65.9 | 32.9185 | 1.002 | 48.1493 | -6.434 | 66 | 37 | 10.2276 | 99 | 4.1013 | 66 | 32.7298 | 23.9246 | 97.293 | 93.1834 | 0.29203
500-66-32-5-99 | 500 | 66 | 32 | 5 | 14.699 | 705.5814 | 499.4354 | 65.9 | 32.9654 | 0.97478 | 46.845 | -6.7463 | 66 | 37 | 12.7845 | 99 | 5.1136 | 66 | 32.7464 | 26.5087 | 97.5461 | 93.3684 | 0.36432
500-66-32-6-99 | 500 | 66 | 32 | 6 | 14.699 | 705.5814 | 499.4064 | 65.9 | 33.013 | 0.96053 | 46.1627 | -6.9129 | 66 | 37 | 15.3413 | 99 | 6.1258 | 66 | 32.7602 | 29.0798 | 97.7163 | 93.4654 | 0.43673
500-66-32-7-99 | 500 | 66 | 32 | 7 | 14.699 | 705.5814 | 499.3776 | 65.9 | 33.058 | 0.95251 | 45.7799 | -7.0073 | 66 | 37 | 17.8982 | 99 | 7.1379 | 66 | 32.7732 | 31.6448 | 97.8386 | 93.5199 | 0.50922
500-66-32-8-99 | 500 | 66 | 32 | 8 | 14.699 | 705.5814 | 499.349 | 65.9 | 33.1026 | 0.94797 | 45.5645 | -7.0607 | 66 | 37 | 20.4551 | 99 | 8.1499 | 66 | 32.7831 | 34.2062 | 97.9307 | 93.5508 | 0.58177
500-66-32-9-99 | 500 | 66 | 32 | 9 | 14.699 | 705.5814 | 499.3204 | 65.9 | 33.1468 | 0.94551 | 45.449 | -7.0895 | 66 | 37 | 23.012 | 99 | 9.1619 | 66 | 32.795 | 36.7655 | 98.0025 | 93.5675 | 0.65438
500-66-32-10-99 | 500 | 66 | 32 | 10 | 14.699 | 705.5814 | 499.2919 | 65.9 | 33.1901 | 0.94432 | 45.3943 | -7.1031 | 66 | 37 | 25.5689 | 99 | 10.1739 | 66 | 32.805 | 39.3236 | 98.0601 | 93.5756 | 0.72702
500-66-34-1-99 | 500 | 66 | 34 | 1 | 16.3879 | 786.6663 | 499.5257 | 65.9 | 34.8106 | 2.2179 | 106.5648 | 2.8727 | 66 | 39 | 2.5569 | 99 | 1.0651 | 66 | 34.6197 | 16.7269 | 93.4542 | 86.4665 | 0.070571
500-66-34-2-99 | 500 | 66 | 34 | 2 | 16.3879 | 786.6663 | 499.4716 | 65.9 | 34.9004 | 1.4348 | 68.9492 | -2.2936 | 66 | 39 | 5.1138 | 99 | 2.0814 | 66 | 34.7304 | 20.0669 | 95.8035 | 91.2445 | 0.13375
500-66-34-3-99 | 500 | 66 | 34 | 3 | 16.3879 | 786.6663 | 499.4361 | 65.9 | 34.959 | 1.2322 | 59.2139 | -4.0618 | 66 | 39 | 7.6707 | 99 | 3.0951 | 66 | 34.7787 | 22.8264 | 96.6844 | 92.4813 | 0.19794
500-66-34-4-99 | 500 | 66 | 34 | 4 | 16.3879 | 786.6663 | 499.4044 | 65.9 | 35.0075 | 1.1526 | 55.3937 | -4.8304 | 66 | 39 | 10.2276 | 99 | 4.1081 | 66 | 34.8047 | 25.4629 | 97.1425 | 92.9668 | 0.26255
500-66-34-5-99 | 500 | 66 | 34 | 5 | 16.3879 | 786.6663 | 499.3742 | 65.9 | 35.0534 | 1.1144 | 53.5599 | -5.217 | 66 | 39 | 12.7845 | 99 | 5.1207 | 66 | 34.8268 | 28.058 | 97.4226 | 93.2001 | 0.32736
500-66-34-6-99 | 500 | 66 | 34 | 6 | 16.3879 | 786.6663 | 499.3445 | 65.9 | 35.098 | 1.0937 | 52.5707 | -5.4306 | 66 | 39 | 15.3413 | 99 | 6.1332 | 66 | 34.8413 | 30.6355 | 97.6114 | 93.326 | 0.39231
500-66-34-7-99 | 500 | 66 | 34 | 7 | 16.3879 | 786.6663 | 499.315 | 65.9 | 35.1407 | 1.0817 | 51.9982 | -5.556 | 66 | 39 | 17.8982 | 99 | 7.1455 | 66 | 34.8523 | 33.2044 | 97.7471 | 93.3991 | 0.45733
500-66-34-8-99 | 500 | 66 | 34 | 8 | 16.3879 | 786.6663 | 499.2858 | 65.9 | 35.1859 | 1.0748 | 51.6675 | -5.6289 | 66 | 39 | 20.4551 | 99 | 8.1578 | 66 | 34.866 | 35.7682 | 97.8494 | 93.4415 | 0.52243
500-66-34-9-99 | 500 | 66 | 34 | 9 | 16.3879 | 786.6663 | 499.2566 | 65.9 | 35.2284 | 1.0706 | 51.4679 | -5.6731 | 66 | 39 | 23.012 | 99 | 9.1701 | 66 | 34.8764 | 38.3293 | 97.9293 | 93.4672 | 0.58757
500-66-34-10-99 | 500 | 66 | 34 | 10 | 16.3879 | 786.6663 | 499.2275 | 65.9 | 35.2727 | 1.0683 | 51.3622 | -5.6966 | 66 | 39 | 25.5689 | 99 | 10.1823 | 66 | 34.8883 | 40.8885 | 97.9933 | 93.481 | 0.65276
500-66-36-1-99 | 500 | 66 | 36 | 1 | 18.2427 | 875.701 | 499.4825 | 65.9 | 36.8874 | 2.7169 | 130.5556 | 5.3385 | 66 | 41 | 2.5569 | 99 | 1.0702 | 66 | 36.6655 | 18.0827 | 92.9845 | 85.1067 | 0.064409
500-66-36-2-99 | 500 | 66 | 36 | 2 | 18.2427 | 875.701 | 499.4208 | 65.9 | 36.9908 | 1.7083 | 82.0981 | -0.2419 | 66 | 41 | 5.1138 | 99 | 2.0877 | 66 | 36.7966 | 21.6482 | 95.5117 | 90.6357 | 0.12096
500-66-36-3-99 | 500 | 66 | 36 | 3 | 18.2427 | 875.701 | 499.3825 | 65.9 | 37.0553 | 1.4371 | 69.0719 | -2.2727 | 66 | 41 | 7.6707 | 99 | 3.102 | 66 | 36.8562 | 24.4762 | 96.4751 | 92.1221 | 0.17851
500-66-36-4-99 | 500 | 66 | 36 | 4 | 18.2427 | 875.701 | 499.3493 | 65.9 | 37.1008 | 1.3282 | 63.8421 | -3.1899 | 66 | 41 | 10.2276 | 99 | 4.1154 | 66 | 36.8884 | 27.142 | 96.9793 | 92.7191 | 0.23648
500-66-36-5-99 | 500 | 66 | 36 | 5 | 18.2427 | 875.701 | 499.318 | 65.9 | 37.1463 | 1.2751 | 61.2931 | -3.6624 | 66 | 41 | 12.7845 | 99 | 5.1283 | 66 | 36.91 | 29.752 | 97.2886 | 93.0102 | 0.29468
500-66-36-6-99 | 500 | 66 | 36 | 6 | 18.2427 | 875.701 | 499.2875 | 65.9 | 37.1906 | 1.246 | 59.8954 | -3.9293 | 66 | 41 | 15.3413 | 99 | 6.1411 | 66 | 36.9248 | 32.3381 | 97.4974 | 93.17 | 0.35301
500-66-36-7-99 | 500 | 66 | 36 | 7 | 18.2427 | 875.701 | 499.2574 | 65.9 | 37.234 | 1.2288 | 59.0748 | -4.0887 | 66 | 41 | 17.8982 | 99 | 7.1537 | 66 | 36.9415 | 34.9121 | 97.6478 | 93.264 | 0.41143
500-66-36-8-99 | 500 | 66 | 36 | 8 | 18.2427 | 875.701 | 499.2275 | 65.9 | 37.277 | 1.2183 | 58.5724 | -4.1873 | 66 | 41 | 20.4551 | 99 | 8.1663 | 66 | 36.9532 | 37.4795 | 97.7612 | 93.3217 | 0.46991
500-66-36-9-99 | 500 | 66 | 36 | 9 | 18.2427 | 875.701 | 499.1977 | 65.9 | 37.3194 | 1.2118 | 58.2617 | -4.2486 | 66 | 41 | 23.012 | 99 | 9.1788 | 66 | 36.9671 | 40.0429 | 97.8497 | 93.3575 | 0.52845
500-66-36-10-99 | 500 | 66 | 36 | 10 | 18.2427 | 875.701 | 499.168 | 65.9 | 37.3615 | 1.2077 | 58.0716 | -4.2863 | 66 | 41 | 25.5689 | 99 | 10.1913 | 66 | 36.9793 | 42.6039 | 97.9208 | 93.3796 | 0.58703
500-66-38-1-99 | 500 | 66 | 38 | 1 | 20.2763 | 973.3214 | 499.4372 | 65.9 | 38.9674 | 3.3241 | 159.7483 | 7.8258 | 66 | 43 | 2.5569 | 99 | 1.0757 | 66 | 38.7102 | 19.5091 | 92.4956 | 83.6058 | 0.058989
500-66-38-2-99 | 500 | 66 | 38 | 2 | 20.2763 | 973.3214 | 499.3661 | 65.9 | 39.0866 | 2.0403 | 98.0667 | 1.874 | 66 | 43 | 5.1138 | 99 | 2.0944 | 66 | 38.864 | 23.3498 | 95.2002 | 89.9373 | 0.10967
500-66-38-3-99 | 500 | 66 | 38 | 3 | 20.2763 | 973.3214 | 499.3244 | 65.9 | 39.1503 | 1.6807 | 80.7887 | -0.43191 | 66 | 43 | 7.6707 | 99 | 3.1094 | 66 | 38.9317 | 26.2663 | 96.2496 | 91.7109 | 0.16133
500-66-38-4-99 | 500 | 66 | 38 | 4 | 20.2763 | 973.3214 | 499.2895 | 65.9 | 39.2017 | 1.534 | 73.7429 | -1.5064 | 66 | 43 | 10.2276 | 99 | 4.1232 | 66 | 38.9733 | 28.9699 | 96.8029 | 92.4343 | 0.21342
500-66-38-5-99 | 500 | 66 | 38 | 5 | 20.2763 | 973.3214 | 499.2571 | 65.9 | 39.2474 | 1.4612 | 70.2453 | -2.0757 | 66 | 43 | 12.7845 | 99 | 5.1365 | 66 | 38.9992 | 31.5996 | 97.1435 | 92.7937 | 0.26574
500-66-38-6-99 | 500 | 66 | 38 | 6 | 20.2763 | 973.3214 | 499.2256 | 65.9 | 39.2885 | 1.4204 | 68.2869 | -2.406 | 66 | 43 | 15.3413 | 99 | 6.1496 | 66 | 39.0159 | 34.1973 | 97.3739 | 92.995 | 0.3182
500-66-38-7-99 | 500 | 66 | 38 | 7 | 20.2763 | 973.3214 | 499.1947 | 65.9 | 39.3337 | 1.3962 | 67.1298 | -2.6053 | 66 | 43 | 17.8982 | 99 | 7.1625 | 66 | 39.0333 | 36.7784 | 97.5401 | 93.1141 | 0.37076
500-66-38-8-99 | 500 | 66 | 38 | 8 | 20.2763 | 973.3214 | 499.1641 | 65.9 | 39.3759 | 1.3809 | 66.3996 | -2.7327 | 66 | 43 | 20.4551 | 99 | 8.1754 | 66 | 39.0485 | 39.3505 | 97.6655 | 93.1894 | 0.42338
500-66-38-9-99 | 500 | 66 | 38 | 9 | 20.2763 | 973.3214 | 499.1337 | 65.9 | 39.4158 | 1.371 | 65.9248 | -2.8162 | 66 | 43 | 23.012 | 99 | 9.1881 | 66 | 39.0621 | 41.9174 | 97.7635 | 93.2386 | 0.47606
500-66-38-10-99 | 500 | 66 | 38 | 10 | 20.2763 | 973.3214 | 499.1033 | 65.9 | 39.4583 | 1.3647 | 65.6265 | -2.869 | 66 | 43 | 25.5689 | 99 | 10.2009 | 66 | 39.0756 | 44.4806 | 97.8422 | 93.2696 | 0.52877
500-66-40-1-99 | 500 | 66 | 40 | 1 | 22.5029 | 1080.2014 | 499.3897 | 65.9 | 41.0519 | 4.0587 | 195.0694 | 10.3328 | 66 | 45 | 2.5569 | 99 | 1.0813 | 66 | 40.7548 | 21.001 | 91.9898 | 81.9634 | 0.054218
500-66-40-2-99 | 500 | 66 | 40 | 2 | 22.5029 | 1080.2014 | 499.3076 | 65.9 | 41.1887 | 2.4439 | 117.4755 | 4.052 | 66 | 45 | 5.1138 | 99 | 2.1016 | 66 | 40.9349 | 25.1728 | 94.8691 | 89.1397 | 0.099706
500-66-40-3-99 | 500 | 66 | 40 | 3 | 22.5029 | 1080.2014 | 499.2618 | 65.9 | 41.2584 | 1.9726 | 94.8326 | 1.4727 | 66 | 45 | 7.6707 | 99 | 3.1172 | 66 | 41.0138 | 28.2009 | 96.0076 | 91.2338 | 0.14613
500-66-40-4-99 | 500 | 66 | 40 | 4 | 22.5029 | 1080.2014 | 499.2248 | 65.9 | 41.3107 | 1.7763 | 85.4005 | 0.22537 | 66 | 45 | 10.2276 | 99 | 4.1316 | 66 | 41.0634 | 30.9541 | 96.6126 | 92.1063 | 0.19299
500-66-40-5-99 | 500 | 66 | 40 | 5 | 22.5029 | 1080.2014 | 499.1909 | 65.9 | 41.3566 | 1.6774 | 80.6489 | -0.45224 | 66 | 45 | 12.7845 | 99 | 5.1453 | 66 | 41.0942 | 33.61 | 96.9866 | 92.546 | 0.24009
500-66-40-6-99 | 500 | 66 | 40 | 6 | 22.5029 | 1080.2014 | 499.1584 | 65.9 | 41.4 | 1.6214 | 77.9647 | -0.85156 | 66 | 45 | 15.3413 | 99 | 6.1587 | 66 | 41.1142 | 36.2228 | 97.2403 | 92.7945 | 0.28734
500-66-40-7-99 | 500 | 66 | 40 | 7 | 22.5029 | 1080.2014 | 499.1266 | 65.9 | 41.4418 | 1.5874 | 76.3347 | -1.1003 | 66 | 45 | 17.8982 | 99 | 7.172 | 66 | 41.1363 | 38.8137 | 97.4235 | 92.9456 | 0.33468
500-66-40-8-99 | 500 | 66 | 40 | 8 | 22.5029 | 1080.2014 | 499.0953 | 65.9 | 41.4809 | 1.5655 | 75.2832 | -1.2634 | 66 | 45 | 20.4551 | 99 | 8.1851 | 66 | 41.1484 | 41.3925 | 97.562 | 93.0432 | 0.38209
500-66-40-9-99 | 500 | 66 | 40 | 9 | 22.5029 | 1080.2014 | 499.0641 | 65.9 | 41.523 | 1.5513 | 74.6046 | -1.3697 | 66 | 45 | 23.012 | 99 | 9.1982 | 66 | 41.1676 | 43.9636 | 97.6702 | 93.1064 | 0.42956
500-66-40-10-99 | 500 | 66 | 40 | 10 | 22.5029 | 1080.2014 | 499.0331 | 65.9 | 41.5629 | 1.5416 | 74.1445 | -1.4423 | 66 | 45 | 25.5689 | 99 | 10.2111 | 66 | 41.1817 | 46.5302 | 97.7572 | 93.1493 | 0.47707
500-66-42-1-99 | 500 | 66 | 42 | 1 | 24.9372 | 1197.0543 | 499.3404 | 65.9 | 43.1381 | 4.941 | 237.4935 | 13.4228 | 66 | 47 | 2.5569 | 99 | 1.0872 | 66 | 42.7985 | 22.5531 | 91.4696 | 80.1863 | 0.05001
500-66-42-2-99 | 500 | 66 | 42 | 2 | 24.9372 | 1197.0543 | 499.2453 | 65.9 | 43.2975 | 2.9335 | 141.0305 | 6.2855 | 66 | 47 | 5.1138 | 99 | 2.1091 | 66 | 43.0055 | 27.1174 | 94.5187 | 88.2363 | 0.090894
500-66-42-3-99 | 500 | 66 | 42 | 3 | 24.9372 | 1197.0543 | 499.1944 | 65.9 | 43.3689 | 2.3223 | 111.6549 | 3.4362 | 66 | 47 | 7.6707 | 99 | 3.1257 | 66 | 43.0999 | 30.2856 | 95.7486 | 90.6876 | 0.13266
500-66-42-4-99 | 500 | 66 | 42 | 4 | 24.9372 | 1197.0543 | 499.1548 | 65.9 | 43.4279 | 2.0626 | 99.1765 | 2.009 | 66 | 47 | 10.2276 | 99 | 4.1406 | 66 | 43.1556 | 33.1022 | 96.408 | 91.729 | 0.17487
500-66-42-5-99 | 500 | 66 | 42 | 5 | 24.9372 | 1197.0543 | 499.1193 | 65.9 | 43.4736 | 1.9294 | 92.7817 | 1.2117 | 66 | 47 | 12.7845 | 99 | 5.1547 | 66 | 43.1906 | 35.7922 | 96.8175 | 92.2628 | 0.21732
500-66-42-6-99 | 500 | 66 | 42 | 6 | 24.9372 | 1197.0543 | 499.0856 | 65.9 | 43.5181 | 1.8535 | 89.138 | 0.73438 | 66 | 47 | 15.3413 | 99 | 6.1685 | 66 | 43.2203 | 38.425 | 97.096 | 92.5672 | 0.25992
500-66-42-7-99 | 500 | 66 | 42 | 7 | 24.9372 | 1197.0543 | 499.0528 | 65.9 | 43.5618 | 1.8068 | 86.8962 | 0.43164 | 66 | 47 | 17.8982 | 99 | 7.1821 | 66 | 43.242 | 41.0286 | 97.2975 | 92.7546 | 0.30263
500-66-42-8-99 | 500 | 66 | 42 | 8 | 24.9372 | 1197.0543 | 499.0206 | 65.9 | 43.6034 | 1.7765 | 85.443 | 0.23152 | 66 | 47 | 20.4551 | 99 | 8.1955 | 66 | 43.2622 | 43.6158 | 97.45 | 92.8762 | 0.34541
500-66-42-9-99 | 500 | 66 | 42 | 9 | 24.9372 | 1197.0543 | 498.9887 | 65.9 | 43.6404 | 1.7558 | 84.4522 | 0.093274 | 66 | 47 | 23.012 | 99 | 9.2089 | 66 | 43.2783 | 46.1934 | 97.5693 | 92.9593 | 0.38824
500-66-42-10-99 | 500 | 66 | 42 | 10 | 24.9372 | 1197.0543 | 498.957 | 65.9 | 43.6776 | 1.7415 | 83.7715 | -0.002555 | 66 | 47 | 25.5689 | 99 | 10.2221 | 66 | 43.2934 | 48.7646 | 97.6652 | 93.0165 | 0.43112
500-66-44-1-99 | 500 | 66 | 44 | 1 | 27.5949 | 1324.6342 | 499.2893 | 65.9 | 45.2223 | 5.9924 | 288.0624 | 16.5225 | 66 | 49 | 2.5569 | 99 | 1.0933 | 66 | 44.8404 | 24.1594 | 90.9374 | 78.2843 | 0.046291
500-66-44-2-99 | 500 | 66 | 44 | 2 | 27.5949 | 1324.6342 | 499.1791 | 65.9 | 45.4094 | 3.5262 | 169.545 | 8.5665 | 66 | 49 | 5.1138 | 99 | 2.1171 | 66 | 45.0779 | 29.1825 | 94.1499 | 87.2216 | 0.083095
500-66-44-3-99 | 500 | 66 | 44 | 3 | 27.5949 | 1324.6342 | 499.1223 | 65.9 | 45.4966 | 2.7435 | 131.9292 | 5.4667 | 66 | 49 | 7.6707 | 99 | 3.1346 | 66 | 45.191 | 32.522 | 95.4727 | 90.0578 | 0.12072
500-66-44-4-99 | 500 | 66 | 44 | 4 | 27.5949 | 1324.6342 | 499.0795 | 65.9 | 45.553 | 2.4021 | 115.5188 | 3.8483 | 66 | 49 | 10.2276 | 99 | 4.1501 | 66 | 45.2555 | 35.4204 | 96.1886 | 91.2952 | 0.15878
500-66-44-5-99 | 500 | 66 | 44 | 5 | 27.5949 | 1324.6342 | 499.0419 | 65.9 | 45.5994 | 2.2249 | 107.0052 | 2.9227 | 66 | 49 | 12.7845 | 99 | 5.1648 | 66 | 45.2988 | 38.1545 | 96.6356 | 91.9374 | 0.19708
500-66-44-6-99 | 500 | 66 | 44 | 6 | 27.5949 | 1324.6342 | 499.0068 | 65.9 | 45.6447 | 2.1226 | 102.0934 | 2.3571 | 66 | 49 | 15.3413 | 99 | 6.179 | 66 | 45.3321 | 40.8137 | 96.9405 | 92.308 | 0.23555
500-66-44-7-99 | 500 | 66 | 44 | 7 | 27.5949 | 1324.6342 | 498.9729 | 65.9 | 45.6854 | 2.0586 | 99.0228 | 1.9906 | 66 | 49 | 17.8982 | 99 | 7.1929 | 66 | 45.3577 | 43.4345 | 97.1616 | 92.5399 | 0.27412
500-66-44-8-99 | 500 | 66 | 44 | 8 | 27.5949 | 1324.6342 | 498.9398 | 65.9 | 45.7245 | 2.0165 | 97.0051 | 1.744 | 66 | 49 | 20.4551 | 99 | 8.2067 | 66 | 45.3792 | 46.0335 | 97.3291 | 92.6924 | 0.31276
500-66-44-9-99 | 500 | 66 | 44 | 9 | 27.5949 | 1324.6342 | 498.9071 | 65.9 | 45.7666 | 1.9882 | 95.6489 | 1.5756 | 66 | 49 | 23.012 | 99 | 9.2204 | 66 | 45.401 | 48.6187 | 97.4604 | 92.795 | 0.35147
500-66-44-10-99 | 500 | 66 | 44 | 10 | 27.5949 | 1324.6342 | 498.8746 | 65.9 | 45.8041 | 1.9681 | 94.6862 | 1.4547 | 66 | 49 | 25.5689 | 99 | 10.2339 | 66 | 45.4183 | 51.1957 | 97.566 | 92.868 | 0.39022
500-66-46-1-99 | 500 | 66 | 46 | 1 | 30.4927 | 1463.7373 | 499.2369 | 65.9 | 47.3171 | 7.2396 | 348.0513 | 16.9203 | 66 | 51 | 2.5569 | 99 | 1.0996 | 66 | 46.8821 | 25.81 | 90.3969 | 76.258 | 0.043005
500-66-46-2-99 | 500 | 66 | 46 | 2 | 30.4927 | 1463.7373 | 499.1093 | 65.9 | 47.5261 | 4.2417 | 203.9771 | 11.0279 | 66 | 51 | 5.1138 | 99 | 2.1255 | 66 | 47.1544 | 31.3648 | 93.7635 | 86.0895 | 0.076188
500-66-46-3-99 | 500 | 66 | 46 | 3 | 30.4927 | 1463.7373 | 499.0451 | 65.9 | 47.6229 | 3.2486 | 156.2418 | 7.5505 | 66 | 51 | 7.6707 | 99 | 3.1441 | 66 | 47.2818 | 34.9148 | 95.1798 | 89.3462 | 0.11012
500-66-46-4-99 | 500 | 66 | 46 | 4 | 30.4927 | 1463.7373 | 498.9985 | 65.9 | 47.684 | 2.8054 | 134.9363 | 5.743 | 66 | 51 | 10.2276 | 99 | 4.1604 | 66 | 47.3578 | 37.9149 | 95.9542 | 90.7998 | 0.14447
500-66-46-5-99 | 500 | 66 | 46 | 5 | 30.4927 | 1463.7373 | 498.9586 | 65.9 | 47.7333 | 2.572 | 123.7209 | 4.6822 | 66 | 51 | 12.7845 | 99 | 5.1756 | 66 | 47.4093 | 40.7052 | 96.4404 | 91.5652 | 0.17908
500-66-46-6-99 | 500 | 66 | 46 | 6 | 30.4927 | 1463.7373 | 498.9218 | 65.9 | 47.7782 | 2.4354 | 117.1609 | 4.0197 | 66 | 51 | 15.3413 | 99 | 6.1902 | 66 | 47.4485 | 43.3986 | 96.7734 | 92.013 | 0.21385
500-66-46-7-99 | 500 | 66 | 46 | 7 | 30.4927 | 1463.7373 | 498.8867 | 65.9 | 47.8222 | 2.3496 | 113.0408 | 3.5858 | 66 | 51 | 17.8982 | 99 | 7.2045 | 66 | 47.481 | 46.0413 | 97.0153 | 92.2944 | 0.24873
500-66-46-8-99 | 500 | 66 | 46 | 8 | 30.4927 | 1463.7373 | 498.8524 | 65.9 | 47.8583 | 2.292 | 110.2762 | 3.2863 | 66 | 51 | 20.4551 | 99 | 8.2186 | 66 | 47.5041 | 48.6558 | 97.1989 | 92.4834 | 0.28368
500-66-46-9-99 | 500 | 66 | 46 | 9 | 30.4927 | 1463.7373 | 498.8188 | 65.9 | 47.8954 | 2.2524 | 108.3764 | 3.0765 | 66 | 51 | 23.012 | 99 | 9.2326 | 66 | 47.5251 | 51.2524 | 97.343 | 92.6134 | 0.31869
500-66-46-10-99 | 500 | 66 | 46 | 10 | 30.4927 | 1463.7373 | 498.7855 | 65.9 | 47.9343 | 2.2245 | 107.0434 | 2.9273 | 66 | 51 | 25.5689 | 99 | 10.2465 | 66 | 47.5474 | 53.8371 | 97.459 | 92.7047 | 0.35375
500-66-48-1-99 | 500 | 66 | 48 | 1 | 33.6481 | 1615.2033 | 499.1832 | 65.9 | 49.4067 | 8.7044 | 418.5173 | 16.9203 | 66 | 53 | 2.5569 | 99 | 1.1061 | 66 | 48.9208 | 27.5006 | 89.85 | 74.1312 | 0.04009
500-66-48-2-99 | 500 | 66 | 48 | 2 | 33.6481 | 1615.2033 | 499.0359 | 65.9 | 49.6519 | 5.1018 | 245.3759 | 13.9424 | 66 | 53 | 5.1138 | 99 | 2.1344 | 66 | 49.226 | 33.66 | 93.3607 | 84.8377 | 0.070062
500-66-48-3-99 | 500 | 66 | 48 | 3 | 33.6481 | 1615.2033 | 498.9631 | 65.9 | 49.7606 | 3.8562 | 185.4938 | 9.6914 | 66 | 53 | 7.6707 | 99 | 3.1542 | 66 | 49.3769 | 37.4625 | 94.8701 | 88.5396 | 0.1007
500-66-48-4-99 | 500 | 66 | 48 | 4 | 33.6481 | 1615.2033 | 498.9119 | 65.9 | 49.83 | 3.2873 | 158.1417 | 7.7005 | 66 | 53 | 10.2276 | 99 | 4.1712 | 66 | 49.4693 | 40.5884 | 95.7045 | 90.2305 | 0.13175
500-66-48-5-99 | 500 | 66 | 48 | 5 | 33.6481 | 1615.2033 | 498.8691 | 65.9 | 49.8814 | 2.9824 | 143.486 | 6.4982 | 66 | 53 | 12.7845 | 99 | 5.187 | 66 | 49.5293 | 43.4502 | 96.2317 | 91.1366 | 0.16305
500-66-48-6-99 | 500 | 66 | 48 | 6 | 33.6481 | 1615.2033 | 498.8303 | 65.9 | 49.9285 | 2.8019 | 134.814 | 5.732 | 66 | 53 | 15.3413 | 99 | 6.2022 | 66 | 49.5734 | 46.1875 | 96.5941 | 91.673 | 0.19451
500-66-48-7-99 | 500 | 66 | 48 | 7 | 33.6481 | 1615.2033 | 498.7936 | 65.9 | 49.9653 | 2.6863 | 129.2625 | 5.2172 | 66 | 53 | 17.8982 | 99 | 7.2169 | 66 | 49.6076 | 48.86 | 96.8581 | 92.0164 | 0.22609
500-66-48-8-99 | 500 | 66 | 48 | 8 | 33.6481 | 1615.2033 | 498.7582 | 65.9 | 50.0055 | 2.6092 | 125.5619 | 4.8625 | 66 | 53 | 20.4551 | 99 | 8.2314 | 66 | 49.634 | 51.494 | 97.0589 | 92.2456 | 0.25774
500-66-48-9-99 | 500 | 66 | 48 | 9 | 33.6481 | 1615.2033 | 498.7235 | 65.9 | 50.039 | 2.555 | 122.9618 | 4.6075 | 66 | 53 | 23.012 | 99 | 9.2457 | 66 | 49.6599 | 54.1051 | 97.2166 | 92.4067 | 0.28945
500-66-48-10-99 | 500 | 66 | 48 | 10 | 33.6481 | 1615.2033 | 498.6893 | 65.9 | 50.0774 | 2.5166 | 121.1232 | 4.4241 | 66 | 53 | 25.5689 | 99 | 10.2599 | 66 | 49.6826 | 56.7004 | 97.3438 | 92.5207 | 0.32122
500-66-50-1-99 | 500 | 66 | 50 | 1 | 37.0794 | 1779.9167 | 499.1286 | 65.9 | 51.5042 | 10.4177 | 500.9524 | 16.9203 | 66 | 55 | 2.5569 | 99 | 1.1127 | 66 | 50.9614 | 29.2186 | 89.3007 | 71.9043 | 0.037507
500-66-50-2-99 | 500 | 66 | 50 | 2 | 37.0794 | 1779.9167 | 498.9591 | 65.9 | 51.7842 | 6.131 | 294.9196 | 16.905 | 66 | 55 | 5.1138 | 99 | 2.1436 | 66 | 51.3 | 36.0622 | 92.9431 | 83.4652 | 0.064624
500-66-50-3-99 | 500 | 66 | 50 | 3 | 37.0794 | 1779.9167 | 498.8762 | 65.9 | 51.9049 | 4.5851 | 220.5925 | 12.2555 | 66 | 55 | 7.6707 | 99 | 3.1648 | 66 | 51.4742 | 40.165 | 94.5443 | 87.6344 | 0.092324
500-66-50-4-99 | 500 | 66 | 50 | 4 | 37.0794 | 1779.9167 | 498.8194 | 65.9 | 51.9822 | 3.8613 | 185.7938 | 9.7118 | 66 | 55 | 10.2276 | 99 | 4.1827 | 66 | 51.5788 | 43.4456 | 95.4396 | 89.5863 | 0.12042
500-66-50-5-99 | 500 | 66 | 50 | 5 | 37.0794 | 1779.9167 | 498.7732 | 65.9 | 52.0357 | 3.467 | 166.8365 | 8.366 | 66 | 55 | 12.7845 | 99 | 5.1992 | 66 | 51.6498 | 46.3968 | 96.0092 | 90.6497 | 0.14875
500-66-50-6-99 | 500 | 66 | 50 | 6 | 37.0794 | 1779.9167 | 498.732 | 65.9 | 52.0817 | 3.2305 | 155.4669 | 7.4891 | 66 | 55 | 15.3413 | 99 | 6.2149 | 66 | 51.7017 | 49.1903 | 96.4024 | 91.2876 | 0.17726
500-66-50-7-99 | 500 | 66 | 50 | 7 | 37.0794 | 1779.9167 | 498.6936 | 65.9 | 52.1243 | 3.0784 | 148.1607 | 6.8937 | 66 | 55 | 17.8982 | 99 | 7.2301 | 66 | 51.7406 | 51.8992 | 96.6897 | 91.6977 | 0.20588
500-66-50-8-99 | 500 | 66 | 50 | 8 | 37.0794 | 1779.9167 | 498.6567 | 65.9 | 52.1581 | 2.9749 | 143.1894 | 6.4729 | 66 | 55 | 20.4551 | 99 | 8.245 | 66 | 51.7745 | 54.5596 | 96.9087 | 91.9769 | 0.23457
500-66-50-9-99 | 500 | 66 | 50 | 9 | 37.0794 | 1779.9167 | 498.6208 | 65.9 | 52.195 | 2.9025 | 139.7127 | 6.1705 | 66 | 55 | 23.012 | 99 | 9.2597 | 66 | 51.8018 | 57.1889 | 97.081 | 92.1723 | 0.26334
500-66-50-10-99 | 500 | 66 | 50 | 10 | 37.0794 | 1779.9167 | 498.5856 | 65.9 | 52.2306 | 2.8501 | 137.2003 | 5.9476 | 66 | 55 | 25.5689 | 99 | 10.2742 | 66 | 51.8296 | 59.7982 | 97.22 | 92.3136 | 0.29215
500-68-10-1-99 | 500 | 68 | 10 | 1 | 3.8874 | 186.6052 | 499.862 | 67.9 | 10.206 | 0.23151 | 11.116 | -22.0686 | 68 | 15 | 2.5569 | 99 | 1.0239 | 68 | 10.1935 | 6.2128 | 97.2927 | 94.0447 | 0.27353
500-68-10-2-99 | 500 | 68 | 10 | 2 | 3.8874 | 186.6052 | 499.8383 | 67.9 | 10.2559 | 0.21739 | 10.4386 | -22.7139 | 68 | 15 | 5.1138 | 99 | 2.0337 | 68 | 10.2013 | 8.7838 | 97.9731 | 94.4078 | 0.54496
500-68-10-3-99 | 500 | 68 | 10 | 3 | 3.8874 | 186.6052 | 499.8151 | 67.9 | 10.305 | 0.21514 | 10.3311 | -22.8198 | 68 | 15 | 7.6707 | 99 | 3.0434 | 68 | 10.2072 | 11.3429 | 98.2035 | 94.4657 | 0.81694
500-68-10-4-99 | 500 | 68 | 10 | 4 | 3.8874 | 186.6052 | 499.7919 | 67.9 | 10.3543 | 0.21479 | 10.3149 | -22.8358 | 68 | 15 | 10.2276 | 99 | 4.053 | 68 | 10.2117 | 13.9001 | 98.3194 | 94.4746 | 1.0892
500-68-10-5-99 | 500 | 68 | 10 | 5 | 3.8874 | 186.6052 | 499.7687 | 67.9 | 10.4026 | 0.215 | 10.3253 | -22.8255 | 68 | 15 | 12.7845 | 99 | 5.0626 | 68 | 10.2172 | 16.4568 | 98.389 | 94.4693 | 1.3615
500-68-10-6-99 | 500 | 68 | 10 | 6 | 3.8874 | 186.6052 | 499.7455 | 67.9 | 10.4511 | 0.21544 | 10.3468 | -22.8041 | 68 | 15 | 15.3413 | 99 | 6.0722 | 68 | 10.2219 | 19.0133 | 98.4355 | 94.4581 | 1.634
500-68-10-7-99 | 500 | 68 | 10 | 7 | 3.8874 | 186.6052 | 499.7223 | 67.9 | 10.4994 | 0.21598 | 10.3735 | -22.7777 | 68 | 15 | 17.8982 | 99 | 7.0817 | 68 | 10.2277 | 21.5696 | 98.4688 | 94.444 | 1.9066
500-68-10-8-99 | 500 | 68 | 10 | 8 | 3.8874 | 186.6052 | 499.6991 | 67.9 | 10.5476 | 0.21659 | 10.403 | -22.7486 | 68 | 15 | 20.4551 | 99 | 8.0913 | 68 | 10.2346 | 24.1259 | 98.4937 | 94.4285 | 2.1794
500-68-10-9-99 | 500 | 68 | 10 | 9 | 3.8874 | 186.6052 | 499.6759 | 67.9 | 10.5956 | 0.21722 | 10.4341 | -22.7179 | 68 | 15 | 23.012 | 99 | 9.1009 | 68 | 10.2421 | 26.6822 | 98.5131 | 94.4121 | 2.4522
500-68-10-10-99 | 500 | 68 | 10 | 10 | 3.8874 | 186.6052 | 499.6527 | 67.9 | 10.6419 | 0.21786 | 10.4651 | -22.6875 | 68 | 15 | 25.5689 | 99 | 10.1105 | 68 | 10.2511 | 29.2384 | 98.5286 | 94.3957 | 2.7252
500-68-12-1-99 | 500 | 68 | 12 | 1 | 4.4195 | 212.1478 | 499.846 | 67.9 | 12.2318 | 0.27292 | 13.1052 | -20.3675 | 68 | 17 | 2.5569 | 99 | 1.026 | 68 | 12.2138 | 6.7035 | 97.1026 | 93.8245 | 0.24116
500-68-12-2-99 | 500 | 68 | 12 | 2 | 4.4195 | 212.1478 | 499.8216 | 67.9 | 12.2859 | 0.25204 | 12.1032 | -21.1927 | 68 | 17 | 5.1138 | 99 | 2.0361 | 68 | 12.2296 | 9.2812 | 97.871 | 94.297 | 0.47991
500-68-12-3-99 | 500 | 68 | 12 | 3 | 4.4195 | 212.1478 | 499.7978 | 67.9 | 12.3338 | 0.24843 | 11.9301 | -21.3416 | 68 | 17 | 7.6707 | 99 | 3.046 | 68 | 12.2339 | 11.8417 | 98.1321 | 94.3788 | 0.71924
500-68-12-4-99 | 500 | 68 | 12 | 4 | 4.4195 | 212.1478 | 499.7741 | 67.9 | 12.3822 | 0.24764 | 11.8927 | -21.374 | 68 | 17 | 10.2276 | 99 | 4.0559 | 68 | 12.2384 | 14.3994 | 98.2634 | 94.3967 | 0.95881
500-68-12-5-99 | 500 | 68 | 12 | 5 | 4.4195 | 212.1478 | 499.7504 | 67.9 | 12.4307 | 0.24769 | 11.8959 | -21.374 | 68 | 17 | 12.7845 | 99 | 5.0657 | 68 | 12.2433 | 16.9562 | 98.3424 | 94.3954 | 1.1985
500-68-12-6-99 | 500 | 68 | 12 | 6 | 4.4195 | 212.1478 | 499.7267 | 67.9 | 12.4789 | 0.24808 | 11.9152 | -21.3544 | 68 | 17 | 15.3413 | 99 | 6.0755 | 68 | 12.2485 | 19.5127 | 98.3952 | 94.3866 | 1.4384
500-68-12-7-99 | 500 | 68 | 12 | 7 | 4.4195 | 212.1478 | 499.703 | 67.9 | 12.5276 | 0.24864 | 11.9427 | -21.3304 | 68 | 17 | 17.8982 | 99 | 7.0854 | 68 | 12.2549 | 22.0691 | 98.433 | 94.3739 | 1.6783
500-68-12-8-99 | 500 | 68 | 12 | 8 | 4.4195 | 212.1478 | 499.6793 | 67.9 | 12.5757 | 0.24929 | 11.9741 | -21.3032 | 68 | 17 | 20.4551 | 99 | 8.0952 | 68 | 12.2624 | 24.6253 | 98.4613 | 94.3594 | 1.9184
500-68-12-9-99 | 500 | 68 | 12 | 9 | 4.4195 | 212.1478 | 499.6556 | 67.9 | 12.6238 | 0.24998 | 12.008 | -21.274 | 68 | 17 | 23.012 | 99 | 9.105 | 68 | 12.27 | 27.1815 | 98.4833 | 94.3437 | 2.1585
500-68-12-10-99 | 500 | 68 | 12 | 10 | 4.4195 | 212.1478 | 499.6319 | 67.9 | 12.6714 | 0.2507 | 12.0432 | -21.2436 | 68 | 17 | 25.5689 | 99 | 10.1148 | 68 | 12.2789 | 29.7377 | 98.5009 | 94.3274 | 2.3988
500-68-14-1-99 | 500 | 68 | 14 | 1 | 5.0146 | 240.7152 | 499.8284 | 67.9 | 14.2641 | 0.32277 | 15.4993 | -18.613 | 68 | 19 | 2.5569 | 99 | 1.0283 | 68 | 14.2413 | 7.2487 | 96.893 | 93.5634 | 0.21314
500-68-14-2-99 | 500 | 68 | 14 | 2 | 5.0146 | 240.7152 | 499.8032 | 67.9 | 14.3181 | 0.29211 | 14.0278 | -19.6592 | 68 | 19 | 5.1138 | 99 | 2.0387 | 68 | 14.2572 | 9.8363 | 97.7582 | 94.1747 | 0.42351
500-68-14-3-99 | 500 | 68 | 14 | 3 | 5.0146 | 240.7152 | 499.7787 | 67.9 | 14.3652 | 0.28651 | 13.7592 | -19.8611 | 68 | 19 | 7.6707 | 99 | 3.0489 | 68 | 14.2636 | 12.3988 | 98.0533 | 94.2866 | 0.6345
500-68-14-4-99 | 500 | 68 | 14 | 4 | 5.0146 | 240.7152 | 499.7545 | 67.9 | 14.4136 | 0.28505 | 13.6901 | -19.9136 | 68 | 19 | 10.2276 | 99 | 4.059 | 68 | 14.2679 | 14.9571 | 98.2019 | 94.3155 | 0.84575
500-68-14-5-99 | 500 | 68 | 14 | 5 | 5.0146 | 240.7152 | 499.7302 | 67.9 | 14.462 | 0.28485 | 13.6808 | -19.9136 | 68 | 19 | 12.7845 | 99 | 5.0691 | 68 | 14.2736 | 17.5142 | 98.2914 | 94.3197 | 1.0571
500-68-14-6-99 | 500 | 68 | 14 | 6 | 5.0146 | 240.7152 | 499.706 | 67.9 | 14.5103 | 0.28514 | 13.6956 | -19.9093 | 68 | 19 | 15.3413 | 99 | 6.0792 | 68 | 14.2794 | 20.0708 | 98.3511 | 94.3138 | 1.2686
500-68-14-7-99 | 500 | 68 | 14 | 7 | 5.0146 | 240.7152 | 499.6818 | 67.9 | 14.5582 | 0.28567 | 13.7218 | -19.8893 | 68 | 19 | 17.8982 | 99 | 7.0892 | 68 | 14.2855 | 22.6272 | 98.3939 | 94.3032 | 1.4802
500-68-14-8-99 | 500 | 68 | 14 | 8 | 5.0146 | 240.7152 | 499.6575 | 67.9 | 14.6065 | 0.28634 | 13.7546 | -19.8644 | 68 | 19 | 20.4551 | 99 | 8.0993 | 68 | 14.2931 | 25.1834 | 98.426 | 94.2899 | 1.692
500-68-14-9-99 | 500 | 68 | 14 | 9 | 5.0146 | 240.7152 | 499.6333 | 67.9 | 14.6543 | 0.28708 | 13.7906 | -19.837 | 68 | 19 | 23.012 | 99 | 9.1093 | 68 | 14.3007 | 27.7395 | 98.4509 | 94.2752 | 1.9037
500-68-14-10-99 | 500 | 68 | 14 | 10 | 5.0146 | 240.7152 | 499.6091 | 67.9 | 14.7019 | 0.28786 | 13.8289 | -19.808 | 68 | 19 | 25.5689 | 99 | 10.1194 | 68 | 14.3099 | 30.2957 | 98.4709 | 94.2596 | 2.1156
500-68-16-1-99 | 500 | 68 | 16 | 1 | 5.679 | 272.6064 | 499.8089 | 67.9 | 16.2969 | 0.38298 | 18.3913 | -16.8021 | 68 | 21 | 2.5569 | 99 | 1.0307 | 68 | 16.2687 | 7.8529 | 96.6626 | 93.2561 | 0.18882
500-68-16-2-99 | 500 | 68 | 16 | 2 | 5.679 | 272.6064 | 499.7827 | 67.9 | 16.3534 | 0.33859 | 16.2602 | -18.1081 | 68 | 21 | 5.1138 | 99 | 2.0416 | 68 | 16.2884 | 10.4542 | 97.6338 | 94.0379 | 0.37451
500-68-16-3-99 | 500 | 68 | 16 | 3 | 5.679 | 272.6064 | 499.7576 | 67.9 | 16.4001 | 0.33009 | 15.8532 | -18.3756 | 68 | 21 | 7.6707 | 99 | 3.0521 | 68 | 16.2949 | 13.0195 | 97.9665 | 94.1874 | 0.56087
500-68-16-4-99 | 500 | 68 | 16 | 4 | 5.679 | 272.6064 | 499.7328 | 67.9 | 16.4482 | 0.32765 | 15.7365 | -18.4534 | 68 | 21 | 10.2276 | 99 | 4.0624 | 68 | 16.3014 | 15.5789 | 98.1343 | 94.2305 | 0.74748
500-68-16-5-99 | 500 | 68 | 16 | 5 | 5.679 | 272.6064 | 499.708 | 67.9 | 16.4964 | 0.32703 | 15.7073 | -18.4729 | 68 | 21 | 12.7845 | 99 | 5.0728 | 68 | 16.307 | 18.1364 | 98.2354 | 94.2415 | 0.93424
500-68-16-6-99 | 500 | 68 | 16 | 6 | 5.679 | 272.6064 | 499.6832 | 67.9 | 16.5446 | 0.32714 | 15.7137 | -18.4729 | 68 | 21 | 15.3413 | 99 | 6.0831 | 68 | 16.3126 | 20.6932 | 98.3029 | 94.2394 | 1.1211
500-68-16-7-99 | 500 | 68 | 16 | 7 | 5.679 | 272.6064 | 499.6585 | 67.9 | 16.5925 | 0.32761 | 15.7369 | -18.453 | 68 | 21 | 17.8982 | 99 | 7.0934 | 68 | 16.3197 | 23.2496 | 98.3512 | 94.2312 | 1.3081
500-68-16-8-99 | 500 | 68 | 16 | 8 | 5.679 | 272.6064 | 499.6337 | 67.9 | 16.6404 | 0.32827 | 15.7692 | -18.4313 | 68 | 21 | 20.4551 | 99 | 8.1037 | 68 | 16.3267 | 25.8058 | 98.3875 | 94.2196 | 1.4951
500-68-16-9-99 | 500 | 68 | 16 | 9 | 5.679 | 272.6064 | 499.609 | 67.9 | 16.6879 | 0.32903 | 15.8068 | -18.4062 | 68 | 21 | 23.012 | 99 | 9.114 | 68 | 16.3352 | 28.362 | 98.4157 | 94.2062 | 1.6823
500-68-16-10-99 | 500 | 68 | 16 | 10 | 5.679 | 272.6064 | 499.5842 | 67.9 | 16.7353 | 0.32986 | 15.8476 | -18.3789 | 68 | 21 | 25.5689 | 99 | 10.1242 | 68 | 16.344 | 30.918 | 98.4383 | 94.1915 | 1.8695
500-68-18-1-99 | 500 | 68 | 18 | 1 | 6.4193 | 308.1435 | 499.7874 | 67.9 | 18.3349 | 0.4563 | 21.913 | -14.9243 | 68 | 23 | 2.5569 | 99 | 1.0335 | 68 | 18.2972 | 8.5199 | 96.4104 | 92.8917 | 0.1677
500-68-18-2-99 | 500 | 68 | 18 | 2 | 6.4193 | 308.1435 | 499.76 | 67.9 | 18.3922 | 0.39269 | 18.8591 | -16.534 | 68 | 23 | 5.1138 | 99 | 2.0447 | 68 | 18.3224 | 11.1404 | 97.4969 | 93.8827 | 0.33186
500-68-18-3-99 | 500 | 68 | 18 | 3 | 6.4193 | 308.1435 | 499.7343 | 67.9 | 18.4385 | 0.38005 | 18.2533 | -16.882 | 68 | 23 | 7.6707 | 99 | 3.0555 | 68 | 18.3314 | 13.7099 | 97.871 | 94.0795 | 0.49675
500-68-18-4-99 | 500 | 68 | 18 | 4 | 6.4193 | 308.1435 | 499.7089 | 67.9 | 18.4853 | 0.37612 | 18.0652 | -16.9922 | 68 | 23 | 10.2276 | 99 | 4.0661 | 68 | 18.3365 | 16.2707 | 98.06 | 94.1408 | 0.66191
500-68-18-5-99 | 500 | 68 | 18 | 5 | 6.4193 | 308.1435 | 499.6836 | 67.9 | 18.5336 | 0.37487 | 18.0061 | -17.027 | 68 | 23 | 12.7845 | 99 | 5.0767 | 68 | 18.3429 | 18.8289 | 98.174 | 94.1603 | 0.82721
500-68-18-6-99 | 500 | 68 | 18 | 6 | 6.4193 | 308.1435 | 499.6583 | 67.9 | 18.5817 | 0.37469 | 17.9983 | -17.027 | 68 | 23 | 15.3413 | 99 | 6.0873 | 68 | 18.349 | 21.3859 | 98.2501 | 94.1631 | 0.99262
500-68-18-7-99 | 500 | 68 | 18 | 7 | 6.4193 | 308.1435 | 499.633 | 67.9 | 18.6299 | 0.37503 | 18.0157 | -17.0212 | 68 | 23 | 17.8982 | 99 | 7.0978 | 68 | 18.3565 | 23.9425 | 98.3046 | 94.1578 | 1.1581
500-68-18-8-99 | 500 | 68 | 18 | 8 | 6.4193 | 308.1435 | 499.6077 | 67.9 | 18.6774 | 0.37564 | 18.0457 | -17.0034 | 68 | 23 | 20.4551 | 99 | 8.1084 | 68 | 18.3645 | 26.4988 | 98.3456 | 94.1483 | 1.3237
500-68-18-9-99 | 500 | 68 | 18 | 9 | 6.4193 | 308.1435 | 499.5824 | 67.9 | 18.7247 | 0.3764 | 18.0835 | -16.9811 | 68 | 23 | 23.012 | 99 | 9.1189 | 68 | 18.3727 | 29.0549 | 98.3774 | 94.1364 | 1.4894
500-68-18-10-99 | 500 | 68 | 18 | 10 | 6.4193 | 308.1435 | 499.5571 | 67.9 | 18.7705 | 0.37724 | 18.1247 | -16.9568 | 68 | 23 | 25.5689 | 99 | 10.1294 | 68 | 18.3822 | 31.6109 | 98.4029 | 94.1233 | 1.6551
500-68-20-1-99 | 500 | 68 | 20 | 1 | 7.2428 | 347.673 | 499.7638 | 67.9 | 20.3747 | 0.546 | 26.222 | -12.9852 | 68 | 25 | 2.5569 | 99 | 1.0364 | 68 | 20.3298 | 9.2536 | 96.1351 | 92.4614 | 0.14933
500-68-20-2-99 | 500 | 68 | 20 | 2 | 7.2428 | 347.673 | 499.735 | 67.9 | 20.4304 | 0.45578 | 21.8902 | -14.9345 | 68 | 25 | 5.1138 | 99 | 2.0481 | 68 | 20.354 | 11.9008 | 97.3464 | 93.7071 | 0.29468
500-68-20-3-99 | 500 | 68 | 20 | 3 | 7.2428 | 347.673 | 499.7086 | 67.9 | 20.4809 | 0.43742 | 21.0095 | -15.3766 | 68 | 25 | 7.6707 | 99 | 3.0592 | 68 | 20.3703 | 14.476 | 97.7661 | 93.9606 | 0.44083
500-68-20-4-99 | 500 | 68 | 20 | 4 | 7.2428 | 347.673 | 499.6826 | 67.9 | 20.5271 | 0.43135 | 20.719 | -15.5262 | 68 | 25 | 10.2276 | 99 | 4.0701 | 68 | 20.3749 | 17.039 | 97.9785 | 94.0444 | 0.58725
500-68-20-5-99 | 500 | 68 | 20 | 5 | 7.2428 | 347.673 | 499.6567 | 67.9 | 20.5759 | 0.42917 | 20.6157 | -15.5799 | 68 | 25 | 12.7845 | 99 | 5.081 | 68 | 20.384 | 19.598 | 98.1067 | 94.0745 | 0.73383
500-68-20-6-99 | 500 | 68 | 20 | 6 | 7.2428 | 347.673 | 499.6308 | 67.9 | 20.6234 | 0.42851 | 20.5851 | -15.5957 | 68 | 25 | 15.3413 | 99 | 6.0918 | 68 | 20.3907 | 22.1556 | 98.1924 | 94.0836 | 0.88051
500-68-20-7-99 | 500 | 68 | 20 | 7 | 7.2428 | 347.673 | 499.605 | 67.9 | 20.6708 | 0.42861 | 20.5905 | -15.5957 | 68 | 25 | 17.8982 | 99 | 7.1026 | 68 | 20.3974 | 24.7124 | 98.2538 | 94.0823 | 1.0273
500-68-20-8-99 | 500 | 68 | 20 | 8 | 7.2428 | 347.673 | 499.5792 | 67.9 | 20.718 | 0.4291 | 20.6152 | -15.5799 | 68 | 25 | 20.4551 | 99 | 8.1134 | 68 | 20.4056 | 27.2688 | 98.2999 | 94.0755 | 1.1741
500-68-20-9-99 | 500 | 68 | 20 | 9 | 7.2428 | 347.673 | 499.5534 | 67.9 | 20.7645 | 0.42981 | 20.6508 | -15.5613 | 68 | 25 | 23.012 | 99 | 9.1242 | 68 | 20.4137 | 29.825 | 98.3358 | 94.0656 | 1.321
500-68-20-10-99 | 500 | 68 | 20 | 10 | 7.2428 | 347.673 | 499.5275 | 67.9 | 20.8106 | 0.43067 | 20.693 | -15.5393 | 68 | 25 | 25.5689 | 99 | 10.1349 | 68 | 20.4241 | 32.381 | 98.3645 | 94.0538 | 1.468
500-68-22-1-99 | 500 | 68 | 22 | 1 | 8.1555 | 391.4893 | 499.738 | 67.9 | 22.4239 | 0.65632 | 31.5217 | -10.9616 | 68 | 27 | 2.5569 | 99 | 1.0396 | 68 | 22.365 | 10.0561 | 95.8375 | 91.9525 | 0.13335
500-68-22-2-99 | 500 | 68 | 22 | 2 | 8.1555 | 391.4893 | 499.7076 | 67.9 | 22.4789 | 0.52995 | 25.4541 | -13.2993 | 68 | 27 | 5.1138 | 99 | 2.0517 | 68 | 22.3965 | 12.7394 | 97.1829 | 93.5019 | 0.26227
500-68-22-3-99 | 500 | 68 | 22 | 3 | 8.1555 | 391.4893 | 499.6804 | 67.9 | 22.5294 | 0.50337 | 24.1788 | -13.8583 | 68 | 27 | 7.6707 | 99 | 3.0631 | 68 | 22.4118 | 15.3228 | 97.6524 | 93.8278 | 0.39205
500-68-22-4-99 | 500 | 68 | 22 | 4 | 8.1555 | 391.4893 | 499.6537 | 67.9 | 22.575 | 0.49427 | 23.7427 | -14.0557 | 68 | 27 | 10.2276 | 99 | 4.0743 | 68 | 22.4204 | 17.8888 | 97.8906 | 93.9395 | 0.52211
500-68-22-5-99 | 500 | 68 | 22 | 5 | 8.1555 | 391.4893 | 499.6272 | 67.9 | 22.6229 | 0.49069 | 23.5719 | -14.1339 | 68 | 27 | 12.7845 | 99 | 5.0854 | 68 | 22.4283 | 20.4493 | 98.0345 | 93.9834 | 0.65233
500-68-22-6-99 | 500 | 68 | 22 | 6 | 8.1555 | 391.4893 | 499.6008 | 67.9 | 22.6711 | 0.48935 | 23.5089 | -14.1629 | 68 | 27 | 15.3413 | 99 | 6.0965 | 68 | 22.4367 | 23.0075 | 98.1308 | 93.9998 | 0.78266
500-68-22-7-99 | 500 | 68 | 22 | 7 | 8.1555 | 391.4893 | 499.5745 | 67.9 | 22.7182 | 0.48906 | 23.4961 | -14.1629 | 68 | 27 | 17.8982 | 99 | 7.1075 | 68 | 22.4443 | 25.5647 | 98.1997 | 94.0034 | 0.91306
500-68-22-8-99 | 500 | 68 | 22 | 8 | 8.1555 | 391.4893 | 499.5481 | 67.9 | 22.7646 | 0.48933 | 23.5105 | -14.1687 | 68 | 27 | 20.4551 | 99 | 8.1185 | 68 | 22.4518 | 28.1213 | 98.2515 | 94 | 1.0435
500-68-22-9-99 | 500 | 68 | 22 | 9 | 8.1555 | 391.4893 | 499.5218 | 67.9 | 22.8108 | 0.48995 | 23.5414 | -14.1477 | 68 | 27 | 23.012 | 99 | 9.1296 | 68 | 22.4621 | 30.6776 | 98.2918 | 93.9924 | 1.1741
500-68-22-10-99 | 500 | 68 | 22 | 10 | 8.1555 | 391.4893 | 499.4954 | 67.9 | 22.8572 | 0.49079 | 23.5831 | -14.1285 | 68 | 27 | 25.5689 | 99 | 10.1406 | 68 | 22.471 | 33.2337 | 98.3241 | 93.9821 | 1.3047
500-68-24-1-99 | 500 | 68 | 24 | 1 | 9.1668 | 440.0339 | 499.71 | 67.9 | 24.4722 | 0.79214 | 38.047 | -8.8684 | 68 | 29 | 2.5569 | 99 | 1.0431 | 68 | 24.3986 | 10.9316 | 95.5157 | 91.3586 | 0.11941
500-68-24-2-99 | 500 | 68 | 24 | 2 | 9.1668 | 440.0339 | 499.6775 | 67.9 | 24.5315 | 0.61742 | 29.6569 | -11.6254 | 68 | 29 | 5.1138 | 99 | 2.0557 | 68 | 24.4384 | 13.6632 | 97.0044 | 93.2647 | 0.23393
500-68-24-3-99 | 500 | 68 | 24 | 3 | 9.1668 | 440.0339 | 499.6493 | 67.9 | 24.583 | 0.57951 | 27.8378 | -12.3209 | 68 | 29 | 7.6707 | 99 | 3.0674 | 68 | 24.4617 | 16.258 | 97.5282 | 93.6782 | 0.34935
500-68-24-4-99 | 500 | 68 | 24 | 4 | 9.1668 | 440.0339 | 499.622 | 67.9 | 24.6282 | 0.56611 | 27.1952 | -12.5766 | 68 | 29 | 10.2276 | 99 | 4.0789 | 68 | 24.4695 | 18.8283 | 97.7946 | 93.8244 | 0.46508
500-68-24-5-99 | 500 | 68 | 24 | 5 | 9.1668 | 440.0339 | 499.595 | 67.9 | 24.6771 | 0.56058 | 26.931 | -12.6834 | 68 | 29 | 12.7845 | 99 | 5.0902 | 68 | 24.4797 | 21.3907 | 97.9558 | 93.8847 | 0.58097
500-68-24-6-99 | 500 | 68 | 24 | 6 | 9.1668 | 440.0339 | 499.568 | 67.9 | 24.724 | 0.55816 | 26.8163 | -12.73 | 68 | 29 | 15.3413 | 99 | 6.1015 | 68 | 24.4876 | 23.95 | 98.0637 | 93.9111 | 0.69697
500-68-24-7-99 | 500 | 68 | 24 | 7 | 9.1668 | 440.0339 | 499.5411 | 67.9 | 24.7709 | 0.55728 | 26.7756 | -12.7466 | 68 | 29 | 17.8982 | 99 | 7.1128 | 68 | 24.4951 | 26.5078 | 98.141 | 93.9207 | 0.81305
500-68-24-8-99 | 500 | 68 | 24 | 8 | 9.1668 | 440.0339 | 499.5142 | 67.9 | 24.8169 | 0.55721 | 26.7738 | -12.7466 | 68 | 29 | 20.4551 | 99 | 8.124 | 68 | 24.5035 | 29.0647 | 98.1991 | 93.9214 | 0.92919
500-68-24-9-99 | 500 | 68 | 24 | 9 | 9.1668 | 440.0339 | 499.4873 | 67.9 | 24.8628 | 0.55765 | 26.796 | -12.7472 | 68 | 29 | 23.012 | 99 | 9.1353 | 68 | 24.5141 | 31.6212 | 98.2444 | 93.9167 | 1.0454
500-68-24-10-99 | 500 | 68 | 24 | 10 | 9.1668 | 440.0339 | 499.4604 | 67.9 | 24.9088 | 0.55839 | 26.8333 | -12.7228 | 68 | 29 | 25.5689 | 99 | 10.1465 | 68 | 24.5235 | 34.1773 | 98.2806 | 93.9086 | 1.1617
500-68-26-1-99 | 500 | 68 | 26 | 1 | 10.2859 | 493.7491 | 499.683 | 67.9 | 26.5306 | 0.96054 | 46.138 | -6.683 | 68 | 31 | 2.5569 | 99 | 1.0468 | 68 | 26.4409 | 11.8823 | 95.1692 | 90.6616 | 0.10723
500-68-26-2-99 | 500 | 68 | 26 | 2 | 10.2859 | 493.7491 | 499.6478 | 67.9 | 26.5892 | 0.72127 | 34.6475 | -9.9036 | 68 | 31 | 5.1138 | 99 | 2.06 | 68 | 26.4877 | 14.6784 | 96.8097 | 92.9878 | 0.2091
500-68-26-3-99 | 500 | 68 | 26 | 3 | 10.2859 | 493.7491 | 499.6187 | 67.9 | 26.642 | 0.66773 | 32.0773 | -10.7591 | 68 | 31 | 7.6707 | 99 | 3.072 | 68 | 26.5107 | 17.2888 | 97.3924 | 93.5083 | 0.31191
500-68-26-4-99 | 500 | 68 | 26 | 4 | 10.2859 | 493.7491 | 499.5906 | 67.9 | 26.6887 | 0.64841 | 31.151 | -11.0832 | 68 | 31 | 10.2276 | 99 | 4.0838 | 68 | 26.5251 | 19.8651 | 97.6897 | 93.6961 | 0.41505
500-68-26-5-99 | 500 | 68 | 26 | 5 | 10.2859 | 493.7491 | 499.5629 | 67.9 | 26.7341 | 0.63992 | 30.7447 | -11.2281 | 68 | 31 | 12.7845 | 99 | 5.0954 | 68 | 26.5318 | 22.4304 | 97.8698 | 93.7787 | 0.51835
500-68-26-6-99 | 500 | 68 | 26 | 6 | 10.2859 | 493.7491 | 499.5354 | 67.9 | 26.7821 | 0.63603 | 30.5598 | -11.2946 | 68 | 31 | 15.3413 | 99 | 6.1069 | 68 | 26.5433 | 24.9912 | 97.9905 | 93.8165 | 0.62177
500-68-26-7-99 | 500 | 68 | 26 | 7 | 10.2859 | 493.7491 | 499.5079 | 67.9 | 26.8267 | 0.63421 | 30.4738 | -11.3256 | 68 | 31 | 17.8982 | 99 | 7.1184 | 68 | 26.5522 | 27.5499 | 98.077 | 93.8342 | 0.72526
500-68-26-8-99 | 500 | 68 | 26 | 8 | 10.2859 | 493.7491 | 499.4805 | 67.9 | 26.874 | 0.63368 | 30.4499 | -11.3256 | 68 | 31 | 20.4551 | 99 | 8.1299 | 68 | 26.5601 | 30.1074 | 98.142 | 93.8394 | 0.82882
500-68-26-9-99 | 500 | 68 | 26 | 9 | 10.2859 | 493.7491 | 499.4531 | 67.9 | 26.9197 | 0.6338 | 30.4574 | -11.3342 | 68 | 31 | 23.012 | 99 | 9.1414 | 68 | 26.5711 | 32.6641 | 98.1927 | 93.8382 | 0.93244
500-68-26-10-99 | 500 | 68 | 26 | 10 | 10.2859 | 493.7491 | 499.4257 | 67.9 | 26.9649 | 0.63435 | 30.4854 | -11.3212 | 68 | 31 | 25.5689 | 99 | 10.1528 | 68 | 26.5798 | 35.2205 | 98.2333 | 93.8329 | 1.0361
500-68-28-1-99 | 500 | 68 | 28 | 1 | 11.5221 | 553.0892 | 499.6509 | 67.9 | 28.5913 | 1.1688 | 56.1439 | -4.4388 | 68 | 33 | 2.5569 | 99 | 1.0507 | 68 | 28.4814 | 12.9102 | 94.7979 | 89.8562 | 0.096587
500-68-28-2-99 | 500 | 68 | 28 | 2 | 11.5221 | 553.0892 | 499.6125 | 67.9 | 28.6541 | 0.84524 | 40.6055 | -8.1275 | 68 | 33 | 5.1138 | 99 | 2.0646 | 68 | 28.5398 | 15.7906 | 96.5978 | 92.6642 | 0.18732
500-68-28-3-99 | 500 | 68 | 28 | 3 | 11.5221 | 553.0892 | 499.5821 | 67.9 | 28.7034 | 0.77024 | 37.0048 | -9.1692 | 68 | 33 | 7.6707 | 99 | 3.077 | 68 | 28.5657 | 18.4225 | 97.2441 | 93.3151 | 0.27902
500-68-28-4-99 | 500 | 68 | 28 | 4 | 11.5221 | 553.0892 | 499.5533 | 67.9 | 28.7506 | 0.74266 | 35.6819 | -9.5757 | 68 | 33 | 10.2276 | 99 | 4.0891 | 68 | 28.5807 | 21.007 | 97.575 | 93.5544 | 0.37108
500-68-28-5-99 | 500 | 68 | 28 | 5 | 11.5221 | 553.0892 | 499.5249 | 67.9 | 28.7994 | 0.73035 | 35.0923 | -9.7613 | 68 | 33 | 12.7845 | 99 | 5.101 | 68 | 28.5943 | 23.5762 | 97.7758 | 93.6613 | 0.46332
500-68-28-6-99 | 500 | 68 | 28 | 6 | 11.5221 | 553.0892 | 499.4968 | 67.9 | 28.8436 | 0.72415 | 34.7961 | -9.8557 | 68 | 33 | 15.3413 | 99 | 6.1128 | 68 | 28.6029 | 26.1393 | 97.9106 | 93.7152 | 0.55566
500-68-28-7-99 | 500 | 68 | 28 | 7 | 11.5221 | 553.0892 | 499.4687 | 67.9 | 28.8907 | 0.72116 | 34.6546 | -9.901 | 68 | 33 | 17.8982 | 99 | 7.1245 | 68 | 28.6138 | 28.6992 | 98.0072 | 93.7411 | 0.64809
500-68-28-8-99 | 500 | 68 | 28 | 8 | 11.5221 | 553.0892 | 499.4407 | 67.9 | 28.9362 | 0.71979 | 34.5909 | -9.9214 | 68 | 33 | 20.4551 | 99 | 8.1362 | 68 | 28.6239 | 31.2574 | 98.0799 | 93.7529 | 0.74058
500-68-28-9-99 | 500 | 68 | 28 | 9 | 11.5221 | 553.0892 | 499.4128 | 67.9 | 28.9816 | 0.71942 | 34.5749 | -9.9214 | 68 | 33 | 23.012 | 99 | 9.1479 | 68 | 28.6335 | 33.8147 | 98.1365 | 93.7562 | 0.83313
500-68-28-10-99 | 500 | 68 | 28 | 10 | 11.5221 | 553.0892 | 499.3848 | 67.9 | 29.0268 | 0.71967 | 34.5889 | -9.9265 | 68 | 33 | 25.5689 | 99 | 10.1596 | 68 | 28.6434 | 36.3713 | 98.1819 | 93.754 | 0.92572
500-68-30-1-99 | 500 | 68 | 30 | 1 | 12.8855 | 618.5387 | 499.6114 | 67.9 | 30.6496 | 1.4256 | 68.4879 | -2.134 | 68 | 35 | 2.5569 | 99 | 1.055 | 68 | 30.5183 | 14.0167 | 94.4019 | 88.9361 | 0.087261
500-68-30-2-99 | 500 | 68 | 30 | 2 | 12.8855 | 618.5387 | 499.569 | 67.9 | 30.7216 | 0.99369 | 47.741 | -6.2951 | 68 | 35 | 5.1138 | 99 | 2.0696 | 68 | 30.5925 | 17.0056 | 96.3681 | 92.2883 | 0.16818
500-68-30-3-99 | 500 | 68 | 30 | 3 | 12.8855 | 618.5387 | 499.5372 | 67.9 | 30.7721 | 0.89009 | 42.7663 | -7.5428 | 68 | 35 | 7.6707 | 99 | 3.0824 | 68 | 30.6245 | 19.666 | 97.0826 | 93.0923 | 0.2501
500-68-30-4-99 | 500 | 68 | 30 | 4 | 12.8855 | 618.5387 | 499.5074 | 67.9 | 30.8206 | 0.85124 | 40.9021 | -8.0455 | 68 | 35 | 10.2276 | 99 | 4.0948 | 68 | 30.6409 | 22.2618 | 97.4501 | 93.3938 | 0.33239
500-68-30-5-99 | 500 | 68 | 30 | 5 | 12.8855 | 618.5387 | 499.4783 | 67.9 | 30.8666 | 0.8333 | 40.0427 | -8.2844 | 68 | 35 | 12.7845 | 99 | 5.107 | 68 | 30.6584 | 24.8366 | 97.6734 | 93.533 | 0.41486
500-68-30-6-99 | 500 | 68 | 30 | 6 | 12.8855 | 618.5387 | 499.4496 | 67.9 | 30.915 | 0.82425 | 39.6097 | -8.4065 | 68 | 35 | 15.3413 | 99 | 6.119 | 68 | 30.6688 | 27.4026 | 97.8235 | 93.6033 | 0.49746
500-68-30-7-99 | 500 | 68 | 30 | 7 | 12.8855 | 618.5387 | 499.4209 | 67.9 | 30.9595 | 0.81934 | 39.3761 | -8.4729 | 68 | 35 | 17.8982 | 99 | 7.131 | 68 | 30.6814 | 29.9644 | 97.9312 | 93.6414 | 0.58014
500-68-30-8-99 | 500 | 68 | 30 | 8 | 12.8855 | 618.5387 | 499.3923 | 67.9 | 31.0046 | 0.81682 | 39.2572 | -8.5068 | 68 | 35 | 20.4551 | 99 | 8.143 | 68 | 30.6906 | 32.5238 | 98.0122 | 93.661 | 0.66287
500-68-30-9-99 | 500 | 68 | 30 | 9 | 12.8855 | 618.5387 | 499.3638 | 67.9 | 31.0486 | 0.81565 | 39.2036 | -8.522 | 68 | 35 | 23.012 | 99 | 9.155 | 68 | 30.7005 | 35.0818 | 98.0754 | 93.67 | 0.74566
500-68-30-10-99 | 500 | 68 | 30 | 10 | 12.8855 | 618.5387 | 499.3353 | 67.9 | 31.0933 | 0.81541 | 39.1943 | -8.522 | 68 | 35 | 25.5689 | 99 | 10.1669 | 68 | 30.7111 | 37.639 | 98.126 | 93.6718 | 0.8285
500-68-32-1-99 | 500 | 68 | 32 | 1 | 14.3872 | 690.614 | 499.5831 | 67.9 | 32.7179 | 1.7432 | 83.7484 | 0.23315 | 68 | 37 | 2.5569 | 99 | 1.0595 | 68 | 32.5608 | 15.2009 | 93.9821 | 87.8837 | 0.079089
500-68-32-2-99 | 500 | 68 | 32 | 2 | 14.3872 | 690.614 | 499.5358 | 67.9 | 32.7988 | 1.1728 | 56.3484 | -4.3969 | 68 | 37 | 5.1138 | 99 | 2.0749 | 68 | 32.6511 | 18.3282 | 96.1198 | 91.8486 | 0.15135
500-68-32-3-99 | 500 | 68 | 32 | 3 | 14.3872 | 690.614 | 499.5021 | 67.9 | 32.8501 | 1.031 | 49.5417 | -5.873 | 68 | 37 | 7.6707 | 99 | 3.0883 | 68 | 32.6881 | 21.0269 | 96.9072 | 92.8337 | 0.22462
500-68-32-4-99 | 500 | 68 | 32 | 4 | 14.3872 | 690.614 | 499.4713 | 67.9 | 32.9 | 0.97692 | 46.9447 | -6.4863 | 68 | 37 | 10.2276 | 99 | 4.101 | 68 | 32.7143 | 23.6379 | 97.314 | 93.2098 | 0.29828
500-68-32-5-99 | 500 | 68 | 32 | 5 | 14.3872 | 690.614 | 499.4414 | 67.9 | 32.9426 | 0.95116 | 45.7097 | -6.7891 | 68 | 37 | 12.7845 | 99 | 5.1135 | 68 | 32.7259 | 26.2205 | 97.5619 | 93.3888 | 0.37213
500-68-32-6-99 | 500 | 68 | 32 | 6 | 14.3872 | 690.614 | 499.412 | 67.9 | 32.99 | 0.93785 | 45.0727 | -6.9482 | 68 | 37 | 15.3413 | 99 | 6.1258 | 68 | 32.7413 | 28.7907 | 97.7287 | 93.4813 | 0.44612
500-68-32-7-99 | 500 | 68 | 32 | 7 | 14.3872 | 690.614 | 499.3827 | 67.9 | 33.0347 | 0.93039 | 44.7165 | -7.0381 | 68 | 37 | 17.8982 | 99 | 7.1381 | 68 | 32.7527 | 31.3551 | 97.8485 | 93.5332 | 0.52018
500-68-32-8-99 | 500 | 68 | 32 | 8 | 14.3872 | 690.614 | 499.3535 | 67.9 | 33.0781 | 0.92615 | 44.5156 | -7.0891 | 68 | 37 | 20.4551 | 99 | 8.1503 | 68 | 32.7625 | 33.9162 | 97.9387 | 93.5627 | 0.59431
500-68-32-9-99 | 500 | 68 | 32 | 9 | 14.3872 | 690.614 | 499.3244 | 67.9 | 33.1232 | 0.92398 | 44.4138 | -7.1149 | 68 | 37 | 23.012 | 99 | 9.1625 | 68 | 32.7753 | 36.4752 | 98.009 | 93.5778 | 0.66849
500-68-32-10-99 | 500 | 68 | 32 | 10 | 14.3872 | 690.614 | 499.2953 | 67.9 | 33.167 | 0.92298 | 44.3682 | -7.1265 | 68 | 37 | 25.5689 | 99 | 10.1746 | 68 | 32.7862 | 39.0331 | 98.0654 | 93.5847 | 0.74271
500-68-34-1-99 | 500 | 68 | 34 | 1 | 16.0379 | 769.8648 | 499.5335 | 67.9 | 34.7881 | 2.1335 | 102.5086 | 2.645 | 68 | 39 | 2.5569 | 99 | 1.0643 | 68 | 34.6052 | 16.4613 | 93.5397 | 86.6973 | 0.07192
500-68-34-2-99 | 500 | 68 | 34 | 2 | 16.0379 | 769.8648 | 499.48 | 67.9 | 34.8767 | 1.3887 | 66.7314 | -2.4372 | 68 | 39 | 5.1138 | 99 | 2.0807 | 68 | 34.7106 | 19.763 | 95.8525 | 91.3411 | 0.13653
500-68-34-3-99 | 500 | 68 | 34 | 3 | 16.0379 | 769.8648 | 499.4443 | 67.9 | 34.9327 | 1.1972 | 57.5321 | -4.1572 | 68 | 39 | 7.6707 | 99 | 3.0946 | 68 | 34.7577 | 22.5114 | 96.7171 | 92.5353 | 0.20215
500-68-34-4-99 | 500 | 68 | 34 | 4 | 16.0379 | 769.8648 | 499.4122 | 67.9 | 34.9838 | 1.1225 | 53.945 | -4.8981 | 68 | 39 | 10.2276 | 99 | 4.1077 | 68 | 34.7837 | 25.143 | 97.1663 | 93.0012 | 0.26818
500-68-34-5-99 | 500 | 68 | 34 | 5 | 16.0379 | 769.8648 | 499.3815 | 67.9 | 35.0266 | 1.0864 | 52.2154 | -5.2718 | 68 | 39 | 12.7845 | 99 | 5.1204 | 68 | 34.8025 | 27.7359 | 97.4407 | 93.226 | 0.33441
500-68-34-6-99 | 500 | 68 | 34 | 6 | 16.0379 | 769.8648 | 499.3512 | 67.9 | 35.0725 | 1.0672 | 51.2951 | -5.4753 | 68 | 39 | 15.3413 | 99 | 6.1331 | 68 | 34.82 | 30.312 | 97.6256 | 93.3458 | 0.40078
500-68-34-7-99 | 500 | 68 | 34 | 7 | 16.0379 | 769.8648 | 499.3213 | 67.9 | 35.1165 | 1.0561 | 50.7659 | -5.5939 | 68 | 39 | 17.8982 | 99 | 7.1456 | 68 | 34.8324 | 32.88 | 97.7586 | 93.4148 | 0.46723
500-68-34-8-99 | 500 | 68 | 34 | 8 | 16.0379 | 769.8648 | 499.2915 | 67.9 | 35.1591 | 1.0495 | 50.4522 | -5.6647 | 68 | 39 | 20.4551 | 99 | 8.1581 | 68 | 34.8416 | 35.4435 | 97.8588 | 93.4559 | 0.53375
500-68-34-9-99 | 500 | 68 | 34 | 9 | 16.0379 | 769.8648 | 499.2618 | 67.9 | 35.2037 | 1.0458 | 50.2759 | -5.7046 | 68 | 39 | 23.012 | 99 | 9.1705 | 68 | 34.8547 | 38.0041 | 97.937 | 93.4792 | 0.60032
500-68-34-10-99 | 500 | 68 | 34 | 10 | 16.0379 | 769.8648 | 499.2321 | 67.9 | 35.2466 | 1.0437 | 50.1777 | -5.7269 | 68 | 39 | 25.5689 | 99 | 10.1829 | 68 | 34.867 | 40.5631 | 97.9996 | 93.4923 | 0.66692
500-68-36-1-99 | 500 | 68 | 36 | 1 | 17.8505 | 856.8751 | 499.4909 | 67.9 | 36.8638 | 2.6112 | 125.4736 | 5.0933 | 68 | 41 | 2.5569 | 99 | 1.0694 | 68 | 36.6481 | 17.7962 | 93.076 | 85.3718 | 0.06562
500-68-36-2-99 | 500 | 68 | 36 | 2 | 17.8505 | 856.8751 | 499.4301 | 67.9 | 36.9627 | 1.6507 | 79.3281 | -0.4088 | 68 | 41 | 5.1138 | 99 | 2.0869 | 68 | 36.7743 | 21.3136 | 95.5656 | 90.7527 | 0.12346
500-68-36-3-99 | 500 | 68 | 36 | 3 | 17.8505 | 856.8751 | 499.3917 | 67.9 | 37.0226 | 1.3942 | 67.0052 | -2.3893 | 68 | 41 | 7.6707 | 99 | 3.1013 | 68 | 36.8302 | 24.127 | 96.5116 | 92.1898 | 0.1823
500-68-36-4-99 | 500 | 68 | 36 | 4 | 17.8505 | 856.8751 | 499.3582 | 67.9 | 37.0746 | 1.2921 | 62.1028 | -3.2729 | 68 | 41 | 10.2276 | 99 | 4.1148 | 68 | 36.8612 | 26.786 | 97.0061 | 92.7617 | 0.24157
500-68-36-5-99 | 500 | 68 | 36 | 5 | 17.8505 | 856.8751 | 499.3264 | 67.9 | 37.1167 | 1.242 | 59.7014 | -3.7296 | 68 | 41 | 12.7845 | 99 | 5.128 | 68 | 36.8834 | 29.3929 | 97.3092 | 93.042 | 0.30105
500-68-36-6-99 | 500 | 68 | 36 | 6 | 17.8505 | 856.8751 | 499.2954 | 67.9 | 37.1602 | 1.2147 | 58.3911 | -3.986 | 68 | 41 | 15.3413 | 99 | 6.1409 | 68 | 36.8986 | 31.9772 | 97.5138 | 93.1952 | 0.36067
500-68-36-7-99 | 500 | 68 | 36 | 7 | 17.8505 | 856.8751 | 499.2647 | 67.9 | 37.2057 | 1.1988 | 57.6328 | -4.1368 | 68 | 41 | 17.8982 | 99 | 7.1537 | 68 | 36.9173 | 34.5499 | 97.6611 | 93.284 | 0.42038
500-68-36-8-99 | 500 | 68 | 36 | 8 | 17.8505 | 856.8751 | 499.2343 | 67.9 | 37.2472 | 1.189 | 57.1615 | -4.2314 | 68 | 41 | 20.4551 | 99 | 8.1665 | 68 | 36.9272 | 37.1167 | 97.7721 | 93.3393 | 0.48015
500-68-36-9-99 | 500 | 68 | 36 | 9 | 17.8505 | 856.8751 | 499.2039 | 67.9 | 37.291 | 1.183 | 56.8797 | -4.2884 | 68 | 41 | 23.012 | 99 | 9.1792 | 68 | 36.9425 | 39.6795 | 97.8588 | 93.3725 | 0.53997
500-68-36-10-99 | 500 | 68 | 36 | 10 | 17.8505 | 856.8751 | 499.1736 | 67.9 | 37.3332 | 1.1794 | 56.7067 | -4.3234 | 68 | 41 | 25.5689 | 99 | 10.1918 | 68 | 36.9536 | 42.24 | 97.9283 | 93.3931 | 0.59984
500-68-38-1-99 | 500 | 68 | 38 | 1 | 19.8377 | 952.2645 | 499.4462 | 67.9 | 38.9424 | 3.1929 | 153.4383 | 7.566 | 68 | 43 | 2.5569 | 99 | 1.0748 | 68 | 38.6933 | 19.2017 | 92.593 | 83.9049 | 0.060079
500-68-38-2-99 | 500 | 68 | 38 | 2 | 19.8377 | 952.2645 | 499.3764 | 67.9 | 39.056 | 1.9686 | 94.6183 | 1.6848 | 68 | 43 | 5.1138 | 99 | 2.0935 | 68 | 38.8405 | 22.9828 | 95.2593 | 90.0763 | 0.11193
500-68-38-3-99 | 500 | 68 | 38 | 3 | 19.8377 | 952.2645 | 499.3348 | 67.9 | 39.1184 | 1.6285 | 78.2756 | -0.5663 | 68 | 43 | 7.6707 | 99 | 3.1086 | 68 | 38.9054 | 25.8799 | 96.2902 | 91.791 | 0.16475
500-68-38-4-99 | 500 | 68 | 38 | 4 | 19.8377 | 952.2645 | 499.2996 | 67.9 | 39.1689 | 1.4903 | 71.6371 | -1.6079 | 68 | 43 | 10.2276 | 99 | 4.1225 | 68 | 38.9448 | 28.575 | 96.8329 | 92.4877 | 0.21801
500-68-38-5-99 | 500 | 68 | 38 | 5 | 19.8377 | 952.2645 | 499.2666 | 67.9 | 39.2133 | 1.4217 | 68.3458 | -2.1581 | 68 | 43 | 12.7845 | 99 | 5.136 | 68 | 38.9665 | 31.2004 | 97.1668 | 92.8333 | 0.2715
500-68-38-6-99 | 500 | 68 | 38 | 6 | 19.8377 | 952.2645 | 499.2347 | 67.9 | 39.2576 | 1.3837 | 66.525 | -2.473 | 68 | 43 | 15.3413 | 99 | 6.1493 | 68 | 38.9873 | 33.7953 | 97.3926 | 93.0247 | 0.32513
500-68-38-7-99 | 500 | 68 | 38 | 7 | 19.8377 | 952.2645 | 499.2032 | 67.9 | 39.3027 | 1.3612 | 65.4454 | -2.6635 | 68 | 43 | 17.8982 | 99 | 7.1624 | 68 | 39.0068 | 36.3747 | 97.5553 | 93.1383 | 0.37886
500-68-38-8-99 | 500 | 68 | 38 | 8 | 19.8377 | 952.2645 | 499.1721 | 67.9 | 39.3444 | 1.3469 | 64.7646 | -2.7852 | 68 | 43 | 20.4551 | 99 | 8.1754 | 68 | 39.0228 | 38.9458 | 97.6781 | 93.2101 | 0.43265
500-68-38-9-99 | 500 | 68 | 38 | 9 | 19.8377 | 952.2645 | 499.141 | 67.9 | 39.3859 | 1.3378 | 64.3295 | -2.8635 | 68 | 43 | 23.012 | 99 | 9.1884 | 68 | 39.0362 | 41.5119 | 97.7741 | 93.2562 | 0.48649
500-68-38-10-99 | 500 | 68 | 38 | 10 | 19.8377 | 952.2645 | 499.1101 | 67.9 | 39.427 | 1.3319 | 64.0509 | -2.9139 | 68 | 43 | 25.5689 | 99 | 10.2013 | 68 | 39.0491 | 44.0746 | 97.8511 | 93.2858 | 0.54037
500-68-40-1-99 | 500 | 68 | 40 | 1 | 22.0131 | 1056.6898 | 499.3994 | 67.9 | 41.024 | 3.8966 | 187.2744 | 10.0341 | 68 | 45 | 2.5569 | 99 | 1.0804 | 68 | 40.7379 | 20.6733 | 92.0927 | 82.2985 | 0.055198
500-68-40-2-99 | 500 | 68 | 40 | 2 | 22.0131 | 1056.6898 | 499.3189 | 67.9 | 41.1552 | 2.3545 | 113.1785 | 3.8398 | 68 | 45 | 5.1138 | 99 | 2.1005 | 68 | 40.9083 | 24.7723 | 94.9335 | 89.3039 | 0.10174
500-68-40-3-99 | 500 | 68 | 40 | 3 | 22.0131 | 1056.6898 | 499.2733 | 67.9 | 41.2247 | 1.9087 | 91.7564 | 1.3182 | 68 | 45 | 7.6707 | 99 | 3.1163 | 68 | 40.9873 | 27.775 | 96.0525 | 91.3292 | 0.14922
500-68-40-4-99 | 500 | 68 | 40 | 4 | 22.0131 | 1056.6898 | 499.236 | 67.9 | 41.2747 | 1.7234 | 82.8552 | 0.10559 | 68 | 45 | 10.2276 | 99 | 4.1308 | 68 | 41.0324 | 30.5172 | 96.6462 | 92.171 | 0.19714
500-68-40-5-99 | 500 | 68 | 40 | 5 | 22.0131 | 1056.6898 | 499.2017 | 67.9 | 41.3206 | 1.6305 | 78.3914 | -0.54875 | 68 | 45 | 12.7845 | 99 | 5.1447 | 68 | 41.0625 | 33.1671 | 97.0128 | 92.5933 | 0.24531
500-68-40-6-99 | 500 | 68 | 40 | 6 | 22.0131 | 1056.6898 | 499.1688 | 67.9 | 41.3627 | 1.578 | 75.8722 | -0.93343 | 68 | 45 | 15.3413 | 99 | 6.1583 | 68 | 41.0849 | 35.7765 | 97.2614 | 92.8318 | 0.29361
500-68-40-7-99 | 500 | 68 | 40 | 7 | 22.0131 | 1056.6898 | 499.1364 | 67.9 | 41.4051 | 1.5462 | 74.3489 | -1.1718 | 68 | 45 | 17.8982 | 99 | 7.1717 | 68 | 41.1039 | 38.3651 | 97.4409 | 92.9761 | 0.34202
500-68-40-8-99 | 500 | 68 | 40 | 8 | 22.0131 | 1056.6898 | 499.1045 | 67.9 | 41.4484 | 1.5261 | 73.387 | -1.3247 | 68 | 45 | 20.4551 | 99 | 8.1851 | 68 | 41.1226 | 40.9421 | 97.5764 | 93.0674 | 0.39049
500-68-40-9-99 | 500 | 68 | 40 | 9 | 22.0131 | 1056.6898 | 499.0728 | 67.9 | 41.4872 | 1.5126 | 72.7423 | -1.4281 | 68 | 45 | 23.012 | 99 | 9.1983 | 68 | 41.1353 | 43.5125 | 97.6824 | 93.1288 | 0.43901
500-68-40-10-99 | 500 | 68 | 40 | 10 | 22.0131 | 1056.6898 | 499.0412 | 67.9 | 41.5275 | 1.5037 | 72.3186 | -1.4966 | 68 | 45 | 25.5689 | 99 | 10.2115 | 68 | 41.1496 | 46.0783 | 97.7676 | 93.1692 | 0.48758
500-68-42-1-99 | 500 | 68 | 42 | 1 | 24.3912 | 1170.8462 | 499.3506 | 67.9 | 43.1101 | 4.7422 | 227.9363 | 13.0822 | 68 | 47 | 2.5569 | 99 | 1.0862 | 68 | 42.7793 | 22.2059 | 91.5776 | 80.5576 | 0.050893
500-68-42-2-99 | 500 | 68 | 42 | 2 | 24.3912 | 1170.8462 | 499.2577 | 67.9 | 43.2607 | 2.8226 | 135.6936 | 6.0514 | 68 | 47 | 5.1138 | 99 | 2.108 | 68 | 42.978 | 26.6824 | 94.5885 | 88.4278 | 0.092727
500-68-42-3-99 | 500 | 68 | 42 | 3 | 24.3912 | 1170.8462 | 499.2072 | 67.9 | 43.3375 | 2.2442 | 107.899 | 3.2624 | 68 | 47 | 7.6707 | 99 | 3.1246 | 68 | 43.0711 | 29.8177 | 95.7981 | 90.7991 | 0.13546
500-68-42-4-99 | 500 | 68 | 42 | 4 | 24.3912 | 1170.8462 | 499.1674 | 67.9 | 43.3893 | 1.9986 | 96.0966 | 1.8704 | 68 | 47 | 10.2276 | 99 | 4.1396 | 68 | 43.1247 | 32.6202 | 96.4453 | 91.8062 | 0.17863
500-68-42-5-99 | 500 | 68 | 42 | 5 | 24.3912 | 1170.8462 | 499.1315 | 67.9 | 43.4352 | 1.8735 | 90.0878 | 1.0995 | 68 | 47 | 12.7845 | 99 | 5.154 | 68 | 43.1609 | 35.3022 | 96.8468 | 92.3191 | 0.22205
500-68-42-6-99 | 500 | 68 | 42 | 6 | 24.3912 | 1170.8462 | 499.0973 | 67.9 | 43.4802 | 1.8023 | 86.6718 | 0.63978 | 68 | 47 | 15.3413 | 99 | 6.168 | 68 | 43.1909 | 37.9302 | 97.1198 | 92.6109 | 0.26562
500-68-42-7-99 | 500 | 68 | 42 | 7 | 24.3912 | 1170.8462 | 499.0641 | 67.9 | 43.5185 | 1.758 | 84.5479 | 0.3454 | 68 | 47 | 17.8982 | 99 | 7.1817 | 68 | 43.2057 | 40.5314 | 97.3172 | 92.7924 | 0.30928
500-68-42-8-99 | 500 | 68 | 42 | 8 | 24.3912 | 1170.8462 | 499.0313 | 67.9 | 43.5589 | 1.7296 | 83.1877 | 0.15326 | 68 | 47 | 20.4551 | 99 | 8.1954 | 68 | 43.2271 | 43.1167 | 97.4665 | 92.9088 | 0.35302
500-68-42-9-99 | 500 | 68 | 42 | 9 | 24.3912 | 1170.8462 | 498.9988 | 67.9 | 43.6003 | 1.7107 | 82.2844 | 0.050037 | 68 | 47 | 23.012 | 99 | 9.2089 | 68 | 43.2459 | 45.6925 | 97.5834 | 92.9863 | 0.39682
500-68-42-10-99 | 500 | 68 | 42 | 10 | 24.3912 | 1170.8462 | 498.9665 | 67.9 | 43.6393 | 1.6976 | 81.6596 | -0.066039 | 68 | 47 | 25.5689 | 99 | 10.2224 | 68 | 43.2595 | 48.2625 | 97.6773 | 93.04 | 0.44065
500-68-44-1-99 | 500 | 68 | 44 | 1 | 26.9873 | 1295.4686 | 499.3002 | 67.9 | 45.197 | 5.7521 | 276.503 | 16.1816 | 68 | 49 | 2.5569 | 99 | 1.0922 | 68 | 44.8242 | 23.7921 | 91.0505 | 78.686 | 0.047091
500-68-44-2-99 | 500 | 68 | 44 | 2 | 26.9873 | 1295.4686 | 499.1926 | 67.9 | 45.371 | 3.3891 | 162.9491 | 8.3123 | 68 | 49 | 5.1138 | 99 | 2.1159 | 68 | 45.0503 | 28.712 | 94.2251 | 87.4419 | 0.084752
500-68-44-3-99 | 500 | 68 | 44 | 3 | 26.9873 | 1295.4686 | 499.1363 | 67.9 | 45.4535 | 2.6463 | 127.2496 | 5.2649 | 68 | 49 | 7.6707 | 99 | 3.1334 | 68 | 45.1593 | 32.0117 | 95.5269 | 90.1943 | 0.12325
500-68-44-4-99 | 500 | 68 | 44 | 4 | 26.9873 | 1295.4686 | 499.0935 | 67.9 | 45.5098 | 2.324 | 111.7619 | 3.6875 | 68 | 49 | 10.2276 | 99 | 4.1491 | 68 | 45.2201 | 34.8909 | 96.2299 | 91.3885 | 0.16218
500-68-44-5-99 | 500 | 68 | 44 | 5 | 26.9873 | 1295.4686 | 499.0557 | 67.9 | 45.5586 | 2.1577 | 103.7695 | 2.7923 | 68 | 49 | 12.7845 | 99 | 5.1639 | 68 | 45.2641 | 37.6141 | 96.6683 | 92.0049 | 0.20137
500-68-44-6-99 | 500 | 68 | 44 | 6 | 26.9873 | 1295.4686 | 499.0201 | 67.9 | 45.6038 | 2.0617 | 99.1615 | 2.2466 | 68 | 49 | 15.3413 | 99 | 6.1783 | 68 | 45.2991 | 40.267 | 96.9672 | 92.3605 | 0.24072
500-68-44-7-99 | 500 | 68 | 44 | 7 | 26.9873 | 1295.4686 | 498.9857 | 67.9 | 45.642 | 2.0015 | 96.271 | 1.8923 | 68 | 49 | 17.8982 | 99 | 7.1924 | 68 | 45.3205 | 42.8841 | 97.1838 | 92.5837 | 0.28016
500-68-44-8-99 | 500 | 68 | 44 | 8 | 26.9873 | 1295.4686 | 498.952 | 67.9 | 45.6813 | 1.9621 | 94.3862 | 1.6558 | 68 | 49 | 20.4551 | 99 | 8.2064 | 68 | 45.3414 | 45.4803 | 97.3479 | 92.7294 | 0.31968
500-68-44-9-99 | 500 | 68 | 44 | 9 | 26.9873 | 1295.4686 | 498.9187 | 67.9 | 45.7182 | 1.9352 | 93.0985 | 1.4918 | 68 | 49 | 23.012 | 99 | 9.2202 | 68 | 45.3606 | 48.0641 | 97.4764 | 92.8291 | 0.35925
500-68-44-10-99 | 500 | 68 | 44 | 10 | 26.9873 | 1295.4686 | 498.8857 | 67.9 | 45.7557 | 1.9165 | 92.2035 | 1.3766 | 68 | 49 | 25.5689 | 99 | 10.234 | 68 | 45.3776 | 50.6397 | 97.5798 | 92.8985 | 0.39887
500-68-46-1-99 | 500 | 68 | 46 | 1 | 29.8177 | 1431.3327 | 499.2483 | 67.9 | 47.2879 | 6.9483 | 334.0408 | 17.1043 | 68 | 51 | 2.5569 | 99 | 1.0985 | 68 | 46.8633 | 25.4262 | 90.5138 | 76.6973 | 0.043727
500-68-46-2-99 | 500 | 68 | 46 | 2 | 29.8177 | 1431.3327 | 499.1238 | 67.9 | 47.4881 | 4.0728 | 195.8502 | 10.6953 | 68 | 51 | 5.1138 | 99 | 2.1242 | 68 | 47.1226 | 30.8586 | 93.844 | 86.3409 | 0.077685
500-68-46-3-99 | 500 | 68 | 46 | 3 | 29.8177 | 1431.3327 | 499.0606 | 67.9 | 47.5824 | 3.1298 | 150.5237 | 7.3289 | 68 | 51 | 7.6707 | 99 | 3.1428 | 68 | 47.248 | 34.3585 | 95.2387 | 89.5034 | 0.11241
500-68-46-4-99 | 500 | 68 | 46 | 4 | 29.8177 | 1431.3327 | 499.0141 | 67.9 | 47.6437 | 2.7113 | 130.4064 | 5.5646 | 68 | 51 | 10.2276 | 99 | 4.1592 | 68 | 47.3231 | 37.3339 | 95.9996 | 90.9071 | 0.14757
500-68-46-5-99 | 500 | 68 | 46 | 5 | 29.8177 | 1431.3327 | 498.974 | 67.9 | 47.6914 | 2.4913 | 119.8375 | 4.5337 | 68 | 51 | 12.7845 | 99 | 5.1745 | 68 | 47.3733 | 40.1108 | 96.4767 | 91.6447 | 0.18297
500-68-46-6-99 | 500 | 68 | 46 | 6 | 29.8177 | 1431.3327 | 498.9368 | 67.9 | 47.734 | 2.3628 | 113.6613 | 3.8916 | 68 | 51 | 15.3413 | 99 | 6.1893 | 68 | 47.4102 | 42.7962 | 96.8031 | 92.0759 | 0.21854
500-68-46-7-99 | 500 | 68 | 46 | 7 | 29.8177 | 1431.3327 | 498.9011 | 67.9 | 47.7728 | 2.2817 | 109.7674 | 3.47 | 68 | 51 | 17.8982 | 99 | 7.2039 | 68 | 47.4356 | 45.4342 | 97.0402 | 92.348 | 0.25421
500-68-46-8-99 | 500 | 68 | 46 | 8 | 29.8177 | 1431.3327 | 498.8664 | 67.9 | 47.8113 | 2.2281 | 107.1959 | 3.1838 | 68 | 51 | 20.4551 | 99 | 8.2182 | 68 | 47.4603 | 48.0447 | 97.2201 | 92.5277 | 0.28996
500-68-46-9-99 | 500 | 68 | 46 | 9 | 29.8177 | 1431.3327 | 498.8321 | 67.9 | 47.8506 | 2.1914 | 105.4389 | 2.9847 | 68 | 51 | 23.012 | 99 | 9.2324 | 68 | 47.4869 | 50.6383 | 97.3612 | 92.6507 | 0.32578
500-68-46-10-99 | 500 | 68 | 46 | 10 | 29.8177 | 1431.3327 | 498.7983 | 67.9 | 47.8869 | 2.1651 | 104.1815 | 2.8403 | 68 | 51 | 25.5689 | 99 | 10.2464 | 68 | 47.5032 | 53.2215 | 97.4747 | 92.7389 | 0.36163
500-68-48-1-99 | 500 | 68 | 48 | 1 | 32.8992 | 1579.2566 | 499.1951 | 67.9 | 49.3779 | 8.3569 | 401.8014 | 17.1043 | 68 | 53 | 2.5569 | 99 | 1.1049 | 68 | 48.9059 | 27.0992 | 89.9709 | 74.5985 | 0.040746
500-68-48-2-99 | 500 | 68 | 48 | 2 | 32.8992 | 1579.2566 | 499.0515 | 67.9 | 49.6106 | 4.8948 | 235.4102 | 13.5951 | 68 | 53 | 5.1138 | 99 | 2.1329 | 68 | 49.1955 | 33.1182 | 93.4464 | 85.1219 | 0.071417
500-68-48-3-99 | 500 | 68 | 48 | 3 | 32.8992 | 1579.2566 | 498.98 | 67.9 | 49.7159 | 3.7102 | 178.4646 | 9.4471 | 68 | 53 | 7.6707 | 99 | 3.1527 | 68 | 49.3425 | 36.8597 | 94.934 | 88.7225 | 0.10278
500-68-48-4-99 | 500 | 68 | 48 | 4 | 32.8992 | 1579.2566 | 498.9291 | 67.9 | 49.782 | 3.1715 | 152.5682 | 7.4958 | 68 | 53 | 10.2276 | 99 | 4.1699 | 68 | 49.4279 | 39.9553 | 95.7542 | 90.3599 | 0.13455
500-68-48-5-99 | 500 | 68 | 48 | 5 | 32.8992 | 1579.2566 | 498.8862 | 67.9 | 49.8339 | 2.8844 | 138.7662 | 6.3265 | 68 | 53 | 12.7845 | 99 | 5.1858 | 68 | 49.4862 | 42.7993 | 96.2717 | 91.2328 | 0.16658
500-68-48-6-99 | 500 | 68 | 48 | 6 | 32.8992 | 1579.2566 | 498.847 | 67.9 | 49.8768 | 2.7144 | 130.5996 | 5.5828 | 68 | 53 | 15.3413 | 99 | 6.2011 | 68 | 49.531 | 45.5262 | 96.6271 | 91.7494 | 0.19878
500-68-48-7-99 | 500 | 68 | 48 | 7 | 32.8992 | 1579.2566 | 498.8099 | 67.9 | 49.919 | 2.6066 | 125.4234 | 5.0888 | 68 | 53 | 17.8982 | 99 | 7.2161 | 68 | 49.5651 | 48.1909 | 96.886 | 92.077 | 0.23108
500-68-48-8-99 | 500 | 68 | 48 | 8 | 32.8992 | 1579.2566 | 498.7739 | 67.9 | 49.9528 | 2.5337 | 121.9253 | 4.7441 | 68 | 53 | 20.4551 | 99 | 8.2308 | 68 | 49.591 | 50.8206 | 97.0827 | 92.2985 | 0.26346
500-68-48-9-99 | 500 | 68 | 48 | 9 | 32.8992 | 1579.2566 | 498.7387 | 67.9 | 49.9911 | 2.4836 | 119.5236 | 4.5021 | 68 | 53 | 23.012 | 99 | 9.2453 | 68 | 49.6185 | 53.4276 | 97.2372 | 92.4507 | 0.2959
500-68-48-10-99 | 500 | 68 | 48 | 10 | 32.8992 | 1579.2566 | 498.7039 | 67.9 | 50.0237 | 2.4471 | 117.7736 | 4.323 | 68 | 53 | 25.5689 | 99 | 10.2597 | 68 | 49.6356 | 56.021 | 97.3616 | 92.5618 | 0.32838
500-68-50-1-99 | 500 | 68 | 50 | 1 | 36.25 | 1740.1022 | 499.1409 | 67.9 | 51.4724 | 10.0031 | 481.0043 | 17.1043 | 68 | 55 | 2.5569 | 99 | 1.1114 | 68 | 50.9443 | 28.8038 | 89.4242 | 72.4052 | 0.0381
500-68-50-2-99 | 500 | 68 | 50 | 2 | 36.25 | 1740.1022 | 498.9758 | 67.9 | 51.7378 | 5.8792 | 282.7969 | 16.5472 | 68 | 55 | 5.1138 | 99 | 2.142 | 68 | 51.2729 | 35.4846 | 93.0339 | 83.7815 | 0.065853
500-68-50-3-99 | 500 | 68 | 50 | 3 | 36.25 | 1740.1022 | 498.8945 | 67.9 | 51.8587 | 4.4064 | 211.9868 | 11.9358 | 68 | 55 | 7.6707 | 99 | 3.1632 | 68 | 51.4367 | 39.5143 | 94.613 | 87.8445 | 0.09421
500-68-50-4-99 | 500 | 68 | 50 | 4 | 36.25 | 1740.1022 | 498.8383 | 67.9 | 51.9312 | 3.7204 | 179.0064 | 9.4851 | 68 | 55 | 10.2276 | 99 | 4.1812 | 68 | 51.5377 | 42.7571 | 95.4937 | 89.7368 | 0.12297
500-68-50-5-99 | 500 | 68 | 50 | 5 | 36.25 | 1740.1022 | 498.7921 | 67.9 | 51.9858 | 3.3487 | 161.1384 | 8.1736 | 68 | 55 | 12.7845 | 99 | 5.1978 | 68 | 51.6073 | 45.6857 | 96.0531 | 90.7621 | 0.15197
500-68-50-6-99 | 500 | 68 | 50 | 6 | 36.25 | 1740.1022 | 498.7506 | 67.9 | 52.0333 | 3.1265 | 150.4566 | 7.3236 | 68 | 55 | 15.3413 | 99 | 6.2137 | 68 | 51.6586 | 48.4648 | 96.4389 | 91.3752 | 0.18114
500-68-50-7-99 | 500 | 68 | 50 | 7 | 36.25 | 1740.1022 | 498.7118 | 67.9 | 52.0726 | 2.9834 | 143.581 | 6.7464 | 68 | 55 | 17.8982 | 99 | 7.2291 | 68 | 51.6964 | 51.1648 | 96.7207 | 91.77 | 0.21042
500-68-50-8-99 | 500 | 68 | 50 | 8 | 36.25 | 1740.1022 | 498.6744 | 67.9 | 52.1047 | 2.8861 | 138.907 | 6.3392 | 68 | 55 | 20.4551 | 99 | 8.2442 | 68 | 51.7265 | 53.8191 | 96.9352 | 92.0385 | 0.23978
500-68-50-9-99 | 500 | 68 | 50 | 9 | 36.25 | 1740.1022 | 498.638 | 67.9 | 52.1423 | 2.8185 | 135.6675 | 6.0495 | 68 | 55 | 23.012 | 99 | 9.2591 | 68 | 51.758 | 56.4435 | 97.104 | 92.2247 | 0.26921
500-68-50-10-99 | 500 | 68 | 50 | 10 | 36.25 | 1740.1022 | 498.6022 | 67.9 | 52.1758 | 2.7692 | 133.3038 | 5.834 | 68 | 55 | 25.5689 | 99 | 10.2738 | 68 | 51.7806 | 59.0497 | 97.2401 | 92.3607 | 0.29868
500-70-10-1-99 | 500 | 70 | 10 | 1 | 3.8158 | 183.1691 | 499.8637 | 69.9 | 10.1997 | 0.22661 | 10.8809 | -22.0725 | 70 | 15 | 2.5569 | 99 | 1.0237 | 70 | 10.1884 | 6.1461 | 97.3137 | 94.0613 | 0.27861
500-70-10-2-99 | 500 | 70 | 10 | 2 | 3.8158 | 183.1691 | 499.8397 | 69.9 | 10.2491 | 0.21323 | 10.2389 | -22.6967 | 70 | 15 | 5.1138 | 99 | 2.0337 | 70 | 10.1963 | 8.7163 | 97.982 | 94.4119 | 0.55516
500-70-10-3-99 | 500 | 70 | 10 | 3 | 3.8158 | 183.1691 | 499.816 | 69.9 | 10.2973 | 0.21111 | 10.1375 | -22.7986 | 70 | 15 | 7.6707 | 99 | 3.0435 | 70 | 10.2009 | 11.2754 | 98.2083 | 94.4675 | 0.83225
500-70-10-4-99 | 500 | 70 | 10 | 4 | 3.8158 | 183.1691 | 499.7924 | 69.9 | 10.3456 | 0.21079 | 10.1226 | -22.8135 | 70 | 15 | 10.2276 | 99 | 4.0532 | 70 | 10.2055 | 13.8326 | 98.322 | 94.4759 | 1.1096
500-70-10-5-99 | 500 | 70 | 10 | 5 | 3.8158 | 183.1691 | 499.7689 | 69.9 | 10.3937 | 0.211 | 10.1335 | -22.8025 | 70 | 15 | 12.7845 | 99 | 5.0629 | 70 | 10.2097 | 16.3892 | 98.3904 | 94.4703 | 1.387
500-70-10-6-99 | 500 | 70 | 10 | 6 | 3.8158 | 183.1691 | 499.7453 | 69.9 | 10.4417 | 0.21143 | 10.1546 | -22.7811 | 70 | 15 | 15.3413 | 99 | 6.0727 | 70 | 10.2147 | 18.9457 | 98.436 | 94.459 | 1.6646
500-70-10-7-99 | 500 | 70 | 10 | 7 | 3.8158 | 183.1691 | 499.7217 | 69.9 | 10.4896 | 0.21197 | 10.1808 | -22.7547 | 70 | 15 | 17.8982 | 99 | 7.0824 | 70 | 10.2218 | 21.5021 | 98.4687 | 94.445 | 1.9424
500-70-10-8-99 | 500 | 70 | 10 | 8 | 3.8158 | 183.1691 | 499.6981 | 69.9 | 10.5372 | 0.21256 | 10.2094 | -22.7259 | 70 | 15 | 20.4551 | 99 | 8.0921 | 70 | 10.2283 | 24.0584 | 98.4932 | 94.4296 | 2.2202
500-70-10-9-99 | 500 | 70 | 10 | 9 | 3.8158 | 183.1691 | 499.6746 | 69.9 | 10.5846 | 0.21317 | 10.2396 | -22.6956 | 70 | 15 | 23.012 | 99 | 9.1018 | 70 | 10.2356 | 26.6146 | 98.5122 | 94.4134 | 2.4982
500-70-10-10-99 | 500 | 70 | 10 | 10 | 3.8158 | 183.1691 | 499.651 | 69.9 | 10.6311 | 0.2138 | 10.2702 | -22.665 | 70 | 15 | 25.5689 | 99 | 10.1115 | 70 | 10.2446 | 29.1709 | 98.5274 | 94.397 | 2.7762
500-70-12-1-99 | 500 | 70 | 12 | 1 | 4.3372 | 208.1987 | 499.848 | 69.9 | 12.2249 | 0.26689 | 12.8153 | -20.3826 | 70 | 17 | 2.5569 | 99 | 1.0258 | 70 | 12.2071 | 6.6272 | 97.1269 | 93.8465 | 0.24568
500-70-12-2-99 | 500 | 70 | 12 | 2 | 4.3372 | 208.1987 | 499.8233 | 69.9 | 12.2787 | 0.2471 | 11.8658 | -21.1811 | 70 | 17 | 5.1138 | 99 | 2.0361 | 70 | 12.2223 | 9.2039 | 97.8816 | 94.3027 | 0.48898
500-70-12-3-99 | 500 | 70 | 12 | 3 | 4.3372 | 208.1987 | 499.7991 | 69.9 | 12.3246 | 0.24367 | 11.7017 | -21.3251 | 70 | 17 | 7.6707 | 99 | 3.0461 | 70 | 12.2269 | 11.7642 | 98.1379 | 94.3818 | 0.73286
500-70-12-4-99 | 500 | 70 | 12 | 4 | 4.3372 | 208.1987 | 499.7749 | 69.9 | 12.3727 | 0.24294 | 11.6672 | -21.3555 | 70 | 17 | 10.2276 | 99 | 4.0561 | 70 | 12.2301 | 14.3218 | 98.2669 | 94.3986 | 0.97697
500-70-12-5-99 | 500 | 70 | 12 | 5 | 4.3372 | 208.1987 | 499.7508 | 69.9 | 12.4208 | 0.24302 | 11.6713 | -21.3555 | 70 | 17 | 12.7845 | 99 | 5.0661 | 70 | 12.2352 | 16.8787 | 98.3444 | 94.397 | 1.2212
500-70-12-6-99 | 500 | 70 | 12 | 6 | 4.3372 | 208.1987 | 499.7267 | 69.9 | 12.469 | 0.24341 | 11.6908 | -21.3345 | 70 | 17 | 15.3413 | 99 | 6.076 | 70 | 12.2427 | 19.4352 | 98.3962 | 94.3879 | 1.4656
500-70-12-7-99 | 500 | 70 | 12 | 7 | 4.3372 | 208.1987 | 499.7026 | 69.9 | 12.517 | 0.24396 | 11.7177 | -21.3107 | 70 | 17 | 17.8982 | 99 | 7.086 | 70 | 12.2473 | 21.9915 | 98.4333 | 94.3752 | 1.7101
500-70-12-8-99 | 500 | 70 | 12 | 8 | 4.3372 | 208.1987 | 499.6785 | 69.9 | 12.5643 | 0.24458 | 11.748 | -21.2839 | 70 | 17 | 20.4551 | 99 | 8.0959 | 70 | 12.2542 | 24.5478 | 98.4611 | 94.3609 | 1.9547
500-70-12-9-99 | 500 | 70 | 12 | 9 | 4.3372 | 208.1987 | 499.6544 | 69.9 | 12.612 | 0.24526 | 11.7811 | -21.2548 | 70 | 17 | 23.012 | 99 | 9.1059 | 70 | 12.2624 | 27.104 | 98.4827 | 94.3453 | 2.1994
500-70-12-10-99 | 500 | 70 | 12 | 10 | 4.3372 | 208.1987 | 499.6303 | 69.9 | 12.6591 | 0.24596 | 11.8153 | -21.2248 | 70 | 17 | 25.5689 | 99 | 10.1158 | 70 | 12.2709 | 29.6602 | 98.5 | 94.3292 | 2.4442
500-70-14-1-99 | 500 | 70 | 14 | 1 | 4.9203 | 236.1877 | 499.8307 | 69.9 | 14.2565 | 0.31528 | 15.1397 | -18.6408 | 70 | 19 | 2.5569 | 99 | 1.0281 | 70 | 14.2342 | 7.1619 | 96.9209 | 93.5922 | 0.21716
500-70-14-2-99 | 500 | 70 | 14 | 2 | 4.9203 | 236.1877 | 499.8051 | 69.9 | 14.3067 | 0.28616 | 13.7418 | -19.6566 | 70 | 19 | 5.1138 | 99 | 2.0387 | 70 | 14.2475 | 9.7479 | 97.7707 | 94.1841 | 0.43158
500-70-14-3-99 | 500 | 70 | 14 | 3 | 4.9203 | 236.1877 | 499.7803 | 69.9 | 14.3553 | 0.28091 | 13.4902 | -19.8495 | 70 | 19 | 7.6707 | 99 | 3.049 | 70 | 14.2535 | 12.3101 | 98.0604 | 94.2909 | 0.64664
500-70-14-4-99 | 500 | 70 | 14 | 4 | 4.9203 | 236.1877 | 499.7556 | 69.9 | 14.4041 | 0.27957 | 13.4268 | -19.8986 | 70 | 19 | 10.2276 | 99 | 4.0592 | 70 | 14.2604 | 14.8683 | 98.2062 | 94.318 | 0.86194
500-70-14-5-99 | 500 | 70 | 14 | 5 | 4.9203 | 236.1877 | 499.7309 | 69.9 | 14.4511 | 0.27938 | 13.4183 | -19.8986 | 70 | 19 | 12.7845 | 99 | 5.0694 | 70 | 14.2646 | 17.4254 | 98.2941 | 94.3219 | 1.0774
500-70-14-6-99 | 500 | 70 | 14 | 6 | 4.9203 | 236.1877 | 499.7063 | 69.9 | 14.4996 | 0.27969 | 13.434 | -19.8929 | 70 | 19 | 15.3413 | 99 | 6.0796 | 70 | 14.2711 | 19.9819 | 98.3527 | 94.3155 | 1.2929
500-70-14-7-99 | 500 | 70 | 14 | 7 | 4.9203 | 236.1877 | 499.6817 | 69.9 | 14.5472 | 0.28022 | 13.4598 | -19.8728 | 70 | 19 | 17.8982 | 99 | 7.0898 | 70 | 14.2775 | 22.5383 | 98.3946 | 94.3048 | 1.5086
500-70-14-8-99 | 500 | 70 | 14 | 8 | 4.9203 | 236.1877 | 499.657 | 69.9 | 14.5943 | 0.28086 | 13.4913 | -19.8484 | 70 | 19 | 20.4551 | 99 | 8.1 | 70 | 14.2842 | 25.0946 | 98.4261 | 94.2918 | 1.7244
500-70-14-9-99 | 500 | 70 | 14 | 9 | 4.9203 | 236.1877 | 499.6324 | 69.9 | 14.6413 | 0.28157 | 13.5262 | -19.8214 | 70 | 19 | 23.012 | 99 | 9.1102 | 70 | 14.2934 | 27.6507 | 98.4506 | 94.2773 | 1.9402
500-70-14-10-99 | 500 | 70 | 14 | 10 | 4.9203 | 236.1877 | 499.6078 | 69.9 | 14.6889 | 0.28234 | 13.5639 | -19.7922 | 70 | 19 | 25.5689 | 99 | 10.1204 | 70 | 14.3008 | 30.2069 | 98.4702 | 94.2617 | 2.1561
500-70-16-1-99 | 500 | 70 | 16 | 1 | 5.5711 | 267.4282 | 499.8115 | 69.9 | 16.2887 | 0.37364 | 17.9424 | -16.8446 | 70 | 21 | 2.5569 | 99 | 1.0305 | 70 | 16.2597 | 7.7543 | 96.6946 | 93.2933 | 0.1924
500-70-16-2-99 | 500 | 70 | 16 | 2 | 5.5711 | 267.4282 | 499.785 | 69.9 | 16.344 | 0.33154 | 15.9217 | -18.1111 | 70 | 21 | 5.1138 | 99 | 2.0415 | 70 | 16.2795 | 10.3533 | 97.6485 | 94.0489 | 0.38171
500-70-16-3-99 | 500 | 70 | 16 | 3 | 5.5711 | 267.4282 | 499.7595 | 69.9 | 16.3902 | 0.32353 | 15.5376 | -18.3686 | 70 | 21 | 7.6707 | 99 | 3.0521 | 70 | 16.2874 | 12.9182 | 97.975 | 94.1928 | 0.57169
500-70-16-4-99 | 500 | 70 | 16 | 4 | 5.5711 | 267.4282 | 499.7343 | 69.9 | 16.4377 | 0.32123 | 15.4282 | -18.443 | 70 | 21 | 10.2276 | 99 | 4.0626 | 70 | 16.2927 | 15.4774 | 98.1397 | 94.234 | 0.76193
500-70-16-5-99 | 500 | 70 | 16 | 5 | 5.5711 | 267.4282 | 499.7091 | 69.9 | 16.4853 | 0.32066 | 15.4018 | -18.461 | 70 | 21 | 12.7845 | 99 | 5.0731 | 70 | 16.298 | 18.0349 | 98.2388 | 94.2441 | 0.9523
500-70-16-6-99 | 500 | 70 | 16 | 6 | 5.5711 | 267.4282 | 499.6839 | 69.9 | 16.5324 | 0.32079 | 15.4084 | -18.461 | 70 | 21 | 15.3413 | 99 | 6.0835 | 70 | 16.3034 | 20.5916 | 98.3051 | 94.2419 | 1.1428
500-70-16-7-99 | 500 | 70 | 16 | 7 | 5.5711 | 267.4282 | 499.6587 | 69.9 | 16.58 | 0.32125 | 15.4316 | -18.4405 | 70 | 21 | 17.8982 | 99 | 7.094 | 70 | 16.31 | 23.1481 | 98.3525 | 94.2336 | 1.3334
500-70-16-8-99 | 500 | 70 | 16 | 8 | 5.5711 | 267.4282 | 499.6335 | 69.9 | 16.6272 | 0.32189 | 15.4632 | -18.4189 | 70 | 21 | 20.4551 | 99 | 8.1044 | 70 | 16.3171 | 25.7043 | 98.3881 | 94.2221 | 1.524
500-70-16-9-99 | 500 | 70 | 16 | 9 | 5.5711 | 267.4282 | 499.6084 | 69.9 | 16.6743 | 0.32264 | 15.5 | -18.3938 | 70 | 21 | 23.012 | 99 | 9.1148 | 70 | 16.3253 | 28.2605 | 98.4158 | 94.2086 | 1.7148
500-70-16-10-99 | 500 | 70 | 16 | 10 | 5.5711 | 267.4282 | 499.5832 | 69.9 | 16.7208 | 0.32345 | 15.5394 | -18.367 | 70 | 21 | 25.5689 | 99 | 10.1253 | 70 | 16.3351 | 30.8166 | 98.4379 | 94.1942 | 1.9056
500-70-18-1-99 | 500 | 70 | 18 | 1 | 6.2962 | 302.2347 | 499.7904 | 69.9 | 18.3264 | 0.4446 | 21.3511 | -14.9823 | 70 | 23 | 2.5569 | 99 | 1.0332 | 70 | 18.2901 | 8.4085 | 96.4466 | 92.9385 | 0.17089
500-70-18-2-99 | 500 | 70 | 18 | 2 | 6.2962 | 302.2347 | 499.7627 | 69.9 | 18.3818 | 0.38423 | 18.453 | -16.5458 | 70 | 23 | 5.1138 | 99 | 2.0446 | 70 | 18.3121 | 11.0257 | 97.5139 | 93.8974 | 0.3383
500-70-18-3-99 | 500 | 70 | 18 | 3 | 6.2962 | 302.2347 | 499.7366 | 69.9 | 18.4276 | 0.37231 | 17.8812 | -16.8811 | 70 | 23 | 7.6707 | 99 | 3.0555 | 70 | 18.3219 | 13.5945 | 97.8811 | 94.0868 | 0.50643
500-70-18-4-99 | 500 | 70 | 18 | 4 | 6.2962 | 302.2347 | 499.7108 | 69.9 | 18.4749 | 0.36863 | 17.7057 | -16.986 | 70 | 23 | 10.2276 | 99 | 4.0663 | 70 | 18.3271 | 16.1551 | 98.0666 | 94.1451 | 0.67482
500-70-18-5-99 | 500 | 70 | 18 | 5 | 6.2962 | 302.2347 | 499.685 | 69.9 | 18.5215 | 0.36745 | 17.6499 | -17.0196 | 70 | 23 | 12.7845 | 99 | 5.077 | 70 | 18.3323 | 18.7132 | 98.1784 | 94.1639 | 0.84335
500-70-18-6-99 | 500 | 70 | 18 | 6 | 6.2962 | 302.2347 | 499.6593 | 69.9 | 18.5695 | 0.36732 | 17.6444 | -17.0196 | 70 | 23 | 15.3413 | 99 | 6.0877 | 70 | 18.3399 | 21.2702 | 98.2531 | 94.166 | 1.012
500-70-18-7-99 | 500 | 70 | 18 | 7 | 6.2962 | 302.2347 | 499.6336 | 69.9 | 18.6159 | 0.36764 | 17.6607 | -17.0228 | 70 | 23 | 17.8982 | 99 | 7.0984 | 70 | 18.3477 | 23.8268 | 98.3065 | 94.1609 | 1.1807
500-70-18-8-99 | 500 | 70 | 18 | 8 | 6.2962 | 302.2347 | 499.6078 | 69.9 | 18.6637 | 0.36826 | 17.6913 | -16.9945 | 70 | 23 | 20.4551 | 99 | 8.1091 | 70 | 18.3536 | 26.3831 | 98.3467 | 94.1511 | 1.3495
500-70-18-9-99 | 500 | 70 | 18 | 9 | 6.2962 | 302.2347 | 499.5821 | 69.9 | 18.7098 | 0.36899 | 17.7275 | -16.9726 | 70 | 23 | 23.012 | 99 | 9.1197 | 70 | 18.3629 | 28.9392 | 98.3779 | 94.1394 | 1.5184
500-70-18-10-99 | 500 | 70 | 18 | 10 | 6.2962 | 302.2347 | 499.5564 | 69.9 | 18.7564 | 0.36984 | 17.7692 | -16.9476 | 70 | 23 | 25.5689 | 99 | 10.1304 | 70 | 18.3722 | 31.4952 | 98.4029 | 94.1259 | 1.6874
500-70-20-1-99 | 500 | 70 | 20 | 1 | 7.1026 | 340.9454 | 499.7673 | 69.9 | 20.365 | 0.53122 | 25.512 | -13.0594 | 70 | 25 | 2.5569 | 99 | 1.0361 | 70 | 20.3201 | 9.1283 | 96.1761 | 92.5208 | 0.15217
500-70-20-2-99 | 500 | 70 | 20 | 2 | 7.1026 | 340.9454 | 499.7382 | 69.9 | 20.4234 | 0.44575 | 21.4085 | -14.9529 | 70 | 25 | 5.1138 | 99 | 2.0479 | 70 | 20.349 | 11.7706 | 97.3661 | 93.7241 | 0.30044
500-70-20-3-99 | 500 | 70 | 20 | 3 | 7.1026 | 340.9454 | 499.7114 | 69.9 | 20.4688 | 0.42826 | 20.5698 | -15.3829 | 70 | 25 | 7.6707 | 99 | 3.0591 | 70 | 20.358 | 14.345 | 97.778 | 93.9703 | 0.44948
500-70-20-4-99 | 500 | 70 | 20 | 4 | 7.1026 | 340.9454 | 499.6849 | 69.9 | 20.5156 | 0.42259 | 20.2984 | -15.5255 | 70 | 25 | 10.2276 | 99 | 4.0702 | 70 | 20.3664 | 16.9076 | 97.9864 | 94.0502 | 0.5988
500-70-20-5-99 | 500 | 70 | 20 | 5 | 7.1026 | 340.9454 | 499.6586 | 69.9 | 20.5627 | 0.42053 | 20.2005 | -15.5774 | 70 | 25 | 12.7845 | 99 | 5.0812 | 70 | 20.3721 | 19.4665 | 98.1121 | 94.0792 | 0.74827
500-70-20-6-99 | 500 | 70 | 20 | 6 | 7.1026 | 340.9454 | 499.6323 | 69.9 | 20.6089 | 0.41992 | 20.1722 | -15.5923 | 70 | 25 | 15.3413 | 99 | 6.0922 | 70 | 20.3786 | 22.024 | 98.1962 | 94.0878 | 0.89784
500-70-20-7-99 | 500 | 70 | 20 | 7 | 7.1026 | 340.9454 | 499.606 | 69.9 | 20.6557 | 0.42004 | 20.1788 | -15.5923 | 70 | 25 | 17.8982 | 99 | 7.1031 | 70 | 20.387 | 24.5808 | 98.2564 | 94.0862 | 1.0475
500-70-20-8-99 | 500 | 70 | 20 | 8 | 7.1026 | 340.9454 | 499.5797 | 69.9 | 20.7027 | 0.42054 | 20.204 | -15.5753 | 70 | 25 | 20.4551 | 99 | 8.1141 | 70 | 20.3935 | 27.1372 | 98.3016 | 94.0791 | 1.1972
500-70-20-9-99 | 500 | 70 | 20 | 9 | 7.1026 | 340.9454 | 499.5534 | 69.9 | 20.7492 | 0.42126 | 20.2396 | -15.5564 | 70 | 25 | 23.012 | 99 | 9.125 | 70 | 20.4036 | 29.6934 | 98.3368 | 94.069 | 1.347
500-70-20-10-99 | 500 | 70 | 20 | 10 | 7.1026 | 340.9454 | 499.5272 | 69.9 | 20.7951 | 0.4221 | 20.2814 | -15.5342 | 70 | 25 | 25.5689 | 99 | 10.1359 | 70 | 20.4122 | 32.2494 | 98.365 | 94.0571 | 1.4969
500-70-22-1-99 | 500 | 70 | 22 | 1 | 7.9959 | 383.8244 | 499.742 | 69.9 | 22.4097 | 0.63742 | 30.6137 | -11.0598 | 70 | 27 | 2.5569 | 99 | 1.0393 | 70 | 22.354 | 9.9153 | 95.8838 | 92.0281 | 0.1359
500-70-22-2-99 | 500 | 70 | 22 | 2 | 7.9959 | 383.8244 | 499.7113 | 69.9 | 22.4659 | 0.51761 | 24.8611 | -13.3334 | 70 | 27 | 5.1138 | 99 | 2.0515 | 70 | 22.3854 | 12.592 | 97.2058 | 93.5265 | 0.26744
500-70-22-3-99 | 500 | 70 | 22 | 3 | 7.9959 | 383.8244 | 499.6837 | 69.9 | 22.5165 | 0.49253 | 23.6577 | -13.8725 | 70 | 27 | 7.6707 | 99 | 3.063 | 70 | 22.4025 | 15.174 | 97.6666 | 93.8402 | 0.39982
500-70-22-4-99 | 500 | 70 | 22 | 4 | 7.9959 | 383.8244 | 499.6566 | 69.9 | 22.5631 | 0.48399 | 23.2491 | -14.0614 | 70 | 27 | 10.2276 | 99 | 4.0743 | 70 | 22.4093 | 17.7394 | 97.9002 | 93.9469 | 0.53249
500-70-22-5-99 | 500 | 70 | 22 | 5 | 7.9959 | 383.8244 | 499.6296 | 69.9 | 22.6087 | 0.4806 | 23.0872 | -14.1371 | 70 | 27 | 12.7845 | 99 | 5.0856 | 70 | 22.4182 | 20.2997 | 98.0413 | 93.9894 | 0.66531
500-70-22-6-99 | 500 | 70 | 22 | 6 | 7.9959 | 383.8244 | 499.6028 | 69.9 | 22.6557 | 0.47935 | 23.0283 | -14.1646 | 70 | 27 | 15.3413 | 99 | 6.0968 | 70 | 22.4256 | 22.8579 | 98.1358 | 94.0051 | 0.79824
500-70-22-7-99 | 500 | 70 | 22 | 7 | 7.9959 | 383.8244 | 499.576 | 69.9 | 22.703 | 0.47913 | 23.0191 | -14.1646 | 70 | 27 | 17.8982 | 99 | 7.108 | 70 | 22.4332 | 25.415 | 98.2034 | 94.0078 | 0.93125
500-70-22-8-99 | 500 | 70 | 22 | 8 | 7.9959 | 383.8244 | 499.5491 | 69.9 | 22.749 | 0.47942 | 23.0345 | -14.1689 | 70 | 27 | 20.4551 | 99 | 8.1192 | 70 | 22.4404 | 27.9716 | 98.2542 | 94.0041 | 1.0643
500-70-22-9-99 | 500 | 70 | 22 | 9 | 7.9959 | 383.8244 | 499.5223 | 69.9 | 22.7953 | 0.48006 | 23.0661 | -14.1467 | 70 | 27 | 23.012 | 99 | 9.1303 | 70 | 22.4493 | 30.5278 | 98.2937 | 93.9962 | 1.1975
500-70-22-10-99 | 500 | 70 | 22 | 10 | 7.9959 | 383.8244 | 499.4955 | 69.9 | 22.8416 | 0.48089 | 23.1076 | -14.1272 | 70 | 27 | 25.5689 | 99 | 10.1415 | 70 | 22.4588 | 33.0839 | 98.3254 | 93.9857 | 1.3307
500-70-24-1-99 | 500 | 70 | 24 | 1 | 8.9858 | 431.3424 | 499.7175 | 69.9 | 24.4596 | 0.7683 | 36.9015 | -8.9745 | 70 | 29 | 2.5569 | 99 | 1.0426 | 70 | 24.3884 | 10.7744 | 95.5673 | 91.4499 | 0.12169
500-70-24-2-99 | 500 | 70 | 24 | 2 | 8.9858 | 431.3424 | 499.6848 | 69.9 | 24.5176 | 0.60246 | 28.938 | -11.6716 | 70 | 29 | 5.1138 | 99 | 2.0554 | 70 | 24.4285 | 13.4971 | 97.0304 | 93.2954 | 0.23857
500-70-24-3-99 | 500 | 70 | 24 | 3 | 8.9858 | 431.3424 | 499.6562 | 69.9 | 24.5688 | 0.56663 | 27.2186 | -12.3439 | 70 | 29 | 7.6707 | 99 | 3.0672 | 70 | 24.4489 | 16.0899 | 97.5445 | 93.6942 | 0.35633
500-70-24-4-99 | 500 | 70 | 24 | 4 | 8.9858 | 431.3424 | 499.6285 | 69.9 | 24.6152 | 0.55406 | 26.6163 | -12.5888 | 70 | 29 | 10.2276 | 99 | 4.0788 | 70 | 24.4583 | 18.6593 | 97.8059 | 93.8341 | 0.4744
500-70-24-5-99 | 500 | 70 | 24 | 5 | 8.9858 | 431.3424 | 499.6009 | 69.9 | 24.6606 | 0.54878 | 26.3639 | -12.6929 | 70 | 29 | 12.7845 | 99 | 5.0903 | 70 | 24.4651 | 21.2215 | 97.9639 | 93.8928 | 0.59262
500-70-24-6-99 | 500 | 70 | 24 | 6 | 8.9858 | 431.3424 | 499.5735 | 69.9 | 24.7074 | 0.54655 | 26.2582 | -12.7368 | 70 | 29 | 15.3413 | 99 | 6.1018 | 70 | 24.4731 | 23.7806 | 98.0697 | 93.9177 | 0.71096
500-70-24-7-99 | 500 | 70 | 24 | 7 | 8.9858 | 431.3424 | 499.5461 | 69.9 | 24.754 | 0.54576 | 26.2221 | -12.7518 | 70 | 29 | 17.8982 | 99 | 7.1132 | 70 | 24.4811 | 26.3383 | 98.1455 | 93.9264 | 0.82938
500-70-24-8-99 | 500 | 70 | 24 | 8 | 8.9858 | 431.3424 | 499.5188 | 69.9 | 24.8005 | 0.54578 | 26.2241 | -12.7518 | 70 | 29 | 20.4551 | 99 | 8.1246 | 70 | 24.4916 | 28.8952 | 98.2025 | 93.9262 | 0.94786
500-70-24-9-99 | 500 | 70 | 24 | 9 | 8.9858 | 431.3424 | 499.4914 | 69.9 | 24.8464 | 0.54624 | 26.2476 | -12.7508 | 70 | 29 | 23.012 | 99 | 9.136 | 70 | 24.4999 | 31.4516 | 98.2469 | 93.9211 | 1.0664
500-70-24-10-99 | 500 | 70 | 24 | 10 | 8.9858 | 431.3424 | 499.4641 | 69.9 | 24.892 | 0.54698 | 26.2849 | -12.7254 | 70 | 29 | 25.5689 | 99 | 10.1474 | 70 | 24.5096 | 34.0077 | 98.2824 | 93.9128 | 1.185
500-70-26-1-99 | 500 | 70 | 26 | 1 | 10.0811 | 483.9142 | 499.694 | 69.9 | 26.5169 | 0.93026 | 44.6823 | -6.8199 | 70 | 31 | 2.5569 | 99 | 1.0463 | 70 | 26.4299 | 11.7078 | 95.2264 | 90.7723 | 0.10928
500-70-26-2-99 | 500 | 70 | 26 | 2 | 10.0811 | 483.9142 | 499.6587 | 69.9 | 26.5729 | 0.70292 | 33.7654 | -9.9653 | 70 | 31 | 5.1138 | 99 | 2.0596 | 70 | 26.4741 | 14.492 | 96.8391 | 93.0273 | 0.21326
500-70-26-3-99 | 500 | 70 | 26 | 3 | 10.0811 | 483.9142 | 499.6292 | 69.9 | 26.6265 | 0.65238 | 31.3395 | -10.7921 | 70 | 31 | 7.6707 | 99 | 3.0718 | 70 | 26.4967 | 17.0994 | 97.4111 | 93.5287 | 0.31818
500-70-26-4-99 | 500 | 70 | 26 | 4 | 10.0811 | 483.9142 | 499.6007 | 69.9 | 26.6704 | 0.6341 | 30.4628 | -11.1055 | 70 | 31 | 10.2276 | 99 | 4.0837 | 70 | 26.5087 | 19.6746 | 97.7027 | 93.7101 | 0.42341
500-70-26-5-99 | 500 | 70 | 26 | 5 | 10.0811 | 483.9142 | 499.5725 | 69.9 | 26.7173 | 0.6262 | 30.0853 | -11.2431 | 70 | 31 | 12.7845 | 99 | 5.0955 | 70 | 26.5184 | 22.2394 | 97.8793 | 93.7884 | 0.52882
500-70-26-6-99 | 500 | 70 | 26 | 6 | 10.0811 | 483.9142 | 499.5445 | 69.9 | 26.7636 | 0.62254 | 29.9109 | -11.3071 | 70 | 31 | 15.3413 | 99 | 6.1072 | 70 | 26.5287 | 24.7999 | 97.9976 | 93.8247 | 0.63434
500-70-26-7-99 | 500 | 70 | 26 | 7 | 10.0811 | 483.9142 | 499.5165 | 69.9 | 26.8106 | 0.62097 | 29.8369 | -11.3344 | 70 | 31 | 17.8982 | 99 | 7.1188 | 70 | 26.5376 | 27.3584 | 98.0825 | 93.8403 | 0.73994
500-70-26-8-99 | 500 | 70 | 26 | 8 | 10.0811 | 483.9142 | 499.4886 | 69.9 | 26.8557 | 0.62045 | 29.8137 | -11.3344 | 70 | 31 | 20.4551 | 99 | 8.1305 | 70 | 26.546 | 29.9158 | 98.1462 | 93.8455 | 0.8456
500-70-26-9-99 | 500 | 70 | 26 | 9 | 10.0811 | 483.9142 | 499.4607 | 69.9 | 26.9019 | 0.62064 | 29.8247 | -11.3429 | 70 | 31 | 23.012 | 99 | 9.1421 | 70 | 26.5553 | 32.4725 | 98.1959 | 93.8436 | 0.95132
500-70-26-10-99 | 500 | 70 | 26 | 10 | 10.0811 | 483.9142 | 499.4328 | 69.9 | 26.9467 | 0.6212 | 29.8532 | -11.3282 | 70 | 31 | 25.5689 | 99 | 10.1537 | 70 | 26.5648 | 35.0288 | 98.2357 | 93.838 | 1.0571
500-70-28-1-99 | 500 | 70 | 28 | 1 | 11.2906 | 541.9831 | 499.6522 | 69.9 | 28.5701 | 1.1298 | 54.269 | -4.6015 | 70 | 33 | 2.5569 | 99 | 1.0502 | 70 | 28.4638 | 12.7178 | 94.8608 | 89.9939 | 0.098417
500-70-28-2-99 | 500 | 70 | 28 | 2 | 11.2906 | 541.9831 | 499.6139 | 69.9 | 28.6344 | 0.8226 | 39.5178 | -8.2067 | 70 | 33 | 5.1138 | 99 | 2.0641 | 70 | 28.5237 | 15.5818 | 96.631 | 92.7143 | 0.19106
500-70-28-3-99 | 500 | 70 | 28 | 3 | 11.2906 | 541.9831 | 499.5831 | 69.9 | 28.6892 | 0.75201 | 36.1289 | -9.2113 | 70 | 33 | 7.6707 | 99 | 3.0767 | 70 | 28.554 | 18.2093 | 97.2654 | 93.3395 | 0.28467
500-70-28-4-99 | 500 | 70 | 28 | 4 | 11.2906 | 541.9831 | 499.5538 | 69.9 | 28.7351 | 0.72596 | 34.8795 | -9.6039 | 70 | 33 | 10.2276 | 99 | 4.0889 | 70 | 28.5652 | 20.7922 | 97.59 | 93.5702 | 0.37862
500-70-28-5-99 | 500 | 70 | 28 | 5 | 11.2906 | 541.9831 | 499.525 | 69.9 | 28.7794 | 0.71423 | 34.3178 | -9.7846 | 70 | 33 | 12.7845 | 99 | 5.101 | 70 | 28.5763 | 23.3609 | 97.7869 | 93.6741 | 0.47275
500-70-28-6-99 | 500 | 70 | 28 | 6 | 11.2906 | 541.9831 | 499.4964 | 69.9 | 28.8254 | 0.70853 | 34.0455 | -9.8732 | 70 | 33 | 15.3413 | 99 | 6.1129 | 70 | 28.5865 | 25.9235 | 97.9191 | 93.7247 | 0.56699
500-70-28-7-99 | 500 | 70 | 28 | 7 | 11.2906 | 541.9831 | 499.4678 | 69.9 | 28.872 | 0.70576 | 33.9146 | -9.916 | 70 | 33 | 17.8982 | 99 | 7.1249 | 70 | 28.5979 | 28.4831 | 98.0138 | 93.7492 | 0.66132
500-70-28-8-99 | 500 | 70 | 28 | 8 | 11.2906 | 541.9831 | 499.4393 | 69.9 | 28.9172 | 0.70453 | 33.8574 | -9.9347 | 70 | 33 | 20.4551 | 99 | 8.1367 | 70 | 28.607 | 31.0412 | 98.085 | 93.7601 | 0.75571
500-70-28-9-99 | 500 | 70 | 28 | 9 | 11.2906 | 541.9831 | 499.4108 | 69.9 | 28.9623 | 0.70423 | 33.8451 | -9.9347 | 70 | 33 | 23.012 | 99 | 9.1486 | 70 | 28.6164 | 33.5984 | 98.1405 | 93.7627 | 0.85015
500-70-28-10-99 | 500 | 70 | 28 | 10 | 11.2906 | 541.9831 | 499.3824 | 69.9 | 29.0071 | 0.70452 | 33.8609 | -9.9387 | 70 | 33 | 25.5689 | 99 | 10.1605 | 70 | 28.6263 | 36.155 | 98.185 | 93.7601 | 0.94463
500-70-30-1-99 | 500 | 70 | 30 | 1 | 12.6247 | 606.0219 | 499.6175 | 69.9 | 30.6318 | 1.3767 | 66.1368 | -2.3127 | 70 | 35 | 2.5569 | 99 | 1.0544 | 70 | 30.5046 | 13.8049 | 94.4708 | 89.0951 | 0.088905
500-70-30-2-99 | 500 | 70 | 30 | 2 | 12.6247 | 606.0219 | 499.5753 | 69.9 | 30.7037 | 0.96603 | 46.4114 | -6.3892 | 70 | 35 | 5.1138 | 99 | 2.0691 | 70 | 30.5773 | 16.7725 | 96.4053 | 92.3481 | 0.17155
500-70-30-3-99 | 500 | 70 | 30 | 3 | 12.6247 | 606.0219 | 499.5431 | 69.9 | 30.7536 | 0.86805 | 41.7071 | -7.5994 | 70 | 35 | 7.6707 | 99 | 3.0821 | 70 | 30.6083 | 19.4273 | 97.1068 | 93.1242 | 0.25517
500-70-30-4-99 | 500 | 70 | 30 | 4 | 12.6247 | 606.0219 | 499.5129 | 69.9 | 30.8036 | 0.83153 | 39.9548 | -8.0829 | 70 | 35 | 10.2276 | 99 | 4.0946 | 70 | 30.6286 | 22.0207 | 97.4672 | 93.4135 | 0.33918
500-70-30-5-99 | 500 | 70 | 30 | 5 | 12.6247 | 606.0219 | 499.4833 | 69.9 | 30.8472 | 0.81455 | 39.1411 | -8.3141 | 70 | 35 | 12.7845 | 99 | 5.1069 | 70 | 30.6393 | 24.5946 | 97.6863 | 93.548 | 0.42336
500-70-30-6-99 | 500 | 70 | 30 | 6 | 12.6247 | 606.0219 | 499.454 | 69.9 | 30.893 | 0.80597 | 38.7313 | -8.4322 | 70 | 35 | 15.3413 | 99 | 6.1192 | 70 | 30.6503 | 27.1601 | 97.8334 | 93.6159 | 0.50767
500-70-30-7-99 | 500 | 70 | 30 | 7 | 12.6247 | 606.0219 | 499.4249 | 69.9 | 30.9391 | 0.8015 | 38.5184 | -8.494 | 70 | 35 | 17.8982 | 99 | 7.1313 | 70 | 30.663 | 29.7214 | 97.939 | 93.6514 | 0.59206
500-70-30-8-99 | 500 | 70 | 30 | 8 | 12.6247 | 606.0219 | 499.3958 | 69.9 | 30.983 | 0.79914 | 38.4075 | -8.5263 | 70 | 35 | 20.4551 | 99 | 8.1435 | 70 | 30.6709 | 32.2807 | 98.0184 | 93.67 | 0.6765
500-70-30-9-99 | 500 | 70 | 30 | 9 | 12.6247 | 606.0219 | 499.3667 | 69.9 | 31.0283 | 0.79819 | 38.3638 | -8.5391 | 70 | 35 | 23.012 | 99 | 9.1556 | 70 | 30.6826 | 34.8385 | 98.0803 | 93.6776 | 0.761
500-70-30-10-99 | 500 | 70 | 30 | 10 | 12.6247 | 606.0219 | 499.3377 | 69.9 | 31.0725 | 0.79801 | 38.3577 | -8.5391 | 70 | 35 | 25.5689 | 99 | 10.1677 | 70 | 30.6928 | 37.3956 | 98.13 | 93.679 | 0.84554
500-70-32-1-99 | 500 | 70 | 32 | 1 | 14.0936 | 676.5346 | 499.5803 | 69.9 | 32.6972 | 1.6813 | 80.7771 | 0.050033 | 70 | 37 | 2.5569 | 99 | 1.0589 | 70 | 32.5484 | 14.9692 | 94.0571 | 88.0702 | 0.080565
500-70-32-2-99 | 500 | 70 | 32 | 2 | 14.0936 | 676.5346 | 499.5334 | 69.9 | 32.7741 | 1.1382 | 54.6867 | -4.5133 | 70 | 37 | 5.1138 | 99 | 2.0744 | 70 | 32.6338 | 18.0692 | 96.1613 | 91.9242 | 0.15438
500-70-32-3-99 | 500 | 70 | 32 | 3 | 14.0936 | 676.5346 | 499.4994 | 69.9 | 32.828 | 1.0043 | 48.2581 | -5.945 | 70 | 37 | 7.6707 | 99 | 3.0878 | 70 | 32.6708 | 20.76 | 96.9345 | 92.874 | 0.22919
500-70-32-4-99 | 500 | 70 | 32 | 4 | 14.0936 | 676.5346 | 499.4682 | 69.9 | 32.8753 | 0.95315 | 45.8029 | -6.539 | 70 | 37 | 10.2276 | 99 | 4.1007 | 70 | 32.6925 | 23.368 | 97.3336 | 93.237 | 0.3044
500-70-32-5-99 | 500 | 70 | 32 | 5 | 14.0936 | 676.5346 | 499.4378 | 69.9 | 32.9211 | 0.92912 | 44.6507 | -6.828 | 70 | 37 | 12.7845 | 99 | 5.1133 | 70 | 32.7066 | 25.949 | 97.5767 | 93.4075 | 0.37981
500-70-32-6-99 | 500 | 70 | 32 | 6 | 14.0936 | 676.5346 | 499.4079 | 69.9 | 32.968 | 0.91664 | 44.0534 | -6.9805 | 70 | 37 | 15.3413 | 99 | 6.1258 | 70 | 32.7214 | 28.5183 | 97.7402 | 93.4961 | 0.45534
500-70-32-7-99 | 500 | 70 | 32 | 7 | 14.0936 | 676.5346 | 499.3781 | 69.9 | 33.0122 | 0.90967 | 43.7212 | -7.0662 | 70 | 37 | 17.8982 | 99 | 7.1383 | 70 | 32.7336 | 31.0822 | 97.8576 | 93.5455 | 0.53095
500-70-32-8-99 | 500 | 70 | 32 | 8 | 14.0936 | 676.5346 | 499.3484 | 69.9 | 33.0563 | 0.9058 | 43.5378 | -7.1137 | 70 | 37 | 20.4551 | 99 | 8.1507 | 70 | 32.7441 | 33.643 | 97.946 | 93.573 | 0.60662
500-70-32-9-99 | 500 | 70 | 32 | 9 | 14.0936 | 676.5346 | 499.3187 | 69.9 | 33.0993 | 0.90373 | 43.4408 | -7.1389 | 70 | 37 | 23.012 | 99 | 9.163 | 70 | 32.7536 | 36.2019 | 98.015 | 93.5877 | 0.68234
500-70-32-10-99 | 500 | 70 | 32 | 10 | 14.0936 | 676.5346 | 499.2891 | 69.9 | 33.1438 | 0.9029 | 43.4037 | -7.1389 | 70 | 37 | 25.5689 | 99 | 10.1754 | 70 | 32.7653 | 38.7596 | 98.0702 | 93.5935 | 0.75811
500-70-34-1-99 | 500 | 70 | 34 | 1 | 15.7086 | 754.0575 | 499.5408 | 69.9 | 34.767 | 2.0557 | 98.7696 | 2.4288 | 70 | 39 | 2.5569 | 99 | 1.0636 | 70 | 34.5901 | 16.2098 | 93.6207 | 86.9136 | 0.073244
500-70-34-2-99 | 500 | 70 | 34 | 2 | 15.7086 | 754.0575 | 499.4879 | 69.9 | 34.8523 | 1.3461 | 64.6836 | -2.5713 | 70 | 39 | 5.1138 | 99 | 2.08 | 70 | 34.6936 | 19.4763 | 95.8985 | 91.4307 | 0.13925
500-70-34-3-99 | 500 | 70 | 34 | 3 | 15.7086 | 754.0575 | 499.4519 | 69.9 | 34.9075 | 1.1647 | 55.97 | -4.2463 | 70 | 39 | 7.6707 | 99 | 3.094 | 70 | 34.7348 | 22.2146 | 96.7478 | 92.5856 | 0.20627
500-70-34-4-99 | 500 | 70 | 34 | 4 | 15.7086 | 754.0575 | 499.4195 | 69.9 | 34.9596 | 1.0944 | 52.5949 | -4.9611 | 70 | 39 | 10.2276 | 99 | 4.1073 | 70 | 34.7666 | 24.8418 | 97.1885 | 93.0332 | 0.27371
500-70-34-5-99 | 500 | 70 | 34 | 5 | 15.7086 | 754.0575 | 499.3882 | 69.9 | 35.002 | 1.0604 | 50.9653 | -5.3215 | 70 | 39 | 12.7845 | 99 | 5.1202 | 70 | 34.7811 | 27.4326 | 97.4577 | 93.2495 | 0.34134
500-70-34-6-99 | 500 | 70 | 34 | 6 | 15.7086 | 754.0575 | 499.3575 | 69.9 | 35.0463 | 1.0423 | 50.0981 | -5.5177 | 70 | 39 | 15.3413 | 99 | 6.133 | 70 | 34.7962 | 30.0076 | 97.6389 | 93.3647 | 0.4091
500-70-34-7-99 | 500 | 70 | 34 | 7 | 15.7086 | 754.0575 | 499.327 | 69.9 | 35.0905 | 1.032 | 49.6051 | -5.6306 | 70 | 39 | 17.8982 | 99 | 7.1457 | 70 | 34.8087 | 32.5748 | 97.7693 | 93.4304 | 0.47695
500-70-34-8-99 | 500 | 70 | 34 | 8 | 15.7086 | 754.0575 | 499.2967 | 69.9 | 35.1342 | 1.0259 | 49.3176 | -5.6969 | 70 | 39 | 20.4551 | 99 | 8.1584 | 70 | 34.8204 | 35.1378 | 97.8675 | 93.4689 | 0.54486
500-70-34-9-99 | 500 | 70 | 34 | 9 | 15.7086 | 754.0575 | 499.2664 | 69.9 | 35.1786 | 1.0225 | 49.1556 | -5.7344 | 70 | 39 | 23.012 | 99 | 9.171 | 70 | 34.8321 | 37.6981 | 97.9441 | 93.4907 | 0.61282
500-70-34-10-99 | 500 | 70 | 34 | 10 | 15.7086 | 754.0575 | 499.2362 | 69.9 | 35.2212 | 1.0206 | 49.0671 | -5.7549 | 70 | 39 | 25.5689 | 99 | 10.1836 | 70 | 34.844 | 40.2569 | 98.0055 | 93.5029 | 0.68083
500-70-36-1-99 | 500 | 70 | 36 | 1 | 17.4815 | 839.1601 | 499.4989 | 69.9 | 36.8409 | 2.514 | 120.8015 | 4.8612 | 70 | 41 | 2.5569 | 99 | 1.0686 | 70 | 36.6347 | 17.5243 | 93.1629 | 85.6189 | 0.066812
500-70-36-2-99 | 500 | 70 | 36 | 2 | 17.4815 | 839.1601 | 499.4389 | 69.9 | 36.9378 | 1.5977 | 76.7819 | -0.56402 | 70 | 41 | 5.1138 | 99 | 2.0861 | 70 | 36.754 | 20.9975 | 95.6165 | 90.8604 | 0.12591
500-70-36-3-99 | 500 | 70 | 36 | 3 | 17.4815 | 839.1601 | 499.4003 | 69.9 | 36.9963 | 1.3548 | 65.1103 | -2.4948 | 70 | 41 | 7.6707 | 99 | 3.1007 | 70 | 36.8084 | 23.7974 | 96.5459 | 92.2503 | 0.18603
500-70-36-4-99 | 500 | 70 | 36 | 4 | 17.4815 | 839.1601 | 499.3665 | 69.9 | 37.0443 | 1.2582 | 60.4745 | -3.3523 | 70 | 41 | 10.2276 | 99 | 4.1143 | 70 | 36.8393 | 26.4508 | 97.0312 | 92.8026 | 0.24656
500-70-36-5-99 | 500 | 70 | 36 | 5 | 17.4815 | 839.1601 | 499.3342 | 69.9 | 37.0898 | 1.2113 | 58.2241 | -3.7908 | 70 | 41 | 12.7845 | 99 | 5.1276 | 70 | 36.8599 | 29.0546 | 97.3285 | 93.0709 | 0.30731
500-70-36-6-99 | 500 | 70 | 36 | 6 | 17.4815 | 839.1601 | 499.3027 | 69.9 | 37.1357 | 1.1858 | 57.0034 | -4.0353 | 70 | 41 | 15.3413 | 99 | 6.1408 | 70 | 36.8794 | 31.637 | 97.529 | 93.2166 | 0.3682
500-70-36-7-99 | 500 | 70 | 36 | 7 | 17.4815 | 839.1601 | 499.2715 | 69.9 | 37.1788 | 1.1708 | 56.2855 | -4.1813 | 70 | 41 | 17.8982 | 99 | 7.1538 | 70 | 36.8914 | 34.2089 | 97.6734 | 93.3024 | 0.42917
500-70-36-8-99 | 500 | 70 | 36 | 8 | 17.4815 | 839.1601 | 499.2405 | 69.9 | 37.2213 | 1.1617 | 55.851 | -4.2705 | 70 | 41 | 20.4551 | 99 | 8.1667 | 70 | 36.9054 | 36.7749 | 97.7822 | 93.3545 | 0.4902
500-70-36-9-99 | 500 | 70 | 36 | 9 | 17.4815 | 839.1601 | 499.2096 | 69.9 | 37.2635 | 1.1561 | 55.5855 | -4.3253 | 70 | 41 | 23.012 | 99 | 9.1796 | 70 | 36.9174 | 39.3374 | 97.8672 | 93.3865 | 0.55129
500-70-36-10-99 | 500 | 70 | 36 | 10 | 17.4815 | 839.1601 | 499.1787 | 69.9 | 37.3054 | 1.1528 | 55.4272 | -4.3581 | 70 | 41 | 25.5689 | 99 | 10.1924 | 70 | 36.9292 | 41.8976 | 97.9353 | 93.4058 | 0.61242
500-70-38-1-99 | 500 | 70 | 38 | 1 | 19.4248 | 932.4471 | 499.4548 | 69.9 | 38.9184 | 3.0719 | 147.6206 | 7.3185 | 70 | 43 | 2.5569 | 99 | 1.0739 | 70 | 38.6774 | 18.9098 | 92.6855 | 84.1857 | 0.061151
500-70-38-2-99 | 500 | 70 | 38 | 2 | 19.4248 | 932.4471 | 499.3861 | 69.9 | 39.0276 | 1.9027 | 91.4475 | 1.5077 | 70 | 43 | 5.1138 | 99 | 2.0926 | 70 | 38.8197 | 22.6359 | 95.3151 | 90.2048 | 0.11414
500-70-38-3-99 | 500 | 70 | 38 | 3 | 19.4248 | 932.4471 | 499.3444 | 69.9 | 39.0911 | 1.5805 | 75.9676 | -0.68949 | 70 | 43 | 7.6707 | 99 | 3.1078 | 70 | 38.8834 | 25.515 | 96.3284 | 91.8636 | 0.16812
500-70-38-4-99 | 500 | 70 | 38 | 4 | 19.4248 | 932.4471 | 499.3089 | 69.9 | 39.1387 | 1.4498 | 69.689 | -1.7016 | 70 | 43 | 10.2276 | 99 | 4.1219 | 70 | 38.9198 | 28.2026 | 96.8611 | 92.5366 | 0.22253
500-70-38-5-99 | 500 | 70 | 38 | 5 | 19.4248 | 932.4471 | 499.2755 | 69.9 | 39.185 | 1.3854 | 66.6 | -2.2311 | 70 | 43 | 12.7845 | 99 | 5.1356 | 70 | 38.9444 | 30.8239 | 97.1886 | 92.8679 | 0.27717
500-70-38-6-99 | 500 | 70 | 38 | 6 | 19.4248 | 932.4471 | 499.2431 | 69.9 | 39.2307 | 1.3499 | 64.895 | -2.5331 | 70 | 43 | 15.3413 | 99 | 6.1491 | 70 | 38.9666 | 33.4163 | 97.41 | 93.0509 | 0.33195
500-70-38-7-99 | 500 | 70 | 38 | 7 | 19.4248 | 932.4471 | 499.2111 | 69.9 | 39.2729 | 1.3285 | 63.8728 | -2.7177 | 70 | 43 | 17.8982 | 99 | 7.1624 | 70 | 38.9818 | 35.9946 | 97.5695 | 93.1608 | 0.38682
500-70-38-8-99 | 500 | 70 | 38 | 8 | 19.4248 | 932.4471 | 499.1794 | 69.9 | 39.3146 | 1.3152 | 63.2372 | -2.8339 | 70 | 43 | 20.4551 | 99 | 8.1756 | 70 | 38.9957 | 38.5648 | 97.6899 | 93.2293 | 0.44175
500-70-38-9-99 | 500 | 70 | 38 | 9 | 19.4248 | 932.4471 | 499.1478 | 69.9 | 39.3559 | 1.3067 | 62.833 | -2.9083 | 70 | 43 | 23.012 | 99 | 9.1887 | 70 | 39.0087 | 41.1301 | 97.7839 | 93.273 | 0.49674
500-70-38-10-99 | 500 | 70 | 38 | 10 | 19.4248 | 932.4471 | 499.1163 | 69.9 | 39.3971 | 1.3013 | 62.5761 | -2.9558 | 70 | 43 | 25.5689 | 99 | 10.2019 | 70 | 39.0204 | 43.6925 | 97.8594 | 93.3009 | 0.55177
500-70-40-1-99 | 500 | 70 | 40 | 1 | 21.552 | 1034.5591 | 499.4085 | 69.9 | 40.9992 | 3.7471 | 180.086 | 9.7903 | 70 | 45 | 2.5569 | 99 | 1.0794 | 70 | 40.7207 | 20.3618 | 92.1906 | 82.6136 | 0.056164
500-70-40-2-99 | 500 | 70 | 40 | 2 | 21.552 | 1034.5591 | 499.3296 | 69.9 | 41.1241 | 2.2725 | 109.2343 | 3.641 | 70 | 45 | 5.1138 | 99 | 2.0996 | 70 | 40.8862 | 24.3933 | 94.9944 | 89.4556 | 0.10374
500-70-40-3-99 | 500 | 70 | 40 | 3 | 21.552 | 1034.5591 | 499.2841 | 69.9 | 41.1931 | 1.8497 | 88.9182 | 1.1736 | 70 | 45 | 7.6707 | 99 | 3.1155 | 70 | 40.9618 | 27.373 | 96.0948 | 91.4175 | 0.15227
500-70-40-4-99 | 500 | 70 | 40 | 4 | 21.552 | 1034.5591 | 499.2466 | 69.9 | 41.2429 | 1.6747 | 80.5107 | -0.004401 | 70 | 45 | 10.2276 | 99 | 4.1301 | 70 | 41.0057 | 30.1049 | 96.6777 | 92.2296 | 0.20123
500-70-40-5-99 | 500 | 70 | 40 | 5 | 21.552 | 1034.5591 | 499.2119 | 69.9 | 41.2917 | 1.5873 | 76.3169 | -0.63537 | 70 | 45 | 12.7845 | 99 | 5.1442 | 70 | 41.0353 | 32.7492 | 97.0374 | 92.6349 | 0.25044
500-70-40-6-99 | 500 | 70 | 40 | 6 | 21.552 | 1034.5591 | 499.1784 | 69.9 | 41.3306 | 1.5377 | 73.9378 | -1.0078 | 70 | 45 | 15.3413 | 99 | 6.1579 | 70 | 41.0562 | 35.3556 | 97.2811 | 92.865 | 0.29979
500-70-40-7-99 | 500 | 70 | 40 | 7 | 21.552 | 1034.5591 | 499.1455 | 69.9 | 41.3751 | 1.5081 | 72.5192 | -1.2351 | 70 | 45 | 17.8982 | 99 | 7.1716 | 70 | 41.0775 | 37.9421 | 97.457 | 93.0023 | 0.34923
500-70-40-8-99 | 500 | 70 | 40 | 8 | 21.552 | 1034.5591 | 499.113 | 69.9 | 41.4159 | 1.4891 | 71.6096 | -1.383 | 70 | 45 | 20.4551 | 99 | 8.1851 | 70 | 41.0928 | 40.518 | 97.5899 | 93.0905 | 0.39875
500-70-40-9-99 | 500 | 70 | 40 | 9 | 21.552 | 1034.5591 | 499.0808 | 69.9 | 41.4564 | 1.4767 | 71.0153 | -1.4806 | 70 | 45 | 23.012 | 99 | 9.1985 | 70 | 41.1057 | 43.0874 | 97.6938 | 93.1483 | 0.44831
500-70-40-10-99 | 500 | 70 | 40 | 10 | 21.552 | 1034.5591 | 499.0486 | 69.9 | 41.4949 | 1.4683 | 70.6164 | -1.5465 | 70 | 45 | 25.5689 | 99 | 10.2119 | 70 | 41.1192 | 45.6527 | 97.7772 | 93.1872 | 0.49791
500-70-42-1-99 | 500 | 70 | 42 | 1 | 23.8772 | 1146.1742 | 499.3604 | 69.9 | 43.082 | 4.5593 | 219.1387 | 12.7546 | 70 | 47 | 2.5569 | 99 | 1.0852 | 70 | 42.7657 | 21.8748 | 91.6806 | 80.9053 | 0.051765
500-70-42-2-99 | 500 | 70 | 42 | 2 | 23.8772 | 1146.1742 | 499.2694 | 69.9 | 43.2268 | 2.7209 | 130.8019 | 5.8318 | 70 | 47 | 5.1138 | 99 | 2.1069 | 70 | 42.9561 | 26.2701 | 94.6546 | 88.6046 | 0.094534
500-70-42-3-99 | 500 | 70 | 42 | 3 | 23.8772 | 1146.1742 | 499.2192 | 69.9 | 43.2998 | 2.1714 | 104.3956 | 3.0947 | 70 | 47 | 7.6707 | 99 | 3.1236 | 70 | 43.0427 | 29.3765 | 95.8447 | 90.906 | 0.13821
500-70-42-4-99 | 500 | 70 | 42 | 4 | 23.8772 | 1146.1742 | 499.1793 | 69.9 | 43.3526 | 1.9394 | 93.2475 | 1.7405 | 70 | 47 | 10.2276 | 99 | 4.1388 | 70 | 43.095 | 32.1654 | 96.4803 | 91.8778 | 0.18233
500-70-42-5-99 | 500 | 70 | 42 | 5 | 23.8772 | 1146.1742 | 499.143 | 69.9 | 43.3987 | 1.8215 | 87.5862 | 0.99418 | 70 | 47 | 12.7845 | 99 | 5.1533 | 70 | 43.1296 | 34.8402 | 96.8744 | 92.3715 | 0.2267
500-70-42-6-99 | 500 | 70 | 42 | 6 | 23.8772 | 1146.1742 | 499.1083 | 69.9 | 43.4452 | 1.7547 | 84.3826 | 0.55179 | 70 | 47 | 15.3413 | 99 | 6.1675 | 70 | 43.1597 | 37.4638 | 97.142 | 92.651 | 0.27122
500-70-42-7-99 | 500 | 70 | 42 | 7 | 23.8772 | 1146.1742 | 499.0745 | 69.9 | 43.484 | 1.7133 | 82.394 | 0.2693 | 70 | 47 | 17.8982 | 99 | 7.1814 | 70 | 43.1773 | 40.0622 | 97.3356 | 92.8247 | 0.31583
500-70-42-8-99 | 500 | 70 | 42 | 8 | 23.8772 | 1146.1742 | 499.0412 | 69.9 | 43.5241 | 1.6866 | 81.1179 | 0.084688 | 70 | 47 | 20.4551 | 99 | 8.1953 | 70 | 43.1952 | 42.6457 | 97.4819 | 92.9363 | 0.36051
500-70-42-9-99 | 500 | 70 | 42 | 9 | 23.8772 | 1146.1742 | 499.0081 | 69.9 | 43.5636 | 1.6688 | 80.2663 | -0.039992 | 70 | 47 | 23.012 | 99 | 9.209 | 70 | 43.2112 | 45.2204 | 97.5964 | 93.0109 | 0.40525
500-70-42-10-99 | 500 | 70 | 42 | 10 | 23.8772 | 1146.1742 | 498.9753 | 69.9 | 43.6025 | 1.6566 | 79.686 | -0.12565 | 70 | 47 | 25.5689 | 99 | 10.2227 | 70 | 43.2262 | 47.7895 | 97.6884 | 93.0619 | 0.45003
500-70-44-1-99 | 500 | 70 | 44 | 1 | 26.4153 | 1268.0089 | 499.3105 | 69.9 | 45.1694 | 5.5289 | 265.7685 | 15.8483 | 70 | 49 | 2.5569 | 99 | 1.0912 | 70 | 44.8063 | 23.4433 | 91.158 | 79.0694 | 0.047878
500-70-44-2-99 | 500 | 70 | 44 | 2 | 26.4153 | 1268.0089 | 499.2053 | 69.9 | 45.3362 | 3.2634 | 156.9015 | 8.0729 | 70 | 49 | 5.1138 | 99 | 2.1147 | 70 | 45.0265 | 28.2657 | 94.2964 | 87.6458 | 0.086386
500-70-44-3-99 | 500 | 70 | 44 | 3 | 26.4153 | 1268.0089 | 499.1496 | 69.9 | 45.4165 | 2.5572 | 122.9638 | 5.0774 | 70 | 49 | 7.6707 | 99 | 3.1323 | 70 | 45.1283 | 31.5287 | 95.5779 | 90.3191 | 0.12574
500-70-44-4-99 | 500 | 70 | 44 | 4 | 26.4153 | 1268.0089 | 499.1067 | 69.9 | 45.4741 | 2.2527 | 108.3309 | 3.5408 | 70 | 49 | 10.2276 | 99 | 4.1481 | 70 | 45.1912 | 34.3901 | 96.2687 | 91.4719 | 0.16555
500-70-44-5-99 | 500 | 70 | 44 | 5 | 26.4153 | 1268.0089 | 499.0685 | 69.9 | 45.5202 | 2.0955 | 100.7763 | 2.6705 | 70 | 49 | 12.7845 | 99 | 5.1631 | 70 | 45.2314 | 37.1043 | 96.699 | 92.0672 | 0.20559
500-70-44-6-99 | 500 | 70 | 44 | 6 | 26.4153 | 1268.0089 | 499.0325 | 69.9 | 45.5629 | 2.0049 | 96.4273 | 2.1416 | 70 | 49 | 15.3413 | 99 | 6.1777 | 70 | 45.2621 | 39.7517 | 96.9922 | 92.4101 | 0.2458
500-70-44-7-99 | 500 | 70 | 44 | 7 | 26.4153 | 1268.0089 | 498.9976 | 69.9 | 45.6031 | 1.9485 | 93.7237 | 1.8015 | 70 | 49 | 17.8982 | 99 | 7.192 | 70 | 45.2845 | 42.365 | 97.2046 | 92.6234 | 0.2861
500-70-44-8-99 | 500 | 70 | 44 | 8 | 26.4153 | 1268.0089 | 498.9634 | 69.9 | 45.6422 | 1.9117 | 91.9579 | 1.5745 | 70 | 49 | 20.4551 | 99 | 8.2062 | 70 | 45.3052 | 44.9587 | 97.3654 | 92.7629 | 0.32648
500-70-44-9-99 | 500 | 70 | 44 | 9 | 26.4153 | 1268.0089 | 498.9295 | 69.9 | 45.6809 | 1.8867 | 90.7624 | 1.4185 | 70 | 49 | 23.012 | 99 | 9.2202 | 70 | 45.3242 | 47.5406 | 97.4913 | 92.8575 | 0.36692
500-70-44-10-99 | 500 | 70 | 44 | 10 | 26.4153 | 1268.0089 | 498.8959 | 69.9 | 45.7186 | 1.8693 | 89.9294 | 1.3087 | 70 | 49 | 25.5689 | 99 | 10.2342 | 70 | 45.3406 | 50.1149 | 97.5926 | 92.9235 | 0.4074
500-70-46-1-99 | 500 | 70 | 46 | 1 | 29.182 | 1400.8199 | 499.2591 | 69.9 | 47.2562 | 6.6791 | 321.0912 | 17.2806 | 70 | 51 | 2.5569 | 99 | 1.0973 | 70 | 46.8493 | 25.0598 | 90.6256 | 77.1123 | 0.044439
500-70-46-2-99 | 500 | 70 | 46 | 2 | 29.182 | 1400.8199 | 499.1376 | 69.9 | 47.4505 | 3.9179 | 188.3967 | 10.3777 | 70 | 51 | 5.1138 | 99 | 2.1229 | 70 | 47.1016 | 30.3779 | 93.9205 | 86.5742 | 0.079164
500-70-46-3-99 | 500 | 70 | 46 | 3 | 29.182 | 1400.8199 | 499.0752 | 69.9 | 47.5414 | 3.0203 | 145.2515 | 7.119 | 70 | 51 | 7.6707 | 99 | 3.1416 | 70 | 47.2177 | 33.8324 | 95.2944 | 89.6501 | 0.11467
500-70-46-4-99 | 500 | 70 | 46 | 4 | 29.182 | 1400.8199 | 499.0287 | 69.9 | 47.6023 | 2.6241 | 126.2097 | 5.3951 | 70 | 51 | 10.2276 | 99 | 4.158 | 70 | 47.2905 | 36.7855 | 96.0423 | 91.0078 | 0.15061
500-70-46-5-99 | 500 | 70 | 46 | 5 | 29.182 | 1400.8199 | 498.9883 | 69.9 | 47.6482 | 2.4164 | 116.2295 | 4.3927 | 70 | 51 | 12.7845 | 99 | 5.1736 | 70 | 47.3403 | 39.5501 | 96.5108 | 91.7195 | 0.18681
500-70-46-6-99 | 500 | 70 | 46 | 6 | 29.182 | 1400.8199 | 498.9507 | 69.9 | 47.6922 | 2.2955 | 110.4204 | 3.7718 | 70 | 51 | 15.3413 | 99 | 6.1886 | 70 | 47.374 | 42.2279 | 96.831 | 92.134 | 0.22316
500-70-46-7-99 | 500 | 70 | 46 | 7 | 29.182 | 1400.8199 | 498.9146 | 69.9 | 47.732 | 2.2194 | 106.7707 | 3.366 | 70 | 51 | 17.8982 | 99 | 7.2033 | 70 | 47.4015 | 44.8608 | 97.0635 | 92.3945 | 0.25962
500-70-46-8-99 | 500 | 70 | 46 | 8 | 29.182 | 1400.8199 | 498.8793 | 69.9 | 47.7703 | 2.1691 | 104.3568 | 3.0905 | 70 | 51 | 20.4551 | 99 | 8.2178 | 70 | 47.4246 | 47.468 | 97.2399 | 92.567 | 0.29615
500-70-46-9-99 | 500 | 70 | 46 | 9 | 29.182 | 1400.8199 | 498.8445 | 69.9 | 47.8091 | 2.1347 | 102.7082 | 2.899 | 70 | 51 | 23.012 | 99 | 9.2322 | 70 | 47.4486 | 50.0594 | 97.3781 | 92.6849 | 0.33275
500-70-46-10-99 | 500 | 70 | 46 | 10 | 29.182 | 1400.8199 | 498.81 | 69.9 | 47.8434 | 2.1099 | 101.5234 | 2.7595 | 70 | 51 | 25.5689 | 99 | 10.2465 | 70 | 47.4618 | 52.641 | 97.4894 | 92.7698 | 0.36938
500-70-48-1-99 | 500 | 70 | 48 | 1 | 32.194 | 1545.4049 | 499.2064 | 69.9 | 49.3484 | 8.0335 | 386.2445 | 17.2806 | 70 | 53 | 2.5569 | 99 | 1.1037 | 70 | 48.8874 | 26.7174 | 90.086 | 75.0466 | 0.04139
500-70-48-2-99 | 500 | 70 | 48 | 2 | 32.194 | 1545.4049 | 499.0664 | 69.9 | 49.5706 | 4.7051 | 226.2789 | 13.264 | 70 | 53 | 5.1138 | 99 | 2.1315 | 70 | 49.1734 | 32.6028 | 93.528 | 85.3853 | 0.072756
500-70-48-3-99 | 500 | 70 | 48 | 3 | 32.194 | 1545.4049 | 498.9959 | 69.9 | 49.6724 | 3.5756 | 171.9833 | 9.2148 | 70 | 53 | 7.6707 | 99 | 3.1513 | 70 | 49.3095 | 36.2891 | 94.9943 | 88.8937 | 0.10483
500-70-48-4-99 | 500 | 70 | 48 | 4 | 32.194 | 1545.4049 | 498.9452 | 69.9 | 49.7395 | 3.0656 | 147.4694 | 7.3061 | 70 | 53 | 10.2276 | 99 | 4.1686 | 70 | 49.394 | 39.356 | 95.8011 | 90.4777 | 0.13732
500-70-48-5-99 | 500 | 70 | 48 | 5 | 32.194 | 1545.4049 | 498.9021 | 69.9 | 49.7883 | 2.7941 | 134.4192 | 6.1662 | 70 | 53 | 12.7845 | 99 | 5.1847 | 70 | 49.4504 | 42.1844 | 96.3094 | 91.3211 | 0.17007
500-70-48-6-99 | 500 | 70 | 48 | 6 | 32.194 | 1545.4049 | 498.8627 | 69.9 | 49.8296 | 2.6336 | 126.7106 | 5.4436 | 70 | 53 | 15.3413 | 99 | 6.2002 | 70 | 49.4905 | 44.9017 | 96.6582 | 91.8195 | 0.20297
500-70-48-7-99 | 500 | 70 | 48 | 7 | 32.194 | 1545.4049 | 498.8251 | 69.9 | 49.874 | 2.5327 | 121.8617 | 4.968 | 70 | 53 | 17.8982 | 99 | 7.2153 | 70 | 49.5259 | 47.5596 | 96.9121 | 92.1331 | 0.236
500-70-48-8-99 | 500 | 70 | 48 | 8 | 32.194 | 1545.4049 | 498.7886 | 69.9 | 49.9077 | 2.4642 | 118.5736 | 4.6353 | 70 | 53 | 20.4551 | 99 | 8.2302 | 70 | 49.5471 | 50.185 | 97.1049 | 92.3459 | 0.26909
500-70-48-9-99 | 500 | 70 | 48 | 9 | 32.194 | 1545.4049 | 498.7528 | 69.9 | 49.9458 | 2.4173 | 116.3264 | 4.4031 | 70 | 53 | 23.012 | 99 | 9.2449 | 70 | 49.5769 | 52.7888 | 97.2563 | 92.4915 | 0.30225
500-70-48-10-99 | 500 | 70 | 48 | 10 | 32.194 | 1545.4049 | 498.7174 | 69.9 | 49.9809 | 2.3834 | 114.7035 | 4.2327 | 70 | 53 | 25.5689 | 99 | 10.2596 | 70 | 49.5944 | 55.3796 | 97.3783 | 92.5968 | 0.33545
500-70-50-1-99 | 500 | 70 | 50 | 1 | 35.4688 | 1702.6042 | 499.1527 | 69.9 | 51.4385 | 9.6187 | 462.5078 | 17.2806 | 70 | 55 | 2.5569 | 99 | 1.1102 | 70 | 50.9303 | 28.407 | 89.5425 | 72.8813 | 0.038685
500-70-50-2-99 | 500 | 70 | 50 | 2 | 35.4688 | 1702.6042 | 498.9916 | 69.9 | 51.695 | 5.6456 | 271.5532 | 16.1979 | 70 | 55 | 5.1138 | 99 | 2.1405 | 70 | 51.2423 | 34.937 | 93.12 | 84.0829 | 0.067062
500-70-50-3-99 | 500 | 70 | 50 | 3 | 35.4688 | 1702.6042 | 498.9118 | 69.9 | 51.8117 | 4.2418 | 204.0612 | 11.6286 | 70 | 55 | 7.6707 | 99 | 3.1617 | 70 | 51.4052 | 38.8977 | 94.6781 | 88.0408 | 0.096071
500-70-50-4-99 | 500 | 70 | 50 | 4 | 35.4688 | 1702.6042 | 498.856 | 69.9 | 51.8826 | 3.5908 | 172.7645 | 9.2715 | 70 | 55 | 10.2276 | 99 | 4.1798 | 70 | 51.5009 | 42.1056 | 95.5448 | 89.8761 | 0.12548
500-70-50-5-99 | 500 | 70 | 50 | 5 | 35.4688 | 1702.6042 | 498.8097 | 69.9 | 51.9366 | 3.2395 | 155.8749 | 7.9918 | 70 | 55 | 12.7845 | 99 | 5.1965 | 70 | 51.5674 | 45.0138 | 96.0945 | 90.8667 | 0.15514
500-70-50-6-99 | 500 | 70 | 50 | 6 | 35.4688 | 1702.6042 | 498.768 | 69.9 | 51.9802 | 3.0295 | 145.7815 | 7.1641 | 70 | 55 | 15.3413 | 99 | 6.2126 | 70 | 51.6158 | 47.7807 | 96.4732 | 91.4588 | 0.18496
500-70-50-7-99 | 500 | 70 | 50 | 7 | 35.4688 | 1702.6042 | 498.7288 | 69.9 | 52.0182 | 2.8947 | 139.3063 | 6.6048 | 70 | 55 | 17.8982 | 99 | 7.2281 | 70 | 51.6525 | 50.4724 | 96.7496 | 91.8388 | 0.21489
500-70-50-8-99 | 500 | 70 | 50 | 8 | 35.4688 | 1702.6042 | 498.6909 | 69.9 | 52.055 | 2.8039 | 134.9468 | 6.2144 | 70 | 55 | 20.4551 | 99 | 8.2434 | 70 | 51.6832 | 53.1201 | 96.9601 | 92.0948 | 0.24491
500-70-50-9-99 | 500 | 70 | 50 | 9 | 35.4688 | 1702.6042 | 498.654 | 69.9 | 52.0934 | 2.7406 | 131.9111 | 5.9356 | 70 | 55 | 23.012 | 99 | 9.2585 | 70 | 51.7103 | 55.7403 | 97.1255 | 92.2732 | 0.27499
500-70-50-10-99 | 500 | 70 | 50 | 10 | 35.4688 | 1702.6042 | 498.6176 | 69.9 | 52.1263 | 2.6944 | 129.6993 | 5.7288 | 70 | 55 | 25.5689 | 99 | 10.2735 | 70 | 51.7349 | 58.3433 | 97.2589 | 92.4034 | 0.30512
500-72-10-1-99 | 500 | 72 | 10 | 1 | 3.7486 | 179.9447 | 499.8653 | 71.9 | 10.194 | 0.22206 | 10.6623 | -22.0734 | 72 | 15 | 2.5569 | 99 | 1.0236 | 72 | 10.1827 | 6.0835 | 97.3334 | 94.0763 | 0.28356
500-72-10-2-99 | 500 | 72 | 10 | 2 | 3.7486 | 179.9447 | 499.8409 | 71.9 | 10.2441 | 0.20936 | 10.0532 | -22.6771 | 72 | 15 | 5.1138 | 99 | 2.0337 | 72 | 10.191 | 8.653 | 97.9903 | 94.415 | 0.56509
500-72-10-3-99 | 500 | 72 | 10 | 3 | 3.7486 | 179.9447 | 499.8169 | 71.9 | 10.2906 | 0.20734 | 9.9567 | -22.7758 | 72 | 15 | 7.6707 | 99 | 3.0436 | 72 | 10.1949 | 11.212 | 98.2127 | 94.4688 | 0.84715
500-72-10-4-99 | 500 | 72 | 10 | 4 | 3.7486 | 179.9447 | 499.7929 | 71.9 | 10.3372 | 0.20704 | 9.9425 | -22.7904 | 72 | 15 | 10.2276 | 99 | 4.0535 | 72 | 10.1987 | 13.7692 | 98.3244 | 94.477 | 1.1294
500-72-10-5-99 | 500 | 72 | 10 | 5 | 3.7486 | 179.9447 | 499.769 | 71.9 | 10.3833 | 0.20724 | 9.9525 | -22.7801 | 72 | 15 | 12.7845 | 99 | 5.0633 | 72 | 10.2035 | 16.3258 | 98.3916 | 94.4717 | 1.4119
500-72-10-6-99 | 500 | 72 | 10 | 6 | 3.7486 | 179.9447 | 499.745 | 71.9 | 10.4298 | 0.20764 | 9.9726 | -22.7593 | 72 | 15 | 15.3413 | 99 | 6.0731 | 72 | 10.208 | 18.8823 | 98.4365 | 94.4608 | 1.6944
500-72-10-7-99 | 500 | 72 | 10 | 7 | 3.7486 | 179.9447 | 499.7211 | 71.9 | 10.4767 | 0.20816 | 9.9978 | -22.7334 | 72 | 15 | 17.8982 | 99 | 7.083 | 72 | 10.2134 | 21.4387 | 98.4685 | 94.4471 | 1.9771
500-72-10-8-99 | 500 | 72 | 10 | 8 | 3.7486 | 179.9447 | 499.6971 | 71.9 | 10.5232 | 0.20872 | 10.0253 | -22.7053 | 72 | 15 | 20.4551 | 99 | 8.0928 | 72 | 10.2198 | 23.995 | 98.4926 | 94.4321 | 2.2599
500-72-10-9-99 | 500 | 72 | 10 | 9 | 3.7486 | 179.9447 | 499.6732 | 71.9 | 10.5698 | 0.20932 | 10.0544 | -22.6755 | 72 | 15 | 23.012 | 99 | 9.1026 | 72 | 10.2267 | 26.5513 | 98.5113 | 94.4162 | 2.5429
500-72-10-10-99 | 500 | 72 | 10 | 10 | 3.7486 | 179.9447 | 499.6492 | 71.9 | 10.616 | 0.20993 | 10.0843 | -22.645 | 72 | 15 | 25.5689 | 99 | 10.1124 | 72 | 10.2348 | 29.1076 | 98.5262 | 94.3998 | 2.8259
500-72-12-1-99 | 500 | 72 | 12 | 1 | 4.26 | 204.4913 | 499.8499 | 71.9 | 12.2161 | 0.26124 | 12.5441 | -20.3955 | 72 | 17 | 2.5569 | 99 | 1.0257 | 72 | 12.2011 | 6.5556 | 97.1496 | 93.8676 | 0.25008
500-72-12-2-99 | 500 | 72 | 12 | 2 | 4.26 | 204.4913 | 499.8248 | 71.9 | 12.2692 | 0.24244 | 11.6418 | -21.1697 | 72 | 17 | 5.1138 | 99 | 2.0361 | 72 | 12.2137 | 9.1313 | 97.8915 | 94.3089 | 0.49782
500-72-12-3-99 | 500 | 72 | 12 | 3 | 4.26 | 204.4913 | 499.8002 | 71.9 | 12.3155 | 0.23921 | 11.4875 | -21.3077 | 72 | 17 | 7.6707 | 99 | 3.0462 | 72 | 12.2197 | 11.6914 | 98.1434 | 94.3847 | 0.74613
500-72-12-4-99 | 500 | 72 | 12 | 4 | 4.26 | 204.4913 | 499.7757 | 71.9 | 12.3618 | 0.23852 | 11.4547 | -21.3372 | 72 | 17 | 10.2276 | 99 | 4.0563 | 72 | 12.2236 | 14.249 | 98.27 | 94.401 | 0.99466
500-72-12-5-99 | 500 | 72 | 12 | 5 | 4.26 | 204.4913 | 499.7512 | 71.9 | 12.4091 | 0.2386 | 11.4591 | -21.3372 | 72 | 17 | 12.7845 | 99 | 5.0664 | 72 | 12.2283 | 16.8058 | 98.3462 | 94.3991 | 1.2434
500-72-12-6-99 | 500 | 72 | 12 | 6 | 4.26 | 204.4913 | 499.7267 | 71.9 | 12.4562 | 0.23898 | 11.478 | -21.3161 | 72 | 17 | 15.3413 | 99 | 6.0765 | 72 | 12.2333 | 19.3623 | 98.3971 | 94.3901 | 1.4922
500-72-12-7-99 | 500 | 72 | 12 | 7 | 4.26 | 204.4913 | 499.7022 | 71.9 | 12.5034 | 0.23951 | 11.5041 | -21.2925 | 72 | 17 | 17.8982 | 99 | 7.0866 | 72 | 12.2397 | 21.9187 | 98.4335 | 94.3777 | 1.7411
500-72-12-8-99 | 500 | 72 | 12 | 8 | 4.26 | 204.4913 | 499.6777 | 71.9 | 12.5506 | 0.24012 | 11.5339 | -21.2657 | 72 | 17 | 20.4551 | 99 | 8.0966 | 72 | 12.2466 | 24.475 | 98.4608 | 94.3633 | 1.9901
500-72-12-9-99 | 500 | 72 | 12 | 9 | 4.26 | 204.4913 | 499.6532 | 71.9 | 12.5974 | 0.24077 | 11.5659 | -21.237 | 72 | 17 | 23.012 | 99 | 9.1067 | 72 | 12.2541 | 27.0312 | 98.482 | 94.348 | 2.2392
500-72-12-10-99 | 500 | 72 | 12 | 10 | 4.26 | 204.4913 | 499.6287 | 71.9 | 12.6439 | 0.24145 | 11.5991 | -21.2073 | 72 | 17 | 25.5689 | 99 | 10.1168 | 72 | 12.2624 | 29.5874 | 98.499 | 94.332 | 2.4885
500-72-14-1-99 | 500 | 72 | 14 | 1 | 4.8317 | 231.9356 | 499.8329 | 71.9 | 14.2456 | 0.30825 | 14.802 | -18.6671 | 72 | 19 | 2.5569 | 99 | 1.0279 | 72 | 14.2259 | 7.0803 | 96.9471 | 93.6202 | 0.22107
500-72-14-2-99 | 500 | 72 | 14 | 2 | 4.8317 | 231.9356 | 499.8069 | 71.9 | 14.2991 | 0.28066 | 13.4777 | -19.6494 | 72 | 19 | 5.1138 | 99 | 2.0386 | 72 | 14.2421 | 9.6648 | 97.7824 | 94.1913 | 0.43946
500-72-14-3-99 | 500 | 72 | 14 | 3 | 4.8317 | 231.9356 | 499.7817 | 71.9 | 14.3453 | 0.27566 | 13.2382 | -19.8367 | 72 | 19 | 7.6707 | 99 | 3.0491 | 72 | 14.2466 | 12.2267 | 98.067 | 94.2948 | 0.65847
500-72-14-4-99 | 500 | 72 | 14 | 4 | 4.8317 | 231.9356 | 499.7566 | 71.9 | 14.3917 | 0.27438 | 13.1772 | -19.8848 | 72 | 19 | 10.2276 | 99 | 4.0594 | 72 | 14.2511 | 14.7849 | 98.2102 | 94.3213 | 0.87771
500-72-14-5-99 | 500 | 72 | 14 | 5 | 4.8317 | 231.9356 | 499.7316 | 71.9 | 14.4392 | 0.27423 | 13.171 | -19.8848 | 72 | 19 | 12.7845 | 99 | 5.0698 | 72 | 14.2562 | 17.3419 | 98.2965 | 94.3243 | 1.0971
500-72-14-6-99 | 500 | 72 | 14 | 6 | 4.8317 | 231.9356 | 499.7065 | 71.9 | 14.4857 | 0.27452 | 13.1855 | -19.8781 | 72 | 19 | 15.3413 | 99 | 6.0801 | 72 | 14.2623 | 19.8985 | 98.3541 | 94.3183 | 1.3166
500-72-14-7-99 | 500 | 72 | 14 | 7 | 4.8317 | 231.9356 | 499.6815 | 71.9 | 14.533 | 0.27504 | 13.2112 | -19.8577 | 72 | 19 | 17.8982 | 99 | 7.0904 | 72 | 14.2688 | 22.4549 | 98.3953 | 94.3076 | 1.5362
500-72-14-8-99 | 500 | 72 | 14 | 8 | 4.8317 | 231.9356 | 499.6565 | 71.9 | 14.5799 | 0.27567 | 13.2422 | -19.8332 | 72 | 19 | 20.4551 | 99 | 8.1007 | 72 | 14.2757 | 25.0112 | 98.4262 | 94.2945 | 1.7559
500-72-14-9-99 | 500 | 72 | 14 | 9 | 4.8317 | 231.9356 | 499.6314 | 71.9 | 14.6267 | 0.27637 | 13.2764 | -19.8062 | 72 | 19 | 23.012 | 99 | 9.1111 | 72 | 14.2833 | 27.5674 | 98.4502 | 94.28 | 1.9757
500-72-14-10-99 | 500 | 72 | 14 | 10 | 4.8317 | 231.9356 | 499.6064 | 71.9 | 14.6731 | 0.27711 | 13.3125 | -19.7778 | 72 | 19 | 25.5689 | 99 | 10.1214 | 72 | 14.2916 | 30.1235 | 98.4695 | 94.2648 | 2.1956
500-72-16-1-99 | 500 | 72 | 16 | 1 | 5.4697 | 262.5631 | 499.814 | 71.9 | 16.279 | 0.36494 | 17.5245 | -16.8829 | 72 | 21 | 2.5569 | 99 | 1.0303 | 72 | 16.2531 | 7.6617 | 96.7245 | 93.3281 | 0.19589
500-72-16-2-99 | 500 | 72 | 16 | 2 | 5.4697 | 262.5631 | 499.7871 | 71.9 | 16.3323 | 0.3249 | 15.6028 | -18.1135 | 72 | 21 | 5.1138 | 99 | 2.0414 | 72 | 16.2693 | 10.2586 | 97.6622 | 94.06 | 0.38874
500-72-16-3-99 | 500 | 72 | 16 | 3 | 5.4697 | 262.5631 | 499.7613 | 71.9 | 16.3769 | 0.31729 | 15.2383 | -18.3628 | 72 | 21 | 7.6707 | 99 | 3.0521 | 72 | 16.2766 | 12.8231 | 97.9829 | 94.1991 | 0.58225
500-72-16-4-99 | 500 | 72 | 16 | 4 | 5.4697 | 262.5631 | 499.7356 | 71.9 | 16.4244 | 0.31515 | 15.1362 | -18.4335 | 72 | 21 | 10.2276 | 99 | 4.0628 | 72 | 16.2822 | 15.3822 | 98.1446 | 94.2383 | 0.77601
500-72-16-5-99 | 500 | 72 | 16 | 5 | 5.4697 | 262.5631 | 499.71 | 71.9 | 16.4718 | 0.31464 | 15.1125 | -18.45 | 72 | 21 | 12.7845 | 99 | 5.0734 | 72 | 16.2877 | 17.9396 | 98.242 | 94.2476 | 0.96991
500-72-16-6-99 | 500 | 72 | 16 | 6 | 5.4697 | 262.5631 | 499.6844 | 71.9 | 16.5181 | 0.31477 | 15.1196 | -18.45 | 72 | 21 | 15.3413 | 99 | 6.084 | 72 | 16.294 | 20.4963 | 98.3071 | 94.2452 | 1.1639
500-72-16-7-99 | 500 | 72 | 16 | 7 | 5.4697 | 262.5631 | 499.6588 | 71.9 | 16.5651 | 0.31524 | 15.1426 | -18.4289 | 72 | 21 | 17.8982 | 99 | 7.0945 | 72 | 16.3004 | 23.0527 | 98.3536 | 94.2367 | 1.358
500-72-16-8-99 | 500 | 72 | 16 | 8 | 5.4697 | 262.5631 | 499.6332 | 71.9 | 16.6121 | 0.31587 | 15.1739 | -18.407 | 72 | 21 | 20.4551 | 99 | 8.1051 | 72 | 16.3078 | 25.609 | 98.3886 | 94.2251 | 1.5522
500-72-16-9-99 | 500 | 72 | 16 | 9 | 5.4697 | 262.5631 | 499.6076 | 71.9 | 16.6585 | 0.3166 | 15.2096 | -18.3823 | 72 | 21 | 23.012 | 99 | 9.1157 | 72 | 16.3153 | 28.1652 | 98.4158 | 94.2118 | 1.7465
500-72-16-10-99 | 500 | 72 | 16 | 10 | 5.4697 | 262.5631 | 499.5821 | 71.9 | 16.7049 | 0.31739 | 15.2483 | -18.3554 | 72 | 21 | 25.5689 | 99 | 10.1262 | 72 | 16.3238 | 30.7213 | 98.4375 | 94.1974 | 1.9409
500-72-18-1-99 | 500 | 72 | 18 | 1 | 6.1805 | 296.6813 | 499.7933 | 71.9 | 18.3142 | 0.43364 | 20.8247 | -15.0373 | 72 | 23 | 2.5569 | 99 | 1.033 | 72 | 18.281 | 8.3037 | 96.4807 | 92.9837 | 0.17401
500-72-18-2-99 | 500 | 72 | 18 | 2 | 6.1805 | 296.6813 | 499.7653 | 71.9 | 18.3648 | 0.37618 | 18.0661 | -16.5595 | 72 | 23 | 5.1138 | 99 | 2.0444 | 72 | 18.2997 | 10.9181 | 97.5298 | 93.9134 | 0.34457
500-72-18-3-99 | 500 | 72 | 18 | 3 | 6.1805 | 296.6813 | 499.7387 | 71.9 | 18.4146 | 0.365 | 17.5301 | -16.8802 | 72 | 23 | 7.6707 | 99 | 3.0555 | 72 | 18.3117 | 13.4862 | 97.8905 | 94.0943 | 0.51586
500-72-18-4-99 | 500 | 72 | 18 | 4 | 6.1805 | 296.6813 | 499.7125 | 71.9 | 18.4604 | 0.36152 | 17.3639 | -16.9815 | 72 | 23 | 10.2276 | 99 | 4.0664 | 72 | 18.3164 | 16.0465 | 98.0726 | 94.1506 | 0.68741
500-72-18-5-99 | 500 | 72 | 18 | 5 | 6.1805 | 296.6813 | 499.6863 | 71.9 | 18.5074 | 0.36044 | 17.3132 | -17.0125 | 72 | 23 | 12.7845 | 99 | 5.0773 | 72 | 18.3234 | 18.6045 | 98.1824 | 94.168 | 0.8591
500-72-18-6-99 | 500 | 72 | 18 | 6 | 6.1805 | 296.6813 | 499.6601 | 71.9 | 18.5537 | 0.36032 | 17.3079 | -17.0125 | 72 | 23 | 15.3413 | 99 | 6.0881 | 72 | 18.3289 | 21.1615 | 98.2557 | 94.1701 | 1.0309
500-72-18-7-99 | 500 | 72 | 18 | 7 | 6.1805 | 296.6813 | 499.634 | 71.9 | 18.6005 | 0.36066 | 17.3256 | -17.0048 | 72 | 23 | 17.8982 | 99 | 7.0989 | 72 | 18.3356 | 23.7181 | 98.3082 | 94.1645 | 1.2028
500-72-18-8-99 | 500 | 72 | 18 | 8 | 6.1805 | 296.6813 | 499.6078 | 71.9 | 18.6474 | 0.36126 | 17.3553 | -16.9865 | 72 | 23 | 20.4551 | 99 | 8.1098 | 72 | 18.3431 | 26.2744 | 98.3477 | 94.1548 | 1.3748
500-72-18-9-99 | 500 | 72 | 18 | 9 | 6.1805 | 296.6813 | 499.5817 | 71.9 | 18.6935 | 0.362 | 17.3914 | -16.9643 | 72 | 23 | 23.012 | 99 | 9.1206 | 72 | 18.3508 | 28.8305 | 98.3783 | 94.1429 | 1.5468
500-72-18-10-99 | 500 | 72 | 18 | 10 | 6.1805 | 296.6813 | 499.5556 | 71.9 | 18.7397 | 0.36283 | 17.4322 | -16.9394 | 72 | 23 | 25.5689 | 99 | 10.1314 | 72 | 18.3591 | 31.3866 | 98.4029 | 94.1295 | 1.7189
500-72-20-1-99 | 500 | 72 | 20 | 1 | 6.9704 | 334.5999 | 499.7705 | 71.9 | 20.3522 | 0.51737 | 24.8465 | -13.1314 | 72 | 25 | 2.5569 | 99 | 1.0358 | 72 | 20.3087 | 9.0099 | 96.2149 | 92.5777 | 0.15497
500-72-20-2-99 | 500 | 72 | 20 | 2 | 6.9704 | 334.5999 | 499.7412 | 71.9 | 20.4048 | 0.43602 | 20.941 | -14.9774 | 72 | 25 | 5.1138 | 99 | 2.0477 | 72 | 20.3343 | 11.6482 | 97.3848 | 93.7447 | 0.30607
500-72-20-3-99 | 500 | 72 | 20 | 3 | 6.9704 | 334.5999 | 499.7139 | 71.9 | 20.455 | 0.41962 | 20.1546 | -15.3891 | 72 | 25 | 7.6707 | 99 | 3.0591 | 72 | 20.3487 | 14.2215 | 97.7894 | 93.98 | 0.45796
500-72-20-4-99 | 500 | 72 | 20 | 4 | 6.9704 | 334.5999 | 499.687 | 71.9 | 20.5005 | 0.41425 | 19.8975 | -15.5268 | 72 | 25 | 10.2276 | 99 | 4.0703 | 72 | 20.3541 | 16.7837 | 97.994 | 94.0571 | 0.61011
500-72-20-5-99 | 500 | 72 | 20 | 5 | 6.9704 | 334.5999 | 499.6603 | 71.9 | 20.5474 | 0.41234 | 19.8068 | -15.5758 | 72 | 25 | 12.7845 | 99 | 5.0814 | 72 | 20.3618 | 19.3425 | 98.1174 | 94.0845 | 0.76242
500-72-20-6-99 | 500 | 72 | 20 | 6 | 6.9704 | 334.5999 | 499.6335 | 71.9 | 20.5933 | 0.41179 | 19.7816 | -15.5894 | 72 | 25 | 15.3413 | 99 | 6.0925 | 72 | 20.3676 | 21.9 | 98.2 | 94.0923 | 0.91483
500-72-20-7-99 | 500 | 72 | 20 | 7 | 6.9704 | 334.5999 | 499.6068 | 71.9 | 20.64 | 0.41193 | 19.7896 | -15.5894 | 72 | 25 | 17.8982 | 99 | 7.1036 | 72 | 20.3746 | 24.4567 | 98.2591 | 94.0902 | 1.0673
500-72-20-8-99 | 500 | 72 | 20 | 8 | 6.9704 | 334.5999 | 499.5801 | 71.9 | 20.6867 | 0.41244 | 19.8152 | -15.5711 | 72 | 25 | 20.4551 | 99 | 8.1147 | 72 | 20.3824 | 27.0131 | 98.3035 | 94.0829 | 1.2199
500-72-20-9-99 | 500 | 72 | 20 | 9 | 6.9704 | 334.5999 | 499.5534 | 71.9 | 20.7327 | 0.41315 | 19.8503 | -15.552 | 72 | 25 | 23.012 | 99 | 9.1258 | 72 | 20.3905 | 29.5693 | 98.338 | 94.0727 | 1.3725
500-72-20-10-99 | 500 | 72 | 20 | 10 | 6.9704 | 334.5999 | 499.5267 | 71.9 | 20.7786 | 0.41399 | 19.8917 | -15.5296 | 72 | 25 | 25.5689 | 99 | 10.1368 | 72 | 20.3992 | 32.1253 | 98.3656 | 94.0607 | 1.5252
500-72-22-1-99 | 500 | 72 | 22 | 1 | 7.8456 | 376.6114 | 499.7457 | 71.9 | 22.3981 | 0.62002 | 29.7781 | -11.1475 | 72 | 27 | 2.5569 | 99 | 1.0389 | 72 | 22.3456 | 9.7825 | 95.9274 | 92.0972 | 0.1384
500-72-22-2-99 | 500 | 72 | 22 | 2 | 7.8456 | 376.6114 | 499.7147 | 71.9 | 22.4569 | 0.50622 | 24.3137 | -13.361 | 72 | 27 | 5.1138 | 99 | 2.0513 | 72 | 22.3781 | 12.4532 | 97.2272 | 93.5478 | 0.2725
500-72-22-3-99 | 500 | 72 | 22 | 3 | 7.8456 | 376.6114 | 499.6867 | 71.9 | 22.5012 | 0.48229 | 23.1658 | -13.8862 | 72 | 27 | 7.6707 | 99 | 3.0629 | 72 | 22.3902 | 15.034 | 97.6798 | 93.8527 | 0.40743
500-72-22-4-99 | 500 | 72 | 22 | 4 | 7.8456 | 376.6114 | 499.6592 | 71.9 | 22.5455 | 0.47419 | 22.7779 | -14.0692 | 72 | 27 | 10.2276 | 99 | 4.0744 | 72 | 22.3969 | 17.599 | 97.9092 | 93.956 | 0.54264
500-72-22-5-99 | 500 | 72 | 22 | 5 | 7.8456 | 376.6114 | 499.6318 | 71.9 | 22.5934 | 0.47109 | 22.6301 | -14.1396 | 72 | 27 | 12.7845 | 99 | 5.0858 | 72 | 22.4053 | 20.159 | 98.0477 | 93.9956 | 0.67801
500-72-22-6-99 | 500 | 72 | 22 | 6 | 7.8456 | 376.6114 | 499.6045 | 71.9 | 22.6399 | 0.46993 | 22.576 | -14.1655 | 72 | 27 | 15.3413 | 99 | 6.0971 | 72 | 22.4115 | 22.717 | 98.1404 | 94.0102 | 0.81349
500-72-22-7-99 | 500 | 72 | 22 | 7 | 7.8456 | 376.6114 | 499.5772 | 71.9 | 22.6862 | 0.46974 | 22.568 | -14.1655 | 72 | 27 | 17.8982 | 99 | 7.1085 | 72 | 22.4194 | 25.2741 | 98.2068 | 94.0127 | 0.94904
500-72-22-8-99 | 500 | 72 | 22 | 8 | 7.8456 | 376.6114 | 499.55 | 71.9 | 22.7323 | 0.47007 | 22.5851 | -14.1692 | 72 | 27 | 20.4551 | 99 | 8.1198 | 72 | 22.4266 | 27.8307 | 98.2566 | 94.0085 | 1.0847
500-72-22-9-99 | 500 | 72 | 22 | 9 | 7.8456 | 376.6114 | 499.5227 | 71.9 | 22.7783 | 0.47071 | 22.6168 | -14.1457 | 72 | 27 | 23.012 | 99 | 9.1311 | 72 | 22.435 | 30.3869 | 98.2954 | 94.0004 | 1.2204
500-72-22-10-99 | 500 | 72 | 22 | 10 | 7.8456 | 376.6114 | 499.4955 | 71.9 | 22.8238 | 0.47152 | 22.6573 | -14.1263 | 72 | 27 | 25.5689 | 99 | 10.1424 | 72 | 22.4443 | 32.943 | 98.3265 | 93.99 | 1.3561
500-72-24-1-99 | 500 | 72 | 24 | 1 | 8.8154 | 423.1612 | 499.7216 | 71.9 | 24.4475 | 0.74629 | 35.8442 | -9.0821 | 72 | 29 | 2.5569 | 99 | 1.0422 | 72 | 24.3808 | 10.626 | 95.616 | 91.5342 | 0.12393
500-72-24-2-99 | 500 | 72 | 24 | 2 | 8.8154 | 423.1612 | 499.6887 | 71.9 | 24.508 | 0.58865 | 28.2742 | -11.7109 | 72 | 29 | 5.1138 | 99 | 2.0551 | 72 | 24.4208 | 13.3405 | 97.0549 | 93.3225 | 0.24311
500-72-24-3-99 | 500 | 72 | 24 | 3 | 8.8154 | 423.1612 | 499.6597 | 71.9 | 24.5521 | 0.55448 | 26.6349 | -12.366 | 72 | 29 | 7.6707 | 99 | 3.0671 | 72 | 24.4355 | 15.9316 | 97.5598 | 93.7101 | 0.36316
500-72-24-4-99 | 500 | 72 | 24 | 4 | 8.8154 | 423.1612 | 499.6315 | 71.9 | 24.5975 | 0.54261 | 26.0658 | -12.6021 | 72 | 29 | 10.2276 | 99 | 4.0788 | 72 | 24.4451 | 18.5003 | 97.8163 | 93.8448 | 0.48351
500-72-24-5-99 | 500 | 72 | 24 | 5 | 8.8154 | 423.1612 | 499.6036 | 71.9 | 24.6439 | 0.53769 | 25.8312 | -12.7009 | 72 | 29 | 12.7845 | 99 | 5.0905 | 72 | 24.4529 | 21.0622 | 97.9714 | 93.9005 | 0.60403
500-72-24-6-99 | 500 | 72 | 24 | 6 | 8.8154 | 423.1612 | 499.5757 | 71.9 | 24.6902 | 0.53561 | 25.7328 | -12.7425 | 72 | 29 | 15.3413 | 99 | 6.1021 | 72 | 24.4604 | 23.6211 | 98.0753 | 93.9241 | 0.72466
500-72-24-7-99 | 500 | 72 | 24 | 7 | 8.8154 | 423.1612 | 499.5478 | 71.9 | 24.7362 | 0.53491 | 25.7004 | -12.7562 | 72 | 29 | 17.8982 | 99 | 7.1136 | 72 | 24.468 | 26.1787 | 98.1497 | 93.9321 | 0.84536
500-72-24-8-99 | 500 | 72 | 24 | 8 | 8.8154 | 423.1612 | 499.52 | 71.9 | 24.7821 | 0.53495 | 25.7038 | -12.7562 | 72 | 29 | 20.4551 | 99 | 8.1252 | 72 | 24.4761 | 28.7356 | 98.2056 | 93.9316 | 0.96613
500-72-24-9-99 | 500 | 72 | 24 | 9 | 8.8154 | 423.1612 | 499.4922 | 71.9 | 24.8277 | 0.53543 | 25.7281 | -12.7443 | 72 | 29 | 23.012 | 99 | 9.1368 | 72 | 24.4847 | 31.292 | 98.2491 | 93.9262 | 1.087
500-72-24-10-99 | 500 | 72 | 24 | 10 | 8.8154 | 423.1612 | 499.4644 | 71.9 | 24.8732 | 0.53618 | 25.7656 | -12.7283 | 72 | 29 | 25.5689 | 99 | 10.1483 | 72 | 24.4934 | 33.8481 | 98.284 | 93.9177 | 1.2078
500-72-26-1-99 | 500 | 72 | 26 | 1 | 9.8882 | 474.6545 | 499.6984 | 71.9 | 26.5 | 0.90205 | 43.3272 | -6.9502 | 72 | 31 | 2.5569 | 99 | 1.0458 | 72 | 26.4177 | 11.5431 | 95.2804 | 90.8775 | 0.11128
500-72-26-2-99 | 500 | 72 | 26 | 2 | 9.8882 | 474.6545 | 499.6631 | 71.9 | 26.56 | 0.68597 | 32.9507 | -10.0198 | 72 | 31 | 5.1138 | 99 | 2.0592 | 72 | 26.4622 | 14.316 | 96.8668 | 93.0628 | 0.21734
500-72-26-3-99 | 500 | 72 | 26 | 3 | 9.8882 | 474.6545 | 499.6331 | 71.9 | 26.6079 | 0.63793 | 30.6448 | -10.8235 | 72 | 31 | 7.6707 | 99 | 3.0716 | 72 | 26.4849 | 16.921 | 97.4285 | 93.5486 | 0.32431
500-72-26-4-99 | 500 | 72 | 26 | 4 | 9.8882 | 474.6545 | 499.6042 | 71.9 | 26.6513 | 0.62064 | 29.8159 | -11.1262 | 72 | 31 | 10.2276 | 99 | 4.0836 | 72 | 26.494 | 19.4952 | 97.7148 | 93.7235 | 0.43161
500-72-26-5-99 | 500 | 72 | 26 | 5 | 9.8882 | 474.6545 | 499.5756 | 71.9 | 26.6994 | 0.61328 | 29.4641 | -11.257 | 72 | 31 | 12.7845 | 99 | 5.0955 | 72 | 26.505 | 22.0594 | 97.8881 | 93.7979 | 0.53909
500-72-26-6-99 | 500 | 72 | 26 | 6 | 9.8882 | 474.6545 | 499.5471 | 71.9 | 26.7453 | 0.60985 | 29.3012 | -11.3181 | 72 | 31 | 15.3413 | 99 | 6.1074 | 72 | 26.5132 | 24.6197 | 98.0043 | 93.8325 | 0.64666
500-72-26-7-99 | 500 | 72 | 26 | 7 | 9.8882 | 474.6545 | 499.5186 | 71.9 | 26.791 | 0.60838 | 29.232 | -11.344 | 72 | 31 | 17.8982 | 99 | 7.1192 | 72 | 26.5214 | 27.1781 | 98.0875 | 93.8475 | 0.75432
500-72-26-8-99 | 500 | 72 | 26 | 8 | 9.8882 | 474.6545 | 499.4902 | 71.9 | 26.836 | 0.60794 | 29.2127 | -11.344 | 72 | 31 | 20.4551 | 99 | 8.131 | 72 | 26.5292 | 29.7354 | 98.1501 | 93.8519 | 0.86204
500-72-26-9-99 | 500 | 72 | 26 | 9 | 9.8882 | 474.6545 | 499.4618 | 71.9 | 26.8819 | 0.60817 | 29.2253 | -11.3513 | 72 | 31 | 23.012 | 99 | 9.1428 | 72 | 26.5387 | 32.2921 | 98.1988 | 93.8496 | 0.96982
500-72-26-10-99 | 500 | 72 | 26 | 10 | 9.8882 | 474.6545 | 499.4335 | 71.9 | 26.9269 | 0.60876 | 29.2555 | -11.335 | 72 | 31 | 25.5689 | 99 | 10.1546 | 72 | 26.5481 | 34.8484 | 98.2379 | 93.8436 | 1.0776
500-72-28-1-99 | 500 | 72 | 28 | 1 | 11.0728 | 531.5241 | 499.6575 | 71.9 | 28.5565 | 1.0943 | 52.5671 | -4.7479 | 72 | 33 | 2.5569 | 99 | 1.0497 | 72 | 28.4548 | 12.5353 | 94.9204 | 90.1169 | 0.10022
500-72-28-2-99 | 500 | 72 | 28 | 2 | 11.0728 | 531.5241 | 499.6191 | 71.9 | 28.6205 | 0.80184 | 38.5198 | -8.2761 | 72 | 33 | 5.1138 | 99 | 2.0637 | 72 | 28.5108 | 15.3847 | 96.6623 | 92.7585 | 0.19472
500-72-28-3-99 | 500 | 72 | 28 | 3 | 11.0728 | 531.5241 | 499.588 | 71.9 | 28.6653 | 0.73454 | 35.2891 | -9.2565 | 72 | 33 | 7.6707 | 99 | 3.0765 | 72 | 28.5342 | 18.0089 | 97.2854 | 93.3662 | 0.29019
500-72-28-4-99 | 500 | 72 | 28 | 4 | 11.0728 | 531.5241 | 499.5582 | 71.9 | 28.7142 | 0.71012 | 34.1178 | -9.6327 | 72 | 33 | 10.2276 | 99 | 4.0888 | 72 | 28.5516 | 20.5902 | 97.604 | 93.5868 | 0.386
500-72-28-5-99 | 500 | 72 | 28 | 5 | 11.0728 | 531.5241 | 499.5289 | 71.9 | 28.76 | 0.69914 | 33.5924 | -9.8053 | 72 | 33 | 12.7845 | 99 | 5.101 | 72 | 28.5617 | 23.1581 | 97.7973 | 93.6859 | 0.48199
500-72-28-6-99 | 500 | 72 | 28 | 6 | 11.0728 | 531.5241 | 499.4998 | 71.9 | 28.8045 | 0.69375 | 33.3352 | -9.8907 | 72 | 33 | 15.3413 | 99 | 6.1131 | 72 | 28.5696 | 25.7204 | 97.9269 | 93.7346 | 0.57809
500-72-28-7-99 | 500 | 72 | 28 | 7 | 11.0728 | 531.5241 | 499.4707 | 71.9 | 28.8501 | 0.69116 | 33.2128 | -9.9315 | 72 | 33 | 17.8982 | 99 | 7.1252 | 72 | 28.5788 | 28.2798 | 98.0199 | 93.758 | 0.67427
500-72-28-8-99 | 500 | 72 | 28 | 8 | 11.0728 | 531.5241 | 499.4418 | 71.9 | 28.8954 | 0.69006 | 33.1619 | -9.9485 | 72 | 33 | 20.4551 | 99 | 8.1373 | 72 | 28.5879 | 30.8378 | 98.0898 | 93.768 | 0.77051
500-72-28-9-99 | 500 | 72 | 28 | 9 | 11.0728 | 531.5241 | 499.4128 | 71.9 | 28.9404 | 0.68984 | 33.1533 | -9.9485 | 72 | 33 | 23.012 | 99 | 9.1493 | 72 | 28.5973 | 33.3949 | 98.1442 | 93.7699 | 0.86681
500-72-28-10-99 | 500 | 72 | 28 | 10 | 11.0728 | 531.5241 | 499.3838 | 71.9 | 28.9851 | 0.69017 | 33.1711 | -9.9513 | 72 | 33 | 25.5689 | 99 | 10.1613 | 72 | 28.6071 | 35.9515 | 98.1878 | 93.7669 | 0.96315
500-72-30-1-99 | 500 | 72 | 30 | 1 | 12.3791 | 594.232 | 499.6233 | 71.9 | 30.6169 | 1.3318 | 63.9788 | -2.4786 | 72 | 35 | 2.5569 | 99 | 1.0538 | 72 | 30.4948 | 13.6042 | 94.5361 | 89.2415 | 0.09052
500-72-30-2-99 | 500 | 72 | 30 | 2 | 12.3791 | 594.232 | 499.5812 | 71.9 | 30.6867 | 0.94039 | 45.1791 | -6.4761 | 72 | 35 | 5.1138 | 99 | 2.0686 | 72 | 30.5642 | 16.5525 | 96.4404 | 92.4034 | 0.17484
500-72-30-3-99 | 500 | 72 | 30 | 3 | 12.3791 | 594.232 | 499.5486 | 71.9 | 30.7357 | 0.84752 | 40.7203 | -7.6512 | 72 | 35 | 7.6707 | 99 | 3.0817 | 72 | 30.5956 | 19.2022 | 97.1295 | 93.1536 | 0.26016
500-72-30-4-99 | 500 | 72 | 30 | 4 | 12.3791 | 594.232 | 499.518 | 71.9 | 30.7806 | 0.81279 | 39.0539 | -8.1214 | 72 | 35 | 10.2276 | 99 | 4.0944 | 72 | 30.6115 | 21.7939 | 97.4833 | 93.4342 | 0.34583
500-72-30-5-99 | 500 | 72 | 30 | 5 | 12.3791 | 594.232 | 499.4879 | 71.9 | 30.8264 | 0.79689 | 38.2924 | -8.3424 | 72 | 35 | 12.7845 | 99 | 5.1069 | 72 | 30.6217 | 24.3667 | 97.6983 | 93.5626 | 0.4317
500-72-30-6-99 | 500 | 72 | 30 | 6 | 12.3791 | 594.232 | 499.4582 | 71.9 | 30.8703 | 0.78878 | 37.9049 | -8.4564 | 72 | 35 | 15.3413 | 99 | 6.1193 | 72 | 30.6321 | 26.9317 | 97.8426 | 93.6281 | 0.51767
500-72-30-7-99 | 500 | 72 | 30 | 7 | 12.3791 | 594.232 | 499.4285 | 71.9 | 30.9165 | 0.78463 | 37.7075 | -8.5149 | 72 | 35 | 17.8982 | 99 | 7.1316 | 72 | 30.6423 | 29.4927 | 97.9462 | 93.6617 | 0.60374
500-72-30-8-99 | 500 | 72 | 30 | 8 | 12.3791 | 594.232 | 499.3989 | 71.9 | 30.9602 | 0.78247 | 37.6059 | -8.5451 | 72 | 35 | 20.4551 | 99 | 8.1439 | 72 | 30.6518 | 32.0518 | 98.0241 | 93.6791 | 0.68986
500-72-30-9-99 | 500 | 72 | 30 | 9 | 12.3791 | 594.232 | 499.3694 | 71.9 | 31.0053 | 0.78163 | 37.5677 | -8.5564 | 72 | 35 | 23.012 | 99 | 9.1562 | 72 | 30.6625 | 34.6095 | 98.0849 | 93.6859 | 0.77603
500-72-30-10-99 | 500 | 72 | 30 | 10 | 12.3791 | 594.232 | 499.3398 | 71.9 | 31.0489 | 0.7815 | 37.5639 | -8.5564 | 72 | 35 | 25.5689 | 99 | 10.1685 | 72 | 30.672 | 37.1665 | 98.1335 | 93.6869 | 0.86225
500-72-32-1-99 | 500 | 72 | 32 | 1 | 13.8173 | 663.2702 | 499.5867 | 71.9 | 32.6812 | 1.6245 | 78.0444 | -0.15107 | 72 | 37 | 2.5569 | 99 | 1.0583 | 72 | 32.5355 | 14.7497 | 94.1282 | 88.2431 | 0.082015
500-72-32-2-99 | 500 | 72 | 32 | 2 | 13.8173 | 663.2702 | 499.54 | 71.9 | 32.7584 | 1.1067 | 53.1719 | -4.6165 | 72 | 37 | 5.1138 | 99 | 2.0738 | 72 | 32.6189 | 17.8244 | 96.2005 | 91.9907 | 0.15735
500-72-32-3-99 | 500 | 72 | 32 | 3 | 13.8173 | 663.2702 | 499.5058 | 71.9 | 32.8086 | 0.97959 | 47.0696 | -6.01 | 72 | 37 | 7.6707 | 99 | 3.0874 | 72 | 32.6572 | 20.5084 | 96.9601 | 92.9104 | 0.23369
500-72-32-4-99 | 500 | 72 | 32 | 4 | 13.8173 | 663.2702 | 499.4741 | 71.9 | 32.8535 | 0.93109 | 44.7421 | -6.5862 | 72 | 37 | 10.2276 | 99 | 4.1004 | 72 | 32.6735 | 23.1138 | 97.352 | 93.2614 | 0.31041
500-72-32-5-99 | 500 | 72 | 32 | 5 | 13.8173 | 663.2702 | 499.4432 | 71.9 | 32.8968 | 0.90834 | 43.6516 | -6.8658 | 72 | 37 | 12.7845 | 99 | 5.1132 | 72 | 32.6878 | 25.6934 | 97.5905 | 93.4261 | 0.38733
500-72-32-6-99 | 500 | 72 | 32 | 6 | 13.8173 | 663.2702 | 499.4128 | 71.9 | 32.9436 | 0.89662 | 43.0909 | -7.0121 | 72 | 37 | 15.3413 | 99 | 6.1259 | 72 | 32.7003 | 28.262 | 97.751 | 93.5109 | 0.46437
500-72-32-7-99 | 500 | 72 | 32 | 7 | 13.8173 | 663.2702 | 499.3825 | 71.9 | 32.9869 | 0.89007 | 42.7787 | -7.0943 | 72 | 37 | 17.8982 | 99 | 7.1385 | 72 | 32.7112 | 30.8255 | 97.8661 | 93.5583 | 0.54149
500-72-32-8-99 | 500 | 72 | 32 | 8 | 13.8173 | 663.2702 | 499.3522 | 71.9 | 33.0295 | 0.88643 | 42.6062 | -7.1399 | 72 | 37 | 20.4551 | 99 | 8.1511 | 72 | 32.7217 | 33.386 | 97.9529 | 93.5847 | 0.61867
500-72-32-9-99 | 500 | 72 | 32 | 9 | 13.8173 | 663.2702 | 499.3221 | 71.9 | 33.0734 | 0.88459 | 42.5205 | -7.1626 | 72 | 37 | 23.012 | 99 | 9.1636 | 72 | 32.7314 | 35.9447 | 98.0205 | 93.598 | 0.69591
500-72-32-10-99 | 500 | 72 | 32 | 10 | 13.8173 | 663.2702 | 499.292 | 71.9 | 33.117 | 0.88385 | 42.4874 | -7.1626 | 72 | 37 | 25.5689 | 99 | 10.1761 | 72 | 32.7421 | 38.5024 | 98.0747 | 93.6033 | 0.77319
500-72-34-1-99 | 500 | 72 | 34 | 1 | 15.3983 | 739.1623 | 499.5477 | 71.9 | 34.7497 | 1.9843 | 95.3378 | 2.2265 | 72 | 39 | 2.5569 | 99 | 1.0629 | 72 | 34.5789 | 15.9709 | 93.6975 | 87.1136 | 0.074549
500-72-34-2-99 | 500 | 72 | 34 | 2 | 15.3983 | 739.1623 | 499.4953 | 71.9 | 34.834 | 1.3069 | 62.8001 | -2.6947 | 72 | 39 | 5.1138 | 99 | 2.0794 | 72 | 34.6769 | 19.2051 | 95.942 | 91.5125 | 0.14193
500-72-34-3-99 | 500 | 72 | 34 | 3 | 15.3983 | 739.1623 | 499.4591 | 71.9 | 34.889 | 1.135 | 54.5414 | -4.3242 | 72 | 39 | 7.6707 | 99 | 3.0935 | 72 | 34.7227 | 21.934 | 96.7766 | 92.6292 | 0.21033
500-72-34-4-99 | 500 | 72 | 34 | 4 | 15.3983 | 739.1623 | 499.4262 | 71.9 | 34.9327 | 1.068 | 51.3243 | -5.0219 | 72 | 39 | 10.2276 | 99 | 4.1069 | 72 | 34.7458 | 24.5579 | 97.2093 | 93.0644 | 0.27913
500-72-34-5-99 | 500 | 72 | 34 | 5 | 15.3983 | 739.1623 | 499.3945 | 71.9 | 34.9753 | 1.0359 | 49.7878 | -5.3696 | 72 | 39 | 12.7845 | 99 | 5.12 | 72 | 34.7571 | 27.1468 | 97.4735 | 93.2724 | 0.34813
500-72-34-6-99 | 500 | 72 | 34 | 6 | 15.3983 | 739.1623 | 499.3633 | 71.9 | 35.0206 | 1.019 | 48.9767 | -5.5571 | 72 | 39 | 15.3413 | 99 | 6.133 | 72 | 34.7738 | 29.7207 | 97.6513 | 93.3825 | 0.41727
500-72-34-7-99 | 500 | 72 | 34 | 7 | 15.3983 | 739.1623 | 499.3323 | 71.9 | 35.0645 | 1.0093 | 48.5149 | -5.6651 | 72 | 39 | 17.8982 | 99 | 7.1459 | 72 | 34.7858 | 32.2872 | 97.7792 | 93.4453 | 0.48648
500-72-34-8-99 | 500 | 72 | 34 | 8 | 15.3983 | 739.1623 | 499.3014 | 71.9 | 35.108 | 1.0037 | 48.2476 | -5.7281 | 72 | 39 | 20.4551 | 99 | 8.1587 | 72 | 34.7972 | 34.8497 | 97.8755 | 93.4818 | 0.55576
500-72-34-9-99 | 500 | 72 | 34 | 9 | 15.3983 | 739.1623 | 499.2706 | 71.9 | 35.1506 | 1.0004 | 48.0945 | -5.7643 | 72 | 39 | 23.012 | 99 | 9.1715 | 72 | 34.8093 | 37.4099 | 97.9506 | 93.5029 | 0.62509
500-72-34-10-99 | 500 | 72 | 34 | 10 | 15.3983 | 739.1623 | 499.2399 | 71.9 | 35.1924 | 0.99869 | 48.0127 | -5.7836 | 72 | 39 | 25.5689 | 99 | 10.1843 | 72 | 34.8193 | 39.9685 | 98.0109 | 93.5143 | 0.69446
500-72-36-1-99 | 500 | 72 | 36 | 1 | 17.1337 | 822.4646 | 499.5064 | 71.9 | 36.8218 | 2.4245 | 116.498 | 4.6418 | 72 | 41 | 2.5569 | 99 | 1.0679 | 72 | 36.6216 | 17.2661 | 93.2454 | 85.8495 | 0.067985
500-72-36-2-99 | 500 | 72 | 36 | 2 | 17.1337 | 822.4646 | 499.4471 | 71.9 | 36.9157 | 1.549 | 74.4377 | -0.70814 | 72 | 41 | 5.1138 | 99 | 2.0854 | 72 | 36.7374 | 20.6985 | 95.6645 | 90.9594 | 0.12833
500-72-36-3-99 | 500 | 72 | 36 | 3 | 17.1337 | 822.4646 | 499.4084 | 71.9 | 36.9749 | 1.3185 | 63.3679 | -2.59 | 72 | 41 | 7.6707 | 99 | 3.1001 | 72 | 36.7927 | 23.4858 | 96.5782 | 92.3045 | 0.18969
500-72-36-4-99 | 500 | 72 | 36 | 4 | 17.1337 | 822.4646 | 499.3742 | 71.9 | 37.0188 | 1.2269 | 58.9671 | -3.4244 | 72 | 41 | 10.2276 | 99 | 4.1139 | 72 | 36.8164 | 26.1344 | 97.0547 | 92.8394 | 0.25146
500-72-36-5-99 | 500 | 72 | 36 | 5 | 17.1337 | 822.4646 | 499.3415 | 71.9 | 37.0636 | 1.1826 | 56.8448 | -3.8477 | 72 | 41 | 12.7845 | 99 | 5.1274 | 72 | 36.8395 | 28.7355 | 97.3465 | 93.0976 | 0.31346
500-72-36-6-99 | 500 | 72 | 36 | 6 | 17.1337 | 822.4646 | 499.3094 | 71.9 | 37.1057 | 1.1584 | 55.6843 | -4.0854 | 72 | 41 | 15.3413 | 99 | 6.1407 | 72 | 36.8531 | 31.3166 | 97.5433 | 93.2389 | 0.37558
500-72-36-7-99 | 500 | 72 | 36 | 7 | 17.1337 | 822.4646 | 499.2777 | 71.9 | 37.149 | 1.1444 | 55.0127 | -4.225 | 72 | 41 | 17.8982 | 99 | 7.1538 | 72 | 36.8665 | 33.8875 | 97.6849 | 93.3209 | 0.43779
500-72-36-8-99 | 500 | 72 | 36 | 8 | 17.1337 | 822.4646 | 499.2461 | 71.9 | 37.1914 | 1.1359 | 54.6076 | -4.31 | 72 | 41 | 20.4551 | 99 | 8.167 | 72 | 36.8802 | 36.4529 | 97.7916 | 93.3705 | 0.50007
500-72-36-9-99 | 500 | 72 | 36 | 9 | 17.1337 | 822.4646 | 499.2147 | 71.9 | 37.2335 | 1.1307 | 54.3614 | -4.3619 | 72 | 41 | 23.012 | 99 | 9.18 | 72 | 36.8919 | 39.015 | 97.8749 | 93.4008 | 0.5624
500-72-36-10-99 | 500 | 72 | 36 | 10 | 17.1337 | 822.4646 | 499.1833 | 71.9 | 37.2755 | 1.1276 | 54.2167 | -4.3925 | 72 | 41 | 25.5689 | 99 | 10.1931 | 72 | 36.9026 | 41.575 | 97.9417 | 93.4188 | 0.62476
500-72-38-1-99 | 500 | 72 | 38 | 1 | 19.0357 | 913.7673 | 499.4629 | 71.9 | 38.8981 | 2.9606 | 142.2716 | 7.0848 | 72 | 43 | 2.5569 | 99 | 1.0731 | 72 | 38.6648 | 18.632 | 92.7736 | 84.4469 | 0.062208
500-72-38-2-99 | 500 | 72 | 38 | 2 | 19.0357 | 913.7673 | 499.3953 | 71.9 | 39.0046 | 1.8422 | 88.5372 | 1.3435 | 72 | 43 | 5.1138 | 99 | 2.0918 | 72 | 38.8019 | 22.3073 | 95.3679 | 90.3225 | 0.11632
500-72-38-3-99 | 500 | 72 | 38 | 3 | 19.0357 | 913.7673 | 499.3535 | 71.9 | 39.0638 | 1.5359 | 73.8235 | -0.80544 | 72 | 43 | 7.6707 | 99 | 3.1071 | 72 | 38.8622 | 25.1705 | 96.3644 | 91.9314 | 0.17143
500-72-38-4-99 | 500 | 72 | 38 | 4 | 19.0357 | 913.7673 | 499.3177 | 71.9 | 39.1103 | 1.4122 | 67.8803 | -1.7885 | 72 | 43 | 10.2276 | 99 | 4.1214 | 72 | 38.8966 | 27.8511 | 96.8876 | 92.5815 | 0.22697
500-72-38-5-99 | 500 | 72 | 38 | 5 | 19.0357 | 913.7673 | 499.2838 | 71.9 | 39.1533 | 1.3512 | 64.954 | -2.3023 | 72 | 43 | 12.7845 | 99 | 5.1352 | 72 | 38.9188 | 30.469 | 97.209 | 92.9018 | 0.28273
500-72-38-6-99 | 500 | 72 | 38 | 6 | 19.0357 | 913.7673 | 499.2509 | 71.9 | 39.196 | 1.3175 | 63.3395 | -2.5951 | 72 | 43 | 15.3413 | 99 | 6.1489 | 72 | 38.9376 | 33.0595 | 97.4262 | 93.0787 | 0.33864
500-72-38-7-99 | 500 | 72 | 38 | 7 | 19.0357 | 913.7673 | 499.2184 | 71.9 | 39.2408 | 1.2977 | 62.3894 | -2.7706 | 72 | 43 | 17.8982 | 99 | 7.1623 | 72 | 38.9534 | 35.6363 | 97.5827 | 93.183 | 0.39463
500-72-38-8-99 | 500 | 72 | 38 | 8 | 19.0357 | 913.7673 | 499.1861 | 71.9 | 39.2826 | 1.2852 | 61.7958 | -2.8814 | 72 | 43 | 20.4551 | 99 | 8.1757 | 72 | 38.9685 | 38.2056 | 97.7007 | 93.2483 | 0.45069
500-72-38-9-99 | 500 | 72 | 38 | 9 | 19.0357 | 913.7673 | 499.154 | 71.9 | 39.3225 | 1.2772 | 61.415 | -2.9531 | 72 | 43 | 23.012 | 99 | 9.1891 | 72 | 38.9797 | 40.7705 | 97.793 | 93.2903 | 0.5068
500-72-38-10-99 | 500 | 72 | 38 | 10 | 19.0357 | 913.7673 | 499.1219 | 71.9 | 39.3647 | 1.2723 | 61.1821 | -2.9971 | 72 | 43 | 25.5689 | 99 | 10.2024 | 72 | 38.9936 | 43.3323 | 97.867 | 93.3162 | 0.56296
500-72-40-1-99 | 500 | 72 | 40 | 1 | 21.1174 | 1013.6958 | 499.4173 | 71.9 | 40.9774 | 3.6096 | 173.4746 | 9.5435 | 72 | 45 | 2.5569 | 99 | 1.0786 | 72 | 40.7082 | 20.0647 | 92.284 | 82.9069 | 0.057117
500-72-40-2-99 | 500 | 72 | 40 | 2 | 21.1174 | 1013.6958 | 499.3397 | 71.9 | 41.0988 | 2.1973 | 105.6167 | 3.456 | 72 | 45 | 5.1138 | 99 | 2.0987 | 72 | 40.8672 | 24.0339 | 95.052 | 89.5948 | 0.10571
500-72-40-3-99 | 500 | 72 | 40 | 3 | 21.1174 | 1013.6958 | 499.2943 | 71.9 | 41.1605 | 1.7949 | 86.2801 | 1.0365 | 72 | 45 | 7.6707 | 99 | 3.1147 | 72 | 40.9383 | 26.9932 | 96.1347 | 91.5006 | 0.15526
500-72-40-4-99 | 500 | 72 | 40 | 4 | 21.1174 | 1013.6958 | 499.2565 | 71.9 | 41.2144 | 1.6297 | 78.3443 | -0.10562 | 72 | 45 | 10.2276 | 99 | 4.1294 | 72 | 40.9843 | 29.7153 | 96.7073 | 92.2829 | 0.20526
500-72-40-5-99 | 500 | 72 | 40 | 5 | 21.1174 | 1013.6958 | 499.2213 | 71.9 | 41.2578 | 1.5467 | 74.3616 | -0.71997 | 72 | 45 | 12.7845 | 99 | 5.1437 | 72 | 41.0072 | 32.3552 | 97.0604 | 92.6757 | 0.25548
500-72-40-6-99 | 500 | 72 | 40 | 6 | 21.1174 | 1013.6958 | 499.1873 | 71.9 | 41.2965 | 1.5 | 72.1209 | -1.0792 | 72 | 45 | 15.3413 | 99 | 6.1576 | 72 | 41.0285 | 34.9588 | 97.2996 | 92.8969 | 0.30585
500-72-40-7-99 | 500 | 72 | 40 | 7 | 21.1174 | 1013.6958 | 499.154 | 71.9 | 41.3406 | 1.4721 | 70.7868 | -1.2979 | 72 | 45 | 17.8982 | 99 | 7.1715 | 72 | 41.0487 | 37.5435 | 97.4721 | 93.0288 | 0.35632
500-72-40-8-99 | 500 | 72 | 40 | 8 | 21.1174 | 1013.6958 | 499.1209 | 71.9 | 41.3796 | 1.4542 | 69.9282 | -1.4408 | 72 | 45 | 20.4551 | 99 | 8.1852 | 72 | 41.0616 | 40.1184 | 97.6025 | 93.1138 | 0.40685
500-72-40-9-99 | 500 | 72 | 40 | 9 | 21.1174 | 1013.6958 | 499.0881 | 71.9 | 41.4217 | 1.4427 | 69.3805 | -1.5327 | 72 | 45 | 23.012 | 99 | 9.1988 | 72 | 41.0775 | 42.6867 | 97.7043 | 93.1682 | 0.45744
500-72-40-10-99 | 500 | 72 | 40 | 10 | 21.1174 | 1013.6958 | 499.0554 | 71.9 | 41.4617 | 1.435 | 69.0148 | -1.5944 | 72 | 45 | 25.5689 | 99 | 10.2124 | 72 | 41.0895 | 45.2513 | 97.7861 | 93.2046 | 0.50807
500-72-42-1-99 | 500 | 72 | 42 | 1 | 23.3926 | 1122.9118 | 499.3697 | 71.9 | 43.0588 | 4.3903 | 211.0114 | 12.4384 | 72 | 47 | 2.5569 | 99 | 1.0843 | 72 | 42.7513 | 21.5592 | 91.7789 | 81.2322 | 0.052625
500-72-42-2-99 | 500 | 72 | 42 | 2 | 23.3926 | 1122.9118 | 499.2804 | 71.9 | 43.1994 | 2.6275 | 126.3097 | 5.626 | 72 | 47 | 5.1138 | 99 | 2.1059 | 72 | 42.935 | 25.8789 | 94.7172 | 88.7678 | 0.096315
500-72-42-3-99 | 500 | 72 | 42 | 3 | 23.3926 | 1122.9118 | 499.2305 | 71.9 | 43.2716 | 2.1049 | 101.1991 | 2.9419 | 72 | 47 | 7.6707 | 99 | 3.1227 | 72 | 43.0201 | 28.9583 | 95.8887 | 91.0017 | 0.14093
500-72-42-4-99 | 500 | 72 | 42 | 4 | 23.3926 | 1122.9118 | 499.1903 | 71.9 | 43.3222 | 1.8849 | 90.6275 | 1.6216 | 72 | 47 | 10.2276 | 99 | 4.138 | 72 | 43.0678 | 31.7353 | 96.5133 | 91.9423 | 0.18598
500-72-42-5-99 | 500 | 72 | 42 | 5 | 23.3926 | 1122.9118 | 499.1536 | 71.9 | 43.3659 | 1.7734 | 85.271 | 0.89699 | 72 | 47 | 12.7845 | 99 | 5.1527 | 72 | 43.1013 | 34.4037 | 96.9002 | 92.4191 | 0.23128
500-72-42-6-99 | 500 | 72 | 42 | 6 | 23.3926 | 1122.9118 | 499.1185 | 71.9 | 43.4081 | 1.7101 | 82.2346 | 0.46724 | 72 | 47 | 15.3413 | 99 | 6.1671 | 72 | 43.1293 | 37.0239 | 97.1629 | 92.6896 | 0.27672
500-72-42-7-99 | 500 | 72 | 42 | 7 | 23.3926 | 1122.9118 | 499.0842 | 71.9 | 43.4461 | 1.671 | 80.3612 | 0.19472 | 72 | 47 | 17.8982 | 99 | 7.1812 | 72 | 43.1458 | 39.6198 | 97.3527 | 92.8566 | 0.32226
500-72-42-8-99 | 500 | 72 | 42 | 8 | 23.3926 | 1122.9118 | 499.0503 | 71.9 | 43.4887 | 1.6462 | 79.1745 | 0.05003 | 72 | 47 | 20.4551 | 99 | 8.1952 | 72 | 43.1636 | 42.2015 | 97.4963 | 92.9626 | 0.36788
500-72-42-9-99 | 500 | 72 | 42 | 9 | 23.3926 | 1122.9118 | 499.0167 | 71.9 | 43.525 | 1.6293 | 78.3657 | -0.10208 | 72 | 47 | 23.012 | 99 | 9.2092 | 72 | 43.1791 | 44.7753 | 97.6085 | 93.0349 | 0.41354
500-72-42-10-99 | 500 | 72 | 42 | 10 | 23.3926 | 1122.9118 | 498.9833 | 71.9 | 43.5666 | 1.6182 | 77.8356 | -0.18207 | 72 | 47 | 25.5689 | 99 | 10.2231 | 72 | 43.1938 | 47.3433 | 97.6988 | 93.0825 | 0.45925
500-72-44-1-99 | 500 | 72 | 44 | 1 | 25.8759 | 1242.1148 | 499.3203 | 71.9 | 45.1445 | 5.3232 | 255.8776 | 15.5285 | 72 | 49 | 2.5569 | 99 | 1.0902 | 72 | 44.7935 | 23.1095 | 91.2609 | 79.4278 | 0.048656
500-72-44-2-99 | 500 | 72 | 44 | 2 | 25.8759 | 1242.1148 | 499.2174 | 71.9 | 45.3072 | 3.1479 | 151.3459 | 7.8477 | 72 | 49 | 5.1138 | 99 | 2.1136 | 72 | 45.0048 | 27.8417 | 94.364 | 87.8345 | 0.087997
500-72-44-3-99 | 500 | 72 | 44 | 3 | 25.8759 | 1242.1148 | 499.1621 | 71.9 | 45.3848 | 2.4755 | 119.0309 | 4.9031 | 72 | 49 | 7.6707 | 99 | 3.1313 | 72 | 45.1038 | 31.071 | 95.6262 | 90.4331 | 0.1282
500-72-44-4-99 | 500 | 72 | 44 | 4 | 25.8759 | 1242.1148 | 499.119 | 71.9 | 45.4326 | 2.1858 | 105.1075 | 3.3979 | 72 | 49 | 10.2276 | 99 | 4.1472 | 72 | 45.159 | 33.9177 | 96.3052 | 91.5529 | 0.16885
500-72-44-5-99 | 500 | 72 | 44 | 5 | 25.8759 | 1242.1148 | 499.0806 | 71.9 | 45.4824 | 2.0377 | 97.9935 | 2.5558 | 72 | 49 | 12.7845 | 99 | 5.1624 | 72 | 45.2013 | 36.6227 | 96.7278 | 92.1253 | 0.20975
500-72-44-6-99 | 500 | 72 | 44 | 6 | 25.8759 | 1242.1148 | 499.0441 | 71.9 | 45.5256 | 1.9523 | 93.8937 | 2.0443 | 72 | 49 | 15.3413 | 99 | 6.1771 | 72 | 45.2294 | 39.2649 | 97.0156 | 92.4553 | 0.2508
500-72-44-7-99 | 500 | 72 | 44 | 7 | 25.8759 | 1242.1148 | 499.0087 | 71.9 | 45.5617 | 1.8989 | 91.3338 | 1.7144 | 72 | 49 | 17.8982 | 99 | 7.1916 | 72 | 45.2524 | 41.8752 | 97.224 | 92.6615 | 0.29195
500-72-44-8-99 | 500 | 72 | 44 | 8 | 25.8759 | 1242.1148 | 498.9739 | 71.9 | 45.6029 | 1.8645 | 89.6846 | 1.4972 | 72 | 49 | 20.4551 | 99 | 8.206 | 72 | 45.2726 | 44.4665 | 97.3817 | 92.7945 | 0.33318
500-72-44-9-99 | 500 | 72 | 44 | 9 | 25.8759 | 1242.1148 | 498.9394 | 71.9 | 45.6394 | 1.8409 | 88.5543 | 1.3463 | 72 | 49 | 23.012 | 99 | 9.2202 | 72 | 45.2895 | 47.047 | 97.5052 | 92.8858 | 0.37445
500-72-44-10-99 | 500 | 72 | 44 | 10 | 25.8759 | 1242.1148 | 498.9052 | 71.9 | 45.6789 | 1.8247 | 87.7841 | 1.2424 | 72 | 49 | 25.5689 | 99 | 10.2344 | 72 | 45.3058 | 49.62 | 97.6045 | 92.9482 | 0.41578
500-72-46-1-99 | 500 | 72 | 46 | 1 | 28.5825 | 1372.0433 | 499.2695 | 71.9 | 47.2302 | 6.4302 | 309.1172 | 17.4496 | 72 | 51 | 2.5569 | 99 | 1.0963 | 72 | 46.8352 | 24.7093 | 90.7326 | 77.5032 | 0.045142
500-72-46-2-99 | 500 | 72 | 46 | 2 | 28.5825 | 1372.0433 | 499.1507 | 71.9 | 47.4186 | 3.7753 | 181.5344 | 10.111 | 72 | 51 | 5.1138 | 99 | 2.1217 | 72 | 47.0752 | 29.921 | 93.9931 | 86.7915 | 0.080622
500-72-46-3-99 | 500 | 72 | 46 | 3 | 28.5825 | 1372.0433 | 499.0889 | 71.9 | 47.5053 | 2.9197 | 140.409 | 6.9227 | 72 | 51 | 7.6707 | 99 | 3.1404 | 72 | 47.1913 | 33.3335 | 95.347 | 89.7851 | 0.1169
500-72-46-4-99 | 500 | 72 | 46 | 4 | 28.5825 | 1372.0433 | 499.0425 | 71.9 | 47.5629 | 2.5435 | 122.3303 | 5.2359 | 72 | 51 | 10.2276 | 99 | 4.157 | 72 | 47.2607 | 36.2666 | 96.0826 | 91.1012 | 0.15362
500-72-46-5-99 | 500 | 72 | 46 | 5 | 28.5825 | 1372.0433 | 499.0018 | 71.9 | 47.6081 | 2.347 | 112.887 | 4.2603 | 72 | 51 | 12.7845 | 99 | 5.1727 | 72 | 47.3064 | 39.02 | 96.5428 | 91.7888 | 0.19058
500-72-46-6-99 | 500 | 72 | 46 | 6 | 28.5825 | 1372.0433 | 498.9638 | 71.9 | 47.6464 | 2.2323 | 107.3786 | 3.6557 | 72 | 51 | 15.3413 | 99 | 6.1879 | 72 | 47.3385 | 41.6916 | 96.8572 | 92.19 | 0.2277
500-72-46-7-99 | 500 | 72 | 46 | 7 | 28.5825 | 1372.0433 | 498.9271 | 71.9 | 47.6867 | 2.1608 | 103.9461 | 3.2643 | 72 | 51 | 17.8982 | 99 | 7.2028 | 72 | 47.3655 | 44.32 | 97.0853 | 92.4403 | 0.26493
500-72-46-8-99 | 500 | 72 | 46 | 8 | 28.5825 | 1372.0433 | 498.8913 | 71.9 | 47.7282 | 2.1138 | 101.6939 | 3.0009 | 72 | 51 | 20.4551 | 99 | 8.2175 | 72 | 47.3883 | 46.9239 | 97.2583 | 92.6046 | 0.30224
500-72-46-9-99 | 500 | 72 | 46 | 9 | 28.5825 | 1372.0433 | 498.856 | 71.9 | 47.7655 | 2.0814 | 100.1404 | 2.816 | 72 | 51 | 23.012 | 99 | 9.2321 | 72 | 47.41 | 49.5132 | 97.3939 | 92.7181 | 0.33961
500-72-46-10-99 | 500 | 72 | 46 | 10 | 28.5825 | 1372.0433 | 498.8209 | 71.9 | 47.8016 | 2.0584 | 99.0417 | 2.6837 | 72 | 51 | 25.5689 | 99 | 10.2466 | 72 | 47.4271 | 52.0931 | 97.503 | 92.7985 | 0.37701
500-72-48-1-99 | 500 | 72 | 48 | 1 | 31.5289 | 1513.4757 | 499.2172 | 71.9 | 49.321 | 7.7349 | 371.8808 | 17.4496 | 72 | 53 | 2.5569 | 99 | 1.1026 | 72 | 48.8746 | 26.3508 | 90.1967 | 75.4672 | 0.042027
500-72-48-2-99 | 500 | 72 | 48 | 2 | 31.5289 | 1513.4757 | 499.0804 | 71.9 | 49.5354 | 4.5295 | 217.8315 | 12.9436 | 72 | 53 | 5.1138 | 99 | 2.1302 | 72 | 49.147 | 32.1131 | 93.6054 | 85.6337 | 0.074076
500-72-48-3-99 | 500 | 72 | 48 | 3 | 31.5289 | 1513.4757 | 499.0109 | 71.9 | 49.6352 | 3.4524 | 166.0543 | 8.9986 | 72 | 53 | 7.6707 | 99 | 3.15 | 72 | 49.2815 | 35.7471 | 95.0515 | 89.05 | 0.10685
500-72-48-4-99 | 500 | 72 | 48 | 4 | 31.5289 | 1513.4757 | 498.9604 | 71.9 | 49.6971 | 2.9676 | 142.7489 | 7.1262 | 72 | 53 | 10.2276 | 99 | 4.1674 | 72 | 49.363 | 38.7889 | 95.8453 | 90.5878 | 0.14005
500-72-48-5-99 | 500 | 72 | 48 | 5 | 31.5289 | 1513.4757 | 498.9171 | 71.9 | 49.7386 | 2.7096 | 130.3512 | 6.0111 | 72 | 53 | 12.7845 | 99 | 5.1837 | 72 | 49.4134 | 41.6037 | 96.3448 | 91.4059 | 0.1735
500-72-48-6-99 | 500 | 72 | 48 | 6 | 31.5289 | 1513.4757 | 498.8773 | 71.9 | 49.7812 | 2.5584 | 123.0886 | 5.3113 | 72 | 53 | 15.3413 | 99 | 6.1993 | 72 | 49.4541 | 44.3118 | 96.6873 | 91.8854 | 0.20711
500-72-48-7-99 | 500 | 72 | 48 | 7 | 31.5289 | 1513.4757 | 498.8392 | 71.9 | 49.8248 | 2.4632 | 118.5152 | 4.8506 | 72 | 53 | 17.8982 | 99 | 7.2147 | 72 | 49.4866 | 46.9639 | 96.9365 | 92.1875 | 0.24083
500-72-48-8-99 | 500 | 72 | 48 | 8 | 31.5289 | 1513.4757 | 498.8022 | 71.9 | 49.8618 | 2.3992 | 115.4457 | 4.5321 | 72 | 53 | 20.4551 | 99 | 8.2298 | 72 | 49.512 | 49.5848 | 97.1257 | 92.3904 | 0.27463
500-72-48-9-99 | 500 | 72 | 48 | 9 | 31.5289 | 1513.4757 | 498.7659 | 71.9 | 49.8956 | 2.3545 | 113.304 | 4.3053 | 72 | 53 | 23.012 | 99 | 9.2447 | 72 | 49.5306 | 52.1864 | 97.2742 | 92.5321 | 0.30849
500-72-48-10-99 | 500 | 72 | 48 | 10 | 31.5289 | 1513.4757 | 498.7299 | 71.9 | 49.9327 | 2.3231 | 111.7991 | 4.1435 | 72 | 53 | 25.5689 | 99 | 10.2595 | 72 | 49.5533 | 54.7747 | 97.3938 | 92.6319 | 0.3424
500-72-50-1-99 | 500 | 72 | 50 | 1 | 34.7319 | 1667.232 | 499.1639 | 71.9 | 51.4096 | 9.2617 | 445.3318 | 17.4496 | 72 | 55 | 2.5569 | 99 | 1.109 | 72 | 50.9141 | 28.0272 | 89.6559 | 73.3338 | 0.039261
500-72-50-2-99 | 500 | 72 | 50 | 2 | 34.7319 | 1667.232 | 499.0067 | 71.9 | 51.6585 | 5.433 | 261.3175 | 15.8698 | 72 | 55 | 5.1138 | 99 | 2.1391 | 72 | 51.2216 | 34.4128 | 93.2024 | 84.3574 | 0.068262
500-72-50-3-99 | 500 | 72 | 50 | 3 | 34.7319 | 1667.232 | 498.9282 | 71.9 | 51.7711 | 4.0904 | 196.7735 | 11.3354 | 72 | 55 | 7.6707 | 99 | 3.1602 | 72 | 51.3742 | 38.3122 | 94.7398 | 88.2229 | 0.097906
500-72-50-4-99 | 500 | 72 | 50 | 4 | 34.7319 | 1667.232 | 498.8727 | 71.9 | 51.8344 | 3.471 | 166.9925 | 9.0688 | 72 | 55 | 10.2276 | 99 | 4.1785 | 72 | 51.4679 | 41.4885 | 95.593 | 90.0064 | 0.12796
500-72-50-5-99 | 500 | 72 | 50 | 5 | 34.7319 | 1667.232 | 498.8264 | 71.9 | 51.8909 | 3.1386 | 151.0144 | 7.8208 | 72 | 55 | 12.7845 | 99 | 5.1954 | 72 | 51.5301 | 44.3778 | 96.1335 | 90.9635 | 0.15826
500-72-50-6-99 | 500 | 72 | 50 | 6 | 34.7319 | 1667.232 | 498.7844 | 71.9 | 51.9315 | 2.9399 | 141.466 | 7.0152 | 72 | 55 | 15.3413 | 99 | 6.2116 | 72 | 51.5779 | 47.1334 | 96.5055 | 91.5355 | 0.18873
500-72-50-7-99 | 500 | 72 | 50 | 7 | 34.7319 | 1667.232 | 498.7447 | 71.9 | 51.9697 | 2.8128 | 135.3637 | 6.4735 | 72 | 55 | 17.8982 | 99 | 7.2273 | 72 | 51.6134 | 49.8174 | 96.7768 | 91.9013 | 0.2193
500-72-50-8-99 | 500 | 72 | 50 | 8 | 34.7319 | 1667.232 | 498.7063 | 71.9 | 52.0038 | 2.727 | 131.2431 | 6.0948 | 72 | 55 | 20.4551 | 99 | 8.2428 | 72 | 51.6412 | 52.4601 | 96.9833 | 92.1485 | 0.24996
500-72-50-9-99 | 500 | 72 | 50 | 9 | 34.7319 | 1667.232 | 498.6688 | 71.9 | 52.0411 | 2.6674 | 128.3856 | 5.8256 | 72 | 55 | 23.012 | 99 | 9.2581 | 72 | 51.6672 | 55.0765 | 97.1456 | 92.32 | 0.28068
500-72-50-10-99 | 500 | 72 | 50 | 10 | 34.7319 | 1667.232 | 498.6319 | 71.9 | 52.0754 | 2.6243 | 126.3183 | 5.6274 | 72 | 55 | 25.5689 | 99 | 10.2733 | 72 | 51.6912 | 57.6766 | 97.2765 | 92.4442 | 0.31145
500-74-10-1-99 | 500 | 74 | 10 | 1 | 3.6855 | 176.9154 | 499.8668 | 73.9 | 10.1887 | 0.21781 | 10.4585 | -22.0717 | 74 | 15 | 2.5569 | 99 | 1.0235 | 74 | 10.1765 | 6.0246 | 97.3518 | 94.09 | 0.28838
500-74-10-2-99 | 500 | 74 | 10 | 2 | 3.6855 | 176.9154 | 499.842 | 73.9 | 10.2378 | 0.20572 | 9.8782 | -22.6576 | 74 | 15 | 5.1138 | 99 | 2.0337 | 74 | 10.1831 | 8.5936 | 97.9981 | 94.4182 | 0.57475
500-74-10-3-99 | 500 | 74 | 10 | 3 | 3.6855 | 176.9154 | 499.8177 | 73.9 | 10.2858 | 0.20384 | 9.7884 | -22.7511 | 74 | 15 | 7.6707 | 99 | 3.0437 | 74 | 10.1881 | 11.1524 | 98.2167 | 94.4692 | 0.86165
500-74-10-4-99 | 500 | 74 | 10 | 4 | 3.6855 | 176.9154 | 499.7933 | 73.9 | 10.3322 | 0.20356 | 9.7757 | -22.7643 | 74 | 15 | 10.2276 | 99 | 4.0537 | 74 | 10.1926 | 13.7095 | 98.3266 | 94.4767 | 1.1488
500-74-10-5-99 | 500 | 74 | 10 | 5 | 3.6855 | 176.9154 | 499.769 | 73.9 | 10.376 | 0.20374 | 9.7845 | -22.7643 | 74 | 15 | 12.7845 | 99 | 5.0637 | 74 | 10.1961 | 16.2662 | 98.3927 | 94.4719 | 1.436
500-74-10-6-99 | 500 | 74 | 10 | 6 | 3.6855 | 176.9154 | 499.7447 | 73.9 | 10.4197 | 0.20411 | 9.8028 | -22.7358 | 74 | 15 | 15.3413 | 99 | 6.0736 | 74 | 10.2005 | 18.8228 | 98.4368 | 94.4619 | 1.7234
500-74-10-7-99 | 500 | 74 | 10 | 7 | 3.6855 | 176.9154 | 499.7204 | 73.9 | 10.4659 | 0.20461 | 9.8273 | -22.7103 | 74 | 15 | 17.8982 | 99 | 7.0836 | 74 | 10.2057 | 21.3791 | 98.4683 | 94.4483 | 2.011
500-74-10-8-99 | 500 | 74 | 10 | 8 | 3.6855 | 176.9154 | 499.6961 | 73.9 | 10.5116 | 0.20515 | 9.8539 | -22.6825 | 74 | 15 | 20.4551 | 99 | 8.0935 | 74 | 10.2121 | 23.9355 | 98.4919 | 94.4336 | 2.2986
500-74-10-9-99 | 500 | 74 | 10 | 9 | 3.6855 | 176.9154 | 499.6718 | 73.9 | 10.5589 | 0.20575 | 9.883 | -22.6522 | 74 | 15 | 23.012 | 99 | 9.1035 | 74 | 10.2195 | 26.4918 | 98.5103 | 94.4174 | 2.5864
500-74-10-10-99 | 500 | 74 | 10 | 10 | 3.6855 | 176.9154 | 499.6474 | 73.9 | 10.6047 | 0.20635 | 9.9122 | -22.622 | 74 | 15 | 25.5689 | 99 | 10.1134 | 74 | 10.2275 | 29.0481 | 98.525 | 94.4012 | 2.8742
500-74-12-1-99 | 500 | 74 | 12 | 1 | 4.1874 | 201.0067 | 499.8516 | 73.9 | 12.2095 | 0.25601 | 12.2928 | -20.4041 | 74 | 17 | 2.5569 | 99 | 1.0255 | 74 | 12.1945 | 6.4883 | 97.171 | 93.8862 | 0.25436
500-74-12-2-99 | 500 | 74 | 12 | 2 | 4.1874 | 201.0067 | 499.8262 | 73.9 | 12.2588 | 0.23805 | 11.4313 | -21.1577 | 74 | 17 | 5.1138 | 99 | 2.036 | 74 | 12.206 | 9.0631 | 97.9007 | 94.315 | 0.50641
500-74-12-3-99 | 500 | 74 | 12 | 3 | 4.1874 | 201.0067 | 499.8012 | 73.9 | 12.3077 | 0.23505 | 11.2875 | -21.2885 | 74 | 17 | 7.6707 | 99 | 3.0463 | 74 | 12.2127 | 11.623 | 98.1484 | 94.3867 | 0.75904
500-74-12-4-99 | 500 | 74 | 12 | 4 | 4.1874 | 201.0067 | 499.7763 | 73.9 | 12.3535 | 0.2344 | 11.257 | -21.3165 | 74 | 17 | 10.2276 | 99 | 4.0566 | 74 | 12.2156 | 14.1806 | 98.2729 | 94.4022 | 1.0119
500-74-12-5-99 | 500 | 74 | 12 | 5 | 4.1874 | 201.0067 | 499.7514 | 73.9 | 12.3989 | 0.23447 | 11.2609 | -21.3165 | 74 | 17 | 12.7845 | 99 | 5.0668 | 74 | 12.2209 | 16.7374 | 98.3478 | 94.4005 | 1.2649
500-74-12-6-99 | 500 | 74 | 12 | 6 | 4.1874 | 201.0067 | 499.7266 | 73.9 | 12.4457 | 0.23485 | 11.2797 | -21.2955 | 74 | 17 | 15.3413 | 99 | 6.077 | 74 | 12.2257 | 19.2939 | 98.3978 | 94.3914 | 1.518
500-74-12-7-99 | 500 | 74 | 12 | 7 | 4.1874 | 201.0067 | 499.7017 | 73.9 | 12.4922 | 0.23537 | 11.3051 | -21.2722 | 74 | 17 | 17.8982 | 99 | 7.0872 | 74 | 12.2316 | 21.8503 | 98.4336 | 94.3791 | 1.7712
500-74-12-8-99 | 500 | 74 | 12 | 8 | 4.1874 | 201.0067 | 499.6768 | 73.9 | 12.5388 | 0.23596 | 11.3342 | -21.2455 | 74 | 17 | 20.4551 | 99 | 8.0974 | 74 | 12.2384 | 24.4066 | 98.4604 | 94.3649 | 2.0246
500-74-12-9-99 | 500 | 74 | 12 | 9 | 4.1874 | 201.0067 | 499.652 | 73.9 | 12.5851 | 0.2366 | 11.3653 | -21.2171 | 74 | 17 | 23.012 | 99 | 9.1076 | 74 | 12.2457 | 26.9628 | 98.4813 | 94.3498 | 2.278
500-74-12-10-99 | 500 | 74 | 12 | 10 | 4.1874 | 201.0067 | 499.6271 | 73.9 | 12.6312 | 0.23726 | 11.3976 | -21.1877 | 74 | 17 | 25.5689 | 99 | 10.1178 | 74 | 12.2538 | 29.519 | 98.498 | 94.334 | 2.5316
500-74-14-1-99 | 500 | 74 | 14 | 1 | 4.7484 | 227.9373 | 499.8349 | 73.9 | 14.2387 | 0.30178 | 14.4912 | -18.6869 | 74 | 19 | 2.5569 | 99 | 1.0277 | 74 | 14.2187 | 7.0035 | 96.9717 | 93.6446 | 0.22489
500-74-14-2-99 | 500 | 74 | 14 | 2 | 4.7484 | 227.9373 | 499.8086 | 73.9 | 14.2896 | 0.27547 | 13.2285 | -19.6423 | 74 | 19 | 5.1138 | 99 | 2.0386 | 74 | 14.234 | 9.5867 | 97.7933 | 94.1986 | 0.44713
500-74-14-3-99 | 500 | 74 | 14 | 3 | 4.7484 | 227.9373 | 499.783 | 73.9 | 14.3364 | 0.27075 | 13.0025 | -19.8222 | 74 | 19 | 7.6707 | 99 | 3.0491 | 74 | 14.2385 | 12.1483 | 98.0731 | 94.2981 | 0.66999
500-74-14-4-99 | 500 | 74 | 14 | 4 | 4.7484 | 227.9373 | 499.7575 | 73.9 | 14.3798 | 0.2695 | 12.9433 | -19.8698 | 74 | 19 | 10.2276 | 99 | 4.0596 | 74 | 14.2428 | 14.7065 | 98.2139 | 94.3243 | 0.89307
500-74-14-5-99 | 500 | 74 | 14 | 5 | 4.7484 | 227.9373 | 499.7321 | 73.9 | 14.4271 | 0.26939 | 12.9384 | -19.8698 | 74 | 19 | 12.7845 | 99 | 5.0701 | 74 | 14.2481 | 17.2635 | 98.2987 | 94.3267 | 1.1163
500-74-14-6-99 | 500 | 74 | 14 | 6 | 4.7484 | 227.9373 | 499.7066 | 73.9 | 14.4739 | 0.26969 | 12.9537 | -19.8612 | 74 | 19 | 15.3413 | 99 | 6.0806 | 74 | 14.2534 | 19.8201 | 98.3553 | 94.3203 | 1.3397
500-74-14-7-99 | 500 | 74 | 14 | 7 | 4.7484 | 227.9373 | 499.6812 | 73.9 | 14.5204 | 0.2702 | 12.9787 | -19.841 | 74 | 19 | 17.8982 | 99 | 7.091 | 74 | 14.2588 | 22.3764 | 98.3958 | 94.3096 | 1.5631
500-74-14-8-99 | 500 | 74 | 14 | 8 | 4.7484 | 227.9373 | 499.6558 | 73.9 | 14.5668 | 0.27082 | 13.009 | -19.8166 | 74 | 19 | 20.4551 | 99 | 8.1015 | 74 | 14.2659 | 24.9327 | 98.4262 | 94.2966 | 1.7867
500-74-14-9-99 | 500 | 74 | 14 | 9 | 4.7484 | 227.9373 | 499.6304 | 73.9 | 14.6131 | 0.2715 | 13.0424 | -19.7898 | 74 | 19 | 23.012 | 99 | 9.1119 | 74 | 14.2733 | 27.4889 | 98.4498 | 94.2823 | 2.0103
500-74-14-10-99 | 500 | 74 | 14 | 10 | 4.7484 | 227.9373 | 499.6049 | 73.9 | 14.6593 | 0.27222 | 13.0778 | -19.7615 | 74 | 19 | 25.5689 | 99 | 10.1223 | 74 | 14.2814 | 30.0451 | 98.4687 | 94.2671 | 2.234
500-74-16-1-99 | 500 | 74 | 16 | 1 | 5.3744 | 257.9866 | 499.8164 | 73.9 | 16.2672 | 0.35678 | 17.1327 | -16.9187 | 74 | 21 | 2.5569 | 99 | 1.0301 | 74 | 16.2433 | 7.5745 | 96.7526 | 93.3615 | 0.1993
500-74-16-2-99 | 500 | 74 | 16 | 2 | 5.3744 | 257.9866 | 499.7891 | 73.9 | 16.322 | 0.31871 | 15.3056 | -18.113 | 74 | 21 | 5.1138 | 99 | 2.0413 | 74 | 16.2627 | 10.1695 | 97.6749 | 94.0698 | 0.39559
500-74-16-3-99 | 500 | 74 | 16 | 3 | 5.3744 | 257.9866 | 499.7629 | 73.9 | 16.3686 | 0.31155 | 14.9622 | -18.3522 | 74 | 21 | 7.6707 | 99 | 3.0522 | 74 | 16.2691 | 12.7335 | 97.9902 | 94.2031 | 0.59255
500-74-16-4-99 | 500 | 74 | 16 | 4 | 5.3744 | 257.9866 | 499.7368 | 73.9 | 16.4126 | 0.30947 | 14.8633 | -18.422 | 74 | 21 | 10.2276 | 99 | 4.063 | 74 | 16.2739 | 15.2925 | 98.1492 | 94.2417 | 0.78974
500-74-16-5-99 | 500 | 74 | 16 | 5 | 5.3744 | 257.9866 | 499.7108 | 73.9 | 16.4587 | 0.30899 | 14.841 | -18.4378 | 74 | 21 | 12.7845 | 99 | 5.0737 | 74 | 16.2778 | 17.8499 | 98.2449 | 94.2507 | 0.98709
500-74-16-6-99 | 500 | 74 | 16 | 6 | 5.3744 | 257.9866 | 499.6848 | 73.9 | 16.5057 | 0.30916 | 14.8498 | -18.4378 | 74 | 21 | 15.3413 | 99 | 6.0844 | 74 | 16.2844 | 20.4066 | 98.3089 | 94.2476 | 1.1845
500-74-16-7-99 | 500 | 74 | 16 | 7 | 5.3744 | 257.9866 | 499.6588 | 73.9 | 16.552 | 0.30961 | 14.8725 | -18.4154 | 74 | 21 | 17.8982 | 99 | 7.0951 | 74 | 16.2905 | 22.963 | 98.3546 | 94.2391 | 1.3821
500-74-16-8-99 | 500 | 74 | 16 | 8 | 5.3744 | 257.9866 | 499.6328 | 73.9 | 16.5982 | 0.31023 | 14.9029 | -18.3938 | 74 | 21 | 20.4551 | 99 | 8.1058 | 74 | 16.2973 | 25.5193 | 98.3889 | 94.2276 | 1.5797
500-74-16-9-99 | 500 | 74 | 16 | 9 | 5.3744 | 257.9866 | 499.6068 | 73.9 | 16.6443 | 0.31094 | 14.9379 | -18.369 | 74 | 21 | 23.012 | 99 | 9.1165 | 74 | 16.3048 | 28.0755 | 98.4156 | 94.2144 | 1.7774
500-74-16-10-99 | 500 | 74 | 16 | 10 | 5.3744 | 257.9866 | 499.5809 | 73.9 | 16.6901 | 0.31171 | 14.9756 | -18.3424 | 74 | 21 | 25.5689 | 99 | 10.1272 | 74 | 16.3131 | 30.6316 | 98.437 | 94.2001 | 1.9752
500-74-18-1-99 | 500 | 74 | 18 | 1 | 6.0716 | 291.4554 | 499.796 | 73.9 | 18.3036 | 0.42348 | 20.3366 | -15.0955 | 74 | 23 | 2.5569 | 99 | 1.0327 | 74 | 18.2704 | 8.205 | 96.5127 | 93.0253 | 0.17705
500-74-18-2-99 | 500 | 74 | 18 | 2 | 6.0716 | 291.4554 | 499.7676 | 73.9 | 18.3537 | 0.36877 | 17.7104 | -16.567 | 74 | 23 | 5.1138 | 99 | 2.0443 | 74 | 18.2899 | 10.8166 | 97.5447 | 93.9263 | 0.3507
500-74-18-3-99 | 500 | 74 | 18 | 3 | 6.0716 | 291.4554 | 499.7407 | 73.9 | 18.404 | 0.35819 | 17.2032 | -16.8763 | 74 | 23 | 7.6707 | 99 | 3.0555 | 74 | 18.3018 | 13.3841 | 97.8992 | 94.1005 | 0.52508
500-74-18-4-99 | 500 | 74 | 18 | 4 | 6.0716 | 291.4554 | 499.714 | 73.9 | 18.4478 | 0.35488 | 17.0449 | -16.9745 | 74 | 23 | 10.2276 | 99 | 4.0665 | 74 | 18.3073 | 15.9443 | 98.0782 | 94.1551 | 0.6997
500-74-18-5-99 | 500 | 74 | 18 | 5 | 6.0716 | 291.4554 | 499.6874 | 73.9 | 18.4941 | 0.35387 | 16.9976 | -17.004 | 74 | 23 | 12.7845 | 99 | 5.0775 | 74 | 18.3121 | 18.5022 | 98.1861 | 94.1717 | 0.87447
500-74-18-6-99 | 500 | 74 | 18 | 6 | 6.0716 | 291.4554 | 499.6609 | 73.9 | 18.5404 | 0.35379 | 16.9943 | -17.004 | 74 | 23 | 15.3413 | 99 | 6.0885 | 74 | 18.3184 | 21.0592 | 98.2581 | 94.1731 | 1.0493
500-74-18-7-99 | 500 | 74 | 18 | 7 | 6.0716 | 291.4554 | 499.6343 | 73.9 | 18.5864 | 0.35413 | 17.0116 | -16.9951 | 74 | 23 | 17.8982 | 99 | 7.0995 | 74 | 18.3239 | 23.6157 | 98.3097 | 94.1675 | 1.2243
500-74-18-8-99 | 500 | 74 | 18 | 8 | 6.0716 | 291.4554 | 499.6077 | 73.9 | 18.6324 | 0.35471 | 17.0406 | -16.9769 | 74 | 23 | 20.4551 | 99 | 8.1105 | 74 | 18.3314 | 26.172 | 98.3485 | 94.1578 | 1.3994
500-74-18-9-99 | 500 | 74 | 18 | 9 | 6.0716 | 291.4554 | 499.5812 | 73.9 | 18.6784 | 0.35544 | 17.0764 | -16.9546 | 74 | 23 | 23.012 | 99 | 9.1214 | 74 | 18.3393 | 28.7282 | 98.3786 | 94.1459 | 1.5745
500-74-18-10-99 | 500 | 74 | 18 | 10 | 6.0716 | 291.4554 | 499.5546 | 73.9 | 18.7241 | 0.35625 | 17.1162 | -16.9298 | 74 | 23 | 25.5689 | 99 | 10.1324 | 74 | 18.3474 | 31.2843 | 98.4027 | 94.1326 | 1.7497
500-74-20-1-99 | 500 | 74 | 20 | 1 | 6.8459 | 328.6219 | 499.7736 | 73.9 | 20.3433 | 0.50464 | 24.2349 | -13.1955 | 74 | 25 | 2.5569 | 99 | 1.0356 | 74 | 20.3011 | 8.8981 | 96.2516 | 92.6286 | 0.1577
500-74-20-2-99 | 500 | 74 | 20 | 2 | 6.8459 | 328.6219 | 499.744 | 73.9 | 20.3974 | 0.4272 | 20.5175 | -14.9916 | 74 | 25 | 5.1138 | 99 | 2.0476 | 74 | 20.3251 | 11.5325 | 97.4024 | 93.7597 | 0.31159
500-74-20-3-99 | 500 | 74 | 20 | 3 | 6.8459 | 328.6219 | 499.7163 | 73.9 | 20.4439 | 0.41157 | 19.7677 | -15.3918 | 74 | 25 | 7.6707 | 99 | 3.059 | 74 | 20.3382 | 14.105 | 97.8 | 93.9881 | 0.46625
500-74-20-4-99 | 500 | 74 | 20 | 4 | 6.8459 | 328.6219 | 499.689 | 73.9 | 20.4875 | 0.40646 | 19.5235 | -15.5252 | 74 | 25 | 10.2276 | 99 | 4.0704 | 74 | 20.3445 | 16.667 | 98.0011 | 94.0627 | 0.62117
500-74-20-5-99 | 500 | 74 | 20 | 5 | 6.8459 | 328.6219 | 499.6618 | 73.9 | 20.5337 | 0.40466 | 19.4382 | -15.5721 | 74 | 25 | 12.7845 | 99 | 5.0816 | 74 | 20.3504 | 19.2257 | 98.1224 | 94.0889 | 0.77625
500-74-20-6-99 | 500 | 74 | 20 | 6 | 6.8459 | 328.6219 | 499.6347 | 73.9 | 20.5793 | 0.40418 | 19.4158 | -15.5844 | 74 | 25 | 15.3413 | 99 | 6.0929 | 74 | 20.3559 | 21.7831 | 98.2035 | 94.0961 | 0.93143
500-74-20-7-99 | 500 | 74 | 20 | 7 | 6.8459 | 328.6219 | 499.6075 | 73.9 | 20.6259 | 0.40435 | 19.4251 | -15.5844 | 74 | 25 | 17.8982 | 99 | 7.1041 | 74 | 20.3631 | 24.3398 | 98.2615 | 94.0936 | 1.0867
500-74-20-8-99 | 500 | 74 | 20 | 8 | 6.8459 | 328.6219 | 499.5804 | 73.9 | 20.6717 | 0.40485 | 19.4502 | -15.5653 | 74 | 25 | 20.4551 | 99 | 8.1153 | 74 | 20.3703 | 26.8962 | 98.3051 | 94.0863 | 1.242
500-74-20-9-99 | 500 | 74 | 20 | 9 | 6.8459 | 328.6219 | 499.5533 | 73.9 | 20.7173 | 0.40555 | 19.4849 | -15.5461 | 74 | 25 | 23.012 | 99 | 9.1265 | 74 | 20.3781 | 29.4524 | 98.3391 | 94.076 | 1.3974
500-74-20-10-99 | 500 | 74 | 20 | 10 | 6.8459 | 328.6219 | 499.5261 | 73.9 | 20.7627 | 0.40637 | 19.5255 | -15.5237 | 74 | 25 | 25.5689 | 99 | 10.1377 | 74 | 20.3866 | 32.0084 | 98.3662 | 94.064 | 1.5529
500-74-22-1-99 | 500 | 74 | 22 | 1 | 7.704 | 369.8141 | 499.7492 | 73.9 | 22.3854 | 0.6038 | 28.9989 | -11.2311 | 74 | 27 | 2.5569 | 99 | 1.0386 | 74 | 22.3346 | 9.6571 | 95.9686 | 92.1625 | 0.14084
500-74-22-2-99 | 500 | 74 | 22 | 2 | 7.704 | 369.8141 | 499.718 | 73.9 | 22.4451 | 0.49547 | 23.7974 | -13.3875 | 74 | 27 | 5.1138 | 99 | 2.0511 | 74 | 22.367 | 12.3223 | 97.2474 | 93.5687 | 0.27745
500-74-22-3-99 | 500 | 74 | 22 | 3 | 7.704 | 369.8141 | 499.6895 | 73.9 | 22.4868 | 0.4727 | 22.7051 | -13.8974 | 74 | 27 | 7.6707 | 99 | 3.0628 | 74 | 22.3763 | 14.902 | 97.6922 | 93.8642 | 0.41486
500-74-22-4-99 | 500 | 74 | 22 | 4 | 7.704 | 369.8141 | 499.6616 | 73.9 | 22.5315 | 0.46507 | 22.3398 | -14.073 | 74 | 27 | 10.2276 | 99 | 4.0744 | 74 | 22.3848 | 17.4665 | 97.9175 | 93.9633 | 0.55257
500-74-22-5-99 | 500 | 74 | 22 | 5 | 7.704 | 369.8141 | 499.6338 | 73.9 | 22.5787 | 0.46215 | 22.2008 | -14.1405 | 74 | 27 | 12.7845 | 99 | 5.086 | 74 | 22.3928 | 20.0263 | 98.0536 | 94.0012 | 0.69043
500-74-22-6-99 | 500 | 74 | 22 | 6 | 7.704 | 369.8141 | 499.606 | 73.9 | 22.6247 | 0.46109 | 22.151 | -14.1648 | 74 | 27 | 15.3413 | 99 | 6.0975 | 74 | 22.3994 | 22.5843 | 98.1447 | 94.015 | 0.8284
500-74-22-7-99 | 500 | 74 | 22 | 7 | 7.704 | 369.8141 | 499.5783 | 73.9 | 22.6706 | 0.46094 | 22.145 | -14.1648 | 74 | 27 | 17.8982 | 99 | 7.1089 | 74 | 22.4064 | 25.1413 | 98.2099 | 94.0169 | 0.96644
500-74-22-8-99 | 500 | 74 | 22 | 8 | 7.704 | 369.8141 | 499.5506 | 73.9 | 22.7162 | 0.46128 | 22.1626 | -14.1676 | 74 | 27 | 20.4551 | 99 | 8.1204 | 74 | 22.4138 | 27.6979 | 98.2588 | 94.0125 | 1.1046
500-74-22-9-99 | 500 | 74 | 22 | 9 | 7.704 | 369.8141 | 499.5229 | 73.9 | 22.7617 | 0.46191 | 22.1941 | -14.1435 | 74 | 27 | 23.012 | 99 | 9.1318 | 74 | 22.4219 | 30.2541 | 98.2969 | 94.0043 | 1.2427
500-74-22-10-99 | 500 | 74 | 22 | 10 | 7.704 | 369.8141 | 499.4952 | 73.9 | 22.8067 | 0.46271 | 22.2339 | -14.1241 | 74 | 27 | 25.5689 | 99 | 10.1433 | 74 | 22.4303 | 32.8102 | 98.3275 | 93.9939 | 1.381
500-74-24-1-99 | 500 | 74 | 24 | 1 | 8.6547 | 415.4494 | 499.7255 | 73.9 | 24.4357 | 0.72583 | 34.8612 | -9.183 | 74 | 29 | 2.5569 | 99 | 1.0419 | 74 | 24.3701 | 10.4858 | 95.662 | 91.6135 | 0.12612
500-74-24-2-99 | 500 | 74 | 24 | 2 | 8.6547 | 415.4494 | 499.6923 | 73.9 | 24.495 | 0.57561 | 27.6479 | -11.7489 | 74 | 29 | 5.1138 | 99 | 2.0548 | 74 | 24.4086 | 13.1929 | 97.0778 | 93.3492 | 0.24755
500-74-24-3-99 | 500 | 74 | 24 | 3 | 8.6547 | 415.4494 | 499.663 | 73.9 | 24.5388 | 0.54319 | 26.0922 | -12.3836 | 74 | 29 | 7.6707 | 99 | 3.067 | 74 | 24.4207 | 15.7822 | 97.5741 | 93.7238 | 0.36984
500-74-24-4-99 | 500 | 74 | 24 | 4 | 8.6547 | 415.4494 | 499.6344 | 73.9 | 24.5826 | 0.53192 | 25.5525 | -12.612 | 74 | 29 | 10.2276 | 99 | 4.0788 | 74 | 24.4319 | 18.3504 | 97.8261 | 93.854 | 0.49244
500-74-24-5-99 | 500 | 74 | 24 | 5 | 8.6547 | 415.4494 | 499.6059 | 73.9 | 24.6272 | 0.52726 | 25.3297 | -12.7075 | 74 | 29 | 12.7845 | 99 | 5.0906 | 74 | 24.4382 | 20.9119 | 97.9785 | 93.9079 | 0.6152
500-74-24-6-99 | 500 | 74 | 24 | 6 | 8.6547 | 415.4494 | 499.5776 | 73.9 | 24.6741 | 0.52536 | 25.2399 | -12.7462 | 74 | 29 | 15.3413 | 99 | 6.1024 | 74 | 24.4459 | 23.4707 | 98.0805 | 93.9298 | 0.73806
500-74-24-7-99 | 500 | 74 | 24 | 7 | 8.6547 | 415.4494 | 499.5493 | 73.9 | 24.7197 | 0.52472 | 25.2109 | -12.7587 | 74 | 29 | 17.8982 | 99 | 7.1141 | 74 | 24.454 | 26.0282 | 98.1535 | 93.9372 | 0.86101
500-74-24-8-99 | 500 | 74 | 24 | 8 | 8.6547 | 415.4494 | 499.521 | 73.9 | 24.7652 | 0.52479 | 25.2158 | -12.7587 | 74 | 29 | 20.4551 | 99 | 8.1258 | 74 | 24.4613 | 28.5851 | 98.2084 | 93.9363 | 0.98402
500-74-24-9-99 | 500 | 74 | 24 | 9 | 8.6547 | 415.4494 | 499.4928 | 73.9 | 24.81 | 0.52527 | 25.2399 | -12.7461 | 74 | 29 | 23.012 | 99 | 9.1375 | 74 | 24.4698 | 31.1415 | 98.2512 | 93.9309 | 1.1071
500-74-24-10-99 | 500 | 74 | 24 | 10 | 8.6547 | 415.4494 | 499.4645 | 73.9 | 24.855 | 0.52601 | 25.2771 | -12.7299 | 74 | 29 | 25.5689 | 99 | 10.1492 | 74 | 24.4787 | 33.6976 | 98.2854 | 93.9223 | 1.2302
500-74-26-1-99 | 500 | 74 | 26 | 1 | 9.7063 | 465.9238 | 499.7027 | 73.9 | 26.4867 | 0.87606 | 42.0784 | -7.0703 | 74 | 31 | 2.5569 | 99 | 1.0454 | 74 | 26.4061 | 11.3872 | 95.3314 | 90.9744 | 0.11325
500-74-26-2-99 | 500 | 74 | 26 | 2 | 9.7063 | 465.9238 | 499.6672 | 73.9 | 26.5474 | 0.67018 | 32.1918 | -10.0694 | 74 | 31 | 5.1138 | 99 | 2.0589 | 74 | 26.4511 | 14.15 | 96.8929 | 93.0955 | 0.22133
500-74-26-3-99 | 500 | 74 | 26 | 3 | 9.7063 | 465.9238 | 499.6368 | 73.9 | 26.5933 | 0.62449 | 29.999 | -10.8502 | 74 | 31 | 7.6707 | 99 | 3.0714 | 74 | 26.4683 | 16.7525 | 97.445 | 93.5662 | 0.33033
500-74-26-4-99 | 500 | 74 | 26 | 4 | 9.7063 | 465.9238 | 499.6074 | 73.9 | 26.637 | 0.60817 | 29.2168 | -11.1416 | 74 | 31 | 10.2276 | 99 | 4.0836 | 74 | 26.4817 | 19.3257 | 97.7262 | 93.7343 | 0.43965
500-74-26-5-99 | 500 | 74 | 26 | 5 | 9.7063 | 465.9238 | 499.5783 | 73.9 | 26.6824 | 0.60115 | 28.8812 | -11.2688 | 74 | 31 | 12.7845 | 99 | 5.0957 | 74 | 26.4901 | 21.8897 | 97.8964 | 93.8066 | 0.54914
500-74-26-6-99 | 500 | 74 | 26 | 6 | 9.7063 | 465.9238 | 499.5494 | 73.9 | 26.728 | 0.59795 | 28.729 | -11.3269 | 74 | 31 | 15.3413 | 99 | 6.1077 | 74 | 26.4972 | 24.4497 | 98.0105 | 93.8396 | 0.65873
500-74-26-7-99 | 500 | 74 | 26 | 7 | 9.7063 | 465.9238 | 499.5205 | 73.9 | 26.7733 | 0.59659 | 28.6655 | -11.3512 | 74 | 31 | 17.8982 | 99 | 7.1196 | 74 | 26.5061 | 27.008 | 98.0922 | 93.8536 | 0.76841
500-74-26-8-99 | 500 | 74 | 26 | 8 | 9.7063 | 465.9238 | 499.4916 | 73.9 | 26.8184 | 0.59623 | 28.65 | -11.3512 | 74 | 31 | 20.4551 | 99 | 8.1316 | 74 | 26.5137 | 29.5652 | 98.1537 | 93.8573 | 0.87814
500-74-26-9-99 | 500 | 74 | 26 | 9 | 9.7063 | 465.9238 | 499.4628 | 73.9 | 26.8632 | 0.59647 | 28.6629 | -11.3571 | 74 | 31 | 23.012 | 99 | 9.1435 | 74 | 26.5229 | 32.1219 | 98.2015 | 93.8549 | 0.98794
500-74-26-10-99 | 500 | 74 | 26 | 10 | 9.7063 | 465.9238 | 499.4339 | 73.9 | 26.9078 | 0.59707 | 28.6934 | -11.3403 | 74 | 31 | 25.5689 | 99 | 10.1555 | 74 | 26.5321 | 34.6782 | 98.2398 | 93.8487 | 1.0978
500-74-28-1-99 | 500 | 74 | 28 | 1 | 10.8673 | 521.6604 | 499.6624 | 73.9 | 28.5419 | 1.0614 | 50.9833 | -4.887 | 74 | 33 | 2.5569 | 99 | 1.0492 | 74 | 28.4433 | 12.3628 | 94.9767 | 90.2333 | 0.10198
500-74-28-2-99 | 500 | 74 | 28 | 2 | 10.8673 | 521.6604 | 499.624 | 73.9 | 28.603 | 0.78234 | 37.5828 | -8.3424 | 74 | 33 | 5.1138 | 99 | 2.0634 | 74 | 28.4981 | 15.1987 | 96.6917 | 92.801 | 0.19832
500-74-28-3-99 | 500 | 74 | 28 | 3 | 10.8673 | 521.6604 | 499.5924 | 73.9 | 28.6492 | 0.71851 | 34.5189 | -9.2931 | 74 | 33 | 7.6707 | 99 | 3.0762 | 74 | 28.5191 | 17.8194 | 97.3041 | 93.3883 | 0.2956
500-74-28-4-99 | 500 | 74 | 28 | 4 | 10.8673 | 521.6604 | 499.5623 | 73.9 | 28.6963 | 0.69534 | 33.4074 | -9.6575 | 74 | 33 | 10.2276 | 99 | 4.0887 | 74 | 28.5337 | 20.3995 | 97.6172 | 93.6016 | 0.39324
500-74-28-5-99 | 500 | 74 | 28 | 5 | 10.8673 | 521.6604 | 499.5325 | 73.9 | 28.7418 | 0.68499 | 32.9123 | -9.8234 | 74 | 33 | 12.7845 | 99 | 5.1011 | 74 | 28.5455 | 22.9667 | 97.807 | 93.6968 | 0.49105
500-74-28-6-99 | 500 | 74 | 28 | 6 | 10.8673 | 521.6604 | 499.5029 | 73.9 | 28.7868 | 0.67997 | 32.6727 | -9.9045 | 74 | 33 | 15.3413 | 99 | 6.1133 | 74 | 28.5543 | 25.5287 | 97.9342 | 93.743 | 0.58897
500-74-28-7-99 | 500 | 74 | 28 | 7 | 10.8673 | 521.6604 | 499.4734 | 73.9 | 28.8317 | 0.67755 | 32.5584 | -9.9434 | 74 | 33 | 17.8982 | 99 | 7.1256 | 74 | 28.5629 | 28.088 | 98.0255 | 93.7653 | 0.68697
500-74-28-8-99 | 500 | 74 | 28 | 8 | 10.8673 | 521.6604 | 499.4439 | 73.9 | 28.8765 | 0.67655 | 32.5123 | -9.9591 | 74 | 33 | 20.4551 | 99 | 8.1378 | 74 | 28.5709 | 30.6459 | 98.0941 | 93.7745 | 0.78503
500-74-28-9-99 | 500 | 74 | 28 | 9 | 10.8673 | 521.6604 | 499.4145 | 73.9 | 28.921 | 0.67638 | 32.5061 | -9.9591 | 74 | 33 | 23.012 | 99 | 9.15 | 74 | 28.5806 | 33.2029 | 98.1476 | 93.776 | 0.88314
500-74-28-10-99 | 500 | 74 | 28 | 10 | 10.8673 | 521.6604 | 499.385 | 73.9 | 28.9647 | 0.67671 | 32.5241 | -9.9611 | 74 | 33 | 25.5689 | 99 | 10.1621 | 74 | 28.5896 | 35.7595 | 98.1904 | 93.7729 | 0.9813
500-74-30-1-99 | 500 | 74 | 30 | 1 | 12.1474 | 583.1106 | 499.6287 | 73.9 | 30.6011 | 1.2901 | 61.9728 | -2.6366 | 74 | 35 | 2.5569 | 99 | 1.0533 | 74 | 30.4829 | 13.4142 | 94.5979 | 89.3799 | 0.092103
500-74-30-2-99 | 500 | 74 | 30 | 2 | 12.1474 | 583.1106 | 499.5867 | 73.9 | 30.6671 | 0.91635 | 44.0238 | -6.5591 | 74 | 35 | 5.1138 | 99 | 2.0681 | 74 | 30.5491 | 16.3449 | 96.4734 | 92.4564 | 0.17808
500-74-30-3-99 | 500 | 74 | 30 | 3 | 12.1474 | 583.1106 | 499.5538 | 73.9 | 30.7179 | 0.8283 | 39.796 | -7.6995 | 74 | 35 | 7.6707 | 99 | 3.0814 | 74 | 30.5789 | 18.9898 | 97.1508 | 93.1813 | 0.26504
500-74-30-4-99 | 500 | 74 | 30 | 4 | 12.1474 | 583.1106 | 499.5227 | 73.9 | 30.7612 | 0.79535 | 38.2158 | -8.1549 | 74 | 35 | 10.2276 | 99 | 4.0942 | 74 | 30.5941 | 21.5796 | 97.4984 | 93.4525 | 0.35236
500-74-30-5-99 | 500 | 74 | 30 | 5 | 12.1474 | 583.1106 | 499.4922 | 73.9 | 30.8047 | 0.78027 | 37.4932 | -8.369 | 74 | 35 | 12.7845 | 99 | 5.1069 | 74 | 30.6037 | 24.1516 | 97.7095 | 93.5767 | 0.43986
500-74-30-6-99 | 500 | 74 | 30 | 6 | 12.1474 | 583.1106 | 499.4619 | 73.9 | 30.8512 | 0.77277 | 37.1351 | -8.4765 | 74 | 35 | 15.3413 | 99 | 6.1194 | 74 | 30.6156 | 26.716 | 97.8512 | 93.6384 | 0.52749
500-74-30-7-99 | 500 | 74 | 30 | 7 | 12.1474 | 583.1106 | 499.4318 | 73.9 | 30.8947 | 0.76878 | 36.9457 | -8.5337 | 74 | 35 | 17.8982 | 99 | 7.1319 | 74 | 30.6238 | 29.2769 | 97.9529 | 93.6712 | 0.61519
500-74-30-8-99 | 500 | 74 | 30 | 8 | 12.1474 | 583.1106 | 499.4017 | 73.9 | 30.9399 | 0.76687 | 36.8561 | -8.5608 | 74 | 35 | 20.4551 | 99 | 8.1444 | 74 | 30.6342 | 31.8357 | 98.0294 | 93.687 | 0.70295
500-74-30-9-99 | 500 | 74 | 30 | 9 | 12.1474 | 583.1106 | 499.3717 | 73.9 | 30.9838 | 0.76609 | 36.8207 | -8.5715 | 74 | 35 | 23.012 | 99 | 9.1569 | 74 | 30.6436 | 34.3933 | 98.089 | 93.6934 | 0.79077
500-74-30-10-99 | 500 | 74 | 30 | 10 | 12.1474 | 583.1106 | 499.3416 | 73.9 | 31.0275 | 0.76604 | 36.8208 | -8.5715 | 74 | 35 | 25.5689 | 99 | 10.1693 | 74 | 30.6534 | 36.9503 | 98.1368 | 93.6938 | 0.87863
500-74-32-1-99 | 500 | 74 | 32 | 1 | 13.5566 | 650.7554 | 499.5927 | 73.9 | 32.6636 | 1.5718 | 75.5136 | -0.32685 | 74 | 37 | 2.5569 | 99 | 1.0577 | 74 | 32.5253 | 14.5417 | 94.1955 | 88.4055 | 0.083439
500-74-32-2-99 | 500 | 74 | 32 | 2 | 13.5566 | 650.7554 | 499.5462 | 73.9 | 32.7394 | 1.0772 | 51.7547 | -4.7149 | 74 | 37 | 5.1138 | 99 | 2.0733 | 74 | 32.6049 | 17.5932 | 96.2374 | 92.0542 | 0.16026
500-74-32-3-99 | 500 | 74 | 32 | 3 | 13.5566 | 650.7554 | 499.5117 | 73.9 | 32.7836 | 0.95611 | 45.9406 | -6.0752 | 74 | 37 | 7.6707 | 99 | 3.087 | 74 | 32.6335 | 20.2712 | 96.9842 | 92.9473 | 0.23809
500-74-32-4-99 | 500 | 74 | 32 | 4 | 13.5566 | 650.7554 | 499.4796 | 73.9 | 32.8319 | 0.91045 | 43.7495 | -6.6298 | 74 | 37 | 10.2276 | 99 | 4.1002 | 74 | 32.6575 | 22.8737 | 97.3692 | 93.2841 | 0.3163
500-74-32-5-99 | 500 | 74 | 32 | 5 | 13.5566 | 650.7554 | 499.4482 | 73.9 | 32.8768 | 0.88904 | 42.7235 | -6.8984 | 74 | 37 | 12.7845 | 99 | 5.1132 | 74 | 32.6707 | 25.452 | 97.6035 | 93.442 | 0.39471
500-74-32-6-99 | 500 | 74 | 32 | 6 | 13.5566 | 650.7554 | 499.4173 | 73.9 | 32.9213 | 0.8779 | 42.1907 | -7.0402 | 74 | 37 | 15.3413 | 99 | 6.126 | 74 | 32.6806 | 28.0201 | 97.761 | 93.5242 | 0.47323
500-74-32-7-99 | 500 | 74 | 32 | 7 | 13.5566 | 650.7554 | 499.3865 | 73.9 | 32.9653 | 0.87181 | 41.9008 | -7.118 | 74 | 37 | 17.8982 | 99 | 7.1388 | 74 | 32.6923 | 30.583 | 97.8741 | 93.5691 | 0.55184
500-74-32-8-99 | 500 | 74 | 32 | 8 | 13.5566 | 650.7554 | 499.3558 | 73.9 | 33.0088 | 0.86848 | 41.7432 | -7.1605 | 74 | 37 | 20.4551 | 99 | 8.1515 | 74 | 32.7022 | 33.1433 | 97.9592 | 93.5937 | 0.63051
500-74-32-9-99 | 500 | 74 | 32 | 9 | 13.5566 | 650.7554 | 499.3251 | 73.9 | 33.0524 | 0.8668 | 41.6649 | -7.1817 | 74 | 37 | 23.012 | 99 | 9.1642 | 74 | 32.7114 | 35.7018 | 98.0255 | 93.6061 | 0.70923
500-74-32-10-99 | 500 | 74 | 32 | 10 | 13.5566 | 650.7554 | 499.2945 | 73.9 | 33.0955 | 0.86614 | 41.6361 | -7.1817 | 74 | 37 | 25.5689 | 99 | 10.1769 | 74 | 32.7224 | 38.2594 | 98.0787 | 93.6109 | 0.78799
500-74-34-1-99 | 500 | 74 | 34 | 1 | 15.1055 | 725.1064 | 499.5543 | 73.9 | 34.7314 | 1.918 | 92.1508 | 2.0331 | 74 | 39 | 2.5569 | 99 | 1.0623 | 74 | 34.5667 | 15.7444 | 93.7704 | 87.3027 | 0.075829
500-74-34-2-99 | 500 | 74 | 34 | 2 | 15.1055 | 725.1064 | 499.5023 | 73.9 | 34.8124 | 1.2704 | 61.043 | -2.8119 | 74 | 39 | 5.1138 | 99 | 2.0788 | 74 | 34.6621 | 18.9489 | 95.983 | 91.5899 | 0.14456
500-74-34-3-99 | 500 | 74 | 34 | 3 | 15.1055 | 725.1064 | 499.4658 | 73.9 | 34.8658 | 1.1069 | 53.1903 | -4.4009 | 74 | 39 | 7.6707 | 99 | 3.093 | 74 | 34.703 | 21.6693 | 96.8037 | 92.6723 | 0.21431
500-74-34-4-99 | 500 | 74 | 34 | 4 | 15.1055 | 725.1064 | 499.4325 | 73.9 | 34.9059 | 1.0432 | 50.1327 | -5.0794 | 74 | 39 | 10.2276 | 99 | 4.1066 | 74 | 34.7216 | 24.2899 | 97.2289 | 93.094 | 0.28445
500-74-34-5-99 | 500 | 74 | 34 | 5 | 15.1055 | 725.1064 | 499.4003 | 73.9 | 34.954 | 1.0133 | 48.6984 | -5.411 | 74 | 39 | 12.7845 | 99 | 5.1199 | 74 | 34.7389 | 26.8767 | 97.4883 | 93.292 | 0.35481
500-74-34-6-99 | 500 | 74 | 34 | 6 | 15.1055 | 725.1064 | 499.3686 | 73.9 | 34.998 | 0.99725 | 47.9312 | -5.5921 | 74 | 39 | 15.3413 | 99 | 6.133 | 74 | 34.754 | 29.4496 | 97.6629 | 93.3981 | 0.42528
500-74-34-7-99 | 500 | 74 | 34 | 7 | 15.1055 | 725.1064 | 499.3371 | 73.9 | 35.0412 | 0.98814 | 47.4965 | -5.6958 | 74 | 39 | 17.8982 | 99 | 7.1461 | 74 | 34.764 | 32.0156 | 97.7884 | 93.4584 | 0.49584
500-74-34-8-99 | 500 | 74 | 34 | 8 | 15.1055 | 725.1064 | 499.3057 | 73.9 | 35.0843 | 0.98288 | 47.2468 | -5.7558 | 74 | 39 | 20.4551 | 99 | 8.1591 | 74 | 34.7761 | 34.5777 | 97.883 | 93.4932 | 0.56647
500-74-34-9-99 | 500 | 74 | 34 | 9 | 15.1055 | 725.1064 | 499.2744 | 73.9 | 35.127 | 0.97989 | 47.1059 | -5.7898 | 74 | 39 | 23.012 | 99 | 9.1721 | 74 | 34.7858 | 37.1376 | 97.9567 | 93.513 | 0.63714
500-74-34-10-99 | 500 | 74 | 34 | 10 | 15.1055 | 725.1064 | 499.2432 | 73.9 | 35.1694 | 0.97834 | 47.0344 | -5.807 | 74 | 39 | 25.5689 | 99 | 10.185 | 74 | 34.7974 | 39.6961 | 98.0158 | 93.5233 | 0.70786
500-74-36-1-99 | 500 | 74 | 36 | 1 | 16.8054 | 806.707 | 499.5136 | 73.9 | 36.8015 | 2.3415 | 112.5065 | 4.4321 | 74 | 41 | 2.5569 | 99 | 1.0672 | 74 | 36.6094 | 17.0208 | 93.3238 | 86.0672 | 0.069137
500-74-36-2-99 | 500 | 74 | 36 | 2 | 16.8054 | 806.707 | 499.4549 | 73.9 | 36.8941 | 1.5038 | 72.2652 | -0.84347 | 74 | 41 | 5.1138 | 99 | 2.0847 | 74 | 36.7221 | 20.4154 | 95.7099 | 91.0517 | 0.13071
500-74-36-3-99 | 500 | 74 | 36 | 3 | 16.8054 | 806.707 | 499.416 | 73.9 | 36.9497 | 1.2844 | 61.7275 | -2.6825 | 74 | 41 | 7.6707 | 99 | 3.0995 | 74 | 36.7715 | 23.1917 | 96.6086 | 92.3572 | 0.19329
500-74-36-4-99 | 500 | 74 | 36 | 4 | 16.8054 | 806.707 | 499.3814 | 73.9 | 36.9934 | 1.1976 | 57.558 | -3.492 | 74 | 41 | 10.2276 | 99 | 4.1135 | 74 | 36.7943 | 25.8354 | 97.0769 | 92.8739 | 0.25628
500-74-36-5-99 | 500 | 74 | 36 | 5 | 16.8054 | 806.707 | 499.3482 | 73.9 | 37.0381 | 1.1558 | 55.5527 | -3.9009 | 74 | 41 | 12.7845 | 99 | 5.1271 | 74 | 36.8169 | 28.4341 | 97.3634 | 93.1226 | 0.3195
500-74-36-6-99 | 500 | 74 | 36 | 6 | 16.8054 | 806.707 | 499.3157 | 73.9 | 37.0813 | 1.133 | 54.4619 | -4.1292 | 74 | 41 | 15.3413 | 99 | 6.1406 | 74 | 36.8296 | 31.0137 | 97.5566 | 93.2581 | 0.38284
500-74-36-7-99 | 500 | 74 | 36 | 7 | 16.8054 | 806.707 | 499.2834 | 73.9 | 37.1242 | 1.1198 | 53.8304 | -4.2632 | 74 | 41 | 17.8982 | 99 | 7.154 | 74 | 36.8429 | 33.5838 | 97.6956 | 93.3367 | 0.44627
500-74-36-8-99 | 500 | 74 | 36 | 8 | 16.8054 | 806.707 | 499.2513 | 73.9 | 37.1663 | 1.1118 | 53.4509 | -4.3444 | 74 | 41 | 20.4551 | 99 | 8.1672 | 74 | 36.8562 | 36.1487 | 97.8003 | 93.3841 | 0.50976
500-74-36-9-99 | 500 | 74 | 36 | 9 | 16.8054 | 806.707 | 499.2194 | 73.9 | 37.2082 | 1.107 | 53.2219 | -4.3937 | 74 | 41 | 23.012 | 99 | 9.1805 | 74 | 36.8665 | 38.7104 | 97.8821 | 93.4129 | 0.57331
500-74-36-10-99 | 500 | 74 | 36 | 10 | 16.8054 | 806.707 | 499.1875 | 73.9 | 37.2498 | 1.1042 | 53.0888 | -4.4224 | 74 | 41 | 25.5689 | 99 | 10.1937 | 74 | 36.8789 | 41.2702 | 97.9477 | 93.4298 | 0.63689
500-74-38-1-99 | 500 | 74 | 38 | 1 | 18.6684 | 896.134 | 499.4706 | 73.9 | 38.8772 | 2.8573 | 137.3055 | 6.8607 | 74 | 43 | 2.5569 | 99 | 1.0723 | 74 | 38.652 | 18.3679 | 92.8574 | 84.6942 | 0.063247
500-74-38-2-99 | 500 | 74 | 38 | 2 | 18.6684 | 896.134 | 499.4039 | 73.9 | 38.9795 | 1.7859 | 85.832 | 1.1874 | 74 | 43 | 5.1138 | 99 | 2.0911 | 74 | 38.7852 | 21.9962 | 95.4178 | 90.4334 | 0.11847
500-74-38-3-99 | 500 | 74 | 38 | 3 | 18.6684 | 896.134 | 499.3621 | 73.9 | 39.035 | 1.4942 | 71.8194 | -0.91599 | 74 | 43 | 7.6707 | 99 | 3.1065 | 74 | 38.8397 | 24.8448 | 96.3983 | 91.9959 | 0.17468
500-74-38-4-99 | 500 | 74 | 38 | 4 | 18.6684 | 896.134 | 499.3259 | 73.9 | 39.0841 | 1.3772 | 66.1991 | -1.8689 | 74 | 43 | 10.2276 | 99 | 4.1209 | 74 | 38.8759 | 27.5187 | 96.9125 | 92.6228 | 0.23133
500-74-38-5-99 | 500 | 74 | 38 | 5 | 18.6684 | 896.134 | 499.2916 | 73.9 | 39.1256 | 1.3194 | 63.4257 | -2.3671 | 74 | 43 | 12.7845 | 99 | 5.1349 | 74 | 38.8944 | 30.1334 | 97.2282 | 92.9323 | 0.2882
500-74-38-6-99 | 500 | 74 | 38 | 6 | 18.6684 | 896.134 | 499.2581 | 73.9 | 39.1717 | 1.2879 | 61.9137 | -2.6473 | 74 | 43 | 15.3413 | 99 | 6.1487 | 74 | 38.9127 | 32.7218 | 97.4414 | 93.1013 | 0.34521
500-74-38-7-99 | 500 | 74 | 38 | 7 | 18.6684 | 896.134 | 499.2251 | 73.9 | 39.2138 | 1.2691 | 61.0127 | -2.8173 | 74 | 43 | 17.8982 | 99 | 7.1624 | 74 | 38.9295 | 35.2975 | 97.595 | 93.2021 | 0.40232
500-74-38-8-99 | 500 | 74 | 38 | 8 | 18.6684 | 896.134 | 499.1923 | 73.9 | 39.2551 | 1.2574 | 60.4544 | -2.9238 | 74 | 43 | 20.4551 | 99 | 8.176 | 74 | 38.9425 | 37.8661 | 97.7109 | 93.2648 | 0.45948
500-74-38-9-99 | 500 | 74 | 38 | 9 | 18.6684 | 896.134 | 499.1596 | 73.9 | 39.2961 | 1.25 | 60.1031 | -2.9913 | 74 | 43 | 23.012 | 99 | 9.1895 | 74 | 38.9548 | 40.4304 | 97.8014 | 93.3043 | 0.5167
500-74-38-10-99 | 500 | 74 | 38 | 10 | 18.6684 | 896.134 | 499.127 | 73.9 | 39.3368 | 1.2453 | 59.8829 | -3.0337 | 74 | 43 | 25.5689 | 99 | 10.203 | 74 | 38.9667 | 42.992 | 97.874 | 93.3293 | 0.57395
500-74-40-1-99 | 500 | 74 | 40 | 1 | 20.7071 | 993.9981 | 499.4255 | 73.9 | 40.9542 | 3.4818 | 167.3274 | 9.3059 | 74 | 45 | 2.5569 | 99 | 1.0777 | 74 | 40.6951 | 19.7822 | 92.3729 | 83.1856 | 0.058054
500-74-40-2-99 | 500 | 74 | 40 | 2 | 20.7071 | 993.9981 | 499.3492 | 73.9 | 41.072 | 2.1275 | 102.2581 | 3.2799 | 74 | 45 | 5.1138 | 99 | 2.0978 | 74 | 40.8488 | 23.6934 | 95.1066 | 89.7258 | 0.10764
500-74-40-3-99 | 500 | 74 | 40 | 3 | 20.7071 | 993.9981 | 499.3039 | 73.9 | 41.1381 | 1.7449 | 83.8751 | 0.91382 | 74 | 45 | 7.6707 | 99 | 3.1139 | 74 | 40.9203 | 26.6329 | 96.1723 | 91.5736 | 0.15821
500-74-40-4-99 | 500 | 74 | 40 | 4 | 20.7071 | 993.9981 | 499.2657 | 73.9 | 41.183 | 1.5873 | 76.308 | -0.20344 | 74 | 45 | 10.2276 | 99 | 4.1288 | 74 | 40.9585 | 29.3473 | 96.7352 | 92.3344 | 0.20921
500-74-40-5-99 | 500 | 74 | 40 | 5 | 20.7071 | 993.9981 | 499.2301 | 73.9 | 41.2239 | 1.5087 | 72.5326 | -0.79993 | 74 | 45 | 12.7845 | 99 | 5.1433 | 74 | 40.9805 | 31.9828 | 97.082 | 92.7142 | 0.26044
500-74-40-6-99 | 500 | 74 | 40 | 6 | 20.7071 | 993.9981 | 499.1957 | 73.9 | 41.2698 | 1.4652 | 70.4452 | -1.1422 | 74 | 45 | 15.3413 | 99 | 6.1574 | 74 | 41.0045 | 34.5833 | 97.3169 | 92.9243 | 0.31182
500-74-40-7-99 | 500 | 74 | 40 | 7 | 20.7071 | 993.9981 | 499.1618 | 73.9 | 41.3098 | 1.4386 | 69.1727 | -1.3555 | 74 | 45 | 17.8982 | 99 | 7.1714 | 74 | 41.0193 | 37.1667 | 97.4863 | 93.0526 | 0.36329
500-74-40-8-99 | 500 | 74 | 40 | 8 | 20.7071 | 993.9981 | 499.1282 | 73.9 | 41.3519 | 1.422 | 68.3778 | -1.4906 | 74 | 45 | 20.4551 | 99 | 8.1853 | 74 | 41.0338 | 39.7402 | 97.6142 | 93.1329 | 0.41483
500-74-40-9-99 | 500 | 74 | 40 | 9 | 20.7071 | 993.9981 | 499.0948 | 73.9 | 41.388 | 1.4108 | 67.8445 | -1.582 | 74 | 45 | 23.012 | 99 | 9.1991 | 74 | 41.0459 | 42.3083 | 97.7141 | 93.1869 | 0.46641
500-74-40-10-99 | 500 | 74 | 40 | 10 | 20.7071 | 993.9981 | 499.0615 | 73.9 | 41.4314 | 1.4039 | 67.5172 | -1.6384 | 74 | 45 | 25.5689 | 99 | 10.2129 | 74 | 41.0618 | 44.8721 | 97.7944 | 93.2203 | 0.51805
500-74-42-1-99 | 500 | 74 | 42 | 1 | 22.935 | 1100.946 | 499.3785 | 73.9 | 43.0364 | 4.2335 | 203.4729 | 12.132 | 74 | 47 | 2.5569 | 99 | 1.0834 | 74 | 42.7377 | 21.2584 | 91.8727 | 81.5413 | 0.053472
500-74-42-2-99 | 500 | 74 | 42 | 2 | 22.935 | 1100.946 | 499.2909 | 73.9 | 43.1717 | 2.541 | 122.1506 | 5.4307 | 74 | 47 | 5.1138 | 99 | 2.105 | 74 | 42.9158 | 25.5078 | 94.7766 | 88.9207 | 0.098068
500-74-42-3-99 | 500 | 74 | 42 | 3 | 22.935 | 1100.946 | 499.2412 | 73.9 | 43.2408 | 2.0429 | 98.2159 | 2.7957 | 74 | 47 | 7.6707 | 99 | 3.1219 | 74 | 42.9968 | 28.5628 | 95.9302 | 91.0925 | 0.1436
500-74-42-4-99 | 500 | 74 | 42 | 4 | 22.935 | 1100.946 | 499.2007 | 73.9 | 43.2919 | 1.8342 | 88.1897 | 1.5097 | 74 | 47 | 10.2276 | 99 | 4.1373 | 74 | 43.0437 | 31.3283 | 96.5444 | 92.0024 | 0.18957
500-74-42-5-99 | 500 | 74 | 42 | 5 | 22.935 | 1100.946 | 499.1637 | 73.9 | 43.3367 | 1.7287 | 83.122 | 0.80705 | 74 | 47 | 12.7845 | 99 | 5.1522 | 74 | 43.0737 | 33.9908 | 96.9245 | 92.4626 | 0.23578
500-74-42-6-99 | 500 | 74 | 42 | 6 | 22.935 | 1100.946 | 499.128 | 73.9 | 43.3796 | 1.669 | 80.2567 | 0.39197 | 74 | 47 | 15.3413 | 99 | 6.1667 | 74 | 43.0988 | 36.6074 | 97.1825 | 92.7229 | 0.28214
500-74-42-7-99 | 500 | 74 | 42 | 7 | 22.935 | 1100.946 | 499.0932 | 73.9 | 43.4194 | 1.6323 | 78.4997 | 0.13061 | 74 | 47 | 17.8982 | 99 | 7.181 | 74 | 43.1181 | 39.2009 | 97.3688 | 92.8827 | 0.3286
500-74-42-8-99 | 500 | 74 | 42 | 8 | 22.935 | 1100.946 | 499.0588 | 73.9 | 43.461 | 1.609 | 77.3798 | -0.038808 | 74 | 47 | 20.4551 | 99 | 8.1952 | 74 | 43.1351 | 41.7812 | 97.5097 | 92.9847 | 0.37513
500-74-42-9-99 | 500 | 74 | 42 | 9 | 22.935 | 1100.946 | 499.0246 | 73.9 | 43.499 | 1.5932 | 76.6285 | -0.15373 | 74 | 47 | 23.012 | 99 | 9.2094 | 74 | 43.1516 | 44.3538 | 97.6199 | 93.0533 | 0.42171
500-74-42-10-99 | 500 | 74 | 42 | 10 | 22.935 | 1100.946 | 498.9906 | 73.9 | 43.5356 | 1.5824 | 76.1146 | -0.23292 | 74 | 47 | 25.5689 | 99 | 10.2234 | 74 | 43.1649 | 46.9215 | 97.7084 | 93.1004 | 0.46833
500-74-44-1-99 | 500 | 74 | 44 | 1 | 25.3664 | 1217.6608 | 499.3297 | 73.9 | 45.1145 | 5.131 | 246.6337 | 15.2141 | 74 | 49 | 2.5569 | 99 | 1.0892 | 74 | 44.7792 | 22.7923 | 91.3588 | 79.7724 | 0.049418
500-74-44-2-99 | 500 | 74 | 44 | 2 | 25.3664 | 1217.6608 | 499.2288 | 73.9 | 45.2747 | 3.0407 | 146.1873 | 7.6321 | 74 | 49 | 5.1138 | 99 | 2.1126 | 74 | 44.9847 | 27.4395 | 94.4281 | 88.0129 | 0.089583
500-74-44-3-99 | 500 | 74 | 44 | 3 | 25.3664 | 1217.6608 | 499.1739 | 73.9 | 45.3509 | 2.3995 | 115.3743 | 4.7372 | 74 | 49 | 7.6707 | 99 | 3.1303 | 74 | 45.0808 | 30.6376 | 95.6717 | 90.5406 | 0.13062
500-74-44-4-99 | 500 | 74 | 44 | 4 | 25.3664 | 1217.6608 | 499.1307 | 73.9 | 45.4052 | 2.1251 | 102.1869 | 3.2716 | 74 | 49 | 10.2276 | 99 | 4.1464 | 74 | 45.1361 | 33.4689 | 96.3397 | 91.6225 | 0.17211
500-74-44-5-99 | 500 | 74 | 44 | 5 | 25.3664 | 1217.6608 | 499.0918 | 73.9 | 45.4514 | 1.9844 | 95.4279 | 2.4509 | 74 | 49 | 12.7845 | 99 | 5.1617 | 74 | 45.1732 | 36.1665 | 96.755 | 92.1772 | 0.21384
500-74-44-6-99 | 500 | 74 | 44 | 6 | 25.3664 | 1217.6608 | 499.0549 | 73.9 | 45.4964 | 1.9039 | 91.5648 | 1.9573 | 74 | 49 | 15.3413 | 99 | 6.1766 | 74 | 45.2037 | 38.8039 | 97.0376 | 92.4945 | 0.25573
500-74-44-7-99 | 500 | 74 | 44 | 7 | 25.3664 | 1217.6608 | 499.019 | 73.9 | 45.533 | 1.8535 | 89.1483 | 1.6386 | 74 | 49 | 17.8982 | 99 | 7.1913 | 74 | 45.2222 | 41.4112 | 97.2422 | 92.6931 | 0.29771
500-74-44-8-99 | 500 | 74 | 44 | 8 | 25.3664 | 1217.6608 | 498.9837 | 73.9 | 45.5764 | 1.8213 | 87.6078 | 1.4312 | 74 | 49 | 20.4551 | 99 | 8.2059 | 74 | 45.2448 | 44.0002 | 97.397 | 92.8199 | 0.33977
500-74-44-9-99 | 500 | 74 | 44 | 9 | 25.3664 | 1217.6608 | 498.9487 | 73.9 | 45.6094 | 1.7988 | 86.5302 | 1.2841 | 74 | 49 | 23.012 | 99 | 9.2203 | 74 | 45.2582 | 46.5796 | 97.5182 | 92.9087 | 0.38188
500-74-44-10-99 | 500 | 74 | 44 | 10 | 25.3664 | 1217.6608 | 498.9139 | 73.9 | 45.6486 | 1.7837 | 85.8078 | 1.1846 | 74 | 49 | 25.5689 | 99 | 10.2347 | 74 | 45.2742 | 49.1517 | 97.6157 | 92.9684 | 0.42404
500-74-46-1-99 | 500 | 74 | 46 | 1 | 28.0163 | 1344.8637 | 499.2793 | 73.9 | 47.1997 | 6.1975 | 297.9251 | 17.6117 | 74 | 51 | 2.5569 | 99 | 1.0953 | 74 | 46.8197 | 24.3758 | 90.8344 | 77.8791 | 0.045832
500-74-46-2-99 | 500 | 74 | 46 | 2 | 28.0163 | 1344.8637 | 499.163 | 73.9 | 47.3825 | 3.6428 | 175.1574 | 9.8764 | 74 | 51 | 5.1138 | 99 | 2.1205 | 74 | 47.055 | 29.4873 | 94.062 | 86.9976 | 0.082056
500-74-46-3-99 | 500 | 74 | 46 | 3 | 28.0163 | 1344.8637 | 499.1019 | 73.9 | 47.4679 | 2.8263 | 135.9137 | 6.7357 | 74 | 51 | 7.6707 | 99 | 3.1393 | 74 | 47.1665 | 32.8607 | 95.3968 | 89.912 | 0.11909
500-74-46-4-99 | 500 | 74 | 46 | 4 | 28.0163 | 1344.8637 | 499.0554 | 73.9 | 47.5233 | 2.4685 | 118.7211 | 5.0844 | 74 | 51 | 10.2276 | 99 | 4.1561 | 74 | 47.2313 | 35.7754 | 96.1206 | 91.1889 | 0.15657
500-74-46-5-99 | 500 | 74 | 46 | 5 | 28.0163 | 1344.8637 | 499.0144 | 73.9 | 47.5711 | 2.2826 | 109.7898 | 4.1367 | 74 | 51 | 12.7845 | 99 | 5.1719 | 74 | 47.2751 | 38.5181 | 96.573 | 91.8525 | 0.1943
500-74-46-6-99 | 500 | 74 | 46 | 6 | 28.0163 | 1344.8637 | 498.976 | 73.9 | 47.6125 | 2.1745 | 104.5981 | 3.5524 | 74 | 51 | 15.3413 | 99 | 6.1873 | 74 | 47.3069 | 41.1831 | 96.8819 | 92.2383 | 0.23218
500-74-46-7-99 | 500 | 74 | 46 | 7 | 28.0163 | 1344.8637 | 498.9389 | 73.9 | 47.6571 | 2.1075 | 101.3826 | 3.1769 | 74 | 51 | 17.8982 | 99 | 7.2023 | 74 | 47.3373 | 43.807 | 97.1059 | 92.4775 | 0.27018
500-74-46-8-99 | 500 | 74 | 46 | 8 | 28.0163 | 1344.8637 | 498.9025 | 73.9 | 47.6946 | 2.0629 | 99.2415 | 2.9206 | 74 | 51 | 20.4551 | 99 | 8.2173 | 74 | 47.3585 | 46.4086 | 97.2757 | 92.6369 | 0.30824
500-74-46-9-99 | 500 | 74 | 46 | 9 | 28.0163 | 1344.8637 | 498.8666 | 73.9 | 47.7288 | 2.032 | 97.7622 | 2.7406 | 74 | 51 | 23.012 | 99 | 9.232 | 74 | 47.3734 | 48.9964 | 97.4087 | 92.7472 | 0.34636
500-74-46-10-99 | 500 | 74 | 46 | 10 | 28.0163 | 1344.8637 | 498.831 | 73.9 | 47.7663 | 2.0106 | 96.7403 | 2.6148 | 74 | 51 | 25.5689 | 99 | 10.2467 | 74 | 47.3925 | 51.5747 | 97.5158 | 92.8235 | 0.38453
500-74-48-1-99 | 500 | 74 | 48 | 1 | 30.9006 | 1483.3149 | 499.2275 | 73.9 | 49.29 | 7.4553 | 358.4285 | 17.6117 | 74 | 53 | 2.5569 | 99 | 1.1015 | 74 | 48.8579 | 26.0022 | 90.302 | 75.8733 | 0.042653
500-74-48-2-99 | 500 | 74 | 48 | 2 | 30.9006 | 1483.3149 | 499.0937 | 73.9 | 49.5025 | 4.3678 | 210.0468 | 12.6368 | 74 | 53 | 5.1138 | 99 | 2.129 | 74 | 49.1247 | 31.6466 | 93.6792 | 85.865 | 0.075378
500-74-48-3-99 | 500 | 74 | 48 | 3 | 30.9006 | 1483.3149 | 499.0251 | 73.9 | 49.5946 | 3.3377 | 160.5328 | 8.7905 | 74 | 53 | 7.6707 | 99 | 3.1489 | 74 | 49.2542 | 35.2335 | 95.1056 | 89.1985 | 0.10884
500-74-48-4-99 | 500 | 74 | 48 | 4 | 30.9006 | 1483.3149 | 498.9747 | 73.9 | 49.6539 | 2.8763 | 138.3561 | 6.9545 | 74 | 53 | 10.2276 | 99 | 4.1663 | 74 | 49.3314 | 38.2518 | 95.887 | 90.6916 | 0.14273
500-74-48-5-99 | 500 | 74 | 48 | 5 | 30.9006 | 1483.3149 | 498.9312 | 73.9 | 49.7032 | 2.6328 | 126.6542 | 5.8723 | 74 | 53 | 12.7845 | 99 | 5.1827 | 74 | 49.3824 | 41.0522 | 96.3782 | 91.4797 | 0.17688
500-74-48-6-99 | 500 | 74 | 48 | 6 | 30.9006 | 1483.3149 | 498.891 | 73.9 | 49.7455 | 2.4897 | 119.7794 | 5.1924 | 74 | 53 | 15.3413 | 99 | 6.1986 | 74 | 49.4203 | 43.7522 | 96.7147 | 91.9428 | 0.21119
500-74-48-7-99 | 500 | 74 | 48 | 7 | 30.9006 | 1483.3149 | 498.8525 | 73.9 | 49.7912 | 2.4001 | 115.4743 | 4.748 | 74 | 53 | 17.8982 | 99 | 7.2141 | 74 | 49.4538 | 46.3988 | 96.9595 | 92.233 | 0.24561
500-74-48-8-99 | 500 | 74 | 48 | 8 | 30.9006 | 1483.3149 | 498.815 | 73.9 | 49.8278 | 2.3397 | 112.5777 | 4.4402 | 74 | 53 | 20.4551 | 99 | 8.2294 | 74 | 49.478 | 49.016 | 97.1452 | 92.4284 | 0.2801
500-74-48-9-99 | 500 | 74 | 48 | 9 | 30.9006 | 1483.3149 | 498.7781 | 73.9 | 49.8626 | 2.2978 | 110.5695 | 4.2225 | 74 | 53 | 23.012 | 99 | 9.2445 | 74 | 49.4987 | 51.6148 | 97.291 | 92.564 | 0.31465
500-74-48-10-99 | 500 | 74 | 48 | 10 | 30.9006 | 1483.3149 | 498.7415 | 73.9 | 49.8968 | 2.2679 | 109.1382 | 4.0652 | 74 | 53 | 25.5689 | 99 | 10.2595 | 74 | 49.5171 | 54.2016 | 97.4083 | 92.6608 | 0.34925
500-74-50-1-99 | 500 | 74 | 50 | 1 | 34.0358 | 1633.8152 | 499.1747 | 73.9 | 51.3765 | 8.9291 | 429.3315 | 17.6117 | 74 | 55 | 2.5569 | 99 | 1.1079 | 74 | 50.9017 | 27.6636 | 89.7645 | 73.7655 | 0.03983
500-74-50-2-99 | 500 | 74 | 50 | 2 | 34.0358 | 1633.8152 | 499.021 | 73.9 | 51.6171 | 5.2337 | 251.7248 | 15.5455 | 74 | 55 | 5.1138 | 99 | 2.1378 | 74 | 51.1979 | 33.9159 | 93.2805 | 84.623 | 0.069439
500-74-50-3-99 | 500 | 74 | 50 | 3 | 34.0358 | 1633.8152 | 498.9436 | 73.9 | 51.7287 | 3.9502 | 190.0218 | 11.0523 | 74 | 55 | 7.6707 | 99 | 3.1589 | 74 | 51.3464 | 37.7563 | 94.7982 | 88.394 | 0.099715
500-74-50-4-99 | 500 | 74 | 50 | 4 | 34.0358 | 1633.8152 | 498.8884 | 73.9 | 51.7929 | 3.3607 | 161.6843 | 8.8794 | 74 | 55 | 10.2276 | 99 | 4.1772 | 74 | 51.4357 | 40.9026 | 95.6387 | 90.1259 | 0.1304
500-74-50-5-99 | 500 | 74 | 50 | 5 | 34.0358 | 1633.8152 | 498.842 | 73.9 | 51.8444 | 3.0448 | 146.4977 | 7.6584 | 74 | 55 | 12.7845 | 99 | 5.1943 | 74 | 51.4958 | 43.7755 | 96.1702 | 91.0542 | 0.16134
500-74-50-6-99 | 500 | 74 | 50 | 6 | 34.0358 | 1633.8152 | 498.7997 | 73.9 | 51.8902 | 2.8572 | 137.4841 | 6.877 | 74 | 55 | 15.3413 | 99 | 6.2106 | 74 | 51.5392 | 46.5199 | 96.5359 | 91.6053 | 0.19244
500-74-50-7-99 | 500 | 74 | 50 | 7 | 34.0358 | 1633.8152 | 498.7596 | 73.9 | 51.9262 | 2.737 | 131.7104 | 6.351 | 74 | 55 | 17.8982 | 99 | 7.2266 | 74 | 51.5743 | 49.197 | 96.8024 | 91.9585 | 0.22365
500-74-50-8-99 | 500 | 74 | 50 | 8 | 34.0358 | 1633.8152 | 498.7207 | 73.9 | 51.9644 | 2.6565 | 127.8488 | 5.9872 | 74 | 55 | 20.4551 | 99 | 8.2423 | 74 | 51.6028 | 51.8344 | 97.0052 | 92.1949 | 0.25495
500-74-50-9-99 | 500 | 74 | 50 | 9 | 34.0358 | 1633.8152 | 498.6827 | 73.9 | 52.0016 | 2.6005 | 125.1603 | 5.7278 | 74 | 55 | 23.012 | 99 | 9.2578 | 74 | 51.6308 | 54.4473 | 97.1645 | 92.3596 | 0.2863
500-74-50-10-99 | 500 | 74 | 50 | 10 | 34.0358 | 1633.8152 | 498.6452 | 73.9 | 52.0352 | 2.5597 | 123.2082 | 5.5362 | 74 | 55 | 25.5689 | 99 | 10.2732 | 74 | 51.6493 | 57.045 | 97.2929 | 92.4793 | 0.3177
500-76-10-1-99 | 500 | 76 | 10 | 1 | 3.6262 | 174.0664 | 499.8681 | 75.9 | 10.1831 | 0.21385 | 10.2681 | -22.0677 | 76 | 15 | 2.5569 | 99 | 1.0234 | 76 | 10.1723 | 5.9692 | 97.369 | 94.1026 | 0.29306
500-76-10-2-99 | 500 | 76 | 10 | 2 | 3.6262 | 174.0664 | 499.8431 | 75.9 | 10.2341 | 0.20234 | 9.7159 | -22.6352 | 76 | 15 | 5.1138 | 99 | 2.0337 | 76 | 10.1805 | 8.5376 | 98.0053 | 94.42 | 0.58414
500-76-10-3-99 | 500 | 76 | 10 | 3 | 3.6262 | 174.0664 | 499.8183 | 75.9 | 10.28 | 0.20053 | 9.6297 | -22.7265 | 76 | 15 | 7.6707 | 99 | 3.0439 | 76 | 10.1851 | 11.0963 | 98.2205 | 94.4698 | 0.87575
500-76-10-4-99 | 500 | 76 | 10 | 4 | 3.6262 | 174.0664 | 499.7937 | 75.9 | 10.3235 | 0.20025 | 9.6165 | -22.7405 | 76 | 15 | 10.2276 | 99 | 4.054 | 76 | 10.1879 | 13.6535 | 98.3286 | 94.4777 | 1.1676
500-76-10-5-99 | 500 | 76 | 10 | 5 | 3.6262 | 174.0664 | 499.769 | 75.9 | 10.3679 | 0.20044 | 9.6263 | -22.73 | 76 | 15 | 12.7845 | 99 | 5.064 | 76 | 10.1922 | 16.2102 | 98.3936 | 94.4723 | 1.4595
500-76-10-6-99 | 500 | 76 | 10 | 6 | 3.6262 | 174.0664 | 499.7443 | 75.9 | 10.4127 | 0.20083 | 9.6452 | -22.7098 | 76 | 15 | 15.3413 | 99 | 6.0741 | 76 | 10.1958 | 18.7667 | 98.437 | 94.4617 | 1.7516
500-76-10-7-99 | 500 | 76 | 10 | 7 | 3.6262 | 174.0664 | 499.7197 | 75.9 | 10.4579 | 0.20131 | 9.6688 | -22.6847 | 76 | 15 | 17.8982 | 99 | 7.0842 | 76 | 10.2009 | 21.3231 | 98.468 | 94.4485 | 2.0439
500-76-10-8-99 | 500 | 76 | 10 | 8 | 3.6262 | 174.0664 | 499.695 | 75.9 | 10.5031 | 0.20184 | 9.6947 | -22.6573 | 76 | 15 | 20.4551 | 99 | 8.0942 | 76 | 10.207 | 23.8795 | 98.4912 | 94.4339 | 2.3362
500-76-10-9-99 | 500 | 76 | 10 | 9 | 3.6262 | 174.0664 | 499.6703 | 75.9 | 10.548 | 0.20239 | 9.7219 | -22.6285 | 76 | 15 | 23.012 | 99 | 9.1043 | 76 | 10.214 | 26.4358 | 98.5093 | 94.4185 | 2.6287
500-76-10-10-99 | 500 | 76 | 10 | 10 | 3.6262 | 174.0664 | 499.6456 | 75.9 | 10.593 | 0.20297 | 9.7499 | -22.5989 | 76 | 15 | 25.5689 | 99 | 10.1143 | 76 | 10.2215 | 28.9921 | 98.5238 | 94.4027 | 2.9212
500-76-12-1-99 | 500 | 76 | 12 | 1 | 4.1191 | 197.7278 | 499.8533 | 75.9 | 12.2052 | 0.25117 | 12.0603 | -20.4081 | 76 | 17 | 2.5569 | 99 | 1.0254 | 76 | 12.1914 | 6.4248 | 97.191 | 93.9023 | 0.25854
500-76-12-2-99 | 500 | 76 | 12 | 2 | 4.1191 | 197.7278 | 499.8274 | 75.9 | 12.254 | 0.23403 | 11.238 | -21.1405 | 76 | 17 | 5.1138 | 99 | 2.036 | 76 | 12.203 | 8.9988 | 97.9093 | 94.3184 | 0.51479
500-76-12-3-99 | 500 | 76 | 12 | 3 | 4.1191 | 197.7278 | 499.8021 | 75.9 | 12.299 | 0.23112 | 11.099 | -21.2692 | 76 | 17 | 7.6707 | 99 | 3.0464 | 76 | 12.2071 | 11.5586 | 98.153 | 94.389 | 0.77161
500-76-12-4-99 | 500 | 76 | 12 | 4 | 4.1191 | 197.7278 | 499.7768 | 75.9 | 12.345 | 0.23053 | 11.071 | -21.2952 | 76 | 17 | 10.2276 | 99 | 4.0568 | 76 | 12.211 | 14.1161 | 98.2755 | 94.4034 | 1.0287
500-76-12-5-99 | 500 | 76 | 12 | 5 | 4.1191 | 197.7278 | 499.7516 | 75.9 | 12.3908 | 0.23062 | 11.076 | -21.2952 | 76 | 17 | 12.7845 | 99 | 5.0671 | 76 | 12.2146 | 16.6729 | 98.3492 | 94.4012 | 1.2859
500-76-12-6-99 | 500 | 76 | 12 | 6 | 4.1191 | 197.7278 | 499.7264 | 75.9 | 12.4372 | 0.231 | 11.0947 | -21.273 | 76 | 17 | 15.3413 | 99 | 6.0774 | 76 | 12.22 | 19.2294 | 98.3984 | 94.392 | 1.5432
500-76-12-7-99 | 500 | 76 | 12 | 7 | 4.1191 | 197.7278 | 499.7011 | 75.9 | 12.4828 | 0.2315 | 11.1193 | -21.2501 | 76 | 17 | 17.8982 | 99 | 7.0878 | 76 | 12.2258 | 21.7858 | 98.4336 | 94.3798 | 1.8006
500-76-12-8-99 | 500 | 76 | 12 | 8 | 4.1191 | 197.7278 | 499.6759 | 75.9 | 12.5287 | 0.23208 | 11.1476 | -21.2237 | 76 | 17 | 20.4551 | 99 | 8.0981 | 76 | 12.2324 | 24.3421 | 98.46 | 94.3658 | 2.0581
500-76-12-9-99 | 500 | 76 | 12 | 9 | 4.1191 | 197.7278 | 499.6507 | 75.9 | 12.5743 | 0.23269 | 11.1777 | -21.1958 | 76 | 17 | 23.012 | 99 | 9.1084 | 76 | 12.2396 | 26.8984 | 98.4805 | 94.3509 | 2.3158
500-76-12-10-99 | 500 | 76 | 12 | 10 | 4.1191 | 197.7278 | 499.6254 | 75.9 | 12.6197 | 0.23333 | 11.209 | -21.1668 | 76 | 17 | 25.5689 | 99 | 10.1187 | 76 | 12.2474 | 29.4547 | 98.4969 | 94.3353 | 2.5735
500-76-14-1-99 | 500 | 76 | 14 | 1 | 4.67 | 224.1734 | 499.8368 | 75.9 | 14.2316 | 0.29575 | 14.2013 | -18.7034 | 76 | 19 | 2.5569 | 99 | 1.0276 | 76 | 14.2133 | 6.9311 | 96.9947 | 93.6671 | 0.22861
500-76-14-2-99 | 500 | 76 | 14 | 2 | 4.67 | 224.1734 | 499.8101 | 75.9 | 14.2822 | 0.27064 | 12.9966 | -19.6322 | 76 | 19 | 5.1138 | 99 | 2.0385 | 76 | 14.2269 | 9.5131 | 97.8035 | 94.2046 | 0.45461
500-76-14-3-99 | 500 | 76 | 14 | 3 | 4.67 | 224.1734 | 499.7842 | 75.9 | 14.3271 | 0.26613 | 12.7807 | -19.8071 | 76 | 19 | 7.6707 | 99 | 3.0492 | 76 | 14.2321 | 12.0745 | 98.0787 | 94.3012 | 0.68122
500-76-14-4-99 | 500 | 76 | 14 | 4 | 4.67 | 224.1734 | 499.7583 | 75.9 | 14.3727 | 0.26501 | 12.7272 | -19.8508 | 76 | 19 | 10.2276 | 99 | 4.0598 | 76 | 14.2366 | 14.6326 | 98.2173 | 94.3254 | 0.90806
500-76-14-5-99 | 500 | 76 | 14 | 5 | 4.67 | 224.1734 | 499.7325 | 75.9 | 14.4193 | 0.26491 | 12.7232 | -19.8508 | 76 | 19 | 12.7845 | 99 | 5.0704 | 76 | 14.2423 | 17.1895 | 98.3006 | 94.3274 | 1.135
500-76-14-6-99 | 500 | 76 | 14 | 6 | 4.67 | 224.1734 | 499.7067 | 75.9 | 14.4649 | 0.2652 | 12.738 | -19.8418 | 76 | 19 | 15.3413 | 99 | 6.081 | 76 | 14.2472 | 19.7461 | 98.3563 | 94.3211 | 1.3622
500-76-14-7-99 | 500 | 76 | 14 | 7 | 4.67 | 224.1734 | 499.6809 | 75.9 | 14.5111 | 0.2657 | 12.7627 | -19.8215 | 76 | 19 | 17.8982 | 99 | 7.0916 | 76 | 14.2533 | 22.3025 | 98.3962 | 94.3104 | 1.5894
500-76-14-8-99 | 500 | 76 | 14 | 8 | 4.67 | 224.1734 | 499.6551 | 75.9 | 14.5569 | 0.26631 | 12.7923 | -19.7973 | 76 | 19 | 20.4551 | 99 | 8.1022 | 76 | 14.2596 | 24.8588 | 98.426 | 94.2975 | 1.8167
500-76-14-9-99 | 500 | 76 | 14 | 9 | 4.67 | 224.1734 | 499.6293 | 75.9 | 14.6023 | 0.26696 | 12.8245 | -19.771 | 76 | 19 | 23.012 | 99 | 9.1127 | 76 | 14.2671 | 27.4151 | 98.4493 | 94.2834 | 2.044
500-76-14-10-99 | 500 | 76 | 14 | 10 | 4.67 | 224.1734 | 499.6035 | 75.9 | 14.6477 | 0.26766 | 12.8587 | -19.7432 | 76 | 19 | 25.5689 | 99 | 10.1233 | 76 | 14.2751 | 29.9712 | 98.4679 | 94.2685 | 2.2715
500-76-16-1-99 | 500 | 76 | 16 | 1 | 5.2846 | 253.6766 | 499.8186 | 75.9 | 16.2621 | 0.34934 | 16.7752 | -16.9456 | 76 | 21 | 2.5569 | 99 | 1.0299 | 76 | 16.2387 | 7.4922 | 96.7791 | 93.3896 | 0.20262
500-76-16-2-99 | 500 | 76 | 16 | 2 | 5.2846 | 253.6766 | 499.791 | 75.9 | 16.3144 | 0.31297 | 15.0296 | -18.109 | 76 | 21 | 5.1138 | 99 | 2.0413 | 76 | 16.2564 | 10.0854 | 97.6869 | 94.0778 | 0.40228
500-76-16-3-99 | 500 | 76 | 16 | 3 | 5.2846 | 253.6766 | 499.7644 | 75.9 | 16.3571 | 0.30608 | 14.6998 | -18.3428 | 76 | 21 | 7.6707 | 99 | 3.0522 | 76 | 16.2601 | 12.6492 | 97.9971 | 94.208 | 0.60259
500-76-16-4-99 | 500 | 76 | 16 | 4 | 5.2846 | 253.6766 | 499.7379 | 75.9 | 16.4045 | 0.3042 | 14.6101 | -18.4073 | 76 | 21 | 10.2276 | 99 | 4.0631 | 76 | 16.2667 | 15.208 | 98.1534 | 94.2437 | 0.80315
500-76-16-5-99 | 500 | 76 | 16 | 5 | 5.2846 | 253.6766 | 499.7115 | 75.9 | 16.4503 | 0.30376 | 14.59 | -18.4217 | 76 | 21 | 12.7845 | 99 | 5.074 | 76 | 16.2722 | 17.7653 | 98.2475 | 94.2519 | 1.0038
500-76-16-6-99 | 500 | 76 | 16 | 6 | 5.2846 | 253.6766 | 499.6851 | 75.9 | 16.4958 | 0.30392 | 14.5983 | -18.4217 | 76 | 21 | 15.3413 | 99 | 6.0848 | 76 | 16.2772 | 20.322 | 98.3104 | 94.2489 | 1.2047
500-76-16-7-99 | 500 | 76 | 16 | 7 | 5.2846 | 253.6766 | 499.6587 | 75.9 | 16.5419 | 0.30438 | 14.621 | -18.3992 | 76 | 21 | 17.8982 | 99 | 7.0957 | 76 | 16.2836 | 22.8785 | 98.3554 | 94.2403 | 1.4056
500-76-16-8-99 | 500 | 76 | 16 | 8 | 5.2846 | 253.6766 | 499.6323 | 75.9 | 16.5874 | 0.30498 | 14.6506 | -18.3779 | 76 | 21 | 20.4551 | 99 | 8.1065 | 76 | 16.2901 | 25.4348 | 98.3892 | 94.2289 | 1.6065
500-76-16-9-99 | 500 | 76 | 16 | 9 | 5.2846 | 253.6766 | 499.606 | 75.9 | 16.6331 | 0.30568 | 14.6849 | -18.3531 | 76 | 21 | 23.012 | 99 | 9.1173 | 76 | 16.2974 | 27.991 | 98.4154 | 94.2157 | 1.8076
500-76-16-10-99 | 500 | 76 | 16 | 10 | 5.2846 | 253.6766 | 499.5796 | 75.9 | 16.6783 | 0.30642 | 14.7215 | -18.3269 | 76 | 21 | 25.5689 | 99 | 10.1282 | 76 | 16.3058 | 30.5471 | 98.4365 | 94.2016 | 2.0088
500-76-18-1-99 | 500 | 76 | 18 | 1 | 5.9691 | 286.5319 | 499.7985 | 75.9 | 18.2958 | 0.41413 | 19.8876 | -15.1351 | 76 | 23 | 2.5569 | 99 | 1.0325 | 76 | 18.2672 | 8.1118 | 96.5428 | 93.062 | 0.18002
500-76-18-2-99 | 500 | 76 | 18 | 2 | 5.9691 | 286.5319 | 499.7698 | 75.9 | 18.349 | 0.36198 | 17.3842 | -16.5679 | 76 | 23 | 5.1138 | 99 | 2.0442 | 76 | 18.2843 | 10.7209 | 97.5586 | 93.9357 | 0.35669
500-76-18-3-99 | 500 | 76 | 18 | 3 | 5.9691 | 286.5319 | 499.7425 | 75.9 | 18.3928 | 0.35179 | 16.8956 | -16.8713 | 76 | 23 | 7.6707 | 99 | 3.0555 | 76 | 18.2931 | 13.2879 | 97.9074 | 94.1065 | 0.53407
500-76-18-4-99 | 500 | 76 | 18 | 4 | 5.9691 | 286.5319 | 499.7154 | 75.9 | 18.4386 | 0.3487 | 16.7483 | -16.9643 | 76 | 23 | 10.2276 | 99 | 4.0667 | 76 | 18.2997 | 15.8479 | 98.0834 | 94.1581 | 0.7117
500-76-18-5-99 | 500 | 76 | 18 | 5 | 5.9691 | 286.5319 | 499.6884 | 75.9 | 18.4843 | 0.34777 | 16.7043 | -16.9923 | 76 | 23 | 12.7845 | 99 | 5.0778 | 76 | 18.305 | 18.4057 | 98.1894 | 94.1738 | 0.88947
500-76-18-6-99 | 500 | 76 | 18 | 6 | 5.9691 | 286.5319 | 499.6614 | 75.9 | 18.5301 | 0.3477 | 16.702 | -16.9923 | 76 | 23 | 15.3413 | 99 | 6.0889 | 76 | 18.3107 | 20.9627 | 98.2603 | 94.1749 | 1.0674
500-76-18-7-99 | 500 | 76 | 18 | 7 | 5.9691 | 286.5319 | 499.6345 | 75.9 | 18.5757 | 0.34805 | 16.7197 | -16.9823 | 76 | 23 | 17.8982 | 99 | 7.1 | 76 | 18.3169 | 23.5192 | 98.311 | 94.1691 | 1.2453
500-76-18-8-99 | 500 | 76 | 18 | 8 | 5.9691 | 286.5319 | 499.6075 | 75.9 | 18.6212 | 0.34863 | 16.7483 | -16.9641 | 76 | 23 | 20.4551 | 99 | 8.1111 | 76 | 18.3235 | 26.0756 | 98.3491 | 94.1594 | 1.4234
500-76-18-9-99 | 500 | 76 | 18 | 9 | 5.9691 | 286.5319 | 499.5806 | 75.9 | 18.6664 | 0.34933 | 16.783 | -16.942 | 76 | 23 | 23.012 | 99 | 9.1222 | 76 | 18.3313 | 28.6317 | 98.3787 | 94.1476 | 1.6015
500-76-18-10-99 | 500 | 76 | 18 | 10 | 5.9691 | 286.5319 | 499.5536 | 75.9 | 18.7115 | 0.35012 | 16.8217 | -16.9175 | 76 | 23 | 25.5689 | 99 | 10.1333 | 76 | 18.3395 | 31.1879 | 98.4024 | 94.1345 | 1.7797
500-76-20-1-99 | 500 | 76 | 20 | 1 | 6.7284 | 322.9828 | 499.7765 | 75.9 | 20.3345 | 0.49281 | 23.6666 | -13.2535 | 76 | 25 | 2.5569 | 99 | 1.0353 | 76 | 20.2962 | 8.7925 | 96.2862 | 92.6757 | 0.16037
500-76-20-2-99 | 500 | 76 | 20 | 2 | 6.7284 | 322.9828 | 499.7466 | 75.9 | 20.3885 | 0.41892 | 20.1194 | -15.0039 | 76 | 25 | 5.1138 | 99 | 2.0474 | 76 | 20.318 | 11.4233 | 97.419 | 93.7739 | 0.31698
500-76-20-3-99 | 500 | 76 | 20 | 3 | 6.7284 | 322.9828 | 499.7185 | 75.9 | 20.4322 | 0.40399 | 19.4036 | -15.3931 | 76 | 25 | 7.6707 | 99 | 3.059 | 76 | 20.3302 | 13.9951 | 97.81 | 93.9958 | 0.47435
500-76-20-4-99 | 500 | 76 | 20 | 4 | 6.7284 | 322.9828 | 499.6908 | 75.9 | 20.4779 | 0.39921 | 19.1752 | -15.5201 | 76 | 25 | 10.2276 | 99 | 4.0705 | 76 | 20.3364 | 16.5568 | 98.0077 | 94.0668 | 0.63199
500-76-20-5-99 | 500 | 76 | 20 | 5 | 6.7284 | 322.9828 | 499.6632 | 75.9 | 20.5238 | 0.39753 | 19.0955 | -15.5647 | 76 | 25 | 12.7845 | 99 | 5.0819 | 76 | 20.3416 | 19.1153 | 98.127 | 94.0918 | 0.78978
500-76-20-6-99 | 500 | 76 | 20 | 6 | 6.7284 | 322.9828 | 499.6356 | 75.9 | 20.5695 | 0.3971 | 19.076 | -15.5756 | 76 | 25 | 15.3413 | 99 | 6.0932 | 76 | 20.3478 | 21.6727 | 98.2067 | 94.0981 | 0.94767
500-76-20-7-99 | 500 | 76 | 20 | 7 | 6.7284 | 322.9828 | 499.6081 | 75.9 | 20.6149 | 0.39728 | 19.0853 | -15.5756 | 76 | 25 | 17.8982 | 99 | 7.1046 | 76 | 20.3548 | 24.2294 | 98.2638 | 94.0955 | 1.1056
500-76-20-8-99 | 500 | 76 | 20 | 8 | 6.7284 | 322.9828 | 499.5805 | 75.9 | 20.6603 | 0.39778 | 19.1104 | -15.5561 | 76 | 25 | 20.4551 | 99 | 8.1159 | 76 | 20.3616 | 26.7858 | 98.3066 | 94.0881 | 1.2637
500-76-20-9-99 | 500 | 76 | 20 | 9 | 6.7284 | 322.9828 | 499.553 | 75.9 | 20.7052 | 0.39846 | 19.1442 | -15.5371 | 76 | 25 | 23.012 | 99 | 9.1273 | 76 | 20.3694 | 29.342 | 98.34 | 94.078 | 1.4218
500-76-20-10-99 | 500 | 76 | 20 | 10 | 6.7284 | 322.9828 | 499.5254 | 75.9 | 20.7504 | 0.39927 | 19.1842 | -15.5147 | 76 | 25 | 25.5689 | 99 | 10.1386 | 76 | 20.3781 | 31.898 | 98.3667 | 94.0659 | 1.58
500-76-22-1-99 | 500 | 76 | 22 | 1 | 7.5704 | 363.4002 | 499.7525 | 75.9 | 22.3763 | 0.58888 | 28.2818 | -11.3054 | 76 | 27 | 2.5569 | 99 | 1.0383 | 76 | 22.328 | 9.5384 | 96.0074 | 92.2213 | 0.14324
500-76-22-2-99 | 500 | 76 | 22 | 2 | 7.5704 | 363.4002 | 499.721 | 75.9 | 22.4323 | 0.48539 | 23.313 | -13.4113 | 76 | 27 | 5.1138 | 99 | 2.0509 | 76 | 22.3586 | 12.1988 | 97.2663 | 93.5884 | 0.28229
500-76-22-3-99 | 500 | 76 | 22 | 3 | 7.5704 | 363.4002 | 499.6921 | 75.9 | 22.4771 | 0.46383 | 22.2791 | -13.9032 | 76 | 27 | 7.6707 | 99 | 3.0628 | 76 | 22.3695 | 14.7772 | 97.7038 | 93.873 | 0.42215
500-76-22-4-99 | 500 | 76 | 22 | 4 | 7.5704 | 363.4002 | 499.6638 | 75.9 | 22.5219 | 0.45661 | 21.9335 | -14.0724 | 76 | 27 | 10.2276 | 99 | 4.0745 | 76 | 22.377 | 17.3413 | 97.9253 | 93.9684 | 0.56229
500-76-22-5-99 | 500 | 76 | 22 | 5 | 7.5704 | 363.4002 | 499.6355 | 75.9 | 22.5676 | 0.45383 | 21.8012 | -14.1378 | 76 | 27 | 12.7845 | 99 | 5.0862 | 76 | 22.3835 | 19.901 | 98.0591 | 94.0051 | 0.70259
500-76-22-6-99 | 500 | 76 | 22 | 6 | 7.5704 | 363.4002 | 499.6074 | 75.9 | 22.6131 | 0.45285 | 21.7552 | -14.1606 | 76 | 27 | 15.3413 | 99 | 6.0978 | 76 | 22.3901 | 22.4589 | 98.1486 | 94.0181 | 0.84299
500-76-22-7-99 | 500 | 76 | 22 | 7 | 7.5704 | 363.4002 | 499.5792 | 75.9 | 22.6581 | 0.45272 | 21.7503 | -14.1606 | 76 | 27 | 17.8982 | 99 | 7.1094 | 76 | 22.3964 | 25.0159 | 98.2127 | 94.0198 | 0.98347
500-76-22-8-99 | 500 | 76 | 22 | 8 | 7.5704 | 363.4002 | 499.5511 | 75.9 | 22.7035 | 0.45308 | 21.7686 | -14.163 | 76 | 27 | 20.4551 | 99 | 8.121 | 76 | 22.404 | 27.5724 | 98.2608 | 94.0151 | 1.124
500-76-22-9-99 | 500 | 76 | 22 | 9 | 7.5704 | 363.4002 | 499.523 | 75.9 | 22.7477 | 0.45368 | 21.7988 | -14.1387 | 76 | 27 | 23.012 | 99 | 9.1326 | 76 | 22.412 | 30.1287 | 98.2983 | 94.0072 | 1.2646
500-76-22-10-99 | 500 | 76 | 22 | 10 | 7.5704 | 363.4002 | 499.4949 | 75.9 | 22.7934 | 0.4545 | 21.8394 | -14.1185 | 76 | 27 | 25.5689 | 99 | 10.1442 | 76 | 22.4206 | 32.6848 | 98.3283 | 93.9963 | 1.4053
500-76-24-1-99 | 500 | 76 | 24 | 1 | 8.5031 | 408.1705 | 499.7291 | 75.9 | 24.4206 | 0.70668 | 33.9411 | -9.2789 | 76 | 29 | 2.5569 | 99 | 1.0415 | 76 | 24.3589 | 10.3533 | 95.7054 | 91.6891 | 0.12826
500-76-24-2-99 | 500 | 76 | 24 | 2 | 8.5031 | 408.1705 | 499.6958 | 75.9 | 24.4747 | 0.56316 | 27.0495 | -11.7883 | 76 | 29 | 5.1138 | 99 | 2.0546 | 76 | 24.393 | 13.0537 | 97.0994 | 93.377 | 0.25189
500-76-24-3-99 | 500 | 76 | 24 | 3 | 8.5031 | 408.1705 | 499.666 | 75.9 | 24.5232 | 0.53252 | 25.5794 | -12.4002 | 76 | 29 | 7.6707 | 99 | 3.0668 | 76 | 24.4081 | 15.6413 | 97.5875 | 93.7374 | 0.37638
500-76-24-4-99 | 500 | 76 | 24 | 4 | 8.5031 | 408.1705 | 499.637 | 75.9 | 24.5704 | 0.52196 | 25.0739 | -12.6182 | 76 | 29 | 10.2276 | 99 | 4.0789 | 76 | 24.4217 | 18.2087 | 97.8352 | 93.8615 | 0.50118
500-76-24-5-99 | 500 | 76 | 24 | 5 | 8.5031 | 408.1705 | 499.6081 | 75.9 | 24.6148 | 0.51756 | 24.8638 | -12.71 | 76 | 29 | 12.7845 | 99 | 5.0908 | 76 | 24.4269 | 20.77 | 97.985 | 93.9133 | 0.62613
500-76-24-6-99 | 500 | 76 | 24 | 6 | 8.5031 | 408.1705 | 499.5793 | 75.9 | 24.6613 | 0.51579 | 24.7802 | -12.7466 | 76 | 29 | 15.3413 | 99 | 6.1027 | 76 | 24.4354 | 23.3287 | 98.0853 | 93.9341 | 0.75119
500-76-24-7-99 | 500 | 76 | 24 | 7 | 8.5031 | 408.1705 | 499.5506 | 75.9 | 24.7064 | 0.51522 | 24.7542 | -12.758 | 76 | 29 | 17.8982 | 99 | 7.1145 | 76 | 24.4433 | 25.8861 | 98.1571 | 93.9408 | 0.87633
500-76-24-8-99 | 500 | 76 | 24 | 8 | 8.5031 | 408.1705 | 499.5219 | 75.9 | 24.7514 | 0.51532 | 24.7604 | -12.758 | 76 | 29 | 20.4551 | 99 | 8.1264 | 76 | 24.451 | 28.4429 | 98.211 | 93.9397 | 1.0015
500-76-24-9-99 | 500 | 76 | 24 | 9 | 8.5031 | 408.1705 | 499.4932 | 75.9 | 24.7951 | 0.51577 | 24.7837 | -12.7449 | 76 | 29 | 23.012 | 99 | 9.1382 | 76 | 24.4589 | 30.9993 | 98.253 | 93.9343 | 1.1268
500-76-24-10-99 | 500 | 76 | 24 | 10 | 8.5031 | 408.1705 | 499.4645 | 75.9 | 24.8405 | 0.51654 | 24.8218 | -12.7281 | 76 | 29 | 25.5689 | 99 | 10.15 | 76 | 24.4677 | 33.5555 | 98.2867 | 93.9253 | 1.2521
500-76-26-1-99 | 500 | 76 | 26 | 1 | 9.5346 | 457.6809 | 499.7066 | 75.9 | 26.4734 | 0.85199 | 40.9218 | -7.1819 | 76 | 31 | 2.5569 | 99 | 1.045 | 76 | 26.3979 | 11.2395 | 95.3797 | 91.0643 | 0.11517
500-76-26-2-99 | 500 | 76 | 26 | 2 | 9.5346 | 457.6809 | 499.671 | 75.9 | 26.5337 | 0.65539 | 31.4811 | -10.1152 | 76 | 31 | 5.1138 | 99 | 2.0586 | 76 | 26.4432 | 13.993 | 96.9174 | 93.1263 | 0.22524
500-76-26-3-99 | 500 | 76 | 26 | 3 | 9.5346 | 457.6809 | 499.6402 | 75.9 | 26.5756 | 0.61179 | 29.3886 | -10.8758 | 76 | 31 | 7.6707 | 99 | 3.0712 | 76 | 26.4565 | 16.5935 | 97.4603 | 93.5835 | 0.33622
500-76-26-4-99 | 500 | 76 | 26 | 4 | 9.5346 | 457.6809 | 499.6104 | 75.9 | 26.6232 | 0.59646 | 28.6542 | -11.1547 | 76 | 31 | 10.2276 | 99 | 4.0836 | 76 | 26.4702 | 19.1657 | 97.7368 | 93.7443 | 0.44752
500-76-26-5-99 | 500 | 76 | 26 | 5 | 9.5346 | 457.6809 | 499.5809 | 75.9 | 26.6685 | 0.58984 | 28.3377 | -11.2769 | 76 | 31 | 12.7845 | 99 | 5.0958 | 76 | 26.4784 | 21.7292 | 97.9041 | 93.8137 | 0.55898
500-76-26-6-99 | 500 | 76 | 26 | 6 | 9.5346 | 457.6809 | 499.5515 | 75.9 | 26.7137 | 0.58683 | 28.1949 | -11.3324 | 76 | 31 | 15.3413 | 99 | 6.1079 | 76 | 26.4862 | 24.2891 | 98.0162 | 93.8452 | 0.67056
500-76-26-7-99 | 500 | 76 | 26 | 7 | 9.5346 | 457.6809 | 499.5221 | 75.9 | 26.758 | 0.58556 | 28.1353 | -11.3556 | 76 | 31 | 17.8982 | 99 | 7.12 | 76 | 26.4933 | 26.8473 | 98.0965 | 93.8586 | 0.7822
500-76-26-8-99 | 500 | 76 | 26 | 8 | 9.5346 | 457.6809 | 499.4928 | 75.9 | 26.8023 | 0.58524 | 28.1218 | -11.3556 | 76 | 31 | 20.4551 | 99 | 8.1321 | 76 | 26.5017 | 29.4045 | 98.1569 | 93.8619 | 0.89392
500-76-26-9-99 | 500 | 76 | 26 | 9 | 9.5346 | 457.6809 | 499.4635 | 75.9 | 26.8468 | 0.5855 | 28.1359 | -11.3608 | 76 | 31 | 23.012 | 99 | 9.1442 | 76 | 26.5103 | 31.9611 | 98.2039 | 93.8592 | 1.0057
500-76-26-10-99 | 500 | 76 | 26 | 10 | 9.5346 | 457.6809 | 499.4342 | 75.9 | 26.891 | 0.58611 | 28.1667 | -11.3432 | 76 | 31 | 25.5689 | 99 | 10.1563 | 76 | 26.5198 | 34.5174 | 98.2416 | 93.8529 | 1.1175
500-76-28-1-99 | 500 | 76 | 28 | 1 | 10.6732 | 512.3455 | 499.667 | 75.9 | 28.5289 | 1.0309 | 49.519 | -5.0165 | 76 | 33 | 2.5569 | 99 | 1.0488 | 76 | 28.434 | 12.1992 | 95.0301 | 90.3413 | 0.10371
500-76-28-2-99 | 500 | 76 | 28 | 2 | 10.6732 | 512.3455 | 499.6285 | 75.9 | 28.5897 | 0.76429 | 36.7155 | -8.4015 | 76 | 33 | 5.1138 | 99 | 2.063 | 76 | 28.4863 | 15.0227 | 96.7194 | 92.8392 | 0.20184
500-76-28-3-99 | 500 | 76 | 28 | 3 | 10.6732 | 512.3455 | 499.5966 | 75.9 | 28.6368 | 0.70366 | 33.8052 | -9.3238 | 76 | 33 | 7.6707 | 99 | 3.076 | 76 | 28.5106 | 17.6402 | 97.3218 | 93.4072 | 0.30092
500-76-28-4-99 | 500 | 76 | 28 | 4 | 10.6732 | 512.3455 | 499.566 | 75.9 | 28.6812 | 0.68157 | 32.7456 | -9.678 | 76 | 33 | 10.2276 | 99 | 4.0886 | 76 | 28.5211 | 20.2192 | 97.6295 | 93.6142 | 0.40033
500-76-28-5-99 | 500 | 76 | 28 | 5 | 10.6732 | 512.3455 | 499.5358 | 75.9 | 28.7264 | 0.67179 | 32.2776 | -9.8379 | 76 | 33 | 12.7845 | 99 | 5.1011 | 76 | 28.5325 | 22.7859 | 97.816 | 93.7059 | 0.49993
500-76-28-6-99 | 500 | 76 | 28 | 6 | 10.6732 | 512.3455 | 499.5057 | 75.9 | 28.7712 | 0.66706 | 32.0525 | -9.9155 | 76 | 33 | 15.3413 | 99 | 6.1136 | 76 | 28.5401 | 25.3475 | 97.9411 | 93.7501 | 0.59963
500-76-28-7-99 | 500 | 76 | 28 | 7 | 10.6732 | 512.3455 | 499.4758 | 75.9 | 28.8151 | 0.66478 | 31.9448 | -9.9527 | 76 | 33 | 17.8982 | 99 | 7.126 | 76 | 28.5487 | 27.9067 | 98.0307 | 93.7715 | 0.69941
500-76-28-8-99 | 500 | 76 | 28 | 8 | 10.6732 | 512.3455 | 499.4458 | 75.9 | 28.8591 | 0.66386 | 31.9023 | -9.9675 | 76 | 33 | 20.4551 | 99 | 8.1383 | 76 | 28.5575 | 30.4645 | 98.0981 | 93.7802 | 0.79925
500-76-28-9-99 | 500 | 76 | 28 | 9 | 10.6732 | 512.3455 | 499.4159 | 75.9 | 28.9025 | 0.66371 | 31.8975 | -9.9675 | 76 | 33 | 23.012 | 99 | 9.1507 | 76 | 28.5664 | 33.0215 | 98.1507 | 93.7815 | 0.89914
500-76-28-10-99 | 500 | 76 | 28 | 10 | 10.6732 | 512.3455 | 499.386 | 75.9 | 28.9469 | 0.66411 | 31.9185 | -9.9691 | 76 | 33 | 25.5689 | 99 | 10.163 | 76 | 28.5763 | 35.578 | 98.1927 | 93.7778 | 0.99909
500-76-30-1-99 | 500 | 76 | 30 | 1 | 11.9286 | 572.6057 | 499.6339 | 75.9 | 30.5866 | 1.2514 | 60.1164 | -2.7848 | 76 | 35 | 2.5569 | 99 | 1.0528 | 76 | 30.4728 | 13.234 | 94.6565 | 89.5089 | 0.093658
500-76-30-2-99 | 500 | 76 | 30 | 2 | 11.9286 | 572.6057 | 499.5919 | 75.9 | 30.655 | 0.89437 | 42.9675 | -6.6309 | 76 | 35 | 5.1138 | 99 | 2.0677 | 76 | 30.5406 | 16.148 | 96.5046 | 92.5023 | 0.18125
500-76-30-3-99 | 500 | 76 | 30 | 3 | 11.9286 | 572.6057 | 499.5586 | 75.9 | 30.696 | 0.81009 | 38.9208 | -7.7468 | 76 | 35 | 7.6707 | 99 | 3.0811 | 76 | 30.5609 | 18.7892 | 97.1708 | 93.2089 | 0.26982
500-76-30-4-99 | 500 | 76 | 30 | 4 | 11.9286 | 572.6057 | 499.5271 | 75.9 | 30.7446 | 0.77911 | 37.435 | -8.1838 | 76 | 35 | 10.2276 | 99 | 4.0941 | 76 | 30.5802 | 21.377 | 97.5125 | 93.4685 | 0.35876
500-76-30-5-99 | 500 | 76 | 30 | 5 | 11.9286 | 572.6057 | 499.4961 | 75.9 | 30.7894 | 0.76491 | 36.7548 | -8.3893 | 76 | 35 | 12.7845 | 99 | 5.1069 | 76 | 30.5912 | 23.9481 | 97.72 | 93.5876 | 0.44788
500-76-30-6-99 | 500 | 76 | 30 | 6 | 11.9286 | 572.6057 | 499.4654 | 75.9 | 30.8314 | 0.75766 | 36.4086 | -8.4952 | 76 | 35 | 15.3413 | 99 | 6.1196 | 76 | 30.5996 | 26.5123 | 97.8592 | 93.6484 | 0.53711
500-76-30-7-99 | 500 | 76 | 30 | 7 | 11.9286 | 572.6057 | 499.4348 | 75.9 | 30.8772 | 0.75404 | 36.2368 | -8.5481 | 76 | 35 | 17.8982 | 99 | 7.1323 | 76 | 30.6091 | 29.0728 | 97.9591 | 93.6787 | 0.62642
500-76-30-8-99 | 500 | 76 | 30 | 8 | 11.9286 | 572.6057 | 499.4042 | 75.9 | 30.9209 | 0.75222 | 36.1517 | -8.5743 | 76 | 35 | 20.4551 | 99 | 8.1449 | 76 | 30.6192 | 31.6315 | 98.0343 | 93.694 | 0.7158
500-76-30-9-99 | 500 | 76 | 30 | 9 | 11.9286 | 572.6057 | 499.3737 | 75.9 | 30.9644 | 0.75152 | 36.1204 | -8.5743 | 76 | 35 | 23.012 | 99 | 9.1575 | 76 | 30.6284 | 34.1891 | 98.0929 | 93.6998 | 0.80522
500-76-30-10-99 | 500 | 76 | 30 | 10 | 11.9286 | 572.6057 | 499.3432 | 75.9 | 31.0079 | 0.75153 | 36.123 | -8.5839 | 76 | 35 | 25.5689 | 99 | 10.1701 | 76 | 30.6381 | 36.746 | 98.1398 | 93.6998 | 0.89469
500-76-32-1-99 | 500 | 76 | 32 | 1 | 13.3103 | 638.9318 | 499.5984 | 75.9 | 32.6483 | 1.5229 | 73.1641 | -0.49363 | 76 | 37 | 2.5569 | 99 | 1.0571 | 76 | 32.5122 | 14.3442 | 94.2594 | 88.5582 | 0.084837
500-76-32-2-99 | 500 | 76 | 32 | 2 | 13.3103 | 638.9318 | 499.5521 | 75.9 | 32.7167 | 1.0494 | 50.4209 | -4.81 | 76 | 37 | 5.1138 | 99 | 2.0728 | 76 | 32.5882 | 17.3746 | 96.2722 | 92.1156 | 0.16312
500-76-32-3-99 | 500 | 76 | 32 | 3 | 13.3103 | 638.9318 | 499.5172 | 75.9 | 32.7645 | 0.9345 | 44.9019 | -6.1315 | 76 | 37 | 7.6707 | 99 | 3.0867 | 76 | 32.6191 | 20.0465 | 97.0069 | 92.9791 | 0.24241
500-76-32-4-99 | 500 | 76 | 32 | 4 | 13.3103 | 638.9318 | 499.4847 | 75.9 | 32.8138 | 0.89123 | 42.8256 | -6.6682 | 76 | 37 | 10.2276 | 99 | 4.1 | 76 | 32.6421 | 22.6466 | 97.3853 | 93.3042 | 0.32209
500-76-32-5-99 | 500 | 76 | 32 | 5 | 13.3103 | 638.9318 | 499.4529 | 75.9 | 32.8583 | 0.87096 | 41.8542 | -6.9276 | 76 | 37 | 12.7845 | 99 | 5.1131 | 76 | 32.6548 | 25.2238 | 97.6156 | 93.4565 | 0.40195
500-76-32-6-99 | 500 | 76 | 32 | 6 | 13.3103 | 638.9318 | 499.4214 | 75.9 | 32.8997 | 0.86031 | 41.3452 | -7.0657 | 76 | 37 | 15.3413 | 99 | 6.1261 | 76 | 32.6642 | 27.7913 | 97.7703 | 93.5365 | 0.48193
500-76-32-7-99 | 500 | 76 | 32 | 7 | 13.3103 | 638.9318 | 499.3901 | 75.9 | 32.9451 | 0.85467 | 41.0767 | -7.1392 | 76 | 37 | 17.8982 | 99 | 7.1391 | 76 | 32.6747 | 30.3539 | 97.8814 | 93.5789 | 0.562
500-76-32-8-99 | 500 | 76 | 32 | 8 | 13.3103 | 638.9318 | 499.3589 | 75.9 | 32.9875 | 0.85152 | 40.9279 | -7.1801 | 76 | 37 | 20.4551 | 99 | 8.152 | 76 | 32.6846 | 32.9139 | 97.965 | 93.6025 | 0.64212
500-76-32-9-99 | 500 | 76 | 32 | 9 | 13.3103 | 638.9318 | 499.3278 | 75.9 | 33.0314 | 0.85002 | 40.8583 | -7.1993 | 76 | 37 | 23.012 | 99 | 9.1648 | 76 | 32.6954 | 35.4723 | 98.0302 | 93.6138 | 0.7223
500-76-32-10-99 | 500 | 76 | 32 | 10 | 13.3103 | 638.9318 | 499.2966 | 75.9 | 33.0736 | 0.84942 | 40.8322 | -7.1993 | 76 | 37 | 25.5689 | 99 | 10.1777 | 76 | 32.7047 | 38.0298 | 98.0824 | 93.6183 | 0.80251
500-76-34-1-99 | 500 | 76 | 34 | 1 | 14.8288 | 711.8241 | 499.5605 | 75.9 | 34.7142 | 1.8565 | 89.1941 | 1.8493 | 76 | 39 | 2.5569 | 99 | 1.0617 | 76 | 34.5542 | 15.5292 | 93.8397 | 87.4807 | 0.077087
500-76-34-2-99 | 500 | 76 | 34 | 2 | 14.8288 | 711.8241 | 499.5089 | 75.9 | 34.7935 | 1.2365 | 59.4123 | -2.9212 | 76 | 39 | 5.1138 | 99 | 2.0783 | 76 | 34.6458 | 18.7061 | 96.0217 | 91.6617 | 0.14714
500-76-34-3-99 | 500 | 76 | 34 | 3 | 14.8288 | 711.8241 | 499.4721 | 75.9 | 34.8389 | 1.0804 | 51.9155 | -4.4753 | 76 | 39 | 7.6707 | 99 | 3.0926 | 76 | 34.6811 | 21.4191 | 96.8293 | 92.7144 | 0.21821
500-76-34-4-99 | 500 | 76 | 34 | 4 | 14.8288 | 711.8241 | 499.4384 | 75.9 | 34.8858 | 1.0204 | 49.0354 | -5.1285 | 76 | 39 | 10.2276 | 99 | 4.1063 | 76 | 34.705 | 24.036 | 97.2473 | 93.119 | 0.28968
500-76-34-5-99 | 500 | 76 | 34 | 5 | 14.8288 | 711.8241 | 499.4058 | 75.9 | 34.9336 | 0.99204 | 47.6772 | -5.449 | 76 | 39 | 12.7845 | 99 | 5.1198 | 76 | 34.7215 | 26.6212 | 97.5022 | 93.3101 | 0.36136
500-76-34-6-99 | 500 | 76 | 34 | 6 | 14.8288 | 711.8241 | 499.3735 | 75.9 | 34.9761 | 0.97682 | 46.9491 | -5.6243 | 76 | 39 | 15.3413 | 99 | 6.1331 | 76 | 34.7345 | 29.1933 | 97.6738 | 93.4127 | 0.43315
500-76-34-7-99 | 500 | 76 | 34 | 7 | 14.8288 | 711.8241 | 499.3415 | 75.9 | 35.0191 | 0.96826 | 46.5406 | -5.7238 | 76 | 39 | 17.8982 | 99 | 7.1463 | 76 | 34.7471 | 31.7588 | 97.797 | 93.4704 | 0.50503
500-76-34-8-99 | 500 | 76 | 34 | 8 | 14.8288 | 711.8241 | 499.3097 | 75.9 | 35.0617 | 0.96333 | 46.3064 | -5.7811 | 76 | 39 | 20.4551 | 99 | 8.1595 | 76 | 34.7576 | 34.3206 | 97.8899 | 93.5037 | 0.57697
500-76-34-9-99 | 500 | 76 | 34 | 9 | 14.8288 | 711.8241 | 499.2778 | 75.9 | 35.1034 | 0.96051 | 46.174 | -5.8136 | 76 | 39 | 23.012 | 99 | 9.1726 | 76 | 34.7671 | 36.8803 | 97.9623 | 93.5226 | 0.64896
500-76-34-10-99 | 500 | 76 | 34 | 10 | 14.8288 | 711.8241 | 499.2461 | 75.9 | 35.1465 | 0.95915 | 46.1117 | -5.8289 | 76 | 39 | 25.5689 | 99 | 10.1858 | 76 | 34.7786 | 39.4385 | 98.0203 | 93.5318 | 0.721
500-76-36-1-99 | 500 | 76 | 36 | 1 | 16.4952 | 791.814 | 499.5203 | 75.9 | 36.7834 | 2.2644 | 108.8039 | 4.2324 | 76 | 41 | 2.5569 | 99 | 1.0665 | 76 | 36.5961 | 16.7876 | 93.3984 | 86.2721 | 0.070271
500-76-36-2-99 | 500 | 76 | 36 | 2 | 16.4952 | 791.814 | 499.4623 | 75.9 | 36.869 | 1.4613 | 70.2224 | -0.97483 | 76 | 41 | 5.1138 | 99 | 2.0841 | 76 | 36.7021 | 20.1476 | 95.7527 | 91.141 | 0.13303
500-76-36-3-99 | 500 | 76 | 36 | 3 | 16.4952 | 791.814 | 499.4232 | 75.9 | 36.9251 | 1.2525 | 60.1942 | -2.7697 | 76 | 41 | 7.6707 | 99 | 3.099 | 76 | 36.7482 | 22.9133 | 96.6373 | 92.4067 | 0.19682
500-76-36-4-99 | 500 | 76 | 36 | 4 | 16.4952 | 791.814 | 499.3881 | 75.9 | 36.9712 | 1.1704 | 56.2509 | -3.5528 | 76 | 41 | 10.2276 | 99 | 4.1132 | 76 | 36.7798 | 25.5523 | 97.0977 | 92.9046 | 0.26102
500-76-36-5-99 | 500 | 76 | 36 | 5 | 16.4952 | 791.814 | 499.3545 | 75.9 | 37.015 | 1.1307 | 54.347 | -3.9494 | 76 | 41 | 12.7845 | 99 | 5.127 | 76 | 36.7974 | 28.1489 | 97.3793 | 93.1452 | 0.32543
500-76-36-6-99 | 500 | 76 | 36 | 6 | 16.4952 | 791.814 | 499.3214 | 75.9 | 37.057 | 1.1091 | 53.3141 | -4.1699 | 76 | 41 | 15.3413 | 99 | 6.1406 | 76 | 36.8117 | 30.7274 | 97.5691 | 93.276 | 0.38996
500-76-36-7-99 | 500 | 76 | 36 | 7 | 16.4952 | 791.814 | 499.2887 | 75.9 | 37.0995 | 1.0967 | 52.7183 | -4.299 | 76 | 41 | 17.8982 | 99 | 7.1541 | 76 | 36.8241 | 33.2967 | 97.7056 | 93.3516 | 0.45459
500-76-36-8-99 | 500 | 76 | 36 | 8 | 16.4952 | 791.814 | 499.2561 | 75.9 | 37.1417 | 1.0892 | 52.3625 | -4.3766 | 76 | 41 | 20.4551 | 99 | 8.1676 | 76 | 36.8345 | 35.8611 | 97.8085 | 93.3969 | 0.51928
500-76-36-9-99 | 500 | 76 | 36 | 9 | 16.4952 | 791.814 | 499.2236 | 75.9 | 37.1825 | 1.0846 | 52.1468 | -4.4239 | 76 | 41 | 23.012 | 99 | 9.181 | 76 | 36.8457 | 38.4225 | 97.8888 | 93.4245 | 0.58402
500-76-36-10-99 | 500 | 76 | 36 | 10 | 16.4952 | 791.814 | 499.1912 | 75.9 | 37.2248 | 1.0821 | 52.027 | -4.4502 | 76 | 41 | 25.5689 | 99 | 10.1944 | 76 | 36.8579 | 40.982 | 97.9532 | 93.44 | 0.6488
500-76-38-1-99 | 500 | 76 | 38 | 1 | 18.3211 | 879.4653 | 499.4779 | 75.9 | 38.8562 | 2.7613 | 132.6884 | 6.6459 | 76 | 43 | 2.5569 | 99 | 1.0716 | 76 | 38.6388 | 18.1167 | 92.9371 | 84.9284 | 0.064268
500-76-38-2-99 | 500 | 76 | 38 | 2 | 18.3211 | 879.4653 | 499.4121 | 75.9 | 38.9578 | 1.7338 | 83.323 | 1.0404 | 76 | 43 | 5.1138 | 99 | 2.0904 | 76 | 38.7661 | 21.7011 | 95.465 | 90.5369 | 0.12057
500-76-38-3-99 | 500 | 76 | 38 | 3 | 18.3211 | 879.4653 | 499.3701 | 75.9 | 39.0135 | 1.4559 | 69.9757 | -1.016 | 76 | 43 | 7.6707 | 99 | 3.1059 | 76 | 38.8191 | 24.5359 | 96.4303 | 92.0534 | 0.17788
500-76-38-4-99 | 500 | 76 | 38 | 4 | 18.3211 | 879.4653 | 499.3335 | 75.9 | 39.0588 | 1.3445 | 64.6247 | -1.9447 | 76 | 43 | 10.2276 | 99 | 4.1205 | 76 | 38.8514 | 27.2042 | 96.9359 | 92.6616 | 0.23562
500-76-38-5-99 | 500 | 76 | 38 | 5 | 18.3211 | 879.4653 | 499.2988 | 75.9 | 39.0997 | 1.2898 | 61.9989 | -2.427 | 76 | 43 | 12.7845 | 99 | 5.1346 | 76 | 38.8736 | 29.8158 | 97.2462 | 92.9603 | 0.29358
500-76-38-6-99 | 500 | 76 | 38 | 6 | 18.3211 | 879.4653 | 499.2648 | 75.9 | 39.143 | 1.2598 | 60.5613 | -2.6991 | 76 | 43 | 15.3413 | 99 | 6.1486 | 76 | 38.8909 | 32.4027 | 97.4557 | 93.124 | 0.35167
500-76-38-7-99 | 500 | 76 | 38 | 7 | 18.3211 | 879.4653 | 499.2313 | 75.9 | 39.1871 | 1.2421 | 59.7184 | -2.8614 | 76 | 43 | 17.8982 | 99 | 7.1624 | 76 | 38.9073 | 34.9772 | 97.6066 | 93.2201 | 0.40986
500-76-38-8-99 | 500 | 76 | 38 | 8 | 18.3211 | 879.4653 | 499.198 | 75.9 | 39.2284 | 1.2312 | 59.1942 | -2.9634 | 76 | 43 | 20.4551 | 99 | 8.1762 | 76 | 38.9199 | 37.5451 | 97.7204 | 93.2801 | 0.46811
500-76-38-9-99 | 500 | 76 | 38 | 9 | 18.3211 | 879.4653 | 499.1648 | 75.9 | 39.2682 | 1.2242 | 58.8619 | -3.0284 | 76 | 43 | 23.012 | 99 | 9.1899 | 76 | 38.9307 | 40.109 | 97.8092 | 93.3183 | 0.52641
500-76-38-10-99 | 500 | 76 | 38 | 10 | 18.3211 | 879.4653 | 499.1317 | 75.9 | 39.3101 | 1.2199 | 58.6618 | -3.0678 | 76 | 43 | 25.5689 | 99 | 10.2036 | 76 | 38.9429 | 42.6701 | 97.8805 | 93.3414 | 0.58475
500-76-40-1-99 | 500 | 76 | 40 | 1 | 20.3191 | 975.3752 | 499.4334 | 75.9 | 40.9332 | 3.363 | 161.6175 | 9.0782 | 76 | 45 | 2.5569 | 99 | 1.077 | 76 | 40.6809 | 19.513 | 92.4576 | 83.449 | 0.058976
500-76-40-2-99 | 500 | 76 | 40 | 2 | 20.3191 | 975.3752 | 499.3582 | 75.9 | 41.047 | 2.0626 | 99.1391 | 3.1128 | 76 | 45 | 5.1138 | 99 | 2.097 | 76 | 40.8293 | 23.3703 | 95.1583 | 89.8488 | 0.10955
500-76-40-3-99 | 500 | 76 | 40 | 3 | 20.3191 | 975.3752 | 499.3129 | 75.9 | 41.1094 | 1.6975 | 81.5983 | 0.79277 | 76 | 45 | 7.6707 | 99 | 3.1132 | 76 | 40.8946 | 26.2923 | 96.2078 | 91.6457 | 0.1611
500-76-40-4-99 | 500 | 76 | 40 | 4 | 20.3191 | 975.3752 | 499.2744 | 75.9 | 41.1508 | 1.5476 | 74.3992 | -0.29671 | 76 | 45 | 10.2276 | 99 | 4.1283 | 76 | 40.9311 | 28.999 | 96.7614 | 92.3833 | 0.21309
500-76-40-5-99 | 500 | 76 | 40 | 5 | 20.3191 | 975.3752 | 499.2384 | 75.9 | 41.1965 | 1.4735 | 70.8407 | -0.87195 | 76 | 45 | 12.7845 | 99 | 5.1429 | 76 | 40.9543 | 31.6301 | 97.1024 | 92.7481 | 0.26531
500-76-40-6-99 | 500 | 76 | 40 | 6 | 20.3191 | 975.3752 | 499.2034 | 75.9 | 41.2413 | 1.4323 | 68.8653 | -1.203 | 76 | 45 | 15.3413 | 99 | 6.1572 | 76 | 40.9809 | 34.2281 | 97.3331 | 92.9509 | 0.31768
500-76-40-7-99 | 500 | 76 | 40 | 7 | 20.3191 | 975.3752 | 499.169 | 75.9 | 41.2821 | 1.4073 | 67.6682 | -1.4079 | 76 | 45 | 17.8982 | 99 | 7.1714 | 76 | 40.9965 | 36.81 | 97.4995 | 93.0739 | 0.37014
500-76-40-8-99 | 500 | 76 | 40 | 8 | 20.3191 | 975.3752 | 499.1349 | 75.9 | 41.3228 | 1.3916 | 66.9149 | -1.5385 | 76 | 45 | 20.4551 | 99 | 8.1854 | 76 | 41.0091 | 39.3827 | 97.6251 | 93.1514 | 0.42266
500-76-40-9-99 | 500 | 76 | 40 | 9 | 20.3191 | 975.3752 | 499.101 | 75.9 | 41.3619 | 1.3813 | 66.425 | -1.6242 | 76 | 45 | 23.012 | 99 | 9.1994 | 76 | 41.0227 | 41.9498 | 97.7232 | 93.202 | 0.47524
500-76-40-10-99 | 500 | 76 | 40 | 10 | 20.3191 | 975.3752 | 499.0672 | 75.9 | 41.4015 | 1.3746 | 66.1071 | -1.6801 | 76 | 45 | 25.5689 | 99 | 10.2134 | 76 | 41.0354 | 44.5134 | 97.802 | 93.235 | 0.52786
500-76-42-1-99 | 500 | 76 | 42 | 1 | 22.5023 | 1080.1756 | 499.3869 | 75.9 | 43.0124 | 4.0874 | 196.4471 | 11.8332 | 76 | 47 | 2.5569 | 99 | 1.0825 | 76 | 42.7237 | 20.9718 | 91.9621 | 81.8357 | 0.054304
500-76-42-2-99 | 500 | 76 | 42 | 2 | 22.5023 | 1080.1756 | 499.3007 | 75.9 | 43.1444 | 2.4607 | 118.2857 | 5.2445 | 76 | 47 | 5.1138 | 99 | 2.1041 | 76 | 42.8964 | 25.1554 | 94.8328 | 89.0647 | 0.099792
500-76-42-3-99 | 500 | 76 | 42 | 3 | 22.5023 | 1080.1756 | 499.2512 | 75.9 | 43.21 | 1.9851 | 95.4341 | 2.6566 | 76 | 47 | 7.6707 | 99 | 3.1211 | 76 | 42.9731 | 28.1879 | 95.9694 | 91.1782 | 0.14622
500-76-42-4-99 | 500 | 76 | 42 | 4 | 22.5023 | 1080.1756 | 499.2105 | 75.9 | 43.2607 | 1.7868 | 85.9056 | 1.4027 | 76 | 47 | 10.2276 | 99 | 4.1367 | 76 | 43.0176 | 30.9431 | 96.5737 | 92.0596 | 0.19309
500-76-42-5-99 | 500 | 76 | 42 | 5 | 22.5023 | 1080.1756 | 499.173 | 75.9 | 43.3031 | 1.6866 | 81.0979 | 0.72012 | 76 | 47 | 12.7845 | 99 | 5.1517 | 76 | 43.0521 | 33.6001 | 96.9473 | 92.5046 | 0.2402
500-76-42-6-99 | 500 | 76 | 42 | 6 | 22.5023 | 1080.1756 | 499.1369 | 75.9 | 43.3446 | 1.63 | 78.3786 | 0.31722 | 76 | 47 | 15.3413 | 99 | 6.1664 | 76 | 43.074 | 36.2137 | 97.2008 | 92.7564 | 0.28746
500-76-42-7-99 | 500 | 76 | 42 | 7 | 22.5023 | 1080.1756 | 499.1016 | 75.9 | 43.3815 | 1.5951 | 76.7059 | 0.062903 | 76 | 47 | 17.8982 | 99 | 7.1809 | 76 | 43.0873 | 38.8055 | 97.3839 | 92.9115 | 0.33481
500-76-42-8-99 | 500 | 76 | 42 | 8 | 22.5023 | 1080.1756 | 499.0666 | 75.9 | 43.4235 | 1.5731 | 75.6552 | -0.099482 | 76 | 47 | 20.4551 | 99 | 8.1953 | 76 | 43.1065 | 41.3843 | 97.5222 | 93.0091 | 0.38224
500-76-42-9-99 | 500 | 76 | 42 | 9 | 22.5023 | 1080.1756 | 499.0319 | 75.9 | 43.4625 | 1.5584 | 74.953 | -0.20915 | 76 | 47 | 23.012 | 99 | 9.2096 | 76 | 43.1226 | 43.9559 | 97.6304 | 93.0745 | 0.42972
500-76-42-10-99 | 500 | 76 | 42 | 10 | 22.5023 | 1080.1756 | 498.9973 | 75.9 | 43.5009 | 1.5484 | 74.4784 | -0.28379 | 76 | 47 | 25.5689 | 99 | 10.2239 | 76 | 43.1361 | 46.5228 | 97.7173 | 93.1188 | 0.47724
500-76-44-1-99 | 500 | 76 | 44 | 1 | 24.8847 | 1194.5344 | 499.3386 | 75.9 | 45.0951 | 4.9536 | 238.1019 | 14.9132 | 76 | 49 | 2.5569 | 99 | 1.0883 | 76 | 44.7647 | 22.488 | 91.4529 | 80.0938 | 0.050173
500-76-44-2-99 | 500 | 76 | 44 | 2 | 24.8847 | 1194.5344 | 499.2396 | 75.9 | 45.2465 | 2.9413 | 141.4051 | 7.4269 | 76 | 49 | 5.1138 | 99 | 2.1116 | 76 | 44.963 | 27.0572 | 94.489 | 88.1803 | 0.091144
500-76-44-3-99 | 500 | 76 | 44 | 3 | 24.8847 | 1194.5344 | 499.185 | 75.9 | 45.3157 | 2.3284 | 111.9509 | 4.5772 | 76 | 49 | 7.6707 | 99 | 3.1294 | 76 | 45.0542 | 30.227 | 95.7148 | 90.6433 | 0.133
500-76-44-4-99 | 500 | 76 | 44 | 4 | 24.8847 | 1194.5344 | 499.1416 | 75.9 | 45.373 | 2.0679 | 99.4378 | 3.1491 | 76 | 49 | 10.2276 | 99 | 4.1456 | 76 | 45.1131 | 33.0443 | 96.3722 | 91.6899 | 0.17531
500-76-44-5-99 | 500 | 76 | 44 | 5 | 24.8847 | 1194.5344 | 499.1024 | 75.9 | 45.4101 | 1.9335 | 92.9795 | 2.3452 | 76 | 49 | 12.7845 | 99 | 5.1611 | 76 | 45.1422 | 35.7356 | 96.7805 | 92.2302 | 0.21785
500-76-44-6-99 | 500 | 76 | 44 | 6 | 24.8847 | 1194.5344 | 499.065 | 75.9 | 45.4564 | 1.8575 | 89.3325 | 1.8681 | 76 | 49 | 15.3413 | 99 | 6.1762 | 76 | 45.1737 | 38.3685 | 97.0583 | 92.5355 | 0.26056
500-76-44-7-99 | 500 | 76 | 44 | 7 | 24.8847 | 1194.5344 | 499.0286 | 75.9 | 45.4951 | 1.8101 | 87.0607 | 1.5616 | 76 | 49 | 17.8982 | 99 | 7.1911 | 76 | 45.1945 | 40.9728 | 97.2592 | 92.7259 | 0.30336
500-76-44-8-99 | 500 | 76 | 44 | 8 | 24.8847 | 1194.5344 | 498.9927 | 75.9 | 45.5316 | 1.7791 | 85.5763 | 1.3574 | 76 | 49 | 20.4551 | 99 | 8.2058 | 76 | 45.2098 | 43.5606 | 97.4113 | 92.8504 | 0.34624
500-76-44-9-99 | 500 | 76 | 44 | 9 | 24.8847 | 1194.5344 | 498.9572 | 75.9 | 45.5699 | 1.7584 | 84.5852 | 1.2192 | 76 | 49 | 23.012 | 99 | 9.2205 | 76 | 45.2263 | 46.1383 | 97.5303 | 92.9338 | 0.38917
500-76-44-10-99 | 500 | 76 | 44 | 10 | 24.8847 | 1194.5344 | 498.9218 | 75.9 | 45.6076 | 1.7441 | 83.9019 | 1.123 | 76 | 49 | 25.5689 | 99 | 10.2351 | 76 | 45.2414 | 48.7095 | 97.626 | 92.9913 | 0.43214
500-76-46-1-99 | 500 | 76 | 46 | 1 | 27.4808 | 1319.1563 | 499.2887 | 75.9 | 47.1786 | 5.9827 | 287.5969 | 17.7673 | 76 | 51 | 2.5569 | 99 | 1.0943 | 76 | 46.8065 | 24.055 | 90.9325 | 78.2294 | 0.046516
500-76-46-2-99 | 500 | 76 | 46 | 2 | 27.4808 | 1319.1563 | 499.1747 | 75.9 | 47.3539 | 3.5206 | 169.2776 | 9.6543 | 76 | 51 | 5.1138 | 99 | 2.1195 | 76 | 47.0315 | 29.074 | 94.1275 | 87.1889 | 0.083472
500-76-46-3-99 | 500 | 76 | 46 | 3 | 27.4808 | 1319.1563 | 499.1141 | 75.9 | 47.432 | 2.7393 | 131.7265 | 6.5569 | 76 | 51 | 7.6707 | 99 | 3.1383 | 76 | 47.1389 | 32.4122 | 95.444 | 90.032 | 0.12125
500-76-46-4-99 | 500 | 76 | 46 | 4 | 27.4808 | 1319.1563 | 499.0675 | 75.9 | 47.4842 | 2.3985 | 115.352 | 4.9398 | 76 | 51 | 10.2276 | 99 | 4.1552 | 76 | 47.1985 | 35.3098 | 96.1565 | 91.2719 | 0.15948
500-76-46-5-99 | 500 | 76 | 46 | 5 | 27.4808 | 1319.1563 | 499.0263 | 75.9 | 47.5298 | 2.222 | 106.8715 | 4.0164 | 76 | 51 | 12.7845 | 99 | 5.1712 | 76 | 47.2428 | 38.0432 | 96.6014 | 91.9143 | 0.19795
500-76-46-6-99 | 500 | 76 | 46 | 6 | 27.4808 | 1319.1563 | 498.9874 | 75.9 | 47.5716 | 2.1197 | 101.96 | 3.45 | 76 | 51 | 15.3413 | 99 | 6.1867 | 76 | 47.2747 | 40.7024 | 96.905 | 92.2865 | 0.23658
500-76-46-7-99 | 500 | 76 | 46 | 7 | 27.4808 | 1319.1563 | 498.9498 | 75.9 | 47.6151 | 2.0562 | 98.9134 | 3.0858 | 76 | 51 | 17.8982 | 99 | 7.202 | 76 | 47.3002 | 43.3228 | 97.1251 | 92.5175 | 0.27532
500-76-46-8-99 | 500 | 76 | 46 | 8 | 27.4808 | 1319.1563 | 498.9129 | 75.9 | 47.6498 | 2.0138 | 96.8792 | 2.8368 | 76 | 51 | 20.4551 | 99 | 8.2171 | 76 | 47.3182 | 45.9221 | 97.2919 | 92.6719 | 0.31413
500-76-46-9-99 | 500 | 76 | 46 | 9 | 27.4808 | 1319.1563 | 498.8765 | 75.9 | 47.6889 | 1.9853 | 95.5133 | 2.6669 | 76 | 51 | 23.012 | 99 | 9.2321 | 76 | 47.3398 | 48.5075 | 97.4225 | 92.7758 | 0.353
500-76-46-10-99 | 500 | 76 | 46 | 10 | 27.4808 | 1319.1563 | 498.8403 | 75.9 | 47.7232 | 1.9648 | 94.5374 | 2.5441 | 76 | 51 | 25.5689 | 99 | 10.247 | 76 | 47.3557 | 51.0849 | 97.5277 | 92.8501 | 0.39191
500-76-48-1-99 | 500 | 76 | 48 | 1 | 30.3062 | 1454.7844 | 499.2374 | 75.9 | 49.2666 | 7.1969 | 345.9972 | 17.7673 | 76 | 53 | 2.5569 | 99 | 1.1005 | 76 | 48.8452 | 25.6663 | 90.4037 | 76.2529 | 0.043273
500-76-48-2-99 | 500 | 76 | 48 | 2 | 30.3062 | 1454.7844 | 499.1064 | 75.9 | 49.4683 | 4.2173 | 202.8031 | 12.3386 | 76 | 53 | 5.1138 | 99 | 2.1278 | 76 | 49.1036 | 31.2027 | 93.7493 | 86.0845 | 0.076661
500-76-48-3-99 | 500 | 76 | 48 | 3 | 30.3062 | 1454.7844 | 499.0385 | 75.9 | 49.5604 | 3.2318 | 155.4345 | 8.5946 | 76 | 53 | 7.6707 | 99 | 3.1477 | 76 | 49.2269 | 34.7451 | 95.1569 | 89.3362 | 0.11081
500-76-48-4-99 | 500 | 76 | 48 | 4 | 30.3062 | 1454.7844 | 498.9881 | 75.9 | 49.6112 | 2.7912 | 134.2553 | 6.7899 | 76 | 53 | 10.2276 | 99 | 4.1653 | 76 | 49.296 | 37.7426 | 95.9265 | 90.7901 | 0.14537
500-76-48-5-99 | 500 | 76 | 48 | 5 | 30.3062 | 1454.7844 | 498.9445 | 75.9 | 49.6642 | 2.5607 | 123.1802 | 5.7379 | 76 | 53 | 12.7845 | 99 | 5.1819 | 76 | 49.3514 | 40.53 | 96.4097 | 91.5506 | 0.18021
500-76-48-6-99 | 500 | 76 | 48 | 6 | 30.3062 | 1454.7844 | 498.9039 | 75.9 | 49.7058 | 2.4251 | 116.6668 | 5.0775 | 76 | 53 | 15.3413 | 99 | 6.1979 | 76 | 49.3908 | 43.2225 | 96.7406 | 91.9981 | 0.2152
500-76-48-7-99 | 500 | 76 | 48 | 7 | 30.3062 | 1454.7844 | 498.8649 | 75.9 | 49.7427 | 2.3392 | 112.5436 | 4.6414 | 76 | 53 | 17.8982 | 99 | 7.2136 | 76 | 49.416 | 45.8653 | 96.981 | 92.2815 | 0.25029
500-76-48-8-99 | 500 | 76 | 48 | 8 | 30.3062 | 1454.7844 | 498.8268 | 75.9 | 49.7804 | 2.2823 | 109.8144 | 4.3446 | 76 | 53 | 20.4551 | 99 | 8.2291 | 76 | 49.439 | 48.479 | 97.1635 | 92.4692 | 0.28547
500-76-48-9-99 | 500 | 76 | 48 | 9 | 30.3062 | 1454.7844 | 498.7894 | 75.9 | 49.8129 | 2.2426 | 107.9106 | 4.1335 | 76 | 53 | 23.012 | 99 | 9.2444 | 76 | 49.4595 | 51.0757 | 97.3066 | 92.6003 | 0.3207
500-76-48-10-99 | 500 | 76 | 48 | 10 | 30.3062 | 1454.7844 | 498.7523 | 75.9 | 49.8506 | 2.2148 | 106.5823 | 3.9841 | 76 | 53 | 25.5689 | 99 | 10.2596 | 76 | 49.4779 | 53.6603 | 97.4219 | 92.692 | 0.35598
500-76-50-1-99 | 500 | 76 | 50 | 1 | 33.3772 | 1602.2012 | 499.1849 | 75.9 | 51.3536 | 8.6198 | 414.4516 | 17.7673 | 76 | 55 | 2.5569 | 99 | 1.1069 | 76 | 50.885 | 27.3143 | 89.869 | 74.1745 | 0.040392
500-76-50-2-99 | 500 | 76 | 50 | 2 | 33.3772 | 1602.2012 | 499.0346 | 75.9 | 51.5849 | 5.0502 | 242.8935 | 15.2362 | 76 | 55 | 5.1138 | 99 | 2.1365 | 76 | 51.1721 | 33.4408 | 93.3551 | 84.8693 | 0.070604
500-76-50-3-99 | 500 | 76 | 50 | 3 | 33.3772 | 1602.2012 | 498.9583 | 75.9 | 51.6909 | 3.8202 | 183.7645 | 10.7798 | 76 | 55 | 7.6707 | 99 | 3.1577 | 76 | 51.3167 | 37.2277 | 94.8538 | 88.5544 | 0.1015
500-76-50-4-99 | 500 | 76 | 50 | 4 | 33.3772 | 1602.2012 | 498.9033 | 75.9 | 51.756 | 3.2587 | 156.7708 | 8.7007 | 76 | 55 | 10.2276 | 99 | 4.1761 | 76 | 51.4045 | 40.3461 | 95.6819 | 90.2367 | 0.13281
500-76-50-5-99 | 500 | 76 | 50 | 5 | 33.3772 | 1602.2012 | 498.8567 | 75.9 | 51.7963 | 2.9569 | 142.263 | 7.5015 | 76 | 55 | 12.7845 | 99 | 5.1933 | 76 | 51.4582 | 43.2048 | 96.205 | 91.1411 | 0.16436
500-76-50-6-99 | 500 | 76 | 50 | 6 | 33.3772 | 1602.2012 | 498.8141 | 75.9 | 51.8422 | 2.7792 | 133.7289 | 6.7419 | 76 | 55 | 15.3413 | 99 | 6.2098 | 76 | 51.5028 | 45.9393 | 96.5646 | 91.6732 | 0.19609
500-76-50-7-99 | 500 | 76 | 50 | 7 | 33.3772 | 1602.2012 | 498.7735 | 75.9 | 51.8824 | 2.666 | 128.2887 | 6.2338 | 76 | 55 | 17.8982 | 99 | 7.226 | 76 | 51.5366 | 48.6095 | 96.8265 | 92.0126 | 0.22793
500-76-50-8-99 | 500 | 76 | 50 | 8 | 33.3772 | 1602.2012 | 498.7342 | 75.9 | 51.9179 | 2.5897 | 124.6274 | 5.8805 | 76 | 55 | 20.4551 | 99 | 8.2418 | 76 | 51.5642 | 51.2427 | 97.0257 | 92.2412 | 0.25985
500-76-50-9-99 | 500 | 76 | 50 | 9 | 33.3772 | 1602.2012 | 498.6956 | 75.9 | 51.9524 | 2.5364 | 122.0736 | 5.6283 | 76 | 55 | 23.012 | 99 | 9.2576 | 76 | 51.5879 | 53.8528 | 97.1822 | 92.4008 | 0.29182
500-76-50-10-99 | 500 | 76 | 50 | 10 | 33.3772 | 1602.2012 | 498.6575 | 75.9 | 51.9861 | 2.4981 | 120.238 | 5.444 | 76 | 55 | 25.5689 | 99 | 10.2731 | 76 | 51.6083 | 56.448 | 97.3083 | 92.5156 | 0.32384
500-78-10-1-99 | 500 | 78 | 10 | 1 | 3.5703 | 171.3845 | 499.8694 | 77.9 | 10.1795 | 0.21016 | 10.0911 | -22.0607 | 78 | 15 | 2.5569 | 99 | 1.0233 | 78 | 10.1673 | 5.917 | 97.3852 | 94.1135 | 0.29761
500-78-10-2-99 | 500 | 78 | 10 | 2 | 3.5703 | 171.3845 | 499.844 | 77.9 | 10.2263 | 0.19911 | 9.5607 | -22.6151 | 78 | 15 | 5.1138 | 99 | 2.0337 | 78 | 10.1731 | 8.485 | 98.012 | 94.4232 | 0.59326
500-78-10-3-99 | 500 | 78 | 10 | 3 | 3.5703 | 171.3845 | 499.819 | 77.9 | 10.2718 | 0.19739 | 9.4789 | -22.7031 | 78 | 15 | 7.6707 | 99 | 3.044 | 78 | 10.1771 | 11.0436 | 98.2239 | 94.4712 | 0.88944
500-78-10-4-99 | 500 | 78 | 10 | 4 | 3.5703 | 171.3845 | 499.7939 | 77.9 | 10.3198 | 0.1972 | 9.47 | -22.7031 | 78 | 15 | 10.2276 | 99 | 4.0542 | 78 | 10.1827 | 13.6007 | 98.3303 | 94.4767 | 1.1859
500-78-10-5-99 | 500 | 78 | 10 | 5 | 3.5703 | 171.3845 | 499.7689 | 77.9 | 10.3618 | 0.19737 | 9.4786 | -22.7127 | 78 | 15 | 12.7845 | 99 | 5.0644 | 78 | 10.1866 | 16.1574 | 98.3944 | 94.4719 | 1.4824
500-78-10-6-99 | 500 | 78 | 10 | 6 | 3.5703 | 171.3845 | 499.7439 | 77.9 | 10.4039 | 0.19772 | 9.4958 | -22.6847 | 78 | 15 | 15.3413 | 99 | 6.0745 | 78 | 10.1897 | 18.7139 | 98.4371 | 94.4622 | 1.7791
500-78-10-7-99 | 500 | 78 | 10 | 7 | 3.5703 | 171.3845 | 499.7189 | 77.9 | 10.448 | 0.19818 | 9.5184 | -22.6603 | 78 | 15 | 17.8982 | 99 | 7.0847 | 78 | 10.195 | 21.2704 | 98.4676 | 94.4493 | 2.0758
500-78-10-8-99 | 500 | 78 | 10 | 8 | 3.5703 | 171.3845 | 499.6939 | 77.9 | 10.4933 | 0.1987 | 9.544 | -22.6326 | 78 | 15 | 20.4551 | 99 | 8.0949 | 78 | 10.2012 | 23.8267 | 98.4905 | 94.4346 | 2.3728
500-78-10-9-99 | 500 | 78 | 10 | 9 | 3.5703 | 171.3845 | 499.6688 | 77.9 | 10.5379 | 0.19924 | 9.5706 | -22.6041 | 78 | 15 | 23.012 | 99 | 9.1051 | 78 | 10.2081 | 26.3831 | 98.5084 | 94.4194 | 2.6698
500-78-10-10-99 | 500 | 78 | 10 | 10 | 3.5703 | 171.3845 | 499.6438 | 77.9 | 10.5822 | 0.1998 | 9.5979 | -22.5748 | 78 | 15 | 25.5689 | 99 | 10.1152 | 78 | 10.2156 | 28.9394 | 98.5226 | 94.4038 | 2.9669
500-78-12-1-99 | 500 | 78 | 12 | 1 | 4.0548 | 194.6396 | 499.8548 | 77.9 | 12.199 | 0.24661 | 11.8414 | -20.4112 | 78 | 17 | 2.5569 | 99 | 1.0253 | 78 | 12.1868 | 6.365 | 97.2098 | 93.918 | 0.2626
500-78-12-2-99 | 500 | 78 | 12 | 2 | 4.0548 | 194.6396 | 499.8286 | 77.9 | 12.2476 | 0.23022 | 11.0552 | -21.1237 | 78 | 17 | 5.1138 | 99 | 2.036 | 78 | 12.196 | 8.9383 | 97.9173 | 94.3221 | 0.52294
500-78-12-3-99 | 500 | 78 | 12 | 3 | 4.0548 | 194.6396 | 499.8029 | 77.9 | 12.2931 | 0.22747 | 10.9236 | -21.2475 | 78 | 17 | 7.6707 | 99 | 3.0465 | 78 | 12.2012 | 11.498 | 98.1573 | 94.39 | 0.78385
500-78-12-4-99 | 500 | 78 | 12 | 4 | 4.0548 | 194.6396 | 499.7773 | 77.9 | 12.3377 | 0.2269 | 10.8968 | -21.2728 | 78 | 17 | 10.2276 | 99 | 4.057 | 78 | 12.2039 | 14.0554 | 98.2779 | 94.404 | 1.045
500-78-12-5-99 | 500 | 78 | 12 | 5 | 4.0548 | 194.6396 | 499.7517 | 77.9 | 12.3829 | 0.227 | 10.9021 | -21.2728 | 78 | 17 | 12.7845 | 99 | 5.0675 | 78 | 12.2089 | 16.6122 | 98.3504 | 94.4016 | 1.3063
500-78-12-6-99 | 500 | 78 | 12 | 6 | 4.0548 | 194.6396 | 499.7261 | 77.9 | 12.4284 | 0.22737 | 10.9203 | -21.2504 | 78 | 17 | 15.3413 | 99 | 6.0779 | 78 | 12.214 | 19.1687 | 98.3989 | 94.3925 | 1.5677
500-78-12-7-99 | 500 | 78 | 12 | 7 | 4.0548 | 194.6396 | 499.7005 | 77.9 | 12.4739 | 0.22786 | 10.9447 | -21.2273 | 78 | 17 | 17.8982 | 99 | 7.0883 | 78 | 12.2193 | 21.7251 | 98.4335 | 94.3803 | 1.8292
500-78-12-8-99 | 500 | 78 | 12 | 8 | 4.0548 | 194.6396 | 499.6749 | 77.9 | 12.5191 | 0.22842 | 10.9721 | -21.2014 | 78 | 17 | 20.4551 | 99 | 8.0988 | 78 | 12.2257 | 24.2815 | 98.4595 | 94.3665 | 2.0908
500-78-12-9-99 | 500 | 78 | 12 | 9 | 4.0548 | 194.6396 | 499.6493 | 77.9 | 12.5643 | 0.22903 | 11.0016 | -21.1735 | 78 | 17 | 23.012 | 99 | 9.1092 | 78 | 12.2325 | 26.8377 | 98.4797 | 94.3517 | 2.3525
500-78-12-10-99 | 500 | 78 | 12 | 10 | 4.0548 | 194.6396 | 499.6237 | 77.9 | 12.6092 | 0.22965 | 11.0321 | -21.1449 | 78 | 17 | 25.5689 | 99 | 10.1196 | 78 | 12.2405 | 29.394 | 98.4959 | 94.3363 | 2.6143
500-78-14-1-99 | 500 | 78 | 14 | 1 | 4.5961 | 220.6265 | 499.8385 | 77.9 | 14.2248 | 0.29011 | 13.9306 | -18.7168 | 78 | 19 | 2.5569 | 99 | 1.0274 | 78 | 14.2073 | 6.8629 | 97.0164 | 93.6879 | 0.23223
500-78-14-2-99 | 500 | 78 | 14 | 2 | 4.5961 | 220.6265 | 499.8116 | 77.9 | 14.2728 | 0.26607 | 12.777 | -19.6224 | 78 | 19 | 5.1138 | 99 | 2.0385 | 78 | 14.2193 | 9.4438 | 97.813 | 94.2109 | 0.46189
500-78-14-3-99 | 500 | 78 | 14 | 3 | 4.5961 | 220.6265 | 499.7852 | 77.9 | 14.3192 | 0.26181 | 12.5731 | -19.7904 | 78 | 19 | 7.6707 | 99 | 3.0493 | 78 | 14.2252 | 12.005 | 98.084 | 94.3036 | 0.69215
500-78-14-4-99 | 500 | 78 | 14 | 4 | 4.5961 | 220.6265 | 499.759 | 77.9 | 14.3644 | 0.26075 | 12.5228 | -19.8321 | 78 | 19 | 10.2276 | 99 | 4.0601 | 78 | 14.2308 | 14.5629 | 98.2203 | 94.3267 | 0.92264
500-78-14-5-99 | 500 | 78 | 14 | 5 | 4.5961 | 220.6265 | 499.7328 | 77.9 | 14.4102 | 0.26067 | 12.5194 | -19.8321 | 78 | 19 | 12.7845 | 99 | 5.0708 | 78 | 14.2348 | 17.1199 | 98.3024 | 94.3285 | 1.1533
500-78-14-6-99 | 500 | 78 | 14 | 6 | 4.5961 | 220.6265 | 499.7066 | 77.9 | 14.4559 | 0.26097 | 12.5347 | -19.822 | 78 | 19 | 15.3413 | 99 | 6.0815 | 78 | 14.2399 | 19.6765 | 98.3572 | 94.3219 | 1.384
500-78-14-7-99 | 500 | 78 | 14 | 7 | 4.5961 | 220.6265 | 499.6805 | 77.9 | 14.5013 | 0.26146 | 12.5588 | -19.802 | 78 | 19 | 17.8982 | 99 | 7.0922 | 78 | 14.2459 | 22.2329 | 98.3964 | 94.3113 | 1.6149
500-78-14-8-99 | 500 | 78 | 14 | 8 | 4.5961 | 220.6265 | 499.6543 | 77.9 | 14.5467 | 0.26205 | 12.5877 | -19.7779 | 78 | 19 | 20.4551 | 99 | 8.1028 | 78 | 14.252 | 24.7892 | 98.4259 | 94.2985 | 1.8458
500-78-14-9-99 | 500 | 78 | 14 | 9 | 4.5961 | 220.6265 | 499.6281 | 77.9 | 14.5917 | 0.26269 | 12.6193 | -19.7517 | 78 | 19 | 23.012 | 99 | 9.1135 | 78 | 14.2594 | 27.3454 | 98.4487 | 94.2845 | 2.0769
500-78-14-10-99 | 500 | 78 | 14 | 10 | 4.5961 | 220.6265 | 499.6019 | 77.9 | 14.6367 | 0.26337 | 12.6527 | -19.724 | 78 | 19 | 25.5689 | 99 | 10.1242 | 78 | 14.267 | 29.9016 | 98.467 | 94.2697 | 2.308
500-78-16-1-99 | 500 | 78 | 16 | 1 | 5.2 | 249.6133 | 499.8206 | 77.9 | 16.2539 | 0.34232 | 16.438 | -16.9806 | 78 | 21 | 2.5569 | 99 | 1.0298 | 78 | 16.2324 | 7.4145 | 96.804 | 93.417 | 0.20586
500-78-16-2-99 | 500 | 78 | 16 | 2 | 5.2 | 249.6133 | 499.7927 | 77.9 | 16.307 | 0.30757 | 14.7704 | -18.1035 | 78 | 21 | 5.1138 | 99 | 2.0412 | 78 | 16.2494 | 10.0062 | 97.6981 | 94.0851 | 0.4088
500-78-16-3-99 | 500 | 78 | 16 | 3 | 5.2 | 249.6133 | 499.7657 | 77.9 | 16.3488 | 0.301 | 14.4559 | -18.3304 | 78 | 21 | 7.6707 | 99 | 3.0523 | 78 | 16.2531 | 12.5696 | 98.0034 | 94.2114 | 0.61237
500-78-16-4-99 | 500 | 78 | 16 | 4 | 5.2 | 249.6133 | 499.7389 | 77.9 | 16.3954 | 0.29922 | 14.3708 | -18.3924 | 78 | 21 | 10.2276 | 99 | 4.0633 | 78 | 16.26 | 15.1283 | 98.1573 | 94.2458 | 0.8162
500-78-16-5-99 | 500 | 78 | 16 | 5 | 5.2 | 249.6133 | 499.7121 | 77.9 | 16.4409 | 0.29882 | 14.3525 | -18.4058 | 78 | 21 | 12.7845 | 99 | 5.0743 | 78 | 16.2643 | 17.6856 | 98.2499 | 94.2534 | 1.0202
500-78-16-6-99 | 500 | 78 | 16 | 6 | 5.2 | 249.6133 | 499.6853 | 77.9 | 16.4859 | 0.29899 | 14.3612 | -18.4058 | 78 | 21 | 15.3413 | 99 | 6.0853 | 78 | 16.2696 | 20.2423 | 98.3118 | 94.2502 | 1.2242
500-78-16-7-99 | 500 | 78 | 16 | 7 | 5.2 | 249.6133 | 499.6585 | 77.9 | 16.5314 | 0.29944 | 14.3836 | -18.3829 | 78 | 21 | 17.8982 | 99 | 7.0962 | 78 | 16.2758 | 22.7988 | 98.3561 | 94.2416 | 1.4284
500-78-16-8-99 | 500 | 78 | 16 | 8 | 5.2 | 249.6133 | 499.6318 | 77.9 | 16.5765 | 0.30003 | 14.4128 | -18.3615 | 78 | 21 | 20.4551 | 99 | 8.1072 | 78 | 16.2823 | 25.3551 | 98.3893 | 94.2302 | 1.6327
500-78-16-9-99 | 500 | 78 | 16 | 9 | 5.2 | 249.6133 | 499.605 | 77.9 | 16.6215 | 0.3007 | 14.4461 | -18.3371 | 78 | 21 | 23.012 | 99 | 9.1181 | 78 | 16.2893 | 27.9113 | 98.4152 | 94.2172 | 1.837
500-78-16-10-99 | 500 | 78 | 16 | 10 | 5.2 | 249.6133 | 499.5782 | 77.9 | 16.6661 | 0.30143 | 14.4817 | -18.3111 | 78 | 21 | 25.5689 | 99 | 10.1291 | 78 | 16.2974 | 30.4674 | 98.4359 | 94.2032 | 2.0414
500-78-18-1-99 | 500 | 78 | 18 | 1 | 5.8723 | 281.8859 | 499.8009 | 77.9 | 18.2869 | 0.40535 | 19.4659 | -15.1721 | 78 | 23 | 2.5569 | 99 | 1.0323 | 78 | 18.2597 | 8.0238 | 96.5713 | 93.0972 | 0.18292
500-78-18-2-99 | 500 | 78 | 18 | 2 | 5.8723 | 281.8859 | 499.7719 | 77.9 | 18.3406 | 0.35553 | 17.0741 | -16.5695 | 78 | 23 | 5.1138 | 99 | 2.0441 | 78 | 18.2789 | 10.6305 | 97.5717 | 93.9457 | 0.36253
500-78-18-3-99 | 500 | 78 | 18 | 3 | 5.8723 | 281.8859 | 499.7442 | 77.9 | 18.3836 | 0.3458 | 16.6078 | -16.8642 | 78 | 23 | 7.6707 | 99 | 3.0556 | 78 | 18.2845 | 13.1971 | 97.915 | 94.1113 | 0.54284
500-78-18-4-99 | 500 | 78 | 18 | 4 | 5.8723 | 281.8859 | 499.7167 | 77.9 | 18.4286 | 0.34287 | 16.4682 | -16.9539 | 78 | 23 | 10.2276 | 99 | 4.0669 | 78 | 18.2916 | 15.757 | 98.0882 | 94.1612 | 0.72341
500-78-18-5-99 | 500 | 78 | 18 | 5 | 5.8723 | 281.8859 | 499.6893 | 77.9 | 18.4738 | 0.342 | 16.427 | -16.9804 | 78 | 23 | 12.7845 | 99 | 5.0781 | 78 | 18.2966 | 18.3147 | 98.1926 | 94.1761 | 0.90411
500-78-18-6-99 | 500 | 78 | 18 | 6 | 5.8723 | 281.8859 | 499.6619 | 77.9 | 18.519 | 0.34195 | 16.4257 | -16.9804 | 78 | 23 | 15.3413 | 99 | 6.0894 | 78 | 18.302 | 20.8717 | 98.2623 | 94.1769 | 1.0849
500-78-18-7-99 | 500 | 78 | 18 | 7 | 5.8723 | 281.8859 | 499.6346 | 77.9 | 18.5638 | 0.34229 | 16.4431 | -16.9698 | 78 | 23 | 17.8982 | 99 | 7.1006 | 78 | 18.3077 | 23.4282 | 98.3122 | 94.171 | 1.2658
500-78-18-8-99 | 500 | 78 | 18 | 8 | 5.8723 | 281.8859 | 499.6072 | 77.9 | 18.6091 | 0.34287 | 16.4715 | -16.9515 | 78 | 23 | 20.4551 | 99 | 8.1118 | 78 | 18.3147 | 25.9845 | 98.3497 | 94.1613 | 1.4468
500-78-18-9-99 | 500 | 78 | 18 | 9 | 5.8723 | 281.8859 | 499.5799 | 77.9 | 18.6538 | 0.34355 | 16.5054 | -16.9295 | 78 | 23 | 23.012 | 99 | 9.123 | 78 | 18.3215 | 28.5407 | 98.3788 | 94.1496 | 1.6279
500-78-18-10-99 | 500 | 78 | 18 | 10 | 5.8723 | 281.8859 | 499.5525 | 77.9 | 18.6984 | 0.34432 | 16.5432 | -16.9051 | 78 | 23 | 25.5689 | 99 | 10.1342 | 78 | 18.33 | 31.0969 | 98.4022 | 94.1365 | 1.809
500-78-20-1-99 | 500 | 78 | 20 | 1 | 6.6175 | 317.6568 | 499.7792 | 77.9 | 20.327 | 0.48177 | 23.1368 | -13.3064 | 78 | 25 | 2.5569 | 99 | 1.0351 | 78 | 20.2881 | 8.6926 | 96.3188 | 92.7196 | 0.16298
500-78-20-2-99 | 500 | 78 | 20 | 2 | 6.6175 | 317.6568 | 499.749 | 77.9 | 20.3799 | 0.41114 | 19.746 | -15.0137 | 78 | 25 | 5.1138 | 99 | 2.0473 | 78 | 20.3126 | 11.3201 | 97.4345 | 93.787 | 0.32225
500-78-20-3-99 | 500 | 78 | 20 | 3 | 6.6175 | 317.6568 | 499.7205 | 77.9 | 20.4211 | 0.39686 | 19.0611 | -15.3927 | 78 | 25 | 7.6707 | 99 | 3.059 | 78 | 20.3198 | 13.8913 | 97.8194 | 94.0028 | 0.48227
500-78-20-4-99 | 500 | 78 | 20 | 4 | 6.6175 | 317.6568 | 499.6924 | 77.9 | 20.468 | 0.39237 | 18.8465 | -15.5141 | 78 | 25 | 10.2276 | 99 | 4.0706 | 78 | 20.3277 | 16.4527 | 98.0139 | 94.0707 | 0.64256
500-78-20-5-99 | 500 | 78 | 20 | 5 | 6.6175 | 317.6568 | 499.6644 | 77.9 | 20.5131 | 0.39078 | 18.7714 | -15.5568 | 78 | 25 | 12.7845 | 99 | 5.0821 | 78 | 20.3333 | 19.0111 | 98.1312 | 94.0946 | 0.803
500-78-20-6-99 | 500 | 78 | 20 | 6 | 6.6175 | 317.6568 | 499.6365 | 77.9 | 20.5582 | 0.39039 | 18.7537 | -15.5669 | 78 | 25 | 15.3413 | 99 | 6.0936 | 78 | 20.3391 | 21.5684 | 98.2097 | 94.1005 | 0.96354
500-78-20-7-99 | 500 | 78 | 20 | 7 | 6.6175 | 317.6568 | 499.6085 | 77.9 | 20.6029 | 0.39057 | 18.7633 | -15.5669 | 78 | 25 | 17.8982 | 99 | 7.1051 | 78 | 20.345 | 24.1251 | 98.2658 | 94.0979 | 1.1242
500-78-20-8-99 | 500 | 78 | 20 | 8 | 6.6175 | 317.6568 | 499.5806 | 77.9 | 20.6478 | 0.39107 | 18.7882 | -15.547 | 78 | 25 | 20.4551 | 99 | 8.1165 | 78 | 20.352 | 26.6815 | 98.308 | 94.0903 | 1.2849
500-78-20-9-99 | 500 | 78 | 20 | 9 | 6.6175 | 317.6568 | 499.5526 | 77.9 | 20.6928 | 0.39175 | 18.8221 | -15.5277 | 78 | 25 | 23.012 | 99 | 9.128 | 78 | 20.3598 | 29.2377 | 98.3408 | 94.08 | 1.4456
500-78-20-10-99 | 500 | 78 | 20 | 10 | 6.6175 | 317.6568 | 499.5247 | 77.9 | 20.737 | 0.39254 | 18.8608 | -15.5056 | 78 | 25 | 25.5689 | 99 | 10.1395 | 78 | 20.3678 | 31.7938 | 98.367 | 94.0682 | 1.6064
500-78-22-1-99 | 500 | 78 | 22 | 1 | 7.4442 | 357.3404 | 499.7581 | 77.9 | 22.3677 | 0.57493 | 27.6117 | -11.3683 | 78 | 27 | 2.5569 | 99 | 1.038 | 78 | 22.3175 | 9.4261 | 96.0442 | 92.2768 | 0.14558
500-78-22-2-99 | 500 | 78 | 22 | 2 | 7.4442 | 357.3404 | 499.7264 | 77.9 | 22.4231 | 0.47602 | 22.8627 | -13.4302 | 78 | 27 | 5.1138 | 99 | 2.0507 | 78 | 22.3493 | 12.082 | 97.2842 | 93.6055 | 0.28702
500-78-22-3-99 | 500 | 78 | 22 | 3 | 7.4442 | 357.3404 | 499.6971 | 77.9 | 22.4659 | 0.45544 | 21.8759 | -13.9085 | 78 | 27 | 7.6707 | 99 | 3.0627 | 78 | 22.3604 | 14.6594 | 97.7146 | 93.8819 | 0.42926
500-78-22-4-99 | 500 | 78 | 22 | 4 | 7.4442 | 357.3404 | 499.6684 | 77.9 | 22.511 | 0.44861 | 21.5487 | -14.0714 | 78 | 27 | 10.2276 | 99 | 4.0746 | 78 | 22.3674 | 17.2231 | 97.9326 | 93.9737 | 0.57179
500-78-22-5-99 | 500 | 78 | 22 | 5 | 7.4442 | 357.3404 | 499.6397 | 77.9 | 22.5562 | 0.44598 | 21.4238 | -14.1342 | 78 | 27 | 12.7845 | 99 | 5.0864 | 78 | 22.3729 | 19.7827 | 98.0642 | 94.009 | 0.71447
500-78-22-6-99 | 500 | 78 | 22 | 6 | 7.4442 | 357.3404 | 499.6111 | 77.9 | 22.6011 | 0.44507 | 21.3812 | -14.1557 | 78 | 27 | 15.3413 | 99 | 6.0981 | 78 | 22.3799 | 22.3405 | 98.1523 | 94.0213 | 0.85725
500-78-22-7-99 | 500 | 78 | 22 | 7 | 7.4442 | 357.3404 | 499.5826 | 77.9 | 22.646 | 0.44498 | 21.3781 | -14.1557 | 78 | 27 | 17.8982 | 99 | 7.1099 | 78 | 22.3866 | 24.8974 | 98.2153 | 94.0225 | 1.0001
500-78-22-8-99 | 500 | 78 | 22 | 8 | 7.4442 | 357.3404 | 499.554 | 77.9 | 22.6908 | 0.44534 | 21.3967 | -14.1572 | 78 | 27 | 20.4551 | 99 | 8.1216 | 78 | 22.3933 | 27.454 | 98.2626 | 94.0176 | 1.143
500-78-22-9-99 | 500 | 78 | 22 | 9 | 7.4442 | 357.3404 | 499.5255 | 77.9 | 22.7354 | 0.44596 | 21.4277 | -14.132 | 78 | 27 | 23.012 | 99 | 9.1333 | 78 | 22.4011 | 30.0102 | 98.2995 | 94.0093 | 1.286
500-78-22-10-99 | 500 | 78 | 22 | 10 | 7.4442 | 357.3404 | 499.497 | 77.9 | 22.7796 | 0.44674 | 21.4664 | -14.1125 | 78 | 27 | 25.5689 | 99 | 10.145 | 78 | 22.4098 | 32.5664 | 98.329 | 93.9988 | 1.4291
500-78-24-1-99 | 500 | 78 | 24 | 1 | 8.3599 | 401.2913 | 499.7377 | 77.9 | 24.4123 | 0.68917 | 33.0994 | -9.3634 | 78 | 29 | 2.5569 | 99 | 1.0412 | 78 | 24.3529 | 10.2276 | 95.7465 | 91.7562 | 0.13037
500-78-24-2-99 | 500 | 78 | 24 | 2 | 8.3599 | 401.2913 | 499.7041 | 77.9 | 24.4704 | 0.55204 | 26.5154 | -11.8132 | 78 | 29 | 5.1138 | 99 | 2.0544 | 78 | 24.389 | 12.9216 | 97.1198 | 93.3965 | 0.25615
500-78-24-3-99 | 500 | 78 | 24 | 3 | 8.3599 | 401.2913 | 499.674 | 77.9 | 24.5108 | 0.52259 | 25.1021 | -12.4125 | 78 | 29 | 7.6707 | 99 | 3.0668 | 78 | 24.3999 | 15.508 | 97.6 | 93.7488 | 0.38279
500-78-24-4-99 | 500 | 78 | 24 | 4 | 8.3599 | 401.2913 | 499.6445 | 77.9 | 24.5569 | 0.51253 | 24.6206 | -12.6239 | 78 | 29 | 10.2276 | 99 | 4.0789 | 78 | 24.4093 | 18.0749 | 97.8438 | 93.8691 | 0.50973
500-78-24-5-99 | 500 | 78 | 24 | 5 | 8.3599 | 401.2913 | 499.6152 | 77.9 | 24.6032 | 0.50845 | 24.4257 | -12.7106 | 78 | 29 | 12.7845 | 99 | 5.091 | 78 | 24.4179 | 20.6359 | 97.9911 | 93.918 | 0.63683
500-78-24-6-99 | 500 | 78 | 24 | 6 | 8.3599 | 401.2913 | 499.586 | 77.9 | 24.648 | 0.50675 | 24.3456 | -12.7463 | 78 | 29 | 15.3413 | 99 | 6.103 | 78 | 24.4247 | 23.1945 | 98.0897 | 93.9383 | 0.76403
500-78-24-7-99 | 500 | 78 | 24 | 7 | 8.3599 | 401.2913 | 499.5568 | 77.9 | 24.6927 | 0.50624 | 24.3223 | -12.7567 | 78 | 29 | 17.8982 | 99 | 7.115 | 78 | 24.4318 | 25.7519 | 98.1603 | 93.9445 | 0.89131
500-78-24-8-99 | 500 | 78 | 24 | 8 | 8.3599 | 401.2913 | 499.5277 | 77.9 | 24.7374 | 0.50636 | 24.3297 | -12.7567 | 78 | 29 | 20.4551 | 99 | 8.127 | 78 | 24.4388 | 28.3086 | 98.2134 | 93.943 | 1.0187
500-78-24-9-99 | 500 | 78 | 24 | 9 | 8.3599 | 401.2913 | 499.4985 | 77.9 | 24.7818 | 0.50686 | 24.3551 | -12.7419 | 78 | 29 | 23.012 | 99 | 9.1389 | 78 | 24.4469 | 30.865 | 98.2547 | 93.937 | 1.1461
500-78-24-10-99 | 500 | 78 | 24 | 10 | 8.3599 | 401.2913 | 499.4694 | 77.9 | 24.8257 | 0.50758 | 24.3912 | -12.7257 | 78 | 29 | 25.5689 | 99 | 10.1509 | 78 | 24.4552 | 33.4212 | 98.2878 | 93.9284 | 1.2735
500-78-26-1-99 | 500 | 78 | 26 | 1 | 9.3723 | 449.8887 | 499.7113 | 77.9 | 26.461 | 0.82956 | 39.8445 | -7.287 | 78 | 31 | 2.5569 | 99 | 1.0447 | 78 | 26.3877 | 11.0996 | 95.4254 | 91.1488 | 0.11706
500-78-26-2-99 | 500 | 78 | 26 | 2 | 9.3723 | 449.8887 | 499.6754 | 77.9 | 26.5224 | 0.64159 | 30.818 | -10.1563 | 78 | 31 | 5.1138 | 99 | 2.0584 | 78 | 26.4318 | 13.8445 | 96.9405 | 93.1544 | 0.22908
500-78-26-3-99 | 500 | 78 | 26 | 3 | 9.3723 | 449.8887 | 499.6443 | 77.9 | 26.5651 | 0.6001 | 28.8272 | -10.8941 | 78 | 31 | 7.6707 | 99 | 3.0711 | 78 | 26.4484 | 16.4429 | 97.4748 | 93.5971 | 0.34199
500-78-26-4-99 | 500 | 78 | 26 | 4 | 9.3723 | 449.8887 | 499.6141 | 77.9 | 26.6101 | 0.58545 | 28.125 | -11.1657 | 78 | 31 | 10.2276 | 99 | 4.0836 | 78 | 26.4583 | 19.0144 | 97.7468 | 93.7534 | 0.45523
500-78-26-5-99 | 500 | 78 | 26 | 5 | 9.3723 | 449.8887 | 499.5841 | 77.9 | 26.6549 | 0.57918 | 27.8252 | -11.2835 | 78 | 31 | 12.7845 | 99 | 5.0959 | 78 | 26.4653 | 21.5776 | 97.9113 | 93.8203 | 0.56863
500-78-26-6-99 | 500 | 78 | 26 | 6 | 9.3723 | 449.8887 | 499.5543 | 77.9 | 26.6988 | 0.57632 | 27.6896 | -11.3372 | 78 | 31 | 15.3413 | 99 | 6.1082 | 78 | 26.4721 | 24.1373 | 98.0216 | 93.8508 | 0.68213
500-78-26-7-99 | 500 | 78 | 26 | 7 | 9.3723 | 449.8887 | 499.5245 | 77.9 | 26.7433 | 0.57516 | 27.6358 | -11.3585 | 78 | 31 | 17.8982 | 99 | 7.1205 | 78 | 26.4806 | 26.6954 | 98.1005 | 93.8632 | 0.79571
500-78-26-8-99 | 500 | 78 | 26 | 8 | 9.3723 | 449.8887 | 499.4947 | 77.9 | 26.7882 | 0.57493 | 27.6262 | -11.3585 | 78 | 31 | 20.4551 | 99 | 8.1327 | 78 | 26.4892 | 29.2525 | 98.1599 | 93.8657 | 0.90936
500-78-26-9-99 | 500 | 78 | 26 | 9 | 9.3723 | 449.8887 | 499.4649 | 77.9 | 26.8322 | 0.57521 | 27.6411 | -11.3623 | 78 | 31 | 23.012 | 99 | 9.1449 | 78 | 26.4975 | 31.8091 | 98.2061 | 93.8627 | 1.0231
500-78-26-10-99 | 500 | 78 | 26 | 10 | 9.3723 | 449.8887 | 499.4352 | 77.9 | 26.8762 | 0.57582 | 27.6723 | -11.3438 | 78 | 31 | 25.5689 | 99 | 10.1572 | 78 | 26.5059 | 34.3654 | 98.2431 | 93.8561 | 1.1368
500-78-28-1-99 | 500 | 78 | 28 | 1 | 10.4897 | 503.5376 | 499.6714 | 77.9 | 28.5146 | 1.0025 | 48.1532 | -5.1394 | 78 | 33 | 2.5569 | 99 | 1.0484 | 78 | 28.4243 | 12.0442 | 95.0807 | 90.4433 | 0.1054
500-78-28-2-99 | 500 | 78 | 28 | 2 | 10.4897 | 503.5376 | 499.6328 | 77.9 | 28.5745 | 0.74732 | 35.9001 | -8.4574 | 78 | 33 | 5.1138 | 99 | 2.0627 | 78 | 28.4731 | 14.8562 | 96.7456 | 92.8757 | 0.20529
500-78-28-3-99 | 500 | 78 | 28 | 3 | 10.4897 | 503.5376 | 499.6006 | 77.9 | 28.622 | 0.6896 | 33.1291 | -9.3536 | 78 | 33 | 7.6707 | 99 | 3.0758 | 78 | 28.4982 | 17.4708 | 97.3383 | 93.426 | 0.30612
500-78-28-4-99 | 500 | 78 | 28 | 4 | 10.4897 | 503.5376 | 499.5695 | 77.9 | 28.6668 | 0.66863 | 32.1238 | -9.696 | 78 | 33 | 10.2276 | 99 | 4.0886 | 78 | 28.5098 | 20.0487 | 97.641 | 93.6259 | 0.40729
500-78-28-5-99 | 500 | 78 | 28 | 5 | 10.4897 | 503.5376 | 499.5388 | 77.9 | 28.7113 | 0.65934 | 31.6796 | -9.8505 | 78 | 33 | 12.7845 | 99 | 5.1012 | 78 | 28.5191 | 22.6149 | 97.8244 | 93.7144 | 0.50863
500-78-28-6-99 | 500 | 78 | 28 | 6 | 10.4897 | 503.5376 | 499.5083 | 77.9 | 28.7556 | 0.65488 | 31.4672 | -9.9251 | 78 | 33 | 15.3413 | 99 | 6.1138 | 78 | 28.5274 | 25.1762 | 97.9474 | 93.7569 | 0.61007
500-78-28-7-99 | 500 | 78 | 28 | 7 | 10.4897 | 503.5376 | 499.4779 | 77.9 | 28.7997 | 0.65278 | 31.3678 | -9.9601 | 78 | 33 | 17.8982 | 99 | 7.1263 | 78 | 28.5355 | 27.7352 | 98.0356 | 93.777 | 0.7116
500-78-28-8-99 | 500 | 78 | 28 | 8 | 10.4897 | 503.5376 | 499.4475 | 77.9 | 28.8437 | 0.65195 | 31.3299 | -9.9734 | 78 | 33 | 20.4551 | 99 | 8.1388 | 78 | 28.5438 | 30.2929 | 98.1018 | 93.7849 | 0.81319
500-78-28-9-99 | 500 | 78 | 28 | 9 | 10.4897 | 503.5376 | 499.4171 | 77.9 | 28.8874 | 0.65187 | 31.3282 | -9.9734 | 78 | 33 | 23.012 | 99 | 9.1513 | 78 | 28.5525 | 32.8499 | 98.1535 | 93.7856 | 0.91483
500-78-28-10-99 | 500 | 78 | 28 | 10 | 10.4897 | 503.5376 | 499.3868 | 77.9 | 28.9306 | 0.65226 | 31.3486 | -9.974 | 78 | 33 | 25.5689 | 99 | 10.1638 | 78 | 28.5607 | 35.4064 | 98.1948 | 93.782 | 1.0165
500-78-30-1-99 | 500 | 78 | 30 | 1 | 11.7217 | 562.6702 | 499.6428 | 77.9 | 30.5742 | 1.2156 | 58.3962 | -2.9232 | 78 | 35 | 2.5569 | 99 | 1.0524 | 78 | 30.4634 | 13.0629 | 94.7121 | 89.6291 | 0.095183
500-78-30-2-99 | 500 | 78 | 30 | 2 | 11.7217 | 562.6702 | 499.6008 | 77.9 | 30.6378 | 0.87349 | 41.9637 | -6.7021 | 78 | 35 | 5.1138 | 99 | 2.0674 | 78 | 30.5235 | 15.962 | 96.534 | 92.5481 | 0.18436
500-78-30-3-99 | 500 | 78 | 30 | 3 | 11.7217 | 562.6702 | 499.5672 | 77.9 | 30.6847 | 0.79349 | 38.1229 | -7.7838 | 78 | 35 | 7.6707 | 99 | 3.0809 | 78 | 30.5486 | 18.5989 | 97.1897 | 93.2306 | 0.27452
500-78-30-4-99 | 500 | 78 | 30 | 4 | 11.7217 | 562.6702 | 499.5353 | 77.9 | 30.734 | 0.76407 | 36.7118 | -8.2069 | 78 | 35 | 10.2276 | 99 | 4.094 | 78 | 30.5656 | 21.1852 | 97.5258 | 93.4815 | 0.36504
500-78-30-5-99 | 500 | 78 | 30 | 5 | 11.7217 | 562.6702 | 499.5038 | 77.9 | 30.7762 | 0.75051 | 36.0624 | -8.4067 | 78 | 35 | 12.7845 | 99 | 5.107 | 78 | 30.5747 | 23.7556 | 97.7298 | 93.5973 | 0.45574
500-78-30-6-99 | 500 | 78 | 30 | 6 | 11.7217 | 562.6702 | 499.4726 | 77.9 | 30.8202 | 0.74376 | 35.7404 | -8.507 | 78 | 35 | 15.3413 | 99 | 6.1198 | 78 | 30.5865 | 26.3193 | 97.8667 | 93.6548 | 0.54655
500-78-30-7-99 | 500 | 78 | 30 | 7 | 11.7217 | 562.6702 | 499.4416 | 77.9 | 30.8608 | 0.74016 | 35.5694 | -8.5606 | 78 | 35 | 17.8982 | 99 | 7.1326 | 78 | 30.5934 | 28.8798 | 97.9649 | 93.6856 | 0.63743
500-78-30-8-99 | 500 | 78 | 30 | 8 | 11.7217 | 562.6702 | 499.4105 | 77.9 | 30.9044 | 0.73849 | 35.4914 | -8.585 | 78 | 35 | 20.4551 | 99 | 8.1454 | 78 | 30.6033 | 31.4383 | 98.0388 | 93.6998 | 0.72838
500-78-30-9-99 | 500 | 78 | 30 | 9 | 11.7217 | 562.6702 | 499.3795 | 77.9 | 30.9472 | 0.73785 | 35.4628 | -8.585 | 78 | 35 | 23.012 | 99 | 9.1582 | 78 | 30.6117 | 33.9959 | 98.0964 | 93.7053 | 0.81938
500-78-30-10-99 | 500 | 78 | 30 | 10 | 11.7217 | 562.6702 | 499.3485 | 77.9 | 30.989 | 0.73785 | 35.4649 | -8.594 | 78 | 35 | 25.5689 | 99 | 10.1709 | 78 | 30.6212 | 36.5528 | 98.1425 | 93.7053 | 0.91043
500-78-32-1-99 | 500 | 78 | 32 | 1 | 13.0774 | 627.7467 | 499.6087 | 77.9 | 32.6307 | 1.4774 | 70.9772 | -0.6521 | 78 | 37 | 2.5569 | 99 | 1.0566 | 78 | 32.5017 | 14.1569 | 94.32 | 88.7023 | 0.086207
500-78-32-2-99 | 500 | 78 | 32 | 2 | 13.0774 | 627.7467 | 499.5625 | 77.9 | 32.6996 | 1.0239 | 49.1928 | -4.8954 | 78 | 37 | 5.1138 | 99 | 2.0724 | 78 | 32.5747 | 17.1673 | 96.3051 | 92.1705 | 0.16593
500-78-32-3-99 | 500 | 78 | 32 | 3 | 13.0774 | 627.7467 | 499.5273 | 77.9 | 32.7518 | 0.91457 | 43.9436 | -6.18 | 78 | 37 | 7.6707 | 99 | 3.0864 | 78 | 32.6067 | 19.8335 | 97.0283 | 93.0065 | 0.24665
500-78-32-4-99 | 500 | 78 | 32 | 4 | 13.0774 | 627.7467 | 499.4943 | 77.9 | 32.7972 | 0.87322 | 41.9596 | -6.7031 | 78 | 37 | 10.2276 | 99 | 4.0998 | 78 | 32.6244 | 22.4318 | 97.4005 | 93.3227 | 0.32776
500-78-32-5-99 | 500 | 78 | 32 | 5 | 13.0774 | 627.7467 | 499.4621 | 77.9 | 32.8431 | 0.85408 | 41.0423 | -6.9528 | 78 | 37 | 12.7845 | 99 | 5.1131 | 78 | 32.6385 | 25.0078 | 97.6269 | 93.4691 | 0.40905
500-78-32-6-99 | 500 | 78 | 32 | 6 | 13.0774 | 627.7467 | 499.4302 | 77.9 | 32.8864 | 0.84412 | 40.5662 | -7.0844 | 78 | 37 | 15.3413 | 99 | 6.1263 | 78 | 32.6493 | 27.5746 | 97.7791 | 93.5452 | 0.49046
500-78-32-7-99 | 500 | 78 | 32 | 7 | 13.0774 | 627.7467 | 499.3984 | 77.9 | 32.9306 | 0.83877 | 40.3116 | -7.1553 | 78 | 37 | 17.8982 | 99 | 7.1394 | 78 | 32.6604 | 30.1369 | 97.8883 | 93.5861 | 0.57196
500-78-32-8-99 | 500 | 78 | 32 | 8 | 13.0774 | 627.7467 | 499.3667 | 77.9 | 32.9732 | 0.83585 | 40.1741 | -7.1938 | 78 | 37 | 20.4551 | 99 | 8.1524 | 78 | 32.6697 | 32.6967 | 97.9704 | 93.6084 | 0.65351
500-78-32-9-99 | 500 | 78 | 32 | 9 | 13.0774 | 627.7467 | 499.3351 | 77.9 | 33.0157 | 0.83442 | 40.1077 | -7.2124 | 78 | 37 | 23.012 | 99 | 9.1654 | 78 | 32.6791 | 35.255 | 98.0345 | 93.6194 | 0.73511
500-78-32-10-99 | 500 | 78 | 32 | 10 | 13.0774 | 627.7467 | 499.3034 | 77.9 | 33.0573 | 0.83389 | 40.0848 | -7.2124 | 78 | 37 | 25.5689 | 99 | 10.1785 | 78 | 32.6881 | 37.8124 | 98.0858 | 93.6235 | 0.81676
500-78-34-1-99 | 500 | 78 | 34 | 1 | 14.567 | 699.2566 | 499.5664 | 77.9 | 34.6939 | 1.7991 | 86.4346 | 1.673 | 78 | 39 | 2.5569 | 99 | 1.0611 | 78 | 34.5425 | 15.3248 | 93.9054 | 87.6498 | 0.078321
500-78-34-2-99 | 500 | 78 | 34 | 2 | 14.567 | 699.2566 | 499.5151 | 77.9 | 34.7729 | 1.2048 | 57.8876 | -3.0248 | 78 | 39 | 5.1138 | 99 | 2.0778 | 78 | 34.6302 | 18.476 | 96.0584 | 91.7296 | 0.14968
500-78-34-3-99 | 500 | 78 | 34 | 3 | 14.567 | 699.2566 | 499.478 | 77.9 | 34.8244 | 1.0563 | 50.7585 | -4.5368 | 78 | 39 | 7.6707 | 99 | 3.0923 | 78 | 34.6681 | 21.1814 | 96.8534 | 92.7487 | 0.22205
500-78-34-4-99 | 500 | 78 | 34 | 4 | 14.567 | 699.2566 | 499.4439 | 77.9 | 34.8719 | 0.99922 | 48.0187 | -5.1711 | 78 | 39 | 10.2276 | 99 | 4.1061 | 78 | 34.6871 | 23.7953 | 97.2646 | 93.1405 | 0.29482
500-78-34-5-99 | 500 | 78 | 34 | 5 | 14.567 | 699.2566 | 499.4108 | 77.9 | 34.9154 | 0.97215 | 46.7212 | -5.4833 | 78 | 39 | 12.7845 | 99 | 5.1197 | 78 | 34.7053 | 26.3793 | 97.5153 | 93.3263 | 0.36779
500-78-34-6-99 | 500 | 78 | 34 | 6 | 14.567 | 699.2566 | 499.3781 | 77.9 | 34.9601 | 0.95789 | 46.0386 | -5.6508 | 78 | 39 | 15.3413 | 99 | 6.1332 | 78 | 34.7196 | 28.9504 | 97.6839 | 93.4243 | 0.44088
500-78-34-7-99 | 500 | 78 | 34 | 7 | 14.567 | 699.2566 | 499.3456 | 77.9 | 35.0025 | 0.94979 | 45.6522 | -5.7466 | 78 | 39 | 17.8982 | 99 | 7.1466 | 78 | 34.7301 | 31.5154 | 97.8051 | 93.4799 | 0.51406
500-78-34-8-99 | 500 | 78 | 34 | 8 | 14.567 | 699.2566 | 499.3133 | 77.9 | 35.0436 | 0.94509 | 45.4292 | -5.8022 | 78 | 39 | 20.4551 | 99 | 8.1599 | 78 | 34.7389 | 34.077 | 97.8963 | 93.5121 | 0.58729
500-78-34-9-99 | 500 | 78 | 34 | 9 | 14.567 | 699.2566 | 499.2809 | 77.9 | 35.0865 | 0.94255 | 45.3104 | -5.8319 | 78 | 39 | 23.012 | 99 | 9.1732 | 78 | 34.7502 | 36.6364 | 97.9675 | 93.5295 | 0.66058
500-78-34-10-99 | 500 | 78 | 34 | 10 | 14.567 | 699.2566 | 499.2487 | 77.9 | 35.1275 | 0.94122 | 45.2494 | -5.8471 | 78 | 39 | 25.5689 | 99 | 10.1865 | 78 | 34.7595 | 39.1947 | 98.0245 | 93.5387 | 0.7339
500-78-36-1-99 | 500 | 78 | 36 | 1 | 16.2016 | 777.7198 | 499.53 | 77.9 | 36.7621 | 2.1927 | 105.3555 | 4.0415 | 78 | 41 | 2.5569 | 99 | 1.0659 | 78 | 36.5858 | 16.5658 | 93.4692 | 86.4661 | 0.071383
500-78-36-2-99 | 500 | 78 | 36 | 2 | 16.2016 | 777.7198 | 499.4725 | 77.9 | 36.8492 | 1.4224 | 68.3532 | -1.0931 | 78 | 41 | 5.1138 | 99 | 2.0835 | 78 | 36.6912 | 19.893 | 95.7933 | 91.2204 | 0.13533
500-78-36-3-99 | 500 | 78 | 36 | 3 | 16.2016 | 777.7198 | 499.4331 | 77.9 | 36.901 | 1.2229 | 58.767 | -2.8504 | 78 | 41 | 7.6707 | 99 | 3.0986 | 78 | 36.7315 | 22.6495 | 96.6644 | 92.4523 | 0.20028
500-78-36-4-99 | 500 | 78 | 36 | 4 | 16.2016 | 777.7198 | 499.3977 | 77.9 | 36.9496 | 1.1449 | 55.0224 | -3.6103 | 78 | 41 | 10.2276 | 99 | 4.1128 | 78 | 36.7595 | 25.2844 | 97.1173 | 92.9337 | 0.26566
500-78-36-5-99 | 500 | 78 | 36 | 5 | 16.2016 | 777.7198 | 499.3636 | 77.9 | 36.9936 | 1.1072 | 53.2171 | -3.994 | 78 | 41 | 12.7845 | 99 | 5.1268 | 78 | 36.777 | 27.8789 | 97.3942 | 93.166 | 0.33125
500-78-36-6-99 | 500 | 78 | 36 | 6 | 16.2016 | 777.7198 | 499.3301 | 77.9 | 37.0377 | 1.0869 | 52.2452 | -4.2056 | 78 | 41 | 15.3413 | 99 | 6.1406 | 78 | 36.7905 | 30.4561 | 97.5808 | 93.2913 | 0.39696
500-78-36-7-99 | 500 | 78 | 36 | 7 | 16.2016 | 777.7198 | 499.2969 | 77.9 | 37.0814 | 1.0752 | 51.6872 | -4.3287 | 78 | 41 | 17.8982 | 99 | 7.1543 | 78 | 36.8047 | 33.0246 | 97.7149 | 93.3634 | 0.46277
500-78-36-8-99 | 500 | 78 | 36 | 8 | 16.2016 | 777.7198 | 499.2638 | 77.9 | 37.1228 | 1.0682 | 51.3514 | -4.4034 | 78 | 41 | 20.4551 | 99 | 8.1679 | 78 | 36.817 | 35.5886 | 97.816 | 93.407 | 0.52863
500-78-36-9-99 | 500 | 78 | 36 | 9 | 16.2016 | 777.7198 | 499.2308 | 77.9 | 37.164 | 1.064 | 51.1517 | -4.448 | 78 | 41 | 23.012 | 99 | 9.1815 | 78 | 36.8276 | 38.1497 | 97.895 | 93.433 | 0.59454
500-78-36-10-99 | 500 | 78 | 36 | 10 | 16.2016 | 777.7198 | 499.1978 | 77.9 | 37.2042 | 1.0615 | 51.0356 | -4.474 | 78 | 41 | 25.5689 | 99 | 10.1951 | 78 | 36.8372 | 40.7091 | 97.9582 | 93.4484 | 0.66049
500-78-38-1-99 | 500 | 78 | 38 | 1 | 17.9924 | 863.6879 | 499.4849 | 77.9 | 38.8334 | 2.6717 | 128.3822 | 6.4394 | 78 | 43 | 2.5569 | 99 | 1.0709 | 78 | 38.6259 | 17.8776 | 93.0129 | 85.1509 | 0.065271
500-78-38-2-99 | 500 | 78 | 38 | 2 | 17.9924 | 863.6879 | 499.4198 | 77.9 | 38.9332 | 1.6852 | 80.9864 | 0.90117 | 78 | 43 | 5.1138 | 99 | 2.0897 | 78 | 38.7517 | 21.4211 | 95.5097 | 90.6341 | 0.12264
500-78-38-3-99 | 500 | 78 | 38 | 3 | 17.9924 | 863.6879 | 499.3777 | 77.9 | 38.9884 | 1.42 | 68.2468 | -1.1113 | 78 | 43 | 7.6707 | 99 | 3.1054 | 78 | 38.8029 | 24.2432 | 96.4605 | 92.108 | 0.18102
500-78-38-4-99 | 500 | 78 | 38 | 4 | 17.9924 | 863.6879 | 499.3407 | 77.9 | 39.0406 | 1.3144 | 63.1774 | -2.011 | 78 | 43 | 10.2276 | 99 | 4.1201 | 78 | 38.8361 | 26.9056 | 96.958 | 92.6948 | 0.23984
500-78-38-5-99 | 500 | 78 | 38 | 5 | 17.9924 | 863.6879 | 499.3055 | 77.9 | 39.0829 | 1.2625 | 60.6869 | -2.4779 | 78 | 43 | 12.7845 | 99 | 5.1344 | 78 | 38.8563 | 29.5144 | 97.2631 | 92.9833 | 0.29887
500-78-38-6-99 | 500 | 78 | 38 | 6 | 17.9924 | 863.6879 | 499.2711 | 77.9 | 39.1252 | 1.234 | 59.3224 | -2.7413 | 78 | 43 | 15.3413 | 99 | 6.1485 | 78 | 38.873 | 32.0998 | 97.4691 | 93.1415 | 0.35803
500-78-38-7-99 | 500 | 78 | 38 | 7 | 17.9924 | 863.6879 | 499.2371 | 77.9 | 39.1644 | 1.217 | 58.51 | -2.9008 | 78 | 43 | 17.8982 | 99 | 7.1625 | 78 | 38.8841 | 34.6736 | 97.6174 | 93.2359 | 0.41728
500-78-38-8-99 | 500 | 78 | 38 | 8 | 17.9924 | 863.6879 | 499.2032 | 77.9 | 39.2074 | 1.2068 | 58.0227 | -2.9974 | 78 | 43 | 20.4551 | 99 | 8.1765 | 78 | 38.8999 | 37.2408 | 97.7292 | 93.2927 | 0.4766
500-78-38-9-99 | 500 | 78 | 38 | 9 | 17.9924 | 863.6879 | 499.1695 | 77.9 | 39.2466 | 1.2002 | 57.7093 | -3.06 | 78 | 43 | 23.012 | 99 | 9.1904 | 78 | 38.9086 | 39.8042 | 97.8165 | 93.3294 | 0.53596
500-78-38-10-99 | 500 | 78 | 38 | 10 | 17.9924 | 863.6879 | 499.1359 | 77.9 | 39.2863 | 1.1961 | 57.5169 | -3.0985 | 78 | 43 | 25.5689 | 99 | 10.2042 | 78 | 38.9204 | 42.3652 | 97.8866 | 93.3521 | 0.59537
500-78-40-1-99 | 500 | 78 | 40 | 1 | 19.952 | 957.7451 | 499.4448 | 77.9 | 40.9069 | 3.2519 | 156.2754 | 8.8579 | 78 | 45 | 2.5569 | 99 | 1.0762 | 78 | 40.6676 | 19.257 | 92.5382 | 83.7012 | 0.05988
500-78-40-2-99 | 500 | 78 | 40 | 2 | 19.952 | 957.7451 | 499.3706 | 77.9 | 41.0201 | 2.0022 | 96.2326 | 2.9537 | 78 | 45 | 5.1138 | 99 | 2.0963 | 78 | 40.8107 | 23.0636 | 95.2072 | 89.9649 | 0.11142
500-78-40-3-99 | 500 | 78 | 40 | 3 | 19.952 | 957.7451 | 499.3252 | 77.9 | 41.0816 | 1.6536 | 79.484 | 0.67988 | 78 | 45 | 7.6707 | 99 | 3.1126 | 78 | 40.8748 | 25.9691 | 96.2414 | 91.7122 | 0.16395
500-78-40-4-99 | 500 | 78 | 40 | 4 | 19.952 | 957.7451 | 499.2864 | 77.9 | 41.1286 | 1.5113 | 72.6522 | -0.3784 | 78 | 45 | 10.2276 | 99 | 4.1278 | 78 | 40.9108 | 28.6682 | 96.7862 | 92.4251 | 0.21691
500-78-40-5-99 | 500 | 78 | 40 | 5 | 19.952 | 957.7451 | 499.25 | 77.9 | 41.1743 | 1.4409 | 69.2736 | -0.93648 | 78 | 45 | 12.7845 | 99 | 5.1425 | 78 | 40.9351 | 31.2955 | 97.1215 | 92.7779 | 0.27011
500-78-40-6-99 | 500 | 78 | 40 | 6 | 19.952 | 957.7451 | 499.2146 | 77.9 | 41.2189 | 1.4019 | 67.3991 | -1.2571 | 78 | 45 | 15.3413 | 99 | 6.157 | 78 | 40.9575 | 33.8915 | 97.3484 | 92.9738 | 0.32345
500-78-40-7-99 | 500 | 78 | 40 | 7 | 19.952 | 957.7451 | 499.1797 | 77.9 | 41.2572 | 1.378 | 66.2582 | -1.4563 | 78 | 45 | 17.8982 | 99 | 7.1714 | 78 | 40.9706 | 36.4722 | 97.5119 | 93.0933 | 0.37687
500-78-40-8-99 | 500 | 78 | 40 | 8 | 19.952 | 957.7451 | 499.145 | 77.9 | 41.3034 | 1.3636 | 65.5688 | -1.5782 | 78 | 45 | 20.4551 | 99 | 8.1856 | 78 | 40.9883 | 39.0435 | 97.6353 | 93.1656 | 0.43038
500-78-40-9-99 | 500 | 78 | 40 | 9 | 19.952 | 957.7451 | 499.1106 | 77.9 | 41.3424 | 1.3539 | 65.1082 | -1.6603 | 78 | 45 | 23.012 | 99 | 9.1998 | 78 | 41.0023 | 41.6101 | 97.7318 | 93.2141 | 0.48392
500-78-40-10-99 | 500 | 78 | 40 | 10 | 19.952 | 957.7451 | 499.0762 | 77.9 | 41.3808 | 1.3476 | 64.8071 | -1.7142 | 78 | 45 | 25.5689 | 99 | 10.214 | 78 | 41.0141 | 44.1733 | 97.8092 | 93.2459 | 0.53751
500-78-42-1-99 | 500 | 78 | 42 | 1 | 22.0926 | 1060.5096 | 499.3949 | 77.9 | 42.9866 | 3.951 | 189.8876 | 11.5415 | 78 | 47 | 2.5569 | 99 | 1.0817 | 78 | 42.7098 | 20.6986 | 92.0474 | 82.1164 | 0.055122
500-78-42-2-99 | 500 | 78 | 42 | 2 | 22.0926 | 1060.5096 | 499.3101 | 77.9 | 43.1148 | 2.3857 | 114.6781 | 5.066 | 78 | 47 | 5.1138 | 99 | 2.1033 | 78 | 42.8779 | 24.8207 | 94.8863 | 89.2014 | 0.10149
500-78-42-3-99 | 500 | 78 | 42 | 3 | 22.0926 | 1060.5096 | 499.2606 | 77.9 | 43.1799 | 1.9314 | 92.8509 | 2.5261 | 78 | 47 | 7.6707 | 99 | 3.1204 | 78 | 42.9524 | 27.8319 | 96.0066 | 91.2576 | 0.1488
500-78-42-4-99 | 500 | 78 | 42 | 4 | 22.0926 | 1060.5096 | 499.2197 | 77.9 | 43.23 | 1.7425 | 83.7753 | 1.3023 | 78 | 47 | 10.2276 | 99 | 4.1361 | 78 | 42.9956 | 30.5777 | 96.6014 | 92.1128 | 0.19656
500-78-42-5-99 | 500 | 78 | 42 | 5 | 22.0926 | 1060.5096 | 499.1818 | 77.9 | 43.2744 | 1.6474 | 79.2103 | 0.63927 | 78 | 47 | 12.7845 | 99 | 5.1513 | 78 | 43.0233 | 33.2297 | 96.9689 | 92.5431 | 0.24456
500-78-42-6-99 | 500 | 78 | 42 | 6 | 22.0926 | 1060.5096 | 499.1452 | 77.9 | 43.3191 | 1.594 | 76.6495 | 0.25167 | 78 | 47 | 15.3413 | 99 | 6.1661 | 78 | 43.0502 | 35.8399 | 97.2181 | 92.7847 | 0.2927
500-78-42-7-99 | 500 | 78 | 42 | 7 | 22.0926 | 1060.5096 | 499.1094 | 77.9 | 43.3589 | 1.5613 | 75.0787 | 0.050049 | 78 | 47 | 17.8982 | 99 | 7.1808 | 78 | 43.0667 | 38.4296 | 97.398 | 92.9331 | 0.34094
500-78-42-8-99 | 500 | 78 | 42 | 8 | 22.0926 | 1060.5096 | 499.0739 | 77.9 | 43.3965 | 1.5402 | 74.0688 | -0.15129 | 78 | 47 | 20.4551 | 99 | 8.1954 | 78 | 43.0803 | 41.0076 | 97.534 | 93.0287 | 0.38925
500-78-42-9-99 | 500 | 78 | 42 | 9 | 22.0926 | 1060.5096 | 499.0386 | 77.9 | 43.4355 | 1.5263 | 73.4073 | -0.25665 | 78 | 47 | 23.012 | 99 | 9.2099 | 78 | 43.0945 | 43.5784 | 97.6403 | 93.0914 | 0.43761
500-78-42-10-99 | 500 | 78 | 42 | 10 | 22.0926 | 1060.5096 | 499.0035 | 77.9 | 43.4742 | 1.517 | 72.9635 | -0.3278 | 78 | 47 | 25.5689 | 99 | 10.2244 | 78 | 43.1084 | 46.1446 | 97.7257 | 93.1337 | 0.48601
500-78-44-1-99 | 500 | 78 | 44 | 1 | 24.4287 | 1172.6344 | 499.3516 | 77.9 | 45.0669 | 4.7869 | 230.0847 | 14.6164 | 78 | 49 | 2.5569 | 99 | 1.0875 | 78 | 44.7505 | 22.1986 | 91.5423 | 80.4044 | 0.050912
500-78-44-2-99 | 500 | 78 | 44 | 2 | 24.4287 | 1172.6344 | 499.2543 | 77.9 | 45.2177 | 2.8491 | 136.9687 | 7.2321 | 78 | 49 | 5.1138 | 99 | 2.1107 | 78 | 44.944 | 26.6934 | 94.5469 | 88.3371 | 0.09268
500-78-44-3-99 | 500 | 78 | 44 | 3 | 24.4287 | 1172.6344 | 499.2 | 77.9 | 45.2871 | 2.263 | 108.8051 | 4.4301 | 78 | 49 | 7.6707 | 99 | 3.1286 | 78 | 45.0319 | 29.8363 | 95.7557 | 90.7362 | 0.13534
500-78-44-4-99 | 500 | 78 | 44 | 4 | 24.4287 | 1172.6344 | 499.1565 | 77.9 | 45.3387 | 2.0142 | 96.8497 | 3.0304 | 78 | 49 | 10.2276 | 99 | 4.145 | 78 | 45.0832 | 32.642 | 96.4029 | 91.7549 | 0.17846
500-78-44-5-99 | 500 | 78 | 44 | 5 | 24.4287 | 1172.6344 | 499.1169 | 77.9 | 45.3825 | 1.8872 | 90.749 | 2.253 | 78 | 49 | 12.7845 | 99 | 5.1606 | 78 | 45.1178 | 35.326 | 96.8046 | 92.2748 | 0.22181
500-78-44-6-99 | 500 | 78 | 44 | 6 | 24.4287 | 1172.6344 | 499.0791 | 77.9 | 45.4247 | 1.8147 | 87.2698 | 1.7876 | 78 | 49 | 15.3413 | 99 | 6.1759 | 78 | 45.1432 | 37.9553 | 97.0777 | 92.5716 | 0.26532
500-78-44-7-99 | 500 | 78 | 44 | 7 | 24.4287 | 1172.6344 | 499.0421 | 77.9 | 45.4702 | 1.7704 | 85.1494 | 1.4955 | 78 | 49 | 17.8982 | 99 | 7.1909 | 78 | 45.1677 | 40.5565 | 97.2753 | 92.7526 | 0.30894
500-78-44-8-99 | 500 | 78 | 44 | 8 | 24.4287 | 1172.6344 | 499.0057 | 77.9 | 45.5082 | 1.7413 | 83.7538 | 1.2995 | 78 | 49 | 20.4551 | 99 | 8.2058 | 78 | 45.1851 | 43.1425 | 97.4247 | 92.8719 | 0.35262
500-78-44-9-99 | 500 | 78 | 44 | 9 | 24.4287 | 1172.6344 | 498.9696 | 77.9 | 45.5453 | 1.7216 | 82.8136 | 1.1657 | 78 | 49 | 23.012 | 99 | 9.2207 | 78 | 45.1988 | 45.7191 | 97.5417 | 92.9524 | 0.39635
500-78-44-10-99 | 500 | 78 | 44 | 10 | 24.4287 | 1172.6344 | 498.9338 | 77.9 | 45.5805 | 1.7079 | 82.16 | 1.072 | 78 | 49 | 25.5689 | 99 | 10.2354 | 78 | 45.211 | 48.2897 | 97.6357 | 93.0086 | 0.44013
500-78-46-1-99 | 500 | 78 | 46 | 1 | 26.9736 | 1294.8091 | 499.2977 | 77.9 | 47.1494 | 5.7805 | 277.8731 | 17.7044 | 78 | 51 | 2.5569 | 99 | 1.0934 | 78 | 46.7916 | 23.7499 | 91.0259 | 78.5696 | 0.047185
500-78-46-2-99 | 500 | 78 | 46 | 2 | 26.9736 | 1294.8091 | 499.1859 | 77.9 | 47.3206 | 3.4064 | 163.7856 | 9.4402 | 78 | 51 | 5.1138 | 99 | 2.1185 | 78 | 47.013 | 28.6809 | 94.1899 | 87.3712 | 0.084864
500-78-46-3-99 | 500 | 78 | 46 | 3 | 26.9736 | 1294.8091 | 499.1257 | 77.9 | 47.3987 | 2.6589 | 127.8566 | 6.3894 | 78 | 51 | 7.6707 | 99 | 3.1374 | 78 | 47.1162 | 31.9854 | 95.4887 | 90.1427 | 0.12338
500-78-46-4-99 | 500 | 78 | 46 | 4 | 26.9736 | 1294.8091 | 499.079 | 77.9 | 47.4556 | 2.3346 | 112.2761 | 4.8097 | 78 | 51 | 10.2276 | 99 | 4.1544 | 78 | 47.1761 | 34.8665 | 96.1905 | 91.3447 | 0.16234
500-78-46-5-99 | 500 | 78 | 46 | 5 | 26.9736 | 1294.8091 | 499.0374 | 77.9 | 47.5014 | 2.1667 | 104.2098 | 3.91 | 78 | 51 | 12.7845 | 99 | 5.1705 | 78 | 47.2168 | 37.5913 | 96.6283 | 91.9672 | 0.20156
500-78-46-6-99 | 500 | 78 | 46 | 6 | 26.9736 | 1294.8091 | 498.9982 | 77.9 | 47.5466 | 2.07 | 99.5635 | 3.3618 | 78 | 51 | 15.3413 | 99 | 6.1862 | 78 | 47.2483 | 40.245 | 96.9269 | 92.326 | 0.24093
500-78-46-7-99 | 500 | 78 | 46 | 7 | 26.9736 | 1294.8091 | 498.9601 | 77.9 | 47.5852 | 2.0093 | 96.6552 | 3.0065 | 78 | 51 | 17.8982 | 99 | 7.2017 | 78 | 47.2725 | 42.8625 | 97.1432 | 92.5507 | 0.2804
500-78-46-8-99 | 500 | 78 | 46 | 8 | 26.9736 | 1294.8091 | 498.9226 | 77.9 | 47.6222 | 1.9694 | 94.7432 | 2.7675 | 78 | 51 | 20.4551 | 99 | 8.217 | 78 | 47.2925 | 45.4593 | 97.3071 | 92.6986 | 0.31995
500-78-46-9-99 | 500 | 78 | 46 | 9 | 26.9736 | 1294.8091 | 498.8856 | 77.9 | 47.6602 | 1.9424 | 93.4485 | 2.6031 | 78 | 51 | 23.012 | 99 | 9.2321 | 78 | 47.3127 | 48.0432 | 97.4355 | 92.7989 | 0.35955
500-78-46-10-99 | 500 | 78 | 46 | 10 | 26.9736 | 1294.8091 | 498.8489 | 77.9 | 47.6958 | 1.9232 | 92.5344 | 2.4858 | 78 | 51 | 25.5689 | 99 | 10.2472 | 78 | 47.3283 | 50.6193 | 97.5388 | 92.8699 | 0.3992
500-78-48-1-99 | 500 | 78 | 48 | 1 | 29.7436 | 1427.7601 | 499.2521 | 77.9 | 49.2387 | 6.9547 | 334.3461 | 17.9168 | 78 | 53 | 2.5569 | 99 | 1.0996 | 78 | 48.8323 | 25.3457 | 90.5007 | 76.6177 | 0.043881
500-78-48-2-99 | 500 | 78 | 48 | 2 | 29.7436 | 1427.7601 | 499.1237 | 77.9 | 49.4307 | 4.0767 | 196.0369 | 12.0473 | 78 | 53 | 5.1138 | 99 | 2.1267 | 78 | 49.0825 | 30.7806 | 93.8159 | 86.2938 | 0.077922
500-78-48-3-99 | 500 | 78 | 48 | 3 | 29.7436 | 1427.7601 | 499.0566 | 77.9 | 49.5196 | 3.1325 | 150.6536 | 8.4047 | 78 | 53 | 7.6707 | 99 | 3.1467 | 78 | 49.2019 | 34.2817 | 95.2056 | 89.4683 | 0.11274
500-78-48-4-99 | 500 | 78 | 48 | 4 | 29.7436 | 1427.7601 | 499.0062 | 77.9 | 49.5804 | 2.7137 | 130.5268 | 6.6421 | 78 | 53 | 10.2276 | 99 | 4.1644 | 78 | 49.2733 | 37.2574 | 95.9639 | 90.8762 | 0.14798
500-78-48-5-99 | 500 | 78 | 48 | 5 | 29.7436 | 1427.7601 | 498.9622 | 77.9 | 49.6267 | 2.4935 | 119.9418 | 5.6109 | 78 | 53 | 12.7845 | 99 | 5.1811 | 78 | 49.3204 | 40.0346 | 96.4395 | 91.6168 | 0.18349
500-78-48-6-99 | 500 | 78 | 48 | 6 | 29.7436 | 1427.7601 | 498.9212 | 77.9 | 49.6683 | 2.3647 | 113.7557 | 4.9684 | 78 | 53 | 15.3413 | 99 | 6.1973 | 78 | 49.3556 | 42.7202 | 96.7649 | 92.0499 | 0.21915
500-78-48-7-99 | 500 | 78 | 48 | 7 | 29.7436 | 1427.7601 | 498.8818 | 77.9 | 49.7097 | 2.2838 | 109.8747 | 4.5485 | 78 | 53 | 17.8982 | 99 | 7.2132 | 78 | 49.384 | 45.358 | 97.0013 | 92.3217 | 0.25492
500-78-48-8-99 | 500 | 78 | 48 | 8 | 29.7436 | 1427.7601 | 498.8433 | 77.9 | 49.7492 | 2.2302 | 107.3037 | 4.2627 | 78 | 53 | 20.4551 | 99 | 8.2288 | 78 | 49.4086 | 47.9685 | 97.1807 | 92.5019 | 0.29077
500-78-48-9-99 | 500 | 78 | 48 | 9 | 29.7436 | 1427.7601 | 498.8052 | 77.9 | 49.784 | 2.1929 | 105.517 | 4.0604 | 78 | 53 | 23.012 | 99 | 9.2444 | 78 | 49.4305 | 50.5627 | 97.3213 | 92.6273 | 0.32667
500-78-48-10-99 | 500 | 78 | 48 | 10 | 29.7436 | 1427.7601 | 498.7676 | 77.9 | 49.8182 | 2.1663 | 104.2471 | 3.9146 | 78 | 53 | 25.5689 | 99 | 10.2598 | 78 | 49.4477 | 53.1461 | 97.4346 | 92.7166 | 0.36262
500-78-50-1-99 | 500 | 78 | 50 | 1 | 32.7533 | 1572.2525 | 499.1948 | 77.9 | 51.3225 | 8.3302 | 400.5171 | 17.9168 | 78 | 55 | 2.5569 | 99 | 1.1059 | 78 | 50.8735 | 26.98 | 89.9691 | 74.5669 | 0.040945
500-78-50-2-99 | 500 | 78 | 50 | 2 | 32.7533 | 1572.2525 | 499.0475 | 77.9 | 51.5523 | 4.88 | 234.7008 | 14.9381 | 78 | 55 | 5.1138 | 99 | 2.1353 | 78 | 51.1516 | 32.9871 | 93.4264 | 85.1008 | 0.071753
500-78-50-3-99 | 500 | 78 | 50 | 3 | 32.7533 | 1572.2525 | 498.9721 | 77.9 | 51.6474 | 3.6988 | 177.9201 | 10.5142 | 78 | 55 | 7.6707 | 99 | 3.1565 | 78 | 51.2922 | 36.7252 | 94.9065 | 88.707 | 0.10325
500-78-50-4-99 | 500 | 78 | 50 | 4 | 32.7533 | 1572.2525 | 498.9173 | 77.9 | 51.7131 | 3.1628 | 152.155 | 8.5273 | 78 | 55 | 10.2276 | 99 | 4.175 | 78 | 51.3733 | 39.818 | 95.7228 | 90.3434 | 0.13518
500-78-50-5-99 | 500 | 78 | 50 | 5 | 32.7533 | 1572.2525 | 498.8706 | 77.9 | 51.762 | 2.8768 | 138.4091 | 7.3607 | 78 | 55 | 12.7845 | 99 | 5.1924 | 78 | 51.4293 | 42.6609 | 96.2379 | 91.2166 | 0.16736
500-78-50-6-99 | 500 | 78 | 50 | 6 | 32.7533 | 1572.2525 | 498.8276 | 77.9 | 51.8027 | 2.7074 | 130.268 | 6.6179 | 78 | 55 | 15.3413 | 99 | 6.2091 | 78 | 51.4702 | 45.3873 | 96.5916 | 91.734 | 0.19969
500-78-50-7-99 | 500 | 78 | 50 | 7 | 32.7533 | 1572.2525 | 498.7866 | 77.9 | 51.8415 | 2.5998 | 125.1027 | 6.124 | 78 | 55 | 17.8982 | 99 | 7.2254 | 78 | 51.5025 | 48.0517 | 96.8492 | 92.0624 | 0.23215
500-78-50-8-99 | 500 | 78 | 50 | 8 | 32.7533 | 1572.2525 | 498.7468 | 77.9 | 51.8784 | 2.5277 | 121.6434 | 5.7824 | 78 | 55 | 20.4551 | 99 | 8.2415 | 78 | 51.5285 | 50.6807 | 97.045 | 92.2825 | 0.26468
500-78-50-9-99 | 500 | 78 | 50 | 9 | 32.7533 | 1572.2525 | 498.7077 | 77.9 | 51.9184 | 2.478 | 119.2582 | 5.5417 | 78 | 55 | 23.012 | 99 | 9.2574 | 78 | 51.5517 | 53.2874 | 97.1988 | 92.4344 | 0.29727
500-78-50-10-99 | 500 | 78 | 50 | 10 | 32.7533 | 1572.2525 | 498.669 | 77.9 | 51.9512 | 2.4417 | 117.5231 | 5.3638 | 78 | 55 | 25.5689 | 99 | 10.2732 | 78 | 51.5741 | 55.8805 | 97.3227 | 92.5451 | 0.32991
500-80-10-1-99 | 500 | 80 | 10 | 1 | 3.5177 | 168.8576 | 499.8706 | 79.9 | 10.1735 | 0.20669 | 9.924 | -22.0533 | 80 | 15 | 2.5569 | 99 | 1.0233 | 80 | 10.164 | 5.8679 | 97.4004 | 94.1244 | 0.30203
500-80-10-2-99 | 500 | 80 | 10 | 2 | 3.5177 | 168.8576 | 499.8449 | 79.9 | 10.2212 | 0.19611 | 9.4167 | -22.5923 | 80 | 15 | 5.1138 | 99 | 2.0338 | 80 | 10.1692 | 8.4353 | 98.0182 | 94.425 | 0.60213
500-80-10-3-99 | 500 | 80 | 10 | 3 | 3.5177 | 168.8576 | 499.8195 | 79.9 | 10.2666 | 0.19448 | 9.3389 | -22.6772 | 80 | 15 | 7.6707 | 99 | 3.0441 | 80 | 10.1743 | 10.9939 | 98.2271 | 94.4714 | 0.90275
500-80-10-4-99 | 500 | 80 | 10 | 4 | 3.5177 | 168.8576 | 499.7941 | 79.9 | 10.3099 | 0.19425 | 9.3282 | -22.6889 | 80 | 15 | 10.2276 | 99 | 4.0544 | 80 | 10.1781 | 13.551 | 98.3319 | 94.478 | 1.2036
500-80-10-5-99 | 500 | 80 | 10 | 5 | 3.5177 | 168.8576 | 499.7688 | 79.9 | 10.3528 | 0.19443 | 9.3377 | -22.6784 | 80 | 15 | 12.7845 | 99 | 5.0647 | 80 | 10.1815 | 16.1077 | 98.395 | 94.4726 | 1.5046
500-80-10-6-99 | 500 | 80 | 10 | 6 | 3.5177 | 168.8576 | 499.7434 | 79.9 | 10.3962 | 0.1948 | 9.3557 | -22.6586 | 80 | 15 | 15.3413 | 99 | 6.075 | 80 | 10.1859 | 18.6642 | 98.4371 | 94.4622 | 1.8057
500-80-10-7-99 | 500 | 80 | 10 | 7 | 3.5177 | 168.8576 | 499.7181 | 79.9 | 10.4404 | 0.19526 | 9.3782 | -22.634 | 80 | 15 | 17.8982 | 99 | 7.0853 | 80 | 10.1903 | 21.2206 | 98.4672 | 94.4492 | 2.1069
500-80-10-8-99 | 500 | 80 | 10 | 8 | 3.5177 | 168.8576 | 499.6927 | 79.9 | 10.4844 | 0.19576 | 9.4027 | -22.6071 | 80 | 15 | 20.4551 | 99 | 8.0956 | 80 | 10.196 | 23.777 | 98.4898 | 94.435 | 2.4083
500-80-10-9-99 | 500 | 80 | 10 | 9 | 3.5177 | 168.8576 | 499.6674 | 79.9 | 10.5282 | 0.19628 | 9.4284 | -22.579 | 80 | 15 | 23.012 | 99 | 9.1058 | 80 | 10.2028 | 26.3334 | 98.5073 | 94.4201 | 2.7097
500-80-10-10-99 | 500 | 80 | 10 | 10 | 3.5177 | 168.8576 | 499.642 | 79.9 | 10.5722 | 0.19683 | 9.455 | -22.5501 | 80 | 15 | 25.5689 | 99 | 10.1161 | 80 | 10.2099 | 28.8897 | 98.5214 | 94.4046 | 3.0113
500-80-12-1-99 | 500 | 80 | 12 | 1 | 3.9941 | 191.7282 | 499.8562 | 79.9 | 12.1924 | 0.24233 | 11.6358 | -20.4126 | 80 | 17 | 2.5569 | 99 | 1.0252 | 80 | 12.1801 | 6.3087 | 97.2274 | 93.9329 | 0.26654
500-80-12-2-99 | 500 | 80 | 12 | 2 | 3.9941 | 191.7282 | 499.8297 | 79.9 | 12.2414 | 0.22665 | 10.8835 | -21.1058 | 80 | 17 | 5.1138 | 99 | 2.036 | 80 | 12.1923 | 8.8812 | 97.9248 | 94.3254 | 0.53086
500-80-12-3-99 | 500 | 80 | 12 | 3 | 3.9941 | 191.7282 | 499.8037 | 79.9 | 12.2853 | 0.22401 | 10.7572 | -21.2265 | 80 | 17 | 7.6707 | 99 | 3.0467 | 80 | 12.1961 | 11.4408 | 98.1612 | 94.3915 | 0.79574
500-80-12-4-99 | 500 | 80 | 12 | 4 | 3.9941 | 191.7282 | 499.7777 | 79.9 | 12.33 | 0.22348 | 10.7325 | -21.2502 | 80 | 17 | 10.2276 | 99 | 4.0572 | 80 | 12.1987 | 13.9982 | 98.2801 | 94.4047 | 1.0608
500-80-12-5-99 | 500 | 80 | 12 | 5 | 3.9941 | 191.7282 | 499.7518 | 79.9 | 12.375 | 0.22359 | 10.7383 | -21.2502 | 80 | 17 | 12.7845 | 99 | 5.0678 | 80 | 12.203 | 16.555 | 98.3516 | 94.402 | 1.3261
500-80-12-6-99 | 500 | 80 | 12 | 6 | 3.9941 | 191.7282 | 499.7258 | 79.9 | 12.4199 | 0.22395 | 10.7562 | -21.2272 | 80 | 17 | 15.3413 | 99 | 6.0783 | 80 | 12.2079 | 19.1115 | 98.3993 | 94.3929 | 1.5914
500-80-12-7-99 | 500 | 80 | 12 | 7 | 3.9941 | 191.7282 | 499.6999 | 79.9 | 12.4642 | 0.22443 | 10.7795 | -21.2048 | 80 | 17 | 17.8982 | 99 | 7.0889 | 80 | 12.2139 | 21.6679 | 98.4334 | 94.3811 | 1.8569
500-80-12-8-99 | 500 | 80 | 12 | 8 | 3.9941 | 191.7282 | 499.6739 | 79.9 | 12.5087 | 0.22497 | 10.8062 | -21.1792 | 80 | 17 | 20.4551 | 99 | 8.0994 | 80 | 12.22 | 24.2243 | 98.459 | 94.3675 | 2.1225
500-80-12-9-99 | 500 | 80 | 12 | 9 | 3.9941 | 191.7282 | 499.648 | 79.9 | 12.5531 | 0.22555 | 10.8346 | -21.1519 | 80 | 17 | 23.012 | 99 | 9.11 | 80 | 12.2268 | 26.7806 | 98.4789 | 94.3529 | 2.3882
500-80-12-10-99 | 500 | 80 | 12 | 10 | 3.9941 | 191.7282 | 499.622 | 79.9 | 12.5973 | 0.22615 | 10.8642 | -21.1237 | 80 | 17 | 25.5689 | 99 | 10.1205 | 80 | 12.2344 | 29.3369 | 98.4948 | 94.3378 | 2.654
500-80-14-1-99 | 500 | 80 | 14 | 1 | 4.5264 | 217.2811 | 499.8402 | 79.9 | 14.2184 | 0.28484 | 13.6777 | -18.7272 | 80 | 19 | 2.5569 | 99 | 1.0273 | 80 | 14.2023 | 6.7985 | 97.0368 | 93.7071 | 0.23576
500-80-14-2-99 | 500 | 80 | 14 | 2 | 4.5264 | 217.2811 | 499.8129 | 79.9 | 14.2657 | 0.26181 | 12.5725 | -19.6098 | 80 | 19 | 5.1138 | 99 | 2.0385 | 80 | 14.2125 | 9.3784 | 97.8219 | 94.2159 | 0.46898
500-80-14-3-99 | 500 | 80 | 14 | 3 | 4.5264 | 217.2811 | 499.7862 | 79.9 | 14.3117 | 0.25775 | 12.3781 | -19.7725 | 80 | 19 | 7.6707 | 99 | 3.0494 | 80 | 14.2197 | 11.9393 | 98.0889 | 94.3056 | 0.70279
500-80-14-4-99 | 500 | 80 | 14 | 4 | 4.5264 | 217.2811 | 499.7596 | 79.9 | 14.3568 | 0.25675 | 12.3308 | -19.8124 | 80 | 19 | 10.2276 | 99 | 4.0603 | 80 | 14.224 | 14.4972 | 98.2232 | 94.3277 | 0.93684
500-80-14-5-99 | 500 | 80 | 14 | 5 | 4.5264 | 217.2811 | 499.7331 | 79.9 | 14.4018 | 0.25668 | 12.328 | -19.8124 | 80 | 19 | 12.7845 | 99 | 5.0711 | 80 | 14.2286 | 17.0542 | 98.304 | 94.3293 | 1.171
500-80-14-6-99 | 500 | 80 | 14 | 6 | 4.5264 | 217.2811 | 499.7065 | 79.9 | 14.4465 | 0.25698 | 12.3428 | -19.8021 | 80 | 19 | 15.3413 | 99 | 6.0819 | 80 | 14.234 | 19.6108 | 98.358 | 94.3228 | 1.4053
500-80-14-7-99 | 500 | 80 | 14 | 7 | 4.5264 | 217.2811 | 499.68 | 79.9 | 14.491 | 0.25745 | 12.3662 | -19.7823 | 80 | 19 | 17.8982 | 99 | 7.0927 | 80 | 14.2399 | 22.1672 | 98.3966 | 94.3123 | 1.6397
500-80-14-8-99 | 500 | 80 | 14 | 8 | 4.5264 | 217.2811 | 499.6535 | 79.9 | 14.5355 | 0.25802 | 12.3941 | -19.7587 | 80 | 19 | 20.4551 | 99 | 8.1035 | 80 | 14.2457 | 24.7235 | 98.4256 | 94.2998 | 1.8742
500-80-14-9-99 | 500 | 80 | 14 | 9 | 4.5264 | 217.2811 | 499.6269 | 79.9 | 14.5799 | 0.25864 | 12.4248 | -19.7328 | 80 | 19 | 23.012 | 99 | 9.1143 | 80 | 14.253 | 27.2798 | 98.4481 | 94.286 | 2.1088
500-80-14-10-99 | 500 | 80 | 14 | 10 | 4.5264 | 217.2811 | 499.6004 | 79.9 | 14.6242 | 0.2593 | 12.4571 | -19.7056 | 80 | 19 | 25.5689 | 99 | 10.1251 | 80 | 14.2607 | 29.836 | 98.4662 | 94.2714 | 2.3435
500-80-16-1-99 | 500 | 80 | 16 | 1 | 5.1201 | 245.7789 | 499.8225 | 79.9 | 16.2469 | 0.33578 | 16.124 | -17.0001 | 80 | 21 | 2.5569 | 99 | 1.0296 | 80 | 16.2269 | 7.3412 | 96.8274 | 93.4419 | 0.20902
500-80-16-2-99 | 500 | 80 | 16 | 2 | 5.1201 | 245.7789 | 499.7943 | 79.9 | 16.2975 | 0.30246 | 14.525 | -18.0979 | 80 | 21 | 5.1138 | 99 | 2.0412 | 80 | 16.2433 | 9.9314 | 97.7085 | 94.0926 | 0.41514
500-80-16-3-99 | 500 | 80 | 16 | 3 | 5.1201 | 245.7789 | 499.7669 | 79.9 | 16.3403 | 0.29622 | 14.226 | -18.3171 | 80 | 21 | 7.6707 | 99 | 3.0524 | 80 | 16.2474 | 12.4945 | 98.0093 | 94.2146 | 0.62191
500-80-16-4-99 | 500 | 80 | 16 | 4 | 5.1201 | 245.7789 | 499.7397 | 79.9 | 16.3856 | 0.29451 | 14.1446 | -18.3775 | 80 | 21 | 10.2276 | 99 | 4.0635 | 80 | 16.2524 | 15.0531 | 98.1609 | 94.248 | 0.82892
500-80-16-5-99 | 500 | 80 | 16 | 5 | 5.1201 | 245.7789 | 499.7126 | 79.9 | 16.4312 | 0.29415 | 14.1284 | -18.3895 | 80 | 21 | 12.7845 | 99 | 5.0746 | 80 | 16.2573 | 17.6104 | 98.2521 | 94.2549 | 1.0361
500-80-16-6-99 | 500 | 80 | 16 | 6 | 5.1201 | 245.7789 | 499.6854 | 79.9 | 16.4758 | 0.29433 | 14.1375 | -18.3895 | 80 | 21 | 15.3413 | 99 | 6.0857 | 80 | 16.2628 | 20.1671 | 98.3131 | 94.2515 | 1.2433
500-80-16-7-99 | 500 | 80 | 16 | 7 | 5.1201 | 245.7789 | 499.6583 | 79.9 | 16.5205 | 0.29477 | 14.1593 | -18.3663 | 80 | 21 | 17.8982 | 99 | 7.0968 | 80 | 16.2682 | 22.7236 | 98.3567 | 94.2429 | 1.4507
500-80-16-8-99 | 500 | 80 | 16 | 8 | 5.1201 | 245.7789 | 499.6311 | 79.9 | 16.565 | 0.29534 | 14.1878 | -18.3451 | 80 | 21 | 20.4551 | 99 | 8.1079 | 80 | 16.2747 | 25.2799 | 98.3894 | 94.2317 | 1.6581
500-80-16-9-99 | 500 | 80 | 16 | 9 | 5.1201 | 245.7789 | 499.604 | 79.9 | 16.6093 | 0.296 | 14.2202 | -18.3211 | 80 | 21 | 23.012 | 99 | 9.1189 | 80 | 16.282 | 27.8361 | 98.4148 | 94.2188 | 1.8656
500-80-16-10-99 | 500 | 80 | 16 | 10 | 5.1201 | 245.7789 | 499.5769 | 79.9 | 16.6534 | 0.29671 | 14.2549 | -18.2953 | 80 | 21 | 25.5689 | 99 | 10.13 | 80 | 16.2898 | 30.3923 | 98.4352 | 94.205 | 2.0732
500-80-18-1-99 | 500 | 80 | 18 | 1 | 5.7803 | 277.4715 | 499.8031 | 79.9 | 18.281 | 0.39717 | 19.0728 | -15.2057 | 80 | 23 | 2.5569 | 99 | 1.0321 | 80 | 18.2537 | 7.94 | 96.5985 | 93.1289 | 0.18577
500-80-18-2-99 | 500 | 80 | 18 | 2 | 5.7803 | 277.4715 | 499.7738 | 79.9 | 18.3274 | 0.34931 | 16.7753 | -16.5734 | 80 | 23 | 5.1138 | 99 | 2.0441 | 80 | 18.2692 | 10.5448 | 97.5844 | 93.9569 | 0.36826
500-80-18-3-99 | 500 | 80 | 18 | 3 | 5.7803 | 277.4715 | 499.7457 | 79.9 | 18.3735 | 0.3401 | 16.3342 | -16.8568 | 80 | 23 | 7.6707 | 99 | 3.0556 | 80 | 18.2779 | 13.1109 | 97.9225 | 94.1162 | 0.55145
500-80-18-4-99 | 500 | 80 | 18 | 4 | 5.7803 | 277.4715 | 499.7179 | 79.9 | 18.4195 | 0.33735 | 16.203 | -16.9425 | 80 | 23 | 10.2276 | 99 | 4.067 | 80 | 18.2832 | 15.6705 | 98.093 | 94.1638 | 0.73489
500-80-18-5-99 | 500 | 80 | 18 | 5 | 5.7803 | 277.4715 | 499.6901 | 79.9 | 18.4639 | 0.33652 | 16.1642 | -16.9679 | 80 | 23 | 12.7845 | 99 | 5.0784 | 80 | 18.2888 | 18.2282 | 98.1958 | 94.1781 | 0.91848
500-80-18-6-99 | 500 | 80 | 18 | 6 | 5.7803 | 277.4715 | 499.6623 | 79.9 | 18.5087 | 0.3365 | 16.1638 | -16.9679 | 80 | 23 | 15.3413 | 99 | 6.0897 | 80 | 18.2944 | 20.7852 | 98.2645 | 94.1785 | 1.1022
500-80-18-7-99 | 500 | 80 | 18 | 7 | 5.7803 | 277.4715 | 499.6346 | 79.9 | 18.5534 | 0.33685 | 16.1817 | -16.9563 | 80 | 23 | 17.8982 | 99 | 7.1011 | 80 | 18.3004 | 23.3417 | 98.3136 | 94.1724 | 1.2859
500-80-18-8-99 | 500 | 80 | 18 | 8 | 5.7803 | 277.4715 | 499.6069 | 79.9 | 18.5982 | 0.33742 | 16.2097 | -16.9378 | 80 | 23 | 20.4551 | 99 | 8.1124 | 80 | 18.307 | 25.898 | 98.3505 | 94.1627 | 1.4698
500-80-18-9-99 | 500 | 80 | 18 | 9 | 5.7803 | 277.4715 | 499.5791 | 79.9 | 18.6424 | 0.33809 | 16.243 | -16.916 | 80 | 23 | 23.012 | 99 | 9.1238 | 80 | 18.3142 | 28.4542 | 98.3792 | 94.151 | 1.6537
500-80-18-10-99 | 500 | 80 | 18 | 10 | 5.7803 | 277.4715 | 499.5514 | 79.9 | 18.6864 | 0.33884 | 16.2797 | -16.8919 | 80 | 23 | 25.5689 | 99 | 10.1351 | 80 | 18.322 | 31.0104 | 98.4022 | 94.1381 | 1.8377
500-80-20-1-99 | 500 | 80 | 20 | 1 | 6.5125 | 312.6206 | 499.7818 | 79.9 | 20.3174 | 0.47142 | 22.6396 | -13.3557 | 80 | 25 | 2.5569 | 99 | 1.0348 | 80 | 20.282 | 8.598 | 96.3497 | 92.7613 | 0.16553
500-80-20-2-99 | 500 | 80 | 20 | 2 | 6.5125 | 312.6206 | 499.7512 | 79.9 | 20.3672 | 0.40372 | 19.3896 | -15.0242 | 80 | 25 | 5.1138 | 99 | 2.0472 | 80 | 20.3034 | 11.2226 | 97.4492 | 93.8008 | 0.3274
500-80-20-3-99 | 500 | 80 | 20 | 3 | 6.5125 | 312.6206 | 499.7224 | 79.9 | 20.4122 | 0.39019 | 18.7408 | -15.3894 | 80 | 25 | 7.6707 | 99 | 3.059 | 80 | 20.3119 | 13.793 | 97.8282 | 94.0086 | 0.49001
500-80-20-4-99 | 500 | 80 | 20 | 4 | 6.5125 | 312.6206 | 499.6939 | 79.9 | 20.4576 | 0.3859 | 18.5357 | -15.5074 | 80 | 25 | 10.2276 | 99 | 4.0707 | 80 | 20.3184 | 16.3542 | 98.0197 | 94.0745 | 0.65289
500-80-20-5-99 | 500 | 80 | 20 | 5 | 6.5125 | 312.6206 | 499.6655 | 79.9 | 20.5027 | 0.38442 | 18.4655 | -15.548 | 80 | 25 | 12.7845 | 99 | 5.0823 | 80 | 20.3246 | 18.9126 | 98.1352 | 94.0973 | 0.81591
500-80-20-6-99 | 500 | 80 | 20 | 6 | 6.5125 | 312.6206 | 499.6372 | 79.9 | 20.5468 | 0.38405 | 18.4491 | -15.548 | 80 | 25 | 15.3413 | 99 | 6.094 | 80 | 20.3305 | 21.4698 | 98.2124 | 94.1029 | 0.97903
500-80-20-7-99 | 500 | 80 | 20 | 7 | 6.5125 | 312.6206 | 499.6088 | 79.9 | 20.592 | 0.38426 | 18.4602 | -15.5575 | 80 | 25 | 17.8982 | 99 | 7.1056 | 80 | 20.3368 | 24.0265 | 98.2677 | 94.0996 | 1.1422
500-80-20-8-99 | 500 | 80 | 20 | 8 | 6.5125 | 312.6206 | 499.5805 | 79.9 | 20.6363 | 0.38476 | 18.4849 | -15.5365 | 80 | 25 | 20.4551 | 99 | 8.1172 | 80 | 20.344 | 26.5829 | 98.3091 | 94.0921 | 1.3055
500-80-20-9-99 | 500 | 80 | 20 | 9 | 6.5125 | 312.6206 | 499.5521 | 79.9 | 20.6804 | 0.38542 | 18.5178 | -15.5174 | 80 | 25 | 23.012 | 99 | 9.1287 | 80 | 20.3509 | 29.1391 | 98.3414 | 94.0819 | 1.4689
500-80-20-10-99 | 500 | 80 | 20 | 10 | 6.5125 | 312.6206 | 499.5238 | 79.9 | 20.7238 | 0.38617 | 18.5551 | -15.4958 | 80 | 25 | 25.5689 | 99 | 10.1403 | 80 | 20.3593 | 31.6953 | 98.3673 | 94.0703 | 1.6323
500-80-22-1-99 | 500 | 80 | 22 | 1 | 7.3248 | 351.6084 | 499.761 | 79.9 | 22.3571 | 0.56191 | 26.9863 | -11.4325 | 80 | 27 | 2.5569 | 99 | 1.0378 | 80 | 22.3126 | 9.3198 | 96.0789 | 92.3286 | 0.14787
500-80-22-2-99 | 500 | 80 | 22 | 2 | 7.3248 | 351.6084 | 499.729 | 79.9 | 22.4106 | 0.46712 | 22.435 | -13.4488 | 80 | 27 | 5.1138 | 99 | 2.0505 | 80 | 22.3383 | 11.9714 | 97.301 | 93.6228 | 0.29164
500-80-22-3-99 | 500 | 80 | 22 | 3 | 7.3248 | 351.6084 | 499.6994 | 79.9 | 22.456 | 0.44757 | 21.4973 | -13.9113 | 80 | 27 | 7.6707 | 99 | 3.0627 | 80 | 22.3499 | 14.5479 | 97.7249 | 93.8897 | 0.43622
500-80-22-4-99 | 500 | 80 | 22 | 4 | 7.3248 | 351.6084 | 499.6702 | 79.9 | 22.4999 | 0.44105 | 21.1854 | -14.0694 | 80 | 27 | 10.2276 | 99 | 4.0747 | 80 | 22.3585 | 17.1113 | 97.9395 | 93.9787 | 0.58108
500-80-22-5-99 | 500 | 80 | 22 | 5 | 7.3248 | 351.6084 | 499.6411 | 79.9 | 22.5445 | 0.43856 | 21.0672 | -14.1297 | 80 | 27 | 12.7845 | 99 | 5.0866 | 80 | 22.3646 | 19.6707 | 98.069 | 94.0127 | 0.72609
500-80-22-6-99 | 500 | 80 | 22 | 6 | 7.3248 | 351.6084 | 499.6121 | 79.9 | 22.5893 | 0.43771 | 21.0278 | -14.1499 | 80 | 27 | 15.3413 | 99 | 6.0985 | 80 | 22.3703 | 22.2284 | 98.1557 | 94.0242 | 0.8712
500-80-22-7-99 | 500 | 80 | 22 | 7 | 7.3248 | 351.6084 | 499.5832 | 79.9 | 22.6337 | 0.43765 | 21.0262 | -14.1499 | 80 | 27 | 17.8982 | 99 | 7.1103 | 80 | 22.3774 | 24.7854 | 98.2177 | 94.025 | 1.0164
500-80-22-8-99 | 500 | 80 | 22 | 8 | 7.3248 | 351.6084 | 499.5542 | 79.9 | 22.6778 | 0.43801 | 21.0446 | -14.1507 | 80 | 27 | 20.4551 | 99 | 8.1222 | 80 | 22.3837 | 27.3419 | 98.2643 | 94.0201 | 1.1616
500-80-22-9-99 | 500 | 80 | 22 | 9 | 7.3248 | 351.6084 | 499.5253 | 79.9 | 22.722 | 0.43863 | 21.0754 | -14.1253 | 80 | 27 | 23.012 | 99 | 9.134 | 80 | 22.3918 | 29.8982 | 98.3005 | 94.0117 | 1.307
500-80-22-10-99 | 500 | 80 | 22 | 10 | 7.3248 | 351.6084 | 499.4963 | 79.9 | 22.7653 | 0.43938 | 21.1128 | -14.1061 | 80 | 27 | 25.5689 | 99 | 10.1459 | 80 | 22.4002 | 32.4543 | 98.3296 | 94.0014 | 1.4523
500-80-24-1-99 | 500 | 80 | 24 | 1 | 8.2243 | 394.7823 | 499.7409 | 79.9 | 24.402 | 0.67271 | 32.3086 | -9.444 | 80 | 29 | 2.5569 | 99 | 1.0409 | 80 | 24.3444 | 10.1085 | 95.7855 | 91.8205 | 0.13242
500-80-24-2-99 | 500 | 80 | 24 | 2 | 8.2243 | 394.7823 | 499.707 | 79.9 | 24.4543 | 0.54121 | 25.9949 | -11.8432 | 80 | 29 | 5.1138 | 99 | 2.0542 | 80 | 24.3778 | 12.7968 | 97.139 | 93.4193 | 0.26031
500-80-24-3-99 | 500 | 80 | 24 | 3 | 8.2243 | 394.7823 | 499.6765 | 79.9 | 24.4996 | 0.51326 | 24.654 | -12.4223 | 80 | 29 | 7.6707 | 99 | 3.0667 | 80 | 24.3903 | 15.3817 | 97.6119 | 93.7592 | 0.38905
500-80-24-4-99 | 500 | 80 | 24 | 4 | 8.2243 | 394.7823 | 499.6466 | 79.9 | 24.546 | 0.50371 | 24.1968 | -12.6265 | 80 | 29 | 10.2276 | 99 | 4.079 | 80 | 24.3998 | 17.9481 | 97.8518 | 93.8753 | 0.5181
500-80-24-5-99 | 500 | 80 | 24 | 5 | 8.2243 | 394.7823 | 499.6169 | 79.9 | 24.5897 | 0.49977 | 24.0089 | -12.7114 | 80 | 29 | 12.7845 | 99 | 5.0912 | 80 | 24.406 | 20.509 | 97.9968 | 93.9232 | 0.64729
500-80-24-6-99 | 500 | 80 | 24 | 6 | 8.2243 | 394.7823 | 499.5873 | 79.9 | 24.6345 | 0.4982 | 23.9346 | -12.7451 | 80 | 29 | 15.3413 | 99 | 6.1033 | 80 | 24.4132 | 23.0674 | 98.0938 | 93.9424 | 0.77659
500-80-24-7-99 | 500 | 80 | 24 | 7 | 8.2243 | 394.7823 | 499.5577 | 79.9 | 24.679 | 0.49774 | 23.9139 | -12.7451 | 80 | 29 | 17.8982 | 99 | 7.1154 | 80 | 24.421 | 25.6248 | 98.1633 | 93.948 | 0.90597
500-80-24-8-99 | 500 | 80 | 24 | 8 | 8.2243 | 394.7823 | 499.5281 | 79.9 | 24.7223 | 0.49786 | 23.9211 | -12.7545 | 80 | 29 | 20.4551 | 99 | 8.1276 | 80 | 24.4282 | 28.1815 | 98.2155 | 93.9465 | 1.0354
500-80-24-9-99 | 500 | 80 | 24 | 9 | 8.2243 | 394.7823 | 499.4986 | 79.9 | 24.7673 | 0.49839 | 23.9479 | -12.7388 | 80 | 29 | 23.012 | 99 | 9.1397 | 80 | 24.4364 | 30.7379 | 98.2562 | 93.9401 | 1.1649
500-80-24-10-99 | 500 | 80 | 24 | 10 | 8.2243 | 394.7823 | 499.469 | 79.9 | 24.8112 | 0.49911 | 23.9842 | -12.7223 | 80 | 29 | 25.5689 | 99 | 10.1518 | 80 | 24.445 | 33.2941 | 98.2887 | 93.9312 | 1.2945
500-80-26-1-99 | 500 | 80 | 26 | 1 | 9.2187 | 442.5136 | 499.7148 | 79.9 | 26.4486 | 0.80865 | 38.8395 | -7.3854 | 80 | 31 | 2.5569 | 99 | 1.0443 | 80 | 26.3774 | 10.9669 | 95.4688 | 91.2282 | 0.11891
500-80-26-2-99 | 500 | 80 | 26 | 2 | 9.2187 | 442.5136 | 499.6788 | 79.9 | 26.5044 | 0.62841 | 30.1848 | -10.198 | 80 | 31 | 5.1138 | 99 | 2.0581 | 80 | 26.4197 | 13.704 | 96.9624 | 93.1833 | 0.23282
500-80-26-3-99 | 500 | 80 | 26 | 3 | 9.2187 | 442.5136 | 499.6473 | 79.9 | 26.5525 | 0.58902 | 28.2946 | -10.9119 | 80 | 31 | 7.6707 | 99 | 3.071 | 80 | 26.4377 | 16.3003 | 97.4885 | 93.6106 | 0.34764
500-80-26-4-99 | 500 | 80 | 26 | 4 | 9.2187 | 442.5136 | 499.6166 | 79.9 | 26.5963 | 0.57505 | 27.625 | -11.1755 | 80 | 31 | 10.2276 | 99 | 4.0836 | 80 | 26.4473 | 18.8712 | 97.7561 | 93.7622 | 0.46277
500-80-26-5-99 | 500 | 80 | 26 | 5 | 9.2187 | 442.5136 | 499.5862 | 79.9 | 26.6397 | 0.56906 | 27.339 | -11.2898 | 80 | 31 | 12.7845 | 99 | 5.0961 | 80 | 26.4539 | 21.4341 | 97.9181 | 93.8271 | 0.57806
500-80-26-6-99 | 500 | 80 | 26 | 6 | 9.2187 | 442.5136 | 499.5559 | 79.9 | 26.6853 | 0.56644 | 27.2147 | -11.3398 | 80 | 31 | 15.3413 | 99 | 6.1085 | 80 | 26.4617 | 23.9936 | 98.0265 | 93.8555 | 0.69346
500-80-26-7-99 | 500 | 80 | 26 | 7 | 9.2187 | 442.5136 | 499.5257 | 79.9 | 26.7287 | 0.56534 | 27.1635 | -11.3605 | 80 | 31 | 17.8982 | 99 | 7.1209 | 80 | 26.4691 | 26.5516 | 98.1042 | 93.8675 | 0.80894
500-80-26-8-99 | 500 | 80 | 26 | 8 | 9.2187 | 442.5136 | 499.4955 | 79.9 | 26.7725 | 0.56512 | 27.1549 | -11.3605 | 80 | 31 | 20.4551 | 99 | 8.1333 | 80 | 26.4773 | 29.1087 | 98.1626 | 93.8698 | 0.92448
500-80-26-9-99 | 500 | 80 | 26 | 9 | 9.2187 | 442.5136 | 499.4653 | 79.9 | 26.8168 | 0.56544 | 27.1716 | -11.3639 | 80 | 31 | 23.012 | 99 | 9.1457 | 80 | 26.4854 | 31.6652 | 98.2081 | 93.8664 | 1.0401
500-80-26-10-99 | 500 | 80 | 26 | 10 | 9.2187 | 442.5136 | 499.4351 | 79.9 | 26.8604 | 0.56605 | 27.2029 | -11.3444 | 80 | 31 | 25.5689 | 99 | 10.158 | 80 | 26.4942 | 34.2215 | 98.2445 | 93.8597 | 1.1557
500-80-28-1-99 | 500 | 80 | 28 | 1 | 10.316 | 495.199 | 499.6756 | 79.9 | 28.5033 | 0.9761 | 46.8862 | -5.2536 | 80 | 33 | 2.5569 | 99 | 1.048 | 80 | 28.4148 | 11.8968 | 95.1286 | 90.538 | 0.10707
500-80-28-2-99 | 500 | 80 | 28 | 2 | 10.316 | 495.199 | 499.6369 | 79.9 | 28.5575 | 0.73138 | 35.1337 | -8.5099 | 80 | 33 | 5.1138 | 99 | 2.0624 | 80 | 28.4634 | 14.6984 | 96.7702 | 92.9103 | 0.20867
500-80-28-3-99 | 500 | 80 | 28 | 3 | 10.316 | 495.199 | 499.6042 | 79.9 | 28.608 | 0.67639 | 32.4945 | -9.3802 | 80 | 33 | 7.6707 | 99 | 3.0756 | 80 | 28.4864 | 17.3103 | 97.354 | 93.4433 | 0.31121
500-80-28-4-99 | 500 | 80 | 28 | 4 | 10.316 | 495.199 | 499.5728 | 79.9 | 28.6518 | 0.6564 | 31.5358 | -9.7128 | 80 | 33 | 10.2276 | 99 | 4.0886 | 80 | 28.496 | 19.8872 | 97.6519 | 93.6371 | 0.41409
500-80-28-5-99 | 500 | 80 | 28 | 5 | 10.316 | 495.199 | 499.5417 | 79.9 | 28.6962 | 0.64759 | 31.1148 | -9.8618 | 80 | 33 | 12.7845 | 99 | 5.1013 | 80 | 28.5055 | 22.4529 | 97.8323 | 93.7225 | 0.51715
500-80-28-6-99 | 500 | 80 | 28 | 6 | 10.316 | 495.199 | 499.5107 | 79.9 | 28.7393 | 0.64335 | 30.9127 | -9.9339 | 80 | 33 | 15.3413 | 99 | 6.1141 | 80 | 28.5138 | 25.014 | 97.9533 | 93.7636 | 0.6203
500-80-28-7-99 | 500 | 80 | 28 | 7 | 10.316 | 495.199 | 499.4798 | 79.9 | 28.7833 | 0.64138 | 30.8203 | -9.9671 | 80 | 33 | 17.8982 | 99 | 7.1267 | 80 | 28.522 | 27.5729 | 98.0401 | 93.7827 | 0.72354
500-80-28-8-99 | 500 | 80 | 28 | 8 | 10.316 | 495.199 | 499.449 | 79.9 | 28.8271 | 0.64064 | 30.7864 | -9.9792 | 80 | 33 | 20.4551 | 99 | 8.1394 | 80 | 28.5304 | 30.1305 | 98.1052 | 93.7899 | 0.82684
500-80-28-9-99 | 500 | 80 | 28 | 9 | 10.316 | 495.199 | 499.4181 | 79.9 | 28.8707 | 0.64061 | 30.7869 | -9.9792 | 80 | 33 | 23.012 | 99 | 9.152 | 80 | 28.5391 | 32.6874 | 98.156 | 93.7902 | 0.93019
500-80-28-10-99 | 500 | 80 | 28 | 10 | 10.316 | 495.199 | 499.3873 | 79.9 | 28.9134 | 0.64101 | 30.8079 | -9.9789 | 80 | 33 | 25.5689 | 99 | 10.1647 | 80 | 28.5487 | 35.2439 | 98.1967 | 93.7863 | 1.0336
500-80-30-1-99 | 500 | 80 | 30 | 1 | 11.5257 | 553.2618 | 499.6474 | 79.9 | 30.5557 | 1.182 | 56.7793 | -3.0574 | 80 | 35 | 2.5569 | 99 | 1.0519 | 80 | 30.4553 | 12.9006 | 94.7648 | 89.7447 | 0.096677
500-80-30-2-99 | 500 | 80 | 30 | 2 | 11.5257 | 553.2618 | 499.6053 | 79.9 | 30.6187 | 0.85391 | 41.0226 | -6.769 | 80 | 35 | 5.1138 | 99 | 2.067 | 80 | 30.5126 | 15.7856 | 96.5617 | 92.5912 | 0.18741
500-80-30-3-99 | 500 | 80 | 30 | 3 | 11.5257 | 553.2618 | 499.5714 | 79.9 | 30.6673 | 0.77761 | 37.3595 | -7.8219 | 80 | 35 | 7.6707 | 99 | 3.0807 | 80 | 30.5346 | 18.4188 | 97.2076 | 93.2533 | 0.27912
500-80-30-4-99 | 500 | 80 | 30 | 4 | 11.5257 | 553.2618 | 499.539 | 79.9 | 30.7124 | 0.74946 | 36.0092 | -8.2344 | 80 | 35 | 10.2276 | 99 | 4.0939 | 80 | 30.5525 | 21.0038 | 97.5383 | 93.4975 | 0.37119
500-80-30-5-99 | 500 | 80 | 30 | 5 | 11.5257 | 553.2618 | 499.5072 | 79.9 | 30.7564 | 0.73665 | 35.3962 | -8.4264 | 80 | 35 | 12.7845 | 99 | 5.107 | 80 | 30.5613 | 23.5735 | 97.739 | 93.6086 | 0.46343
500-80-30-6-99 | 500 | 80 | 30 | 6 | 11.5257 | 553.2618 | 499.4755 | 79.9 | 30.798 | 0.73018 | 35.0874 | -8.5243 | 80 | 35 | 15.3413 | 99 | 6.12 | 80 | 30.5708 | 26.1369 | 97.8737 | 93.6648 | 0.55579
500-80-30-7-99 | 500 | 80 | 30 | 7 | 11.5257 | 553.2618 | 499.4439 | 79.9 | 30.8427 | 0.72697 | 34.9354 | -8.5728 | 80 | 35 | 17.8982 | 99 | 7.133 | 80 | 30.5796 | 28.697 | 97.9703 | 93.6926 | 0.64822
500-80-30-8-99 | 500 | 80 | 30 | 8 | 11.5257 | 553.2618 | 499.4124 | 79.9 | 30.8862 | 0.72543 | 34.8634 | -8.5958 | 80 | 35 | 20.4551 | 99 | 8.1459 | 80 | 30.5885 | 31.2554 | 98.043 | 93.706 | 0.74072
500-80-30-9-99 | 500 | 80 | 30 | 9 | 11.5257 | 553.2618 | 499.381 | 79.9 | 30.929 | 0.72487 | 34.8392 | -8.5958 | 80 | 35 | 23.012 | 99 | 9.1588 | 80 | 30.5977 | 33.8128 | 98.0996 | 93.7108 | 0.83327
500-80-30-10-99 | 500 | 80 | 30 | 10 | 11.5257 | 553.2618 | 499.3495 | 79.9 | 30.9717 | 0.72496 | 34.8454 | -8.6035 | 80 | 35 | 25.5689 | 99 | 10.1717 | 80 | 30.6076 | 36.3696 | 98.145 | 93.7101 | 0.92586
500-80-32-1-99 | 500 | 80 | 32 | 1 | 12.8567 | 617.1525 | 499.6137 | 79.9 | 32.6157 | 1.4354 | 68.9544 | -0.8002 | 80 | 37 | 2.5569 | 99 | 1.0561 | 80 | 32.4951 | 13.9782 | 94.3778 | 88.8357 | 0.087555
500-80-32-2-99 | 500 | 80 | 32 | 2 | 12.8567 | 617.1525 | 499.5676 | 79.9 | 32.6835 | 1.0001 | 48.0473 | -4.9746 | 80 | 37 | 5.1138 | 99 | 2.072 | 80 | 32.5634 | 16.9704 | 96.3362 | 92.2215 | 0.16868
500-80-32-3-99 | 500 | 80 | 32 | 3 | 12.8567 | 617.1525 | 499.5321 | 79.9 | 32.7346 | 0.89563 | 43.033 | -6.2278 | 80 | 37 | 7.6707 | 99 | 3.0861 | 80 | 32.5953 | 19.6318 | 97.0485 | 93.0338 | 0.25081
500-80-32-4-99 | 500 | 80 | 32 | 4 | 12.8567 | 617.1525 | 499.4987 | 79.9 | 32.7782 | 0.85616 | 41.1395 | -6.7367 | 80 | 37 | 10.2276 | 99 | 4.0997 | 80 | 32.6116 | 22.2281 | 97.4148 | 93.3407 | 0.33332
500-80-32-5-99 | 500 | 80 | 32 | 5 | 12.8567 | 617.1525 | 499.466 | 79.9 | 32.822 | 0.83789 | 40.2641 | -6.9795 | 80 | 37 | 12.7845 | 99 | 5.1131 | 80 | 32.6236 | 24.8033 | 97.6376 | 93.4829 | 0.41601
500-80-32-6-99 | 500 | 80 | 32 | 6 | 12.8567 | 617.1525 | 499.4336 | 79.9 | 32.8644 | 0.82841 | 39.8111 | -7.1069 | 80 | 37 | 15.3413 | 99 | 6.1264 | 80 | 32.6326 | 27.3696 | 97.7872 | 93.5566 | 0.49882
500-80-32-7-99 | 500 | 80 | 32 | 7 | 12.8567 | 617.1525 | 499.4014 | 79.9 | 32.9076 | 0.82334 | 39.5699 | -7.1754 | 80 | 37 | 17.8982 | 99 | 7.1397 | 80 | 32.6423 | 29.9316 | 97.8946 | 93.5961 | 0.58172
500-80-32-8-99 | 500 | 80 | 32 | 8 | 12.8567 | 617.1525 | 499.3692 | 79.9 | 32.9504 | 0.82063 | 39.4422 | -7.2117 | 80 | 37 | 20.4551 | 99 | 8.1529 | 80 | 32.6528 | 32.4912 | 97.9755 | 93.6171 | 0.66467
500-80-32-9-99 | 500 | 80 | 32 | 9 | 12.8567 | 617.1525 | 499.3371 | 79.9 | 32.9929 | 0.81933 | 39.3822 | -7.2288 | 80 | 37 | 23.012 | 99 | 9.1661 | 80 | 32.6615 | 35.0494 | 98.0385 | 93.6272 | 0.74767
500-80-32-10-99 | 500 | 80 | 32 | 10 | 12.8567 | 617.1525 | 499.305 | 79.9 | 33.0352 | 0.81891 | 39.3647 | -7.2288 | 80 | 37 | 25.5689 | 99 | 10.1792 | 80 | 32.6719 | 37.6067 | 98.089 | 93.6305 | 0.83072
500-80-34-1-99 | 500 | 80 | 34 | 1 | 14.319 | 687.3505 | 499.572 | 79.9 | 34.6813 | 1.7461 | 83.8896 | 1.5087 | 80 | 39 | 2.5569 | 99 | 1.0606 | 80 | 34.5312 | 15.1297 | 93.9682 | 87.8057 | 0.079536
500-80-34-2-99 | 500 | 80 | 34 | 2 | 14.319 | 687.3505 | 499.5209 | 79.9 | 34.754 | 1.1752 | 56.4678 | -3.1213 | 80 | 39 | 5.1138 | 99 | 2.0773 | 80 | 34.6174 | 18.2575 | 96.0931 | 91.7926 | 0.15216
500-80-34-3-99 | 500 | 80 | 34 | 3 | 14.319 | 687.3505 | 499.4836 | 79.9 | 34.8048 | 1.0334 | 49.6556 | -4.5983 | 80 | 39 | 7.6707 | 99 | 3.0919 | 80 | 34.6504 | 20.9563 | 96.8762 | 92.7833 | 0.22581
500-80-34-4-99 | 500 | 80 | 34 | 4 | 14.319 | 687.3505 | 499.4491 | 79.9 | 34.8472 | 0.9788 | 47.0369 | -5.2168 | 80 | 39 | 10.2276 | 99 | 4.1059 | 80 | 34.672 | 23.5677 | 97.2809 | 93.1643 | 0.29985
500-80-34-5-99 | 500 | 80 | 34 | 5 | 14.319 | 687.3505 | 499.4155 | 79.9 | 34.8917 | 0.95312 | 45.8058 | -5.5188 | 80 | 39 | 12.7845 | 99 | 5.1197 | 80 | 34.6871 | 26.1503 | 97.5275 | 93.3437 | 0.37409
500-80-34-6-99 | 500 | 80 | 34 | 6 | 14.319 | 687.3505 | 499.3823 | 79.9 | 34.9358 | 0.93957 | 45.1579 | -5.6807 | 80 | 39 | 15.3413 | 99 | 6.1333 | 80 | 34.6996 | 28.7207 | 97.6934 | 93.4383 | 0.44845
500-80-34-7-99 | 500 | 80 | 34 | 7 | 14.319 | 687.3505 | 499.3494 | 79.9 | 34.9772 | 0.93188 | 44.7911 | -5.7733 | 80 | 39 | 17.8982 | 99 | 7.1468 | 80 | 34.7091 | 31.2853 | 97.8126 | 93.492 | 0.52289
500-80-34-8-99 | 500 | 80 | 34 | 8 | 14.319 | 687.3505 | 499.3165 | 79.9 | 35.0206 | 0.9276 | 44.5884 | -5.8247 | 80 | 39 | 20.4551 | 99 | 8.1603 | 80 | 34.7217 | 33.8465 | 97.9023 | 93.5219 | 0.5974
500-80-34-9-99 | 500 | 80 | 34 | 9 | 14.319 | 687.3505 | 499.2837 | 79.9 | 35.0624 | 0.9252 | 44.4759 | -5.8534 | 80 | 39 | 23.012 | 99 | 9.1738 | 80 | 34.7316 | 36.4058 | 97.9723 | 93.5386 | 0.67195
500-80-34-10-99 | 500 | 80 | 34 | 10 | 14.319 | 687.3505 | 499.2509 | 79.9 | 35.1041 | 0.92403 | 44.4228 | -5.8669 | 80 | 39 | 25.5689 | 99 | 10.1872 | 80 | 34.7417 | 38.9638 | 98.0284 | 93.5468 | 0.74655
500-80-36-1-99 | 500 | 80 | 36 | 1 | 15.9236 | 764.3649 | 499.5427 | 79.9 | 36.7454 | 2.1261 | 102.1509 | 3.8608 | 80 | 41 | 2.5569 | 99 | 1.0653 | 80 | 36.5732 | 16.3545 | 93.5368 | 86.6483 | 0.072477
500-80-36-2-99 | 500 | 80 | 36 | 2 | 15.9236 | 764.3649 | 499.4856 | 79.9 | 36.8303 | 1.3859 | 66.5971 | -1.2067 | 80 | 41 | 5.1138 | 99 | 2.083 | 80 | 36.6746 | 19.6515 | 95.8318 | 91.2964 | 0.13757
500-80-36-3-99 | 500 | 80 | 36 | 3 | 15.9236 | 764.3649 | 499.446 | 79.9 | 36.878 | 1.1951 | 57.4297 | -2.9262 | 80 | 41 | 7.6707 | 99 | 3.0982 | 80 | 36.7133 | 22.3993 | 96.6899 | 92.4951 | 0.20369
500-80-36-4-99 | 500 | 80 | 36 | 4 | 15.9236 | 764.3649 | 499.4102 | 79.9 | 36.9247 | 1.1206 | 53.8578 | -3.6664 | 80 | 41 | 10.2276 | 99 | 4.1126 | 80 | 36.7398 | 25.0306 | 97.1357 | 92.9624 | 0.27022
500-80-36-5-99 | 500 | 80 | 36 | 5 | 15.9236 | 764.3649 | 499.3757 | 79.9 | 36.9717 | 1.0851 | 52.1518 | -4.0362 | 80 | 41 | 12.7845 | 99 | 5.1267 | 80 | 36.7601 | 27.623 | 97.4082 | 93.1858 | 0.33696
500-80-36-6-99 | 500 | 80 | 36 | 6 | 15.9236 | 764.3649 | 499.3417 | 79.9 | 37.0113 | 1.0656 | 51.2182 | -4.2433 | 80 | 41 | 15.3413 | 99 | 6.1406 | 80 | 36.7714 | 30.1994 | 97.5917 | 93.3082 | 0.40382
500-80-36-7-99 | 500 | 80 | 36 | 7 | 15.9236 | 764.3649 | 499.3079 | 79.9 | 37.0537 | 1.0545 | 50.6874 | -4.3626 | 80 | 41 | 17.8982 | 99 | 7.1545 | 80 | 36.7836 | 32.7674 | 97.7237 | 93.378 | 0.47077
500-80-36-8-99 | 500 | 80 | 36 | 8 | 15.9236 | 764.3649 | 499.2743 | 79.9 | 37.0968 | 1.0479 | 50.3762 | -4.4331 | 80 | 41 | 20.4551 | 99 | 8.1683 | 80 | 36.7961 | 35.3308 | 97.8231 | 93.4191 | 0.53779
500-80-36-9-99 | 500 | 80 | 36 | 9 | 15.9236 | 764.3649 | 499.2408 | 79.9 | 37.138 | 1.044 | 50.1899 | -4.4754 | 80 | 41 | 23.012 | 99 | 9.182 | 80 | 36.8068 | 37.8917 | 97.9007 | 93.4439 | 0.60485
500-80-36-10-99 | 500 | 80 | 36 | 10 | 15.9236 | 764.3649 | 499.2074 | 79.9 | 37.179 | 1.0417 | 50.0854 | -4.4992 | 80 | 41 | 25.5689 | 99 | 10.1958 | 80 | 36.8174 | 40.4508 | 97.9629 | 93.458 | 0.67196
500-80-38-1-99 | 500 | 80 | 38 | 1 | 17.6809 | 848.7354 | 499.4915 | 79.9 | 38.8183 | 2.5889 | 124.4017 | 6.2449 | 80 | 43 | 2.5569 | 99 | 1.0703 | 80 | 38.6134 | 17.6489 | 93.0855 | 85.3576 | 0.06626
500-80-38-2-99 | 500 | 80 | 38 | 2 | 17.6809 | 848.7354 | 499.4271 | 79.9 | 38.9125 | 1.6398 | 78.8043 | 0.76888 | 80 | 43 | 5.1138 | 99 | 2.0891 | 80 | 38.732 | 21.1549 | 95.5522 | 90.7257 | 0.12468
500-80-38-3-99 | 500 | 80 | 38 | 3 | 17.6809 | 848.7354 | 499.3848 | 79.9 | 38.9659 | 1.3863 | 66.6306 | -1.2007 | 80 | 43 | 7.6707 | 99 | 3.1049 | 80 | 38.7843 | 23.9653 | 96.4891 | 92.1591 | 0.18411
500-80-38-4-99 | 500 | 80 | 38 | 4 | 17.6809 | 848.7354 | 499.3475 | 79.9 | 39.009 | 1.2851 | 61.7705 | -2.0823 | 80 | 43 | 10.2276 | 99 | 4.1197 | 80 | 38.812 | 26.6234 | 96.9789 | 92.7316 | 0.24396
500-80-38-5-99 | 500 | 80 | 38 | 5 | 17.6809 | 848.7354 | 499.3118 | 79.9 | 39.0525 | 1.2359 | 59.4085 | -2.5343 | 80 | 43 | 12.7845 | 99 | 5.1342 | 80 | 38.8332 | 29.2295 | 97.2791 | 93.01 | 0.30404
500-80-38-6-99 | 500 | 80 | 38 | 6 | 17.6809 | 848.7354 | 499.2769 | 79.9 | 39.0974 | 1.2091 | 58.1231 | -2.7873 | 80 | 43 | 15.3413 | 99 | 6.1485 | 80 | 38.8516 | 31.8132 | 97.4817 | 93.1617 | 0.36426
500-80-38-7-99 | 500 | 80 | 38 | 7 | 17.6809 | 848.7354 | 499.2424 | 79.9 | 39.1371 | 1.193 | 57.3557 | -2.9409 | 80 | 43 | 17.8982 | 99 | 7.1627 | 80 | 38.8628 | 34.3861 | 97.6275 | 93.2525 | 0.42455
500-80-38-8-99 | 500 | 80 | 38 | 8 | 17.6809 | 848.7354 | 499.2081 | 79.9 | 39.1797 | 1.1834 | 56.8951 | -3.0339 | 80 | 43 | 20.4551 | 99 | 8.1768 | 80 | 38.8767 | 36.9527 | 97.7375 | 93.3071 | 0.48492
500-80-38-9-99 | 500 | 80 | 38 | 9 | 17.6809 | 848.7354 | 499.1738 | 79.9 | 39.2191 | 1.1772 | 56.6021 | -3.0934 | 80 | 43 | 23.012 | 99 | 9.1908 | 80 | 38.8869 | 39.5158 | 97.8233 | 93.342 | 0.54533
500-80-38-10-99 | 500 | 80 | 38 | 10 | 17.6809 | 848.7354 | 499.1397 | 79.9 | 39.2598 | 1.1735 | 56.4261 | -3.1293 | 80 | 43 | 25.5689 | 99 | 10.2049 | 80 | 38.8986 | 42.0764 | 97.8922 | 93.3632 | 0.60579
500-80-40-1-99 | 500 | 80 | 40 | 1 | 19.6037 | 941.034 | 499.448 | 79.9 | 40.8917 | 3.1495 | 151.353 | 8.651 | 80 | 45 | 2.5569 | 99 | 1.0755 | 80 | 40.6553 | 19.0111 | 92.6156 | 83.9341 | 0.060775
500-80-40-2-99 | 500 | 80 | 40 | 2 | 19.6037 | 941.034 | 499.3748 | 79.9 | 40.9999 | 1.9464 | 93.5483 | 2.8058 | 80 | 45 | 5.1138 | 99 | 2.0956 | 80 | 40.7945 | 22.7711 | 95.2539 | 90.0714 | 0.11327
500-80-40-3-99 | 500 | 80 | 40 | 3 | 19.6037 | 941.034 | 499.3293 | 79.9 | 41.0569 | 1.6126 | 77.5145 | 0.57424 | 80 | 45 | 7.6707 | 99 | 3.112 | 80 | 40.8561 | 25.6618 | 96.2732 | 91.7739 | 0.16675
500-80-40-4-99 | 500 | 80 | 40 | 4 | 19.6037 | 941.034 | 499.2902 | 79.9 | 41.1031 | 1.477 | 71.0003 | -0.45774 | 80 | 45 | 10.2276 | 99 | 4.1274 | 80 | 40.8911 | 28.3543 | 96.8096 | 92.4658 | 0.22067
500-80-40-5-99 | 500 | 80 | 40 | 5 | 19.6037 | 941.034 | 499.2533 | 79.9 | 41.1473 | 1.41 | 67.7844 | -1.0001 | 80 | 45 | 12.7845 | 99 | 5.1423 | 80 | 40.9175 | 30.9782 | 97.1396 | 92.8076 | 0.27482
500-80-40-6-99 | 500 | 80 | 40 | 6 | 19.6037 | 941.034 | 499.2174 | 79.9 | 41.1888 | 1.3726 | 65.9928 | -1.3128 | 80 | 45 | 15.3413 | 99 | 6.1569 | 80 | 40.9351 | 33.5724 | 97.3627 | 92.9982 | 0.32911
500-80-40-7-99 | 500 | 80 | 40 | 7 | 19.6037 | 941.034 | 499.182 | 79.9 | 41.2295 | 1.3502 | 64.9208 | -1.5036 | 80 | 45 | 17.8982 | 99 | 7.1714 | 80 | 40.95 | 36.1517 | 97.5235 | 93.1124 | 0.38349
500-80-40-8-99 | 500 | 80 | 40 | 8 | 19.6037 | 941.034 | 499.1469 | 79.9 | 41.267 | 1.336 | 64.2402 | -1.6262 | 80 | 45 | 20.4551 | 99 | 8.1858 | 80 | 40.9618 | 38.7229 | 97.6449 | 93.1851 | 0.43793
500-80-40-9-99 | 500 | 80 | 40 | 9 | 19.6037 | 941.034 | 499.1119 | 79.9 | 41.3083 | 1.327 | 63.8142 | -1.7036 | 80 | 45 | 23.012 | 99 | 9.2002 | 80 | 40.9748 | 41.2887 | 97.7397 | 93.2308 | 0.49243
500-80-40-10-99 | 500 | 80 | 40 | 10 | 19.6037 | 941.034 | 499.077 | 79.9 | 41.3478 | 1.3211 | 63.5361 | -1.7544 | 80 | 45 | 25.5689 | 99 | 10.2145 | 80 | 40.987 | 43.8515 | 97.8158 | 93.2607 | 0.54697
500-80-42-1-99 | 500 | 80 | 42 | 1 | 21.7043 | 1041.8657 | 499.4025 | 79.9 | 42.9692 | 3.8247 | 183.8174 | 11.2623 | 80 | 47 | 2.5569 | 99 | 1.081 | 80 | 42.6967 | 20.4364 | 92.1292 | 82.378 | 0.05593
500-80-42-2-99 | 500 | 80 | 42 | 2 | 21.7043 | 1041.8657 | 499.319 | 79.9 | 43.0933 | 2.3165 | 111.3522 | 4.8998 | 80 | 47 | 5.1138 | 99 | 2.1025 | 80 | 42.859 | 24.5015 | 94.937 | 89.3268 | 0.10316
500-80-42-3-99 | 500 | 80 | 42 | 3 | 21.7043 | 1041.8657 | 499.2696 | 79.9 | 43.1516 | 1.8812 | 90.4346 | 2.4019 | 80 | 47 | 7.6707 | 99 | 3.1197 | 80 | 42.9304 | 27.4937 | 96.0417 | 91.3326 | 0.15134
500-80-42-4-99 | 500 | 80 | 42 | 4 | 21.7043 | 1041.8657 | 499.2283 | 79.9 | 43.2028 | 1.7012 | 81.7882 | 1.2084 | 80 | 47 | 10.2276 | 99 | 4.1356 | 80 | 42.9728 | 30.2306 | 96.6275 | 92.162 | 0.19997
500-80-42-5-99 | 500 | 80 | 42 | 5 | 21.7043 | 1041.8657 | 499.19 | 79.9 | 43.2452 | 1.6106 | 77.44 | 0.56303 | 80 | 47 | 12.7845 | 99 | 5.1509 | 80 | 43.0011 | 32.8781 | 96.9892 | 92.5792 | 0.24884
500-80-42-6-99 | 500 | 80 | 42 | 6 | 21.7043 | 1041.8657 | 499.153 | 79.9 | 43.2878 | 1.5597 | 74.9991 | 0.18585 | 80 | 47 | 15.3413 | 99 | 6.1659 | 80 | 43.0247 | 35.4859 | 97.2343 | 92.8137 | 0.29785
500-80-42-7-99 | 500 | 80 | 42 | 7 | 21.7043 | 1041.8657 | 499.1166 | 79.9 | 43.3264 | 1.5286 | 73.5059 | -0.050523 | 80 | 47 | 17.8982 | 99 | 7.1808 | 80 | 43.0399 | 38.0739 | 97.4113 | 92.9572 | 0.34695
500-80-42-8-99 | 500 | 80 | 42 | 8 | 21.7043 | 1041.8657 | 499.0806 | 79.9 | 43.3661 | 1.5088 | 72.5595 | -0.20265 | 80 | 47 | 20.4551 | 99 | 8.1955 | 80 | 43.0568 | 40.6506 | 97.545 | 93.0484 | 0.39613
500-80-42-9-99 | 500 | 80 | 42 | 9 | 21.7043 | 1041.8657 | 499.0449 | 79.9 | 43.4047 | 1.4957 | 71.9343 | -0.30415 | 80 | 47 | 23.012 | 99 | 9.2102 | 80 | 43.0704 | 43.2206 | 97.6495 | 93.1088 | 0.44536
500-80-42-10-99 | 500 | 80 | 42 | 10 | 21.7043 | 1041.8657 | 499.0092 | 79.9 | 43.443 | 1.4869 | 71.5162 | -0.37245 | 80 | 47 | 25.5689 | 99 | 10.2249 | 80 | 43.0834 | 45.7863 | 97.7335 | 93.1494 | 0.49462
500-80-44-1-99 | 500 | 80 | 44 | 1 | 23.9959 | 1151.8698 | 499.3552 | 79.9 | 45.0489 | 4.6328 | 222.6754 | 14.3325 | 80 | 49 | 2.5569 | 99 | 1.0867 | 80 | 44.7379 | 21.9199 | 91.6285 | 80.6933 | 0.051645
500-80-44-2-99 | 500 | 80 | 44 | 2 | 23.9959 | 1151.8698 | 499.2595 | 79.9 | 45.1915 | 2.763 | 132.8281 | 7.0455 | 80 | 49 | 5.1138 | 99 | 2.1098 | 80 | 44.9232 | 26.3467 | 94.602 | 88.4856 | 0.094194
500-80-44-3-99 | 500 | 80 | 44 | 3 | 23.9959 | 1151.8698 | 499.2054 | 79.9 | 45.2558 | 2.2015 | 105.8449 | 4.2876 | 80 | 49 | 7.6707 | 99 | 3.1278 | 80 | 45.0092 | 29.4651 | 95.7945 | 90.8256 | 0.13765
500-80-44-4-99 | 500 | 80 | 44 | 4 | 23.9959 | 1151.8698 | 499.1616 | 79.9 | 45.3094 | 1.9644 | 94.4529 | 2.9209 | 80 | 49 | 10.2276 | 99 | 4.1443 | 80 | 45.0594 | 32.2591 | 96.432 | 91.8138 | 0.18156
500-80-44-5-99 | 500 | 80 | 44 | 5 | 23.9959 | 1151.8698 | 499.1217 | 79.9 | 45.354 | 1.8435 | 88.649 | 2.1645 | 80 | 49 | 12.7845 | 99 | 5.1601 | 80 | 45.0917 | 34.9368 | 96.8274 | 92.3174 | 0.22571
500-80-44-6-99 | 500 | 80 | 44 | 6 | 23.9959 | 1151.8698 | 499.0834 | 79.9 | 45.394 | 1.7745 | 85.3379 | 1.7121 | 80 | 49 | 15.3413 | 99 | 6.1755 | 80 | 45.1203 | 37.5627 | 97.0961 | 92.6049 | 0.27001
500-80-44-7-99 | 500 | 80 | 44 | 7 | 23.9959 | 1151.8698 | 499.046 | 79.9 | 45.4305 | 1.7317 | 83.286 | 1.4235 | 80 | 49 | 17.8982 | 99 | 7.1908 | 80 | 45.1342 | 40.1624 | 97.2904 | 92.7833 | 0.31441
500-80-44-8-99 | 500 | 80 | 44 | 8 | 23.9959 | 1151.8698 | 499.009 | 79.9 | 45.4716 | 1.7045 | 81.9813 | 1.2365 | 80 | 49 | 20.4551 | 99 | 8.2059 | 80 | 45.1567 | 42.7465 | 97.4373 | 92.8969 | 0.35888
500-80-44-9-99 | 500 | 80 | 44 | 9 | 23.9959 | 1151.8698 | 498.9724 | 79.9 | 45.5092 | 1.6859 | 81.0952 | 1.108 | 80 | 49 | 23.012 | 99 | 9.2209 | 80 | 45.1699 | 45.322 | 97.5523 | 92.9742 | 0.40341
500-80-44-10-99 | 500 | 80 | 44 | 10 | 23.9959 | 1151.8698 | 498.936 | 79.9 | 45.5456 | 1.6731 | 80.4854 | 1.0188 | 80 | 49 | 25.5689 | 99 | 10.2358 | 80 | 45.1844 | 47.8917 | 97.6447 | 93.0275 | 0.44797
500-80-46-1-99 | 500 | 80 | 46 | 1 | 26.4926 | 1271.7208 | 499.3063 | 79.9 | 47.1316 | 5.5936 | 268.8826 | 17.4179 | 80 | 51 | 2.5569 | 99 | 1.0926 | 80 | 46.778 | 23.4559 | 91.1159 | 78.8861 | 0.047849
500-80-46-2-99 | 500 | 80 | 46 | 2 | 26.4926 | 1271.7208 | 499.1964 | 79.9 | 47.2955 | 3.301 | 158.7123 | 9.2386 | 80 | 51 | 5.1138 | 99 | 2.1175 | 80 | 46.992 | 28.3054 | 94.2494 | 87.5399 | 0.086238
500-80-46-3-99 | 500 | 80 | 46 | 3 | 26.4926 | 1271.7208 | 499.1366 | 79.9 | 47.3671 | 2.5838 | 124.2436 | 6.2295 | 80 | 51 | 7.6707 | 99 | 3.1365 | 80 | 47.0915 | 31.5795 | 95.5312 | 90.2471 | 0.12548
500-80-46-4-99 | 500 | 80 | 46 | 4 | 26.4926 | 1271.7208 | 499.0899 | 79.9 | 47.4241 | 2.2744 | 109.3764 | 4.6835 | 80 | 51 | 10.2276 | 99 | 4.1536 | 80 | 47.1508 | 34.4458 | 96.2227 | 91.415 | 0.16516
500-80-46-5-99 | 500 | 80 | 46 | 5 | 26.4926 | 1271.7208 | 499.0479 | 79.9 | 47.4673 | 2.1142 | 101.683 | 3.805 | 80 | 51 | 12.7845 | 99 | 5.1699 | 80 | 47.1897 | 37.1628 | 96.6537 | 92.0195 | 0.2051
500-80-46-6-99 | 500 | 80 | 46 | 6 | 26.4926 | 1271.7208 | 499.0082 | 79.9 | 47.5091 | 2.0219 | 97.2514 | 3.2705 | 80 | 51 | 15.3413 | 99 | 6.1858 | 80 | 47.2178 | 39.812 | 96.9474 | 92.3679 | 0.24519
500-80-46-7-99 | 500 | 80 | 46 | 7 | 26.4926 | 1271.7208 | 498.9696 | 79.9 | 47.5463 | 1.9643 | 94.4874 | 2.9255 | 80 | 51 | 17.8982 | 99 | 7.2014 | 80 | 47.2416 | 42.4265 | 97.1602 | 92.5854 | 0.28538
500-80-46-8-99 | 500 | 80 | 46 | 8 | 26.4926 | 1271.7208 | 498.9317 | 79.9 | 47.584 | 1.9266 | 92.6795 | 2.6947 | 80 | 51 | 20.4551 | 99 | 8.2169 | 80 | 47.2611 | 45.0212 | 97.3214 | 92.7278 | 0.32565
500-80-46-9-99 | 500 | 80 | 46 | 9 | 26.4926 | 1271.7208 | 498.8941 | 79.9 | 47.6208 | 1.9009 | 91.4494 | 2.5354 | 80 | 51 | 23.012 | 99 | 9.2323 | 80 | 47.2782 | 47.6038 | 97.4477 | 92.8249 | 0.36598
500-80-46-10-99 | 500 | 80 | 46 | 10 | 26.4926 | 1271.7208 | 498.8568 | 79.9 | 47.6571 | 1.8829 | 90.5904 | 2.4229 | 80 | 51 | 25.5689 | 99 | 10.2475 | 80 | 47.2939 | 50.1787 | 97.5492 | 92.8928 | 0.40634
500-80-48-1-99 | 500 | 80 | 48 | 1 | 29.2093 | 1402.1298 | 499.2559 | 79.9 | 49.2149 | 6.7286 | 323.4737 | 18.0584 | 80 | 53 | 2.5569 | 99 | 1.0987 | 80 | 48.8195 | 25.0376 | 90.5941 | 76.9642 | 0.044483
500-80-48-2-99 | 500 | 80 | 48 | 2 | 29.2093 | 1402.1298 | 499.1298 | 79.9 | 49.4044 | 3.947 | 189.7997 | 11.7704 | 80 | 53 | 5.1138 | 99 | 2.1257 | 80 | 49.0607 | 30.376 | 93.8797 | 86.487 | 0.079169
500-80-48-3-99 | 500 | 80 | 48 | 3 | 29.2093 | 1402.1298 | 499.0633 | 79.9 | 49.4903 | 3.0411 | 146.2575 | 8.2285 | 80 | 53 | 7.6707 | 99 | 3.1457 | 80 | 49.1759 | 33.8388 | 95.2519 | 89.5884 | 0.11464
500-80-48-4-99 | 500 | 80 | 48 | 4 | 29.2093 | 1402.1298 | 499.0129 | 79.9 | 49.5468 | 2.6407 | 127.0096 | 6.4981 | 80 | 53 | 10.2276 | 99 | 4.1635 | 80 | 49.2459 | 36.7962 | 95.9993 | 90.9595 | 0.15055
500-80-48-5-99 | 500 | 80 | 48 | 5 | 29.2093 | 1402.1298 | 498.9687 | 79.9 | 49.5911 | 2.4306 | 116.9176 | 5.4907 | 80 | 53 | 12.7845 | 99 | 5.1804 | 80 | 49.292 | 39.5632 | 96.4677 | 91.6786 | 0.18672
500-80-48-6-99 | 500 | 80 | 48 | 6 | 29.2093 | 1402.1298 | 498.9273 | 79.9 | 49.6316 | 2.308 | 111.0302 | 4.865 | 80 | 53 | 15.3413 | 99 | 6.1968 | 80 | 49.3256 | 42.2426 | 96.7879 | 92.0983 | 0.22304
500-80-48-7-99 | 500 | 80 | 48 | 7 | 29.2093 | 1402.1298 | 498.8874 | 79.9 | 49.6704 | 2.2311 | 107.3366 | 4.4565 | 80 | 53 | 17.8982 | 99 | 7.2128 | 80 | 49.355 | 44.8765 | 97.0205 | 92.3618 | 0.25947
500-80-48-8-99 | 500 | 80 | 48 | 8 | 29.2093 | 1402.1298 | 498.8483 | 79.9 | 49.7069 | 2.1799 | 104.8843 | 4.1781 | 80 | 53 | 20.4551 | 99 | 8.2287 | 80 | 49.3765 | 47.4845 | 97.1968 | 92.5369 | 0.29597
500-80-48-9-99 | 500 | 80 | 48 | 9 | 29.2093 | 1402.1298 | 498.8098 | 79.9 | 49.7426 | 2.1446 | 103.1946 | 3.9827 | 80 | 53 | 23.012 | 99 | 9.2444 | 80 | 49.3931 | 50.0767 | 97.3352 | 92.6577 | 0.33254
500-80-48-10-99 | 500 | 80 | 48 | 10 | 29.2093 | 1402.1298 | 498.7715 | 79.9 | 49.7767 | 2.1196 | 101.9958 | 3.8423 | 80 | 53 | 25.5689 | 99 | 10.26 | 80 | 49.411 | 52.6587 | 97.4465 | 92.7435 | 0.36914
500-80-50-1-99 | 500 | 80 | 50 | 1 | 32.1615 | 1543.8455 | 499.2042 | 79.9 | 51.3022 | 8.0596 | 387.5009 | 18.0584 | 80 | 55 | 2.5569 | 99 | 1.1049 | 80 | 50.8557 | 26.6588 | 90.0654 | 74.9402 | 0.04149
500-80-50-2-99 | 500 | 80 | 50 | 2 | 32.1615 | 1543.8455 | 499.0598 | 79.9 | 51.5196 | 4.7204 | 227.0211 | 14.6457 | 80 | 55 | 5.1138 | 99 | 2.1342 | 80 | 51.1295 | 32.5549 | 93.4942 | 85.3227 | 0.072883
500-80-50-3-99 | 500 | 80 | 50 | 3 | 32.1615 | 1543.8455 | 498.9853 | 79.9 | 51.6168 | 3.5871 | 172.54 | 10.2771 | 80 | 55 | 7.6707 | 99 | 3.1554 | 80 | 51.2632 | 36.2451 | 94.9567 | 88.8467 | 0.10499
500-80-50-4-99 | 500 | 80 | 50 | 4 | 32.1615 | 1543.8455 | 498.9306 | 79.9 | 51.6779 | 3.0743 | 147.8922 | 8.3656 | 80 | 55 | 10.2276 | 99 | 4.1741 | 80 | 51.3451 | 39.3148 | 95.7616 | 90.441 | 0.13752
500-80-50-5-99 | 500 | 80 | 50 | 5 | 32.1615 | 1543.8455 | 498.8837 | 79.9 | 51.7262 | 2.8015 | 134.7809 | 7.2244 | 80 | 55 | 12.7845 | 99 | 5.1915 | 80 | 51.397 | 42.1445 | 96.269 | 91.2893 | 0.1703
500-80-50-6-99 | 500 | 80 | 50 | 6 | 32.1615 | 1543.8455 | 498.8403 | 79.9 | 51.7641 | 2.6401 | 127.0277 | 6.5 | 80 | 55 | 15.3413 | 99 | 6.2084 | 80 | 51.4383 | 44.8628 | 96.6172 | 91.7911 | 0.20324
500-80-50-7-99 | 500 | 80 | 50 | 7 | 32.1615 | 1543.8455 | 498.7989 | 79.9 | 51.8033 | 2.5379 | 122.1215 | 6.02 | 80 | 55 | 17.8982 | 99 | 7.2249 | 80 | 51.4682 | 47.5218 | 96.8706 | 92.1088 | 0.2363
500-80-50-8-99 | 500 | 80 | 50 | 8 | 32.1615 | 1543.8455 | 498.7585 | 79.9 | 51.8373 | 2.4693 | 118.8271 | 5.6876 | 80 | 55 | 20.4551 | 99 | 8.2412 | 80 | 51.4945 | 50.1474 | 97.0632 | 92.3223 | 0.26943
500-80-50-9-99 | 500 | 80 | 50 | 9 | 32.1615 | 1543.8455 | 498.7189 | 79.9 | 51.8728 | 2.4217 | 116.5453 | 5.4523 | 80 | 55 | 23.012 | 99 | 9.2573 | 80 | 51.5158 | 52.7519 | 97.2144 | 92.4703 | 0.30262
500-80-50-10-99 | 500 | 80 | 50 | 10 | 32.1615 | 1543.8455 | 498.6797 | 79.9 | 51.9055 | 2.3874 | 114.9036 | 5.2804 | 80 | 55 | 25.5689 | 99 | 10.2733 | 80 | 51.5355 | 55.3431 | 97.3362 | 92.577 | 0.33586
500-50-10-1-99,5 | 500 | 50 | 10 | 1 | 4.8137 | 231.0715 | 499.8348 | 49.9 | 10.2922 | 0.17323 | 8.3182 | -27.3501 | 50 | 15 | 1.279 | 99.5 | 1.0269 | 50 | 10.2701 | 5.9195 | 97.4543 | 96.4014 | 0.2155
500-50-10-2-99,5 | 500 | 50 | 10 | 2 | 4.8137 | 231.0715 | 499.8145 | 49.9 | 10.3505 | 0.14434 | 6.9311 | -29.1517 | 50 | 15 | 2.558 | 99.5 | 2.0358 | 50 | 10.285 | 7.2274 | 98.3154 | 97.0016 | 0.42832
500-50-10-3-99,5 | 500 | 50 | 10 | 3 | 4.8137 | 231.0715 | 499.7949 | 49.9 | 10.4028 | 0.1388 | 6.6657 | -29.5342 | 50 | 15 | 3.837 | 99.5 | 3.0444 | 50 | 10.2911 | 8.5119 | 98.6088 | 97.1165 | 0.64172
500-50-10-4-99,5 | 500 | 50 | 10 | 4 | 4.8137 | 231.0715 | 499.7754 | 49.9 | 10.4564 | 0.13712 | 6.5851 | -29.6532 | 50 | 15 | 5.116 | 99.5 | 4.0529 | 50 | 10.2964 | 9.7926 | 98.7565 | 97.1515 | 0.85532
500-50-10-5-99,5 | 500 | 50 | 10 | 5 | 4.8137 | 231.0715 | 499.7559 | 49.9 | 10.51 | 0.13659 | 6.56 | -29.6905 | 50 | 15 | 6.395 | 99.5 | 5.0614 | 50 | 10.3021 | 11.0721 | 98.8455 | 97.1625 | 1.069
500-50-10-6-99,5 | 500 | 50 | 10 | 6 | 4.8137 | 231.0715 | 499.7365 | 49.9 | 10.5636 | 0.13653 | 6.5572 | -29.6905 | 50 | 15 | 7.674 | 99.5 | 6.0698 | 50 | 10.3089 | 12.3512 | 98.9049 | 97.1637 | 1.2828
500-50-10-7-99,5 | 500 | 50 | 10 | 7 | 4.8137 | 231.0715 | 499.7171 | 49.9 | 10.617 | 0.13669 | 6.5651 | -29.6828 | 50 | 15 | 8.953 | 99.5 | 7.0783 | 50 | 10.3163 | 13.63 | 98.9474 | 97.1605 | 1.4967
500-50-10-8-99,5 | 500 | 50 | 10 | 8 | 4.8137 | 231.0715 | 499.6977 | 49.9 | 10.6682 | 0.13695 | 6.5778 | -29.6639 | 50 | 15 | 10.232 | 99.5 | 8.0867 | 50 | 10.3248 | 14.9087 | 98.9793 | 97.1551 | 1.7106
500-50-10-9-99,5 | 500 | 50 | 10 | 9 | 4.8137 | 231.0715 | 499.6783 | 49.9 | 10.7207 | 0.13729 | 6.5945 | -29.6389 | 50 | 15 | 11.511 | 99.5 | 9.0951 | 50 | 10.3338 | 16.1874 | 99.0041 | 97.1479 | 1.9246
500-50-10-10-99,5 | 500 | 50 | 10 | 10 | 4.8137 | 231.0715 | 499.6588 | 49.9 | 10.7731 | 0.13768 | 6.6134 | -29.6109 | 50 | 15 | 12.79 | 99.5 | 10.1035 | 50 | 10.3438 | 17.466 | 99.0239 | 97.1399 | 2.1386
500-50-12-1-99,5 | 500 | 50 | 12 | 1 | 5.4821 | 263.1583 | 499.8147 | 49.9 | 12.329 | 0.21281 | 10.2193 | -25.2869 | 50 | 17 | 1.279 | 99.5 | 1.0295 | 50 | 12.297 | 6.5483 | 97.2151 | 96.1181 | 0.18978
500-50-12-2-99,5 | 500 | 50 | 12 | 2 | 5.4821 | 263.1583 | 499.7935 | 49.9 | 12.3894 | 0.1703 | 8.1783 | -27.5166 | 50 | 17 | 2.558 | 99.5 | 2.0387 | 50 | 12.3198 | 7.8698 | 98.1874 | 96.8935 | 0.37652
500-50-12-3-99,5 | 500 | 50 | 12 | 3 | 5.4821 | 263.1583 | 499.7734 | 49.9 | 12.4418 | 0.16189 | 7.7749 | -28.018 | 50 | 17 | 3.837 | 99.5 | 3.0476 | 50 | 12.3276 | 9.1572 | 98.5201 | 97.0469 | 0.56388
500-50-12-4-99,5 | 500 | 50 | 12 | 4 | 5.4821 | 263.1583 | 499.7535 | 49.9 | 12.4955 | 0.15919 | 7.6454 | -28.184 | 50 | 17 | 5.116 | 99.5 | 4.0563 | 50 | 12.334 | 10.4389 | 98.6879 | 97.0962 | 0.75146
500-50-12-5-99,5 | 500 | 50 | 12 | 5 | 5.4821 | 263.1583 | 499.7336 | 49.9 | 12.5487 | 0.15821 | 7.5986 | -28.2447 | 50 | 17 | 6.395 | 99.5 | 5.065 | 50 | 12.3401 | 11.7189 | 98.789 | 97.1141 | 0.93916
500-50-12-6-99,5 | 500 | 50 | 12 | 6 | 5.4821 | 263.1583 | 499.7138 | 49.9 | 12.6022 | 0.15793 | 7.5853 | -28.262 | 50 | 17 | 7.674 | 99.5 | 6.0736 | 50 | 12.3473 | 12.9982 | 98.8566 | 97.1193 | 1.1269
500-50-12-7-99,5 | 500 | 50 | 12 | 7 | 5.4821 | 263.1583 | 499.694 | 49.9 | 12.6556 | 0.15798 | 7.588 | -28.262 | 50 | 17 | 8.953 | 99.5 | 7.0822 | 50 | 12.3554 | 14.2771 | 98.9049 | 97.1183 | 1.3148
500-50-12-8-99,5 | 500 | 50 | 12 | 8 | 5.4821 | 263.1583 | 499.6742 | 49.9 | 12.7084 | 0.1582 | 7.5992 | -28.2437 | 50 | 17 | 10.232 | 99.5 | 8.0909 | 50 | 12.3639 | 15.5559 | 98.9411 | 97.1142 | 1.5026
500-50-12-9-99,5 | 500 | 50 | 12 | 9 | 5.4821 | 263.1583 | 499.6543 | 49.9 | 12.7596 | 0.15852 | 7.6147 | -28.2235 | 50 | 17 | 11.511 | 99.5 | 9.0995 | 50 | 12.3738 | 16.8346 | 98.9694 | 97.1084 | 1.6906
500-50-12-10-99,5 | 500 | 50 | 12 | 10 | 5.4821 | 263.1583 | 499.6345 | 49.9 | 12.8119 | 0.15892 | 7.634 | -28.1984 | 50 | 17 | 12.79 | 99.5 | 10.1081 | 50 | 12.3844 | 18.1132 | 98.9919 | 97.1012 | 1.8786
500-50-14-1-99,5 | 500 | 50 | 14 | 1 | 6.2308 | 299.0976 | 499.7923 | 49.9 | 14.372 | 0.26344 | 12.6512 | -23.1139 | 50 | 19 | 1.279 | 99.5 | 1.0323 | 50 | 14.331 | 7.2464 | 96.9516 | 95.772 | 0.16758
500-50-14-2-99,5 | 500 | 50 | 14 | 2 | 6.2308 | 299.0976 | 499.7701 | 49.9 | 14.4334 | 0.20156 | 9.6798 | -25.8303 | 50 | 19 | 2.558 | 99.5 | 2.0419 | 50 | 14.3589 | 8.5873 | 98.0455 | 96.7652 | 0.33171
500-50-14-3-99,5 | 500 | 50 | 14 | 3 | 6.2308 | 299.0976 | 499.7495 | 49.9 | 14.4855 | 0.18895 | 9.0749 | -26.4774 | 50 | 19 | 3.837 | 99.5 | 3.051 | 50 | 14.3683 | 9.8789 | 98.4219 | 96.9674 | 0.49653
500-50-14-4-99,5 | 500 | 50 | 14 | 4 | 6.2308 | 299.0976 | 499.7291 | 49.9 | 14.5388 | 0.18474 | 8.8727 | -26.7026 | 50 | 19 | 5.116 | 99.5 | 4.06 | 50 | 14.3746 | 11.1621 | 98.612 | 97.0351 | 0.66158
500-50-14-5-99,5 | 500 | 50 | 14 | 5 | 6.2308 | 299.0976 | 499.7089 | 49.9 | 14.5919 | 0.18307 | 8.793 | -26.7927 | 50 | 19 | 6.395 | 99.5 | 5.0689 | 50 | 14.3824 | 12.4427 | 98.7266 | 97.0619 | 0.82675
500-50-14-6-99,5 | 500 | 50 | 14 | 6 | 6.2308 | 299.0976 | 499.6886 | 49.9 | 14.6449 | 0.18243 | 8.7628 | -26.8269 | 50 | 19 | 7.674 | 99.5 | 6.0777 | 50 | 14.3899 | 13.7224 | 98.8033 | 97.0721 | 0.992
500-50-14-7-99,5 | 500 | 50 | 14 | 7 | 6.2308 | 299.0976 | 499.6684 | 49.9 | 14.6977 | 0.1823 | 8.7565 | -26.8269 | 50 | 19 | 8.953 | 99.5 | 7.0865 | 50 | 14.398 | 15.0015 | 98.8581 | 97.0743 | 1.1573
500-50-14-8-99,5 | 500 | 50 | 14 | 8 | 6.2308 | 299.0976 | 499.6482 | 49.9 | 14.7487 | 0.18241 | 8.7622 | -26.8341 | 50 | 19 | 10.232 | 99.5 | 8.0954 | 50 | 14.4071 | 16.2804 | 98.8992 | 97.0725 | 1.3227
500-50-14-9-99,5 | 500 | 50 | 14 | 9 | 6.2308 | 299.0976 | 499.628 | 49.9 | 14.8008 | 0.18269 | 8.7761 | -26.8116 | 50 | 19 | 11.511 | 99.5 | 9.1042 | 50 | 14.417 | 17.5591 | 98.9313 | 97.068 | 1.4881
500-50-14-10-99,5 | 500 | 50 | 14 | 10 | 6.2308 | 299.0976 | 499.6077 | 49.9 | 14.8526 | 0.18307 | 8.7947 | -26.7905 | 50 | 19 | 12.79 | 99.5 | 10.113 | 50 | 14.4273 | 18.8377 | 98.9569 | 97.0619 | 1.6535
500-50-16-1-99,5 | 500 | 50 | 16 | 1 | 7.0678 | 339.2755 | 499.7677 | 49.9 | 16.4189 | 0.3285 | 15.7765 | -20.8302 | 50 | 21 | 1.279 | 99.5 | 1.0354 | 50 | 16.3678 | 8.0183 | 96.6626 | 95.3521 | 0.14838
500-50-16-2-99,5 | 500 | 50 | 16 | 2 | 7.0678 | 339.2755 | 499.7442 | 49.9 | 16.479 | 0.23942 | 11.4986 | -24.0857 | 50 | 21 | 2.558 | 99.5 | 2.0454 | 50 | 16.3982 | 9.3864 | 97.8888 | 96.6126 | 0.29289
500-50-16-3-99,5 | 500 | 50 | 16 | 3 | 7.0678 | 339.2755 | 499.7229 | 49.9 | 16.5326 | 0.2208 | 10.605 | -24.9066 | 50 | 21 | 3.837 | 99.5 | 3.0548 | 50 | 16.4099 | 10.684 | 98.3133 | 96.876 | 0.43815
500-50-16-4-99,5 | 500 | 50 | 16 | 4 | 7.0678 | 339.2755 | 499.7021 | 49.9 | 16.586 | 0.21437 | 10.2967 | -25.2047 | 50 | 21 | 5.116 | 99.5 | 4.064 | 50 | 16.4203 | 11.9694 | 98.5282 | 96.9669 | 0.58365
500-50-16-5-99,5 | 500 | 50 | 16 | 5 | 7.0678 | 339.2755 | 499.6814 | 49.9 | 16.6393 | 0.21169 | 10.1681 | -25.3316 | 50 | 21 | 6.395 | 99.5 | 5.0731 | 50 | 16.4281 | 13.2511 | 98.6578 | 97.0049 | 0.72927
500-50-16-6-99,5 | 500 | 50 | 16 | 6 | 7.0678 | 339.2755 | 499.6608 | 49.9 | 16.6903 | 0.2105 | 10.1113 | -25.3881 | 50 | 21 | 7.674 | 99.5 | 6.0822 | 50 | 16.4371 | 14.5313 | 98.7446 | 97.0218 | 0.87498
500-50-16-7-99,5 | 500 | 50 | 16 | 7 | 7.0678 | 339.2755 | 499.6401 | 49.9 | 16.7422 | 0.21005 | 10.0903 | -25.409 | 50 | 21 | 8.953 | 99.5 | 7.0912 | 50 | 16.4452 | 15.8107 | 98.8066 | 97.0281 | 1.0207
500-50-16-8-99,5 | 500 | 50 | 16 | 8 | 7.0678 | 339.2755 | 499.6195 | 49.9 | 16.7945 | 0.21001 | 10.0887 | -25.409 | 50 | 21 | 10.232 | 99.5 | 8.1002 | 50 | 16.4545 | 17.0898 | 98.8532 | 97.0286 | 1.1666
500-50-16-9-99,5 | 500 | 50 | 16 | 9 | 7.0678 | 339.2755 | 499.5989 | 49.9 | 16.8462 | 0.2102 | 10.0982 | -25.4104 | 50 | 21 | 11.511 | 99.5 | 9.1092 | 50 | 16.4642 | 18.3686 | 98.8895 | 97.026 | 1.3124
500-50-16-10-99,5 | 500 | 50 | 16 | 10 | 7.0678 | 339.2755 | 499.5783 | 49.9 | 16.8976 | 0.21053 | 10.1146 | -25.3846 | 50 | 21 | 12.79 | 99.5 | 10.1182 | 50 | 16.4748 | 19.6473 | 98.9186 | 97.0213 | 1.4583
500-50-18-1-99,5 | 500 | 50 | 18 | 1 | 8.0018 | 384.1083 | 499.7405 | 49.9 | 18.47 | 0.41241 | 19.8071 | -18.4373 | 50 | 23 | 1.279 | 99.5 | 1.0387 | 50 | 18.4064 | 8.8684 | 96.347 | 94.846 | 0.13176
500-50-18-2-99,5 | 500 | 50 | 18 | 2 | 8.0018 | 384.1083 | 499.7154 | 49.9 | 18.5318 | 0.28576 | 13.7253 | -22.2687 | 50 | 23 | 2.558 | 99.5 | 2.0493 | 50 | 18.4436 | 10.274 | 97.7159 | 96.4287 | 0.2592
500-50-18-3-99,5 | 500 | 50 | 18 | 3 | 8.0018 | 384.1083 | 499.6935 | 49.9 | 18.5869 | 0.25857 | 12.4199 | -23.2953 | 50 | 23 | 3.837 | 99.5 | 3.0589 | 50 | 18.4615 | 11.5802 | 98.1935 | 96.7685 | 0.38744
500-50-18-4-99,5 | 500 | 50 | 18 | 4 | 8.0018 | 384.1083 | 499.6722 | 49.9 | 18.6385 | 0.2489 | 11.9559 | -23.6844 | 50 | 23 | 5.116 | 99.5 | 4.0684 | 50 | 18.4702 | 12.8689 | 98.4357 | 96.8894 | 0.51594
500-50-18-5-99,5 | 500 | 50 | 18 | 5 | 8.0018 | 384.1083 | 499.651 | 49.9 | 18.6901 | 0.24469 | 11.754 | -23.8581 | 50 | 23 | 6.395 | 99.5 | 5.0777 | 50 | 18.4801 | 14.1521 | 98.582 | 96.9421 | 0.64457
500-50-18-6-99,5 | 500 | 50 | 18 | 6 | 8.0018 | 384.1083 | 499.63 | 49.9 | 18.742 | 0.24271 | 11.6593 | -23.9405 | 50 | 23 | 7.674 | 99.5 | 6.087 | 50 | 18.4879 | 15.4331 | 98.6799 | 96.9668 | 0.77329
500-50-18-7-99,5 | 500 | 50 | 18 | 7 | 8.0018 | 384.1083 | 499.6089 | 49.9 | 18.7937 | 0.2418 | 11.6163 | -23.9781 | 50 | 23 | 8.953 | 99.5 | 7.0962 | 50 | 18.4972 | 16.713 | 98.75 | 96.9781 | 0.90206
500-50-18-8-99,5 | 500 | 50 | 18 | 8 | 8.0018 | 384.1083 | 499.5879 | 49.9 | 18.8451 | 0.24148 | 11.6013 | -23.9912 | 50 | 23 | 10.232 | 99.5 | 8.1055 | 50 | 18.5065 | 17.9923 | 98.8027 | 96.9822 | 1.0309
500-50-18-9-99,5 | 500 | 50 | 18 | 9 | 8.0018 | 384.1083 | 499.5668 | 49.9 | 18.8963 | 0.2415 | 11.6028 | -23.9912 | 50 | 23 | 11.511 | 99.5 | 9.1147 | 50 | 18.5161 | 19.2713 | 98.8438 | 96.9819 | 1.1598
500-50-18-10-99,5 | 500 | 50 | 18 | 10 | 8.0018 | 384.1083 | 499.5458 | 49.9 | 18.9472 | 0.24173 | 11.6144 | -23.9796 | 50 | 23 | 12.79 | 99.5 | 10.1239 | 50 | 18.5268 | 20.55 | 98.8766 | 96.979 | 1.2887
500-50-20-1-99,5 | 500 | 50 | 20 | 1 | 9.0421 | 434.0444 | 499.7109 | 49.9 | 20.5273 | 0.52088 | 25.0181 | -15.9383 | 50 | 25 | 1.279 | 99.5 | 1.0424 | 50 | 20.4495 | 9.8002 | 96.0039 | 94.2394 | 0.11735
500-50-20-2-99,5 | 500 | 50 | 20 | 2 | 9.0421 | 434.0444 | 499.6837 | 49.9 | 20.5924 | 0.34295 | 16.4728 | -20.3704 | 50 | 25 | 2.558 | 99.5 | 2.0534 | 50 | 20.4915 | 11.2571 | 97.5259 | 96.2072 | 0.22991
500-50-20-3-99,5 | 500 | 50 | 20 | 3 | 9.0421 | 434.0444 | 499.661 | 49.9 | 20.6439 | 0.30355 | 14.5814 | -21.6391 | 50 | 25 | 3.837 | 99.5 | 3.0635 | 50 | 20.5126 | 12.5755 | 98.0614 | 96.6429 | 0.34331
500-50-20-4-99,5 | 500 | 50 | 20 | 4 | 9.0421 | 434.0444 | 499.6391 | 49.9 | 20.6974 | 0.28933 | 13.8986 | -22.1348 | 50 | 25 | 5.116 | 99.5 | 4.0732 | 50 | 20.5256 | 13.8687 | 98.3337 | 96.8002 | 0.457
500-50-20-5-99,5 | 500 | 50 | 20 | 5 | 9.0421 | 434.0444 | 499.6175 | 49.9 | 20.7476 | 0.2829 | 13.5905 | -22.3659 | 50 | 25 | 6.395 | 99.5 | 5.0827 | 50 | 20.5357 | 15.1541 | 98.4985 | 96.8713 | 0.57083
500-50-20-6-99,5 | 500 | 50 | 20 | 6 | 9.0421 | 434.0444 | 499.5959 | 49.9 | 20.7989 | 0.27973 | 13.4387 | -22.4816 | 50 | 25 | 7.674 | 99.5 | 6.0922 | 50 | 20.5441 | 16.4363 | 98.6088 | 96.9063 | 0.68475
500-50-20-7-99,5 | 500 | 50 | 20 | 7 | 9.0421 | 434.0444 | 499.5745 | 49.9 | 20.8501 | 0.27813 | 13.3623 | -22.5403 | 50 | 25 | 8.953 | 99.5 | 7.1017 | 50 | 20.5534 | 17.7169 | 98.6879 | 96.9241 | 0.79873
500-50-20-8-99,5 | 500 | 50 | 20 | 8 | 9.0421 | 434.0444 | 499.553 | 49.9 | 20.9008 | 0.27737 | 13.3266 | -22.5677 | 50 | 25 | 10.232 | 99.5 | 8.1112 | 50 | 20.5635 | 18.9967 | 98.7473 | 96.9324 | 0.91275
500-50-20-9-99,5 | 500 | 50 | 20 | 9 | 9.0421 | 434.0444 | 499.5315 | 49.9 | 20.9513 | 0.27712 | 13.3149 | -22.5677 | 50 | 25 | 11.511 | 99.5 | 9.1206 | 50 | 20.5737 | 20.2759 | 98.7936 | 96.9352 | 1.0268
500-50-20-10-99,5 | 500 | 50 | 20 | 10 | 9.0421 | 434.0444 | 499.5101 | 49.9 | 21.0014 | 0.27717 | 13.3182 | -22.5767 | 50 | 25 | 12.79 | 99.5 | 10.13 | 50 | 20.5845 | 21.5548 | 98.8306 | 96.9346 | 1.1409
500-50-22-1-99,5 | 500 | 50 | 22 | 1 | 10.1986 | 489.5638 | 499.6785 | 49.9 | 22.5855 | 0.66067 | 31.7343 | -13.3487 | 50 | 27 | 1.279 | 99.5 | 1.0463 | 50 | 22.4896 | 10.817 | 95.633 | 93.522 | 0.10484
500-50-22-2-99,5 | 500 | 50 | 22 | 2 | 10.1986 | 489.5638 | 499.6488 | 49.9 | 22.6567 | 0.41393 | 19.8839 | -18.3855 | 50 | 27 | 2.558 | 99.5 | 2.058 | 50 | 22.5441 | 12.3427 | 97.3176 | 95.9413 | 0.2044
500-50-22-3-99,5 | 500 | 50 | 22 | 3 | 10.1986 | 489.5638 | 499.6251 | 49.9 | 22.7078 | 0.3576 | 17.1789 | -19.9263 | 50 | 27 | 3.837 | 99.5 | 3.0684 | 50 | 22.5696 | 13.678 | 97.9162 | 96.4936 | 0.30485
500-50-22-4-99,5 | 500 | 50 | 22 | 4 | 10.1986 | 489.5638 | 499.6026 | 49.9 | 22.7614 | 0.33686 | 16.183 | -20.5508 | 50 | 27 | 5.116 | 99.5 | 4.0783 | 50 | 22.5832 | 14.9778 | 98.2217 | 96.697 | 0.40561
500-50-22-5-99,5 | 500 | 50 | 22 | 5 | 10.1986 | 489.5638 | 499.5804 | 49.9 | 22.811 | 0.32729 | 15.7241 | -20.8507 | 50 | 27 | 6.395 | 99.5 | 5.0882 | 50 | 22.5964 | 16.2663 | 98.4067 | 96.7908 | 0.50652
500-50-22-6-99,5 | 500 | 50 | 22 | 6 | 10.1986 | 489.5638 | 499.5584 | 49.9 | 22.861 | 0.32238 | 15.4886 | -21.0077 | 50 | 27 | 7.674 | 99.5 | 6.0979 | 50 | 22.6057 | 17.5502 | 98.5308 | 96.839 | 0.60752
500-50-22-7-99,5 | 500 | 50 | 22 | 7 | 10.1986 | 489.5638 | 499.5365 | 49.9 | 22.9119 | 0.31975 | 15.3631 | -21.0923 | 50 | 27 | 8.953 | 99.5 | 7.1076 | 50 | 22.6161 | 18.8319 | 98.6197 | 96.8648 | 0.70858
500-50-22-8-99,5 | 500 | 50 | 22 | 8 | 10.1986 | 489.5638 | 499.5146 | 49.9 | 22.962 | 0.31834 | 15.2962 | -21.1376 | 50 | 27 | 10.232 | 99.5 | 8.1173 | 50 | 22.6261 | 20.1123 | 98.6866 | 96.8786 | 0.80969
500-50-22-9-99,5 | 500 | 50 | 22 | 9 | 10.1986 | 489.5638 | 499.4927 | 49.9 | 23.0115 | 0.31766 | 15.264 | -21.1595 | 50 | 27 | 11.511 | 99.5 | 9.1269 | 50 | 22.6363 | 21.392 | 98.7387 | 96.8853 | 0.91084
500-50-22-10-99,5 | 500 | 50 | 22 | 10 | 10.1986 | 489.5638 | 499.4709 | 49.9 | 23.0612 | 0.31744 | 15.2541 | -21.1595 | 50 | 27 | 12.79 | 99.5 | 10.1366 | 50 | 22.6476 | 22.6712 | 98.7804 | 96.8874 | 1.012
500-50-24-1-99,5 | 500 | 50 | 24 | 1 | 11.4807 | 551.1084 | 499.6435 | 49.9 | 24.6565 | 0.84089 | 40.3938 | -10.6808 | 50 | 29 | 1.279 | 99.5 | 1.0505 | 50 | 24.5383 | 11.9189 | 95.2361 | 92.6757 | 0.093986
500-50-24-2-99,5 | 500 | 50 | 24 | 2 | 11.4807 | 551.1084 | 499.6104 | 49.9 | 24.7276 | 0.50261 | 24.1454 | -16.3141 | 50 | 29 | 2.558 | 99.5 | 2.0628 | 50 | 24.6045 | 13.5361 | 97.092 | 95.6222 | 0.18218
500-50-24-3-99,5 | 500 | 50 | 24 | 3 | 11.4807 | 551.1084 | 499.5856 | 49.9 | 24.7835 | 0.42303 | 20.3236 | -18.1536 | 50 | 29 | 3.837 | 99.5 | 3.0736 | 50 | 24.6319 | 14.8947 | 97.7591 | 96.3153 | 0.2713
500-50-24-4-99,5 | 500 | 50 | 24 | 4 | 11.4807 | 551.1084 | 499.5624 | 49.9 | 24.8333 | 0.39308 | 18.8857 | -18.93 | 50 | 29 | 5.116 | 99.5 | 4.0838 | 50 | 24.6525 | 16.2036 | 98.1008 | 96.5761 | 0.36076
500-50-24-5-99,5 | 500 | 50 | 24 | 5 | 11.4807 | 551.1084 | 499.5398 | 49.9 | 24.8837 | 0.37907 | 18.2133 | -19.312 | 50 | 29 | 6.395 | 99.5 | 5.0939 | 50 | 24.6649 | 17.4967 | 98.3082 | 96.6982 | 0.45038
500-50-24-6-99,5 | 500 | 50 | 24 | 6 | 11.4807 | 551.1084 | 499.5173 | 49.9 | 24.9338 | 0.3717 | 17.8598 | -19.5181 | 50 | 29 | 7.674 | 99.5 | 6.1038 | 50 | 24.6759 | 18.783 | 98.4474 | 96.7624 | 0.5401
500-50-24-7-99,5 | 500 | 50 | 24 | 7 | 11.4807 | 551.1084 | 499.4949 | 49.9 | 24.983 | 0.36755 | 17.6614 | -19.6354 | 50 | 29 | 8.953 | 99.5 | 7.1137 | 50 | 24.6859 | 20.0662 | 98.5473 | 96.7985 | 0.62988
500-50-24-8-99,5 | 500 | 50 | 24 | 8 | 11.4807 | 551.1084 | 499.4726 | 49.9 | 25.033 | 0.3652 | 17.5492 | -19.7023 | 50 | 29 | 10.232 | 99.5 | 8.1236 | 50 | 24.697 | 21.3475 | 98.6223 | 96.819 | 0.71971
500-50-24-9-99,5 | 500 | 50 | 24 | 9 | 11.4807 | 551.1084 | 499.4503 | 49.9 | 25.082 | 0.36388 | 17.4867 | -19.7397 | 50 | 29 | 11.511 | 99.5 | 9.1334 | 50 | 24.7079 | 22.6278 | 98.6809 | 96.8305 | 0.80958
500-50-24-10-99,5 | 500 | 50 | 24 | 10 | 11.4807 | 551.1084 | 499.4281 | 49.9 | 25.1308 | 0.36323 | 17.4559 | -19.7581 | 50 | 29 | 12.79 | 99.5 | 10.1432 | 50 | 24.7189 | 23.9075 | 98.7278 | 96.8362 | 0.89948
500-50-26-1-99,5 | 500 | 50 | 26 | 1 | 12.9013 | 619.2946 | 499.6101 | 49.9 | 26.7317 | 1.0718 | 51.4904 | -7.9475 | 50 | 31 | 1.279 | 99.5 | 1.055 | 50 | 26.5858 | 13.1085 | 94.8115 | 91.6922 | 0.084534
500-50-26-2-99,5 | 500 | 50 | 26 | 2 | 12.9013 | 619.2946 | 499.5728 | 49.9 | 26.8079 | 0.6141 | 29.5037 | -14.1453 | 50 | 31 | 2.558 | 99.5 | 2.0681 | 50 | 26.6663 | 14.8452 | 96.8462 | 95.24 | 0.16277
500-50-26-3-99,5 | 500 | 50 | 26 | 3 | 12.9013 | 619.2946 | 499.5466 | 49.9 | 26.864 | 0.50278 | 24.1565 | -16.3091 | 50 | 31 | 3.837 | 99.5 | 3.0792 | 50 | 26.7051 | 16.2355 | 97.5871 | 96.1029 | 0.24196
500-50-26-4-99,5 | 500 | 50 | 26 | 4 | 12.9013 | 619.2946 | 499.5226 | 49.9 | 26.9135 | 0.4601 | 22.107 | -17.2585 | 50 | 31 | 5.116 | 99.5 | 4.0898 | 50 | 26.7249 | 17.5572 | 97.9683 | 96.4337 | 0.32151
500-50-26-5-99,5 | 500 | 50 | 26 | 5 | 12.9013 | 619.2946 | 499.4994 | 49.9 | 26.9625 | 0.43979 | 21.1325 | -17.7388 | 50 | 31 | 6.395 | 99.5 | 5.1001 | 50 | 26.7381 | 18.8565 | 98.2001 | 96.5911 | 0.40123
500-50-26-6-99,5 | 500 | 50 | 26 | 6 | 12.9013 | 619.2946 | 499.4764 | 49.9 | 27.0131 | 0.42894 | 20.6118 | -18.0039 | 50 | 31 | 7.674 | 99.5 | 6.1102 | 50 | 26.7517 | 20.1464 | 98.3559 | 96.6752 | 0.48106
500-50-26-7-99,5 | 500 | 50 | 26 | 7 | 12.9013 | 619.2946 | 499.4536 | 49.9 | 27.0615 | 0.42264 | 20.3102 | -18.1604 | 50 | 31 | 8.953 | 99.5 | 7.1203 | 50 | 26.7626 | 21.4317 | 98.4677 | 96.724 | 0.56096
500-50-26-8-99,5 | 500 | 50 | 26 | 8 | 12.9013 | 619.2946 | 499.4308 | 49.9 | 27.1108 | 0.41891 | 20.1316 | -18.254 | 50 | 31 | 10.232 | 99.5 | 8.1304 | 50 | 26.7746 | 22.7144 | 98.5519 | 96.753 | 0.6409
500-50-26-9-99,5 | 500 | 50 | 26 | 9 | 12.9013 | 619.2946 | 499.4081 | 49.9 | 27.159 | 0.41665 | 20.0242 | -18.3107 | 50 | 31 | 11.511 | 99.5 | 9.1404 | 50 | 26.786 | 23.9956 | 98.6175 | 96.7705 | 0.72088
500-50-26-10-99,5 | 500 | 50 | 26 | 10 | 12.9013 | 619.2946 | 499.3855 | 49.9 | 27.207 | 0.41534 | 19.9621 | -18.3435 | 50 | 31 | 12.79 | 99.5 | 10.1504 | 50 | 26.7978 | 25.2759 | 98.6701 | 96.7806 | 0.8009
500-50-28-1-99,5 | 500 | 50 | 28 | 1 | 14.4725 | 694.7135 | 499.5706 | 49.9 | 28.8112 | 1.3661 | 65.6351 | -5.1658 | 50 | 33 | 1.279 | 99.5 | 1.0598 | 50 | 28.6354 | 14.3854 | 94.3603 | 90.5604 | 0.076299
500-50-28-2-99,5 | 500 | 50 | 28 | 2 | 14.4725 | 694.7135 | 499.5281 | 49.9 | 28.8945 | 0.7547 | 36.262 | -11.8798 | 50 | 33 | 2.558 | 99.5 | 2.0738 | 50 | 28.7322 | 16.2758 | 96.5795 | 94.7853 | 0.1458
500-50-28-3-99,5 | 500 | 50 | 28 | 3 | 14.4725 | 694.7135 | 499.5001 | 49.9 | 28.9496 | 0.60049 | 28.8541 | -14.3877 | 50 | 33 | 3.837 | 99.5 | 3.0854 | 50 | 28.7752 | 17.709 | 97.3992 | 95.8508 | 0.21626
500-50-28-4-99,5 | 500 | 50 | 28 | 4 | 14.4725 | 694.7135 | 499.4751 | 49.9 | 29.0016 | 0.54049 | 25.9724 | -15.5284 | 50 | 33 | 5.116 | 99.5 | 4.0963 | 50 | 28.8032 | 19.048 | 97.8231 | 96.2654 | 0.28711
500-50-28-5-99,5 | 500 | 50 | 28 | 5 | 14.4725 | 694.7135 | 499.4512 | 49.9 | 29.0512 | 0.51151 | 24.5809 | -16.1218 | 50 | 33 | 6.395 | 99.5 | 5.1068 | 50 | 28.82 | 20.356 | 98.0817 | 96.4656 | 0.35814
500-50-28-6-99,5 | 500 | 50 | 28 | 6 | 14.4725 | 694.7135 | 499.4277 | 49.9 | 29.1 | 0.49569 | 23.8217 | -16.4588 | 50 | 33 | 7.674 | 99.5 | 6.1172 | 50 | 28.8341 | 21.6508 | 98.2556 | 96.575 | 0.42928
500-50-28-7-99,5 | 500 | 50 | 28 | 7 | 14.4725 | 694.7135 | 499.4044 | 49.9 | 29.1482 | 0.48637 | 23.375 | -16.6618 | 50 | 33 | 8.953 | 99.5 | 7.1275 | 50 | 28.8469 | 22.9391 | 98.3806 | 96.6393 | 0.5005
500-50-28-8-99,5 | 500 | 50 | 28 | 8 | 14.4725 | 694.7135 | 499.3812 | 49.9 | 29.196 | 0.48063 | 23.1002 | -16.7884 | 50 | 33 | 10.232 | 99.5 | 8.1377 | 50 | 28.8592 | 24.2238 | 98.4747 | 96.679 | 0.57176
500-50-28-9-99,5 | 500 | 50 | 28 | 9 | 14.4725 | 694.7135 | 499.3581 | 49.9 | 29.2434 | 0.47702 | 22.9277 | -16.8686 | 50 | 33 | 11.511 | 99.5 | 9.1479 | 50 | 28.8713 | 25.5064 | 98.5481 | 96.704 | 0.64306
500-50-28-10-99,5 | 500 | 50 | 28 | 10 | 14.4725 | 694.7135 | 499.335 | 49.9 | 29.2904 | 0.47475 | 22.8197 | -16.9191 | 50 | 33 | 12.79 | 99.5 | 10.1581 | 50 | 28.8835 | 26.7877 | 98.607 | 96.7196 | 0.7144
500-50-30-1-99,5 | 500 | 50 | 30 | 1 | 16.2073 | 777.9963 | 499.5219 | 49.9 | 30.887 | 1.7376 | 83.4898 | -2.357 | 50 | 35 | 1.279 | 99.5 | 1.0649 | 50 | 30.68 | 15.7487 | 93.8834 | 89.2789 | 0.06911
500-50-30-2-99,5 | 500 | 50 | 30 | 2 | 16.2073 | 777.9963 | 499.4729 | 49.9 | 30.9855 | 0.93217 | 44.7942 | -9.5227 | 50 | 35 | 2.558 | 99.5 | 2.0799 | 50 | 30.8005 | 17.8331 | 96.2911 | 94.2484 | 0.13093
500-50-30-3-99,5 | 500 | 50 | 30 | 3 | 16.2073 | 777.9963 | 499.4427 | 49.9 | 31.0433 | 0.72116 | 34.6565 | -12.3801 | 50 | 35 | 3.837 | 99.5 | 3.092 | 50 | 30.8536 | 19.3231 | 97.1946 | 95.5504 | 0.19372
500-50-30-4-99,5 | 500 | 50 | 30 | 4 | 16.2073 | 777.9963 | 499.4166 | 49.9 | 31.0968 | 0.63752 | 30.6386 | -13.7331 | 50 | 35 | 5.116 | 99.5 | 4.1033 | 50 | 30.8841 | 20.6858 | 97.6647 | 96.0665 | 0.25691
500-50-30-5-99,5 | 500 | 50 | 30 | 5 | 16.2073 | 777.9963 | 499.3919 | 49.9 | 31.1471 | 0.59662 | 28.6745 | -14.4555 | 50 | 35 | 6.395 | 99.5 | 5.1141 | 50 | 30.9073 | 22.0057 | 97.9522 | 96.3188 | 0.32029
500-50-30-6-99,5 | 500 | 50 | 30 | 6 | 16.2073 | 777.9963 | 499.3677 | 49.9 | 31.194 | 0.5739 | 27.5838 | -14.8767 | 50 | 35 | 7.674 | 99.5 | 6.1248 | 50 | 30.9222 | 23.3074 | 98.1459 | 96.459 | 0.38379
500-50-30-7-99,5 | 500 | 50 | 30 | 7 | 16.2073 | 777.9963 | 499.3439 | 49.9 | 31.2424 | 0.56037 | 26.9346 | -15.1348 | 50 | 35 | 8.953 | 99.5 | 7.1353 | 50 | 30.9378 | 24.5999 | 98.2853 | 96.5425 | 0.44737
500-50-30-8-99,5 | 500 | 50 | 30 | 8 | 16.2073 | 777.9963 | 499.3202 | 49.9 | 31.2886 | 0.55179 | 26.5238 | -15.3011 | 50 | 35 | 10.232 | 99.5 | 8.1457 | 50 | 30.9504 | 25.8875 | 98.3903 | 96.5954 | 0.511
500-50-30-9-99,5 | 500 | 50 | 30 | 9 | 16.2073 | 777.9963 | 499.2966 | 49.9 | 31.3352 | 0.54625 | 26.2585 | -15.4097 | 50 | 35 | 11.511 | 99.5 | 9.1561 | 50 | 30.9626 | 27.172 | 98.4723 | 96.6296 | 0.57467
500-50-30-10-99,5 | 500 | 50 | 30 | 10 | 16.2073 | 777.9963 | 499.2731 | 49.9 | 31.3817 | 0.54262 | 26.0853 | -15.4812 | 50 | 35 | 12.79 | 99.5 | 10.1665 | 50 | 30.977 | 28.4546 | 98.538 | 96.652 | 0.63838
500-50-32-1-99,5 | 500 | 50 | 32 | 1 | 18.1202 | 869.8164 | 499.4801 | 49.9 | 32.974 | 2.2049 | 105.9526 | 0.47562 | 50 | 37 | 1.279 | 99.5 | 1.0703 | 50 | 32.7299 | 17.1943 | 93.3832 | 87.8317 | 0.062833
500-50-32-2-99,5 | 500 | 50 | 32 | 2 | 18.1202 | 869.8164 | 499.423 | 49.9 | 33.087 | 1.1568 | 55.5941 | -7.0747 | 50 | 37 | 2.558 | 99.5 | 2.0865 | 50 | 32.874 | 19.5214 | 95.9808 | 93.616 | 0.1179
500-50-32-3-99,5 | 500 | 50 | 32 | 3 | 18.1202 | 869.8164 | 499.39 | 49.9 | 33.1492 | 0.87112 | 41.8673 | -10.2804 | 50 | 37 | 3.837 | 99.5 | 3.0992 | 50 | 32.9376 | 21.0861 | 96.9725 | 95.1926 | 0.17392
500-50-32-4-99,5 | 500 | 50 | 32 | 4 | 18.1202 | 869.8164 | 499.3625 | 49.9 | 33.2014 | 0.75556 | 36.3156 | -11.8633 | 50 | 37 | 5.116 | 99.5 | 4.1109 | 50 | 32.9738 | 22.4807 | 97.492 | 95.8303 | 0.23035
500-50-32-5-99,5 | 500 | 50 | 32 | 5 | 18.1202 | 869.8164 | 499.3368 | 49.9 | 33.2497 | 0.69827 | 33.5633 | -12.7331 | 50 | 37 | 6.395 | 99.5 | 5.122 | 50 | 32.9991 | 23.817 | 97.8108 | 96.1465 | 0.28699
500-50-32-6-99,5 | 500 | 50 | 32 | 6 | 18.1202 | 869.8164 | 499.312 | 49.9 | 33.2976 | 0.66619 | 32.0231 | -13.2491 | 50 | 37 | 7.674 | 99.5 | 6.1329 | 50 | 33.0185 | 25.128 | 98.0261 | 96.3235 | 0.34376
500-50-32-7-99,5 | 500 | 50 | 32 | 7 | 18.1202 | 869.8164 | 499.2876 | 49.9 | 33.3445 | 0.64671 | 31.0884 | -13.5736 | 50 | 37 | 8.953 | 99.5 | 7.1437 | 50 | 33.0332 | 26.4265 | 98.1812 | 96.431 | 0.40061
500-50-32-8-99,5 | 500 | 50 | 32 | 8 | 18.1202 | 869.8164 | 499.2634 | 49.9 | 33.3913 | 0.63429 | 30.4926 | -13.7851 | 50 | 37 | 10.232 | 99.5 | 8.1544 | 50 | 33.0509 | 27.7179 | 98.2981 | 96.4996 | 0.45751
500-50-32-9-99,5 | 500 | 50 | 32 | 9 | 18.1202 | 869.8164 | 499.2393 | 49.9 | 33.4366 | 0.62601 | 30.0959 | -13.9281 | 50 | 37 | 11.511 | 99.5 | 9.165 | 50 | 33.0637 | 29.0052 | 98.3894 | 96.5453 | 0.51445
500-50-32-10-99,5 | 500 | 50 | 32 | 10 | 18.1202 | 869.8164 | 499.2153 | 49.9 | 33.4808 | 0.62038 | 29.8267 | -14.0261 | 50 | 37 | 12.79 | 99.5 | 10.1755 | 50 | 33.0779 | 30.2898 | 98.4627 | 96.5763 | 0.57143
500-50-34-1-99,5 | 500 | 50 | 34 | 1 | 20.2257 | 970.8908 | 499.4278 | 49.9 | 35.0654 | 2.7866 | 133.9168 | 3.3105 | 50 | 39 | 1.279 | 99.5 | 1.0761 | 50 | 34.779 | 18.7181 | 92.8618 | 86.2226 | 0.057342
500-50-34-2-99,5 | 500 | 50 | 34 | 2 | 20.2257 | 970.8908 | 499.3608 | 49.9 | 35.1955 | 1.4402 | 69.2234 | -4.5489 | 50 | 39 | 2.558 | 99.5 | 2.0936 | 50 | 34.9496 | 21.3435 | 95.6485 | 92.8792 | 0.10647
500-50-34-3-99,5 | 500 | 50 | 34 | 3 | 20.2257 | 970.8908 | 499.3243 | 49.9 | 35.2628 | 1.0578 | 50.8474 | -8.0909 | 50 | 39 | 3.837 | 99.5 | 3.107 | 50 | 35.0259 | 23.0049 | 96.7324 | 94.7699 | 0.15651
500-50-34-4-99,5 | 500 | 50 | 34 | 4 | 20.2257 | 970.8908 | 499.2951 | 49.9 | 35.3182 | 0.90012 | 43.2695 | -9.9114 | 50 | 39 | 5.116 | 99.5 | 4.1191 | 50 | 35.0731 | 24.4416 | 97.3045 | 95.5496 | 0.20698
500-50-34-5-99,5 | 500 | 50 | 34 | 5 | 20.2257 | 970.8908 | 499.2683 | 49.9 | 35.3631 | 0.82059 | 39.4484 | -10.9446 | 50 | 39 | 6.395 | 99.5 | 5.1306 | 50 | 35.0993 | 25.8001 | 97.657 | 95.9428 | 0.25766
500-50-34-6-99,5 | 500 | 50 | 34 | 6 | 20.2257 | 970.8908 | 499.2426 | 49.9 | 35.4104 | 0.77568 | 37.2911 | -11.5695 | 50 | 39 | 7.674 | 99.5 | 6.1418 | 50 | 35.122 | 27.124 | 97.8956 | 96.1649 | 0.30848
500-50-34-7-99,5 | 500 | 50 | 34 | 7 | 20.2257 | 970.8908 | 499.2176 | 49.9 | 35.4576 | 0.74816 | 35.9699 | -11.969 | 50 | 39 | 8.953 | 99.5 | 7.1528 | 50 | 35.1422 | 28.4305 | 98.0676 | 96.301 | 0.35939
500-50-34-8-99,5 | 500 | 50 | 34 | 8 | 20.2257 | 970.8908 | 499.1928 | 49.9 | 35.5023 | 0.73025 | 35.1106 | -12.2361 | 50 | 39 | 10.232 | 99.5 | 8.1637 | 50 | 35.1586 | 29.7274 | 98.1976 | 96.3895 | 0.41035
500-50-34-9-99,5 | 500 | 50 | 34 | 9 | 20.2257 | 970.8908 | 499.1682 | 49.9 | 35.5464 | 0.71817 | 34.5317 | -12.4196 | 50 | 39 | 11.511 | 99.5 | 9.1745 | 50 | 35.1738 | 31.0185 | 98.2991 | 96.4492 | 0.46136
500-50-34-10-99,5 | 500 | 50 | 34 | 10 | 20.2257 | 970.8908 | 499.1437 | 49.9 | 35.5899 | 0.70981 | 34.1313 | -12.5481 | 50 | 39 | 12.79 | 99.5 | 10.1853 | 50 | 35.1884 | 32.3059 | 98.3806 | 96.4906 | 0.5124
500-50-36-1-99,5 | 500 | 50 | 36 | 1 | 22.5402 | 1081.9824 | 499.3819 | 49.9 | 37.157 | 3.5041 | 168.4154 | 6.1348 | 50 | 41 | 1.279 | 99.5 | 1.082 | 50 | 36.8293 | 20.3151 | 92.3216 | 84.4539 | 0.052532
500-50-36-2-99,5 | 500 | 50 | 36 | 2 | 22.5402 | 1081.9824 | 499.3031 | 49.9 | 37.3095 | 1.7968 | 86.372 | -1.9566 | 50 | 41 | 2.558 | 99.5 | 2.1011 | 50 | 37.0268 | 23.3014 | 95.2942 | 92.0284 | 0.096416
500-50-36-3-99,5 | 500 | 50 | 36 | 3 | 22.5402 | 1081.9824 | 499.2623 | 49.9 | 37.3808 | 1.2906 | 62.0417 | -5.8158 | 50 | 41 | 3.837 | 99.5 | 3.1153 | 50 | 37.1159 | 25.0866 | 96.4736 | 94.2744 | 0.14118
500-50-36-4-99,5 | 500 | 50 | 36 | 4 | 22.5402 | 1081.9824 | 499.2308 | 49.9 | 37.4393 | 1.0775 | 51.8006 | -7.88 | 50 | 41 | 5.116 | 99.5 | 4.1279 | 50 | 37.1707 | 26.5787 | 97.1014 | 95.2198 | 0.18637
500-50-36-5-99,5 | 500 | 50 | 36 | 5 | 22.5402 | 1081.9824 | 499.2027 | 49.9 | 37.4891 | 0.96885 | 46.582 | -9.0819 | 50 | 41 | 6.395 | 99.5 | 5.1398 | 50 | 37.2095 | 27.9663 | 97.4899 | 95.7017 | 0.23179
500-50-36-6-99,5 | 500 | 50 | 36 | 6 | 22.5402 | 1081.9824 | 499.1761 | 49.9 | 37.5352 | 0.90654 | 43.5883 | -9.829 | 50 | 41 | 7.674 | 99.5 | 6.1513 | 50 | 37.2351 | 29.3076 | 97.7536 | 95.9781 | 0.27735
500-50-36-7-99,5 | 500 | 50 | 36 | 7 | 22.5402 | 1081.9824 | 499.1503 | 49.9 | 37.5799 | 0.86788 | 41.7314 | -10.3166 | 50 | 41 | 8.953 | 99.5 | 7.1626 | 50 | 37.2536 | 30.6253 | 97.9441 | 96.1497 | 0.32299
500-50-36-8-99,5 | 500 | 50 | 36 | 8 | 22.5402 | 1081.9824 | 499.1248 | 49.9 | 37.6217 | 0.84248 | 40.5121 | -10.6478 | 50 | 41 | 10.232 | 99.5 | 8.1737 | 50 | 37.2752 | 31.9297 | 98.0881 | 96.2623 | 0.3687
500-50-36-9-99,5 | 500 | 50 | 36 | 9 | 22.5402 | 1081.9824 | 499.0997 | 49.9 | 37.6632 | 0.82509 | 39.6783 | -10.8796 | 50 | 41 | 11.511 | 99.5 | 9.1848 | 50 | 37.2909 | 33.2261 | 98.2007 | 96.3395 | 0.41446
500-50-36-10-99,5 | 500 | 50 | 36 | 10 | 22.5402 | 1081.9824 | 499.0747 | 49.9 | 37.7081 | 0.81304 | 39.1006 | -11.0429 | 50 | 41 | 12.79 | 99.5 | 10.1958 | 50 | 37.3073 | 34.5171 | 98.2912 | 96.3929 | 0.46025
500-50-38-1-99,5 | 500 | 50 | 38 | 1 | 25.0798 | 1203.901 | 499.3246 | 49.9 | 39.2553 | 4.3817 | 210.6194 | 8.9381 | 50 | 43 | 1.279 | 99.5 | 1.0883 | 50 | 38.8786 | 21.9771 | 91.7661 | 82.5289 | 0.048314
500-50-38-2-99,5 | 500 | 50 | 38 | 2 | 25.0798 | 1203.901 | 499.2317 | 49.9 | 39.4311 | 2.2437 | 107.8707 | 0.69085 | 50 | 43 | 2.558 | 99.5 | 2.1091 | 50 | 39.1073 | 25.3941 | 94.9187 | 91.0537 | 0.087581
500-50-38-3-99,5 | 500 | 50 | 38 | 3 | 25.0798 | 1203.901 | 499.1855 | 49.9 | 39.5105 | 1.5815 | 76.0396 | -3.4542 | 50 | 43 | 3.837 | 99.5 | 3.1242 | 50 | 39.2117 | 27.3353 | 96.1959 | 93.6942 | 0.12767
500-50-38-4-99,5 | 500 | 50 | 38 | 4 | 25.0798 | 1203.901 | 499.1513 | 49.9 | 39.5725 | 1.2965 | 62.3404 | -5.7604 | 50 | 43 | 5.116 | 99.5 | 4.1374 | 50 | 39.2778 | 28.8993 | 96.8822 | 94.8306 | 0.16819
500-50-38-5-99,5 | 500 | 50 | 38 | 5 | 25.0798 | 1203.901 | 499.1216 | 49.9 | 39.6218 | 1.149 | 55.2503 | -7.1454 | 50 | 43 | 6.395 | 99.5 | 5.1497 | 50 | 39.32 | 30.3258 | 97.309 | 95.4188 | 0.20894
500-50-38-6-99,5 | 500 | 50 | 38 | 6 | 25.0798 | 1203.901 | 499.0938 | 49.9 | 39.6667 | 1.0634 | 51.139 | -8.0259 | 50 | 43 | 7.674 | 99.5 | 6.1616 | 50 | 39.3473 | 31.6904 | 97.5996 | 95.7599 | 0.24983
500-50-38-7-99,5 | 500 | 50 | 38 | 7 | 25.0798 | 1203.901 | 499.067 | 49.9 | 39.7092 | 1.0099 | 48.5692 | -8.6101 | 50 | 43 | 8.953 | 99.5 | 7.1732 | 50 | 39.377 | 33.0229 | 97.8099 | 95.9732 | 0.29082
500-50-38-8-99,5 | 500 | 50 | 38 | 8 | 25.0798 | 1203.901 | 499.0409 | 49.9 | 39.7535 | 0.97456 | 46.8715 | -9.0119 | 50 | 43 | 10.232 | 99.5 | 8.1846 | 50 | 39.3977 | 34.3372 | 97.9691 | 96.1142 | 0.33188
500-50-38-9-99,5 | 500 | 50 | 38 | 9 | 25.0798 | 1203.901 | 499.0151 | 49.9 | 39.7937 | 0.95002 | 45.6937 | -9.2986 | 50 | 43 | 11.511 | 99.5 | 9.1959 | 50 | 39.4152 | 35.6407 | 98.0938 | 96.212 | 0.37298
500-50-38-10-99,5 | 500 | 50 | 38 | 10 | 25.0798 | 1203.901 | 498.9895 | 49.9 | 39.8352 | 0.93267 | 44.8615 | -9.5054 | 50 | 43 | 12.79 | 99.5 | 10.2071 | 50 | 39.4357 | 36.9371 | 98.194 | 96.2812 | 0.41413
500-50-40-1-99,5 | 500 | 50 | 40 | 1 | 27.8634 | 1337.5057 | 499.2757 | 49.9 | 41.3547 | 5.4441 | 261.7133 | 11.8878 | 50 | 45 | 1.279 | 99.5 | 1.0948 | 50 | 40.9239 | 23.6982 | 91.1978 | 80.4613 | 0.044605
500-50-40-2-99,5 | 500 | 50 | 40 | 2 | 27.8634 | 1337.5057 | 499.1664 | 49.9 | 41.5607 | 2.8011 | 134.6869 | 3.3806 | 50 | 45 | 2.558 | 99.5 | 2.1176 | 50 | 41.1912 | 27.6202 | 94.5227 | 89.9469 | 0.079801
500-50-40-3-99,5 | 500 | 50 | 40 | 3 | 27.8634 | 1337.5057 | 499.1137 | 49.9 | 41.6549 | 1.9454 | 93.5504 | -1.0108 | 50 | 45 | 3.837 | 99.5 | 3.1337 | 50 | 41.3144 | 29.755 | 95.8992 | 93.0181 | 0.11575
500-50-40-4-99,5 | 500 | 50 | 40 | 4 | 27.8634 | 1337.5057 | 499.0761 | 49.9 | 41.7122 | 1.5672 | 75.371 | -3.5574 | 50 | 45 | 5.116 | 99.5 | 4.1475 | 50 | 41.389 | 31.4121 | 96.6464 | 94.3753 | 0.15211
500-50-40-5-99,5 | 500 | 50 | 40 | 5 | 27.8634 | 1337.5057 | 499.0443 | 49.9 | 41.7663 | 1.3693 | 65.8585 | -5.1264 | 50 | 45 | 6.395 | 99.5 | 5.1603 | 50 | 41.4405 | 32.889 | 97.1137 | 95.0855 | 0.18872
500-50-40-6-99,5 | 500 | 50 | 40 | 6 | 27.8634 | 1337.5057 | 499.0151 | 49.9 | 41.8133 | 1.2534 | 60.2868 | -6.1459 | 50 | 45 | 7.674 | 99.5 | 6.1726 | 50 | 41.4804 | 34.2839 | 97.4329 | 95.5015 | 0.22548
500-50-40-7-99,5 | 500 | 50 | 40 | 7 | 27.8634 | 1337.5057 | 498.9873 | 49.9 | 41.8547 | 1.1799 | 56.7535 | -6.8385 | 50 | 45 | 8.953 | 99.5 | 7.1845 | 50 | 41.5063 | 35.6364 | 97.6645 | 95.7654 | 0.26233
500-50-40-8-99,5 | 500 | 50 | 40 | 8 | 27.8634 | 1337.5057 | 498.9603 | 49.9 | 41.8959 | 1.1309 | 54.4003 | -7.3222 | 50 | 45 | 10.232 | 99.5 | 8.1963 | 50 | 41.5331 | 36.9644 | 97.84 | 95.9412 | 0.29926
500-50-40-9-99,5 | 500 | 50 | 40 | 9 | 27.8634 | 1337.5057 | 498.9337 | 49.9 | 41.936 | 1.0967 | 52.7594 | -7.6711 | 50 | 45 | 11.511 | 99.5 | 9.2078 | 50 | 41.5517 | 38.2776 | 97.9777 | 96.0638 | 0.33624
500-50-40-10-99,5 | 500 | 50 | 40 | 10 | 27.8634 | 1337.5057 | 498.9075 | 49.9 | 41.9751 | 1.0722 | 51.5826 | -7.9276 | 50 | 45 | 12.79 | 99.5 | 10.2193 | 50 | 41.5731 | 39.5811 | 98.0884 | 96.1518 | 0.37326
500-50-42-1-99,5 | 500 | 50 | 42 | 1 | 30.9087 | 1483.7065 | 499.2141 | 49.9 | 43.458 | 6.721 | 323.133 | 15.1018 | 50 | 47 | 1.279 | 99.5 | 1.1014 | 50 | 42.9728 | 25.4668 | 90.6211 | 78.2555 | 0.041343
500-50-42-2-99,5 | 500 | 50 | 42 | 2 | 30.9087 | 1483.7065 | 499.0859 | 49.9 | 43.6949 | 3.4912 | 167.8955 | 6.0962 | 50 | 47 | 2.558 | 99.5 | 2.1265 | 50 | 43.2747 | 29.9755 | 94.1075 | 88.7047 | 0.072946
500-50-42-3-99,5 | 500 | 50 | 42 | 3 | 30.9087 | 1483.7065 | 499.0252 | 49.9 | 43.8023 | 2.3981 | 115.3381 | 1.497 | 50 | 47 | 3.837 | 99.5 | 3.1438 | 50 | 43.419 | 32.3477 | 95.5836 | 92.2415 | 0.10522
500-50-42-4-99,5 | 500 | 50 | 42 | 4 | 30.9087 | 1483.7065 | 498.9834 | 49.9 | 43.8704 | 1.9035 | 91.5587 | -1.2662 | 50 | 47 | 5.116 | 99.5 | 4.1584 | 50 | 43.5083 | 34.1212 | 96.3937 | 93.8416 | 0.13791
500-50-42-5-99,5 | 500 | 50 | 42 | 5 | 30.9087 | 1483.7065 | 498.9491 | 49.9 | 43.9221 | 1.6398 | 78.8805 | -3.0244 | 50 | 47 | 6.395 | 99.5 | 5.1717 | 50 | 43.5675 | 35.6639 | 96.9034 | 94.6947 | 0.17083
500-50-42-6-99,5 | 500 | 50 | 42 | 6 | 30.9087 | 1483.7065 | 498.9182 | 49.9 | 43.9641 | 1.4834 | 71.36 | -4.1952 | 50 | 47 | 7.674 | 99.5 | 6.1844 | 50 | 43.6108 | 37.0993 | 97.253 | 95.2008 | 0.20391
500-50-42-7-99,5 | 500 | 50 | 42 | 7 | 30.9087 | 1483.7065 | 498.8891 | 49.9 | 44.0098 | 1.384 | 66.5835 | -4.9996 | 50 | 47 | 8.953 | 99.5 | 7.1968 | 50 | 43.6447 | 38.4777 | 97.5072 | 95.5223 | 0.23709
500-50-42-8-99,5 | 500 | 50 | 42 | 8 | 30.9087 | 1483.7065 | 498.8611 | 49.9 | 44.0503 | 1.317 | 63.3627 | -5.5727 | 50 | 47 | 10.232 | 99.5 | 8.2088 | 50 | 43.6752 | 39.8237 | 97.7004 | 95.7392 | 0.27035
500-50-42-9-99,5 | 500 | 50 | 42 | 9 | 30.9087 | 1483.7065 | 498.8337 | 49.9 | 44.0889 | 1.2699 | 61.0994 | -5.9917 | 50 | 47 | 11.511 | 99.5 | 9.2207 | 50 | 43.6989 | 41.1498 | 97.8519 | 95.8916 | 0.30366
500-50-42-10-99,5 | 500 | 50 | 42 | 10 | 30.9087 | 1483.7065 | 498.8068 | 49.9 | 44.1265 | 1.2357 | 59.4598 | -6.3043 | 50 | 47 | 12.79 | 99.5 | 10.2324 | 50 | 43.7201 | 42.463 | 97.9741 | 96.002 | 0.33701
500-50-44-1-99,5 | 500 | 50 | 44 | 1 | 34.2373 | 1643.466 | 499.1633 | 49.9 | 45.5611 | 8.2397 | 396.1903 | 15.1019 | 50 | 49 | 1.279 | 99.5 | 1.1083 | 50 | 45.0176 | 27.2766 | 90.0383 | 75.9337 | 0.038465
500-50-44-2-99,5 | 500 | 50 | 44 | 2 | 34.2373 | 1643.466 | 499.0136 | 49.9 | 45.8378 | 4.3406 | 208.7721 | 8.8268 | 50 | 49 | 2.558 | 99.5 | 2.1359 | 50 | 45.3559 | 32.4547 | 93.6745 | 87.3221 | 0.066897
500-50-44-3-99,5 | 500 | 50 | 44 | 3 | 34.2373 | 1643.466 | 498.9433 | 49.9 | 45.9589 | 2.9599 | 142.3862 | 4.0613 | 50 | 49 | 3.837 | 99.5 | 3.1545 | 50 | 45.524 | 35.1144 | 95.2494 | 91.3546 | 0.095916
500-50-44-4-99,5 | 500 | 50 | 44 | 4 | 34.2373 | 1643.466 | 498.8965 | 49.9 | 46.0285 | 2.3189 | 111.5594 | 1.0954 | 50 | 49 | 5.116 | 99.5 | 4.1699 | 50 | 45.6269 | 37.0344 | 96.1237 | 93.227 | 0.12532
500-50-44-5-99,5 | 500 | 50 | 44 | 5 | 34.2373 | 1643.466 | 498.8591 | 49.9 | 46.0843 | 1.9721 | 94.8808 | -0.84278 | 50 | 49 | 6.395 | 99.5 | 5.1839 | 50 | 45.6989 | 38.6602 | 96.6778 | 94.24 | 0.15497
500-50-44-6-99,5 | 500 | 50 | 44 | 6 | 34.2373 | 1643.466 | 498.8261 | 49.9 | 46.1377 | 1.7646 | 84.903 | -2.1589 | 50 | 49 | 7.674 | 99.5 | 6.1971 | 50 | 45.7488 | 40.1467 | 97.0593 | 94.8461 | 0.18477
500-50-44-7-99,5 | 500 | 50 | 44 | 7 | 34.2373 | 1643.466 | 498.7955 | 49.9 | 46.1752 | 1.6303 | 78.4503 | -3.0884 | 50 | 49 | 8.953 | 99.5 | 7.2098 | 50 | 45.7907 | 41.5599 | 97.3377 | 95.2381 | 0.21468
500-50-44-8-99,5 | 500 | 50 | 44 | 8 | 34.2373 | 1643.466 | 498.7663 | 49.9 | 46.2172 | 1.5396 | 74.0879 | -3.7578 | 50 | 49 | 10.232 | 99.5 | 8.2223 | 50 | 45.8221 | 42.9297 | 97.5495 | 95.5032 | 0.24467
500-50-44-9-99,5 | 500 | 50 | 44 | 9 | 34.2373 | 1643.466 | 498.7379 | 49.9 | 46.2546 | 1.4754 | 71.0014 | -4.2537 | 50 | 49 | 11.511 | 99.5 | 9.2344 | 50 | 45.8532 | 44.2729 | 97.716 | 95.6907 | 0.27471
500-50-44-10-99,5 | 500 | 50 | 44 | 10 | 34.2373 | 1643.466 | 498.7101 | 49.9 | 46.2904 | 1.4284 | 68.7448 | -4.629 | 50 | 49 | 12.79 | 99.5 | 10.2465 | 50 | 45.877 | 45.5989 | 97.8503 | 95.8279 | 0.3048
500-50-46-1-99,5 | 500 | 50 | 46 | 1 | 37.8686 | 1817.8012 | 499.0985 | 49.9 | 47.6685 | 10.0314 | 482.4035 | 15.1019 | 50 | 51 | 1.279 | 99.5 | 1.1152 | 50 | 47.0587 | 29.1163 | 89.4534 | 73.5101 | 0.035923
500-50-46-2-99,5 | 500 | 50 | 46 | 2 | 37.8686 | 1817.8012 | 498.9245 | 49.9 | 47.9858 | 5.3762 | 258.631 | 11.7043 | 50 | 51 | 2.558 | 99.5 | 2.1457 | 50 | 47.4352 | 35.0504 | 93.2255 | 85.8029 | 0.061553
500-50-46-3-99,5 | 500 | 50 | 46 | 3 | 37.8686 | 1817.8012 | 498.843 | 49.9 | 48.1272 | 3.6552 | 175.8673 | 6.6737 | 50 | 51 | 3.837 | 99.5 | 3.1658 | 50 | 47.6335 | 38.0504 | 94.8974 | 90.3477 | 0.087685
500-50-46-4-99,5 | 500 | 50 | 46 | 4 | 37.8686 | 1817.8012 | 498.79 | 49.9 | 48.2118 | 2.8349 | 136.4121 | 3.5363 | 50 | 51 | 5.116 | 99.5 | 4.1822 | 50 | 47.7552 | 40.1497 | 95.837 | 92.5139 | 0.11418
500-50-46-5-99,5 | 500 | 50 | 46 | 5 | 37.8686 | 1817.8012 | 498.7488 | 49.9 | 48.2683 | 2.3823 | 114.6453 | 1.4244 | 50 | 51 | 6.395 | 99.5 | 5.1969 | 50 | 47.838 | 41.8813 | 96.4366 | 93.709 | 0.1409
500-50-46-6-99,5 | 500 | 50 | 46 | 6 | 37.8686 | 1817.8012 | 498.7133 | 49.9 | 48.3165 | 2.1079 | 101.445 | -0.044957 | 50 | 51 | 7.674 | 99.5 | 6.2107 | 50 | 47.8978 | 43.4347 | 96.8516 | 94.4337 | 0.16778
500-50-46-7-99,5 | 500 | 50 | 46 | 7 | 37.8686 | 1817.8012 | 498.6808 | 49.9 | 48.3579 | 1.9294 | 92.8634 | -1.0981 | 50 | 51 | 8.953 | 99.5 | 7.2238 | 50 | 47.9445 | 44.8922 | 97.1553 | 94.9049 | 0.19477
500-50-46-8-99,5 | 500 | 50 | 46 | 8 | 37.8686 | 1817.8012 | 498.6502 | 49.9 | 48.3972 | 1.8074 | 86.9946 | -1.8715 | 50 | 51 | 10.232 | 99.5 | 8.2366 | 50 | 47.981 | 46.2932 | 97.387 | 95.2272 | 0.22184
500-50-46-9-99,5 | 500 | 50 | 46 | 9 | 37.8686 | 1817.8012 | 498.6206 | 49.9 | 48.4319 | 1.7204 | 82.812 | -2.4526 | 50 | 51 | 11.511 | 99.5 | 9.2492 | 50 | 48.0141 | 47.6592 | 97.5695 | 95.457 | 0.24897
500-50-46-10-99,5 | 500 | 50 | 46 | 10 | 37.8686 | 1817.8012 | 498.5919 | 49.9 | 48.4662 | 1.6565 | 79.7409 | -2.8968 | 50 | 51 | 12.79 | 99.5 | 10.2615 | 50 | 48.0416 | 49.0021 | 97.7168 | 95.6257 | 0.27615
500-50-48-1-99,5 | 500 | 50 | 48 | 1 | 41.827 | 2007.7855 | 499.0473 | 49.9 | 49.772 | 12.1286 | 583.3199 | 15.1019 | 50 | 53 | 1.279 | 99.5 | 1.1223 | 50 | 49.0994 | 30.9774 | 88.8691 | 71.0029 | 0.033672
500-50-48-2-99,5 | 500 | 50 | 48 | 2 | 41.827 | 2007.7855 | 498.8463 | 49.9 | 50.1368 | 6.6322 | 319.0995 | 14.9926 | 50 | 53 | 2.558 | 99.5 | 2.1559 | 50 | 49.5182 | 37.7529 | 92.7627 | 84.1438 | 0.056826
500-50-48-3-99,5 | 500 | 50 | 48 | 3 | 41.827 | 2007.7855 | 498.7516 | 49.9 | 50.3028 | 4.5099 | 217.0322 | 9.3179 | 50 | 53 | 3.837 | 99.5 | 3.1776 | 50 | 49.7431 | 41.1541 | 94.5283 | 89.2176 | 0.080392
500-50-48-4-99,5 | 500 | 50 | 48 | 4 | 41.827 | 2007.7855 | 498.6912 | 49.9 | 50.3869 | 3.4688 | 166.9471 | 6.0259 | 50 | 53 | 5.116 | 99.5 | 4.1952 | 50 | 49.8796 | 43.4743 | 95.5331 | 91.7069 | 0.10428
500-50-48-5-99,5 | 500 | 50 | 48 | 5 | 41.827 | 2007.7855 | 498.6454 | 49.9 | 50.4608 | 2.8873 | 138.9734 | 3.764 | 50 | 53 | 6.395 | 99.5 | 5.2107 | 50 | 49.9799 | 45.3348 | 96.1798 | 93.0971 | 0.1284
500-50-48-6-99,5 | 500 | 50 | 48 | 6 | 41.827 | 2007.7855 | 498.6068 | 49.9 | 50.5095 | 2.5287 | 121.7227 | 2.149 | 50 | 53 | 7.674 | 99.5 | 6.2251 | 50 | 50.0516 | 46.9723 | 96.6294 | 93.9544 | 0.15268
500-50-48-7-99,5 | 500 | 50 | 48 | 7 | 41.827 | 2007.7855 | 498.572 | 49.9 | 50.5512 | 2.2932 | 110.3967 | 0.96942 | 50 | 53 | 8.953 | 99.5 | 7.2388 | 50 | 50.106 | 48.4868 | 96.9597 | 94.5174 | 0.17706
500-50-48-8-99,5 | 500 | 50 | 48 | 8 | 41.827 | 2007.7855 | 498.5396 | 49.9 | 50.5894 | 2.1309 | 102.5884 | 0.089226 | 50 | 53 | 10.232 | 99.5 | 8.252 | 50 | 50.1497 | 49.9281 | 97.2124 | 94.9055 | 0.20153
500-50-48-9-99,5 | 500 | 50 | 48 | 9 | 41.827 | 2007.7855 | 498.5087 | 49.9 | 50.6233 | 2.0143 | 96.9831 | -0.58166 | 50 | 53 | 11.511 | 99.5 | 9.265 | 50 | 50.1856 | 51.3237 | 97.4118 | 95.1841 | 0.22606
500-50-48-10-99,5 | 500 | 50 | 48 | 10 | 41.827 | 2007.7855 | 498.4788 | 49.9 | 50.6566 | 1.9283 | 92.8454 | -1.1003 | 50 | 53 | 12.79 | 99.5 | 10.2777 | 50 | 50.2178 | 52.6887 | 97.573 | 95.3899 | 0.25063
500-50-50-1-99,5 | 500 | 50 | 50 | 1 | 46.1337 | 2214.5494 | 498.9804 | 49.9 | 51.8777 | 14.5632 | 700.5034 | 15.1019 | 50 | 55 | 1.279 | 99.5 | 1.1295 | 50 | 51.136 | 32.8495 | 88.2888 | 68.4326 | 0.031675
500-50-50-2-99,5 | 500 | 50 | 50 | 2 | 46.1337 | 2214.5494 | 498.7497 | 49.9 | 52.2934 | 8.1407 | 391.7584 | 15.1019 | 50 | 55 | 2.558 | 99.5 | 2.1665 | 50 | 51.5975 | 40.551 | 92.2882 | 82.354 | 0.052641
500-50-50-3-99,5 | 500 | 50 | 50 | 3 | 46.1337 | 2214.5494 | 498.6399 | 49.9 | 52.4839 | 5.5542 | 267.3444 | 12.2175 | 50 | 55 | 3.837 | 99.5 | 3.1901 | 50 | 51.8555 | 44.4165 | 94.1435 | 87.9607 | 0.073929
500-50-50-4-99,5 | 500 | 50 | 50 | 4 | 46.1337 | 2214.5494 | 498.5707 | 49.9 | 52.5919 | 4.2522 | 204.7024 | 8.5783 | 50 | 55 | 5.116 | 99.5 | 4.2089 | 50 | 52.0155 | 46.9975 | 95.2134 | 90.7829 | 0.095508
500-50-50-5-99,5 | 500 | 50 | 50 | 5 | 46.1337 | 2214.5494 | 498.5193 | 49.9 | 52.6614 | 3.5079 | 168.8895 | 6.1697 | 50 | 55 | 6.395 | 99.5 | 5.2253 | 50 | 52.1281 | 49.0208 | 95.9073 | 92.3962 | 0.1173
500-50-50-6-99,5 | 500 | 50 | 50 | 6 | 46.1337 | 2214.5494 | 498.4769 | 49.9 | 52.7151 | 3.0444 | 146.5849 | 4.4184 | 50 | 55 | 7.674 | 99.5 | 6.2404 | 50 | 52.2108 | 50.7633 | 96.3928 | 93.401 | 0.13925
500-50-50-7-99,5 | 500 | 50 | 50 | 7 | 46.1337 | 2214.5494 | 498.4394 | 49.9 | 52.7579 | 2.7368 | 131.7838 | 3.1148 | 50 | 55 | 8.953 | 99.5 | 7.2547 | 50 | 52.2747 | 52.3499 | 96.7508 | 94.0678 | 0.1613
500-50-50-8-99,5 | 500 | 50 | 50 | 8 | 46.1337 | 2214.5494 | 498.4049 | 49.9 | 52.7961 | 2.5229 | 121.4935 | 2.1263 | 50 | 55 | 10.232 | 99.5 | 8.2684 | 50 | 52.3256 | 53.8428 | 97.0254 | 94.5314 | 0.18344
500-50-50-9-99,5 | 500 | 50 | 50 | 9 | 46.1337 | 2214.5494 | 498.3723 | 49.9 | 52.8292 | 2.3683 | 114.0544 | 1.3623 | 50 | 55 | 11.511 | 99.5 | 9.2818 | 50 | 52.3667 | 55.2764 | 97.2425 | 94.8665 | 0.20564
500-50-50-10-99,5 | 500 | 50 | 50 | 10 | 46.1337 | 2214.5494 | 498.341 | 49.9 | 52.8609 | 2.2533 | 108.5258 | 0.76405 | 50 | 55 | 12.79 | 99.5 | 10.2949 | 50 | 52.4028 | 56.6704 | 97.4185 | 95.1157 | 0.22789
500-52-10-1-99,5 | 500 | 52 | 10 | 1 | 4.6773 | 224.5247 | 499.8384 | 51.9 | 10.281 | 0.16628 | 7.9844 | -27.4548 | 52 | 15 | 1.279 | 99.5 | 1.0266 | 52 | 10.2603 | 5.79 | 97.497 | 96.445 | 0.22168
500-52-10-2-99,5 | 500 | 52 | 10 | 2 | 4.6773 | 224.5247 | 499.8176 | 51.9 | 10.3387 | 0.13964 | 6.7054 | -29.1779 | 52 | 15 | 2.558 | 99.5 | 2.0356 | 52 | 10.2732 | 7.0957 | 98.3349 | 97.0146 | 0.44075
500-52-10-3-99,5 | 500 | 52 | 10 | 3 | 4.6773 | 224.5247 | 499.7975 | 51.9 | 10.3915 | 0.13458 | 6.4627 | -29.539 | 52 | 15 | 3.837 | 99.5 | 3.0444 | 52 | 10.281 | 8.3797 | 98.6202 | 97.1228 | 0.66039
500-52-10-4-99,5 | 500 | 52 | 10 | 4 | 4.6773 | 224.5247 | 499.7776 | 51.9 | 10.4428 | 0.13303 | 6.3889 | -29.6514 | 52 | 15 | 5.116 | 99.5 | 4.0531 | 52 | 10.2861 | 9.6603 | 98.7638 | 97.1558 | 0.88023
500-52-10-5-99,5 | 500 | 52 | 10 | 5 | 4.6773 | 224.5247 | 499.7576 | 51.9 | 10.4956 | 0.13257 | 6.3666 | -29.6854 | 52 | 15 | 6.395 | 99.5 | 5.0617 | 52 | 10.291 | 10.9397 | 98.8502 | 97.1658 | 1.1002
500-52-10-6-99,5 | 500 | 52 | 10 | 6 | 4.6773 | 224.5247 | 499.7377 | 51.9 | 10.548 | 0.13252 | 6.3648 | -29.6854 | 52 | 15 | 7.674 | 99.5 | 6.0703 | 52 | 10.2975 | 12.2188 | 98.908 | 97.1667 | 1.3202
500-52-10-7-99,5 | 500 | 52 | 10 | 7 | 4.6773 | 224.5247 | 499.7178 | 51.9 | 10.6003 | 0.13269 | 6.3729 | -29.6758 | 52 | 15 | 8.953 | 99.5 | 7.0789 | 52 | 10.3049 | 13.4976 | 98.9492 | 97.1632 | 1.5403
500-52-10-8-99,5 | 500 | 52 | 10 | 8 | 4.6773 | 224.5247 | 499.6979 | 51.9 | 10.6539 | 0.13297 | 6.3868 | -29.6544 | 52 | 15 | 10.232 | 99.5 | 8.0875 | 52 | 10.313 | 14.7763 | 98.9802 | 97.1571 | 1.7604
500-52-10-9-99,5 | 500 | 52 | 10 | 9 | 4.6773 | 224.5247 | 499.678 | 51.9 | 10.7061 | 0.13331 | 6.4033 | -29.6291 | 52 | 15 | 11.511 | 99.5 | 9.0961 | 52 | 10.3221 | 16.055 | 99.0043 | 97.1499 | 1.9806
500-52-10-10-99,5 | 500 | 52 | 10 | 10 | 4.6773 | 224.5247 | 499.6581 | 51.9 | 10.758 | 0.13368 | 6.4216 | -29.601 | 52 | 15 | 12.79 | 99.5 | 10.1047 | 52 | 10.3322 | 17.3336 | 99.0236 | 97.1419 | 2.2009
500-52-12-1-99,5 | 500 | 52 | 12 | 1 | 5.3258 | 255.6551 | 499.8188 | 51.9 | 12.3154 | 0.20373 | 9.7833 | -25.421 | 52 | 17 | 1.279 | 99.5 | 1.0291 | 52 | 12.286 | 6.4011 | 97.264 | 96.1746 | 0.19523
500-52-12-2-99,5 | 500 | 52 | 12 | 2 | 5.3258 | 255.6551 | 499.7972 | 51.9 | 12.3723 | 0.16449 | 7.899 | -27.5604 | 52 | 17 | 2.558 | 99.5 | 2.0385 | 52 | 12.3061 | 7.7193 | 98.2102 | 96.9116 | 0.3875
500-52-12-3-99,5 | 500 | 52 | 12 | 3 | 5.3258 | 255.6551 | 499.7766 | 51.9 | 12.4274 | 0.15681 | 7.5307 | -28.0334 | 52 | 17 | 3.837 | 99.5 | 3.0475 | 52 | 12.315 | 9.006 | 98.5337 | 97.0556 | 0.58038
500-52-12-4-99,5 | 500 | 52 | 12 | 4 | 5.3258 | 255.6551 | 499.7562 | 51.9 | 12.4789 | 0.15434 | 7.4122 | -28.1903 | 52 | 17 | 5.116 | 99.5 | 4.0564 | 52 | 12.3209 | 10.2875 | 98.6968 | 97.1021 | 0.77347
500-52-12-5-99,5 | 500 | 52 | 12 | 5 | 5.3258 | 255.6551 | 499.7359 | 51.9 | 12.5323 | 0.15346 | 7.3706 | -28.2458 | 52 | 17 | 6.395 | 99.5 | 5.0652 | 52 | 12.3273 | 11.5674 | 98.795 | 97.1185 | 0.96667
500-52-12-6-99,5 | 500 | 52 | 12 | 6 | 5.3258 | 255.6551 | 499.7155 | 51.9 | 12.5849 | 0.15322 | 7.3594 | -28.2607 | 52 | 17 | 7.674 | 99.5 | 6.0741 | 52 | 12.3341 | 12.8466 | 98.8606 | 97.123 | 1.16
500-52-12-7-99,5 | 500 | 52 | 12 | 7 | 5.3258 | 255.6551 | 499.6952 | 51.9 | 12.6377 | 0.1533 | 7.3631 | -28.2607 | 52 | 17 | 8.953 | 99.5 | 7.0829 | 52 | 12.3422 | 14.1255 | 98.9076 | 97.1217 | 1.3533
500-52-12-8-99,5 | 500 | 52 | 12 | 8 | 5.3258 | 255.6551 | 499.6749 | 51.9 | 12.69 | 0.15353 | 7.3746 | -28.2403 | 52 | 17 | 10.232 | 99.5 | 8.0917 | 52 | 12.3507 | 15.4043 | 98.9428 | 97.1173 | 1.5467
500-52-12-9-99,5 | 500 | 52 | 12 | 9 | 5.3258 | 255.6551 | 499.6546 | 51.9 | 12.7422 | 0.15386 | 7.3907 | -28.2187 | 52 | 17 | 11.511 | 99.5 | 9.1005 | 52 | 12.3599 | 16.6829 | 98.9703 | 97.1111 | 1.7401
500-52-12-10-99,5 | 500 | 52 | 12 | 10 | 5.3258 | 255.6551 | 499.6342 | 51.9 | 12.794 | 0.15424 | 7.4096 | -28.1933 | 52 | 17 | 12.79 | 99.5 | 10.1092 | 52 | 12.3701 | 17.9616 | 98.9922 | 97.1038 | 1.9336
500-52-14-1-99,5 | 500 | 52 | 14 | 1 | 6.0521 | 290.5177 | 499.797 | 51.9 | 14.3568 | 0.25152 | 12.0785 | -23.2792 | 52 | 19 | 1.279 | 99.5 | 1.0318 | 52 | 14.319 | 7.0796 | 97.0072 | 95.8441 | 0.1724
500-52-14-2-99,5 | 500 | 52 | 14 | 2 | 6.0521 | 290.5177 | 499.7745 | 51.9 | 14.4152 | 0.19437 | 9.3345 | -25.8913 | 52 | 19 | 2.558 | 99.5 | 2.0416 | 52 | 14.343 | 8.4157 | 98.072 | 96.7884 | 0.34143
500-52-14-3-99,5 | 500 | 52 | 14 | 3 | 6.0521 | 290.5177 | 499.7533 | 51.9 | 14.4674 | 0.18282 | 8.78 | -26.5052 | 52 | 19 | 3.837 | 99.5 | 3.0509 | 52 | 14.3536 | 9.7063 | 98.438 | 96.9793 | 0.51114
500-52-14-4-99,5 | 500 | 52 | 14 | 4 | 6.0521 | 290.5177 | 499.7325 | 51.9 | 14.521 | 0.17898 | 8.5961 | -26.7167 | 52 | 19 | 5.116 | 99.5 | 4.06 | 52 | 14.3614 | 10.9891 | 98.6227 | 97.0427 | 0.68107
500-52-14-5-99,5 | 500 | 52 | 14 | 5 | 6.0521 | 290.5177 | 499.7117 | 51.9 | 14.5736 | 0.17747 | 8.5242 | -26.8005 | 52 | 19 | 6.395 | 99.5 | 5.0691 | 52 | 14.3681 | 12.2696 | 98.7341 | 97.0676 | 0.85112
500-52-14-6-99,5 | 500 | 52 | 14 | 6 | 6.0521 | 290.5177 | 499.6909 | 51.9 | 14.6261 | 0.17692 | 8.4979 | -26.8313 | 52 | 19 | 7.674 | 99.5 | 6.0781 | 52 | 14.375 | 13.5492 | 98.8085 | 97.0767 | 1.0212
500-52-14-7-99,5 | 500 | 52 | 14 | 7 | 6.0521 | 290.5177 | 499.6702 | 51.9 | 14.6783 | 0.17682 | 8.4934 | -26.8313 | 52 | 19 | 8.953 | 99.5 | 7.0871 | 52 | 14.3832 | 14.8283 | 98.8618 | 97.0784 | 1.1914
500-52-14-8-99,5 | 500 | 52 | 14 | 8 | 6.0521 | 290.5177 | 499.6495 | 51.9 | 14.7304 | 0.17696 | 8.5007 | -26.8364 | 52 | 19 | 10.232 | 99.5 | 8.0961 | 52 | 14.3916 | 16.1071 | 98.9018 | 97.076 | 1.3617
500-52-14-9-99,5 | 500 | 52 | 14 | 9 | 6.0521 | 290.5177 | 499.6287 | 51.9 | 14.782 | 0.17725 | 8.5149 | -26.8111 | 52 | 19 | 11.511 | 99.5 | 9.1051 | 52 | 14.401 | 17.3858 | 98.9329 | 97.0712 | 1.532
500-52-14-10-99,5 | 500 | 52 | 14 | 10 | 6.0521 | 290.5177 | 499.608 | 51.9 | 14.8335 | 0.17763 | 8.5334 | -26.7894 | 52 | 19 | 12.79 | 99.5 | 10.1141 | 52 | 14.4116 | 18.6644 | 98.9578 | 97.065 | 1.7023
500-52-16-1-99,5 | 500 | 52 | 16 | 1 | 6.8639 | 329.4858 | 499.773 | 51.9 | 16.4021 | 0.31278 | 15.021 | -21.0284 | 52 | 21 | 1.279 | 99.5 | 1.0348 | 52 | 16.3546 | 7.8301 | 96.7255 | 95.4432 | 0.15265
500-52-16-2-99,5 | 500 | 52 | 16 | 2 | 6.8639 | 329.4858 | 499.7492 | 51.9 | 16.4644 | 0.23054 | 11.0722 | -24.1635 | 52 | 21 | 2.558 | 99.5 | 2.0451 | 52 | 16.3826 | 9.1913 | 97.9194 | 96.6412 | 0.30151
500-52-16-3-99,5 | 500 | 52 | 16 | 3 | 6.8639 | 329.4858 | 499.7275 | 51.9 | 16.5149 | 0.21342 | 10.2502 | -24.9458 | 52 | 21 | 3.837 | 99.5 | 3.0546 | 52 | 16.3975 | 10.4875 | 98.3322 | 96.8907 | 0.4511
500-52-16-4-99,5 | 500 | 52 | 16 | 4 | 6.8639 | 329.4858 | 499.7062 | 51.9 | 16.5671 | 0.20753 | 9.9679 | -25.2279 | 52 | 21 | 5.116 | 99.5 | 4.064 | 52 | 16.4054 | 11.7723 | 98.541 | 96.9765 | 0.60093
500-52-16-5-99,5 | 500 | 52 | 16 | 5 | 6.8639 | 329.4858 | 499.6849 | 51.9 | 16.6193 | 0.20509 | 9.851 | -25.3469 | 52 | 21 | 6.395 | 99.5 | 5.0733 | 52 | 16.4127 | 13.0538 | 98.6669 | 97.0121 | 0.75089
500-52-16-6-99,5 | 500 | 52 | 16 | 6 | 6.8639 | 329.4858 | 499.6638 | 51.9 | 16.6713 | 0.20404 | 9.8012 | -25.3979 | 52 | 21 | 7.674 | 99.5 | 6.0825 | 52 | 16.4203 | 14.3338 | 98.7512 | 97.0273 | 0.90092
500-52-16-7-99,5 | 500 | 52 | 16 | 7 | 6.8639 | 329.4858 | 499.6426 | 51.9 | 16.7231 | 0.20367 | 9.7838 | -25.4158 | 52 | 21 | 8.953 | 99.5 | 7.0917 | 52 | 16.4285 | 15.6132 | 98.8115 | 97.0327 | 1.051
500-52-16-8-99,5 | 500 | 52 | 16 | 8 | 6.8639 | 329.4858 | 499.6214 | 51.9 | 16.7747 | 0.20366 | 9.7838 | -25.4158 | 52 | 21 | 10.232 | 99.5 | 8.1009 | 52 | 16.4373 | 16.8922 | 98.8567 | 97.0328 | 1.2012
500-52-16-9-99,5 | 500 | 52 | 16 | 9 | 6.8639 | 329.4858 | 499.6003 | 51.9 | 16.826 | 0.20387 | 9.794 | -25.4052 | 52 | 21 | 11.511 | 99.5 | 9.1101 | 52 | 16.4469 | 18.171 | 98.892 | 97.0299 | 1.3513
500-52-16-10-99,5 | 500 | 52 | 16 | 10 | 6.8639 | 329.4858 | 499.5791 | 51.9 | 16.8769 | 0.2042 | 9.8105 | -25.3882 | 52 | 21 | 12.79 | 99.5 | 10.1193 | 52 | 16.4569 | 19.4496 | 98.9202 | 97.025 | 1.5016
500-52-18-1-99,5 | 500 | 52 | 18 | 1 | 7.7696 | 372.9623 | 499.7466 | 51.9 | 18.4518 | 0.39163 | 18.8089 | -18.6685 | 52 | 23 | 1.279 | 99.5 | 1.0381 | 52 | 18.3925 | 8.657 | 96.4177 | 94.9595 | 0.13554
500-52-18-2-99,5 | 500 | 52 | 18 | 2 | 7.7696 | 372.9623 | 499.7213 | 51.9 | 18.516 | 0.27461 | 13.1896 | -22.3697 | 52 | 23 | 2.558 | 99.5 | 2.0488 | 52 | 18.4263 | 10.053 | 97.7511 | 96.4655 | 0.26685
500-52-18-3-99,5 | 500 | 52 | 18 | 3 | 7.7696 | 372.9623 | 499.6989 | 51.9 | 18.5661 | 0.24956 | 11.9868 | -23.351 | 52 | 23 | 3.837 | 99.5 | 3.0586 | 52 | 18.4425 | 11.357 | 98.2154 | 96.788 | 0.39893
500-52-18-4-99,5 | 500 | 52 | 18 | 4 | 7.7696 | 372.9623 | 499.6771 | 51.9 | 18.618 | 0.24073 | 11.5633 | -23.7184 | 52 | 23 | 5.116 | 99.5 | 4.0683 | 52 | 18.4536 | 12.6448 | 98.4508 | 96.9016 | 0.53129
500-52-18-5-99,5 | 500 | 52 | 18 | 5 | 7.7696 | 372.9623 | 499.6554 | 51.9 | 18.6697 | 0.23691 | 11.3801 | -23.8813 | 52 | 23 | 6.395 | 99.5 | 5.0778 | 52 | 18.4609 | 13.9277 | 98.5929 | 96.9508 | 0.66377
500-52-18-6-99,5 | 500 | 52 | 18 | 6 | 7.7696 | 372.9623 | 499.6337 | 51.9 | 18.7213 | 0.23513 | 11.2951 | -23.9576 | 52 | 23 | 7.674 | 99.5 | 6.0873 | 52 | 18.4698 | 15.2084 | 98.688 | 96.9737 | 0.79634
500-52-18-7-99,5 | 500 | 52 | 18 | 7 | 7.7696 | 372.9623 | 499.6121 | 51.9 | 18.7725 | 0.23433 | 11.2574 | -23.9916 | 52 | 23 | 8.953 | 99.5 | 7.0967 | 52 | 18.4783 | 16.4882 | 98.7562 | 96.984 | 0.92897
500-52-18-8-99,5 | 500 | 52 | 18 | 8 | 7.7696 | 372.9623 | 499.5905 | 51.9 | 18.8234 | 0.23407 | 11.2453 | -24.0025 | 52 | 23 | 10.232 | 99.5 | 8.1061 | 52 | 18.4868 | 17.7675 | 98.8073 | 96.9873 | 1.0616
500-52-18-9-99,5 | 500 | 52 | 18 | 9 | 7.7696 | 372.9623 | 499.569 | 51.9 | 18.8743 | 0.23413 | 11.2485 | -24.0025 | 52 | 23 | 11.511 | 99.5 | 9.1155 | 52 | 18.4972 | 19.0464 | 98.8472 | 96.9866 | 1.1944
500-52-18-10-99,5 | 500 | 52 | 18 | 10 | 7.7696 | 372.9623 | 499.5474 | 51.9 | 18.9247 | 0.23438 | 11.2609 | -23.9883 | 52 | 23 | 12.79 | 99.5 | 10.1249 | 52 | 18.5076 | 20.3252 | 98.8791 | 96.9834 | 1.3271
500-52-20-1-99,5 | 500 | 52 | 20 | 1 | 8.7782 | 421.3805 | 499.7177 | 51.9 | 20.505 | 0.49324 | 23.6905 | -16.2059 | 52 | 25 | 1.279 | 99.5 | 1.0417 | 52 | 20.4294 | 9.564 | 96.0829 | 94.3811 | 0.1207
500-52-20-2-99,5 | 500 | 52 | 20 | 2 | 8.7782 | 421.3805 | 499.6904 | 51.9 | 20.5682 | 0.32871 | 15.7887 | -20.5015 | 52 | 25 | 2.558 | 99.5 | 2.0529 | 52 | 20.4747 | 11.0075 | 97.566 | 96.2554 | 0.2367
500-52-20-3-99,5 | 500 | 52 | 20 | 3 | 8.7782 | 421.3805 | 499.6673 | 51.9 | 20.6236 | 0.29257 | 14.0536 | -21.711 | 52 | 25 | 3.837 | 99.5 | 3.0631 | 52 | 20.4927 | 12.3227 | 98.0867 | 96.6671 | 0.35354
500-52-20-4-99,5 | 500 | 52 | 20 | 4 | 8.7782 | 421.3805 | 499.6448 | 51.9 | 20.6732 | 0.27949 | 13.4257 | -22.1831 | 52 | 25 | 5.116 | 99.5 | 4.0729 | 52 | 20.5053 | 13.6147 | 98.3514 | 96.8161 | 0.47066
500-52-20-5-99,5 | 500 | 52 | 20 | 5 | 8.7782 | 421.3805 | 499.6227 | 51.9 | 20.7246 | 0.27366 | 13.1464 | -22.3997 | 52 | 25 | 6.395 | 99.5 | 5.0827 | 52 | 20.5147 | 14.8996 | 98.5115 | 96.8825 | 0.58792
500-52-20-6-99,5 | 500 | 52 | 20 | 6 | 8.7782 | 421.3805 | 499.6006 | 51.9 | 20.7758 | 0.2708 | 13.0095 | -22.5075 | 52 | 25 | 7.674 | 99.5 | 6.0924 | 52 | 20.5229 | 16.1814 | 98.6187 | 96.9151 | 0.70526
500-52-20-7-99,5 | 500 | 52 | 20 | 7 | 8.7782 | 421.3805 | 499.5785 | 51.9 | 20.8269 | 0.26938 | 12.9417 | -22.5611 | 52 | 25 | 8.953 | 99.5 | 7.1021 | 52 | 20.533 | 17.4618 | 98.6955 | 96.9313 | 0.82267
500-52-20-8-99,5 | 500 | 52 | 20 | 8 | 8.7782 | 421.3805 | 499.5565 | 51.9 | 20.8772 | 0.26872 | 12.911 | -22.5855 | 52 | 25 | 10.232 | 99.5 | 8.1117 | 52 | 20.5424 | 18.7415 | 98.7531 | 96.9387 | 0.94012
500-52-20-9-99,5 | 500 | 52 | 20 | 9 | 8.7782 | 421.3805 | 499.5345 | 51.9 | 20.9275 | 0.26853 | 12.9023 | -22.5855 | 52 | 25 | 11.511 | 99.5 | 9.1213 | 52 | 20.5521 | 20.0207 | 98.7981 | 96.9409 | 1.0576
500-52-20-10-99,5 | 500 | 52 | 20 | 10 | 8.7782 | 421.3805 | 499.5125 | 51.9 | 20.9772 | 0.26863 | 12.9074 | -22.5923 | 52 | 25 | 12.79 | 99.5 | 10.131 | 52 | 20.563 | 21.2996 | 98.8341 | 96.9399 | 1.1751
500-52-22-1-99,5 | 500 | 52 | 22 | 1 | 9.8995 | 475.2052 | 499.6862 | 51.9 | 22.5652 | 0.6245 | 29.9964 | -13.643 | 52 | 27 | 1.279 | 99.5 | 1.0455 | 52 | 22.4759 | 10.554 | 95.7206 | 93.6917 | 0.10782
500-52-22-2-99,5 | 500 | 52 | 22 | 2 | 9.8995 | 475.2052 | 499.6564 | 51.9 | 22.6327 | 0.39583 | 19.0141 | -18.5443 | 52 | 27 | 2.558 | 99.5 | 2.0573 | 52 | 22.5251 | 12.0617 | 97.3631 | 96.0015 | 0.21044
500-52-22-3-99,5 | 500 | 52 | 22 | 3 | 9.8995 | 475.2052 | 499.6323 | 51.9 | 22.6843 | 0.34405 | 16.5276 | -20.019 | 52 | 27 | 3.837 | 99.5 | 3.0679 | 52 | 22.5511 | 13.3925 | 97.9454 | 96.5246 | 0.31396
500-52-22-4-99,5 | 500 | 52 | 22 | 4 | 9.8995 | 475.2052 | 499.6093 | 51.9 | 22.7354 | 0.325 | 15.6133 | -20.6136 | 52 | 27 | 5.116 | 99.5 | 4.078 | 52 | 22.5636 | 14.6905 | 98.2422 | 96.717 | 0.41778
500-52-22-5-99,5 | 500 | 52 | 22 | 5 | 9.8995 | 475.2052 | 499.5866 | 51.9 | 22.7861 | 0.31629 | 15.1956 | -20.8961 | 52 | 27 | 6.395 | 99.5 | 5.0881 | 52 | 22.5739 | 15.9782 | 98.422 | 96.805 | 0.52174
500-52-22-6-99,5 | 500 | 52 | 22 | 6 | 9.8995 | 475.2052 | 499.564 | 51.9 | 22.8365 | 0.31185 | 14.9827 | -21.0428 | 52 | 27 | 7.674 | 99.5 | 6.098 | 52 | 22.5834 | 17.2617 | 98.5425 | 96.8499 | 0.6258
500-52-22-7-99,5 | 500 | 52 | 22 | 7 | 9.8995 | 475.2052 | 499.5415 | 51.9 | 22.8865 | 0.30948 | 14.8695 | -21.1215 | 52 | 27 | 8.953 | 99.5 | 7.1079 | 52 | 22.5929 | 18.543 | 98.6289 | 96.8738 | 0.72992
500-52-22-8-99,5 | 500 | 52 | 22 | 8 | 9.8995 | 475.2052 | 499.5191 | 51.9 | 22.9363 | 0.30824 | 14.8105 | -21.1628 | 52 | 27 | 10.232 | 99.5 | 8.1178 | 52 | 22.6027 | 19.8233 | 98.6938 | 96.8863 | 0.83409
500-52-22-9-99,5 | 500 | 52 | 22 | 9 | 9.8995 | 475.2052 | 499.4966 | 51.9 | 22.9858 | 0.30766 | 14.7836 | -21.1817 | 52 | 27 | 11.511 | 99.5 | 9.1276 | 52 | 22.6126 | 21.1028 | 98.7444 | 96.8921 | 0.9383
500-52-22-10-99,5 | 500 | 52 | 22 | 10 | 9.8995 | 475.2052 | 499.4742 | 51.9 | 23.0334 | 0.30747 | 14.7752 | -21.1817 | 52 | 27 | 12.79 | 99.5 | 10.1374 | 52 | 22.624 | 22.382 | 98.7849 | 96.894 | 1.0425
500-52-24-1-99,5 | 500 | 52 | 24 | 1 | 11.1422 | 534.8574 | 499.652 | 51.9 | 24.6327 | 0.79313 | 38.0991 | -11.0066 | 52 | 29 | 1.279 | 99.5 | 1.0496 | 52 | 24.5203 | 11.6281 | 95.3326 | 92.8817 | 0.096627
500-52-24-2-99,5 | 500 | 52 | 24 | 2 | 11.1422 | 534.8574 | 499.6192 | 51.9 | 24.7034 | 0.47943 | 23.0315 | -16.5032 | 52 | 29 | 2.558 | 99.5 | 2.0621 | 52 | 24.5816 | 13.2208 | 97.1434 | 95.6972 | 0.18757
500-52-24-3-99,5 | 500 | 52 | 24 | 3 | 11.1422 | 534.8574 | 499.594 | 51.9 | 24.7565 | 0.40618 | 19.5137 | -18.2698 | 52 | 29 | 3.837 | 99.5 | 3.073 | 52 | 24.6127 | 14.573 | 97.7924 | 96.3546 | 0.27943
500-52-24-4-99,5 | 500 | 52 | 24 | 4 | 11.1422 | 534.8574 | 499.5702 | 51.9 | 24.8061 | 0.37871 | 18.1948 | -19.0093 | 52 | 29 | 5.116 | 99.5 | 4.0834 | 52 | 24.6281 | 15.8795 | 98.1246 | 96.6011 | 0.37163
500-52-24-5-99,5 | 500 | 52 | 24 | 5 | 11.1422 | 534.8574 | 499.547 | 51.9 | 24.8564 | 0.36592 | 17.581 | -19.3706 | 52 | 29 | 6.395 | 99.5 | 5.0936 | 52 | 24.64 | 17.1713 | 98.3261 | 96.7159 | 0.46398
500-52-24-6-99,5 | 500 | 52 | 24 | 6 | 11.1422 | 534.8574 | 499.524 | 51.9 | 24.9062 | 0.35921 | 17.2596 | -19.5644 | 52 | 29 | 7.674 | 99.5 | 6.1038 | 52 | 24.6506 | 18.457 | 98.4613 | 96.7761 | 0.55643
500-52-24-7-99,5 | 500 | 52 | 24 | 7 | 11.1422 | 534.8574 | 499.501 | 51.9 | 24.9557 | 0.35548 | 17.081 | -19.6736 | 52 | 29 | 8.953 | 99.5 | 7.1139 | 52 | 24.6601 | 19.7397 | 98.5582 | 96.8096 | 0.64895
500-52-24-8-99,5 | 500 | 52 | 24 | 8 | 11.1422 | 534.8574 | 499.4781 | 51.9 | 25.0034 | 0.35334 | 16.979 | -19.7364 | 52 | 29 | 10.232 | 99.5 | 8.1239 | 52 | 24.6715 | 21.0208 | 98.6311 | 96.8288 | 0.74151
500-52-24-9-99,5 | 500 | 52 | 24 | 9 | 11.1422 | 534.8574 | 499.4553 | 51.9 | 25.0532 | 0.35221 | 16.9253 | -19.7695 | 52 | 29 | 11.511 | 99.5 | 9.134 | 52 | 24.6815 | 22.301 | 98.6879 | 96.839 | 0.83411
500-52-24-10-99,5 | 500 | 52 | 24 | 10 | 11.1422 | 534.8574 | 499.4324 | 51.9 | 25.1007 | 0.35163 | 16.8986 | -19.786 | 52 | 29 | 12.79 | 99.5 | 10.144 | 52 | 24.6932 | 23.5805 | 98.7334 | 96.8441 | 0.92674
500-52-26-1-99,5 | 500 | 52 | 26 | 1 | 12.5189 | 600.9379 | 499.6193 | 51.9 | 26.7032 | 1.009 | 48.4741 | -8.303 | 52 | 31 | 1.279 | 99.5 | 1.054 | 52 | 26.5632 | 12.7889 | 94.9172 | 91.9398 | 0.086882
500-52-26-2-99,5 | 500 | 52 | 26 | 2 | 12.5189 | 600.9379 | 499.5825 | 51.9 | 26.7789 | 0.58418 | 28.0659 | -14.3683 | 52 | 31 | 2.558 | 99.5 | 2.0672 | 52 | 26.6423 | 14.4927 | 96.904 | 95.3336 | 0.16758
500-52-26-3-99,5 | 500 | 52 | 26 | 3 | 12.5189 | 600.9379 | 499.556 | 51.9 | 26.8312 | 0.48156 | 23.1368 | -16.4543 | 52 | 31 | 3.837 | 99.5 | 3.0785 | 52 | 26.6766 | 15.8743 | 97.6249 | 96.1533 | 0.24922
500-52-26-4-99,5 | 500 | 52 | 26 | 4 | 12.5189 | 600.9379 | 499.5315 | 51.9 | 26.8837 | 0.44253 | 21.2625 | -17.3575 | 52 | 31 | 5.116 | 99.5 | 4.0892 | 52 | 26.6982 | 17.1924 | 97.9955 | 96.4651 | 0.33123
500-52-26-5-99,5 | 500 | 52 | 26 | 5 | 12.5189 | 600.9379 | 499.5077 | 51.9 | 26.9325 | 0.42396 | 20.3715 | -17.8131 | 52 | 31 | 6.395 | 99.5 | 5.0997 | 52 | 26.7091 | 18.4899 | 98.2208 | 96.6134 | 0.4134
500-52-26-6-99,5 | 500 | 52 | 26 | 6 | 12.5189 | 600.9379 | 499.4841 | 51.9 | 26.9817 | 0.41406 | 19.8964 | -18.0637 | 52 | 31 | 7.674 | 99.5 | 6.1101 | 52 | 26.7228 | 19.7788 | 98.3721 | 96.6926 | 0.49567
500-52-26-7-99,5 | 500 | 52 | 26 | 7 | 12.5189 | 600.9379 | 499.4607 | 51.9 | 27.0301 | 0.40836 | 19.6236 | -18.21 | 52 | 31 | 8.953 | 99.5 | 7.1204 | 52 | 26.7353 | 21.0635 | 98.4807 | 96.7381 | 0.57801
500-52-26-8-99,5 | 500 | 52 | 26 | 8 | 12.5189 | 600.9379 | 499.4374 | 51.9 | 27.0798 | 0.40502 | 19.4638 | -18.2966 | 52 | 31 | 10.232 | 99.5 | 8.1306 | 52 | 26.746 | 22.3459 | 98.5624 | 96.7648 | 0.6604
500-52-26-9-99,5 | 500 | 52 | 26 | 9 | 12.5189 | 600.9379 | 499.4141 | 51.9 | 27.1262 | 0.40297 | 19.3665 | -18.3497 | 52 | 31 | 11.511 | 99.5 | 9.1409 | 52 | 26.757 | 23.6269 | 98.6261 | 96.7811 | 0.74282
500-52-26-10-99,5 | 500 | 52 | 26 | 10 | 12.5189 | 600.9379 | 499.3909 | 51.9 | 27.1739 | 0.40183 | 19.3125 | -18.3791 | 52 | 31 | 12.79 | 99.5 | 10.1511 | 52 | 26.7686 | 24.907 | 98.6771 | 96.7902 | 0.82528
500-52-28-1-99,5 | 500 | 52 | 28 | 1 | 14.0414 | 674.0178 | 499.5807 | 51.9 | 28.7806 | 1.2847 | 61.7233 | -5.5431 | 52 | 33 | 1.279 | 99.5 | 1.0588 | 52 | 28.6156 | 14.0356 | 94.4752 | 90.8503 | 0.078391
500-52-28-2-99,5 | 500 | 52 | 28 | 2 | 14.0414 | 674.0178 | 499.539 | 51.9 | 28.8628 | 0.7161 | 34.4064 | -12.1363 | 52 | 33 | 2.558 | 99.5 | 2.0728 | 52 | 28.7079 | 15.8833 | 96.6439 | 94.9001 | 0.15009
500-52-28-3-99,5 | 500 | 52 | 28 | 3 | 14.0414 | 674.0178 | 499.5107 | 51.9 | 28.9191 | 0.57404 | 27.5823 | -14.5572 | 52 | 33 | 3.837 | 99.5 | 3.0845 | 52 | 28.7516 | 17.3043 | 97.442 | 95.9118 | 0.22276
500-52-28-4-99,5 | 500 | 52 | 28 | 4 | 14.0414 | 674.0178 | 499.4853 | 51.9 | 28.9686 | 0.51886 | 24.9325 | -15.6503 | 52 | 33 | 5.116 | 99.5 | 4.0956 | 52 | 28.7738 | 18.6385 | 97.8542 | 96.3048 | 0.2958
500-52-28-5-99,5 | 500 | 52 | 28 | 5 | 14.0414 | 674.0178 | 499.4608 | 51.9 | 29.0167 | 0.49231 | 23.6579 | -16.2151 | 52 | 33 | 6.395 | 99.5 | 5.1063 | 52 | 28.7886 | 19.944 | 98.1054 | 96.4938 | 0.36903
500-52-28-6-99,5 | 500 | 52 | 28 | 6 | 14.0414 | 674.0178 | 499.4368 | 51.9 | 29.0666 | 0.47792 | 22.9676 | -16.5328 | 52 | 33 | 7.674 | 99.5 | 6.1169 | 52 | 28.802 | 21.2374 | 98.2744 | 96.5963 | 0.44237
500-52-28-7-99,5 | 500 | 52 | 28 | 7 | 14.0414 | 674.0178 | 499.4128 | 51.9 | 29.1126 | 0.46941 | 22.5596 | -16.7248 | 52 | 33 | 8.953 | 99.5 | 7.1274 | 52 | 28.8153 | 22.5249 | 98.3958 | 96.6569 | 0.51577
500-52-28-8-99,5 | 500 | 52 | 28 | 8 | 14.0414 | 674.0178 | 499.3891 | 51.9 | 29.1601 | 0.46423 | 22.3114 | -16.8431 | 52 | 33 | 10.232 | 99.5 | 8.1379 | 52 | 28.8274 | 23.8091 | 98.4871 | 96.6939 | 0.58923
500-52-28-9-99,5 | 500 | 52 | 28 | 9 | 14.0414 | 674.0178 | 499.3653 | 51.9 | 29.2079 | 0.461 | 22.1577 | -16.917 | 52 | 33 | 11.511 | 99.5 | 9.1483 | 52 | 28.8397 | 25.0913 | 98.5584 | 96.7168 | 0.66272
500-52-28-10-99,5 | 500 | 52 | 28 | 10 | 14.0414 | 674.0178 | 499.3416 | 51.9 | 29.2545 | 0.45899 | 22.0618 | -16.9633 | 52 | 33 | 12.79 | 99.5 | 10.1587 | 52 | 28.8507 | 26.3723 | 98.6155 | 96.7312 | 0.73625
500-52-30-1-99,5 | 500 | 52 | 30 | 1 | 15.7221 | 754.7072 | 499.5332 | 51.9 | 30.8571 | 1.6329 | 78.4568 | -2.7529 | 52 | 35 | 1.279 | 99.5 | 1.0638 | 52 | 30.6598 | 15.3682 | 94.0076 | 89.614 | 0.070976
500-52-30-2-99,5 | 500 | 52 | 30 | 2 | 15.7221 | 754.7072 | 499.4853 | 51.9 | 30.9522 | 0.88234 | 42.3986 | -9.8126 | 52 | 35 | 2.558 | 99.5 | 2.0788 | 52 | 30.7746 | 17.3978 | 96.3628 | 94.3879 | 0.13477
500-52-30-3-99,5 | 500 | 52 | 30 | 3 | 15.7221 | 754.7072 | 499.455 | 51.9 | 31.012 | 0.68769 | 33.0472 | -12.5806 | 52 | 35 | 3.837 | 99.5 | 3.091 | 52 | 30.8222 | 18.8714 | 97.2428 | 95.626 | 0.19954
500-52-30-4-99,5 | 500 | 52 | 30 | 4 | 15.7221 | 754.7072 | 499.4284 | 51.9 | 31.0617 | 0.6108 | 29.3537 | -13.8794 | 52 | 35 | 5.116 | 99.5 | 4.1024 | 52 | 30.8554 | 20.2273 | 97.7 | 96.115 | 0.2647
500-52-30-5-99,5 | 500 | 52 | 30 | 5 | 15.7221 | 754.7072 | 499.4032 | 51.9 | 31.109 | 0.57322 | 27.5491 | -14.5702 | 52 | 35 | 6.395 | 99.5 | 5.1135 | 52 | 30.8702 | 21.5439 | 97.9794 | 96.3541 | 0.33006
500-52-30-6-99,5 | 500 | 52 | 30 | 6 | 15.7221 | 754.7072 | 499.3785 | 51.9 | 31.1571 | 0.55256 | 26.5577 | -14.9677 | 52 | 35 | 7.674 | 99.5 | 6.1243 | 52 | 30.8903 | 22.8436 | 98.1676 | 96.4854 | 0.39553
500-52-30-7-99,5 | 500 | 52 | 30 | 7 | 15.7221 | 754.7072 | 499.354 | 51.9 | 31.204 | 0.5402 | 25.9649 | -15.212 | 52 | 35 | 8.953 | 99.5 | 7.1351 | 52 | 30.9039 | 24.1349 | 98.3029 | 96.5641 | 0.46107
500-52-30-8-99,5 | 500 | 52 | 30 | 8 | 15.7221 | 754.7072 | 499.3297 | 51.9 | 31.2502 | 0.53244 | 25.5928 | -15.3679 | 52 | 35 | 10.232 | 99.5 | 8.1457 | 52 | 30.915 | 25.4217 | 98.4049 | 96.6135 | 0.52667
500-52-30-9-99,5 | 500 | 52 | 30 | 9 | 15.7221 | 754.7072 | 499.3055 | 51.9 | 31.2972 | 0.52747 | 25.3551 | -15.4687 | 52 | 35 | 11.511 | 99.5 | 9.1563 | 52 | 30.9285 | 26.7056 | 98.4845 | 96.6451 | 0.59231
500-52-30-10-99,5 | 500 | 52 | 30 | 10 | 15.7221 | 754.7072 | 499.2814 | 51.9 | 31.343 | 0.5242 | 25.1995 | -15.5351 | 52 | 35 | 12.79 | 99.5 | 10.1669 | 52 | 30.9419 | 27.9879 | 98.5483 | 96.6658 | 0.65798
500-52-32-1-99,5 | 500 | 52 | 32 | 1 | 17.5753 | 843.6568 | 499.4922 | 51.9 | 32.9415 | 2.0709 | 99.5115 | 0.062688 | 52 | 37 | 1.279 | 99.5 | 1.0691 | 52 | 32.7089 | 16.7833 | 93.5163 | 88.2168 | 0.064498
500-52-32-2-99,5 | 500 | 52 | 32 | 2 | 17.5753 | 843.6568 | 499.4366 | 51.9 | 33.0479 | 1.0922 | 52.4875 | -7.4005 | 52 | 37 | 2.558 | 99.5 | 2.0852 | 52 | 32.8446 | 19.0411 | 96.0599 | 93.7856 | 0.12134
500-52-32-3-99,5 | 500 | 52 | 32 | 3 | 17.5753 | 843.6568 | 499.4037 | 51.9 | 33.1096 | 0.82839 | 39.8128 | -10.5164 | 52 | 37 | 3.837 | 99.5 | 3.098 | 52 | 32.9061 | 20.5839 | 97.0265 | 95.2866 | 0.17914
500-52-32-4-99,5 | 500 | 52 | 32 | 4 | 17.5753 | 843.6568 | 499.3758 | 51.9 | 33.1627 | 0.72221 | 34.7114 | -12.0387 | 52 | 37 | 5.116 | 99.5 | 4.1098 | 52 | 32.9382 | 21.9691 | 97.5319 | 95.8908 | 0.23735
500-52-32-5-99,5 | 500 | 52 | 32 | 5 | 17.5753 | 843.6568 | 499.3496 | 51.9 | 33.2096 | 0.6697 | 32.1892 | -12.8697 | 52 | 37 | 6.395 | 99.5 | 5.1212 | 52 | 32.9634 | 23.3006 | 97.8418 | 96.1896 | 0.29576
500-52-32-6-99,5 | 500 | 52 | 32 | 6 | 17.5753 | 843.6568 | 499.3242 | 51.9 | 33.2571 | 0.6404 | 30.7824 | -13.3598 | 52 | 37 | 7.674 | 99.5 | 6.1323 | 52 | 32.9835 | 24.6089 | 98.0509 | 96.3563 | 0.3543
500-52-32-7-99,5 | 500 | 52 | 32 | 7 | 17.5753 | 843.6568 | 499.2992 | 51.9 | 33.3033 | 0.62264 | 29.9307 | -13.6667 | 52 | 37 | 8.953 | 99.5 | 7.1433 | 52 | 32.9989 | 25.9056 | 98.2015 | 96.4573 | 0.41292
500-52-32-8-99,5 | 500 | 52 | 32 | 8 | 17.5753 | 843.6568 | 499.2744 | 51.9 | 33.3491 | 0.61132 | 29.3876 | -13.8666 | 52 | 37 | 10.232 | 99.5 | 8.1542 | 52 | 33.0118 | 27.1959 | 98.3151 | 96.5217 | 0.47159
500-52-32-9-99,5 | 500 | 52 | 32 | 9 | 17.5753 | 843.6568 | 499.2497 | 51.9 | 33.3938 | 0.60382 | 29.0286 | -14.0006 | 52 | 37 | 11.511 | 99.5 | 9.165 | 52 | 33.0259 | 28.4824 | 98.4037 | 96.5644 | 0.5303
500-52-32-10-99,5 | 500 | 52 | 32 | 10 | 17.5753 | 843.6568 | 499.2251 | 51.9 | 33.4391 | 0.5988 | 28.7886 | -14.0911 | 52 | 37 | 12.79 | 99.5 | 10.1758 | 52 | 33.0399 | 29.7664 | 98.4748 | 96.593 | 0.58905
500-52-34-1-99,5 | 500 | 52 | 34 | 1 | 19.6147 | 941.5594 | 499.441 | 51.9 | 35.0302 | 2.6168 | 125.7528 | 2.8843 | 52 | 39 | 1.279 | 99.5 | 1.0747 | 52 | 34.7583 | 18.2769 | 93.0034 | 86.6591 | 0.058831
500-52-34-2-99,5 | 500 | 52 | 34 | 2 | 19.6147 | 941.5594 | 499.376 | 51.9 | 35.1531 | 1.357 | 65.2202 | -4.9066 | 52 | 39 | 2.558 | 99.5 | 2.0921 | 52 | 34.9192 | 20.8157 | 95.7353 | 93.0818 | 0.10954
500-52-34-3-99,5 | 500 | 52 | 34 | 3 | 19.6147 | 941.5594 | 499.3398 | 51.9 | 35.22 | 1.0033 | 48.225 | -8.3621 | 52 | 39 | 3.837 | 99.5 | 3.1056 | 52 | 34.9891 | 22.4484 | 96.7925 | 94.8849 | 0.16119
500-52-34-4-99,5 | 500 | 52 | 34 | 4 | 19.6147 | 941.5594 | 499.3103 | 51.9 | 35.271 | 0.85808 | 41.2471 | -10.1208 | 52 | 39 | 5.116 | 99.5 | 4.1179 | 52 | 35.0325 | 23.8726 | 97.3494 | 95.6253 | 0.21326
500-52-34-5-99,5 | 500 | 52 | 34 | 5 | 19.6147 | 941.5594 | 499.283 | 51.9 | 35.3191 | 0.78537 | 37.7541 | -11.1076 | 52 | 39 | 6.395 | 99.5 | 5.1296 | 52 | 35.0605 | 25.2243 | 97.692 | 95.996 | 0.26554
500-52-34-6-99,5 | 500 | 52 | 34 | 6 | 19.6147 | 941.5594 | 499.2568 | 51.9 | 35.3663 | 0.74433 | 35.783 | -11.7023 | 52 | 39 | 7.674 | 99.5 | 6.141 | 52 | 35.0841 | 26.5443 | 97.9239 | 96.2053 | 0.31796
500-52-34-7-99,5 | 500 | 52 | 34 | 7 | 19.6147 | 941.5594 | 499.2311 | 51.9 | 35.4117 | 0.71916 | 34.5748 | -12.0821 | 52 | 39 | 8.953 | 99.5 | 7.1522 | 52 | 35.1016 | 27.8485 | 98.091 | 96.3336 | 0.37046
500-52-34-8-99,5 | 500 | 52 | 34 | 8 | 19.6147 | 941.5594 | 499.2057 | 51.9 | 35.4555 | 0.70284 | 33.7919 | -12.3348 | 52 | 39 | 10.232 | 99.5 | 8.1633 | 52 | 35.1163 | 29.1438 | 98.2171 | 96.4168 | 0.42302
500-52-34-9-99,5 | 500 | 52 | 34 | 9 | 19.6147 | 941.5594 | 499.1805 | 51.9 | 35.4998 | 0.6919 | 33.2678 | -12.507 | 52 | 39 | 11.511 | 99.5 | 9.1744 | 52 | 35.1299 | 30.4337 | 98.3157 | 96.4725 | 0.47562
500-52-34-10-99,5 | 500 | 52 | 34 | 10 | 19.6147 | 941.5594 | 499.1554 | 51.9 | 35.5442 | 0.6844 | 32.9086 | -12.6264 | 52 | 39 | 12.79 | 99.5 | 10.1854 | 52 | 35.1462 | 31.7202 | 98.3948 | 96.5108 | 0.52825
500-52-36-1-99,5 | 500 | 52 | 36 | 1 | 21.8562 | 1049.1519 | 499.3959 | 51.9 | 37.1227 | 3.291 | 158.1683 | 5.6987 | 52 | 41 | 1.279 | 99.5 | 1.0806 | 52 | 36.8068 | 19.8442 | 92.4713 | 84.9425 | 0.053864
500-52-36-2-99,5 | 500 | 52 | 36 | 2 | 21.8562 | 1049.1519 | 499.3197 | 51.9 | 37.2657 | 1.6902 | 81.2449 | -2.3424 | 52 | 41 | 2.558 | 99.5 | 2.0995 | 52 | 36.9962 | 22.724 | 95.3889 | 92.2667 | 0.099177
500-52-36-3-99,5 | 500 | 52 | 36 | 3 | 21.8562 | 1049.1519 | 499.2794 | 51.9 | 37.3371 | 1.2212 | 58.7068 | -6.1197 | 52 | 41 | 3.837 | 99.5 | 3.1137 | 52 | 37.0788 | 24.472 | 96.5402 | 94.4125 | 0.14538
500-52-36-4-99,5 | 500 | 52 | 36 | 4 | 21.8562 | 1049.1519 | 499.2478 | 51.9 | 37.39 | 1.0247 | 49.2649 | -8.1204 | 52 | 41 | 5.116 | 99.5 | 4.1265 | 52 | 37.1313 | 25.9475 | 97.1516 | 95.3114 | 0.19202
500-52-36-5-99,5 | 500 | 52 | 36 | 5 | 21.8562 | 1049.1519 | 499.2192 | 51.9 | 37.4363 | 0.92491 | 44.4677 | -9.2773 | 52 | 41 | 6.395 | 99.5 | 5.1386 | 52 | 37.1647 | 27.3263 | 97.5294 | 95.7682 | 0.23888
500-52-36-6-99,5 | 500 | 52 | 36 | 6 | 21.8562 | 1049.1519 | 499.1921 | 51.9 | 37.485 | 0.86805 | 41.7361 | -9.9888 | 52 | 41 | 7.674 | 99.5 | 6.1503 | 52 | 37.1887 | 28.6622 | 97.7857 | 96.0284 | 0.28587
500-52-36-7-99,5 | 500 | 52 | 36 | 7 | 21.8562 | 1049.1519 | 499.1657 | 51.9 | 37.5297 | 0.83283 | 40.0448 | -10.4513 | 52 | 41 | 8.953 | 99.5 | 7.1618 | 52 | 37.212 | 29.9764 | 97.9707 | 96.1895 | 0.33296
500-52-36-8-99,5 | 500 | 52 | 36 | 8 | 21.8562 | 1049.1519 | 499.1396 | 51.9 | 37.5733 | 0.80973 | 38.9365 | -10.7642 | 52 | 41 | 10.232 | 99.5 | 8.1732 | 52 | 37.2276 | 31.2785 | 98.1105 | 96.2952 | 0.38011
500-52-36-9-99,5 | 500 | 52 | 36 | 9 | 21.8562 | 1049.1519 | 499.1138 | 51.9 | 37.6161 | 0.79403 | 38.1834 | -10.9816 | 52 | 41 | 11.511 | 99.5 | 9.1845 | 52 | 37.2458 | 32.5732 | 98.2199 | 96.367 | 0.42731
500-52-36-10-99,5 | 500 | 52 | 36 | 10 | 21.8562 | 1049.1519 | 499.0882 | 51.9 | 37.6583 | 0.78301 | 37.6553 | -11.1364 | 52 | 41 | 12.79 | 99.5 | 10.1957 | 52 | 37.261 | 33.8632 | 98.3077 | 96.4175 | 0.47454
500-52-38-1-99,5 | 500 | 52 | 38 | 1 | 24.3156 | 1167.2167 | 499.3395 | 51.9 | 39.2178 | 4.1164 | 197.8616 | 8.4941 | 52 | 43 | 1.279 | 99.5 | 1.0867 | 52 | 38.856 | 21.4781 | 91.9231 | 83.0708 | 0.049507
500-52-38-2-99,5 | 500 | 52 | 38 | 2 | 24.3156 | 1167.2167 | 499.25 | 51.9 | 39.3841 | 2.1074 | 101.3149 | 0.27733 | 52 | 43 | 2.558 | 99.5 | 2.1073 | 52 | 39.074 | 24.7661 | 95.0214 | 91.333 | 0.090057
500-52-38-3-99,5 | 500 | 52 | 38 | 3 | 24.3156 | 1167.2167 | 499.2046 | 51.9 | 39.4637 | 1.4933 | 71.7955 | -3.7907 | 52 | 43 | 3.837 | 99.5 | 3.1224 | 52 | 39.1766 | 26.6593 | 96.2693 | 93.8588 | 0.13145
500-52-38-4-99,5 | 500 | 52 | 38 | 4 | 24.3156 | 1167.2167 | 499.1704 | 51.9 | 39.5195 | 1.23 | 59.1399 | -6.0352 | 52 | 43 | 5.116 | 99.5 | 4.1358 | 52 | 39.2351 | 28.2016 | 96.938 | 94.9417 | 0.17327
500-52-38-5-99,5 | 500 | 52 | 38 | 5 | 24.3156 | 1167.2167 | 499.1403 | 51.9 | 39.5651 | 1.0943 | 52.6211 | -7.3714 | 52 | 43 | 6.395 | 99.5 | 5.1483 | 52 | 39.275 | 29.6162 | 97.3533 | 95.4995 | 0.21532
500-52-38-6-99,5 | 500 | 52 | 38 | 6 | 24.3156 | 1167.2167 | 499.1121 | 51.9 | 39.6116 | 1.0162 | 48.8651 | -8.2126 | 52 | 43 | 7.674 | 99.5 | 6.1603 | 52 | 39.3047 | 30.9734 | 97.6357 | 95.821 | 0.25752
500-52-38-7-99,5 | 500 | 52 | 38 | 7 | 24.3156 | 1167.2167 | 499.0848 | 51.9 | 39.6576 | 0.96742 | 46.5242 | -8.7677 | 52 | 43 | 8.953 | 99.5 | 7.1722 | 52 | 39.3303 | 32.3011 | 97.8401 | 96.0214 | 0.29981
500-52-38-8-99,5 | 500 | 52 | 38 | 8 | 24.3156 | 1167.2167 | 499.058 | 51.9 | 39.6988 | 0.93505 | 44.9698 | -9.1508 | 52 | 43 | 10.232 | 99.5 | 8.1838 | 52 | 39.3488 | 33.6125 | 97.9947 | 96.1545 | 0.34217
500-52-38-9-99,5 | 500 | 52 | 38 | 9 | 24.3156 | 1167.2167 | 499.0316 | 51.9 | 39.7417 | 0.91289 | 43.9061 | -9.42 | 52 | 43 | 11.511 | 99.5 | 9.1954 | 52 | 39.3682 | 34.9137 | 98.1157 | 96.2457 | 0.38457
500-52-38-10-99,5 | 500 | 52 | 38 | 10 | 24.3156 | 1167.2167 | 499.0054 | 51.9 | 39.7802 | 0.89698 | 43.1435 | -9.6168 | 52 | 43 | 12.79 | 99.5 | 10.2068 | 52 | 39.384 | 36.2086 | 98.213 | 96.3111 | 0.42701
500-52-40-1-99,5 | 500 | 52 | 40 | 1 | 27.0109 | 1296.5836 | 499.2913 | 51.9 | 41.3147 | 5.1176 | 246.0092 | 11.3754 | 52 | 45 | 1.279 | 99.5 | 1.0931 | 52 | 40.9036 | 23.1722 | 91.3616 | 81.0535 | 0.045676
500-52-40-2-99,5 | 500 | 52 | 40 | 2 | 27.0109 | 1296.5836 | 499.1861 | 51.9 | 41.5094 | 2.6278 | 126.348 | 2.9418 | 52 | 45 | 2.558 | 99.5 | 2.1156 | 52 | 41.1543 | 26.941 | 94.6332 | 90.2713 | 0.082024
500-52-40-3-99,5 | 500 | 52 | 40 | 3 | 27.0109 | 1296.5836 | 499.1345 | 51.9 | 41.6007 | 1.8325 | 88.1192 | -1.3836 | 52 | 45 | 3.837 | 99.5 | 3.1317 | 52 | 41.2747 | 29.0153 | 95.9795 | 93.2156 | 0.11915
500-52-40-4-99,5 | 500 | 52 | 40 | 4 | 27.0109 | 1296.5836 | 499.0972 | 51.9 | 41.6604 | 1.4835 | 71.3413 | -3.8646 | 52 | 45 | 5.116 | 99.5 | 4.1457 | 52 | 41.3433 | 30.6433 | 96.7081 | 94.5077 | 0.15669
500-52-40-5-99,5 | 500 | 52 | 40 | 5 | 27.0109 | 1296.5836 | 499.0651 | 51.9 | 41.7071 | 1.3012 | 62.5761 | -5.3848 | 52 | 45 | 6.395 | 99.5 | 5.1587 | 52 | 41.3919 | 32.1047 | 97.163 | 95.1828 | 0.19448
500-52-40-6-99,5 | 500 | 52 | 40 | 6 | 27.0109 | 1296.5836 | 499.0356 | 51.9 | 41.7512 | 1.1946 | 57.456 | -6.3667 | 52 | 45 | 7.674 | 99.5 | 6.1711 | 52 | 41.4222 | 33.4902 | 97.4734 | 95.5773 | 0.23241
500-52-40-7-99,5 | 500 | 52 | 40 | 7 | 27.0109 | 1296.5836 | 499.0072 | 51.9 | 41.7952 | 1.1277 | 54.2415 | -7.0254 | 52 | 45 | 8.953 | 99.5 | 7.1833 | 52 | 41.4543 | 34.8361 | 97.6985 | 95.8249 | 0.27045
500-52-40-8-99,5 | 500 | 52 | 40 | 8 | 27.0109 | 1296.5836 | 498.9796 | 51.9 | 41.8366 | 1.083 | 52.0948 | -7.4857 | 52 | 45 | 10.232 | 99.5 | 8.1952 | 52 | 41.4776 | 36.1598 | 97.8691 | 95.9904 | 0.30855
500-52-40-9-99,5 | 500 | 52 | 40 | 9 | 27.0109 | 1296.5836 | 498.9525 | 51.9 | 41.8768 | 1.052 | 50.603 | -7.816 | 52 | 45 | 11.511 | 99.5 | 9.2071 | 52 | 41.4975 | 37.4699 | 98.0027 | 96.1054 | 0.3467
500-52-40-10-99,5 | 500 | 52 | 40 | 10 | 27.0109 | 1296.5836 | 498.9256 | 51.9 | 41.916 | 1.0297 | 49.5347 | -8.0581 | 52 | 45 | 12.79 | 99.5 | 10.2188 | 52 | 41.5181 | 38.7711 | 98.1102 | 96.1878 | 0.38489
500-52-42-1-99,5 | 500 | 52 | 42 | 1 | 29.9593 | 1438.1315 | 499.2306 | 51.9 | 43.4167 | 6.3216 | 303.9206 | 14.6816 | 52 | 47 | 1.279 | 99.5 | 1.0997 | 52 | 42.9497 | 24.9167 | 90.7904 | 78.8995 | 0.042305
500-52-42-2-99,5 | 500 | 52 | 42 | 2 | 29.9593 | 1438.1315 | 499.1073 | 51.9 | 43.6423 | 3.2727 | 157.3784 | 5.6366 | 52 | 47 | 2.558 | 99.5 | 2.1244 | 52 | 43.2348 | 29.2446 | 94.2258 | 89.0763 | 0.074944
500-52-42-3-99,5 | 500 | 52 | 42 | 3 | 29.9593 | 1438.1315 | 499.0482 | 51.9 | 43.7437 | 2.2545 | 108.4269 | 1.0913 | 52 | 47 | 3.837 | 99.5 | 3.1416 | 52 | 43.375 | 31.5418 | 95.671 | 92.4749 | 0.10828
500-52-42-4-99,5 | 500 | 52 | 42 | 4 | 29.9593 | 1438.1315 | 499.007 | 51.9 | 43.8074 | 1.7969 | 86.429 | -1.6127 | 52 | 47 | 5.116 | 99.5 | 4.1563 | 52 | 43.4592 | 33.2784 | 96.4616 | 94.0021 | 0.14203
500-52-42-5-99,5 | 500 | 52 | 42 | 5 | 29.9593 | 1438.1315 | 498.9726 | 51.9 | 43.8606 | 1.5543 | 74.7654 | -3.3173 | 52 | 47 | 6.395 | 99.5 | 5.1698 | 52 | 43.5127 | 34.8 | 96.9581 | 94.8119 | 0.17603
500-52-42-6-99,5 | 500 | 52 | 42 | 6 | 29.9593 | 1438.1315 | 498.9414 | 51.9 | 43.9037 | 1.411 | 67.8762 | -4.4437 | 52 | 47 | 7.674 | 99.5 | 6.1827 | 52 | 43.556 | 36.2223 | 97.2982 | 95.2902 | 0.21017
500-52-42-7-99,5 | 500 | 52 | 42 | 7 | 29.9593 | 1438.1315 | 498.9118 | 51.9 | 43.9452 | 1.3198 | 63.4944 | -5.2165 | 52 | 47 | 8.953 | 99.5 | 7.1952 | 52 | 43.5884 | 37.5924 | 97.5454 | 95.5945 | 0.24442
500-52-42-8-99,5 | 500 | 52 | 42 | 8 | 29.9593 | 1438.1315 | 498.8832 | 51.9 | 43.9857 | 1.2586 | 60.552 | -5.7636 | 52 | 47 | 10.232 | 99.5 | 8.2075 | 52 | 43.6142 | 38.9327 | 97.7331 | 95.7989 | 0.27874
500-52-42-9-99,5 | 500 | 52 | 42 | 9 | 29.9593 | 1438.1315 | 498.8553 | 51.9 | 44.0232 | 1.2156 | 58.4884 | -6.1622 | 52 | 47 | 11.511 | 99.5 | 9.2196 | 52 | 43.6384 | 40.2546 | 97.8803 | 95.9423 | 0.31311
500-52-42-10-99,5 | 500 | 52 | 42 | 10 | 29.9593 | 1438.1315 | 498.8277 | 51.9 | 44.0623 | 1.1847 | 57.0019 | -6.4574 | 52 | 47 | 12.79 | 99.5 | 10.2316 | 52 | 43.6583 | 41.5646 | 97.9989 | 96.0457 | 0.34753
500-52-44-1-99,5 | 500 | 52 | 44 | 1 | 33.1816 | 1592.7901 | 499.1803 | 51.9 | 45.5175 | 7.7562 | 372.9294 | 15.3694 | 52 | 49 | 1.279 | 99.5 | 1.1064 | 52 | 44.9946 | 26.7044 | 90.2123 | 76.6251 | 0.039331
500-52-44-2-99,5 | 500 | 52 | 44 | 2 | 33.1816 | 1592.7901 | 499.0364 | 51.9 | 45.7789 | 4.0664 | 195.5781 | 8.348 | 52 | 49 | 2.558 | 99.5 | 2.1336 | 52 | 45.318 | 31.6731 | 93.8003 | 87.7449 | 0.068693
500-52-44-3-99,5 | 500 | 52 | 44 | 3 | 33.1816 | 1592.7901 | 498.9683 | 51.9 | 45.8959 | 2.7784 | 133.6487 | 3.6268 | 52 | 49 | 3.837 | 99.5 | 3.1521 | 52 | 45.4798 | 34.2401 | 95.344 | 91.6266 | 0.098674
500-52-44-4-99,5 | 500 | 52 | 44 | 4 | 33.1816 | 1592.7901 | 498.9222 | 51.9 | 45.967 | 2.185 | 105.1132 | 0.71845 | 52 | 49 | 5.116 | 99.5 | 4.1676 | 52 | 45.5787 | 36.1126 | 96.1981 | 93.415 | 0.12905
500-52-44-5-99,5 | 500 | 52 | 44 | 5 | 33.1816 | 1592.7901 | 498.8849 | 51.9 | 46.0161 | 1.8646 | 89.708 | -1.1718 | 52 | 49 | 6.395 | 99.5 | 5.1817 | 52 | 45.6433 | 37.7119 | 96.7381 | 94.3805 | 0.15966
500-52-44-6-99,5 | 500 | 52 | 44 | 6 | 33.1816 | 1592.7901 | 498.8517 | 51.9 | 46.0656 | 1.6739 | 80.539 | -2.4449 | 52 | 49 | 7.674 | 99.5 | 6.1951 | 52 | 45.6927 | 39.1816 | 97.1096 | 94.9552 | 0.19043
500-52-44-7-99,5 | 500 | 52 | 44 | 7 | 33.1816 | 1592.7901 | 498.8207 | 51.9 | 46.1045 | 1.5511 | 74.6324 | -3.338 | 52 | 49 | 8.953 | 99.5 | 7.2081 | 52 | 45.7304 | 40.5835 | 97.3803 | 95.3255 | 0.22131
500-52-44-8-99,5 | 500 | 52 | 44 | 8 | 33.1816 | 1592.7901 | 498.791 | 51.9 | 46.1463 | 1.4682 | 70.6482 | -3.9782 | 52 | 49 | 10.232 | 99.5 | 8.2207 | 52 | 45.7611 | 41.9454 | 97.5862 | 95.5753 | 0.25226
500-52-44-9-99,5 | 500 | 52 | 44 | 9 | 33.1816 | 1592.7901 | 498.7621 | 51.9 | 46.1828 | 1.4094 | 67.8252 | -4.4522 | 52 | 49 | 11.511 | 99.5 | 9.2331 | 52 | 45.7845 | 43.2831 | 97.748 | 95.7523 | 0.28327
500-52-44-10-99,5 | 500 | 52 | 44 | 10 | 33.1816 | 1592.7901 | 498.7337 | 51.9 | 46.2191 | 1.3668 | 65.7757 | -4.808 | 52 | 49 | 12.79 | 99.5 | 10.2454 | 52 | 45.8105 | 44.6048 | 97.8785 | 95.8809 | 0.31432
500-52-46-1-99,5 | 500 | 52 | 46 | 1 | 36.6966 | 1761.5414 | 499.1164 | 51.9 | 47.6233 | 9.4519 | 454.5195 | 15.3694 | 52 | 51 | 1.279 | 99.5 | 1.1133 | 52 | 47.0379 | 28.5237 | 89.6314 | 74.2432 | 0.036704
500-52-46-2-99,5 | 500 | 52 | 46 | 2 | 36.6966 | 1761.5414 | 498.9491 | 51.9 | 47.9235 | 5.0373 | 242.3127 | 11.1414 | 52 | 51 | 2.558 | 99.5 | 2.1433 | 52 | 47.4009 | 34.2173 | 93.3586 | 86.2732 | 0.063173
500-52-46-3-99,5 | 500 | 52 | 46 | 3 | 36.6966 | 1761.5414 | 498.8703 | 51.9 | 48.057 | 3.426 | 164.83 | 6.2101 | 52 | 51 | 3.837 | 99.5 | 3.1632 | 52 | 47.5872 | 37.1076 | 94.9992 | 90.664 | 0.09017
500-52-46-4-99,5 | 500 | 52 | 46 | 4 | 36.6966 | 1761.5414 | 498.8184 | 51.9 | 48.1382 | 2.6647 | 128.2166 | 3.1206 | 52 | 51 | 5.116 | 99.5 | 4.1796 | 52 | 47.7007 | 39.1479 | 95.9179 | 92.7385 | 0.11754
500-52-46-5-99,5 | 500 | 52 | 46 | 5 | 36.6966 | 1761.5414 | 498.7775 | 51.9 | 48.1934 | 2.2471 | 108.1322 | 1.0587 | 52 | 51 | 6.395 | 99.5 | 5.1945 | 52 | 47.7793 | 40.8445 | 96.5029 | 93.8765 | 0.14514
500-52-46-6-99,5 | 500 | 52 | 46 | 6 | 36.6966 | 1761.5414 | 498.7419 | 51.9 | 48.2415 | 1.9947 | 95.9951 | -0.36653 | 52 | 51 | 7.674 | 99.5 | 6.2084 | 52 | 47.8338 | 42.3758 | 96.9072 | 94.5642 | 0.1729
500-52-46-7-99,5 | 500 | 52 | 46 | 7 | 36.6966 | 1761.5414 | 498.7092 | 51.9 | 48.2785 | 1.8309 | 88.1172 | -1.3837 | 52 | 51 | 8.953 | 99.5 | 7.2218 | 52 | 47.8799 | 43.8187 | 97.2027 | 95.0106 | 0.20077
500-52-46-8-99,5 | 500 | 52 | 46 | 8 | 36.6966 | 1761.5414 | 498.6781 | 51.9 | 48.3197 | 1.7195 | 82.761 | -2.1244 | 52 | 51 | 10.232 | 99.5 | 8.2348 | 52 | 47.9158 | 45.2091 | 97.428 | 95.3142 | 0.22872
500-52-46-9-99,5 | 500 | 52 | 46 | 9 | 36.6966 | 1761.5414 | 498.648 | 51.9 | 48.3555 | 1.6402 | 78.9456 | -2.6795 | 52 | 51 | 11.511 | 99.5 | 9.2475 | 52 | 47.9459 | 46.5674 | 97.6053 | 95.5305 | 0.25673
500-52-46-10-99,5 | 500 | 52 | 46 | 10 | 36.6966 | 1761.5414 | 498.6187 | 51.9 | 48.3903 | 1.582 | 76.1493 | -3.1024 | 52 | 51 | 12.79 | 99.5 | 10.2601 | 52 | 47.9721 | 47.9046 | 97.7485 | 95.6891 | 0.28478
500-52-48-1-99,5 | 500 | 52 | 48 | 1 | 40.5278 | 1945.4218 | 499.0654 | 51.9 | 49.7233 | 11.4378 | 550.073 | 15.3694 | 52 | 53 | 1.279 | 99.5 | 1.1204 | 52 | 49.0774 | 30.3691 | 89.0496 | 71.778 | 0.034376
500-52-48-2-99,5 | 500 | 52 | 48 | 2 | 40.5278 | 1945.4218 | 498.8721 | 51.9 | 50.0736 | 6.214 | 298.9655 | 14.4216 | 52 | 53 | 2.558 | 99.5 | 2.1533 | 52 | 49.4816 | 36.8718 | 92.9023 | 84.6673 | 0.058286
500-52-48-3-99,5 | 500 | 52 | 48 | 3 | 40.5278 | 1945.4218 | 498.7808 | 51.9 | 50.227 | 4.223 | 203.2136 | 8.8307 | 52 | 53 | 3.837 | 99.5 | 3.1748 | 52 | 49.6959 | 40.1418 | 94.6372 | 89.5799 | 0.082634
500-52-48-4-99,5 | 500 | 52 | 48 | 4 | 40.5278 | 1945.4218 | 498.7219 | 51.9 | 50.3098 | 3.2551 | 156.6524 | 5.5795 | 52 | 53 | 5.116 | 99.5 | 4.1924 | 52 | 49.823 | 42.3888 | 95.6208 | 91.9683 | 0.10732
500-52-48-5-99,5 | 500 | 52 | 48 | 5 | 40.5278 | 1945.4218 | 498.6767 | 51.9 | 50.3806 | 2.7174 | 130.7872 | 3.3627 | 52 | 53 | 6.395 | 99.5 | 5.208 | 52 | 49.9177 | 44.2054 | 96.2522 | 93.2951 | 0.13224
500-52-48-6-99,5 | 500 | 52 | 48 | 6 | 40.5278 | 1945.4218 | 498.6381 | 51.9 | 50.4268 | 2.3871 | 114.9011 | 1.7905 | 52 | 53 | 7.674 | 99.5 | 6.2225 | 52 | 49.9861 | 45.8147 | 96.6905 | 94.1099 | 0.15731
500-52-48-7-99,5 | 500 | 52 | 48 | 7 | 40.5278 | 1945.4218 | 498.6032 | 51.9 | 50.4681 | 2.171 | 104.5081 | 0.64936 | 52 | 53 | 8.953 | 99.5 | 7.2364 | 52 | 50.0375 | 47.3098 | 97.0121 | 94.6431 | 0.1825
500-52-48-8-99,5 | 500 | 52 | 48 | 8 | 40.5278 | 1945.4218 | 498.5705 | 51.9 | 50.5064 | 2.0225 | 97.3618 | -0.19786 | 52 | 53 | 10.232 | 99.5 | 8.2498 | 52 | 50.0789 | 48.7373 | 97.2579 | 95.0097 | 0.20776
500-52-48-9-99,5 | 500 | 52 | 48 | 9 | 40.5278 | 1945.4218 | 498.5391 | 51.9 | 50.5409 | 1.916 | 92.245 | -0.84055 | 52 | 53 | 11.511 | 99.5 | 9.263 | 52 | 50.1136 | 50.1228 | 97.4518 | 95.2723 | 0.23309
500-52-48-10-99,5 | 500 | 52 | 48 | 10 | 40.5278 | 1945.4218 | 498.5087 | 51.9 | 50.5742 | 1.8375 | 88.4709 | -1.336 | 52 | 53 | 12.79 | 99.5 | 10.2759 | 52 | 50.1434 | 51.4803 | 97.6084 | 95.466 | 0.25846
500-52-50-1-99,5 | 500 | 52 | 50 | 1 | 44.6958 | 2145.5234 | 498.9991 | 51.9 | 51.8298 | 13.7481 | 661.2715 | 15.3694 | 52 | 55 | 1.279 | 99.5 | 1.1275 | 52 | 51.1144 | 32.2267 | 88.4712 | 69.2407 | 0.032313
500-52-50-2-99,5 | 500 | 52 | 50 | 2 | 44.6958 | 2145.5234 | 498.7771 | 51.9 | 52.2262 | 7.6292 | 367.1202 | 15.3694 | 52 | 55 | 2.558 | 99.5 | 2.1637 | 52 | 51.5593 | 39.6246 | 92.4339 | 82.9309 | 0.053957
500-52-50-3-99,5 | 500 | 52 | 50 | 3 | 44.6958 | 2145.5234 | 498.6714 | 51.9 | 52.4057 | 5.1974 | 250.1566 | 11.6337 | 52 | 55 | 3.837 | 99.5 | 3.1871 | 52 | 51.8054 | 43.3353 | 94.2593 | 88.3715 | 0.075953
500-52-50-4-99,5 | 500 | 52 | 50 | 4 | 44.6958 | 2145.5234 | 498.6043 | 51.9 | 52.5083 | 3.9842 | 191.7875 | 8.1021 | 52 | 55 | 5.116 | 99.5 | 4.2058 | 52 | 51.9567 | 45.8276 | 95.3077 | 91.086 | 0.098252
500-52-50-5-99,5 | 500 | 52 | 50 | 5 | 44.6958 | 2145.5234 | 498.5538 | 51.9 | 52.576 | 3.295 | 158.6289 | 5.7347 | 52 | 55 | 6.395 | 99.5 | 5.2223 | 52 | 52.0638 | 47.7957 | 95.986 | 92.6279 | 0.12077
500-52-50-6-99,5 | 500 | 52 | 50 | 6 | 44.6958 | 2145.5234 | 498.5116 | 51.9 | 52.6268 | 2.8673 | 138.0517 | 4.0236 | 52 | 55 | 7.674 | 99.5 | 6.2375 | 52 | 52.1413 | 49.5024 | 96.4596 | 93.5847 | 0.14344
500-52-50-7-99,5 | 500 | 52 | 50 | 7 | 44.6958 | 2145.5234 | 498.4741 | 51.9 | 52.6707 | 2.5847 | 124.454 | 2.7584 | 52 | 55 | 8.953 | 99.5 | 7.2519 | 52 | 52.1993 | 51.064 | 96.8084 | 94.2171 | 0.16623
500-52-50-8-99,5 | 500 | 52 | 50 | 8 | 44.6958 | 2145.5234 | 498.4394 | 51.9 | 52.7064 | 2.3886 | 115.0192 | 1.8031 | 52 | 55 | 10.232 | 99.5 | 8.2659 | 52 | 52.2496 | 52.5391 | 97.0757 | 94.6558 | 0.18909
500-52-50-9-99,5 | 500 | 52 | 50 | 9 | 44.6958 | 2145.5234 | 498.4065 | 51.9 | 52.7376 | 2.2469 | 108.2005 | 1.0665 | 52 | 55 | 11.511 | 99.5 | 9.2794 | 52 | 52.2847 | 53.9599 | 97.2869 | 94.973 | 0.21202
500-52-50-10-99,5 | 500 | 52 | 50 | 10 | 44.6958 | 2145.5234 | 498.3747 | 51.9 | 52.7715 | 2.1424 | 103.1744 | 0.49556 | 52 | 55 | 12.79 | 99.5 | 10.2928 | 52 | 52.3238 | 55.3434 | 97.458 | 95.2068 | 0.235
500-54-10-1-99,5 | 500 | 54 | 10 | 1 | 4.5514 | 218.4804 | 499.8417 | 53.9 | 10.2699 | 0.16 | 7.683 | -27.5479 | 54 | 15 | 1.279 | 99.5 | 1.0263 | 54 | 10.25 | 5.6704 | 97.5363 | 96.4845 | 0.22772
500-54-10-2-99,5 | 500 | 54 | 10 | 2 | 4.5514 | 218.4804 | 499.8205 | 53.9 | 10.3283 | 0.13536 | 6.4998 | -29.1978 | 54 | 15 | 2.558 | 99.5 | 2.0355 | 54 | 10.264 | 6.974 | 98.3527 | 97.026 | 0.45289
500-54-10-3-99,5 | 500 | 54 | 10 | 3 | 4.5514 | 218.4804 | 499.7999 | 53.9 | 10.3796 | 0.13069 | 6.276 | -29.5411 | 54 | 15 | 3.837 | 99.5 | 3.0444 | 54 | 10.2706 | 8.2577 | 98.6305 | 97.1286 | 0.67862
500-54-10-4-99,5 | 500 | 54 | 10 | 4 | 4.5514 | 218.4804 | 499.7795 | 53.9 | 10.431 | 0.12929 | 6.2089 | -29.6461 | 54 | 15 | 5.116 | 99.5 | 4.0532 | 54 | 10.2754 | 9.5381 | 98.7703 | 97.1594 | 0.90454
500-54-10-5-99,5 | 500 | 54 | 10 | 5 | 4.5514 | 218.4804 | 499.7591 | 53.9 | 10.4828 | 0.12887 | 6.1892 | -29.6772 | 54 | 15 | 6.395 | 99.5 | 5.062 | 54 | 10.2808 | 10.8175 | 98.8544 | 97.1685 | 1.1306
500-54-10-6-99,5 | 500 | 54 | 10 | 6 | 4.5514 | 218.4804 | 499.7387 | 53.9 | 10.5347 | 0.12885 | 6.1884 | -29.6772 | 54 | 15 | 7.674 | 99.5 | 6.0708 | 54 | 10.287 | 12.0965 | 98.9106 | 97.169 | 1.3567
500-54-10-7-99,5 | 500 | 54 | 10 | 7 | 4.5514 | 218.4804 | 499.7183 | 53.9 | 10.5865 | 0.12902 | 6.1967 | -29.6652 | 54 | 15 | 8.953 | 99.5 | 7.0796 | 54 | 10.2939 | 13.3754 | 98.9508 | 97.1653 | 1.5829
500-54-10-8-99,5 | 500 | 54 | 10 | 8 | 4.5514 | 218.4804 | 499.6979 | 53.9 | 10.6383 | 0.12929 | 6.21 | -29.6442 | 54 | 15 | 10.232 | 99.5 | 8.0884 | 54 | 10.302 | 14.6541 | 98.9809 | 97.1593 | 1.8091
500-54-10-9-99,5 | 500 | 54 | 10 | 9 | 4.5514 | 218.4804 | 499.6775 | 53.9 | 10.6899 | 0.12962 | 6.2261 | -29.6188 | 54 | 15 | 11.511 | 99.5 | 9.0971 | 54 | 10.3109 | 15.9328 | 99.0044 | 97.1521 | 2.0354
500-54-10-10-99,5 | 500 | 54 | 10 | 10 | 4.5514 | 218.4804 | 499.6571 | 53.9 | 10.7412 | 0.12998 | 6.2439 | -29.5908 | 54 | 15 | 12.79 | 99.5 | 10.1059 | 54 | 10.3206 | 17.2114 | 99.0232 | 97.1441 | 2.2617
500-54-12-1-99,5 | 500 | 54 | 12 | 1 | 5.1815 | 248.7264 | 499.8226 | 53.9 | 12.3032 | 0.19557 | 9.3914 | -25.5406 | 54 | 17 | 1.279 | 99.5 | 1.0287 | 54 | 12.2761 | 6.2649 | 97.309 | 96.2255 | 0.20056
500-54-12-2-99,5 | 500 | 54 | 12 | 2 | 5.1815 | 248.7264 | 499.8006 | 53.9 | 12.3602 | 0.15923 | 7.6467 | -27.5944 | 54 | 17 | 2.558 | 99.5 | 2.0383 | 54 | 12.2928 | 7.5803 | 98.231 | 96.9269 | 0.39823
500-54-12-3-99,5 | 500 | 54 | 12 | 3 | 5.1815 | 248.7264 | 499.7795 | 53.9 | 12.4135 | 0.15216 | 7.3071 | -28.0444 | 54 | 17 | 3.837 | 99.5 | 3.0475 | 54 | 12.3041 | 8.8663 | 98.546 | 97.0635 | 0.5965
500-54-12-4-99,5 | 500 | 54 | 12 | 4 | 5.1815 | 248.7264 | 499.7586 | 53.9 | 12.4659 | 0.1499 | 7.1993 | -28.1913 | 54 | 17 | 5.116 | 99.5 | 4.0565 | 54 | 12.3093 | 10.1476 | 98.7048 | 97.1069 | 0.79498
500-54-12-5-99,5 | 500 | 54 | 12 | 5 | 5.1815 | 248.7264 | 499.7378 | 53.9 | 12.5183 | 0.14912 | 7.1618 | -28.2428 | 54 | 17 | 6.395 | 99.5 | 5.0655 | 54 | 12.3155 | 11.4274 | 98.8004 | 97.1221 | 0.99357
500-54-12-6-99,5 | 500 | 54 | 12 | 6 | 5.1815 | 248.7264 | 499.717 | 53.9 | 12.5705 | 0.14892 | 7.1526 | -28.2554 | 54 | 17 | 7.674 | 99.5 | 6.0745 | 54 | 12.3223 | 12.7066 | 98.8642 | 97.1259 | 1.1922
500-54-12-7-99,5 | 500 | 54 | 12 | 7 | 5.1815 | 248.7264 | 499.6961 | 53.9 | 12.6225 | 0.149 | 7.1569 | -28.2554 | 54 | 17 | 8.953 | 99.5 | 7.0835 | 54 | 12.33 | 13.9855 | 98.9099 | 97.1243 | 1.391
500-54-12-8-99,5 | 500 | 54 | 12 | 8 | 5.1815 | 248.7264 | 499.6753 | 53.9 | 12.6743 | 0.14924 | 7.1685 | -28.2334 | 54 | 17 | 10.232 | 99.5 | 8.0925 | 54 | 12.338 | 15.2642 | 98.9442 | 97.1198 | 1.5897
500-54-12-9-99,5 | 500 | 54 | 12 | 9 | 5.1815 | 248.7264 | 499.6545 | 53.9 | 12.7259 | 0.14956 | 7.1844 | -28.2114 | 54 | 17 | 11.511 | 99.5 | 9.1014 | 54 | 12.3475 | 16.5429 | 98.9709 | 97.1135 | 1.7886
500-54-12-10-99,5 | 500 | 54 | 12 | 10 | 5.1815 | 248.7264 | 499.6337 | 53.9 | 12.7771 | 0.14994 | 7.2029 | -28.186 | 54 | 17 | 12.79 | 99.5 | 10.1104 | 54 | 12.3574 | 17.8215 | 98.9922 | 97.1062 | 1.9875
500-54-14-1-99,5 | 500 | 54 | 14 | 1 | 5.887 | 282.593 | 499.8014 | 53.9 | 14.3432 | 0.24083 | 11.5652 | -23.4279 | 54 | 19 | 1.279 | 99.5 | 1.0314 | 54 | 14.3084 | 6.9252 | 97.0585 | 95.9091 | 0.17711
500-54-14-2-99,5 | 500 | 54 | 14 | 2 | 5.887 | 282.593 | 499.7784 | 53.9 | 14.4005 | 0.18788 | 9.0226 | -25.942 | 54 | 19 | 2.558 | 99.5 | 2.0414 | 54 | 14.3313 | 8.2571 | 98.0963 | 96.8086 | 0.35093
500-54-14-3-99,5 | 500 | 54 | 14 | 3 | 5.887 | 282.593 | 499.7568 | 53.9 | 14.4539 | 0.17725 | 8.5125 | -26.5251 | 54 | 19 | 3.837 | 99.5 | 3.0508 | 54 | 14.3419 | 9.5467 | 98.4526 | 96.9892 | 0.52542
500-54-14-4-99,5 | 500 | 54 | 14 | 4 | 5.887 | 282.593 | 499.7355 | 53.9 | 14.5061 | 0.17372 | 8.3434 | -26.7255 | 54 | 19 | 5.116 | 99.5 | 4.0601 | 54 | 14.3484 | 10.8293 | 98.6324 | 97.0491 | 0.70012
500-54-14-5-99,5 | 500 | 54 | 14 | 5 | 5.887 | 282.593 | 499.7142 | 53.9 | 14.5582 | 0.17236 | 8.2783 | -26.8036 | 54 | 19 | 6.395 | 99.5 | 5.0693 | 54 | 14.3544 | 12.1096 | 98.7408 | 97.0723 | 0.87494
500-54-14-6-99,5 | 500 | 54 | 14 | 6 | 5.887 | 282.593 | 499.6929 | 53.9 | 14.6099 | 0.17187 | 8.2551 | -26.8315 | 54 | 19 | 7.674 | 99.5 | 6.0785 | 54 | 14.3613 | 13.3891 | 98.8132 | 97.0806 | 1.0498
500-54-14-7-99,5 | 500 | 54 | 14 | 7 | 5.887 | 282.593 | 499.6717 | 53.9 | 14.6618 | 0.1718 | 8.2523 | -26.8315 | 54 | 19 | 8.953 | 99.5 | 7.0877 | 54 | 14.3696 | 14.6682 | 98.865 | 97.0817 | 1.2248
500-54-14-8-99,5 | 500 | 54 | 14 | 8 | 5.887 | 282.593 | 499.6504 | 53.9 | 14.7133 | 0.17196 | 8.2602 | -26.8349 | 54 | 19 | 10.232 | 99.5 | 8.0969 | 54 | 14.378 | 15.947 | 98.9039 | 97.079 | 1.3998
500-54-14-9-99,5 | 500 | 54 | 14 | 9 | 5.887 | 282.593 | 499.6292 | 53.9 | 14.7644 | 0.17225 | 8.2745 | -26.808 | 54 | 19 | 11.511 | 99.5 | 9.1061 | 54 | 14.3872 | 17.2257 | 98.9342 | 97.0741 | 1.5749
500-54-14-10-99,5 | 500 | 54 | 14 | 10 | 5.887 | 282.593 | 499.608 | 53.9 | 14.8154 | 0.17262 | 8.2927 | -26.786 | 54 | 19 | 12.79 | 99.5 | 10.1152 | 54 | 14.3973 | 18.5044 | 98.9584 | 97.0678 | 1.75
500-54-16-1-99,5 | 500 | 54 | 16 | 1 | 6.6755 | 320.4419 | 499.778 | 53.9 | 16.3873 | 0.29871 | 14.3451 | -21.208 | 54 | 21 | 1.279 | 99.5 | 1.0344 | 54 | 16.3423 | 7.6558 | 96.7836 | 95.5253 | 0.15682
500-54-16-2-99,5 | 500 | 54 | 16 | 2 | 6.6755 | 320.4419 | 499.7539 | 53.9 | 16.4462 | 0.22244 | 10.6829 | -24.2343 | 54 | 21 | 2.558 | 99.5 | 2.0447 | 54 | 16.37 | 9.011 | 97.9475 | 96.6678 | 0.30993
500-54-16-3-99,5 | 500 | 54 | 16 | 3 | 6.6755 | 320.4419 | 499.7317 | 53.9 | 16.4988 | 0.20668 | 9.9265 | -24.9785 | 54 | 21 | 3.837 | 99.5 | 3.0544 | 54 | 16.3834 | 10.3058 | 98.3493 | 96.9039 | 0.46376
500-54-16-4-99,5 | 500 | 54 | 16 | 4 | 6.6755 | 320.4419 | 499.7098 | 53.9 | 16.5505 | 0.20128 | 9.6675 | -25.2454 | 54 | 21 | 5.116 | 99.5 | 4.064 | 54 | 16.3908 | 11.5902 | 98.5525 | 96.9848 | 0.61784
500-54-16-5-99,5 | 500 | 54 | 16 | 5 | 6.6755 | 320.4419 | 499.6881 | 53.9 | 16.6022 | 0.19905 | 9.5611 | -25.357 | 54 | 21 | 6.395 | 99.5 | 5.0734 | 54 | 16.3979 | 12.8714 | 98.6751 | 97.0181 | 0.77203
500-54-16-6-99,5 | 500 | 54 | 16 | 6 | 6.6755 | 320.4419 | 499.6664 | 53.9 | 16.6535 | 0.19812 | 9.5164 | -25.4042 | 54 | 21 | 7.674 | 99.5 | 6.0828 | 54 | 16.4045 | 14.1513 | 98.7571 | 97.0322 | 0.9263
500-54-16-7-99,5 | 500 | 54 | 16 | 7 | 6.6755 | 320.4419 | 499.6447 | 53.9 | 16.7051 | 0.1978 | 9.5019 | -25.4195 | 54 | 21 | 8.953 | 99.5 | 7.0923 | 54 | 16.4132 | 15.4307 | 98.8157 | 97.0369 | 1.0806
500-54-16-8-99,5 | 500 | 54 | 16 | 8 | 6.6755 | 320.4419 | 499.623 | 53.9 | 16.7561 | 0.19782 | 9.5032 | -25.4195 | 54 | 21 | 10.232 | 99.5 | 8.1016 | 54 | 16.4219 | 16.7096 | 98.8597 | 97.0366 | 1.235
500-54-16-9-99,5 | 500 | 54 | 16 | 9 | 6.6755 | 320.4419 | 499.6013 | 53.9 | 16.807 | 0.19804 | 9.514 | -25.4066 | 54 | 21 | 11.511 | 99.5 | 9.111 | 54 | 16.431 | 17.9884 | 98.894 | 97.0333 | 1.3894
500-54-16-10-99,5 | 500 | 54 | 16 | 10 | 6.6755 | 320.4419 | 499.5797 | 53.9 | 16.8574 | 0.19837 | 9.5305 | -25.3891 | 54 | 21 | 12.79 | 99.5 | 10.1204 | 54 | 16.4413 | 19.2671 | 98.9215 | 97.0283 | 1.5439
500-54-18-1-99,5 | 500 | 54 | 18 | 1 | 7.555 | 362.6633 | 499.7523 | 53.9 | 18.4344 | 0.37302 | 17.9147 | -18.881 | 54 | 23 | 1.279 | 99.5 | 1.0376 | 54 | 18.3779 | 8.461 | 96.4831 | 95.0627 | 0.13924
500-54-18-2-99,5 | 500 | 54 | 18 | 2 | 7.555 | 362.6633 | 499.7266 | 53.9 | 18.4966 | 0.26446 | 12.7018 | -22.462 | 54 | 23 | 2.558 | 99.5 | 2.0484 | 54 | 18.4108 | 9.8486 | 97.7833 | 96.4995 | 0.27433
500-54-18-3-99,5 | 500 | 54 | 18 | 3 | 7.555 | 362.6633 | 499.7038 | 53.9 | 18.5483 | 0.24139 | 11.5942 | -23.3976 | 54 | 23 | 3.837 | 99.5 | 3.0584 | 54 | 18.4288 | 11.1506 | 98.2354 | 96.8049 | 0.41019
500-54-18-4-99,5 | 500 | 54 | 18 | 4 | 7.555 | 362.6633 | 499.6814 | 53.9 | 18.5996 | 0.23327 | 11.2048 | -23.7464 | 54 | 23 | 5.116 | 99.5 | 4.0682 | 54 | 18.4374 | 12.4378 | 98.4645 | 96.9124 | 0.54632
500-54-18-5-99,5 | 500 | 54 | 18 | 5 | 7.555 | 362.6633 | 499.6592 | 53.9 | 18.6509 | 0.22978 | 11.0375 | -23.8996 | 54 | 23 | 6.395 | 99.5 | 5.0779 | 54 | 18.4452 | 13.7202 | 98.6028 | 96.9586 | 0.68257
500-54-18-6-99,5 | 500 | 54 | 18 | 6 | 7.555 | 362.6633 | 499.637 | 53.9 | 18.7016 | 0.22817 | 10.9605 | -23.9708 | 54 | 23 | 7.674 | 99.5 | 6.0875 | 54 | 18.4521 | 15.0009 | 98.6953 | 96.98 | 0.8189
500-54-18-7-99,5 | 500 | 54 | 18 | 7 | 7.555 | 362.6633 | 499.6149 | 53.9 | 18.7528 | 0.22747 | 10.9277 | -24.0013 | 54 | 23 | 8.953 | 99.5 | 7.0972 | 54 | 18.4613 | 16.2805 | 98.7616 | 96.9891 | 0.9553
500-54-18-8-99,5 | 500 | 54 | 18 | 8 | 7.555 | 362.6633 | 499.5928 | 53.9 | 18.8034 | 0.22726 | 10.9182 | -24.0013 | 54 | 23 | 10.232 | 99.5 | 8.1068 | 54 | 18.4698 | 17.5597 | 98.8113 | 96.9919 | 1.0917
500-54-18-9-99,5 | 500 | 54 | 18 | 9 | 7.555 | 362.6633 | 499.5707 | 53.9 | 18.8537 | 0.22734 | 10.9225 | -24.0101 | 54 | 23 | 11.511 | 99.5 | 9.1164 | 54 | 18.4797 | 18.8387 | 98.8501 | 96.9908 | 1.2282
500-54-18-10-99,5 | 500 | 54 | 18 | 10 | 7.555 | 362.6633 | 499.5486 | 53.9 | 18.9036 | 0.2276 | 10.9355 | -23.9939 | 54 | 23 | 12.79 | 99.5 | 10.126 | 54 | 18.49 | 20.1174 | 98.8811 | 96.9874 | 1.3647
500-54-20-1-99,5 | 500 | 54 | 20 | 1 | 8.5344 | 409.6771 | 499.724 | 53.9 | 20.4888 | 0.46883 | 22.5175 | -16.4462 | 54 | 25 | 1.279 | 99.5 | 1.0411 | 54 | 20.4199 | 9.3446 | 96.156 | 94.5066 | 0.12398
500-54-20-2-99,5 | 500 | 54 | 20 | 2 | 8.5344 | 409.6771 | 499.6966 | 53.9 | 20.5517 | 0.31597 | 15.1769 | -20.6154 | 54 | 25 | 2.558 | 99.5 | 2.0524 | 54 | 20.4571 | 10.7765 | 97.6029 | 96.2976 | 0.24335
500-54-20-3-99,5 | 500 | 54 | 20 | 3 | 8.5344 | 409.6771 | 499.673 | 53.9 | 20.6027 | 0.28256 | 13.5727 | -21.775 | 54 | 25 | 3.837 | 99.5 | 3.0627 | 54 | 20.4758 | 12.0889 | 98.11 | 96.6892 | 0.36355
500-54-20-4-99,5 | 500 | 54 | 20 | 4 | 8.5344 | 409.6771 | 499.65 | 53.9 | 20.6529 | 0.27055 | 12.9961 | -22.223 | 54 | 25 | 5.116 | 99.5 | 4.0728 | 54 | 20.4873 | 13.3799 | 98.3676 | 96.8299 | 0.48403
500-54-20-5-99,5 | 500 | 54 | 20 | 5 | 8.5344 | 409.6771 | 499.6273 | 53.9 | 20.7044 | 0.26522 | 12.741 | -22.4271 | 54 | 25 | 6.395 | 99.5 | 5.0827 | 54 | 20.497 | 14.6642 | 98.5233 | 96.8923 | 0.60465
500-54-20-6-99,5 | 500 | 54 | 20 | 6 | 8.5344 | 409.6771 | 499.6047 | 53.9 | 20.7545 | 0.26261 | 12.6162 | -22.5284 | 54 | 25 | 7.674 | 99.5 | 6.0926 | 54 | 20.5049 | 15.9458 | 98.6275 | 96.9229 | 0.72535
500-54-20-7-99,5 | 500 | 54 | 20 | 7 | 8.5344 | 409.6771 | 499.5821 | 53.9 | 20.8052 | 0.26134 | 12.5556 | -22.5778 | 54 | 25 | 8.953 | 99.5 | 7.1025 | 54 | 20.5141 | 17.2261 | 98.7022 | 96.9378 | 0.84612
500-54-20-8-99,5 | 500 | 54 | 20 | 8 | 8.5344 | 409.6771 | 499.5595 | 53.9 | 20.8552 | 0.26078 | 12.5291 | -22.5995 | 54 | 25 | 10.232 | 99.5 | 8.1123 | 54 | 20.5232 | 18.5056 | 98.7583 | 96.9444 | 0.96692
500-54-20-9-99,5 | 500 | 54 | 20 | 9 | 8.5344 | 409.6771 | 499.537 | 53.9 | 20.905 | 0.26064 | 12.523 | -22.5995 | 54 | 25 | 11.511 | 99.5 | 9.1221 | 54 | 20.5327 | 19.7848 | 98.802 | 96.946 | 1.0878
500-54-20-10-99,5 | 500 | 54 | 20 | 10 | 8.5344 | 409.6771 | 499.5144 | 53.9 | 20.9529 | 0.26074 | 12.5282 | -22.6045 | 54 | 25 | 12.79 | 99.5 | 10.1319 | 54 | 20.5436 | 21.0637 | 98.837 | 96.9449 | 1.2086
500-54-22-1-99,5 | 500 | 54 | 22 | 1 | 9.623 | 461.9316 | 499.6933 | 53.9 | 22.5455 | 0.59212 | 28.4407 | -13.917 | 54 | 27 | 1.279 | 99.5 | 1.0448 | 54 | 22.4608 | 10.3099 | 95.802 | 93.8469 | 0.11073
500-54-22-2-99,5 | 500 | 54 | 22 | 2 | 9.623 | 461.9316 | 499.6635 | 53.9 | 22.6097 | 0.37955 | 18.2318 | -18.6878 | 54 | 27 | 2.558 | 99.5 | 2.0567 | 54 | 22.5084 | 11.8014 | 97.4051 | 96.0558 | 0.21637
500-54-22-3-99,5 | 500 | 54 | 22 | 3 | 9.623 | 461.9316 | 499.6389 | 53.9 | 22.6606 | 0.33172 | 15.9348 | -20.103 | 54 | 27 | 3.837 | 99.5 | 3.0674 | 54 | 22.5299 | 13.1283 | 97.9722 | 96.5529 | 0.32288
500-54-22-4-99,5 | 500 | 54 | 22 | 4 | 9.623 | 461.9316 | 499.6154 | 53.9 | 22.7121 | 0.31421 | 15.0947 | -20.6683 | 54 | 27 | 5.116 | 99.5 | 4.0778 | 54 | 22.5427 | 14.4248 | 98.2611 | 96.7348 | 0.4297
500-54-22-5-99,5 | 500 | 54 | 22 | 5 | 9.623 | 461.9316 | 499.5921 | 53.9 | 22.7633 | 0.30625 | 14.713 | -20.935 | 54 | 27 | 6.395 | 99.5 | 5.088 | 54 | 22.5536 | 15.7117 | 98.436 | 96.8175 | 0.53667
500-54-22-6-99,5 | 500 | 54 | 22 | 6 | 9.623 | 461.9316 | 499.569 | 53.9 | 22.8132 | 0.3022 | 14.519 | -21.0729 | 54 | 27 | 7.674 | 99.5 | 6.0981 | 54 | 22.5628 | 16.9948 | 98.5532 | 96.8596 | 0.64372
500-54-22-7-99,5 | 500 | 54 | 22 | 7 | 9.623 | 461.9316 | 499.546 | 53.9 | 22.8625 | 0.30005 | 14.4165 | -21.1464 | 54 | 27 | 8.953 | 99.5 | 7.1082 | 54 | 22.5716 | 18.2759 | 98.6372 | 96.8819 | 0.75084
500-54-22-8-99,5 | 500 | 54 | 22 | 8 | 9.623 | 461.9316 | 499.523 | 53.9 | 22.9123 | 0.29896 | 14.3646 | -21.1838 | 54 | 27 | 10.232 | 99.5 | 8.1183 | 54 | 22.5815 | 19.556 | 98.7003 | 96.8933 | 0.858
500-54-22-9-99,5 | 500 | 54 | 22 | 9 | 9.623 | 461.9316 | 499.5 | 53.9 | 22.9601 | 0.29845 | 14.3407 | -21.2011 | 54 | 27 | 11.511 | 99.5 | 9.1283 | 54 | 22.5919 | 20.8355 | 98.7495 | 96.8986 | 0.96519
500-54-22-10-99,5 | 500 | 54 | 22 | 10 | 9.623 | 461.9316 | 499.477 | 53.9 | 23.0086 | 0.29834 | 14.336 | -21.2011 | 54 | 27 | 12.79 | 99.5 | 10.1383 | 54 | 22.6023 | 22.1146 | 98.7889 | 96.8998 | 1.0724
500-54-24-1-99,5 | 500 | 54 | 24 | 1 | 10.8292 | 519.8319 | 499.6599 | 53.9 | 24.6088 | 0.75036 | 36.0439 | -11.3118 | 54 | 29 | 1.279 | 99.5 | 1.0488 | 54 | 24.5009 | 11.3578 | 95.4224 | 93.071 | 0.099218
500-54-24-2-99,5 | 500 | 54 | 24 | 2 | 10.8292 | 519.8319 | 499.6272 | 53.9 | 24.6775 | 0.45858 | 22.0296 | -16.6762 | 54 | 29 | 2.558 | 99.5 | 2.0614 | 54 | 24.5634 | 12.9286 | 97.1909 | 95.7653 | 0.19285
500-54-24-3-99,5 | 500 | 54 | 24 | 3 | 10.8292 | 519.8319 | 499.6016 | 53.9 | 24.7294 | 0.39087 | 18.7778 | -18.3759 | 54 | 29 | 3.837 | 99.5 | 3.0724 | 54 | 24.5889 | 14.2753 | 97.8231 | 96.3906 | 0.2874
500-54-24-4-99,5 | 500 | 54 | 24 | 4 | 10.8292 | 519.8319 | 499.5774 | 53.9 | 24.7815 | 0.36565 | 17.5672 | -19.0793 | 54 | 29 | 5.116 | 99.5 | 4.083 | 54 | 24.6041 | 15.5795 | 98.1463 | 96.6235 | 0.38228
500-54-24-5-99,5 | 500 | 54 | 24 | 5 | 10.8292 | 519.8319 | 499.5536 | 53.9 | 24.8313 | 0.35392 | 17.0045 | -19.4218 | 54 | 29 | 6.395 | 99.5 | 5.0935 | 54 | 24.6174 | 16.8703 | 98.3424 | 96.7318 | 0.47731
500-54-24-6-99,5 | 500 | 54 | 24 | 6 | 10.8292 | 519.8319 | 499.53 | 53.9 | 24.8801 | 0.34778 | 16.7102 | -19.605 | 54 | 29 | 7.674 | 99.5 | 6.1038 | 54 | 24.626 | 18.1554 | 98.4738 | 96.7885 | 0.57244
500-54-24-7-99,5 | 500 | 54 | 24 | 7 | 10.8292 | 519.8319 | 499.5065 | 53.9 | 24.9285 | 0.34439 | 16.5478 | -19.7074 | 54 | 29 | 8.953 | 99.5 | 7.1141 | 54 | 24.638 | 19.4378 | 98.5681 | 96.8198 | 0.66763
500-54-24-8-99,5 | 500 | 54 | 24 | 8 | 10.8292 | 519.8319 | 499.483 | 53.9 | 24.9785 | 0.34251 | 16.4586 | -19.764 | 54 | 29 | 10.232 | 99.5 | 8.1244 | 54 | 24.647 | 20.7187 | 98.639 | 96.8371 | 0.76287
500-54-24-9-99,5 | 500 | 54 | 24 | 9 | 10.8292 | 519.8319 | 499.4596 | 53.9 | 25.0259 | 0.34148 | 16.4096 | -19.7952 | 54 | 29 | 11.511 | 99.5 | 9.1346 | 54 | 24.6579 | 21.9987 | 98.6942 | 96.8467 | 0.85815
500-54-24-10-99,5 | 500 | 54 | 24 | 10 | 10.8292 | 519.8319 | 499.4362 | 53.9 | 25.0739 | 0.34101 | 16.3881 | -19.8089 | 54 | 29 | 12.79 | 99.5 | 10.1448 | 54 | 24.6693 | 23.2781 | 98.7385 | 96.851 | 0.95345
500-54-26-1-99,5 | 500 | 54 | 26 | 1 | 12.1653 | 583.9628 | 499.628 | 53.9 | 26.6803 | 0.95348 | 45.8036 | -8.6298 | 54 | 31 | 1.279 | 99.5 | 1.0532 | 54 | 26.5497 | 12.4908 | 95.0157 | 92.1623 | 0.089192
500-54-26-2-99,5 | 500 | 54 | 26 | 2 | 12.1653 | 583.9628 | 499.5915 | 53.9 | 26.7505 | 0.55734 | 26.7756 | -14.5732 | 54 | 31 | 2.558 | 99.5 | 2.0664 | 54 | 26.6193 | 14.1659 | 96.9573 | 95.4186 | 0.1723
500-54-26-3-99,5 | 500 | 54 | 26 | 3 | 12.1653 | 583.9628 | 499.5646 | 53.9 | 26.8046 | 0.46253 | 22.222 | -16.583 | 54 | 31 | 3.837 | 99.5 | 3.0778 | 54 | 26.6491 | 15.5397 | 97.6598 | 96.198 | 0.25635
500-54-26-4-99,5 | 500 | 54 | 26 | 4 | 12.1653 | 583.9628 | 499.5396 | 53.9 | 26.8565 | 0.42661 | 20.4974 | -17.4456 | 54 | 31 | 5.116 | 99.5 | 4.0888 | 54 | 26.674 | 16.8546 | 98.0205 | 96.4932 | 0.34075
500-54-26-5-99,5 | 500 | 54 | 26 | 5 | 12.1653 | 583.9628 | 499.5153 | 53.9 | 26.9056 | 0.40959 | 19.6807 | -17.8779 | 54 | 31 | 6.395 | 99.5 | 5.0994 | 54 | 26.687 | 18.1507 | 98.2397 | 96.6331 | 0.42533
500-54-26-6-99,5 | 500 | 54 | 26 | 6 | 12.1653 | 583.9628 | 499.4911 | 53.9 | 26.9533 | 0.40049 | 19.2444 | -18.1157 | 54 | 31 | 7.674 | 99.5 | 6.11 | 54 | 26.6977 | 19.4388 | 98.3868 | 96.7079 | 0.51
500-54-26-7-99,5 | 500 | 54 | 26 | 7 | 12.1653 | 583.9628 | 499.4672 | 53.9 | 27.0018 | 0.39532 | 18.9965 | -18.253 | 54 | 31 | 8.953 | 99.5 | 7.1205 | 54 | 26.7088 | 20.7229 | 98.4924 | 96.7505 | 0.59473
500-54-26-8-99,5 | 500 | 54 | 26 | 8 | 12.1653 | 583.9628 | 499.4433 | 53.9 | 27.0494 | 0.39226 | 18.8504 | -18.3347 | 54 | 31 | 10.232 | 99.5 | 8.131 | 54 | 26.7199 | 22.005 | 98.5718 | 96.7756 | 0.67952
500-54-26-9-99,5 | 500 | 54 | 26 | 9 | 12.1653 | 583.9628 | 499.4194 | 53.9 | 27.0976 | 0.39048 | 18.7658 | -18.3823 | 54 | 31 | 11.511 | 99.5 | 9.1414 | 54 | 26.7312 | 23.2858 | 98.6338 | 96.7902 | 0.76434
500-54-26-10-99,5 | 500 | 54 | 26 | 10 | 12.1653 | 583.9628 | 499.3955 | 53.9 | 27.1451 | 0.38948 | 18.7188 | -18.4087 | 54 | 31 | 12.79 | 99.5 | 10.1518 | 54 | 26.7424 | 24.5658 | 98.6834 | 96.7984 | 0.8492
500-54-28-1-99,5 | 500 | 54 | 28 | 1 | 13.6426 | 654.877 | 499.5902 | 53.9 | 28.7544 | 1.2122 | 58.2357 | -5.8956 | 54 | 33 | 1.279 | 99.5 | 1.0578 | 54 | 28.5974 | 13.7094 | 94.5825 | 91.1148 | 0.080448
500-54-28-2-99,5 | 500 | 54 | 28 | 2 | 13.6426 | 654.877 | 499.549 | 53.9 | 28.8336 | 0.68158 | 32.7473 | -12.3719 | 54 | 33 | 2.558 | 99.5 | 2.0718 | 54 | 28.6846 | 15.519 | 96.7036 | 95.004 | 0.15431
500-54-28-3-99,5 | 500 | 54 | 28 | 3 | 13.6426 | 654.877 | 499.5205 | 53.9 | 28.8894 | 0.55016 | 26.4344 | -14.7123 | 54 | 33 | 3.837 | 99.5 | 3.0837 | 54 | 28.7262 | 16.9294 | 97.4815 | 95.9674 | 0.22914
500-54-28-4-99,5 | 500 | 54 | 28 | 4 | 13.6426 | 654.877 | 499.4946 | 53.9 | 28.9383 | 0.49931 | 23.9928 | -15.7596 | 54 | 33 | 5.116 | 99.5 | 4.095 | 54 | 28.7472 | 18.2593 | 97.8828 | 96.34 | 0.30434
500-54-28-5-99,5 | 500 | 54 | 28 | 5 | 13.6426 | 654.877 | 499.4696 | 53.9 | 28.9872 | 0.47496 | 22.8236 | -16.2965 | 54 | 33 | 6.395 | 99.5 | 5.1059 | 54 | 28.7625 | 19.5626 | 98.1272 | 96.5186 | 0.37972
500-54-28-6-99,5 | 500 | 54 | 28 | 6 | 13.6426 | 654.877 | 499.445 | 53.9 | 29.0334 | 0.46169 | 22.1873 | -16.5996 | 54 | 33 | 7.674 | 99.5 | 6.1167 | 54 | 28.775 | 20.8549 | 98.2915 | 96.6158 | 0.4552
500-54-28-7-99,5 | 500 | 54 | 28 | 7 | 13.6426 | 654.877 | 499.4205 | 53.9 | 29.082 | 0.454 | 21.8184 | -16.7789 | 54 | 33 | 8.953 | 99.5 | 7.1274 | 54 | 28.7867 | 22.1416 | 98.4095 | 96.6722 | 0.53076
500-54-28-8-99,5 | 500 | 54 | 28 | 8 | 13.6426 | 654.877 | 499.3961 | 53.9 | 29.1294 | 0.44929 | 21.5935 | -16.8897 | 54 | 33 | 10.232 | 99.5 | 8.1381 | 54 | 28.7992 | 23.4253 | 98.4984 | 96.7067 | 0.60637
500-54-28-9-99,5 | 500 | 54 | 28 | 9 | 13.6426 | 654.877 | 499.3717 | 53.9 | 29.1764 | 0.44638 | 21.4544 | -16.9587 | 54 | 33 | 11.511 | 99.5 | 9.1487 | 54 | 28.8107 | 24.7072 | 98.5677 | 96.728 | 0.68201
500-54-28-10-99,5 | 500 | 54 | 28 | 10 | 13.6426 | 654.877 | 499.3474 | 53.9 | 29.2231 | 0.4446 | 21.3698 | -17.0009 | 54 | 33 | 12.79 | 99.5 | 10.1593 | 54 | 28.8218 | 25.988 | 98.6232 | 96.7411 | 0.75769
500-54-30-1-99,5 | 500 | 54 | 30 | 1 | 15.2734 | 733.165 | 499.5438 | 53.9 | 30.8279 | 1.5392 | 73.952 | -3.1261 | 54 | 35 | 1.279 | 99.5 | 1.0627 | 54 | 30.6407 | 15.0132 | 94.1236 | 89.9225 | 0.072811
500-54-30-2-99,5 | 500 | 54 | 30 | 2 | 15.2734 | 733.165 | 499.4967 | 53.9 | 30.92 | 0.83777 | 40.2559 | -10.081 | 54 | 35 | 2.558 | 99.5 | 2.0777 | 54 | 30.7487 | 16.9936 | 96.4291 | 94.5148 | 0.13855
500-54-30-3-99,5 | 500 | 54 | 30 | 3 | 15.2734 | 733.165 | 499.4662 | 53.9 | 30.976 | 0.65746 | 31.5939 | -12.7662 | 54 | 35 | 3.837 | 99.5 | 3.0901 | 54 | 30.7967 | 18.4529 | 97.2873 | 95.6954 | 0.20526
500-54-30-4-99,5 | 500 | 54 | 30 | 4 | 15.2734 | 733.165 | 499.4393 | 53.9 | 31.0281 | 0.58664 | 28.1921 | -14.0125 | 54 | 35 | 5.116 | 99.5 | 4.1017 | 54 | 30.8263 | 19.8027 | 97.7325 | 96.1591 | 0.27235
500-54-30-5-99,5 | 500 | 54 | 30 | 5 | 15.2734 | 733.165 | 499.4135 | 53.9 | 31.0749 | 0.55211 | 26.5338 | -14.6715 | 54 | 35 | 6.395 | 99.5 | 5.1129 | 54 | 30.8425 | 21.1162 | 98.0043 | 96.3852 | 0.33964
500-54-30-6-99,5 | 500 | 54 | 30 | 6 | 15.2734 | 733.165 | 499.3882 | 53.9 | 31.123 | 0.53316 | 25.6247 | -15.0491 | 54 | 35 | 7.674 | 99.5 | 6.124 | 54 | 30.8595 | 22.4142 | 98.1874 | 96.5092 | 0.40705
500-54-30-7-99,5 | 500 | 54 | 30 | 7 | 15.2734 | 733.165 | 499.3632 | 53.9 | 31.1699 | 0.52187 | 25.0834 | -15.2799 | 54 | 35 | 8.953 | 99.5 | 7.1349 | 54 | 30.8714 | 23.7045 | 98.319 | 96.5831 | 0.47453
500-54-30-8-99,5 | 500 | 54 | 30 | 8 | 15.2734 | 733.165 | 499.3383 | 53.9 | 31.2159 | 0.51481 | 24.7452 | -15.4264 | 54 | 35 | 10.232 | 99.5 | 8.1458 | 54 | 30.8834 | 24.9905 | 98.4181 | 96.6293 | 0.54206
500-54-30-9-99,5 | 500 | 54 | 30 | 9 | 15.2734 | 733.165 | 499.3135 | 53.9 | 31.2626 | 0.51031 | 24.53 | -15.5206 | 54 | 35 | 11.511 | 99.5 | 9.1566 | 54 | 30.8973 | 26.274 | 98.4955 | 96.6588 | 0.60963
500-54-30-10-99,5 | 500 | 54 | 30 | 10 | 15.2734 | 733.165 | 499.2887 | 53.9 | 31.3082 | 0.50738 | 24.3904 | -15.5821 | 54 | 35 | 12.79 | 99.5 | 10.1674 | 54 | 30.9095 | 27.556 | 98.5575 | 96.678 | 0.67723
500-54-32-1-99,5 | 500 | 54 | 32 | 1 | 17.0711 | 819.4563 | 499.5035 | 53.9 | 32.9102 | 1.9509 | 93.7405 | -0.32785 | 54 | 37 | 1.279 | 99.5 | 1.0679 | 54 | 32.6887 | 16.3992 | 93.6408 | 88.5721 | 0.066136
500-54-32-2-99,5 | 500 | 54 | 32 | 2 | 17.0711 | 819.4563 | 499.4492 | 53.9 | 33.014 | 1.0348 | 49.7267 | -7.7001 | 54 | 37 | 2.558 | 99.5 | 2.084 | 54 | 32.8182 | 18.5943 | 96.1332 | 93.9385 | 0.12472
500-54-32-3-99,5 | 500 | 54 | 32 | 3 | 17.0711 | 819.4563 | 499.4163 | 53.9 | 33.0752 | 0.79017 | 37.9748 | -10.7318 | 54 | 37 | 3.837 | 99.5 | 3.097 | 54 | 32.8738 | 20.1179 | 97.0763 | 95.3713 | 0.18426
500-54-32-4-99,5 | 500 | 54 | 32 | 4 | 17.0711 | 819.4563 | 499.388 | 53.9 | 33.1262 | 0.69219 | 33.2679 | -12.1979 | 54 | 37 | 5.116 | 99.5 | 4.1089 | 54 | 32.9067 | 21.4949 | 97.5687 | 95.9453 | 0.24422
500-54-32-5-99,5 | 500 | 54 | 32 | 5 | 17.0711 | 819.4563 | 499.3613 | 53.9 | 33.173 | 0.64392 | 30.9493 | -12.9924 | 54 | 37 | 6.395 | 99.5 | 5.1205 | 54 | 32.9329 | 22.8222 | 97.8702 | 96.228 | 0.30437
500-54-32-6-99,5 | 500 | 54 | 32 | 6 | 17.0711 | 819.4563 | 499.3354 | 53.9 | 33.2197 | 0.617 | 29.6573 | -13.4594 | 54 | 37 | 7.674 | 99.5 | 6.1318 | 54 | 32.9498 | 24.1281 | 98.0737 | 96.3857 | 0.36465
500-54-32-7-99,5 | 500 | 54 | 32 | 7 | 17.0711 | 819.4563 | 499.3098 | 53.9 | 33.265 | 0.60073 | 28.8765 | -13.7508 | 54 | 37 | 8.953 | 99.5 | 7.143 | 54 | 32.962 | 25.4234 | 98.2201 | 96.481 | 0.425
500-54-32-8-99,5 | 500 | 54 | 32 | 8 | 17.0711 | 819.4563 | 499.2843 | 53.9 | 33.3115 | 0.59045 | 28.3837 | -13.9385 | 54 | 37 | 10.232 | 99.5 | 8.1541 | 54 | 32.9783 | 26.7127 | 98.3305 | 96.5413 | 0.48542
500-54-32-9-99,5 | 500 | 54 | 32 | 9 | 17.0711 | 819.4563 | 499.259 | 53.9 | 33.3565 | 0.58365 | 28.0584 | -14.064 | 54 | 37 | 11.511 | 99.5 | 9.1652 | 54 | 32.9914 | 27.9984 | 98.4167 | 96.5811 | 0.54587
500-54-32-10-99,5 | 500 | 54 | 32 | 10 | 17.0711 | 819.4563 | 499.2338 | 53.9 | 33.4007 | 0.57908 | 27.8401 | -14.149 | 54 | 37 | 12.79 | 99.5 | 10.1762 | 54 | 33.0038 | 29.282 | 98.4858 | 96.6078 | 0.60635
500-54-34-1-99,5 | 500 | 54 | 34 | 1 | 19.0493 | 914.4214 | 499.4533 | 53.9 | 34.9967 | 2.4644 | 118.4292 | 2.48 | 54 | 39 | 1.279 | 99.5 | 1.0734 | 54 | 34.7381 | 17.8639 | 93.1362 | 87.0629 | 0.060296
500-54-34-2-99,5 | 500 | 54 | 34 | 2 | 19.0493 | 914.4214 | 499.3901 | 53.9 | 35.1147 | 1.2829 | 61.6571 | -5.2384 | 54 | 39 | 2.558 | 99.5 | 2.0908 | 54 | 34.8904 | 20.3244 | 95.8159 | 93.2655 | 0.11257
500-54-34-3-99,5 | 500 | 54 | 34 | 3 | 19.0493 | 914.4214 | 499.3541 | 53.9 | 35.1807 | 0.95467 | 45.886 | -8.6102 | 54 | 39 | 3.837 | 99.5 | 3.1044 | 54 | 34.9572 | 21.9316 | 96.8481 | 94.9884 | 0.16579
500-54-34-4-99,5 | 500 | 54 | 34 | 4 | 19.0493 | 914.4214 | 499.3242 | 53.9 | 35.2304 | 0.82054 | 39.4414 | -10.3092 | 54 | 39 | 5.116 | 99.5 | 4.1168 | 54 | 34.9982 | 23.3448 | 97.3907 | 95.6926 | 0.21943
500-54-34-5-99,5 | 500 | 54 | 34 | 5 | 19.0493 | 914.4214 | 499.2965 | 53.9 | 35.279 | 0.75368 | 36.2296 | -11.2546 | 54 | 39 | 6.395 | 99.5 | 5.1287 | 54 | 35.0275 | 24.6906 | 97.7243 | 96.0435 | 0.27329
500-54-34-6-99,5 | 500 | 54 | 34 | 6 | 19.0493 | 914.4214 | 499.2698 | 53.9 | 35.3251 | 0.71594 | 34.4176 | -11.8227 | 54 | 39 | 7.674 | 99.5 | 6.1403 | 54 | 35.0472 | 26.0074 | 97.9498 | 96.2416 | 0.32727
500-54-34-7-99,5 | 500 | 54 | 34 | 7 | 19.0493 | 914.4214 | 499.2435 | 53.9 | 35.3704 | 0.6929 | 33.3116 | -12.1833 | 54 | 39 | 8.953 | 99.5 | 7.1517 | 54 | 35.0639 | 27.3094 | 98.1123 | 96.3626 | 0.38134
500-54-34-8-99,5 | 500 | 54 | 34 | 8 | 19.0493 | 914.4214 | 499.2175 | 53.9 | 35.415 | 0.67804 | 32.5987 | -12.4216 | 54 | 39 | 10.232 | 99.5 | 8.1631 | 54 | 35.0791 | 28.6033 | 98.235 | 96.4406 | 0.43546
500-54-34-9-99,5 | 500 | 54 | 34 | 9 | 19.0493 | 914.4214 | 499.1916 | 53.9 | 35.4592 | 0.66808 | 32.1215 | -12.5838 | 54 | 39 | 11.511 | 99.5 | 9.1744 | 54 | 35.0921 | 29.8922 | 98.3308 | 96.4929 | 0.48963
500-54-34-10-99,5 | 500 | 54 | 34 | 10 | 19.0493 | 914.4214 | 499.1659 | 53.9 | 35.5028 | 0.66124 | 31.7947 | -12.6962 | 54 | 39 | 12.79 | 99.5 | 10.1856 | 54 | 35.1061 | 31.178 | 98.4077 | 96.5288 | 0.54383
500-54-36-1-99,5 | 500 | 54 | 36 | 1 | 21.2234 | 1018.7731 | 499.4089 | 53.9 | 37.0862 | 3.0992 | 148.9483 | 5.2829 | 54 | 41 | 1.279 | 99.5 | 1.0792 | 54 | 36.7855 | 19.4031 | 92.6118 | 85.3971 | 0.055175
500-54-36-2-99,5 | 500 | 54 | 36 | 2 | 21.2234 | 1018.7731 | 499.3351 | 53.9 | 37.2234 | 1.5949 | 76.6612 | -2.7047 | 54 | 41 | 2.558 | 99.5 | 2.098 | 54 | 36.965 | 22.1865 | 95.477 | 92.4852 | 0.10189
500-54-36-3-99,5 | 500 | 54 | 36 | 3 | 21.2234 | 1018.7731 | 499.2952 | 53.9 | 37.2933 | 1.1593 | 55.7275 | -6.4007 | 54 | 41 | 3.837 | 99.5 | 3.1123 | 54 | 37.0474 | 23.9011 | 96.6018 | 94.5377 | 0.14952
500-54-36-4-99,5 | 500 | 54 | 36 | 4 | 21.2234 | 1018.7731 | 499.2633 | 53.9 | 37.3458 | 0.97755 | 46.9944 | -8.3404 | 54 | 41 | 5.116 | 99.5 | 4.1252 | 54 | 37.0919 | 25.3618 | 97.1978 | 95.394 | 0.19757
500-54-36-5-99,5 | 500 | 54 | 36 | 5 | 21.2234 | 1018.7731 | 499.2344 | 53.9 | 37.3934 | 0.88573 | 42.5828 | -9.4512 | 54 | 41 | 6.395 | 99.5 | 5.1375 | 54 | 37.1256 | 26.7326 | 97.5657 | 95.8266 | 0.24585
500-54-36-6-99,5 | 500 | 54 | 36 | 6 | 21.2234 | 1018.7731 | 499.2067 | 53.9 | 37.4401 | 0.83345 | 40.0717 | -10.132 | 54 | 41 | 7.674 | 99.5 | 6.1494 | 54 | 37.1517 | 28.0639 | 97.8151 | 96.0729 | 0.29426
500-54-36-7-99,5 | 500 | 54 | 36 | 7 | 21.2234 | 1018.7731 | 499.1797 | 53.9 | 37.4831 | 0.80107 | 38.5166 | -10.5737 | 54 | 41 | 8.953 | 99.5 | 7.1612 | 54 | 37.1694 | 29.3753 | 97.9951 | 96.2255 | 0.34276
500-54-36-8-99,5 | 500 | 54 | 36 | 8 | 21.2234 | 1018.7731 | 499.1531 | 53.9 | 37.5279 | 0.78004 | 37.5076 | -10.8693 | 54 | 41 | 10.232 | 99.5 | 8.1728 | 54 | 37.1878 | 30.6753 | 98.131 | 96.3246 | 0.39133
500-54-36-9-99,5 | 500 | 54 | 36 | 9 | 21.2234 | 1018.7731 | 499.1266 | 53.9 | 37.5707 | 0.76571 | 36.8206 | -11.0747 | 54 | 41 | 11.511 | 99.5 | 9.1843 | 54 | 37.2033 | 31.9686 | 98.2373 | 96.3921 | 0.43993
500-54-36-10-99,5 | 500 | 54 | 36 | 10 | 21.2234 | 1018.7731 | 499.1004 | 53.9 | 37.6131 | 0.7557 | 36.341 | -11.2202 | 54 | 41 | 12.79 | 99.5 | 10.1957 | 54 | 37.217 | 33.2576 | 98.3227 | 96.4393 | 0.48858
500-54-38-1-99,5 | 500 | 54 | 38 | 1 | 23.6084 | 1133.2683 | 499.3535 | 53.9 | 39.1799 | 3.8776 | 186.3777 | 8.0705 | 54 | 43 | 1.279 | 99.5 | 1.0853 | 54 | 38.8347 | 21.0097 | 92.0708 | 83.5752 | 0.050682
500-54-38-2-99,5 | 500 | 54 | 38 | 2 | 23.6084 | 1133.2683 | 499.267 | 53.9 | 39.3383 | 1.9858 | 95.4623 | -0.11112 | 54 | 43 | 2.558 | 99.5 | 2.1057 | 54 | 39.0432 | 24.1806 | 95.117 | 91.5887 | 0.092496
500-54-38-3-99,5 | 500 | 54 | 38 | 3 | 23.6084 | 1133.2683 | 499.2223 | 53.9 | 39.4162 | 1.4141 | 67.9888 | -4.1063 | 54 | 43 | 3.837 | 99.5 | 3.1209 | 54 | 39.1398 | 26.0312 | 96.3372 | 94.01 | 0.13517
500-54-38-4-99,5 | 500 | 54 | 38 | 4 | 23.6084 | 1133.2683 | 499.188 | 53.9 | 39.4727 | 1.1706 | 56.2826 | -6.2871 | 54 | 43 | 5.116 | 99.5 | 4.1343 | 54 | 39.1931 | 27.5538 | 96.9895 | 95.0417 | 0.17827
500-54-38-5-99,5 | 500 | 54 | 38 | 5 | 23.6084 | 1133.2683 | 499.1576 | 53.9 | 39.5184 | 1.0456 | 50.2779 | -7.5747 | 54 | 43 | 6.395 | 99.5 | 5.147 | 54 | 39.2329 | 28.9577 | 97.394 | 95.5709 | 0.2216
500-54-38-6-99,5 | 500 | 54 | 38 | 6 | 23.6084 | 1133.2683 | 499.1288 | 53.9 | 39.5647 | 0.97381 | 46.8271 | -8.3806 | 54 | 43 | 7.674 | 99.5 | 6.1593 | 54 | 39.2635 | 30.3085 | 97.669 | 95.8752 | 0.26508
500-54-38-7-99,5 | 500 | 54 | 38 | 7 | 23.6084 | 1133.2683 | 499.101 | 53.9 | 39.6081 | 0.92897 | 44.6735 | -8.912 | 54 | 43 | 8.953 | 99.5 | 7.1713 | 54 | 39.2855 | 31.6324 | 97.8678 | 96.0651 | 0.30865
500-54-38-8-99,5 | 500 | 54 | 38 | 8 | 23.6084 | 1133.2683 | 499.0736 | 53.9 | 39.6479 | 0.89929 | 43.2484 | -9.2768 | 54 | 43 | 10.232 | 99.5 | 8.1832 | 54 | 39.3036 | 32.941 | 98.0181 | 96.1908 | 0.35228
500-54-38-9-99,5 | 500 | 54 | 38 | 9 | 23.6084 | 1133.2683 | 499.0466 | 53.9 | 39.6921 | 0.8791 | 42.28 | -9.5311 | 54 | 43 | 11.511 | 99.5 | 9.195 | 54 | 39.3202 | 34.2402 | 98.1358 | 96.2763 | 0.39597
500-54-38-10-99,5 | 500 | 54 | 38 | 10 | 23.6084 | 1133.2683 | 499.0197 | 53.9 | 39.7319 | 0.86469 | 41.589 | -9.7158 | 54 | 43 | 12.79 | 99.5 | 10.2067 | 54 | 39.3383 | 35.5336 | 98.2304 | 96.3374 | 0.43968
500-54-40-1-99,5 | 500 | 54 | 40 | 1 | 26.2218 | 1258.7097 | 499.3059 | 53.9 | 41.2737 | 4.8222 | 231.8033 | 10.8774 | 54 | 45 | 1.279 | 99.5 | 1.0915 | 54 | 40.8801 | 22.6786 | 91.5155 | 81.6098 | 0.04673
500-54-40-2-99,5 | 500 | 54 | 40 | 2 | 26.2218 | 1258.7097 | 499.2044 | 53.9 | 41.4609 | 2.4732 | 118.9115 | 2.5294 | 54 | 45 | 2.558 | 99.5 | 2.1138 | 54 | 41.1235 | 26.3066 | 94.7365 | 90.568 | 0.084215
500-54-40-3-99,5 | 500 | 54 | 40 | 3 | 26.2218 | 1258.7097 | 499.1539 | 53.9 | 41.5479 | 1.7316 | 83.2644 | -1.7326 | 54 | 45 | 3.837 | 99.5 | 3.13 | 54 | 41.2354 | 28.3272 | 96.054 | 93.3962 | 0.1225
500-54-40-4-99,5 | 500 | 54 | 40 | 4 | 26.2218 | 1258.7097 | 499.1166 | 53.9 | 41.604 | 1.4082 | 67.717 | -4.1528 | 54 | 45 | 5.116 | 99.5 | 4.144 | 54 | 41.3001 | 29.9296 | 96.7652 | 94.6297 | 0.1612
500-54-40-5-99,5 | 500 | 54 | 40 | 5 | 26.2218 | 1258.7097 | 499.0843 | 53.9 | 41.6532 | 1.2402 | 59.6416 | -5.6212 | 54 | 45 | 6.395 | 99.5 | 5.1572 | 54 | 41.3467 | 31.3766 | 97.2085 | 95.2704 | 0.20015
500-54-40-6-99,5 | 500 | 54 | 40 | 6 | 26.2218 | 1258.7097 | 499.0543 | 53.9 | 41.6997 | 1.1425 | 54.9457 | -6.5622 | 54 | 45 | 7.674 | 99.5 | 6.1699 | 54 | 41.3826 | 32.7534 | 97.5108 | 95.6431 | 0.23924
500-54-40-7-99,5 | 500 | 54 | 40 | 7 | 26.2218 | 1258.7097 | 499.0254 | 53.9 | 41.7409 | 1.0808 | 51.9821 | -7.1952 | 54 | 45 | 8.953 | 99.5 | 7.1822 | 54 | 41.4058 | 34.094 | 97.7298 | 95.8783 | 0.27843
500-54-40-8-99,5 | 500 | 54 | 40 | 8 | 26.2218 | 1258.7097 | 498.9973 | 53.9 | 41.7825 | 1.0399 | 50.0167 | -7.6337 | 54 | 45 | 10.232 | 99.5 | 8.1944 | 54 | 41.4277 | 35.414 | 97.8957 | 96.0344 | 0.31769
500-54-40-9-99,5 | 500 | 54 | 40 | 9 | 26.2218 | 1258.7097 | 498.9695 | 53.9 | 41.8227 | 1.0115 | 48.6551 | -7.9469 | 54 | 45 | 11.511 | 99.5 | 9.2064 | 54 | 41.4495 | 36.7213 | 98.0256 | 96.1425 | 0.357
500-54-40-10-99,5 | 500 | 54 | 40 | 10 | 26.2218 | 1258.7097 | 498.942 | 53.9 | 41.862 | 0.99117 | 47.68 | -8.1762 | 54 | 45 | 12.79 | 99.5 | 10.2184 | 54 | 41.4671 | 38.0206 | 98.1301 | 96.22 | 0.39634
500-54-42-1-99,5 | 500 | 54 | 42 | 1 | 29.0805 | 1395.9473 | 499.2461 | 53.9 | 43.3752 | 5.9609 | 286.5716 | 14.1882 | 54 | 47 | 1.279 | 99.5 | 1.098 | 54 | 42.9278 | 24.3986 | 90.9502 | 79.5021 | 0.043253
500-54-42-2-99,5 | 500 | 54 | 42 | 2 | 29.0805 | 1395.9473 | 499.1273 | 53.9 | 43.5898 | 3.0774 | 147.9816 | 5.2025 | 54 | 47 | 2.558 | 99.5 | 2.1225 | 54 | 43.2008 | 28.5611 | 94.3364 | 89.4177 | 0.076914
500-54-42-3-99,5 | 500 | 54 | 42 | 3 | 29.0805 | 1395.9473 | 499.0696 | 53.9 | 43.6866 | 2.1263 | 102.2579 | 0.71091 | 54 | 47 | 3.837 | 99.5 | 3.1396 | 54 | 43.3335 | 30.7912 | 95.7523 | 92.6883 | 0.1113
500-54-42-4-99,5 | 500 | 54 | 42 | 4 | 29.0805 | 1395.9473 | 499.0287 | 53.9 | 43.7496 | 1.702 | 81.8605 | -1.9331 | 54 | 47 | 5.116 | 99.5 | 4.1544 | 54 | 43.4139 | 32.4945 | 96.5245 | 94.1472 | 0.1461
500-54-42-5-99,5 | 500 | 54 | 42 | 5 | 29.0805 | 1395.9473 | 498.9942 | 53.9 | 43.7959 | 1.4776 | 71.0728 | -3.5897 | 54 | 47 | 6.395 | 99.5 | 5.1681 | 54 | 43.4665 | 33.9979 | 97.0087 | 94.9189 | 0.18114
500-54-42-6-99,5 | 500 | 54 | 42 | 6 | 29.0805 | 1395.9473 | 498.9626 | 53.9 | 43.8423 | 1.3459 | 64.7391 | -4.6743 | 54 | 47 | 7.674 | 99.5 | 6.1812 | 54 | 43.5055 | 35.4086 | 97.34 | 95.372 | 0.21634
500-54-42-7-99,5 | 500 | 54 | 42 | 7 | 29.0805 | 1395.9473 | 498.9326 | 53.9 | 43.8841 | 1.2621 | 60.7134 | -5.416 | 54 | 47 | 8.953 | 99.5 | 7.1939 | 54 | 43.5326 | 36.7714 | 97.5806 | 95.66 | 0.25163
500-54-42-8-99,5 | 500 | 54 | 42 | 8 | 29.0805 | 1395.9473 | 498.9034 | 53.9 | 43.9265 | 1.2062 | 58.0284 | -5.9364 | 54 | 47 | 10.232 | 99.5 | 8.2064 | 54 | 43.564 | 38.1063 | 97.7631 | 95.8522 | 0.287
500-54-42-9-99,5 | 500 | 54 | 42 | 9 | 29.0805 | 1395.9473 | 498.8749 | 53.9 | 43.964 | 1.1669 | 56.1385 | -6.3162 | 54 | 47 | 11.511 | 99.5 | 9.2188 | 54 | 43.5839 | 39.4246 | 97.9063 | 95.9875 | 0.32242
500-54-42-10-99,5 | 500 | 54 | 42 | 10 | 29.0805 | 1395.9473 | 498.8466 | 53.9 | 44.0035 | 1.1386 | 54.7827 | -6.596 | 54 | 47 | 12.79 | 99.5 | 10.231 | 54 | 43.6031 | 40.7319 | 98.0216 | 96.0846 | 0.35789
500-54-44-1-99,5 | 500 | 54 | 44 | 1 | 32.2043 | 1545.8803 | 499.1963 | 53.9 | 45.4744 | 7.319 | 351.9007 | 15.6238 | 54 | 49 | 1.279 | 99.5 | 1.1047 | 54 | 44.9731 | 26.1643 | 90.377 | 77.2731 | 0.040184
500-54-44-2-99,5 | 500 | 54 | 44 | 2 | 32.2043 | 1545.8803 | 499.0577 | 53.9 | 45.7247 | 3.8218 | 183.8042 | 7.8962 | 54 | 49 | 2.558 | 99.5 | 2.1315 | 54 | 45.283 | 30.9405 | 93.9182 | 88.1326 | 0.070466
500-54-44-3-99,5 | 500 | 54 | 44 | 3 | 32.2043 | 1545.8803 | 498.9914 | 53.9 | 45.8345 | 2.6162 | 125.8392 | 3.2173 | 54 | 49 | 3.837 | 99.5 | 3.1499 | 54 | 45.4362 | 33.4251 | 95.4321 | 91.8762 | 0.10139
500-54-44-4-99,5 | 500 | 54 | 44 | 4 | 32.2043 | 1545.8803 | 498.946 | 53.9 | 45.9025 | 2.0647 | 99.3215 | 0.36218 | 54 | 49 | 5.116 | 99.5 | 4.1655 | 54 | 45.5281 | 35.2556 | 96.2671 | 93.5887 | 0.13272
500-54-44-5-99,5 | 500 | 54 | 44 | 5 | 32.2043 | 1545.8803 | 498.9087 | 53.9 | 45.9563 | 1.7692 | 85.1101 | -1.4736 | 54 | 49 | 6.395 | 99.5 | 5.1798 | 54 | 45.5923 | 36.8302 | 96.794 | 94.5065 | 0.16428
500-54-44-6-99,5 | 500 | 54 | 44 | 6 | 32.2043 | 1545.8803 | 498.8752 | 53.9 | 45.9975 | 1.5928 | 76.6315 | -2.709 | 54 | 49 | 7.674 | 99.5 | 6.1934 | 54 | 45.6386 | 38.2855 | 97.156 | 95.0541 | 0.196
500-54-44-7-99,5 | 500 | 54 | 44 | 7 | 32.2043 | 1545.8803 | 498.8438 | 53.9 | 46.0443 | 1.4804 | 71.2276 | -3.5642 | 54 | 49 | 8.953 | 99.5 | 7.2065 | 54 | 45.6725 | 39.6769 | 97.4196 | 95.4031 | 0.22784
500-54-44-8-99,5 | 500 | 54 | 44 | 8 | 32.2043 | 1545.8803 | 498.8136 | 53.9 | 46.0793 | 1.404 | 67.554 | -4.1805 | 54 | 49 | 10.232 | 99.5 | 8.2193 | 54 | 45.7039 | 41.0324 | 97.62 | 95.6405 | 0.25974
500-54-44-9-99,5 | 500 | 54 | 44 | 9 | 32.2043 | 1545.8803 | 498.7841 | 53.9 | 46.1196 | 1.3505 | 64.9852 | -4.6302 | 54 | 49 | 11.511 | 99.5 | 9.232 | 54 | 45.7307 | 42.3648 | 97.7774 | 95.8065 | 0.2917
500-54-44-10-99,5 | 500 | 54 | 44 | 10 | 32.2043 | 1545.8803 | 498.7551 | 53.9 | 46.1549 | 1.3113 | 63.1052 | -4.9698 | 54 | 49 | 12.79 | 99.5 | 10.2445 | 54 | 45.7506 | 43.683 | 97.9042 | 95.9281 | 0.3237
500-54-46-1-99,5 | 500 | 54 | 46 | 1 | 35.6116 | 1709.4584 | 499.1331 | 53.9 | 47.5775 | 8.9258 | 429.2079 | 15.6238 | 54 | 51 | 1.279 | 99.5 | 1.1115 | 54 | 47.0149 | 27.9648 | 89.7997 | 74.9357 | 0.037473
500-54-46-2-99,5 | 500 | 54 | 46 | 2 | 35.6116 | 1709.4584 | 498.972 | 53.9 | 47.8647 | 4.7321 | 227.6236 | 10.5971 | 54 | 51 | 2.558 | 99.5 | 2.141 | 54 | 47.3614 | 33.4375 | 93.4832 | 86.7118 | 0.064768
500-54-46-3-99,5 | 500 | 54 | 46 | 3 | 35.6116 | 1709.4584 | 498.8956 | 53.9 | 47.9934 | 3.222 | 155.0075 | 5.7752 | 54 | 51 | 3.837 | 99.5 | 3.1608 | 54 | 47.5416 | 36.2266 | 95.0942 | 90.9524 | 0.092622
500-54-46-4-99,5 | 500 | 54 | 46 | 4 | 35.6116 | 1709.4584 | 498.8447 | 53.9 | 48.0693 | 2.5132 | 120.9191 | 2.7325 | 54 | 51 | 5.116 | 99.5 | 4.1773 | 54 | 47.649 | 38.2144 | 95.9931 | 92.9428 | 0.12085
500-54-46-5-99,5 | 500 | 54 | 46 | 5 | 35.6116 | 1709.4584 | 498.804 | 53.9 | 48.1243 | 2.1267 | 102.3332 | 0.71985 | 54 | 51 | 6.395 | 99.5 | 5.1922 | 54 | 47.7245 | 39.8799 | 96.5643 | 94.028 | 0.14932
500-54-46-6-99,5 | 500 | 54 | 46 | 6 | 35.6116 | 1709.4584 | 498.7683 | 53.9 | 48.1691 | 1.8937 | 91.1264 | -0.66411 | 54 | 51 | 7.674 | 99.5 | 6.2063 | 54 | 47.7762 | 41.3919 | 96.9585 | 94.6824 | 0.17795
500-54-46-7-99,5 | 500 | 54 | 46 | 7 | 35.6116 | 1709.4584 | 498.7352 | 53.9 | 48.2085 | 1.7432 | 83.8886 | -1.6442 | 54 | 51 | 8.953 | 99.5 | 7.2199 | 54 | 47.8198 | 42.8214 | 97.2464 | 95.1051 | 0.20668
500-54-46-8-99,5 | 500 | 54 | 46 | 8 | 35.6116 | 1709.4584 | 498.7037 | 53.9 | 48.2498 | 1.641 | 78.9767 | -2.355 | 54 | 51 | 10.232 | 99.5 | 8.2331 | 54 | 47.8568 | 44.2026 | 97.4657 | 95.392 | 0.2355
500-54-46-9-99,5 | 500 | 54 | 46 | 9 | 35.6116 | 1709.4584 | 498.6731 | 53.9 | 48.2853 | 1.5682 | 75.4764 | -2.8868 | 54 | 51 | 11.511 | 99.5 | 9.2461 | 54 | 47.8825 | 45.5544 | 97.6383 | 95.5965 | 0.26437
500-54-46-10-99,5 | 500 | 54 | 46 | 10 | 35.6116 | 1709.4584 | 498.6431 | 53.9 | 48.3186 | 1.5148 | 72.9138 | -3.2909 | 54 | 51 | 12.79 | 99.5 | 10.259 | 54 | 47.9078 | 46.8868 | 97.7775 | 95.7463 | 0.29328
500-54-48-1-99,5 | 500 | 54 | 48 | 1 | 39.325 | 1887.6837 | 499.0824 | 53.9 | 49.6764 | 10.8115 | 519.9349 | 15.6238 | 54 | 53 | 1.279 | 99.5 | 1.1185 | 54 | 49.0564 | 29.7925 | 89.221 | 72.5074 | 0.035071
500-54-48-2-99,5 | 500 | 54 | 48 | 2 | 39.325 | 1887.6837 | 498.8962 | 53.9 | 50.011 | 5.8376 | 280.8398 | 13.8694 | 54 | 53 | 2.558 | 99.5 | 2.1509 | 54 | 49.4421 | 36.0454 | 93.0334 | 85.1556 | 0.059724
500-54-48-3-99,5 | 500 | 54 | 48 | 3 | 39.325 | 1887.6837 | 498.8079 | 53.9 | 50.1583 | 3.967 | 190.8841 | 8.3705 | 54 | 53 | 3.837 | 99.5 | 3.1722 | 54 | 49.6475 | 39.1949 | 94.739 | 89.9122 | 0.084847
500-54-48-4-99,5 | 500 | 54 | 48 | 4 | 39.325 | 1887.6837 | 498.7504 | 53.9 | 50.2431 | 3.0659 | 147.5401 | 5.1658 | 54 | 53 | 5.116 | 99.5 | 4.1898 | 54 | 49.7738 | 41.3751 | 95.7025 | 92.2037 | 0.11032
500-54-48-5-99,5 | 500 | 54 | 48 | 5 | 39.325 | 1887.6837 | 498.7056 | 53.9 | 50.3034 | 2.566 | 123.4951 | 2.9886 | 54 | 53 | 6.395 | 99.5 | 5.2055 | 54 | 49.8607 | 43.154 | 96.3193 | 93.4749 | 0.13602
500-54-48-6-99,5 | 500 | 54 | 48 | 6 | 39.325 | 1887.6837 | 498.6671 | 53.9 | 50.3509 | 2.261 | 108.8268 | 1.459 | 54 | 53 | 7.674 | 99.5 | 6.2202 | 54 | 49.9239 | 44.7379 | 96.747 | 94.2504 | 0.16188
500-54-48-7-99,5 | 500 | 54 | 48 | 7 | 39.325 | 1887.6837 | 498.632 | 53.9 | 50.3931 | 2.0621 | 99.258 | 0.35471 | 54 | 53 | 8.953 | 99.5 | 7.2342 | 54 | 49.9712 | 46.2159 | 97.0605 | 94.7563 | 0.18785
500-54-48-8-99,5 | 500 | 54 | 48 | 8 | 39.325 | 1887.6837 | 498.5989 | 53.9 | 50.4297 | 1.9255 | 92.6873 | -0.46209 | 54 | 53 | 10.232 | 99.5 | 8.2479 | 54 | 50.0111 | 47.6315 | 97.2999 | 95.1037 | 0.21391
500-54-48-9-99,5 | 500 | 54 | 48 | 9 | 39.325 | 1887.6837 | 498.567 | 53.9 | 50.4647 | 1.828 | 87.9991 | -1.0783 | 54 | 53 | 11.511 | 99.5 | 9.2613 | 54 | 50.045 | 49.008 | 97.4885 | 95.3517 | 0.24002
500-54-48-10-99,5 | 500 | 54 | 48 | 10 | 39.325 | 1887.6837 | 498.536 | 53.9 | 50.4981 | 1.7561 | 84.5477 | -1.5516 | 54 | 53 | 12.79 | 99.5 | 10.2744 | 54 | 50.0762 | 50.3588 | 97.641 | 95.5343 | 0.26618
500-54-50-1-99,5 | 500 | 54 | 50 | 1 | 43.3644 | 2081.6123 | 499.0169 | 53.9 | 51.7836 | 13.0085 | 625.6735 | 15.6238 | 54 | 55 | 1.279 | 99.5 | 1.1255 | 54 | 51.0951 | 31.6349 | 88.645 | 70.0019 | 0.032943
500-54-50-2-99,5 | 500 | 54 | 50 | 2 | 43.3644 | 2081.6123 | 498.8029 | 53.9 | 52.1613 | 7.17 | 345.007 | 15.6238 | 54 | 55 | 2.558 | 99.5 | 2.1611 | 54 | 51.5247 | 38.7523 | 92.5711 | 83.4657 | 0.055257
500-54-50-3-99,5 | 500 | 54 | 50 | 3 | 43.3644 | 2081.6123 | 498.7008 | 53.9 | 52.3297 | 4.8777 | 234.7557 | 11.0725 | 54 | 55 | 3.837 | 99.5 | 3.1843 | 54 | 51.754 | 42.3236 | 94.3676 | 88.7517 | 0.077949
500-54-50-4-99,5 | 500 | 54 | 50 | 4 | 43.3644 | 2081.6123 | 498.6354 | 53.9 | 52.4297 | 3.7455 | 180.2855 | 7.6543 | 54 | 55 | 5.116 | 99.5 | 4.2029 | 54 | 51.9009 | 44.7349 | 95.3956 | 91.3628 | 0.10096
500-54-50-5-99,5 | 500 | 54 | 50 | 5 | 43.3644 | 2081.6123 | 498.5857 | 53.9 | 52.4955 | 3.1053 | 149.4846 | 5.3272 | 54 | 55 | 6.395 | 99.5 | 5.2195 | 54 | 52.0006 | 46.6541 | 96.059 | 92.8391 | 0.1242
500-54-50-6-99,5 | 500 | 54 | 50 | 6 | 43.3644 | 2081.6123 | 498.5438 | 53.9 | 52.544 | 2.7098 | 130.4572 | 3.6568 | 54 | 55 | 7.674 | 99.5 | 6.2349 | 54 | 52.0766 | 48.3286 | 96.5214 | 93.7511 | 0.14758
500-54-50-7-99,5 | 500 | 54 | 50 | 7 | 43.3644 | 2081.6123 | 498.5062 | 53.9 | 52.5818 | 2.4487 | 117.8959 | 2.4257 | 54 | 55 | 8.953 | 99.5 | 7.2495 | 54 | 52.1327 | 49.8687 | 96.8616 | 94.3532 | 0.17108
500-54-50-8-99,5 | 500 | 54 | 50 | 8 | 43.3644 | 2081.6123 | 498.4712 | 53.9 | 52.6232 | 2.2688 | 109.2433 | 1.5051 | 54 | 55 | 10.232 | 99.5 | 8.2636 | 54 | 52.179 | 51.3275 | 97.1221 | 94.768 | 0.19467
500-54-50-9-99,5 | 500 | 54 | 50 | 9 | 43.3644 | 2081.6123 | 498.4378 | 53.9 | 52.6572 | 2.1391 | 103.0064 | 0.79869 | 54 | 55 | 11.511 | 99.5 | 9.2774 | 54 | 52.2169 | 52.7362 | 97.3278 | 95.0671 | 0.21831
500-54-50-10-99,5 | 500 | 54 | 50 | 10 | 43.3644 | 2081.6123 | 498.4055 | 53.9 | 52.6894 | 2.0431 | 98.3887 | 0.24974 | 54 | 55 | 12.79 | 99.5 | 10.291 | 54 | 52.2522 | 54.1112 | 97.4943 | 95.2885 | 0.24201
500-56-10-1-99,5 | 500 | 56 | 10 | 1 | 4.4349 | 212.8863 | 499.8447 | 55.9 | 10.259 | 0.15432 | 7.41 | -27.6304 | 56 | 15 | 1.279 | 99.5 | 1.026 | 56 | 10.2403 | 5.5595 | 97.5725 | 96.5204 | 0.23361
500-56-10-2-99,5 | 500 | 56 | 10 | 2 | 4.4349 | 212.8863 | 499.8231 | 55.9 | 10.3178 | 0.13143 | 6.3111 | -29.2134 | 56 | 15 | 2.558 | 99.5 | 2.0354 | 56 | 10.2523 | 6.8614 | 98.369 | 97.0365 | 0.46474
500-56-10-3-99,5 | 500 | 56 | 10 | 3 | 4.4349 | 212.8863 | 499.8021 | 55.9 | 10.3682 | 0.12711 | 6.1042 | -29.54 | 56 | 15 | 3.837 | 99.5 | 3.0444 | 56 | 10.2594 | 8.1447 | 98.6398 | 97.1338 | 0.69642
500-56-10-4-99,5 | 500 | 56 | 10 | 4 | 4.4349 | 212.8863 | 499.7812 | 55.9 | 10.4177 | 0.12582 | 6.0423 | -29.6397 | 56 | 15 | 5.116 | 99.5 | 4.0534 | 56 | 10.264 | 9.425 | 98.7761 | 97.163 | 0.92828
500-56-10-5-99,5 | 500 | 56 | 10 | 5 | 4.4349 | 212.8863 | 499.7603 | 55.9 | 10.4672 | 0.12543 | 6.024 | -29.6692 | 56 | 15 | 6.395 | 99.5 | 5.0624 | 56 | 10.2683 | 10.7044 | 98.8581 | 97.1717 | 1.1602
500-56-10-6-99,5 | 500 | 56 | 10 | 6 | 4.4349 | 212.8863 | 499.7394 | 55.9 | 10.5195 | 0.12544 | 6.0245 | -29.6692 | 56 | 15 | 7.674 | 99.5 | 6.0713 | 56 | 10.2739 | 11.9834 | 98.9128 | 97.1716 | 1.3923
500-56-10-7-99,5 | 500 | 56 | 10 | 7 | 4.4349 | 212.8863 | 499.7186 | 55.9 | 10.5708 | 0.12561 | 6.0331 | -29.6544 | 56 | 15 | 8.953 | 99.5 | 7.0803 | 56 | 10.281 | 13.2622 | 98.952 | 97.1677 | 1.6244
500-56-10-8-99,5 | 500 | 56 | 10 | 8 | 4.4349 | 212.8863 | 499.6977 | 55.9 | 10.6216 | 0.12587 | 6.046 | -29.6334 | 56 | 15 | 10.232 | 99.5 | 8.0892 | 56 | 10.2888 | 14.541 | 98.9814 | 97.1617 | 1.8566
500-56-10-9-99,5 | 500 | 56 | 10 | 9 | 4.4349 | 212.8863 | 499.6769 | 55.9 | 10.6724 | 0.12619 | 6.0616 | -29.6081 | 56 | 15 | 11.511 | 99.5 | 9.0981 | 56 | 10.2974 | 15.8196 | 99.0042 | 97.1545 | 2.0888
500-56-10-10-99,5 | 500 | 56 | 10 | 10 | 4.4349 | 212.8863 | 499.656 | 55.9 | 10.725 | 0.12657 | 6.0797 | -29.5789 | 56 | 15 | 12.79 | 99.5 | 10.107 | 56 | 10.3076 | 17.0983 | 99.0225 | 97.1461 | 2.3211
500-56-12-1-99,5 | 500 | 56 | 12 | 1 | 5.0479 | 242.312 | 499.826 | 55.9 | 12.2908 | 0.18819 | 9.0367 | -25.6485 | 56 | 17 | 1.279 | 99.5 | 1.0284 | 56 | 12.2652 | 6.1387 | 97.3506 | 96.2719 | 0.20577
500-56-12-2-99,5 | 500 | 56 | 12 | 2 | 5.0479 | 242.312 | 499.8036 | 55.9 | 12.3472 | 0.15442 | 7.4155 | -27.6232 | 56 | 17 | 2.558 | 99.5 | 2.0381 | 56 | 12.2847 | 7.4514 | 98.2502 | 96.9409 | 0.40871
500-56-12-3-99,5 | 500 | 56 | 12 | 3 | 5.0479 | 242.312 | 499.7821 | 55.9 | 12.3997 | 0.14787 | 7.1012 | -28.0521 | 56 | 17 | 3.837 | 99.5 | 3.0474 | 56 | 12.2903 | 8.737 | 98.5573 | 97.0707 | 0.61224
500-56-12-4-99,5 | 500 | 56 | 12 | 4 | 5.0479 | 242.312 | 499.7608 | 55.9 | 12.452 | 0.14581 | 7.0025 | -28.1905 | 56 | 17 | 5.116 | 99.5 | 4.0567 | 56 | 12.2964 | 10.018 | 98.712 | 97.1115 | 0.81598
500-56-12-5-99,5 | 500 | 56 | 12 | 5 | 5.0479 | 242.312 | 499.7395 | 55.9 | 12.5039 | 0.1451 | 6.9688 | -28.2381 | 56 | 17 | 6.395 | 99.5 | 5.0658 | 56 | 12.3025 | 11.2978 | 98.8051 | 97.1256 | 1.0198
500-56-12-6-99,5 | 500 | 56 | 12 | 6 | 5.0479 | 242.312 | 499.7182 | 55.9 | 12.5529 | 0.14491 | 6.9599 | -28.2506 | 56 | 17 | 7.674 | 99.5 | 6.075 | 56 | 12.3087 | 12.5769 | 98.8673 | 97.1293 | 1.2238
500-56-12-7-99,5 | 500 | 56 | 12 | 7 | 5.0479 | 242.312 | 499.6969 | 55.9 | 12.6046 | 0.14501 | 6.965 | -28.2506 | 56 | 17 | 8.953 | 99.5 | 7.0841 | 56 | 12.3158 | 13.8558 | 98.9119 | 97.1274 | 1.4277
500-56-12-8-99,5 | 500 | 56 | 12 | 8 | 5.0479 | 242.312 | 499.6756 | 55.9 | 12.656 | 0.14525 | 6.9767 | -28.2267 | 56 | 17 | 10.232 | 99.5 | 8.0933 | 56 | 12.3241 | 15.1346 | 98.9453 | 97.1226 | 1.6318
500-56-12-9-99,5 | 500 | 56 | 12 | 9 | 5.0479 | 242.312 | 499.6543 | 55.9 | 12.7071 | 0.14557 | 6.9924 | -28.2044 | 56 | 17 | 11.511 | 99.5 | 9.1024 | 56 | 12.3331 | 16.4133 | 98.9713 | 97.1163 | 1.8359
500-56-12-10-99,5 | 500 | 56 | 12 | 10 | 5.0479 | 242.312 | 499.633 | 55.9 | 12.758 | 0.14594 | 7.0105 | -28.1788 | 56 | 17 | 12.79 | 99.5 | 10.1115 | 56 | 12.3428 | 17.6919 | 98.9921 | 97.109 | 2.04
500-56-14-1-99,5 | 500 | 56 | 14 | 1 | 5.7341 | 275.2549 | 499.8054 | 55.9 | 14.3286 | 0.23117 | 11.101 | -23.5637 | 56 | 19 | 1.279 | 99.5 | 1.0311 | 56 | 14.297 | 6.782 | 97.106 | 95.9686 | 0.18172
500-56-14-2-99,5 | 500 | 56 | 14 | 2 | 5.7341 | 275.2549 | 499.782 | 55.9 | 14.3888 | 0.18198 | 8.7392 | -25.9841 | 56 | 19 | 2.558 | 99.5 | 2.0411 | 56 | 14.32 | 8.1102 | 98.1186 | 96.8264 | 0.36022
500-56-14-3-99,5 | 500 | 56 | 14 | 3 | 5.7341 | 275.2549 | 499.76 | 55.9 | 14.4389 | 0.17211 | 8.2656 | -26.5422 | 56 | 19 | 3.837 | 99.5 | 3.0507 | 56 | 14.3278 | 9.399 | 98.4659 | 96.9986 | 0.53937
500-56-14-4-99,5 | 500 | 56 | 14 | 4 | 5.7341 | 275.2549 | 499.7382 | 55.9 | 14.4907 | 0.16886 | 8.1102 | -26.7317 | 56 | 19 | 5.116 | 99.5 | 4.0602 | 56 | 14.3341 | 10.6813 | 98.6412 | 97.0551 | 0.71874
500-56-14-5-99,5 | 500 | 56 | 14 | 5 | 5.7341 | 275.2549 | 499.7164 | 55.9 | 14.5424 | 0.16763 | 8.0511 | -26.8046 | 56 | 19 | 6.395 | 99.5 | 5.0696 | 56 | 14.34 | 11.9615 | 98.7467 | 97.0767 | 0.89823
500-56-14-6-99,5 | 500 | 56 | 14 | 6 | 5.7341 | 275.2549 | 499.6946 | 55.9 | 14.5912 | 0.16717 | 8.0295 | -26.8314 | 56 | 19 | 7.674 | 99.5 | 6.0789 | 56 | 14.3467 | 13.2409 | 98.8173 | 97.0847 | 1.0778
500-56-14-7-99,5 | 500 | 56 | 14 | 7 | 5.7341 | 275.2549 | 499.6729 | 55.9 | 14.645 | 0.16716 | 8.0292 | -26.8314 | 56 | 19 | 8.953 | 99.5 | 7.0883 | 56 | 14.3548 | 14.52 | 98.8678 | 97.0849 | 1.2574
500-56-14-8-99,5 | 500 | 56 | 14 | 8 | 5.7341 | 275.2549 | 499.6512 | 55.9 | 14.6936 | 0.1673 | 8.0364 | -26.8317 | 56 | 19 | 10.232 | 99.5 | 8.0976 | 56 | 14.3624 | 15.7988 | 98.9057 | 97.0824 | 1.4371
500-56-14-9-99,5 | 500 | 56 | 14 | 9 | 5.7341 | 275.2549 | 499.6294 | 55.9 | 14.7442 | 0.16759 | 8.0506 | -26.805 | 56 | 19 | 11.511 | 99.5 | 9.107 | 56 | 14.3714 | 17.0775 | 98.9352 | 97.0774 | 1.6168
500-56-14-10-99,5 | 500 | 56 | 14 | 10 | 5.7341 | 275.2549 | 499.6077 | 55.9 | 14.7949 | 0.16795 | 8.0686 | -26.7826 | 56 | 19 | 12.79 | 99.5 | 10.1163 | 56 | 14.3811 | 18.3561 | 98.9588 | 97.071 | 1.7966
500-56-16-1-99,5 | 500 | 56 | 16 | 1 | 6.501 | 312.0658 | 499.7826 | 55.9 | 16.3724 | 0.28602 | 13.7359 | -21.3725 | 56 | 21 | 1.279 | 99.5 | 1.0339 | 56 | 16.3297 | 7.494 | 96.8374 | 95.6003 | 0.1609
500-56-16-2-99,5 | 500 | 56 | 16 | 2 | 6.501 | 312.0658 | 499.7581 | 55.9 | 16.4324 | 0.21511 | 10.3308 | -24.2941 | 56 | 21 | 2.558 | 99.5 | 2.0444 | 56 | 16.3585 | 8.8439 | 97.9733 | 96.6911 | 0.31817
500-56-16-3-99,5 | 500 | 56 | 16 | 3 | 6.501 | 312.0658 | 499.7354 | 55.9 | 16.4822 | 0.20049 | 9.629 | -25.0067 | 56 | 21 | 3.837 | 99.5 | 3.0543 | 56 | 16.3679 | 10.1375 | 98.3651 | 96.9161 | 0.47615
500-56-16-4-99,5 | 500 | 56 | 16 | 4 | 6.501 | 312.0658 | 499.7131 | 55.9 | 16.5332 | 0.19551 | 9.3902 | -25.2602 | 56 | 21 | 5.116 | 99.5 | 4.064 | 56 | 16.3738 | 11.4215 | 98.5631 | 96.9927 | 0.63437
500-56-16-5-99,5 | 500 | 56 | 16 | 5 | 6.501 | 312.0658 | 499.6909 | 55.9 | 16.5822 | 0.19345 | 9.2917 | -25.3665 | 56 | 21 | 6.395 | 99.5 | 5.0736 | 56 | 16.3813 | 12.7025 | 98.6825 | 97.0244 | 0.7927
500-56-16-6-99,5 | 500 | 56 | 16 | 6 | 6.501 | 312.0658 | 499.6686 | 55.9 | 16.6357 | 0.19264 | 9.2533 | -25.4082 | 56 | 21 | 7.674 | 99.5 | 6.0832 | 56 | 16.389 | 13.9823 | 98.7623 | 97.0368 | 0.95112
500-56-16-7-99,5 | 500 | 56 | 16 | 7 | 6.501 | 312.0658 | 499.6465 | 55.9 | 16.6845 | 0.19235 | 9.2397 | -25.4229 | 56 | 21 | 8.953 | 99.5 | 7.0928 | 56 | 16.3961 | 15.2616 | 98.8194 | 97.0413 | 1.1096
500-56-16-8-99,5 | 500 | 56 | 16 | 8 | 6.501 | 312.0658 | 499.6243 | 55.9 | 16.7348 | 0.19239 | 9.2421 | -25.4229 | 56 | 21 | 10.232 | 99.5 | 8.1024 | 56 | 16.4047 | 16.5406 | 98.8623 | 97.0406 | 1.2681
500-56-16-9-99,5 | 500 | 56 | 16 | 9 | 6.501 | 312.0658 | 499.6021 | 55.9 | 16.7853 | 0.19261 | 9.2533 | -25.408 | 56 | 21 | 11.511 | 99.5 | 9.1119 | 56 | 16.4139 | 17.8193 | 98.8957 | 97.0372 | 1.4267
500-56-16-10-99,5 | 500 | 56 | 16 | 10 | 6.501 | 312.0658 | 499.5799 | 55.9 | 16.8355 | 0.19295 | 9.27 | -25.3898 | 56 | 21 | 12.79 | 99.5 | 10.1215 | 56 | 16.4239 | 19.098 | 98.9225 | 97.032 | 1.5853
500-56-18-1-99,5 | 500 | 56 | 18 | 1 | 7.3563 | 353.123 | 499.7574 | 55.9 | 18.4163 | 0.35626 | 17.1096 | -19.0769 | 56 | 23 | 1.279 | 99.5 | 1.0371 | 56 | 18.3636 | 8.279 | 96.5437 | 95.1571 | 0.14286
500-56-18-2-99,5 | 500 | 56 | 18 | 2 | 7.3563 | 353.123 | 499.7316 | 55.9 | 18.4805 | 0.25528 | 12.2605 | -22.5427 | 56 | 23 | 2.558 | 99.5 | 2.048 | 56 | 18.3957 | 9.659 | 97.8131 | 96.5298 | 0.28165
500-56-18-3-99,5 | 500 | 56 | 18 | 3 | 7.3563 | 353.123 | 499.7082 | 55.9 | 18.5291 | 0.23386 | 11.2327 | -23.4399 | 56 | 23 | 3.837 | 99.5 | 3.0582 | 56 | 18.4088 | 10.9594 | 98.2538 | 96.8209 | 0.4212
500-56-18-4-99,5 | 500 | 56 | 18 | 4 | 7.3563 | 353.123 | 499.6854 | 55.9 | 18.5781 | 0.22636 | 10.8727 | -23.7723 | 56 | 23 | 5.116 | 99.5 | 4.0681 | 56 | 18.4181 | 12.2459 | 98.477 | 96.9229 | 0.56101
500-56-18-5-99,5 | 500 | 56 | 18 | 5 | 7.3563 | 353.123 | 499.6626 | 55.9 | 18.6294 | 0.22317 | 10.7198 | -23.9165 | 56 | 23 | 6.395 | 99.5 | 5.078 | 56 | 18.4266 | 13.5281 | 98.6117 | 96.9663 | 0.70095
500-56-18-6-99,5 | 500 | 56 | 18 | 6 | 7.3563 | 353.123 | 499.64 | 55.9 | 18.68 | 0.22171 | 10.6503 | -23.9827 | 56 | 23 | 7.674 | 99.5 | 6.0878 | 56 | 18.4349 | 14.8086 | 98.7019 | 96.9861 | 0.84097
500-56-18-7-99,5 | 500 | 56 | 18 | 7 | 7.3563 | 353.123 | 499.6173 | 55.9 | 18.7305 | 0.22109 | 10.6211 | -24.0105 | 56 | 23 | 8.953 | 99.5 | 7.0977 | 56 | 18.4425 | 16.0882 | 98.7664 | 96.9945 | 0.98105
500-56-18-8-99,5 | 500 | 56 | 18 | 8 | 7.3563 | 353.123 | 499.5947 | 55.9 | 18.7805 | 0.22093 | 10.6137 | -24.0105 | 56 | 23 | 10.232 | 99.5 | 8.1074 | 56 | 18.4514 | 17.3673 | 98.8149 | 96.9968 | 1.1212
500-56-18-9-99,5 | 500 | 56 | 18 | 9 | 7.3563 | 353.123 | 499.5721 | 55.9 | 18.8306 | 0.22103 | 10.6193 | -24.0176 | 56 | 23 | 11.511 | 99.5 | 9.1172 | 56 | 18.4609 | 18.6462 | 98.8526 | 96.9953 | 1.2613
500-56-18-10-99,5 | 500 | 56 | 18 | 10 | 7.3563 | 353.123 | 499.5494 | 55.9 | 18.8801 | 0.2213 | 10.6327 | -23.9993 | 56 | 23 | 12.79 | 99.5 | 10.127 | 56 | 18.4708 | 19.925 | 98.8828 | 96.9917 | 1.4015
500-56-20-1-99,5 | 500 | 56 | 20 | 1 | 8.3085 | 398.8336 | 499.7299 | 55.9 | 20.4699 | 0.44673 | 21.4559 | -16.672 | 56 | 25 | 1.279 | 99.5 | 1.0405 | 56 | 20.4049 | 9.1408 | 96.2239 | 94.6232 | 0.1272
500-56-20-2-99,5 | 500 | 56 | 20 | 2 | 8.3085 | 398.8336 | 499.7022 | 55.9 | 20.5334 | 0.3044 | 14.6207 | -20.719 | 56 | 25 | 2.558 | 99.5 | 2.0519 | 56 | 20.4424 | 10.5621 | 97.6369 | 96.3363 | 0.24987
500-56-20-3-99,5 | 500 | 56 | 20 | 3 | 8.3085 | 398.8336 | 499.6782 | 55.9 | 20.5826 | 0.27341 | 13.1331 | -21.8317 | 56 | 25 | 3.837 | 99.5 | 3.0624 | 56 | 20.4572 | 11.8721 | 98.1313 | 96.7092 | 0.37336
500-56-20-4-99,5 | 500 | 56 | 20 | 4 | 8.3085 | 398.8336 | 499.6547 | 55.9 | 20.6308 | 0.2623 | 12.5999 | -22.2592 | 56 | 25 | 5.116 | 99.5 | 4.0727 | 56 | 20.4676 | 13.1622 | 98.3823 | 96.843 | 0.49713
500-56-20-5-99,5 | 500 | 56 | 20 | 5 | 8.3085 | 398.8336 | 499.6315 | 55.9 | 20.6811 | 0.2574 | 12.3652 | -22.4528 | 56 | 25 | 6.395 | 99.5 | 5.0828 | 56 | 20.4773 | 14.4461 | 98.534 | 96.902 | 0.62103
500-56-20-6-99,5 | 500 | 56 | 20 | 6 | 8.3085 | 398.8336 | 499.6083 | 55.9 | 20.7311 | 0.25503 | 12.2517 | -22.5476 | 56 | 25 | 7.674 | 99.5 | 6.0929 | 56 | 20.4854 | 15.7275 | 98.6355 | 96.9305 | 0.74502
500-56-20-7-99,5 | 500 | 56 | 20 | 7 | 8.3085 | 398.8336 | 499.5852 | 55.9 | 20.7808 | 0.25388 | 12.1969 | -22.5936 | 56 | 25 | 8.953 | 99.5 | 7.1029 | 56 | 20.493 | 17.0076 | 98.7082 | 96.9444 | 0.86906
500-56-20-8-99,5 | 500 | 56 | 20 | 8 | 8.3085 | 398.8336 | 499.5621 | 55.9 | 20.8309 | 0.2534 | 12.1744 | -22.6125 | 56 | 25 | 10.232 | 99.5 | 8.1129 | 56 | 20.5024 | 18.2871 | 98.7629 | 96.9502 | 0.99315
500-56-20-9-99,5 | 500 | 56 | 20 | 9 | 8.3085 | 398.8336 | 499.5391 | 55.9 | 20.8802 | 0.2533 | 12.1703 | -22.6125 | 56 | 25 | 11.511 | 99.5 | 9.1229 | 56 | 20.5123 | 19.5662 | 98.8054 | 96.9513 | 1.1173
500-56-20-10-99,5 | 500 | 56 | 20 | 10 | 8.3085 | 398.8336 | 499.516 | 55.9 | 20.9293 | 0.25344 | 12.1779 | -22.6159 | 56 | 25 | 12.79 | 99.5 | 10.1329 | 56 | 20.5225 | 20.8451 | 98.8395 | 96.9496 | 1.2414
500-56-22-1-99,5 | 500 | 56 | 22 | 1 | 9.3667 | 449.629 | 499.6999 | 55.9 | 22.5261 | 0.56299 | 27.0414 | -14.1725 | 56 | 27 | 1.279 | 99.5 | 1.0442 | 56 | 22.4439 | 10.0827 | 95.8776 | 93.9895 | 0.11359
500-56-22-2-99,5 | 500 | 56 | 22 | 2 | 9.3667 | 449.629 | 499.67 | 55.9 | 22.591 | 0.3649 | 17.5278 | -18.8159 | 56 | 27 | 2.558 | 99.5 | 2.0562 | 56 | 22.4936 | 11.5598 | 97.4439 | 96.1043 | 0.22218
500-56-22-3-99,5 | 500 | 56 | 22 | 3 | 9.3667 | 449.629 | 499.645 | 55.9 | 22.6404 | 0.32053 | 15.3973 | -20.1763 | 56 | 27 | 3.837 | 99.5 | 3.067 | 56 | 22.5116 | 12.8832 | 97.9968 | 96.578 | 0.33163
500-56-22-4-99,5 | 500 | 56 | 22 | 4 | 9.3667 | 449.629 | 499.6209 | 55.9 | 22.6909 | 0.30435 | 14.6209 | -20.716 | 56 | 27 | 5.116 | 99.5 | 4.0776 | 56 | 22.5216 | 14.1784 | 98.2784 | 96.7507 | 0.44139
500-56-22-5-99,5 | 500 | 56 | 22 | 5 | 9.3667 | 449.629 | 499.5972 | 55.9 | 22.7385 | 0.29697 | 14.2671 | -20.9708 | 56 | 27 | 6.395 | 99.5 | 5.0879 | 56 | 22.5323 | 15.4647 | 98.4487 | 96.8295 | 0.55128
500-56-22-6-99,5 | 500 | 56 | 22 | 6 | 9.3667 | 449.629 | 499.5735 | 55.9 | 22.7878 | 0.29326 | 14.0895 | -21.1008 | 56 | 27 | 7.674 | 99.5 | 6.0983 | 56 | 22.5411 | 16.7474 | 98.5629 | 96.8691 | 0.66127
500-56-22-7-99,5 | 500 | 56 | 22 | 7 | 9.3667 | 449.629 | 499.5499 | 55.9 | 22.8372 | 0.29133 | 13.9972 | -21.1691 | 56 | 27 | 8.953 | 99.5 | 7.1085 | 56 | 22.5494 | 18.0284 | 98.6447 | 96.8898 | 0.77132
500-56-22-8-99,5 | 500 | 56 | 22 | 8 | 9.3667 | 449.629 | 499.5264 | 55.9 | 22.8863 | 0.29035 | 13.9508 | -21.2034 | 56 | 27 | 10.232 | 99.5 | 8.1188 | 56 | 22.5593 | 19.3083 | 98.7061 | 96.9002 | 0.88141
500-56-22-9-99,5 | 500 | 56 | 22 | 9 | 9.3667 | 449.629 | 499.5028 | 55.9 | 22.9349 | 0.28993 | 13.9315 | -21.2178 | 56 | 27 | 11.511 | 99.5 | 9.129 | 56 | 22.5685 | 20.5878 | 98.754 | 96.9046 | 0.99154
500-56-22-10-99,5 | 500 | 56 | 22 | 10 | 9.3667 | 449.629 | 499.4793 | 55.9 | 22.9834 | 0.28987 | 13.9293 | -21.2178 | 56 | 27 | 12.79 | 99.5 | 10.1392 | 56 | 22.5793 | 21.8668 | 98.7924 | 96.9053 | 1.1017
500-56-24-1-99,5 | 500 | 56 | 24 | 1 | 10.539 | 505.9032 | 499.6673 | 55.9 | 24.5884 | 0.7122 | 34.2102 | -11.5932 | 56 | 29 | 1.279 | 99.5 | 1.0481 | 56 | 24.4866 | 11.1058 | 95.506 | 93.2423 | 0.10176
500-56-24-2-99,5 | 500 | 56 | 24 | 2 | 10.539 | 505.9032 | 499.6346 | 55.9 | 24.6569 | 0.43988 | 21.1307 | -16.8314 | 56 | 29 | 2.558 | 99.5 | 2.0607 | 56 | 24.5475 | 12.6571 | 97.2348 | 95.8262 | 0.19804
500-56-24-3-99,5 | 500 | 56 | 24 | 3 | 10.539 | 505.9032 | 499.6086 | 55.9 | 24.7065 | 0.37704 | 18.1129 | -18.4691 | 56 | 29 | 3.837 | 99.5 | 3.0719 | 56 | 24.5697 | 13.999 | 97.8514 | 96.4225 | 0.29522
500-56-24-4-99,5 | 500 | 56 | 24 | 4 | 10.539 | 505.9032 | 499.5838 | 55.9 | 24.7543 | 0.35365 | 16.9905 | -19.1438 | 56 | 29 | 5.116 | 99.5 | 4.0827 | 56 | 24.5832 | 15.3014 | 98.1663 | 96.6443 | 0.39272
500-56-24-5-99,5 | 500 | 56 | 24 | 5 | 10.539 | 505.9032 | 499.5595 | 55.9 | 24.8038 | 0.34285 | 16.4723 | -19.4693 | 56 | 29 | 6.395 | 99.5 | 5.0933 | 56 | 24.5927 | 16.5912 | 98.3573 | 96.7469 | 0.49038
500-56-24-6-99,5 | 500 | 56 | 24 | 6 | 10.539 | 505.9032 | 499.5354 | 55.9 | 24.8531 | 0.33724 | 16.2037 | -19.6418 | 56 | 29 | 7.674 | 99.5 | 6.1039 | 56 | 24.604 | 17.8758 | 98.4853 | 96.8001 | 0.58813
500-56-24-7-99,5 | 500 | 56 | 24 | 7 | 10.539 | 505.9032 | 499.5113 | 55.9 | 24.9018 | 0.33416 | 16.0562 | -19.7376 | 56 | 29 | 8.953 | 99.5 | 7.1144 | 56 | 24.6135 | 19.1578 | 98.5771 | 96.8293 | 0.68595
500-56-24-8-99,5 | 500 | 56 | 24 | 8 | 10.539 | 505.9032 | 499.4873 | 55.9 | 24.9504 | 0.33245 | 15.975 | -19.7906 | 56 | 29 | 10.232 | 99.5 | 8.1248 | 56 | 24.6233 | 20.4385 | 98.6461 | 96.8455 | 0.78381
500-56-24-9-99,5 | 500 | 56 | 24 | 9 | 10.539 | 505.9032 | 499.4633 | 55.9 | 24.9983 | 0.33156 | 15.9327 | -19.8183 | 56 | 29 | 11.511 | 99.5 | 9.1352 | 56 | 24.6331 | 21.7184 | 98.6999 | 96.854 | 0.88171
500-56-24-10-99,5 | 500 | 56 | 24 | 10 | 10.539 | 505.9032 | 499.4394 | 55.9 | 25.0465 | 0.33118 | 15.9155 | -19.8296 | 56 | 29 | 12.79 | 99.5 | 10.1456 | 56 | 24.6441 | 22.9978 | 98.743 | 96.8576 | 0.97964
500-56-26-1-99,5 | 500 | 56 | 26 | 1 | 11.8374 | 568.2242 | 499.636 | 55.9 | 26.6553 | 0.90328 | 43.3914 | -8.9397 | 56 | 31 | 1.279 | 99.5 | 1.0524 | 56 | 26.5316 | 12.2131 | 95.1075 | 92.3693 | 0.091457
500-56-26-2-99,5 | 500 | 56 | 26 | 2 | 11.8374 | 568.2242 | 499.5997 | 55.9 | 26.7289 | 0.53338 | 25.6245 | -14.7567 | 56 | 31 | 2.558 | 99.5 | 2.0657 | 56 | 26.602 | 13.862 | 97.0068 | 95.4941 | 0.17693
500-56-26-3-99,5 | 500 | 56 | 26 | 3 | 11.8374 | 568.2242 | 499.5725 | 55.9 | 26.7764 | 0.44525 | 21.3916 | -16.7001 | 56 | 31 | 3.837 | 99.5 | 3.0773 | 56 | 26.6298 | 15.2291 | 97.692 | 96.2386 | 0.26334
500-56-26-4-99,5 | 500 | 56 | 26 | 4 | 11.8374 | 568.2242 | 499.547 | 55.9 | 26.8266 | 0.412 | 19.795 | -17.5275 | 56 | 31 | 5.116 | 99.5 | 4.0883 | 56 | 26.6487 | 16.5414 | 98.0435 | 96.5195 | 0.3501
500-56-26-5-99,5 | 500 | 56 | 26 | 5 | 11.8374 | 568.2242 | 499.5221 | 55.9 | 26.8757 | 0.39633 | 19.0432 | -17.9387 | 56 | 31 | 6.395 | 99.5 | 5.0992 | 56 | 26.6613 | 17.8361 | 98.257 | 96.6519 | 0.43702
500-56-26-6-99,5 | 500 | 56 | 26 | 6 | 11.8374 | 568.2242 | 499.4975 | 55.9 | 26.9238 | 0.38799 | 18.6434 | -18.1636 | 56 | 31 | 7.674 | 99.5 | 6.11 | 56 | 26.6716 | 19.1234 | 98.4003 | 96.7223 | 0.52404
500-56-26-7-99,5 | 500 | 56 | 26 | 7 | 11.8374 | 568.2242 | 499.4729 | 55.9 | 26.9722 | 0.38327 | 18.4173 | -18.2927 | 56 | 31 | 8.953 | 99.5 | 7.1207 | 56 | 26.6822 | 20.4071 | 98.5031 | 96.7622 | 0.61113
500-56-26-8-99,5 | 500 | 56 | 26 | 8 | 11.8374 | 568.2242 | 499.4484 | 55.9 | 27.0206 | 0.38052 | 18.286 | -18.3683 | 56 | 31 | 10.232 | 99.5 | 8.1313 | 56 | 26.6931 | 21.6889 | 98.5804 | 96.7855 | 0.69827
500-56-26-9-99,5 | 500 | 56 | 26 | 9 | 11.8374 | 568.2242 | 499.424 | 55.9 | 27.0682 | 0.37892 | 18.21 | -18.4123 | 56 | 31 | 11.511 | 99.5 | 9.1419 | 56 | 26.7037 | 22.9695 | 98.6407 | 96.799 | 0.78544
500-56-26-10-99,5 | 500 | 56 | 26 | 10 | 11.8374 | 568.2242 | 499.3996 | 55.9 | 27.1155 | 0.37805 | 18.1692 | -18.436 | 56 | 31 | 12.79 | 99.5 | 10.1526 | 56 | 26.7148 | 24.2493 | 98.689 | 96.8063 | 0.87265
500-56-28-1-99,5 | 500 | 56 | 28 | 1 | 13.2728 | 637.1278 | 499.599 | 55.9 | 28.7277 | 1.1469 | 55.0971 | -6.2285 | 56 | 33 | 1.279 | 99.5 | 1.0569 | 56 | 28.5782 | 13.405 | 94.6825 | 91.3593 | 0.082468
500-56-28-2-99,5 | 500 | 56 | 28 | 2 | 13.2728 | 637.1278 | 499.5583 | 55.9 | 28.8039 | 0.65046 | 31.2516 | -12.5904 | 56 | 33 | 2.558 | 99.5 | 2.071 | 56 | 28.662 | 15.1804 | 96.7589 | 95.0993 | 0.15845
500-56-28-3-99,5 | 500 | 56 | 28 | 3 | 13.2728 | 637.1278 | 499.5295 | 55.9 | 28.8584 | 0.52842 | 25.3895 | -14.8564 | 56 | 33 | 3.837 | 99.5 | 3.083 | 56 | 28.6952 | 16.5814 | 97.518 | 96.0188 | 0.2354
500-56-28-4-99,5 | 500 | 56 | 28 | 4 | 13.2728 | 637.1278 | 499.5032 | 55.9 | 28.9064 | 0.48145 | 23.1338 | -15.8604 | 56 | 33 | 5.116 | 99.5 | 4.0944 | 56 | 28.7201 | 17.9074 | 97.9091 | 96.3727 | 0.31271
500-56-28-5-99,5 | 500 | 56 | 28 | 5 | 13.2728 | 637.1278 | 499.4776 | 55.9 | 28.9549 | 0.45899 | 22.0559 | -16.3726 | 56 | 33 | 6.395 | 99.5 | 5.1056 | 56 | 28.7346 | 19.2088 | 98.1472 | 96.5419 | 0.3902
500-56-28-6-99,5 | 500 | 56 | 28 | 6 | 13.2728 | 637.1278 | 499.4524 | 55.9 | 29.003 | 0.44685 | 21.4737 | -16.659 | 56 | 33 | 7.674 | 99.5 | 6.1166 | 56 | 28.7471 | 20.5 | 98.3072 | 96.6333 | 0.4678
500-56-28-7-99,5 | 500 | 56 | 28 | 7 | 13.2728 | 637.1278 | 499.4273 | 55.9 | 29.05 | 0.43977 | 21.1345 | -16.8292 | 56 | 33 | 8.953 | 99.5 | 7.1275 | 56 | 28.7579 | 21.786 | 98.4221 | 96.6867 | 0.54547
500-56-28-8-99,5 | 500 | 56 | 28 | 8 | 13.2728 | 637.1278 | 499.4024 | 55.9 | 29.0978 | 0.43551 | 20.9306 | -16.9327 | 56 | 33 | 10.232 | 99.5 | 8.1383 | 56 | 28.7689 | 23.0693 | 98.5086 | 96.7188 | 0.62318
500-56-28-9-99,5 | 500 | 56 | 28 | 9 | 13.2728 | 637.1278 | 499.3774 | 55.9 | 29.1443 | 0.43287 | 20.8048 | -16.997 | 56 | 33 | 11.511 | 99.5 | 9.1492 | 56 | 28.7805 | 24.3509 | 98.576 | 96.7387 | 0.70094
500-56-28-10-99,5 | 500 | 56 | 28 | 10 | 13.2728 | 637.1278 | 499.3526 | 55.9 | 29.1912 | 0.43129 | 20.7299 | -17.0355 | 56 | 33 | 12.79 | 99.5 | 10.16 | 56 | 28.7918 | 25.6315 | 98.6301 | 96.7506 | 0.77872
500-56-30-1-99,5 | 500 | 56 | 30 | 1 | 14.8572 | 713.186 | 499.5536 | 55.9 | 30.804 | 1.4553 | 69.9219 | -3.4753 | 56 | 35 | 1.279 | 99.5 | 1.0617 | 56 | 30.6242 | 14.6808 | 94.2322 | 90.2046 | 0.074617
500-56-30-2-99,5 | 500 | 56 | 30 | 2 | 14.8572 | 713.186 | 499.5073 | 55.9 | 30.8915 | 0.7979 | 38.3395 | -10.3273 | 56 | 35 | 2.558 | 99.5 | 2.0767 | 56 | 30.728 | 16.6173 | 96.4907 | 94.6295 | 0.14226
500-56-30-3-99,5 | 500 | 56 | 30 | 3 | 14.8572 | 713.186 | 499.4766 | 55.9 | 30.9446 | 0.63028 | 30.2867 | -12.9347 | 56 | 35 | 3.837 | 99.5 | 3.0893 | 56 | 30.7725 | 18.0639 | 97.3284 | 95.7578 | 0.21087
500-56-30-4-99,5 | 500 | 56 | 30 | 4 | 14.8572 | 713.186 | 499.4492 | 55.9 | 30.9952 | 0.56465 | 27.1348 | -14.1348 | 56 | 35 | 5.116 | 99.5 | 4.101 | 56 | 30.7933 | 19.4085 | 97.7624 | 96.1995 | 0.27987
500-56-30-5-99,5 | 500 | 56 | 30 | 5 | 14.8572 | 713.186 | 499.4229 | 55.9 | 31.0416 | 0.53283 | 25.6069 | -14.7639 | 56 | 35 | 6.395 | 99.5 | 5.1124 | 56 | 30.814 | 20.7193 | 98.0272 | 96.4137 | 0.34906
500-56-30-6-99,5 | 500 | 56 | 30 | 6 | 14.8572 | 713.186 | 499.3971 | 55.9 | 31.0886 | 0.51537 | 24.7691 | -15.1238 | 56 | 35 | 7.674 | 99.5 | 6.1237 | 56 | 30.828 | 22.0158 | 98.2055 | 96.5312 | 0.41836
500-56-30-7-99,5 | 500 | 56 | 30 | 7 | 14.8572 | 713.186 | 499.3715 | 55.9 | 31.1355 | 0.50502 | 24.273 | -15.3423 | 56 | 35 | 8.953 | 99.5 | 7.1348 | 56 | 30.8394 | 23.3051 | 98.3336 | 96.6008 | 0.48773
500-56-30-8-99,5 | 500 | 56 | 30 | 8 | 14.8572 | 713.186 | 499.346 | 55.9 | 31.182 | 0.4986 | 23.9654 | -15.4798 | 56 | 35 | 10.232 | 99.5 | 8.1459 | 56 | 30.8529 | 24.5905 | 98.4302 | 96.6441 | 0.55716
500-56-30-9-99,5 | 500 | 56 | 30 | 9 | 14.8572 | 713.186 | 499.3206 | 55.9 | 31.2279 | 0.49449 | 23.7691 | -15.5684 | 56 | 35 | 11.511 | 99.5 | 9.157 | 56 | 30.8646 | 25.8736 | 98.5054 | 96.6717 | 0.62662
500-56-30-10-99,5 | 500 | 56 | 30 | 10 | 14.8572 | 713.186 | 499.2952 | 55.9 | 31.2735 | 0.49185 | 23.6437 | -15.6253 | 56 | 35 | 12.79 | 99.5 | 10.168 | 56 | 30.8766 | 27.1553 | 98.5658 | 96.6894 | 0.69612
500-56-32-1-99,5 | 500 | 56 | 32 | 1 | 16.6035 | 797.009 | 499.5141 | 55.9 | 32.8836 | 1.8434 | 88.5742 | -0.69427 | 56 | 37 | 1.279 | 99.5 | 1.0668 | 56 | 32.6723 | 16.0391 | 93.7576 | 88.8976 | 0.06775
500-56-32-2-99,5 | 500 | 56 | 32 | 2 | 16.6035 | 797.009 | 499.4609 | 55.9 | 32.9819 | 0.98329 | 47.2517 | -7.9782 | 56 | 37 | 2.558 | 99.5 | 2.0829 | 56 | 32.7948 | 18.1782 | 96.2014 | 94.0778 | 0.12804
500-56-32-3-99,5 | 500 | 56 | 32 | 3 | 16.6035 | 797.009 | 499.4279 | 55.9 | 33.0338 | 0.75545 | 36.3052 | -10.9341 | 56 | 37 | 3.837 | 99.5 | 3.096 | 56 | 32.8448 | 19.685 | 97.1225 | 95.4501 | 0.1893
500-56-32-4-99,5 | 500 | 56 | 32 | 4 | 16.6035 | 797.009 | 499.3992 | 55.9 | 33.0898 | 0.66499 | 31.9599 | -12.3438 | 56 | 37 | 5.116 | 99.5 | 4.1081 | 56 | 32.8794 | 21.0545 | 97.6025 | 95.9949 | 0.25096
500-56-32-5-99,5 | 500 | 56 | 32 | 5 | 16.6035 | 797.009 | 499.3721 | 55.9 | 33.1357 | 0.62036 | 29.8167 | -13.106 | 56 | 37 | 6.395 | 99.5 | 5.1199 | 56 | 32.8994 | 22.3781 | 97.8964 | 96.2637 | 0.31283
500-56-32-6-99,5 | 500 | 56 | 32 | 6 | 16.6035 | 797.009 | 499.3455 | 55.9 | 33.1813 | 0.59556 | 28.626 | -13.5516 | 56 | 37 | 7.674 | 99.5 | 6.1314 | 56 | 32.9146 | 23.6819 | 98.0945 | 96.4131 | 0.37481
500-56-32-7-99,5 | 500 | 56 | 32 | 7 | 16.6035 | 797.009 | 499.3193 | 55.9 | 33.2285 | 0.5807 | 27.9133 | -13.8266 | 56 | 37 | 8.953 | 99.5 | 7.1428 | 56 | 32.9301 | 24.9758 | 98.2371 | 96.5025 | 0.43688
500-56-32-8-99,5 | 500 | 56 | 32 | 8 | 16.6035 | 797.009 | 499.2933 | 55.9 | 33.2739 | 0.57125 | 27.4606 | -14.0047 | 56 | 37 | 10.232 | 99.5 | 8.1541 | 56 | 32.9433 | 26.2642 | 98.3445 | 96.5594 | 0.49899
500-56-32-9-99,5 | 500 | 56 | 32 | 9 | 16.6035 | 797.009 | 499.2674 | 55.9 | 33.319 | 0.56507 | 27.1646 | -14.1226 | 56 | 37 | 11.511 | 99.5 | 9.1654 | 56 | 32.956 | 27.5494 | 98.4284 | 96.5967 | 0.56115
500-56-32-10-99,5 | 500 | 56 | 32 | 10 | 16.6035 | 797.009 | 499.2416 | 55.9 | 33.3632 | 0.56093 | 26.967 | -14.2019 | 56 | 37 | 12.79 | 99.5 | 10.1766 | 56 | 32.9681 | 28.8325 | 98.4957 | 96.6216 | 0.62334
500-56-34-1-99,5 | 500 | 56 | 34 | 1 | 18.5249 | 889.2462 | 499.4648 | 55.9 | 34.9666 | 2.3276 | 111.8525 | 2.0983 | 56 | 39 | 1.279 | 99.5 | 1.0723 | 56 | 34.7202 | 17.4762 | 93.2609 | 87.4351 | 0.061739
500-56-34-2-99,5 | 500 | 56 | 34 | 2 | 18.5249 | 889.2462 | 499.4032 | 55.9 | 35.0811 | 1.2167 | 58.4744 | -5.5458 | 56 | 39 | 2.558 | 99.5 | 2.0896 | 56 | 34.8657 | 19.8662 | 95.8909 | 93.4321 | 0.11555
500-56-34-3-99,5 | 500 | 56 | 34 | 3 | 18.5249 | 889.2462 | 499.3672 | 55.9 | 35.1436 | 0.91107 | 43.7894 | -8.8376 | 56 | 39 | 3.837 | 99.5 | 3.1033 | 56 | 34.9324 | 21.4508 | 96.8996 | 95.0819 | 0.17032
500-56-34-4-99,5 | 500 | 56 | 34 | 4 | 18.5249 | 889.2462 | 499.337 | 55.9 | 35.1926 | 0.78669 | 37.8135 | -10.4812 | 56 | 39 | 5.116 | 99.5 | 4.1158 | 56 | 34.9673 | 22.8542 | 97.4289 | 95.7533 | 0.2255
500-56-34-5-99,5 | 500 | 56 | 34 | 5 | 18.5249 | 889.2462 | 499.3089 | 55.9 | 35.2384 | 0.7248 | 34.8405 | -11.3909 | 56 | 39 | 6.395 | 99.5 | 5.1279 | 56 | 34.9913 | 24.1951 | 97.754 | 96.0874 | 0.2809
500-56-34-6-99,5 | 500 | 56 | 34 | 6 | 18.5249 | 889.2462 | 499.2816 | 55.9 | 35.2846 | 0.69003 | 33.1712 | -11.9337 | 56 | 39 | 7.674 | 99.5 | 6.1397 | 56 | 35.0078 | 25.5088 | 97.9736 | 96.2751 | 0.33642
500-56-34-7-99,5 | 500 | 56 | 34 | 7 | 18.5249 | 889.2462 | 499.2547 | 55.9 | 35.33 | 0.66889 | 32.1565 | -12.2761 | 56 | 39 | 8.953 | 99.5 | 7.1514 | 56 | 35.0266 | 26.809 | 98.1319 | 96.3892 | 0.39203
500-56-34-8-99,5 | 500 | 56 | 34 | 8 | 18.5249 | 889.2462 | 499.2281 | 55.9 | 35.3743 | 0.65526 | 31.5029 | -12.502 | 56 | 39 | 10.232 | 99.5 | 8.163 | 56 | 35.0411 | 28.1016 | 98.2513 | 96.4628 | 0.44769
500-56-34-9-99,5 | 500 | 56 | 34 | 9 | 18.5249 | 889.2462 | 499.2017 | 55.9 | 35.4182 | 0.64616 | 31.0674 | -12.655 | 56 | 39 | 11.511 | 99.5 | 9.1744 | 56 | 35.0548 | 29.3897 | 98.3445 | 96.5119 | 0.50339
500-56-34-10-99,5 | 500 | 56 | 34 | 10 | 18.5249 | 889.2462 | 499.1753 | 55.9 | 35.4618 | 0.63995 | 30.7701 | -12.7605 | 56 | 39 | 12.79 | 99.5 | 10.1859 | 56 | 35.0682 | 30.6749 | 98.4194 | 96.5455 | 0.55913
500-56-36-1-99,5 | 500 | 56 | 36 | 1 | 20.6362 | 990.5881 | 499.4211 | 55.9 | 37.0549 | 2.9272 | 140.6754 | 4.8906 | 56 | 41 | 1.279 | 99.5 | 1.0779 | 56 | 36.7685 | 18.988 | 92.7441 | 85.8154 | 0.056468
500-56-36-2-99,5 | 500 | 56 | 36 | 2 | 20.6362 | 990.5881 | 499.3494 | 55.9 | 37.185 | 1.5098 | 72.5689 | -3.0415 | 56 | 41 | 2.558 | 99.5 | 2.0966 | 56 | 36.9389 | 21.6844 | 95.5591 | 92.6838 | 0.10457
500-56-36-3-99,5 | 500 | 56 | 36 | 3 | 20.6362 | 990.5881 | 499.3097 | 55.9 | 37.2542 | 1.1037 | 53.0529 | -6.661 | 56 | 41 | 3.837 | 99.5 | 3.1111 | 56 | 37.0141 | 23.3695 | 96.659 | 94.6517 | 0.15359
500-56-36-4-99,5 | 500 | 56 | 36 | 4 | 20.6362 | 990.5881 | 499.2777 | 55.9 | 37.3043 | 0.93519 | 44.9566 | -8.5409 | 56 | 41 | 5.116 | 99.5 | 4.1241 | 56 | 37.061 | 24.817 | 97.2406 | 95.4682 | 0.20304
500-56-36-5-99,5 | 500 | 56 | 36 | 5 | 20.6362 | 990.5881 | 499.2483 | 55.9 | 37.3498 | 0.85012 | 40.8695 | -9.6127 | 56 | 41 | 6.395 | 99.5 | 5.1366 | 56 | 37.0852 | 26.1811 | 97.5993 | 95.8805 | 0.2527
500-56-36-6-99,5 | 500 | 56 | 36 | 6 | 20.6362 | 990.5881 | 499.2201 | 55.9 | 37.3959 | 0.80194 | 38.5556 | -10.2643 | 56 | 41 | 7.674 | 99.5 | 6.1487 | 56 | 37.1118 | 27.5082 | 97.8422 | 96.1139 | 0.30251
500-56-36-7-99,5 | 500 | 56 | 36 | 7 | 20.6362 | 990.5881 | 499.1925 | 55.9 | 37.4387 | 0.77216 | 37.1256 | -10.6854 | 56 | 41 | 8.953 | 99.5 | 7.1606 | 56 | 37.1288 | 28.817 | 98.0175 | 96.2582 | 0.3524
500-56-36-8-99,5 | 500 | 56 | 36 | 8 | 20.6362 | 990.5881 | 499.1653 | 55.9 | 37.4835 | 0.75285 | 36.1996 | -10.9662 | 56 | 41 | 10.232 | 99.5 | 8.1725 | 56 | 37.1446 | 30.1153 | 98.1498 | 96.3518 | 0.40235
500-56-36-9-99,5 | 500 | 56 | 36 | 9 | 20.6362 | 990.5881 | 499.1382 | 55.9 | 37.5236 | 0.73965 | 35.5666 | -11.162 | 56 | 41 | 11.511 | 99.5 | 9.1842 | 56 | 37.1608 | 31.4075 | 98.2533 | 96.4158 | 0.45234
500-56-36-10-99,5 | 500 | 56 | 36 | 10 | 20.6362 | 990.5881 | 499.1113 | 55.9 | 37.5683 | 0.73062 | 35.1341 | -11.2976 | 56 | 41 | 12.79 | 99.5 | 10.1959 | 56 | 37.1757 | 32.6956 | 98.3364 | 96.4595 | 0.50237
500-56-38-1-99,5 | 500 | 56 | 38 | 1 | 22.9521 | 1101.768 | 499.3667 | 55.9 | 39.1457 | 3.6628 | 176.0457 | 7.6689 | 56 | 43 | 1.279 | 99.5 | 1.0839 | 56 | 38.8172 | 20.5684 | 92.2101 | 84.0418 | 0.051842
500-56-38-2-99,5 | 500 | 56 | 38 | 2 | 22.9521 | 1101.768 | 499.2828 | 55.9 | 39.2983 | 1.877 | 90.2326 | -0.47415 | 56 | 43 | 2.558 | 99.5 | 2.1042 | 56 | 39.0149 | 23.6331 | 95.2063 | 91.8219 | 0.094899
500-56-38-3-99,5 | 500 | 56 | 38 | 3 | 22.9521 | 1101.768 | 499.2386 | 55.9 | 39.3733 | 1.3433 | 64.5805 | -4.3989 | 56 | 43 | 3.837 | 99.5 | 3.1194 | 56 | 39.1044 | 25.4458 | 96.4004 | 94.1474 | 0.13883
500-56-38-4-99,5 | 500 | 56 | 38 | 4 | 22.9521 | 1101.768 | 499.2043 | 55.9 | 39.4202 | 1.1168 | 53.695 | -6.5235 | 56 | 43 | 5.116 | 99.5 | 4.133 | 56 | 39.1552 | 26.9513 | 97.0372 | 95.1342 | 0.18319
500-56-38-5-99,5 | 500 | 56 | 38 | 5 | 22.9521 | 1101.768 | 499.1734 | 55.9 | 39.4706 | 1.0015 | 48.1559 | -7.7632 | 56 | 43 | 6.395 | 99.5 | 5.1459 | 56 | 39.1942 | 28.3456 | 97.4317 | 95.6364 | 0.22778
500-56-38-6-99,5 | 500 | 56 | 38 | 6 | 22.9521 | 1101.768 | 499.1442 | 55.9 | 39.5161 | 0.93521 | 44.9697 | -8.5375 | 56 | 43 | 7.674 | 99.5 | 6.1584 | 56 | 39.2202 | 29.6909 | 97.6996 | 95.9254 | 0.27252
500-56-38-7-99,5 | 500 | 56 | 38 | 7 | 22.9521 | 1101.768 | 499.1158 | 55.9 | 39.5597 | 0.89397 | 42.9889 | -9.045 | 56 | 43 | 8.953 | 99.5 | 7.1706 | 56 | 39.2415 | 31.0112 | 97.8932 | 96.1051 | 0.31734
500-56-38-8-99,5 | 500 | 56 | 38 | 8 | 22.9521 | 1101.768 | 499.0878 | 55.9 | 39.5984 | 0.86663 | 41.6767 | -9.3932 | 56 | 43 | 10.232 | 99.5 | 8.1827 | 56 | 39.2558 | 32.3175 | 98.0396 | 96.2242 | 0.36223
500-56-38-9-99,5 | 500 | 56 | 38 | 9 | 22.9521 | 1101.768 | 499.0602 | 55.9 | 39.6429 | 0.84817 | 40.7914 | -9.6339 | 56 | 43 | 11.511 | 99.5 | 9.1947 | 56 | 39.2738 | 33.6149 | 98.1542 | 96.3046 | 0.40717
500-56-38-10-99,5 | 500 | 56 | 38 | 10 | 22.9521 | 1101.768 | 499.0327 | 55.9 | 39.6816 | 0.83495 | 40.1578 | -9.8091 | 56 | 43 | 12.79 | 99.5 | 10.2066 | 56 | 39.2906 | 34.9072 | 98.2462 | 96.3622 | 0.45214
500-56-40-1-99,5 | 500 | 56 | 40 | 1 | 25.4897 | 1223.5633 | 499.3197 | 55.9 | 41.2398 | 4.5568 | 219.0376 | 10.4218 | 56 | 45 | 1.279 | 99.5 | 1.0901 | 56 | 40.8619 | 22.2118 | 91.6614 | 82.1229 | 0.047772
500-56-40-2-99,5 | 500 | 56 | 40 | 2 | 25.4897 | 1223.5633 | 499.2215 | 55.9 | 41.4182 | 2.3351 | 112.2675 | 2.143 | 56 | 45 | 2.558 | 99.5 | 2.1122 | 56 | 41.0942 | 25.7125 | 94.833 | 90.8389 | 0.086376
500-56-40-3-99,5 | 500 | 56 | 40 | 3 | 25.4897 | 1223.5633 | 499.1718 | 55.9 | 41.4991 | 1.6414 | 78.9231 | -2.0572 | 56 | 45 | 3.837 | 99.5 | 3.1283 | 56 | 41.1995 | 27.6852 | 96.1234 | 93.5605 | 0.1258
500-56-40-4-99,5 | 500 | 56 | 40 | 4 | 25.4897 | 1223.5633 | 499.1346 | 55.9 | 41.5549 | 1.3411 | 64.4866 | -4.4157 | 56 | 45 | 5.116 | 99.5 | 4.1425 | 56 | 41.2649 | 29.2646 | 96.8181 | 94.7388 | 0.16564
500-56-40-5-99,5 | 500 | 56 | 40 | 5 | 25.4897 | 1223.5633 | 499.102 | 55.9 | 41.6017 | 1.1852 | 56.9937 | -5.8404 | 56 | 45 | 6.395 | 99.5 | 5.1559 | 56 | 41.2997 | 30.6995 | 97.2506 | 95.3504 | 0.20572
500-56-40-6-99,5 | 500 | 56 | 40 | 6 | 25.4897 | 1223.5633 | 499.0715 | 55.9 | 41.6454 | 1.0949 | 52.6542 | -6.747 | 56 | 45 | 7.674 | 99.5 | 6.1687 | 56 | 41.3338 | 32.0688 | 97.5452 | 95.7047 | 0.24595
500-56-40-7-99,5 | 500 | 56 | 40 | 7 | 25.4897 | 1223.5633 | 499.0421 | 55.9 | 41.6872 | 1.0382 | 49.9302 | -7.3522 | 56 | 45 | 8.953 | 99.5 | 7.1813 | 56 | 41.3602 | 33.4045 | 97.7585 | 95.9271 | 0.28628
500-56-40-8-99,5 | 500 | 56 | 40 | 8 | 25.4897 | 1223.5633 | 499.0134 | 55.9 | 41.727 | 1.0004 | 48.119 | -7.7717 | 56 | 45 | 10.232 | 99.5 | 8.1937 | 56 | 41.3794 | 34.7212 | 97.9201 | 96.0751 | 0.32667
500-56-40-9-99,5 | 500 | 56 | 40 | 9 | 25.4897 | 1223.5633 | 498.985 | 55.9 | 41.7685 | 0.97446 | 46.8722 | -8.0691 | 56 | 45 | 11.511 | 99.5 | 9.206 | 56 | 41.3973 | 36.0262 | 98.0466 | 96.177 | 0.36712
500-56-40-10-99,5 | 500 | 56 | 40 | 10 | 25.4897 | 1223.5633 | 498.9568 | 55.9 | 41.8085 | 0.9559 | 45.9819 | -8.2859 | 56 | 45 | 12.79 | 99.5 | 10.2181 | 56 | 41.4148 | 37.3237 | 98.1483 | 96.2498 | 0.4076
500-56-42-1-99,5 | 500 | 56 | 42 | 1 | 28.2649 | 1356.7973 | 499.2608 | 55.9 | 43.3368 | 5.6352 | 270.9074 | 13.714 | 56 | 47 | 1.279 | 99.5 | 1.0965 | 56 | 42.9094 | 23.9087 | 91.1015 | 80.0628 | 0.04419
500-56-42-2-99,5 | 500 | 56 | 42 | 2 | 28.2649 | 1356.7973 | 499.146 | 55.9 | 43.5429 | 2.9027 | 139.5755 | 4.7941 | 56 | 47 | 2.558 | 99.5 | 2.1206 | 56 | 43.1706 | 27.9202 | 94.4401 | 89.7304 | 0.078857
500-56-42-3-99,5 | 500 | 56 | 42 | 3 | 28.2649 | 1356.7973 | 499.0895 | 55.9 | 43.6359 | 2.012 | 96.7582 | 0.35764 | 56 | 47 | 3.837 | 99.5 | 3.1378 | 56 | 43.2972 | 30.0899 | 95.8281 | 92.8816 | 0.11427
500-56-42-4-99,5 | 500 | 56 | 42 | 4 | 28.2649 | 1356.7973 | 499.0488 | 55.9 | 43.6932 | 1.6168 | 77.758 | -2.232 | 56 | 47 | 5.116 | 99.5 | 4.1527 | 56 | 43.3703 | 31.7641 | 96.5829 | 94.2799 | 0.1501
500-56-42-5-99,5 | 500 | 56 | 42 | 5 | 28.2649 | 1356.7973 | 499.0141 | 55.9 | 43.7426 | 1.4092 | 67.7804 | -3.8373 | 56 | 47 | 6.395 | 99.5 | 5.1666 | 56 | 43.423 | 33.2507 | 97.0555 | 95.0142 | 0.18618
500-56-42-6-99,5 | 500 | 56 | 42 | 6 | 28.2649 | 1356.7973 | 498.9821 | 55.9 | 43.7879 | 1.2874 | 61.9253 | -4.8845 | 56 | 47 | 7.674 | 99.5 | 6.1799 | 56 | 43.459 | 34.6515 | 97.3785 | 95.4452 | 0.22241
500-56-42-7-99,5 | 500 | 56 | 42 | 7 | 28.2649 | 1356.7973 | 498.9516 | 55.9 | 43.828 | 1.2101 | 58.2089 | -5.5978 | 56 | 47 | 8.953 | 99.5 | 7.1928 | 56 | 43.4832 | 36.0078 | 97.613 | 95.7188 | 0.25873
500-56-42-8-99,5 | 500 | 56 | 42 | 8 | 28.2649 | 1356.7973 | 498.9219 | 55.9 | 43.8685 | 1.1585 | 55.7329 | -6.0968 | 56 | 47 | 10.232 | 99.5 | 8.2055 | 56 | 43.5111 | 37.3384 | 97.7908 | 95.9012 | 0.29513
500-56-42-9-99,5 | 500 | 56 | 42 | 9 | 28.2649 | 1356.7973 | 498.8928 | 55.9 | 43.9061 | 1.1224 | 53.9984 | -6.4588 | 56 | 47 | 11.511 | 99.5 | 9.2181 | 56 | 43.5304 | 38.6535 | 97.9302 | 96.029 | 0.33158
500-56-42-10-99,5 | 500 | 56 | 42 | 10 | 28.2649 | 1356.7973 | 498.8639 | 55.9 | 43.9452 | 1.0965 | 52.7566 | -6.7246 | 56 | 47 | 12.79 | 99.5 | 10.2305 | 56 | 43.5506 | 39.9584 | 98.0424 | 96.1205 | 0.36807
500-56-44-1-99,5 | 500 | 56 | 44 | 1 | 31.2973 | 1502.3406 | 499.2114 | 55.9 | 45.431 | 6.9221 | 332.8068 | 15.866 | 56 | 49 | 1.279 | 99.5 | 1.1031 | 56 | 44.9517 | 25.6542 | 90.5328 | 77.8826 | 0.041025
500-56-44-2-99,5 | 500 | 56 | 44 | 2 | 31.2973 | 1502.3406 | 499.0776 | 55.9 | 45.6737 | 3.6029 | 173.2699 | 7.4705 | 56 | 49 | 2.558 | 99.5 | 2.1295 | 56 | 45.2532 | 30.2524 | 94.0288 | 88.4881 | 0.072217
500-56-44-3-99,5 | 500 | 56 | 44 | 3 | 31.2973 | 1502.3406 | 499.013 | 55.9 | 45.7821 | 2.4719 | 118.8917 | 2.8369 | 56 | 49 | 3.837 | 99.5 | 3.1479 | 56 | 45.3994 | 32.6624 | 95.5145 | 92.102 | 0.10407
500-56-44-4-99,5 | 500 | 56 | 44 | 4 | 31.2973 | 1502.3406 | 498.968 | 55.9 | 45.8447 | 1.9576 | 94.1644 | 0.050026 | 56 | 49 | 5.116 | 99.5 | 4.1636 | 56 | 45.485 | 34.4557 | 96.3312 | 93.7452 | 0.13633
500-56-44-5-99,5 | 500 | 56 | 44 | 5 | 31.2973 | 1502.3406 | 498.9307 | 55.9 | 45.8893 | 1.6826 | 80.9405 | -1.7599 | 56 | 49 | 6.395 | 99.5 | 5.178 | 56 | 45.5407 | 36.0097 | 96.8458 | 94.624 | 0.16883
500-56-44-6-99,5 | 500 | 56 | 44 | 6 | 31.2973 | 1502.3406 | 498.8969 | 55.9 | 45.9398 | 1.5202 | 73.1345 | -2.9505 | 56 | 49 | 7.674 | 99.5 | 6.1918 | 56 | 45.583 | 37.4511 | 97.1989 | 95.1428 | 0.2015
500-56-44-7-99,5 | 500 | 56 | 44 | 7 | 31.2973 | 1502.3406 | 498.8651 | 55.9 | 45.9802 | 1.4163 | 68.1396 | -3.7757 | 56 | 49 | 8.953 | 99.5 | 7.2051 | 56 | 45.622 | 38.834 | 97.4558 | 95.4748 | 0.23426
500-56-44-8-99,5 | 500 | 56 | 44 | 8 | 31.2973 | 1502.3406 | 498.8343 | 55.9 | 46.0191 | 1.3461 | 64.7673 | -4.3651 | 56 | 49 | 10.232 | 99.5 | 8.2182 | 56 | 45.6492 | 40.1832 | 97.6511 | 95.699 | 0.2671
500-56-44-9-99,5 | 500 | 56 | 44 | 9 | 31.2973 | 1502.3406 | 498.8042 | 55.9 | 46.057 | 1.2967 | 62.3966 | -4.7967 | 56 | 49 | 11.511 | 99.5 | 9.231 | 56 | 45.6699 | 41.5115 | 97.8043 | 95.8567 | 0.29999
500-56-44-10-99,5 | 500 | 56 | 44 | 10 | 31.2973 | 1502.3406 | 498.7746 | 55.9 | 46.0939 | 1.261 | 60.6807 | -5.1186 | 56 | 49 | 12.79 | 99.5 | 10.2438 | 56 | 45.6941 | 42.8262 | 97.9278 | 95.9709 | 0.33293
500-56-46-1-99,5 | 500 | 56 | 46 | 1 | 34.6045 | 1661.1129 | 499.1491 | 55.9 | 47.5395 | 8.4509 | 406.3577 | 15.866 | 56 | 51 | 1.279 | 99.5 | 1.1098 | 56 | 46.998 | 27.4326 | 89.9603 | 75.5787 | 0.038236
500-56-46-2-99,5 | 500 | 56 | 46 | 2 | 34.6045 | 1661.1129 | 498.9936 | 55.9 | 47.8116 | 4.4593 | 214.4903 | 10.1553 | 56 | 51 | 2.558 | 99.5 | 2.1389 | 56 | 47.3301 | 32.7032 | 93.6006 | 87.1135 | 0.066346
500-56-46-3-99,5 | 500 | 56 | 46 | 3 | 34.6045 | 1661.1129 | 498.9193 | 55.9 | 47.9346 | 3.0397 | 146.2303 | 5.3669 | 56 | 51 | 3.837 | 99.5 | 3.1586 | 56 | 47.5018 | 35.4018 | 95.183 | 91.2159 | 0.095043
500-56-46-4-99,5 | 500 | 56 | 46 | 4 | 34.6045 | 1661.1129 | 498.8691 | 55.9 | 48.0049 | 2.3779 | 114.405 | 2.3711 | 56 | 51 | 5.116 | 99.5 | 4.1751 | 56 | 47.6037 | 37.3426 | 96.0631 | 93.1283 | 0.12412
500-56-46-5-99,5 | 500 | 56 | 46 | 5 | 34.6045 | 1661.1129 | 498.8286 | 55.9 | 48.0593 | 2.0191 | 97.1478 | 0.40576 | 56 | 51 | 6.395 | 99.5 | 5.1902 | 56 | 47.6761 | 38.9804 | 96.6213 | 94.1653 | 0.15344
500-56-46-6-99,5 | 500 | 56 | 46 | 6 | 34.6045 | 1661.1129 | 498.7927 | 55.9 | 48.1036 | 1.8034 | 86.7758 | -0.93734 | 56 | 51 | 7.674 | 99.5 | 6.2045 | 56 | 47.7255 | 40.4751 | 97.006 | 94.7887 | 0.18292
500-56-46-7-99,5 | 500 | 56 | 46 | 7 | 34.6045 | 1661.1129 | 498.7592 | 55.9 | 48.1432 | 1.6641 | 80.0822 | -1.8854 | 56 | 51 | 8.953 | 99.5 | 7.2183 | 56 | 47.7587 | 41.8933 | 97.2868 | 95.191 | 0.21251
500-56-46-8-99,5 | 500 | 56 | 46 | 8 | 34.6045 | 1661.1129 | 498.7272 | 55.9 | 48.1821 | 1.5699 | 75.553 | -2.5694 | 56 | 51 | 10.232 | 99.5 | 8.2317 | 56 | 47.7961 | 43.2665 | 97.5005 | 95.4632 | 0.24217
500-56-46-9-99,5 | 500 | 56 | 46 | 9 | 34.6045 | 1661.1129 | 498.696 | 55.9 | 48.2146 | 1.5028 | 72.3249 | -3.0805 | 56 | 51 | 11.511 | 99.5 | 9.2449 | 56 | 47.8206 | 44.6127 | 97.6686 | 95.6574 | 0.27189
500-56-46-10-99,5 | 500 | 56 | 46 | 10 | 34.6045 | 1661.1129 | 498.6655 | 55.9 | 48.253 | 1.4542 | 69.9907 | -3.4633 | 56 | 51 | 12.79 | 99.5 | 10.258 | 56 | 47.8464 | 45.9403 | 97.8041 | 95.7978 | 0.30166
500-56-48-1-99,5 | 500 | 56 | 48 | 1 | 38.2084 | 1834.0846 | 499.0986 | 55.9 | 49.631 | 10.241 | 492.4847 | 15.866 | 56 | 53 | 1.279 | 99.5 | 1.1167 | 56 | 49.0343 | 29.2464 | 89.3839 | 73.197 | 0.035756
500-56-48-2-99,5 | 500 | 56 | 48 | 2 | 38.2084 | 1834.0846 | 498.9189 | 55.9 | 49.9508 | 5.4998 | 264.5772 | 13.3416 | 56 | 53 | 2.558 | 99.5 | 2.1486 | 56 | 49.4106 | 35.2666 | 93.157 | 85.6058 | 0.061146
500-56-48-3-99,5 | 500 | 56 | 48 | 3 | 38.2084 | 1834.0846 | 498.8333 | 55.9 | 50.0843 | 3.7366 | 179.7867 | 7.932 | 56 | 53 | 3.837 | 99.5 | 3.1698 | 56 | 49.6038 | 38.3088 | 94.8341 | 90.2205 | 0.087028
500-56-48-4-99,5 | 500 | 56 | 48 | 4 | 38.2084 | 1834.0846 | 498.7769 | 55.9 | 50.1757 | 2.8958 | 139.3492 | 4.7742 | 56 | 53 | 5.116 | 99.5 | 4.1874 | 56 | 49.7247 | 40.4285 | 95.7785 | 92.4209 | 0.11327
500-56-48-5-99,5 | 500 | 56 | 48 | 5 | 38.2084 | 1834.0846 | 498.7324 | 55.9 | 50.2332 | 2.4307 | 116.9786 | 2.6404 | 56 | 53 | 6.395 | 99.5 | 5.2032 | 56 | 49.806 | 42.1726 | 96.3817 | 93.6382 | 0.13975
500-56-48-6-99,5 | 500 | 56 | 48 | 6 | 38.2084 | 1834.0846 | 498.6939 | 55.9 | 50.2791 | 2.1481 | 103.3828 | 1.1507 | 56 | 53 | 7.674 | 99.5 | 6.2181 | 56 | 49.8651 | 43.7343 | 96.7994 | 94.3781 | 0.16639
500-56-48-7-99,5 | 500 | 56 | 48 | 7 | 38.2084 | 1834.0846 | 498.6585 | 55.9 | 50.3216 | 1.9643 | 94.5449 | 0.081753 | 56 | 53 | 8.953 | 99.5 | 7.2323 | 56 | 49.9097 | 45.1971 | 97.1052 | 94.859 | 0.19313
500-56-48-8-99,5 | 500 | 56 | 48 | 8 | 38.2084 | 1834.0846 | 498.625 | 55.9 | 50.3607 | 1.8385 | 88.4978 | -0.70427 | 56 | 53 | 10.232 | 99.5 | 8.2462 | 56 | 49.9479 | 46.6018 | 97.3386 | 95.1882 | 0.21996
500-56-48-9-99,5 | 500 | 56 | 48 | 9 | 38.2084 | 1834.0846 | 498.5926 | 55.9 | 50.3973 | 1.7489 | 84.1888 | -1.2953 | 56 | 53 | 11.511 | 99.5 | 9.2598 | 56 | 49.98 | 47.9704 | 97.5225 | 95.4227 | 0.24685
500-56-48-10-99,5 | 500 | 56 | 48 | 10 | 38.2084 | 1834.0846 | 498.561 | 55.9 | 50.4302 | 1.6828 | 81.0145 | -1.7488 | 56 | 53 | 12.79 | 99.5 | 10.2732 | 56 | 50.0087 | 49.3155 | 97.6709 | 95.5956 | 0.27378
500-56-50-1-99,5 | 500 | 56 | 50 | 1 | 42.1283 | 2022.278 | 499.0336 | 55.9 | 51.7282 | 12.3293 | 592.9865 | 15.866 | 56 | 55 | 1.279 | 99.5 | 1.1237 | 56 | 51.0701 | 31.078 | 88.8089 | 70.734 | 0.033558
500-56-50-2-99,5 | 500 | 56 | 50 | 2 | 42.1283 | 2022.278 | 498.8271 | 55.9 | 52.1009 | 6.7558 | 325.0597 | 15.866 | 56 | 55 | 2.558 | 99.5 | 2.1587 | 56 | 51.4897 | 37.9305 | 92.7005 | 83.9638 | 0.056541
500-56-50-3-99,5 | 500 | 56 | 50 | 3 | 42.1283 | 2022.278 | 498.7283 | 55.9 | 52.2554 | 4.5921 | 220.9949 | 10.539 | 56 | 55 | 3.837 | 99.5 | 3.1817 | 56 | 51.7109 | 41.3732 | 94.4692 | 89.0998 | 0.079923
500-56-50-4-99,5 | 500 | 56 | 50 | 4 | 42.1283 | 2022.278 | 498.6644 | 55.9 | 52.3524 | 3.5317 | 169.9839 | 7.2319 | 56 | 55 | 5.116 | 99.5 | 4.2003 | 56 | 51.8489 | 43.7126 | 95.4777 | 91.6169 | 0.10364
500-56-50-5-99,5 | 500 | 56 | 50 | 5 | 42.1283 | 2022.278 | 498.6153 | 55.9 | 52.4161 | 2.9355 | 141.3036 | 4.9454 | 56 | 55 | 6.395 | 99.5 | 5.217 | 56 | 51.9439 | 45.5878 | 96.127 | 93.032 | 0.12757
500-56-50-6-99,5 | 500 | 56 | 50 | 6 | 42.1283 | 2022.278 | 498.5735 | 55.9 | 52.4645 | 2.5685 | 123.6494 | 3.3137 | 56 | 55 | 7.674 | 99.5 | 6.2325 | 56 | 52.0137 | 47.2338 | 96.5789 | 93.9031 | 0.15167
500-56-50-7-99,5 | 500 | 56 | 50 | 7 | 42.1283 | 2022.278 | 498.5358 | 55.9 | 52.5152 | 2.3286 | 112.1086 | 2.1262 | 56 | 55 | 8.953 | 99.5 | 7.2473 | 56 | 52.0728 | 48.7527 | 96.911 | 94.4726 | 0.17588
500-56-50-8-99,5 | 500 | 56 | 50 | 8 | 42.1283 | 2022.278 | 498.5005 | 55.9 | 52.5512 | 2.162 | 104.0941 | 1.2331 | 56 | 55 | 10.232 | 99.5 | 8.2616 | 56 | 52.1154 | 50.1983 | 97.1651 | 94.8681 | 0.20017
500-56-50-9-99,5 | 500 | 56 | 50 | 9 | 42.1283 | 2022.278 | 498.4667 | 55.9 | 52.5846 | 2.0424 | 98.3439 | 0.55225 | 56 | 55 | 11.511 | 99.5 | 9.2756 | 56 | 52.1509 | 51.5968 | 97.3655 | 95.1519 | 0.22452
500-56-50-10-99,5 | 500 | 56 | 50 | 10 | 42.1283 | 2022.278 | 498.4338 | 55.9 | 52.6119 | 1.9535 | 94.0686 | 0.050034 | 56 | 55 | 12.79 | 99.5 | 10.2894 | 56 | 52.1787 | 52.9648 | 97.5277 | 95.363 | 0.24891
500-58-10-1-99,5 | 500 | 58 | 10 | 1 | 4.3268 | 207.697 | 499.8475 | 57.9 | 10.2505 | 0.14917 | 7.163 | -27.7017 | 58 | 15 | 1.279 | 99.5 | 1.0258 | 58 | 10.2332 | 5.4566 | 97.6061 | 96.5523 | 0.23937
500-58-10-2-99,5 | 500 | 58 | 10 | 2 | 4.3268 | 207.697 | 499.8254 | 57.9 | 10.3047 | 0.12779 | 6.1366 | -29.2265 | 58 | 15 | 2.558 | 99.5 | 2.0353 | 58 | 10.2454 | 6.757 | 98.384 | 97.0464 | 0.47631
500-58-10-3-99,5 | 500 | 58 | 10 | 3 | 4.3268 | 207.697 | 499.804 | 57.9 | 10.3562 | 0.1238 | 5.9453 | -29.5368 | 58 | 15 | 3.837 | 99.5 | 3.0445 | 58 | 10.252 | 8.04 | 98.6483 | 97.1386 | 0.71378
500-58-10-4-99,5 | 500 | 58 | 10 | 4 | 4.3268 | 207.697 | 499.7827 | 57.9 | 10.4081 | 0.12264 | 5.8896 | -29.6289 | 58 | 15 | 5.116 | 99.5 | 4.0536 | 58 | 10.2563 | 9.3201 | 98.7813 | 97.1656 | 0.95145
500-58-10-5-99,5 | 500 | 58 | 10 | 5 | 4.3268 | 207.697 | 499.7613 | 57.9 | 10.4589 | 0.12231 | 5.874 | -29.6547 | 58 | 15 | 6.395 | 99.5 | 5.0627 | 58 | 10.2611 | 10.5994 | 98.8613 | 97.1732 | 1.1892
500-58-10-6-99,5 | 500 | 58 | 10 | 6 | 4.3268 | 207.697 | 499.74 | 57.9 | 10.5106 | 0.12233 | 5.8753 | -29.6547 | 58 | 15 | 7.674 | 99.5 | 6.0718 | 58 | 10.2682 | 11.8784 | 98.9148 | 97.1727 | 1.4271
500-58-10-7-99,5 | 500 | 58 | 10 | 7 | 4.3268 | 207.697 | 499.7187 | 57.9 | 10.5617 | 0.12251 | 5.8841 | -29.6379 | 58 | 15 | 8.953 | 99.5 | 7.0809 | 58 | 10.2749 | 13.1572 | 98.953 | 97.1686 | 1.665
500-58-10-8-99,5 | 500 | 58 | 10 | 8 | 4.3268 | 207.697 | 499.6974 | 57.9 | 10.6127 | 0.12277 | 5.8971 | -29.6162 | 58 | 15 | 10.232 | 99.5 | 8.09 | 58 | 10.2823 | 14.436 | 98.9816 | 97.1624 | 1.903
500-58-10-9-99,5 | 500 | 58 | 10 | 9 | 4.3268 | 207.697 | 499.6761 | 57.9 | 10.6625 | 0.12308 | 5.9122 | -29.5911 | 58 | 15 | 11.511 | 99.5 | 9.0991 | 58 | 10.2913 | 15.7147 | 99.0039 | 97.1553 | 2.141
500-58-10-10-99,5 | 500 | 58 | 10 | 10 | 4.3268 | 207.697 | 499.6548 | 57.9 | 10.7128 | 0.12343 | 5.9291 | -29.5631 | 58 | 15 | 12.79 | 99.5 | 10.1082 | 58 | 10.3004 | 16.9933 | 99.0218 | 97.1473 | 2.3791
500-58-12-1-99,5 | 500 | 58 | 12 | 1 | 4.9239 | 236.3603 | 499.8293 | 57.9 | 12.2832 | 0.18155 | 8.7178 | -25.7419 | 58 | 17 | 1.279 | 99.5 | 1.0281 | 58 | 12.2572 | 6.0213 | 97.3891 | 96.3129 | 0.21087
500-58-12-2-99,5 | 500 | 58 | 12 | 2 | 4.9239 | 236.3603 | 499.8065 | 57.9 | 12.3408 | 0.15006 | 7.2062 | -27.6429 | 58 | 17 | 2.558 | 99.5 | 2.038 | 58 | 12.2752 | 7.3318 | 98.2678 | 96.9523 | 0.41895
500-58-12-3-99,5 | 500 | 58 | 12 | 3 | 4.9239 | 236.3603 | 499.7845 | 57.9 | 12.3911 | 0.14396 | 6.9137 | -28.0533 | 58 | 17 | 3.837 | 99.5 | 3.0474 | 58 | 12.2831 | 8.6169 | 98.5675 | 97.0762 | 0.62763
500-58-12-4-99,5 | 500 | 58 | 12 | 4 | 4.9239 | 236.3603 | 499.7627 | 57.9 | 12.442 | 0.14206 | 6.8224 | -28.1847 | 58 | 17 | 5.116 | 99.5 | 4.0568 | 58 | 12.2889 | 9.8978 | 98.7185 | 97.1149 | 0.8365
500-58-12-5-99,5 | 500 | 58 | 12 | 5 | 4.9239 | 236.3603 | 499.7409 | 57.9 | 12.493 | 0.14141 | 6.7917 | -28.2292 | 58 | 17 | 6.395 | 99.5 | 5.0661 | 58 | 12.2946 | 11.1775 | 98.8094 | 97.1281 | 1.0455
500-58-12-6-99,5 | 500 | 58 | 12 | 6 | 4.9239 | 236.3603 | 499.7191 | 57.9 | 12.5439 | 0.14127 | 6.7854 | -28.2292 | 58 | 17 | 7.674 | 99.5 | 6.0755 | 58 | 12.3015 | 12.4566 | 98.8701 | 97.1308 | 1.2545
500-58-12-7-99,5 | 500 | 58 | 12 | 7 | 4.9239 | 236.3603 | 499.6974 | 57.9 | 12.5947 | 0.14138 | 6.7907 | -28.2383 | 58 | 17 | 8.953 | 99.5 | 7.0848 | 58 | 12.3085 | 13.7355 | 98.9135 | 97.1287 | 1.4637
500-58-12-8-99,5 | 500 | 58 | 12 | 8 | 4.9239 | 236.3603 | 499.6756 | 57.9 | 12.6452 | 0.14162 | 6.8024 | -28.2135 | 58 | 17 | 10.232 | 99.5 | 8.0941 | 58 | 12.3168 | 15.0142 | 98.9461 | 97.1239 | 1.6728
500-58-12-9-99,5 | 500 | 58 | 12 | 9 | 4.9239 | 236.3603 | 499.6539 | 57.9 | 12.6954 | 0.14193 | 6.8176 | -28.1913 | 58 | 17 | 11.511 | 99.5 | 9.1033 | 58 | 12.3255 | 16.2929 | 98.9714 | 97.1176 | 1.8821
500-58-12-10-99,5 | 500 | 58 | 12 | 10 | 4.9239 | 236.3603 | 499.6321 | 57.9 | 12.7455 | 0.14229 | 6.8352 | -28.1658 | 58 | 17 | 12.79 | 99.5 | 10.1126 | 58 | 12.3352 | 17.5716 | 98.9917 | 97.1103 | 2.0914
500-58-14-1-99,5 | 500 | 58 | 14 | 1 | 5.5923 | 268.4444 | 499.8091 | 57.9 | 14.3205 | 0.22251 | 10.6851 | -23.6825 | 58 | 19 | 1.279 | 99.5 | 1.0307 | 58 | 14.2883 | 6.6487 | 97.15 | 96.0211 | 0.18623
500-58-14-2-99,5 | 500 | 58 | 14 | 2 | 5.5923 | 268.4444 | 499.7854 | 57.9 | 14.379 | 0.17659 | 8.4806 | -26.0189 | 58 | 19 | 2.558 | 99.5 | 2.0409 | 58 | 14.3114 | 7.9737 | 98.1392 | 96.8422 | 0.3693
500-58-14-3-99,5 | 500 | 58 | 14 | 3 | 5.5923 | 268.4444 | 499.7629 | 57.9 | 14.4287 | 0.16743 | 8.0407 | -26.5523 | 58 | 19 | 3.837 | 99.5 | 3.0507 | 58 | 14.3189 | 9.2618 | 98.4782 | 97.0061 | 0.55301
500-58-14-4-99,5 | 500 | 58 | 14 | 4 | 5.5923 | 268.4444 | 499.7405 | 57.9 | 14.4787 | 0.16442 | 7.8965 | -26.733 | 58 | 19 | 5.116 | 99.5 | 4.0603 | 58 | 14.3233 | 10.5438 | 98.6491 | 97.0599 | 0.73694
500-58-14-5-99,5 | 500 | 58 | 14 | 5 | 5.5923 | 268.4444 | 499.7183 | 57.9 | 14.5302 | 0.16329 | 7.8428 | -26.8011 | 58 | 19 | 6.395 | 99.5 | 5.0698 | 58 | 14.3321 | 11.824 | 98.7521 | 97.0801 | 0.92098
500-58-14-6-99,5 | 500 | 58 | 14 | 6 | 5.5923 | 268.4444 | 499.6961 | 57.9 | 14.5806 | 0.16291 | 7.8247 | -26.8241 | 58 | 19 | 7.674 | 99.5 | 6.0794 | 58 | 14.3384 | 13.1033 | 98.8209 | 97.087 | 1.1051
500-58-14-7-99,5 | 500 | 58 | 14 | 7 | 5.5923 | 268.4444 | 499.6739 | 57.9 | 14.6313 | 0.16289 | 7.8242 | -26.8241 | 58 | 19 | 8.953 | 99.5 | 7.0889 | 58 | 14.346 | 14.3823 | 98.8702 | 97.0873 | 1.2893
500-58-14-8-99,5 | 500 | 58 | 14 | 8 | 5.5923 | 268.4444 | 499.6516 | 57.9 | 14.6815 | 0.16306 | 7.8328 | -26.8136 | 58 | 19 | 10.232 | 99.5 | 8.0984 | 58 | 14.3539 | 15.6612 | 98.9071 | 97.0842 | 1.4735
500-58-14-9-99,5 | 500 | 58 | 14 | 9 | 5.5923 | 268.4444 | 499.6294 | 57.9 | 14.7316 | 0.16335 | 7.847 | -26.7955 | 58 | 19 | 11.511 | 99.5 | 9.1079 | 58 | 14.3627 | 16.9399 | 98.9359 | 97.079 | 1.6578
500-58-14-10-99,5 | 500 | 58 | 14 | 10 | 5.5923 | 268.4444 | 499.6072 | 57.9 | 14.7815 | 0.16371 | 7.8646 | -26.7731 | 58 | 19 | 12.79 | 99.5 | 10.1174 | 58 | 14.3724 | 18.2185 | 98.9589 | 97.0726 | 1.8421
500-58-16-1-99,5 | 500 | 58 | 16 | 1 | 6.339 | 304.29 | 499.7868 | 57.9 | 16.3616 | 0.27464 | 13.189 | -21.5196 | 58 | 21 | 1.279 | 99.5 | 1.0335 | 58 | 16.3203 | 7.3434 | 96.8873 | 95.6675 | 0.1649
500-58-16-2-99,5 | 500 | 58 | 16 | 2 | 6.339 | 304.29 | 499.762 | 57.9 | 16.4177 | 0.20839 | 10.008 | -24.3476 | 58 | 21 | 2.558 | 99.5 | 2.0442 | 58 | 16.3449 | 8.6886 | 97.9971 | 96.7126 | 0.32623
500-58-16-3-99,5 | 500 | 58 | 16 | 3 | 6.339 | 304.29 | 499.7389 | 57.9 | 16.4699 | 0.19484 | 9.3578 | -25.0277 | 58 | 21 | 3.837 | 99.5 | 3.0542 | 58 | 16.3563 | 9.9811 | 98.3795 | 96.9263 | 0.48827
500-58-16-4-99,5 | 500 | 58 | 16 | 4 | 6.339 | 304.29 | 499.716 | 57.9 | 16.5209 | 0.19024 | 9.1375 | -25.2682 | 58 | 21 | 5.116 | 99.5 | 4.064 | 58 | 16.3652 | 11.2647 | 98.5726 | 96.9988 | 0.65054
500-58-16-5-99,5 | 500 | 58 | 16 | 5 | 6.339 | 304.29 | 499.6933 | 57.9 | 16.571 | 0.18837 | 9.0479 | -25.3675 | 58 | 21 | 6.395 | 99.5 | 5.0738 | 58 | 16.372 | 12.5456 | 98.6891 | 97.0284 | 0.81292
500-58-16-6-99,5 | 500 | 58 | 16 | 6 | 6.339 | 304.29 | 499.6706 | 57.9 | 16.6214 | 0.18761 | 9.0118 | -25.4076 | 58 | 21 | 7.674 | 99.5 | 6.0836 | 58 | 16.379 | 13.8254 | 98.767 | 97.0404 | 0.97539
500-58-16-7-99,5 | 500 | 58 | 16 | 7 | 6.339 | 304.29 | 499.6479 | 57.9 | 16.6719 | 0.18739 | 9.0016 | -25.4191 | 58 | 21 | 8.953 | 99.5 | 7.0934 | 58 | 16.3865 | 15.1046 | 98.8227 | 97.0439 | 1.1379
500-58-16-8-99,5 | 500 | 58 | 16 | 8 | 6.339 | 304.29 | 499.6253 | 57.9 | 16.7219 | 0.18745 | 9.0049 | -25.4191 | 58 | 21 | 10.232 | 99.5 | 8.1031 | 58 | 16.3949 | 16.3835 | 98.8645 | 97.0429 | 1.3005
500-58-16-9-99,5 | 500 | 58 | 16 | 9 | 6.339 | 304.29 | 499.6026 | 57.9 | 16.7716 | 0.18768 | 9.0163 | -25.4025 | 58 | 21 | 11.511 | 99.5 | 9.1128 | 58 | 16.4038 | 17.6623 | 98.8971 | 97.0393 | 1.4631
500-58-16-10-99,5 | 500 | 58 | 16 | 10 | 6.339 | 304.29 | 499.5799 | 57.9 | 16.821 | 0.18801 | 9.0327 | -25.3841 | 58 | 21 | 12.79 | 99.5 | 10.1226 | 58 | 16.4135 | 18.941 | 98.9232 | 97.034 | 1.6258
500-58-18-1-99,5 | 500 | 58 | 18 | 1 | 7.1718 | 344.2645 | 499.7623 | 57.9 | 18.406 | 0.34133 | 16.3928 | -19.2507 | 58 | 23 | 1.279 | 99.5 | 1.0366 | 58 | 18.3564 | 8.1094 | 96.6 | 95.2406 | 0.1464
500-58-18-2-99,5 | 500 | 58 | 18 | 2 | 7.1718 | 344.2645 | 499.7361 | 57.9 | 18.468 | 0.24696 | 11.8611 | -22.6119 | 58 | 23 | 2.558 | 99.5 | 2.0477 | 58 | 18.3857 | 9.4828 | 97.8406 | 96.5565 | 0.28882
500-58-18-3-99,5 | 500 | 58 | 18 | 3 | 7.1718 | 344.2645 | 499.7123 | 57.9 | 18.517 | 0.22707 | 10.9062 | -23.4715 | 58 | 23 | 3.837 | 99.5 | 3.058 | 58 | 18.3998 | 10.7817 | 98.2707 | 96.8338 | 0.43199
500-58-18-4-99,5 | 500 | 58 | 18 | 4 | 7.1718 | 344.2645 | 499.6889 | 57.9 | 18.5658 | 0.22012 | 10.5727 | -23.7882 | 58 | 23 | 5.116 | 99.5 | 4.0681 | 58 | 18.4064 | 12.0676 | 98.4884 | 96.9308 | 0.5754
500-58-18-5-99,5 | 500 | 58 | 18 | 5 | 7.1718 | 344.2645 | 499.6657 | 57.9 | 18.6163 | 0.21717 | 10.4318 | -23.9249 | 58 | 23 | 6.395 | 99.5 | 5.0782 | 58 | 18.414 | 13.3496 | 98.6198 | 96.9719 | 0.71895
500-58-18-6-99,5 | 500 | 58 | 18 | 6 | 7.1718 | 344.2645 | 499.6425 | 57.9 | 18.6665 | 0.21585 | 10.3686 | -23.9867 | 58 | 23 | 7.674 | 99.5 | 6.0882 | 58 | 18.423 | 14.6299 | 98.7077 | 96.9903 | 0.86258
500-58-18-7-99,5 | 500 | 58 | 18 | 7 | 7.1718 | 344.2645 | 499.6194 | 57.9 | 18.7163 | 0.2153 | 10.3427 | -24.0121 | 58 | 23 | 8.953 | 99.5 | 7.0982 | 58 | 18.4313 | 15.9094 | 98.7707 | 96.998 | 1.0063
500-58-18-8-99,5 | 500 | 58 | 18 | 8 | 7.1718 | 344.2645 | 499.5962 | 57.9 | 18.7659 | 0.21517 | 10.3371 | -24.0121 | 58 | 23 | 10.232 | 99.5 | 8.1081 | 58 | 18.4398 | 17.1886 | 98.8179 | 96.9998 | 1.15
500-58-18-9-99,5 | 500 | 58 | 18 | 9 | 7.1718 | 344.2645 | 499.5731 | 57.9 | 18.8154 | 0.21529 | 10.3435 | -24.0175 | 58 | 23 | 11.511 | 99.5 | 9.1181 | 58 | 18.4491 | 18.4674 | 98.8547 | 96.9981 | 1.2938
500-58-18-10-99,5 | 500 | 58 | 18 | 10 | 7.1718 | 344.2645 | 499.55 | 57.9 | 18.8644 | 0.21557 | 10.3571 | -23.9977 | 58 | 23 | 12.79 | 99.5 | 10.128 | 58 | 18.4588 | 19.7462 | 98.8842 | 96.9942 | 1.4376
500-58-20-1-99,5 | 500 | 58 | 20 | 1 | 8.0988 | 388.7633 | 499.7353 | 57.9 | 20.4547 | 0.42691 | 20.5039 | -16.8781 | 58 | 25 | 1.279 | 99.5 | 1.04 | 58 | 20.3928 | 8.9508 | 96.2871 | 94.7287 | 0.13035
500-58-20-2-99,5 | 500 | 58 | 20 | 2 | 8.0988 | 388.7633 | 499.7075 | 57.9 | 20.5145 | 0.29385 | 14.1138 | -20.8128 | 58 | 25 | 2.558 | 99.5 | 2.0515 | 58 | 20.4287 | 10.3629 | 97.6684 | 96.3717 | 0.25625
500-58-20-3-99,5 | 500 | 58 | 20 | 3 | 8.0988 | 388.7633 | 499.6829 | 57.9 | 20.5667 | 0.2651 | 12.7335 | -21.8792 | 58 | 25 | 3.837 | 99.5 | 3.0622 | 58 | 20.4426 | 11.6706 | 98.1509 | 96.7267 | 0.38296
500-58-20-4-99,5 | 500 | 58 | 20 | 4 | 8.0988 | 388.7633 | 499.659 | 57.9 | 20.6165 | 0.25484 | 12.2413 | -22.2857 | 58 | 25 | 5.116 | 99.5 | 4.0726 | 58 | 20.4562 | 12.9599 | 98.3958 | 96.8534 | 0.50995
500-58-20-5-99,5 | 500 | 58 | 20 | 5 | 8.0988 | 388.7633 | 499.6352 | 57.9 | 20.6662 | 0.25031 | 12.0244 | -22.4695 | 58 | 25 | 6.395 | 99.5 | 5.0829 | 58 | 20.4624 | 14.2434 | 98.5437 | 96.9093 | 0.63707
500-58-20-6-99,5 | 500 | 58 | 20 | 6 | 8.0988 | 388.7633 | 499.6116 | 57.9 | 20.7163 | 0.24815 | 11.9211 | -22.5582 | 58 | 25 | 7.674 | 99.5 | 6.0931 | 58 | 20.4728 | 15.5246 | 98.6427 | 96.936 | 0.76427
500-58-20-7-99,5 | 500 | 58 | 20 | 7 | 8.0988 | 388.7633 | 499.588 | 57.9 | 20.7655 | 0.24711 | 11.8717 | -22.6009 | 58 | 25 | 8.953 | 99.5 | 7.1033 | 58 | 20.4809 | 16.8046 | 98.7136 | 96.9488 | 0.89153
500-58-20-8-99,5 | 500 | 58 | 20 | 8 | 8.0988 | 388.7633 | 499.5643 | 57.9 | 20.8147 | 0.24668 | 11.8519 | -22.618 | 58 | 25 | 10.232 | 99.5 | 8.1135 | 58 | 20.4892 | 18.084 | 98.7669 | 96.9541 | 1.0188
500-58-20-9-99,5 | 500 | 58 | 20 | 9 | 8.0988 | 388.7633 | 499.5407 | 57.9 | 20.8633 | 0.24662 | 11.8492 | -22.618 | 58 | 25 | 11.511 | 99.5 | 9.1237 | 58 | 20.4986 | 19.3631 | 98.8084 | 96.9549 | 1.1462
500-58-20-10-99,5 | 500 | 58 | 20 | 10 | 8.0988 | 388.7633 | 499.5171 | 57.9 | 20.9118 | 0.24678 | 11.8576 | -22.6202 | 58 | 25 | 12.79 | 99.5 | 10.1339 | 58 | 20.5085 | 20.6419 | 98.8416 | 96.9529 | 1.2736
500-58-22-1-99,5 | 500 | 58 | 22 | 1 | 9.1286 | 438.1992 | 499.706 | 57.9 | 22.5084 | 0.53683 | 25.7845 | -14.4083 | 58 | 27 | 1.279 | 99.5 | 1.0436 | 58 | 22.4306 | 9.8708 | 95.9481 | 94.1193 | 0.11639
500-58-22-2-99,5 | 500 | 58 | 22 | 2 | 9.1286 | 438.1992 | 499.6759 | 57.9 | 22.5707 | 0.35151 | 16.8844 | -18.9347 | 58 | 27 | 2.558 | 99.5 | 2.0557 | 58 | 22.4734 | 11.3351 | 97.4799 | 96.1494 | 0.22787
500-58-22-3-99,5 | 500 | 58 | 22 | 3 | 9.1286 | 438.1992 | 499.6505 | 57.9 | 22.6244 | 0.31037 | 14.9092 | -20.2394 | 58 | 27 | 3.837 | 99.5 | 3.0667 | 58 | 22.4968 | 12.6552 | 98.0197 | 96.6 | 0.3402
500-58-22-4-99,5 | 500 | 58 | 22 | 4 | 9.1286 | 438.1992 | 499.626 | 57.9 | 22.6718 | 0.29533 | 14.1872 | -20.7568 | 58 | 27 | 5.116 | 99.5 | 4.0774 | 58 | 22.5059 | 13.9493 | 98.2943 | 96.7648 | 0.45283
500-58-22-5-99,5 | 500 | 58 | 22 | 5 | 9.1286 | 438.1992 | 499.6017 | 57.9 | 22.7223 | 0.28857 | 13.8632 | -20.9969 | 58 | 27 | 6.395 | 99.5 | 5.088 | 58 | 22.5181 | 15.235 | 98.4604 | 96.8388 | 0.56561
500-58-22-6-99,5 | 500 | 58 | 22 | 6 | 9.1286 | 438.1992 | 499.5775 | 57.9 | 22.7708 | 0.28515 | 13.6998 | -21.12 | 58 | 27 | 7.674 | 99.5 | 6.0984 | 58 | 22.5253 | 16.5174 | 98.5717 | 96.8763 | 0.67847
500-58-22-7-99,5 | 500 | 58 | 22 | 7 | 9.1286 | 438.1992 | 499.5534 | 57.9 | 22.8199 | 0.28339 | 13.6159 | -21.1836 | 58 | 27 | 8.953 | 99.5 | 7.1089 | 58 | 22.5352 | 17.7982 | 98.6515 | 96.8955 | 0.79139
500-58-22-8-99,5 | 500 | 58 | 22 | 8 | 9.1286 | 438.1992 | 499.5293 | 57.9 | 22.8685 | 0.28252 | 13.5744 | -21.2152 | 58 | 27 | 10.232 | 99.5 | 8.1193 | 58 | 22.5437 | 19.0781 | 98.7114 | 96.9051 | 0.90435
500-58-22-9-99,5 | 500 | 58 | 22 | 9 | 9.1286 | 438.1992 | 499.5052 | 57.9 | 22.9165 | 0.28216 | 13.558 | -21.2278 | 58 | 27 | 11.511 | 99.5 | 9.1297 | 58 | 22.553 | 20.3574 | 98.7581 | 96.909 | 1.0174
500-58-22-10-99,5 | 500 | 58 | 22 | 10 | 9.1286 | 438.1992 | 499.4812 | 57.9 | 22.9647 | 0.28214 | 13.5576 | -21.2278 | 58 | 27 | 12.79 | 99.5 | 10.1401 | 58 | 22.5634 | 21.6364 | 98.7955 | 96.9093 | 1.1304
500-58-24-1-99,5 | 500 | 58 | 24 | 1 | 10.2694 | 492.9601 | 499.6741 | 57.9 | 24.5681 | 0.67779 | 32.5569 | -11.8563 | 58 | 29 | 1.279 | 99.5 | 1.0474 | 58 | 24.4729 | 10.8706 | 95.584 | 93.3999 | 0.10426
500-58-24-2-99,5 | 500 | 58 | 24 | 2 | 10.2694 | 492.9601 | 499.6414 | 57.9 | 24.6341 | 0.42281 | 20.3108 | -16.976 | 58 | 29 | 2.558 | 99.5 | 2.0601 | 58 | 24.5266 | 12.4046 | 97.2756 | 95.8828 | 0.20312
500-58-24-3-99,5 | 500 | 58 | 24 | 3 | 10.2694 | 492.9601 | 499.615 | 57.9 | 24.6886 | 0.36451 | 17.5108 | -18.5505 | 58 | 29 | 3.837 | 99.5 | 3.0715 | 58 | 24.5532 | 13.7419 | 97.8775 | 96.4506 | 0.30288
500-58-24-4-99,5 | 500 | 58 | 24 | 4 | 10.2694 | 492.9601 | 499.5898 | 57.9 | 24.736 | 0.34282 | 16.4697 | -19.1963 | 58 | 29 | 5.116 | 99.5 | 4.0825 | 58 | 24.5663 | 15.0426 | 98.1848 | 96.6618 | 0.40296
500-58-24-5-99,5 | 500 | 58 | 24 | 5 | 10.2694 | 492.9601 | 499.5649 | 57.9 | 24.7858 | 0.33285 | 15.9916 | -19.5057 | 58 | 29 | 6.395 | 99.5 | 5.0933 | 58 | 24.5779 | 16.3315 | 98.371 | 96.7588 | 0.50319
500-58-24-6-99,5 | 500 | 58 | 24 | 6 | 10.2694 | 492.9601 | 499.5403 | 57.9 | 24.8338 | 0.32766 | 15.7432 | -19.6698 | 58 | 29 | 7.674 | 99.5 | 6.104 | 58 | 24.5866 | 17.6157 | 98.4958 | 96.8093 | 0.60352
500-58-24-7-99,5 | 500 | 58 | 24 | 7 | 10.2694 | 492.9601 | 499.5157 | 57.9 | 24.8822 | 0.32484 | 15.6085 | -19.7598 | 58 | 29 | 8.953 | 99.5 | 7.1147 | 58 | 24.596 | 18.8975 | 98.5853 | 96.8368 | 0.7039
500-58-24-8-99,5 | 500 | 58 | 24 | 8 | 10.2694 | 492.9601 | 499.4911 | 57.9 | 24.9303 | 0.3233 | 15.535 | -19.8091 | 58 | 29 | 10.232 | 99.5 | 8.1253 | 58 | 24.6056 | 20.1781 | 98.6526 | 96.8518 | 0.80434
500-58-24-9-99,5 | 500 | 58 | 24 | 9 | 10.2694 | 492.9601 | 499.4666 | 57.9 | 24.9784 | 0.32251 | 15.4981 | -19.8339 | 58 | 29 | 11.511 | 99.5 | 9.1359 | 58 | 24.6154 | 21.4578 | 98.705 | 96.8595 | 0.90481
500-58-24-10-99,5 | 500 | 58 | 24 | 10 | 10.2694 | 492.9601 | 499.4421 | 57.9 | 25.0258 | 0.3222 | 15.4836 | -19.8339 | 58 | 29 | 12.79 | 99.5 | 10.1465 | 58 | 24.6262 | 22.7372 | 98.747 | 96.8626 | 1.0053
500-58-26-1-99,5 | 500 | 58 | 26 | 1 | 11.5327 | 553.5967 | 499.6435 | 57.9 | 26.6374 | 0.85844 | 41.237 | -9.2252 | 58 | 31 | 1.279 | 99.5 | 1.0516 | 58 | 26.5181 | 11.9532 | 95.1933 | 92.5565 | 0.093684
500-58-26-2-99,5 | 500 | 58 | 26 | 2 | 11.5327 | 553.5967 | 499.6074 | 57.9 | 26.7037 | 0.51156 | 24.5755 | -14.9286 | 58 | 31 | 2.558 | 99.5 | 2.065 | 58 | 26.5821 | 13.5791 | 97.0526 | 95.5643 | 0.18147
500-58-26-3-99,5 | 500 | 58 | 26 | 3 | 11.5327 | 553.5967 | 499.5798 | 57.9 | 26.7591 | 0.42978 | 20.6478 | -16.8003 | 58 | 31 | 3.837 | 99.5 | 3.0767 | 58 | 26.6143 | 14.9399 | 97.7218 | 96.2734 | 0.2702
500-58-26-4-99,5 | 500 | 58 | 26 | 4 | 11.5327 | 553.5967 | 499.5538 | 57.9 | 26.8056 | 0.39882 | 19.1615 | -17.5962 | 58 | 31 | 5.116 | 99.5 | 4.088 | 58 | 26.6277 | 16.2498 | 98.0647 | 96.5418 | 0.35926
500-58-26-5-99,5 | 500 | 58 | 26 | 5 | 11.5327 | 553.5967 | 499.5284 | 57.9 | 26.8557 | 0.38436 | 18.4679 | -17.9874 | 58 | 31 | 6.395 | 99.5 | 5.099 | 58 | 26.6431 | 17.5433 | 98.2729 | 96.6672 | 0.4485
500-58-26-6-99,5 | 500 | 58 | 26 | 6 | 11.5327 | 553.5967 | 499.5032 | 57.9 | 26.9037 | 0.37668 | 18.0995 | -18.2007 | 58 | 31 | 7.674 | 99.5 | 6.11 | 58 | 26.6525 | 18.83 | 98.4126 | 96.7338 | 0.53783
500-58-26-7-99,5 | 500 | 58 | 26 | 7 | 11.5327 | 553.5967 | 499.4781 | 57.9 | 26.9513 | 0.37233 | 17.8917 | -18.3229 | 58 | 31 | 8.953 | 99.5 | 7.1209 | 58 | 26.6636 | 20.1133 | 98.5128 | 96.7715 | 0.62722
500-58-26-8-99,5 | 500 | 58 | 26 | 8 | 11.5327 | 553.5967 | 499.453 | 57.9 | 26.9987 | 0.36981 | 17.7714 | -18.3941 | 58 | 31 | 10.232 | 99.5 | 8.1317 | 58 | 26.6737 | 21.3948 | 98.5882 | 96.7934 | 0.71666
500-58-26-9-99,5 | 500 | 58 | 26 | 9 | 11.5327 | 553.5967 | 499.428 | 57.9 | 27.0456 | 0.36836 | 17.7027 | -18.435 | 58 | 31 | 11.511 | 99.5 | 9.1425 | 58 | 26.6831 | 22.6753 | 98.647 | 96.8059 | 0.80614
500-58-26-10-99,5 | 500 | 58 | 26 | 10 | 11.5327 | 553.5967 | 499.4031 | 57.9 | 27.0927 | 0.36761 | 17.6672 | -18.4562 | 58 | 31 | 12.79 | 99.5 | 10.1533 | 58 | 26.6947 | 23.955 | 98.6941 | 96.8125 | 0.89565
500-58-28-1-99,5 | 500 | 58 | 28 | 1 | 12.9291 | 620.6288 | 499.6072 | 57.9 | 28.7075 | 1.0885 | 52.2905 | -6.5371 | 58 | 33 | 1.279 | 99.5 | 1.0561 | 58 | 28.5639 | 13.1197 | 94.7763 | 91.5813 | 0.084455
500-58-28-2-99,5 | 500 | 58 | 28 | 2 | 12.9291 | 620.6288 | 499.5669 | 57.9 | 28.7773 | 0.62244 | 29.9047 | -12.791 | 58 | 33 | 2.558 | 99.5 | 2.0702 | 58 | 28.64 | 14.8647 | 96.8104 | 95.1858 | 0.16251
500-58-28-3-99,5 | 500 | 58 | 28 | 3 | 12.9291 | 620.6288 | 499.5378 | 57.9 | 28.8321 | 0.50885 | 24.4487 | -14.9844 | 58 | 33 | 3.837 | 99.5 | 3.0824 | 58 | 28.674 | 16.2573 | 97.5518 | 96.0643 | 0.24154
500-58-28-4-99,5 | 500 | 58 | 28 | 4 | 12.9291 | 620.6288 | 499.511 | 57.9 | 28.8822 | 0.46531 | 22.3582 | -15.9477 | 58 | 33 | 5.116 | 99.5 | 4.094 | 58 | 28.6966 | 17.5798 | 97.9334 | 96.4011 | 0.32093
500-58-28-5-99,5 | 500 | 58 | 28 | 5 | 12.9291 | 620.6288 | 499.4849 | 57.9 | 28.9311 | 0.44455 | 21.3618 | -16.4366 | 58 | 33 | 6.395 | 99.5 | 5.1053 | 58 | 28.7112 | 18.8796 | 98.1656 | 96.5616 | 0.40049
500-58-28-6-99,5 | 500 | 58 | 28 | 6 | 12.9291 | 620.6288 | 499.4591 | 57.9 | 28.9787 | 0.43335 | 20.8246 | -16.709 | 58 | 33 | 7.674 | 99.5 | 6.1165 | 58 | 28.725 | 20.1698 | 98.3216 | 96.6483 | 0.48016
500-58-28-7-99,5 | 500 | 58 | 28 | 7 | 12.9291 | 620.6288 | 499.4335 | 57.9 | 29.0265 | 0.42687 | 20.5142 | -16.8694 | 58 | 33 | 8.953 | 99.5 | 7.1276 | 58 | 28.7369 | 21.4552 | 98.4336 | 96.6984 | 0.5599
500-58-28-8-99,5 | 500 | 58 | 28 | 8 | 12.9291 | 620.6288 | 499.408 | 57.9 | 29.0728 | 0.42294 | 20.3262 | -16.9676 | 58 | 33 | 10.232 | 99.5 | 8.1387 | 58 | 28.7471 | 22.7382 | 98.5179 | 96.7288 | 0.63968
500-58-28-9-99,5 | 500 | 58 | 28 | 9 | 12.9291 | 620.6288 | 499.3825 | 57.9 | 29.1198 | 0.42056 | 20.213 | -17.0271 | 58 | 33 | 11.511 | 99.5 | 9.1497 | 58 | 28.7579 | 24.0195 | 98.5836 | 96.7472 | 0.71951
500-58-28-10-99,5 | 500 | 58 | 28 | 10 | 12.9291 | 620.6288 | 499.357 | 57.9 | 29.1656 | 0.41912 | 20.145 | -17.063 | 58 | 33 | 12.79 | 99.5 | 10.1607 | 58 | 28.7692 | 25.3 | 98.6363 | 96.7583 | 0.79936
500-58-30-1-99,5 | 500 | 58 | 30 | 1 | 14.4702 | 694.6116 | 499.5627 | 57.9 | 30.7744 | 1.3791 | 66.2593 | -3.8099 | 58 | 35 | 1.279 | 99.5 | 1.0608 | 58 | 30.6048 | 14.3701 | 94.3337 | 90.4693 | 0.076388
500-58-30-2-99,5 | 500 | 58 | 30 | 2 | 14.4702 | 694.6116 | 499.5171 | 57.9 | 30.8594 | 0.76166 | 36.597 | -10.56 | 58 | 35 | 2.558 | 99.5 | 2.0759 | 58 | 30.7025 | 16.2666 | 96.548 | 94.7364 | 0.14589
500-58-30-3-99,5 | 500 | 58 | 30 | 3 | 14.4702 | 694.6116 | 499.4862 | 57.9 | 30.9164 | 0.60563 | 29.1019 | -13.0891 | 58 | 35 | 3.837 | 99.5 | 3.0885 | 58 | 30.7441 | 17.7016 | 97.3665 | 95.8146 | 0.21638
500-58-30-4-99,5 | 500 | 58 | 30 | 4 | 14.4702 | 694.6116 | 499.4584 | 57.9 | 30.9661 | 0.54476 | 26.1783 | -14.2436 | 58 | 35 | 5.116 | 99.5 | 4.1004 | 58 | 30.7705 | 19.0414 | 97.7901 | 96.2353 | 0.28724
500-58-30-5-99,5 | 500 | 58 | 30 | 5 | 14.4702 | 694.6116 | 499.4315 | 57.9 | 31.0158 | 0.51539 | 24.7683 | -14.8438 | 58 | 35 | 6.395 | 99.5 | 5.1121 | 58 | 30.7908 | 20.3498 | 98.0484 | 96.4383 | 0.3583
500-58-30-6-99,5 | 500 | 58 | 30 | 6 | 14.4702 | 694.6116 | 499.4051 | 57.9 | 31.0626 | 0.49926 | 23.9943 | -15.1869 | 58 | 35 | 7.674 | 99.5 | 6.1235 | 58 | 30.8027 | 21.6449 | 98.2222 | 96.5498 | 0.42946
500-58-30-7-99,5 | 500 | 58 | 30 | 7 | 14.4702 | 694.6116 | 499.379 | 57.9 | 31.109 | 0.48973 | 23.5375 | -15.3943 | 58 | 35 | 8.953 | 99.5 | 7.1348 | 58 | 30.8152 | 22.9335 | 98.3471 | 96.6156 | 0.5007
500-58-30-8-99,5 | 500 | 58 | 30 | 8 | 14.4702 | 694.6116 | 499.3529 | 57.9 | 31.1548 | 0.48382 | 23.2549 | -15.5244 | 58 | 35 | 10.232 | 99.5 | 8.1461 | 58 | 30.828 | 24.2184 | 98.4411 | 96.6564 | 0.57198
500-58-30-9-99,5 | 500 | 58 | 30 | 9 | 14.4702 | 694.6116 | 499.3269 | 57.9 | 31.2006 | 0.48007 | 23.0759 | -15.6075 | 58 | 35 | 11.511 | 99.5 | 9.1574 | 58 | 30.8388 | 25.5011 | 98.5145 | 96.6823 | 0.64331
500-58-30-10-99,5 | 500 | 58 | 30 | 10 | 14.4702 | 694.6116 | 499.301 | 57.9 | 31.2459 | 0.47769 | 22.9625 | -15.6605 | 58 | 35 | 12.79 | 99.5 | 10.1686 | 58 | 30.8506 | 26.7825 | 98.5733 | 96.6988 | 0.71467
500-58-32-1-99,5 | 500 | 58 | 32 | 1 | 16.1687 | 776.1368 | 499.524 | 57.9 | 32.8521 | 1.7456 | 83.874 | -1.0464 | 58 | 37 | 1.279 | 99.5 | 1.0658 | 58 | 32.6517 | 15.7021 | 93.867 | 89.2038 | 0.069333
500-58-32-2-99,5 | 500 | 58 | 32 | 2 | 16.1687 | 776.1368 | 499.4718 | 57.9 | 32.9479 | 0.93668 | 45.0111 | -8.2398 | 58 | 37 | 2.558 | 99.5 | 2.0819 | 58 | 32.7694 | 17.79 | 96.2649 | 94.2068 | 0.1313
500-58-32-3-99,5 | 500 | 58 | 32 | 3 | 16.1687 | 776.1368 | 499.4386 | 57.9 | 33.0075 | 0.72456 | 34.82 | -11.1128 | 58 | 37 | 3.837 | 99.5 | 3.0951 | 58 | 32.8185 | 19.2811 | 97.1653 | 95.5188 | 0.19425
500-58-32-4-99,5 | 500 | 58 | 32 | 4 | 16.1687 | 776.1368 | 499.4096 | 57.9 | 33.0604 | 0.64043 | 30.7787 | -12.4746 | 58 | 37 | 5.116 | 99.5 | 4.1074 | 58 | 32.8507 | 20.6442 | 97.6339 | 96.0391 | 0.2576
500-58-32-5-99,5 | 500 | 58 | 32 | 5 | 16.1687 | 776.1368 | 499.3819 | 57.9 | 33.107 | 0.59914 | 28.7962 | -13.2046 | 58 | 37 | 6.395 | 99.5 | 5.1194 | 58 | 32.8735 | 21.9645 | 97.9205 | 96.2944 | 0.32114
500-58-32-6-99,5 | 500 | 58 | 32 | 6 | 16.1687 | 776.1368 | 499.3548 | 57.9 | 33.1533 | 0.57623 | 27.6966 | -13.6298 | 58 | 37 | 7.674 | 99.5 | 6.1311 | 58 | 32.8871 | 23.2664 | 98.1137 | 96.4361 | 0.3848
500-58-32-7-99,5 | 500 | 58 | 32 | 7 | 16.1687 | 776.1368 | 499.3281 | 57.9 | 33.1979 | 0.56246 | 27.0362 | -13.8927 | 58 | 37 | 8.953 | 99.5 | 7.1427 | 58 | 32.9017 | 24.5592 | 98.2527 | 96.5213 | 0.44854
500-58-32-8-99,5 | 500 | 58 | 32 | 8 | 16.1687 | 776.1368 | 499.3014 | 57.9 | 33.244 | 0.55381 | 26.6215 | -14.0609 | 58 | 37 | 10.232 | 99.5 | 8.1542 | 58 | 32.9143 | 25.8468 | 98.3574 | 96.5748 | 0.51233
500-58-32-9-99,5 | 500 | 58 | 32 | 9 | 16.1687 | 776.1368 | 499.2749 | 57.9 | 33.2886 | 0.54814 | 26.3505 | -14.1721 | 58 | 37 | 11.511 | 99.5 | 9.1657 | 58 | 32.9277 | 27.1315 | 98.4391 | 96.6099 | 0.57616
500-58-32-10-99,5 | 500 | 58 | 32 | 10 | 16.1687 | 776.1368 | 499.2485 | 57.9 | 33.333 | 0.54439 | 26.1714 | -14.2461 | 58 | 37 | 12.79 | 99.5 | 10.1771 | 58 | 32.9393 | 28.4143 | 98.5047 | 96.6331 | 0.64003
500-58-34-1-99,5 | 500 | 58 | 34 | 1 | 18.0372 | 865.8344 | 499.4756 | 57.9 | 34.9346 | 2.2033 | 105.8778 | 1.7321 | 58 | 39 | 1.279 | 99.5 | 1.0712 | 58 | 34.6988 | 17.1128 | 93.3779 | 87.7844 | 0.063156
500-58-34-2-99,5 | 500 | 58 | 34 | 2 | 18.0372 | 865.8344 | 499.4154 | 57.9 | 35.0434 | 1.1566 | 55.5869 | -5.8375 | 58 | 39 | 2.558 | 99.5 | 2.0884 | 58 | 34.8377 | 19.4385 | 95.9609 | 93.5875 | 0.11848
500-58-34-3-99,5 | 500 | 58 | 34 | 3 | 18.0372 | 865.8344 | 499.3794 | 57.9 | 35.1062 | 0.87143 | 41.8832 | -9.0512 | 58 | 39 | 3.837 | 99.5 | 3.1022 | 58 | 34.8999 | 21.0027 | 96.9474 | 95.1687 | 0.17477
500-58-34-4-99,5 | 500 | 58 | 34 | 4 | 18.0372 | 865.8344 | 499.3489 | 57.9 | 35.157 | 0.75598 | 36.3365 | -10.6394 | 58 | 39 | 5.116 | 99.5 | 4.115 | 58 | 34.9353 | 22.3972 | 97.4642 | 95.8088 | 0.23147
500-58-34-5-99,5 | 500 | 58 | 34 | 5 | 18.0372 | 865.8344 | 499.3202 | 57.9 | 35.2066 | 0.69882 | 33.5908 | -11.5107 | 58 | 39 | 6.395 | 99.5 | 5.1272 | 58 | 34.9627 | 23.7333 | 97.7814 | 96.1257 | 0.28838
500-58-34-6-99,5 | 500 | 58 | 34 | 6 | 18.0372 | 865.8344 | 499.2924 | 57.9 | 35.252 | 0.66666 | 32.0468 | -12.0302 | 58 | 39 | 7.674 | 99.5 | 6.1393 | 58 | 34.9805 | 25.0445 | 97.9956 | 96.304 | 0.34541
500-58-34-7-99,5 | 500 | 58 | 34 | 7 | 18.0372 | 865.8344 | 499.265 | 57.9 | 35.2959 | 0.64707 | 31.1068 | -12.3579 | 58 | 39 | 8.953 | 99.5 | 7.1511 | 58 | 34.9931 | 26.3431 | 98.1499 | 96.4126 | 0.40253
500-58-34-8-99,5 | 500 | 58 | 34 | 8 | 18.0372 | 865.8344 | 499.2378 | 57.9 | 35.3409 | 0.63457 | 30.5078 | -12.5715 | 58 | 39 | 10.232 | 99.5 | 8.1629 | 58 | 35.01 | 27.6345 | 98.2662 | 96.4819 | 0.4597
500-58-34-9-99,5 | 500 | 58 | 34 | 9 | 18.0372 | 865.8344 | 499.2107 | 57.9 | 35.3848 | 0.62623 | 30.1081 | -12.7163 | 58 | 39 | 11.511 | 99.5 | 9.1746 | 58 | 35.0223 | 28.9219 | 98.3571 | 96.5281 | 0.51692
500-58-34-10-99,5 | 500 | 58 | 34 | 10 | 18.0372 | 865.8344 | 499.1837 | 57.9 | 35.4281 | 0.62054 | 29.8366 | -12.8156 | 58 | 39 | 12.79 | 99.5 | 10.1863 | 58 | 35.0355 | 30.2066 | 98.43 | 96.5596 | 0.57416
500-58-36-1-99,5 | 500 | 58 | 36 | 1 | 20.0901 | 964.3742 | 499.4326 | 57.9 | 37.0205 | 2.7703 | 133.135 | 4.512 | 58 | 41 | 1.279 | 99.5 | 1.0768 | 58 | 36.7458 | 18.5988 | 92.8683 | 86.2105 | 0.057737
500-58-36-2-99,5 | 500 | 58 | 36 | 2 | 20.0901 | 964.3742 | 499.3627 | 57.9 | 37.1458 | 1.4328 | 68.8667 | -3.3607 | 58 | 41 | 2.558 | 99.5 | 2.0954 | 58 | 36.9089 | 21.2153 | 95.6357 | 92.8681 | 0.1072
500-58-36-3-99,5 | 500 | 58 | 36 | 3 | 20.0901 | 964.3742 | 499.3232 | 57.9 | 37.2131 | 1.0534 | 50.635 | -6.9041 | 58 | 41 | 3.837 | 99.5 | 3.1099 | 58 | 36.9835 | 22.8737 | 96.7121 | 94.7566 | 0.15759
500-58-36-4-99,5 | 500 | 58 | 36 | 4 | 20.0901 | 964.3742 | 499.2909 | 57.9 | 37.2649 | 0.89676 | 43.108 | -8.7269 | 58 | 41 | 5.116 | 99.5 | 4.1231 | 58 | 37.0259 | 24.3093 | 97.2803 | 95.5363 | 0.20841
500-58-36-5-99,5 | 500 | 58 | 36 | 5 | 20.0901 | 964.3742 | 499.2611 | 57.9 | 37.3148 | 0.81819 | 39.3334 | -9.7553 | 58 | 41 | 6.395 | 99.5 | 5.1357 | 58 | 37.0582 | 25.6669 | 97.6303 | 95.9274 | 0.25944
500-58-36-6-99,5 | 500 | 58 | 36 | 6 | 20.0901 | 964.3742 | 499.2324 | 57.9 | 37.3582 | 0.77341 | 37.1828 | -10.3829 | 58 | 41 | 7.674 | 99.5 | 6.1481 | 58 | 37.0743 | 26.9907 | 97.8672 | 96.1503 | 0.31061
500-58-36-7-99,5 | 500 | 58 | 36 | 7 | 20.0901 | 964.3742 | 499.2042 | 57.9 | 37.4034 | 0.74605 | 35.8698 | -10.7829 | 58 | 41 | 8.953 | 99.5 | 7.1602 | 58 | 37.0965 | 28.297 | 98.038 | 96.2865 | 0.36187
500-58-36-8-99,5 | 500 | 58 | 36 | 8 | 20.0901 | 964.3742 | 499.1764 | 57.9 | 37.4466 | 0.72822 | 35.0142 | -11.0508 | 58 | 41 | 10.232 | 99.5 | 8.1722 | 58 | 37.1121 | 29.5939 | 98.167 | 96.3752 | 0.41318
500-58-36-9-99,5 | 500 | 58 | 36 | 9 | 20.0901 | 964.3742 | 499.1488 | 57.9 | 37.4885 | 0.71614 | 34.4352 | -11.2356 | 58 | 41 | 11.511 | 99.5 | 9.1842 | 58 | 37.1258 | 30.8849 | 98.2679 | 96.4354 | 0.46454
500-58-36-10-99,5 | 500 | 58 | 36 | 10 | 20.0901 | 964.3742 | 499.1212 | 57.9 | 37.5316 | 0.70781 | 34.0366 | -11.3645 | 58 | 41 | 12.79 | 99.5 | 10.1961 | 58 | 37.1396 | 32.1723 | 98.3488 | 96.4768 | 0.51593
500-58-38-1-99,5 | 500 | 58 | 38 | 1 | 22.3417 | 1072.4672 | 499.379 | 57.9 | 39.1091 | 3.4668 | 166.6227 | 7.281 | 58 | 43 | 1.279 | 99.5 | 1.0826 | 58 | 38.7943 | 20.154 | 92.3411 | 84.4829 | 0.05298
500-58-38-2-99,5 | 500 | 58 | 38 | 2 | 22.3417 | 1072.4672 | 499.2976 | 57.9 | 39.254 | 1.7784 | 85.4895 | -0.82078 | 58 | 43 | 2.558 | 99.5 | 2.1028 | 58 | 38.9839 | 23.1213 | 95.2897 | 92.0399 | 0.097261
500-58-38-3-99,5 | 500 | 58 | 38 | 3 | 22.3417 | 1072.4672 | 499.2538 | 57.9 | 39.3265 | 1.2792 | 61.4952 | -4.6744 | 58 | 43 | 3.837 | 99.5 | 3.1181 | 58 | 39.07 | 24.8996 | 96.4591 | 94.2746 | 0.14243
500-58-38-4-99,5 | 500 | 58 | 38 | 4 | 22.3417 | 1072.4672 | 499.2193 | 57.9 | 39.3813 | 1.0689 | 51.3909 | -6.7351 | 58 | 43 | 5.116 | 99.5 | 4.1318 | 58 | 39.1237 | 26.3888 | 97.0815 | 95.2156 | 0.18803
500-58-38-5-99,5 | 500 | 58 | 38 | 5 | 22.3417 | 1072.4672 | 499.1881 | 57.9 | 39.4296 | 0.96176 | 46.2423 | -7.9345 | 58 | 43 | 6.395 | 99.5 | 5.1449 | 58 | 39.1559 | 27.775 | 97.4665 | 95.6952 | 0.23386
500-58-38-6-99,5 | 500 | 58 | 38 | 6 | 22.3417 | 1072.4672 | 499.1583 | 57.9 | 39.4764 | 0.90049 | 43.2987 | -8.6771 | 58 | 43 | 7.674 | 99.5 | 6.1575 | 58 | 39.1846 | 29.1152 | 97.7279 | 95.9695 | 0.27983
500-58-38-7-99,5 | 500 | 58 | 38 | 7 | 22.3417 | 1072.4672 | 499.1294 | 57.9 | 39.5193 | 0.86235 | 41.4674 | -9.1631 | 58 | 43 | 8.953 | 99.5 | 7.17 | 58 | 39.2046 | 30.4324 | 97.9166 | 96.1402 | 0.32589
500-58-38-8-99,5 | 500 | 58 | 38 | 8 | 22.3417 | 1072.4672 | 499.1008 | 57.9 | 39.5603 | 0.83726 | 40.2633 | -9.4935 | 58 | 43 | 10.232 | 99.5 | 8.1823 | 58 | 39.2209 | 31.7365 | 98.0593 | 96.2525 | 0.37202
500-58-38-9-99,5 | 500 | 58 | 38 | 9 | 22.3417 | 1072.4672 | 499.0725 | 57.9 | 39.6029 | 0.8202 | 39.4453 | -9.7233 | 58 | 43 | 11.511 | 99.5 | 9.1945 | 58 | 39.2382 | 33.0325 | 98.171 | 96.3288 | 0.41819
500-58-38-10-99,5 | 500 | 58 | 38 | 10 | 22.3417 | 1072.4672 | 499.0444 | 57.9 | 39.6427 | 0.8081 | 38.8652 | -9.8889 | 58 | 43 | 12.79 | 99.5 | 10.2067 | 58 | 39.252 | 34.3236 | 98.2606 | 96.383 | 0.46439
500-58-40-1-99,5 | 500 | 58 | 40 | 1 | 24.8085 | 1190.8674 | 499.3326 | 57.9 | 41.2007 | 4.3144 | 207.3782 | 10.0273 | 58 | 45 | 1.279 | 99.5 | 1.0887 | 58 | 40.8399 | 21.7732 | 91.7986 | 82.6094 | 0.048794
500-58-40-2-99,5 | 500 | 58 | 40 | 2 | 24.8085 | 1190.8674 | 499.2375 | 57.9 | 41.3691 | 2.2095 | 106.2239 | 1.7714 | 58 | 45 | 2.558 | 99.5 | 2.1106 | 58 | 41.0596 | 25.157 | 94.9232 | 91.0938 | 0.088499
500-58-40-3-99,5 | 500 | 58 | 40 | 3 | 24.8085 | 1190.8674 | 499.1884 | 57.9 | 41.4511 | 1.5599 | 75.0029 | -2.3628 | 58 | 45 | 3.837 | 99.5 | 3.1268 | 58 | 41.1616 | 27.0856 | 96.188 | 93.7121 | 0.12904
500-58-40-4-99,5 | 500 | 58 | 40 | 4 | 24.8085 | 1190.8674 | 499.1512 | 57.9 | 41.5081 | 1.2803 | 61.5622 | -4.6618 | 58 | 45 | 5.116 | 99.5 | 4.1412 | 58 | 41.2241 | 28.6442 | 96.8672 | 94.8393 | 0.17001
500-58-40-5-99,5 | 500 | 58 | 40 | 5 | 24.8085 | 1190.8674 | 499.1183 | 57.9 | 41.5596 | 1.136 | 54.6259 | -6.0373 | 58 | 45 | 6.395 | 99.5 | 5.1547 | 58 | 41.2633 | 30.0675 | 97.2896 | 95.4211 | 0.21122
500-58-40-6-99,5 | 500 | 58 | 40 | 6 | 24.8085 | 1190.8674 | 499.0874 | 57.9 | 41.6029 | 1.0523 | 50.6057 | -6.9105 | 58 | 45 | 7.674 | 99.5 | 6.1677 | 58 | 41.2969 | 31.4302 | 97.577 | 95.7583 | 0.25257
500-58-40-7-99,5 | 500 | 58 | 40 | 7 | 24.8085 | 1190.8674 | 499.0574 | 57.9 | 41.6433 | 0.99976 | 48.0818 | -7.4923 | 58 | 45 | 8.953 | 99.5 | 7.1805 | 58 | 41.318 | 32.7617 | 97.7851 | 95.9701 | 0.29401
500-58-40-8-99,5 | 500 | 58 | 40 | 8 | 24.8085 | 1190.8674 | 499.0281 | 57.9 | 41.6846 | 0.96505 | 46.4153 | -7.8921 | 58 | 45 | 10.232 | 99.5 | 8.1931 | 58 | 41.3383 | 34.0754 | 97.9426 | 96.11 | 0.33552
500-58-40-9-99,5 | 500 | 58 | 40 | 9 | 24.8085 | 1190.8674 | 498.9991 | 57.9 | 41.7257 | 0.94113 | 45.2673 | -8.1753 | 58 | 45 | 11.511 | 99.5 | 9.2056 | 58 | 41.3581 | 35.3784 | 98.0659 | 96.2064 | 0.37708
500-58-40-10-99,5 | 500 | 58 | 40 | 10 | 24.8085 | 1190.8674 | 498.9703 | 57.9 | 41.7648 | 0.92401 | 44.4467 | -8.3818 | 58 | 45 | 12.79 | 99.5 | 10.218 | 58 | 41.3731 | 36.6745 | 98.165 | 96.2754 | 0.41868
500-58-42-1-99,5 | 500 | 58 | 42 | 1 | 27.5061 | 1320.373 | 499.2746 | 57.9 | 43.297 | 5.3378 | 256.6008 | 13.2507 | 58 | 47 | 1.279 | 99.5 | 1.095 | 58 | 42.8866 | 23.4474 | 91.2443 | 80.5942 | 0.045109
500-58-42-2-99,5 | 500 | 58 | 42 | 2 | 27.5061 | 1320.373 | 499.1635 | 57.9 | 43.4922 | 2.7441 | 131.9433 | 4.4018 | 58 | 47 | 2.558 | 99.5 | 2.119 | 58 | 43.1367 | 27.3201 | 94.5372 | 90.0238 | 0.080769
500-58-42-3-99,5 | 500 | 58 | 42 | 3 | 27.5061 | 1320.373 | 499.108 | 57.9 | 43.5818 | 1.9084 | 91.7737 | 0.050033 | 58 | 47 | 3.837 | 99.5 | 3.1362 | 58 | 43.2578 | 29.4347 | 95.8987 | 93.0618 | 0.1172
500-58-42-4-99,5 | 500 | 58 | 42 | 4 | 27.5061 | 1320.373 | 499.0675 | 57.9 | 43.6439 | 1.5404 | 74.0824 | -2.5075 | 58 | 47 | 5.116 | 99.5 | 4.1512 | 58 | 43.3305 | 31.0817 | 96.6372 | 94.3997 | 0.15405
500-58-42-5-99,5 | 500 | 58 | 42 | 5 | 27.5061 | 1320.373 | 499.0325 | 57.9 | 43.6931 | 1.3474 | 64.8066 | -4.067 | 58 | 47 | 6.395 | 99.5 | 5.1652 | 58 | 43.3777 | 32.5537 | 97.0989 | 95.1013 | 0.19114
500-58-42-6-99,5 | 500 | 58 | 42 | 6 | 27.5061 | 1320.373 | 499.0002 | 57.9 | 43.7398 | 1.2347 | 59.3899 | -5.0763 | 58 | 47 | 7.674 | 99.5 | 6.1787 | 58 | 43.4165 | 33.9454 | 97.4142 | 95.511 | 0.22839
500-58-42-7-99,5 | 500 | 58 | 42 | 7 | 27.5061 | 1320.373 | 498.9691 | 57.9 | 43.7811 | 1.1633 | 55.958 | -5.7609 | 58 | 47 | 8.953 | 99.5 | 7.1918 | 58 | 43.4423 | 35.2958 | 97.6429 | 95.7707 | 0.26573
500-58-42-8-99,5 | 500 | 58 | 42 | 8 | 27.5061 | 1320.373 | 498.9389 | 57.9 | 43.8196 | 1.1155 | 53.6632 | -6.2406 | 58 | 47 | 10.232 | 99.5 | 8.2047 | 58 | 43.4641 | 36.6226 | 97.8162 | 95.9444 | 0.30314
500-58-42-9-99,5 | 500 | 58 | 42 | 9 | 27.5061 | 1320.373 | 498.9091 | 57.9 | 43.8587 | 1.0824 | 52.0698 | -6.5851 | 58 | 47 | 11.511 | 99.5 | 9.2175 | 58 | 43.4844 | 37.9348 | 97.9521 | 96.065 | 0.3406
500-58-42-10-99,5 | 500 | 58 | 42 | 10 | 27.5061 | 1320.373 | 498.8796 | 57.9 | 43.8974 | 1.0585 | 50.9272 | -6.8381 | 58 | 47 | 12.79 | 99.5 | 10.2302 | 58 | 43.5059 | 39.2376 | 98.0615 | 96.1516 | 0.37811
500-58-44-1-99,5 | 500 | 58 | 44 | 1 | 30.4533 | 1461.8284 | 499.2257 | 57.9 | 45.3909 | 6.5611 | 315.441 | 16.0968 | 58 | 49 | 1.279 | 99.5 | 1.1016 | 58 | 44.9301 | 25.1712 | 90.6805 | 78.4551 | 0.041855
500-58-44-2-99,5 | 500 | 58 | 44 | 2 | 30.4533 | 1461.8284 | 499.0963 | 57.9 | 45.6208 | 3.4036 | 163.679 | 7.0593 | 58 | 49 | 2.558 | 99.5 | 2.1277 | 58 | 45.2146 | 29.6077 | 94.1325 | 88.8235 | 0.073938
500-58-44-3-99,5 | 500 | 58 | 44 | 3 | 30.4533 | 1461.8284 | 499.0331 | 57.9 | 45.723 | 2.3406 | 112.573 | 2.4716 | 58 | 49 | 3.837 | 99.5 | 3.1461 | 58 | 45.3558 | 31.9497 | 95.5912 | 92.3141 | 0.10671
500-58-44-4-99,5 | 500 | 58 | 44 | 4 | 30.4533 | 1461.8284 | 498.9885 | 57.9 | 45.7873 | 1.8608 | 89.5071 | -0.27594 | 58 | 49 | 5.116 | 99.5 | 4.1618 | 58 | 45.4413 | 33.7084 | 96.3909 | 93.8895 | 0.1399
500-58-44-5-99,5 | 500 | 58 | 44 | 5 | 30.4533 | 1461.8284 | 498.951 | 57.9 | 45.8402 | 1.6058 | 77.245 | -2.0169 | 58 | 49 | 6.395 | 99.5 | 5.1764 | 58 | 45.4971 | 35.2425 | 96.8939 | 94.727 | 0.17333
500-58-44-6-99,5 | 500 | 58 | 44 | 6 | 30.4533 | 1461.8284 | 498.917 | 57.9 | 45.8874 | 1.455 | 69.9966 | -3.1707 | 58 | 49 | 7.674 | 99.5 | 6.1903 | 58 | 45.54 | 36.6723 | 97.2387 | 95.2221 | 0.20691
500-58-44-7-99,5 | 500 | 58 | 44 | 7 | 30.4533 | 1461.8284 | 498.8846 | 57.9 | 45.9261 | 1.3586 | 65.3615 | -3.968 | 58 | 49 | 8.953 | 99.5 | 7.2039 | 58 | 45.571 | 38.0477 | 97.4894 | 95.5388 | 0.24059
500-58-44-8-99,5 | 500 | 58 | 44 | 8 | 30.4533 | 1461.8284 | 498.8534 | 57.9 | 45.9653 | 1.2938 | 62.2482 | -4.5334 | 58 | 49 | 10.232 | 99.5 | 8.2172 | 58 | 45.5977 | 39.3915 | 97.6797 | 95.7516 | 0.27435
500-58-44-9-99,5 | 500 | 58 | 44 | 9 | 30.4533 | 1461.8284 | 498.8227 | 57.9 | 46.004 | 1.2484 | 60.0692 | -4.945 | 58 | 49 | 11.511 | 99.5 | 9.2303 | 58 | 45.6242 | 40.7159 | 97.8291 | 95.9005 | 0.30817
500-58-44-10-99,5 | 500 | 58 | 44 | 10 | 30.4533 | 1461.8284 | 498.7924 | 57.9 | 46.0395 | 1.2154 | 58.482 | -5.2535 | 58 | 49 | 12.79 | 99.5 | 10.2432 | 58 | 45.6428 | 42.0279 | 97.9495 | 96.0091 | 0.34202
500-58-46-1-99,5 | 500 | 58 | 46 | 1 | 33.6673 | 1616.1251 | 499.1641 | 57.9 | 47.4939 | 8.0145 | 385.362 | 16.0968 | 58 | 51 | 1.279 | 99.5 | 1.1083 | 58 | 46.9754 | 26.9318 | 90.1118 | 76.195 | 0.038982
500-58-46-2-99,5 | 500 | 58 | 46 | 2 | 33.6673 | 1616.1251 | 499.0137 | 57.9 | 47.7542 | 4.2112 | 202.5476 | 9.7291 | 58 | 51 | 2.558 | 99.5 | 2.1369 | 58 | 47.296 | 32.0141 | 93.7108 | 87.4918 | 0.067898
500-58-46-3-99,5 | 500 | 58 | 46 | 3 | 33.6673 | 1616.1251 | 498.9413 | 57.9 | 47.8723 | 2.8744 | 138.2708 | 4.9758 | 58 | 51 | 3.837 | 99.5 | 3.1566 | 58 | 47.4564 | 34.6299 | 95.266 | 91.4624 | 0.097425
500-58-46-4-99,5 | 500 | 58 | 46 | 4 | 33.6673 | 1616.1251 | 498.8918 | 57.9 | 47.9454 | 2.2562 | 108.5457 | 2.0319 | 58 | 51 | 5.116 | 99.5 | 4.1732 | 58 | 47.5567 | 36.527 | 96.1284 | 93.2985 | 0.12734
500-58-46-5-99,5 | 500 | 58 | 46 | 5 | 33.6673 | 1616.1251 | 498.8513 | 57.9 | 47.9963 | 1.9217 | 92.4593 | 0.11014 | 58 | 51 | 6.395 | 99.5 | 5.1884 | 58 | 47.6227 | 38.1406 | 96.6743 | 94.2921 | 0.1575
500-58-46-6-99,5 | 500 | 58 | 46 | 6 | 33.6673 | 1616.1251 | 498.8152 | 57.9 | 48.0417 | 1.7218 | 82.8467 | -1.1919 | 58 | 51 | 7.674 | 99.5 | 6.2028 | 58 | 47.6736 | 39.6195 | 97.0501 | 94.8859 | 0.18782
500-58-46-7-99,5 | 500 | 58 | 46 | 7 | 33.6673 | 1616.1251 | 498.7813 | 57.9 | 48.0843 | 1.5932 | 76.6649 | -2.1054 | 58 | 51 | 8.953 | 99.5 | 7.2168 | 58 | 47.7091 | 41.0271 | 97.3241 | 95.2678 | 0.21824
500-58-46-8-99,5 | 500 | 58 | 46 | 8 | 33.6673 | 1616.1251 | 498.7488 | 57.9 | 48.1219 | 1.5059 | 72.4695 | -2.765 | 58 | 51 | 10.232 | 99.5 | 8.2305 | 58 | 47.7412 | 42.3933 | 97.5327 | 95.5271 | 0.24875
500-58-46-9-99,5 | 500 | 58 | 46 | 9 | 33.6673 | 1616.1251 | 498.7171 | 57.9 | 48.1591 | 1.4442 | 69.505 | -3.2527 | 58 | 51 | 11.511 | 99.5 | 9.2439 | 58 | 47.7643 | 43.734 | 97.6966 | 95.7103 | 0.2793
500-58-46-10-99,5 | 500 | 58 | 46 | 10 | 33.6673 | 1616.1251 | 498.686 | 57.9 | 48.1954 | 1.3994 | 67.3505 | -3.6194 | 58 | 51 | 12.79 | 99.5 | 10.2572 | 58 | 47.7922 | 45.0579 | 97.8287 | 95.8435 | 0.30991
500-58-48-1-99,5 | 500 | 58 | 48 | 1 | 37.1692 | 1784.2037 | 499.114 | 57.9 | 49.5929 | 9.7234 | 467.5782 | 16.0968 | 58 | 53 | 1.279 | 99.5 | 1.1151 | 58 | 49.0169 | 28.7248 | 89.5397 | 73.8402 | 0.036435
500-58-48-2-99,5 | 500 | 58 | 48 | 2 | 37.1692 | 1784.2037 | 498.9402 | 57.9 | 49.8943 | 5.1936 | 249.8358 | 12.8306 | 58 | 53 | 2.558 | 99.5 | 2.1465 | 58 | 49.3735 | 34.5336 | 93.2733 | 86.0272 | 0.062548
500-58-48-3-99,5 | 500 | 58 | 48 | 3 | 37.1692 | 1784.2037 | 498.857 | 57.9 | 50.0277 | 3.5312 | 169.8979 | 7.5236 | 58 | 53 | 3.837 | 99.5 | 3.1676 | 58 | 49.561 | 37.475 | 94.9236 | 90.4996 | 0.089185
500-58-48-4-99,5 | 500 | 58 | 48 | 4 | 37.1692 | 1784.2037 | 498.8015 | 57.9 | 50.1113 | 2.7428 | 131.9784 | 4.4052 | 58 | 53 | 5.116 | 99.5 | 4.1852 | 58 | 49.6752 | 39.5424 | 95.8495 | 92.6208 | 0.11619
500-58-48-5-99,5 | 500 | 58 | 48 | 5 | 37.1692 | 1784.2037 | 498.7573 | 57.9 | 50.1672 | 2.3092 | 111.1223 | 2.315 | 58 | 53 | 6.395 | 99.5 | 5.2011 | 58 | 49.7531 | 41.255 | 96.4399 | 93.7874 | 0.14343
500-58-48-6-99,5 | 500 | 58 | 48 | 6 | 37.1692 | 1784.2037 | 498.7187 | 57.9 | 50.2112 | 2.0465 | 98.4898 | 0.86451 | 58 | 53 | 7.674 | 99.5 | 6.2162 | 58 | 49.8123 | 42.7967 | 96.8481 | 94.4941 | 0.17083
500-58-48-7-99,5 | 500 | 58 | 48 | 7 | 37.1692 | 1784.2037 | 498.683 | 57.9 | 50.2569 | 1.8764 | 90.3126 | -0.16927 | 58 | 53 | 8.953 | 99.5 | 7.2306 | 58 | 49.855 | 44.2457 | 97.1467 | 94.9516 | 0.19834
500-58-48-8-99,5 | 500 | 58 | 48 | 8 | 37.1692 | 1784.2037 | 498.649 | 57.9 | 50.2942 | 1.7599 | 84.71 | -0.92883 | 58 | 53 | 10.232 | 99.5 | 8.2447 | 58 | 49.8899 | 45.6413 | 97.3745 | 95.2651 | 0.22593
500-58-48-9-99,5 | 500 | 58 | 48 | 9 | 37.1692 | 1784.2037 | 498.6161 | 57.9 | 50.3286 | 1.6771 | 80.7273 | -1.4976 | 58 | 53 | 11.511 | 99.5 | 9.2585 | 58 | 49.9236 | 47.0031 | 97.5538 | 95.488 | 0.25358
500-58-48-10-99,5 | 500 | 58 | 48 | 10 | 37.1692 | 1784.2037 | 498.5839 | 57.9 | 50.3622 | 1.6162 | 77.8005 | -1.9324 | 58 | 53 | 12.79 | 99.5 | 10.2721 | 58 | 49.9492 | 48.343 | 97.6985 | 95.6519 | 0.28127
500-58-50-1-99,5 | 500 | 58 | 50 | 1 | 40.9779 | 1967.0553 | 499.0497 | 57.9 | 51.6934 | 11.7168 | 563.5107 | 16.0968 | 58 | 55 | 1.279 | 99.5 | 1.122 | 58 | 51.0535 | 30.5401 | 88.9677 | 71.407 | 0.034175
500-58-50-2-99,5 | 500 | 58 | 50 | 2 | 40.9779 | 1967.0553 | 498.8499 | 57.9 | 52.0378 | 6.3789 | 306.9092 | 16.0968 | 58 | 55 | 2.558 | 99.5 | 2.1564 | 58 | 51.4503 | 37.157 | 92.8223 | 84.4334 | 0.057805
500-58-50-3-99,5 | 500 | 58 | 50 | 3 | 40.9779 | 1967.0553 | 498.754 | 57.9 | 52.1937 | 4.3352 | 208.6213 | 10.1028 | 58 | 55 | 3.837 | 99.5 | 3.1792 | 58 | 51.6647 | 40.4797 | 94.5647 | 89.4207 | 0.081872
500-58-50-4-99,5 | 500 | 58 | 50 | 4 | 40.9779 | 1967.0553 | 498.6914 | 57.9 | 52.2834 | 3.3399 | 160.7447 | 6.8348 | 58 | 55 | 5.116 | 99.5 | 4.1979 | 58 | 51.7971 | 42.754 | 95.5545 | 91.8495 | 0.10628
500-58-50-5-99,5 | 500 | 58 | 50 | 5 | 40.9779 | 1967.0553 | 498.6428 | 57.9 | 52.3445 | 2.7832 | 133.9667 | 4.5883 | 58 | 55 | 6.395 | 99.5 | 5.2147 | 58 | 51.8885 | 44.5896 | 96.1904 | 93.208 | 0.13091
500-58-50-6-99,5 | 500 | 58 | 50 | 6 | 40.9779 | 1967.0553 | 498.6011 | 57.9 | 52.392 | 2.442 | 117.5517 | 2.9956 | 58 | 55 | 7.674 | 99.5 | 6.2303 | 58 | 51.9576 | 46.2099 | 96.6323 | 94.0407 | 0.1557
500-58-50-7-99,5 | 500 | 58 | 50 | 7 | 40.9779 | 1967.0553 | 498.5632 | 57.9 | 52.4364 | 2.2186 | 106.805 | 1.8374 | 58 | 55 | 8.953 | 99.5 | 7.2453 | 58 | 52.0071 | 47.7123 | 96.9568 | 94.5859 | 0.1806
500-58-50-8-99,5 | 500 | 58 | 50 | 8 | 40.9779 | 1967.0553 | 498.5275 | 57.9 | 52.476 | 2.0647 | 99.4054 | 0.9754 | 58 | 55 | 10.232 | 99.5 | 8.2598 | 58 | 52.0482 | 49.1451 | 97.2048 | 94.9614 | 0.20559
500-58-50-9-99,5 | 500 | 58 | 50 | 9 | 40.9779 | 1967.0553 | 498.4932 | 57.9 | 52.5072 | 1.9542 | 94.0918 | 0.31898 | 58 | 55 | 11.511 | 99.5 | 9.274 | 58 | 52.0861 | 50.5346 | 97.4004 | 95.231 | 0.23063
500-58-50-10-99,5 | 500 | 58 | 50 | 10 | 40.9779 | 1967.0553 | 498.4599 | 57.9 | 52.5414 | 1.8728 | 90.1784 | -0.18677 | 58 | 55 | 12.79 | 99.5 | 10.288 | 58 | 52.1159 | 51.895 | 97.5586 | 95.4297 | 0.25572
500-60-10-1-99,5 | 500 | 60 | 10 | 1 | 4.2263 | 202.8732 | 499.85 | 59.9 | 10.2425 | 0.14448 | 6.9377 | -27.7646 | 60 | 15 | 1.279 | 99.5 | 1.0255 | 60 | 10.226 | 5.3608 | 97.6372 | 96.5813 | 0.24499
500-60-10-2-99,5 | 500 | 60 | 10 | 2 | 4.2263 | 202.8732 | 499.8276 | 59.9 | 10.2966 | 0.12448 | 5.9776 | -29.233 | 60 | 15 | 2.558 | 99.5 | 2.0352 | 60 | 10.2372 | 6.6598 | 98.3978 | 97.0545 | 0.48759
500-60-10-3-99,5 | 500 | 60 | 10 | 3 | 4.2263 | 202.8732 | 499.8057 | 59.9 | 10.3466 | 0.12076 | 5.7991 | -29.53 | 60 | 15 | 3.837 | 99.5 | 3.0445 | 60 | 10.2426 | 7.9425 | 98.6561 | 97.1426 | 0.73072
500-60-10-4-99,5 | 500 | 60 | 10 | 4 | 4.2263 | 202.8732 | 499.7839 | 59.9 | 10.3967 | 0.11968 | 5.7472 | -29.6179 | 60 | 15 | 5.116 | 99.5 | 4.0538 | 60 | 10.2478 | 9.2226 | 98.786 | 97.1683 | 0.97404
500-60-10-5-99,5 | 500 | 60 | 10 | 5 | 4.2263 | 202.8732 | 499.7622 | 59.9 | 10.4464 | 0.11938 | 5.7332 | -29.6418 | 60 | 15 | 6.395 | 99.5 | 5.0631 | 60 | 10.2525 | 10.5019 | 98.8642 | 97.1754 | 1.2175
500-60-10-6-99,5 | 500 | 60 | 10 | 6 | 4.2263 | 202.8732 | 499.7404 | 59.9 | 10.4962 | 0.1194 | 5.7345 | -29.6418 | 60 | 15 | 7.674 | 99.5 | 6.0723 | 60 | 10.2582 | 11.7809 | 98.9164 | 97.1748 | 1.461
500-60-10-7-99,5 | 500 | 60 | 10 | 7 | 4.2263 | 202.8732 | 499.7187 | 59.9 | 10.5461 | 0.11957 | 5.7431 | -29.6248 | 60 | 15 | 8.953 | 99.5 | 7.0816 | 60 | 10.2645 | 13.0597 | 98.9537 | 97.1707 | 1.7045
500-60-10-8-99,5 | 500 | 60 | 10 | 8 | 4.2263 | 202.8732 | 499.6969 | 59.9 | 10.596 | 0.11983 | 5.7557 | -29.6032 | 60 | 15 | 10.232 | 99.5 | 8.0908 | 60 | 10.2718 | 14.3384 | 98.9817 | 97.1646 | 1.9482
500-60-10-9-99,5 | 500 | 60 | 10 | 9 | 4.2263 | 202.8732 | 499.6752 | 59.9 | 10.6457 | 0.12014 | 5.7706 | -29.5779 | 60 | 15 | 11.511 | 99.5 | 9.1 | 60 | 10.28 | 15.6171 | 99.0035 | 97.1574 | 2.1918
500-60-10-10-99,5 | 500 | 60 | 10 | 10 | 4.2263 | 202.8732 | 499.6534 | 59.9 | 10.6954 | 0.12047 | 5.7869 | -29.5501 | 60 | 15 | 12.79 | 99.5 | 10.1093 | 60 | 10.289 | 16.8958 | 99.021 | 97.1495 | 2.4356
500-60-12-1-99,5 | 500 | 60 | 12 | 1 | 4.8086 | 230.8262 | 499.8322 | 59.9 | 12.2717 | 0.17545 | 8.4252 | -25.8283 | 60 | 17 | 1.279 | 99.5 | 1.0279 | 60 | 12.2489 | 5.9121 | 97.4249 | 96.3512 | 0.21584
500-60-12-2-99,5 | 500 | 60 | 12 | 2 | 4.8086 | 230.8262 | 499.809 | 59.9 | 12.3275 | 0.14598 | 7.0103 | -27.6629 | 60 | 17 | 2.558 | 99.5 | 2.0378 | 60 | 12.2656 | 7.2206 | 98.2841 | 96.9641 | 0.42894
500-60-12-3-99,5 | 500 | 60 | 12 | 3 | 4.8086 | 230.8262 | 499.7866 | 59.9 | 12.3765 | 0.1403 | 6.7375 | -28.056 | 60 | 17 | 3.837 | 99.5 | 3.0475 | 60 | 12.2729 | 8.5053 | 98.5769 | 97.0824 | 0.64263
500-60-12-4-99,5 | 500 | 60 | 12 | 4 | 4.8086 | 230.8262 | 499.7644 | 59.9 | 12.4286 | 0.13855 | 6.6538 | -28.1795 | 60 | 17 | 5.116 | 99.5 | 4.057 | 60 | 12.2783 | 9.786 | 98.7244 | 97.1188 | 0.85652
500-60-12-5-99,5 | 500 | 60 | 12 | 5 | 4.8086 | 230.8262 | 499.7421 | 59.9 | 12.4782 | 0.13795 | 6.6255 | -28.2215 | 60 | 17 | 6.395 | 99.5 | 5.0665 | 60 | 12.2841 | 11.0656 | 98.8131 | 97.1311 | 1.0705
500-60-12-6-99,5 | 500 | 60 | 12 | 6 | 4.8086 | 230.8262 | 499.7199 | 59.9 | 12.5284 | 0.13784 | 6.6204 | -28.2215 | 60 | 17 | 7.674 | 99.5 | 6.0759 | 60 | 12.2901 | 12.3447 | 98.8724 | 97.1335 | 1.2846
500-60-12-7-99,5 | 500 | 60 | 12 | 7 | 4.8086 | 230.8262 | 499.6977 | 59.9 | 12.5788 | 0.13795 | 6.6262 | -28.2292 | 60 | 17 | 8.953 | 99.5 | 7.0854 | 60 | 12.2971 | 13.6236 | 98.9149 | 97.1311 | 1.4987
500-60-12-8-99,5 | 500 | 60 | 12 | 8 | 4.8086 | 230.8262 | 499.6755 | 59.9 | 12.629 | 0.13819 | 6.6379 | -28.2029 | 60 | 17 | 10.232 | 99.5 | 8.0948 | 60 | 12.3049 | 14.9024 | 98.9467 | 97.1262 | 1.7129
500-60-12-9-99,5 | 500 | 60 | 12 | 9 | 4.8086 | 230.8262 | 499.6533 | 59.9 | 12.679 | 0.1385 | 6.653 | -28.1804 | 60 | 17 | 11.511 | 99.5 | 9.1043 | 60 | 12.3133 | 16.1811 | 98.9714 | 97.1198 | 1.9272
500-60-12-10-99,5 | 500 | 60 | 12 | 10 | 4.8086 | 230.8262 | 499.6311 | 59.9 | 12.7285 | 0.13885 | 6.6701 | -28.155 | 60 | 17 | 12.79 | 99.5 | 10.1137 | 60 | 12.3227 | 17.4597 | 98.9913 | 97.1125 | 2.1414
500-60-14-1-99,5 | 500 | 60 | 14 | 1 | 5.4603 | 262.1101 | 499.8125 | 59.9 | 14.3071 | 0.21456 | 10.3034 | -23.7937 | 60 | 19 | 1.279 | 99.5 | 1.0304 | 60 | 14.2786 | 6.5247 | 97.1908 | 96.0705 | 0.19063
500-60-14-2-99,5 | 500 | 60 | 14 | 2 | 5.4603 | 262.1101 | 499.7884 | 59.9 | 14.3653 | 0.1716 | 8.2406 | -26.0513 | 60 | 19 | 2.558 | 99.5 | 2.0407 | 60 | 14.3003 | 7.8467 | 98.1582 | 96.8574 | 0.37816
500-60-14-3-99,5 | 500 | 60 | 14 | 3 | 5.4603 | 262.1101 | 499.7655 | 59.9 | 14.4147 | 0.16306 | 7.8308 | -26.5619 | 60 | 19 | 3.837 | 99.5 | 3.0506 | 60 | 14.3062 | 9.1342 | 98.4894 | 97.0138 | 0.56633
500-60-14-4-99,5 | 500 | 60 | 14 | 4 | 5.4603 | 262.1101 | 499.7427 | 59.9 | 14.4637 | 0.16026 | 7.697 | -26.7341 | 60 | 19 | 5.116 | 99.5 | 4.0604 | 60 | 14.3131 | 10.416 | 98.6564 | 97.065 | 0.75471
500-60-14-5-99,5 | 500 | 60 | 14 | 5 | 5.4603 | 262.1101 | 499.72 | 59.9 | 14.5144 | 0.15923 | 7.6476 | -26.7983 | 60 | 19 | 6.395 | 99.5 | 5.0701 | 60 | 14.3194 | 11.6961 | 98.757 | 97.0839 | 0.9432
500-60-14-6-99,5 | 500 | 60 | 14 | 6 | 5.4603 | 262.1101 | 499.6973 | 59.9 | 14.5646 | 0.15889 | 7.6317 | -26.8189 | 60 | 19 | 7.674 | 99.5 | 6.0798 | 60 | 14.3255 | 12.9754 | 98.8242 | 97.0901 | 1.1318
500-60-14-7-99,5 | 500 | 60 | 14 | 7 | 5.4603 | 262.1101 | 499.6746 | 59.9 | 14.6147 | 0.15889 | 7.6321 | -26.8189 | 60 | 19 | 8.953 | 99.5 | 7.0895 | 60 | 14.3329 | 14.2544 | 98.8723 | 97.0901 | 1.3204
500-60-14-8-99,5 | 500 | 60 | 14 | 8 | 5.4603 | 262.1101 | 499.6519 | 59.9 | 14.6645 | 0.15907 | 7.641 | -26.8066 | 60 | 19 | 10.232 | 99.5 | 8.0992 | 60 | 14.3406 | 15.5332 | 98.9084 | 97.0868 | 1.5091
500-60-14-9-99,5 | 500 | 60 | 14 | 9 | 5.4603 | 262.1101 | 499.6292 | 59.9 | 14.7142 | 0.15936 | 7.6552 | -26.7881 | 60 | 19 | 11.511 | 99.5 | 9.1088 | 60 | 14.3494 | 16.8119 | 98.9364 | 97.0816 | 1.6978
500-60-14-10-99,5 | 500 | 60 | 14 | 10 | 5.4603 | 262.1101 | 499.6065 | 59.9 | 14.7635 | 0.15971 | 7.6725 | -26.7656 | 60 | 19 | 12.79 | 99.5 | 10.1185 | 60 | 14.3586 | 18.0906 | 98.9589 | 97.0751 | 1.8866
500-60-16-1-99,5 | 500 | 60 | 16 | 1 | 6.1883 | 297.0562 | 499.7907 | 59.9 | 16.3473 | 0.26424 | 12.6896 | -21.6567 | 60 | 21 | 1.279 | 99.5 | 1.0332 | 60 | 16.31 | 7.2031 | 96.9337 | 95.73 | 0.1688
500-60-16-2-99,5 | 500 | 60 | 16 | 2 | 6.1883 | 297.0562 | 499.7655 | 59.9 | 16.4061 | 0.20227 | 9.7139 | -24.3925 | 60 | 21 | 2.558 | 99.5 | 2.0439 | 60 | 16.3365 | 8.544 | 98.0192 | 96.7315 | 0.33411
500-60-16-3-99,5 | 500 | 60 | 16 | 3 | 6.1883 | 297.0562 | 499.742 | 59.9 | 16.4543 | 0.18959 | 9.1055 | -25.0471 | 60 | 21 | 3.837 | 99.5 | 3.0541 | 60 | 16.344 | 9.8357 | 98.3927 | 96.9363 | 0.50011
500-60-16-4-99,5 | 500 | 60 | 16 | 4 | 6.1883 | 297.0562 | 499.7187 | 59.9 | 16.5043 | 0.18532 | 8.9007 | -25.2766 | 60 | 21 | 5.116 | 99.5 | 4.0641 | 60 | 16.3519 | 11.119 | 98.5814 | 97.0054 | 0.66633
500-60-16-5-99,5 | 500 | 60 | 16 | 5 | 6.1883 | 297.0562 | 499.6955 | 59.9 | 16.5543 | 0.1836 | 8.8185 | -25.3701 | 60 | 21 | 6.395 | 99.5 | 5.0741 | 60 | 16.3583 | 12.3997 | 98.6951 | 97.0332 | 0.83268
500-60-16-6-99,5 | 500 | 60 | 16 | 6 | 6.1883 | 297.0562 | 499.6723 | 59.9 | 16.604 | 0.18291 | 8.7858 | -25.4075 | 60 | 21 | 7.674 | 99.5 | 6.084 | 60 | 16.3647 | 13.6794 | 98.7712 | 97.0443 | 0.9991
500-60-16-7-99,5 | 500 | 60 | 16 | 7 | 6.1883 | 297.0562 | 499.6491 | 59.9 | 16.654 | 0.18272 | 8.7772 | -25.4075 | 60 | 21 | 8.953 | 99.5 | 7.0939 | 60 | 16.3723 | 14.9586 | 98.8256 | 97.0473 | 1.1656
500-60-16-8-99,5 | 500 | 60 | 16 | 8 | 6.1883 | 297.0562 | 499.626 | 59.9 | 16.7036 | 0.1828 | 8.7814 | -25.4173 | 60 | 21 | 10.232 | 99.5 | 8.1038 | 60 | 16.3803 | 16.2375 | 98.8664 | 97.0461 | 1.3321
500-60-16-9-99,5 | 500 | 60 | 16 | 9 | 6.1883 | 297.0562 | 499.6028 | 59.9 | 16.7528 | 0.18303 | 8.793 | -25.399 | 60 | 21 | 11.511 | 99.5 | 9.1137 | 60 | 16.389 | 17.5162 | 98.8982 | 97.0423 | 1.4987
500-60-16-10-99,5 | 500 | 60 | 16 | 10 | 6.1883 | 297.0562 | 499.5797 | 59.9 | 16.802 | 0.18336 | 8.8094 | -25.3802 | 60 | 21 | 12.79 | 99.5 | 10.1236 | 60 | 16.3986 | 18.7949 | 98.9237 | 97.0369 | 1.6653
500-60-18-1-99,5 | 500 | 60 | 18 | 1 | 7 | 336.0216 | 499.7667 | 59.9 | 18.3905 | 0.32766 | 15.7359 | -19.4153 | 60 | 23 | 1.279 | 99.5 | 1.0362 | 60 | 18.3439 | 7.9514 | 96.6524 | 95.3192 | 0.14987
500-60-18-2-99,5 | 500 | 60 | 18 | 2 | 7 | 336.0216 | 499.7402 | 59.9 | 18.4511 | 0.23928 | 11.492 | -22.6766 | 60 | 23 | 2.558 | 99.5 | 2.0474 | 60 | 18.3758 | 9.3188 | 97.866 | 96.5818 | 0.29582
500-60-18-3-99,5 | 500 | 60 | 18 | 3 | 7 | 336.0216 | 499.716 | 59.9 | 18.4999 | 0.22073 | 10.6015 | -23.5022 | 60 | 23 | 3.837 | 99.5 | 3.0579 | 60 | 18.3861 | 10.6163 | 98.2862 | 96.8468 | 0.44252
500-60-18-4-99,5 | 500 | 60 | 18 | 4 | 7 | 336.0216 | 499.6922 | 59.9 | 18.5487 | 0.21428 | 10.2922 | -23.8041 | 60 | 23 | 5.116 | 99.5 | 4.0682 | 60 | 18.394 | 11.9017 | 98.4989 | 96.9389 | 0.58947
500-60-18-5-99,5 | 500 | 60 | 18 | 5 | 7 | 336.0216 | 499.6684 | 59.9 | 18.5984 | 0.21155 | 10.1617 | -23.9339 | 60 | 23 | 6.395 | 99.5 | 5.0784 | 60 | 18.401 | 13.1835 | 98.6272 | 96.9779 | 0.73654
500-60-18-6-99,5 | 500 | 60 | 18 | 6 | 7 | 336.0216 | 499.6448 | 59.9 | 18.648 | 0.21034 | 10.1039 | -23.992 | 60 | 23 | 7.674 | 99.5 | 6.0885 | 60 | 18.4081 | 14.4637 | 98.713 | 96.9952 | 0.88369
500-60-18-7-99,5 | 500 | 60 | 18 | 7 | 7 | 336.0216 | 499.6211 | 59.9 | 18.6971 | 0.20985 | 10.0808 | -24.0152 | 60 | 23 | 8.953 | 99.5 | 7.0987 | 60 | 18.4155 | 15.7432 | 98.7745 | 97.0022 | 1.0309
500-60-18-8-99,5 | 500 | 60 | 18 | 8 | 7 | 336.0216 | 499.5975 | 59.9 | 18.7465 | 0.20975 | 10.0769 | -24.0152 | 60 | 23 | 10.232 | 99.5 | 8.1088 | 60 | 18.424 | 17.0223 | 98.8206 | 97.0035 | 1.1782
500-60-18-9-99,5 | 500 | 60 | 18 | 9 | 7 | 336.0216 | 499.5739 | 59.9 | 18.7955 | 0.20989 | 10.0839 | -24.0191 | 60 | 23 | 11.511 | 99.5 | 9.1189 | 60 | 18.4327 | 18.3011 | 98.8565 | 97.0016 | 1.3255
500-60-18-10-99,5 | 500 | 60 | 18 | 10 | 7 | 336.0216 | 499.5502 | 59.9 | 18.8441 | 0.21017 | 10.0978 | -23.9979 | 60 | 23 | 12.79 | 99.5 | 10.1291 | 60 | 18.4426 | 19.5798 | 98.8853 | 96.9976 | 1.4728
500-60-20-1-99,5 | 500 | 60 | 20 | 1 | 7.9035 | 379.3905 | 499.7404 | 59.9 | 20.4393 | 0.40897 | 19.6418 | -17.069 | 60 | 25 | 1.279 | 99.5 | 1.0395 | 60 | 20.3816 | 8.7735 | 96.3459 | 94.8255 | 0.13343
500-60-20-2-99,5 | 500 | 60 | 20 | 2 | 7.9035 | 379.3905 | 499.7123 | 59.9 | 20.5006 | 0.28429 | 13.6548 | -20.8945 | 60 | 25 | 2.558 | 99.5 | 2.0512 | 60 | 20.4183 | 10.1772 | 97.6976 | 96.4029 | 0.26249
500-60-20-3-99,5 | 500 | 60 | 20 | 3 | 7.9035 | 379.3905 | 499.6873 | 59.9 | 20.5491 | 0.25742 | 12.3648 | -21.922 | 60 | 25 | 3.837 | 99.5 | 3.062 | 60 | 20.431 | 11.4831 | 98.169 | 96.7429 | 0.39236
500-60-20-4-99,5 | 500 | 60 | 20 | 4 | 7.9035 | 379.3905 | 499.6629 | 59.9 | 20.5976 | 0.24786 | 11.9062 | -22.3115 | 60 | 25 | 5.116 | 99.5 | 4.0725 | 60 | 20.439 | 12.7716 | 98.4081 | 96.8639 | 0.52249
500-60-20-5-99,5 | 500 | 60 | 20 | 5 | 7.9035 | 379.3905 | 499.6386 | 59.9 | 20.6469 | 0.24368 | 11.7058 | -22.4861 | 60 | 25 | 6.395 | 99.5 | 5.083 | 60 | 20.4479 | 14.0548 | 98.5526 | 96.9168 | 0.65276
500-60-20-6-99,5 | 500 | 60 | 20 | 6 | 7.9035 | 379.3905 | 499.6145 | 59.9 | 20.696 | 0.24168 | 11.6103 | -22.5702 | 60 | 25 | 7.674 | 99.5 | 6.0934 | 60 | 20.455 | 15.3358 | 98.6493 | 96.9421 | 0.7831
500-60-20-7-99,5 | 500 | 60 | 20 | 7 | 7.9035 | 379.3905 | 499.5903 | 59.9 | 20.745 | 0.24074 | 11.5658 | -22.6096 | 60 | 25 | 8.953 | 99.5 | 7.1038 | 60 | 20.4635 | 16.6157 | 98.7185 | 96.954 | 0.91351
500-60-20-8-99,5 | 500 | 60 | 20 | 8 | 7.9035 | 379.3905 | 499.5662 | 59.9 | 20.7936 | 0.24037 | 11.5487 | -22.6248 | 60 | 25 | 10.232 | 99.5 | 8.1142 | 60 | 20.472 | 17.8951 | 98.7705 | 96.9586 | 1.044
500-60-20-9-99,5 | 500 | 60 | 20 | 9 | 7.9035 | 379.3905 | 499.5421 | 59.9 | 20.8421 | 0.24034 | 11.5477 | -22.6248 | 60 | 25 | 11.511 | 99.5 | 9.1245 | 60 | 20.4808 | 19.1741 | 98.811 | 96.959 | 1.1745
500-60-20-10-99,5 | 500 | 60 | 20 | 10 | 7.9035 | 379.3905 | 499.518 | 59.9 | 20.8903 | 0.24052 | 11.5569 | -22.6255 | 60 | 25 | 12.79 | 99.5 | 10.1349 | 60 | 20.4909 | 20.4529 | 98.8434 | 96.9568 | 1.305
500-60-22-1-99,5 | 500 | 60 | 22 | 1 | 8.9069 | 427.5563 | 499.7117 | 59.9 | 22.4891 | 0.5131 | 24.6446 | -14.6291 | 60 | 27 | 1.279 | 99.5 | 1.043 | 60 | 22.4175 | 9.6728 | 96.0138 | 94.2393 | 0.11914
500-60-22-2-99,5 | 500 | 60 | 22 | 2 | 8.9069 | 427.5563 | 499.6815 | 59.9 | 22.5567 | 0.33947 | 16.3061 | -19.0376 | 60 | 27 | 2.558 | 99.5 | 2.0552 | 60 | 22.4642 | 11.1254 | 97.5134 | 96.1886 | 0.23344
500-60-22-3-99,5 | 500 | 60 | 22 | 3 | 8.9069 | 427.5563 | 499.6556 | 59.9 | 22.6039 | 0.30094 | 14.4561 | -20.2993 | 60 | 27 | 3.837 | 99.5 | 3.0664 | 60 | 22.4776 | 12.4429 | 98.0408 | 96.6212 | 0.3486
500-60-22-4-99,5 | 500 | 60 | 22 | 4 | 8.9069 | 427.5563 | 499.6306 | 59.9 | 22.6521 | 0.28699 | 13.7863 | -20.7934 | 60 | 27 | 5.116 | 99.5 | 4.0773 | 60 | 22.4909 | 13.7359 | 98.309 | 96.7779 | 0.46404
500-60-22-5-99,5 | 500 | 60 | 22 | 5 | 8.9069 | 427.5563 | 499.6058 | 59.9 | 22.7008 | 0.2807 | 13.4849 | -21.023 | 60 | 27 | 6.395 | 99.5 | 5.088 | 60 | 22.4996 | 15.0212 | 98.4712 | 96.8485 | 0.57963
500-60-22-6-99,5 | 500 | 60 | 22 | 6 | 8.9069 | 427.5563 | 499.5811 | 59.9 | 22.7491 | 0.27755 | 13.3345 | -21.1394 | 60 | 27 | 7.674 | 99.5 | 6.0987 | 60 | 22.5074 | 16.3033 | 98.5798 | 96.8838 | 0.6953
500-60-22-7-99,5 | 500 | 60 | 22 | 7 | 8.9069 | 427.5563 | 499.5565 | 59.9 | 22.7979 | 0.27595 | 13.2581 | -21.199 | 60 | 27 | 8.953 | 99.5 | 7.1093 | 60 | 22.5163 | 17.5839 | 98.6577 | 96.9019 | 0.81103
500-60-22-8-99,5 | 500 | 60 | 22 | 8 | 8.9069 | 427.5563 | 499.5319 | 59.9 | 22.8459 | 0.27516 | 13.2209 | -21.2281 | 60 | 27 | 10.232 | 99.5 | 8.1199 | 60 | 22.5248 | 18.8637 | 98.7162 | 96.9107 | 0.92681
500-60-22-9-99,5 | 500 | 60 | 22 | 9 | 8.9069 | 427.5563 | 499.5073 | 59.9 | 22.8941 | 0.27487 | 13.2075 | -21.2385 | 60 | 27 | 11.511 | 99.5 | 9.1305 | 60 | 22.5345 | 20.143 | 98.7617 | 96.914 | 1.0426
500-60-22-10-99,5 | 500 | 60 | 22 | 10 | 8.9069 | 427.5563 | 499.4827 | 59.9 | 22.9418 | 0.27488 | 13.2086 | -21.2385 | 60 | 27 | 12.79 | 99.5 | 10.1411 | 60 | 22.5441 | 21.422 | 98.7982 | 96.9139 | 1.1585
500-60-24-1-99,5 | 500 | 60 | 24 | 1 | 10.0183 | 480.9057 | 499.6805 | 59.9 | 24.5481 | 0.6466 | 31.0586 | -12.1034 | 60 | 29 | 1.279 | 99.5 | 1.0468 | 60 | 24.4572 | 10.6507 | 95.6569 | 93.5458 | 0.1067
500-60-24-2-99,5 | 500 | 60 | 24 | 2 | 10.0183 | 480.9057 | 499.6477 | 59.9 | 24.6135 | 0.40734 | 19.5672 | -17.1072 | 60 | 29 | 2.558 | 99.5 | 2.0596 | 60 | 24.5097 | 12.1689 | 97.3135 | 95.934 | 0.2081
500-60-24-3-99,5 | 500 | 60 | 24 | 3 | 10.0183 | 480.9057 | 499.6209 | 59.9 | 24.6641 | 0.35286 | 16.9512 | -18.6288 | 60 | 29 | 3.837 | 99.5 | 3.0711 | 60 | 24.5331 | 13.5024 | 97.9017 | 96.4778 | 0.31039
500-60-24-4-99,5 | 500 | 60 | 24 | 4 | 10.0183 | 480.9057 | 499.5952 | 59.9 | 24.7129 | 0.33273 | 15.985 | -19.2466 | 60 | 29 | 5.116 | 99.5 | 4.0823 | 60 | 24.5466 | 14.8015 | 98.2018 | 96.6788 | 0.41299
500-60-24-5-99,5 | 500 | 60 | 24 | 5 | 10.0183 | 480.9057 | 499.5699 | 59.9 | 24.7625 | 0.32349 | 15.5417 | -19.5417 | 60 | 29 | 6.395 | 99.5 | 5.0932 | 60 | 24.5565 | 16.0898 | 98.3836 | 96.771 | 0.51574
500-60-24-6-99,5 | 500 | 60 | 24 | 6 | 10.0183 | 480.9057 | 499.5447 | 59.9 | 24.8103 | 0.31871 | 15.3127 | -19.6972 | 60 | 29 | 7.674 | 99.5 | 6.1041 | 60 | 24.5662 | 17.3735 | 98.5054 | 96.8188 | 0.61858
500-60-24-7-99,5 | 500 | 60 | 24 | 7 | 10.0183 | 480.9057 | 499.5195 | 59.9 | 24.8584 | 0.31612 | 15.1892 | -19.782 | 60 | 29 | 8.953 | 99.5 | 7.115 | 60 | 24.5747 | 18.6551 | 98.5928 | 96.8446 | 0.72149
500-60-24-8-99,5 | 500 | 60 | 24 | 8 | 10.0183 | 480.9057 | 499.4945 | 59.9 | 24.9065 | 0.31473 | 15.1231 | -19.8276 | 60 | 29 | 10.232 | 99.5 | 8.1258 | 60 | 24.5851 | 19.9355 | 98.6584 | 96.8585 | 0.82444
500-60-24-9-99,5 | 500 | 60 | 24 | 9 | 10.0183 | 480.9057 | 499.4694 | 59.9 | 24.954 | 0.31403 | 15.0902 | -19.8503 | 60 | 29 | 11.511 | 99.5 | 9.1366 | 60 | 24.5948 | 21.2152 | 98.7096 | 96.8655 | 0.92743
500-60-24-10-99,5 | 500 | 60 | 24 | 10 | 10.0183 | 480.9057 | 499.4443 | 59.9 | 25.001 | 0.31376 | 15.0783 | -19.8503 | 60 | 29 | 12.79 | 99.5 | 10.1474 | 60 | 24.6048 | 22.4945 | 98.7506 | 96.8681 | 1.0304
500-60-26-1-99,5 | 500 | 60 | 26 | 1 | 11.2488 | 539.9711 | 499.6504 | 59.9 | 26.611 | 0.81736 | 39.2632 | -9.5003 | 60 | 31 | 1.279 | 99.5 | 1.0509 | 60 | 26.4995 | 11.7105 | 95.2735 | 92.7338 | 0.095864
500-60-26-2-99,5 | 500 | 60 | 26 | 2 | 11.2488 | 539.9711 | 499.6145 | 59.9 | 26.6825 | 0.49181 | 23.6265 | -15.0852 | 60 | 31 | 2.558 | 99.5 | 2.0644 | 60 | 26.5634 | 13.315 | 97.0954 | 95.6279 | 0.18593
500-60-26-3-99,5 | 500 | 60 | 26 | 3 | 11.2488 | 539.9711 | 499.5865 | 59.9 | 26.7344 | 0.41539 | 19.9562 | -16.8973 | 60 | 31 | 3.837 | 99.5 | 3.0763 | 60 | 26.5908 | 14.6704 | 97.7494 | 96.3073 | 0.27692
500-60-26-4-99,5 | 500 | 60 | 26 | 4 | 11.2488 | 539.9711 | 499.56 | 59.9 | 26.7809 | 0.38661 | 18.5745 | -17.6609 | 60 | 31 | 5.116 | 99.5 | 4.0877 | 60 | 26.606 | 15.9782 | 98.0844 | 96.5631 | 0.36825
500-60-26-5-99,5 | 500 | 60 | 26 | 5 | 11.2488 | 539.9711 | 499.5341 | 59.9 | 26.8303 | 0.37319 | 17.9307 | -18.0349 | 60 | 31 | 6.395 | 99.5 | 5.0989 | 60 | 26.6196 | 17.2706 | 98.2876 | 96.6824 | 0.45974
500-60-26-6-99,5 | 500 | 60 | 26 | 6 | 11.2488 | 539.9711 | 499.5084 | 59.9 | 26.8775 | 0.36607 | 17.5898 | -18.238 | 60 | 31 | 7.674 | 99.5 | 6.11 | 60 | 26.6295 | 18.5567 | 98.424 | 96.7457 | 0.55133
500-60-26-7-99,5 | 500 | 60 | 26 | 7 | 11.2488 | 539.9711 | 499.4827 | 59.9 | 26.9256 | 0.36209 | 17.3993 | -18.353 | 60 | 31 | 8.953 | 99.5 | 7.1211 | 60 | 26.6402 | 19.8397 | 98.5218 | 96.7811 | 0.64298
500-60-26-8-99,5 | 500 | 60 | 26 | 8 | 11.2488 | 539.9711 | 499.4571 | 59.9 | 26.9724 | 0.35978 | 17.2893 | -18.42 | 60 | 31 | 10.232 | 99.5 | 8.1321 | 60 | 26.6498 | 21.121 | 98.5953 | 96.8016 | 0.73468
500-60-26-9-99,5 | 500 | 60 | 26 | 9 | 11.2488 | 539.9711 | 499.4316 | 59.9 | 27.0197 | 0.35849 | 17.2282 | -18.4574 | 60 | 31 | 11.511 | 99.5 | 9.1431 | 60 | 26.6604 | 22.4013 | 98.6527 | 96.8131 | 0.82642
500-60-26-10-99,5 | 500 | 60 | 26 | 10 | 11.2488 | 539.9711 | 499.4061 | 59.9 | 27.065 | 0.35779 | 17.1956 | -18.4773 | 60 | 31 | 12.79 | 99.5 | 10.1541 | 60 | 26.6713 | 23.681 | 98.6986 | 96.8193 | 0.91819
500-60-28-1-99,5 | 500 | 60 | 28 | 1 | 12.6089 | 605.2575 | 499.6149 | 59.9 | 28.6812 | 1.0351 | 49.7238 | -6.834 | 60 | 33 | 1.279 | 99.5 | 1.0553 | 60 | 28.5438 | 12.8528 | 94.8641 | 91.7911 | 0.086402
500-60-28-2-99,5 | 500 | 60 | 28 | 2 | 12.6089 | 605.2575 | 499.5749 | 59.9 | 28.7556 | 0.59721 | 28.6923 | -12.9733 | 60 | 33 | 2.558 | 99.5 | 2.0695 | 60 | 28.6226 | 14.5697 | 96.8582 | 95.2636 | 0.1665
500-60-28-3-99,5 | 500 | 60 | 28 | 3 | 12.6089 | 605.2575 | 499.5455 | 59.9 | 28.809 | 0.49106 | 23.5936 | -15.1002 | 60 | 33 | 3.837 | 99.5 | 3.0818 | 60 | 28.654 | 15.9548 | 97.5831 | 96.1055 | 0.24757
500-60-28-4-99,5 | 500 | 60 | 28 | 4 | 12.6089 | 605.2575 | 499.5182 | 59.9 | 28.8566 | 0.45048 | 21.645 | -16.028 | 60 | 33 | 5.116 | 99.5 | 4.0936 | 60 | 28.6766 | 17.2744 | 97.9559 | 96.4273 | 0.32899
500-60-28-5-99,5 | 500 | 60 | 28 | 5 | 12.6089 | 605.2575 | 499.4916 | 59.9 | 28.9033 | 0.43114 | 20.7171 | -16.4974 | 60 | 33 | 6.395 | 99.5 | 5.1051 | 60 | 28.687 | 18.5727 | 98.1826 | 96.5807 | 0.41058
500-60-28-6-99,5 | 500 | 60 | 28 | 6 | 12.6089 | 605.2575 | 499.4653 | 59.9 | 28.9516 | 0.4208 | 20.2213 | -16.7562 | 60 | 33 | 7.674 | 99.5 | 6.1164 | 60 | 28.7013 | 19.8621 | 98.3349 | 96.6627 | 0.49228
500-60-28-7-99,5 | 500 | 60 | 28 | 7 | 12.6089 | 605.2575 | 499.4391 | 59.9 | 28.9984 | 0.4148 | 19.9342 | -16.9088 | 60 | 33 | 8.953 | 99.5 | 7.1277 | 60 | 28.712 | 21.1471 | 98.4442 | 96.7102 | 0.57405
500-60-28-8-99,5 | 500 | 60 | 28 | 8 | 12.6089 | 605.2575 | 499.413 | 59.9 | 29.0446 | 0.4112 | 19.7619 | -17.0013 | 60 | 33 | 10.232 | 99.5 | 8.139 | 60 | 28.7213 | 22.4297 | 98.5264 | 96.7388 | 0.65586
500-60-28-9-99,5 | 500 | 60 | 28 | 9 | 12.6089 | 605.2575 | 499.387 | 59.9 | 29.0901 | 0.40901 | 19.6577 | -17.0577 | 60 | 33 | 11.511 | 99.5 | 9.1502 | 60 | 28.7335 | 23.7109 | 98.5905 | 96.7562 | 0.73771
500-60-28-10-99,5 | 500 | 60 | 28 | 10 | 12.6089 | 605.2575 | 499.3609 | 59.9 | 29.1371 | 0.40776 | 19.5985 | -17.0897 | 60 | 33 | 12.79 | 99.5 | 10.1614 | 60 | 28.7441 | 24.9911 | 98.6419 | 96.7661 | 0.8196
500-60-30-1-99,5 | 500 | 60 | 30 | 1 | 14.1097 | 677.3039 | 499.5713 | 59.9 | 30.7524 | 1.3107 | 62.9716 | -4.1212 | 60 | 35 | 1.279 | 99.5 | 1.0599 | 60 | 30.5893 | 14.078 | 94.4292 | 90.7106 | 0.078131
500-60-30-2-99,5 | 500 | 60 | 30 | 2 | 14.1097 | 677.3039 | 499.5262 | 59.9 | 30.835 | 0.72916 | 35.0347 | -10.7714 | 60 | 35 | 2.558 | 99.5 | 2.075 | 60 | 30.6824 | 15.9385 | 96.6014 | 94.8322 | 0.14947
500-60-30-3-99,5 | 500 | 60 | 30 | 3 | 14.1097 | 677.3039 | 499.4951 | 59.9 | 30.8877 | 0.58323 | 28.0248 | -13.2306 | 60 | 35 | 3.837 | 99.5 | 3.0878 | 60 | 30.7234 | 17.3634 | 97.402 | 95.8665 | 0.22179
500-60-30-4-99,5 | 500 | 60 | 30 | 4 | 14.1097 | 677.3039 | 499.4668 | 59.9 | 30.9361 | 0.52649 | 25.3001 | -14.3443 | 60 | 35 | 5.116 | 99.5 | 4.0999 | 60 | 30.7469 | 18.6992 | 97.8157 | 96.2686 | 0.29448
500-60-30-5-99,5 | 500 | 60 | 30 | 5 | 14.1097 | 677.3039 | 499.4394 | 59.9 | 30.9853 | 0.49921 | 23.9902 | -14.92 | 60 | 35 | 6.395 | 99.5 | 5.1117 | 60 | 30.7645 | 20.0054 | 98.0679 | 96.462 | 0.36736
500-60-30-6-99,5 | 500 | 60 | 30 | 6 | 14.1097 | 677.3039 | 499.4125 | 59.9 | 31.032 | 0.48427 | 23.2737 | -15.2474 | 60 | 35 | 7.674 | 99.5 | 6.1234 | 60 | 30.7775 | 21.2994 | 98.2375 | 96.5678 | 0.44035
500-60-30-7-99,5 | 500 | 60 | 30 | 7 | 14.1097 | 677.3039 | 499.3858 | 59.9 | 31.0773 | 0.47544 | 22.8505 | -15.4451 | 60 | 35 | 8.953 | 99.5 | 7.1349 | 60 | 30.7882 | 22.5872 | 98.3594 | 96.6304 | 0.51341
500-60-30-8-99,5 | 500 | 60 | 30 | 8 | 14.1097 | 677.3039 | 499.3592 | 59.9 | 31.1229 | 0.47 | 22.5905 | -15.5682 | 60 | 35 | 10.232 | 99.5 | 8.1464 | 60 | 30.8001 | 23.8716 | 98.4512 | 96.6689 | 0.58652
500-60-30-9-99,5 | 500 | 60 | 30 | 9 | 14.1097 | 677.3039 | 499.3326 | 59.9 | 31.168 | 0.46657 | 22.4264 | -15.6466 | 60 | 35 | 11.511 | 99.5 | 9.1578 | 60 | 30.811 | 25.1541 | 98.5228 | 96.6933 | 0.65967
500-60-30-10-99,5 | 500 | 60 | 30 | 10 | 14.1097 | 677.3039 | 499.3061 | 59.9 | 31.2135 | 0.46442 | 22.3242 | -15.6957 | 60 | 35 | 12.79 | 99.5 | 10.1692 | 60 | 30.8236 | 26.4352 | 98.5801 | 96.7085 | 0.73286
500-60-32-1-99,5 | 500 | 60 | 32 | 1 | 15.7634 | 756.685 | 499.5332 | 59.9 | 32.83 | 1.6579 | 79.6593 | -1.3741 | 60 | 37 | 1.279 | 99.5 | 1.0649 | 60 | 32.6362 | 15.3845 | 93.9701 | 89.4825 | 0.070894
500-60-32-2-99,5 | 500 | 60 | 32 | 2 | 15.7634 | 756.685 | 499.4819 | 59.9 | 32.9202 | 0.89479 | 42.9969 | -8.4807 | 60 | 37 | 2.558 | 99.5 | 2.081 | 60 | 32.7472 | 17.4267 | 96.3242 | 94.3237 | 0.13451
500-60-32-3-99,5 | 500 | 60 | 32 | 3 | 15.7634 | 756.685 | 499.4486 | 59.9 | 32.976 | 0.69632 | 33.4621 | -11.2805 | 60 | 37 | 3.837 | 99.5 | 3.0943 | 60 | 32.7962 | 18.9041 | 97.2051 | 95.5827 | 0.19911
500-60-32-4-99,5 | 500 | 60 | 32 | 4 | 15.7634 | 756.685 | 499.4191 | 59.9 | 33.0269 | 0.61784 | 29.6924 | -12.5976 | 60 | 37 | 5.116 | 99.5 | 4.1068 | 60 | 32.8229 | 20.2616 | 97.663 | 96.0806 | 0.2641
500-60-32-5-99,5 | 500 | 60 | 32 | 5 | 15.7634 | 756.685 | 499.3909 | 59.9 | 33.0723 | 0.57944 | 27.8486 | -13.2994 | 60 | 37 | 6.395 | 99.5 | 5.1189 | 60 | 32.8431 | 21.579 | 97.9428 | 96.3242 | 0.32929
500-60-32-6-99,5 | 500 | 60 | 32 | 6 | 15.7634 | 756.685 | 499.3633 | 59.9 | 33.1188 | 0.55823 | 26.831 | -13.7055 | 60 | 37 | 7.674 | 99.5 | 6.1308 | 60 | 32.8586 | 22.8792 | 98.1314 | 96.4587 | 0.3946
500-60-32-7-99,5 | 500 | 60 | 32 | 7 | 15.7634 | 756.685 | 499.336 | 59.9 | 33.1635 | 0.54551 | 26.2209 | -13.9558 | 60 | 37 | 8.953 | 99.5 | 7.1426 | 60 | 32.8727 | 24.1709 | 98.267 | 96.5394 | 0.45998
500-60-32-8-99,5 | 500 | 60 | 32 | 8 | 15.7634 | 756.685 | 499.3088 | 59.9 | 33.2092 | 0.53753 | 25.8386 | -14.1154 | 60 | 37 | 10.232 | 99.5 | 8.1543 | 60 | 32.8859 | 25.4579 | 98.3692 | 96.59 | 0.52542
500-60-32-9-99,5 | 500 | 60 | 32 | 9 | 15.7634 | 756.685 | 499.2817 | 59.9 | 33.2539 | 0.53233 | 25.59 | -14.2204 | 60 | 37 | 11.511 | 99.5 | 9.166 | 60 | 32.897 | 26.7421 | 98.4489 | 96.623 | 0.5909
500-60-32-10-99,5 | 500 | 60 | 32 | 10 | 15.7634 | 756.685 | 499.2547 | 59.9 | 33.2983 | 0.52891 | 25.4269 | -14.2897 | 60 | 37 | 12.79 | 99.5 | 10.1777 | 60 | 32.9091 | 28.0245 | 98.5129 | 96.6447 | 0.6564
500-60-34-1-99,5 | 500 | 60 | 34 | 1 | 17.5826 | 844.0128 | 499.4857 | 59.9 | 34.9087 | 2.0915 | 100.5002 | 1.3885 | 60 | 39 | 1.279 | 99.5 | 1.0701 | 60 | 34.6825 | 16.7701 | 93.4883 | 88.1048 | 0.064553
500-60-34-2-99,5 | 500 | 60 | 34 | 2 | 17.5826 | 844.0128 | 499.4267 | 59.9 | 35.014 | 1.1028 | 52.9999 | -6.1058 | 60 | 39 | 2.558 | 99.5 | 2.0874 | 60 | 34.8147 | 19.0377 | 96.0263 | 93.7277 | 0.12136
500-60-34-3-99,5 | 500 | 60 | 34 | 3 | 17.5826 | 844.0128 | 499.3907 | 59.9 | 35.0728 | 0.83569 | 40.1643 | -9.2467 | 60 | 39 | 3.837 | 99.5 | 3.1013 | 60 | 34.8736 | 20.5839 | 96.9919 | 95.2471 | 0.17914
500-60-34-4-99,5 | 500 | 60 | 34 | 4 | 17.5826 | 844.0128 | 499.3598 | 59.9 | 35.1208 | 0.72791 | 34.9866 | -10.7866 | 60 | 39 | 5.116 | 99.5 | 4.1142 | 60 | 34.9025 | 21.9706 | 97.497 | 95.86 | 0.23732
500-60-34-5-99,5 | 500 | 60 | 34 | 5 | 17.5826 | 844.0128 | 499.3307 | 59.9 | 35.1686 | 0.67475 | 32.4334 | -11.6256 | 60 | 39 | 6.395 | 99.5 | 5.1267 | 60 | 34.9297 | 23.3028 | 97.8068 | 96.1624 | 0.29572
500-60-34-6-99,5 | 500 | 60 | 34 | 6 | 17.5826 | 844.0128 | 499.3023 | 59.9 | 35.2146 | 0.64497 | 31.0039 | -12.1225 | 60 | 39 | 7.674 | 99.5 | 6.1389 | 60 | 34.9494 | 24.6116 | 98.0159 | 96.3317 | 0.35424
500-60-34-7-99,5 | 500 | 60 | 34 | 7 | 17.5826 | 844.0128 | 499.2743 | 59.9 | 35.2592 | 0.62689 | 30.1362 | -12.4345 | 60 | 39 | 8.953 | 99.5 | 7.1509 | 60 | 34.9642 | 25.9086 | 98.1664 | 96.4346 | 0.41284
500-60-34-8-99,5 | 500 | 60 | 34 | 8 | 17.5826 | 844.0128 | 499.2466 | 59.9 | 35.3034 | 0.61532 | 29.5816 | -12.6384 | 60 | 39 | 10.232 | 99.5 | 8.1629 | 60 | 34.9777 | 27.1992 | 98.2799 | 96.5004 | 0.4715
500-60-34-9-99,5 | 500 | 60 | 34 | 9 | 17.5826 | 844.0128 | 499.2189 | 59.9 | 35.3471 | 0.60764 | 29.2142 | -12.7754 | 60 | 39 | 11.511 | 99.5 | 9.1748 | 60 | 34.9907 | 28.4859 | 98.3686 | 96.5441 | 0.53019
500-60-34-10-99,5 | 500 | 60 | 34 | 10 | 17.5826 | 844.0128 | 499.1913 | 59.9 | 35.3904 | 0.60244 | 28.9656 | -12.869 | 60 | 39 | 12.79 | 99.5 | 10.1867 | 60 | 35.0025 | 29.7701 | 98.4397 | 96.5737 | 0.58892
500-60-36-1-99,5 | 500 | 60 | 36 | 1 | 19.581 | 939.9375 | 499.4434 | 59.9 | 36.9924 | 2.6291 | 126.3428 | 4.156 | 60 | 41 | 1.279 | 99.5 | 1.0756 | 60 | 36.7289 | 18.231 | 92.9858 | 86.5735 | 0.05899
500-60-36-2-99,5 | 500 | 60 | 36 | 2 | 19.581 | 939.9375 | 499.3751 | 59.9 | 37.1127 | 1.3637 | 65.5445 | -3.6565 | 60 | 41 | 2.558 | 99.5 | 2.0942 | 60 | 36.8848 | 20.7753 | 95.7075 | 93.0355 | 0.10979
500-60-36-3-99,5 | 500 | 60 | 36 | 3 | 19.581 | 939.9375 | 499.3358 | 59.9 | 37.1767 | 1.008 | 48.4532 | -7.1285 | 60 | 41 | 3.837 | 99.5 | 3.1088 | 60 | 36.9554 | 22.41 | 96.7617 | 94.8519 | 0.16152
500-60-36-4-99,5 | 500 | 60 | 36 | 4 | 19.581 | 939.9375 | 499.3032 | 59.9 | 37.2265 | 0.86184 | 41.4287 | -8.8987 | 60 | 41 | 5.116 | 99.5 | 4.1222 | 60 | 36.9951 | 23.8352 | 97.3171 | 95.5986 | 0.21368
500-60-36-5-99,5 | 500 | 60 | 36 | 5 | 19.581 | 939.9375 | 499.2729 | 59.9 | 37.2753 | 0.78873 | 37.9162 | -9.8911 | 60 | 41 | 6.395 | 99.5 | 5.135 | 60 | 37.0248 | 25.1873 | 97.659 | 95.972 | 0.26607
500-60-36-6-99,5 | 500 | 60 | 36 | 6 | 19.581 | 939.9375 | 499.2437 | 59.9 | 37.3176 | 0.74715 | 35.9194 | -10.494 | 60 | 41 | 7.674 | 99.5 | 6.1475 | 60 | 37.0408 | 26.5079 | 97.8903 | 96.1843 | 0.31857
500-60-36-7-99,5 | 500 | 60 | 36 | 7 | 19.581 | 939.9375 | 499.215 | 59.9 | 37.3631 | 0.72182 | 34.7038 | -10.8765 | 60 | 41 | 8.953 | 99.5 | 7.1599 | 60 | 37.06 | 27.8122 | 98.057 | 96.3137 | 0.37117
500-60-36-8-99,5 | 500 | 60 | 36 | 8 | 19.581 | 939.9375 | 499.1865 | 59.9 | 37.4062 | 0.70535 | 33.9142 | -11.1316 | 60 | 41 | 10.232 | 99.5 | 8.1721 | 60 | 37.077 | 29.1077 | 98.1829 | 96.3978 | 0.42383
500-60-36-9-99,5 | 500 | 60 | 36 | 9 | 19.581 | 939.9375 | 499.1583 | 59.9 | 37.4487 | 0.69424 | 33.3819 | -11.3067 | 60 | 41 | 11.511 | 99.5 | 9.1843 | 60 | 37.0898 | 30.3978 | 98.2812 | 96.4545 | 0.47652
500-60-36-10-99,5 | 500 | 60 | 36 | 10 | 19.581 | 939.9375 | 499.1301 | 59.9 | 37.4909 | 0.68657 | 33.0147 | -11.429 | 60 | 41 | 12.79 | 99.5 | 10.1964 | 60 | 37.1047 | 31.6844 | 98.3602 | 96.4937 | 0.52926
500-60-38-1-99,5 | 500 | 60 | 38 | 1 | 21.7727 | 1045.1496 | 499.3907 | 59.9 | 39.0812 | 3.2902 | 158.1298 | 6.9158 | 60 | 43 | 1.279 | 99.5 | 1.0814 | 60 | 38.7766 | 19.7615 | 92.4653 | 84.8886 | 0.054105
500-60-38-2-99,5 | 500 | 60 | 38 | 2 | 21.7727 | 1045.1496 | 499.3114 | 59.9 | 39.2187 | 1.6902 | 81.2477 | -1.1413 | 60 | 43 | 2.558 | 99.5 | 2.1015 | 60 | 38.9587 | 22.6404 | 95.368 | 92.2369 | 0.09959
500-60-38-3-99,5 | 500 | 60 | 38 | 3 | 21.7727 | 1045.1496 | 499.2679 | 59.9 | 39.2888 | 1.2217 | 58.7306 | -4.9268 | 60 | 43 | 3.837 | 99.5 | 3.1169 | 60 | 39.0412 | 24.388 | 96.514 | 94.3889 | 0.14598
500-60-38-4-99,5 | 500 | 60 | 38 | 4 | 21.7727 | 1045.1496 | 499.2332 | 59.9 | 39.34 | 1.0252 | 49.2863 | -6.9346 | 60 | 43 | 5.116 | 99.5 | 4.1308 | 60 | 39.089 | 25.8635 | 97.1226 | 95.2915 | 0.19279
500-60-38-5-99,5 | 500 | 60 | 38 | 5 | 21.7727 | 1045.1496 | 499.2016 | 59.9 | 39.3853 | 0.92536 | 44.4908 | -8.0951 | 60 | 43 | 6.395 | 99.5 | 5.144 | 60 | 39.1216 | 27.2423 | 97.4989 | 95.7499 | 0.23984
500-60-38-6-99,5 | 500 | 60 | 38 | 6 | 21.7727 | 1045.1496 | 499.1713 | 59.9 | 39.4322 | 0.86847 | 41.7584 | -8.8094 | 60 | 43 | 7.674 | 99.5 | 6.1568 | 60 | 39.1477 | 28.5782 | 97.754 | 96.0112 | 0.28702
500-60-38-7-99,5 | 500 | 60 | 38 | 7 | 21.7727 | 1045.1496 | 499.1418 | 59.9 | 39.4755 | 0.83314 | 40.0617 | -9.2751 | 60 | 43 | 8.953 | 99.5 | 7.1695 | 60 | 39.1645 | 29.8925 | 97.9383 | 96.1735 | 0.3343
500-60-38-8-99,5 | 500 | 60 | 38 | 8 | 21.7727 | 1045.1496 | 499.1127 | 59.9 | 39.5167 | 0.80997 | 38.95 | -9.5902 | 60 | 43 | 10.232 | 99.5 | 8.182 | 60 | 39.1827 | 31.1947 | 98.0775 | 96.2799 | 0.38163
500-60-38-9-99,5 | 500 | 60 | 38 | 9 | 21.7727 | 1045.1496 | 499.0838 | 59.9 | 39.5591 | 0.79423 | 38.1951 | -9.809 | 60 | 43 | 11.511 | 99.5 | 9.1945 | 60 | 39.1994 | 32.4894 | 98.1864 | 96.3522 | 0.42901
500-60-38-10-99,5 | 500 | 60 | 38 | 10 | 21.7727 | 1045.1496 | 499.055 | 59.9 | 39.6 | 0.78313 | 37.6639 | -9.9654 | 60 | 43 | 12.79 | 99.5 | 10.2068 | 60 | 39.214 | 33.7795 | 98.2739 | 96.4031 | 0.47643
500-60-40-1-99,5 | 500 | 60 | 40 | 1 | 24.1734 | 1160.381 | 499.3449 | 59.9 | 41.1702 | 4.0954 | 196.8463 | 9.6544 | 60 | 45 | 1.279 | 99.5 | 1.0874 | 60 | 40.8224 | 21.3571 | 91.929 | 83.0584 | 0.049806
500-60-40-2-99,5 | 500 | 60 | 40 | 2 | 24.1734 | 1160.381 | 499.2524 | 59.9 | 41.3322 | 2.0972 | 100.8235 | 1.4271 | 60 | 45 | 2.558 | 99.5 | 2.1092 | 60 | 41.0321 | 24.6342 | 95.0081 | 91.3242 | 0.090595
500-60-40-3-99,5 | 500 | 60 | 40 | 3 | 24.1734 | 1160.381 | 499.2039 | 59.9 | 41.4097 | 1.4869 | 71.4906 | -2.6443 | 60 | 45 | 3.837 | 99.5 | 3.1255 | 60 | 41.1315 | 26.5235 | 96.2484 | 93.8489 | 0.13224
500-60-40-4-99,5 | 500 | 60 | 40 | 4 | 24.1734 | 1160.381 | 499.1666 | 59.9 | 41.4635 | 1.2254 | 58.9185 | -4.8899 | 60 | 45 | 5.116 | 99.5 | 4.1399 | 60 | 41.1881 | 28.064 | 96.913 | 94.931 | 0.17431
500-60-40-5-99,5 | 500 | 60 | 40 | 5 | 24.1734 | 1160.381 | 499.1334 | 59.9 | 41.5098 | 1.0907 | 52.4487 | -6.2252 | 60 | 45 | 6.395 | 99.5 | 5.1536 | 60 | 41.2262 | 29.4777 | 97.3258 | 95.4879 | 0.21661
500-60-40-6-99,5 | 500 | 60 | 40 | 6 | 24.1734 | 1160.381 | 499.102 | 59.9 | 41.5552 | 1.0131 | 48.719 | -7.0662 | 60 | 45 | 7.674 | 99.5 | 6.1669 | 60 | 41.2572 | 30.8343 | 97.6065 | 95.809 | 0.25906
500-60-40-7-99,5 | 500 | 60 | 40 | 7 | 24.1734 | 1160.381 | 499.0715 | 59.9 | 41.5974 | 0.9645 | 46.3847 | -7.6234 | 60 | 45 | 8.953 | 99.5 | 7.1798 | 60 | 41.2794 | 32.1619 | 97.8096 | 96.0101 | 0.30161
500-60-40-8-99,5 | 500 | 60 | 40 | 8 | 24.1734 | 1160.381 | 499.0416 | 59.9 | 41.6375 | 0.9323 | 44.839 | -8.0069 | 60 | 45 | 10.232 | 99.5 | 8.1927 | 60 | 41.297 | 33.4731 | 97.9633 | 96.1433 | 0.34422
500-60-40-9-99,5 | 500 | 60 | 40 | 9 | 24.1734 | 1160.381 | 499.012 | 59.9 | 41.6766 | 0.91011 | 43.7743 | -8.2782 | 60 | 45 | 11.511 | 99.5 | 9.2054 | 60 | 41.3149 | 34.7743 | 98.0836 | 96.2351 | 0.38688
500-60-40-10-99,5 | 500 | 60 | 40 | 10 | 24.1734 | 1160.381 | 498.9826 | 59.9 | 41.7176 | 0.89443 | 43.0227 | -8.4734 | 60 | 45 | 12.79 | 99.5 | 10.218 | 60 | 41.3308 | 36.0689 | 98.1803 | 96.2999 | 0.42957
500-60-42-1-99,5 | 500 | 60 | 42 | 1 | 26.7986 | 1286.4067 | 499.2876 | 59.9 | 43.2636 | 5.0685 | 243.648 | 12.8074 | 60 | 47 | 1.279 | 99.5 | 1.0937 | 60 | 42.8687 | 23.0091 | 91.3802 | 81.0868 | 0.046019
500-60-42-2-99,5 | 500 | 60 | 42 | 2 | 26.7986 | 1286.4067 | 499.1798 | 59.9 | 43.4511 | 2.6021 | 125.1125 | 4.0366 | 60 | 47 | 2.558 | 99.5 | 2.1174 | 60 | 43.1085 | 26.7545 | 94.6286 | 90.2902 | 0.082657
500-60-42-3-99,5 | 500 | 60 | 42 | 3 | 26.7986 | 1286.4067 | 499.1253 | 59.9 | 43.5353 | 1.8155 | 87.304 | -0.29039 | 60 | 47 | 3.837 | 99.5 | 3.1346 | 60 | 43.2236 | 28.82 | 95.9648 | 93.2252 | 0.12008
500-60-42-4-99,5 | 500 | 60 | 42 | 4 | 26.7986 | 1286.4067 | 499.0848 | 59.9 | 43.5952 | 1.4712 | 70.7516 | -2.7657 | 60 | 47 | 5.116 | 99.5 | 4.1498 | 60 | 43.2918 | 30.4433 | 96.6879 | 94.5101 | 0.15793
500-60-42-5-99,5 | 500 | 60 | 42 | 5 | 26.7986 | 1286.4067 | 499.0496 | 59.9 | 43.6402 | 1.2912 | 62.0976 | -4.2828 | 60 | 47 | 6.395 | 99.5 | 5.1639 | 60 | 43.3374 | 31.9024 | 97.1392 | 95.182 | 0.19602
500-60-42-6-99,5 | 500 | 60 | 42 | 6 | 26.7986 | 1286.4067 | 499.0168 | 59.9 | 43.6869 | 1.1864 | 57.0604 | -5.2588 | 60 | 47 | 7.674 | 99.5 | 6.1776 | 60 | 43.3704 | 33.2862 | 97.4472 | 95.5731 | 0.23426
500-60-42-7-99,5 | 500 | 60 | 42 | 7 | 26.7986 | 1286.4067 | 498.9853 | 59.9 | 43.7267 | 1.12 | 53.8739 | -5.9183 | 60 | 47 | 8.953 | 99.5 | 7.1909 | 60 | 43.3943 | 34.6315 | 97.6705 | 95.8206 | 0.2726
500-60-42-8-99,5 | 500 | 60 | 42 | 8 | 26.7986 | 1286.4067 | 498.9545 | 59.9 | 43.7671 | 1.076 | 51.7578 | -6.3765 | 60 | 47 | 10.232 | 99.5 | 8.2041 | 60 | 43.42 | 35.9546 | 97.8397 | 95.985 | 0.31101
500-60-42-9-99,5 | 500 | 60 | 42 | 9 | 26.7986 | 1286.4067 | 498.9241 | 59.9 | 43.8075 | 1.0454 | 50.2881 | -6.7051 | 60 | 47 | 11.511 | 99.5 | 9.2171 | 60 | 43.4388 | 37.2642 | 97.9723 | 96.0992 | 0.34947
500-60-42-10-99,5 | 500 | 60 | 42 | 10 | 26.7986 | 1286.4067 | 498.894 | 59.9 | 43.846 | 1.0233 | 49.2321 | -6.9468 | 60 | 47 | 12.79 | 99.5 | 10.23 | 60 | 43.4565 | 38.5652 | 98.079 | 96.1814 | 0.38797
500-60-44-1-99,5 | 500 | 60 | 44 | 1 | 29.6662 | 1424.0461 | 499.2392 | 59.9 | 45.357 | 6.2332 | 299.6679 | 16.1012 | 60 | 49 | 1.279 | 99.5 | 1.1001 | 60 | 44.9116 | 24.712 | 90.8213 | 78.9888 | 0.042675
500-60-44-2-99,5 | 500 | 60 | 44 | 2 | 29.6662 | 1424.0461 | 499.1138 | 59.9 | 45.5762 | 3.225 | 155.0825 | 6.6747 | 60 | 49 | 2.558 | 99.5 | 2.126 | 60 | 45.1859 | 28.9992 | 94.2303 | 89.1292 | 0.075639
500-60-44-3-99,5 | 500 | 60 | 44 | 3 | 29.6662 | 1424.0461 | 499.0519 | 59.9 | 45.6738 | 2.2232 | 106.9203 | 2.1329 | 60 | 49 | 3.837 | 99.5 | 3.1444 | 60 | 45.3201 | 31.28 | 95.6633 | 92.5061 | 0.10932
500-60-44-4-99,5 | 500 | 60 | 44 | 4 | 29.6662 | 1424.0461 | 499.0075 | 59.9 | 45.7375 | 1.7739 | 85.3195 | -0.56294 | 60 | 49 | 5.116 | 99.5 | 4.1602 | 60 | 45.3993 | 33.0083 | 96.4467 | 94.0206 | 0.14341
500-60-44-5-99,5 | 500 | 60 | 44 | 5 | 29.6662 | 1424.0461 | 498.9699 | 59.9 | 45.7863 | 1.5358 | 73.8735 | -2.2603 | 60 | 49 | 6.395 | 99.5 | 5.175 | 60 | 45.4543 | 34.5254 | 96.9387 | 94.8232 | 0.17774
500-60-44-6-99,5 | 500 | 60 | 44 | 6 | 29.6662 | 1424.0461 | 498.9355 | 59.9 | 45.8282 | 1.3951 | 67.1139 | -3.3811 | 60 | 49 | 7.674 | 99.5 | 6.1891 | 60 | 45.4936 | 35.945 | 97.2756 | 95.2972 | 0.21223
500-60-44-7-99,5 | 500 | 60 | 44 | 7 | 29.6662 | 1424.0461 | 498.9027 | 59.9 | 45.8687 | 1.3058 | 62.8194 | -4.1489 | 60 | 49 | 8.953 | 99.5 | 7.2028 | 60 | 45.5248 | 37.3134 | 97.5204 | 95.5984 | 0.24682
500-60-44-8-99,5 | 500 | 60 | 44 | 8 | 29.6662 | 1424.0461 | 498.8709 | 59.9 | 45.9098 | 1.2459 | 59.9407 | -4.6912 | 60 | 49 | 10.232 | 99.5 | 8.2163 | 60 | 45.55 | 38.6523 | 97.7063 | 95.8004 | 0.28149
500-60-44-9-99,5 | 500 | 60 | 44 | 9 | 29.6662 | 1424.0461 | 498.8396 | 59.9 | 45.9482 | 1.2038 | 57.9218 | -5.0861 | 60 | 49 | 11.511 | 99.5 | 9.2296 | 60 | 45.5714 | 39.9733 | 97.8521 | 95.9421 | 0.31621
500-60-44-10-99,5 | 500 | 60 | 44 | 10 | 29.6662 | 1424.0461 | 498.8087 | 59.9 | 45.985 | 1.1734 | 56.4624 | -5.3797 | 60 | 49 | 12.79 | 99.5 | 10.2428 | 60 | 45.5934 | 41.2827 | 97.9695 | 96.0446 | 0.35097
500-60-46-1-99,5 | 500 | 60 | 46 | 1 | 32.7932 | 1574.1646 | 499.1784 | 59.9 | 47.4576 | 7.6183 | 366.3005 | 16.3169 | 60 | 51 | 1.279 | 99.5 | 1.1068 | 60 | 46.9566 | 26.4539 | 90.2566 | 76.7687 | 0.039722
500-60-46-2-99,5 | 500 | 60 | 46 | 2 | 32.7932 | 1574.1646 | 499.0328 | 59.9 | 47.7094 | 3.989 | 191.8535 | 9.3307 | 60 | 51 | 2.558 | 99.5 | 2.135 | 60 | 47.2681 | 31.3622 | 93.815 | 87.8359 | 0.069434
500-60-46-3-99,5 | 500 | 60 | 46 | 3 | 32.7932 | 1574.1646 | 498.962 | 59.9 | 47.8194 | 2.7264 | 131.1458 | 4.6116 | 60 | 51 | 3.837 | 99.5 | 3.1547 | 60 | 47.4194 | 33.9038 | 95.344 | 91.6862 | 0.099778
500-60-46-4-99,5 | 500 | 60 | 46 | 4 | 32.7932 | 1574.1646 | 498.913 | 59.9 | 47.8885 | 2.1465 | 103.264 | 1.7143 | 60 | 51 | 5.116 | 99.5 | 4.1714 | 60 | 47.5147 | 35.7626 | 96.1894 | 93.4543 | 0.13052
500-60-46-5-99,5 | 500 | 60 | 46 | 5 | 32.7932 | 1574.1646 | 498.8725 | 59.9 | 47.9412 | 1.8343 | 88.2502 | -0.1623 | 60 | 51 | 6.395 | 99.5 | 5.1867 | 60 | 47.5755 | 37.3538 | 96.7238 | 94.4065 | 0.1615
500-60-46-6-99,5 | 500 | 60 | 46 | 6 | 32.7932 | 1574.1646 | 498.836 | 59.9 | 47.9805 | 1.6477 | 79.2798 | -1.4302 | 60 | 51 | 7.674 | 99.5 | 6.2013 | 60 | 47.6233 | 38.8194 | 97.0911 | 94.9754 | 0.19264
500-60-46-7-99,5 | 500 | 60 | 46 | 7 | 32.7932 | 1574.1646 | 498.8018 | 59.9 | 48.024 | 1.5284 | 73.5456 | -2.3123 | 60 | 51 | 8.953 | 99.5 | 7.2155 | 60 | 47.6593 | 40.2177 | 97.3588 | 95.3392 | 0.22389
500-60-46-8-99,5 | 500 | 60 | 46 | 8 | 32.7932 | 1574.1646 | 498.7688 | 59.9 | 48.0633 | 1.4476 | 69.6592 | -2.9471 | 60 | 51 | 10.232 | 99.5 | 8.2294 | 60 | 47.6875 | 41.5776 | 97.5624 | 95.5857 | 0.25522
500-60-46-9-99,5 | 500 | 60 | 46 | 9 | 32.7932 | 1574.1646 | 498.7365 | 59.9 | 48.0989 | 1.3904 | 66.9138 | -3.4157 | 60 | 51 | 11.511 | 99.5 | 9.243 | 60 | 47.7132 | 42.9137 | 97.7224 | 95.76 | 0.2866
500-60-46-10-99,5 | 500 | 60 | 46 | 10 | 32.7932 | 1574.1646 | 498.7048 | 59.9 | 48.1327 | 1.3488 | 64.9122 | -3.7686 | 60 | 51 | 12.79 | 99.5 | 10.2566 | 60 | 47.7363 | 44.2344 | 97.8513 | 95.8871 | 0.31802
500-60-48-1-99,5 | 500 | 60 | 48 | 1 | 36.1999 | 1737.6753 | 499.1286 | 59.9 | 49.5537 | 9.2479 | 444.6987 | 16.3169 | 60 | 53 | 1.279 | 99.5 | 1.1135 | 60 | 48.996 | 28.231 | 89.6875 | 74.4533 | 0.037103
500-60-48-2-99,5 | 500 | 60 | 48 | 2 | 36.1999 | 1737.6753 | 498.9603 | 59.9 | 49.8445 | 4.9176 | 236.5512 | 12.3433 | 60 | 53 | 2.558 | 99.5 | 2.1445 | 60 | 49.3412 | 33.8403 | 93.3834 | 86.4154 | 0.063934
500-60-48-3-99,5 | 500 | 60 | 48 | 3 | 36.1999 | 1737.6753 | 498.8792 | 59.9 | 49.9727 | 3.3457 | 160.9619 | 7.1362 | 60 | 53 | 3.837 | 99.5 | 3.1656 | 60 | 49.521 | 36.6912 | 95.0075 | 90.7578 | 0.091312
500-60-48-4-99,5 | 500 | 60 | 48 | 4 | 36.1999 | 1737.6753 | 498.8245 | 59.9 | 50.0508 | 2.6051 | 125.3452 | 4.0594 | 60 | 53 | 5.116 | 99.5 | 4.1832 | 60 | 49.6314 | 38.7108 | 95.916 | 92.8037 | 0.11907
500-60-48-5-99,5 | 500 | 60 | 48 | 5 | 36.1999 | 1737.6753 | 498.7805 | 59.9 | 50.0994 | 2.199 | 105.8161 | 2.008 | 60 | 53 | 6.395 | 99.5 | 5.1993 | 60 | 49.7039 | 40.3959 | 96.4941 | 93.9254 | 0.14705
500-60-48-6-99,5 | 500 | 60 | 48 | 6 | 36.1999 | 1737.6753 | 498.7417 | 59.9 | 50.149 | 1.9548 | 94.0712 | 0.59813 | 60 | 53 | 7.674 | 99.5 | 6.2144 | 60 | 49.7595 | 41.9191 | 96.8934 | 94.6001 | 0.17521
500-60-48-7-99,5 | 500 | 60 | 48 | 7 | 36.1999 | 1737.6753 | 498.7056 | 59.9 | 50.1869 | 1.7961 | 86.4438 | -0.40761 | 60 | 53 | 8.953 | 99.5 | 7.2291 | 60 | 49.8011 | 43.3567 | 97.1852 | 95.0383 | 0.20347
500-60-48-8-99,5 | 500 | 60 | 48 | 8 | 36.1999 | 1737.6753 | 498.6712 | 59.9 | 50.225 | 1.6881 | 81.2513 | -1.1404 | 60 | 53 | 10.232 | 99.5 | 8.2433 | 60 | 49.8353 | 44.7437 | 97.4077 | 95.3366 | 0.2318
500-60-48-9-99,5 | 500 | 60 | 48 | 9 | 36.1999 | 1737.6753 | 498.6378 | 59.9 | 50.2617 | 1.6115 | 77.5667 | -1.6872 | 60 | 53 | 11.511 | 99.5 | 9.2574 | 60 | 49.8639 | 46.0994 | 97.5827 | 95.5484 | 0.2602
500-60-48-10-99,5 | 500 | 60 | 48 | 10 | 36.1999 | 1737.6753 | 498.605 | 59.9 | 50.2961 | 1.5552 | 74.8631 | -2.1039 | 60 | 53 | 12.79 | 99.5 | 10.2712 | 60 | 49.8882 | 47.4347 | 97.724 | 95.7038 | 0.28864
500-60-50-1-99,5 | 500 | 60 | 50 | 1 | 39.9047 | 1915.5399 | 499.0649 | 59.9 | 51.656 | 11.1535 | 536.4014 | 16.3169 | 60 | 55 | 1.279 | 99.5 | 1.1204 | 60 | 51.0344 | 30.0302 | 89.1184 | 72.0497 | 0.034781
500-60-50-2-99,5 | 500 | 60 | 50 | 2 | 39.9047 | 1915.5399 | 498.8714 | 59.9 | 51.9858 | 6.0401 | 290.5996 | 15.6068 | 60 | 55 | 2.558 | 99.5 | 2.1543 | 60 | 51.4182 | 36.4226 | 92.938 | 84.8636 | 0.059059
500-60-50-3-99,5 | 500 | 60 | 50 | 3 | 39.9047 | 1915.5399 | 498.7782 | 59.9 | 52.1336 | 4.1038 | 197.4755 | 9.6946 | 60 | 55 | 3.837 | 99.5 | 3.177 | 60 | 51.6244 | 39.6379 | 94.6546 | 89.7161 | 0.083797
500-60-50-4-99,5 | 500 | 60 | 50 | 4 | 39.9047 | 1915.5399 | 498.7167 | 59.9 | 52.2223 | 3.1679 | 152.4574 | 6.4635 | 60 | 55 | 5.116 | 99.5 | 4.1957 | 60 | 51.752 | 41.8529 | 95.6265 | 92.0614 | 0.10888
500-60-50-5-99,5 | 500 | 60 | 50 | 5 | 39.9047 | 1915.5399 | 498.6685 | 59.9 | 52.279 | 2.6464 | 127.3733 | 4.2552 | 60 | 55 | 6.395 | 99.5 | 5.2125 | 60 | 51.8385 | 43.6533 | 96.2497 | 93.3682 | 0.1342
500-60-50-6-99,5 | 500 | 60 | 50 | 6 | 39.9047 | 1915.5399 | 498.6267 | 59.9 | 52.3258 | 2.3279 | 112.0542 | 2.6989 | 60 | 55 | 7.674 | 99.5 | 6.2283 | 60 | 51.9018 | 45.2508 | 96.6822 | 94.1663 | 0.15967
500-60-50-7-99,5 | 500 | 60 | 50 | 7 | 39.9047 | 1915.5399 | 498.5886 | 59.9 | 52.3662 | 2.1198 | 102.0428 | 1.5717 | 60 | 55 | 8.953 | 99.5 | 7.2435 | 60 | 51.9503 | 46.7379 | 96.9994 | 94.6879 | 0.18526
500-60-50-8-99,5 | 500 | 60 | 50 | 8 | 39.9047 | 1915.5399 | 498.5525 | 59.9 | 52.4032 | 1.9767 | 95.1618 | 0.73584 | 60 | 55 | 10.232 | 99.5 | 8.2582 | 60 | 51.9885 | 48.16 | 97.2417 | 95.0465 | 0.21093
500-60-50-9-99,5 | 500 | 60 | 50 | 9 | 39.9047 | 1915.5399 | 498.5177 | 59.9 | 52.4378 | 1.8746 | 90.2515 | 0.10447 | 60 | 55 | 11.511 | 99.5 | 9.2727 | 60 | 52.0256 | 49.5411 | 97.4328 | 95.3024 | 0.23665
500-60-50-10-99,5 | 500 | 60 | 50 | 10 | 39.9047 | 1915.5399 | 498.4838 | 59.9 | 52.4705 | 1.799 | 86.6193 | -0.38337 | 60 | 55 | 12.79 | 99.5 | 10.2869 | 60 | 52.0499 | 50.8957 | 97.5872 | 95.4918 | 0.26243
500-62-10-1-99,5 | 500 | 62 | 10 | 1 | 4.1327 | 198.3805 | 499.8524 | 61.9 | 10.2347 | 0.14019 | 6.7314 | -27.8202 | 62 | 15 | 1.279 | 99.5 | 1.0253 | 62 | 10.2185 | 5.2715 | 97.666 | 96.6078 | 0.25047
500-62-10-2-99,5 | 500 | 62 | 10 | 2 | 4.1327 | 198.3805 | 499.8296 | 61.9 | 10.2895 | 0.12143 | 5.8309 | -29.2359 | 62 | 15 | 2.558 | 99.5 | 2.0351 | 62 | 10.2279 | 6.5692 | 98.4105 | 97.0618 | 0.4986
500-62-10-3-99,5 | 500 | 62 | 10 | 3 | 4.1327 | 198.3805 | 499.8073 | 61.9 | 10.3414 | 0.11797 | 5.6651 | -29.5185 | 62 | 15 | 3.837 | 99.5 | 3.0446 | 62 | 10.2355 | 7.8517 | 98.6632 | 97.1454 | 0.74725
500-62-10-4-99,5 | 500 | 62 | 10 | 4 | 4.1327 | 198.3805 | 499.7851 | 61.9 | 10.3887 | 0.11695 | 5.6163 | -29.6032 | 62 | 15 | 5.116 | 99.5 | 4.054 | 62 | 10.2394 | 9.1317 | 98.7903 | 97.1701 | 0.99608
500-62-10-5-99,5 | 500 | 62 | 10 | 5 | 4.1327 | 198.3805 | 499.7629 | 61.9 | 10.4368 | 0.11667 | 5.6033 | -29.6258 | 62 | 15 | 6.395 | 99.5 | 5.0634 | 62 | 10.2447 | 10.411 | 98.8668 | 97.1768 | 1.245
500-62-10-6-99,5 | 500 | 62 | 10 | 6 | 4.1327 | 198.3805 | 499.7407 | 61.9 | 10.4852 | 0.1167 | 5.6047 | -29.6258 | 62 | 15 | 7.674 | 99.5 | 6.0728 | 62 | 10.249 | 11.69 | 98.9178 | 97.1762 | 1.494
500-62-10-7-99,5 | 500 | 62 | 10 | 7 | 4.1327 | 198.3805 | 499.7185 | 61.9 | 10.534 | 0.11687 | 5.6132 | -29.6084 | 62 | 15 | 8.953 | 99.5 | 7.0822 | 62 | 10.2552 | 12.9688 | 98.9543 | 97.1721 | 1.7431
500-62-10-8-99,5 | 500 | 62 | 10 | 8 | 4.1327 | 198.3805 | 499.6964 | 61.9 | 10.583 | 0.11712 | 5.6254 | -29.587 | 62 | 15 | 10.232 | 99.5 | 8.0916 | 62 | 10.2621 | 14.2475 | 98.9817 | 97.166 | 1.9922
500-62-10-9-99,5 | 500 | 62 | 10 | 9 | 4.1327 | 198.3805 | 499.6742 | 61.9 | 10.6317 | 0.11741 | 5.6398 | -29.562 | 62 | 15 | 11.511 | 99.5 | 9.101 | 62 | 10.2702 | 15.5262 | 99.003 | 97.1589 | 2.2414
500-62-10-10-99,5 | 500 | 62 | 10 | 10 | 4.1327 | 198.3805 | 499.652 | 61.9 | 10.6818 | 0.11775 | 5.6561 | -29.5337 | 62 | 15 | 12.79 | 99.5 | 10.1103 | 62 | 10.279 | 16.8049 | 99.02 | 97.1509 | 2.4907
500-62-12-1-99,5 | 500 | 62 | 12 | 1 | 4.7012 | 225.6703 | 499.835 | 61.9 | 12.2617 | 0.1699 | 8.1583 | -25.9052 | 62 | 17 | 1.279 | 99.5 | 1.0276 | 62 | 12.2404 | 5.8103 | 97.4581 | 96.386 | 0.22069
500-62-12-2-99,5 | 500 | 62 | 12 | 2 | 4.7012 | 225.6703 | 499.8114 | 61.9 | 12.3158 | 0.14223 | 6.83 | -27.6782 | 62 | 17 | 2.558 | 99.5 | 2.0377 | 62 | 12.2566 | 7.117 | 98.2991 | 96.9746 | 0.4387
500-62-12-3-99,5 | 500 | 62 | 12 | 3 | 4.7012 | 225.6703 | 499.7886 | 61.9 | 12.366 | 0.13693 | 6.5759 | -28.0537 | 62 | 17 | 3.837 | 99.5 | 3.0475 | 62 | 12.2637 | 8.4012 | 98.5855 | 97.0873 | 0.65728
500-62-12-4-99,5 | 500 | 62 | 12 | 4 | 4.7012 | 225.6703 | 499.7659 | 61.9 | 12.4156 | 0.13529 | 6.4973 | -28.1724 | 62 | 17 | 5.116 | 99.5 | 4.0572 | 62 | 12.2683 | 9.6819 | 98.7297 | 97.1222 | 0.87606
500-62-12-5-99,5 | 500 | 62 | 12 | 5 | 4.7012 | 225.6703 | 499.7432 | 61.9 | 12.4658 | 0.13476 | 6.4721 | -28.2109 | 62 | 17 | 6.395 | 99.5 | 5.0668 | 62 | 12.2739 | 10.9614 | 98.8165 | 97.1335 | 1.0949
500-62-12-6-99,5 | 500 | 62 | 12 | 6 | 4.7012 | 225.6703 | 499.7205 | 61.9 | 12.5157 | 0.13467 | 6.468 | -28.2109 | 62 | 17 | 7.674 | 99.5 | 6.0764 | 62 | 12.2799 | 12.2405 | 98.8745 | 97.1355 | 1.3139
500-62-12-7-99,5 | 500 | 62 | 12 | 7 | 4.7012 | 225.6703 | 499.6979 | 61.9 | 12.5654 | 0.13479 | 6.4741 | -28.2171 | 62 | 17 | 8.953 | 99.5 | 7.086 | 62 | 12.2867 | 13.5194 | 98.916 | 97.1329 | 1.5329
500-62-12-8-99,5 | 500 | 62 | 12 | 8 | 4.7012 | 225.6703 | 499.6752 | 61.9 | 12.6149 | 0.13502 | 6.4856 | -28.19 | 62 | 17 | 10.232 | 99.5 | 8.0956 | 62 | 12.2942 | 14.7981 | 98.9471 | 97.1279 | 1.752
500-62-12-9-99,5 | 500 | 62 | 12 | 9 | 4.7012 | 225.6703 | 499.6526 | 61.9 | 12.6642 | 0.13532 | 6.5004 | -28.1675 | 62 | 17 | 11.511 | 99.5 | 9.1052 | 62 | 12.3025 | 16.0768 | 98.9713 | 97.1215 | 1.9711
500-62-12-10-99,5 | 500 | 62 | 12 | 10 | 4.7012 | 225.6703 | 499.6299 | 61.9 | 12.7132 | 0.13566 | 6.5171 | -28.1421 | 62 | 17 | 12.79 | 99.5 | 10.1148 | 62 | 12.3116 | 17.3555 | 98.9907 | 97.1143 | 2.1903
500-62-14-1-99,5 | 500 | 62 | 14 | 1 | 5.3373 | 256.207 | 499.8157 | 61.9 | 14.2964 | 0.20734 | 9.9567 | -23.8932 | 62 | 19 | 1.279 | 99.5 | 1.0301 | 62 | 14.2692 | 6.409 | 97.2288 | 96.1152 | 0.19493
500-62-14-2-99,5 | 500 | 62 | 14 | 2 | 5.3373 | 256.207 | 499.7912 | 61.9 | 14.3528 | 0.167 | 8.0199 | -26.0782 | 62 | 19 | 2.558 | 99.5 | 2.0406 | 62 | 14.2902 | 7.7283 | 98.1757 | 96.8711 | 0.38682
500-62-14-3-99,5 | 500 | 62 | 14 | 3 | 5.3373 | 256.207 | 499.7678 | 61.9 | 14.4015 | 0.15901 | 7.6367 | -26.5683 | 62 | 19 | 3.837 | 99.5 | 3.0506 | 62 | 14.2958 | 9.0153 | 98.4997 | 97.0207 | 0.57934
500-62-14-4-99,5 | 500 | 62 | 14 | 4 | 5.3373 | 256.207 | 499.7446 | 61.9 | 14.4513 | 0.15643 | 7.5129 | -26.7315 | 62 | 19 | 5.116 | 99.5 | 4.0605 | 62 | 14.3024 | 10.2969 | 98.663 | 97.0691 | 0.77207
500-62-14-5-99,5 | 500 | 62 | 14 | 5 | 5.3373 | 256.207 | 499.7214 | 61.9 | 14.501 | 0.15547 | 7.4673 | -26.7923 | 62 | 19 | 6.395 | 99.5 | 5.0704 | 62 | 14.3081 | 11.5768 | 98.7613 | 97.0871 | 0.9649
500-62-14-6-99,5 | 500 | 62 | 14 | 6 | 5.3373 | 256.207 | 499.6983 | 61.9 | 14.5506 | 0.15517 | 7.4532 | -26.811 | 62 | 19 | 7.674 | 99.5 | 6.0803 | 62 | 14.3143 | 12.8561 | 98.827 | 97.0927 | 1.1578
500-62-14-7-99,5 | 500 | 62 | 14 | 7 | 5.3373 | 256.207 | 499.6752 | 61.9 | 14.6002 | 0.15519 | 7.4543 | -26.811 | 62 | 19 | 8.953 | 99.5 | 7.0901 | 62 | 14.3212 | 14.1351 | 98.874 | 97.0924 | 1.3508
500-62-14-8-99,5 | 500 | 62 | 14 | 8 | 5.3373 | 256.207 | 499.652 | 61.9 | 14.6495 | 0.15537 | 7.4635 | -26.7971 | 62 | 19 | 10.232 | 99.5 | 8.0999 | 62 | 14.3289 | 15.4139 | 98.9093 | 97.0889 | 1.5438
500-62-14-9-99,5 | 500 | 62 | 14 | 9 | 5.3373 | 256.207 | 499.6289 | 61.9 | 14.6986 | 0.15566 | 7.4775 | -26.7784 | 62 | 19 | 11.511 | 99.5 | 9.1098 | 62 | 14.3374 | 16.6926 | 98.9368 | 97.0836 | 1.7369
500-62-14-10-99,5 | 500 | 62 | 14 | 10 | 5.3373 | 256.207 | 499.6057 | 61.9 | 14.7474 | 0.156 | 7.4944 | -26.7558 | 62 | 19 | 12.79 | 99.5 | 10.1196 | 62 | 14.3466 | 17.9713 | 98.9588 | 97.0772 | 1.93
500-62-16-1-99,5 | 500 | 62 | 16 | 1 | 6.0478 | 290.3131 | 499.7944 | 61.9 | 16.3359 | 0.25481 | 12.2369 | -21.7803 | 62 | 21 | 1.279 | 99.5 | 1.0329 | 62 | 16.3005 | 7.072 | 96.977 | 95.7867 | 0.17262
500-62-16-2-99,5 | 500 | 62 | 16 | 2 | 6.0478 | 290.3131 | 499.7688 | 61.9 | 16.3899 | 0.19655 | 9.4395 | -24.4356 | 62 | 21 | 2.558 | 99.5 | 2.0437 | 62 | 16.3197 | 8.4093 | 98.0396 | 96.75 | 0.34181
500-62-16-3-99,5 | 500 | 62 | 16 | 3 | 6.0478 | 290.3131 | 499.7448 | 61.9 | 16.44 | 0.18474 | 8.8727 | -25.0622 | 62 | 21 | 3.837 | 99.5 | 3.054 | 62 | 16.3325 | 9.7001 | 98.4049 | 96.9453 | 0.51168
500-62-16-4-99,5 | 500 | 62 | 16 | 4 | 6.0478 | 290.3131 | 499.7211 | 61.9 | 16.4903 | 0.18077 | 8.6825 | -25.2809 | 62 | 21 | 5.116 | 99.5 | 4.0642 | 62 | 16.3396 | 10.983 | 98.5894 | 97.0109 | 0.68177
500-62-16-5-99,5 | 500 | 62 | 16 | 5 | 6.0478 | 290.3131 | 499.6974 | 61.9 | 16.5398 | 0.17918 | 8.6065 | -25.3695 | 62 | 21 | 6.395 | 99.5 | 5.0743 | 62 | 16.3457 | 12.2636 | 98.7006 | 97.0372 | 0.85198
500-62-16-6-99,5 | 500 | 62 | 16 | 6 | 6.0478 | 290.3131 | 499.6738 | 61.9 | 16.5892 | 0.17856 | 8.5769 | -25.4041 | 62 | 21 | 7.674 | 99.5 | 6.0844 | 62 | 16.3523 | 13.5433 | 98.7749 | 97.0476 | 1.0223
500-62-16-7-99,5 | 500 | 62 | 16 | 7 | 6.0478 | 290.3131 | 499.6501 | 61.9 | 16.6384 | 0.1784 | 8.5697 | -25.4041 | 62 | 21 | 8.953 | 99.5 | 7.0945 | 62 | 16.3594 | 14.8224 | 98.8281 | 97.0502 | 1.1926
500-62-16-8-99,5 | 500 | 62 | 16 | 8 | 6.0478 | 290.3131 | 499.6265 | 61.9 | 16.6875 | 0.17849 | 8.5745 | -25.4126 | 62 | 21 | 10.232 | 99.5 | 8.1046 | 62 | 16.3673 | 16.1013 | 98.868 | 97.0487 | 1.363
500-62-16-9-99,5 | 500 | 62 | 16 | 9 | 6.0478 | 290.3131 | 499.6029 | 61.9 | 16.7363 | 0.17873 | 8.5863 | -25.3929 | 62 | 21 | 11.511 | 99.5 | 9.1146 | 62 | 16.3759 | 17.3801 | 98.8991 | 97.0448 | 1.5335
500-62-16-10-99,5 | 500 | 62 | 16 | 10 | 6.0478 | 290.3131 | 499.5793 | 61.9 | 16.7848 | 0.17906 | 8.6024 | -25.3739 | 62 | 21 | 12.79 | 99.5 | 10.1247 | 62 | 16.3852 | 18.6587 | 98.924 | 97.0393 | 1.7039
500-62-18-1-99,5 | 500 | 62 | 18 | 1 | 6.8399 | 328.336 | 499.7709 | 61.9 | 18.3774 | 0.31527 | 15.1408 | -19.5655 | 62 | 23 | 1.279 | 99.5 | 1.0358 | 62 | 18.3329 | 7.8037 | 96.7013 | 95.3908 | 0.15326
500-62-18-2-99,5 | 500 | 62 | 18 | 2 | 6.8399 | 328.336 | 499.7441 | 61.9 | 18.437 | 0.23225 | 11.1542 | -22.7333 | 62 | 23 | 2.558 | 99.5 | 2.0471 | 62 | 18.3631 | 9.1657 | 97.8896 | 96.6045 | 0.30268
500-62-18-3-99,5 | 500 | 62 | 18 | 3 | 6.8399 | 328.336 | 499.7194 | 61.9 | 18.484 | 0.21488 | 10.3205 | -23.5282 | 62 | 23 | 3.837 | 99.5 | 3.0577 | 62 | 18.3716 | 10.462 | 98.3006 | 96.8585 | 0.45283
500-62-18-4-99,5 | 500 | 62 | 18 | 4 | 6.8399 | 328.336 | 499.6951 | 61.9 | 18.5334 | 0.20888 | 10.0329 | -23.8162 | 62 | 23 | 5.116 | 99.5 | 4.0682 | 62 | 18.3796 | 11.747 | 98.5085 | 96.9462 | 0.60322
500-62-18-5-99,5 | 500 | 62 | 18 | 5 | 6.8399 | 328.336 | 499.6709 | 61.9 | 18.5826 | 0.20635 | 9.9121 | -23.9395 | 62 | 23 | 6.395 | 99.5 | 5.0786 | 62 | 18.3866 | 13.0286 | 98.6339 | 96.9831 | 0.75374
500-62-18-6-99,5 | 500 | 62 | 18 | 6 | 6.8399 | 328.336 | 499.6468 | 61.9 | 18.6317 | 0.20524 | 9.8591 | -23.994 | 62 | 23 | 7.674 | 99.5 | 6.0889 | 62 | 18.3937 | 14.3087 | 98.7178 | 96.9994 | 0.90434
500-62-18-7-99,5 | 500 | 62 | 18 | 7 | 6.8399 | 328.336 | 499.6226 | 61.9 | 18.6804 | 0.2048 | 9.8386 | -24.0151 | 62 | 23 | 8.953 | 99.5 | 7.0992 | 62 | 18.401 | 15.5881 | 98.7778 | 97.0058 | 1.055
500-62-18-8-99,5 | 500 | 62 | 18 | 8 | 6.8399 | 328.336 | 499.5985 | 61.9 | 18.7292 | 0.20474 | 9.8359 | -24.0151 | 62 | 23 | 10.232 | 99.5 | 8.1095 | 62 | 18.4096 | 16.8672 | 98.8229 | 97.0067 | 1.2057
500-62-18-9-99,5 | 500 | 62 | 18 | 9 | 6.8399 | 328.336 | 499.5744 | 61.9 | 18.7775 | 0.20488 | 9.8434 | -24.0178 | 62 | 23 | 11.511 | 99.5 | 9.1198 | 62 | 18.418 | 18.146 | 98.858 | 97.0046 | 1.3564
500-62-18-10-99,5 | 500 | 62 | 18 | 10 | 6.8399 | 328.336 | 499.5503 | 61.9 | 18.8242 | 0.20515 | 9.8565 | -23.9964 | 62 | 23 | 12.79 | 99.5 | 10.1301 | 62 | 18.4276 | 19.4247 | 98.8861 | 97.0007 | 1.5072
500-62-20-1-99,5 | 500 | 62 | 20 | 1 | 7.7214 | 370.6496 | 499.7451 | 61.9 | 20.4232 | 0.3926 | 18.8556 | -17.2475 | 62 | 25 | 1.279 | 99.5 | 1.039 | 62 | 20.3673 | 8.6078 | 96.4008 | 94.9154 | 0.13645
500-62-20-2-99,5 | 500 | 62 | 20 | 2 | 7.7214 | 370.6496 | 499.7167 | 61.9 | 20.4849 | 0.27549 | 13.2318 | -20.9698 | 62 | 25 | 2.558 | 99.5 | 2.0508 | 62 | 20.4044 | 10.0039 | 97.7247 | 96.4321 | 0.2686
500-62-20-3-99,5 | 500 | 62 | 20 | 3 | 7.7214 | 370.6496 | 499.6913 | 61.9 | 20.5316 | 0.25033 | 12.0241 | -21.9602 | 62 | 25 | 3.837 | 99.5 | 3.0618 | 62 | 20.4167 | 11.3081 | 98.1858 | 96.7579 | 0.40155
500-62-20-4-99,5 | 500 | 62 | 20 | 4 | 7.7214 | 370.6496 | 499.6664 | 61.9 | 20.58 | 0.24142 | 11.5967 | -22.333 | 62 | 25 | 5.116 | 99.5 | 4.0725 | 62 | 20.4244 | 12.596 | 98.4195 | 96.8733 | 0.53476
500-62-20-5-99,5 | 500 | 62 | 20 | 5 | 7.7214 | 370.6496 | 499.6417 | 61.9 | 20.6295 | 0.23755 | 11.4111 | -22.4989 | 62 | 25 | 6.395 | 99.5 | 5.0832 | 62 | 20.4326 | 13.8788 | 98.5607 | 96.9235 | 0.6681
500-62-20-6-99,5 | 500 | 62 | 20 | 6 | 7.7214 | 370.6496 | 499.617 | 61.9 | 20.6778 | 0.2357 | 11.323 | -22.5785 | 62 | 25 | 7.674 | 99.5 | 6.0937 | 62 | 20.4397 | 15.1597 | 98.6552 | 96.9474 | 0.80153
500-62-20-7-99,5 | 500 | 62 | 20 | 7 | 7.7214 | 370.6496 | 499.5924 | 61.9 | 20.7267 | 0.23485 | 11.2828 | -22.615 | 62 | 25 | 8.953 | 99.5 | 7.1043 | 62 | 20.4474 | 16.4395 | 98.7228 | 96.9584 | 0.93501
500-62-20-8-99,5 | 500 | 62 | 20 | 8 | 7.7214 | 370.6496 | 499.5678 | 61.9 | 20.7747 | 0.23453 | 11.2679 | -22.6285 | 62 | 25 | 10.232 | 99.5 | 8.1148 | 62 | 20.4559 | 17.7189 | 98.7736 | 96.9626 | 1.0685
500-62-20-9-99,5 | 500 | 62 | 20 | 9 | 7.7214 | 370.6496 | 499.5432 | 61.9 | 20.8213 | 0.2345 | 11.2671 | -22.6285 | 62 | 25 | 11.511 | 99.5 | 9.1254 | 62 | 20.465 | 18.9979 | 98.8132 | 96.9629 | 1.2021
500-62-20-10-99,5 | 500 | 62 | 20 | 10 | 7.7214 | 370.6496 | 499.5186 | 61.9 | 20.869 | 0.23469 | 11.2768 | -22.6291 | 62 | 25 | 12.79 | 99.5 | 10.1359 | 62 | 20.4743 | 20.2767 | 98.8449 | 96.9605 | 1.3357
500-62-22-1-99,5 | 500 | 62 | 22 | 1 | 8.7 | 417.6256 | 499.717 | 61.9 | 22.4751 | 0.49166 | 23.6144 | -14.8326 | 62 | 27 | 1.279 | 99.5 | 1.0425 | 62 | 22.4034 | 9.4874 | 96.0754 | 94.3488 | 0.12183
500-62-22-2-99,5 | 500 | 62 | 22 | 2 | 8.7 | 417.6256 | 499.6866 | 61.9 | 22.5384 | 0.32834 | 15.7712 | -19.135 | 62 | 27 | 2.558 | 99.5 | 2.0548 | 62 | 22.4495 | 10.9297 | 97.5445 | 96.226 | 0.2389
500-62-22-3-99,5 | 500 | 62 | 22 | 3 | 8.7 | 417.6256 | 499.6603 | 61.9 | 22.5833 | 0.29226 | 14.0386 | -20.3532 | 62 | 27 | 3.837 | 99.5 | 3.0661 | 62 | 22.4605 | 12.2448 | 98.0604 | 96.6408 | 0.35681
500-62-22-4-99,5 | 500 | 62 | 22 | 4 | 8.7 | 417.6256 | 499.6348 | 61.9 | 22.6338 | 0.27929 | 13.4163 | -20.8251 | 62 | 27 | 5.116 | 99.5 | 4.0772 | 62 | 22.4746 | 13.5367 | 98.3226 | 96.7898 | 0.47502
500-62-22-5-99,5 | 500 | 62 | 22 | 5 | 8.7 | 417.6256 | 499.6096 | 61.9 | 22.6821 | 0.27344 | 13.1362 | -21.0443 | 62 | 27 | 6.395 | 99.5 | 5.088 | 62 | 22.4829 | 14.8216 | 98.4811 | 96.857 | 0.59336
500-62-22-6-99,5 | 500 | 62 | 22 | 6 | 8.7 | 417.6256 | 499.5844 | 61.9 | 22.7304 | 0.27054 | 12.9974 | -21.1543 | 62 | 27 | 7.674 | 99.5 | 6.0989 | 62 | 22.4903 | 16.1035 | 98.5873 | 96.8904 | 0.71179
500-62-22-7-99,5 | 500 | 62 | 22 | 7 | 8.7 | 417.6256 | 499.5592 | 61.9 | 22.7768 | 0.26904 | 12.9259 | -21.2115 | 62 | 27 | 8.953 | 99.5 | 7.1097 | 62 | 22.4992 | 17.384 | 98.6633 | 96.9076 | 0.83027
500-62-22-8-99,5 | 500 | 62 | 22 | 8 | 8.7 | 417.6256 | 499.5341 | 61.9 | 22.8261 | 0.26836 | 12.8939 | -21.2371 | 62 | 27 | 10.232 | 99.5 | 8.1205 | 62 | 22.5078 | 18.6636 | 98.7205 | 96.9154 | 0.9488
500-62-22-9-99,5 | 500 | 62 | 22 | 9 | 8.7 | 417.6256 | 499.509 | 61.9 | 22.8722 | 0.26808 | 12.8814 | -21.2471 | 62 | 27 | 11.511 | 99.5 | 9.1312 | 62 | 22.5169 | 19.9429 | 98.765 | 96.9186 | 1.0674
500-62-22-10-99,5 | 500 | 62 | 22 | 10 | 8.7 | 417.6256 | 499.4839 | 61.9 | 22.9193 | 0.26812 | 12.8837 | -21.2471 | 62 | 27 | 12.79 | 99.5 | 10.142 | 62 | 22.5267 | 21.2219 | 98.8006 | 96.9182 | 1.186
500-62-24-1-99,5 | 500 | 62 | 24 | 1 | 9.7839 | 469.6558 | 499.6864 | 61.9 | 24.5317 | 0.6185 | 29.7082 | -12.3311 | 62 | 29 | 1.279 | 99.5 | 1.0462 | 62 | 24.4464 | 10.4444 | 95.7253 | 93.6784 | 0.10911
500-62-24-2-99,5 | 500 | 62 | 24 | 2 | 9.7839 | 469.6558 | 499.6536 | 61.9 | 24.5986 | 0.39337 | 18.8961 | -17.2231 | 62 | 29 | 2.558 | 99.5 | 2.0591 | 62 | 24.4991 | 11.9485 | 97.3488 | 95.9794 | 0.21298
500-62-24-3-99,5 | 500 | 62 | 24 | 3 | 9.7839 | 469.6558 | 499.6264 | 61.9 | 24.6449 | 0.34227 | 16.4423 | -18.6963 | 62 | 29 | 3.837 | 99.5 | 3.0708 | 62 | 24.5179 | 13.2786 | 97.9242 | 96.5017 | 0.31774
500-62-24-4-99,5 | 500 | 62 | 24 | 4 | 9.7839 | 469.6558 | 499.6002 | 61.9 | 24.6937 | 0.32348 | 15.5406 | -19.2896 | 62 | 29 | 5.116 | 99.5 | 4.0821 | 62 | 24.528 | 14.5764 | 98.2176 | 96.6937 | 0.42281
500-62-24-5-99,5 | 500 | 62 | 24 | 5 | 9.7839 | 469.6558 | 499.5743 | 61.9 | 24.742 | 0.31487 | 15.1277 | -19.572 | 62 | 29 | 6.395 | 99.5 | 5.0932 | 62 | 24.5393 | 15.864 | 98.3952 | 96.7817 | 0.52804
500-62-24-6-99,5 | 500 | 62 | 24 | 6 | 9.7839 | 469.6558 | 499.5486 | 61.9 | 24.789 | 0.31043 | 14.915 | -19.7203 | 62 | 29 | 7.674 | 99.5 | 6.1043 | 62 | 24.5473 | 17.1475 | 98.5143 | 96.8271 | 0.63335
500-62-24-7-99,5 | 500 | 62 | 24 | 7 | 9.7839 | 469.6558 | 499.523 | 61.9 | 24.8359 | 0.30803 | 14.8006 | -19.8008 | 62 | 29 | 8.953 | 99.5 | 7.1153 | 62 | 24.557 | 18.4289 | 98.5996 | 96.8516 | 0.73872
500-62-24-8-99,5 | 500 | 62 | 24 | 8 | 9.7839 | 469.6558 | 499.4974 | 61.9 | 24.8832 | 0.30676 | 14.7401 | -19.8436 | 62 | 29 | 10.232 | 99.5 | 8.1263 | 62 | 24.5655 | 19.7091 | 98.6638 | 96.8647 | 0.84413
500-62-24-9-99,5 | 500 | 62 | 24 | 9 | 9.7839 | 469.6558 | 499.4718 | 61.9 | 24.9301 | 0.30613 | 14.7109 | -19.8643 | 62 | 29 | 11.511 | 99.5 | 9.1373 | 62 | 24.5752 | 20.9888 | 98.7137 | 96.871 | 0.94959
500-62-24-10-99,5 | 500 | 62 | 24 | 10 | 9.7839 | 469.6558 | 499.4462 | 61.9 | 24.9773 | 0.30593 | 14.7018 | -19.8643 | 62 | 29 | 12.79 | 99.5 | 10.1482 | 62 | 24.5851 | 22.268 | 98.7538 | 96.8731 | 1.0551
500-62-26-1-99,5 | 500 | 62 | 26 | 1 | 10.9839 | 527.2523 | 499.6569 | 61.9 | 26.5946 | 0.78063 | 37.4982 | -9.7512 | 62 | 31 | 1.279 | 99.5 | 1.0503 | 62 | 26.4879 | 11.4822 | 95.3489 | 92.8929 | 0.098008
500-62-26-2-99,5 | 500 | 62 | 26 | 2 | 10.9839 | 527.2523 | 499.621 | 61.9 | 26.6597 | 0.47377 | 22.7596 | -15.2305 | 62 | 31 | 2.558 | 99.5 | 2.0638 | 62 | 26.5456 | 13.0681 | 97.1352 | 95.6867 | 0.19029
500-62-26-3-99,5 | 500 | 62 | 26 | 3 | 10.9839 | 527.2523 | 499.5927 | 61.9 | 26.7089 | 0.40219 | 19.3219 | -16.9858 | 62 | 31 | 3.837 | 99.5 | 3.0758 | 62 | 26.5734 | 14.4187 | 97.7751 | 96.3384 | 0.28351
500-62-26-4-99,5 | 500 | 62 | 26 | 4 | 10.9839 | 527.2523 | 499.5657 | 61.9 | 26.7598 | 0.37543 | 18.0371 | -17.7173 | 62 | 31 | 5.116 | 99.5 | 4.0874 | 62 | 26.5877 | 15.7244 | 98.1025 | 96.582 | 0.37706
500-62-26-5-99,5 | 500 | 62 | 26 | 5 | 10.9839 | 527.2523 | 499.5393 | 61.9 | 26.8054 | 0.36285 | 17.4341 | -18.0776 | 62 | 31 | 6.395 | 99.5 | 5.0988 | 62 | 26.5987 | 17.016 | 98.3011 | 96.6965 | 0.47077
500-62-26-6-99,5 | 500 | 62 | 26 | 6 | 10.9839 | 527.2523 | 499.513 | 61.9 | 26.8541 | 0.3563 | 17.1199 | -18.2699 | 62 | 31 | 7.674 | 99.5 | 6.1101 | 62 | 26.6097 | 18.3015 | 98.4344 | 96.7562 | 0.56457
500-62-26-7-99,5 | 500 | 62 | 26 | 7 | 10.9839 | 527.2523 | 499.4869 | 61.9 | 26.9007 | 0.3526 | 16.943 | -18.3796 | 62 | 31 | 8.953 | 99.5 | 7.1214 | 62 | 26.6202 | 19.5842 | 98.5299 | 96.7899 | 0.65844
500-62-26-8-99,5 | 500 | 62 | 26 | 8 | 10.9839 | 527.2523 | 499.4608 | 61.9 | 26.9474 | 0.35048 | 16.8424 | -18.4424 | 62 | 31 | 10.232 | 99.5 | 8.1326 | 62 | 26.6297 | 20.8653 | 98.6018 | 96.8091 | 0.75235
500-62-26-9-99,5 | 500 | 62 | 26 | 9 | 10.9839 | 527.2523 | 499.4347 | 61.9 | 26.9941 | 0.34931 | 16.7869 | -18.4772 | 62 | 31 | 11.511 | 99.5 | 9.1438 | 62 | 26.6396 | 22.1455 | 98.6578 | 96.8198 | 0.8463
500-62-26-10-99,5 | 500 | 62 | 26 | 10 | 10.9839 | 527.2523 | 499.4086 | 61.9 | 27.0405 | 0.34872 | 16.7596 | -18.4943 | 62 | 31 | 12.79 | 99.5 | 10.155 | 62 | 26.6495 | 23.4251 | 98.7027 | 96.8251 | 0.94028
500-62-28-1-99,5 | 500 | 62 | 28 | 1 | 12.3099 | 590.9064 | 499.6221 | 61.9 | 28.6612 | 0.98714 | 47.4215 | -7.1076 | 62 | 33 | 1.279 | 99.5 | 1.0546 | 62 | 28.5324 | 12.6018 | 94.9466 | 91.9809 | 0.088317
500-62-28-2-99,5 | 500 | 62 | 28 | 2 | 12.3099 | 590.9064 | 499.5823 | 61.9 | 28.733 | 0.57417 | 27.5847 | -13.1436 | 62 | 33 | 2.558 | 99.5 | 2.0689 | 62 | 28.6037 | 14.2938 | 96.903 | 95.3357 | 0.17042
500-62-28-3-99,5 | 500 | 62 | 28 | 3 | 12.3099 | 590.9064 | 499.5526 | 61.9 | 28.7807 | 0.47462 | 22.8037 | -15.2096 | 62 | 33 | 3.837 | 99.5 | 3.0813 | 62 | 28.6351 | 15.6723 | 97.6123 | 96.1444 | 0.25348
500-62-28-4-99,5 | 500 | 62 | 28 | 4 | 12.3099 | 590.9064 | 499.5248 | 61.9 | 28.8306 | 0.43678 | 20.9868 | -16.1022 | 62 | 33 | 5.116 | 99.5 | 4.0932 | 62 | 28.6534 | 16.9891 | 97.9768 | 96.4518 | 0.33689
500-62-28-5-99,5 | 500 | 62 | 28 | 5 | 12.3099 | 590.9064 | 499.4977 | 61.9 | 28.8782 | 0.41882 | 20.1248 | -16.5511 | 62 | 33 | 6.395 | 99.5 | 5.1049 | 62 | 28.6664 | 18.2861 | 98.1983 | 96.5977 | 0.42048
500-62-28-6-99,5 | 500 | 62 | 28 | 6 | 12.3099 | 590.9064 | 499.4708 | 61.9 | 28.925 | 0.40919 | 19.6629 | -16.799 | 62 | 33 | 7.674 | 99.5 | 6.1164 | 62 | 28.6789 | 19.5747 | 98.3471 | 96.676 | 0.50417
500-62-28-7-99,5 | 500 | 62 | 28 | 7 | 12.3099 | 590.9064 | 499.4441 | 61.9 | 28.9715 | 0.40364 | 19.3972 | -16.944 | 62 | 33 | 8.953 | 99.5 | 7.1279 | 62 | 28.6892 | 20.8593 | 98.4538 | 96.7211 | 0.58792
500-62-28-8-99,5 | 500 | 62 | 28 | 8 | 12.3099 | 590.9064 | 499.4175 | 61.9 | 29.0174 | 0.40032 | 19.2388 | -17.0314 | 62 | 33 | 10.232 | 99.5 | 8.1394 | 62 | 28.699 | 22.1416 | 98.5342 | 96.748 | 0.67173
500-62-28-9-99,5 | 500 | 62 | 28 | 9 | 12.3099 | 590.9064 | 499.3909 | 61.9 | 29.0638 | 0.39834 | 19.145 | -17.0834 | 62 | 33 | 11.511 | 99.5 | 9.1508 | 62 | 28.7098 | 23.4226 | 98.5968 | 96.764 | 0.75557
500-62-28-10-99,5 | 500 | 62 | 28 | 10 | 12.3099 | 590.9064 | 499.3644 | 61.9 | 29.1093 | 0.39719 | 19.0905 | -17.1137 | 62 | 33 | 12.79 | 99.5 | 10.1622 | 62 | 28.7202 | 24.7027 | 98.647 | 96.7734 | 0.83944
500-62-30-1-99,5 | 500 | 62 | 30 | 1 | 13.773 | 661.1422 | 499.5793 | 61.9 | 30.7315 | 1.2486 | 59.987 | -4.4154 | 62 | 35 | 1.279 | 99.5 | 1.0591 | 62 | 30.5745 | 13.8034 | 94.5189 | 90.9344 | 0.079844
500-62-30-2-99,5 | 500 | 62 | 30 | 2 | 13.773 | 661.1422 | 499.5347 | 61.9 | 30.8112 | 0.69964 | 33.616 | -10.9676 | 62 | 35 | 2.558 | 99.5 | 2.0743 | 62 | 30.6643 | 15.6313 | 96.6513 | 94.9202 | 0.15298
500-62-30-3-99,5 | 500 | 62 | 30 | 3 | 13.773 | 661.1422 | 499.5033 | 61.9 | 30.8641 | 0.56289 | 27.0472 | -13.3584 | 62 | 35 | 3.837 | 99.5 | 3.0872 | 62 | 30.7048 | 17.0471 | 97.4349 | 95.9131 | 0.2271
500-62-30-4-99,5 | 500 | 62 | 30 | 4 | 13.773 | 661.1422 | 499.4745 | 61.9 | 30.9111 | 0.50985 | 24.4999 | -14.434 | 62 | 35 | 5.116 | 99.5 | 4.0995 | 62 | 30.7253 | 18.3791 | 97.8395 | 96.2982 | 0.30159
500-62-30-5-99,5 | 500 | 62 | 30 | 5 | 13.773 | 661.1422 | 499.4467 | 61.9 | 30.9567 | 0.48432 | 23.2744 | -14.989 | 62 | 35 | 6.395 | 99.5 | 5.1114 | 62 | 30.7387 | 19.6836 | 98.086 | 96.4836 | 0.37626
500-62-30-6-99,5 | 500 | 62 | 30 | 6 | 13.773 | 661.1422 | 499.4192 | 61.9 | 31.0024 | 0.47042 | 22.6079 | -15.3023 | 62 | 35 | 7.674 | 99.5 | 6.1233 | 62 | 30.7521 | 20.9765 | 98.2517 | 96.5844 | 0.45104
500-62-30-7-99,5 | 500 | 62 | 30 | 7 | 13.773 | 661.1422 | 499.392 | 61.9 | 31.0491 | 0.46229 | 22.218 | -15.4896 | 62 | 35 | 8.953 | 99.5 | 7.135 | 62 | 30.7632 | 22.2637 | 98.3708 | 96.6435 | 0.52589
500-62-30-8-99,5 | 500 | 62 | 30 | 8 | 13.773 | 661.1422 | 499.3648 | 61.9 | 31.0949 | 0.45728 | 21.9785 | -15.6062 | 62 | 35 | 10.232 | 99.5 | 8.1467 | 62 | 30.7745 | 23.5477 | 98.4604 | 96.6799 | 0.60079
500-62-30-9-99,5 | 500 | 62 | 30 | 9 | 13.773 | 661.1422 | 499.3377 | 61.9 | 31.1401 | 0.45413 | 21.8286 | -15.6797 | 62 | 35 | 11.511 | 99.5 | 9.1583 | 62 | 30.7856 | 24.8298 | 98.5303 | 96.7027 | 0.67573
500-62-30-10-99,5 | 500 | 62 | 30 | 10 | 13.773 | 661.1422 | 499.3106 | 61.9 | 31.185 | 0.45217 | 21.7352 | -15.7257 | 62 | 35 | 12.79 | 99.5 | 10.1699 | 62 | 30.7974 | 26.1108 | 98.5863 | 96.717 | 0.7507
500-62-32-1-99,5 | 500 | 62 | 32 | 1 | 15.385 | 738.5186 | 499.5419 | 61.9 | 32.8061 | 1.578 | 75.8199 | -1.6863 | 62 | 37 | 1.279 | 99.5 | 1.064 | 62 | 32.6207 | 15.086 | 94.067 | 89.743 | 0.072427
500-62-32-2-99,5 | 500 | 62 | 32 | 2 | 15.385 | 738.5186 | 499.4913 | 61.9 | 32.8948 | 0.85684 | 41.1728 | -8.7043 | 62 | 37 | 2.558 | 99.5 | 2.0801 | 62 | 32.727 | 17.0861 | 96.3797 | 94.4307 | 0.13766
500-62-32-3-99,5 | 500 | 62 | 32 | 3 | 15.385 | 738.5186 | 499.4578 | 61.9 | 32.9459 | 0.67053 | 32.2224 | -11.4361 | 62 | 37 | 3.837 | 99.5 | 3.0936 | 62 | 32.7718 | 18.5515 | 97.2422 | 95.6417 | 0.20388
500-62-32-4-99,5 | 500 | 62 | 32 | 4 | 15.385 | 738.5186 | 499.4279 | 61.9 | 32.9974 | 0.59728 | 28.7039 | -12.7083 | 62 | 37 | 5.116 | 99.5 | 4.1062 | 62 | 32.8011 | 19.9037 | 97.69 | 96.1178 | 0.27049
500-62-32-5-99,5 | 500 | 62 | 32 | 5 | 15.385 | 738.5186 | 499.3992 | 61.9 | 33.0413 | 0.56141 | 26.9815 | -13.3848 | 62 | 37 | 6.395 | 99.5 | 5.1185 | 62 | 32.8148 | 21.2186 | 97.9635 | 96.3509 | 0.3373
500-62-32-6-99,5 | 500 | 62 | 32 | 6 | 15.385 | 738.5186 | 499.3711 | 61.9 | 33.0887 | 0.54174 | 26.0377 | -13.7728 | 62 | 37 | 7.674 | 99.5 | 6.1306 | 62 | 32.8314 | 22.5172 | 98.1478 | 96.4788 | 0.40422
500-62-32-7-99,5 | 500 | 62 | 32 | 7 | 15.385 | 738.5186 | 499.3432 | 61.9 | 33.1339 | 0.52996 | 25.4729 | -14.0112 | 62 | 37 | 8.953 | 99.5 | 7.1426 | 62 | 32.8458 | 23.808 | 98.2802 | 96.5554 | 0.47122
500-62-32-8-99,5 | 500 | 62 | 32 | 8 | 15.385 | 738.5186 | 499.3155 | 61.9 | 33.1786 | 0.52255 | 25.1182 | -14.1634 | 62 | 37 | 10.232 | 99.5 | 8.1545 | 62 | 32.8578 | 25.0944 | 98.38 | 96.6035 | 0.53827
500-62-32-9-99,5 | 500 | 62 | 32 | 9 | 15.385 | 738.5186 | 499.2878 | 61.9 | 33.2226 | 0.51775 | 24.8887 | -14.2629 | 62 | 37 | 11.511 | 99.5 | 9.1664 | 62 | 32.8689 | 26.3782 | 98.4579 | 96.6347 | 0.60536
500-62-32-10-99,5 | 500 | 62 | 32 | 10 | 15.385 | 738.5186 | 499.2602 | 61.9 | 33.2672 | 0.51463 | 24.7401 | -14.3278 | 62 | 37 | 12.79 | 99.5 | 10.1782 | 62 | 32.8812 | 27.6603 | 98.5203 | 96.655 | 0.67248
500-62-34-1-99,5 | 500 | 62 | 34 | 1 | 17.1579 | 823.6301 | 499.4952 | 61.9 | 34.8829 | 1.9897 | 95.606 | 1.0614 | 62 | 39 | 1.279 | 99.5 | 1.0692 | 62 | 34.6664 | 16.4473 | 93.5923 | 88.4038 | 0.065927
500-62-34-2-99,5 | 500 | 62 | 34 | 2 | 17.1579 | 823.6301 | 499.4373 | 61.9 | 34.9845 | 1.054 | 50.6506 | -6.3577 | 62 | 39 | 2.558 | 99.5 | 2.0864 | 62 | 34.7927 | 18.662 | 96.0875 | 93.8572 | 0.12419
500-62-34-3-99,5 | 500 | 62 | 34 | 3 | 17.1579 | 823.6301 | 499.4012 | 61.9 | 35.0406 | 0.80315 | 38.5996 | -9.4282 | 62 | 39 | 3.837 | 99.5 | 3.1005 | 62 | 34.848 | 20.1918 | 97.0334 | 95.3191 | 0.18343
500-62-34-4-99,5 | 500 | 62 | 34 | 4 | 17.1579 | 823.6301 | 499.37 | 61.9 | 35.0912 | 0.70259 | 33.7686 | -10.9173 | 62 | 39 | 5.116 | 99.5 | 4.1135 | 62 | 34.8822 | 21.5713 | 97.5275 | 95.9052 | 0.24308
500-62-34-5-99,5 | 500 | 62 | 34 | 5 | 17.1579 | 823.6301 | 499.3403 | 61.9 | 35.1363 | 0.65284 | 31.3794 | -11.7285 | 62 | 39 | 6.395 | 99.5 | 5.1261 | 62 | 34.9001 | 22.9001 | 97.8303 | 96.1951 | 0.30294
500-62-34-6-99,5 | 500 | 62 | 34 | 6 | 17.1579 | 823.6301 | 499.3114 | 61.9 | 35.1806 | 0.62509 | 30.0473 | -12.2061 | 62 | 39 | 7.674 | 99.5 | 6.1385 | 62 | 34.9185 | 24.2068 | 98.0346 | 96.3569 | 0.36291
500-62-34-7-99,5 | 500 | 62 | 34 | 7 | 17.1579 | 823.6301 | 499.2829 | 61.9 | 35.2261 | 0.60834 | 29.244 | -12.5037 | 62 | 39 | 8.953 | 99.5 | 7.1508 | 62 | 34.934 | 25.5026 | 98.1817 | 96.4545 | 0.42297
500-62-34-8-99,5 | 500 | 62 | 34 | 8 | 17.1579 | 823.6301 | 499.2545 | 61.9 | 35.2701 | 0.59762 | 28.7305 | -12.6979 | 62 | 39 | 10.232 | 99.5 | 8.163 | 62 | 34.9471 | 26.7923 | 98.2926 | 96.5169 | 0.48308
500-62-34-9-99,5 | 500 | 62 | 34 | 9 | 17.1579 | 823.6301 | 499.2263 | 61.9 | 35.3136 | 0.59054 | 28.3914 | -12.8279 | 62 | 39 | 11.511 | 99.5 | 9.1751 | 62 | 34.9597 | 28.0784 | 98.3791 | 96.5582 | 0.54324
500-62-34-10-99,5 | 500 | 62 | 34 | 10 | 17.1579 | 823.6301 | 499.1982 | 61.9 | 35.3564 | 0.58574 | 28.1623 | -12.9165 | 62 | 39 | 12.79 | 99.5 | 10.1872 | 62 | 34.9716 | 29.3622 | 98.4486 | 96.5862 | 0.60342
500-62-36-1-99,5 | 500 | 62 | 36 | 1 | 19.1055 | 917.1091 | 499.4535 | 61.9 | 36.9651 | 2.5004 | 120.159 | 3.8166 | 62 | 41 | 1.279 | 99.5 | 1.0746 | 62 | 36.7126 | 17.884 | 93.0967 | 86.9125 | 0.060223
500-62-36-2-99,5 | 500 | 62 | 36 | 2 | 19.1055 | 917.1091 | 499.3868 | 61.9 | 37.0805 | 1.3011 | 62.531 | -3.9349 | 62 | 41 | 2.558 | 99.5 | 2.0931 | 62 | 36.8616 | 20.3624 | 95.7747 | 93.1901 | 0.11233
500-62-36-3-99,5 | 500 | 62 | 36 | 3 | 19.1055 | 917.1091 | 499.3475 | 61.9 | 37.1425 | 0.96685 | 46.4722 | -7.3371 | 62 | 41 | 3.837 | 99.5 | 3.1078 | 62 | 36.9279 | 21.9756 | 96.8079 | 94.9394 | 0.16539
500-62-36-4-99,5 | 500 | 62 | 36 | 4 | 19.1055 | 917.1091 | 499.3145 | 61.9 | 37.1932 | 0.8302 | 39.9065 | -9.055 | 62 | 41 | 5.116 | 99.5 | 4.1214 | 62 | 36.9689 | 23.3913 | 97.3514 | 95.6547 | 0.21888
500-62-36-5-99,5 | 500 | 62 | 36 | 5 | 19.1055 | 917.1091 | 499.2838 | 61.9 | 37.2381 | 0.7618 | 36.621 | -10.0158 | 62 | 41 | 6.395 | 99.5 | 5.1344 | 62 | 36.9936 | 24.7386 | 97.6856 | 96.0127 | 0.27257
500-62-36-6-99,5 | 500 | 62 | 36 | 6 | 19.1055 | 917.1091 | 499.2541 | 61.9 | 37.2829 | 0.72321 | 34.7678 | -10.5936 | 62 | 41 | 7.674 | 99.5 | 6.1471 | 62 | 37.0102 | 26.0562 | 97.9117 | 96.2147 | 0.3264
500-62-36-7-99,5 | 500 | 62 | 36 | 7 | 19.1055 | 917.1091 | 499.2248 | 61.9 | 37.3269 | 0.69962 | 33.6359 | -10.9608 | 62 | 41 | 8.953 | 99.5 | 7.1596 | 62 | 37.0272 | 27.3588 | 98.0746 | 96.3381 | 0.38031
500-62-36-8-99,5 | 500 | 62 | 36 | 8 | 19.1055 | 917.1091 | 499.1958 | 61.9 | 37.3699 | 0.68436 | 32.9041 | -11.2043 | 62 | 41 | 10.232 | 99.5 | 8.1721 | 62 | 37.0437 | 28.6531 | 98.1975 | 96.418 | 0.43428
500-62-36-9-99,5 | 500 | 62 | 36 | 9 | 19.1055 | 917.1091 | 499.1669 | 61.9 | 37.4123 | 0.67409 | 32.4122 | -11.3708 | 62 | 41 | 11.511 | 99.5 | 9.1844 | 62 | 37.0573 | 29.9423 | 98.2935 | 96.4717 | 0.4883
500-62-36-10-99,5 | 500 | 62 | 36 | 10 | 19.1055 | 917.1091 | 499.1382 | 61.9 | 37.4543 | 0.66701 | 32.0736 | -11.4868 | 62 | 41 | 12.79 | 99.5 | 10.1968 | 62 | 37.0705 | 31.2284 | 98.3706 | 96.5088 | 0.54234
500-62-38-1-99,5 | 500 | 62 | 38 | 1 | 21.241 | 1019.6266 | 499.4017 | 61.9 | 39.0518 | 3.1289 | 150.3767 | 6.5658 | 62 | 43 | 1.279 | 99.5 | 1.0803 | 62 | 38.7593 | 19.391 | 92.5827 | 85.2694 | 0.055212
500-62-38-2-99,5 | 500 | 62 | 38 | 2 | 21.241 | 1019.6266 | 499.3243 | 61.9 | 39.1844 | 1.6102 | 77.3989 | -1.444 | 62 | 43 | 2.558 | 99.5 | 2.1003 | 62 | 38.9351 | 22.1888 | 95.4414 | 92.4194 | 0.10188
500-62-38-3-99,5 | 500 | 62 | 38 | 3 | 21.241 | 1019.6266 | 499.2811 | 61.9 | 39.2515 | 1.1694 | 56.216 | -5.1636 | 62 | 43 | 3.837 | 99.5 | 3.1157 | 62 | 39.0121 | 23.9085 | 96.5652 | 94.4945 | 0.14947
500-62-38-4-99,5 | 500 | 62 | 38 | 4 | 21.241 | 1019.6266 | 499.2461 | 61.9 | 39.3016 | 0.98542 | 47.3744 | -7.1188 | 62 | 43 | 5.116 | 99.5 | 4.1298 | 62 | 39.057 | 25.3715 | 97.161 | 95.3608 | 0.19748
500-62-38-5-99,5 | 500 | 62 | 38 | 5 | 21.241 | 1019.6266 | 499.2141 | 61.9 | 39.3487 | 0.89239 | 42.9049 | -8.2402 | 62 | 43 | 6.395 | 99.5 | 5.1432 | 62 | 39.0904 | 26.7436 | 97.5289 | 95.7987 | 0.24572
500-62-38-6-99,5 | 500 | 62 | 38 | 6 | 21.241 | 1019.6266 | 499.1833 | 61.9 | 39.3929 | 0.83928 | 40.3536 | -8.9299 | 62 | 43 | 7.674 | 99.5 | 6.1562 | 62 | 39.1127 | 28.0757 | 97.7783 | 96.0488 | 0.29409
500-62-38-7-99,5 | 500 | 62 | 38 | 7 | 21.241 | 1019.6266 | 499.1533 | 61.9 | 39.4359 | 0.80645 | 38.7776 | -9.3764 | 62 | 43 | 8.953 | 99.5 | 7.1691 | 62 | 39.1313 | 29.3875 | 97.9583 | 96.2033 | 0.34256
500-62-38-8-99,5 | 500 | 62 | 38 | 8 | 21.241 | 1019.6266 | 499.1236 | 61.9 | 39.4781 | 0.78498 | 37.7472 | -9.6775 | 62 | 43 | 10.232 | 99.5 | 8.1818 | 62 | 39.1458 | 30.688 | 98.0943 | 96.3044 | 0.39108
500-62-38-9-99,5 | 500 | 62 | 38 | 9 | 21.241 | 1019.6266 | 499.0941 | 61.9 | 39.518 | 0.77031 | 37.0443 | -9.8874 | 62 | 43 | 11.511 | 99.5 | 9.1945 | 62 | 39.1626 | 31.9816 | 98.2006 | 96.3735 | 0.43965
500-62-38-10-99,5 | 500 | 62 | 38 | 10 | 21.241 | 1019.6266 | 499.0647 | 61.9 | 39.5593 | 0.76008 | 36.5543 | -10.0358 | 62 | 43 | 12.79 | 99.5 | 10.207 | 62 | 39.1757 | 33.2709 | 98.286 | 96.4216 | 0.48826
500-62-40-1-99,5 | 500 | 62 | 40 | 1 | 23.58 | 1131.8939 | 499.3564 | 61.9 | 41.1391 | 3.895 | 187.2144 | 9.296 | 62 | 45 | 1.279 | 99.5 | 1.0862 | 62 | 40.8039 | 20.9639 | 92.0523 | 83.4815 | 0.0508
500-62-40-2-99,5 | 500 | 62 | 40 | 2 | 23.58 | 1131.8939 | 499.2664 | 61.9 | 41.2955 | 1.9955 | 95.9289 | 1.1018 | 62 | 45 | 2.558 | 99.5 | 2.1079 | 62 | 41.0082 | 24.1425 | 95.0878 | 91.5374 | 0.092659
500-62-40-3-99,5 | 500 | 62 | 40 | 3 | 23.58 | 1131.8939 | 499.2184 | 61.9 | 41.3701 | 1.4206 | 68.2976 | -2.9094 | 62 | 45 | 3.837 | 99.5 | 3.1242 | 62 | 41.0991 | 25.9964 | 96.3049 | 93.9756 | 0.13538
500-62-40-4-99,5 | 500 | 62 | 40 | 4 | 23.58 | 1131.8939 | 499.181 | 61.9 | 41.423 | 1.1755 | 56.5181 | -5.1019 | 62 | 45 | 5.116 | 99.5 | 4.1388 | 62 | 41.151 | 27.5205 | 96.9558 | 95.015 | 0.17854
500-62-40-5-99,5 | 500 | 62 | 40 | 5 | 23.58 | 1131.8939 | 499.1474 | 61.9 | 41.4686 | 1.0499 | 50.482 | -6.3956 | 62 | 45 | 6.395 | 99.5 | 5.1527 | 62 | 41.1932 | 28.9251 | 97.3595 | 95.5477 | 0.22193
500-62-40-6-99,5 | 500 | 62 | 40 | 6 | 23.58 | 1131.8939 | 499.1155 | 61.9 | 41.5121 | 0.97739 | 47.0004 | -7.2087 | 62 | 45 | 7.674 | 99.5 | 6.1661 | 62 | 41.2193 | 30.2765 | 97.6339 | 95.855 | 0.26546
500-62-40-7-99,5 | 500 | 62 | 40 | 7 | 23.58 | 1131.8939 | 499.0845 | 61.9 | 41.5513 | 0.93204 | 44.8226 | -7.7462 | 62 | 45 | 8.953 | 99.5 | 7.1793 | 62 | 41.2391 | 31.6009 | 97.8324 | 96.0473 | 0.30908
500-62-40-8-99,5 | 500 | 62 | 40 | 8 | 23.58 | 1131.8939 | 499.054 | 61.9 | 41.5925 | 0.90223 | 43.3915 | -8.1128 | 62 | 45 | 10.232 | 99.5 | 8.1923 | 62 | 41.2579 | 32.9097 | 97.9825 | 96.1738 | 0.35277
500-62-40-9-99,5 | 500 | 62 | 40 | 9 | 23.58 | 1131.8939 | 499.0238 | 61.9 | 41.6329 | 0.88172 | 42.408 | -8.3712 | 62 | 45 | 11.511 | 99.5 | 9.2052 | 62 | 41.2747 | 34.2092 | 98.1 | 96.2607 | 0.39651
500-62-40-10-99,5 | 500 | 62 | 40 | 10 | 23.58 | 1131.8939 | 498.9938 | 61.9 | 41.6735 | 0.86722 | 41.7128 | -8.5573 | 62 | 45 | 12.79 | 99.5 | 10.2181 | 62 | 41.2912 | 35.5027 | 98.1944 | 96.3222 | 0.44028
500-62-42-1-99,5 | 500 | 62 | 42 | 1 | 26.1373 | 1254.6642 | 499.3 | 61.9 | 43.2327 | 4.8224 | 231.8136 | 12.3781 | 62 | 47 | 1.279 | 99.5 | 1.0924 | 62 | 42.8505 | 22.5939 | 91.5091 | 81.5497 | 0.046916
500-62-42-2-99,5 | 500 | 62 | 42 | 2 | 26.1373 | 1254.6642 | 499.1952 | 61.9 | 43.4104 | 2.4732 | 118.9102 | 3.6895 | 62 | 47 | 2.558 | 99.5 | 2.1159 | 62 | 43.0829 | 26.2221 | 94.7146 | 90.5378 | 0.084516
500-62-42-3-99,5 | 500 | 62 | 42 | 3 | 26.1373 | 1254.6642 | 499.1414 | 61.9 | 43.4957 | 1.7318 | 83.2747 | -0.58056 | 62 | 47 | 3.837 | 99.5 | 3.1332 | 62 | 43.1918 | 28.2425 | 96.0268 | 93.3742 | 0.12292
500-62-42-4-99,5 | 500 | 62 | 42 | 4 | 26.1373 | 1254.6642 | 499.1009 | 61.9 | 43.5489 | 1.4084 | 67.7274 | -3.0071 | 62 | 47 | 5.116 | 99.5 | 4.1485 | 62 | 43.2541 | 29.8449 | 96.7352 | 94.6117 | 0.16175
500-62-42-5-99,5 | 500 | 62 | 42 | 5 | 26.1373 | 1254.6642 | 499.0654 | 61.9 | 43.5962 | 1.2403 | 59.6515 | -4.48 | 62 | 47 | 6.395 | 99.5 | 5.1628 | 62 | 43.2986 | 31.2919 | 97.1768 | 95.2545 | 0.20083
500-62-42-6-99,5 | 500 | 62 | 42 | 6 | 26.1373 | 1254.6642 | 499.0322 | 61.9 | 43.6393 | 1.1424 | 54.947 | -5.4257 | 62 | 47 | 7.674 | 99.5 | 6.1766 | 62 | 43.3302 | 32.6688 | 97.478 | 95.6291 | 0.24005
500-62-42-7-99,5 | 500 | 62 | 42 | 7 | 26.1373 | 1254.6642 | 499.0002 | 61.9 | 43.6812 | 1.0809 | 51.989 | -6.0595 | 62 | 47 | 8.953 | 99.5 | 7.1902 | 62 | 43.3545 | 34.0094 | 97.6962 | 95.8646 | 0.27937
500-62-42-8-99,5 | 500 | 62 | 42 | 8 | 26.1373 | 1254.6642 | 498.9688 | 61.9 | 43.7215 | 1.0399 | 50.023 | -6.4996 | 62 | 47 | 10.232 | 99.5 | 8.2035 | 62 | 43.3788 | 35.3293 | 97.8615 | 96.0213 | 0.31876
500-62-42-9-99,5 | 500 | 62 | 42 | 9 | 26.1373 | 1254.6642 | 498.9378 | 61.9 | 43.7603 | 1.0115 | 48.6566 | -6.815 | 62 | 47 | 11.511 | 99.5 | 9.2168 | 62 | 43.3972 | 36.6368 | 97.991 | 96.1302 | 0.3582
500-62-42-10-99,5 | 500 | 62 | 42 | 10 | 26.1373 | 1254.6642 | 498.9071 | 61.9 | 43.7986 | 0.99108 | 47.6789 | -7.0457 | 62 | 47 | 12.79 | 99.5 | 10.2299 | 62 | 43.4142 | 37.9362 | 98.0952 | 96.2082 | 0.39767
500-62-44-1-99,5 | 500 | 62 | 44 | 1 | 28.9306 | 1388.7337 | 499.2521 | 61.9 | 45.3245 | 5.9327 | 285.2148 | 15.673 | 62 | 49 | 1.279 | 99.5 | 1.0988 | 62 | 44.8914 | 24.2768 | 90.9549 | 79.4932 | 0.043482
500-62-44-2-99,5 | 500 | 62 | 44 | 2 | 28.9306 | 1388.7337 | 499.1303 | 61.9 | 45.5328 | 3.0627 | 147.2733 | 6.3083 | 62 | 49 | 2.558 | 99.5 | 2.1244 | 62 | 45.158 | 28.4259 | 94.3225 | 89.4137 | 0.077316
500-62-44-3-99,5 | 500 | 62 | 44 | 3 | 28.9306 | 1388.7337 | 499.0694 | 61.9 | 45.628 | 2.1169 | 101.8065 | 1.8143 | 62 | 49 | 3.837 | 99.5 | 3.1428 | 62 | 45.286 | 30.6507 | 95.7308 | 92.6828 | 0.11188
500-62-44-4-99,5 | 500 | 62 | 44 | 4 | 28.9306 | 1388.7337 | 499.0252 | 61.9 | 45.6874 | 1.6949 | 81.5207 | -0.83217 | 62 | 49 | 5.116 | 99.5 | 4.1588 | 62 | 45.3622 | 32.3516 | 96.4988 | 94.1414 | 0.14687
500-62-44-5-99,5 | 500 | 62 | 44 | 5 | 28.9306 | 1388.7337 | 498.9875 | 61.9 | 45.735 | 1.4721 | 70.8079 | -2.4878 | 62 | 49 | 6.395 | 99.5 | 5.1736 | 62 | 45.4117 | 33.8535 | 96.9804 | 94.9116 | 0.18209
500-62-44-6-99,5 | 500 | 62 | 44 | 6 | 28.9306 | 1388.7337 | 498.9527 | 61.9 | 45.7783 | 1.3411 | 64.5106 | -3.5731 | 62 | 49 | 7.674 | 99.5 | 6.1879 | 62 | 45.4502 | 35.2635 | 97.3099 | 95.3645 | 0.21747
500-62-44-7-99,5 | 500 | 62 | 44 | 7 | 28.9306 | 1388.7337 | 498.9194 | 61.9 | 45.8199 | 1.258 | 60.5181 | -4.3132 | 62 | 49 | 8.953 | 99.5 | 7.2019 | 62 | 45.4822 | 36.6255 | 97.5493 | 95.6517 | 0.25296
500-62-44-8-99,5 | 500 | 62 | 44 | 8 | 28.9306 | 1388.7337 | 498.887 | 61.9 | 45.859 | 1.2022 | 57.8369 | -4.8361 | 62 | 49 | 10.232 | 99.5 | 8.2156 | 62 | 45.5061 | 37.9603 | 97.7308 | 95.8446 | 0.28851
500-62-44-9-99,5 | 500 | 62 | 44 | 9 | 28.9306 | 1388.7337 | 498.8552 | 61.9 | 45.8954 | 1.163 | 55.9574 | -5.2162 | 62 | 49 | 11.511 | 99.5 | 9.2291 | 62 | 45.525 | 39.2785 | 97.8733 | 95.9799 | 0.32412
500-62-44-10-99,5 | 500 | 62 | 44 | 10 | 28.9306 | 1388.7337 | 498.8237 | 61.9 | 45.9338 | 1.135 | 54.6095 | -5.4961 | 62 | 49 | 12.79 | 99.5 | 10.2425 | 62 | 45.5458 | 40.5856 | 97.9879 | 96.077 | 0.35977
500-62-46-1-99,5 | 500 | 62 | 46 | 1 | 31.9761 | 1534.9434 | 499.1919 | 61.9 | 47.4231 | 7.2551 | 348.8278 | 16.5272 | 62 | 51 | 1.279 | 99.5 | 1.1053 | 62 | 46.9372 | 26 | 90.3943 | 77.311 | 0.040451
500-62-46-2-99,5 | 500 | 62 | 46 | 2 | 31.9761 | 1534.9434 | 499.0506 | 61.9 | 47.6621 | 3.7857 | 182.0694 | 8.9462 | 62 | 51 | 2.558 | 99.5 | 2.1333 | 62 | 47.2345 | 30.7484 | 93.913 | 88.1609 | 0.070946
500-62-46-3-99,5 | 500 | 62 | 46 | 3 | 31.9761 | 1534.9434 | 498.9813 | 61.9 | 47.7692 | 2.5924 | 124.6959 | 4.2676 | 62 | 51 | 3.837 | 99.5 | 3.1529 | 62 | 47.3853 | 33.2207 | 95.4173 | 91.8927 | 0.1021
500-62-46-4-99,5 | 500 | 62 | 46 | 4 | 31.9761 | 1534.9434 | 498.9327 | 61.9 | 47.8347 | 2.0471 | 98.4785 | 1.4158 | 62 | 51 | 5.116 | 99.5 | 4.1697 | 62 | 47.4733 | 35.0449 | 96.2466 | 93.5979 | 0.13365
500-62-46-5-99,5 | 500 | 62 | 46 | 5 | 31.9761 | 1534.9434 | 498.8921 | 61.9 | 47.8851 | 1.7548 | 84.4241 | -0.41818 | 62 | 51 | 6.395 | 99.5 | 5.1852 | 62 | 47.533 | 36.6162 | 96.7699 | 94.512 | 0.16545
500-62-46-6-99,5 | 500 | 62 | 46 | 6 | 31.9761 | 1534.9434 | 498.8554 | 61.9 | 47.9279 | 1.5809 | 76.0605 | -1.6489 | 62 | 51 | 7.674 | 99.5 | 6.2 | 62 | 47.577 | 38.0692 | 97.1293 | 95.0561 | 0.1974
500-62-46-7-99,5 | 500 | 62 | 46 | 7 | 31.9761 | 1534.9434 | 498.8207 | 61.9 | 47.9669 | 1.4695 | 70.7046 | -2.5048 | 62 | 51 | 8.953 | 99.5 | 7.2144 | 62 | 47.6111 | 39.4596 | 97.3911 | 95.4045 | 0.22946
500-62-46-8-99,5 | 500 | 62 | 46 | 8 | 31.9761 | 1534.9434 | 498.7872 | 61.9 | 48.0074 | 1.3944 | 67.0988 | -3.1155 | 62 | 51 | 10.232 | 99.5 | 8.2284 | 62 | 47.6416 | 40.8137 | 97.59 | 95.6392 | 0.26159
500-62-46-9-99,5 | 500 | 62 | 46 | 9 | 31.9761 | 1534.9434 | 498.7544 | 61.9 | 48.0428 | 1.3413 | 64.546 | -3.5665 | 62 | 51 | 11.511 | 99.5 | 9.2423 | 62 | 47.6622 | 42.1458 | 97.7463 | 95.8054 | 0.29378
500-62-46-10-99,5 | 500 | 62 | 46 | 10 | 31.9761 | 1534.9434 | 498.722 | 61.9 | 48.0789 | 1.3028 | 62.6971 | -3.9036 | 62 | 51 | 12.79 | 99.5 | 10.2561 | 62 | 47.6845 | 43.4633 | 97.8722 | 95.9258 | 0.32602
500-62-48-1-99,5 | 500 | 62 | 48 | 1 | 35.2938 | 1694.1802 | 499.1424 | 61.9 | 49.5124 | 8.8109 | 423.6762 | 16.5272 | 62 | 53 | 1.279 | 99.5 | 1.112 | 62 | 48.9758 | 27.7619 | 89.8282 | 75.0355 | 0.03776
500-62-48-2-99,5 | 500 | 62 | 48 | 2 | 35.2938 | 1694.1802 | 498.9792 | 61.9 | 49.7971 | 4.667 | 224.4884 | 11.8747 | 62 | 53 | 2.558 | 99.5 | 2.1426 | 62 | 49.3141 | 33.1848 | 93.4875 | 86.7767 | 0.065302
500-62-48-3-99,5 | 500 | 62 | 48 | 3 | 35.2938 | 1694.1802 | 498.9 | 61.9 | 49.9195 | 3.1776 | 152.8705 | 6.7693 | 62 | 53 | 3.837 | 99.5 | 3.1636 | 62 | 49.4843 | 35.9532 | 95.0864 | 90.9967 | 0.093411
500-62-48-4-99,5 | 500 | 62 | 48 | 4 | 35.2938 | 1694.1802 | 498.846 | 61.9 | 49.9895 | 2.4798 | 119.3122 | 3.7306 | 62 | 53 | 5.116 | 99.5 | 4.1814 | 62 | 49.5873 | 37.93 | 95.9782 | 92.9739 | 0.1219
500-62-48-5-99,5 | 500 | 62 | 48 | 5 | 35.2938 | 1694.1802 | 498.8021 | 61.9 | 50.0447 | 2.1002 | 101.0563 | 1.7256 | 62 | 53 | 6.395 | 99.5 | 5.1975 | 62 | 49.6585 | 39.5886 | 96.5448 | 94.0495 | 0.15063
500-62-48-6-99,5 | 500 | 62 | 48 | 6 | 35.2938 | 1694.1802 | 498.763 | 61.9 | 50.0878 | 1.8714 | 90.0534 | 0.34817 | 62 | 53 | 7.674 | 99.5 | 6.2129 | 62 | 49.7091 | 41.0964 | 96.9356 | 94.6978 | 0.17952
500-62-48-7-99,5 | 500 | 62 | 48 | 7 | 35.2938 | 1694.1802 | 498.7266 | 61.9 | 50.1298 | 1.724 | 82.967 | -0.6241 | 62 | 53 | 8.953 | 99.5 | 7.2277 | 62 | 49.7532 | 42.5228 | 97.2211 | 95.1154 | 0.20852
500-62-48-8-99,5 | 500 | 62 | 48 | 8 | 35.2938 | 1694.1802 | 498.6917 | 61.9 | 50.1662 | 1.6232 | 78.1249 | -1.3337 | 62 | 53 | 10.232 | 99.5 | 8.2422 | 62 | 49.7822 | 43.9025 | 97.4386 | 95.4008 | 0.2376
500-62-48-9-99,5 | 500 | 62 | 48 | 9 | 35.2938 | 1694.1802 | 498.6578 | 61.9 | 50.2002 | 1.5518 | 74.6925 | -1.8619 | 62 | 53 | 11.511 | 99.5 | 9.2564 | 62 | 49.8094 | 45.2529 | 97.6096 | 95.6031 | 0.26673
500-62-48-10-99,5 | 500 | 62 | 48 | 10 | 35.2938 | 1694.1802 | 498.6245 | 61.9 | 50.2356 | 1.4998 | 72.191 | -2.2612 | 62 | 53 | 12.79 | 99.5 | 10.2705 | 62 | 49.8356 | 46.584 | 97.7476 | 95.7507 | 0.29591
500-62-50-1-99,5 | 500 | 62 | 50 | 1 | 38.9014 | 1867.3786 | 499.0793 | 61.9 | 51.6104 | 10.6333 | 511.3705 | 16.5272 | 62 | 55 | 1.279 | 99.5 | 1.1189 | 62 | 51.0146 | 29.5471 | 89.2615 | 72.666 | 0.035376
500-62-50-2-99,5 | 500 | 62 | 50 | 2 | 38.9014 | 1867.3786 | 498.8917 | 61.9 | 51.9345 | 5.7319 | 275.7596 | 15.1315 | 62 | 55 | 2.558 | 99.5 | 2.1523 | 62 | 51.3913 | 35.7275 | 93.0476 | 85.2655 | 0.060296
500-62-50-3-99,5 | 500 | 62 | 50 | 3 | 38.9014 | 1867.3786 | 498.8008 | 61.9 | 52.0728 | 3.8934 | 187.3456 | 9.3047 | 62 | 55 | 3.837 | 99.5 | 3.1749 | 62 | 51.5857 | 38.845 | 94.7391 | 89.9915 | 0.085695
500-62-50-4-99,5 | 500 | 62 | 50 | 4 | 38.9014 | 1867.3786 | 498.7403 | 61.9 | 52.1548 | 3.0108 | 144.8936 | 6.1076 | 62 | 55 | 5.116 | 99.5 | 4.1937 | 62 | 51.7067 | 41.0066 | 95.694 | 92.2604 | 0.11145
500-62-50-5-99,5 | 500 | 62 | 50 | 5 | 38.9014 | 1867.3786 | 498.6924 | 61.9 | 52.2136 | 2.5221 | 121.3834 | 3.9399 | 62 | 55 | 6.395 | 99.5 | 5.2106 | 62 | 51.7886 | 42.7743 | 96.3051 | 93.5168 | 0.13744
500-62-50-6-99,5 | 500 | 62 | 50 | 6 | 38.9014 | 1867.3786 | 498.6506 | 61.9 | 52.2668 | 2.2251 | 107.1015 | 2.4244 | 62 | 55 | 7.674 | 99.5 | 6.2265 | 62 | 51.8537 | 44.3503 | 96.7287 | 94.2801 | 0.16359
500-62-50-7-99,5 | 500 | 62 | 50 | 7 | 38.9014 | 1867.3786 | 498.6122 | 61.9 | 52.3059 | 2.0308 | 97.7538 | 1.3275 | 62 | 55 | 8.953 | 99.5 | 7.2419 | 62 | 51.8994 | 45.8236 | 97.0391 | 94.7797 | 0.18985
500-62-50-8-99,5 | 500 | 62 | 50 | 8 | 38.9014 | 1867.3786 | 498.5757 | 61.9 | 52.3419 | 1.8974 | 91.3429 | 0.51756 | 62 | 55 | 10.232 | 99.5 | 8.2568 | 62 | 51.9363 | 47.2359 | 97.2761 | 95.1224 | 0.21619
500-62-50-9-99,5 | 500 | 62 | 50 | 9 | 38.9014 | 1867.3786 | 498.5404 | 61.9 | 52.3758 | 1.8023 | 86.7681 | -0.093265 | 62 | 55 | 11.511 | 99.5 | 9.2715 | 62 | 51.9674 | 48.6101 | 97.4628 | 95.367 | 0.24259
500-62-50-10-99,5 | 500 | 62 | 50 | 10 | 38.9014 | 1867.3786 | 498.506 | 61.9 | 52.4062 | 1.732 | 83.389 | -0.5639 | 62 | 55 | 12.79 | 99.5 | 10.2859 | 62 | 51.9916 | 49.9594 | 97.6136 | 95.5478 | 0.26904
500-64-10-1-99,5 | 500 | 64 | 10 | 1 | 4.0454 | 194.1888 | 499.8546 | 63.9 | 10.2264 | 0.13624 | 6.5419 | -27.8692 | 64 | 15 | 1.279 | 99.5 | 1.0252 | 64 | 10.2126 | 5.1881 | 97.6929 | 96.6322 | 0.25581
500-64-10-2-99,5 | 500 | 64 | 10 | 2 | 4.0454 | 194.1888 | 499.8314 | 63.9 | 10.2786 | 0.11857 | 5.6936 | -29.2384 | 64 | 15 | 2.558 | 99.5 | 2.0351 | 64 | 10.2229 | 6.4848 | 98.4223 | 97.069 | 0.50932
500-64-10-3-99,5 | 500 | 64 | 10 | 3 | 4.0454 | 194.1888 | 499.8087 | 63.9 | 10.3269 | 0.1153 | 5.5371 | -29.5117 | 64 | 15 | 3.837 | 99.5 | 3.0447 | 64 | 10.2268 | 7.767 | 98.6697 | 97.1497 | 0.76335
500-64-10-4-99,5 | 500 | 64 | 10 | 4 | 4.0454 | 194.1888 | 499.7861 | 63.9 | 10.376 | 0.11437 | 5.4926 | -29.5907 | 64 | 15 | 5.116 | 99.5 | 4.0543 | 64 | 10.231 | 9.047 | 98.7942 | 97.1727 | 1.0176
500-64-10-5-99,5 | 500 | 64 | 10 | 5 | 4.0454 | 194.1888 | 499.7635 | 63.9 | 10.4248 | 0.11413 | 5.4813 | -29.6106 | 64 | 15 | 6.395 | 99.5 | 5.0638 | 64 | 10.2359 | 10.3262 | 98.869 | 97.1787 | 1.2719
500-64-10-6-99,5 | 500 | 64 | 10 | 6 | 4.0454 | 194.1888 | 499.7409 | 63.9 | 10.4736 | 0.11418 | 5.4836 | -29.6106 | 64 | 15 | 7.674 | 99.5 | 6.0733 | 64 | 10.2412 | 11.6052 | 98.919 | 97.1776 | 1.5263
500-64-10-7-99,5 | 500 | 64 | 10 | 7 | 4.0454 | 194.1888 | 499.7183 | 63.9 | 10.5225 | 0.11435 | 5.4923 | -29.591 | 64 | 15 | 8.953 | 99.5 | 7.0829 | 64 | 10.2473 | 12.884 | 98.9547 | 97.1733 | 1.7807
500-64-10-8-99,5 | 500 | 64 | 10 | 8 | 4.0454 | 194.1888 | 499.6957 | 63.9 | 10.5714 | 0.1146 | 5.5045 | -29.5692 | 64 | 15 | 10.232 | 99.5 | 8.0924 | 64 | 10.2543 | 14.1627 | 98.9815 | 97.1671 | 2.0352
500-64-10-9-99,5 | 500 | 64 | 10 | 9 | 4.0454 | 194.1888 | 499.6731 | 63.9 | 10.62 | 0.11489 | 5.5187 | -29.5439 | 64 | 15 | 11.511 | 99.5 | 9.1019 | 64 | 10.2621 | 15.4414 | 99.0024 | 97.16 | 2.2898
500-64-10-10-99,5 | 500 | 64 | 10 | 10 | 4.0454 | 194.1888 | 499.6505 | 63.9 | 10.6685 | 0.11521 | 5.5341 | -29.5165 | 64 | 15 | 12.79 | 99.5 | 10.1114 | 64 | 10.2709 | 16.7201 | 99.0191 | 97.1521 | 2.5444
500-64-12-1-99,5 | 500 | 64 | 12 | 1 | 4.6009 | 220.8583 | 499.8375 | 63.9 | 12.2532 | 0.16482 | 7.9146 | -25.9732 | 64 | 17 | 1.279 | 99.5 | 1.0274 | 64 | 12.2333 | 5.7151 | 97.489 | 96.4176 | 0.22542
500-64-12-2-99,5 | 500 | 64 | 12 | 2 | 4.6009 | 220.8583 | 499.8136 | 63.9 | 12.3081 | 0.13879 | 6.665 | -27.6873 | 64 | 17 | 2.558 | 99.5 | 2.0376 | 64 | 12.2505 | 7.0201 | 98.3129 | 96.9834 | 0.44821
500-64-12-3-99,5 | 500 | 64 | 12 | 3 | 4.6009 | 220.8583 | 499.7903 | 63.9 | 12.356 | 0.13381 | 6.4258 | -28.0493 | 64 | 17 | 3.837 | 99.5 | 3.0475 | 64 | 12.2543 | 8.3041 | 98.5934 | 97.0917 | 0.67157
500-64-12-4-99,5 | 500 | 64 | 12 | 4 | 4.6009 | 220.8583 | 499.7672 | 63.9 | 12.4059 | 0.13229 | 6.3531 | -28.1618 | 64 | 17 | 5.116 | 99.5 | 4.0573 | 64 | 12.2605 | 9.5846 | 98.7346 | 97.1248 | 0.89512
500-64-12-5-99,5 | 500 | 64 | 12 | 5 | 4.6009 | 220.8583 | 499.7441 | 63.9 | 12.4552 | 0.1318 | 6.3298 | -28.198 | 64 | 17 | 6.395 | 99.5 | 5.0671 | 64 | 12.2656 | 10.8641 | 98.8196 | 97.1355 | 1.1188
500-64-12-6-99,5 | 500 | 64 | 12 | 6 | 4.6009 | 220.8583 | 499.721 | 63.9 | 12.5043 | 0.13172 | 6.3265 | -28.198 | 64 | 17 | 7.674 | 99.5 | 6.0769 | 64 | 12.2713 | 12.1432 | 98.8763 | 97.1371 | 1.3425
500-64-12-7-99,5 | 500 | 64 | 12 | 7 | 4.6009 | 220.8583 | 499.6979 | 63.9 | 12.5535 | 0.13185 | 6.3328 | -28.2031 | 64 | 17 | 8.953 | 99.5 | 7.0866 | 64 | 12.2779 | 13.4221 | 98.9169 | 97.1344 | 1.5663
500-64-12-8-99,5 | 500 | 64 | 12 | 8 | 4.6009 | 220.8583 | 499.6748 | 63.9 | 12.6025 | 0.13208 | 6.3443 | -28.1752 | 64 | 17 | 10.232 | 99.5 | 8.0964 | 64 | 12.2854 | 14.7008 | 98.9474 | 97.1293 | 1.7902
500-64-12-9-99,5 | 500 | 64 | 12 | 9 | 4.6009 | 220.8583 | 499.6517 | 63.9 | 12.6512 | 0.13237 | 6.3588 | -28.1526 | 64 | 17 | 11.511 | 99.5 | 9.1061 | 64 | 12.2936 | 15.9795 | 98.9711 | 97.1229 | 2.0141
500-64-12-10-99,5 | 500 | 64 | 12 | 10 | 4.6009 | 220.8583 | 499.6286 | 63.9 | 12.6997 | 0.13271 | 6.375 | -28.1273 | 64 | 17 | 12.79 | 99.5 | 10.1159 | 64 | 12.3025 | 17.2582 | 98.99 | 97.1157 | 2.238
500-64-14-1-99,5 | 500 | 64 | 14 | 1 | 5.2225 | 250.696 | 499.8186 | 63.9 | 14.2867 | 0.20076 | 9.6404 | -23.9827 | 64 | 19 | 1.279 | 99.5 | 1.0299 | 64 | 14.2615 | 6.3008 | 97.2642 | 96.1559 | 0.19913
500-64-14-2-99,5 | 500 | 64 | 14 | 2 | 5.2225 | 250.696 | 499.7938 | 63.9 | 14.3427 | 0.16278 | 7.8169 | -26.0997 | 64 | 19 | 2.558 | 99.5 | 2.0405 | 64 | 14.2792 | 7.6177 | 98.192 | 96.8832 | 0.39528
500-64-14-3-99,5 | 500 | 64 | 14 | 3 | 5.2225 | 250.696 | 499.77 | 63.9 | 14.3904 | 0.15528 | 7.4575 | -26.5709 | 64 | 19 | 3.837 | 99.5 | 3.0506 | 64 | 14.2862 | 8.9042 | 98.5091 | 97.0266 | 0.59204
500-64-14-4-99,5 | 500 | 64 | 14 | 4 | 5.2225 | 250.696 | 499.7463 | 63.9 | 14.4402 | 0.15288 | 7.3422 | -26.7265 | 64 | 19 | 5.116 | 99.5 | 4.0607 | 64 | 14.2932 | 10.1856 | 98.669 | 97.0727 | 0.78901
500-64-14-5-99,5 | 500 | 64 | 14 | 5 | 5.2225 | 250.696 | 499.7227 | 63.9 | 14.4893 | 0.15199 | 7.3001 | -26.7839 | 64 | 19 | 6.395 | 99.5 | 5.0707 | 64 | 14.2987 | 11.4655 | 98.7652 | 97.0897 | 0.98609
500-64-14-6-99,5 | 500 | 64 | 14 | 6 | 5.2225 | 250.696 | 499.6991 | 63.9 | 14.5383 | 0.15172 | 7.2875 | -26.801 | 64 | 19 | 7.674 | 99.5 | 6.0807 | 64 | 14.3043 | 12.7448 | 98.8296 | 97.0948 | 1.1832
500-64-14-7-99,5 | 500 | 64 | 14 | 7 | 5.2225 | 250.696 | 499.6755 | 63.9 | 14.5872 | 0.15175 | 7.2893 | -26.801 | 64 | 19 | 8.953 | 99.5 | 7.0907 | 64 | 14.3114 | 14.0237 | 98.8756 | 97.0943 | 1.3805
500-64-14-8-99,5 | 500 | 64 | 14 | 8 | 5.2225 | 250.696 | 499.652 | 63.9 | 14.6361 | 0.15194 | 7.2986 | -26.7857 | 64 | 19 | 10.232 | 99.5 | 8.1007 | 64 | 14.3191 | 15.3026 | 98.9101 | 97.0907 | 1.5777
500-64-14-9-99,5 | 500 | 64 | 14 | 9 | 5.2225 | 250.696 | 499.6284 | 63.9 | 14.6846 | 0.15222 | 7.3124 | -26.7668 | 64 | 19 | 11.511 | 99.5 | 9.1107 | 64 | 14.3273 | 16.5813 | 98.937 | 97.0853 | 1.775
500-64-14-10-99,5 | 500 | 64 | 14 | 10 | 5.2225 | 250.696 | 499.6048 | 63.9 | 14.7319 | 0.15255 | 7.3285 | -26.7448 | 64 | 19 | 12.79 | 99.5 | 10.1206 | 64 | 14.3364 | 17.8599 | 98.9585 | 97.0791 | 1.9724
500-64-16-1-99,5 | 500 | 64 | 16 | 1 | 5.9166 | 284.016 | 499.7977 | 63.9 | 16.3253 | 0.24622 | 11.8239 | -21.8931 | 64 | 21 | 1.279 | 99.5 | 1.0325 | 64 | 16.2918 | 6.9494 | 97.0173 | 95.8386 | 0.17635
500-64-16-2-99,5 | 500 | 64 | 16 | 2 | 5.9166 | 284.016 | 499.7719 | 63.9 | 16.3789 | 0.19136 | 9.1902 | -24.4695 | 64 | 21 | 2.558 | 99.5 | 2.0435 | 64 | 16.3127 | 8.2833 | 98.0585 | 96.7657 | 0.34933
500-64-16-3-99,5 | 500 | 64 | 16 | 3 | 5.9166 | 284.016 | 499.7474 | 63.9 | 16.4291 | 0.18029 | 8.6587 | -25.0722 | 64 | 21 | 3.837 | 99.5 | 3.054 | 64 | 16.3233 | 9.5734 | 98.4162 | 96.9529 | 0.52298
500-64-16-4-99,5 | 500 | 64 | 16 | 4 | 5.9166 | 284.016 | 499.7232 | 63.9 | 16.478 | 0.17657 | 8.4804 | -25.2821 | 64 | 21 | 5.116 | 99.5 | 4.0643 | 64 | 16.3286 | 10.8561 | 98.5967 | 97.0158 | 0.69685
500-64-16-5-99,5 | 500 | 64 | 16 | 5 | 5.9166 | 284.016 | 499.6991 | 63.9 | 16.5267 | 0.17509 | 8.4098 | -25.3663 | 64 | 21 | 6.395 | 99.5 | 5.0746 | 64 | 16.3349 | 12.1365 | 98.7056 | 97.0408 | 0.87084
500-64-16-6-99,5 | 500 | 64 | 16 | 6 | 5.9166 | 284.016 | 499.675 | 63.9 | 16.5758 | 0.17452 | 8.383 | -25.3984 | 64 | 21 | 7.674 | 99.5 | 6.0848 | 64 | 16.3416 | 13.4161 | 98.7783 | 97.0503 | 1.0449
500-64-16-7-99,5 | 500 | 64 | 16 | 7 | 5.9166 | 284.016 | 499.6509 | 63.9 | 16.6245 | 0.17439 | 8.377 | -25.3984 | 64 | 21 | 8.953 | 99.5 | 7.0951 | 64 | 16.3483 | 14.6952 | 98.8303 | 97.0526 | 1.219
500-64-16-8-99,5 | 500 | 64 | 16 | 8 | 5.9166 | 284.016 | 499.6269 | 63.9 | 16.672 | 0.17448 | 8.3818 | -25.4055 | 64 | 21 | 10.232 | 99.5 | 8.1053 | 64 | 16.3565 | 15.9741 | 98.8694 | 97.051 | 1.3932
500-64-16-9-99,5 | 500 | 64 | 16 | 9 | 5.9166 | 284.016 | 499.6028 | 63.9 | 16.7211 | 0.17473 | 8.3941 | -25.3849 | 64 | 21 | 11.511 | 99.5 | 9.1155 | 64 | 16.3646 | 17.2529 | 98.8998 | 97.0469 | 1.5674
500-64-16-10-99,5 | 500 | 64 | 16 | 10 | 5.9166 | 284.016 | 499.5787 | 63.9 | 16.7683 | 0.17504 | 8.4096 | -25.3663 | 64 | 21 | 12.79 | 99.5 | 10.1257 | 64 | 16.374 | 18.5316 | 98.9241 | 97.0415 | 1.7417
500-64-18-1-99,5 | 500 | 64 | 18 | 1 | 6.6904 | 321.1568 | 499.7747 | 63.9 | 18.3659 | 0.304 | 14.5996 | -19.7027 | 64 | 23 | 1.279 | 99.5 | 1.0355 | 64 | 18.3235 | 7.6654 | 96.7469 | 95.4561 | 0.15658
500-64-18-2-99,5 | 500 | 64 | 18 | 2 | 6.6904 | 321.1568 | 499.7476 | 63.9 | 18.4204 | 0.22573 | 10.8412 | -22.7856 | 64 | 23 | 2.558 | 99.5 | 2.0469 | 64 | 18.35 | 9.0226 | 97.9115 | 96.626 | 0.30938
500-64-18-3-99,5 | 500 | 64 | 18 | 3 | 6.6904 | 321.1568 | 499.7225 | 63.9 | 18.471 | 0.2095 | 10.0622 | -23.5483 | 64 | 23 | 3.837 | 99.5 | 3.0577 | 64 | 18.3621 | 10.3179 | 98.3138 | 96.8686 | 0.4629
500-64-18-4-99,5 | 500 | 64 | 18 | 4 | 6.6904 | 321.1568 | 499.6977 | 63.9 | 18.5192 | 0.20388 | 9.7928 | -23.825 | 64 | 23 | 5.116 | 99.5 | 4.0683 | 64 | 18.3675 | 11.6025 | 98.5173 | 96.9526 | 0.61667
500-64-18-5-99,5 | 500 | 64 | 18 | 5 | 6.6904 | 321.1568 | 499.6731 | 63.9 | 18.5685 | 0.20154 | 9.6808 | -23.942 | 64 | 23 | 6.395 | 99.5 | 5.0788 | 64 | 18.3754 | 12.8838 | 98.64 | 96.9876 | 0.77055
500-64-18-6-99,5 | 500 | 64 | 18 | 6 | 6.6904 | 321.1568 | 499.6485 | 63.9 | 18.6162 | 0.2005 | 9.6315 | -23.9939 | 64 | 23 | 7.674 | 99.5 | 6.0893 | 64 | 18.3814 | 14.1638 | 98.7221 | 97.0031 | 0.92452
500-64-18-7-99,5 | 500 | 64 | 18 | 7 | 6.6904 | 321.1568 | 499.6239 | 63.9 | 18.6642 | 0.20011 | 9.6131 | -24.0133 | 64 | 23 | 8.953 | 99.5 | 7.0997 | 64 | 18.3895 | 15.4432 | 98.7808 | 97.009 | 1.0785
500-64-18-8-99,5 | 500 | 64 | 18 | 8 | 6.6904 | 321.1568 | 499.5993 | 63.9 | 18.7123 | 0.20006 | 9.6114 | -24.0133 | 64 | 23 | 10.232 | 99.5 | 8.1102 | 64 | 18.3974 | 16.7223 | 98.825 | 97.0097 | 1.2326
500-64-18-9-99,5 | 500 | 64 | 18 | 9 | 6.6904 | 321.1568 | 499.5747 | 63.9 | 18.7603 | 0.20022 | 9.6194 | -24.015 | 64 | 23 | 11.511 | 99.5 | 9.1207 | 64 | 18.4059 | 18.0011 | 98.8593 | 97.0073 | 1.3867
500-64-18-10-99,5 | 500 | 64 | 18 | 10 | 6.6904 | 321.1568 | 499.5501 | 63.9 | 18.8081 | 0.20051 | 9.6335 | -23.9915 | 64 | 23 | 12.79 | 99.5 | 10.1311 | 64 | 18.4153 | 19.2798 | 98.8868 | 97.0031 | 1.5409
500-64-20-1-99,5 | 500 | 64 | 20 | 1 | 7.5513 | 362.4826 | 499.7495 | 63.9 | 20.411 | 0.3778 | 18.1446 | -17.41 | 64 | 25 | 1.279 | 99.5 | 1.0386 | 64 | 20.3567 | 8.4525 | 96.4522 | 94.9969 | 0.1394
500-64-20-2-99,5 | 500 | 64 | 20 | 2 | 7.5513 | 362.4826 | 499.7208 | 63.9 | 20.4696 | 0.26739 | 12.8424 | -21.0383 | 64 | 25 | 2.558 | 99.5 | 2.0505 | 64 | 20.3886 | 9.8419 | 97.7499 | 96.4591 | 0.27458
500-64-20-3-99,5 | 500 | 64 | 20 | 3 | 7.5513 | 362.4826 | 499.695 | 63.9 | 20.5175 | 0.24382 | 11.7111 | -21.9921 | 64 | 25 | 3.837 | 99.5 | 3.0616 | 64 | 20.4024 | 11.1444 | 98.2013 | 96.7712 | 0.41054
500-64-20-4-99,5 | 500 | 64 | 20 | 4 | 7.5513 | 362.4826 | 499.6696 | 63.9 | 20.5658 | 0.23549 | 11.3119 | -22.3493 | 64 | 25 | 5.116 | 99.5 | 4.0725 | 64 | 20.4123 | 12.4318 | 98.43 | 96.8814 | 0.54676
500-64-20-5-99,5 | 500 | 64 | 20 | 5 | 7.5513 | 362.4826 | 499.6444 | 63.9 | 20.6131 | 0.23186 | 11.1376 | -22.5088 | 64 | 25 | 6.395 | 99.5 | 5.0833 | 64 | 20.4185 | 13.7144 | 98.5681 | 96.9296 | 0.68311
500-64-20-6-99,5 | 500 | 64 | 20 | 6 | 7.5513 | 362.4826 | 499.6193 | 63.9 | 20.6612 | 0.23015 | 11.0564 | -22.5839 | 64 | 25 | 7.674 | 99.5 | 6.0941 | 64 | 20.427 | 14.9951 | 98.6606 | 96.9521 | 0.81955
500-64-20-7-99,5 | 500 | 64 | 20 | 7 | 7.5513 | 362.4826 | 499.5942 | 63.9 | 20.7092 | 0.22937 | 11.0195 | -22.6182 | 64 | 25 | 8.953 | 99.5 | 7.1048 | 64 | 20.4341 | 16.2749 | 98.7267 | 96.9625 | 0.95604
500-64-20-8-99,5 | 500 | 64 | 20 | 8 | 7.5513 | 362.4826 | 499.5691 | 63.9 | 20.7569 | 0.2291 | 11.0067 | -22.6301 | 64 | 25 | 10.232 | 99.5 | 8.1155 | 64 | 20.4426 | 17.5542 | 98.7764 | 96.9661 | 1.0926
500-64-20-9-99,5 | 500 | 64 | 20 | 9 | 7.5513 | 362.4826 | 499.544 | 63.9 | 20.8043 | 0.22911 | 11.0079 | -22.6301 | 64 | 25 | 11.511 | 99.5 | 9.1262 | 64 | 20.4511 | 18.8331 | 98.8151 | 96.966 | 1.2291
500-64-20-10-99,5 | 500 | 64 | 20 | 10 | 7.5513 | 362.4826 | 499.5189 | 63.9 | 20.8517 | 0.22931 | 11.0182 | -22.6289 | 64 | 25 | 12.79 | 99.5 | 10.1369 | 64 | 20.4604 | 20.1119 | 98.8461 | 96.9633 | 1.3658
500-64-22-1-99,5 | 500 | 64 | 22 | 1 | 8.5066 | 408.3417 | 499.7219 | 63.9 | 22.4586 | 0.47212 | 22.6756 | -15.0225 | 64 | 27 | 1.279 | 99.5 | 1.042 | 64 | 22.3935 | 9.3135 | 96.1331 | 94.45 | 0.12446
500-64-22-2-99,5 | 500 | 64 | 22 | 2 | 8.5066 | 408.3417 | 499.6914 | 63.9 | 22.5184 | 0.31808 | 15.2779 | -19.2254 | 64 | 27 | 2.558 | 99.5 | 2.0545 | 64 | 22.4331 | 10.7465 | 97.5735 | 96.2608 | 0.24424
500-64-22-3-99,5 | 500 | 64 | 22 | 3 | 8.5066 | 408.3417 | 499.6647 | 63.9 | 22.5693 | 0.28435 | 13.659 | -20.397 | 64 | 27 | 3.837 | 99.5 | 3.0659 | 64 | 22.4512 | 12.0593 | 98.0786 | 96.6573 | 0.36486
500-64-22-4-99,5 | 500 | 64 | 22 | 4 | 8.5066 | 408.3417 | 499.6387 | 63.9 | 22.6175 | 0.27217 | 13.0746 | -20.852 | 64 | 27 | 5.116 | 99.5 | 4.0771 | 64 | 22.4592 | 13.3504 | 98.3351 | 96.8004 | 0.48576
500-64-22-5-99,5 | 500 | 64 | 22 | 5 | 8.5066 | 408.3417 | 499.6129 | 63.9 | 22.6646 | 0.26671 | 12.8129 | -21.0618 | 64 | 27 | 6.395 | 99.5 | 5.0881 | 64 | 22.4689 | 14.6349 | 98.4902 | 96.8646 | 0.6068
500-64-22-6-99,5 | 500 | 64 | 22 | 6 | 8.5066 | 408.3417 | 499.5873 | 63.9 | 22.7123 | 0.26402 | 12.684 | -21.1666 | 64 | 27 | 7.674 | 99.5 | 6.0991 | 64 | 22.4766 | 15.9166 | 98.5941 | 96.8963 | 0.72793
500-64-22-7-99,5 | 500 | 64 | 22 | 7 | 8.5066 | 408.3417 | 499.5616 | 63.9 | 22.7598 | 0.26266 | 12.6194 | -21.2195 | 64 | 27 | 8.953 | 99.5 | 7.1101 | 64 | 22.4846 | 17.1969 | 98.6685 | 96.9123 | 0.84911
500-64-22-8-99,5 | 500 | 64 | 22 | 8 | 8.5066 | 408.3417 | 499.536 | 63.9 | 22.8072 | 0.26203 | 12.5896 | -21.2439 | 64 | 27 | 10.232 | 99.5 | 8.121 | 64 | 22.493 | 18.4766 | 98.7244 | 96.9197 | 0.97033
500-64-22-9-99,5 | 500 | 64 | 22 | 9 | 8.5066 | 408.3417 | 499.5104 | 63.9 | 22.8542 | 0.26181 | 12.5802 | -21.2439 | 64 | 27 | 11.511 | 99.5 | 9.132 | 64 | 22.5018 | 19.7558 | 98.7679 | 96.9222 | 1.0916
500-64-22-10-99,5 | 500 | 64 | 22 | 10 | 8.5066 | 408.3417 | 499.4849 | 63.9 | 22.9012 | 0.26188 | 12.5837 | -21.2516 | 64 | 27 | 12.79 | 99.5 | 10.1429 | 64 | 22.5115 | 21.0347 | 98.8028 | 96.9215 | 1.2129
500-64-24-1-99,5 | 500 | 64 | 24 | 1 | 9.5648 | 459.1361 | 499.692 | 63.9 | 24.5155 | 0.59287 | 28.4772 | -12.5449 | 64 | 29 | 1.279 | 99.5 | 1.0457 | 64 | 24.4348 | 10.2509 | 95.7893 | 93.8015 | 0.11146
500-64-24-2-99,5 | 500 | 64 | 24 | 2 | 9.5648 | 459.1361 | 499.659 | 63.9 | 24.58 | 0.38042 | 18.2737 | -17.3338 | 64 | 29 | 2.558 | 99.5 | 2.0587 | 64 | 24.4795 | 11.7423 | 97.3817 | 96.0227 | 0.21776
500-64-24-3-99,5 | 500 | 64 | 24 | 3 | 9.5648 | 459.1361 | 499.6314 | 63.9 | 24.628 | 0.33253 | 15.9741 | -18.7567 | 64 | 29 | 3.837 | 99.5 | 3.0705 | 64 | 24.5002 | 13.0692 | 97.9451 | 96.5234 | 0.32495
500-64-24-4-99,5 | 500 | 64 | 24 | 4 | 9.5648 | 459.1361 | 499.6047 | 63.9 | 24.6751 | 0.31493 | 15.1296 | -19.3277 | 64 | 29 | 5.116 | 99.5 | 4.0819 | 64 | 24.5129 | 14.3658 | 98.2322 | 96.7074 | 0.43244
500-64-24-5-99,5 | 500 | 64 | 24 | 5 | 9.5648 | 459.1361 | 499.5784 | 63.9 | 24.7227 | 0.30689 | 14.744 | -19.5983 | 64 | 29 | 6.395 | 99.5 | 5.0933 | 64 | 24.5236 | 15.6529 | 98.406 | 96.7915 | 0.54008
500-64-24-6-99,5 | 500 | 64 | 24 | 6 | 9.5648 | 459.1361 | 499.5522 | 63.9 | 24.7701 | 0.30277 | 14.547 | -19.739 | 64 | 29 | 7.674 | 99.5 | 6.1045 | 64 | 24.5314 | 16.936 | 98.5224 | 96.8345 | 0.64781
500-64-24-7-99,5 | 500 | 64 | 24 | 7 | 9.5648 | 459.1361 | 499.5261 | 63.9 | 24.8174 | 0.30057 | 14.442 | -19.8148 | 64 | 29 | 8.953 | 99.5 | 7.1157 | 64 | 24.5401 | 18.2172 | 98.6059 | 96.8575 | 0.7556
500-64-24-8-99,5 | 500 | 64 | 24 | 8 | 9.5648 | 459.1361 | 499.5 | 63.9 | 24.8643 | 0.29941 | 14.3868 | -19.8547 | 64 | 29 | 10.232 | 99.5 | 8.1268 | 64 | 24.5495 | 19.4973 | 98.6686 | 96.8697 | 0.86343
500-64-24-9-99,5 | 500 | 64 | 24 | 9 | 9.5648 | 459.1361 | 499.4739 | 63.9 | 24.911 | 0.29886 | 14.361 | -19.8734 | 64 | 29 | 11.511 | 99.5 | 9.138 | 64 | 24.5588 | 20.7769 | 98.7175 | 96.8755 | 0.9713
500-64-24-10-99,5 | 500 | 64 | 24 | 10 | 9.5648 | 459.1361 | 499.4478 | 63.9 | 24.9575 | 0.29869 | 14.3537 | -19.8734 | 64 | 29 | 12.79 | 99.5 | 10.1491 | 64 | 24.5686 | 22.056 | 98.7566 | 96.8772 | 1.0792
500-64-26-1-99,5 | 500 | 64 | 26 | 1 | 10.736 | 515.3567 | 499.663 | 63.9 | 26.5751 | 0.74705 | 35.8846 | -9.9891 | 64 | 31 | 1.279 | 99.5 | 1.0497 | 64 | 26.4761 | 11.268 | 95.4196 | 93.0417 | 0.10011
500-64-26-2-99,5 | 500 | 64 | 26 | 2 | 10.736 | 515.3567 | 499.6272 | 63.9 | 26.6399 | 0.45738 | 21.9718 | -15.3622 | 64 | 31 | 2.558 | 99.5 | 2.0633 | 64 | 26.533 | 12.8367 | 97.1724 | 95.7398 | 0.19458
500-64-26-3-99,5 | 500 | 64 | 26 | 3 | 10.736 | 515.3567 | 499.5984 | 63.9 | 26.6902 | 0.39018 | 18.7447 | -17.0629 | 64 | 31 | 3.837 | 99.5 | 3.0755 | 64 | 26.5563 | 14.1829 | 97.799 | 96.3657 | 0.28997
500-64-26-4-99,5 | 500 | 64 | 26 | 4 | 10.736 | 515.3567 | 499.571 | 63.9 | 26.7401 | 0.36512 | 17.5418 | -17.7675 | 64 | 31 | 5.116 | 99.5 | 4.0872 | 64 | 26.5726 | 15.4869 | 98.1194 | 96.5991 | 0.38569
500-64-26-5-99,5 | 500 | 64 | 26 | 5 | 10.736 | 515.3567 | 499.5441 | 63.9 | 26.7865 | 0.3534 | 16.9797 | -18.1123 | 64 | 31 | 6.395 | 99.5 | 5.0988 | 64 | 26.5834 | 16.7776 | 98.3137 | 96.7083 | 0.48157
500-64-26-6-99,5 | 500 | 64 | 26 | 6 | 10.736 | 515.3567 | 499.5173 | 63.9 | 26.8335 | 0.34726 | 16.6858 | -18.2968 | 64 | 31 | 7.674 | 99.5 | 6.1103 | 64 | 26.5919 | 18.0628 | 98.444 | 96.7654 | 0.57755
500-64-26-7-99,5 | 500 | 64 | 26 | 7 | 10.736 | 515.3567 | 499.4906 | 63.9 | 26.8799 | 0.34384 | 16.522 | -18.4009 | 64 | 31 | 8.953 | 99.5 | 7.1217 | 64 | 26.6016 | 19.3452 | 98.5374 | 96.7974 | 0.67358
500-64-26-8-99,5 | 500 | 64 | 26 | 8 | 10.736 | 515.3567 | 499.464 | 63.9 | 26.9268 | 0.34191 | 16.43 | -18.4597 | 64 | 31 | 10.232 | 99.5 | 8.1331 | 64 | 26.6114 | 20.6261 | 98.6077 | 96.8154 | 0.76966
500-64-26-9-99,5 | 500 | 64 | 26 | 9 | 10.736 | 515.3567 | 499.4374 | 63.9 | 26.9731 | 0.34084 | 16.3797 | -18.492 | 64 | 31 | 11.511 | 99.5 | 9.1444 | 64 | 26.6211 | 21.9062 | 98.6625 | 96.8253 | 0.86578
500-64-26-10-99,5 | 500 | 64 | 26 | 10 | 10.736 | 515.3567 | 499.4108 | 63.9 | 27.019 | 0.34032 | 16.3557 | -18.5074 | 64 | 31 | 12.79 | 99.5 | 10.1558 | 64 | 26.6312 | 23.1857 | 98.7063 | 96.8301 | 0.96193
500-64-28-1-99,5 | 500 | 64 | 28 | 1 | 12.0303 | 577.4817 | 499.6288 | 63.9 | 28.6392 | 0.9432 | 45.3097 | -7.3695 | 64 | 33 | 1.279 | 99.5 | 1.0539 | 64 | 28.5154 | 12.3661 | 95.0241 | 92.1598 | 0.090195
500-64-28-2-99,5 | 500 | 64 | 28 | 2 | 12.0303 | 577.4817 | 499.5892 | 63.9 | 28.7061 | 0.55299 | 26.5669 | -13.3042 | 64 | 33 | 2.558 | 99.5 | 2.0683 | 64 | 28.586 | 14.0353 | 96.9447 | 95.4033 | 0.17426
500-64-28-3-99,5 | 500 | 64 | 28 | 3 | 12.0303 | 577.4817 | 499.5591 | 63.9 | 28.7607 | 0.45972 | 22.0873 | -15.3057 | 64 | 33 | 3.837 | 99.5 | 3.0808 | 64 | 28.6169 | 15.4075 | 97.6395 | 96.1786 | 0.25928
500-64-28-4-99,5 | 500 | 64 | 28 | 4 | 12.0303 | 577.4817 | 499.5309 | 63.9 | 28.8102 | 0.42429 | 20.3864 | -16.1663 | 64 | 33 | 5.116 | 99.5 | 4.0929 | 64 | 28.636 | 16.722 | 97.9961 | 96.4731 | 0.34465
500-64-28-5-99,5 | 500 | 64 | 28 | 5 | 12.0303 | 577.4817 | 499.5033 | 63.9 | 28.8554 | 0.40746 | 19.5786 | -16.5986 | 64 | 33 | 6.395 | 99.5 | 5.1048 | 64 | 28.6474 | 18.0178 | 98.2128 | 96.6131 | 0.43019
500-64-28-6-99,5 | 500 | 64 | 28 | 6 | 12.0303 | 577.4817 | 499.4759 | 63.9 | 28.9023 | 0.39848 | 19.1485 | -16.8356 | 64 | 33 | 7.674 | 99.5 | 6.1165 | 64 | 28.6572 | 19.3058 | 98.3583 | 96.6876 | 0.51583
500-64-28-7-99,5 | 500 | 64 | 28 | 7 | 12.0303 | 577.4817 | 499.4487 | 63.9 | 28.9488 | 0.39334 | 18.9023 | -16.9735 | 64 | 33 | 8.953 | 99.5 | 7.1282 | 64 | 28.6686 | 20.5899 | 98.4627 | 96.7304 | 0.60153
500-64-28-8-99,5 | 500 | 64 | 28 | 8 | 12.0303 | 577.4817 | 499.4215 | 63.9 | 28.9951 | 0.39029 | 18.7569 | -17.0557 | 64 | 33 | 10.232 | 99.5 | 8.1398 | 64 | 28.679 | 21.8719 | 98.5413 | 96.7557 | 0.68729
500-64-28-9-99,5 | 500 | 64 | 28 | 9 | 12.0303 | 577.4817 | 499.3944 | 63.9 | 29.0406 | 0.38847 | 18.6703 | -17.1049 | 64 | 33 | 11.511 | 99.5 | 9.1514 | 64 | 28.6882 | 23.1528 | 98.6025 | 96.7709 | 0.77308
500-64-28-10-99,5 | 500 | 64 | 28 | 10 | 12.0303 | 577.4817 | 499.3673 | 63.9 | 29.086 | 0.38743 | 18.6215 | -17.1327 | 64 | 33 | 12.79 | 99.5 | 10.1629 | 64 | 28.6994 | 24.4328 | 98.6516 | 96.7795 | 0.8589
500-64-30-1-99,5 | 500 | 64 | 30 | 1 | 13.458 | 646.0211 | 499.5869 | 63.9 | 30.709 | 1.1919 | 57.2616 | -4.6953 | 64 | 35 | 1.279 | 99.5 | 1.0584 | 64 | 30.5593 | 13.5451 | 94.6034 | 91.1436 | 0.081526
500-64-30-2-99,5 | 500 | 64 | 30 | 2 | 13.458 | 646.0211 | 499.5427 | 63.9 | 30.7862 | 0.6726 | 32.316 | -11.1524 | 64 | 35 | 2.558 | 99.5 | 2.0736 | 64 | 30.6443 | 15.3434 | 96.6981 | 95.0023 | 0.15643
500-64-30-3-99,5 | 500 | 64 | 30 | 3 | 13.458 | 646.0211 | 499.5109 | 63.9 | 30.8404 | 0.54416 | 26.147 | -13.4778 | 64 | 35 | 3.837 | 99.5 | 3.0867 | 64 | 30.6799 | 16.7508 | 97.4657 | 95.9566 | 0.23231
500-64-30-4-99,5 | 500 | 64 | 30 | 4 | 13.458 | 646.0211 | 499.4817 | 63.9 | 30.8863 | 0.49449 | 23.7616 | -14.5167 | 64 | 35 | 5.116 | 99.5 | 4.0991 | 64 | 30.7018 | 18.0795 | 97.8616 | 96.3257 | 0.30856
500-64-30-5-99,5 | 500 | 64 | 30 | 5 | 13.458 | 646.0211 | 499.4534 | 63.9 | 30.933 | 0.47068 | 22.6188 | -15.0493 | 64 | 35 | 6.395 | 99.5 | 5.1112 | 64 | 30.7171 | 19.3823 | 98.1027 | 96.5026 | 0.38499
500-64-30-6-99,5 | 500 | 64 | 30 | 6 | 13.458 | 646.0211 | 499.4254 | 63.9 | 30.979 | 0.45774 | 21.9983 | -15.349 | 64 | 35 | 7.674 | 99.5 | 6.1232 | 64 | 30.731 | 20.6742 | 98.2648 | 96.5987 | 0.46153
500-64-30-7-99,5 | 500 | 64 | 30 | 7 | 13.458 | 646.0211 | 499.3976 | 63.9 | 31.0246 | 0.45016 | 21.6348 | -15.5282 | 64 | 35 | 8.953 | 99.5 | 7.1351 | 64 | 30.741 | 21.9608 | 98.3812 | 96.6551 | 0.53814
500-64-30-8-99,5 | 500 | 64 | 30 | 8 | 13.458 | 646.0211 | 499.3699 | 63.9 | 31.0695 | 0.4455 | 21.4124 | -15.6392 | 64 | 35 | 10.232 | 99.5 | 8.147 | 64 | 30.7514 | 23.2444 | 98.4689 | 96.6897 | 0.61479
500-64-30-9-99,5 | 500 | 64 | 30 | 9 | 13.458 | 646.0211 | 499.3422 | 63.9 | 31.1149 | 0.44262 | 21.275 | -15.7084 | 64 | 35 | 11.511 | 99.5 | 9.1588 | 64 | 30.7635 | 24.5263 | 98.5372 | 96.7111 | 0.69149
500-64-30-10-99,5 | 500 | 64 | 30 | 10 | 13.458 | 646.0211 | 499.3146 | 63.9 | 31.1593 | 0.44082 | 21.1894 | -15.7516 | 64 | 35 | 12.79 | 99.5 | 10.1706 | 64 | 30.7735 | 25.8071 | 98.592 | 96.7245 | 0.76822
500-64-32-1-99,5 | 500 | 64 | 32 | 1 | 15.0311 | 721.5188 | 499.5567 | 63.9 | 32.7794 | 1.505 | 72.3107 | -1.9834 | 64 | 37 | 1.279 | 99.5 | 1.0632 | 64 | 32.6056 | 14.805 | 94.1583 | 89.9871 | 0.073932
500-64-32-2-99,5 | 500 | 64 | 32 | 2 | 15.0311 | 721.5188 | 499.5067 | 63.9 | 32.8607 | 0.82182 | 39.4888 | -8.9196 | 64 | 37 | 2.558 | 99.5 | 2.0794 | 64 | 32.7038 | 16.7672 | 96.4315 | 94.5325 | 0.14075
500-64-32-3-99,5 | 500 | 64 | 32 | 3 | 15.0311 | 721.5188 | 499.473 | 63.9 | 32.9199 | 0.64709 | 31.095 | -11.5778 | 64 | 37 | 3.837 | 99.5 | 3.0929 | 64 | 32.7506 | 18.221 | 97.2768 | 95.695 | 0.20857
500-64-32-4-99,5 | 500 | 64 | 32 | 4 | 15.0311 | 721.5188 | 499.4427 | 63.9 | 32.9708 | 0.57844 | 27.7979 | -12.8092 | 64 | 37 | 5.116 | 99.5 | 4.1057 | 64 | 32.7782 | 19.5686 | 97.7151 | 96.1517 | 0.27677
500-64-32-5-99,5 | 500 | 64 | 32 | 5 | 15.0311 | 721.5188 | 499.4135 | 63.9 | 33.0162 | 0.54498 | 26.1914 | -13.4592 | 64 | 37 | 6.395 | 99.5 | 5.1182 | 64 | 32.7952 | 20.8811 | 97.9827 | 96.3743 | 0.34516
500-64-32-6-99,5 | 500 | 64 | 32 | 6 | 15.0311 | 721.5188 | 499.3848 | 63.9 | 33.0617 | 0.52657 | 25.3079 | -13.8327 | 64 | 37 | 7.674 | 99.5 | 6.1305 | 64 | 32.8089 | 22.1785 | 98.1629 | 96.4968 | 0.41367
500-64-32-7-99,5 | 500 | 64 | 32 | 7 | 15.0311 | 721.5188 | 499.3564 | 63.9 | 33.1067 | 0.5156 | 24.782 | -14.0607 | 64 | 37 | 8.953 | 99.5 | 7.1426 | 64 | 32.8212 | 23.4684 | 98.2924 | 96.5698 | 0.48224
500-64-32-8-99,5 | 500 | 64 | 32 | 8 | 15.0311 | 721.5188 | 499.3281 | 63.9 | 33.1508 | 0.50871 | 24.4525 | -14.2059 | 64 | 37 | 10.232 | 99.5 | 8.1548 | 64 | 32.8322 | 24.7543 | 98.39 | 96.6156 | 0.55088
500-64-32-9-99,5 | 500 | 64 | 32 | 9 | 15.0311 | 721.5188 | 499.2999 | 63.9 | 33.1949 | 0.50428 | 24.2409 | -14.3001 | 64 | 37 | 11.511 | 99.5 | 9.1668 | 64 | 32.8435 | 26.0377 | 98.4661 | 96.6451 | 0.61955
500-64-32-10-99,5 | 500 | 64 | 32 | 10 | 15.0311 | 721.5188 | 499.2717 | 63.9 | 33.2384 | 0.50139 | 24.1034 | -14.3617 | 64 | 37 | 12.79 | 99.5 | 10.1789 | 64 | 32.8559 | 27.3196 | 98.5271 | 96.6643 | 0.68825
500-64-34-1-99,5 | 500 | 64 | 34 | 1 | 16.7605 | 804.5536 | 499.5042 | 63.9 | 34.8577 | 1.8967 | 91.1363 | 0.74928 | 64 | 39 | 1.279 | 99.5 | 1.0683 | 64 | 34.6499 | 16.1429 | 93.6905 | 88.6837 | 0.067277
500-64-34-2-99,5 | 500 | 64 | 34 | 2 | 16.7605 | 804.5536 | 499.4472 | 63.9 | 34.9559 | 1.0095 | 48.5107 | -6.5944 | 64 | 39 | 2.558 | 99.5 | 2.0855 | 64 | 34.771 | 18.3091 | 96.1449 | 93.9771 | 0.12698
500-64-34-3-99,5 | 500 | 64 | 34 | 3 | 16.7605 | 804.5536 | 499.411 | 63.9 | 35.0114 | 0.77352 | 37.1747 | -9.5956 | 64 | 39 | 3.837 | 99.5 | 3.0997 | 64 | 34.8242 | 19.824 | 97.0722 | 95.3849 | 0.18765
500-64-34-4-99,5 | 500 | 64 | 34 | 4 | 16.7605 | 804.5536 | 499.3794 | 63.9 | 35.0622 | 0.67923 | 32.6456 | -11.04 | 64 | 39 | 5.116 | 99.5 | 4.1129 | 64 | 34.8531 | 21.1973 | 97.556 | 95.9474 | 0.24874
500-64-34-5-99,5 | 500 | 64 | 34 | 5 | 16.7605 | 804.5536 | 499.3493 | 63.9 | 35.1075 | 0.63278 | 30.4146 | -11.8215 | 64 | 39 | 6.395 | 99.5 | 5.1257 | 64 | 34.8745 | 22.5227 | 97.8522 | 96.2246 | 0.31002
500-64-34-6-99,5 | 500 | 64 | 34 | 6 | 16.7605 | 804.5536 | 499.3198 | 63.9 | 35.1509 | 0.60685 | 29.1701 | -12.2808 | 64 | 39 | 7.674 | 99.5 | 6.1383 | 64 | 34.8915 | 23.8277 | 98.052 | 96.3793 | 0.37143
500-64-34-7-99,5 | 500 | 64 | 34 | 7 | 16.7605 | 804.5536 | 499.2907 | 63.9 | 35.1953 | 0.59122 | 28.4208 | -12.5663 | 64 | 39 | 8.953 | 99.5 | 7.1507 | 64 | 34.9057 | 25.1223 | 98.1958 | 96.4725 | 0.43292
500-64-34-8-99,5 | 500 | 64 | 34 | 8 | 16.7605 | 804.5536 | 499.2618 | 63.9 | 35.2392 | 0.58128 | 27.9442 | -12.7515 | 64 | 39 | 10.232 | 99.5 | 8.1631 | 64 | 34.92 | 26.4112 | 98.3042 | 96.5319 | 0.49446
500-64-34-9-99,5 | 500 | 64 | 34 | 9 | 16.7605 | 804.5536 | 499.233 | 63.9 | 35.2825 | 0.57471 | 27.63 | -12.8751 | 64 | 39 | 11.511 | 99.5 | 9.1754 | 64 | 34.9312 | 27.6968 | 98.3888 | 96.5711 | 0.55604
500-64-34-10-99,5 | 500 | 64 | 34 | 10 | 16.7605 | 804.5536 | 499.2043 | 63.9 | 35.3251 | 0.57029 | 27.419 | -12.9589 | 64 | 39 | 12.79 | 99.5 | 10.1877 | 64 | 34.943 | 28.9802 | 98.4567 | 96.5975 | 0.61766
500-64-36-1-99,5 | 500 | 64 | 36 | 1 | 18.6602 | 895.7405 | 499.4592 | 63.9 | 36.9382 | 2.3828 | 114.5064 | 3.4919 | 64 | 41 | 1.279 | 99.5 | 1.0736 | 64 | 36.6958 | 17.5563 | 93.2016 | 87.2304 | 0.061435
500-64-36-2-99,5 | 500 | 64 | 36 | 2 | 18.6602 | 895.7405 | 499.3938 | 63.9 | 37.0499 | 1.2441 | 59.7919 | -4.1963 | 64 | 41 | 2.558 | 99.5 | 2.0921 | 64 | 36.8404 | 19.9741 | 95.8379 | 93.333 | 0.11484
500-64-36-3-99,5 | 500 | 64 | 36 | 3 | 18.6602 | 895.7405 | 499.3545 | 63.9 | 37.1112 | 0.92932 | 44.6675 | -7.5311 | 64 | 41 | 3.837 | 99.5 | 3.1069 | 64 | 36.9005 | 21.5678 | 96.8512 | 95.0198 | 0.1692
500-64-36-4-99,5 | 500 | 64 | 36 | 4 | 18.6602 | 895.7405 | 499.3212 | 63.9 | 37.1591 | 0.80107 | 38.5058 | -9.202 | 64 | 41 | 5.116 | 99.5 | 4.1206 | 64 | 36.9381 | 22.9751 | 97.3834 | 95.7071 | 0.22398
500-64-36-5-99,5 | 500 | 64 | 36 | 5 | 18.6602 | 895.7405 | 499.29 | 63.9 | 37.2043 | 0.73714 | 35.4351 | -10.1299 | 64 | 41 | 6.395 | 99.5 | 5.1338 | 64 | 36.9634 | 24.318 | 97.7105 | 96.0497 | 0.27897
500-64-36-6-99,5 | 500 | 64 | 36 | 6 | 18.6602 | 895.7405 | 499.2598 | 63.9 | 37.249 | 0.70114 | 33.7067 | -10.6855 | 64 | 41 | 7.674 | 99.5 | 6.1467 | 64 | 36.982 | 25.633 | 97.9315 | 96.2426 | 0.33409
500-64-36-7-99,5 | 500 | 64 | 36 | 7 | 18.6602 | 895.7405 | 499.2299 | 63.9 | 37.2921 | 0.67914 | 32.6507 | -11.0381 | 64 | 41 | 8.953 | 99.5 | 7.1594 | 64 | 36.9986 | 26.934 | 98.0908 | 96.3605 | 0.3893
500-64-36-8-99,5 | 500 | 64 | 36 | 8 | 18.6602 | 895.7405 | 499.2004 | 63.9 | 37.3351 | 0.66494 | 31.9703 | -11.271 | 64 | 41 | 10.232 | 99.5 | 8.1721 | 64 | 37.0129 | 28.2272 | 98.211 | 96.4366 | 0.44456
500-64-36-9-99,5 | 500 | 64 | 36 | 9 | 18.6602 | 895.7405 | 499.171 | 63.9 | 37.3777 | 0.65543 | 31.5146 | -11.4295 | 64 | 41 | 11.511 | 99.5 | 9.1846 | 64 | 37.0252 | 29.5157 | 98.3049 | 96.4876 | 0.49987
500-64-36-10-99,5 | 500 | 64 | 36 | 10 | 18.6602 | 895.7405 | 499.1416 | 63.9 | 37.4198 | 0.64889 | 31.2022 | -11.5394 | 64 | 41 | 12.79 | 99.5 | 10.1972 | 64 | 37.0394 | 30.8012 | 98.3802 | 96.5226 | 0.55521
500-64-38-1-99,5 | 500 | 64 | 38 | 1 | 20.7432 | 995.7325 | 499.412 | 63.9 | 39.0231 | 2.9814 | 143.2829 | 6.2304 | 64 | 43 | 1.279 | 99.5 | 1.0792 | 64 | 38.7415 | 19.0408 | 92.6937 | 85.6272 | 0.056301
500-64-38-2-99,5 | 500 | 64 | 38 | 2 | 20.7432 | 995.7325 | 499.3363 | 63.9 | 39.1511 | 1.5372 | 73.8867 | -1.7316 | 64 | 43 | 2.558 | 99.5 | 2.0992 | 64 | 38.9084 | 21.764 | 95.5104 | 92.5895 | 0.10413
500-64-38-3-99,5 | 500 | 64 | 38 | 3 | 20.7432 | 995.7325 | 499.2933 | 63.9 | 39.2156 | 1.1218 | 53.9267 | -5.3849 | 64 | 43 | 3.837 | 99.5 | 3.1147 | 64 | 38.9849 | 23.4584 | 96.6132 | 94.5919 | 0.15289
500-64-38-4-99,5 | 500 | 64 | 38 | 4 | 20.7432 | 995.7325 | 499.2581 | 63.9 | 39.2668 | 0.94918 | 45.6312 | -7.2893 | 64 | 43 | 5.116 | 99.5 | 4.1289 | 64 | 39.0255 | 24.91 | 97.1969 | 95.4241 | 0.20208
500-64-38-5-99,5 | 500 | 64 | 38 | 5 | 20.7432 | 995.7325 | 499.2257 | 63.9 | 39.3103 | 0.862 | 41.4427 | -8.3768 | 64 | 43 | 6.395 | 99.5 | 5.1425 | 64 | 39.0575 | 26.2762 | 97.5569 | 95.8444 | 0.25149
500-64-38-6-99,5 | 500 | 64 | 38 | 6 | 20.7432 | 995.7325 | 499.1944 | 63.9 | 39.3574 | 0.81252 | 39.0664 | -9.04 | 64 | 43 | 7.674 | 99.5 | 6.1557 | 64 | 39.0782 | 27.6047 | 97.8009 | 96.0829 | 0.30104
500-64-38-7-99,5 | 500 | 64 | 38 | 7 | 20.7432 | 995.7325 | 499.1638 | 63.9 | 39.3995 | 0.7819 | 37.5964 | -9.4693 | 64 | 43 | 8.953 | 99.5 | 7.1688 | 64 | 39.0969 | 28.9143 | 97.9769 | 96.2306 | 0.35068
500-64-38-8-99,5 | 500 | 64 | 38 | 8 | 20.7432 | 995.7325 | 499.1335 | 63.9 | 39.4412 | 0.76194 | 36.6386 | -9.7574 | 64 | 43 | 10.232 | 99.5 | 8.1817 | 64 | 39.1149 | 30.2132 | 98.1098 | 96.3268 | 0.40038
500-64-38-9-99,5 | 500 | 64 | 38 | 9 | 20.7432 | 995.7325 | 499.1034 | 63.9 | 39.4824 | 0.74836 | 35.9877 | -9.9572 | 64 | 43 | 11.511 | 99.5 | 9.1945 | 64 | 39.1293 | 31.5058 | 98.2138 | 96.3923 | 0.45012
500-64-38-10-99,5 | 500 | 64 | 38 | 10 | 20.7432 | 995.7325 | 499.0735 | 63.9 | 39.5232 | 0.73887 | 35.5336 | -10.0986 | 64 | 43 | 12.79 | 99.5 | 10.2073 | 64 | 39.1432 | 32.7943 | 98.2972 | 96.438 | 0.49989
500-64-40-1-99,5 | 500 | 64 | 40 | 1 | 23.0241 | 1105.2216 | 499.3628 | 63.9 | 41.11 | 3.712 | 178.4155 | 8.9534 | 64 | 45 | 1.279 | 99.5 | 1.0851 | 64 | 40.7873 | 20.5911 | 92.1694 | 83.8776 | 0.051781
500-64-40-2-99,5 | 500 | 64 | 40 | 2 | 23.0241 | 1105.2216 | 499.275 | 63.9 | 41.2578 | 1.9025 | 91.4557 | 0.79104 | 64 | 45 | 2.558 | 99.5 | 2.1067 | 64 | 40.9814 | 23.6796 | 95.1628 | 91.7371 | 0.09469
500-64-40-3-99,5 | 500 | 64 | 40 | 3 | 23.0241 | 1105.2216 | 499.2274 | 63.9 | 41.3296 | 1.3601 | 65.3905 | -3.1586 | 64 | 45 | 3.837 | 99.5 | 3.123 | 64 | 41.0709 | 25.501 | 96.3578 | 94.0926 | 0.13848
500-64-40-4-99,5 | 500 | 64 | 40 | 4 | 23.0241 | 1105.2216 | 499.1898 | 63.9 | 41.3818 | 1.13 | 54.3313 | -5.2991 | 64 | 45 | 5.116 | 99.5 | 4.1378 | 64 | 41.122 | 27.0101 | 96.9957 | 95.0921 | 0.1827
500-64-40-5-99,5 | 500 | 64 | 40 | 5 | 23.0241 | 1105.2216 | 499.1558 | 63.9 | 41.43 | 1.0124 | 48.6795 | -6.5546 | 64 | 45 | 6.395 | 99.5 | 5.1518 | 64 | 41.1554 | 28.4067 | 97.3909 | 95.6029 | 0.22715
500-64-40-6-99,5 | 500 | 64 | 40 | 6 | 23.0241 | 1105.2216 | 499.1234 | 63.9 | 41.4727 | 0.94473 | 45.4293 | -7.3395 | 64 | 45 | 7.674 | 99.5 | 6.1654 | 64 | 41.1853 | 29.7533 | 97.6594 | 95.8968 | 0.27175
500-64-40-7-99,5 | 500 | 64 | 40 | 7 | 23.0241 | 1105.2216 | 499.0919 | 63.9 | 41.5144 | 0.90254 | 43.4032 | -7.8555 | 64 | 45 | 8.953 | 99.5 | 7.1788 | 64 | 41.2031 | 31.0745 | 97.8535 | 96.08 | 0.31643
500-64-40-8-99,5 | 500 | 64 | 40 | 8 | 23.0241 | 1105.2216 | 499.0609 | 63.9 | 41.5533 | 0.87468 | 42.066 | -8.2084 | 64 | 45 | 10.232 | 99.5 | 8.192 | 64 | 41.2204 | 32.3814 | 98.0003 | 96.201 | 0.36118
500-64-40-9-99,5 | 500 | 64 | 40 | 9 | 23.0241 | 1105.2216 | 499.0301 | 63.9 | 41.5955 | 0.85572 | 41.1569 | -8.4544 | 64 | 45 | 11.511 | 99.5 | 9.2052 | 64 | 41.2396 | 33.6793 | 98.1151 | 96.2834 | 0.40598
500-64-40-10-99,5 | 500 | 64 | 40 | 10 | 23.0241 | 1105.2216 | 498.9995 | 63.9 | 41.6351 | 0.84222 | 40.51 | -8.6325 | 64 | 45 | 12.79 | 99.5 | 10.2182 | 64 | 41.2545 | 34.9718 | 98.2073 | 96.342 | 0.45082
500-64-42-1-99,5 | 500 | 64 | 42 | 1 | 25.5181 | 1224.9403 | 499.3117 | 63.9 | 43.201 | 4.5965 | 220.949 | 11.9603 | 64 | 47 | 1.279 | 99.5 | 1.0912 | 64 | 42.8319 | 22.2006 | 91.6313 | 81.9873 | 0.047798
500-64-42-2-99,5 | 500 | 64 | 42 | 2 | 25.5181 | 1224.9403 | 499.2096 | 63.9 | 43.3714 | 2.3555 | 113.2518 | 3.3585 | 64 | 47 | 2.558 | 99.5 | 2.1146 | 64 | 43.055 | 25.7205 | 94.7955 | 90.7691 | 0.086346
500-64-42-3-99,5 | 500 | 64 | 42 | 3 | 25.5181 | 1224.9403 | 499.1564 | 63.9 | 43.4463 | 1.6546 | 79.5596 | -0.86118 | 64 | 47 | 3.837 | 99.5 | 3.1319 | 64 | 43.1572 | 27.7005 | 96.0848 | 93.516 | 0.12572
500-64-42-4-99,5 | 500 | 64 | 42 | 4 | 25.5181 | 1224.9403 | 499.116 | 63.9 | 43.5076 | 1.3514 | 64.9854 | -3.2308 | 64 | 47 | 5.116 | 99.5 | 4.1473 | 64 | 43.2193 | 29.2827 | 96.7794 | 94.7042 | 0.16552
500-64-42-5-99,5 | 500 | 64 | 42 | 5 | 25.5181 | 1224.9403 | 499.0802 | 63.9 | 43.5536 | 1.1939 | 57.4178 | -4.6636 | 64 | 47 | 6.395 | 99.5 | 5.1618 | 64 | 43.2625 | 30.7191 | 97.2119 | 95.3212 | 0.20556
500-64-42-6-99,5 | 500 | 64 | 42 | 6 | 25.5181 | 1224.9403 | 499.0465 | 63.9 | 43.5955 | 1.1024 | 53.0181 | -5.5795 | 64 | 47 | 7.674 | 99.5 | 6.1758 | 64 | 43.2935 | 32.0897 | 97.5066 | 95.68 | 0.24574
500-64-42-7-99,5 | 500 | 64 | 42 | 7 | 25.5181 | 1224.9403 | 499.0139 | 63.9 | 43.6389 | 1.045 | 50.2642 | -6.1893 | 64 | 47 | 8.953 | 99.5 | 7.1895 | 64 | 43.3197 | 33.426 | 97.7201 | 95.9047 | 0.28603
500-64-42-8-99,5 | 500 | 64 | 42 | 8 | 25.5181 | 1224.9403 | 498.982 | 63.9 | 43.6766 | 1.0067 | 48.4228 | -6.6147 | 64 | 47 | 10.232 | 99.5 | 8.2031 | 64 | 43.336 | 34.7434 | 97.8817 | 96.055 | 0.32638
500-64-42-9-99,5 | 500 | 64 | 42 | 9 | 25.5181 | 1224.9403 | 498.9505 | 63.9 | 43.717 | 0.98032 | 47.1571 | -6.9158 | 64 | 47 | 11.511 | 99.5 | 9.2165 | 64 | 43.3561 | 36.0487 | 98.0083 | 96.1583 | 0.36678
500-64-42-10-99,5 | 500 | 64 | 42 | 10 | 25.5181 | 1224.9403 | 498.9192 | 63.9 | 43.7545 | 0.96136 | 46.248 | -7.1367 | 64 | 47 | 12.79 | 99.5 | 10.2299 | 64 | 43.3733 | 37.3467 | 98.1101 | 96.2326 | 0.40722
500-64-44-1-99,5 | 500 | 64 | 44 | 1 | 28.2413 | 1355.6634 | 499.2589 | 63.9 | 45.2919 | 5.6578 | 271.9929 | 15.2593 | 64 | 49 | 1.279 | 99.5 | 1.0975 | 64 | 44.8762 | 23.8625 | 91.0823 | 79.9663 | 0.04428
500-64-44-2-99,5 | 500 | 64 | 44 | 2 | 28.2413 | 1355.6634 | 499.1404 | 63.9 | 45.492 | 2.9148 | 140.1595 | 5.9593 | 64 | 49 | 2.558 | 99.5 | 2.1229 | 64 | 45.1293 | 27.8845 | 94.4095 | 89.679 | 0.078969
500-64-44-3-99,5 | 500 | 64 | 44 | 3 | 28.2413 | 1355.6634 | 499.0805 | 63.9 | 45.5827 | 2.02 | 97.1463 | 1.5121 | 64 | 49 | 3.837 | 99.5 | 3.1413 | 64 | 45.2519 | 30.0583 | 95.7942 | 92.8472 | 0.11441
500-64-44-4-99,5 | 500 | 64 | 44 | 4 | 28.2413 | 1355.6634 | 499.0365 | 63.9 | 45.6369 | 1.6228 | 78.0505 | -1.0869 | 64 | 49 | 5.116 | 99.5 | 4.1574 | 64 | 45.3248 | 31.7345 | 96.5476 | 94.2537 | 0.15027
500-64-44-5-99,5 | 500 | 64 | 44 | 5 | 28.2413 | 1355.6634 | 498.9985 | 63.9 | 45.6885 | 1.4143 | 68.0275 | -2.698 | 64 | 49 | 6.395 | 99.5 | 5.1725 | 64 | 45.3743 | 33.222 | 97.0194 | 94.992 | 0.18638
500-64-44-6-99,5 | 500 | 64 | 44 | 6 | 28.2413 | 1355.6634 | 498.9633 | 63.9 | 45.7332 | 1.2918 | 62.1389 | -3.7505 | 64 | 49 | 7.674 | 99.5 | 6.1869 | 64 | 45.4088 | 34.6235 | 97.342 | 95.4259 | 0.22264
500-64-44-7-99,5 | 500 | 64 | 44 | 7 | 28.2413 | 1355.6634 | 498.9295 | 63.9 | 45.7731 | 1.2142 | 58.4092 | -4.4661 | 64 | 49 | 8.953 | 99.5 | 7.201 | 64 | 45.4412 | 35.9801 | 97.5761 | 95.7007 | 0.259
500-64-44-8-99,5 | 500 | 64 | 44 | 8 | 28.2413 | 1355.6634 | 498.8966 | 63.9 | 45.8117 | 1.1621 | 55.9074 | -4.9703 | 64 | 49 | 10.232 | 99.5 | 8.2149 | 64 | 45.4611 | 37.3112 | 97.7537 | 95.8851 | 0.29543
500-64-44-9-99,5 | 500 | 64 | 44 | 9 | 28.2413 | 1355.6634 | 498.8642 | 63.9 | 45.8497 | 1.1258 | 54.1658 | -5.3338 | 64 | 49 | 11.511 | 99.5 | 9.2287 | 64 | 45.4842 | 38.6265 | 97.8929 | 96.0136 | 0.33191
500-64-44-10-99,5 | 500 | 64 | 44 | 10 | 28.2413 | 1355.6634 | 498.8321 | 63.9 | 45.8865 | 1.0996 | 52.9081 | -5.603 | 64 | 49 | 12.79 | 99.5 | 10.2423 | 64 | 45.5023 | 39.9317 | 98.005 | 96.1064 | 0.36844
500-64-46-1-99,5 | 500 | 64 | 46 | 1 | 31.2108 | 1498.2085 | 499.2047 | 63.9 | 47.3893 | 6.9213 | 332.7697 | 16.7281 | 64 | 51 | 1.279 | 99.5 | 1.104 | 64 | 46.9178 | 25.5686 | 90.5254 | 77.8242 | 0.04117
500-64-46-2-99,5 | 500 | 64 | 46 | 2 | 31.2108 | 1498.2085 | 499.0674 | 63.9 | 47.6179 | 3.6011 | 173.1874 | 8.5815 | 64 | 51 | 2.558 | 99.5 | 2.1317 | 64 | 47.2073 | 30.1677 | 94.0058 | 88.4619 | 0.072438
500-64-46-3-99,5 | 500 | 64 | 46 | 3 | 31.2108 | 1498.2085 | 498.9995 | 63.9 | 47.7196 | 2.4703 | 118.8191 | 3.9405 | 64 | 51 | 3.837 | 99.5 | 3.1513 | 64 | 47.3495 | 32.5775 | 95.4861 | 92.0851 | 0.10438
500-64-46-4-99,5 | 500 | 64 | 46 | 4 | 31.2108 | 1498.2085 | 498.9511 | 63.9 | 47.7849 | 1.957 | 94.1378 | 1.136 | 64 | 51 | 5.116 | 99.5 | 4.1682 | 64 | 47.4345 | 34.3698 | 96.3001 | 93.7298 | 0.13673
500-64-46-5-99,5 | 500 | 64 | 46 | 5 | 31.2108 | 1498.2085 | 498.9105 | 63.9 | 47.8337 | 1.6826 | 80.9474 | -0.6569 | 64 | 51 | 6.395 | 99.5 | 5.1838 | 64 | 47.4917 | 35.9232 | 96.813 | 94.6088 | 0.16933
500-64-46-6-99,5 | 500 | 64 | 46 | 6 | 31.2108 | 1498.2085 | 498.8734 | 63.9 | 47.8789 | 1.52 | 73.1267 | -1.8526 | 64 | 51 | 7.674 | 99.5 | 6.1988 | 64 | 47.5322 | 37.3649 | 97.165 | 95.1301 | 0.20208
500-64-46-7-99,5 | 500 | 64 | 46 | 7 | 31.2108 | 1498.2085 | 498.8383 | 63.9 | 47.9166 | 1.4159 | 68.1234 | -2.6814 | 64 | 51 | 8.953 | 99.5 | 7.2133 | 64 | 47.5667 | 38.748 | 97.4211 | 95.4636 | 0.23494
500-64-46-8-99,5 | 500 | 64 | 46 | 8 | 31.2108 | 1498.2085 | 498.8042 | 63.9 | 47.9561 | 1.3458 | 64.7582 | -3.2712 | 64 | 51 | 10.232 | 99.5 | 8.2276 | 64 | 47.5961 | 40.097 | 97.6157 | 95.688 | 0.26787
500-64-46-9-99,5 | 500 | 64 | 46 | 9 | 31.2108 | 1498.2085 | 498.7708 | 63.9 | 47.9902 | 1.2963 | 62.3787 | -3.7057 | 64 | 51 | 11.511 | 99.5 | 9.2417 | 64 | 47.6172 | 41.4255 | 97.7685 | 95.8467 | 0.30086
500-64-46-10-99,5 | 500 | 64 | 46 | 10 | 31.2108 | 1498.2085 | 498.7379 | 63.9 | 48.0281 | 1.2606 | 60.6649 | -4.0282 | 64 | 51 | 12.79 | 99.5 | 10.2557 | 64 | 47.6391 | 42.7402 | 97.8916 | 95.9611 | 0.33389
500-64-48-1-99,5 | 500 | 64 | 48 | 1 | 34.4446 | 1653.4384 | 499.1494 | 63.9 | 49.4836 | 8.4123 | 404.5034 | 16.7281 | 64 | 53 | 1.279 | 99.5 | 1.1106 | 64 | 48.9593 | 27.3113 | 89.9636 | 75.5772 | 0.038414
500-64-48-2-99,5 | 500 | 64 | 48 | 2 | 34.4446 | 1653.4384 | 498.9908 | 63.9 | 49.7492 | 4.4374 | 213.4364 | 11.4188 | 64 | 53 | 2.558 | 99.5 | 2.1409 | 64 | 49.2839 | 32.5652 | 93.5859 | 87.1174 | 0.066651
500-64-48-3-99,5 | 500 | 64 | 48 | 3 | 34.4446 | 1653.4384 | 498.9133 | 63.9 | 49.8663 | 3.0242 | 145.4887 | 6.4188 | 64 | 53 | 3.837 | 99.5 | 3.1619 | 64 | 49.4465 | 35.2573 | 95.1607 | 91.22 | 0.09548
500-64-48-4-99,5 | 500 | 64 | 48 | 4 | 34.4446 | 1653.4384 | 498.8598 | 63.9 | 49.9381 | 2.3669 | 113.8769 | 3.4253 | 64 | 53 | 5.116 | 99.5 | 4.1796 | 64 | 49.5475 | 37.1937 | 96.0367 | 93.1284 | 0.1247
500-64-48-5-99,5 | 500 | 64 | 48 | 5 | 34.4446 | 1653.4384 | 498.816 | 63.9 | 49.9892 | 2.0099 | 96.7118 | 1.4585 | 64 | 53 | 6.395 | 99.5 | 5.196 | 64 | 49.6146 | 38.8296 | 96.5923 | 94.1647 | 0.15416
500-64-48-6-99,5 | 500 | 64 | 48 | 6 | 34.4446 | 1653.4384 | 498.7767 | 63.9 | 50.0334 | 1.7958 | 86.4151 | 0.11705 | 64 | 53 | 7.674 | 99.5 | 6.2115 | 64 | 49.6637 | 40.3228 | 96.9751 | 94.7864 | 0.18377
500-64-48-7-99,5 | 500 | 64 | 48 | 7 | 34.4446 | 1653.4384 | 498.7399 | 63.9 | 50.0733 | 1.6578 | 79.7789 | -0.82844 | 64 | 53 | 8.953 | 99.5 | 7.2265 | 64 | 49.7019 | 41.7398 | 97.2546 | 95.1871 | 0.2135
500-64-48-8-99,5 | 500 | 64 | 48 | 8 | 34.4446 | 1653.4384 | 498.7045 | 63.9 | 50.1102 | 1.5639 | 75.2683 | -1.5137 | 64 | 53 | 10.232 | 99.5 | 8.2411 | 64 | 49.7331 | 43.1126 | 97.4673 | 95.4596 | 0.2433
500-64-48-9-99,5 | 500 | 64 | 48 | 9 | 34.4446 | 1653.4384 | 498.6701 | 63.9 | 50.1462 | 1.4976 | 72.0803 | -2.0213 | 64 | 53 | 11.511 | 99.5 | 9.2556 | 64 | 49.7621 | 44.458 | 97.6346 | 95.6522 | 0.27317
500-64-48-10-99,5 | 500 | 64 | 48 | 10 | 34.4446 | 1653.4384 | 498.6362 | 63.9 | 50.1791 | 1.4488 | 69.7384 | -2.4076 | 64 | 53 | 12.79 | 99.5 | 10.2699 | 64 | 49.7803 | 45.7857 | 97.7695 | 95.7937 | 0.30307
500-64-50-1-99,5 | 500 | 64 | 50 | 1 | 37.9615 | 1822.2617 | 499.0932 | 63.9 | 51.5827 | 10.159 | 488.5469 | 16.7281 | 64 | 55 | 1.279 | 99.5 | 1.1174 | 64 | 50.9971 | 29.0815 | 89.3997 | 73.2387 | 0.035968
500-64-50-2-99,5 | 500 | 64 | 50 | 2 | 37.9615 | 1822.2617 | 498.9109 | 63.9 | 51.8852 | 5.4494 | 262.1593 | 14.669 | 64 | 55 | 2.558 | 99.5 | 2.1505 | 64 | 51.3626 | 35.0701 | 93.1513 | 85.6449 | 0.061516
500-64-50-3-99,5 | 500 | 64 | 50 | 3 | 37.9615 | 1822.2617 | 498.8222 | 63.9 | 52.0203 | 3.7027 | 178.1584 | 8.9354 | 64 | 55 | 3.837 | 99.5 | 3.173 | 64 | 51.5468 | 38.0959 | 94.8188 | 90.2463 | 0.087569
500-64-50-4-99,5 | 500 | 64 | 50 | 4 | 37.9615 | 1822.2617 | 498.7625 | 63.9 | 52.1001 | 2.8693 | 138.0766 | 5.7754 | 64 | 55 | 5.116 | 99.5 | 4.1918 | 64 | 51.6623 | 40.2082 | 95.7575 | 92.4415 | 0.11399
500-64-50-5-99,5 | 500 | 64 | 50 | 5 | 37.9615 | 1822.2617 | 498.7148 | 63.9 | 52.1501 | 2.409 | 115.936 | 3.6425 | 64 | 55 | 6.395 | 99.5 | 5.2088 | 64 | 51.7412 | 41.9475 | 96.3571 | 93.6541 | 0.14064
500-64-50-6-99,5 | 500 | 64 | 50 | 6 | 37.9615 | 1822.2617 | 498.6729 | 63.9 | 52.2035 | 2.1305 | 102.5426 | 2.1606 | 64 | 55 | 7.674 | 99.5 | 6.2249 | 64 | 51.7978 | 43.505 | 96.7722 | 94.3877 | 0.16745
500-64-50-7-99,5 | 500 | 64 | 50 | 7 | 37.9615 | 1822.2617 | 498.6341 | 63.9 | 52.2379 | 1.9485 | 93.7916 | 1.0922 | 64 | 55 | 8.953 | 99.5 | 7.2404 | 64 | 51.8443 | 44.966 | 97.0761 | 94.8671 | 0.19437
500-64-50-8-99,5 | 500 | 64 | 50 | 8 | 37.9615 | 1822.2617 | 498.5972 | 63.9 | 52.2766 | 1.8244 | 87.8216 | 0.30892 | 64 | 55 | 10.232 | 99.5 | 8.2556 | 64 | 51.8804 | 46.3691 | 97.308 | 95.1941 | 0.22138
500-64-50-9-99,5 | 500 | 64 | 50 | 9 | 37.9615 | 1822.2617 | 498.5614 | 63.9 | 52.3109 | 1.7357 | 83.5611 | -0.28085 | 64 | 55 | 11.511 | 99.5 | 9.2704 | 64 | 51.9107 | 47.7368 | 97.4907 | 95.4276 | 0.24844
500-64-50-10-99,5 | 500 | 64 | 50 | 10 | 37.9615 | 1822.2617 | 498.5264 | 63.9 | 52.3441 | 1.6706 | 80.4286 | -0.73251 | 64 | 55 | 12.79 | 99.5 | 10.2851 | 64 | 51.9362 | 49.0809 | 97.6382 | 95.5993 | 0.27555
500-66-10-1-99,5 | 500 | 66 | 10 | 1 | 3.9638 | 190.2715 | 499.8566 | 65.9 | 10.22 | 0.13262 | 6.3678 | -27.9118 | 66 | 15 | 1.279 | 99.5 | 1.025 | 66 | 10.2037 | 5.1101 | 97.7179 | 96.6543 | 0.26102
500-66-10-2-99,5 | 500 | 66 | 10 | 2 | 3.9638 | 190.2715 | 499.8331 | 65.9 | 10.272 | 0.11594 | 5.5674 | -29.2362 | 66 | 15 | 2.558 | 99.5 | 2.035 | 66 | 10.2122 | 6.4058 | 98.4332 | 97.0749 | 0.51978
500-66-10-3-99,5 | 500 | 66 | 10 | 3 | 3.9638 | 190.2715 | 499.81 | 65.9 | 10.3212 | 0.11289 | 5.4209 | -29.4977 | 66 | 15 | 3.837 | 99.5 | 3.0448 | 66 | 10.2171 | 7.6879 | 98.6757 | 97.152 | 0.77905
500-66-10-4-99,5 | 500 | 66 | 10 | 4 | 3.9638 | 190.2715 | 499.7869 | 65.9 | 10.3713 | 0.11203 | 5.3801 | -29.5717 | 66 | 15 | 5.116 | 99.5 | 4.0545 | 66 | 10.2256 | 8.9677 | 98.7976 | 97.1736 | 1.0385
500-66-10-5-99,5 | 500 | 66 | 10 | 5 | 3.9638 | 190.2715 | 499.7639 | 65.9 | 10.4156 | 0.11178 | 5.3685 | -29.5928 | 66 | 15 | 6.395 | 99.5 | 5.0642 | 66 | 10.2278 | 10.247 | 98.871 | 97.1798 | 1.298
500-66-10-6-99,5 | 500 | 66 | 10 | 6 | 3.9638 | 190.2715 | 499.7409 | 65.9 | 10.4622 | 0.11182 | 5.3705 | -29.5928 | 66 | 15 | 7.674 | 99.5 | 6.0738 | 66 | 10.233 | 11.5259 | 98.92 | 97.1789 | 1.5577
500-66-10-7-99,5 | 500 | 66 | 10 | 7 | 3.9638 | 190.2715 | 499.7179 | 65.9 | 10.5104 | 0.112 | 5.3791 | -29.5733 | 66 | 15 | 8.953 | 99.5 | 7.0835 | 66 | 10.2392 | 12.8047 | 98.955 | 97.1745 | 1.8174
500-66-10-8-99,5 | 500 | 66 | 10 | 8 | 3.9638 | 190.2715 | 499.6949 | 65.9 | 10.5592 | 0.11224 | 5.3913 | -29.5512 | 66 | 15 | 10.232 | 99.5 | 8.0931 | 66 | 10.2465 | 14.0835 | 98.9813 | 97.1683 | 2.0771
500-66-10-9-99,5 | 500 | 66 | 10 | 9 | 3.9638 | 190.2715 | 499.6719 | 65.9 | 10.6071 | 0.11252 | 5.405 | -29.5262 | 66 | 15 | 11.511 | 99.5 | 9.1028 | 66 | 10.2544 | 15.3622 | 99.0017 | 97.1612 | 2.3369
500-66-10-10-99,5 | 500 | 66 | 10 | 10 | 3.9638 | 190.2715 | 499.6489 | 65.9 | 10.6557 | 0.11284 | 5.4203 | -29.4984 | 66 | 15 | 12.79 | 99.5 | 10.1124 | 66 | 10.263 | 16.6409 | 99.018 | 97.1533 | 2.5968
500-66-12-1-99,5 | 500 | 66 | 12 | 1 | 4.5072 | 216.3597 | 499.8399 | 65.9 | 12.2452 | 0.16017 | 7.691 | -26.0337 | 66 | 17 | 1.279 | 99.5 | 1.0272 | 66 | 12.2271 | 5.6261 | 97.5178 | 96.4464 | 0.23004
500-66-12-2-99,5 | 500 | 66 | 12 | 2 | 4.5072 | 216.3597 | 499.8156 | 65.9 | 12.3006 | 0.1356 | 6.5117 | -27.6938 | 66 | 17 | 2.558 | 99.5 | 2.0376 | 66 | 12.24 | 6.9296 | 98.3258 | 96.9914 | 0.4575
500-66-12-3-99,5 | 500 | 66 | 12 | 3 | 4.5072 | 216.3597 | 499.7919 | 65.9 | 12.3458 | 0.1309 | 6.2861 | -28.0432 | 66 | 17 | 3.837 | 99.5 | 3.0476 | 66 | 12.2465 | 8.2133 | 98.6007 | 97.0958 | 0.68551
500-66-12-4-99,5 | 500 | 66 | 12 | 4 | 4.5072 | 216.3597 | 499.7684 | 65.9 | 12.3952 | 0.12948 | 6.2181 | -28.1507 | 66 | 17 | 5.116 | 99.5 | 4.0575 | 66 | 12.2515 | 9.4937 | 98.739 | 97.1273 | 0.91371
500-66-12-5-99,5 | 500 | 66 | 12 | 5 | 4.5072 | 216.3597 | 499.7449 | 65.9 | 12.444 | 0.12903 | 6.1968 | -28.1846 | 66 | 17 | 6.395 | 99.5 | 5.0675 | 66 | 12.2564 | 10.7732 | 98.8223 | 97.1373 | 1.142
500-66-12-6-99,5 | 500 | 66 | 12 | 6 | 4.5072 | 216.3597 | 499.7213 | 65.9 | 12.4935 | 0.12897 | 6.1946 | -28.1846 | 66 | 17 | 7.674 | 99.5 | 6.0774 | 66 | 12.2615 | 12.0522 | 98.8779 | 97.1385 | 1.3704
500-66-12-7-99,5 | 500 | 66 | 12 | 7 | 4.5072 | 216.3597 | 499.6978 | 65.9 | 12.5427 | 0.12911 | 6.2014 | -28.1772 | 66 | 17 | 8.953 | 99.5 | 7.0873 | 66 | 12.2681 | 13.3311 | 98.9177 | 97.1355 | 1.5989
500-66-12-8-99,5 | 500 | 66 | 12 | 8 | 4.5072 | 216.3597 | 499.6743 | 65.9 | 12.5915 | 0.12934 | 6.2129 | -28.1588 | 66 | 17 | 10.232 | 99.5 | 8.0971 | 66 | 12.2751 | 14.6099 | 98.9475 | 97.1303 | 1.8274
500-66-12-9-99,5 | 500 | 66 | 12 | 9 | 4.5072 | 216.3597 | 499.6508 | 65.9 | 12.6401 | 0.12963 | 6.2272 | -28.136 | 66 | 17 | 11.511 | 99.5 | 9.107 | 66 | 12.2834 | 15.8886 | 98.9707 | 97.1238 | 2.0559
500-66-12-10-99,5 | 500 | 66 | 12 | 10 | 4.5072 | 216.3597 | 499.6273 | 65.9 | 12.6838 | 0.12992 | 6.2413 | -28.1135 | 66 | 17 | 12.79 | 99.5 | 10.1169 | 66 | 12.2919 | 17.1673 | 98.9893 | 97.1175 | 2.2845
500-66-14-1-99,5 | 500 | 66 | 14 | 1 | 5.1152 | 245.5422 | 499.8214 | 65.9 | 14.2802 | 0.19475 | 9.3518 | -24.0621 | 66 | 19 | 1.279 | 99.5 | 1.0296 | 66 | 14.2537 | 6.1994 | 97.2973 | 96.1927 | 0.20324
500-66-14-2-99,5 | 500 | 66 | 14 | 2 | 5.1152 | 245.5422 | 499.7962 | 65.9 | 14.3332 | 0.15887 | 7.6294 | -26.1168 | 66 | 19 | 2.558 | 99.5 | 2.0403 | 66 | 14.2726 | 7.5143 | 98.2071 | 96.8941 | 0.40353
500-66-14-3-99,5 | 500 | 66 | 14 | 3 | 5.1152 | 245.5422 | 499.7719 | 65.9 | 14.3813 | 0.15183 | 7.2917 | -26.5701 | 66 | 19 | 3.837 | 99.5 | 3.0506 | 66 | 14.2775 | 8.8003 | 98.5179 | 97.0317 | 0.60443
500-66-14-4-99,5 | 500 | 66 | 14 | 4 | 5.1152 | 245.5422 | 499.7479 | 65.9 | 14.4295 | 0.14957 | 7.1833 | -26.7197 | 66 | 19 | 5.116 | 99.5 | 4.0609 | 66 | 14.2832 | 10.0816 | 98.6745 | 97.076 | 0.80554
500-66-14-5-99,5 | 500 | 66 | 14 | 5 | 5.1152 | 245.5422 | 499.7238 | 65.9 | 14.4784 | 0.14875 | 7.1444 | -26.7738 | 66 | 19 | 6.395 | 99.5 | 5.071 | 66 | 14.2889 | 11.3614 | 98.7688 | 97.092 | 1.0068
500-66-14-6-99,5 | 500 | 66 | 14 | 6 | 5.1152 | 245.5422 | 499.6998 | 65.9 | 14.5268 | 0.14851 | 7.1332 | -26.7894 | 66 | 19 | 7.674 | 99.5 | 6.0812 | 66 | 14.2946 | 12.6406 | 98.8318 | 97.0967 | 1.2081
500-66-14-7-99,5 | 500 | 66 | 14 | 7 | 5.1152 | 245.5422 | 499.6758 | 65.9 | 14.5752 | 0.14855 | 7.1355 | -26.7894 | 66 | 19 | 8.953 | 99.5 | 7.0913 | 66 | 14.301 | 13.9196 | 98.8769 | 97.0959 | 1.4094
500-66-14-8-99,5 | 500 | 66 | 14 | 8 | 5.1152 | 245.5422 | 499.6518 | 65.9 | 14.6235 | 0.14874 | 7.1449 | -26.7729 | 66 | 19 | 10.232 | 99.5 | 8.1014 | 66 | 14.3084 | 15.1984 | 98.9107 | 97.0922 | 1.6108
500-66-14-9-99,5 | 500 | 66 | 14 | 9 | 5.1152 | 245.5422 | 499.6278 | 65.9 | 14.6715 | 0.14902 | 7.1585 | -26.7538 | 66 | 19 | 11.511 | 99.5 | 9.1115 | 66 | 14.3166 | 16.4771 | 98.937 | 97.0868 | 1.8123
500-66-14-10-99,5 | 500 | 66 | 14 | 10 | 5.1152 | 245.5422 | 499.6037 | 65.9 | 14.7192 | 0.14935 | 7.1747 | -26.7313 | 66 | 19 | 12.79 | 99.5 | 10.1217 | 66 | 14.3256 | 17.7558 | 98.9581 | 97.0803 | 2.0138
500-66-16-1-99,5 | 500 | 66 | 16 | 1 | 5.7939 | 278.1254 | 499.8009 | 65.9 | 16.3153 | 0.23835 | 11.4461 | -21.9959 | 66 | 21 | 1.279 | 99.5 | 1.0323 | 66 | 16.2841 | 6.8346 | 97.055 | 95.8862 | 0.18
500-66-16-2-99,5 | 500 | 66 | 16 | 2 | 5.7939 | 278.1254 | 499.7747 | 65.9 | 16.3704 | 0.18659 | 8.9608 | -24.4974 | 66 | 21 | 2.558 | 99.5 | 2.0434 | 66 | 16.3057 | 8.1653 | 98.0761 | 96.7796 | 0.35667
500-66-16-3-99,5 | 500 | 66 | 16 | 3 | 5.7939 | 278.1254 | 499.7498 | 65.9 | 16.4184 | 0.17614 | 8.4596 | -25.0797 | 66 | 21 | 3.837 | 99.5 | 3.054 | 66 | 16.3116 | 9.4548 | 98.4266 | 96.9599 | 0.53402
500-66-16-4-99,5 | 500 | 66 | 16 | 4 | 5.7939 | 278.1254 | 499.7252 | 65.9 | 16.4666 | 0.17266 | 8.2926 | -25.2809 | 66 | 21 | 5.116 | 99.5 | 4.0644 | 66 | 16.3179 | 10.7373 | 98.6035 | 97.02 | 0.71158
500-66-16-5-99,5 | 500 | 66 | 16 | 5 | 5.7939 | 278.1254 | 499.7006 | 65.9 | 16.5149 | 0.17128 | 8.2269 | -25.3609 | 66 | 21 | 6.395 | 99.5 | 5.0749 | 66 | 16.3243 | 12.0176 | 98.7101 | 97.0438 | 0.88926
500-66-16-6-99,5 | 500 | 66 | 16 | 6 | 5.7939 | 278.1254 | 499.6761 | 65.9 | 16.5631 | 0.17076 | 8.2023 | -25.3911 | 66 | 21 | 7.674 | 99.5 | 6.0853 | 66 | 16.3304 | 13.2972 | 98.7813 | 97.0528 | 1.067
500-66-16-7-99,5 | 500 | 66 | 16 | 7 | 5.7939 | 278.1254 | 499.6515 | 65.9 | 16.6112 | 0.17065 | 8.1973 | -25.3911 | 66 | 21 | 8.953 | 99.5 | 7.0956 | 66 | 16.3371 | 14.5763 | 98.8323 | 97.0547 | 1.2448
500-66-16-8-99,5 | 500 | 66 | 16 | 8 | 5.7939 | 278.1254 | 499.627 | 65.9 | 16.6591 | 0.17076 | 8.203 | -25.3971 | 66 | 21 | 10.232 | 99.5 | 8.106 | 66 | 16.3446 | 15.8551 | 98.8705 | 97.0528 | 1.4227
500-66-16-9-99,5 | 500 | 66 | 16 | 9 | 5.7939 | 278.1254 | 499.6025 | 65.9 | 16.7068 | 0.171 | 8.2149 | -25.3755 | 66 | 21 | 11.511 | 99.5 | 9.1164 | 66 | 16.3527 | 17.1339 | 98.9003 | 97.0487 | 1.6006
500-66-16-10-99,5 | 500 | 66 | 16 | 10 | 5.7939 | 278.1254 | 499.578 | 65.9 | 16.7513 | 0.17128 | 8.2289 | -25.3582 | 66 | 21 | 12.79 | 99.5 | 10.1267 | 66 | 16.3616 | 18.4126 | 98.9242 | 97.0438 | 1.7785
500-66-18-1-99,5 | 500 | 66 | 18 | 1 | 6.5504 | 314.4392 | 499.7783 | 65.9 | 18.3548 | 0.29369 | 14.1041 | -19.8295 | 66 | 23 | 1.279 | 99.5 | 1.0351 | 66 | 18.3133 | 7.5357 | 96.7896 | 95.5165 | 0.15983
500-66-18-2-99,5 | 500 | 66 | 18 | 2 | 6.5504 | 314.4392 | 499.7509 | 65.9 | 18.4115 | 0.21982 | 10.5575 | -22.8273 | 66 | 23 | 2.558 | 99.5 | 2.0467 | 66 | 18.3417 | 8.8886 | 97.9319 | 96.6441 | 0.31593
500-66-18-3-99,5 | 500 | 66 | 18 | 3 | 6.5504 | 314.4392 | 499.7254 | 65.9 | 18.4592 | 0.20452 | 9.8227 | -23.5649 | 66 | 23 | 3.837 | 99.5 | 3.0576 | 66 | 18.3489 | 10.1829 | 98.3261 | 96.8778 | 0.47275
500-66-18-4-99,5 | 500 | 66 | 18 | 4 | 6.5504 | 314.4392 | 499.7002 | 65.9 | 18.5072 | 0.19925 | 9.5704 | -23.8301 | 66 | 23 | 5.116 | 99.5 | 4.0683 | 66 | 18.3571 | 11.4672 | 98.5254 | 96.9582 | 0.6298
500-66-18-5-99,5 | 500 | 66 | 18 | 5 | 6.5504 | 314.4392 | 499.675 | 65.9 | 18.5551 | 0.19706 | 9.4654 | -23.9423 | 66 | 23 | 6.395 | 99.5 | 5.079 | 66 | 18.3633 | 12.7484 | 98.6456 | 96.9917 | 0.78698
500-66-18-6-99,5 | 500 | 66 | 18 | 6 | 6.5504 | 314.4392 | 499.65 | 65.9 | 18.6031 | 0.19611 | 9.4203 | -23.9909 | 66 | 23 | 7.674 | 99.5 | 6.0897 | 66 | 18.3697 | 14.0283 | 98.726 | 97.0062 | 0.94424
500-66-18-7-99,5 | 500 | 66 | 18 | 7 | 6.5504 | 314.4392 | 499.6249 | 65.9 | 18.6509 | 0.19576 | 9.4041 | -24.0084 | 66 | 23 | 8.953 | 99.5 | 7.1003 | 66 | 18.3764 | 15.3076 | 98.7835 | 97.0115 | 1.1016
500-66-18-8-99,5 | 500 | 66 | 18 | 8 | 6.5504 | 314.4392 | 499.5999 | 65.9 | 18.6985 | 0.19573 | 9.4033 | -24.0084 | 66 | 23 | 10.232 | 99.5 | 8.1109 | 66 | 18.3844 | 16.5867 | 98.8267 | 97.0119 | 1.2589
500-66-18-9-99,5 | 500 | 66 | 18 | 9 | 6.5504 | 314.4392 | 499.5748 | 65.9 | 18.7455 | 0.19589 | 9.4113 | -24.0092 | 66 | 23 | 11.511 | 99.5 | 9.1215 | 66 | 18.3923 | 17.8655 | 98.8604 | 97.0095 | 1.4163
500-66-18-10-99,5 | 500 | 66 | 18 | 10 | 6.5504 | 314.4392 | 499.5498 | 65.9 | 18.7901 | 0.19614 | 9.4238 | -23.9868 | 66 | 23 | 12.79 | 99.5 | 10.1321 | 66 | 18.4017 | 19.1443 | 98.8873 | 97.0057 | 1.5737
500-66-20-1-99,5 | 500 | 66 | 20 | 1 | 7.392 | 354.8387 | 499.7536 | 65.9 | 20.3975 | 0.36426 | 17.4941 | -17.561 | 66 | 25 | 1.279 | 99.5 | 1.0383 | 66 | 20.348 | 8.3068 | 96.5003 | 95.0723 | 0.14229
500-66-20-2-99,5 | 500 | 66 | 20 | 2 | 7.392 | 354.8387 | 499.7246 | 65.9 | 20.4567 | 0.25998 | 12.4865 | -21.0977 | 66 | 25 | 2.558 | 99.5 | 2.0503 | 66 | 20.3806 | 9.6901 | 97.7733 | 96.483 | 0.28042
500-66-20-3-99,5 | 500 | 66 | 20 | 3 | 7.392 | 354.8387 | 499.6984 | 65.9 | 20.5042 | 0.23779 | 11.4217 | -22.0192 | 66 | 25 | 3.837 | 99.5 | 3.0615 | 66 | 20.3915 | 10.9912 | 98.2156 | 96.7831 | 0.41933
500-66-20-4-99,5 | 500 | 66 | 20 | 4 | 7.392 | 354.8387 | 499.6726 | 65.9 | 20.5518 | 0.22998 | 11.0468 | -22.3628 | 66 | 25 | 5.116 | 99.5 | 4.0726 | 66 | 20.3992 | 12.278 | 98.4397 | 96.8888 | 0.5585
500-66-20-5-99,5 | 500 | 66 | 20 | 5 | 7.392 | 354.8387 | 499.6469 | 65.9 | 20.5994 | 0.22659 | 10.8846 | -22.5148 | 66 | 25 | 6.395 | 99.5 | 5.0835 | 66 | 20.406 | 13.5604 | 98.575 | 96.9347 | 0.69779
500-66-20-6-99,5 | 500 | 66 | 20 | 6 | 7.392 | 354.8387 | 499.6213 | 65.9 | 20.647 | 0.22501 | 10.8091 | -22.5862 | 66 | 25 | 7.674 | 99.5 | 6.0944 | 66 | 20.413 | 14.841 | 98.6655 | 96.9561 | 0.83717
500-66-20-7-99,5 | 500 | 66 | 20 | 7 | 7.392 | 354.8387 | 499.5957 | 65.9 | 20.6944 | 0.22429 | 10.7754 | -22.6183 | 66 | 25 | 8.953 | 99.5 | 7.1053 | 66 | 20.4203 | 16.1207 | 98.7303 | 96.9658 | 0.9766
500-66-20-8-99,5 | 500 | 66 | 20 | 8 | 7.392 | 354.8387 | 499.5701 | 65.9 | 20.7388 | 0.22401 | 10.7624 | -22.6306 | 66 | 25 | 10.232 | 99.5 | 8.1161 | 66 | 20.4283 | 17.4 | 98.7789 | 96.9696 | 1.1161
500-66-20-9-99,5 | 500 | 66 | 20 | 9 | 7.392 | 354.8387 | 499.5446 | 65.9 | 20.7855 | 0.22404 | 10.7643 | -22.6306 | 66 | 25 | 11.511 | 99.5 | 9.127 | 66 | 20.4365 | 18.679 | 98.8168 | 96.9692 | 1.2556
500-66-20-10-99,5 | 500 | 66 | 20 | 10 | 7.392 | 354.8387 | 499.519 | 65.9 | 20.8323 | 0.22425 | 10.7748 | -22.6186 | 66 | 25 | 12.79 | 99.5 | 10.1378 | 66 | 20.4454 | 19.9578 | 98.8471 | 96.9664 | 1.3951
500-66-22-1-99,5 | 500 | 66 | 22 | 1 | 8.3255 | 399.6466 | 499.7266 | 65.9 | 22.4441 | 0.45427 | 21.8181 | -15.1995 | 66 | 27 | 1.279 | 99.5 | 1.0416 | 66 | 22.3817 | 9.1502 | 96.1872 | 94.5436 | 0.12705
500-66-22-2-99,5 | 500 | 66 | 22 | 2 | 8.3255 | 399.6466 | 499.6958 | 65.9 | 22.5077 | 0.30881 | 14.8328 | -19.3017 | 66 | 27 | 2.558 | 99.5 | 2.0541 | 66 | 22.4238 | 10.5747 | 97.6006 | 96.2908 | 0.24948
500-66-22-3-99,5 | 500 | 66 | 22 | 3 | 8.3255 | 399.6466 | 499.6687 | 65.9 | 22.5551 | 0.27702 | 13.3064 | -20.4368 | 66 | 27 | 3.837 | 99.5 | 3.0657 | 66 | 22.4372 | 11.8855 | 98.0955 | 96.6727 | 0.37274
500-66-22-4-99,5 | 500 | 66 | 22 | 4 | 8.3255 | 399.6466 | 499.6422 | 65.9 | 22.6026 | 0.26558 | 12.7579 | -20.8746 | 66 | 27 | 5.116 | 99.5 | 4.077 | 66 | 22.445 | 13.1759 | 98.3468 | 96.81 | 0.49628
500-66-22-5-99,5 | 500 | 66 | 22 | 5 | 8.3255 | 399.6466 | 499.616 | 65.9 | 22.6499 | 0.26048 | 12.5136 | -21.0752 | 66 | 27 | 6.395 | 99.5 | 5.0882 | 66 | 22.4541 | 14.46 | 98.4987 | 96.8712 | 0.61996
500-66-22-6-99,5 | 500 | 66 | 22 | 6 | 8.3255 | 399.6466 | 499.5899 | 65.9 | 22.6969 | 0.25797 | 12.3934 | -21.1752 | 66 | 27 | 7.674 | 99.5 | 6.0994 | 66 | 22.4605 | 15.7415 | 98.6004 | 96.9014 | 0.74372
500-66-22-7-99,5 | 500 | 66 | 22 | 7 | 8.3255 | 399.6466 | 499.5638 | 65.9 | 22.7436 | 0.25671 | 12.3336 | -21.2253 | 66 | 27 | 8.953 | 99.5 | 7.1105 | 66 | 22.4686 | 17.0217 | 98.6732 | 96.9166 | 0.86754
500-66-22-8-99,5 | 500 | 66 | 22 | 8 | 8.3255 | 399.6466 | 499.5377 | 65.9 | 22.7886 | 0.25611 | 12.3053 | -21.249 | 66 | 27 | 10.232 | 99.5 | 8.1216 | 66 | 22.4779 | 18.3013 | 98.7279 | 96.9238 | 0.9914
500-66-22-9-99,5 | 500 | 66 | 22 | 9 | 8.3255 | 399.6466 | 499.5116 | 65.9 | 22.8348 | 0.25593 | 12.2973 | -21.249 | 66 | 27 | 11.511 | 99.5 | 9.1327 | 66 | 22.4863 | 19.5805 | 98.7705 | 96.926 | 1.1153
500-66-22-10-99,5 | 500 | 66 | 22 | 10 | 8.3255 | 399.6466 | 499.4855 | 65.9 | 22.8811 | 0.256 | 12.3015 | -21.2557 | 66 | 27 | 12.79 | 99.5 | 10.1438 | 66 | 22.4954 | 20.8594 | 98.8047 | 96.9251 | 1.2392
500-66-24-1-99,5 | 500 | 66 | 24 | 1 | 9.3595 | 449.2814 | 499.6972 | 65.9 | 24.497 | 0.56931 | 27.3452 | -12.7483 | 66 | 29 | 1.279 | 99.5 | 1.0452 | 66 | 24.4194 | 10.0692 | 95.8494 | 93.9172 | 0.11376
500-66-24-2-99,5 | 500 | 66 | 24 | 2 | 9.3595 | 449.2814 | 499.6641 | 65.9 | 24.5646 | 0.36865 | 17.7081 | -17.4316 | 66 | 29 | 2.558 | 99.5 | 2.0583 | 66 | 24.4709 | 11.5488 | 97.4125 | 96.0612 | 0.22245
500-66-24-3-99,5 | 500 | 66 | 24 | 3 | 9.3595 | 449.2814 | 499.6361 | 65.9 | 24.6121 | 0.32355 | 15.5427 | -18.8103 | 66 | 29 | 3.837 | 99.5 | 3.0702 | 66 | 24.4876 | 12.8729 | 97.9646 | 96.5431 | 0.33201
500-66-24-4-99,5 | 500 | 66 | 24 | 4 | 9.3595 | 449.2814 | 499.6089 | 65.9 | 24.6594 | 0.30704 | 14.7504 | -19.36 | 66 | 29 | 5.116 | 99.5 | 4.0818 | 66 | 24.4985 | 14.1684 | 98.2457 | 96.7195 | 0.44187
500-66-24-5-99,5 | 500 | 66 | 24 | 5 | 9.3595 | 449.2814 | 499.5821 | 65.9 | 24.7065 | 0.29951 | 14.3892 | -19.6197 | 66 | 29 | 6.395 | 99.5 | 5.0933 | 66 | 24.5073 | 15.455 | 98.4159 | 96.8 | 0.55188
500-66-24-6-99,5 | 500 | 66 | 24 | 6 | 9.3595 | 449.2814 | 499.5554 | 65.9 | 24.7534 | 0.29567 | 14.2056 | -19.7541 | 66 | 29 | 7.674 | 99.5 | 6.1047 | 66 | 24.5148 | 16.7378 | 98.5299 | 96.841 | 0.66197
500-66-24-7-99,5 | 500 | 66 | 24 | 7 | 9.3595 | 449.2814 | 499.5288 | 65.9 | 24.798 | 0.29359 | 14.1064 | -19.8273 | 66 | 29 | 8.953 | 99.5 | 7.116 | 66 | 24.5239 | 18.0189 | 98.6116 | 96.8632 | 0.77213
500-66-24-8-99,5 | 500 | 66 | 24 | 8 | 9.3595 | 449.2814 | 499.5022 | 65.9 | 24.844 | 0.29251 | 14.0554 | -19.8651 | 66 | 29 | 10.232 | 99.5 | 8.1274 | 66 | 24.5327 | 19.2989 | 98.673 | 96.8747 | 0.88232
500-66-24-9-99,5 | 500 | 66 | 24 | 9 | 9.3595 | 449.2814 | 499.4756 | 65.9 | 24.8901 | 0.29202 | 14.0323 | -19.8822 | 66 | 29 | 11.511 | 99.5 | 9.1387 | 66 | 24.5415 | 20.5784 | 98.7209 | 96.88 | 0.99256
500-66-24-10-99,5 | 500 | 66 | 24 | 10 | 9.3595 | 449.2814 | 499.449 | 65.9 | 24.936 | 0.29188 | 14.0265 | -19.8822 | 66 | 29 | 12.79 | 99.5 | 10.15 | 66 | 24.5504 | 21.8576 | 98.7592 | 96.8815 | 1.1028
500-66-26-1-99,5 | 500 | 66 | 26 | 1 | 10.5038 | 504.2107 | 499.6688 | 65.9 | 26.5603 | 0.71646 | 34.4147 | -10.2117 | 66 | 31 | 1.279 | 99.5 | 1.0491 | 66 | 26.462 | 11.0664 | 95.4861 | 93.1791 | 0.10217
500-66-26-2-99,5 | 500 | 66 | 26 | 2 | 10.5038 | 504.2107 | 499.6329 | 65.9 | 26.6234 | 0.44237 | 21.2506 | -15.4831 | 66 | 31 | 2.558 | 99.5 | 2.0628 | 66 | 26.5174 | 12.6195 | 97.2072 | 95.7885 | 0.19878
500-66-26-3-99,5 | 500 | 66 | 26 | 3 | 10.5038 | 504.2107 | 499.6037 | 65.9 | 26.6737 | 0.37911 | 18.2129 | -17.1328 | 66 | 31 | 3.837 | 99.5 | 3.0751 | 66 | 26.5369 | 13.9617 | 97.8213 | 96.3907 | 0.2963
500-66-26-4-99,5 | 500 | 66 | 26 | 4 | 10.5038 | 504.2107 | 499.5759 | 65.9 | 26.7211 | 0.35556 | 17.0823 | -17.813 | 66 | 31 | 5.116 | 99.5 | 4.087 | 66 | 26.5541 | 15.2643 | 98.1351 | 96.615 | 0.39416
500-66-26-5-99,5 | 500 | 66 | 26 | 5 | 10.5038 | 504.2107 | 499.5484 | 65.9 | 26.7681 | 0.34461 | 16.5574 | -18.1432 | 66 | 31 | 6.395 | 99.5 | 5.0988 | 66 | 26.567 | 16.5542 | 98.3253 | 96.7192 | 0.49216
500-66-26-6-99,5 | 500 | 66 | 26 | 6 | 10.5038 | 504.2107 | 499.5212 | 65.9 | 26.8135 | 0.33886 | 16.2817 | -18.3205 | 66 | 31 | 7.674 | 99.5 | 6.1104 | 66 | 26.5743 | 17.839 | 98.4529 | 96.774 | 0.59026
500-66-26-7-99,5 | 500 | 66 | 26 | 7 | 10.5038 | 504.2107 | 499.494 | 65.9 | 26.8598 | 0.33568 | 16.1298 | -18.4194 | 66 | 31 | 8.953 | 99.5 | 7.122 | 66 | 26.5843 | 19.1211 | 98.5444 | 96.8042 | 0.68842
500-66-26-8-99,5 | 500 | 66 | 26 | 8 | 10.5038 | 504.2107 | 499.4668 | 65.9 | 26.9055 | 0.33388 | 16.0442 | -18.4755 | 66 | 31 | 10.232 | 99.5 | 8.1335 | 66 | 26.5931 | 20.4019 | 98.6131 | 96.8214 | 0.78663
500-66-26-9-99,5 | 500 | 66 | 26 | 9 | 10.5038 | 504.2107 | 499.4397 | 65.9 | 26.951 | 0.3329 | 15.998 | -18.5058 | 66 | 31 | 11.511 | 99.5 | 9.1451 | 66 | 26.6022 | 21.6819 | 98.6667 | 96.8307 | 0.88487
500-66-26-10-99,5 | 500 | 66 | 26 | 10 | 10.5038 | 504.2107 | 499.4126 | 65.9 | 26.9963 | 0.33244 | 15.9767 | -18.5198 | 66 | 31 | 12.79 | 99.5 | 10.1566 | 66 | 26.6118 | 22.9614 | 98.7096 | 96.8351 | 0.98315
500-66-28-1-99,5 | 500 | 66 | 28 | 1 | 11.7682 | 564.9004 | 499.6352 | 65.9 | 28.6226 | 0.9035 | 43.4022 | -7.6114 | 66 | 33 | 1.279 | 99.5 | 1.0533 | 66 | 28.5056 | 12.1437 | 95.0971 | 92.3225 | 0.092042
500-66-28-2-99,5 | 500 | 66 | 28 | 2 | 11.7682 | 564.9004 | 499.5957 | 65.9 | 28.6894 | 0.5339 | 25.6495 | -13.4471 | 66 | 33 | 2.558 | 99.5 | 2.0677 | 66 | 28.5713 | 13.7923 | 96.9839 | 95.4632 | 0.17803
500-66-28-3-99,5 | 500 | 66 | 28 | 3 | 11.7682 | 564.9004 | 499.5652 | 65.9 | 28.7419 | 0.446 | 21.4281 | -15.3936 | 66 | 33 | 3.837 | 99.5 | 3.0804 | 66 | 28.5989 | 15.1591 | 97.6649 | 96.2101 | 0.26497
500-66-28-4-99,5 | 500 | 66 | 28 | 4 | 11.7682 | 564.9004 | 499.5365 | 65.9 | 28.7885 | 0.41269 | 19.8285 | -16.2259 | 66 | 33 | 5.116 | 99.5 | 4.0927 | 66 | 28.6175 | 16.4715 | 98.0142 | 96.4932 | 0.35225
500-66-28-5-99,5 | 500 | 66 | 28 | 5 | 11.7682 | 564.9004 | 499.5084 | 65.9 | 28.8362 | 0.39699 | 19.0752 | -16.6397 | 66 | 33 | 6.395 | 99.5 | 5.1047 | 66 | 28.6305 | 17.7662 | 98.2263 | 96.6266 | 0.43971
500-66-28-6-99,5 | 500 | 66 | 28 | 6 | 11.7682 | 564.9004 | 499.4806 | 65.9 | 28.8818 | 0.38857 | 18.672 | -16.8675 | 66 | 33 | 7.674 | 99.5 | 6.1166 | 66 | 28.6386 | 19.0536 | 98.3688 | 96.6981 | 0.52726
500-66-28-7-99,5 | 500 | 66 | 28 | 7 | 11.7682 | 564.9004 | 499.4528 | 65.9 | 28.9278 | 0.38378 | 18.4428 | -16.999 | 66 | 33 | 8.953 | 99.5 | 7.1284 | 66 | 28.6492 | 20.3374 | 98.4709 | 96.7388 | 0.61488
500-66-28-8-99,5 | 500 | 66 | 28 | 8 | 11.7682 | 564.9004 | 499.4251 | 65.9 | 28.9739 | 0.38096 | 18.3081 | -17.077 | 66 | 33 | 10.232 | 99.5 | 8.1402 | 66 | 28.6592 | 21.6192 | 98.5478 | 96.7628 | 0.70254
500-66-28-9-99,5 | 500 | 66 | 28 | 9 | 11.7682 | 564.9004 | 499.3975 | 65.9 | 29.0189 | 0.37928 | 18.2285 | -17.1233 | 66 | 33 | 11.511 | 99.5 | 9.152 | 66 | 28.6686 | 22.8998 | 98.6077 | 96.7771 | 0.79024
500-66-28-10-99,5 | 500 | 66 | 28 | 10 | 11.7682 | 564.9004 | 499.3699 | 65.9 | 29.0643 | 0.37835 | 18.1848 | -17.1487 | 66 | 33 | 12.79 | 99.5 | 10.1637 | 66 | 28.679 | 24.1798 | 98.6557 | 96.785 | 0.87798
500-66-30-1-99,5 | 500 | 66 | 30 | 1 | 13.1627 | 631.8474 | 499.594 | 65.9 | 30.6865 | 1.1401 | 54.7738 | -4.9599 | 66 | 35 | 1.279 | 99.5 | 1.0577 | 66 | 30.5461 | 13.3016 | 94.683 | 91.3382 | 0.083177
500-66-30-2-99,5 | 500 | 66 | 30 | 2 | 13.1627 | 631.8474 | 499.5501 | 65.9 | 30.7622 | 0.64792 | 31.1302 | -11.3235 | 66 | 35 | 2.558 | 99.5 | 2.073 | 66 | 30.6269 | 15.0728 | 96.7418 | 95.0776 | 0.15981
500-66-30-3-99,5 | 500 | 66 | 30 | 3 | 13.1627 | 631.8474 | 499.518 | 65.9 | 30.8153 | 0.52695 | 25.3197 | -13.588 | 66 | 35 | 3.837 | 99.5 | 3.0862 | 66 | 30.6621 | 16.4727 | 97.4944 | 95.9966 | 0.23742
500-66-30-4-99,5 | 500 | 66 | 30 | 4 | 13.1627 | 631.8474 | 499.4884 | 65.9 | 30.8634 | 0.48036 | 23.0822 | -14.5915 | 66 | 35 | 5.116 | 99.5 | 4.0987 | 66 | 30.6817 | 17.7983 | 97.8823 | 96.3506 | 0.3154
500-66-30-5-99,5 | 500 | 66 | 30 | 5 | 13.1627 | 631.8474 | 499.4595 | 65.9 | 30.9119 | 0.45811 | 22.0145 | -15.1027 | 66 | 35 | 6.395 | 99.5 | 5.111 | 66 | 30.6989 | 19.0996 | 98.1183 | 96.5196 | 0.39356
500-66-30-6-99,5 | 500 | 66 | 30 | 6 | 13.1627 | 631.8474 | 499.431 | 65.9 | 30.9574 | 0.446 | 21.4335 | -15.3907 | 66 | 35 | 7.674 | 99.5 | 6.1232 | 66 | 30.709 | 20.3907 | 98.277 | 96.6117 | 0.47182
500-66-30-7-99,5 | 500 | 66 | 30 | 7 | 13.1627 | 631.8474 | 499.4027 | 65.9 | 31.0024 | 0.43892 | 21.0945 | -15.562 | 66 | 35 | 8.953 | 99.5 | 7.1353 | 66 | 30.7208 | 21.6768 | 98.3909 | 96.6654 | 0.55015
500-66-30-8-99,5 | 500 | 66 | 30 | 8 | 13.1627 | 631.8474 | 499.3744 | 65.9 | 31.0472 | 0.4346 | 20.8881 | -15.6676 | 66 | 35 | 10.232 | 99.5 | 8.1473 | 66 | 30.7309 | 22.9601 | 98.4767 | 96.6983 | 0.62853
500-66-30-9-99,5 | 500 | 66 | 30 | 9 | 13.1627 | 631.8474 | 499.3463 | 65.9 | 31.0915 | 0.43191 | 20.7601 | -15.7335 | 66 | 35 | 11.511 | 99.5 | 9.1593 | 66 | 30.7401 | 24.2418 | 98.5435 | 96.7187 | 0.70695
500-66-30-10-99,5 | 500 | 66 | 30 | 10 | 13.1627 | 631.8474 | 499.3181 | 65.9 | 31.1361 | 0.43027 | 20.6825 | -15.7736 | 66 | 35 | 12.79 | 99.5 | 10.1713 | 66 | 30.7517 | 25.5224 | 98.5971 | 96.7311 | 0.7854
500-66-32-1-99,5 | 500 | 66 | 32 | 1 | 14.699 | 705.5814 | 499.5642 | 65.9 | 32.7576 | 1.4385 | 69.1112 | -2.2653 | 66 | 37 | 1.279 | 99.5 | 1.0624 | 66 | 32.5897 | 14.5395 | 94.2445 | 90.2138 | 0.075412
500-66-32-2-99,5 | 500 | 66 | 32 | 2 | 14.699 | 705.5814 | 499.5148 | 65.9 | 32.8429 | 0.79054 | 37.985 | -9.1111 | 66 | 37 | 2.558 | 99.5 | 2.0786 | 66 | 32.687 | 16.4665 | 96.4802 | 94.6218 | 0.1438
500-66-32-3-99,5 | 500 | 66 | 32 | 3 | 14.699 | 705.5814 | 499.4808 | 65.9 | 32.8967 | 0.62563 | 30.0631 | -11.7081 | 66 | 37 | 3.837 | 99.5 | 3.0923 | 66 | 32.7296 | 17.9104 | 97.3092 | 95.7437 | 0.21317
500-66-32-4-99,5 | 500 | 66 | 32 | 4 | 14.699 | 705.5814 | 499.4501 | 65.9 | 32.9486 | 0.56116 | 26.9668 | -12.9005 | 66 | 37 | 5.116 | 99.5 | 4.1053 | 66 | 32.7539 | 19.2539 | 97.7386 | 96.1824 | 0.28293
500-66-32-5-99,5 | 500 | 66 | 32 | 5 | 14.699 | 705.5814 | 499.4204 | 65.9 | 32.9936 | 0.52981 | 25.4618 | -13.5269 | 66 | 37 | 6.395 | 99.5 | 5.1179 | 66 | 32.7731 | 20.5642 | 98.0006 | 96.3956 | 0.35288
500-66-32-6-99,5 | 500 | 66 | 32 | 6 | 14.699 | 705.5814 | 499.3912 | 65.9 | 33.0384 | 0.51256 | 24.6345 | -13.886 | 66 | 37 | 7.674 | 99.5 | 6.1304 | 66 | 32.7846 | 21.8604 | 98.177 | 96.5129 | 0.42294
500-66-32-7-99,5 | 500 | 66 | 32 | 7 | 14.699 | 705.5814 | 499.3623 | 65.9 | 33.0826 | 0.50231 | 24.1433 | -14.1046 | 66 | 37 | 8.953 | 99.5 | 7.1427 | 66 | 32.7978 | 23.1497 | 98.3037 | 96.5827 | 0.49307
500-66-32-8-99,5 | 500 | 66 | 32 | 8 | 14.699 | 705.5814 | 499.3334 | 65.9 | 33.1267 | 0.49591 | 23.8371 | -14.2429 | 66 | 37 | 10.232 | 99.5 | 8.155 | 66 | 32.8089 | 24.4351 | 98.3992 | 96.6262 | 0.56326
500-66-32-9-99,5 | 500 | 66 | 32 | 9 | 14.699 | 705.5814 | 499.3046 | 65.9 | 33.17 | 0.49179 | 23.6403 | -14.3326 | 66 | 37 | 11.511 | 99.5 | 9.1673 | 66 | 32.8193 | 25.7182 | 98.4737 | 96.6542 | 0.63348
500-66-32-10-99,5 | 500 | 66 | 32 | 10 | 14.699 | 705.5814 | 499.2759 | 65.9 | 33.2139 | 0.48915 | 23.5144 | -14.3904 | 66 | 37 | 12.79 | 99.5 | 10.1795 | 66 | 32.8308 | 26.9998 | 98.5334 | 96.6723 | 0.70374
500-66-34-1-99,5 | 500 | 66 | 34 | 1 | 16.3879 | 786.6663 | 499.5126 | 65.9 | 34.8326 | 1.8116 | 87.0478 | 0.45197 | 66 | 39 | 1.279 | 99.5 | 1.0674 | 66 | 34.6341 | 15.8553 | 93.7833 | 88.9454 | 0.068605
500-66-34-2-99,5 | 500 | 66 | 34 | 2 | 16.3879 | 786.6663 | 499.4565 | 65.9 | 34.9287 | 0.96889 | 46.56 | -6.8158 | 66 | 39 | 2.558 | 99.5 | 2.0847 | 66 | 34.7508 | 17.977 | 96.1989 | 94.0878 | 0.12971
500-66-34-3-99,5 | 500 | 66 | 34 | 3 | 16.3879 | 786.6663 | 499.4201 | 65.9 | 34.9865 | 0.7465 | 35.8756 | -9.7494 | 66 | 39 | 3.837 | 99.5 | 3.099 | 66 | 34.8022 | 19.4784 | 97.1086 | 95.4448 | 0.1918
500-66-34-4-99,5 | 500 | 66 | 34 | 4 | 16.3879 | 786.6663 | 499.3881 | 65.9 | 35.0327 | 0.65775 | 31.6124 | -11.1536 | 66 | 39 | 5.116 | 99.5 | 4.1123 | 66 | 34.8291 | 20.8462 | 97.5825 | 95.9864 | 0.25429
500-66-34-5-99,5 | 500 | 66 | 34 | 5 | 16.3879 | 786.6663 | 499.3575 | 65.9 | 35.082 | 0.61435 | 29.5287 | -11.9054 | 66 | 39 | 6.395 | 99.5 | 5.1253 | 66 | 34.853 | 22.1685 | 97.8726 | 96.2512 | 0.31699
500-66-34-6-99,5 | 500 | 66 | 34 | 6 | 16.3879 | 786.6663 | 499.3275 | 65.9 | 35.1262 | 0.59011 | 28.3649 | -12.347 | 66 | 39 | 7.674 | 99.5 | 6.1381 | 66 | 34.8681 | 23.4718 | 98.0682 | 96.3991 | 0.3798
500-66-34-7-99,5 | 500 | 66 | 34 | 7 | 16.3879 | 786.6663 | 499.2979 | 65.9 | 35.169 | 0.57546 | 27.6627 | -12.6216 | 66 | 39 | 8.953 | 99.5 | 7.1507 | 66 | 34.8803 | 24.7654 | 98.2089 | 96.4885 | 0.44269
500-66-34-8-99,5 | 500 | 66 | 34 | 8 | 16.3879 | 786.6663 | 499.2685 | 65.9 | 35.2132 | 0.5662 | 27.2193 | -12.7984 | 66 | 39 | 10.232 | 99.5 | 8.1633 | 66 | 34.8923 | 26.0537 | 98.315 | 96.545 | 0.50563
500-66-34-9-99,5 | 500 | 66 | 34 | 9 | 16.3879 | 786.6663 | 499.2391 | 65.9 | 35.256 | 0.5601 | 26.9274 | -12.9162 | 66 | 39 | 11.511 | 99.5 | 9.1758 | 66 | 34.9052 | 27.3388 | 98.3977 | 96.5822 | 0.56862
500-66-34-10-99,5 | 500 | 66 | 34 | 10 | 16.3879 | 786.6663 | 499.2098 | 65.9 | 35.2986 | 0.55601 | 26.7325 | -12.9955 | 66 | 39 | 12.79 | 99.5 | 10.1882 | 66 | 34.9168 | 28.6219 | 98.4641 | 96.6072 | 0.63164
500-66-36-1-99,5 | 500 | 66 | 36 | 1 | 18.2427 | 875.701 | 499.4684 | 65.9 | 36.9109 | 2.2752 | 109.331 | 3.1819 | 66 | 41 | 1.279 | 99.5 | 1.0727 | 66 | 36.6803 | 17.2465 | 93.3007 | 87.5283 | 0.062627
500-66-36-2-99,5 | 500 | 66 | 36 | 2 | 18.2427 | 875.701 | 499.404 | 65.9 | 37.0218 | 1.1921 | 57.2946 | -4.4421 | 66 | 41 | 2.558 | 99.5 | 2.0912 | 66 | 36.8185 | 19.6085 | 95.8972 | 93.4651 | 0.1173
500-66-36-3-99,5 | 500 | 66 | 36 | 3 | 18.2427 | 875.701 | 499.3647 | 65.9 | 37.08 | 0.89504 | 43.0193 | -7.7115 | 66 | 41 | 3.837 | 99.5 | 3.1061 | 66 | 36.8779 | 21.1846 | 96.8917 | 95.0937 | 0.17293
500-66-36-4-99,5 | 500 | 66 | 36 | 4 | 18.2427 | 875.701 | 499.3311 | 65.9 | 37.1308 | 0.77457 | 37.2312 | -9.3352 | 66 | 41 | 5.116 | 99.5 | 4.1199 | 66 | 36.9131 | 22.5841 | 97.4133 | 95.7541 | 0.22899
500-66-36-5-99,5 | 500 | 66 | 36 | 5 | 18.2427 | 875.701 | 499.2995 | 65.9 | 37.1765 | 0.71462 | 34.3521 | -10.2323 | 66 | 41 | 6.395 | 99.5 | 5.1333 | 66 | 36.9367 | 23.9231 | 97.7336 | 96.0827 | 0.28526
500-66-36-6-99,5 | 500 | 66 | 36 | 6 | 18.2427 | 875.701 | 499.2687 | 65.9 | 37.2221 | 0.68096 | 32.7357 | -10.7671 | 66 | 41 | 7.674 | 99.5 | 6.1464 | 66 | 36.9541 | 25.2357 | 97.95 | 96.2672 | 0.34165
500-66-36-7-99,5 | 500 | 66 | 36 | 7 | 18.2427 | 875.701 | 499.2383 | 65.9 | 37.2638 | 0.66035 | 31.7472 | -11.1064 | 66 | 41 | 8.953 | 99.5 | 7.1593 | 66 | 36.9702 | 26.5353 | 98.1059 | 96.3802 | 0.39813
500-66-36-8-99,5 | 500 | 66 | 36 | 8 | 18.2427 | 875.701 | 499.2082 | 65.9 | 37.3071 | 0.64714 | 31.1137 | -11.329 | 66 | 41 | 10.232 | 99.5 | 8.1721 | 66 | 36.9848 | 27.8275 | 98.2235 | 96.4526 | 0.45466
500-66-36-9-99,5 | 500 | 66 | 36 | 9 | 18.2427 | 875.701 | 499.1782 | 65.9 | 37.3491 | 0.63827 | 30.6894 | -11.4805 | 66 | 41 | 11.511 | 99.5 | 9.1849 | 66 | 36.9975 | 29.1154 | 98.3153 | 96.5012 | 0.51124
500-66-36-10-99,5 | 500 | 66 | 36 | 10 | 18.2427 | 875.701 | 499.1483 | 65.9 | 37.3903 | 0.63218 | 30.3981 | -11.5856 | 66 | 41 | 12.79 | 99.5 | 10.1976 | 66 | 37.0093 | 30.4005 | 98.389 | 96.5346 | 0.56784
500-66-38-1-99,5 | 500 | 66 | 38 | 1 | 20.2763 | 973.3214 | 499.4218 | 65.9 | 38.9938 | 2.8461 | 136.7801 | 5.9093 | 66 | 43 | 1.279 | 99.5 | 1.0783 | 66 | 38.725 | 18.7092 | 92.7989 | 85.9633 | 0.057372
500-66-38-2-99,5 | 500 | 66 | 38 | 2 | 20.2763 | 973.3214 | 499.3477 | 65.9 | 39.1182 | 1.4709 | 70.6978 | -2.0008 | 66 | 43 | 2.558 | 99.5 | 2.0981 | 66 | 38.8892 | 21.3635 | 95.5753 | 92.7459 | 0.10635
500-66-38-3-99,5 | 500 | 66 | 38 | 3 | 20.2763 | 973.3214 | 499.3048 | 65.9 | 39.1824 | 1.0784 | 51.8393 | -5.5912 | 66 | 43 | 3.837 | 99.5 | 3.1138 | 66 | 38.9591 | 23.0349 | 96.6582 | 94.6814 | 0.15627
500-66-38-4-99,5 | 500 | 66 | 38 | 4 | 20.2763 | 973.3214 | 499.2693 | 65.9 | 39.2324 | 0.91602 | 44.0358 | -7.4475 | 66 | 43 | 5.116 | 99.5 | 4.1281 | 66 | 38.9991 | 24.4763 | 97.2304 | 95.4823 | 0.20661
500-66-38-5-99,5 | 500 | 66 | 38 | 5 | 20.2763 | 973.3214 | 499.2364 | 65.9 | 39.2831 | 0.83452 | 40.1206 | -8.4973 | 66 | 43 | 6.395 | 99.5 | 5.1418 | 66 | 39.0303 | 25.8368 | 97.5831 | 95.8843 | 0.25718
500-66-38-6-99,5 | 500 | 66 | 38 | 6 | 20.2763 | 973.3214 | 499.2047 | 65.9 | 39.3234 | 0.7879 | 37.8818 | -9.1413 | 66 | 43 | 7.674 | 99.5 | 6.1553 | 66 | 39.0486 | 27.1624 | 97.8218 | 96.1142 | 0.30787
500-66-38-7-99,5 | 500 | 66 | 38 | 7 | 20.2763 | 973.3214 | 499.1735 | 65.9 | 39.368 | 0.75938 | 36.513 | -9.5526 | 66 | 43 | 8.953 | 99.5 | 7.1685 | 66 | 39.0683 | 28.4699 | 97.9941 | 96.2548 | 0.35866
500-66-38-8-99,5 | 500 | 66 | 38 | 8 | 20.2763 | 973.3214 | 499.1427 | 65.9 | 39.4101 | 0.74076 | 35.6198 | -9.8288 | 66 | 43 | 10.232 | 99.5 | 8.1816 | 66 | 39.0847 | 29.7675 | 98.1242 | 96.3467 | 0.40951
500-66-38-9-99,5 | 500 | 66 | 38 | 9 | 20.2763 | 973.3214 | 499.112 | 65.9 | 39.4501 | 0.72807 | 35.0114 | -10.0206 | 66 | 43 | 11.511 | 99.5 | 9.1947 | 66 | 39.0972 | 31.0592 | 98.2259 | 96.4093 | 0.4604
500-66-38-10-99,5 | 500 | 66 | 38 | 10 | 20.2763 | 973.3214 | 499.0815 | 65.9 | 39.4908 | 0.71925 | 34.5896 | -10.1554 | 66 | 43 | 12.79 | 99.5 | 10.2077 | 66 | 39.1108 | 32.347 | 98.3075 | 96.4528 | 0.51132
500-66-40-1-99,5 | 500 | 66 | 40 | 1 | 22.5029 | 1080.2014 | 499.3732 | 65.9 | 41.0785 | 3.5438 | 170.326 | 8.6237 | 66 | 45 | 1.279 | 99.5 | 1.0841 | 66 | 40.7712 | 20.2381 | 92.2803 | 84.2518 | 0.052745
500-66-40-2-99,5 | 500 | 66 | 40 | 2 | 22.5029 | 1080.2014 | 499.2874 | 65.9 | 41.2198 | 1.8176 | 87.3735 | 0.4964 | 66 | 45 | 2.558 | 99.5 | 2.1055 | 66 | 40.9579 | 23.2433 | 95.2334 | 91.9229 | 0.096687
500-66-40-3-99,5 | 500 | 66 | 40 | 3 | 22.5029 | 1080.2014 | 499.2401 | 65.9 | 41.292 | 1.305 | 62.7386 | -3.3923 | 66 | 45 | 3.837 | 99.5 | 3.122 | 66 | 41.0426 | 25.0349 | 96.4075 | 94.2008 | 0.14152
500-66-40-4-99,5 | 500 | 66 | 40 | 4 | 22.5029 | 1080.2014 | 499.2023 | 65.9 | 41.346 | 1.0886 | 52.3371 | -5.4818 | 66 | 45 | 5.116 | 99.5 | 4.1368 | 66 | 41.0921 | 26.5303 | 97.033 | 95.1626 | 0.18679
500-66-40-5-99,5 | 500 | 66 | 40 | 5 | 22.5029 | 1080.2014 | 499.168 | 65.9 | 41.3924 | 0.9781 | 47.0297 | -6.7016 | 66 | 45 | 6.395 | 99.5 | 5.151 | 66 | 41.125 | 27.9198 | 97.4203 | 95.6535 | 0.23229
500-66-40-6-99,5 | 500 | 66 | 40 | 6 | 22.5029 | 1080.2014 | 499.1351 | 65.9 | 41.4358 | 0.9147 | 43.9843 | -7.4606 | 66 | 45 | 7.674 | 99.5 | 6.1648 | 66 | 41.1497 | 29.2621 | 97.6831 | 95.9352 | 0.27793
500-66-40-7-99,5 | 500 | 66 | 40 | 7 | 22.5029 | 1080.2014 | 499.1031 | 65.9 | 41.4778 | 0.8753 | 42.0922 | -7.9571 | 66 | 45 | 8.953 | 99.5 | 7.1784 | 66 | 41.1698 | 30.5805 | 97.8731 | 96.1103 | 0.32366
500-66-40-8-99,5 | 500 | 66 | 40 | 8 | 22.5029 | 1080.2014 | 499.0715 | 65.9 | 41.521 | 0.8495 | 40.8543 | -8.2934 | 66 | 45 | 10.232 | 99.5 | 8.1918 | 66 | 41.1908 | 31.8853 | 98.0167 | 96.2249 | 0.36946
500-66-40-9-99,5 | 500 | 66 | 40 | 9 | 22.5029 | 1080.2014 | 499.0401 | 65.9 | 41.5608 | 0.83171 | 40.001 | -8.5306 | 66 | 45 | 11.511 | 99.5 | 9.2052 | 66 | 41.2062 | 33.1821 | 98.1291 | 96.304 | 0.4153
500-66-40-10-99,5 | 500 | 66 | 40 | 10 | 22.5029 | 1080.2014 | 499.0089 | 65.9 | 41.5997 | 0.81912 | 39.3979 | -8.7012 | 66 | 45 | 12.79 | 99.5 | 10.2184 | 66 | 41.2201 | 34.4737 | 98.2193 | 96.36 | 0.46117
500-66-42-1-99,5 | 500 | 66 | 42 | 1 | 24.9372 | 1197.0543 | 499.3227 | 65.9 | 43.1679 | 4.3891 | 210.9727 | 11.5552 | 66 | 47 | 1.279 | 99.5 | 1.0901 | 66 | 42.8157 | 21.8271 | 91.7475 | 82.3996 | 0.048666
500-66-42-2-99,5 | 500 | 66 | 42 | 2 | 24.9372 | 1197.0543 | 499.2232 | 65.9 | 43.3319 | 2.2485 | 108.1004 | 3.0453 | 66 | 47 | 2.558 | 99.5 | 2.1133 | 66 | 43.0322 | 25.2467 | 94.8719 | 90.9835 | 0.08815
500-66-42-3-99,5 | 500 | 66 | 42 | 3 | 24.9372 | 1197.0543 | 499.1706 | 65.9 | 43.4104 | 1.5853 | 76.2272 | -1.1171 | 66 | 47 | 3.837 | 99.5 | 3.1307 | 66 | 43.1311 | 27.1888 | 96.1394 | 93.6427 | 0.12847
500-66-42-4-99,5 | 500 | 66 | 42 | 4 | 24.9372 | 1197.0543 | 499.13 | 65.9 | 43.4672 | 1.2994 | 62.4851 | -3.4392 | 66 | 47 | 5.116 | 99.5 | 4.1462 | 66 | 43.1904 | 28.7537 | 96.8208 | 94.7892 | 0.16922
500-66-42-5-99,5 | 500 | 66 | 42 | 5 | 24.9372 | 1197.0543 | 499.0939 | 65.9 | 43.5143 | 1.1515 | 55.3768 | -4.8338 | 66 | 47 | 6.395 | 99.5 | 5.1609 | 66 | 43.2292 | 30.1806 | 97.2447 | 95.3823 | 0.21021
500-66-42-6-99,5 | 500 | 66 | 42 | 6 | 24.9372 | 1197.0543 | 499.0598 | 65.9 | 43.5607 | 1.0659 | 51.263 | -5.7189 | 66 | 47 | 7.674 | 99.5 | 6.1751 | 66 | 43.2566 | 31.5452 | 97.5334 | 95.7256 | 0.25135
500-66-42-7-99,5 | 500 | 66 | 42 | 7 | 24.9372 | 1197.0543 | 499.0267 | 65.9 | 43.5988 | 1.012 | 48.6742 | -6.3104 | 66 | 47 | 8.953 | 99.5 | 7.189 | 66 | 43.2812 | 32.8781 | 97.7423 | 95.9418 | 0.29258
500-66-42-8-99,5 | 500 | 66 | 42 | 8 | 24.9372 | 1197.0543 | 498.9942 | 65.9 | 43.6387 | 0.97634 | 46.9615 | -6.7179 | 66 | 47 | 10.232 | 99.5 | 8.2027 | 66 | 43.3009 | 34.1928 | 97.9005 | 96.0848 | 0.33388
500-66-42-9-99,5 | 500 | 66 | 42 | 9 | 24.9372 | 1197.0543 | 498.9621 | 65.9 | 43.6805 | 0.9518 | 45.7841 | -7.0061 | 66 | 47 | 11.511 | 99.5 | 9.2164 | 66 | 43.3199 | 35.4963 | 98.0243 | 96.1832 | 0.37523
500-66-42-10-99,5 | 500 | 66 | 42 | 10 | 24.9372 | 1197.0543 | 498.9302 | 65.9 | 43.7182 | 0.93416 | 44.9384 | -7.2174 | 66 | 47 | 12.79 | 99.5 | 10.2299 | 66 | 43.3375 | 36.793 | 98.1239 | 96.254 | 0.41661
500-66-44-1-99,5 | 500 | 66 | 44 | 1 | 27.5949 | 1324.6342 | 499.2705 | 65.9 | 45.2572 | 5.4039 | 259.7804 | 14.8545 | 66 | 49 | 1.279 | 99.5 | 1.0963 | 66 | 44.8583 | 23.47 | 91.2031 | 80.4171 | 0.045063
500-66-44-2-99,5 | 500 | 66 | 44 | 2 | 27.5949 | 1324.6342 | 499.1551 | 65.9 | 45.4492 | 2.7797 | 133.6606 | 5.6264 | 66 | 49 | 2.558 | 99.5 | 2.1215 | 66 | 45.1052 | 27.3732 | 94.4916 | 89.9267 | 0.080596
500-66-44-3-99,5 | 500 | 66 | 44 | 3 | 27.5949 | 1324.6342 | 499.096 | 65.9 | 45.5388 | 1.932 | 92.9096 | 1.2281 | 66 | 49 | 3.837 | 99.5 | 3.14 | 66 | 45.223 | 29.4999 | 95.8539 | 92.9987 | 0.1169
500-66-44-4-99,5 | 500 | 66 | 44 | 4 | 27.5949 | 1324.6342 | 499.0521 | 65.9 | 45.5956 | 1.5576 | 74.912 | -1.3217 | 66 | 49 | 5.116 | 99.5 | 4.1562 | 66 | 45.291 | 31.1533 | 96.5934 | 94.3554 | 0.15363
500-66-44-5-99,5 | 500 | 66 | 44 | 5 | 27.5949 | 1324.6342 | 499.0138 | 65.9 | 45.645 | 1.3615 | 65.4861 | -2.8942 | 66 | 49 | 6.395 | 99.5 | 5.1714 | 66 | 45.3375 | 32.6284 | 97.0559 | 95.066 | 0.1906
500-66-44-6-99,5 | 500 | 66 | 44 | 6 | 27.5949 | 1324.6342 | 498.9782 | 65.9 | 45.6884 | 1.2466 | 59.9635 | -3.9162 | 66 | 49 | 7.674 | 99.5 | 6.186 | 66 | 45.3717 | 34.0223 | 97.3719 | 95.4825 | 0.22772
500-66-44-7-99,5 | 500 | 66 | 44 | 7 | 27.5949 | 1324.6342 | 498.944 | 65.9 | 45.7294 | 1.174 | 56.4725 | -4.6083 | 66 | 49 | 8.953 | 99.5 | 7.2003 | 66 | 45.3988 | 35.3739 | 97.6011 | 95.7458 | 0.26494
500-66-44-8-99,5 | 500 | 66 | 44 | 8 | 27.5949 | 1324.6342 | 498.9105 | 65.9 | 45.7717 | 1.1256 | 54.1493 | -5.0912 | 66 | 49 | 10.232 | 99.5 | 8.2144 | 66 | 45.4255 | 36.7013 | 97.7749 | 95.921 | 0.30224
500-66-44-9-99,5 | 500 | 66 | 44 | 9 | 27.5949 | 1324.6342 | 498.8775 | 65.9 | 45.8094 | 1.0917 | 52.5214 | -5.4412 | 66 | 49 | 11.511 | 99.5 | 9.2284 | 66 | 45.4451 | 38.0142 | 97.9112 | 96.0439 | 0.33958
500-66-44-10-99,5 | 500 | 66 | 44 | 10 | 27.5949 | 1324.6342 | 498.8449 | 65.9 | 45.8458 | 1.0672 | 51.3483 | -5.6997 | 66 | 49 | 12.79 | 99.5 | 10.2423 | 66 | 45.4622 | 39.3177 | 98.0208 | 96.1325 | 0.37696
500-66-46-1-99,5 | 500 | 66 | 46 | 1 | 30.4927 | 1463.7373 | 499.2169 | 65.9 | 47.3529 | 6.6135 | 317.9624 | 16.9203 | 66 | 51 | 1.279 | 99.5 | 1.1027 | 66 | 46.8994 | 25.1583 | 90.6503 | 78.3114 | 0.041877
500-66-46-2-99,5 | 500 | 66 | 46 | 2 | 30.4927 | 1463.7373 | 499.0833 | 65.9 | 47.5706 | 3.4318 | 165.0399 | 8.2309 | 66 | 51 | 2.558 | 99.5 | 2.1302 | 66 | 47.1809 | 29.6189 | 94.0935 | 88.7454 | 0.073907
500-66-46-3-99,5 | 500 | 66 | 46 | 3 | 30.4927 | 1463.7373 | 499.0165 | 65.9 | 47.6735 | 2.3594 | 113.4789 | 3.6324 | 66 | 51 | 3.837 | 99.5 | 3.1498 | 66 | 47.3165 | 31.9704 | 95.5509 | 92.2626 | 0.10663
500-66-46-4-99,5 | 500 | 66 | 46 | 4 | 30.4927 | 1463.7373 | 498.9684 | 65.9 | 47.7344 | 1.8745 | 90.1677 | 0.87099 | 66 | 51 | 5.116 | 99.5 | 4.1668 | 66 | 47.3972 | 33.7342 | 96.3504 | 93.8526 | 0.13977
500-66-46-5-99,5 | 500 | 66 | 46 | 5 | 30.4927 | 1463.7373 | 498.9276 | 65.9 | 47.7857 | 1.6168 | 77.7759 | -0.88019 | 66 | 51 | 6.395 | 99.5 | 5.1826 | 66 | 47.4519 | 35.2709 | 96.8534 | 94.6979 | 0.17315
500-66-46-6-99,5 | 500 | 66 | 46 | 6 | 30.4927 | 1463.7373 | 498.8902 | 65.9 | 47.8297 | 1.4641 | 70.4388 | -2.0434 | 66 | 51 | 7.674 | 99.5 | 6.1977 | 66 | 47.4922 | 36.7026 | 97.1983 | 95.1984 | 0.20669
500-66-46-7-99,5 | 500 | 66 | 46 | 7 | 30.4927 | 1463.7373 | 498.8546 | 65.9 | 47.8741 | 1.3671 | 65.7762 | -2.8426 | 66 | 51 | 8.953 | 99.5 | 7.2124 | 66 | 47.5281 | 38.0786 | 97.4491 | 95.5166 | 0.24034
500-66-46-8-99,5 | 500 | 66 | 46 | 8 | 30.4927 | 1463.7373 | 498.82 | 65.9 | 47.9104 | 1.3013 | 62.6156 | -3.4148 | 66 | 51 | 10.232 | 99.5 | 8.2269 | 66 | 47.5511 | 39.4234 | 97.6396 | 95.7323 | 0.27405
500-66-46-9-99,5 | 500 | 66 | 46 | 9 | 30.4927 | 1463.7373 | 498.7861 | 65.9 | 47.9477 | 1.2553 | 60.4056 | -3.831 | 66 | 51 | 11.511 | 99.5 | 9.2412 | 66 | 47.5752 | 40.7484 | 97.7892 | 95.8832 | 0.30782
500-66-46-10-99,5 | 500 | 66 | 46 | 10 | 30.4927 | 1463.7373 | 498.7526 | 65.9 | 47.982 | 1.2218 | 58.7957 | -4.1432 | 66 | 51 | 12.79 | 99.5 | 10.2554 | 66 | 47.593 | 42.0609 | 97.9096 | 95.9932 | 0.34164
500-66-48-1-99,5 | 500 | 66 | 48 | 1 | 33.6481 | 1615.2033 | 499.1621 | 65.9 | 49.4448 | 8.0426 | 386.7153 | 16.9203 | 66 | 53 | 1.279 | 99.5 | 1.1093 | 66 | 48.9423 | 26.8845 | 90.092 | 76.0979 | 0.039054
500-66-48-2-99,5 | 500 | 66 | 48 | 2 | 33.6481 | 1615.2033 | 499.0079 | 65.9 | 49.7056 | 4.2288 | 203.3956 | 10.9834 | 66 | 53 | 2.558 | 99.5 | 2.1393 | 66 | 49.2598 | 31.9773 | 93.6792 | 87.4324 | 0.067983
500-66-48-3-99,5 | 500 | 66 | 48 | 3 | 33.6481 | 1615.2033 | 498.9319 | 65.9 | 49.816 | 2.8849 | 138.7823 | 6.0879 | 66 | 53 | 3.837 | 99.5 | 3.1602 | 66 | 49.4137 | 34.6001 | 95.2308 | 91.4261 | 0.097519
500-66-48-4-99,5 | 500 | 66 | 48 | 4 | 33.6481 | 1615.2033 | 498.8788 | 65.9 | 49.8848 | 2.2636 | 108.9018 | 3.1346 | 66 | 53 | 5.116 | 99.5 | 4.1781 | 66 | 49.5084 | 36.5005 | 96.0917 | 93.2728 | 0.12745
500-66-48-5-99,5 | 500 | 66 | 48 | 5 | 33.6481 | 1615.2033 | 498.835 | 65.9 | 49.9362 | 1.9277 | 92.7496 | 1.2076 | 66 | 53 | 6.395 | 99.5 | 5.1945 | 66 | 49.5724 | 38.1154 | 96.6368 | 94.2711 | 0.15763
500-66-48-6-99,5 | 500 | 66 | 48 | 6 | 33.6481 | 1615.2033 | 498.7954 | 65.9 | 49.9813 | 1.7267 | 83.0884 | -0.099758 | 66 | 53 | 7.674 | 99.5 | 6.2102 | 66 | 49.6193 | 39.5953 | 97.0121 | 94.8682 | 0.18796
500-66-48-7-99,5 | 500 | 66 | 48 | 7 | 33.6481 | 1615.2033 | 498.7582 | 65.9 | 50.0241 | 1.5976 | 76.8818 | -1.0162 | 66 | 53 | 8.953 | 99.5 | 7.2254 | 66 | 49.6564 | 41.0034 | 97.2858 | 95.2519 | 0.21841
500-66-48-8-99,5 | 500 | 66 | 48 | 8 | 33.6481 | 1615.2033 | 498.7224 | 65.9 | 50.0612 | 1.5099 | 72.6635 | -1.6791 | 66 | 53 | 10.232 | 99.5 | 8.2403 | 66 | 49.6867 | 42.3702 | 97.4941 | 95.5128 | 0.24892
500-66-48-9-99,5 | 500 | 66 | 48 | 9 | 33.6481 | 1615.2033 | 498.6873 | 65.9 | 50.0979 | 1.4479 | 69.6876 | -2.1686 | 66 | 53 | 11.511 | 99.5 | 9.2549 | 66 | 49.7144 | 43.7111 | 97.6578 | 95.6968 | 0.2795
500-66-48-10-99,5 | 500 | 66 | 48 | 10 | 33.6481 | 1615.2033 | 498.6529 | 65.9 | 50.1307 | 1.4025 | 67.5045 | -2.5402 | 66 | 53 | 12.79 | 99.5 | 10.2695 | 66 | 49.7344 | 45.0356 | 97.7898 | 95.8319 | 0.31012
500-66-50-1-99,5 | 500 | 66 | 50 | 1 | 37.0794 | 1779.9167 | 499.1064 | 65.9 | 51.5437 | 9.7187 | 467.3613 | 16.9203 | 66 | 55 | 1.279 | 99.5 | 1.116 | 66 | 50.9811 | 28.6397 | 89.5311 | 73.7895 | 0.036549
500-66-50-2-99,5 | 500 | 66 | 50 | 2 | 37.0794 | 1779.9167 | 498.929 | 65.9 | 51.8338 | 5.1901 | 249.6758 | 14.2195 | 66 | 55 | 2.558 | 99.5 | 2.1487 | 66 | 51.3293 | 34.4473 | 93.2495 | 86.0027 | 0.062717
500-66-50-3-99,5 | 500 | 66 | 50 | 3 | 37.0794 | 1779.9167 | 498.8423 | 65.9 | 51.9673 | 3.5289 | 169.7883 | 8.5844 | 66 | 55 | 3.837 | 99.5 | 3.1711 | 66 | 51.5134 | 37.3875 | 94.8942 | 90.483 | 0.089417
500-66-50-4-99,5 | 500 | 66 | 50 | 4 | 37.0794 | 1779.9167 | 498.7833 | 65.9 | 52.0413 | 2.7399 | 131.8428 | 5.4588 | 66 | 55 | 5.116 | 99.5 | 4.19 | 66 | 51.6228 | 39.4555 | 95.8173 | 92.6108 | 0.11648
500-66-50-5-99,5 | 500 | 66 | 50 | 5 | 37.0794 | 1779.9167 | 498.7357 | 65.9 | 52.0962 | 2.3067 | 111.0084 | 3.3662 | 66 | 55 | 6.395 | 99.5 | 5.2072 | 66 | 51.6978 | 41.1677 | 96.4059 | 93.7791 | 0.14379
500-66-50-6-99,5 | 500 | 66 | 50 | 6 | 37.0794 | 1779.9167 | 498.6937 | 65.9 | 52.1432 | 2.0446 | 98.4035 | 1.9154 | 66 | 55 | 7.674 | 99.5 | 6.2234 | 66 | 51.7526 | 42.7088 | 96.813 | 94.4859 | 0.17126
500-66-50-7-99,5 | 500 | 66 | 50 | 7 | 37.0794 | 1779.9167 | 498.6546 | 65.9 | 52.1896 | 1.875 | 90.2492 | 0.88195 | 66 | 55 | 8.953 | 99.5 | 7.2391 | 66 | 51.7993 | 44.1574 | 97.1108 | 94.9432 | 0.19884
500-66-50-8-99,5 | 500 | 66 | 50 | 8 | 37.0794 | 1779.9167 | 498.6172 | 65.9 | 52.2259 | 1.7586 | 84.6505 | 0.12104 | 66 | 55 | 10.232 | 99.5 | 8.2545 | 66 | 51.8335 | 45.5528 | 97.3379 | 95.2573 | 0.2265
500-66-50-9-99,5 | 500 | 66 | 50 | 9 | 37.0794 | 1779.9167 | 498.5809 | 65.9 | 52.2596 | 1.6757 | 80.6649 | -0.44963 | 66 | 55 | 11.511 | 99.5 | 9.2695 | 66 | 51.8621 | 46.9147 | 97.5167 | 95.4809 | 0.25421
500-66-50-10-99,5 | 500 | 66 | 50 | 10 | 37.0794 | 1779.9167 | 498.5453 | 65.9 | 52.2919 | 1.6147 | 77.7375 | -0.88567 | 66 | 55 | 12.79 | 99.5 | 10.2844 | 66 | 51.8869 | 48.2546 | 97.6611 | 95.6452 | 0.28197
500-68-10-1-99,5 | 500 | 68 | 10 | 1 | 3.8874 | 186.6052 | 499.8585 | 67.9 | 10.2125 | 0.12927 | 6.2072 | -27.9492 | 68 | 15 | 1.279 | 99.5 | 1.0248 | 68 | 10.1997 | 5.0371 | 97.7412 | 96.6746 | 0.26609
500-68-10-2-99,5 | 500 | 68 | 10 | 2 | 3.8874 | 186.6052 | 499.8346 | 67.9 | 10.2653 | 0.1135 | 5.4502 | -29.2318 | 68 | 15 | 2.558 | 99.5 | 2.035 | 68 | 10.207 | 6.3319 | 98.4432 | 97.0803 | 0.52996
500-68-10-3-99,5 | 500 | 68 | 10 | 3 | 3.8874 | 186.6052 | 499.8111 | 67.9 | 10.3147 | 0.11063 | 5.3124 | -29.483 | 68 | 15 | 3.837 | 99.5 | 3.0449 | 68 | 10.2136 | 7.6137 | 98.6812 | 97.1542 | 0.79433
500-68-10-4-99,5 | 500 | 68 | 10 | 4 | 3.8874 | 186.6052 | 499.7877 | 67.9 | 10.36 | 0.10979 | 5.2727 | -29.5566 | 68 | 15 | 5.116 | 99.5 | 4.0547 | 68 | 10.2175 | 8.8936 | 98.8008 | 97.1756 | 1.0589
500-68-10-5-99,5 | 500 | 68 | 10 | 5 | 3.8874 | 186.6052 | 499.7643 | 67.9 | 10.4057 | 0.10958 | 5.2629 | -29.5748 | 68 | 15 | 6.395 | 99.5 | 5.0645 | 68 | 10.2219 | 10.1728 | 98.8728 | 97.181 | 1.3235
500-68-10-6-99,5 | 500 | 68 | 10 | 6 | 3.8874 | 186.6052 | 499.7409 | 67.9 | 10.4527 | 0.10963 | 5.2654 | -29.5748 | 68 | 15 | 7.674 | 99.5 | 6.0743 | 68 | 10.2261 | 11.4517 | 98.9208 | 97.1798 | 1.5882
500-68-10-7-99,5 | 500 | 68 | 10 | 7 | 3.8874 | 186.6052 | 499.7175 | 67.9 | 10.4996 | 0.1098 | 5.2737 | -29.5544 | 68 | 15 | 8.953 | 99.5 | 7.0841 | 68 | 10.232 | 12.7306 | 98.9551 | 97.1754 | 1.853
500-68-10-8-99,5 | 500 | 68 | 10 | 8 | 3.8874 | 186.6052 | 499.6941 | 67.9 | 10.5477 | 0.11004 | 5.2856 | -29.5324 | 68 | 15 | 10.232 | 99.5 | 8.0939 | 68 | 10.2387 | 14.0093 | 98.9809 | 97.1692 | 2.1179
500-68-10-9-99,5 | 500 | 68 | 10 | 9 | 3.8874 | 186.6052 | 499.6706 | 67.9 | 10.595 | 0.11032 | 5.299 | -29.5074 | 68 | 15 | 11.511 | 99.5 | 9.1037 | 68 | 10.2461 | 15.288 | 99.0009 | 97.1622 | 2.3828
500-68-10-10-99,5 | 500 | 68 | 10 | 10 | 3.8874 | 186.6052 | 499.6472 | 67.9 | 10.642 | 0.11061 | 5.3134 | -29.4807 | 68 | 15 | 12.79 | 99.5 | 10.1135 | 68 | 10.2546 | 16.5667 | 99.017 | 97.1546 | 2.6478
500-68-12-1-99,5 | 500 | 68 | 12 | 1 | 4.4195 | 212.1478 | 499.8421 | 67.9 | 12.237 | 0.15587 | 7.4844 | -26.0885 | 68 | 17 | 1.279 | 99.5 | 1.027 | 68 | 12.219 | 5.5426 | 97.5447 | 96.4732 | 0.23454
500-68-12-2-99,5 | 500 | 68 | 12 | 2 | 4.4195 | 212.1478 | 499.8174 | 67.9 | 12.2882 | 0.1326 | 6.3674 | -27.7007 | 68 | 17 | 2.558 | 99.5 | 2.0375 | 68 | 12.2337 | 6.8449 | 98.3377 | 96.9997 | 0.46654
500-68-12-3-99,5 | 500 | 68 | 12 | 3 | 4.4195 | 212.1478 | 499.7934 | 67.9 | 12.3364 | 0.12819 | 6.156 | -28.0353 | 68 | 17 | 3.837 | 99.5 | 3.0477 | 68 | 12.2384 | 8.1283 | 98.6074 | 97.0994 | 0.69909
500-68-12-4-99,5 | 500 | 68 | 12 | 4 | 4.4195 | 212.1478 | 499.7694 | 67.9 | 12.3847 | 0.12685 | 6.0921 | -28.1384 | 68 | 17 | 5.116 | 99.5 | 4.0577 | 68 | 12.2432 | 9.4086 | 98.7431 | 97.1297 | 0.93183
500-68-12-5-99,5 | 500 | 68 | 12 | 5 | 4.4195 | 212.1478 | 499.7455 | 67.9 | 12.4335 | 0.12644 | 6.0727 | -28.17 | 68 | 17 | 6.395 | 99.5 | 5.0678 | 68 | 12.2489 | 10.688 | 98.8247 | 97.139 | 1.1647
500-68-12-6-99,5 | 500 | 68 | 12 | 6 | 4.4195 | 212.1478 | 499.7216 | 67.9 | 12.4815 | 0.1264 | 6.0708 | -28.17 | 68 | 17 | 7.674 | 99.5 | 6.0778 | 68 | 12.2544 | 11.9671 | 98.8793 | 97.14 | 1.3976
500-68-12-7-99,5 | 500 | 68 | 12 | 7 | 4.4195 | 212.1478 | 499.6976 | 67.9 | 12.5293 | 0.12653 | 6.0773 | -28.1623 | 68 | 17 | 8.953 | 99.5 | 7.0879 | 68 | 12.2606 | 13.2459 | 98.9183 | 97.1371 | 1.6306
500-68-12-8-99,5 | 500 | 68 | 12 | 8 | 4.4195 | 212.1478 | 499.6737 | 67.9 | 12.5771 | 0.12675 | 6.0885 | -28.1441 | 68 | 17 | 10.232 | 99.5 | 8.0979 | 68 | 12.2677 | 14.5247 | 98.9475 | 97.1319 | 1.8636
500-68-12-9-99,5 | 500 | 68 | 12 | 9 | 4.4195 | 212.1478 | 499.6498 | 67.9 | 12.6246 | 0.12703 | 6.1023 | -28.1216 | 68 | 17 | 11.511 | 99.5 | 9.1079 | 68 | 12.2755 | 15.8034 | 98.9703 | 97.1256 | 2.0967
500-68-12-10-99,5 | 500 | 68 | 12 | 10 | 4.4195 | 212.1478 | 499.6259 | 67.9 | 12.6719 | 0.12735 | 6.1177 | -28.0966 | 68 | 17 | 12.79 | 99.5 | 10.1179 | 68 | 12.284 | 17.0821 | 98.9885 | 97.1185 | 2.3298
500-68-14-1-99,5 | 500 | 68 | 14 | 1 | 5.0146 | 240.7152 | 499.8239 | 67.9 | 14.2688 | 0.18916 | 9.0835 | -24.1373 | 68 | 19 | 1.279 | 99.5 | 1.0294 | 68 | 14.2455 | 6.1044 | 97.3282 | 96.2278 | 0.20723
500-68-14-2-99,5 | 500 | 68 | 14 | 2 | 5.0146 | 240.7152 | 499.7984 | 67.9 | 14.3229 | 0.15524 | 7.4547 | -26.1315 | 68 | 19 | 2.558 | 99.5 | 2.0402 | 68 | 14.2643 | 7.4174 | 98.2211 | 96.9043 | 0.41158
500-68-14-3-99,5 | 500 | 68 | 14 | 3 | 5.0146 | 240.7152 | 499.7737 | 67.9 | 14.3693 | 0.14859 | 7.1358 | -26.5694 | 68 | 19 | 3.837 | 99.5 | 3.0507 | 68 | 14.2693 | 8.703 | 98.526 | 97.0369 | 0.61652
500-68-14-4-99,5 | 500 | 68 | 14 | 4 | 5.0146 | 240.7152 | 499.7492 | 67.9 | 14.4165 | 0.14646 | 7.0338 | -26.7132 | 68 | 19 | 5.116 | 99.5 | 4.061 | 68 | 14.2742 | 9.9841 | 98.6795 | 97.0794 | 0.82167
500-68-14-5-99,5 | 500 | 68 | 14 | 5 | 5.0146 | 240.7152 | 499.7248 | 67.9 | 14.4657 | 0.1457 | 6.9981 | -26.7639 | 68 | 19 | 6.395 | 99.5 | 5.0713 | 68 | 14.2801 | 11.2639 | 98.772 | 97.0944 | 1.0269
500-68-14-6-99,5 | 500 | 68 | 14 | 6 | 5.0146 | 240.7152 | 499.7003 | 67.9 | 14.5131 | 0.14549 | 6.9879 | -26.7784 | 68 | 19 | 7.674 | 99.5 | 6.0816 | 68 | 14.2853 | 12.5431 | 98.8338 | 97.0988 | 1.2323
500-68-14-7-99,5 | 500 | 68 | 14 | 7 | 5.0146 | 240.7152 | 499.6759 | 67.9 | 14.561 | 0.14553 | 6.9906 | -26.7784 | 68 | 19 | 8.953 | 99.5 | 7.0919 | 68 | 14.2918 | 13.822 | 98.878 | 97.0978 | 1.4376
500-68-14-8-99,5 | 500 | 68 | 14 | 8 | 5.0146 | 240.7152 | 499.6515 | 67.9 | 14.6087 | 0.14572 | 7 | -26.761 | 68 | 19 | 10.232 | 99.5 | 8.1022 | 68 | 14.2991 | 15.1009 | 98.9111 | 97.094 | 1.6431
500-68-14-9-99,5 | 500 | 68 | 14 | 9 | 5.0146 | 240.7152 | 499.627 | 67.9 | 14.6553 | 0.14599 | 7.0131 | -26.7423 | 68 | 19 | 11.511 | 99.5 | 9.1124 | 68 | 14.3074 | 16.3796 | 98.937 | 97.0888 | 1.8486
500-68-14-10-99,5 | 500 | 68 | 14 | 10 | 5.0146 | 240.7152 | 499.6026 | 67.9 | 14.7025 | 0.14631 | 7.0288 | -26.7198 | 68 | 19 | 12.79 | 99.5 | 10.1227 | 68 | 14.3159 | 17.6583 | 98.9576 | 97.0823 | 2.0541
500-68-16-1-99,5 | 500 | 68 | 16 | 1 | 5.679 | 272.6064 | 499.8038 | 67.9 | 16.304 | 0.23109 | 11.0973 | -22.0916 | 68 | 21 | 1.279 | 99.5 | 1.032 | 68 | 16.2741 | 6.7269 | 97.0902 | 95.9308 | 0.18356
500-68-16-2-99,5 | 500 | 68 | 16 | 2 | 5.679 | 272.6064 | 499.7773 | 67.9 | 16.3568 | 0.18209 | 8.7449 | -24.5251 | 68 | 21 | 2.558 | 99.5 | 2.0432 | 68 | 16.2943 | 8.0549 | 98.0925 | 96.7936 | 0.36384
500-68-16-3-99,5 | 500 | 68 | 16 | 3 | 5.679 | 272.6064 | 499.752 | 67.9 | 16.4058 | 0.17227 | 8.2733 | -25.0859 | 68 | 21 | 3.837 | 99.5 | 3.054 | 68 | 16.3034 | 9.3437 | 98.4362 | 96.9666 | 0.54479
500-68-16-4-99,5 | 500 | 68 | 16 | 4 | 5.679 | 272.6064 | 499.7269 | 67.9 | 16.4525 | 0.16898 | 8.1158 | -25.2799 | 68 | 21 | 5.116 | 99.5 | 4.0646 | 68 | 16.3078 | 10.626 | 98.6097 | 97.0245 | 0.72595
500-68-16-5-99,5 | 500 | 68 | 16 | 5 | 5.679 | 272.6064 | 499.7019 | 67.9 | 16.5006 | 0.1677 | 8.0547 | -25.356 | 68 | 21 | 6.395 | 99.5 | 5.0751 | 68 | 16.3137 | 11.9063 | 98.7142 | 97.0471 | 0.90723
500-68-16-6-99,5 | 500 | 68 | 16 | 6 | 5.679 | 272.6064 | 499.677 | 67.9 | 16.5479 | 0.16721 | 8.0319 | -25.3845 | 68 | 21 | 7.674 | 99.5 | 6.0857 | 68 | 16.3201 | 13.1857 | 98.784 | 97.0556 | 1.0886
500-68-16-7-99,5 | 500 | 68 | 16 | 7 | 5.679 | 272.6064 | 499.652 | 67.9 | 16.5954 | 0.16712 | 8.0279 | -25.3845 | 68 | 21 | 8.953 | 99.5 | 7.0962 | 68 | 16.3271 | 14.4648 | 98.834 | 97.0572 | 1.27
500-68-16-8-99,5 | 500 | 68 | 16 | 8 | 5.679 | 272.6064 | 499.627 | 67.9 | 16.6429 | 0.16724 | 8.0339 | -25.3895 | 68 | 21 | 10.232 | 99.5 | 8.1067 | 68 | 16.3345 | 15.7437 | 98.8715 | 97.0551 | 1.4515
500-68-16-9-99,5 | 500 | 68 | 16 | 9 | 5.679 | 272.6064 | 499.6021 | 67.9 | 16.69 | 0.16748 | 8.0457 | -25.367 | 68 | 21 | 11.511 | 99.5 | 9.1172 | 68 | 16.3425 | 17.0225 | 98.9007 | 97.0509 | 1.633
500-68-16-10-99,5 | 500 | 68 | 16 | 10 | 5.679 | 272.6064 | 499.5771 | 67.9 | 16.737 | 0.16779 | 8.0612 | -25.3475 | 68 | 21 | 12.79 | 99.5 | 10.1277 | 68 | 16.3513 | 18.3011 | 98.924 | 97.0454 | 1.8145
500-68-18-1-99,5 | 500 | 68 | 18 | 1 | 6.4193 | 308.1435 | 499.7817 | 67.9 | 18.3417 | 0.28419 | 13.6479 | -19.9477 | 68 | 23 | 1.279 | 99.5 | 1.0348 | 68 | 18.3033 | 7.4141 | 96.8296 | 95.5729 | 0.163
500-68-18-2-99,5 | 500 | 68 | 18 | 2 | 6.4193 | 308.1435 | 499.7539 | 67.9 | 18.3985 | 0.2143 | 10.2919 | -22.867 | 68 | 23 | 2.558 | 99.5 | 2.0465 | 68 | 18.3314 | 8.763 | 97.9508 | 96.6617 | 0.32232
500-68-18-3-99,5 | 500 | 68 | 18 | 3 | 6.4193 | 308.1435 | 499.728 | 67.9 | 18.4444 | 0.19984 | 9.5982 | -23.5804 | 68 | 23 | 3.837 | 99.5 | 3.0575 | 68 | 18.3389 | 10.0564 | 98.3375 | 96.8869 | 0.48236
500-68-18-4-99,5 | 500 | 68 | 18 | 4 | 6.4193 | 308.1435 | 499.7023 | 67.9 | 18.4919 | 0.19489 | 9.3609 | -23.8356 | 68 | 23 | 5.116 | 99.5 | 4.0684 | 68 | 18.3451 | 11.3404 | 98.5329 | 96.964 | 0.64263
500-68-18-5-99,5 | 500 | 68 | 18 | 5 | 6.4193 | 308.1435 | 499.6768 | 67.9 | 18.5397 | 0.19284 | 9.2629 | -23.9426 | 68 | 23 | 6.395 | 99.5 | 5.0793 | 68 | 18.3515 | 12.6214 | 98.6507 | 96.9959 | 0.80303
500-68-18-6-99,5 | 500 | 68 | 18 | 6 | 6.4193 | 308.1435 | 499.6513 | 67.9 | 18.587 | 0.19196 | 9.2211 | -23.9885 | 68 | 23 | 7.674 | 99.5 | 6.0901 | 68 | 18.3585 | 13.9013 | 98.7295 | 97.0096 | 0.9635
500-68-18-7-99,5 | 500 | 68 | 18 | 7 | 6.4193 | 308.1435 | 499.6258 | 67.9 | 18.6342 | 0.19165 | 9.2065 | -24.0047 | 68 | 23 | 8.953 | 99.5 | 7.1008 | 68 | 18.3657 | 15.1806 | 98.7859 | 97.0145 | 1.124
500-68-18-8-99,5 | 500 | 68 | 18 | 8 | 6.4193 | 308.1435 | 499.6003 | 67.9 | 18.6813 | 0.19164 | 9.2065 | -24.0047 | 68 | 23 | 10.232 | 99.5 | 8.1116 | 68 | 18.3732 | 16.4596 | 98.8283 | 97.0147 | 1.2846
500-68-18-9-99,5 | 500 | 68 | 18 | 9 | 6.4193 | 308.1435 | 499.5748 | 67.9 | 18.7282 | 0.19181 | 9.2152 | -24.0046 | 68 | 23 | 11.511 | 99.5 | 9.1223 | 68 | 18.3811 | 17.7384 | 98.8612 | 97.012 | 1.4452
500-68-18-10-99,5 | 500 | 68 | 18 | 10 | 6.4193 | 308.1435 | 499.5493 | 67.9 | 18.775 | 0.19209 | 9.2291 | -23.9795 | 68 | 23 | 12.79 | 99.5 | 10.1331 | 68 | 18.39 | 19.0172 | 98.8876 | 97.0076 | 1.6059
500-68-20-1-99,5 | 500 | 68 | 20 | 1 | 7.2428 | 347.673 | 499.7574 | 67.9 | 20.3855 | 0.35184 | 16.8974 | -17.7016 | 68 | 25 | 1.279 | 99.5 | 1.0379 | 68 | 20.3362 | 8.1699 | 96.5454 | 95.1422 | 0.14512
500-68-20-2-99,5 | 500 | 68 | 20 | 2 | 7.2428 | 347.673 | 499.7282 | 67.9 | 20.4423 | 0.25308 | 12.155 | -21.1535 | 68 | 25 | 2.558 | 99.5 | 2.05 | 68 | 20.3653 | 9.5477 | 97.7952 | 96.5058 | 0.28614
500-68-20-3-99,5 | 500 | 68 | 20 | 3 | 7.2428 | 347.673 | 499.7015 | 67.9 | 20.4891 | 0.23217 | 11.1512 | -22.0442 | 68 | 25 | 3.837 | 99.5 | 3.0614 | 68 | 20.3799 | 10.8476 | 98.229 | 96.7945 | 0.42792
500-68-20-4-99,5 | 500 | 68 | 20 | 4 | 7.2428 | 347.673 | 499.6752 | 67.9 | 20.5352 | 0.2248 | 10.7979 | -22.3756 | 68 | 25 | 5.116 | 99.5 | 4.0726 | 68 | 20.3864 | 12.1339 | 98.4486 | 96.8962 | 0.56997
500-68-20-5-99,5 | 500 | 68 | 20 | 5 | 7.2428 | 347.673 | 499.6491 | 67.9 | 20.5825 | 0.22163 | 10.6461 | -22.5211 | 68 | 25 | 6.395 | 99.5 | 5.0837 | 68 | 20.3941 | 13.4161 | 98.5812 | 96.94 | 0.71214
500-68-20-6-99,5 | 500 | 68 | 20 | 6 | 7.2428 | 347.673 | 499.6231 | 67.9 | 20.6296 | 0.22015 | 10.5758 | -22.5891 | 68 | 25 | 7.674 | 99.5 | 6.0948 | 68 | 20.4003 | 14.6966 | 98.6699 | 96.9604 | 0.85438
500-68-20-7-99,5 | 500 | 68 | 20 | 7 | 7.2428 | 347.673 | 499.597 | 67.9 | 20.6766 | 0.2195 | 10.545 | -22.619 | 68 | 25 | 8.953 | 99.5 | 7.1058 | 68 | 20.4076 | 15.9762 | 98.7334 | 96.9694 | 0.99669
500-68-20-8-99,5 | 500 | 68 | 20 | 8 | 7.2428 | 347.673 | 499.571 | 67.9 | 20.7234 | 0.21929 | 10.5355 | -22.619 | 68 | 25 | 10.232 | 99.5 | 8.1168 | 68 | 20.4154 | 17.2554 | 98.7811 | 96.9723 | 1.139
500-68-20-9-99,5 | 500 | 68 | 20 | 9 | 7.2428 | 347.673 | 499.545 | 67.9 | 20.7698 | 0.21933 | 10.5383 | -22.6282 | 68 | 25 | 11.511 | 99.5 | 9.1278 | 68 | 20.4239 | 18.5344 | 98.8182 | 96.9717 | 1.2814
500-68-20-10-99,5 | 500 | 68 | 20 | 10 | 7.2428 | 347.673 | 499.519 | 67.9 | 20.8162 | 0.21955 | 10.5491 | -22.6148 | 68 | 25 | 12.79 | 99.5 | 10.1388 | 68 | 20.433 | 19.8132 | 98.848 | 96.9687 | 1.4238
500-68-22-1-99,5 | 500 | 68 | 22 | 1 | 8.1555 | 391.4893 | 499.7309 | 67.9 | 22.431 | 0.43796 | 21.0345 | -15.3637 | 68 | 27 | 1.279 | 99.5 | 1.0412 | 68 | 22.3713 | 8.9966 | 96.2381 | 94.6299 | 0.12957
500-68-22-2-99,5 | 500 | 68 | 22 | 2 | 8.1555 | 391.4893 | 499.6999 | 67.9 | 22.4895 | 0.3001 | 14.4142 | -19.3767 | 68 | 27 | 2.558 | 99.5 | 2.0538 | 68 | 22.4084 | 10.4134 | 97.626 | 96.3203 | 0.2546
500-68-22-3-99,5 | 500 | 68 | 22 | 3 | 8.1555 | 391.4893 | 499.6724 | 67.9 | 22.5388 | 0.27017 | 12.9773 | -20.4737 | 68 | 27 | 3.837 | 99.5 | 3.0655 | 68 | 22.4247 | 11.7224 | 98.1113 | 96.6873 | 0.38045
500-68-22-4-99,5 | 500 | 68 | 22 | 4 | 8.1555 | 391.4893 | 499.6455 | 67.9 | 22.5849 | 0.2594 | 12.4606 | -20.8959 | 68 | 27 | 5.116 | 99.5 | 4.077 | 68 | 22.4323 | 13.0121 | 98.3577 | 96.8194 | 0.50658
500-68-22-5-99,5 | 500 | 68 | 22 | 5 | 8.1555 | 391.4893 | 499.6188 | 67.9 | 22.6321 | 0.25462 | 12.2317 | -21.0883 | 68 | 27 | 6.395 | 99.5 | 5.0884 | 68 | 22.4402 | 14.2959 | 98.5065 | 96.878 | 0.63284
500-68-22-6-99,5 | 500 | 68 | 22 | 6 | 8.1555 | 391.4893 | 499.5922 | 67.9 | 22.679 | 0.25228 | 12.12 | -21.1833 | 68 | 27 | 7.674 | 99.5 | 6.0997 | 68 | 22.4477 | 15.5772 | 98.6062 | 96.9067 | 0.75918
500-68-22-7-99,5 | 500 | 68 | 22 | 7 | 8.1555 | 391.4893 | 499.5656 | 67.9 | 22.7257 | 0.25112 | 12.065 | -21.2304 | 68 | 27 | 8.953 | 99.5 | 7.1109 | 68 | 22.4559 | 16.8574 | 98.6776 | 96.9209 | 0.88558
500-68-22-8-99,5 | 500 | 68 | 22 | 8 | 8.1555 | 391.4893 | 499.5391 | 67.9 | 22.7722 | 0.2506 | 12.0407 | -21.2512 | 68 | 27 | 10.232 | 99.5 | 8.1222 | 68 | 22.4635 | 18.1369 | 98.7312 | 96.9272 | 1.012
500-68-22-9-99,5 | 500 | 68 | 22 | 9 | 8.1555 | 391.4893 | 499.5125 | 67.9 | 22.8185 | 0.25046 | 12.0345 | -21.2512 | 68 | 27 | 11.511 | 99.5 | 9.1334 | 68 | 22.4725 | 19.4161 | 98.7729 | 96.929 | 1.1385
500-68-22-10-99,5 | 500 | 68 | 22 | 10 | 8.1555 | 391.4893 | 499.486 | 67.9 | 22.8645 | 0.25055 | 12.0396 | -21.2565 | 68 | 27 | 12.79 | 99.5 | 10.1447 | 68 | 22.4816 | 20.695 | 98.8064 | 96.9278 | 1.265
500-68-24-1-99,5 | 500 | 68 | 24 | 1 | 9.1668 | 440.0339 | 499.702 | 67.9 | 24.4852 | 0.54798 | 26.3205 | -12.9342 | 68 | 29 | 1.279 | 99.5 | 1.0447 | 68 | 24.4081 | 9.8978 | 95.9061 | 94.0221 | 0.11602
500-68-24-2-99,5 | 500 | 68 | 24 | 2 | 9.1668 | 440.0339 | 499.6688 | 67.9 | 24.5426 | 0.3576 | 17.1772 | -17.5274 | 68 | 29 | 2.558 | 99.5 | 2.0579 | 68 | 24.4532 | 11.3672 | 97.4413 | 96.099 | 0.22703
500-68-24-3-99,5 | 500 | 68 | 24 | 3 | 9.1668 | 440.0339 | 499.6404 | 67.9 | 24.5942 | 0.31517 | 15.14 | -18.8607 | 68 | 29 | 3.837 | 99.5 | 3.07 | 68 | 24.4713 | 12.6886 | 97.9828 | 96.5618 | 0.33892
500-68-24-4-99,5 | 500 | 68 | 24 | 4 | 9.1668 | 440.0339 | 499.6128 | 67.9 | 24.6395 | 0.29962 | 14.3937 | -19.3915 | 68 | 29 | 5.116 | 99.5 | 4.0818 | 68 | 24.4834 | 13.9832 | 98.2584 | 96.7315 | 0.4511
500-68-24-5-99,5 | 500 | 68 | 24 | 5 | 9.1668 | 440.0339 | 499.5855 | 67.9 | 24.6871 | 0.29257 | 14.0556 | -19.6404 | 68 | 29 | 6.395 | 99.5 | 5.0934 | 68 | 24.4928 | 15.2692 | 98.4252 | 96.8084 | 0.56343
500-68-24-6-99,5 | 500 | 68 | 24 | 6 | 9.1668 | 440.0339 | 499.5584 | 67.9 | 24.7337 | 0.28898 | 13.884 | -19.7688 | 68 | 29 | 7.674 | 99.5 | 6.1049 | 68 | 24.5008 | 16.5518 | 98.5369 | 96.8476 | 0.67584
500-68-24-7-99,5 | 500 | 68 | 24 | 7 | 9.1668 | 440.0339 | 499.5312 | 67.9 | 24.7798 | 0.28708 | 13.7934 | -19.8372 | 68 | 29 | 8.953 | 99.5 | 7.1164 | 68 | 24.5086 | 17.8327 | 98.6169 | 96.8683 | 0.78831
500-68-24-8-99,5 | 500 | 68 | 24 | 8 | 9.1668 | 440.0339 | 499.5042 | 67.9 | 24.8263 | 0.2861 | 13.7474 | -19.8721 | 68 | 29 | 10.232 | 99.5 | 8.1279 | 68 | 24.5173 | 19.1127 | 98.6771 | 96.8789 | 0.90083
500-68-24-9-99,5 | 500 | 68 | 24 | 9 | 9.1668 | 440.0339 | 499.4771 | 67.9 | 24.8724 | 0.28566 | 13.727 | -19.8875 | 68 | 29 | 11.511 | 99.5 | 9.1394 | 68 | 24.5258 | 20.3921 | 98.7239 | 96.8837 | 1.0134
500-68-24-10-99,5 | 500 | 68 | 24 | 10 | 9.1668 | 440.0339 | 499.45 | 67.9 | 24.9179 | 0.28556 | 13.7228 | -19.8875 | 68 | 29 | 12.79 | 99.5 | 10.1508 | 68 | 24.5355 | 21.6712 | 98.7615 | 96.8849 | 1.126
500-68-26-1-99,5 | 500 | 68 | 26 | 1 | 10.2859 | 493.7491 | 499.6741 | 67.9 | 26.5416 | 0.68837 | 33.0652 | -10.4225 | 68 | 31 | 1.279 | 99.5 | 1.0486 | 68 | 26.451 | 10.8765 | 95.5487 | 93.3077 | 0.10419
500-68-26-2-99,5 | 500 | 68 | 26 | 2 | 10.2859 | 493.7491 | 499.6382 | 67.9 | 26.6061 | 0.42851 | 20.5847 | -15.596 | 68 | 31 | 2.558 | 99.5 | 2.0624 | 68 | 26.5009 | 12.4154 | 97.2398 | 95.834 | 0.20289
500-68-26-3-99,5 | 500 | 68 | 26 | 3 | 10.2859 | 493.7491 | 499.6086 | 67.9 | 26.655 | 0.36887 | 17.7205 | -17.1967 | 68 | 31 | 3.837 | 99.5 | 3.0748 | 68 | 26.5272 | 13.754 | 97.8421 | 96.4139 | 0.30251
500-68-26-4-99,5 | 500 | 68 | 26 | 4 | 10.2859 | 493.7491 | 499.5803 | 67.9 | 26.6997 | 0.34663 | 16.6533 | -17.8555 | 68 | 31 | 5.116 | 99.5 | 4.0869 | 68 | 26.5385 | 15.0553 | 98.1497 | 96.63 | 0.40244
500-68-26-5-99,5 | 500 | 68 | 26 | 5 | 10.2859 | 493.7491 | 499.5524 | 67.9 | 26.7474 | 0.33637 | 16.1613 | -18.1726 | 68 | 31 | 6.395 | 99.5 | 5.0988 | 68 | 26.5494 | 16.3445 | 98.3361 | 96.7298 | 0.50254
500-68-26-6-99,5 | 500 | 68 | 26 | 6 | 10.2859 | 493.7491 | 499.5247 | 67.9 | 26.7937 | 0.33101 | 15.9045 | -18.3416 | 68 | 31 | 7.674 | 99.5 | 6.1106 | 68 | 26.5583 | 17.6289 | 98.4611 | 96.7819 | 0.60272
500-68-26-7-99,5 | 500 | 68 | 26 | 7 | 10.2859 | 493.7491 | 499.497 | 67.9 | 26.8398 | 0.32805 | 15.7631 | -18.4358 | 68 | 31 | 8.953 | 99.5 | 7.1223 | 68 | 26.5663 | 18.9108 | 98.5507 | 96.8107 | 0.70296
500-68-26-8-99,5 | 500 | 68 | 26 | 8 | 10.2859 | 493.7491 | 499.4694 | 67.9 | 26.8854 | 0.32639 | 15.6841 | -18.4886 | 68 | 31 | 10.232 | 99.5 | 8.134 | 68 | 26.5756 | 20.1915 | 98.6181 | 96.8269 | 0.80325
500-68-26-9-99,5 | 500 | 68 | 26 | 9 | 10.2859 | 493.7491 | 499.4417 | 67.9 | 26.9312 | 0.32551 | 15.6428 | -18.5164 | 68 | 31 | 11.511 | 99.5 | 9.1457 | 68 | 26.5847 | 21.4714 | 98.6706 | 96.8354 | 0.90358
500-68-26-10-99,5 | 500 | 68 | 26 | 10 | 10.2859 | 493.7491 | 499.4141 | 67.9 | 26.9766 | 0.32511 | 15.6244 | -18.5287 | 68 | 31 | 12.79 | 99.5 | 10.1574 | 68 | 26.5945 | 22.7508 | 98.7126 | 96.8393 | 1.0039
500-68-28-1-99,5 | 500 | 68 | 28 | 1 | 11.5221 | 553.0892 | 499.6411 | 67.9 | 28.6026 | 0.86688 | 41.6424 | -7.8434 | 68 | 33 | 1.279 | 99.5 | 1.0527 | 68 | 28.4925 | 11.9342 | 95.1659 | 92.4764 | 0.093851
500-68-28-2-99,5 | 500 | 68 | 28 | 2 | 11.5221 | 553.0892 | 499.6017 | 67.9 | 28.6697 | 0.51624 | 24.8007 | -13.5824 | 68 | 33 | 2.558 | 99.5 | 2.0672 | 68 | 28.5557 | 13.5639 | 97.0206 | 95.5196 | 0.18172
500-68-28-3-99,5 | 500 | 68 | 28 | 3 | 11.5221 | 553.0892 | 499.5709 | 67.9 | 28.7213 | 0.4333 | 20.8177 | -15.475 | 68 | 33 | 3.837 | 99.5 | 3.0801 | 68 | 28.5848 | 14.9258 | 97.6886 | 96.2394 | 0.27054
500-68-28-4-99,5 | 500 | 68 | 28 | 4 | 11.5221 | 553.0892 | 499.5418 | 67.9 | 28.7672 | 0.40192 | 19.3109 | -16.2803 | 68 | 33 | 5.116 | 99.5 | 4.0924 | 68 | 28.5997 | 16.2362 | 98.031 | 96.5118 | 0.35971
500-68-28-5-99,5 | 500 | 68 | 28 | 5 | 11.5221 | 553.0892 | 499.5132 | 67.9 | 28.8135 | 0.38715 | 18.6023 | -16.6795 | 68 | 33 | 6.395 | 99.5 | 5.1046 | 68 | 28.611 | 17.5299 | 98.2389 | 96.64 | 0.44904
500-68-28-6-99,5 | 500 | 68 | 28 | 6 | 11.5221 | 553.0892 | 499.4848 | 67.9 | 28.8594 | 0.37929 | 18.2257 | -16.8974 | 68 | 33 | 7.674 | 99.5 | 6.1167 | 68 | 28.6209 | 18.8168 | 98.3784 | 96.7082 | 0.53846
500-68-28-7-99,5 | 500 | 68 | 28 | 7 | 11.5221 | 553.0892 | 499.4566 | 67.9 | 28.905 | 0.37481 | 18.0115 | -17.0232 | 68 | 33 | 8.953 | 99.5 | 7.1287 | 68 | 28.6304 | 20.1003 | 98.4785 | 96.747 | 0.62795
500-68-28-8-99,5 | 500 | 68 | 28 | 8 | 11.5221 | 553.0892 | 499.4284 | 67.9 | 28.9504 | 0.37218 | 17.886 | -17.0975 | 68 | 33 | 10.232 | 99.5 | 8.1406 | 68 | 28.6398 | 21.3819 | 98.5538 | 96.7699 | 0.71749
500-68-28-9-99,5 | 500 | 68 | 28 | 9 | 11.5221 | 553.0892 | 499.4002 | 67.9 | 28.9954 | 0.37064 | 17.8131 | -17.1408 | 68 | 33 | 11.511 | 99.5 | 9.1526 | 68 | 28.6495 | 22.6624 | 98.6125 | 96.7832 | 0.80707
500-68-28-10-99,5 | 500 | 68 | 28 | 10 | 11.5221 | 553.0892 | 499.3721 | 67.9 | 29.0402 | 0.36979 | 17.7733 | -17.1646 | 68 | 33 | 12.79 | 99.5 | 10.1645 | 68 | 28.6596 | 23.9423 | 98.6595 | 96.7906 | 0.89667
500-68-30-1-99,5 | 500 | 68 | 30 | 1 | 12.8855 | 618.5387 | 499.6007 | 67.9 | 30.6703 | 1.0929 | 52.5065 | -5.2083 | 68 | 35 | 1.279 | 99.5 | 1.057 | 68 | 30.5323 | 13.0715 | 94.7582 | 91.518 | 0.0848
500-68-30-2-99,5 | 500 | 68 | 30 | 2 | 12.8855 | 618.5387 | 499.557 | 67.9 | 30.7368 | 0.62518 | 30.037 | -11.4851 | 68 | 35 | 2.558 | 99.5 | 2.0724 | 68 | 30.6081 | 14.8183 | 96.7829 | 95.1482 | 0.16313
500-68-30-3-99,5 | 500 | 68 | 30 | 3 | 12.8855 | 618.5387 | 499.5246 | 67.9 | 30.7953 | 0.51117 | 24.5608 | -13.688 | 68 | 35 | 3.837 | 99.5 | 3.0857 | 68 | 30.6421 | 16.2113 | 97.5213 | 96.033 | 0.24244
500-68-30-4-99,5 | 500 | 68 | 30 | 4 | 12.8855 | 618.5387 | 499.4945 | 67.9 | 30.8386 | 0.46721 | 22.4501 | -14.6616 | 68 | 35 | 5.116 | 99.5 | 4.0984 | 68 | 30.6631 | 17.5342 | 97.9015 | 96.3741 | 0.32211
500-68-30-5-99,5 | 500 | 68 | 30 | 5 | 12.8855 | 618.5387 | 499.4652 | 67.9 | 30.885 | 0.44625 | 21.4442 | -15.1559 | 68 | 35 | 6.395 | 99.5 | 5.1109 | 68 | 30.6751 | 18.8342 | 98.1328 | 96.5368 | 0.40195
500-68-30-6-99,5 | 500 | 68 | 30 | 6 | 12.8855 | 618.5387 | 499.4362 | 67.9 | 30.9315 | 0.43494 | 20.902 | -15.4314 | 68 | 35 | 7.674 | 99.5 | 6.1232 | 68 | 30.6879 | 20.1245 | 98.2883 | 96.6245 | 0.48191
500-68-30-7-99,5 | 500 | 68 | 30 | 7 | 12.8855 | 618.5387 | 499.4074 | 67.9 | 30.976 | 0.42832 | 20.5849 | -15.5956 | 68 | 35 | 8.953 | 99.5 | 7.1355 | 68 | 30.698 | 21.4101 | 98.3999 | 96.676 | 0.56193
500-68-30-8-99,5 | 500 | 68 | 30 | 8 | 12.8855 | 618.5387 | 499.3786 | 67.9 | 31.0205 | 0.42429 | 20.3927 | -15.6962 | 68 | 35 | 10.232 | 99.5 | 8.1477 | 68 | 30.7088 | 22.6931 | 98.4838 | 96.7072 | 0.64199
500-68-30-9-99,5 | 500 | 68 | 30 | 9 | 12.8855 | 618.5387 | 499.3499 | 67.9 | 31.065 | 0.42182 | 20.2749 | -15.7583 | 68 | 35 | 11.511 | 99.5 | 9.1599 | 68 | 30.7192 | 23.9746 | 98.5493 | 96.7264 | 0.7221
500-68-30-10-99,5 | 500 | 68 | 30 | 10 | 12.8855 | 618.5387 | 499.3212 | 67.9 | 31.1085 | 0.4203 | 20.2028 | -15.7964 | 68 | 35 | 12.79 | 99.5 | 10.1721 | 68 | 30.7304 | 25.2551 | 98.6018 | 96.7382 | 0.80224
500-68-32-1-99,5 | 500 | 68 | 32 | 1 | 14.3872 | 690.614 | 499.5713 | 67.9 | 32.7391 | 1.3779 | 66.2003 | -2.5294 | 68 | 37 | 1.279 | 99.5 | 1.0617 | 68 | 32.5793 | 14.2883 | 94.3261 | 90.4227 | 0.076868
500-68-32-2-99,5 | 500 | 68 | 32 | 2 | 14.3872 | 690.614 | 499.5223 | 67.9 | 32.8186 | 0.76158 | 36.5931 | -9.2943 | 68 | 37 | 2.558 | 99.5 | 2.078 | 68 | 32.6707 | 16.1836 | 96.526 | 94.7065 | 0.14678
500-68-32-3-99,5 | 500 | 68 | 32 | 3 | 14.3872 | 690.614 | 499.4881 | 67.9 | 32.873 | 0.60581 | 29.1102 | -11.8301 | 68 | 37 | 3.837 | 99.5 | 3.0918 | 68 | 32.7079 | 17.6184 | 97.3395 | 95.7893 | 0.21768
500-68-32-4-99,5 | 500 | 68 | 32 | 4 | 14.3872 | 690.614 | 499.4569 | 67.9 | 32.9194 | 0.54497 | 26.1886 | -12.9889 | 68 | 37 | 5.116 | 99.5 | 4.1049 | 68 | 32.7316 | 18.9582 | 97.7605 | 96.2121 | 0.28897
500-68-32-5-99,5 | 500 | 68 | 32 | 5 | 14.3872 | 690.614 | 499.4268 | 67.9 | 32.9651 | 0.51555 | 24.7762 | -13.5929 | 68 | 37 | 6.395 | 99.5 | 5.1177 | 68 | 32.7503 | 20.2666 | 98.0172 | 96.4166 | 0.36045
500-68-32-6-99,5 | 500 | 68 | 32 | 6 | 14.3872 | 690.614 | 499.3971 | 67.9 | 33.0099 | 0.49939 | 24.0008 | -13.9383 | 68 | 37 | 7.674 | 99.5 | 6.1303 | 68 | 32.7614 | 21.5618 | 98.19 | 96.529 | 0.43203
500-68-32-7-99,5 | 500 | 68 | 32 | 7 | 14.3872 | 690.614 | 499.3676 | 67.9 | 33.0525 | 0.48976 | 23.5397 | -14.1486 | 68 | 37 | 8.953 | 99.5 | 7.1428 | 68 | 32.774 | 22.8504 | 98.3142 | 96.5959 | 0.50369
500-68-32-8-99,5 | 500 | 68 | 32 | 8 | 14.3872 | 690.614 | 499.3382 | 67.9 | 33.0983 | 0.48384 | 23.2567 | -14.2795 | 68 | 37 | 10.232 | 99.5 | 8.1553 | 68 | 32.7846 | 24.1353 | 98.4077 | 96.637 | 0.5754
500-68-32-9-99,5 | 500 | 68 | 32 | 9 | 14.3872 | 690.614 | 499.3089 | 67.9 | 33.1406 | 0.47999 | 23.073 | -14.3653 | 68 | 37 | 11.511 | 99.5 | 9.1678 | 68 | 32.796 | 25.4182 | 98.4806 | 96.6637 | 0.64715
500-68-32-10-99,5 | 500 | 68 | 32 | 10 | 14.3872 | 690.614 | 499.2797 | 67.9 | 33.1842 | 0.47755 | 22.9567 | -14.42 | 68 | 37 | 12.79 | 99.5 | 10.1802 | 68 | 32.8073 | 26.6996 | 98.5391 | 96.6808 | 0.71892
500-68-34-1-99,5 | 500 | 68 | 34 | 1 | 16.0379 | 769.8648 | 499.5206 | 67.9 | 34.8123 | 1.734 | 83.3176 | 0.17131 | 68 | 39 | 1.279 | 99.5 | 1.0666 | 68 | 34.6203 | 15.5829 | 93.8712 | 89.188 | 0.069911
500-68-34-2-99,5 | 500 | 68 | 34 | 2 | 16.0379 | 769.8648 | 499.4652 | 67.9 | 34.9043 | 0.93179 | 44.7766 | -7.0232 | 68 | 39 | 2.558 | 99.5 | 2.0839 | 68 | 34.7314 | 17.6641 | 96.2496 | 94.1901 | 0.1324
500-68-34-3-99,5 | 500 | 68 | 34 | 3 | 16.0379 | 769.8648 | 499.4286 | 67.9 | 34.9575 | 0.72149 | 34.673 | -9.8953 | 68 | 39 | 3.837 | 99.5 | 3.0983 | 68 | 34.78 | 19.1534 | 97.1426 | 95.5014 | 0.19587
500-68-34-4-99,5 | 500 | 68 | 34 | 4 | 16.0379 | 769.8648 | 499.3962 | 67.9 | 35.0055 | 0.63801 | 30.6631 | -11.2575 | 68 | 39 | 5.116 | 99.5 | 4.1119 | 68 | 34.8101 | 20.5159 | 97.6073 | 96.0219 | 0.25974
500-68-34-5-99,5 | 500 | 68 | 34 | 5 | 16.0379 | 769.8648 | 499.3651 | 67.9 | 35.0495 | 0.59701 | 28.6947 | -11.988 | 68 | 39 | 6.395 | 99.5 | 5.125 | 68 | 34.8267 | 21.8359 | 97.8916 | 96.2775 | 0.32382
500-68-34-6-99,5 | 500 | 68 | 34 | 6 | 16.0379 | 769.8648 | 499.3347 | 67.9 | 35.094 | 0.57429 | 27.6045 | -12.4129 | 68 | 39 | 7.674 | 99.5 | 6.1379 | 68 | 34.8414 | 23.1376 | 98.0832 | 96.4191 | 0.38801
500-68-34-7-99,5 | 500 | 68 | 34 | 7 | 16.0379 | 769.8648 | 499.3045 | 67.9 | 35.1372 | 0.56061 | 26.9485 | -12.6761 | 68 | 39 | 8.953 | 99.5 | 7.1507 | 68 | 34.8551 | 24.4303 | 98.221 | 96.5045 | 0.45228
500-68-34-8-99,5 | 500 | 68 | 34 | 8 | 16.0379 | 769.8648 | 499.2745 | 67.9 | 35.1812 | 0.55197 | 26.5346 | -12.8453 | 68 | 39 | 10.232 | 99.5 | 8.1635 | 68 | 34.8679 | 25.7179 | 98.3249 | 96.5583 | 0.5166
500-68-34-9-99,5 | 500 | 68 | 34 | 9 | 16.0379 | 769.8648 | 499.2446 | 67.9 | 35.2241 | 0.54629 | 26.2633 | -12.9575 | 68 | 39 | 11.511 | 99.5 | 9.1762 | 68 | 34.8795 | 27.0026 | 98.406 | 96.5937 | 0.58096
500-68-34-10-99,5 | 500 | 68 | 34 | 10 | 16.0379 | 769.8648 | 499.2148 | 67.9 | 35.2664 | 0.54249 | 26.0823 | -13.0329 | 68 | 39 | 12.79 | 99.5 | 10.1888 | 68 | 34.8906 | 28.2854 | 98.471 | 96.6174 | 0.64535
500-68-36-1-99,5 | 500 | 68 | 36 | 1 | 17.8505 | 856.8751 | 499.477 | 67.9 | 36.8896 | 2.1768 | 104.6012 | 2.8881 | 68 | 41 | 1.279 | 99.5 | 1.0719 | 68 | 36.6653 | 16.9527 | 93.3948 | 87.8055 | 0.063801
500-68-36-2-99,5 | 500 | 68 | 36 | 2 | 17.8505 | 856.8751 | 499.4137 | 67.9 | 36.9928 | 1.1445 | 55.0042 | -4.6748 | 68 | 41 | 2.558 | 99.5 | 2.0903 | 68 | 36.7979 | 19.264 | 95.9531 | 93.5884 | 0.11972
500-68-36-3-99,5 | 500 | 68 | 36 | 3 | 17.8505 | 856.8751 | 499.3743 | 67.9 | 37.0503 | 0.86356 | 41.5054 | -7.8806 | 68 | 41 | 3.837 | 99.5 | 3.1054 | 68 | 36.8545 | 20.8239 | 96.9297 | 95.1623 | 0.17661
500-68-36-4-99,5 | 500 | 68 | 36 | 4 | 17.8505 | 856.8751 | 499.3404 | 67.9 | 37.0977 | 0.74992 | 36.0461 | -9.4624 | 68 | 41 | 5.116 | 99.5 | 4.1193 | 68 | 36.8873 | 22.2166 | 97.4413 | 95.7989 | 0.23391
500-68-36-5-99,5 | 500 | 68 | 36 | 5 | 17.8505 | 856.8751 | 499.3083 | 67.9 | 37.1447 | 0.69363 | 33.3422 | -10.3303 | 68 | 41 | 6.395 | 99.5 | 5.1328 | 68 | 36.909 | 23.5519 | 97.7552 | 96.1142 | 0.29143
500-68-36-6-99,5 | 500 | 68 | 36 | 6 | 17.8505 | 856.8751 | 499.2769 | 67.9 | 37.1876 | 0.66198 | 31.823 | -10.847 | 68 | 41 | 7.674 | 99.5 | 6.1461 | 68 | 36.9292 | 24.8625 | 97.9672 | 96.2915 | 0.34907
500-68-36-7-99,5 | 500 | 68 | 36 | 7 | 17.8505 | 856.8751 | 499.2461 | 67.9 | 37.2303 | 0.64271 | 30.8986 | -11.1728 | 68 | 41 | 8.953 | 99.5 | 7.1592 | 68 | 36.9437 | 26.1608 | 98.1199 | 96.3995 | 0.40679
500-68-36-8-99,5 | 500 | 68 | 36 | 8 | 17.8505 | 856.8751 | 499.2154 | 67.9 | 37.2729 | 0.63033 | 30.3051 | -11.3868 | 68 | 41 | 10.232 | 99.5 | 8.1722 | 68 | 36.9555 | 27.4522 | 98.235 | 96.4688 | 0.46457
500-68-36-9-99,5 | 500 | 68 | 36 | 9 | 17.8505 | 856.8751 | 499.1848 | 67.9 | 37.3151 | 0.62208 | 29.9103 | -11.5313 | 68 | 41 | 11.511 | 99.5 | 9.1852 | 68 | 36.9695 | 28.7394 | 98.325 | 96.5151 | 0.52239
500-68-36-10-99,5 | 500 | 68 | 36 | 10 | 17.8505 | 856.8751 | 499.1544 | 67.9 | 37.3567 | 0.61643 | 29.6404 | -11.631 | 68 | 41 | 12.79 | 99.5 | 10.1981 | 68 | 36.9808 | 30.024 | 98.3971 | 96.5467 | 0.58025
500-68-38-1-99,5 | 500 | 68 | 38 | 1 | 19.8377 | 952.2645 | 499.4311 | 67.9 | 38.9709 | 2.7225 | 130.8384 | 5.6048 | 68 | 43 | 1.279 | 99.5 | 1.0773 | 68 | 38.71 | 18.3941 | 92.899 | 86.2759 | 0.058428
500-68-38-2-99,5 | 500 | 68 | 38 | 2 | 19.8377 | 952.2645 | 499.3584 | 67.9 | 39.09 | 1.4101 | 67.7757 | -2.256 | 68 | 43 | 2.558 | 99.5 | 2.0972 | 68 | 38.8655 | 20.9856 | 95.6365 | 92.8918 | 0.10853
500-68-38-3-99,5 | 500 | 68 | 38 | 3 | 19.8377 | 952.2645 | 499.3155 | 67.9 | 39.1509 | 1.0386 | 49.9253 | -5.7849 | 68 | 43 | 3.837 | 99.5 | 3.1129 | 68 | 38.9336 | 22.636 | 96.7004 | 94.7644 | 0.15958
500-68-38-4-99,5 | 500 | 68 | 38 | 4 | 19.8377 | 952.2645 | 499.2797 | 67.9 | 39.1999 | 0.88552 | 42.5689 | -7.595 | 68 | 43 | 5.116 | 99.5 | 4.1274 | 68 | 38.9724 | 24.0681 | 97.2617 | 95.5362 | 0.21106
500-68-38-5-99,5 | 500 | 68 | 38 | 5 | 19.8377 | 952.2645 | 499.2464 | 67.9 | 39.2464 | 0.80867 | 38.8773 | -8.6161 | 68 | 43 | 6.395 | 99.5 | 5.1413 | 68 | 38.9981 | 25.424 | 97.6075 | 95.9235 | 0.26276
500-68-38-6-99,5 | 500 | 68 | 38 | 6 | 19.8377 | 952.2645 | 499.2142 | 67.9 | 39.2889 | 0.76504 | 36.7821 | -9.2364 | 68 | 43 | 7.674 | 99.5 | 6.1549 | 68 | 39.019 | 26.7466 | 97.8414 | 96.1435 | 0.31459
500-68-38-7-99,5 | 500 | 68 | 38 | 7 | 19.8377 | 952.2645 | 499.1825 | 67.9 | 39.3312 | 0.73823 | 35.4954 | -9.6339 | 68 | 43 | 8.953 | 99.5 | 7.1683 | 68 | 39.0361 | 28.0524 | 98.0102 | 96.2786 | 0.3665
500-68-38-8-99,5 | 500 | 68 | 38 | 8 | 19.8377 | 952.2645 | 499.1511 | 67.9 | 39.3728 | 0.7208 | 34.6593 | -9.8994 | 68 | 43 | 10.232 | 99.5 | 8.1816 | 68 | 39.0513 | 29.3488 | 98.1376 | 96.3665 | 0.41848
500-68-38-9-99,5 | 500 | 68 | 38 | 9 | 19.8377 | 952.2645 | 499.1199 | 67.9 | 39.4138 | 0.709 | 34.0942 | -10.0822 | 68 | 43 | 11.511 | 99.5 | 9.1949 | 68 | 39.0666 | 30.6396 | 98.2371 | 96.426 | 0.4705
500-68-38-10-99,5 | 500 | 68 | 38 | 10 | 19.8377 | 952.2645 | 499.0888 | 67.9 | 39.4543 | 0.70079 | 33.7013 | -10.2109 | 68 | 43 | 12.79 | 99.5 | 10.2081 | 68 | 39.0796 | 31.9268 | 98.3171 | 96.4674 | 0.52255
500-68-40-1-99,5 | 500 | 68 | 40 | 1 | 22.0131 | 1056.6898 | 499.3831 | 67.9 | 41.0552 | 3.3898 | 162.9231 | 8.3102 | 68 | 45 | 1.279 | 99.5 | 1.083 | 68 | 40.7549 | 19.9022 | 92.386 | 84.6008 | 0.053696
500-68-40-2-99,5 | 500 | 68 | 40 | 2 | 22.0131 | 1056.6898 | 499.2991 | 67.9 | 41.1941 | 1.7408 | 83.6805 | 0.22286 | 68 | 45 | 2.558 | 99.5 | 2.1044 | 68 | 40.9352 | 22.8303 | 95.3001 | 92.092 | 0.098657
500-68-40-3-99,5 | 500 | 68 | 40 | 3 | 22.0131 | 1056.6898 | 499.2521 | 67.9 | 41.26 | 1.2547 | 60.3182 | -3.6108 | 68 | 45 | 3.837 | 99.5 | 3.121 | 68 | 41.0136 | 24.5954 | 96.4542 | 94.3003 | 0.14452
500-68-40-4-99,5 | 500 | 68 | 40 | 4 | 22.0131 | 1056.6898 | 499.2141 | 67.9 | 41.3097 | 1.0504 | 50.5013 | -5.6538 | 68 | 45 | 5.116 | 99.5 | 4.136 | 68 | 41.0629 | 26.0787 | 97.068 | 95.2283 | 0.19082
500-68-40-5-99,5 | 500 | 68 | 40 | 5 | 22.0131 | 1056.6898 | 499.1793 | 67.9 | 41.3541 | 0.9464 | 45.5047 | -6.8401 | 68 | 45 | 6.395 | 99.5 | 5.1503 | 68 | 41.0945 | 27.4616 | 97.4477 | 95.7007 | 0.23734
500-68-40-6-99,5 | 500 | 68 | 40 | 6 | 22.0131 | 1056.6898 | 499.146 | 67.9 | 41.3983 | 0.88695 | 42.6489 | -7.5737 | 68 | 45 | 7.674 | 99.5 | 6.1643 | 68 | 41.1206 | 28.8001 | 97.7053 | 95.9708 | 0.28401
500-68-40-7-99,5 | 500 | 68 | 40 | 7 | 22.0131 | 1056.6898 | 499.1134 | 67.9 | 41.4399 | 0.84999 | 40.8744 | -8.0529 | 68 | 45 | 8.953 | 99.5 | 7.1781 | 68 | 41.1395 | 30.1161 | 97.8914 | 96.1387 | 0.33076
500-68-40-8-99,5 | 500 | 68 | 40 | 8 | 22.0131 | 1056.6898 | 499.0812 | 67.9 | 41.4795 | 0.82566 | 39.7072 | -8.3787 | 68 | 45 | 10.232 | 99.5 | 8.1917 | 68 | 41.1545 | 31.4194 | 98.032 | 96.2492 | 0.37758
500-68-40-9-99,5 | 500 | 68 | 40 | 9 | 22.0131 | 1056.6898 | 499.0493 | 67.9 | 41.5198 | 0.80907 | 38.9116 | -8.6059 | 68 | 45 | 11.511 | 99.5 | 9.2052 | 68 | 41.1699 | 32.715 | 98.142 | 96.3246 | 0.42445
500-68-40-10-99,5 | 500 | 68 | 40 | 10 | 22.0131 | 1056.6898 | 499.0175 | 67.9 | 41.5595 | 0.79737 | 38.3512 | -8.7686 | 68 | 45 | 12.79 | 99.5 | 10.2187 | 68 | 41.1843 | 34.0057 | 98.2304 | 96.3778 | 0.47135
500-68-42-1-99,5 | 500 | 68 | 42 | 1 | 24.3912 | 1170.8462 | 499.3333 | 67.9 | 43.1433 | 4.1989 | 201.8283 | 11.1651 | 68 | 47 | 1.279 | 99.5 | 1.089 | 68 | 42.7988 | 21.4713 | 91.8583 | 82.7852 | 0.049524
500-68-42-2-99,5 | 500 | 68 | 42 | 2 | 24.3912 | 1170.8462 | 499.236 | 67.9 | 43.3011 | 2.1507 | 103.3963 | 2.7487 | 68 | 47 | 2.558 | 99.5 | 2.1121 | 68 | 43.0065 | 24.7985 | 94.9441 | 91.1826 | 0.089926
500-68-42-3-99,5 | 500 | 68 | 42 | 3 | 24.3912 | 1170.8462 | 499.1838 | 67.9 | 43.3753 | 1.5218 | 73.1686 | -1.36 | 68 | 47 | 3.837 | 99.5 | 3.1296 | 68 | 43.1029 | 26.7064 | 96.1908 | 93.761 | 0.13118
500-68-42-4-99,5 | 500 | 68 | 42 | 4 | 24.3912 | 1170.8462 | 499.1431 | 67.9 | 43.4278 | 1.2516 | 60.1836 | -3.6366 | 68 | 47 | 5.116 | 99.5 | 4.1452 | 68 | 43.1581 | 28.2556 | 96.8597 | 94.8686 | 0.17286
500-68-42-5-99,5 | 500 | 68 | 42 | 5 | 24.3912 | 1170.8462 | 499.1067 | 67.9 | 43.4754 | 1.1125 | 53.4993 | -4.9932 | 68 | 47 | 6.395 | 99.5 | 5.16 | 68 | 43.1991 | 29.6737 | 97.2755 | 95.4389 | 0.21479
500-68-42-6-99,5 | 500 | 68 | 42 | 6 | 24.3912 | 1170.8462 | 499.0721 | 67.9 | 43.5151 | 1.0317 | 49.6156 | -5.8558 | 68 | 47 | 7.674 | 99.5 | 6.1744 | 68 | 43.2199 | 31.0335 | 97.5583 | 95.7703 | 0.25685
500-68-42-7-99,5 | 500 | 68 | 42 | 7 | 24.3912 | 1170.8462 | 499.0385 | 67.9 | 43.5571 | 0.98136 | 47.1988 | -6.4247 | 68 | 47 | 8.953 | 99.5 | 7.1885 | 68 | 43.2453 | 32.3628 | 97.763 | 95.9766 | 0.29902
500-68-42-8-99,5 | 500 | 68 | 42 | 8 | 24.3912 | 1170.8462 | 499.0055 | 67.9 | 43.5968 | 0.94795 | 45.5951 | -6.8174 | 68 | 47 | 10.232 | 99.5 | 8.2025 | 68 | 43.2645 | 33.6752 | 97.9179 | 96.1135 | 0.34125
500-68-42-9-99,5 | 500 | 68 | 42 | 9 | 24.3912 | 1170.8462 | 498.9728 | 67.9 | 43.6348 | 0.92483 | 44.4859 | -7.0965 | 68 | 47 | 11.511 | 99.5 | 9.2163 | 68 | 43.2805 | 34.9773 | 98.0392 | 96.2083 | 0.38353
500-68-42-10-99,5 | 500 | 68 | 42 | 10 | 24.3912 | 1170.8462 | 498.9403 | 67.9 | 43.6731 | 0.9084 | 43.6985 | -7.2986 | 68 | 47 | 12.79 | 99.5 | 10.2301 | 68 | 43.2981 | 36.2727 | 98.1367 | 96.2757 | 0.42584
500-68-44-1-99,5 | 500 | 68 | 44 | 1 | 26.9873 | 1295.4686 | 499.2816 | 67.9 | 45.2322 | 5.1716 | 248.6075 | 14.4666 | 68 | 49 | 1.279 | 99.5 | 1.0952 | 68 | 44.8427 | 23.0948 | 91.3188 | 80.837 | 0.045838
500-68-44-2-99,5 | 500 | 68 | 44 | 2 | 26.9873 | 1295.4686 | 499.169 | 67.9 | 45.416 | 2.6567 | 127.7405 | 5.3119 | 68 | 49 | 2.558 | 99.5 | 2.1202 | 68 | 45.0784 | 26.8886 | 94.5693 | 90.1558 | 0.082201
500-68-44-3-99,5 | 500 | 68 | 44 | 3 | 26.9873 | 1295.4686 | 499.1107 | 67.9 | 45.4994 | 1.8514 | 89.0327 | 0.95913 | 68 | 49 | 3.837 | 99.5 | 3.1387 | 68 | 45.1923 | 28.9729 | 95.9101 | 93.1396 | 0.11935
500-68-44-4-99,5 | 500 | 68 | 44 | 4 | 26.9873 | 1295.4686 | 499.0667 | 67.9 | 45.5549 | 1.4978 | 72.0344 | -1.5431 | 68 | 49 | 5.116 | 99.5 | 4.155 | 68 | 45.2582 | 30.6055 | 96.6364 | 94.4499 | 0.15693
500-68-44-5-99,5 | 500 | 68 | 44 | 5 | 26.9873 | 1295.4686 | 499.0282 | 67.9 | 45.6019 | 1.313 | 63.1502 | -3.0787 | 68 | 49 | 6.395 | 99.5 | 5.1704 | 68 | 45.3026 | 32.0693 | 97.0901 | 95.1348 | 0.19475
500-68-44-6-99,5 | 500 | 68 | 44 | 6 | 26.9873 | 1295.4686 | 498.9921 | 67.9 | 45.6454 | 1.2051 | 57.9637 | -4.0708 | 68 | 49 | 7.674 | 99.5 | 6.1852 | 68 | 45.3382 | 33.4562 | 97.3998 | 95.5347 | 0.23272
500-68-44-7-99,5 | 500 | 68 | 44 | 7 | 26.9873 | 1295.4686 | 498.9574 | 67.9 | 45.6827 | 1.1367 | 54.6771 | -4.743 | 68 | 49 | 8.953 | 99.5 | 7.1997 | 68 | 45.3614 | 34.8036 | 97.6245 | 95.7882 | 0.27079
500-68-44-8-99,5 | 500 | 68 | 44 | 8 | 26.9873 | 1295.4686 | 498.9234 | 67.9 | 45.7232 | 1.0912 | 52.4957 | -5.2102 | 68 | 49 | 10.232 | 99.5 | 8.214 | 68 | 45.3849 | 36.1281 | 97.7947 | 95.9565 | 0.30893
500-68-44-9-99,5 | 500 | 68 | 44 | 9 | 26.9873 | 1295.4686 | 498.8898 | 67.9 | 45.7599 | 1.0595 | 50.9705 | -5.5477 | 68 | 49 | 11.511 | 99.5 | 9.2282 | 68 | 45.4022 | 37.4388 | 97.9281 | 96.0742 | 0.34712
500-68-44-10-99,5 | 500 | 68 | 44 | 10 | 26.9873 | 1295.4686 | 498.8566 | 67.9 | 45.7981 | 1.0367 | 49.8802 | -5.7948 | 68 | 49 | 12.79 | 99.5 | 10.2422 | 68 | 45.4206 | 38.7406 | 98.0354 | 96.1584 | 0.38535
500-68-46-1-99,5 | 500 | 68 | 46 | 1 | 29.8177 | 1431.3327 | 499.2286 | 67.9 | 47.3254 | 6.3314 | 304.3956 | 17.1043 | 68 | 51 | 1.279 | 99.5 | 1.1015 | 68 | 46.8842 | 24.7652 | 90.7701 | 78.7662 | 0.042578
500-68-46-2-99,5 | 500 | 68 | 46 | 2 | 29.8177 | 1431.3327 | 499.0983 | 67.9 | 47.537 | 3.2781 | 157.6445 | 7.9013 | 68 | 51 | 2.558 | 99.5 | 2.1288 | 68 | 47.1542 | 29.0975 | 94.1767 | 89.006 | 0.075359
500-68-46-3-99,5 | 500 | 68 | 46 | 3 | 29.8177 | 1431.3327 | 499.0325 | 67.9 | 47.6263 | 2.2574 | 108.5732 | 3.3376 | 68 | 51 | 3.837 | 99.5 | 3.1484 | 68 | 47.2842 | 31.3972 | 95.612 | 92.4292 | 0.10885
500-68-46-4-99,5 | 500 | 68 | 46 | 4 | 29.8177 | 1431.3327 | 498.9846 | 67.9 | 47.6879 | 1.7992 | 86.5424 | 0.62192 | 68 | 51 | 5.116 | 99.5 | 4.1655 | 68 | 47.3608 | 33.1345 | 96.3976 | 93.966 | 0.14276
500-68-46-5-99,5 | 500 | 68 | 46 | 5 | 29.8177 | 1431.3327 | 498.9436 | 67.9 | 47.7392 | 1.5564 | 74.8699 | -1.0899 | 68 | 51 | 6.395 | 99.5 | 5.1814 | 68 | 47.415 | 34.6562 | 96.8913 | 94.7803 | 0.17692
500-68-46-6-99,5 | 500 | 68 | 46 | 6 | 29.8177 | 1431.3327 | 498.9058 | 67.9 | 47.7791 | 1.4126 | 67.9593 | -2.2242 | 68 | 51 | 7.674 | 99.5 | 6.1967 | 68 | 47.4535 | 36.079 | 97.2295 | 95.2624 | 0.21123
500-68-46-7-99,5 | 500 | 68 | 46 | 7 | 29.8177 | 1431.3327 | 498.8698 | 67.9 | 47.8212 | 1.3214 | 63.5736 | -3.001 | 68 | 51 | 8.953 | 99.5 | 7.2117 | 68 | 47.4834 | 37.4493 | 97.4753 | 95.5685 | 0.24565
500-68-46-8-99,5 | 500 | 68 | 46 | 8 | 29.8177 | 1431.3327 | 498.8347 | 67.9 | 47.8589 | 1.2599 | 60.6191 | -3.5528 | 68 | 51 | 10.232 | 99.5 | 8.2263 | 68 | 47.5083 | 38.7898 | 97.6619 | 95.7747 | 0.28013
500-68-46-9-99,5 | 500 | 68 | 46 | 9 | 29.8177 | 1431.3327 | 498.8002 | 67.9 | 47.8944 | 1.2167 | 58.5456 | -3.9552 | 68 | 51 | 11.511 | 99.5 | 9.2408 | 68 | 47.5303 | 40.1119 | 97.8084 | 95.9195 | 0.31467
500-68-46-10-99,5 | 500 | 68 | 46 | 10 | 29.8177 | 1431.3327 | 498.7661 | 67.9 | 47.9313 | 1.1855 | 57.0494 | -4.2539 | 68 | 51 | 12.79 | 99.5 | 10.2552 | 68 | 47.549 | 41.4221 | 97.9263 | 96.0241 | 0.34926
500-68-48-1-99,5 | 500 | 68 | 48 | 1 | 32.8992 | 1579.2566 | 499.1742 | 67.9 | 49.4175 | 7.7031 | 370.3804 | 17.1043 | 68 | 53 | 1.279 | 99.5 | 1.1081 | 68 | 48.9257 | 26.4752 | 90.2153 | 76.5859 | 0.039689
500-68-48-2-99,5 | 500 | 68 | 48 | 2 | 32.8992 | 1579.2566 | 499.024 | 67.9 | 49.6629 | 4.0362 | 194.1263 | 10.5574 | 68 | 53 | 2.558 | 99.5 | 2.1377 | 68 | 49.2305 | 31.4211 | 93.7676 | 87.7317 | 0.069293
500-68-48-3-99,5 | 500 | 68 | 48 | 3 | 32.8992 | 1579.2566 | 498.9493 | 67.9 | 49.7729 | 2.7579 | 132.6656 | 5.7748 | 68 | 53 | 3.837 | 99.5 | 3.1586 | 68 | 49.3805 | 33.9783 | 95.297 | 91.6171 | 0.099531
500-68-48-4-99,5 | 500 | 68 | 48 | 4 | 32.8992 | 1579.2566 | 498.8967 | 67.9 | 49.8377 | 2.1695 | 104.3708 | 2.8618 | 68 | 53 | 5.116 | 99.5 | 4.1766 | 68 | 49.4714 | 35.8458 | 96.1434 | 93.4057 | 0.13017
500-68-48-5-99,5 | 500 | 68 | 48 | 5 | 32.8992 | 1579.2566 | 498.8527 | 67.9 | 49.887 | 1.8525 | 89.1305 | 0.97233 | 68 | 53 | 6.395 | 99.5 | 5.1932 | 68 | 49.533 | 37.4417 | 96.6786 | 94.3691 | 0.16105
500-68-48-6-99,5 | 500 | 68 | 48 | 6 | 32.8992 | 1579.2566 | 498.8129 | 67.9 | 49.9302 | 1.6633 | 80.0327 | -0.30412 | 68 | 53 | 7.674 | 99.5 | 6.209 | 68 | 49.5767 | 38.9099 | 97.0467 | 94.9443 | 0.19209
500-68-48-7-99,5 | 500 | 68 | 48 | 7 | 32.8992 | 1579.2566 | 498.7753 | 67.9 | 49.9669 | 1.5417 | 74.1878 | -1.1973 | 68 | 53 | 8.953 | 99.5 | 7.2244 | 68 | 49.6131 | 40.3105 | 97.315 | 95.3139 | 0.22323
500-68-48-8-99,5 | 500 | 68 | 48 | 8 | 32.8992 | 1579.2566 | 498.7389 | 67.9 | 50.0057 | 1.4595 | 70.2387 | -1.8385 | 68 | 53 | 10.232 | 99.5 | 8.2395 | 68 | 49.6415 | 41.6717 | 97.5191 | 95.5636 | 0.25446
500-68-48-9-99,5 | 500 | 68 | 48 | 9 | 32.8992 | 1579.2566 | 498.7034 | 67.9 | 50.0421 | 1.4015 | 67.4494 | -2.3119 | 68 | 53 | 11.511 | 99.5 | 9.2544 | 68 | 49.6651 | 43.0087 | 97.6795 | 95.7401 | 0.28573
500-68-48-10-99,5 | 500 | 68 | 48 | 10 | 32.8992 | 1579.2566 | 498.6683 | 67.9 | 50.0757 | 1.3591 | 65.4132 | -2.669 | 68 | 53 | 12.79 | 99.5 | 10.2691 | 68 | 49.6874 | 44.3301 | 97.8088 | 95.869 | 0.31706
500-68-50-1-99,5 | 500 | 68 | 50 | 1 | 36.25 | 1740.1022 | 499.1189 | 67.9 | 51.5133 | 9.3127 | 447.8246 | 17.1043 | 68 | 55 | 1.279 | 99.5 | 1.1147 | 68 | 50.9638 | 28.2163 | 89.6572 | 74.3098 | 0.037123
500-68-50-2-99,5 | 500 | 68 | 50 | 2 | 36.25 | 1740.1022 | 498.9462 | 67.9 | 51.793 | 4.9537 | 238.2961 | 13.7893 | 68 | 55 | 2.558 | 99.5 | 2.1471 | 68 | 51.3018 | 33.8542 | 93.343 | 86.3345 | 0.063905
500-68-50-3-99,5 | 500 | 68 | 50 | 3 | 36.25 | 1740.1022 | 498.8612 | 67.9 | 51.9197 | 3.3697 | 162.1242 | 8.2493 | 68 | 55 | 3.837 | 99.5 | 3.1694 | 68 | 51.4767 | 36.7173 | 94.9654 | 90.7043 | 0.09124
500-68-50-4-99,5 | 500 | 68 | 50 | 4 | 36.25 | 1740.1022 | 498.8029 | 67.9 | 51.9927 | 2.6224 | 126.183 | 5.1623 | 68 | 55 | 5.116 | 99.5 | 4.1884 | 68 | 51.5839 | 38.7436 | 95.8736 | 92.7659 | 0.11895
500-68-50-5-99,5 | 500 | 68 | 50 | 5 | 36.25 | 1740.1022 | 498.7554 | 67.9 | 52.0445 | 2.2131 | 106.5024 | 3.1054 | 68 | 55 | 6.395 | 99.5 | 5.2057 | 68 | 51.6558 | 40.4318 | 96.4518 | 93.8948 | 0.1469
500-68-50-6-99,5 | 500 | 68 | 50 | 6 | 36.25 | 1740.1022 | 498.7131 | 67.9 | 52.0889 | 1.9661 | 94.6243 | 1.6858 | 68 | 55 | 7.674 | 99.5 | 6.2221 | 68 | 51.7085 | 41.9578 | 96.8512 | 94.5761 | 0.17501
500-68-50-7-99,5 | 500 | 68 | 50 | 7 | 36.25 | 1740.1022 | 498.6736 | 67.9 | 52.1274 | 1.8061 | 86.9285 | 0.67499 | 68 | 55 | 8.953 | 99.5 | 7.238 | 68 | 51.7492 | 43.3969 | 97.1432 | 95.0177 | 0.20323
500-68-50-8-99,5 | 500 | 68 | 50 | 8 | 36.25 | 1740.1022 | 498.6358 | 67.9 | 52.1649 | 1.697 | 81.6819 | -0.062914 | 68 | 55 | 10.232 | 99.5 | 8.2535 | 68 | 51.7809 | 44.785 | 97.3658 | 95.3187 | 0.23153
500-68-50-9-99,5 | 500 | 68 | 50 | 9 | 36.25 | 1740.1022 | 498.599 | 67.9 | 52.1991 | 1.6194 | 77.9565 | -0.61407 | 68 | 55 | 11.511 | 99.5 | 9.2688 | 68 | 51.8128 | 46.1415 | 97.541 | 95.5326 | 0.25989
500-68-50-10-99,5 | 500 | 68 | 50 | 10 | 36.25 | 1740.1022 | 498.5629 | 67.9 | 52.2314 | 1.5624 | 75.2155 | -1.0354 | 68 | 55 | 12.79 | 99.5 | 10.2839 | 68 | 51.8336 | 47.4776 | 97.6824 | 95.69 | 0.28829
500-70-10-1-99,5 | 500 | 70 | 10 | 1 | 3.8158 | 183.1691 | 499.8603 | 69.9 | 10.2068 | 0.12619 | 6.0591 | -27.9812 | 70 | 15 | 1.279 | 99.5 | 1.0247 | 70 | 10.1929 | 4.9686 | 97.763 | 96.693 | 0.27103
500-70-10-2-99,5 | 500 | 70 | 10 | 2 | 3.8158 | 183.1691 | 499.836 | 69.9 | 10.2573 | 0.11121 | 5.3404 | -29.2267 | 70 | 15 | 2.558 | 99.5 | 2.035 | 70 | 10.2001 | 6.2626 | 98.4526 | 97.0854 | 0.53987
500-70-10-3-99,5 | 500 | 70 | 10 | 3 | 3.8158 | 183.1691 | 499.8121 | 69.9 | 10.3052 | 0.10849 | 5.2099 | -29.4696 | 70 | 15 | 3.837 | 99.5 | 3.045 | 70 | 10.2044 | 7.5443 | 98.6862 | 97.1568 | 0.80921
500-70-10-4-99,5 | 500 | 70 | 10 | 4 | 3.8158 | 183.1691 | 499.7883 | 69.9 | 10.3538 | 0.10774 | 5.1739 | -29.5374 | 70 | 15 | 5.116 | 99.5 | 4.0549 | 70 | 10.2117 | 8.824 | 98.8037 | 97.1765 | 1.0787
500-70-10-5-99,5 | 500 | 70 | 10 | 5 | 3.8158 | 183.1691 | 499.7645 | 69.9 | 10.3974 | 0.10754 | 5.1645 | -29.5553 | 70 | 15 | 6.395 | 99.5 | 5.0649 | 70 | 10.2155 | 10.1032 | 98.8743 | 97.1818 | 1.3483
500-70-10-6-99,5 | 500 | 70 | 10 | 6 | 3.8158 | 183.1691 | 499.7407 | 69.9 | 10.4416 | 0.10757 | 5.1665 | -29.5553 | 70 | 15 | 7.674 | 99.5 | 6.0748 | 70 | 10.2189 | 11.3822 | 98.9215 | 97.1809 | 1.618
500-70-10-7-99,5 | 500 | 70 | 10 | 7 | 3.8158 | 183.1691 | 499.7169 | 69.9 | 10.489 | 0.10775 | 5.1751 | -29.535 | 70 | 15 | 8.953 | 99.5 | 7.0847 | 70 | 10.2246 | 12.661 | 98.9552 | 97.1763 | 1.8878
500-70-10-8-99,5 | 500 | 70 | 10 | 8 | 3.8158 | 183.1691 | 499.6931 | 69.9 | 10.5355 | 0.10798 | 5.1863 | -29.5137 | 70 | 15 | 10.232 | 99.5 | 8.0946 | 70 | 10.2312 | 13.9398 | 98.9805 | 97.1703 | 2.1576
500-70-10-9-99,5 | 500 | 70 | 10 | 9 | 3.8158 | 183.1691 | 499.6694 | 69.9 | 10.5831 | 0.10825 | 5.1997 | -29.4884 | 70 | 15 | 11.511 | 99.5 | 9.1045 | 70 | 10.2387 | 15.2185 | 99.0001 | 97.1632 | 2.4275
500-70-10-10-99,5 | 500 | 70 | 10 | 10 | 3.8158 | 183.1691 | 499.6456 | 69.9 | 10.6296 | 0.10854 | 5.2137 | -29.4618 | 70 | 15 | 12.79 | 99.5 | 10.1144 | 70 | 10.2469 | 16.4972 | 99.0159 | 97.1556 | 2.6974
500-70-12-1-99,5 | 500 | 70 | 12 | 1 | 4.3372 | 208.1987 | 499.8442 | 69.9 | 12.2319 | 0.15193 | 7.2955 | -26.1351 | 70 | 17 | 1.279 | 99.5 | 1.0269 | 70 | 12.2141 | 5.4643 | 97.5699 | 96.497 | 0.23893
500-70-12-2-99,5 | 500 | 70 | 12 | 2 | 4.3372 | 208.1987 | 499.8191 | 69.9 | 12.2815 | 0.12984 | 6.2352 | -27.7017 | 70 | 17 | 2.558 | 99.5 | 2.0374 | 70 | 12.2253 | 6.7654 | 98.3488 | 97.0063 | 0.47536
500-70-12-3-99,5 | 500 | 70 | 12 | 3 | 4.3372 | 208.1987 | 499.7947 | 69.9 | 12.3275 | 0.12566 | 6.0346 | -28.0258 | 70 | 17 | 3.837 | 99.5 | 3.0477 | 70 | 12.2287 | 8.0485 | 98.6136 | 97.1027 | 0.71233
500-70-12-4-99,5 | 500 | 70 | 12 | 4 | 4.3372 | 208.1987 | 499.7703 | 69.9 | 12.3753 | 0.12441 | 5.9747 | -28.1247 | 70 | 17 | 5.116 | 99.5 | 4.0579 | 70 | 12.2347 | 9.3288 | 98.7468 | 97.1316 | 0.94949
500-70-12-5-99,5 | 500 | 70 | 12 | 5 | 4.3372 | 208.1987 | 499.746 | 69.9 | 12.4225 | 0.12402 | 5.9563 | -28.155 | 70 | 17 | 6.395 | 99.5 | 5.0681 | 70 | 12.239 | 10.6082 | 98.8269 | 97.1406 | 1.1867
500-70-12-6-99,5 | 500 | 70 | 12 | 6 | 4.3372 | 208.1987 | 499.7217 | 69.9 | 12.4699 | 0.12398 | 5.9549 | -28.155 | 70 | 17 | 7.674 | 99.5 | 6.0783 | 70 | 12.2446 | 11.8872 | 98.8805 | 97.1414 | 1.4241
500-70-12-7-99,5 | 500 | 70 | 12 | 7 | 4.3372 | 208.1987 | 499.6974 | 69.9 | 12.5173 | 0.12412 | 5.9616 | -28.1461 | 70 | 17 | 8.953 | 99.5 | 7.0885 | 70 | 12.2508 | 13.1661 | 98.9187 | 97.1383 | 1.6615
500-70-12-8-99,5 | 500 | 70 | 12 | 8 | 4.3372 | 208.1987 | 499.673 | 69.9 | 12.5644 | 0.12434 | 5.9725 | -28.1279 | 70 | 17 | 10.232 | 99.5 | 8.0986 | 70 | 12.2576 | 14.4448 | 98.9474 | 97.1332 | 1.8989
500-70-12-9-99,5 | 500 | 70 | 12 | 9 | 4.3372 | 208.1987 | 499.6487 | 69.9 | 12.611 | 0.12461 | 5.9859 | -28.1057 | 70 | 17 | 11.511 | 99.5 | 9.1088 | 70 | 12.2649 | 15.7236 | 98.9698 | 97.1269 | 2.1364
500-70-12-10-99,5 | 500 | 70 | 12 | 10 | 4.3372 | 208.1987 | 499.6244 | 69.9 | 12.6578 | 0.12492 | 6.0009 | -28.0808 | 70 | 17 | 12.79 | 99.5 | 10.1189 | 70 | 12.2731 | 17.0023 | 98.9877 | 97.1199 | 2.374
500-70-14-1-99,5 | 500 | 70 | 14 | 1 | 4.9203 | 236.1877 | 499.8263 | 69.9 | 14.2628 | 0.18407 | 8.8392 | -24.202 | 70 | 19 | 1.279 | 99.5 | 1.0292 | 70 | 14.2394 | 6.0152 | 97.3571 | 96.2589 | 0.21114
500-70-14-2-99,5 | 500 | 70 | 14 | 2 | 4.9203 | 236.1877 | 499.8004 | 69.9 | 14.3135 | 0.15186 | 7.2926 | -26.1429 | 70 | 19 | 2.558 | 99.5 | 2.0401 | 70 | 14.2545 | 7.3264 | 98.2342 | 96.9136 | 0.41943
500-70-14-3-99,5 | 500 | 70 | 14 | 3 | 4.9203 | 236.1877 | 499.7754 | 69.9 | 14.3638 | 0.14562 | 6.9931 | -26.5628 | 70 | 19 | 3.837 | 99.5 | 3.0507 | 70 | 14.2633 | 8.6117 | 98.5334 | 97.0405 | 0.62832
500-70-14-4-99,5 | 500 | 70 | 14 | 4 | 4.9203 | 236.1877 | 499.7504 | 69.9 | 14.4105 | 0.14361 | 6.8971 | -26.7009 | 70 | 19 | 5.116 | 99.5 | 4.0612 | 70 | 14.2674 | 9.8927 | 98.6842 | 97.0813 | 0.8374
500-70-14-5-99,5 | 500 | 70 | 14 | 5 | 4.9203 | 236.1877 | 499.7256 | 69.9 | 14.4575 | 0.14289 | 6.8631 | -26.7503 | 70 | 19 | 6.395 | 99.5 | 5.0716 | 70 | 14.272 | 11.1724 | 98.7749 | 97.0958 | 1.0466
500-70-14-6-99,5 | 500 | 70 | 14 | 6 | 4.9203 | 236.1877 | 499.7007 | 69.9 | 14.5041 | 0.14269 | 6.8538 | -26.7637 | 70 | 19 | 7.674 | 99.5 | 6.0821 | 70 | 14.2766 | 12.4516 | 98.8356 | 97.0999 | 1.2559
500-70-14-7-99,5 | 500 | 70 | 14 | 7 | 4.9203 | 236.1877 | 499.6759 | 69.9 | 14.5501 | 0.14274 | 6.8563 | -26.7637 | 70 | 19 | 8.953 | 99.5 | 7.0925 | 70 | 14.2843 | 13.7305 | 98.8789 | 97.099 | 1.4652
500-70-14-8-99,5 | 500 | 70 | 14 | 8 | 4.9203 | 236.1877 | 499.651 | 69.9 | 14.5961 | 0.14292 | 6.8652 | -26.747 | 70 | 19 | 10.232 | 99.5 | 8.1029 | 70 | 14.2897 | 15.0093 | 98.9115 | 97.0954 | 1.6746
500-70-14-9-99,5 | 500 | 70 | 14 | 9 | 4.9203 | 236.1877 | 499.6262 | 69.9 | 14.6423 | 0.14318 | 6.878 | -26.7283 | 70 | 19 | 11.511 | 99.5 | 9.1133 | 70 | 14.2962 | 16.2881 | 98.9368 | 97.0901 | 1.884
500-70-14-10-99,5 | 500 | 70 | 14 | 10 | 4.9203 | 236.1877 | 499.6013 | 69.9 | 14.6881 | 0.14348 | 6.8931 | -26.7063 | 70 | 19 | 12.79 | 99.5 | 10.1237 | 70 | 14.3037 | 17.5668 | 98.9571 | 97.0838 | 2.0935
500-70-16-1-99,5 | 500 | 70 | 16 | 1 | 5.5711 | 267.4282 | 499.8066 | 69.9 | 16.2969 | 0.22447 | 10.7794 | -22.1763 | 70 | 21 | 1.279 | 99.5 | 1.0318 | 70 | 16.2669 | 6.6256 | 97.1233 | 95.9708 | 0.18703
500-70-16-2-99,5 | 500 | 70 | 16 | 2 | 5.5711 | 267.4282 | 499.7797 | 69.9 | 16.3483 | 0.17797 | 8.5471 | -24.5459 | 70 | 21 | 2.558 | 99.5 | 2.0431 | 70 | 16.2852 | 7.9511 | 98.1078 | 96.8054 | 0.37084
500-70-16-3-99,5 | 500 | 70 | 16 | 3 | 5.5711 | 267.4282 | 499.754 | 69.9 | 16.3983 | 0.1687 | 8.102 | -25.0869 | 70 | 21 | 3.837 | 99.5 | 3.054 | 70 | 16.2946 | 9.2394 | 98.4452 | 96.9719 | 0.55531
500-70-16-4-99,5 | 500 | 70 | 16 | 4 | 5.5711 | 267.4282 | 499.7285 | 69.9 | 16.4456 | 0.16561 | 7.9541 | -25.2728 | 70 | 21 | 5.116 | 99.5 | 4.0647 | 70 | 16.2997 | 10.5215 | 98.6154 | 97.0273 | 0.73999
500-70-16-5-99,5 | 500 | 70 | 16 | 5 | 5.5711 | 267.4282 | 499.7031 | 69.9 | 16.4915 | 0.16439 | 7.8961 | -25.3466 | 70 | 21 | 6.395 | 99.5 | 5.0754 | 70 | 16.3044 | 11.8017 | 98.7179 | 97.0491 | 0.92478
500-70-16-6-99,5 | 500 | 70 | 16 | 6 | 5.5711 | 267.4282 | 499.6777 | 69.9 | 16.5391 | 0.16396 | 7.8756 | -25.3727 | 70 | 21 | 7.674 | 99.5 | 6.0861 | 70 | 16.3129 | 13.0811 | 98.7865 | 97.057 | 1.1096
500-70-16-7-99,5 | 500 | 70 | 16 | 7 | 5.5711 | 267.4282 | 499.6523 | 69.9 | 16.5848 | 0.16387 | 7.8717 | -25.3727 | 70 | 21 | 8.953 | 99.5 | 7.0968 | 70 | 16.3179 | 14.3602 | 98.8355 | 97.0586 | 1.2946
500-70-16-8-99,5 | 500 | 70 | 16 | 8 | 5.5711 | 267.4282 | 499.6269 | 69.9 | 16.6305 | 0.16398 | 7.8774 | -25.3776 | 70 | 21 | 10.232 | 99.5 | 8.1074 | 70 | 16.3238 | 15.6391 | 98.8723 | 97.0566 | 1.4795
500-70-16-9-99,5 | 500 | 70 | 16 | 9 | 5.5711 | 267.4282 | 499.6016 | 69.9 | 16.6764 | 0.16421 | 7.8887 | -25.3558 | 70 | 21 | 11.511 | 99.5 | 9.1181 | 70 | 16.3304 | 16.9179 | 98.9009 | 97.0525 | 1.6645
500-70-16-10-99,5 | 500 | 70 | 16 | 10 | 5.5711 | 267.4282 | 499.5762 | 69.9 | 16.722 | 0.16451 | 7.9034 | -25.3369 | 70 | 21 | 12.79 | 99.5 | 10.1287 | 70 | 16.3383 | 18.1966 | 98.9238 | 97.0472 | 1.8496
500-70-18-1-99,5 | 500 | 70 | 18 | 1 | 6.2962 | 302.2347 | 499.7849 | 69.9 | 18.3342 | 0.27556 | 13.2332 | -20.0532 | 70 | 23 | 1.279 | 99.5 | 1.0345 | 70 | 18.296 | 7.2996 | 96.8671 | 95.6234 | 0.1661
500-70-18-2-99,5 | 500 | 70 | 18 | 2 | 6.2962 | 302.2347 | 499.7568 | 69.9 | 18.3905 | 0.20923 | 10.0483 | -22.8995 | 70 | 23 | 2.558 | 99.5 | 2.0463 | 70 | 18.3213 | 8.645 | 97.9686 | 96.6769 | 0.32857
500-70-18-3-99,5 | 500 | 70 | 18 | 3 | 6.2962 | 302.2347 | 499.7304 | 69.9 | 18.4377 | 0.19558 | 9.3937 | -23.5882 | 70 | 23 | 3.837 | 99.5 | 3.0575 | 70 | 18.3316 | 9.9376 | 98.3481 | 96.8936 | 0.49175
500-70-18-4-99,5 | 500 | 70 | 18 | 4 | 6.2962 | 302.2347 | 499.7043 | 69.9 | 18.4834 | 0.1909 | 9.1691 | -23.8348 | 70 | 23 | 5.116 | 99.5 | 4.0685 | 70 | 18.3364 | 11.2213 | 98.5398 | 96.968 | 0.65517
500-70-18-5-99,5 | 500 | 70 | 18 | 5 | 6.2962 | 302.2347 | 499.6783 | 69.9 | 18.5304 | 0.18897 | 9.077 | -23.9375 | 70 | 23 | 6.395 | 99.5 | 5.0795 | 70 | 18.3424 | 12.5022 | 98.6554 | 96.9986 | 0.8187
500-70-18-6-99,5 | 500 | 70 | 18 | 6 | 6.2962 | 302.2347 | 499.6524 | 69.9 | 18.5764 | 0.18814 | 9.0376 | -23.9816 | 70 | 23 | 7.674 | 99.5 | 6.0904 | 70 | 18.3475 | 13.782 | 98.7327 | 97.0118 | 0.98231
500-70-18-7-99,5 | 500 | 70 | 18 | 7 | 6.2962 | 302.2347 | 499.6265 | 69.9 | 18.6225 | 0.18785 | 9.0242 | -23.9967 | 70 | 23 | 8.953 | 99.5 | 7.1014 | 70 | 18.3557 | 15.0613 | 98.788 | 97.0164 | 1.146
500-70-18-8-99,5 | 500 | 70 | 18 | 8 | 6.2962 | 302.2347 | 499.6005 | 69.9 | 18.6682 | 0.18785 | 9.0244 | -23.9967 | 70 | 23 | 10.232 | 99.5 | 8.1123 | 70 | 18.3621 | 16.3403 | 98.8296 | 97.0165 | 1.3097
500-70-18-9-99,5 | 500 | 70 | 18 | 9 | 6.2962 | 302.2347 | 499.5746 | 69.9 | 18.7137 | 0.18801 | 9.0326 | -23.9964 | 70 | 23 | 11.511 | 99.5 | 9.1232 | 70 | 18.3688 | 17.6191 | 98.8619 | 97.0139 | 1.4734
500-70-18-10-99,5 | 500 | 70 | 18 | 10 | 6.2962 | 302.2347 | 499.5487 | 69.9 | 18.7591 | 0.18828 | 9.046 | -23.972 | 70 | 23 | 12.79 | 99.5 | 10.1341 | 70 | 18.3763 | 18.8979 | 98.8878 | 97.0097 | 1.6372
500-70-20-1-99,5 | 500 | 70 | 20 | 1 | 7.1026 | 340.9454 | 499.761 | 69.9 | 20.3752 | 0.34048 | 16.3517 | -17.8305 | 70 | 25 | 1.279 | 99.5 | 1.0376 | 70 | 20.3275 | 8.0411 | 96.5877 | 95.2063 | 0.14788
500-70-20-2-99,5 | 500 | 70 | 20 | 2 | 7.1026 | 340.9454 | 499.7315 | 69.9 | 20.4291 | 0.24672 | 11.8496 | -21.2025 | 70 | 25 | 2.558 | 99.5 | 2.0498 | 70 | 20.356 | 9.4139 | 97.8156 | 96.5263 | 0.29172
500-70-20-3-99,5 | 500 | 70 | 20 | 3 | 7.1026 | 340.9454 | 499.7044 | 69.9 | 20.4803 | 0.22701 | 10.9034 | -22.0622 | 70 | 25 | 3.837 | 99.5 | 3.0613 | 70 | 20.3683 | 10.7126 | 98.2414 | 96.8039 | 0.43633
500-70-20-4-99,5 | 500 | 70 | 20 | 4 | 7.1026 | 340.9454 | 499.6777 | 69.9 | 20.5262 | 0.22006 | 10.5704 | -22.3815 | 70 | 25 | 5.116 | 99.5 | 4.0727 | 70 | 20.3758 | 11.9985 | 98.4569 | 96.9017 | 0.58118
500-70-20-5-99,5 | 500 | 70 | 20 | 5 | 7.1026 | 340.9454 | 499.6511 | 69.9 | 20.5724 | 0.21707 | 10.4273 | -22.5215 | 70 | 25 | 6.395 | 99.5 | 5.0839 | 70 | 20.3828 | 13.2805 | 98.587 | 96.9438 | 0.72616
500-70-20-6-99,5 | 500 | 70 | 20 | 6 | 7.1026 | 340.9454 | 499.6246 | 69.9 | 20.6193 | 0.2157 | 10.362 | -22.586 | 70 | 25 | 7.674 | 99.5 | 6.0951 | 70 | 20.3916 | 14.5609 | 98.674 | 96.9631 | 0.87122
500-70-20-7-99,5 | 500 | 70 | 20 | 7 | 7.1026 | 340.9454 | 499.5981 | 69.9 | 20.6646 | 0.21508 | 10.3328 | -22.6149 | 70 | 25 | 8.953 | 99.5 | 7.1063 | 70 | 20.3974 | 15.8405 | 98.7363 | 96.9718 | 1.0163
500-70-20-8-99,5 | 500 | 70 | 20 | 8 | 7.1026 | 340.9454 | 499.5717 | 69.9 | 20.7096 | 0.21488 | 10.3237 | -22.6149 | 70 | 25 | 10.232 | 99.5 | 8.1175 | 70 | 20.4036 | 17.1197 | 98.7831 | 96.9746 | 1.1615
500-70-20-9-99,5 | 500 | 70 | 20 | 9 | 7.1026 | 340.9454 | 499.5452 | 69.9 | 20.7547 | 0.21493 | 10.3266 | -22.6238 | 70 | 25 | 11.511 | 99.5 | 9.1286 | 70 | 20.4105 | 18.3986 | 98.8195 | 96.974 | 1.3067
500-70-20-10-99,5 | 500 | 70 | 20 | 10 | 7.1026 | 340.9454 | 499.5187 | 69.9 | 20.7998 | 0.21513 | 10.337 | -22.6105 | 70 | 25 | 12.79 | 99.5 | 10.1398 | 70 | 20.418 | 19.6774 | 98.8486 | 96.9711 | 1.4519
500-70-22-1-99,5 | 500 | 70 | 22 | 1 | 7.9959 | 383.8244 | 499.735 | 69.9 | 22.4223 | 0.42306 | 20.319 | -15.5148 | 70 | 27 | 1.279 | 99.5 | 1.0408 | 70 | 22.3612 | 8.8518 | 96.2859 | 94.709 | 0.13205
500-70-22-2-99,5 | 500 | 70 | 22 | 2 | 7.9959 | 383.8244 | 499.7037 | 69.9 | 22.4777 | 0.29216 | 14.0328 | -19.4408 | 70 | 27 | 2.558 | 99.5 | 2.0535 | 70 | 22.3975 | 10.2617 | 97.6498 | 96.3461 | 0.25962
500-70-22-3-99,5 | 500 | 70 | 22 | 3 | 7.9959 | 383.8244 | 499.6758 | 69.9 | 22.5296 | 0.2639 | 12.6764 | -20.5022 | 70 | 27 | 3.837 | 99.5 | 3.0654 | 70 | 22.414 | 11.569 | 98.1261 | 96.6995 | 0.388
500-70-22-4-99,5 | 500 | 70 | 22 | 4 | 7.9959 | 383.8244 | 499.6485 | 69.9 | 22.5746 | 0.25373 | 12.1884 | -20.91 | 70 | 27 | 5.116 | 99.5 | 4.077 | 70 | 22.4212 | 12.8581 | 98.3678 | 96.8267 | 0.51665
500-70-22-5-99,5 | 500 | 70 | 22 | 5 | 7.9959 | 383.8244 | 499.6213 | 69.9 | 22.6213 | 0.24924 | 11.9732 | -21.0948 | 70 | 27 | 6.395 | 99.5 | 5.0885 | 70 | 22.4289 | 14.1416 | 98.5138 | 96.8829 | 0.64544
500-70-22-6-99,5 | 500 | 70 | 22 | 6 | 7.9959 | 383.8244 | 499.5943 | 69.9 | 22.6681 | 0.24705 | 11.8689 | -21.1854 | 70 | 27 | 7.674 | 99.5 | 6.1 | 70 | 22.4379 | 15.4228 | 98.6116 | 96.9102 | 0.77431
500-70-22-7-99,5 | 500 | 70 | 22 | 7 | 7.9959 | 383.8244 | 499.5672 | 69.9 | 22.7134 | 0.24596 | 11.8171 | -21.2306 | 70 | 27 | 8.953 | 99.5 | 7.1114 | 70 | 22.4447 | 16.7029 | 98.6815 | 96.9239 | 0.90324
500-70-22-8-99,5 | 500 | 70 | 22 | 8 | 7.9959 | 383.8244 | 499.5402 | 69.9 | 22.758 | 0.24547 | 11.7941 | -21.2507 | 70 | 27 | 10.232 | 99.5 | 8.1228 | 70 | 22.4508 | 17.9824 | 98.7341 | 96.93 | 1.0322
500-70-22-9-99,5 | 500 | 70 | 22 | 9 | 7.9959 | 383.8244 | 499.5132 | 69.9 | 22.8028 | 0.24534 | 11.7884 | -21.2507 | 70 | 27 | 11.511 | 99.5 | 9.1342 | 70 | 22.458 | 19.2615 | 98.7751 | 96.9317 | 1.1612
500-70-22-10-99,5 | 500 | 70 | 22 | 10 | 7.9959 | 383.8244 | 499.4862 | 69.9 | 22.8477 | 0.24543 | 11.7935 | -21.2557 | 70 | 27 | 12.79 | 99.5 | 10.1455 | 70 | 22.4662 | 20.5404 | 98.8079 | 96.9305 | 1.2902
500-70-24-1-99,5 | 500 | 70 | 24 | 1 | 8.9858 | 431.3424 | 499.7097 | 69.9 | 24.473 | 0.52839 | 25.379 | -13.1083 | 70 | 29 | 1.279 | 99.5 | 1.0443 | 70 | 24.3975 | 9.7364 | 95.9594 | 94.1197 | 0.11824
500-70-24-2-99,5 | 500 | 70 | 24 | 2 | 8.9858 | 431.3424 | 499.6763 | 69.9 | 24.5311 | 0.34763 | 16.6983 | -17.6084 | 70 | 29 | 2.558 | 99.5 | 2.0576 | 70 | 24.4425 | 11.1962 | 97.4684 | 96.1313 | 0.23153
500-70-24-3-99,5 | 500 | 70 | 24 | 3 | 8.9858 | 431.3424 | 499.6474 | 69.9 | 24.5794 | 0.30745 | 14.7691 | -18.9041 | 70 | 29 | 3.837 | 99.5 | 3.0698 | 70 | 24.4587 | 12.5154 | 97.9998 | 96.5785 | 0.34569
500-70-24-4-99,5 | 500 | 70 | 24 | 4 | 8.9858 | 431.3424 | 499.6194 | 69.9 | 24.6293 | 0.29286 | 14.0689 | -19.4138 | 70 | 29 | 5.116 | 99.5 | 4.0817 | 70 | 24.4704 | 13.8089 | 98.2702 | 96.7409 | 0.46014
500-70-24-5-99,5 | 500 | 70 | 24 | 5 | 8.9858 | 431.3424 | 499.5917 | 69.9 | 24.675 | 0.2862 | 13.7496 | -19.6541 | 70 | 29 | 6.395 | 99.5 | 5.0935 | 70 | 24.4787 | 15.0946 | 98.4337 | 96.815 | 0.57474
500-70-24-6-99,5 | 500 | 70 | 24 | 6 | 8.9858 | 431.3424 | 499.564 | 69.9 | 24.7204 | 0.28282 | 13.588 | -19.7776 | 70 | 29 | 7.674 | 99.5 | 6.1052 | 70 | 24.4859 | 16.377 | 98.5433 | 96.8526 | 0.68942
500-70-24-7-99,5 | 500 | 70 | 24 | 7 | 8.9858 | 431.3424 | 499.5365 | 69.9 | 24.7665 | 0.28106 | 13.504 | -19.8423 | 70 | 29 | 8.953 | 99.5 | 7.1168 | 70 | 24.4964 | 17.6577 | 98.6218 | 96.8722 | 0.80416
500-70-24-8-99,5 | 500 | 70 | 24 | 8 | 8.9858 | 431.3424 | 499.5089 | 69.9 | 24.8111 | 0.28013 | 13.4604 | -19.8761 | 70 | 29 | 10.232 | 99.5 | 8.1285 | 70 | 24.5039 | 18.9377 | 98.6808 | 96.8825 | 0.91894
500-70-24-9-99,5 | 500 | 70 | 24 | 9 | 8.9858 | 431.3424 | 499.4814 | 69.9 | 24.8556 | 0.27972 | 13.4414 | -19.8908 | 70 | 29 | 11.511 | 99.5 | 9.1401 | 70 | 24.5106 | 20.2171 | 98.7267 | 96.8871 | 1.0338
500-70-24-10-99,5 | 500 | 70 | 24 | 10 | 8.9858 | 431.3424 | 499.4538 | 69.9 | 24.9001 | 0.27963 | 13.4378 | -19.8908 | 70 | 29 | 12.79 | 99.5 | 10.1517 | 70 | 24.5187 | 21.4962 | 98.7635 | 96.8881 | 1.1486
500-70-26-1-99,5 | 500 | 70 | 26 | 1 | 10.0811 | 483.9142 | 499.6853 | 69.9 | 26.5269 | 0.66267 | 31.8299 | -10.6198 | 70 | 31 | 1.279 | 99.5 | 1.0481 | 70 | 26.4383 | 10.6975 | 95.6077 | 93.4267 | 0.10617
500-70-26-2-99,5 | 500 | 70 | 26 | 2 | 10.0811 | 483.9142 | 499.6492 | 69.9 | 26.5891 | 0.4158 | 19.9735 | -15.6988 | 70 | 31 | 2.558 | 99.5 | 2.062 | 70 | 26.4902 | 12.2233 | 97.2704 | 95.8755 | 0.20692
500-70-26-3-99,5 | 500 | 70 | 26 | 3 | 10.0811 | 483.9142 | 499.6193 | 69.9 | 26.6411 | 0.35943 | 17.2667 | -17.2531 | 70 | 31 | 3.837 | 99.5 | 3.0746 | 70 | 26.5122 | 13.5587 | 97.8616 | 96.4346 | 0.30859
500-70-26-4-99,5 | 500 | 70 | 26 | 4 | 10.0811 | 483.9142 | 499.5906 | 69.9 | 26.6884 | 0.33851 | 16.2628 | -17.8881 | 70 | 31 | 5.116 | 99.5 | 4.0868 | 70 | 26.5241 | 14.8586 | 98.1634 | 96.6421 | 0.41057
500-70-26-5-99,5 | 500 | 70 | 26 | 5 | 10.0811 | 483.9142 | 499.5622 | 69.9 | 26.7338 | 0.32881 | 15.7979 | -18.1945 | 70 | 31 | 6.395 | 99.5 | 5.0988 | 70 | 26.5349 | 16.1473 | 98.3462 | 96.7383 | 0.5127
500-70-26-6-99,5 | 500 | 70 | 26 | 6 | 10.0811 | 483.9142 | 499.5339 | 69.9 | 26.7788 | 0.32376 | 15.556 | -18.3573 | 70 | 31 | 7.674 | 99.5 | 6.1108 | 70 | 26.5425 | 17.4314 | 98.4687 | 96.7884 | 0.61492
500-70-26-7-99,5 | 500 | 70 | 26 | 7 | 10.0811 | 483.9142 | 499.5058 | 69.9 | 26.8245 | 0.321 | 15.424 | -18.4471 | 70 | 31 | 8.953 | 99.5 | 7.1227 | 70 | 26.553 | 18.7131 | 98.5566 | 96.8159 | 0.7172
500-70-26-8-99,5 | 500 | 70 | 26 | 8 | 10.0811 | 483.9142 | 499.4777 | 69.9 | 26.8692 | 0.31944 | 15.3502 | -18.4975 | 70 | 31 | 10.232 | 99.5 | 8.1346 | 70 | 26.5612 | 19.9937 | 98.6226 | 96.8313 | 0.81953
500-70-26-9-99,5 | 500 | 70 | 26 | 9 | 10.0811 | 483.9142 | 499.4496 | 69.9 | 26.9131 | 0.31861 | 15.311 | -18.5244 | 70 | 31 | 11.511 | 99.5 | 9.1464 | 70 | 26.5685 | 21.2735 | 98.6741 | 96.8395 | 0.92189
500-70-26-10-99,5 | 500 | 70 | 26 | 10 | 10.0811 | 483.9142 | 499.4215 | 69.9 | 26.9575 | 0.31824 | 15.2943 | -18.5359 | 70 | 31 | 12.79 | 99.5 | 10.1583 | 70 | 26.5768 | 22.5529 | 98.7153 | 96.8432 | 1.0243
500-70-28-1-99,5 | 500 | 70 | 28 | 1 | 11.2906 | 541.9831 | 499.6426 | 69.9 | 28.5862 | 0.83328 | 40.0283 | -8.0624 | 70 | 33 | 1.279 | 99.5 | 1.0521 | 70 | 28.4771 | 11.7364 | 95.2308 | 92.6197 | 0.095626
500-70-28-2-99,5 | 500 | 70 | 28 | 2 | 11.2906 | 541.9831 | 499.6033 | 69.9 | 28.6534 | 0.50007 | 24.0238 | -13.7059 | 70 | 33 | 2.558 | 99.5 | 2.0667 | 70 | 28.5424 | 13.3486 | 97.0551 | 95.5709 | 0.18535
500-70-28-3-99,5 | 500 | 70 | 28 | 3 | 11.2906 | 541.9831 | 499.5721 | 69.9 | 28.7029 | 0.42155 | 20.253 | -15.5496 | 70 | 33 | 3.837 | 99.5 | 3.0797 | 70 | 28.5665 | 14.7061 | 97.7108 | 96.2664 | 0.27601
500-70-28-4-99,5 | 500 | 70 | 28 | 4 | 11.2906 | 541.9831 | 499.5425 | 69.9 | 28.7533 | 0.39205 | 18.8369 | -16.3259 | 70 | 33 | 5.116 | 99.5 | 4.0922 | 70 | 28.5823 | 16.0146 | 98.0467 | 96.5276 | 0.36702
500-70-28-5-99,5 | 500 | 70 | 28 | 5 | 11.2906 | 541.9831 | 499.5135 | 69.9 | 28.7974 | 0.37811 | 18.168 | -16.7116 | 70 | 33 | 6.395 | 99.5 | 5.1046 | 70 | 28.5941 | 17.3075 | 98.2506 | 96.6511 | 0.45819
500-70-28-6-99,5 | 500 | 70 | 28 | 6 | 11.2906 | 541.9831 | 499.4846 | 69.9 | 28.8433 | 0.37073 | 17.8146 | -16.9208 | 70 | 33 | 7.674 | 99.5 | 6.1168 | 70 | 28.6042 | 18.5939 | 98.3874 | 96.7165 | 0.54945
500-70-28-7-99,5 | 500 | 70 | 28 | 7 | 11.2906 | 541.9831 | 499.4559 | 69.9 | 28.8873 | 0.36651 | 17.6127 | -17.042 | 70 | 33 | 8.953 | 99.5 | 7.129 | 70 | 28.6122 | 19.8771 | 98.4855 | 96.7539 | 0.64078
500-70-28-8-99,5 | 500 | 70 | 28 | 8 | 11.2906 | 541.9831 | 499.4272 | 69.9 | 28.9326 | 0.36407 | 17.4963 | -17.1125 | 70 | 33 | 10.232 | 99.5 | 8.1411 | 70 | 28.623 | 21.1586 | 98.5594 | 96.7755 | 0.73216
500-70-28-9-99,5 | 500 | 70 | 28 | 9 | 11.2906 | 541.9831 | 499.3985 | 69.9 | 28.9763 | 0.36262 | 17.4279 | -17.154 | 70 | 33 | 11.511 | 99.5 | 9.1532 | 70 | 28.632 | 22.439 | 98.6169 | 96.7883 | 0.82357
500-70-28-10-99,5 | 500 | 70 | 28 | 10 | 11.2906 | 541.9831 | 499.3699 | 69.9 | 29.0196 | 0.36182 | 17.3905 | -17.1768 | 70 | 33 | 12.79 | 99.5 | 10.1653 | 70 | 28.6402 | 23.7188 | 98.663 | 96.7954 | 0.91501
500-70-30-1-99,5 | 500 | 70 | 30 | 1 | 12.6247 | 606.0219 | 499.6069 | 69.9 | 30.6502 | 1.0494 | 50.4118 | -5.4467 | 70 | 35 | 1.279 | 99.5 | 1.0564 | 70 | 30.5174 | 12.8543 | 94.8291 | 91.6881 | 0.08639
500-70-30-2-99,5 | 500 | 70 | 30 | 2 | 12.6247 | 606.0219 | 499.5635 | 69.9 | 30.7228 | 0.6047 | 29.0527 | -11.628 | 70 | 35 | 2.558 | 99.5 | 2.0718 | 70 | 30.5968 | 14.578 | 96.8215 | 95.2102 | 0.16639
500-70-30-3-99,5 | 500 | 70 | 30 | 3 | 12.6247 | 606.0219 | 499.5308 | 69.9 | 30.773 | 0.49654 | 23.8577 | -13.7812 | 70 | 35 | 3.837 | 99.5 | 3.0853 | 70 | 30.6263 | 15.9652 | 97.5465 | 96.0669 | 0.24736
500-70-30-4-99,5 | 500 | 70 | 30 | 4 | 12.6247 | 606.0219 | 499.5003 | 69.9 | 30.8224 | 0.4552 | 21.873 | -14.7212 | 70 | 35 | 5.116 | 99.5 | 4.0982 | 70 | 30.6457 | 17.2855 | 97.9195 | 96.3943 | 0.32869
500-70-30-5-99,5 | 500 | 70 | 30 | 5 | 12.6247 | 606.0219 | 499.4705 | 69.9 | 30.8687 | 0.43548 | 20.9264 | -15.1979 | 70 | 35 | 6.395 | 99.5 | 5.1108 | 70 | 30.6599 | 18.5842 | 98.1463 | 96.5506 | 0.4102
500-70-30-6-99,5 | 500 | 70 | 30 | 6 | 12.6247 | 606.0219 | 499.441 | 69.9 | 30.912 | 0.42477 | 20.4131 | -15.4649 | 70 | 35 | 7.674 | 99.5 | 6.1233 | 70 | 30.6693 | 19.8739 | 98.2987 | 96.6354 | 0.49181
500-70-30-7-99,5 | 500 | 70 | 30 | 7 | 12.6247 | 606.0219 | 499.4116 | 69.9 | 30.9585 | 0.41862 | 20.1186 | -15.6208 | 70 | 35 | 8.953 | 99.5 | 7.1357 | 70 | 30.6823 | 21.1591 | 98.4081 | 96.6841 | 0.57348
500-70-30-8-99,5 | 500 | 70 | 30 | 8 | 12.6247 | 606.0219 | 499.3823 | 69.9 | 31.002 | 0.41484 | 19.9384 | -15.7173 | 70 | 35 | 10.232 | 99.5 | 8.1481 | 70 | 30.6915 | 22.4418 | 98.4905 | 96.714 | 0.65521
500-70-30-9-99,5 | 500 | 70 | 30 | 9 | 12.6247 | 606.0219 | 499.3531 | 69.9 | 31.0451 | 0.41251 | 19.8275 | -15.777 | 70 | 35 | 11.511 | 99.5 | 9.1605 | 70 | 30.7003 | 23.7232 | 98.5546 | 96.7325 | 0.73697
500-70-30-10-99,5 | 500 | 70 | 30 | 10 | 12.6247 | 606.0219 | 499.3239 | 69.9 | 31.088 | 0.4111 | 19.7607 | -15.8131 | 70 | 35 | 12.79 | 99.5 | 10.1728 | 70 | 30.7095 | 25.0036 | 98.6061 | 96.7437 | 0.81876
500-70-32-1-99,5 | 500 | 70 | 32 | 1 | 14.0936 | 676.5346 | 499.5688 | 69.9 | 32.7169 | 1.3217 | 63.4981 | -2.7865 | 70 | 37 | 1.279 | 99.5 | 1.061 | 70 | 32.5632 | 14.051 | 94.4033 | 90.6223 | 0.078296
500-70-32-2-99,5 | 500 | 70 | 32 | 2 | 14.0936 | 676.5346 | 499.5202 | 69.9 | 32.7986 | 0.7351 | 35.3206 | -9.4639 | 70 | 37 | 2.558 | 99.5 | 2.0773 | 70 | 32.6553 | 15.9165 | 96.5691 | 94.7842 | 0.14972
500-70-32-3-99,5 | 500 | 70 | 32 | 3 | 14.0936 | 676.5346 | 499.4857 | 69.9 | 32.8501 | 0.58756 | 28.2336 | -11.9424 | 70 | 37 | 3.837 | 99.5 | 3.0913 | 70 | 32.6911 | 17.3431 | 97.368 | 95.831 | 0.22212
500-70-32-4-99,5 | 500 | 70 | 32 | 4 | 14.0936 | 676.5346 | 499.4541 | 69.9 | 32.9012 | 0.53029 | 25.4831 | -13.064 | 70 | 37 | 5.116 | 99.5 | 4.1045 | 70 | 32.7158 | 18.6793 | 97.781 | 96.2374 | 0.29491
500-70-32-5-99,5 | 500 | 70 | 32 | 5 | 14.0936 | 676.5346 | 499.4235 | 69.9 | 32.9445 | 0.50248 | 24.1484 | -13.6495 | 70 | 37 | 6.395 | 99.5 | 5.1175 | 70 | 32.7293 | 19.9861 | 98.0328 | 96.4347 | 0.36789
500-70-32-6-99,5 | 500 | 70 | 32 | 6 | 14.0936 | 676.5346 | 499.3933 | 69.9 | 32.9882 | 0.48727 | 23.4189 | -13.9824 | 70 | 37 | 7.674 | 99.5 | 6.1303 | 70 | 32.7413 | 21.2803 | 98.2022 | 96.5426 | 0.44097
500-70-32-7-99,5 | 500 | 70 | 32 | 7 | 14.0936 | 676.5346 | 499.3633 | 69.9 | 33.0341 | 0.47833 | 22.9907 | -14.1823 | 70 | 37 | 8.953 | 99.5 | 7.143 | 70 | 32.7548 | 22.5683 | 98.3239 | 96.606 | 0.51413
500-70-32-8-99,5 | 500 | 70 | 32 | 8 | 14.0936 | 676.5346 | 499.3334 | 69.9 | 33.0771 | 0.47273 | 22.7228 | -14.3091 | 70 | 37 | 10.232 | 99.5 | 8.1556 | 70 | 32.7649 | 23.8529 | 98.4155 | 96.6458 | 0.58733
500-70-32-9-99,5 | 500 | 70 | 32 | 9 | 14.0936 | 676.5346 | 499.3035 | 69.9 | 33.1199 | 0.46916 | 22.5524 | -14.3904 | 70 | 37 | 11.511 | 99.5 | 9.1683 | 70 | 32.7752 | 25.1354 | 98.487 | 96.6711 | 0.66058
500-70-32-10-99,5 | 500 | 70 | 32 | 10 | 14.0936 | 676.5346 | 499.2738 | 69.9 | 33.1622 | 0.46686 | 22.4433 | -14.4428 | 70 | 37 | 12.79 | 99.5 | 10.1808 | 70 | 32.7849 | 26.4167 | 98.5443 | 96.6874 | 0.73385
500-70-34-1-99,5 | 500 | 70 | 34 | 1 | 15.7086 | 754.0575 | 499.5281 | 69.9 | 34.7885 | 1.6624 | 79.8763 | -0.098047 | 70 | 39 | 1.279 | 99.5 | 1.0659 | 70 | 34.607 | 15.3252 | 93.9544 | 89.4171 | 0.071194
500-70-34-2-99,5 | 500 | 70 | 34 | 2 | 15.7086 | 754.0575 | 499.4733 | 69.9 | 34.8797 | 0.89782 | 43.1433 | -7.2171 | 70 | 39 | 2.558 | 99.5 | 2.0832 | 70 | 34.7163 | 17.3688 | 96.2973 | 94.2845 | 0.13504
500-70-34-3-99,5 | 500 | 70 | 34 | 3 | 15.7086 | 754.0575 | 499.4366 | 69.9 | 34.9335 | 0.69861 | 33.5729 | -10.0288 | 70 | 39 | 3.837 | 99.5 | 3.0977 | 70 | 34.76 | 18.847 | 97.1745 | 95.5527 | 0.19987
500-70-34-4-99,5 | 500 | 70 | 34 | 4 | 15.7086 | 754.0575 | 499.4038 | 69.9 | 34.9833 | 0.61983 | 29.7893 | -11.3522 | 70 | 39 | 5.116 | 99.5 | 4.1114 | 70 | 34.7868 | 20.2048 | 97.6306 | 96.0542 | 0.2651
500-70-34-5-99,5 | 500 | 70 | 34 | 5 | 15.7086 | 754.0575 | 499.3722 | 69.9 | 35.0295 | 0.58132 | 27.9399 | -12.057 | 70 | 39 | 6.395 | 99.5 | 5.1247 | 70 | 34.8067 | 21.5223 | 97.9094 | 96.2994 | 0.33053
500-70-34-6-99,5 | 500 | 70 | 34 | 6 | 15.7086 | 754.0575 | 499.3413 | 69.9 | 35.0753 | 0.55999 | 26.9168 | -12.4658 | 70 | 39 | 7.674 | 99.5 | 6.1378 | 70 | 34.8227 | 22.8226 | 98.0972 | 96.4351 | 0.39608
500-70-34-7-99,5 | 500 | 70 | 34 | 7 | 15.7086 | 754.0575 | 499.3106 | 69.9 | 35.115 | 0.54703 | 26.2955 | -12.7212 | 70 | 39 | 8.953 | 99.5 | 7.1508 | 70 | 34.8318 | 24.1145 | 98.2323 | 96.5176 | 0.46169
500-70-34-8-99,5 | 500 | 70 | 34 | 8 | 15.7086 | 754.0575 | 499.28 | 69.9 | 35.1592 | 0.53895 | 25.9084 | -12.8831 | 70 | 39 | 10.232 | 99.5 | 8.1637 | 70 | 34.8448 | 25.4016 | 98.3341 | 96.5691 | 0.52737
500-70-34-9-99,5 | 500 | 70 | 34 | 9 | 15.7086 | 754.0575 | 499.2496 | 69.9 | 35.2015 | 0.53364 | 25.6546 | -12.9905 | 70 | 39 | 11.511 | 99.5 | 9.1766 | 70 | 34.8563 | 26.6859 | 98.4136 | 96.6029 | 0.59308
500-70-34-10-99,5 | 500 | 70 | 34 | 10 | 15.7086 | 754.0575 | 499.2192 | 69.9 | 35.2431 | 0.53009 | 25.4855 | -13.0625 | 70 | 39 | 12.79 | 99.5 | 10.1894 | 70 | 34.8667 | 27.9685 | 98.4773 | 96.6255 | 0.65883
500-70-36-1-99,5 | 500 | 70 | 36 | 1 | 17.4815 | 839.1601 | 499.4851 | 69.9 | 36.8648 | 2.0859 | 100.2313 | 2.6051 | 70 | 41 | 1.279 | 99.5 | 1.071 | 70 | 36.65 | 16.6746 | 93.4839 | 88.0681 | 0.064954
500-70-36-2-99,5 | 500 | 70 | 36 | 2 | 17.4815 | 839.1601 | 499.4228 | 69.9 | 36.9673 | 1.101 | 52.9133 | -4.892 | 70 | 41 | 2.558 | 99.5 | 2.0895 | 70 | 36.7804 | 18.9384 | 96.0058 | 93.7018 | 0.1221
500-70-36-3-99,5 | 500 | 70 | 36 | 3 | 17.4815 | 839.1601 | 499.3833 | 69.9 | 37.0264 | 0.83479 | 40.1219 | -8.036 | 70 | 41 | 3.837 | 99.5 | 3.1047 | 70 | 36.832 | 20.4837 | 96.9655 | 95.2247 | 0.18022
500-70-36-4-99,5 | 500 | 70 | 36 | 4 | 17.4815 | 839.1601 | 499.349 | 69.9 | 37.0769 | 0.72764 | 34.9745 | -9.5735 | 70 | 41 | 5.116 | 99.5 | 4.1188 | 70 | 36.8678 | 21.8698 | 97.4675 | 95.8376 | 0.23875
500-70-36-5-99,5 | 500 | 70 | 36 | 5 | 17.4815 | 839.1601 | 499.3164 | 69.9 | 37.1207 | 0.67447 | 32.4206 | -10.4164 | 70 | 41 | 6.395 | 99.5 | 5.1325 | 70 | 36.8886 | 23.202 | 97.7754 | 96.1418 | 0.2975
500-70-36-6-99,5 | 500 | 70 | 36 | 6 | 17.4815 | 839.1601 | 499.2846 | 69.9 | 37.166 | 0.64476 | 30.9946 | -10.9142 | 70 | 41 | 7.674 | 99.5 | 6.1459 | 70 | 36.9067 | 24.5107 | 97.9833 | 96.3118 | 0.35636
500-70-36-7-99,5 | 500 | 70 | 36 | 7 | 17.4815 | 839.1601 | 499.2532 | 69.9 | 37.2078 | 0.62663 | 30.1252 | -11.2283 | 70 | 41 | 8.953 | 99.5 | 7.1592 | 70 | 36.9204 | 25.8078 | 98.1329 | 96.4154 | 0.41531
500-70-36-8-99,5 | 500 | 70 | 36 | 8 | 17.4815 | 839.1601 | 499.222 | 69.9 | 37.2489 | 0.61498 | 29.5669 | -11.4345 | 70 | 41 | 10.232 | 99.5 | 8.1724 | 70 | 36.9324 | 27.0985 | 98.2458 | 96.4821 | 0.47431
500-70-36-9-99,5 | 500 | 70 | 36 | 9 | 17.4815 | 839.1601 | 499.1909 | 69.9 | 37.2902 | 0.60723 | 29.1962 | -11.5733 | 70 | 41 | 11.511 | 99.5 | 9.1855 | 70 | 36.9444 | 28.3852 | 98.3339 | 96.5264 | 0.53336
500-70-36-10-99,5 | 500 | 70 | 36 | 10 | 17.4815 | 839.1601 | 499.1599 | 69.9 | 37.3308 | 0.60194 | 28.9434 | -11.669 | 70 | 41 | 12.79 | 99.5 | 10.1986 | 70 | 36.9555 | 29.6695 | 98.4046 | 96.5567 | 0.59243
500-70-38-1-99,5 | 500 | 70 | 38 | 1 | 19.4248 | 932.4471 | 499.4399 | 69.9 | 38.9436 | 2.6084 | 125.349 | 5.3114 | 70 | 43 | 1.279 | 99.5 | 1.0764 | 70 | 38.6962 | 18.0955 | 92.9939 | 86.572 | 0.059465
500-70-38-2-99,5 | 500 | 70 | 38 | 2 | 19.4248 | 932.4471 | 499.3684 | 69.9 | 39.0611 | 1.3545 | 65.1034 | -2.4961 | 70 | 43 | 2.558 | 99.5 | 2.0963 | 70 | 38.8479 | 20.6283 | 95.6943 | 93.0268 | 0.11068
500-70-38-3-99,5 | 500 | 70 | 38 | 3 | 19.4248 | 932.4471 | 499.3256 | 69.9 | 39.1242 | 1.0022 | 48.1747 | -5.9647 | 70 | 43 | 3.837 | 99.5 | 3.1121 | 70 | 38.9087 | 22.2596 | 96.7402 | 94.8405 | 0.16284
500-70-38-4-99,5 | 500 | 70 | 38 | 4 | 19.4248 | 932.4471 | 499.2895 | 69.9 | 39.1729 | 0.85762 | 41.2267 | -7.73 | 70 | 43 | 5.116 | 99.5 | 4.1267 | 70 | 38.9486 | 23.6832 | 97.2912 | 95.5849 | 0.21543
500-70-38-5-99,5 | 500 | 70 | 38 | 5 | 19.4248 | 932.4471 | 499.2557 | 69.9 | 39.2198 | 0.78523 | 37.7496 | -8.7202 | 70 | 43 | 6.395 | 99.5 | 5.1408 | 70 | 38.9766 | 25.0346 | 97.6303 | 95.9576 | 0.26825
500-70-38-6-99,5 | 500 | 70 | 38 | 6 | 19.4248 | 932.4471 | 499.223 | 69.9 | 39.2622 | 0.74415 | 35.777 | -9.3204 | 70 | 43 | 7.674 | 99.5 | 6.1546 | 70 | 38.9955 | 26.3547 | 97.8597 | 96.1691 | 0.32119
500-70-38-7-99,5 | 500 | 70 | 38 | 7 | 19.4248 | 932.4471 | 499.1908 | 69.9 | 39.3039 | 0.71893 | 34.5667 | -9.704 | 70 | 43 | 8.953 | 99.5 | 7.1682 | 70 | 39.0111 | 27.6589 | 98.0251 | 96.2989 | 0.37421
500-70-38-8-99,5 | 500 | 70 | 38 | 8 | 19.4248 | 932.4471 | 499.1588 | 69.9 | 39.3458 | 0.70259 | 33.7833 | -9.959 | 70 | 43 | 10.232 | 99.5 | 8.1817 | 70 | 39.026 | 28.9542 | 98.15 | 96.383 | 0.4273
500-70-38-9-99,5 | 500 | 70 | 38 | 9 | 19.4248 | 932.4471 | 499.1271 | 69.9 | 39.3863 | 0.69153 | 33.2537 | -10.1346 | 70 | 43 | 11.511 | 99.5 | 9.1951 | 70 | 39.0407 | 30.2443 | 98.2475 | 96.4399 | 0.48043
500-70-38-10-99,5 | 500 | 70 | 38 | 10 | 19.4248 | 932.4471 | 499.0954 | 69.9 | 39.4261 | 0.68383 | 32.8854 | -10.2581 | 70 | 43 | 12.79 | 99.5 | 10.2085 | 70 | 39.0525 | 31.531 | 98.3259 | 96.4796 | 0.53359
500-70-40-1-99,5 | 500 | 70 | 40 | 1 | 21.552 | 1034.5591 | 499.3925 | 69.9 | 41.027 | 3.2472 | 156.0668 | 8.0068 | 70 | 45 | 1.279 | 99.5 | 1.0821 | 70 | 40.7387 | 19.5838 | 92.4862 | 84.933 | 0.054631
500-70-40-2-99,5 | 500 | 70 | 40 | 2 | 21.552 | 1034.5591 | 499.3102 | 69.9 | 41.1605 | 1.6699 | 80.271 | -0.039749 | 70 | 45 | 2.558 | 99.5 | 2.1034 | 70 | 40.9168 | 22.4401 | 95.3631 | 92.2517 | 0.10059
500-70-40-3-99,5 | 500 | 70 | 40 | 3 | 21.552 | 1034.5591 | 499.2633 | 69.9 | 41.2254 | 1.2085 | 58.0954 | -3.8165 | 70 | 45 | 3.837 | 99.5 | 3.12 | 70 | 40.9905 | 24.1806 | 96.4982 | 94.3928 | 0.14747
500-70-40-4-99,5 | 500 | 70 | 40 | 4 | 21.552 | 1034.5591 | 499.2251 | 69.9 | 41.2775 | 1.0154 | 48.8195 | -5.813 | 70 | 45 | 5.116 | 99.5 | 4.1352 | 70 | 41.036 | 25.6526 | 97.1009 | 95.2884 | 0.19477
500-70-40-5-99,5 | 500 | 70 | 40 | 5 | 21.552 | 1034.5591 | 499.1899 | 69.9 | 41.3235 | 0.91746 | 44.1123 | -6.9655 | 70 | 45 | 6.395 | 99.5 | 5.1497 | 70 | 41.0668 | 27.0296 | 97.4734 | 95.743 | 0.24231
500-70-40-6-99,5 | 500 | 70 | 40 | 6 | 21.552 | 1034.5591 | 499.1561 | 69.9 | 41.3666 | 0.86143 | 41.4209 | -7.6769 | 70 | 45 | 7.674 | 99.5 | 6.1639 | 70 | 41.0894 | 28.3646 | 97.726 | 96.003 | 0.28999
500-70-40-7-99,5 | 500 | 70 | 40 | 7 | 21.552 | 1034.5591 | 499.123 | 69.9 | 41.4121 | 0.82689 | 39.763 | -8.1368 | 70 | 45 | 8.953 | 99.5 | 7.1778 | 70 | 41.1118 | 29.6781 | 97.9085 | 96.1633 | 0.33775
500-70-40-8-99,5 | 500 | 70 | 40 | 8 | 21.552 | 1034.5591 | 499.0902 | 69.9 | 41.4523 | 0.8041 | 38.6693 | -8.4501 | 70 | 45 | 10.232 | 99.5 | 8.1916 | 70 | 41.1279 | 30.9799 | 98.0463 | 96.269 | 0.38558
500-70-40-9-99,5 | 500 | 70 | 40 | 9 | 21.552 | 1034.5591 | 499.0578 | 69.9 | 41.4906 | 0.78846 | 37.9196 | -8.6696 | 70 | 45 | 11.511 | 99.5 | 9.2054 | 70 | 41.1406 | 32.2746 | 98.1541 | 96.3416 | 0.43345
500-70-40-10-99,5 | 500 | 70 | 40 | 10 | 21.552 | 1034.5591 | 499.0254 | 69.9 | 41.5296 | 0.77748 | 37.3943 | -8.8258 | 70 | 45 | 12.79 | 99.5 | 10.219 | 70 | 41.1545 | 33.5645 | 98.2406 | 96.3925 | 0.48136
500-70-42-1-99,5 | 500 | 70 | 42 | 1 | 23.8772 | 1146.1742 | 499.3432 | 69.9 | 43.1113 | 4.0226 | 193.3512 | 10.783 | 70 | 47 | 1.279 | 99.5 | 1.088 | 70 | 42.7836 | 21.1336 | 91.9636 | 83.1529 | 0.050366
500-70-42-2-99,5 | 500 | 70 | 42 | 2 | 23.8772 | 1146.1742 | 499.2481 | 69.9 | 43.2633 | 2.0604 | 99.0555 | 2.4636 | 70 | 47 | 2.558 | 99.5 | 2.111 | 70 | 42.9838 | 24.3748 | 95.0124 | 91.3707 | 0.091673
500-70-42-3-99,5 | 500 | 70 | 42 | 3 | 23.8772 | 1146.1742 | 499.1963 | 69.9 | 43.3388 | 1.4633 | 70.3536 | -1.5906 | 70 | 47 | 3.837 | 99.5 | 3.1285 | 70 | 43.0756 | 26.2509 | 96.2392 | 93.8717 | 0.13385
500-70-42-4-99,5 | 500 | 70 | 42 | 4 | 23.8772 | 1146.1742 | 499.1554 | 69.9 | 43.3928 | 1.2079 | 58.0793 | -3.8196 | 70 | 47 | 5.116 | 99.5 | 4.1443 | 70 | 43.1293 | 27.7853 | 96.8963 | 94.9413 | 0.17645
500-70-42-5-99,5 | 500 | 70 | 42 | 5 | 23.8772 | 1146.1742 | 499.1186 | 69.9 | 43.4377 | 1.0764 | 51.7633 | -5.1436 | 70 | 47 | 6.395 | 99.5 | 5.1593 | 70 | 43.1641 | 29.1958 | 97.3043 | 95.4918 | 0.21929
500-70-42-6-99,5 | 500 | 70 | 42 | 6 | 23.8772 | 1146.1742 | 499.0836 | 69.9 | 43.4819 | 1.0007 | 48.1247 | -5.9763 | 70 | 47 | 7.674 | 99.5 | 6.1738 | 70 | 43.1922 | 30.5505 | 97.5817 | 95.809 | 0.26228
500-70-42-7-99,5 | 500 | 70 | 42 | 7 | 23.8772 | 1146.1742 | 499.0495 | 69.9 | 43.5227 | 0.95329 | 45.8476 | -6.5277 | 70 | 47 | 8.953 | 99.5 | 7.1881 | 70 | 43.2136 | 31.8769 | 97.7823 | 96.0075 | 0.30536
500-70-42-8-99,5 | 500 | 70 | 42 | 8 | 23.8772 | 1146.1742 | 499.0159 | 69.9 | 43.5624 | 0.92192 | 44.3423 | -6.9064 | 70 | 47 | 10.232 | 99.5 | 8.2023 | 70 | 43.2319 | 33.1873 | 97.9342 | 96.1389 | 0.3485
500-70-42-9-99,5 | 500 | 70 | 42 | 9 | 23.8772 | 1146.1742 | 498.9826 | 69.9 | 43.6035 | 0.90042 | 43.3109 | -7.1727 | 70 | 47 | 11.511 | 99.5 | 9.2163 | 70 | 43.252 | 34.4878 | 98.053 | 96.229 | 0.3917
500-70-42-10-99,5 | 500 | 70 | 42 | 10 | 23.8772 | 1146.1742 | 498.9496 | 69.9 | 43.6415 | 0.88501 | 42.5724 | -7.3671 | 70 | 47 | 12.79 | 99.5 | 10.2303 | 70 | 43.2669 | 35.7822 | 98.1485 | 96.2935 | 0.43493
500-70-44-1-99,5 | 500 | 70 | 44 | 1 | 26.4153 | 1268.0089 | 499.2922 | 69.9 | 45.2007 | 4.9553 | 238.208 | 14.0843 | 70 | 49 | 1.279 | 99.5 | 1.0941 | 70 | 44.8246 | 22.7389 | 91.4285 | 81.2406 | 0.046598
500-70-44-2-99,5 | 500 | 70 | 44 | 2 | 26.4153 | 1268.0089 | 499.1822 | 69.9 | 45.3751 | 2.5431 | 122.2736 | 5.0087 | 70 | 49 | 2.558 | 99.5 | 2.119 | 70 | 45.0561 | 26.4302 | 94.643 | 90.3728 | 0.083779
500-70-44-3-99,5 | 500 | 70 | 44 | 3 | 26.4153 | 1268.0089 | 499.1244 | 69.9 | 45.4602 | 1.7777 | 85.4824 | 0.70523 | 70 | 49 | 3.837 | 99.5 | 3.1375 | 70 | 45.1638 | 28.4746 | 95.9631 | 93.2703 | 0.12176
500-70-44-4-99,5 | 500 | 70 | 44 | 4 | 26.4153 | 1268.0089 | 499.0804 | 69.9 | 45.5151 | 1.4429 | 69.3893 | -1.752 | 70 | 49 | 5.116 | 99.5 | 4.154 | 70 | 45.2265 | 30.0884 | 96.6768 | 94.5378 | 0.16018
500-70-44-5-99,5 | 500 | 70 | 44 | 5 | 26.4153 | 1268.0089 | 499.0416 | 69.9 | 45.5629 | 1.2685 | 61.0085 | -3.2504 | 70 | 49 | 6.395 | 99.5 | 5.1695 | 70 | 45.2691 | 31.5418 | 97.1222 | 95.1979 | 0.19883
500-70-44-6-99,5 | 500 | 70 | 44 | 6 | 26.4153 | 1268.0089 | 499.0051 | 69.9 | 45.6059 | 1.1668 | 56.1203 | -4.2152 | 70 | 49 | 7.674 | 99.5 | 6.1845 | 70 | 45.3008 | 32.9225 | 97.4261 | 95.5829 | 0.23764
500-70-44-7-99,5 | 500 | 70 | 44 | 7 | 26.4153 | 1268.0089 | 498.9699 | 69.9 | 45.6462 | 1.1026 | 53.0394 | -4.8643 | 70 | 49 | 8.953 | 99.5 | 7.1992 | 70 | 45.3256 | 34.2656 | 97.6463 | 95.8257 | 0.27654
500-70-44-8-99,5 | 500 | 70 | 44 | 8 | 26.4153 | 1268.0089 | 498.9354 | 69.9 | 45.6883 | 1.0601 | 50.9964 | -5.3143 | 70 | 49 | 10.232 | 99.5 | 8.2137 | 70 | 45.3507 | 35.5872 | 97.8132 | 95.9868 | 0.31552
500-70-44-9-99,5 | 500 | 70 | 44 | 9 | 26.4153 | 1268.0089 | 498.9012 | 69.9 | 45.7258 | 1.0303 | 49.5682 | -5.639 | 70 | 49 | 11.511 | 99.5 | 9.228 | 70 | 45.3689 | 36.8959 | 97.9439 | 96.0995 | 0.35454
500-70-44-10-99,5 | 500 | 70 | 44 | 10 | 26.4153 | 1268.0089 | 498.8674 | 69.9 | 45.7622 | 1.0089 | 48.5423 | -5.8776 | 70 | 49 | 12.79 | 99.5 | 10.2423 | 70 | 45.385 | 38.1963 | 98.0491 | 96.1804 | 0.3936
500-70-46-1-99,5 | 500 | 70 | 46 | 1 | 29.182 | 1400.8199 | 499.2396 | 69.9 | 47.2895 | 6.0691 | 291.7769 | 17.2806 | 70 | 51 | 1.279 | 99.5 | 1.1004 | 70 | 46.8696 | 24.3919 | 90.8841 | 79.2027 | 0.043266
500-70-46-2-99,5 | 500 | 70 | 46 | 2 | 29.182 | 1400.8199 | 499.1125 | 69.9 | 47.4939 | 3.1359 | 150.7983 | 7.5817 | 70 | 51 | 2.558 | 99.5 | 2.1274 | 70 | 47.1309 | 28.6041 | 94.2556 | 89.2541 | 0.076787
500-70-46-3-99,5 | 500 | 70 | 46 | 3 | 29.182 | 1400.8199 | 499.0476 | 69.9 | 47.5893 | 2.1652 | 104.1333 | 3.0644 | 70 | 51 | 3.837 | 99.5 | 3.1471 | 70 | 47.2579 | 30.8538 | 95.6698 | 92.5804 | 0.11104
500-70-46-4-99,5 | 500 | 70 | 46 | 4 | 29.182 | 1400.8199 | 498.9998 | 69.9 | 47.6487 | 1.7307 | 83.2474 | 0.39114 | 70 | 51 | 5.116 | 99.5 | 4.1643 | 70 | 47.3304 | 32.5673 | 96.4422 | 94.0691 | 0.14571
500-70-46-5-99,5 | 500 | 70 | 46 | 5 | 29.182 | 1400.8199 | 498.9586 | 69.9 | 47.7017 | 1.5015 | 72.2285 | -1.2823 | 70 | 51 | 6.395 | 99.5 | 5.1804 | 70 | 47.3837 | 34.0755 | 96.9269 | 94.8546 | 0.18063
500-70-46-6-99,5 | 500 | 70 | 46 | 6 | 29.182 | 1400.8199 | 498.9205 | 69.9 | 47.7393 | 1.3658 | 65.703 | -2.389 | 70 | 51 | 7.674 | 99.5 | 6.1958 | 70 | 47.4162 | 35.4902 | 97.2587 | 95.3198 | 0.2157
500-70-46-7-99,5 | 500 | 70 | 46 | 7 | 29.182 | 1400.8199 | 498.8839 | 69.9 | 47.7799 | 1.2799 | 61.5741 | -3.1433 | 70 | 51 | 8.953 | 99.5 | 7.211 | 70 | 47.4461 | 36.8551 | 97.4998 | 95.6142 | 0.25088
500-70-46-8-99,5 | 500 | 70 | 46 | 8 | 29.182 | 1400.8199 | 498.8483 | 69.9 | 47.8179 | 1.2221 | 58.7992 | -3.677 | 70 | 51 | 10.232 | 99.5 | 8.2258 | 70 | 47.4699 | 38.1919 | 97.6828 | 95.8122 | 0.28612
500-70-46-9-99,5 | 500 | 70 | 46 | 9 | 29.182 | 1400.8199 | 498.8132 | 69.9 | 47.8564 | 1.1818 | 56.8631 | -4.0635 | 70 | 51 | 11.511 | 99.5 | 9.2405 | 70 | 47.4936 | 39.5112 | 97.8263 | 95.9504 | 0.32143
500-70-46-10-99,5 | 500 | 70 | 46 | 10 | 29.182 | 1400.8199 | 498.7785 | 69.9 | 47.8905 | 1.1524 | 55.4524 | -4.3528 | 70 | 51 | 12.79 | 99.5 | 10.2551 | 70 | 47.5092 | 40.8196 | 97.9418 | 96.0511 | 0.35676
500-70-48-1-99,5 | 500 | 70 | 48 | 1 | 32.194 | 1545.4049 | 499.1858 | 69.9 | 49.3836 | 7.3873 | 355.1885 | 17.2806 | 70 | 53 | 1.279 | 99.5 | 1.1069 | 70 | 48.9095 | 26.0858 | 90.3328 | 77.0539 | 0.040312
500-70-48-2-99,5 | 500 | 70 | 48 | 2 | 32.194 | 1545.4049 | 499.0392 | 69.9 | 49.6207 | 3.86 | 185.6491 | 10.1719 | 70 | 53 | 2.558 | 99.5 | 2.1363 | 70 | 49.2069 | 30.892 | 93.8515 | 88.0101 | 0.070587
500-70-48-3-99,5 | 500 | 70 | 48 | 3 | 32.194 | 1545.4049 | 498.9658 | 69.9 | 49.7241 | 2.6409 | 127.0325 | 5.4744 | 70 | 53 | 3.837 | 99.5 | 3.1572 | 70 | 49.3503 | 33.3901 | 95.3595 | 91.797 | 0.10151
500-70-48-4-99,5 | 500 | 70 | 48 | 4 | 32.194 | 1545.4049 | 498.9134 | 69.9 | 49.7906 | 2.0831 | 100.2134 | 2.6032 | 70 | 53 | 5.116 | 99.5 | 4.1752 | 70 | 49.437 | 35.2269 | 96.1922 | 93.5295 | 0.13284
500-70-48-5-99,5 | 500 | 70 | 48 | 5 | 32.194 | 1545.4049 | 498.8694 | 69.9 | 49.8409 | 1.7837 | 85.8151 | 0.75149 | 70 | 53 | 6.395 | 99.5 | 5.192 | 70 | 49.4956 | 36.8053 | 96.7179 | 94.4596 | 0.16442
500-70-48-6-99,5 | 500 | 70 | 48 | 6 | 32.194 | 1545.4049 | 498.8293 | 69.9 | 49.8837 | 1.6053 | 77.2383 | -0.49393 | 70 | 53 | 7.674 | 99.5 | 6.208 | 70 | 49.5385 | 38.2627 | 97.0792 | 95.0138 | 0.19615
500-70-48-7-99,5 | 500 | 70 | 48 | 7 | 32.194 | 1545.4049 | 498.7912 | 69.9 | 49.9233 | 1.491 | 71.7441 | -1.3611 | 70 | 53 | 8.953 | 99.5 | 7.2235 | 70 | 49.572 | 39.656 | 97.3424 | 95.3688 | 0.22799
500-70-48-8-99,5 | 500 | 70 | 48 | 8 | 32.194 | 1545.4049 | 498.7543 | 69.9 | 49.9636 | 1.4139 | 68.0388 | -1.9814 | 70 | 53 | 10.232 | 99.5 | 8.2388 | 70 | 49.6016 | 41.0121 | 97.5425 | 95.6083 | 0.25991
500-70-48-9-99,5 | 500 | 70 | 48 | 9 | 32.194 | 1545.4049 | 498.7182 | 69.9 | 49.999 | 1.3593 | 65.4184 | -2.4394 | 70 | 53 | 11.511 | 99.5 | 9.2539 | 70 | 49.6255 | 42.3457 | 97.6997 | 95.7778 | 0.29188
500-70-48-10-99,5 | 500 | 70 | 48 | 10 | 32.194 | 1545.4049 | 498.6826 | 69.9 | 50.033 | 1.3196 | 63.5095 | -2.7838 | 70 | 53 | 12.79 | 99.5 | 10.2688 | 70 | 49.646 | 43.6644 | 97.8264 | 95.9013 | 0.32389
500-70-50-1-99,5 | 500 | 70 | 50 | 1 | 35.4688 | 1702.6042 | 499.1309 | 69.9 | 51.4742 | 8.9342 | 429.6161 | 17.2806 | 70 | 55 | 1.279 | 99.5 | 1.1135 | 70 | 50.947 | 27.8136 | 89.7772 | 74.811 | 0.037687
500-70-50-2-99,5 | 500 | 70 | 50 | 2 | 35.4688 | 1702.6042 | 498.9625 | 69.9 | 51.7467 | 4.7359 | 227.8113 | 13.3715 | 70 | 55 | 2.558 | 99.5 | 2.1455 | 70 | 51.2768 | 33.2909 | 93.4318 | 86.6476 | 0.065077
500-70-50-3-99,5 | 500 | 70 | 50 | 3 | 35.4688 | 1702.6042 | 498.8791 | 69.9 | 51.8677 | 3.2237 | 155.0944 | 7.9294 | 70 | 55 | 3.837 | 99.5 | 3.1679 | 70 | 51.4472 | 36.0821 | 95.0328 | 90.9112 | 0.093037
500-70-50-4-99,5 | 500 | 70 | 50 | 4 | 35.4688 | 1702.6042 | 498.8213 | 69.9 | 51.9413 | 2.5144 | 120.9812 | 4.8795 | 70 | 55 | 5.116 | 99.5 | 4.1869 | 70 | 51.5487 | 38.0705 | 95.9267 | 92.9111 | 0.12138
500-70-50-5-99,5 | 500 | 70 | 50 | 5 | 35.4688 | 1702.6042 | 498.7738 | 69.9 | 51.9937 | 2.1273 | 102.368 | 2.8588 | 70 | 55 | 6.395 | 99.5 | 5.2043 | 70 | 51.6168 | 39.7365 | 96.495 | 94.0023 | 0.14996
500-70-50-6-99,5 | 500 | 70 | 50 | 6 | 35.4688 | 1702.6042 | 498.7313 | 69.9 | 52.0381 | 1.8943 | 91.1618 | 1.4707 | 70 | 55 | 7.674 | 99.5 | 6.2209 | 70 | 51.6669 | 41.2485 | 96.8872 | 94.6593 | 0.17871
500-70-50-7-99,5 | 500 | 70 | 50 | 7 | 35.4688 | 1702.6042 | 498.6914 | 69.9 | 52.0781 | 1.7437 | 83.921 | 0.48684 | 70 | 55 | 8.953 | 99.5 | 7.2369 | 70 | 51.7062 | 42.6781 | 97.1737 | 95.0839 | 0.20756
500-70-50-8-99,5 | 500 | 70 | 50 | 8 | 35.4688 | 1702.6042 | 498.6532 | 69.9 | 52.1202 | 1.6414 | 79.0065 | -0.22686 | 70 | 55 | 10.232 | 99.5 | 8.2526 | 70 | 51.7391 | 44.0594 | 97.392 | 95.3722 | 0.23649
500-70-50-9-99,5 | 500 | 70 | 50 | 9 | 35.4688 | 1702.6042 | 498.6158 | 69.9 | 52.154 | 1.5685 | 75.5031 | -0.76126 | 70 | 55 | 11.511 | 99.5 | 9.2681 | 70 | 51.7671 | 45.4113 | 97.5637 | 95.5777 | 0.26548
500-70-50-10-99,5 | 500 | 70 | 50 | 10 | 35.4688 | 1702.6042 | 498.5791 | 69.9 | 52.1824 | 1.5148 | 72.9198 | -1.1702 | 70 | 55 | 12.79 | 99.5 | 10.2834 | 70 | 51.788 | 46.744 | 97.7023 | 95.7293 | 0.29452
500-72-10-1-99,5 | 500 | 72 | 10 | 1 | 3.7486 | 179.9447 | 499.8619 | 71.9 | 10.1997 | 0.12332 | 5.9214 | -28.0096 | 72 | 15 | 1.279 | 99.5 | 1.0246 | 72 | 10.1881 | 4.9043 | 97.7833 | 96.7103 | 0.27584
500-72-10-2-99,5 | 500 | 72 | 10 | 2 | 3.7486 | 179.9447 | 499.8373 | 71.9 | 10.2514 | 0.1091 | 5.2387 | -29.2185 | 72 | 15 | 2.558 | 99.5 | 2.0349 | 72 | 10.1967 | 6.1975 | 98.4613 | 97.0897 | 0.54952
500-72-10-3-99,5 | 500 | 72 | 10 | 3 | 3.7486 | 179.9447 | 499.813 | 71.9 | 10.298 | 0.10651 | 5.1147 | -29.4537 | 72 | 15 | 3.837 | 99.5 | 3.0451 | 72 | 10.2016 | 7.4791 | 98.6909 | 97.1587 | 0.8237
500-72-10-4-99,5 | 500 | 72 | 10 | 4 | 3.7486 | 179.9447 | 499.7888 | 71.9 | 10.3425 | 0.10578 | 5.0797 | -29.5211 | 72 | 15 | 5.116 | 99.5 | 4.0552 | 72 | 10.2048 | 8.7588 | 98.8063 | 97.1783 | 1.098
500-72-10-5-99,5 | 500 | 72 | 10 | 5 | 3.7486 | 179.9447 | 499.7647 | 71.9 | 10.3878 | 0.10561 | 5.0718 | -29.5364 | 72 | 15 | 6.395 | 99.5 | 5.0652 | 72 | 10.2086 | 10.038 | 98.8757 | 97.1828 | 1.3725
500-72-10-6-99,5 | 500 | 72 | 10 | 6 | 3.7486 | 179.9447 | 499.7405 | 71.9 | 10.4336 | 0.10566 | 5.0747 | -29.5364 | 72 | 15 | 7.674 | 99.5 | 6.0753 | 72 | 10.2134 | 11.3169 | 98.922 | 97.1813 | 1.647
500-72-10-7-99,5 | 500 | 72 | 10 | 7 | 3.7486 | 179.9447 | 499.7163 | 71.9 | 10.4796 | 0.10583 | 5.083 | -29.5146 | 72 | 15 | 8.953 | 99.5 | 7.0853 | 72 | 10.2188 | 12.5958 | 98.9551 | 97.1769 | 1.9216
500-72-10-8-99,5 | 500 | 72 | 10 | 8 | 3.7486 | 179.9447 | 499.6922 | 71.9 | 10.5255 | 0.10605 | 5.094 | -29.4933 | 72 | 15 | 10.232 | 99.5 | 8.0953 | 72 | 10.2252 | 13.8745 | 98.98 | 97.1709 | 2.1962
500-72-10-9-99,5 | 500 | 72 | 10 | 9 | 3.7486 | 179.9447 | 499.668 | 71.9 | 10.5722 | 0.10632 | 5.1069 | -29.4684 | 72 | 15 | 11.511 | 99.5 | 9.1054 | 72 | 10.2321 | 15.1533 | 98.9993 | 97.1639 | 2.471
500-72-10-10-99,5 | 500 | 72 | 10 | 10 | 3.7486 | 179.9447 | 499.6438 | 71.9 | 10.6182 | 0.1066 | 5.1206 | -29.442 | 72 | 15 | 12.79 | 99.5 | 10.1154 | 72 | 10.24 | 16.432 | 99.0148 | 97.1564 | 2.7457
500-72-12-1-99,5 | 500 | 72 | 12 | 1 | 4.26 | 204.4913 | 499.8461 | 71.9 | 12.2219 | 0.14824 | 7.1181 | -26.1801 | 72 | 17 | 1.279 | 99.5 | 1.0267 | 72 | 12.2069 | 5.3907 | 97.5935 | 96.5202 | 0.24321
500-72-12-2-99,5 | 500 | 72 | 12 | 2 | 4.26 | 204.4913 | 499.8207 | 71.9 | 12.2741 | 0.12727 | 6.1116 | -27.7012 | 72 | 17 | 2.558 | 99.5 | 2.0374 | 72 | 12.2217 | 6.6907 | 98.3592 | 97.0124 | 0.48394
500-72-12-3-99,5 | 500 | 72 | 12 | 3 | 4.26 | 204.4913 | 499.7959 | 71.9 | 12.3195 | 0.12331 | 5.9215 | -28.0145 | 72 | 17 | 3.837 | 99.5 | 3.0478 | 72 | 12.2245 | 7.9737 | 98.6193 | 97.1054 | 0.72522
500-72-12-4-99,5 | 500 | 72 | 12 | 4 | 4.26 | 204.4913 | 499.7711 | 71.9 | 12.3664 | 0.12212 | 5.8648 | -28.1098 | 72 | 17 | 5.116 | 99.5 | 4.0582 | 72 | 12.2295 | 9.2538 | 98.7501 | 97.1333 | 0.96668
500-72-12-5-99,5 | 500 | 72 | 12 | 5 | 4.26 | 204.4913 | 499.7464 | 71.9 | 12.4132 | 0.12176 | 5.8479 | -28.1384 | 72 | 17 | 6.395 | 99.5 | 5.0685 | 72 | 12.2343 | 10.5332 | 98.8289 | 97.1417 | 1.2082
500-72-12-6-99,5 | 500 | 72 | 12 | 6 | 4.26 | 204.4913 | 499.7217 | 71.9 | 12.4604 | 0.12174 | 5.8471 | -28.1384 | 72 | 17 | 7.674 | 99.5 | 6.0788 | 72 | 12.2392 | 11.8122 | 98.8815 | 97.1423 | 1.4499
500-72-12-7-99,5 | 500 | 72 | 12 | 7 | 4.26 | 204.4913 | 499.697 | 71.9 | 12.5073 | 0.12187 | 5.8538 | -28.1282 | 72 | 17 | 8.953 | 99.5 | 7.0891 | 72 | 12.2453 | 13.0911 | 98.9191 | 97.1391 | 1.6916
500-72-12-8-99,5 | 500 | 72 | 12 | 8 | 4.26 | 204.4913 | 499.6723 | 71.9 | 12.5533 | 0.12209 | 5.8644 | -28.1103 | 72 | 17 | 10.232 | 99.5 | 8.0993 | 72 | 12.2523 | 14.3699 | 98.9473 | 97.1341 | 1.9333
500-72-12-9-99,5 | 500 | 72 | 12 | 9 | 4.26 | 204.4913 | 499.6476 | 71.9 | 12.6004 | 0.12236 | 5.8778 | -28.0875 | 72 | 17 | 11.511 | 99.5 | 9.1096 | 72 | 12.2598 | 15.6486 | 98.9692 | 97.1277 | 2.1752
500-72-12-10-99,5 | 500 | 72 | 12 | 10 | 4.26 | 204.4913 | 499.6229 | 71.9 | 12.6458 | 0.12265 | 5.8922 | -28.0633 | 72 | 17 | 12.79 | 99.5 | 10.1199 | 72 | 12.268 | 16.9273 | 98.9868 | 97.1208 | 2.417
500-72-14-1-99,5 | 500 | 72 | 14 | 1 | 4.8317 | 231.9356 | 499.8285 | 71.9 | 14.2527 | 0.17932 | 8.611 | -24.2635 | 72 | 19 | 1.279 | 99.5 | 1.029 | 72 | 14.2319 | 5.9314 | 97.3842 | 96.2886 | 0.21494
500-72-14-2-99,5 | 500 | 72 | 14 | 2 | 4.8317 | 231.9356 | 499.8023 | 71.9 | 14.3032 | 0.1487 | 7.141 | -26.1523 | 72 | 19 | 2.558 | 99.5 | 2.0401 | 72 | 14.247 | 7.241 | 98.2464 | 96.9223 | 0.42708
500-72-14-3-99,5 | 500 | 72 | 14 | 3 | 4.8317 | 231.9356 | 499.7768 | 71.9 | 14.3506 | 0.14277 | 6.8562 | -26.5599 | 72 | 19 | 3.837 | 99.5 | 3.0508 | 72 | 14.2539 | 8.5259 | 98.5404 | 97.0452 | 0.6398
500-72-14-4-99,5 | 500 | 72 | 14 | 4 | 4.8317 | 231.9356 | 499.7515 | 71.9 | 14.3971 | 0.14087 | 6.7657 | -26.6927 | 72 | 19 | 5.116 | 99.5 | 4.0614 | 72 | 14.2581 | 9.8068 | 98.6884 | 97.0844 | 0.85273
500-72-14-5-99,5 | 500 | 72 | 14 | 5 | 4.8317 | 231.9356 | 499.7263 | 71.9 | 14.4441 | 0.14021 | 6.7342 | -26.7394 | 72 | 19 | 6.395 | 99.5 | 5.072 | 72 | 14.2632 | 11.0865 | 98.7776 | 97.0981 | 1.0658
500-72-14-6-99,5 | 500 | 72 | 14 | 6 | 4.8317 | 231.9356 | 499.701 | 71.9 | 14.491 | 0.14004 | 6.7262 | -26.7512 | 72 | 19 | 7.674 | 99.5 | 6.0825 | 72 | 14.2688 | 12.3656 | 98.8371 | 97.1017 | 1.2789
500-72-14-7-99,5 | 500 | 72 | 14 | 7 | 4.8317 | 231.9356 | 499.6758 | 71.9 | 14.5377 | 0.1401 | 6.7295 | -26.7512 | 72 | 19 | 8.953 | 99.5 | 7.0931 | 72 | 14.2751 | 13.6446 | 98.8797 | 97.1004 | 1.492
500-72-14-8-99,5 | 500 | 72 | 14 | 8 | 4.8317 | 231.9356 | 499.6505 | 71.9 | 14.5837 | 0.14028 | 6.7387 | -26.7325 | 72 | 19 | 10.232 | 99.5 | 8.1036 | 72 | 14.2825 | 14.9234 | 98.9117 | 97.0966 | 1.7052
500-72-14-9-99,5 | 500 | 72 | 14 | 9 | 4.8317 | 231.9356 | 499.6253 | 71.9 | 14.6299 | 0.14054 | 6.7515 | -26.7134 | 72 | 19 | 11.511 | 99.5 | 9.1141 | 72 | 14.2898 | 16.2021 | 98.9365 | 97.0912 | 1.9185
500-72-14-10-99,5 | 500 | 72 | 14 | 10 | 4.8317 | 231.9356 | 499.6 | 71.9 | 14.6759 | 0.14085 | 6.7666 | -26.691 | 72 | 19 | 12.79 | 99.5 | 10.1246 | 72 | 14.2982 | 17.4808 | 98.9564 | 97.0849 | 2.1318
500-72-16-1-99,5 | 500 | 72 | 16 | 1 | 5.4697 | 262.5631 | 499.8092 | 71.9 | 16.2858 | 0.2183 | 10.4831 | -22.2567 | 72 | 21 | 1.279 | 99.5 | 1.0315 | 72 | 16.2586 | 6.5304 | 97.1543 | 96.0089 | 0.19042
500-72-16-2-99,5 | 500 | 72 | 16 | 2 | 5.4697 | 262.5631 | 499.7819 | 71.9 | 16.3368 | 0.17411 | 8.3614 | -24.5654 | 72 | 21 | 2.558 | 99.5 | 2.043 | 72 | 16.2782 | 7.8536 | 98.122 | 96.8169 | 0.37767
500-72-16-3-99,5 | 500 | 72 | 16 | 3 | 5.4697 | 262.5631 | 499.7558 | 71.9 | 16.3852 | 0.16531 | 7.9391 | -25.0897 | 72 | 21 | 3.837 | 99.5 | 3.054 | 72 | 16.2861 | 9.1414 | 98.4535 | 96.9778 | 0.56556
500-72-16-4-99,5 | 500 | 72 | 16 | 4 | 5.4697 | 262.5631 | 499.7299 | 71.9 | 16.4311 | 0.16238 | 7.7989 | -25.2695 | 72 | 21 | 5.116 | 99.5 | 4.0649 | 72 | 16.2908 | 10.4233 | 98.6206 | 97.0313 | 0.75367
500-72-16-5-99,5 | 500 | 72 | 16 | 5 | 5.4697 | 262.5631 | 499.7041 | 71.9 | 16.4777 | 0.16125 | 7.745 | -25.3394 | 72 | 21 | 6.395 | 99.5 | 5.0757 | 72 | 16.2956 | 11.7035 | 98.7213 | 97.052 | 0.94189
500-72-16-6-99,5 | 500 | 72 | 16 | 6 | 5.4697 | 262.5631 | 499.6783 | 71.9 | 16.5241 | 0.16084 | 7.7258 | -25.3644 | 72 | 21 | 7.674 | 99.5 | 6.0865 | 72 | 16.3022 | 12.9829 | 98.7886 | 97.0594 | 1.1302
500-72-16-7-99,5 | 500 | 72 | 16 | 7 | 5.4697 | 262.5631 | 499.6525 | 71.9 | 16.5706 | 0.16078 | 7.7233 | -25.3644 | 72 | 21 | 8.953 | 99.5 | 7.0973 | 72 | 16.3084 | 14.2619 | 98.8368 | 97.0605 | 1.3185
500-72-16-8-99,5 | 500 | 72 | 16 | 8 | 5.4697 | 262.5631 | 499.6267 | 71.9 | 16.6169 | 0.16091 | 7.7297 | -25.3676 | 72 | 21 | 10.232 | 99.5 | 8.1081 | 72 | 16.3154 | 15.5408 | 98.8729 | 97.0582 | 1.5069
500-72-16-9-99,5 | 500 | 72 | 16 | 9 | 5.4697 | 262.5631 | 499.6009 | 71.9 | 16.663 | 0.16114 | 7.7414 | -25.3438 | 72 | 21 | 11.511 | 99.5 | 9.1189 | 72 | 16.323 | 16.8196 | 98.901 | 97.054 | 1.6954
500-72-16-10-99,5 | 500 | 72 | 16 | 10 | 5.4697 | 262.5631 | 499.5751 | 71.9 | 16.7089 | 0.16144 | 7.7563 | -25.3244 | 72 | 21 | 12.79 | 99.5 | 10.1297 | 72 | 16.3316 | 18.0983 | 98.9235 | 97.0485 | 1.8838
500-72-18-1-99,5 | 500 | 72 | 18 | 1 | 6.1805 | 296.6813 | 499.7878 | 71.9 | 18.3225 | 0.26753 | 12.8474 | -20.1532 | 72 | 23 | 1.279 | 99.5 | 1.0343 | 72 | 18.2884 | 7.192 | 96.9024 | 95.6715 | 0.16912
500-72-18-2-99,5 | 500 | 72 | 18 | 2 | 6.1805 | 296.6813 | 499.7594 | 71.9 | 18.3741 | 0.20441 | 9.8168 | -22.9334 | 72 | 23 | 2.558 | 99.5 | 2.0462 | 72 | 18.3102 | 8.5341 | 97.9851 | 96.6927 | 0.33467
500-72-18-3-99,5 | 500 | 72 | 18 | 3 | 6.1805 | 296.6813 | 499.7326 | 71.9 | 18.4219 | 0.19149 | 9.197 | -23.5999 | 72 | 23 | 3.837 | 99.5 | 3.0575 | 72 | 18.3185 | 9.826 | 98.3579 | 96.9017 | 0.50092
500-72-18-4-99,5 | 500 | 72 | 18 | 4 | 6.1805 | 296.6813 | 499.7061 | 71.9 | 18.4681 | 0.18708 | 8.9855 | -23.837 | 72 | 23 | 5.116 | 99.5 | 4.0687 | 72 | 18.3254 | 11.1094 | 98.5462 | 96.9731 | 0.6674
500-72-18-5-99,5 | 500 | 72 | 18 | 5 | 6.1805 | 296.6813 | 499.6797 | 71.9 | 18.5148 | 0.18527 | 8.8991 | -23.9354 | 72 | 23 | 6.395 | 99.5 | 5.0798 | 72 | 18.332 | 12.3902 | 98.6597 | 97.0024 | 0.834
500-72-18-6-99,5 | 500 | 72 | 18 | 6 | 6.1805 | 296.6813 | 499.6534 | 71.9 | 18.5609 | 0.1845 | 8.8628 | -23.9769 | 72 | 23 | 7.674 | 99.5 | 6.0908 | 72 | 18.3378 | 13.67 | 98.7356 | 97.0148 | 1.0007
500-72-18-7-99,5 | 500 | 72 | 18 | 7 | 6.1805 | 296.6813 | 499.627 | 71.9 | 18.6071 | 0.18425 | 8.851 | -23.9904 | 72 | 23 | 8.953 | 99.5 | 7.1019 | 72 | 18.3448 | 14.9492 | 98.7899 | 97.0189 | 1.1674
500-72-18-8-99,5 | 500 | 72 | 18 | 8 | 6.1805 | 296.6813 | 499.6007 | 71.9 | 18.6533 | 0.18426 | 8.8522 | -23.9904 | 72 | 23 | 10.232 | 99.5 | 8.113 | 72 | 18.3517 | 16.2282 | 98.8307 | 97.0186 | 1.3342
500-72-18-9-99,5 | 500 | 72 | 18 | 9 | 6.1805 | 296.6813 | 499.5743 | 71.9 | 18.6992 | 0.18444 | 8.8612 | -23.9785 | 72 | 23 | 11.511 | 99.5 | 9.124 | 72 | 18.3599 | 17.507 | 98.8624 | 97.0158 | 1.501
500-72-18-10-99,5 | 500 | 72 | 18 | 10 | 6.1805 | 296.6813 | 499.548 | 71.9 | 18.7449 | 0.18472 | 8.8749 | -23.9627 | 72 | 23 | 12.79 | 99.5 | 10.135 | 72 | 18.3681 | 18.7857 | 98.8878 | 97.0113 | 1.6678
500-72-20-1-99,5 | 500 | 72 | 20 | 1 | 6.9704 | 334.5999 | 499.7644 | 71.9 | 20.3626 | 0.32993 | 15.845 | -17.9528 | 72 | 25 | 1.279 | 99.5 | 1.0373 | 72 | 20.3187 | 7.9195 | 96.6279 | 95.2667 | 0.15059
500-72-20-2-99,5 | 500 | 72 | 20 | 2 | 6.9704 | 334.5999 | 499.7346 | 71.9 | 20.415 | 0.24077 | 11.564 | -21.2481 | 72 | 25 | 2.558 | 99.5 | 2.0496 | 72 | 20.347 | 9.2876 | 97.8352 | 96.5458 | 0.29719
500-72-20-3-99,5 | 500 | 72 | 20 | 3 | 6.9704 | 334.5999 | 499.7071 | 71.9 | 20.4634 | 0.22207 | 10.6661 | -22.0829 | 72 | 25 | 3.837 | 99.5 | 3.0613 | 72 | 20.3578 | 10.5853 | 98.2533 | 96.8142 | 0.44455
500-72-20-4-99,5 | 500 | 72 | 20 | 4 | 6.9704 | 334.5999 | 499.6799 | 71.9 | 20.5095 | 0.21551 | 10.3517 | -22.3907 | 72 | 25 | 5.116 | 99.5 | 4.0727 | 72 | 20.3644 | 11.8709 | 98.465 | 96.9082 | 0.59216
500-72-20-5-99,5 | 500 | 72 | 20 | 5 | 6.9704 | 334.5999 | 499.653 | 71.9 | 20.5562 | 0.21271 | 10.2176 | -22.5247 | 72 | 25 | 6.395 | 99.5 | 5.0841 | 72 | 20.3715 | 13.1527 | 98.5927 | 96.9484 | 0.7399
500-72-20-6-99,5 | 500 | 72 | 20 | 6 | 6.9704 | 334.5999 | 499.626 | 71.9 | 20.6019 | 0.21141 | 10.156 | -22.5867 | 72 | 25 | 7.674 | 99.5 | 6.0954 | 72 | 20.3782 | 14.433 | 98.6781 | 96.967 | 0.8877
500-72-20-7-99,5 | 500 | 72 | 20 | 7 | 6.9704 | 334.5999 | 499.5991 | 71.9 | 20.6481 | 0.21086 | 10.1301 | -22.6129 | 72 | 25 | 8.953 | 99.5 | 7.1068 | 72 | 20.3853 | 15.7125 | 98.7392 | 96.9749 | 1.0356
500-72-20-8-99,5 | 500 | 72 | 20 | 8 | 6.9704 | 334.5999 | 499.5722 | 71.9 | 20.6939 | 0.2107 | 10.1229 | -22.6129 | 72 | 25 | 10.232 | 99.5 | 8.1181 | 72 | 20.3922 | 16.9917 | 98.7851 | 96.9772 | 1.1835
500-72-20-9-99,5 | 500 | 72 | 20 | 9 | 6.9704 | 334.5999 | 499.5453 | 71.9 | 20.7396 | 0.21078 | 10.127 | -22.6201 | 72 | 25 | 11.511 | 99.5 | 9.1294 | 72 | 20.4006 | 18.2706 | 98.8209 | 96.9761 | 1.3314
500-72-20-10-99,5 | 500 | 72 | 20 | 10 | 6.9704 | 334.5999 | 499.5184 | 71.9 | 20.785 | 0.21099 | 10.1381 | -22.6046 | 72 | 25 | 12.79 | 99.5 | 10.1407 | 72 | 20.4092 | 19.5494 | 98.8495 | 96.973 | 1.4794
500-72-22-1-99,5 | 500 | 72 | 22 | 1 | 7.8456 | 376.6114 | 499.7388 | 71.9 | 22.4063 | 0.4092 | 19.6531 | -15.6596 | 72 | 27 | 1.279 | 99.5 | 1.0405 | 72 | 22.3529 | 8.7154 | 96.331 | 94.7843 | 0.13447
500-72-22-2-99,5 | 500 | 72 | 22 | 2 | 7.8456 | 376.6114 | 499.7073 | 71.9 | 22.4627 | 0.28473 | 13.6759 | -19.5016 | 72 | 27 | 2.558 | 99.5 | 2.0533 | 72 | 22.3867 | 10.1189 | 97.6721 | 96.3708 | 0.26452
500-72-22-3-99,5 | 500 | 72 | 22 | 3 | 7.8456 | 376.6114 | 499.679 | 71.9 | 22.5122 | 0.25793 | 12.3893 | -20.5326 | 72 | 27 | 3.837 | 99.5 | 3.0653 | 72 | 22.3998 | 11.4247 | 98.14 | 96.7124 | 0.39538
500-72-22-4-99,5 | 500 | 72 | 22 | 4 | 7.8456 | 376.6114 | 499.6512 | 71.9 | 22.5577 | 0.24833 | 11.929 | -20.9259 | 72 | 27 | 5.116 | 99.5 | 4.077 | 72 | 22.4088 | 12.7133 | 98.3772 | 96.8348 | 0.5265
500-72-22-5-99,5 | 500 | 72 | 22 | 5 | 7.8456 | 376.6114 | 499.6236 | 71.9 | 22.6033 | 0.24409 | 11.7256 | -21.1041 | 72 | 27 | 6.395 | 99.5 | 5.0887 | 72 | 22.4157 | 13.9965 | 98.5206 | 96.8889 | 0.65776
500-72-22-6-99,5 | 500 | 72 | 22 | 6 | 7.8456 | 376.6114 | 499.5961 | 71.9 | 22.6497 | 0.24204 | 11.6278 | -21.1908 | 72 | 27 | 7.674 | 99.5 | 6.1002 | 72 | 22.4239 | 15.2775 | 98.6165 | 96.915 | 0.7891
500-72-22-7-99,5 | 500 | 72 | 22 | 7 | 7.8456 | 376.6114 | 499.5687 | 71.9 | 22.6955 | 0.24104 | 11.5804 | -21.2331 | 72 | 27 | 8.953 | 99.5 | 7.1118 | 72 | 22.4306 | 16.5575 | 98.6852 | 96.9278 | 0.9205
500-72-22-8-99,5 | 500 | 72 | 22 | 8 | 7.8456 | 376.6114 | 499.5412 | 71.9 | 22.7411 | 0.24061 | 11.5604 | -21.2509 | 72 | 27 | 10.232 | 99.5 | 8.1234 | 72 | 22.4387 | 17.837 | 98.7368 | 96.9332 | 1.0519
500-72-22-9-99,5 | 500 | 72 | 22 | 9 | 7.8456 | 376.6114 | 499.5137 | 71.9 | 22.7865 | 0.24051 | 11.5566 | -21.2509 | 72 | 27 | 11.511 | 99.5 | 9.1349 | 72 | 22.4469 | 19.1161 | 98.777 | 96.9344 | 1.1834
500-72-22-10-99,5 | 500 | 72 | 22 | 10 | 7.8456 | 376.6114 | 499.4863 | 71.9 | 22.8317 | 0.24063 | 11.5629 | -21.2543 | 72 | 27 | 12.79 | 99.5 | 10.1464 | 72 | 22.4558 | 20.3949 | 98.8092 | 96.9329 | 1.3149
500-72-24-1-99,5 | 500 | 72 | 24 | 1 | 8.8154 | 423.1612 | 499.7139 | 71.9 | 24.4573 | 0.51032 | 24.5109 | -13.2727 | 72 | 29 | 1.279 | 99.5 | 1.0439 | 72 | 24.3912 | 9.5841 | 96.0096 | 94.211 | 0.12041
500-72-24-2-99,5 | 500 | 72 | 24 | 2 | 8.8154 | 423.1612 | 499.6803 | 71.9 | 24.5137 | 0.33826 | 16.2479 | -17.6871 | 72 | 29 | 2.558 | 99.5 | 2.0573 | 72 | 24.4297 | 11.0351 | 97.4938 | 96.1628 | 0.23593
500-72-24-3-99,5 | 500 | 72 | 24 | 3 | 8.8154 | 423.1612 | 499.6511 | 71.9 | 24.5647 | 0.30026 | 14.4235 | -18.9433 | 72 | 29 | 3.837 | 99.5 | 3.0696 | 72 | 24.4486 | 12.3521 | 98.0157 | 96.5939 | 0.35231
500-72-24-4-99,5 | 500 | 72 | 24 | 4 | 8.8154 | 423.1612 | 499.6226 | 71.9 | 24.61 | 0.28639 | 13.7579 | -19.4388 | 72 | 29 | 5.116 | 99.5 | 4.0817 | 72 | 24.4568 | 13.645 | 98.2812 | 96.7512 | 0.46899
500-72-24-5-99,5 | 500 | 72 | 24 | 5 | 8.8154 | 423.1612 | 499.5944 | 71.9 | 24.656 | 0.28012 | 13.4575 | -19.6698 | 72 | 29 | 6.395 | 99.5 | 5.0936 | 72 | 24.4661 | 14.9303 | 98.4417 | 96.8224 | 0.5858
500-72-24-6-99,5 | 500 | 72 | 24 | 6 | 8.8154 | 423.1612 | 499.5664 | 71.9 | 24.7017 | 0.27696 | 13.3062 | -19.7879 | 72 | 29 | 7.674 | 99.5 | 6.1054 | 72 | 24.4736 | 16.2124 | 98.5493 | 96.8583 | 0.70271
500-72-24-7-99,5 | 500 | 72 | 24 | 7 | 8.8154 | 423.1612 | 499.5383 | 71.9 | 24.7473 | 0.2753 | 13.2276 | -19.8498 | 72 | 29 | 8.953 | 99.5 | 7.1172 | 72 | 24.4813 | 17.4931 | 98.6263 | 96.877 | 0.81966
500-72-24-8-99,5 | 500 | 72 | 24 | 8 | 8.8154 | 423.1612 | 499.5103 | 71.9 | 24.7924 | 0.27447 | 13.1881 | -19.881 | 72 | 29 | 10.232 | 99.5 | 8.129 | 72 | 24.4891 | 18.7729 | 98.6842 | 96.8865 | 0.93667
500-72-24-9-99,5 | 500 | 72 | 24 | 9 | 8.8154 | 423.1612 | 499.4823 | 71.9 | 24.8379 | 0.27412 | 13.1721 | -19.8936 | 72 | 29 | 11.511 | 99.5 | 9.1408 | 72 | 24.4975 | 20.0522 | 98.7293 | 96.8905 | 1.0537
500-72-24-10-99,5 | 500 | 72 | 24 | 10 | 8.8154 | 423.1612 | 499.4543 | 71.9 | 24.8828 | 0.27407 | 13.1704 | -19.8936 | 72 | 29 | 12.79 | 99.5 | 10.1525 | 72 | 24.5069 | 21.3313 | 98.7654 | 96.891 | 1.1708
500-72-26-1-99,5 | 500 | 72 | 26 | 1 | 9.8882 | 474.6545 | 499.6899 | 71.9 | 26.508 | 0.63888 | 30.687 | -10.8079 | 72 | 31 | 1.279 | 99.5 | 1.0476 | 72 | 26.4265 | 10.5284 | 95.6633 | 93.539 | 0.10812
500-72-26-2-99,5 | 500 | 72 | 26 | 2 | 9.8882 | 474.6545 | 499.6537 | 71.9 | 26.5745 | 0.40403 | 19.4079 | -15.7941 | 72 | 31 | 2.558 | 99.5 | 2.0616 | 72 | 26.4757 | 12.0422 | 97.2992 | 95.9141 | 0.21088
500-72-26-3-99,5 | 500 | 72 | 26 | 3 | 9.8882 | 474.6545 | 499.6234 | 71.9 | 26.6206 | 0.3505 | 16.8377 | -17.3091 | 72 | 31 | 3.837 | 99.5 | 3.0743 | 72 | 26.4944 | 13.3747 | 97.8799 | 96.4554 | 0.31454
500-72-26-4-99,5 | 500 | 72 | 26 | 4 | 9.8882 | 474.6545 | 499.5942 | 71.9 | 26.6667 | 0.33073 | 15.8887 | -17.9236 | 72 | 31 | 5.116 | 99.5 | 4.0867 | 72 | 26.5098 | 14.6735 | 98.1761 | 96.6554 | 0.41852
500-72-26-5-99,5 | 500 | 72 | 26 | 5 | 9.8882 | 474.6545 | 499.5654 | 71.9 | 26.7133 | 0.3216 | 15.4513 | -18.2183 | 72 | 31 | 6.395 | 99.5 | 5.0989 | 72 | 26.5187 | 15.9616 | 98.3556 | 96.7476 | 0.52265
500-72-26-6-99,5 | 500 | 72 | 26 | 6 | 9.8882 | 474.6545 | 499.5367 | 71.9 | 26.7583 | 0.31686 | 15.2243 | -18.3744 | 72 | 31 | 7.674 | 99.5 | 6.111 | 72 | 26.5277 | 17.2454 | 98.4758 | 96.7956 | 0.62687
500-72-26-7-99,5 | 500 | 72 | 26 | 7 | 9.8882 | 474.6545 | 499.5081 | 71.9 | 26.8036 | 0.31427 | 15.1005 | -18.4604 | 72 | 31 | 8.953 | 99.5 | 7.123 | 72 | 26.536 | 18.5269 | 98.562 | 96.8218 | 0.73115
500-72-26-8-99,5 | 500 | 72 | 26 | 8 | 9.8882 | 474.6545 | 499.4795 | 71.9 | 26.8491 | 0.31284 | 15.033 | -18.5075 | 72 | 31 | 10.232 | 99.5 | 8.1351 | 72 | 26.5443 | 19.8074 | 98.6268 | 96.8362 | 0.83548
500-72-26-9-99,5 | 500 | 72 | 26 | 9 | 9.8882 | 474.6545 | 499.4509 | 71.9 | 26.8939 | 0.3121 | 14.9982 | -18.5319 | 72 | 31 | 11.511 | 99.5 | 9.1471 | 72 | 26.5537 | 21.0871 | 98.6773 | 96.8437 | 0.93984
500-72-26-10-99,5 | 500 | 72 | 26 | 10 | 9.8882 | 474.6545 | 499.4223 | 71.9 | 26.938 | 0.31178 | 14.9836 | -18.5421 | 72 | 31 | 12.79 | 99.5 | 10.1591 | 72 | 26.5626 | 22.3664 | 98.7178 | 96.847 | 1.0442
500-72-28-1-99,5 | 500 | 72 | 28 | 1 | 11.0728 | 531.5241 | 499.648 | 71.9 | 28.5728 | 0.80257 | 38.5529 | -8.2665 | 72 | 33 | 1.279 | 99.5 | 1.0516 | 72 | 28.4655 | 11.5492 | 95.2923 | 92.7518 | 0.097369
500-72-28-2-99,5 | 500 | 72 | 28 | 2 | 11.0728 | 531.5241 | 499.6087 | 71.9 | 28.6334 | 0.48501 | 23.3 | -13.8237 | 72 | 33 | 2.558 | 99.5 | 2.0663 | 72 | 28.5276 | 13.1457 | 97.0875 | 95.6198 | 0.1889
500-72-28-3-99,5 | 500 | 72 | 28 | 3 | 11.0728 | 531.5241 | 499.5771 | 71.9 | 28.6854 | 0.41066 | 19.7297 | -15.6178 | 72 | 33 | 3.837 | 99.5 | 3.0794 | 72 | 28.5506 | 14.4991 | 97.7317 | 96.2912 | 0.28137
500-72-28-4-99,5 | 500 | 72 | 28 | 4 | 11.0728 | 531.5241 | 499.5471 | 71.9 | 28.7307 | 0.38268 | 18.3865 | -16.3723 | 72 | 33 | 5.116 | 99.5 | 4.0921 | 72 | 28.5679 | 15.8061 | 98.0614 | 96.5439 | 0.37418
500-72-28-5-99,5 | 500 | 72 | 28 | 5 | 11.0728 | 531.5241 | 499.5176 | 71.9 | 28.776 | 0.36955 | 17.7565 | -16.744 | 72 | 33 | 6.395 | 99.5 | 5.1046 | 72 | 28.5783 | 17.0982 | 98.2615 | 96.6625 | 0.46715
500-72-28-6-99,5 | 500 | 72 | 28 | 6 | 11.0728 | 531.5241 | 499.4882 | 71.9 | 28.8212 | 0.36259 | 17.4234 | -16.9455 | 72 | 33 | 7.674 | 99.5 | 6.117 | 72 | 28.5866 | 18.3841 | 98.3958 | 96.7254 | 0.56022
500-72-28-7-99,5 | 500 | 72 | 28 | 7 | 11.0728 | 531.5241 | 499.459 | 71.9 | 28.8661 | 0.35866 | 17.2353 | -17.0608 | 72 | 33 | 8.953 | 99.5 | 7.1293 | 72 | 28.5966 | 19.6671 | 98.492 | 96.7609 | 0.65334
500-72-28-8-99,5 | 500 | 72 | 28 | 8 | 11.0728 | 531.5241 | 499.4298 | 71.9 | 28.9104 | 0.35636 | 17.1259 | -17.1285 | 72 | 33 | 10.232 | 99.5 | 8.1416 | 72 | 28.6046 | 20.9484 | 98.5645 | 96.7816 | 0.74652
500-72-28-9-99,5 | 500 | 72 | 28 | 9 | 11.0728 | 531.5241 | 499.4007 | 71.9 | 28.9539 | 0.35503 | 17.0628 | -17.1676 | 72 | 33 | 11.511 | 99.5 | 9.1538 | 72 | 28.6147 | 22.2287 | 98.6209 | 96.7937 | 0.83973
500-72-28-10-99,5 | 500 | 72 | 28 | 10 | 11.0728 | 531.5241 | 499.3715 | 71.9 | 28.9979 | 0.35432 | 17.0298 | -17.1881 | 72 | 33 | 12.79 | 99.5 | 10.1661 | 72 | 28.624 | 23.5084 | 98.6661 | 96.8001 | 0.93297
500-72-30-1-99,5 | 500 | 72 | 30 | 1 | 12.3791 | 594.232 | 499.6129 | 71.9 | 30.6353 | 1.0096 | 48.5011 | -5.6688 | 72 | 35 | 1.279 | 99.5 | 1.0559 | 72 | 30.5068 | 12.6485 | 94.8964 | 91.8443 | 0.087955
500-72-30-2-99,5 | 500 | 72 | 30 | 2 | 12.3791 | 594.232 | 499.5695 | 71.9 | 30.701 | 0.58548 | 28.1291 | -11.7674 | 72 | 35 | 2.558 | 99.5 | 2.0713 | 72 | 30.5813 | 14.3516 | 96.8579 | 95.2704 | 0.16958
500-72-30-3-99,5 | 500 | 72 | 30 | 3 | 12.3791 | 594.232 | 499.5365 | 71.9 | 30.752 | 0.48299 | 23.2063 | -13.8673 | 72 | 35 | 3.837 | 99.5 | 3.0849 | 72 | 30.61 | 15.7331 | 97.5702 | 96.0984 | 0.25218
500-72-30-4-99,5 | 500 | 72 | 30 | 4 | 12.3791 | 594.232 | 499.5056 | 71.9 | 30.7996 | 0.44386 | 21.3275 | -14.7802 | 72 | 35 | 5.116 | 99.5 | 4.0979 | 72 | 30.6273 | 17.0512 | 97.9364 | 96.4145 | 0.33514
500-72-30-5-99,5 | 500 | 72 | 30 | 5 | 12.3791 | 594.232 | 499.4753 | 71.9 | 30.8448 | 0.42522 | 20.4334 | -15.2413 | 72 | 35 | 6.395 | 99.5 | 5.1107 | 72 | 30.6403 | 18.3489 | 98.159 | 96.565 | 0.41827
500-72-30-6-99,5 | 500 | 72 | 30 | 6 | 12.3791 | 594.232 | 499.4453 | 71.9 | 30.8884 | 0.41515 | 19.9507 | -15.498 | 72 | 35 | 7.674 | 99.5 | 6.1234 | 72 | 30.6512 | 19.6379 | 98.3085 | 96.6463 | 0.50151
500-72-30-7-99,5 | 500 | 72 | 30 | 7 | 12.3791 | 594.232 | 499.4155 | 71.9 | 30.9329 | 0.40933 | 19.6722 | -15.6488 | 72 | 35 | 8.953 | 99.5 | 7.136 | 72 | 30.6615 | 20.9227 | 98.4158 | 96.6934 | 0.58481
500-72-30-8-99,5 | 500 | 72 | 30 | 8 | 12.3791 | 594.232 | 499.3857 | 71.9 | 30.9771 | 0.40582 | 19.5046 | -15.7404 | 72 | 35 | 10.232 | 99.5 | 8.1485 | 72 | 30.671 | 22.2052 | 98.4966 | 96.7217 | 0.66815
500-72-30-9-99,5 | 500 | 72 | 30 | 9 | 12.3791 | 594.232 | 499.3559 | 71.9 | 31.0205 | 0.40367 | 19.4022 | -15.7968 | 72 | 35 | 11.511 | 99.5 | 9.1611 | 72 | 30.6814 | 23.4864 | 98.5595 | 96.7391 | 0.75154
500-72-30-10-99,5 | 500 | 72 | 30 | 10 | 12.3791 | 594.232 | 499.3262 | 71.9 | 31.0644 | 0.40239 | 19.3421 | -15.83 | 72 | 35 | 12.79 | 99.5 | 10.1736 | 72 | 30.6913 | 24.7667 | 98.61 | 96.7494 | 0.83495
500-72-32-1-99,5 | 500 | 72 | 32 | 1 | 13.8173 | 663.2702 | 499.5753 | 71.9 | 32.7008 | 1.2703 | 61.03 | -3.0265 | 72 | 37 | 1.279 | 99.5 | 1.0604 | 72 | 32.5494 | 13.826 | 94.4764 | 90.8064 | 0.0797
500-72-32-2-99,5 | 500 | 72 | 32 | 2 | 13.8173 | 663.2702 | 499.527 | 71.9 | 32.7765 | 0.71047 | 34.1369 | -9.6266 | 72 | 37 | 2.558 | 99.5 | 2.0767 | 72 | 32.6344 | 15.6648 | 96.6097 | 94.8581 | 0.15259
500-72-32-3-99,5 | 500 | 72 | 32 | 3 | 13.8173 | 663.2702 | 499.4922 | 71.9 | 32.827 | 0.57064 | 27.4201 | -12.0476 | 72 | 37 | 3.837 | 99.5 | 3.0908 | 72 | 32.673 | 17.0837 | 97.3947 | 95.8701 | 0.22647
500-72-32-4-99,5 | 500 | 72 | 32 | 4 | 13.8173 | 663.2702 | 499.4602 | 71.9 | 32.8734 | 0.51634 | 24.8123 | -13.1399 | 72 | 37 | 5.116 | 99.5 | 4.1042 | 72 | 32.6939 | 18.417 | 97.8002 | 96.2631 | 0.30073
500-72-32-5-99,5 | 500 | 72 | 32 | 5 | 13.8173 | 663.2702 | 499.4291 | 71.9 | 32.9186 | 0.49017 | 23.5562 | -13.7048 | 72 | 37 | 6.395 | 99.5 | 5.1173 | 72 | 32.7096 | 19.7221 | 98.0473 | 96.4525 | 0.37517
500-72-32-6-99,5 | 500 | 72 | 32 | 6 | 13.8173 | 663.2702 | 499.3984 | 71.9 | 32.9627 | 0.47585 | 22.8696 | -14.0255 | 72 | 37 | 7.674 | 99.5 | 6.1303 | 72 | 32.7213 | 21.0154 | 98.2135 | 96.5561 | 0.44973
500-72-32-7-99,5 | 500 | 72 | 32 | 7 | 13.8173 | 663.2702 | 499.3679 | 71.9 | 33.0063 | 0.46739 | 22.4645 | -14.219 | 72 | 37 | 8.953 | 99.5 | 7.1432 | 72 | 32.732 | 22.3029 | 98.3329 | 96.6174 | 0.52435
500-72-32-8-99,5 | 500 | 72 | 32 | 8 | 13.8173 | 663.2702 | 499.3375 | 71.9 | 33.0503 | 0.46218 | 22.2152 | -14.3396 | 72 | 37 | 10.232 | 99.5 | 8.156 | 72 | 32.7441 | 23.5871 | 98.4228 | 96.6551 | 0.59902
500-72-32-9-99,5 | 500 | 72 | 32 | 9 | 13.8173 | 663.2702 | 499.3072 | 71.9 | 33.0935 | 0.45885 | 22.0569 | -14.4168 | 72 | 37 | 11.511 | 99.5 | 9.1688 | 72 | 32.7536 | 24.8694 | 98.4929 | 96.6791 | 0.67373
500-72-32-10-99,5 | 500 | 72 | 32 | 10 | 13.8173 | 663.2702 | 499.2769 | 71.9 | 33.1365 | 0.45675 | 21.9569 | -14.4659 | 72 | 37 | 12.79 | 99.5 | 10.1815 | 72 | 32.7643 | 26.1505 | 98.5491 | 96.6944 | 0.74847
500-72-34-1-99,5 | 500 | 72 | 34 | 1 | 15.3983 | 739.1623 | 499.5352 | 71.9 | 34.771 | 1.5967 | 76.7183 | -0.35306 | 72 | 39 | 1.279 | 99.5 | 1.0652 | 72 | 34.5926 | 15.0806 | 94.0333 | 89.6306 | 0.072455
500-72-34-2-99,5 | 500 | 72 | 34 | 2 | 15.3983 | 739.1623 | 499.481 | 71.9 | 34.8538 | 0.86632 | 41.6291 | -7.4023 | 72 | 39 | 2.558 | 99.5 | 2.0826 | 72 | 34.6979 | 17.09 | 96.3423 | 94.3739 | 0.13763
500-72-34-3-99,5 | 500 | 72 | 34 | 3 | 15.3983 | 739.1623 | 499.4441 | 71.9 | 34.9097 | 0.6774 | 32.5532 | -10.1545 | 72 | 39 | 3.837 | 99.5 | 3.0972 | 72 | 34.7383 | 18.5579 | 97.2046 | 95.6008 | 0.20379
500-72-34-4-99,5 | 500 | 72 | 34 | 4 | 15.3983 | 739.1623 | 499.4108 | 71.9 | 34.9548 | 0.60275 | 28.9679 | -11.4442 | 72 | 39 | 5.116 | 99.5 | 4.111 | 72 | 34.7624 | 19.9115 | 97.6524 | 96.0856 | 0.27035
500-72-34-5-99,5 | 500 | 72 | 34 | 5 | 15.3983 | 739.1623 | 499.3788 | 71.9 | 34.9993 | 0.56637 | 27.221 | -12.1274 | 72 | 39 | 6.395 | 99.5 | 5.1245 | 72 | 34.7839 | 21.2269 | 97.926 | 96.3219 | 0.33711
500-72-34-6-99,5 | 500 | 72 | 34 | 6 | 15.3983 | 739.1623 | 499.3473 | 71.9 | 35.0437 | 0.54623 | 26.255 | -12.5229 | 72 | 39 | 7.674 | 99.5 | 6.1377 | 72 | 34.7971 | 22.5261 | 98.1103 | 96.4526 | 0.40398
500-72-34-7-99,5 | 500 | 72 | 34 | 7 | 15.3983 | 739.1623 | 499.3161 | 71.9 | 35.0868 | 0.53416 | 25.6761 | -12.7665 | 72 | 39 | 8.953 | 99.5 | 7.1509 | 72 | 34.8102 | 23.8171 | 98.2428 | 96.5311 | 0.47093
500-72-34-8-99,5 | 500 | 72 | 34 | 8 | 15.3983 | 739.1623 | 499.2851 | 71.9 | 35.1302 | 0.52656 | 25.3124 | -12.9221 | 72 | 39 | 10.232 | 99.5 | 8.164 | 72 | 34.8222 | 25.1037 | 98.3427 | 96.5804 | 0.53793
500-72-34-9-99,5 | 500 | 72 | 34 | 9 | 15.3983 | 739.1623 | 499.2541 | 71.9 | 35.1723 | 0.52158 | 25.0746 | -13.025 | 72 | 39 | 11.511 | 99.5 | 9.1771 | 72 | 34.8319 | 26.3877 | 98.4206 | 96.6128 | 0.60497
500-72-34-10-99,5 | 500 | 72 | 34 | 10 | 15.3983 | 739.1623 | 499.2232 | 71.9 | 35.2147 | 0.5183 | 24.9186 | -13.0929 | 72 | 39 | 12.79 | 99.5 | 10.1901 | 72 | 34.8432 | 27.67 | 98.4831 | 96.634 | 0.67204
500-72-36-1-99,5 | 500 | 72 | 36 | 1 | 17.1337 | 822.4646 | 499.4929 | 71.9 | 36.8456 | 2.0025 | 96.2247 | 2.3373 | 72 | 41 | 1.279 | 99.5 | 1.0703 | 72 | 36.636 | 16.4101 | 93.5687 | 88.3123 | 0.066089
500-72-36-2-99,5 | 500 | 72 | 36 | 2 | 17.1337 | 822.4646 | 499.4313 | 71.9 | 36.9434 | 1.0608 | 50.9802 | -5.0991 | 72 | 41 | 2.558 | 99.5 | 2.0888 | 72 | 36.7577 | 18.6308 | 96.0555 | 93.8086 | 0.12443
500-72-36-3-99,5 | 500 | 72 | 36 | 3 | 17.1337 | 822.4646 | 499.3917 | 71.9 | 36.9967 | 0.80803 | 38.8349 | -8.1846 | 72 | 41 | 3.837 | 99.5 | 3.104 | 72 | 36.812 | 20.1626 | 96.999 | 95.284 | 0.18376
500-72-36-4-99,5 | 500 | 72 | 36 | 4 | 17.1337 | 822.4646 | 499.357 | 71.9 | 37.0442 | 0.70644 | 33.9547 | -9.686 | 72 | 41 | 5.116 | 99.5 | 4.1183 | 72 | 36.8378 | 21.5432 | 97.4921 | 95.8769 | 0.2435
500-72-36-5-99,5 | 500 | 72 | 36 | 5 | 17.1337 | 822.4646 | 499.324 | 71.9 | 37.0886 | 0.65632 | 31.5479 | -10.5021 | 72 | 41 | 6.395 | 99.5 | 5.1321 | 72 | 36.8627 | 22.8723 | 97.7943 | 96.1694 | 0.30345
500-72-36-6-99,5 | 500 | 72 | 36 | 6 | 17.1337 | 822.4646 | 499.2917 | 71.9 | 37.1326 | 0.62829 | 30.2026 | -10.9839 | 72 | 41 | 7.674 | 99.5 | 6.1457 | 72 | 36.8808 | 24.1794 | 97.9983 | 96.333 | 0.36352
500-72-36-7-99,5 | 500 | 72 | 36 | 7 | 17.1337 | 822.4646 | 499.2597 | 71.9 | 37.1751 | 0.61126 | 29.3859 | -11.2862 | 72 | 41 | 8.953 | 99.5 | 7.1592 | 72 | 36.8943 | 25.4754 | 98.1451 | 96.4324 | 0.42367
500-72-36-8-99,5 | 500 | 72 | 36 | 8 | 17.1337 | 822.4646 | 499.228 | 71.9 | 37.2165 | 0.60034 | 28.8624 | -11.4841 | 72 | 41 | 10.232 | 99.5 | 8.1726 | 72 | 36.906 | 26.7653 | 98.2558 | 96.4962 | 0.48387
500-72-36-9-99,5 | 500 | 72 | 36 | 9 | 17.1337 | 822.4646 | 499.1964 | 71.9 | 37.2589 | 0.59312 | 28.5172 | -11.6164 | 72 | 41 | 11.511 | 99.5 | 9.1859 | 72 | 36.9187 | 28.0515 | 98.3422 | 96.5383 | 0.54412
500-72-36-10-99,5 | 500 | 72 | 36 | 10 | 17.1337 | 822.4646 | 499.1648 | 71.9 | 37.2998 | 0.58818 | 28.2817 | -11.7075 | 72 | 41 | 12.79 | 99.5 | 10.1992 | 72 | 36.9299 | 29.3354 | 98.4115 | 96.5671 | 0.60439
500-72-38-1-99,5 | 500 | 72 | 38 | 1 | 19.0357 | 913.7673 | 499.4482 | 71.9 | 38.9231 | 2.5033 | 120.2966 | 5.0316 | 72 | 43 | 1.279 | 99.5 | 1.0756 | 72 | 38.6803 | 17.8114 | 93.0841 | 86.8496 | 0.060487
500-72-38-2-99,5 | 500 | 72 | 38 | 2 | 19.0357 | 913.7673 | 499.3778 | 71.9 | 39.0318 | 1.3031 | 62.6295 | -2.7263 | 72 | 43 | 2.558 | 99.5 | 2.0954 | 72 | 38.8258 | 20.2906 | 95.7488 | 93.1545 | 0.11279
500-72-38-3-99,5 | 500 | 72 | 38 | 3 | 19.0357 | 913.7673 | 499.335 | 71.9 | 39.092 | 0.96846 | 46.5509 | -6.1361 | 72 | 43 | 3.837 | 99.5 | 3.1114 | 72 | 38.8874 | 21.9042 | 96.7775 | 94.9124 | 0.16605
500-72-38-4-99,5 | 500 | 72 | 38 | 4 | 19.0357 | 913.7673 | 499.2986 | 71.9 | 39.1435 | 0.83163 | 39.9768 | -7.8587 | 72 | 43 | 5.116 | 99.5 | 4.1261 | 72 | 38.9217 | 23.32 | 97.3188 | 95.6312 | 0.21973
500-72-38-5-99,5 | 500 | 72 | 38 | 5 | 19.0357 | 913.7673 | 499.2644 | 71.9 | 39.1843 | 0.76304 | 36.6822 | -8.8238 | 72 | 43 | 6.395 | 99.5 | 5.1403 | 72 | 38.9486 | 24.6676 | 97.6517 | 95.9915 | 0.27363
500-72-38-6-99,5 | 500 | 72 | 38 | 6 | 19.0357 | 913.7673 | 499.2312 | 71.9 | 39.2287 | 0.72441 | 34.8274 | -9.4032 | 72 | 43 | 7.674 | 99.5 | 6.1543 | 72 | 38.9689 | 25.9853 | 97.8768 | 96.1945 | 0.32767
500-72-38-7-99,5 | 500 | 72 | 38 | 7 | 19.0357 | 913.7673 | 499.1984 | 71.9 | 39.2705 | 0.70068 | 33.6888 | -9.7733 | 72 | 43 | 8.953 | 99.5 | 7.1681 | 72 | 38.9842 | 27.288 | 98.0391 | 96.3191 | 0.38178
500-72-38-8-99,5 | 500 | 72 | 38 | 8 | 19.0357 | 913.7673 | 499.1659 | 71.9 | 39.3118 | 0.6853 | 32.9515 | -10.0192 | 72 | 43 | 10.232 | 99.5 | 8.1818 | 72 | 38.9981 | 28.5824 | 98.1615 | 96.3999 | 0.43596
500-72-38-9-99,5 | 500 | 72 | 38 | 9 | 19.0357 | 913.7673 | 499.1336 | 71.9 | 39.3526 | 0.67493 | 32.455 | -10.1876 | 72 | 43 | 11.511 | 99.5 | 9.1954 | 72 | 39.0098 | 29.8717 | 98.2572 | 96.4544 | 0.49018
500-72-38-10-99,5 | 500 | 72 | 38 | 10 | 19.0357 | 913.7673 | 499.1014 | 71.9 | 39.3924 | 0.66773 | 32.1109 | -10.3058 | 72 | 43 | 12.79 | 99.5 | 10.209 | 72 | 39.0226 | 31.1579 | 98.334 | 96.4922 | 0.54443
500-72-40-1-99,5 | 500 | 72 | 40 | 1 | 21.1174 | 1013.6958 | 499.4014 | 71.9 | 41.0048 | 3.1162 | 149.7681 | 7.7181 | 72 | 45 | 1.279 | 99.5 | 1.0812 | 72 | 40.724 | 19.2802 | 92.5819 | 85.2432 | 0.055552
500-72-40-2-99,5 | 500 | 72 | 40 | 2 | 21.1174 | 1013.6958 | 499.3206 | 71.9 | 41.132 | 1.6045 | 77.1264 | -0.2905 | 72 | 45 | 2.558 | 99.5 | 2.1025 | 72 | 40.8914 | 22.0709 | 95.4227 | 92.4019 | 0.1025
500-72-40-3-99,5 | 500 | 72 | 40 | 3 | 21.1174 | 1013.6958 | 499.2738 | 71.9 | 41.1951 | 1.1661 | 56.0554 | -4.009 | 72 | 45 | 3.837 | 99.5 | 3.1192 | 72 | 40.9675 | 23.7883 | 96.5396 | 94.4782 | 0.15037
500-72-40-4-99,5 | 500 | 72 | 40 | 4 | 21.1174 | 1013.6958 | 499.2353 | 71.9 | 41.2453 | 0.98311 | 47.2642 | -5.963 | 72 | 45 | 5.116 | 99.5 | 4.1345 | 72 | 41.0099 | 25.2503 | 97.1318 | 95.3446 | 0.19867
500-72-40-5-99,5 | 500 | 72 | 40 | 5 | 21.1174 | 1013.6958 | 499.1997 | 71.9 | 41.2892 | 0.89044 | 42.8123 | -7.0855 | 72 | 45 | 6.395 | 99.5 | 5.1492 | 72 | 41.0391 | 26.622 | 97.4976 | 95.7834 | 0.24719
500-72-40-6-99,5 | 500 | 72 | 40 | 6 | 21.1174 | 1013.6958 | 499.1655 | 71.9 | 41.333 | 0.83762 | 40.2752 | -7.7748 | 72 | 45 | 7.674 | 99.5 | 6.1635 | 72 | 41.0603 | 27.9538 | 97.7454 | 96.0335 | 0.29586
500-72-40-7-99,5 | 500 | 72 | 40 | 7 | 21.1174 | 1013.6958 | 499.1318 | 71.9 | 41.3733 | 0.80488 | 38.7036 | -8.2224 | 72 | 45 | 8.953 | 99.5 | 7.1776 | 72 | 41.0788 | 29.2655 | 97.9244 | 96.1886 | 0.34461
500-72-40-8-99,5 | 500 | 72 | 40 | 8 | 21.1174 | 1013.6958 | 499.0986 | 71.9 | 41.4126 | 0.78342 | 37.6745 | -8.5247 | 72 | 45 | 10.232 | 99.5 | 8.1916 | 72 | 41.0955 | 30.566 | 98.0596 | 96.2902 | 0.39343
500-72-40-9-99,5 | 500 | 72 | 40 | 9 | 21.1174 | 1013.6958 | 499.0655 | 71.9 | 41.4531 | 0.76884 | 36.9756 | -8.7343 | 72 | 45 | 11.511 | 99.5 | 9.2055 | 72 | 41.1092 | 31.8595 | 98.1653 | 96.3592 | 0.44229
500-72-40-10-99,5 | 500 | 72 | 40 | 10 | 21.1174 | 1013.6958 | 499.0326 | 71.9 | 41.4926 | 0.75859 | 36.4849 | -8.8837 | 72 | 45 | 12.79 | 99.5 | 10.2194 | 72 | 41.1241 | 33.1488 | 98.2502 | 96.4078 | 0.49119
500-72-42-1-99,5 | 500 | 72 | 42 | 1 | 23.3926 | 1122.9118 | 499.3527 | 71.9 | 43.0892 | 3.8606 | 185.5581 | 10.4153 | 72 | 47 | 1.279 | 99.5 | 1.087 | 72 | 42.7678 | 20.811 | 92.0643 | 83.4967 | 0.051198
500-72-42-2-99,5 | 500 | 72 | 42 | 2 | 23.3926 | 1122.9118 | 499.2595 | 71.9 | 43.2368 | 1.9784 | 95.1092 | 2.1978 | 72 | 47 | 2.558 | 99.5 | 2.11 | 72 | 42.9631 | 23.9722 | 95.0771 | 91.5427 | 0.093396
500-72-42-3-99,5 | 500 | 72 | 42 | 3 | 23.3926 | 1122.9118 | 499.208 | 71.9 | 43.3061 | 1.4095 | 67.7656 | -1.8083 | 72 | 47 | 3.837 | 99.5 | 3.1275 | 72 | 43.0467 | 25.8201 | 96.2849 | 93.9747 | 0.13647
500-72-42-4-99,5 | 500 | 72 | 42 | 4 | 23.3926 | 1122.9118 | 499.167 | 71.9 | 43.3601 | 1.1675 | 56.1391 | -3.9918 | 72 | 47 | 5.116 | 99.5 | 4.1434 | 72 | 43.0996 | 27.3411 | 96.9307 | 95.0089 | 0.17998
500-72-42-5-99,5 | 500 | 72 | 42 | 5 | 23.3926 | 1122.9118 | 499.1297 | 71.9 | 43.4022 | 1.0432 | 50.1663 | -5.283 | 72 | 47 | 6.395 | 99.5 | 5.1586 | 72 | 43.1358 | 28.7443 | 97.3313 | 95.5403 | 0.22372
500-72-42-6-99,5 | 500 | 72 | 42 | 6 | 23.3926 | 1122.9118 | 499.0943 | 71.9 | 43.4439 | 0.97165 | 46.7264 | -6.0931 | 72 | 47 | 7.674 | 99.5 | 6.1733 | 72 | 43.1615 | 30.0949 | 97.6036 | 95.8464 | 0.26761
500-72-42-7-99,5 | 500 | 72 | 42 | 7 | 23.3926 | 1122.9118 | 499.0596 | 71.9 | 43.4852 | 0.92701 | 44.5828 | -6.6265 | 72 | 47 | 8.953 | 99.5 | 7.1878 | 72 | 43.1817 | 31.4186 | 97.8005 | 96.0372 | 0.31159
500-72-42-8-99,5 | 500 | 72 | 42 | 8 | 23.3926 | 1122.9118 | 499.0255 | 71.9 | 43.5249 | 0.89751 | 43.1671 | -6.992 | 72 | 47 | 10.232 | 99.5 | 8.2021 | 72 | 43.1997 | 32.7271 | 97.9494 | 96.1633 | 0.35563
500-72-42-9-99,5 | 500 | 72 | 42 | 9 | 23.3926 | 1122.9118 | 498.9917 | 71.9 | 43.5636 | 0.8772 | 42.1931 | -7.2499 | 72 | 47 | 11.511 | 99.5 | 9.2164 | 72 | 43.2175 | 34.0264 | 98.0659 | 96.2501 | 0.39973
500-72-42-10-99,5 | 500 | 72 | 42 | 10 | 23.3926 | 1122.9118 | 498.9581 | 71.9 | 43.6016 | 0.86275 | 41.5007 | -7.4366 | 72 | 47 | 12.79 | 99.5 | 10.2305 | 72 | 43.2321 | 35.3198 | 98.1596 | 96.3119 | 0.44386
500-72-44-1-99,5 | 500 | 72 | 44 | 1 | 25.8759 | 1242.1148 | 499.3022 | 71.9 | 45.1768 | 4.7568 | 228.6608 | 13.7177 | 72 | 49 | 1.279 | 99.5 | 1.0931 | 72 | 44.8105 | 22.398 | 91.5338 | 81.6167 | 0.047351
500-72-44-2-99,5 | 500 | 72 | 44 | 2 | 25.8759 | 1242.1148 | 499.1946 | 71.9 | 45.349 | 2.4398 | 117.3039 | 4.7255 | 72 | 49 | 2.558 | 99.5 | 2.1179 | 72 | 45.0331 | 25.9941 | 94.7127 | 90.5713 | 0.085338
500-72-44-3-99,5 | 500 | 72 | 44 | 3 | 25.8759 | 1242.1148 | 499.1373 | 71.9 | 45.4253 | 1.7099 | 82.22 | 0.46496 | 72 | 49 | 3.837 | 99.5 | 3.1364 | 72 | 45.135 | 28.003 | 96.0131 | 93.3921 | 0.12414
500-72-44-4-99,5 | 500 | 72 | 44 | 4 | 25.8759 | 1242.1148 | 499.0933 | 71.9 | 45.4787 | 1.3924 | 66.9617 | -1.9476 | 72 | 49 | 5.116 | 99.5 | 4.153 | 72 | 45.1972 | 29.5994 | 96.7149 | 94.6188 | 0.16338
500-72-44-5-99,5 | 500 | 72 | 44 | 5 | 25.8759 | 1242.1148 | 499.0541 | 71.9 | 45.5222 | 1.2271 | 59.0181 | -3.4144 | 72 | 49 | 6.395 | 99.5 | 5.1687 | 72 | 45.2327 | 31.0437 | 97.1524 | 95.2576 | 0.20285
500-72-44-6-99,5 | 500 | 72 | 44 | 6 | 25.8759 | 1242.1148 | 499.0172 | 71.9 | 45.5657 | 1.1313 | 54.4123 | -4.3513 | 72 | 49 | 7.674 | 99.5 | 6.1838 | 72 | 45.2682 | 32.4185 | 97.4506 | 95.628 | 0.24248
500-72-44-7-99,5 | 500 | 72 | 44 | 7 | 25.8759 | 1242.1148 | 498.9815 | 71.9 | 45.6066 | 1.0709 | 51.5125 | -4.9798 | 72 | 49 | 8.953 | 99.5 | 7.1987 | 72 | 45.2947 | 33.7579 | 97.6667 | 95.8613 | 0.2822
500-72-44-8-99,5 | 500 | 72 | 44 | 8 | 25.8759 | 1242.1148 | 498.9464 | 71.9 | 45.6434 | 1.0306 | 49.5739 | -5.4185 | 72 | 49 | 10.232 | 99.5 | 8.2134 | 72 | 45.3123 | 35.0773 | 97.8304 | 96.0173 | 0.32199
500-72-44-9-99,5 | 500 | 72 | 44 | 9 | 25.8759 | 1242.1148 | 498.9118 | 71.9 | 45.6816 | 1.0026 | 48.2343 | -5.7311 | 72 | 49 | 11.511 | 99.5 | 9.228 | 72 | 45.3304 | 36.3842 | 97.9586 | 96.1252 | 0.36183
500-72-44-10-99,5 | 500 | 72 | 44 | 10 | 25.8759 | 1242.1148 | 498.8774 | 71.9 | 45.7188 | 0.98261 | 47.274 | -5.9602 | 72 | 49 | 12.79 | 99.5 | 10.2424 | 72 | 45.3467 | 37.6832 | 98.0618 | 96.2026 | 0.40172
500-72-46-1-99,5 | 500 | 72 | 46 | 1 | 28.5825 | 1372.0433 | 499.2502 | 71.9 | 47.264 | 5.8271 | 280.1388 | 17.0043 | 72 | 51 | 1.279 | 99.5 | 1.0993 | 72 | 46.8531 | 24.0344 | 90.9933 | 79.613 | 0.043946
500-72-46-2-99,5 | 500 | 72 | 46 | 2 | 28.5825 | 1372.0433 | 499.1259 | 71.9 | 47.4623 | 3.0056 | 144.532 | 7.279 | 72 | 51 | 2.558 | 99.5 | 2.1262 | 72 | 47.103 | 28.1349 | 94.3303 | 89.4843 | 0.078196
500-72-46-3-99,5 | 500 | 72 | 46 | 3 | 28.5825 | 1372.0433 | 499.0618 | 71.9 | 47.5505 | 2.0797 | 100.0171 | 2.8008 | 72 | 51 | 3.837 | 99.5 | 3.1459 | 72 | 47.2271 | 30.3399 | 95.7244 | 92.724 | 0.1132
500-72-46-4-99,5 | 500 | 72 | 46 | 4 | 28.5825 | 1372.0433 | 499.0141 | 71.9 | 47.6084 | 1.6674 | 80.1986 | 0.1706 | 72 | 51 | 5.116 | 99.5 | 4.1632 | 72 | 47.2978 | 32.0311 | 96.4842 | 94.1663 | 0.14862
500-72-46-5-99,5 | 500 | 72 | 46 | 5 | 28.5825 | 1372.0433 | 498.9726 | 71.9 | 47.6546 | 1.45 | 69.7493 | -1.4709 | 72 | 51 | 6.395 | 99.5 | 5.1794 | 72 | 47.3459 | 33.5275 | 96.9604 | 94.9268 | 0.18428
500-72-46-6-99,5 | 500 | 72 | 46 | 6 | 28.5825 | 1372.0433 | 498.9341 | 71.9 | 47.6966 | 1.3222 | 63.6069 | -2.5461 | 72 | 51 | 7.674 | 99.5 | 6.1951 | 72 | 47.3813 | 34.9343 | 97.2862 | 95.374 | 0.2201
500-72-46-7-99,5 | 500 | 72 | 46 | 7 | 28.5825 | 1372.0433 | 498.8971 | 71.9 | 47.7356 | 1.2411 | 59.71 | -3.2794 | 72 | 51 | 8.953 | 99.5 | 7.2104 | 72 | 47.4091 | 36.2944 | 97.5228 | 95.6577 | 0.25602
500-72-46-8-99,5 | 500 | 72 | 46 | 8 | 28.5825 | 1372.0433 | 498.861 | 71.9 | 47.7727 | 1.1867 | 57.094 | -3.797 | 72 | 51 | 10.232 | 99.5 | 8.2254 | 72 | 47.43 | 37.6278 | 97.7023 | 95.8482 | 0.29201
500-72-46-9-99,5 | 500 | 72 | 46 | 9 | 28.5825 | 1372.0433 | 498.8253 | 71.9 | 47.8096 | 1.1487 | 55.2706 | -4.171 | 72 | 51 | 11.511 | 99.5 | 9.2403 | 72 | 47.4531 | 38.9448 | 97.843 | 95.9811 | 0.32806
500-72-46-10-99,5 | 500 | 72 | 46 | 10 | 28.5825 | 1372.0433 | 498.7901 | 71.9 | 47.8462 | 1.1213 | 53.9544 | -4.4482 | 72 | 51 | 12.79 | 99.5 | 10.2551 | 72 | 47.4722 | 40.2512 | 97.9563 | 96.0771 | 0.36415
500-72-48-1-99,5 | 500 | 72 | 48 | 1 | 31.5289 | 1513.4757 | 499.1968 | 71.9 | 49.3574 | 7.0954 | 341.1479 | 17.4496 | 72 | 53 | 1.279 | 99.5 | 1.1057 | 72 | 48.8928 | 25.7125 | 90.4456 | 77.4955 | 0.040927
500-72-48-2-99,5 | 500 | 72 | 48 | 2 | 31.5289 | 1513.4757 | 499.0537 | 71.9 | 49.5848 | 3.6973 | 177.8191 | 9.8528 | 72 | 53 | 2.558 | 99.5 | 2.1349 | 72 | 49.1785 | 30.3895 | 93.9313 | 88.2732 | 0.071861
500-72-48-3-99,5 | 500 | 72 | 48 | 3 | 31.5289 | 1513.4757 | 498.9813 | 71.9 | 49.6852 | 2.534 | 121.8864 | 5.1915 | 72 | 53 | 3.837 | 99.5 | 3.1559 | 72 | 49.3202 | 32.8319 | 95.4188 | 91.963 | 0.10347
500-72-48-4-99,5 | 500 | 72 | 48 | 4 | 31.5289 | 1513.4757 | 498.9292 | 71.9 | 49.7474 | 2.0038 | 96.396 | 2.3588 | 72 | 53 | 5.116 | 99.5 | 4.174 | 72 | 49.4031 | 34.641 | 96.2382 | 93.6445 | 0.13548
500-72-48-5-99,5 | 500 | 72 | 48 | 5 | 31.5289 | 1513.4757 | 498.885 | 71.9 | 49.7959 | 1.7202 | 82.7588 | 0.54245 | 72 | 53 | 6.395 | 99.5 | 5.1909 | 72 | 49.4594 | 36.2037 | 96.7549 | 94.5441 | 0.16774
500-72-48-6-99,5 | 500 | 72 | 48 | 6 | 31.5289 | 1513.4757 | 498.8446 | 71.9 | 49.8376 | 1.5516 | 74.6542 | -0.67371 | 72 | 53 | 7.674 | 99.5 | 6.207 | 72 | 49.5009 | 37.6512 | 97.1098 | 95.0788 | 0.20015
500-72-48-7-99,5 | 500 | 72 | 48 | 7 | 31.5289 | 1513.4757 | 498.8061 | 71.9 | 49.8764 | 1.4438 | 69.4706 | -1.5176 | 72 | 53 | 8.953 | 99.5 | 7.2228 | 72 | 49.5332 | 39.0381 | 97.3681 | 95.4208 | 0.23267
500-72-48-8-99,5 | 500 | 72 | 48 | 8 | 31.5289 | 1513.4757 | 498.7687 | 71.9 | 49.9143 | 1.371 | 65.9722 | -2.1209 | 72 | 53 | 10.232 | 99.5 | 8.2382 | 72 | 49.5587 | 40.3899 | 97.5645 | 95.6518 | 0.26527
500-72-48-9-99,5 | 500 | 72 | 48 | 9 | 31.5289 | 1513.4757 | 498.732 | 71.9 | 49.9488 | 1.3196 | 63.5062 | -2.5643 | 72 | 53 | 11.511 | 99.5 | 9.2535 | 72 | 49.5824 | 41.7202 | 97.7186 | 95.8146 | 0.29792
500-72-48-10-99,5 | 500 | 72 | 48 | 10 | 31.5289 | 1513.4757 | 498.6958 | 71.9 | 49.9821 | 1.2822 | 61.7114 | -2.8971 | 72 | 53 | 12.79 | 99.5 | 10.2687 | 72 | 49.6031 | 43.0366 | 97.8429 | 95.9332 | 0.33062
500-72-50-1-99,5 | 500 | 72 | 50 | 1 | 34.7319 | 1667.232 | 499.1424 | 71.9 | 51.4474 | 8.586 | 412.8604 | 17.4496 | 72 | 55 | 1.279 | 99.5 | 1.1123 | 72 | 50.9329 | 27.4249 | 89.8933 | 75.2792 | 0.038247
500-72-50-2-99,5 | 500 | 72 | 50 | 2 | 34.7319 | 1667.232 | 498.9779 | 71.9 | 51.711 | 4.5361 | 218.1898 | 12.9698 | 72 | 55 | 2.558 | 99.5 | 2.1441 | 72 | 51.2525 | 32.7539 | 93.5165 | 86.9398 | 0.066234
500-72-50-3-99,5 | 500 | 72 | 50 | 3 | 34.7319 | 1667.232 | 498.896 | 71.9 | 51.8279 | 3.0902 | 148.6682 | 7.6272 | 72 | 55 | 3.837 | 99.5 | 3.1664 | 72 | 51.4152 | 35.4787 | 95.0967 | 91.1026 | 0.094812
500-72-50-4-99,5 | 500 | 72 | 50 | 4 | 34.7319 | 1667.232 | 498.8386 | 71.9 | 51.8956 | 2.415 | 116.1986 | 4.6107 | 72 | 55 | 5.116 | 99.5 | 4.1854 | 72 | 51.5099 | 37.4329 | 95.9769 | 93.0466 | 0.12377
500-72-50-5-99,5 | 500 | 72 | 50 | 5 | 34.7319 | 1667.232 | 498.7911 | 71.9 | 51.9483 | 2.0485 | 98.5705 | 2.6262 | 72 | 55 | 6.395 | 99.5 | 5.203 | 72 | 51.576 | 39.0785 | 96.5357 | 94.1021 | 0.15298
500-72-50-6-99,5 | 500 | 72 | 50 | 6 | 34.7319 | 1667.232 | 498.7483 | 71.9 | 51.9889 | 1.828 | 87.9696 | 1.2673 | 72 | 55 | 7.674 | 99.5 | 6.2197 | 72 | 51.6263 | 40.5779 | 96.921 | 94.7368 | 0.18235
500-72-50-7-99,5 | 500 | 72 | 50 | 7 | 34.7319 | 1667.232 | 498.7081 | 71.9 | 52.0247 | 1.6856 | 81.1233 | 0.30634 | 72 | 55 | 8.953 | 99.5 | 7.236 | 72 | 51.6642 | 41.9993 | 97.2023 | 95.1468 | 0.21182
500-72-50-8-99,5 | 500 | 72 | 50 | 8 | 34.7319 | 1667.232 | 498.6693 | 71.9 | 52.0623 | 1.5889 | 76.4737 | -0.3902 | 72 | 55 | 10.232 | 99.5 | 8.2519 | 72 | 51.6906 | 43.375 | 97.4165 | 95.4253 | 0.24138
500-72-50-9-99,5 | 500 | 72 | 50 | 9 | 34.7319 | 1667.232 | 498.6315 | 71.9 | 52.0974 | 1.5204 | 73.186 | -0.90689 | 72 | 55 | 11.511 | 99.5 | 9.2676 | 72 | 51.7204 | 44.7225 | 97.585 | 95.6223 | 0.27099
500-72-50-10-99,5 | 500 | 72 | 50 | 10 | 34.7319 | 1667.232 | 498.5942 | 71.9 | 52.1304 | 1.4702 | 70.775 | -1.2997 | 72 | 55 | 12.79 | 99.5 | 10.2831 | 72 | 51.743 | 46.0517 | 97.7209 | 95.7669 | 0.30065
500-74-10-1-99,5 | 500 | 74 | 10 | 1 | 3.6855 | 176.9154 | 499.8634 | 73.9 | 10.1948 | 0.12067 | 5.7943 | -28.033 | 74 | 15 | 1.279 | 99.5 | 1.0245 | 74 | 10.183 | 4.8438 | 97.8024 | 96.7257 | 0.28052
500-74-10-2-99,5 | 500 | 74 | 10 | 2 | 3.6855 | 176.9154 | 499.8385 | 73.9 | 10.2429 | 0.1071 | 5.1425 | -29.2111 | 74 | 15 | 2.558 | 99.5 | 2.0349 | 74 | 10.1883 | 6.1364 | 98.4694 | 97.0942 | 0.55891
500-74-10-3-99,5 | 500 | 74 | 10 | 3 | 3.6855 | 176.9154 | 499.8139 | 73.9 | 10.2907 | 0.10465 | 5.0254 | -29.4375 | 74 | 15 | 3.837 | 99.5 | 3.0452 | 74 | 10.1938 | 7.4179 | 98.6952 | 97.1605 | 0.83779
500-74-10-4-99,5 | 500 | 74 | 10 | 4 | 3.6855 | 176.9154 | 499.7893 | 73.9 | 10.3373 | 0.10398 | 4.9933 | -29.5004 | 74 | 15 | 5.116 | 99.5 | 4.0554 | 74 | 10.1988 | 8.6975 | 98.8086 | 97.1788 | 1.1168
500-74-10-5-99,5 | 500 | 74 | 10 | 5 | 3.6855 | 176.9154 | 499.7648 | 73.9 | 10.3805 | 0.10381 | 4.9855 | -29.5156 | 74 | 15 | 6.395 | 99.5 | 5.0656 | 74 | 10.2023 | 9.9767 | 98.8769 | 97.1833 | 1.396
500-74-10-6-99,5 | 500 | 74 | 10 | 6 | 3.6855 | 176.9154 | 499.7402 | 73.9 | 10.4236 | 0.10386 | 4.988 | -29.5156 | 74 | 15 | 7.674 | 99.5 | 6.0757 | 74 | 10.207 | 11.2556 | 98.9224 | 97.1821 | 1.6752
500-74-10-7-99,5 | 500 | 74 | 10 | 7 | 3.6855 | 176.9154 | 499.7157 | 73.9 | 10.4694 | 0.10402 | 4.9962 | -29.4946 | 74 | 15 | 8.953 | 99.5 | 7.0859 | 74 | 10.2115 | 12.5345 | 98.955 | 97.1776 | 1.9545
500-74-10-8-99,5 | 500 | 74 | 10 | 8 | 3.6855 | 176.9154 | 499.6912 | 73.9 | 10.5147 | 0.10424 | 5.0069 | -29.4734 | 74 | 15 | 10.232 | 99.5 | 8.0961 | 74 | 10.218 | 13.8133 | 98.9794 | 97.1716 | 2.2338
500-74-10-9-99,5 | 500 | 74 | 10 | 9 | 3.6855 | 176.9154 | 499.6666 | 73.9 | 10.5609 | 0.1045 | 5.0195 | -29.4487 | 74 | 15 | 11.511 | 99.5 | 9.1062 | 74 | 10.225 | 15.092 | 98.9984 | 97.1647 | 2.5132
500-74-10-10-99,5 | 500 | 74 | 10 | 10 | 3.6855 | 176.9154 | 499.6421 | 73.9 | 10.6063 | 0.10477 | 5.0328 | -29.4226 | 74 | 15 | 12.79 | 99.5 | 10.1164 | 74 | 10.2329 | 16.3707 | 99.0136 | 97.1573 | 2.7927
500-74-12-1-99,5 | 500 | 74 | 12 | 1 | 4.1874 | 201.0067 | 499.8479 | 73.9 | 12.2175 | 0.14487 | 6.9563 | -26.2165 | 74 | 17 | 1.279 | 99.5 | 1.0266 | 74 | 12.2026 | 5.3215 | 97.6156 | 96.5403 | 0.24737
500-74-12-2-99,5 | 500 | 74 | 12 | 2 | 4.1874 | 201.0067 | 499.8221 | 73.9 | 12.2669 | 0.12487 | 5.9962 | -27.6989 | 74 | 17 | 2.558 | 99.5 | 2.0374 | 74 | 12.215 | 6.6205 | 98.3688 | 97.018 | 0.4923
500-74-12-3-99,5 | 500 | 74 | 12 | 3 | 4.1874 | 201.0067 | 499.7969 | 73.9 | 12.3113 | 0.1211 | 5.8154 | -28.0026 | 74 | 17 | 3.837 | 99.5 | 3.0479 | 74 | 12.2175 | 7.9033 | 98.6246 | 97.108 | 0.73777
500-74-12-4-99,5 | 500 | 74 | 12 | 4 | 4.1874 | 201.0067 | 499.7718 | 73.9 | 12.3579 | 0.11998 | 5.7619 | -28.0941 | 74 | 17 | 5.116 | 99.5 | 4.0584 | 74 | 12.2232 | 9.1834 | 98.7532 | 97.1348 | 0.98343
500-74-12-5-99,5 | 500 | 74 | 12 | 5 | 4.1874 | 201.0067 | 499.7467 | 73.9 | 12.4044 | 0.11965 | 5.7462 | -28.1211 | 74 | 17 | 6.395 | 99.5 | 5.0688 | 74 | 12.2272 | 10.4627 | 98.8306 | 97.1427 | 1.2292
500-74-12-6-99,5 | 500 | 74 | 12 | 6 | 4.1874 | 201.0067 | 499.7216 | 73.9 | 12.4507 | 0.11963 | 5.7457 | -28.1211 | 74 | 17 | 7.674 | 99.5 | 6.0792 | 74 | 12.2324 | 11.7417 | 98.8823 | 97.1431 | 1.475
500-74-12-7-99,5 | 500 | 74 | 12 | 7 | 4.1874 | 201.0067 | 499.6966 | 73.9 | 12.4969 | 0.11976 | 5.7524 | -28.1103 | 74 | 17 | 8.953 | 99.5 | 7.0896 | 74 | 12.2382 | 13.0206 | 98.9193 | 97.1399 | 1.7209
500-74-12-8-99,5 | 500 | 74 | 12 | 8 | 4.1874 | 201.0067 | 499.6715 | 73.9 | 12.5431 | 0.11998 | 5.7631 | -28.0919 | 74 | 17 | 10.232 | 99.5 | 8.1 | 74 | 12.2447 | 14.2994 | 98.947 | 97.1348 | 1.9669
500-74-12-9-99,5 | 500 | 74 | 12 | 9 | 4.1874 | 201.0067 | 499.6464 | 73.9 | 12.589 | 0.12024 | 5.776 | -28.0696 | 74 | 17 | 11.511 | 99.5 | 9.1104 | 74 | 12.2518 | 15.5781 | 98.9686 | 97.1285 | 2.2129
500-74-12-10-99,5 | 500 | 74 | 12 | 10 | 4.1874 | 201.0067 | 499.6213 | 73.9 | 12.6347 | 0.12053 | 5.7903 | -28.0451 | 74 | 17 | 12.79 | 99.5 | 10.1209 | 74 | 12.2599 | 16.8568 | 98.9858 | 97.1215 | 2.4589
500-74-14-1-99,5 | 500 | 74 | 14 | 1 | 4.7484 | 227.9373 | 499.8306 | 73.9 | 14.2453 | 0.17495 | 8.4009 | -24.3177 | 74 | 19 | 1.279 | 99.5 | 1.0288 | 74 | 14.2251 | 5.8525 | 97.4097 | 96.3156 | 0.21865
500-74-14-2-99,5 | 500 | 74 | 14 | 2 | 4.7484 | 227.9373 | 499.804 | 73.9 | 14.2972 | 0.1458 | 7.0015 | -26.1566 | 74 | 19 | 2.558 | 99.5 | 2.04 | 74 | 14.2418 | 7.1606 | 98.2577 | 96.9295 | 0.43454
500-74-14-3-99,5 | 500 | 74 | 14 | 3 | 4.7484 | 227.9373 | 499.7782 | 73.9 | 14.3413 | 0.14013 | 6.7296 | -26.5534 | 74 | 19 | 3.837 | 99.5 | 3.0508 | 74 | 14.2452 | 8.4453 | 98.5468 | 97.0489 | 0.651
500-74-14-4-99,5 | 500 | 74 | 14 | 4 | 4.7484 | 227.9373 | 499.7525 | 73.9 | 14.3873 | 0.13834 | 6.644 | -26.6814 | 74 | 19 | 5.116 | 99.5 | 4.0616 | 74 | 14.2509 | 9.7261 | 98.6923 | 97.0866 | 0.86767
500-74-14-5-99,5 | 500 | 74 | 14 | 5 | 4.7484 | 227.9373 | 499.7269 | 73.9 | 14.4339 | 0.13772 | 6.6145 | -26.7259 | 74 | 19 | 6.395 | 99.5 | 5.0723 | 74 | 14.2556 | 11.0057 | 98.78 | 97.0997 | 1.0844
500-74-14-6-99,5 | 500 | 74 | 14 | 6 | 4.7484 | 227.9373 | 499.7012 | 73.9 | 14.4805 | 0.13756 | 6.6074 | -26.7364 | 74 | 19 | 7.674 | 99.5 | 6.083 | 74 | 14.2608 | 12.2848 | 98.8385 | 97.1029 | 1.3013
500-74-14-7-99,5 | 500 | 74 | 14 | 7 | 4.7484 | 227.9373 | 499.6756 | 73.9 | 14.5267 | 0.13763 | 6.611 | -26.7364 | 74 | 19 | 8.953 | 99.5 | 7.0936 | 74 | 14.267 | 13.5638 | 98.8804 | 97.1015 | 1.5182
500-74-14-8-99,5 | 500 | 74 | 14 | 8 | 4.7484 | 227.9373 | 499.6499 | 73.9 | 14.5727 | 0.13782 | 6.6204 | -26.7168 | 74 | 19 | 10.232 | 99.5 | 8.1043 | 74 | 14.2735 | 14.8426 | 98.9118 | 97.0976 | 1.7351
500-74-14-9-99,5 | 500 | 74 | 14 | 9 | 4.7484 | 227.9373 | 499.6243 | 73.9 | 14.6185 | 0.13808 | 6.6331 | -26.6975 | 74 | 19 | 11.511 | 99.5 | 9.1149 | 74 | 14.2809 | 16.1213 | 98.9362 | 97.0921 | 1.9521
500-74-14-10-99,5 | 500 | 74 | 14 | 10 | 4.7484 | 227.9373 | 499.5987 | 73.9 | 14.6617 | 0.13836 | 6.6468 | -26.6768 | 74 | 19 | 12.79 | 99.5 | 10.1256 | 74 | 14.2887 | 17.4 | 98.9558 | 97.0863 | 2.1692
500-74-16-1-99,5 | 500 | 74 | 16 | 1 | 5.3744 | 257.9866 | 499.8116 | 73.9 | 16.2799 | 0.21267 | 10.2126 | -22.3269 | 74 | 21 | 1.279 | 99.5 | 1.0313 | 74 | 16.253 | 6.4407 | 97.1834 | 96.0429 | 0.19373
500-74-16-2-99,5 | 500 | 74 | 16 | 2 | 5.3744 | 257.9866 | 499.784 | 73.9 | 16.3313 | 0.17057 | 8.1912 | -24.5782 | 74 | 21 | 2.558 | 99.5 | 2.0429 | 74 | 16.2716 | 7.7618 | 98.1353 | 96.8263 | 0.38433
500-74-16-3-99,5 | 500 | 74 | 16 | 3 | 5.3744 | 257.9866 | 499.7575 | 73.9 | 16.375 | 0.16216 | 7.7878 | -25.0893 | 74 | 21 | 3.837 | 99.5 | 3.054 | 74 | 16.277 | 9.0492 | 98.4612 | 96.9828 | 0.57557
500-74-16-4-99,5 | 500 | 74 | 16 | 4 | 5.3744 | 257.9866 | 499.7312 | 73.9 | 16.4211 | 0.15939 | 7.6555 | -25.2623 | 74 | 21 | 5.116 | 99.5 | 4.065 | 74 | 16.2829 | 10.331 | 98.6255 | 97.0342 | 0.76702
500-74-16-5-99,5 | 500 | 74 | 16 | 5 | 5.3744 | 257.9866 | 499.705 | 73.9 | 16.4671 | 0.15833 | 7.6048 | -25.3293 | 74 | 21 | 6.395 | 99.5 | 5.076 | 74 | 16.2879 | 11.6111 | 98.7245 | 97.054 | 0.95858
500-74-16-6-99,5 | 500 | 74 | 16 | 6 | 5.3744 | 257.9866 | 499.6788 | 73.9 | 16.5132 | 0.15795 | 7.587 | -25.3527 | 74 | 21 | 7.674 | 99.5 | 6.087 | 74 | 16.2934 | 12.8904 | 98.7906 | 97.061 | 1.1502
500-74-16-7-99,5 | 500 | 74 | 16 | 7 | 5.3744 | 257.9866 | 499.6526 | 73.9 | 16.5591 | 0.1579 | 7.5851 | -25.3527 | 74 | 21 | 8.953 | 99.5 | 7.0979 | 74 | 16.2994 | 14.1695 | 98.8379 | 97.0619 | 1.3419
500-74-16-8-99,5 | 500 | 74 | 16 | 8 | 5.3744 | 257.9866 | 499.6264 | 73.9 | 16.6049 | 0.15803 | 7.5917 | -25.3552 | 74 | 21 | 10.232 | 99.5 | 8.1088 | 74 | 16.3062 | 15.4483 | 98.8734 | 97.0595 | 1.5336
500-74-16-9-99,5 | 500 | 74 | 16 | 9 | 5.3744 | 257.9866 | 499.6002 | 73.9 | 16.6506 | 0.15827 | 7.6033 | -25.331 | 74 | 21 | 11.511 | 99.5 | 9.1197 | 74 | 16.3135 | 16.7271 | 98.901 | 97.0552 | 1.7254
500-74-16-10-99,5 | 500 | 74 | 16 | 10 | 5.3744 | 257.9866 | 499.574 | 73.9 | 16.696 | 0.15856 | 7.6179 | -25.3115 | 74 | 21 | 12.79 | 99.5 | 10.1306 | 74 | 16.3217 | 18.0058 | 98.9232 | 97.0497 | 1.9172
500-74-18-1-99,5 | 500 | 74 | 18 | 1 | 6.0716 | 291.4554 | 499.7906 | 73.9 | 18.3129 | 0.26014 | 12.4925 | -20.2444 | 74 | 23 | 1.279 | 99.5 | 1.034 | 74 | 18.2815 | 7.0905 | 96.9355 | 95.7155 | 0.17207
500-74-18-2-99,5 | 500 | 74 | 18 | 2 | 6.0716 | 291.4554 | 499.7618 | 73.9 | 18.3679 | 0.20004 | 9.6069 | -22.9574 | 74 | 23 | 2.558 | 99.5 | 2.046 | 74 | 18.3006 | 8.4296 | 98.0007 | 96.7054 | 0.34062
500-74-18-3-99,5 | 500 | 74 | 18 | 3 | 6.0716 | 291.4554 | 499.7347 | 73.9 | 18.4114 | 0.18773 | 9.0163 | -23.606 | 74 | 23 | 3.837 | 99.5 | 3.0575 | 74 | 18.3117 | 9.7209 | 98.3671 | 96.9081 | 0.50987
500-74-18-4-99,5 | 500 | 74 | 18 | 4 | 6.0716 | 291.4554 | 499.7078 | 73.9 | 18.4571 | 0.18355 | 8.8158 | -23.8351 | 74 | 23 | 5.116 | 99.5 | 4.0688 | 74 | 18.3172 | 11.0041 | 98.5521 | 96.977 | 0.67934
500-74-18-5-99,5 | 500 | 74 | 18 | 5 | 6.0716 | 291.4554 | 499.681 | 73.9 | 18.503 | 0.18183 | 8.7341 | -23.9299 | 74 | 23 | 6.395 | 99.5 | 5.08 | 74 | 18.3225 | 12.2848 | 98.6637 | 97.0052 | 0.84893
500-74-18-6-99,5 | 500 | 74 | 18 | 6 | 6.0716 | 291.4554 | 499.6542 | 73.9 | 18.5489 | 0.18112 | 8.7003 | -23.9693 | 74 | 23 | 7.674 | 99.5 | 6.0912 | 74 | 18.3283 | 13.5645 | 98.7383 | 97.0169 | 1.0186
500-74-18-7-99,5 | 500 | 74 | 18 | 7 | 6.0716 | 291.4554 | 499.6274 | 73.9 | 18.5946 | 0.18089 | 8.6897 | -23.9817 | 74 | 23 | 8.953 | 99.5 | 7.1024 | 74 | 18.3345 | 14.8437 | 98.7916 | 97.0208 | 1.1883
500-74-18-8-99,5 | 500 | 74 | 18 | 8 | 6.0716 | 291.4554 | 499.6006 | 73.9 | 18.6402 | 0.18092 | 8.6914 | -23.9817 | 74 | 23 | 10.232 | 99.5 | 8.1136 | 74 | 18.3414 | 16.1227 | 98.8317 | 97.0203 | 1.3581
500-74-18-9-99,5 | 500 | 74 | 18 | 9 | 6.0716 | 291.4554 | 499.5739 | 73.9 | 18.6855 | 0.18109 | 8.7005 | -23.9689 | 74 | 23 | 11.511 | 99.5 | 9.1248 | 74 | 18.349 | 17.4015 | 98.8629 | 97.0174 | 1.5279
500-74-18-10-99,5 | 500 | 74 | 18 | 10 | 6.0716 | 291.4554 | 499.5471 | 73.9 | 18.7307 | 0.18137 | 8.714 | -23.953 | 74 | 23 | 12.79 | 99.5 | 10.136 | 74 | 18.3572 | 18.6802 | 98.8878 | 97.0129 | 1.6977
500-74-20-1-99,5 | 500 | 74 | 20 | 1 | 6.8459 | 328.6219 | 499.7676 | 73.9 | 20.3532 | 0.32025 | 15.38 | -18.0645 | 74 | 25 | 1.279 | 99.5 | 1.037 | 74 | 20.3117 | 7.8046 | 96.6658 | 95.322 | 0.15324
500-74-20-2-99,5 | 500 | 74 | 20 | 2 | 6.8459 | 328.6219 | 499.7375 | 73.9 | 20.4092 | 0.23536 | 11.3038 | -21.284 | 74 | 25 | 2.558 | 99.5 | 2.0494 | 74 | 20.3394 | 9.1685 | 97.8535 | 96.562 | 0.30255
500-74-20-3-99,5 | 500 | 74 | 20 | 3 | 6.8459 | 328.6219 | 499.7095 | 73.9 | 20.4531 | 0.21753 | 10.4481 | -22.0968 | 74 | 25 | 3.837 | 99.5 | 3.0612 | 74 | 20.3475 | 10.4653 | 98.2645 | 96.8225 | 0.4526
500-74-20-4-99,5 | 500 | 74 | 20 | 4 | 6.8459 | 328.6219 | 499.682 | 73.9 | 20.4975 | 0.2113 | 10.1496 | -22.395 | 74 | 25 | 5.116 | 99.5 | 4.0728 | 74 | 20.355 | 11.7506 | 98.4725 | 96.9134 | 0.6029
500-74-20-5-99,5 | 500 | 74 | 20 | 5 | 6.8459 | 328.6219 | 499.6546 | 73.9 | 20.5436 | 0.20865 | 10.0229 | -22.5241 | 74 | 25 | 6.395 | 99.5 | 5.0843 | 74 | 20.3611 | 13.0322 | 98.5979 | 96.9521 | 0.75333
500-74-20-6-99,5 | 500 | 74 | 20 | 6 | 6.8459 | 328.6219 | 499.6272 | 73.9 | 20.5897 | 0.20745 | 9.9656 | -22.5829 | 74 | 25 | 7.674 | 99.5 | 6.0958 | 74 | 20.3672 | 14.3124 | 98.6819 | 96.9697 | 0.90383
500-74-20-7-99,5 | 500 | 74 | 20 | 7 | 6.8459 | 328.6219 | 499.5999 | 73.9 | 20.6354 | 0.20694 | 9.9416 | -22.6076 | 74 | 25 | 8.953 | 99.5 | 7.1072 | 74 | 20.3742 | 15.5919 | 98.7419 | 96.9772 | 1.0544
500-74-20-8-99,5 | 500 | 74 | 20 | 8 | 6.8459 | 328.6219 | 499.5726 | 73.9 | 20.6809 | 0.2068 | 9.9356 | -22.6076 | 74 | 25 | 10.232 | 99.5 | 8.1187 | 74 | 20.381 | 16.8711 | 98.787 | 96.9792 | 1.205
500-74-20-9-99,5 | 500 | 74 | 20 | 9 | 6.8459 | 328.6219 | 499.5452 | 73.9 | 20.726 | 0.20689 | 9.9401 | -22.6137 | 74 | 25 | 11.511 | 99.5 | 9.1301 | 74 | 20.389 | 18.15 | 98.8221 | 96.978 | 1.3556
500-74-20-10-99,5 | 500 | 74 | 20 | 10 | 6.8459 | 328.6219 | 499.5179 | 73.9 | 20.7711 | 0.20711 | 9.9513 | -22.5973 | 74 | 25 | 12.79 | 99.5 | 10.1415 | 74 | 20.3975 | 19.4287 | 98.8502 | 96.9747 | 1.5063
500-74-22-1-99,5 | 500 | 74 | 22 | 1 | 7.704 | 369.8141 | 499.7424 | 73.9 | 22.3969 | 0.39652 | 19.0438 | -15.792 | 74 | 27 | 1.279 | 99.5 | 1.0401 | 74 | 22.343 | 8.5865 | 96.3736 | 94.8531 | 0.13685
500-74-22-2-99,5 | 500 | 74 | 22 | 2 | 7.704 | 369.8141 | 499.7107 | 73.9 | 22.4516 | 0.27789 | 13.3471 | -19.5547 | 74 | 27 | 2.558 | 99.5 | 2.0531 | 74 | 22.3761 | 9.9841 | 97.6931 | 96.393 | 0.26932
500-74-22-3-99,5 | 500 | 74 | 22 | 3 | 7.704 | 369.8141 | 499.6819 | 73.9 | 22.5008 | 0.25244 | 12.1257 | -20.5558 | 74 | 27 | 3.837 | 99.5 | 3.0652 | 74 | 22.3909 | 11.2886 | 98.1529 | 96.7232 | 0.4026
500-74-22-4-99,5 | 500 | 74 | 22 | 4 | 7.704 | 369.8141 | 499.6538 | 73.9 | 22.5464 | 0.24335 | 11.6897 | -20.936 | 74 | 27 | 5.116 | 99.5 | 4.077 | 74 | 22.3974 | 12.5766 | 98.3861 | 96.8412 | 0.53615
500-74-22-5-99,5 | 500 | 74 | 22 | 5 | 7.704 | 369.8141 | 499.6257 | 73.9 | 22.5917 | 0.23934 | 11.4976 | -21.1077 | 74 | 27 | 6.395 | 99.5 | 5.0888 | 74 | 22.4047 | 13.8596 | 98.5269 | 96.8933 | 0.66982
500-74-22-6-99,5 | 500 | 74 | 22 | 6 | 7.704 | 369.8141 | 499.5978 | 73.9 | 22.6378 | 0.23741 | 11.4057 | -21.1908 | 74 | 27 | 7.674 | 99.5 | 6.1005 | 74 | 22.4114 | 15.1406 | 98.6211 | 96.9183 | 0.80358
500-74-22-7-99,5 | 500 | 74 | 22 | 7 | 7.704 | 369.8141 | 499.5699 | 73.9 | 22.6825 | 0.23647 | 11.361 | -21.2314 | 74 | 27 | 8.953 | 99.5 | 7.1122 | 74 | 22.4182 | 16.4205 | 98.6886 | 96.9306 | 0.93739
500-74-22-8-99,5 | 500 | 74 | 22 | 8 | 7.704 | 369.8141 | 499.542 | 73.9 | 22.7263 | 0.23606 | 11.342 | -21.2487 | 74 | 27 | 10.232 | 99.5 | 8.1239 | 74 | 22.4269 | 17.6999 | 98.7393 | 96.9359 | 1.0712
500-74-22-9-99,5 | 500 | 74 | 22 | 9 | 7.704 | 369.8141 | 499.5141 | 73.9 | 22.7714 | 0.23599 | 11.3392 | -21.2487 | 74 | 27 | 11.511 | 99.5 | 9.1356 | 74 | 22.4347 | 18.979 | 98.7787 | 96.9368 | 1.2051
500-74-22-10-99,5 | 500 | 74 | 22 | 10 | 7.704 | 369.8141 | 499.4862 | 73.9 | 22.8163 | 0.23612 | 11.346 | -21.2512 | 74 | 27 | 12.79 | 99.5 | 10.1473 | 74 | 22.443 | 20.2579 | 98.8103 | 96.9351 | 1.3391
500-74-24-1-99,5 | 500 | 74 | 24 | 1 | 8.6547 | 415.4494 | 499.7179 | 73.9 | 24.4443 | 0.49359 | 23.7073 | -13.4283 | 74 | 29 | 1.279 | 99.5 | 1.0435 | 74 | 24.3781 | 9.4401 | 96.0571 | 94.2968 | 0.12253
500-74-24-2-99,5 | 500 | 74 | 24 | 2 | 8.6547 | 415.4494 | 499.6841 | 73.9 | 24.5031 | 0.3297 | 15.8364 | -17.7553 | 74 | 29 | 2.558 | 99.5 | 2.057 | 74 | 24.4187 | 10.883 | 97.5176 | 96.1906 | 0.24024
500-74-24-3-99,5 | 500 | 74 | 24 | 3 | 8.6547 | 415.4494 | 499.6545 | 73.9 | 24.5515 | 0.29356 | 14.1016 | -18.9782 | 74 | 29 | 3.837 | 99.5 | 3.0695 | 74 | 24.4349 | 12.1982 | 98.0307 | 96.6081 | 0.3588
500-74-24-4-99,5 | 500 | 74 | 24 | 4 | 8.6547 | 415.4494 | 499.6256 | 73.9 | 24.5974 | 0.28044 | 13.472 | -19.4571 | 74 | 29 | 5.116 | 99.5 | 4.0816 | 74 | 24.4447 | 13.4903 | 98.2915 | 96.7597 | 0.47765
500-74-24-5-99,5 | 500 | 74 | 24 | 5 | 8.6547 | 415.4494 | 499.597 | 73.9 | 24.6418 | 0.27449 | 13.187 | -19.6808 | 74 | 29 | 6.395 | 99.5 | 5.0937 | 74 | 24.4532 | 14.7752 | 98.4492 | 96.8284 | 0.59664
500-74-24-6-99,5 | 500 | 74 | 24 | 6 | 8.6547 | 415.4494 | 499.5684 | 73.9 | 24.6875 | 0.27152 | 13.0449 | -19.7939 | 74 | 29 | 7.674 | 99.5 | 6.1057 | 74 | 24.4617 | 16.0572 | 98.5548 | 96.8628 | 0.71572
500-74-24-7-99,5 | 500 | 74 | 24 | 7 | 8.6547 | 415.4494 | 499.5399 | 73.9 | 24.7326 | 0.26997 | 12.9712 | -19.853 | 74 | 29 | 8.953 | 99.5 | 7.1176 | 74 | 24.4688 | 17.3377 | 98.6304 | 96.8807 | 0.83485
500-74-24-8-99,5 | 500 | 74 | 24 | 8 | 8.6547 | 415.4494 | 499.5115 | 73.9 | 24.7776 | 0.2692 | 12.9348 | -19.8823 | 74 | 29 | 10.232 | 99.5 | 8.1296 | 74 | 24.4764 | 18.6175 | 98.6873 | 96.8896 | 0.95402
500-74-24-9-99,5 | 500 | 74 | 24 | 9 | 8.6547 | 415.4494 | 499.483 | 73.9 | 24.8222 | 0.26888 | 12.9202 | -19.894 | 74 | 29 | 11.511 | 99.5 | 9.1415 | 74 | 24.4843 | 19.8968 | 98.7316 | 96.8933 | 1.0732
500-74-24-10-99,5 | 500 | 74 | 24 | 10 | 8.6547 | 415.4494 | 499.4546 | 73.9 | 24.8669 | 0.26885 | 12.9197 | -19.894 | 74 | 29 | 12.79 | 99.5 | 10.1534 | 74 | 24.4932 | 21.1758 | 98.767 | 96.8936 | 1.1925
500-74-26-1-99,5 | 500 | 74 | 26 | 1 | 9.7063 | 465.9238 | 499.6942 | 73.9 | 26.5018 | 0.61735 | 29.6526 | -10.978 | 74 | 31 | 1.279 | 99.5 | 1.0472 | 74 | 26.4174 | 10.368 | 95.7161 | 93.6398 | 0.11002
500-74-26-2-99,5 | 500 | 74 | 26 | 2 | 9.7063 | 465.9238 | 499.658 | 73.9 | 26.5591 | 0.39313 | 18.8842 | -15.882 | 74 | 31 | 2.558 | 99.5 | 2.0613 | 74 | 26.4645 | 11.8712 | 97.3262 | 95.9498 | 0.21475
500-74-26-3-99,5 | 500 | 74 | 26 | 3 | 9.7063 | 465.9238 | 499.6273 | 73.9 | 26.6099 | 0.34238 | 16.4477 | -17.354 | 74 | 31 | 3.837 | 99.5 | 3.0741 | 74 | 26.4832 | 13.201 | 97.897 | 96.4726 | 0.32038
500-74-26-4-99,5 | 500 | 74 | 26 | 4 | 9.7063 | 465.9238 | 499.5977 | 73.9 | 26.6527 | 0.32358 | 15.5453 | -17.9513 | 74 | 31 | 5.116 | 99.5 | 4.0866 | 74 | 26.4953 | 14.4988 | 98.1881 | 96.6663 | 0.42631
500-74-26-5-99,5 | 500 | 74 | 26 | 5 | 9.7063 | 465.9238 | 499.5684 | 73.9 | 26.6984 | 0.31495 | 15.1314 | -18.2362 | 74 | 31 | 6.395 | 99.5 | 5.0989 | 74 | 26.5044 | 15.7864 | 98.3643 | 96.7552 | 0.5324
500-74-26-6-99,5 | 500 | 74 | 26 | 6 | 9.7063 | 465.9238 | 499.5392 | 73.9 | 26.744 | 0.31049 | 14.9183 | -18.3857 | 74 | 31 | 7.674 | 99.5 | 6.1112 | 74 | 26.5151 | 17.0698 | 98.4824 | 96.8011 | 0.63858
500-74-26-7-99,5 | 500 | 74 | 26 | 7 | 9.7063 | 465.9238 | 499.5101 | 73.9 | 26.7883 | 0.30804 | 14.8014 | -18.4685 | 74 | 31 | 8.953 | 99.5 | 7.1234 | 74 | 26.5224 | 18.3513 | 98.5671 | 96.8264 | 0.74482
500-74-26-8-99,5 | 500 | 74 | 26 | 8 | 9.7063 | 465.9238 | 499.4811 | 73.9 | 26.8331 | 0.30671 | 14.7383 | -18.5135 | 74 | 31 | 10.232 | 99.5 | 8.1356 | 74 | 26.5308 | 19.6316 | 98.6307 | 96.8401 | 0.8511
500-74-26-9-99,5 | 500 | 74 | 26 | 9 | 9.7063 | 465.9238 | 499.452 | 73.9 | 26.8772 | 0.30602 | 14.706 | -18.5365 | 74 | 31 | 11.511 | 99.5 | 9.1478 | 74 | 26.5389 | 20.9113 | 98.6803 | 96.8472 | 0.95741
500-74-26-10-99,5 | 500 | 74 | 26 | 10 | 9.7063 | 465.9238 | 499.423 | 73.9 | 26.9215 | 0.30575 | 14.6938 | -18.5365 | 74 | 31 | 12.79 | 99.5 | 10.1599 | 74 | 26.5481 | 22.1906 | 98.72 | 96.85 | 1.0638
500-74-28-1-99,5 | 500 | 74 | 28 | 1 | 10.8673 | 521.6604 | 499.6531 | 73.9 | 28.5557 | 0.77414 | 37.1867 | -8.4612 | 74 | 33 | 1.279 | 99.5 | 1.0511 | 74 | 28.4556 | 11.3721 | 95.3503 | 92.8764 | 0.099077
500-74-28-2-99,5 | 500 | 74 | 28 | 2 | 10.8673 | 521.6604 | 499.6137 | 73.9 | 28.62 | 0.47123 | 22.6377 | -13.9297 | 74 | 33 | 2.558 | 99.5 | 2.0659 | 74 | 28.5136 | 12.954 | 97.118 | 95.6638 | 0.19238
500-74-28-3-99,5 | 500 | 74 | 28 | 3 | 10.8673 | 521.6604 | 499.5818 | 73.9 | 28.6681 | 0.40054 | 19.2433 | -15.6802 | 74 | 33 | 3.837 | 99.5 | 3.0791 | 74 | 28.537 | 14.3037 | 97.7512 | 96.3142 | 0.28662
500-74-28-4-99,5 | 500 | 74 | 28 | 4 | 10.8673 | 521.6604 | 499.5513 | 73.9 | 28.7143 | 0.37404 | 17.9711 | -16.4116 | 74 | 33 | 5.116 | 99.5 | 4.092 | 74 | 28.5508 | 15.6092 | 98.0752 | 96.5581 | 0.3812
500-74-28-5-99,5 | 500 | 74 | 28 | 5 | 10.8673 | 521.6604 | 499.5213 | 73.9 | 28.7605 | 0.36165 | 17.3769 | -16.7699 | 74 | 33 | 6.395 | 99.5 | 5.1046 | 74 | 28.5635 | 16.9006 | 98.2717 | 96.6721 | 0.47594
500-74-28-6-99,5 | 500 | 74 | 28 | 6 | 10.8673 | 521.6604 | 499.4915 | 73.9 | 28.805 | 0.35508 | 17.0623 | -16.9642 | 74 | 33 | 7.674 | 99.5 | 6.1171 | 74 | 28.5724 | 18.1862 | 98.4035 | 96.7326 | 0.57077
500-74-28-7-99,5 | 500 | 74 | 28 | 7 | 10.8673 | 521.6604 | 499.4618 | 73.9 | 28.8498 | 0.35138 | 16.8855 | -17.0748 | 74 | 33 | 8.953 | 99.5 | 7.1296 | 74 | 28.5815 | 19.4689 | 98.4981 | 96.7666 | 0.66566
500-74-28-8-99,5 | 500 | 74 | 28 | 8 | 10.8673 | 521.6604 | 499.4322 | 73.9 | 28.8938 | 0.34923 | 16.7832 | -17.1393 | 74 | 33 | 10.232 | 99.5 | 8.142 | 74 | 28.59 | 20.75 | 98.5692 | 96.7864 | 0.7606
500-74-28-9-99,5 | 500 | 74 | 28 | 9 | 10.8673 | 521.6604 | 499.4026 | 73.9 | 28.9375 | 0.348 | 16.7251 | -17.1761 | 74 | 33 | 11.511 | 99.5 | 9.1545 | 74 | 28.5981 | 22.0302 | 98.6246 | 96.7977 | 0.85557
500-74-28-10-99,5 | 500 | 74 | 28 | 10 | 10.8673 | 521.6604 | 499.3729 | 73.9 | 28.9812 | 0.34736 | 16.695 | -17.1951 | 74 | 33 | 12.79 | 99.5 | 10.1669 | 74 | 28.6075 | 23.3099 | 98.6689 | 96.8037 | 0.95058
500-74-30-1-99,5 | 500 | 74 | 30 | 1 | 12.1474 | 583.1106 | 499.6185 | 73.9 | 30.6162 | 0.97269 | 46.7277 | -5.8821 | 74 | 35 | 1.279 | 99.5 | 1.0553 | 74 | 30.4959 | 12.4537 | 94.96 | 91.9926 | 0.089488
500-74-30-2-99,5 | 500 | 74 | 30 | 2 | 12.1474 | 583.1106 | 499.5753 | 73.9 | 30.6861 | 0.56789 | 27.2833 | -11.8946 | 74 | 35 | 2.558 | 99.5 | 2.0709 | 74 | 30.5649 | 14.1375 | 96.8922 | 95.325 | 0.17272
500-74-30-3-99,5 | 500 | 74 | 30 | 3 | 12.1474 | 583.1106 | 499.5419 | 73.9 | 30.7407 | 0.47064 | 22.6128 | -13.9415 | 74 | 35 | 3.837 | 99.5 | 3.0846 | 74 | 30.5964 | 15.5138 | 97.5924 | 96.1256 | 0.25692
500-74-30-4-99,5 | 500 | 74 | 30 | 4 | 12.1474 | 583.1106 | 499.5105 | 73.9 | 30.7815 | 0.43339 | 20.8243 | -14.8317 | 74 | 35 | 5.116 | 99.5 | 4.0977 | 74 | 30.6112 | 16.83 | 97.9521 | 96.4323 | 0.34147
500-74-30-5-99,5 | 500 | 74 | 30 | 5 | 12.1474 | 583.1106 | 499.4798 | 73.9 | 30.8287 | 0.41581 | 19.9811 | -15.2763 | 74 | 35 | 6.395 | 99.5 | 5.1107 | 74 | 30.6252 | 18.1266 | 98.1708 | 96.5769 | 0.4262
500-74-30-6-99,5 | 500 | 74 | 30 | 6 | 12.1474 | 583.1106 | 499.4493 | 73.9 | 30.8719 | 0.4063 | 19.5251 | -15.5241 | 74 | 35 | 7.674 | 99.5 | 6.1235 | 74 | 30.6347 | 19.4151 | 98.3176 | 96.6553 | 0.51102
500-74-30-7-99,5 | 500 | 74 | 30 | 7 | 12.1474 | 583.1106 | 499.419 | 73.9 | 30.9161 | 0.40082 | 19.2629 | -15.669 | 74 | 35 | 8.953 | 99.5 | 7.1363 | 74 | 30.6457 | 20.6996 | 98.423 | 96.7004 | 0.59592
500-74-30-8-99,5 | 500 | 74 | 30 | 8 | 12.1474 | 583.1106 | 499.3887 | 73.9 | 30.9596 | 0.39751 | 19.1052 | -15.7571 | 74 | 35 | 10.232 | 99.5 | 8.149 | 74 | 30.6548 | 21.9819 | 98.5023 | 96.7276 | 0.68086
500-74-30-9-99,5 | 500 | 74 | 30 | 9 | 12.1474 | 583.1106 | 499.3585 | 73.9 | 31.003 | 0.39551 | 19.0098 | -15.8106 | 74 | 35 | 11.511 | 99.5 | 9.1616 | 74 | 30.6636 | 23.2629 | 98.5641 | 96.7441 | 0.76583
500-74-30-10-99,5 | 500 | 74 | 30 | 10 | 12.1474 | 583.1106 | 499.3283 | 73.9 | 31.046 | 0.39432 | 18.9537 | -15.8422 | 74 | 35 | 12.79 | 99.5 | 10.1743 | 74 | 30.6737 | 24.5431 | 98.6136 | 96.7539 | 0.85084
500-74-32-1-99,5 | 500 | 74 | 32 | 1 | 13.5566 | 650.7554 | 499.5814 | 73.9 | 32.6806 | 1.2227 | 58.7444 | -3.2564 | 74 | 37 | 1.279 | 99.5 | 1.0598 | 74 | 32.5375 | 13.6129 | 94.5456 | 90.9805 | 0.081078
500-74-32-2-99,5 | 500 | 74 | 32 | 2 | 13.5566 | 650.7554 | 499.5335 | 73.9 | 32.7564 | 0.68797 | 33.0555 | -9.7754 | 74 | 37 | 2.558 | 99.5 | 2.0762 | 74 | 32.6224 | 15.4266 | 96.648 | 94.9252 | 0.15542
500-74-32-3-99,5 | 500 | 74 | 32 | 3 | 13.5566 | 650.7554 | 499.4984 | 73.9 | 32.8071 | 0.55502 | 26.6693 | -12.1441 | 74 | 37 | 3.837 | 99.5 | 3.0904 | 74 | 32.6553 | 16.8386 | 97.4199 | 95.9059 | 0.23074
500-74-32-4-99,5 | 500 | 74 | 32 | 4 | 13.5566 | 650.7554 | 499.466 | 73.9 | 32.8544 | 0.50359 | 24.1996 | -13.2051 | 74 | 37 | 5.116 | 99.5 | 4.104 | 74 | 32.6764 | 18.169 | 97.8183 | 96.2853 | 0.30644
500-74-32-5-99,5 | 500 | 74 | 32 | 5 | 13.5566 | 650.7554 | 499.4344 | 73.9 | 32.9023 | 0.47891 | 23.0149 | -13.7503 | 74 | 37 | 6.395 | 99.5 | 5.1172 | 74 | 32.6924 | 19.4727 | 98.0609 | 96.4674 | 0.38233
500-74-32-6-99,5 | 500 | 74 | 32 | 6 | 13.5566 | 650.7554 | 499.4032 | 73.9 | 32.9457 | 0.46537 | 22.3659 | -14.0603 | 74 | 37 | 7.674 | 99.5 | 6.1303 | 74 | 32.7041 | 20.7652 | 98.2241 | 96.5672 | 0.45832
500-74-32-7-99,5 | 500 | 74 | 32 | 7 | 13.5566 | 650.7554 | 499.3722 | 73.9 | 32.9882 | 0.45738 | 21.9831 | -14.247 | 74 | 37 | 8.953 | 99.5 | 7.1434 | 74 | 32.7149 | 22.0522 | 98.3413 | 96.6262 | 0.53438
500-74-32-8-99,5 | 500 | 74 | 32 | 8 | 13.5566 | 650.7554 | 499.3413 | 73.9 | 33.0319 | 0.45247 | 21.7485 | -14.3629 | 74 | 37 | 10.232 | 99.5 | 8.1564 | 74 | 32.7253 | 23.3361 | 98.4296 | 96.6624 | 0.61049
500-74-32-9-99,5 | 500 | 74 | 32 | 9 | 13.5566 | 650.7554 | 499.3105 | 73.9 | 33.0743 | 0.44935 | 21.5997 | -14.437 | 74 | 37 | 11.511 | 99.5 | 9.1693 | 74 | 32.7347 | 24.6182 | 98.4984 | 96.6854 | 0.68664
500-74-32-10-99,5 | 500 | 74 | 32 | 10 | 13.5566 | 650.7554 | 499.2797 | 73.9 | 33.1169 | 0.44738 | 21.5064 | -14.4836 | 74 | 37 | 12.79 | 99.5 | 10.1822 | 74 | 32.7448 | 25.8992 | 98.5535 | 96.6999 | 0.76282
500-74-34-1-99,5 | 500 | 74 | 34 | 1 | 15.1055 | 725.1064 | 499.542 | 73.9 | 34.7492 | 1.5358 | 73.7915 | -0.59812 | 74 | 39 | 1.279 | 99.5 | 1.0645 | 74 | 34.5799 | 14.8487 | 94.1082 | 89.8327 | 0.073694
500-74-34-2-99,5 | 500 | 74 | 34 | 2 | 15.1055 | 725.1064 | 499.4882 | 73.9 | 34.8336 | 0.83742 | 40.2396 | -7.5747 | 74 | 39 | 2.558 | 99.5 | 2.0819 | 74 | 34.6783 | 16.8261 | 96.3849 | 94.4562 | 0.14017
500-74-34-3-99,5 | 500 | 74 | 34 | 3 | 15.1055 | 725.1064 | 499.451 | 73.9 | 34.8886 | 0.65791 | 31.6162 | -10.2694 | 74 | 39 | 3.837 | 99.5 | 3.0967 | 74 | 34.722 | 18.2846 | 97.2329 | 95.6446 | 0.20765
500-74-34-4-99,5 | 500 | 74 | 34 | 4 | 15.1055 | 725.1064 | 499.4174 | 73.9 | 34.9349 | 0.58717 | 28.2188 | -11.5242 | 74 | 39 | 5.116 | 99.5 | 4.1107 | 74 | 34.7459 | 19.6343 | 97.6729 | 96.1129 | 0.27551
500-74-34-5-99,5 | 500 | 74 | 34 | 5 | 15.1055 | 725.1064 | 499.3849 | 73.9 | 34.983 | 0.55284 | 26.5705 | -12.1846 | 74 | 39 | 6.395 | 99.5 | 5.1243 | 74 | 34.7666 | 20.9476 | 97.9416 | 96.3402 | 0.34358
500-74-34-6-99,5 | 500 | 74 | 34 | 6 | 15.1055 | 725.1064 | 499.353 | 73.9 | 35.0258 | 0.53377 | 25.6557 | -12.5678 | 74 | 39 | 7.674 | 99.5 | 6.1377 | 74 | 34.7795 | 22.2457 | 98.1225 | 96.4664 | 0.41176
500-74-34-7-99,5 | 500 | 74 | 34 | 7 | 15.1055 | 725.1064 | 499.3213 | 73.9 | 35.0681 | 0.52236 | 25.1089 | -12.8029 | 74 | 39 | 8.953 | 99.5 | 7.151 | 74 | 34.7909 | 23.5361 | 98.2526 | 96.5419 | 0.48001
500-74-34-8-99,5 | 500 | 74 | 34 | 8 | 15.1055 | 725.1064 | 499.2897 | 73.9 | 35.1103 | 0.51517 | 24.765 | -12.9532 | 74 | 39 | 10.232 | 99.5 | 8.1643 | 74 | 34.8017 | 24.8223 | 98.3506 | 96.5895 | 0.54831
500-74-34-9-99,5 | 500 | 74 | 34 | 9 | 15.1055 | 725.1064 | 499.2582 | 73.9 | 35.1522 | 0.51051 | 24.5421 | -13.0517 | 74 | 39 | 11.511 | 99.5 | 9.1775 | 74 | 34.8123 | 26.106 | 98.4271 | 96.6204 | 0.61665
500-74-34-10-99,5 | 500 | 74 | 34 | 10 | 15.1055 | 725.1064 | 499.2268 | 73.9 | 35.1935 | 0.50742 | 24.3952 | -13.117 | 74 | 39 | 12.79 | 99.5 | 10.1907 | 74 | 34.8225 | 27.388 | 98.4884 | 96.6408 | 0.68502
500-74-36-1-99,5 | 500 | 74 | 36 | 1 | 16.8054 | 806.707 | 499.5002 | 73.9 | 36.8226 | 1.9251 | 92.5047 | 2.0788 | 74 | 41 | 1.279 | 99.5 | 1.0696 | 74 | 36.622 | 16.1593 | 93.6491 | 88.5445 | 0.067203
500-74-36-2-99,5 | 500 | 74 | 36 | 2 | 16.8054 | 806.707 | 499.4393 | 73.9 | 36.9168 | 1.0237 | 49.1966 | -5.2949 | 74 | 41 | 2.558 | 99.5 | 2.0881 | 74 | 36.7395 | 18.3397 | 96.1024 | 93.9084 | 0.12673
500-74-36-3-99,5 | 500 | 74 | 36 | 3 | 16.8054 | 806.707 | 499.3996 | 73.9 | 36.9726 | 0.7834 | 37.6507 | -8.3221 | 74 | 41 | 3.837 | 99.5 | 3.1034 | 74 | 36.7901 | 19.859 | 97.0307 | 95.3384 | 0.18724
500-74-36-4-99,5 | 500 | 74 | 36 | 4 | 16.8054 | 806.707 | 499.3645 | 73.9 | 37.0203 | 0.68716 | 33.0274 | -9.7847 | 74 | 41 | 5.116 | 99.5 | 4.1178 | 74 | 36.8195 | 21.2342 | 97.5153 | 95.9111 | 0.24817
500-74-36-5-99,5 | 500 | 74 | 36 | 5 | 16.8054 | 806.707 | 499.331 | 73.9 | 37.069 | 0.63986 | 30.7564 | -10.5745 | 74 | 41 | 6.395 | 99.5 | 5.1318 | 74 | 36.8444 | 22.5605 | 97.8121 | 96.1925 | 0.3093
500-74-36-6-99,5 | 500 | 74 | 36 | 6 | 16.8054 | 806.707 | 499.2983 | 73.9 | 37.1113 | 0.61331 | 29.4818 | -11.0419 | 74 | 41 | 7.674 | 99.5 | 6.1456 | 74 | 36.8594 | 23.8661 | 98.0123 | 96.3505 | 0.37055
500-74-36-7-99,5 | 500 | 74 | 36 | 7 | 16.8054 | 806.707 | 499.2658 | 73.9 | 37.1532 | 0.59722 | 28.7106 | -11.3339 | 74 | 41 | 8.953 | 99.5 | 7.1593 | 74 | 36.8723 | 25.1612 | 98.1564 | 96.4462 | 0.43188
500-74-36-8-99,5 | 500 | 74 | 36 | 8 | 16.8054 | 806.707 | 499.2335 | 73.9 | 37.1947 | 0.58694 | 28.2181 | -11.5242 | 74 | 41 | 10.232 | 99.5 | 8.1728 | 74 | 36.8842 | 26.4504 | 98.265 | 96.5074 | 0.49326
500-74-36-9-99,5 | 500 | 74 | 36 | 9 | 16.8054 | 806.707 | 499.2014 | 73.9 | 37.2354 | 0.58011 | 27.8913 | -11.6522 | 74 | 41 | 11.511 | 99.5 | 9.1863 | 74 | 36.895 | 27.7363 | 98.3499 | 96.5481 | 0.55469
500-74-36-10-99,5 | 500 | 74 | 36 | 10 | 16.8054 | 806.707 | 499.1693 | 73.9 | 37.2769 | 0.57551 | 27.672 | -11.7388 | 74 | 41 | 12.79 | 99.5 | 10.1998 | 74 | 36.9061 | 29.0199 | 98.4179 | 96.5755 | 0.61615
500-74-38-1-99,5 | 500 | 74 | 38 | 1 | 18.6684 | 896.134 | 499.4561 | 73.9 | 38.8978 | 2.4058 | 115.612 | 4.7621 | 74 | 43 | 1.279 | 99.5 | 1.0748 | 74 | 38.6669 | 17.5415 | 93.17 | 87.1128 | 0.061491
500-74-38-2-99,5 | 500 | 74 | 38 | 2 | 18.6684 | 896.134 | 499.3868 | 73.9 | 39.0069 | 1.256 | 60.3647 | -2.9414 | 74 | 43 | 2.558 | 99.5 | 2.0946 | 74 | 38.8072 | 19.9704 | 95.8005 | 93.2721 | 0.11486
500-74-38-3-99,5 | 500 | 74 | 38 | 3 | 18.6684 | 896.134 | 499.3439 | 73.9 | 39.0663 | 0.93751 | 45.0621 | -6.2945 | 74 | 43 | 3.837 | 99.5 | 3.1107 | 74 | 38.8664 | 21.5678 | 96.8128 | 94.9781 | 0.1692
500-74-38-4-99,5 | 500 | 74 | 38 | 4 | 18.6684 | 896.134 | 499.3071 | 73.9 | 39.1166 | 0.80769 | 38.8252 | -7.9772 | 74 | 43 | 5.116 | 99.5 | 4.1256 | 74 | 38.901 | 22.9766 | 97.3448 | 95.6735 | 0.22396
500-74-38-5-99,5 | 500 | 74 | 38 | 5 | 18.6684 | 896.134 | 499.2725 | 73.9 | 39.1625 | 0.74295 | 35.7156 | -8.9126 | 74 | 43 | 6.395 | 99.5 | 5.14 | 74 | 38.927 | 24.3204 | 97.6718 | 96.0203 | 0.27893
500-74-38-6-99,5 | 500 | 74 | 38 | 6 | 18.6684 | 896.134 | 499.2388 | 73.9 | 39.2046 | 0.70632 | 33.957 | -9.4758 | 74 | 43 | 7.674 | 99.5 | 6.1541 | 74 | 38.9421 | 25.636 | 97.8929 | 96.2165 | 0.33404
500-74-38-7-99,5 | 500 | 74 | 38 | 7 | 18.6684 | 896.134 | 499.2055 | 73.9 | 39.248 | 0.68401 | 32.8868 | -9.8319 | 74 | 43 | 8.953 | 99.5 | 7.168 | 74 | 38.9612 | 26.9373 | 98.0521 | 96.336 | 0.38923
500-74-38-8-99,5 | 500 | 74 | 38 | 8 | 18.6684 | 896.134 | 499.1725 | 73.9 | 39.2853 | 0.66937 | 32.1852 | -10.0713 | 74 | 43 | 10.232 | 99.5 | 8.1819 | 74 | 38.9713 | 28.231 | 98.1723 | 96.4144 | 0.44447
500-74-38-9-99,5 | 500 | 74 | 38 | 9 | 18.6684 | 896.134 | 499.1397 | 73.9 | 39.3274 | 0.65968 | 31.7213 | -10.2322 | 74 | 43 | 11.511 | 99.5 | 9.1957 | 74 | 38.9869 | 29.5196 | 98.2662 | 96.4663 | 0.49976
500-74-38-10-99,5 | 500 | 74 | 38 | 10 | 18.6684 | 896.134 | 499.1069 | 73.9 | 39.3673 | 0.65293 | 31.3985 | -10.3454 | 74 | 43 | 12.79 | 99.5 | 10.2095 | 74 | 38.9978 | 30.8054 | 98.3416 | 96.5025 | 0.55508
500-74-40-1-99,5 | 500 | 74 | 40 | 1 | 20.7071 | 993.9981 | 499.4099 | 73.9 | 40.9788 | 2.9945 | 143.9147 | 7.4389 | 74 | 45 | 1.279 | 99.5 | 1.0804 | 74 | 40.7094 | 18.9916 | 92.6728 | 85.5387 | 0.056457
500-74-40-2-99,5 | 500 | 74 | 40 | 2 | 20.7071 | 993.9981 | 499.3304 | 73.9 | 41.1016 | 1.5444 | 74.2355 | -0.52755 | 74 | 45 | 2.558 | 99.5 | 2.1016 | 74 | 40.8721 | 21.7207 | 95.479 | 92.5416 | 0.10437
500-74-40-3-99,5 | 500 | 74 | 40 | 3 | 20.7071 | 993.9981 | 499.2838 | 73.9 | 41.1658 | 1.1268 | 54.1693 | -4.1913 | 74 | 45 | 3.837 | 99.5 | 3.1184 | 74 | 40.9436 | 23.4172 | 96.5787 | 94.5582 | 0.15322
500-74-40-4-99,5 | 500 | 74 | 40 | 4 | 20.7071 | 993.9981 | 499.245 | 73.9 | 41.2159 | 0.95329 | 45.8299 | -6.1025 | 74 | 45 | 5.116 | 99.5 | 4.1338 | 74 | 40.9855 | 24.8698 | 97.161 | 95.3963 | 0.20249
500-74-40-5-99,5 | 500 | 74 | 40 | 5 | 20.7071 | 993.9981 | 499.209 | 73.9 | 41.261 | 0.86561 | 41.6174 | -7.1948 | 74 | 45 | 6.395 | 99.5 | 5.1487 | 74 | 41.0134 | 26.2364 | 97.5202 | 95.8198 | 0.252
500-74-40-6-99,5 | 500 | 74 | 40 | 6 | 20.7071 | 993.9981 | 499.1742 | 73.9 | 41.3068 | 0.81576 | 39.2237 | -7.8623 | 74 | 45 | 7.674 | 99.5 | 6.1632 | 74 | 41.0349 | 27.5653 | 97.7636 | 96.0605 | 0.30164
500-74-40-7-99,5 | 500 | 74 | 40 | 7 | 20.7071 | 993.9981 | 499.1401 | 73.9 | 41.3469 | 0.78486 | 37.7405 | -8.2951 | 74 | 45 | 8.953 | 99.5 | 7.1775 | 74 | 41.0546 | 28.8752 | 97.9393 | 96.2097 | 0.35137
500-74-40-8-99,5 | 500 | 74 | 40 | 8 | 20.7071 | 993.9981 | 499.1063 | 73.9 | 41.3868 | 0.76465 | 36.771 | -8.5867 | 74 | 45 | 10.232 | 99.5 | 8.1917 | 74 | 41.0693 | 30.1744 | 98.072 | 96.3073 | 0.40115
500-74-40-9-99,5 | 500 | 74 | 40 | 9 | 20.7071 | 993.9981 | 499.0727 | 73.9 | 41.4252 | 0.75084 | 36.1094 | -8.7898 | 74 | 45 | 11.511 | 99.5 | 9.2058 | 74 | 41.0817 | 31.4672 | 98.1757 | 96.374 | 0.45099
500-74-40-10-99,5 | 500 | 74 | 40 | 10 | 20.7071 | 993.9981 | 499.0393 | 73.9 | 41.4655 | 0.74125 | 35.6504 | -8.9327 | 74 | 45 | 12.79 | 99.5 | 10.2198 | 74 | 41.0973 | 32.7558 | 98.259 | 96.4203 | 0.50086
500-74-42-1-99,5 | 500 | 74 | 42 | 1 | 22.935 | 1100.946 | 499.3617 | 73.9 | 43.061 | 3.71 | 178.3162 | 10.095 | 74 | 47 | 1.279 | 99.5 | 1.0861 | 74 | 42.7548 | 20.5041 | 92.1601 | 83.824 | 0.052015
500-74-42-2-99,5 | 500 | 74 | 42 | 2 | 22.935 | 1100.946 | 499.2702 | 73.9 | 43.2066 | 1.9024 | 91.4539 | 1.9426 | 74 | 47 | 2.558 | 99.5 | 2.109 | 74 | 42.9431 | 23.5906 | 95.1384 | 91.7053 | 0.09509
500-74-42-3-99,5 | 500 | 74 | 42 | 3 | 22.935 | 1100.946 | 499.219 | 73.9 | 43.2751 | 1.3602 | 65.3978 | -2.0109 | 74 | 47 | 3.837 | 99.5 | 3.1267 | 74 | 43.0265 | 25.4118 | 96.328 | 94.0691 | 0.13905
500-74-42-4-99,5 | 500 | 74 | 42 | 4 | 22.935 | 1100.946 | 499.1778 | 73.9 | 43.3263 | 1.1303 | 54.347 | -4.1536 | 74 | 47 | 5.116 | 99.5 | 4.1427 | 74 | 43.0751 | 26.9207 | 96.9631 | 95.0717 | 0.18345
500-74-42-5-99,5 | 500 | 74 | 42 | 5 | 22.935 | 1100.946 | 499.1402 | 73.9 | 43.3713 | 1.0127 | 48.6945 | -5.4119 | 74 | 47 | 6.395 | 99.5 | 5.158 | 74 | 43.1081 | 28.3173 | 97.3567 | 95.5846 | 0.22808
500-74-42-6-99,5 | 500 | 74 | 42 | 6 | 22.935 | 1100.946 | 499.1042 | 73.9 | 43.4131 | 0.94496 | 45.4422 | -6.1989 | 74 | 47 | 7.674 | 99.5 | 6.1729 | 74 | 43.1326 | 29.664 | 97.6241 | 95.8798 | 0.27285
500-74-42-7-99,5 | 500 | 74 | 42 | 7 | 22.935 | 1100.946 | 499.0691 | 73.9 | 43.4538 | 0.90279 | 43.4173 | -6.7159 | 74 | 47 | 8.953 | 99.5 | 7.1875 | 74 | 43.1527 | 30.9852 | 97.8174 | 96.0637 | 0.31772
500-74-42-8-99,5 | 500 | 74 | 42 | 8 | 22.935 | 1100.946 | 499.0345 | 73.9 | 43.4967 | 0.87514 | 42.0906 | -7.0669 | 74 | 47 | 10.232 | 99.5 | 8.2021 | 74 | 43.174 | 32.2918 | 97.9636 | 96.1843 | 0.36265
500-74-42-9-99,5 | 500 | 74 | 42 | 9 | 22.935 | 1100.946 | 499.0001 | 73.9 | 43.535 | 0.85598 | 41.1718 | -7.316 | 74 | 47 | 11.511 | 99.5 | 9.2165 | 74 | 43.1892 | 33.59 | 98.0779 | 96.2678 | 0.40763
500-74-42-10-99,5 | 500 | 74 | 42 | 10 | 22.935 | 1100.946 | 498.9659 | 73.9 | 43.5718 | 0.84233 | 40.5182 | -7.4964 | 74 | 47 | 12.79 | 99.5 | 10.2308 | 74 | 43.2018 | 34.8827 | 98.1698 | 96.3273 | 0.45264
500-74-44-1-99,5 | 500 | 74 | 44 | 1 | 25.3664 | 1217.6608 | 499.3118 | 73.9 | 45.1468 | 4.5717 | 219.7579 | 13.3575 | 74 | 49 | 1.279 | 99.5 | 1.0921 | 74 | 44.7963 | 22.0737 | 91.6341 | 81.9773 | 0.048089
500-74-44-2-99,5 | 500 | 74 | 44 | 2 | 25.3664 | 1217.6608 | 499.2063 | 73.9 | 45.3153 | 2.344 | 112.6963 | 4.4526 | 74 | 49 | 2.558 | 99.5 | 2.1168 | 74 | 45.014 | 25.5805 | 94.779 | 90.7595 | 0.086872
500-74-44-3-99,5 | 500 | 74 | 44 | 3 | 25.3664 | 1217.6608 | 499.1495 | 73.9 | 45.3909 | 1.6476 | 79.225 | 0.23893 | 74 | 49 | 3.837 | 99.5 | 3.1354 | 74 | 45.1121 | 27.5558 | 96.0605 | 93.5047 | 0.12648
500-74-44-4-99,5 | 500 | 74 | 44 | 4 | 25.3664 | 1217.6608 | 499.1054 | 73.9 | 45.4446 | 1.346 | 64.7255 | -2.1312 | 74 | 49 | 5.116 | 99.5 | 4.1521 | 74 | 45.1698 | 29.1365 | 96.7509 | 94.694 | 0.16652
500-74-44-5-99,5 | 500 | 74 | 44 | 5 | 25.3664 | 1217.6608 | 499.0659 | 73.9 | 45.4895 | 1.1895 | 57.2066 | -3.5626 | 74 | 49 | 6.395 | 99.5 | 5.1679 | 74 | 45.208 | 30.5719 | 97.1808 | 95.3107 | 0.20681
500-74-44-6-99,5 | 500 | 74 | 44 | 6 | 25.3664 | 1217.6608 | 499.0286 | 73.9 | 45.5373 | 1.099 | 52.8581 | -4.4726 | 74 | 49 | 7.674 | 99.5 | 6.1833 | 74 | 45.2408 | 31.9414 | 97.4738 | 95.6675 | 0.24724
500-74-44-7-99,5 | 500 | 74 | 44 | 7 | 25.3664 | 1217.6608 | 498.9923 | 73.9 | 45.5719 | 1.0416 | 50.1004 | -5.0865 | 74 | 49 | 8.953 | 99.5 | 7.1983 | 74 | 45.2606 | 33.2778 | 97.6859 | 95.8938 | 0.28777
500-74-44-8-99,5 | 500 | 74 | 44 | 8 | 25.3664 | 1217.6608 | 498.9568 | 73.9 | 45.6152 | 1.0039 | 48.2893 | -5.507 | 74 | 49 | 10.232 | 99.5 | 8.2132 | 74 | 45.2824 | 34.5945 | 97.8466 | 96.0425 | 0.32837
500-74-44-9-99,5 | 500 | 74 | 44 | 9 | 25.3664 | 1217.6608 | 498.9215 | 73.9 | 45.6481 | 0.97729 | 47.0142 | -5.8119 | 74 | 49 | 11.511 | 99.5 | 9.228 | 74 | 45.2973 | 35.9001 | 97.9724 | 96.1473 | 0.36902
500-74-44-10-99,5 | 500 | 74 | 44 | 10 | 25.3664 | 1217.6608 | 498.8866 | 73.9 | 45.687 | 0.95853 | 46.1151 | -6.0316 | 74 | 49 | 12.79 | 99.5 | 10.2426 | 74 | 45.315 | 37.1979 | 98.0736 | 96.2212 | 0.4097
500-74-46-1-99,5 | 500 | 74 | 46 | 1 | 28.0163 | 1344.8637 | 499.2602 | 73.9 | 47.2328 | 5.6014 | 269.2819 | 16.6445 | 74 | 51 | 1.279 | 99.5 | 1.0983 | 74 | 46.8369 | 23.6939 | 91.0974 | 80.0066 | 0.044613
500-74-46-2-99,5 | 500 | 74 | 46 | 2 | 28.0163 | 1344.8637 | 499.1386 | 73.9 | 47.4242 | 2.8855 | 138.7523 | 6.9895 | 74 | 51 | 2.558 | 99.5 | 2.125 | 74 | 47.0843 | 27.6888 | 94.4015 | 89.7006 | 0.079584
500-74-46-3-99,5 | 500 | 74 | 46 | 3 | 28.0163 | 1344.8637 | 499.0752 | 73.9 | 47.5137 | 2.0013 | 96.2443 | 2.5528 | 74 | 51 | 3.837 | 99.5 | 3.1447 | 74 | 47.2024 | 29.8521 | 95.7761 | 92.8568 | 0.11532
500-74-46-4-99,5 | 500 | 74 | 46 | 4 | 28.0163 | 1344.8637 | 499.0275 | 73.9 | 47.5703 | 1.6092 | 77.3949 | -0.036762 | 74 | 51 | 5.116 | 99.5 | 4.1622 | 74 | 47.269 | 31.5232 | 96.5238 | 94.2563 | 0.15147
500-74-46-5-99,5 | 500 | 74 | 46 | 5 | 28.0163 | 1344.8637 | 498.9858 | 73.9 | 47.617 | 1.4031 | 67.4897 | -1.6435 | 74 | 51 | 6.395 | 99.5 | 5.1785 | 74 | 47.3145 | 33.0082 | 96.992 | 94.9919 | 0.18788
500-74-46-6-99,5 | 500 | 74 | 46 | 6 | 28.0163 | 1344.8637 | 498.9469 | 73.9 | 47.6603 | 1.2823 | 61.6822 | -2.6908 | 74 | 51 | 7.674 | 99.5 | 6.1943 | 74 | 47.3491 | 34.4081 | 97.312 | 95.4232 | 0.22443
500-74-46-7-99,5 | 500 | 74 | 46 | 7 | 28.0163 | 1344.8637 | 498.9094 | 73.9 | 47.7015 | 1.2058 | 58.0077 | -3.4019 | 74 | 51 | 8.953 | 99.5 | 7.2098 | 74 | 47.3782 | 35.7635 | 97.5444 | 95.6961 | 0.26109
500-74-46-8-99,5 | 500 | 74 | 46 | 8 | 28.0163 | 1344.8637 | 498.8727 | 73.9 | 47.7386 | 1.1544 | 55.5405 | -3.9033 | 74 | 51 | 10.232 | 99.5 | 8.2251 | 74 | 47.4 | 37.0939 | 97.7205 | 95.8795 | 0.29782
500-74-46-9-99,5 | 500 | 74 | 46 | 9 | 28.0163 | 1344.8637 | 498.8366 | 73.9 | 47.7748 | 1.1185 | 53.8177 | -4.2658 | 74 | 51 | 11.511 | 99.5 | 9.2402 | 74 | 47.4189 | 38.4088 | 97.8587 | 96.0076 | 0.3346
500-74-46-10-99,5 | 500 | 74 | 46 | 10 | 28.0163 | 1344.8637 | 498.8008 | 73.9 | 47.8091 | 1.0926 | 52.5719 | -4.5347 | 74 | 51 | 12.79 | 99.5 | 10.2552 | 74 | 47.4346 | 39.7137 | 97.9699 | 96.1003 | 0.37142
500-74-48-1-99,5 | 500 | 74 | 48 | 1 | 30.9006 | 1483.3149 | 499.2073 | 73.9 | 49.3251 | 6.8236 | 328.0727 | 17.6117 | 74 | 53 | 1.279 | 99.5 | 1.1047 | 74 | 48.8791 | 25.356 | 90.5534 | 77.9175 | 0.041533
500-74-48-2-99,5 | 500 | 74 | 48 | 2 | 30.9006 | 1483.3149 | 499.0674 | 73.9 | 49.5433 | 3.5469 | 170.5796 | 9.5458 | 74 | 53 | 2.558 | 99.5 | 2.1336 | 74 | 49.1548 | 29.9117 | 94.0071 | 88.5216 | 0.073116
500-74-48-3-99,5 | 500 | 74 | 48 | 3 | 30.9006 | 1483.3149 | 498.996 | 73.9 | 49.6435 | 2.4351 | 117.1282 | 4.9203 | 74 | 53 | 3.837 | 99.5 | 3.1546 | 74 | 49.2911 | 32.3024 | 95.4748 | 92.1195 | 0.10539
500-74-48-4-99,5 | 500 | 74 | 48 | 4 | 30.9006 | 1483.3149 | 498.9441 | 73.9 | 49.7056 | 1.9308 | 92.8816 | 2.1276 | 74 | 53 | 5.116 | 99.5 | 4.1728 | 74 | 49.3714 | 34.0857 | 96.2817 | 93.7515 | 0.13808
500-74-48-5-99,5 | 500 | 74 | 48 | 5 | 30.9006 | 1483.3149 | 498.8997 | 73.9 | 49.7542 | 1.6618 | 79.9473 | 0.34627 | 74 | 53 | 6.395 | 99.5 | 5.1898 | 74 | 49.4256 | 35.6337 | 96.7898 | 94.6221 | 0.17101
500-74-48-6-99,5 | 500 | 74 | 48 | 6 | 30.9006 | 1483.3149 | 498.8589 | 73.9 | 49.7962 | 1.5022 | 72.276 | -0.84144 | 74 | 53 | 7.674 | 99.5 | 6.2062 | 74 | 49.4648 | 37.0723 | 97.1385 | 95.1385 | 0.20409
500-74-48-7-99,5 | 500 | 74 | 48 | 7 | 30.9006 | 1483.3149 | 498.82 | 73.9 | 49.8388 | 1.4006 | 67.3925 | -1.6602 | 74 | 53 | 8.953 | 99.5 | 7.2221 | 74 | 49.4995 | 38.4529 | 97.3923 | 95.4674 | 0.23729
500-74-48-8-99,5 | 500 | 74 | 48 | 8 | 30.9006 | 1483.3149 | 498.7821 | 73.9 | 49.8724 | 1.3316 | 64.0759 | -2.2483 | 74 | 53 | 10.232 | 99.5 | 8.2377 | 74 | 49.5218 | 39.801 | 97.585 | 95.6907 | 0.27055
500-74-48-9-99,5 | 500 | 74 | 48 | 9 | 30.9006 | 1483.3149 | 498.7449 | 73.9 | 49.9106 | 1.2834 | 61.7605 | -2.6759 | 74 | 53 | 11.511 | 99.5 | 9.2532 | 74 | 49.5441 | 41.1282 | 97.7363 | 95.8468 | 0.30388
500-74-48-10-99,5 | 500 | 74 | 48 | 10 | 30.9006 | 1483.3149 | 498.7081 | 73.9 | 49.9444 | 1.2482 | 60.0731 | -2.997 | 74 | 53 | 12.79 | 99.5 | 10.2686 | 74 | 49.5661 | 42.4423 | 97.8582 | 95.9605 | 0.33724
500-74-50-1-99,5 | 500 | 74 | 50 | 1 | 34.0358 | 1633.8152 | 499.1533 | 73.9 | 51.4132 | 8.2599 | 397.1693 | 17.6117 | 74 | 55 | 1.279 | 99.5 | 1.1112 | 74 | 50.9176 | 27.0549 | 90.0039 | 75.7319 | 0.038796
500-74-50-2-99,5 | 500 | 74 | 50 | 2 | 34.0358 | 1633.8152 | 498.9926 | 73.9 | 51.6689 | 4.3505 | 209.2563 | 12.5769 | 74 | 55 | 2.558 | 99.5 | 2.1427 | 74 | 51.2277 | 32.2433 | 93.597 | 87.218 | 0.067373
500-74-50-3-99,5 | 500 | 74 | 50 | 3 | 34.0358 | 1633.8152 | 498.9119 | 73.9 | 51.7795 | 2.9662 | 142.6949 | 7.3342 | 74 | 55 | 3.837 | 99.5 | 3.165 | 74 | 51.3841 | 34.9066 | 95.1572 | 91.2852 | 0.096557
500-74-50-4-99,5 | 500 | 74 | 50 | 4 | 34.0358 | 1633.8152 | 498.8549 | 73.9 | 51.8477 | 2.3236 | 111.7936 | 4.3554 | 74 | 55 | 5.116 | 99.5 | 4.1841 | 74 | 51.4775 | 36.8282 | 96.0244 | 93.1732 | 0.12613
500-74-50-5-99,5 | 500 | 74 | 50 | 5 | 34.0358 | 1633.8152 | 498.8074 | 73.9 | 51.8985 | 1.9755 | 95.0546 | 2.4041 | 74 | 55 | 6.395 | 99.5 | 5.2018 | 74 | 51.5407 | 38.4553 | 96.5741 | 94.1959 | 0.15596
500-74-50-6-99,5 | 500 | 74 | 50 | 6 | 34.0358 | 1633.8152 | 498.7643 | 73.9 | 51.9433 | 1.767 | 85.0293 | 1.0762 | 74 | 55 | 7.674 | 99.5 | 6.2187 | 74 | 51.5871 | 39.9428 | 96.9528 | 94.8085 | 0.18594
500-74-50-7-99,5 | 500 | 74 | 50 | 7 | 34.0358 | 1633.8152 | 498.7237 | 73.9 | 51.9881 | 1.6331 | 78.5933 | 0.14469 | 74 | 55 | 8.953 | 99.5 | 7.2351 | 74 | 51.6279 | 41.3557 | 97.2292 | 95.2019 | 0.21603
500-74-50-8-99,5 | 500 | 74 | 50 | 8 | 34.0358 | 1633.8152 | 498.6845 | 73.9 | 52.0238 | 1.5417 | 74.1998 | -0.5328 | 74 | 55 | 10.232 | 99.5 | 8.2512 | 74 | 51.6572 | 42.7261 | 97.4395 | 95.4704 | 0.2462
500-74-50-9-99,5 | 500 | 74 | 50 | 9 | 34.0358 | 1633.8152 | 498.6461 | 73.9 | 52.0526 | 1.4765 | 71.0706 | -1.0384 | 74 | 55 | 11.511 | 99.5 | 9.2671 | 74 | 51.6781 | 44.0702 | 97.6049 | 95.6618 | 0.27642
500-74-50-10-99,5 | 500 | 74 | 50 | 10 | 34.0358 | 1633.8152 | 498.6083 | 73.9 | 52.0899 | 1.4295 | 68.8125 | -1.4163 | 74 | 55 | 12.79 | 99.5 | 10.2828 | 74 | 51.7003 | 45.3963 | 97.7383 | 95.8 | 0.30669
500-76-10-1-99,5 | 500 | 76 | 10 | 1 | 3.6262 | 174.0664 | 499.8649 | 75.9 | 10.1882 | 0.1182 | 5.6754 | -28.0541 | 76 | 15 | 1.279 | 99.5 | 1.0244 | 76 | 10.1777 | 4.787 | 97.8203 | 96.7404 | 0.28507
500-76-10-2-99,5 | 500 | 76 | 10 | 2 | 3.6262 | 174.0664 | 499.8396 | 75.9 | 10.2376 | 0.10525 | 5.0537 | -29.2002 | 76 | 15 | 2.558 | 99.5 | 2.0349 | 76 | 10.1844 | 6.0789 | 98.4769 | 97.0976 | 0.56803
500-76-10-3-99,5 | 500 | 76 | 10 | 3 | 3.6262 | 174.0664 | 499.8146 | 75.9 | 10.2828 | 0.10291 | 4.9416 | -29.4209 | 76 | 15 | 3.837 | 99.5 | 3.0453 | 76 | 10.1891 | 7.3603 | 98.6991 | 97.1622 | 0.85148
500-76-10-4-99,5 | 500 | 76 | 10 | 4 | 3.6262 | 174.0664 | 499.7897 | 75.9 | 10.3269 | 0.10225 | 4.9105 | -29.4828 | 76 | 15 | 5.116 | 99.5 | 4.0556 | 76 | 10.1929 | 8.6399 | 98.8108 | 97.1801 | 1.1351
500-76-10-5-99,5 | 500 | 76 | 10 | 5 | 3.6262 | 174.0664 | 499.7648 | 75.9 | 10.3709 | 0.10211 | 4.9038 | -29.4962 | 76 | 15 | 6.395 | 99.5 | 5.0659 | 76 | 10.1976 | 9.919 | 98.8779 | 97.1841 | 1.4188
500-76-10-6-99,5 | 500 | 76 | 10 | 6 | 3.6262 | 174.0664 | 499.7399 | 75.9 | 10.4153 | 0.10217 | 4.9069 | -29.4962 | 76 | 15 | 7.674 | 99.5 | 6.0762 | 76 | 10.2013 | 11.198 | 98.9228 | 97.1825 | 1.7026
500-76-10-7-99,5 | 500 | 76 | 10 | 7 | 3.6262 | 174.0664 | 499.715 | 75.9 | 10.4604 | 0.10233 | 4.915 | -29.4737 | 76 | 15 | 8.953 | 99.5 | 7.0865 | 76 | 10.206 | 12.4768 | 98.9548 | 97.178 | 1.9865
500-76-10-8-99,5 | 500 | 76 | 10 | 8 | 3.6262 | 174.0664 | 499.6901 | 75.9 | 10.5053 | 0.10255 | 4.9255 | -29.4525 | 76 | 15 | 10.232 | 99.5 | 8.0967 | 76 | 10.2121 | 13.7556 | 98.9789 | 97.1721 | 2.2704
500-76-10-9-99,5 | 500 | 76 | 10 | 9 | 3.6262 | 174.0664 | 499.6652 | 75.9 | 10.5501 | 0.10279 | 4.9376 | -29.4285 | 76 | 15 | 11.511 | 99.5 | 9.107 | 76 | 10.2189 | 15.0343 | 98.9976 | 97.1653 | 2.5544
500-76-10-10-99,5 | 500 | 76 | 10 | 10 | 3.6262 | 174.0664 | 499.6403 | 75.9 | 10.5947 | 0.10305 | 4.9505 | -29.4028 | 76 | 15 | 12.79 | 99.5 | 10.1173 | 76 | 10.2265 | 16.3131 | 99.0125 | 97.158 | 2.8384
500-76-12-1-99,5 | 500 | 76 | 12 | 1 | 4.1191 | 197.7278 | 499.8496 | 75.9 | 12.2086 | 0.14169 | 6.8038 | -26.2522 | 76 | 17 | 1.279 | 99.5 | 1.0264 | 76 | 12.1955 | 5.2564 | 97.6363 | 96.5601 | 0.25142
500-76-12-2-99,5 | 500 | 76 | 12 | 2 | 4.1191 | 197.7278 | 499.8235 | 75.9 | 12.2582 | 0.12261 | 5.8875 | -27.6962 | 76 | 17 | 2.558 | 99.5 | 2.0373 | 76 | 12.2081 | 6.5545 | 98.3778 | 97.0235 | 0.50044
500-76-12-3-99,5 | 500 | 76 | 12 | 3 | 4.1191 | 197.7278 | 499.7979 | 75.9 | 12.3035 | 0.11903 | 5.716 | -27.9897 | 76 | 17 | 3.837 | 99.5 | 3.048 | 76 | 12.2118 | 7.837 | 98.6295 | 97.1103 | 0.74999
500-76-12-4-99,5 | 500 | 76 | 12 | 4 | 4.1191 | 197.7278 | 499.7724 | 75.9 | 12.3493 | 0.11796 | 5.6652 | -28.0782 | 76 | 17 | 5.116 | 99.5 | 4.0586 | 76 | 12.216 | 9.1171 | 98.7561 | 97.1362 | 0.99972
500-76-12-5-99,5 | 500 | 76 | 12 | 5 | 4.1191 | 197.7278 | 499.747 | 75.9 | 12.3953 | 0.11765 | 5.6506 | -28.1037 | 76 | 17 | 6.395 | 99.5 | 5.0691 | 76 | 12.2211 | 10.3964 | 98.8322 | 97.1437 | 1.2496
500-76-12-6-99,5 | 500 | 76 | 12 | 6 | 4.1191 | 197.7278 | 499.7215 | 75.9 | 12.4409 | 0.11764 | 5.6503 | -28.1037 | 76 | 17 | 7.674 | 99.5 | 6.0797 | 76 | 12.226 | 11.6754 | 98.8831 | 97.144 | 1.4995
500-76-12-7-99,5 | 500 | 76 | 12 | 7 | 4.1191 | 197.7278 | 499.6961 | 75.9 | 12.4864 | 0.11778 | 5.657 | -28.0923 | 76 | 17 | 8.953 | 99.5 | 7.0902 | 76 | 12.2318 | 12.9543 | 98.9194 | 97.1407 | 1.7494
500-76-12-8-99,5 | 500 | 76 | 12 | 8 | 4.1191 | 197.7278 | 499.6706 | 75.9 | 12.5317 | 0.11799 | 5.6674 | -28.074 | 76 | 17 | 10.232 | 99.5 | 8.1007 | 76 | 12.2381 | 14.2331 | 98.9467 | 97.1356 | 1.9994
500-76-12-9-99,5 | 500 | 76 | 12 | 9 | 4.1191 | 197.7278 | 499.6452 | 75.9 | 12.5769 | 0.11824 | 5.6799 | -28.0521 | 76 | 17 | 11.511 | 99.5 | 9.1113 | 76 | 12.2452 | 15.5118 | 98.9679 | 97.1294 | 2.2495
500-76-12-10-99,5 | 500 | 76 | 12 | 10 | 4.1191 | 197.7278 | 499.6197 | 75.9 | 12.6219 | 0.11852 | 5.6938 | -28.0278 | 76 | 17 | 12.79 | 99.5 | 10.1218 | 76 | 12.253 | 16.7905 | 98.9849 | 97.1226 | 2.4996
500-76-14-1-99,5 | 500 | 76 | 14 | 1 | 4.67 | 224.1734 | 499.8326 | 75.9 | 14.2377 | 0.17089 | 8.2061 | -24.3668 | 76 | 19 | 1.279 | 99.5 | 1.0287 | 76 | 14.2195 | 5.7781 | 97.4336 | 96.3406 | 0.22227
500-76-14-2-99,5 | 500 | 76 | 14 | 2 | 4.67 | 224.1734 | 499.8056 | 75.9 | 14.2869 | 0.14304 | 6.869 | -26.1619 | 76 | 19 | 2.558 | 99.5 | 2.04 | 76 | 14.2332 | 7.085 | 98.2684 | 96.9371 | 0.4418
500-76-14-3-99,5 | 500 | 76 | 14 | 3 | 4.67 | 224.1734 | 499.7794 | 75.9 | 14.3337 | 0.13767 | 6.6116 | -26.5446 | 76 | 19 | 3.837 | 99.5 | 3.0509 | 76 | 14.2403 | 8.3693 | 98.5528 | 97.052 | 0.66191
500-76-14-4-99,5 | 500 | 76 | 14 | 4 | 4.67 | 224.1734 | 499.7534 | 75.9 | 14.3788 | 0.13597 | 6.5302 | -26.6685 | 76 | 19 | 5.116 | 99.5 | 4.0618 | 76 | 14.2442 | 9.65 | 98.6959 | 97.0884 | 0.88222
500-76-14-5-99,5 | 500 | 76 | 14 | 5 | 4.67 | 224.1734 | 499.7273 | 75.9 | 14.4245 | 0.13538 | 6.5024 | -26.7113 | 76 | 19 | 6.395 | 99.5 | 5.0726 | 76 | 14.2491 | 10.9296 | 98.7821 | 97.101 | 1.1026
500-76-14-6-99,5 | 500 | 76 | 14 | 6 | 4.67 | 224.1734 | 499.7013 | 75.9 | 14.47 | 0.13524 | 6.4958 | -26.7213 | 76 | 19 | 7.674 | 99.5 | 6.0834 | 76 | 14.2542 | 12.2087 | 98.8397 | 97.1041 | 1.3231
500-76-14-7-99,5 | 500 | 76 | 14 | 7 | 4.67 | 224.1734 | 499.6753 | 75.9 | 14.5154 | 0.13531 | 6.4995 | -26.7213 | 76 | 19 | 8.953 | 99.5 | 7.0942 | 76 | 14.26 | 13.4877 | 98.8809 | 97.1026 | 1.5437
500-76-14-8-99,5 | 500 | 76 | 14 | 8 | 4.67 | 224.1734 | 499.6493 | 75.9 | 14.5607 | 0.13549 | 6.5087 | -26.7014 | 76 | 19 | 10.232 | 99.5 | 8.105 | 76 | 14.2665 | 14.7665 | 98.9118 | 97.0986 | 1.7642
500-76-14-9-99,5 | 500 | 76 | 14 | 9 | 4.67 | 224.1734 | 499.6233 | 75.9 | 14.6058 | 0.13574 | 6.5211 | -26.6823 | 76 | 19 | 11.511 | 99.5 | 9.1158 | 76 | 14.2737 | 16.0452 | 98.9358 | 97.0933 | 1.9849
500-76-14-10-99,5 | 500 | 76 | 14 | 10 | 4.67 | 224.1734 | 499.5972 | 75.9 | 14.6507 | 0.13604 | 6.5354 | -26.6602 | 76 | 19 | 12.79 | 99.5 | 10.1265 | 76 | 14.2815 | 17.3239 | 98.955 | 97.087 | 2.2056
500-76-16-1-99,5 | 500 | 76 | 16 | 1 | 5.2846 | 253.6766 | 499.8138 | 75.9 | 16.2693 | 0.20738 | 9.9586 | -22.3944 | 76 | 21 | 1.279 | 99.5 | 1.0311 | 76 | 16.2454 | 6.3562 | 97.2107 | 96.0757 | 0.19696
500-76-16-2-99,5 | 500 | 76 | 16 | 2 | 5.2846 | 253.6766 | 499.7859 | 75.9 | 16.3202 | 0.16719 | 8.0292 | -24.5924 | 76 | 21 | 2.558 | 99.5 | 2.0428 | 76 | 16.2624 | 7.6754 | 98.1478 | 96.8362 | 0.39082
500-76-16-3-99,5 | 500 | 76 | 16 | 3 | 5.2846 | 253.6766 | 499.7591 | 75.9 | 16.3652 | 0.15921 | 7.6462 | -25.0871 | 76 | 21 | 3.837 | 99.5 | 3.0541 | 76 | 16.2695 | 8.9624 | 98.4684 | 96.9873 | 0.58532
500-76-16-4-99,5 | 500 | 76 | 16 | 4 | 5.2846 | 253.6766 | 499.7324 | 75.9 | 16.4112 | 0.15659 | 7.5208 | -25.2541 | 76 | 21 | 5.116 | 99.5 | 4.0652 | 76 | 16.2744 | 10.244 | 98.63 | 97.0369 | 0.78003
500-76-16-5-99,5 | 500 | 76 | 16 | 5 | 5.2846 | 253.6766 | 499.7058 | 75.9 | 16.4566 | 0.15558 | 7.4729 | -25.3185 | 76 | 21 | 6.395 | 99.5 | 5.0763 | 76 | 16.2799 | 11.524 | 98.7273 | 97.0559 | 0.97484
500-76-16-6-99,5 | 500 | 76 | 16 | 6 | 5.2846 | 253.6766 | 499.6792 | 75.9 | 16.502 | 0.15523 | 7.4564 | -25.3408 | 76 | 21 | 7.674 | 99.5 | 6.0874 | 76 | 16.2852 | 12.8034 | 98.7924 | 97.0626 | 1.1697
500-76-16-7-99,5 | 500 | 76 | 16 | 7 | 5.2846 | 253.6766 | 499.6526 | 75.9 | 16.5472 | 0.15519 | 7.4549 | -25.3408 | 76 | 21 | 8.953 | 99.5 | 7.0984 | 76 | 16.2908 | 14.0824 | 98.8389 | 97.0633 | 1.3647
500-76-16-8-99,5 | 500 | 76 | 16 | 8 | 5.2846 | 253.6766 | 499.626 | 75.9 | 16.5922 | 0.15532 | 7.4615 | -25.3427 | 76 | 21 | 10.232 | 99.5 | 8.1095 | 76 | 16.2975 | 15.3613 | 98.8738 | 97.0609 | 1.5597
500-76-16-9-99,5 | 500 | 76 | 16 | 9 | 5.2846 | 253.6766 | 499.5994 | 75.9 | 16.6373 | 0.15555 | 7.4729 | -25.3183 | 76 | 21 | 11.511 | 99.5 | 9.1205 | 76 | 16.3049 | 16.64 | 98.901 | 97.0565 | 1.7547
500-76-16-10-99,5 | 500 | 76 | 16 | 10 | 5.2846 | 253.6766 | 499.5728 | 75.9 | 16.6821 | 0.15584 | 7.4872 | -25.2989 | 76 | 21 | 12.79 | 99.5 | 10.1316 | 76 | 16.3129 | 17.9187 | 98.9227 | 97.051 | 1.9498
500-76-18-1-99,5 | 500 | 76 | 18 | 1 | 5.9691 | 286.5319 | 499.7932 | 75.9 | 18.3039 | 0.25329 | 12.1638 | -20.3289 | 76 | 23 | 1.279 | 99.5 | 1.0338 | 76 | 18.2733 | 6.9948 | 96.9667 | 95.7566 | 0.17495
500-76-18-2-99,5 | 500 | 76 | 18 | 2 | 5.9691 | 286.5319 | 499.7641 | 75.9 | 18.3555 | 0.19589 | 9.4078 | -22.9819 | 76 | 23 | 2.558 | 99.5 | 2.0459 | 76 | 18.2934 | 8.3312 | 98.0152 | 96.7182 | 0.34643
500-76-18-3-99,5 | 500 | 76 | 18 | 3 | 5.9691 | 286.5319 | 499.7366 | 75.9 | 18.4013 | 0.1842 | 8.847 | -23.6101 | 76 | 23 | 3.837 | 99.5 | 3.0575 | 76 | 18.303 | 9.6218 | 98.3756 | 96.914 | 0.5186
500-76-18-4-99,5 | 500 | 76 | 18 | 4 | 5.9691 | 286.5319 | 499.7093 | 75.9 | 18.4465 | 0.18023 | 8.6567 | -23.8318 | 76 | 23 | 5.116 | 99.5 | 4.0689 | 76 | 18.3084 | 10.9048 | 98.5576 | 96.9806 | 0.69099
500-76-18-5-99,5 | 500 | 76 | 18 | 5 | 5.9691 | 286.5319 | 499.6821 | 75.9 | 18.491 | 0.1786 | 8.5789 | -23.9238 | 76 | 23 | 6.395 | 99.5 | 5.0803 | 76 | 18.3128 | 12.1854 | 98.6673 | 97.0079 | 0.86349
500-76-18-6-99,5 | 500 | 76 | 18 | 6 | 5.9691 | 286.5319 | 499.6549 | 75.9 | 18.5365 | 0.17794 | 8.5473 | -23.9612 | 76 | 23 | 7.674 | 99.5 | 6.0916 | 76 | 18.3188 | 13.4651 | 98.7407 | 97.019 | 1.0361
500-76-18-7-99,5 | 500 | 76 | 18 | 7 | 5.9691 | 286.5319 | 499.6277 | 75.9 | 18.5818 | 0.17773 | 8.5377 | -23.9726 | 76 | 23 | 8.953 | 99.5 | 7.103 | 76 | 18.3251 | 14.7443 | 98.7931 | 97.0226 | 1.2087
500-76-18-8-99,5 | 500 | 76 | 18 | 8 | 5.9691 | 286.5319 | 499.6005 | 75.9 | 18.6269 | 0.17776 | 8.5399 | -23.9726 | 76 | 23 | 10.232 | 99.5 | 8.1143 | 76 | 18.332 | 16.0233 | 98.8325 | 97.0219 | 1.3814
500-76-18-9-99,5 | 500 | 76 | 18 | 9 | 5.9691 | 286.5319 | 499.5734 | 75.9 | 18.6718 | 0.17794 | 8.549 | -23.959 | 76 | 23 | 11.511 | 99.5 | 9.1256 | 76 | 18.3395 | 17.3021 | 98.8632 | 97.0189 | 1.5541
500-76-18-10-99,5 | 500 | 76 | 18 | 10 | 5.9691 | 286.5319 | 499.5462 | 75.9 | 18.7158 | 0.1782 | 8.5621 | -23.9433 | 76 | 23 | 12.79 | 99.5 | 10.1369 | 76 | 18.3481 | 18.5808 | 98.8877 | 97.0145 | 1.7269
500-76-20-1-99,5 | 500 | 76 | 20 | 1 | 6.7284 | 322.9828 | 499.7705 | 75.9 | 20.3414 | 0.31121 | 14.9459 | -18.1805 | 76 | 25 | 1.279 | 99.5 | 1.0367 | 76 | 20.3011 | 7.6962 | 96.7015 | 95.3747 | 0.15583
500-76-20-2-99,5 | 500 | 76 | 20 | 2 | 6.7284 | 322.9828 | 499.7401 | 75.9 | 20.3935 | 0.23015 | 11.0537 | -21.3229 | 76 | 25 | 2.558 | 99.5 | 2.0492 | 76 | 20.3256 | 9.0563 | 97.8707 | 96.5794 | 0.30777
500-76-20-3-99,5 | 500 | 76 | 20 | 3 | 6.7284 | 322.9828 | 499.7118 | 75.9 | 20.4421 | 0.21327 | 10.2434 | -22.1088 | 76 | 25 | 3.837 | 99.5 | 3.0611 | 76 | 20.3386 | 10.3521 | 98.275 | 96.8303 | 0.46047
500-76-20-4-99,5 | 500 | 76 | 20 | 4 | 6.7284 | 322.9828 | 499.6839 | 75.9 | 20.486 | 0.20736 | 9.9599 | -22.3975 | 76 | 25 | 5.116 | 99.5 | 4.0729 | 76 | 20.3449 | 11.637 | 98.4795 | 96.9182 | 0.6134
500-76-20-5-99,5 | 500 | 76 | 20 | 5 | 6.7284 | 322.9828 | 499.6561 | 75.9 | 20.5316 | 0.20485 | 9.84 | -22.5219 | 76 | 25 | 6.395 | 99.5 | 5.0845 | 76 | 20.3512 | 12.9185 | 98.6028 | 96.9555 | 0.76645
500-76-20-6-99,5 | 500 | 76 | 20 | 6 | 6.7284 | 322.9828 | 499.6283 | 75.9 | 20.577 | 0.20371 | 9.786 | -22.5783 | 76 | 25 | 7.674 | 99.5 | 6.0961 | 76 | 20.3575 | 14.1987 | 98.6853 | 96.9724 | 0.91958
500-76-20-7-99,5 | 500 | 76 | 20 | 7 | 6.7284 | 322.9828 | 499.6006 | 75.9 | 20.6222 | 0.20324 | 9.7638 | -22.6016 | 76 | 25 | 8.953 | 99.5 | 7.1077 | 76 | 20.3641 | 15.4781 | 98.7444 | 96.9794 | 1.0728
500-76-20-8-99,5 | 500 | 76 | 20 | 8 | 6.7284 | 322.9828 | 499.5728 | 75.9 | 20.6672 | 0.20312 | 9.7587 | -22.6016 | 76 | 25 | 10.232 | 99.5 | 8.1193 | 76 | 20.3713 | 16.7573 | 98.7887 | 96.9812 | 1.226
500-76-20-9-99,5 | 500 | 76 | 20 | 9 | 6.7284 | 322.9828 | 499.5451 | 75.9 | 20.7115 | 0.20321 | 9.7634 | -22.6069 | 76 | 25 | 11.511 | 99.5 | 9.1308 | 76 | 20.3795 | 18.0362 | 98.8232 | 96.9799 | 1.3793
500-76-20-10-99,5 | 500 | 76 | 20 | 10 | 6.7284 | 322.9828 | 499.5173 | 75.9 | 20.7559 | 0.20343 | 9.7745 | -22.5902 | 76 | 25 | 12.79 | 99.5 | 10.1424 | 76 | 20.3878 | 19.3149 | 98.8509 | 96.9766 | 1.5326
500-76-22-1-99,5 | 500 | 76 | 22 | 1 | 7.5704 | 363.4002 | 499.7458 | 75.9 | 22.386 | 0.38479 | 18.4802 | -15.9157 | 76 | 27 | 1.279 | 99.5 | 1.0398 | 76 | 22.3368 | 8.4646 | 96.4137 | 94.9172 | 0.13917
500-76-22-2-99,5 | 500 | 76 | 22 | 2 | 7.5704 | 363.4002 | 499.7138 | 75.9 | 22.4382 | 0.27147 | 13.0389 | -19.6046 | 76 | 27 | 2.558 | 99.5 | 2.0528 | 76 | 22.3664 | 9.8569 | 97.7128 | 96.414 | 0.27401
500-76-22-3-99,5 | 500 | 76 | 22 | 3 | 7.5704 | 363.4002 | 499.6847 | 75.9 | 22.4874 | 0.24727 | 11.877 | -20.5777 | 76 | 27 | 3.837 | 99.5 | 3.0651 | 76 | 22.379 | 11.1601 | 98.1651 | 96.7338 | 0.40966
500-76-22-4-99,5 | 500 | 76 | 22 | 4 | 7.5704 | 363.4002 | 499.6561 | 75.9 | 22.5313 | 0.23862 | 11.4624 | -20.9466 | 76 | 27 | 5.116 | 99.5 | 4.0771 | 76 | 22.3867 | 12.4478 | 98.3943 | 96.848 | 0.54557
500-76-22-5-99,5 | 500 | 76 | 22 | 5 | 7.5704 | 363.4002 | 499.6276 | 75.9 | 22.577 | 0.23484 | 11.2812 | -21.1118 | 76 | 27 | 6.395 | 99.5 | 5.089 | 76 | 22.3943 | 13.7305 | 98.5327 | 96.898 | 0.68161
500-76-22-6-99,5 | 500 | 76 | 22 | 6 | 7.5704 | 363.4002 | 499.5993 | 75.9 | 22.6222 | 0.23301 | 11.1942 | -21.1919 | 76 | 27 | 7.674 | 99.5 | 6.1009 | 76 | 22.4005 | 15.0114 | 98.6254 | 96.9221 | 0.81773
500-76-22-7-99,5 | 500 | 76 | 22 | 7 | 7.5704 | 363.4002 | 499.5709 | 75.9 | 22.6672 | 0.23214 | 11.153 | -21.23 | 76 | 27 | 8.953 | 99.5 | 7.1127 | 76 | 22.4075 | 16.2912 | 98.6917 | 96.9336 | 0.95391
500-76-22-8-99,5 | 500 | 76 | 22 | 8 | 7.5704 | 363.4002 | 499.5426 | 75.9 | 22.7118 | 0.23178 | 11.1364 | -21.2454 | 76 | 27 | 10.232 | 99.5 | 8.1245 | 76 | 22.4154 | 17.5706 | 98.7415 | 96.9383 | 1.0901
500-76-22-9-99,5 | 500 | 76 | 22 | 9 | 7.5704 | 363.4002 | 499.5143 | 75.9 | 22.7563 | 0.23173 | 11.1343 | -21.2454 | 76 | 27 | 11.511 | 99.5 | 9.1363 | 76 | 22.4236 | 18.8496 | 98.7803 | 96.9391 | 1.2264
500-76-22-10-99,5 | 500 | 76 | 22 | 10 | 7.5704 | 363.4002 | 499.486 | 75.9 | 22.8006 | 0.23186 | 11.1413 | -21.2472 | 76 | 27 | 12.79 | 99.5 | 10.1481 | 76 | 22.4317 | 20.1285 | 98.8113 | 96.9373 | 1.3627
500-76-24-1-99,5 | 500 | 76 | 24 | 1 | 8.5031 | 408.1705 | 499.7217 | 75.9 | 24.4302 | 0.47812 | 22.964 | -13.5747 | 76 | 29 | 1.279 | 99.5 | 1.0432 | 76 | 24.3671 | 9.304 | 96.102 | 94.3771 | 0.12461
500-76-24-2-99,5 | 500 | 76 | 24 | 2 | 8.5031 | 408.1705 | 499.6877 | 75.9 | 24.4905 | 0.32168 | 15.4513 | -17.8195 | 76 | 29 | 2.558 | 99.5 | 2.0567 | 76 | 24.4076 | 10.7394 | 97.5401 | 96.2169 | 0.24446
500-76-24-3-99,5 | 500 | 76 | 24 | 3 | 8.5031 | 408.1705 | 499.6577 | 75.9 | 24.5374 | 0.28729 | 13.8002 | -19.0099 | 76 | 29 | 3.837 | 99.5 | 3.0693 | 76 | 24.4254 | 12.0528 | 98.0447 | 96.6213 | 0.36515
500-76-24-4-99,5 | 500 | 76 | 24 | 4 | 8.5031 | 408.1705 | 499.6284 | 75.9 | 24.5825 | 0.27482 | 13.202 | -19.4743 | 76 | 29 | 5.116 | 99.5 | 4.0816 | 76 | 24.4341 | 13.3443 | 98.3011 | 96.768 | 0.48613
500-76-24-5-99,5 | 500 | 76 | 24 | 5 | 8.5031 | 408.1705 | 499.5993 | 75.9 | 24.6266 | 0.26918 | 12.9319 | -19.6905 | 76 | 29 | 6.395 | 99.5 | 5.0938 | 76 | 24.4404 | 14.6289 | 98.4561 | 96.8343 | 0.60724
500-76-24-6-99,5 | 500 | 76 | 24 | 6 | 8.5031 | 408.1705 | 499.5703 | 75.9 | 24.6717 | 0.26637 | 12.7977 | -19.7995 | 76 | 29 | 7.674 | 99.5 | 6.1059 | 76 | 24.4478 | 15.9107 | 98.5599 | 96.8673 | 0.72844
500-76-24-7-99,5 | 500 | 76 | 24 | 7 | 8.5031 | 408.1705 | 499.5414 | 75.9 | 24.7162 | 0.26492 | 12.7284 | -19.8561 | 76 | 29 | 8.953 | 99.5 | 7.118 | 76 | 24.4559 | 17.1912 | 98.6343 | 96.8845 | 0.8497
500-76-24-8-99,5 | 500 | 76 | 24 | 8 | 8.5031 | 408.1705 | 499.5125 | 75.9 | 24.7607 | 0.2642 | 12.6946 | -19.8838 | 76 | 29 | 10.232 | 99.5 | 8.1301 | 76 | 24.4636 | 18.4709 | 98.6901 | 96.8929 | 0.971
500-76-24-9-99,5 | 500 | 76 | 24 | 9 | 8.5031 | 408.1705 | 499.4836 | 75.9 | 24.8052 | 0.26391 | 12.6818 | -19.8943 | 76 | 29 | 11.511 | 99.5 | 9.1422 | 76 | 24.4718 | 19.7502 | 98.7336 | 96.8963 | 1.0923
500-76-24-10-99,5 | 500 | 76 | 24 | 10 | 8.5031 | 408.1705 | 499.4547 | 75.9 | 24.8493 | 0.2639 | 12.6819 | -19.8943 | 76 | 29 | 12.79 | 99.5 | 10.1542 | 76 | 24.4806 | 21.0292 | 98.7685 | 96.8964 | 1.2137
500-76-26-1-99,5 | 500 | 76 | 26 | 1 | 9.5346 | 457.6809 | 499.6983 | 75.9 | 26.4834 | 0.59708 | 28.6787 | -11.145 | 76 | 31 | 1.279 | 99.5 | 1.0468 | 76 | 26.4082 | 10.2165 | 95.7659 | 93.7378 | 0.11189
500-76-26-2-99,5 | 500 | 76 | 26 | 2 | 9.5346 | 457.6809 | 499.6619 | 75.9 | 26.5445 | 0.38299 | 18.3969 | -15.9639 | 76 | 31 | 2.558 | 99.5 | 2.061 | 76 | 26.4519 | 11.7096 | 97.3518 | 95.9832 | 0.21854
500-76-26-3-99,5 | 500 | 76 | 26 | 3 | 9.5346 | 457.6809 | 499.6309 | 75.9 | 26.5906 | 0.33464 | 16.0755 | -17.4001 | 76 | 31 | 3.837 | 99.5 | 3.0739 | 76 | 26.4712 | 13.037 | 97.9131 | 96.4903 | 0.32609
500-76-26-4-99,5 | 500 | 76 | 26 | 4 | 9.5346 | 457.6809 | 499.6008 | 75.9 | 26.6374 | 0.31687 | 15.2226 | -17.9769 | 76 | 31 | 5.116 | 99.5 | 4.0865 | 76 | 26.4842 | 14.3337 | 98.1992 | 96.6767 | 0.43394
500-76-26-5-99,5 | 500 | 76 | 26 | 5 | 9.5346 | 457.6809 | 499.5711 | 75.9 | 26.681 | 0.30865 | 14.8288 | -18.2535 | 76 | 31 | 6.395 | 99.5 | 5.099 | 76 | 26.4914 | 15.621 | 98.3725 | 96.7628 | 0.54195
500-76-26-6-99,5 | 500 | 76 | 26 | 6 | 9.5346 | 457.6809 | 499.5415 | 75.9 | 26.7261 | 0.30443 | 14.6271 | -18.3977 | 76 | 31 | 7.674 | 99.5 | 6.1114 | 76 | 26.5 | 16.9042 | 98.4885 | 96.8071 | 0.65004
500-76-26-7-99,5 | 500 | 76 | 26 | 7 | 9.5346 | 457.6809 | 499.5119 | 75.9 | 26.7705 | 0.30214 | 14.5177 | -18.4768 | 76 | 31 | 8.953 | 99.5 | 7.1238 | 76 | 26.5085 | 18.1855 | 98.5717 | 96.8311 | 0.75819
500-76-26-8-99,5 | 500 | 76 | 26 | 8 | 9.5346 | 457.6809 | 499.4824 | 75.9 | 26.8147 | 0.30089 | 14.4585 | -18.5197 | 76 | 31 | 10.232 | 99.5 | 8.1361 | 76 | 26.5166 | 19.4657 | 98.6343 | 96.8442 | 0.86639
500-76-26-9-99,5 | 500 | 76 | 26 | 9 | 9.5346 | 457.6809 | 499.4529 | 75.9 | 26.8586 | 0.30026 | 14.429 | -18.5412 | 76 | 31 | 11.511 | 99.5 | 9.1484 | 76 | 26.5249 | 20.7453 | 98.683 | 96.8509 | 0.97462
500-76-26-10-99,5 | 500 | 76 | 26 | 10 | 9.5346 | 457.6809 | 499.4234 | 75.9 | 26.9025 | 0.30002 | 14.4183 | -18.5412 | 76 | 31 | 12.79 | 99.5 | 10.1607 | 76 | 26.5339 | 22.0246 | 98.722 | 96.8534 | 1.0829
500-76-28-1-99,5 | 500 | 76 | 28 | 1 | 10.6732 | 512.3455 | 499.6579 | 75.9 | 28.5441 | 0.74799 | 35.9301 | -8.6436 | 76 | 33 | 1.279 | 99.5 | 1.0507 | 76 | 28.4441 | 11.2042 | 95.4054 | 92.9919 | 0.10075
500-76-28-2-99,5 | 500 | 76 | 28 | 2 | 10.6732 | 512.3455 | 499.6184 | 75.9 | 28.601 | 0.4583 | 22.0166 | -14.0316 | 76 | 33 | 2.558 | 99.5 | 2.0655 | 76 | 28.5007 | 12.7729 | 97.1468 | 95.7061 | 0.19579
500-76-28-3-99,5 | 500 | 76 | 28 | 3 | 10.6732 | 512.3455 | 499.5862 | 75.9 | 28.65 | 0.39108 | 18.7884 | -15.7385 | 76 | 33 | 3.837 | 99.5 | 3.0789 | 76 | 28.5241 | 14.1191 | 97.7696 | 96.3359 | 0.29177
500-76-28-4-99,5 | 500 | 76 | 28 | 4 | 10.6732 | 512.3455 | 499.5553 | 75.9 | 28.6973 | 0.36595 | 17.5821 | -16.4475 | 76 | 33 | 5.116 | 99.5 | 4.0918 | 76 | 28.5387 | 15.4233 | 98.0881 | 96.5714 | 0.38807
500-76-28-5-99,5 | 500 | 76 | 28 | 5 | 10.6732 | 512.3455 | 499.5248 | 75.9 | 28.741 | 0.35415 | 17.0166 | -16.7957 | 76 | 33 | 6.395 | 99.5 | 5.1046 | 76 | 28.5473 | 16.7141 | 98.2812 | 96.6818 | 0.48454
500-76-28-6-99,5 | 500 | 76 | 28 | 6 | 10.6732 | 512.3455 | 499.4946 | 75.9 | 28.785 | 0.34794 | 16.719 | -16.9833 | 76 | 33 | 7.674 | 99.5 | 6.1173 | 76 | 28.5568 | 17.9993 | 98.4108 | 96.7401 | 0.5811
500-76-28-7-99,5 | 500 | 76 | 28 | 7 | 10.6732 | 512.3455 | 499.4644 | 75.9 | 28.8292 | 0.34445 | 16.5521 | -17.0898 | 76 | 33 | 8.953 | 99.5 | 7.1299 | 76 | 28.5647 | 19.2818 | 98.5037 | 96.7728 | 0.67772
500-76-28-8-99,5 | 500 | 76 | 28 | 8 | 10.6732 | 512.3455 | 499.4343 | 75.9 | 28.8735 | 0.34244 | 16.4568 | -17.151 | 76 | 33 | 10.232 | 99.5 | 8.1425 | 76 | 28.5744 | 20.5628 | 98.5735 | 96.7916 | 0.77438
500-76-28-9-99,5 | 500 | 76 | 28 | 9 | 10.6732 | 512.3455 | 499.4042 | 75.9 | 28.9169 | 0.3413 | 16.4028 | -17.1859 | 76 | 33 | 11.511 | 99.5 | 9.1551 | 76 | 28.583 | 21.8429 | 98.6279 | 96.8023 | 0.87109
500-76-28-10-99,5 | 500 | 76 | 28 | 10 | 10.6732 | 512.3455 | 499.3741 | 75.9 | 28.9606 | 0.34071 | 16.3757 | -17.2034 | 76 | 33 | 12.79 | 99.5 | 10.1677 | 76 | 28.5925 | 23.1225 | 98.6715 | 96.8078 | 0.96782
500-76-30-1-99,5 | 500 | 76 | 30 | 1 | 11.9286 | 572.6057 | 499.6238 | 75.9 | 30.6032 | 0.93879 | 45.0984 | -6.0821 | 76 | 35 | 1.279 | 99.5 | 1.0548 | 76 | 30.4846 | 12.2688 | 95.0203 | 92.1299 | 0.090994
500-76-30-2-99,5 | 500 | 76 | 30 | 2 | 11.9286 | 572.6057 | 499.5806 | 75.9 | 30.6652 | 0.55143 | 26.4926 | -12.0164 | 76 | 35 | 2.558 | 99.5 | 2.0704 | 76 | 30.552 | 13.9351 | 96.9245 | 95.3772 | 0.17579
500-76-30-3-99,5 | 500 | 76 | 30 | 3 | 11.9286 | 572.6057 | 499.5469 | 75.9 | 30.7176 | 0.45882 | 22.0449 | -14.0177 | 76 | 35 | 3.837 | 99.5 | 3.0842 | 76 | 30.5787 | 15.3067 | 97.6134 | 96.1536 | 0.26156
500-76-30-4-99,5 | 500 | 76 | 30 | 4 | 11.9286 | 572.6057 | 499.5151 | 75.9 | 30.763 | 0.42358 | 20.3529 | -14.8796 | 76 | 35 | 5.116 | 99.5 | 4.0976 | 76 | 30.5953 | 16.621 | 97.967 | 96.449 | 0.34767
500-76-30-5-99,5 | 500 | 76 | 30 | 5 | 11.9286 | 572.6057 | 499.4839 | 75.9 | 30.8065 | 0.40685 | 19.5502 | -15.3122 | 76 | 35 | 6.395 | 99.5 | 5.1107 | 76 | 30.6092 | 17.9167 | 98.1818 | 96.5893 | 0.43396
500-76-30-6-99,5 | 500 | 76 | 30 | 6 | 11.9286 | 572.6057 | 499.453 | 75.9 | 30.8503 | 0.39787 | 19.1198 | -15.5509 | 76 | 35 | 7.674 | 99.5 | 6.1236 | 76 | 30.619 | 19.2047 | 98.3261 | 96.6646 | 0.52035
500-76-30-7-99,5 | 500 | 76 | 30 | 7 | 11.9286 | 572.6057 | 499.4222 | 75.9 | 30.8936 | 0.39268 | 18.8716 | -15.6909 | 76 | 35 | 8.953 | 99.5 | 7.1365 | 76 | 30.6277 | 20.4889 | 98.4296 | 96.7081 | 0.6068
500-76-30-8-99,5 | 500 | 76 | 30 | 8 | 11.9286 | 572.6057 | 499.3914 | 75.9 | 30.9376 | 0.38959 | 18.7242 | -15.7749 | 76 | 35 | 10.232 | 99.5 | 8.1494 | 76 | 30.6374 | 21.771 | 98.5075 | 96.734 | 0.6933
500-76-30-9-99,5 | 500 | 76 | 30 | 9 | 11.9286 | 572.6057 | 499.3607 | 75.9 | 30.9808 | 0.38771 | 18.6352 | -15.8257 | 76 | 35 | 11.511 | 99.5 | 9.1623 | 76 | 30.6467 | 23.0518 | 98.5682 | 96.7497 | 0.77984
500-76-30-10-99,5 | 500 | 76 | 30 | 10 | 11.9286 | 572.6057 | 499.33 | 75.9 | 31.0236 | 0.38661 | 18.5833 | -15.8556 | 76 | 35 | 12.79 | 99.5 | 10.1751 | 76 | 30.6561 | 24.3319 | 98.6169 | 96.759 | 0.8664
500-76-32-1-99,5 | 500 | 76 | 32 | 1 | 13.3103 | 638.9318 | 499.5873 | 75.9 | 32.6669 | 1.179 | 56.644 | -3.4727 | 76 | 37 | 1.279 | 99.5 | 1.0592 | 76 | 32.5254 | 13.4103 | 94.6114 | 91.1419 | 0.082432
500-76-32-2-99,5 | 500 | 76 | 32 | 2 | 13.3103 | 638.9318 | 499.5395 | 75.9 | 32.7388 | 0.66705 | 32.0498 | -9.9167 | 76 | 37 | 2.558 | 99.5 | 2.0757 | 76 | 32.6042 | 15.2012 | 96.6841 | 94.9885 | 0.15819
500-76-32-3-99,5 | 500 | 76 | 32 | 3 | 13.3103 | 638.9318 | 499.5042 | 75.9 | 32.787 | 0.54049 | 25.9709 | -12.2341 | 76 | 37 | 3.837 | 99.5 | 3.09 | 76 | 32.64 | 16.6068 | 97.4435 | 95.9393 | 0.23493
500-76-32-4-99,5 | 500 | 76 | 32 | 4 | 13.3103 | 638.9318 | 499.4713 | 75.9 | 32.8345 | 0.49167 | 23.6265 | -13.2659 | 76 | 37 | 5.116 | 99.5 | 4.1037 | 76 | 32.6615 | 17.9346 | 97.8352 | 96.3061 | 0.31205
500-76-32-5-99,5 | 500 | 76 | 32 | 5 | 13.3103 | 638.9318 | 499.4393 | 75.9 | 32.8767 | 0.46812 | 22.4963 | -13.798 | 76 | 37 | 6.395 | 99.5 | 5.1171 | 76 | 32.6737 | 19.2372 | 98.0737 | 96.483 | 0.38934
500-76-32-6-99,5 | 500 | 76 | 32 | 6 | 13.3103 | 638.9318 | 499.4076 | 75.9 | 32.9206 | 0.45533 | 21.8832 | -14.0971 | 76 | 37 | 7.674 | 99.5 | 6.1304 | 76 | 32.6852 | 20.5289 | 98.234 | 96.5791 | 0.46675
500-76-32-7-99,5 | 500 | 76 | 32 | 7 | 13.3103 | 638.9318 | 499.3761 | 75.9 | 32.9646 | 0.44783 | 21.5238 | -14.2761 | 76 | 37 | 8.953 | 99.5 | 7.1436 | 76 | 32.6962 | 21.8154 | 98.3492 | 96.6355 | 0.54422
500-76-32-8-99,5 | 500 | 76 | 32 | 8 | 13.3103 | 638.9318 | 499.3447 | 75.9 | 33.0075 | 0.44319 | 21.3023 | -14.3877 | 76 | 37 | 10.232 | 99.5 | 8.1568 | 76 | 32.706 | 23.0991 | 98.4358 | 96.6703 | 0.62174
500-76-32-9-99,5 | 500 | 76 | 32 | 9 | 13.3103 | 638.9318 | 499.3134 | 75.9 | 33.0495 | 0.44025 | 21.1625 | -14.4588 | 76 | 37 | 11.511 | 99.5 | 9.1699 | 76 | 32.7151 | 24.381 | 98.5034 | 96.6924 | 0.6993
500-76-32-10-99,5 | 500 | 76 | 32 | 10 | 13.3103 | 638.9318 | 499.2821 | 75.9 | 33.0921 | 0.43842 | 21.0759 | -14.5029 | 76 | 37 | 12.79 | 99.5 | 10.183 | 76 | 32.7254 | 25.6618 | 98.5576 | 96.7061 | 0.77689
500-76-34-1-99,5 | 500 | 76 | 34 | 1 | 14.8288 | 711.8241 | 499.5484 | 75.9 | 34.7346 | 1.4799 | 71.1017 | -0.8291 | 76 | 39 | 1.279 | 99.5 | 1.0639 | 76 | 34.5673 | 14.6279 | 94.1795 | 90.0204 | 0.074912
500-76-34-2-99,5 | 500 | 76 | 34 | 2 | 14.8288 | 711.8241 | 499.495 | 75.9 | 34.8103 | 0.81065 | 38.9529 | -7.7376 | 76 | 39 | 2.558 | 99.5 | 2.0814 | 76 | 34.664 | 16.5761 | 96.425 | 94.5333 | 0.14267
500-76-34-3-99,5 | 500 | 76 | 34 | 3 | 14.8288 | 711.8241 | 499.4576 | 75.9 | 34.863 | 0.63961 | 30.7364 | -10.3803 | 76 | 39 | 3.837 | 99.5 | 3.0962 | 76 | 34.7045 | 18.0262 | 97.2595 | 95.6867 | 0.21143
500-76-34-4-99,5 | 500 | 76 | 34 | 4 | 14.8288 | 711.8241 | 499.4235 | 75.9 | 34.9125 | 0.57256 | 27.5161 | -11.6004 | 76 | 39 | 5.116 | 99.5 | 4.1103 | 76 | 34.73 | 19.3722 | 97.6921 | 96.1389 | 0.28058
500-76-34-5-99,5 | 500 | 76 | 34 | 5 | 14.8288 | 711.8241 | 499.3906 | 75.9 | 34.9556 | 0.53983 | 25.9452 | -12.2448 | 76 | 39 | 6.395 | 99.5 | 5.1241 | 76 | 34.7434 | 20.6839 | 97.9562 | 96.3596 | 0.34992
500-76-34-6-99,5 | 500 | 76 | 34 | 6 | 14.8288 | 711.8241 | 499.3582 | 75.9 | 34.9989 | 0.52182 | 25.081 | -12.615 | 76 | 39 | 7.674 | 99.5 | 6.1377 | 76 | 34.7568 | 21.981 | 98.134 | 96.481 | 0.41938
500-76-34-7-99,5 | 500 | 76 | 34 | 7 | 14.8288 | 711.8241 | 499.326 | 75.9 | 35.0399 | 0.51101 | 24.563 | -12.8425 | 76 | 39 | 8.953 | 99.5 | 7.1512 | 76 | 34.768 | 23.2708 | 98.2618 | 96.5539 | 0.4889
500-76-34-8-99,5 | 500 | 76 | 34 | 8 | 14.8288 | 711.8241 | 499.2939 | 75.9 | 35.0829 | 0.50427 | 24.2404 | -12.9865 | 76 | 39 | 10.232 | 99.5 | 8.1646 | 76 | 34.7795 | 24.5565 | 98.358 | 96.5994 | 0.55848
500-76-34-9-99,5 | 500 | 76 | 34 | 9 | 14.8288 | 711.8241 | 499.2619 | 75.9 | 35.125 | 0.49989 | 24.0316 | -13.0807 | 76 | 39 | 11.511 | 99.5 | 9.178 | 76 | 34.7903 | 25.8399 | 98.4331 | 96.6289 | 0.6281
500-76-34-10-99,5 | 500 | 76 | 34 | 10 | 14.8288 | 711.8241 | 499.23 | 75.9 | 35.1669 | 0.49702 | 23.895 | -13.1426 | 76 | 39 | 12.79 | 99.5 | 10.1914 | 76 | 34.8009 | 27.1217 | 98.4934 | 96.6483 | 0.69775
500-76-36-1-99,5 | 500 | 76 | 36 | 1 | 16.4952 | 791.814 | 499.5071 | 75.9 | 36.8054 | 1.854 | 89.085 | 1.8347 | 76 | 41 | 1.279 | 99.5 | 1.0689 | 76 | 36.6101 | 15.9201 | 93.7257 | 88.7603 | 0.068301
500-76-36-2-99,5 | 500 | 76 | 36 | 2 | 16.4952 | 791.814 | 499.4469 | 75.9 | 36.892 | 0.98955 | 47.5538 | -5.4788 | 76 | 41 | 2.558 | 99.5 | 2.0874 | 76 | 36.7246 | 18.0636 | 96.1468 | 94.001 | 0.12899
500-76-36-3-99,5 | 500 | 76 | 36 | 3 | 16.4952 | 791.814 | 499.407 | 75.9 | 36.9483 | 0.7606 | 36.5545 | -8.4506 | 76 | 41 | 3.837 | 99.5 | 3.1029 | 76 | 36.7731 | 19.5715 | 97.0606 | 95.3889 | 0.19066
500-76-36-4-99,5 | 500 | 76 | 36 | 4 | 16.4952 | 791.814 | 499.3716 | 75.9 | 36.9973 | 0.66923 | 32.1655 | -9.8765 | 76 | 41 | 5.116 | 99.5 | 4.1174 | 76 | 36.8035 | 20.9419 | 97.537 | 95.9428 | 0.25275
500-76-36-5-99,5 | 500 | 76 | 36 | 5 | 16.4952 | 791.814 | 499.3376 | 75.9 | 37.0401 | 0.62416 | 30.001 | -10.6479 | 76 | 41 | 6.395 | 99.5 | 5.1316 | 76 | 36.8219 | 22.266 | 97.8287 | 96.2161 | 0.31504
500-76-36-6-99,5 | 500 | 76 | 36 | 6 | 16.4952 | 791.814 | 499.3044 | 75.9 | 37.0812 | 0.59898 | 28.7927 | -11.1014 | 76 | 41 | 7.674 | 99.5 | 6.1455 | 76 | 36.8348 | 23.5702 | 98.0254 | 96.3688 | 0.37745
500-76-36-7-99,5 | 500 | 76 | 36 | 7 | 16.4952 | 791.814 | 499.2714 | 75.9 | 37.1238 | 0.58381 | 28.0656 | -11.3829 | 76 | 41 | 8.953 | 99.5 | 7.1593 | 76 | 36.8481 | 24.8643 | 98.167 | 96.4607 | 0.43994
500-76-36-8-99,5 | 500 | 76 | 36 | 8 | 16.4952 | 791.814 | 499.2386 | 75.9 | 37.165 | 0.57411 | 27.601 | -11.5663 | 76 | 41 | 10.232 | 99.5 | 8.1731 | 76 | 36.8606 | 26.153 | 98.2737 | 96.5195 | 0.50248
500-76-36-9-99,5 | 500 | 76 | 36 | 9 | 16.4952 | 791.814 | 499.206 | 75.9 | 37.207 | 0.56772 | 27.2956 | -11.6884 | 76 | 41 | 11.511 | 99.5 | 9.1867 | 76 | 36.8716 | 27.4384 | 98.357 | 96.5582 | 0.56506
500-76-36-10-99,5 | 500 | 76 | 36 | 10 | 16.4952 | 791.814 | 499.1734 | 75.9 | 37.2478 | 0.56339 | 27.0893 | -11.7716 | 76 | 41 | 12.79 | 99.5 | 10.2004 | 76 | 36.8838 | 28.7217 | 98.4238 | 96.5845 | 0.62768
500-76-38-1-99,5 | 500 | 76 | 38 | 1 | 18.3211 | 879.4653 | 499.4636 | 75.9 | 38.8805 | 2.3161 | 111.2975 | 4.5063 | 76 | 43 | 1.279 | 99.5 | 1.0741 | 76 | 38.6531 | 17.284 | 93.2519 | 87.3584 | 0.06248
500-76-38-2-99,5 | 500 | 76 | 38 | 2 | 18.3211 | 879.4653 | 499.3952 | 75.9 | 38.9795 | 1.2122 | 58.2582 | -3.1481 | 76 | 43 | 2.558 | 99.5 | 2.0939 | 76 | 38.7873 | 19.6669 | 95.8493 | 93.3837 | 0.1169
500-76-38-3-99,5 | 500 | 76 | 38 | 3 | 18.3211 | 879.4653 | 499.3522 | 75.9 | 39.0367 | 0.90859 | 43.6713 | -6.4468 | 76 | 43 | 3.837 | 99.5 | 3.11 | 76 | 38.8448 | 21.2495 | 96.8461 | 95.0408 | 0.17229
500-76-38-4-99,5 | 500 | 76 | 38 | 4 | 18.3211 | 879.4653 | 499.3151 | 75.9 | 39.0894 | 0.78536 | 37.7511 | -8.0895 | 76 | 43 | 5.116 | 99.5 | 4.1251 | 76 | 38.8772 | 22.6517 | 97.3693 | 95.7134 | 0.22811
500-76-38-5-99,5 | 500 | 76 | 38 | 5 | 18.3211 | 879.4653 | 499.2801 | 75.9 | 39.1303 | 0.72378 | 34.7938 | -9.0023 | 76 | 43 | 6.395 | 99.5 | 5.1396 | 76 | 38.9014 | 23.9923 | 97.6907 | 96.0495 | 0.28413
500-76-38-6-99,5 | 500 | 76 | 38 | 6 | 18.3211 | 879.4653 | 499.2458 | 75.9 | 39.1728 | 0.68915 | 33.1311 | -9.5477 | 76 | 43 | 7.674 | 99.5 | 6.1539 | 76 | 38.9189 | 25.3059 | 97.9079 | 96.2385 | 0.34029
500-76-38-7-99,5 | 500 | 76 | 38 | 7 | 18.3211 | 879.4653 | 499.2121 | 75.9 | 39.2149 | 0.66801 | 32.117 | -9.8931 | 76 | 43 | 8.953 | 99.5 | 7.168 | 76 | 38.9354 | 26.6061 | 98.0643 | 96.3539 | 0.39653
500-76-38-8-99,5 | 500 | 76 | 38 | 8 | 18.3211 | 879.4653 | 499.1786 | 75.9 | 39.2556 | 0.65432 | 31.461 | -10.1219 | 76 | 43 | 10.232 | 99.5 | 8.1821 | 76 | 38.9483 | 27.8988 | 98.1824 | 96.4286 | 0.45283
500-76-38-9-99,5 | 500 | 76 | 38 | 9 | 18.3211 | 879.4653 | 499.1452 | 75.9 | 39.2961 | 0.64513 | 31.0211 | -10.2778 | 76 | 43 | 11.511 | 99.5 | 9.1961 | 76 | 38.9606 | 29.1869 | 98.2746 | 96.4788 | 0.50917
500-76-38-10-99,5 | 500 | 76 | 38 | 10 | 18.3211 | 879.4653 | 499.1119 | 75.9 | 39.3361 | 0.63879 | 30.7185 | -10.3863 | 76 | 43 | 12.79 | 99.5 | 10.21 | 76 | 38.9725 | 30.4723 | 98.3486 | 96.5133 | 0.56554
500-76-40-1-99,5 | 500 | 76 | 40 | 1 | 20.3191 | 975.3752 | 499.418 | 75.9 | 40.9594 | 2.8823 | 138.5189 | 7.1733 | 76 | 45 | 1.279 | 99.5 | 1.0796 | 76 | 40.6961 | 18.7158 | 92.7598 | 85.8149 | 0.05735
500-76-40-2-99,5 | 500 | 76 | 40 | 2 | 20.3191 | 975.3752 | 499.3397 | 75.9 | 41.0728 | 1.4888 | 71.5628 | -0.75326 | 76 | 45 | 2.558 | 99.5 | 2.1008 | 76 | 40.8534 | 21.3883 | 95.5325 | 92.6727 | 0.10621
500-76-40-3-99,5 | 500 | 76 | 40 | 3 | 20.3191 | 975.3752 | 499.2931 | 75.9 | 41.1405 | 1.0907 | 52.4315 | -4.3618 | 76 | 45 | 3.837 | 99.5 | 3.1177 | 76 | 40.9202 | 23.0654 | 96.6157 | 94.6321 | 0.15602
500-76-40-4-99,5 | 500 | 76 | 40 | 4 | 20.3191 | 975.3752 | 499.254 | 75.9 | 41.1856 | 0.92553 | 44.4947 | -6.2349 | 76 | 45 | 5.116 | 99.5 | 4.1332 | 76 | 40.9617 | 24.5096 | 97.1884 | 95.445 | 0.20625
500-76-40-5-99,5 | 500 | 76 | 40 | 5 | 20.3191 | 975.3752 | 499.2176 | 75.9 | 41.2318 | 0.84245 | 40.5034 | -7.2979 | 76 | 45 | 6.395 | 99.5 | 5.1482 | 76 | 40.9913 | 25.8716 | 97.5415 | 95.8539 | 0.25672
500-76-40-6-99,5 | 500 | 76 | 40 | 6 | 20.3191 | 975.3752 | 499.1824 | 75.9 | 41.2712 | 0.79497 | 38.2235 | -7.9498 | 76 | 45 | 7.674 | 99.5 | 6.1629 | 76 | 41.0095 | 27.1981 | 97.7807 | 96.0876 | 0.30731
500-76-40-7-99,5 | 500 | 76 | 40 | 7 | 20.3191 | 975.3752 | 499.1477 | 75.9 | 41.3134 | 0.76583 | 36.8247 | -8.3679 | 76 | 45 | 8.953 | 99.5 | 7.1774 | 76 | 41.0276 | 28.5063 | 97.9533 | 96.231 | 0.358
500-76-40-8-99,5 | 500 | 76 | 40 | 8 | 20.3191 | 975.3752 | 499.1134 | 75.9 | 41.3534 | 0.74675 | 35.9098 | -8.6494 | 76 | 45 | 10.232 | 99.5 | 8.1917 | 76 | 41.0421 | 29.8043 | 98.0836 | 96.3249 | 0.40874
500-76-40-9-99,5 | 500 | 76 | 40 | 9 | 20.3191 | 975.3752 | 499.0793 | 75.9 | 41.3929 | 0.73378 | 35.2884 | -8.8444 | 76 | 45 | 11.511 | 99.5 | 9.206 | 76 | 41.0555 | 31.0963 | 98.1854 | 96.3887 | 0.45953
500-76-40-10-99,5 | 500 | 76 | 40 | 10 | 20.3191 | 975.3752 | 499.0453 | 75.9 | 41.432 | 0.7247 | 34.8542 | -8.9826 | 76 | 45 | 12.79 | 99.5 | 10.2202 | 76 | 41.0683 | 32.3844 | 98.2672 | 96.4334 | 0.51035
500-76-42-1-99,5 | 500 | 76 | 42 | 1 | 22.5023 | 1080.1756 | 499.3703 | 75.9 | 43.0411 | 3.5707 | 171.6189 | 9.8255 | 76 | 47 | 1.279 | 99.5 | 1.0853 | 76 | 42.7395 | 20.2106 | 92.2518 | 84.132 | 0.052822
500-76-42-2-99,5 | 500 | 76 | 42 | 2 | 22.5023 | 1080.1756 | 499.2804 | 75.9 | 43.1787 | 1.8318 | 88.0606 | 1.6971 | 76 | 47 | 2.558 | 99.5 | 2.1081 | 76 | 42.9191 | 23.2285 | 95.1965 | 91.8593 | 0.096756
500-76-42-3-99,5 | 500 | 76 | 42 | 3 | 22.5023 | 1080.1756 | 499.2294 | 75.9 | 43.2428 | 1.3144 | 63.1912 | -2.2058 | 76 | 47 | 3.837 | 99.5 | 3.1258 | 76 | 43.0026 | 25.0249 | 96.3688 | 94.1589 | 0.14159
500-76-42-4-99,5 | 500 | 76 | 42 | 4 | 22.5023 | 1080.1756 | 499.188 | 75.9 | 43.2937 | 1.0957 | 52.683 | -4.3068 | 76 | 47 | 5.116 | 99.5 | 4.142 | 76 | 43.0494 | 26.5226 | 96.9937 | 95.1307 | 0.18686
500-76-42-5-99,5 | 500 | 76 | 42 | 5 | 22.5023 | 1080.1756 | 499.15 | 75.9 | 43.3397 | 0.98413 | 47.3214 | -5.5344 | 76 | 47 | 6.395 | 99.5 | 5.1574 | 76 | 43.0799 | 27.9132 | 97.3807 | 95.6265 | 0.23236
500-76-42-6-99,5 | 500 | 76 | 42 | 6 | 22.5023 | 1080.1756 | 499.1136 | 75.9 | 43.3778 | 0.91987 | 44.2349 | -6.3012 | 76 | 47 | 7.674 | 99.5 | 6.1725 | 76 | 43.1058 | 29.2564 | 97.6434 | 95.9121 | 0.278
500-76-42-7-99,5 | 500 | 76 | 42 | 7 | 22.5023 | 1080.1756 | 499.0779 | 75.9 | 43.4201 | 0.88007 | 42.3238 | -6.8013 | 76 | 47 | 8.953 | 99.5 | 7.1873 | 76 | 43.1264 | 30.5752 | 97.8333 | 96.089 | 0.32374
500-76-42-8-99,5 | 500 | 76 | 42 | 8 | 22.5023 | 1080.1756 | 499.0428 | 75.9 | 43.4584 | 0.85371 | 41.0593 | -7.1439 | 76 | 47 | 10.232 | 99.5 | 8.202 | 76 | 43.1408 | 31.8806 | 97.9769 | 96.2061 | 0.36954
500-76-42-9-99,5 | 500 | 76 | 42 | 9 | 22.5023 | 1080.1756 | 499.0079 | 75.9 | 43.4971 | 0.83566 | 40.1939 | -7.3841 | 76 | 47 | 11.511 | 99.5 | 9.2166 | 76 | 43.1561 | 33.1776 | 98.0892 | 96.2863 | 0.41538
500-76-42-10-99,5 | 500 | 76 | 42 | 10 | 22.5023 | 1080.1756 | 498.9731 | 75.9 | 43.5351 | 0.82287 | 39.5814 | -7.557 | 76 | 47 | 12.79 | 99.5 | 10.2312 | 76 | 43.1703 | 34.4694 | 98.1794 | 96.3432 | 0.46127
500-76-44-1-99,5 | 500 | 76 | 44 | 1 | 24.8847 | 1194.5344 | 499.3209 | 75.9 | 45.1256 | 4.4006 | 211.5283 | 13.0099 | 76 | 49 | 1.279 | 99.5 | 1.0912 | 76 | 44.7813 | 21.7631 | 91.7302 | 82.316 | 0.048818
500-76-44-2-99,5 | 500 | 76 | 44 | 2 | 24.8847 | 1194.5344 | 499.2174 | 75.9 | 45.2821 | 2.2549 | 108.4093 | 4.1886 | 76 | 49 | 2.558 | 99.5 | 2.1158 | 76 | 44.9906 | 25.1878 | 94.8418 | 90.9388 | 0.088379
500-76-44-3-99,5 | 500 | 76 | 44 | 3 | 24.8847 | 1194.5344 | 499.161 | 75.9 | 45.3556 | 1.5897 | 76.4393 | 0.050033 | 76 | 49 | 3.837 | 99.5 | 3.1345 | 76 | 45.0862 | 27.1319 | 96.1053 | 93.6116 | 0.12878
500-76-44-4-99,5 | 500 | 76 | 44 | 4 | 24.8847 | 1194.5344 | 499.1167 | 75.9 | 45.4092 | 1.3027 | 62.6453 | -2.3066 | 76 | 49 | 5.116 | 99.5 | 4.1513 | 76 | 45.1418 | 28.6979 | 96.7848 | 94.7649 | 0.16962
500-76-44-5-99,5 | 500 | 76 | 44 | 5 | 24.8847 | 1194.5344 | 499.0769 | 75.9 | 45.4539 | 1.1543 | 55.5102 | -3.7056 | 76 | 49 | 6.395 | 99.5 | 5.1673 | 76 | 45.1794 | 30.1254 | 97.2076 | 95.3616 | 0.2107
500-76-44-6-99,5 | 500 | 76 | 44 | 6 | 24.8847 | 1194.5344 | 499.0392 | 75.9 | 45.4965 | 1.0682 | 51.3746 | -4.5951 | 76 | 49 | 7.674 | 99.5 | 6.1828 | 76 | 45.2063 | 31.4905 | 97.4955 | 95.7075 | 0.25193
500-76-44-7-99,5 | 500 | 76 | 44 | 7 | 24.8847 | 1194.5344 | 499.0025 | 75.9 | 45.5337 | 1.0141 | 48.7749 | -5.1891 | 76 | 49 | 8.953 | 99.5 | 7.198 | 76 | 45.2297 | 32.8236 | 97.7039 | 95.925 | 0.29325
500-76-44-8-99,5 | 500 | 76 | 44 | 8 | 24.8847 | 1194.5344 | 498.9663 | 75.9 | 45.5732 | 0.97824 | 47.0557 | -5.5983 | 76 | 49 | 10.232 | 99.5 | 8.2131 | 76 | 45.2506 | 34.1384 | 97.8617 | 96.0689 | 0.33464
500-76-44-9-99,5 | 500 | 76 | 44 | 9 | 24.8847 | 1194.5344 | 498.9306 | 75.9 | 45.6096 | 0.95332 | 45.8603 | -5.8911 | 76 | 49 | 11.511 | 99.5 | 9.228 | 76 | 45.2659 | 35.4423 | 97.9853 | 96.169 | 0.37608
500-76-44-10-99,5 | 500 | 76 | 44 | 10 | 24.8847 | 1194.5344 | 498.8951 | 75.9 | 45.6475 | 0.93559 | 45.0102 | -6.1037 | 76 | 49 | 12.79 | 99.5 | 10.2429 | 76 | 45.2807 | 36.739 | 98.0846 | 96.2403 | 0.41755
500-76-46-1-99,5 | 500 | 76 | 46 | 1 | 27.4808 | 1319.1563 | 499.2698 | 75.9 | 47.2109 | 5.3932 | 259.2697 | 16.2992 | 76 | 51 | 1.279 | 99.5 | 1.0973 | 76 | 46.8234 | 23.3666 | 91.1977 | 80.3745 | 0.045274
500-76-46-2-99,5 | 500 | 76 | 46 | 2 | 27.4808 | 1319.1563 | 499.1507 | 75.9 | 47.3965 | 2.7747 | 133.4194 | 6.7132 | 76 | 51 | 2.558 | 99.5 | 2.1239 | 76 | 47.0614 | 27.2641 | 94.4691 | 89.9032 | 0.080952
500-76-46-3-99,5 | 500 | 76 | 46 | 3 | 27.4808 | 1319.1563 | 499.0879 | 75.9 | 47.4767 | 1.9284 | 92.7364 | 2.3138 | 76 | 51 | 3.837 | 99.5 | 3.1437 | 76 | 47.1735 | 29.3894 | 95.825 | 92.9828 | 0.11741
500-76-46-4-99,5 | 500 | 76 | 46 | 4 | 27.4808 | 1319.1563 | 499.0402 | 75.9 | 47.5331 | 1.5552 | 74.7964 | -0.23408 | 76 | 51 | 5.116 | 99.5 | 4.1612 | 76 | 47.2391 | 31.0416 | 96.5612 | 94.3409 | 0.15429
500-76-46-5-99,5 | 500 | 76 | 46 | 5 | 27.4808 | 1319.1563 | 498.9982 | 75.9 | 47.5788 | 1.3595 | 65.3893 | -1.8077 | 76 | 51 | 6.395 | 99.5 | 5.1777 | 76 | 47.2832 | 32.5163 | 97.0218 | 95.053 | 0.19141
500-76-46-6-99,5 | 500 | 76 | 46 | 6 | 27.4808 | 1319.1563 | 498.9589 | 75.9 | 47.618 | 1.2447 | 59.874 | -2.8313 | 76 | 51 | 7.674 | 99.5 | 6.1937 | 76 | 47.3163 | 33.9101 | 97.3363 | 95.4706 | 0.22869
500-76-46-7-99,5 | 500 | 76 | 46 | 7 | 27.4808 | 1319.1563 | 498.9209 | 75.9 | 47.6585 | 1.1723 | 56.3938 | -3.5234 | 76 | 51 | 8.953 | 99.5 | 7.2094 | 76 | 47.3417 | 35.2615 | 97.5646 | 95.7342 | 0.26607
500-76-46-8-99,5 | 500 | 76 | 46 | 8 | 27.4808 | 1319.1563 | 498.8837 | 75.9 | 47.696 | 1.1237 | 54.0632 | -4.0094 | 76 | 51 | 10.232 | 99.5 | 8.2248 | 76 | 47.3628 | 36.589 | 97.7377 | 95.9108 | 0.30352
500-76-46-9-99,5 | 500 | 76 | 46 | 9 | 27.4808 | 1319.1563 | 498.847 | 75.9 | 47.7325 | 1.0899 | 52.4384 | -4.3599 | 76 | 51 | 11.511 | 99.5 | 9.2401 | 76 | 47.3818 | 37.9019 | 97.8733 | 96.034 | 0.34103
500-76-46-10-99,5 | 500 | 76 | 46 | 10 | 27.4808 | 1319.1563 | 498.8107 | 75.9 | 47.7682 | 1.0655 | 51.268 | -4.6187 | 76 | 51 | 12.79 | 99.5 | 10.2553 | 76 | 47.3992 | 39.2053 | 97.9825 | 96.1228 | 0.37857
500-76-48-1-99,5 | 500 | 76 | 48 | 1 | 30.3062 | 1454.7844 | 499.2174 | 75.9 | 49.3015 | 6.5713 | 315.9364 | 17.7673 | 76 | 53 | 1.279 | 99.5 | 1.1036 | 76 | 48.8632 | 25.0139 | 90.657 | 78.3169 | 0.042132
500-76-48-2-99,5 | 500 | 76 | 48 | 2 | 30.3062 | 1454.7844 | 499.0804 | 75.9 | 49.5047 | 3.408 | 163.8933 | 9.252 | 76 | 53 | 2.558 | 99.5 | 2.1324 | 76 | 49.131 | 29.4562 | 94.0792 | 88.7549 | 0.074354
500-76-48-3-99,5 | 500 | 76 | 48 | 3 | 30.3062 | 1454.7844 | 499.0099 | 75.9 | 49.6071 | 2.344 | 112.7422 | 4.6625 | 76 | 53 | 3.837 | 99.5 | 3.1534 | 76 | 49.2618 | 31.7992 | 95.5281 | 92.2656 | 0.10729
500-76-48-4-99,5 | 500 | 76 | 48 | 4 | 30.3062 | 1454.7844 | 498.9581 | 75.9 | 49.6676 | 1.8634 | 89.6349 | 1.9082 | 76 | 53 | 5.116 | 99.5 | 4.1717 | 76 | 49.3384 | 33.5588 | 96.3228 | 93.8515 | 0.14063
500-76-48-5-99,5 | 500 | 76 | 48 | 5 | 30.3062 | 1454.7844 | 498.9135 | 75.9 | 49.7097 | 1.6074 | 77.3288 | 0.15811 | 76 | 53 | 6.395 | 99.5 | 5.1889 | 76 | 49.3921 | 35.0938 | 96.8228 | 94.6961 | 0.17422
500-76-48-6-99,5 | 500 | 76 | 48 | 6 | 30.3062 | 1454.7844 | 498.8724 | 75.9 | 49.7542 | 1.4563 | 70.0651 | -1.0008 | 76 | 53 | 7.674 | 99.5 | 6.2054 | 76 | 49.4304 | 36.5239 | 97.1656 | 95.1947 | 0.20797
500-76-48-7-99,5 | 500 | 76 | 48 | 7 | 30.3062 | 1454.7844 | 498.833 | 75.9 | 49.7909 | 1.3597 | 65.4223 | -1.8016 | 76 | 53 | 8.953 | 99.5 | 7.2215 | 76 | 49.461 | 37.8995 | 97.415 | 95.5135 | 0.24183
500-76-48-8-99,5 | 500 | 76 | 48 | 8 | 30.3062 | 1454.7844 | 498.7946 | 75.9 | 49.8294 | 1.2948 | 62.3023 | -2.37 | 76 | 53 | 10.232 | 99.5 | 8.2373 | 76 | 49.4845 | 39.2434 | 97.6043 | 95.7277 | 0.27575
500-76-48-9-99,5 | 500 | 76 | 48 | 9 | 30.3062 | 1454.7844 | 498.7569 | 75.9 | 49.8642 | 1.249 | 60.1073 | -2.786 | 76 | 53 | 11.511 | 99.5 | 9.253 | 76 | 49.5061 | 40.5681 | 97.7529 | 95.8786 | 0.30973
500-76-48-10-99,5 | 500 | 76 | 48 | 10 | 30.3062 | 1454.7844 | 498.7196 | 75.9 | 49.8995 | 1.2159 | 58.5182 | -3.0961 | 76 | 53 | 12.79 | 99.5 | 10.2686 | 76 | 49.525 | 41.8802 | 97.8726 | 95.9878 | 0.34376
500-76-50-1-99,5 | 500 | 76 | 50 | 1 | 33.3772 | 1602.2012 | 499.1638 | 75.9 | 51.3885 | 7.9578 | 382.6362 | 17.7673 | 76 | 55 | 1.279 | 99.5 | 1.1101 | 76 | 50.903 | 26.6984 | 90.1107 | 76.158 | 0.03934
500-76-50-2-99,5 | 500 | 76 | 50 | 2 | 33.3772 | 1602.2012 | 499.0066 | 75.9 | 51.6347 | 4.179 | 201.0018 | 12.1968 | 76 | 55 | 2.558 | 99.5 | 2.1414 | 76 | 51.2026 | 31.7562 | 93.6738 | 87.4796 | 0.068497
500-76-50-3-99,5 | 500 | 76 | 50 | 3 | 33.3772 | 1602.2012 | 498.9271 | 75.9 | 51.7416 | 2.8526 | 137.2262 | 7.0583 | 76 | 55 | 3.837 | 99.5 | 3.1637 | 76 | 51.3553 | 34.3616 | 95.2147 | 91.4535 | 0.098281
500-76-50-4-99,5 | 500 | 76 | 50 | 4 | 33.3772 | 1602.2012 | 498.8704 | 75.9 | 51.8069 | 2.2395 | 107.7469 | 4.1148 | 76 | 55 | 5.116 | 99.5 | 4.1829 | 76 | 51.4453 | 36.2537 | 96.0693 | 93.2903 | 0.12846
500-76-50-5-99,5 | 500 | 76 | 50 | 5 | 33.3772 | 1602.2012 | 498.8227 | 75.9 | 51.8594 | 1.9086 | 91.8358 | 2.1975 | 76 | 55 | 6.395 | 99.5 | 5.2007 | 76 | 51.5047 | 37.8636 | 96.6104 | 94.2816 | 0.15889
500-76-50-6-99,5 | 500 | 76 | 50 | 6 | 33.3772 | 1602.2012 | 498.7794 | 75.9 | 51.8975 | 1.7104 | 82.303 | 0.89479 | 76 | 55 | 7.674 | 99.5 | 6.2178 | 76 | 51.551 | 39.3408 | 96.9828 | 94.8757 | 0.18947
500-76-50-7-99,5 | 500 | 76 | 50 | 7 | 33.3772 | 1602.2012 | 498.7383 | 75.9 | 51.9361 | 1.583 | 76.1823 | -0.017766 | 76 | 55 | 8.953 | 99.5 | 7.2344 | 76 | 51.5858 | 40.7472 | 97.2545 | 95.2571 | 0.22017
500-76-50-8-99,5 | 500 | 76 | 50 | 8 | 33.3772 | 1602.2012 | 498.6986 | 75.9 | 51.9704 | 1.4965 | 72.0239 | -0.6775 | 76 | 55 | 10.232 | 99.5 | 8.2507 | 76 | 51.6141 | 42.1127 | 97.4612 | 95.5164 | 0.25094
500-76-50-9-99,5 | 500 | 76 | 50 | 9 | 33.3772 | 1602.2012 | 498.6597 | 75.9 | 52.0062 | 1.4355 | 69.0934 | -1.164 | 76 | 55 | 11.511 | 99.5 | 9.2667 | 76 | 51.6384 | 43.4527 | 97.6236 | 95.6992 | 0.28176
500-76-50-10-99,5 | 500 | 76 | 50 | 10 | 33.3772 | 1602.2012 | 498.6214 | 75.9 | 52.0378 | 1.3908 | 66.9447 | -1.5331 | 76 | 55 | 12.79 | 99.5 | 10.2827 | 76 | 51.6579 | 44.7764 | 97.7546 | 95.8332 | 0.31263
500-78-10-1-99,5 | 500 | 78 | 10 | 1 | 3.5703 | 171.3845 | 499.8662 | 77.9 | 10.1806 | 0.11588 | 5.5643 | -28.0729 | 78 | 15 | 1.279 | 99.5 | 1.0243 | 78 | 10.172 | 4.7334 | 97.837 | 96.7542 | 0.28948
500-78-10-2-99,5 | 500 | 78 | 10 | 2 | 3.5703 | 171.3845 | 499.8406 | 77.9 | 10.2276 | 0.10348 | 4.9689 | -29.1916 | 78 | 15 | 2.558 | 99.5 | 2.035 | 78 | 10.1794 | 6.0248 | 98.4839 | 97.1017 | 0.5769
500-78-10-3-99,5 | 500 | 78 | 10 | 3 | 3.5703 | 171.3845 | 499.8153 | 77.9 | 10.2711 | 0.10124 | 4.8614 | -29.4067 | 78 | 15 | 3.837 | 99.5 | 3.0454 | 78 | 10.1831 | 7.3061 | 98.7028 | 97.1645 | 0.86479
500-78-10-4-99,5 | 500 | 78 | 10 | 4 | 3.5703 | 171.3845 | 499.79 | 77.9 | 10.3164 | 0.10063 | 4.8326 | -29.4652 | 78 | 15 | 5.116 | 99.5 | 4.0559 | 78 | 10.1861 | 8.5857 | 98.8127 | 97.1814 | 1.1528
500-78-10-5-99,5 | 500 | 78 | 10 | 5 | 3.5703 | 171.3845 | 499.7648 | 77.9 | 10.3616 | 0.10051 | 4.827 | -29.4766 | 78 | 15 | 6.395 | 99.5 | 5.0663 | 78 | 10.1902 | 9.8648 | 98.8789 | 97.1849 | 1.441
500-78-10-6-99,5 | 500 | 78 | 10 | 6 | 3.5703 | 171.3845 | 499.7395 | 77.9 | 10.4067 | 0.10058 | 4.8306 | -29.4766 | 78 | 15 | 7.674 | 99.5 | 6.0766 | 78 | 10.195 | 11.1437 | 98.923 | 97.1829 | 1.7292
500-78-10-7-99,5 | 500 | 78 | 10 | 7 | 3.5703 | 171.3845 | 499.7143 | 77.9 | 10.4516 | 0.10074 | 4.8387 | -29.4526 | 78 | 15 | 8.953 | 99.5 | 7.087 | 78 | 10.2005 | 12.4225 | 98.9546 | 97.1783 | 2.0175
500-78-10-8-99,5 | 500 | 78 | 10 | 8 | 3.5703 | 171.3845 | 499.6891 | 77.9 | 10.4964 | 0.10096 | 4.8492 | -29.4313 | 78 | 15 | 10.232 | 99.5 | 8.0974 | 78 | 10.2066 | 13.7013 | 98.9782 | 97.1724 | 2.3059
500-78-10-9-99,5 | 500 | 78 | 10 | 9 | 3.5703 | 171.3845 | 499.6638 | 77.9 | 10.5411 | 0.1012 | 4.861 | -29.4072 | 78 | 15 | 11.511 | 99.5 | 9.1078 | 78 | 10.2135 | 14.9801 | 98.9966 | 97.1656 | 2.5943
500-78-10-10-99,5 | 500 | 78 | 10 | 10 | 3.5703 | 171.3845 | 499.6386 | 77.9 | 10.5855 | 0.10146 | 4.8737 | -29.3815 | 78 | 15 | 12.79 | 99.5 | 10.1182 | 78 | 10.221 | 16.2588 | 99.0114 | 97.1583 | 2.8828
500-78-12-1-99,5 | 500 | 78 | 12 | 1 | 4.0548 | 194.6396 | 499.8511 | 77.9 | 12.2032 | 0.13877 | 6.6634 | -26.2815 | 78 | 17 | 1.279 | 99.5 | 1.0263 | 78 | 12.1905 | 5.195 | 97.6558 | 96.5776 | 0.25536
500-78-12-2-99,5 | 500 | 78 | 12 | 2 | 4.0548 | 194.6396 | 499.8247 | 77.9 | 12.2534 | 0.12052 | 5.7872 | -27.6895 | 78 | 17 | 2.558 | 99.5 | 2.0373 | 78 | 12.2026 | 6.4922 | 98.3862 | 97.0278 | 0.50836
500-78-12-3-99,5 | 500 | 78 | 12 | 3 | 4.0548 | 194.6396 | 499.7988 | 77.9 | 12.2967 | 0.11709 | 5.623 | -27.9755 | 78 | 17 | 3.837 | 99.5 | 3.0481 | 78 | 12.2062 | 7.7746 | 98.634 | 97.1122 | 0.76187
500-78-12-4-99,5 | 500 | 78 | 12 | 4 | 4.0548 | 194.6396 | 499.7729 | 77.9 | 12.342 | 0.11608 | 5.5747 | -28.0609 | 78 | 17 | 5.116 | 99.5 | 4.0588 | 78 | 12.2102 | 9.0547 | 98.7586 | 97.1372 | 1.0156
500-78-12-5-99,5 | 500 | 78 | 12 | 5 | 4.0548 | 194.6396 | 499.7471 | 77.9 | 12.3874 | 0.11579 | 5.561 | -28.0853 | 78 | 17 | 6.395 | 99.5 | 5.0695 | 78 | 12.2146 | 10.3339 | 98.8336 | 97.1443 | 1.2694
500-78-12-6-99,5 | 500 | 78 | 12 | 6 | 4.0548 | 194.6396 | 499.7213 | 77.9 | 12.4324 | 0.11578 | 5.5611 | -28.0853 | 78 | 17 | 7.674 | 99.5 | 6.0801 | 78 | 12.2196 | 11.6129 | 98.8837 | 97.1445 | 1.5232
500-78-12-7-99,5 | 500 | 78 | 12 | 7 | 4.0548 | 194.6396 | 499.6955 | 77.9 | 12.4774 | 0.11592 | 5.5678 | -28.0732 | 78 | 17 | 8.953 | 99.5 | 7.0908 | 78 | 12.2252 | 12.8918 | 98.9195 | 97.1412 | 1.7772
500-78-12-8-99,5 | 500 | 78 | 12 | 8 | 4.0548 | 194.6396 | 499.6697 | 77.9 | 12.5217 | 0.11612 | 5.5777 | -28.0553 | 78 | 17 | 10.232 | 99.5 | 8.1014 | 78 | 12.232 | 14.1706 | 98.9463 | 97.1362 | 2.0312
500-78-12-9-99,5 | 500 | 78 | 12 | 9 | 4.0548 | 194.6396 | 499.6439 | 77.9 | 12.5662 | 0.11637 | 5.59 | -28.0335 | 78 | 17 | 11.511 | 99.5 | 9.1121 | 78 | 12.2389 | 15.4494 | 98.9672 | 97.1301 | 2.2852
500-78-12-10-99,5 | 500 | 78 | 12 | 10 | 4.0548 | 194.6396 | 499.6181 | 77.9 | 12.6106 | 0.11664 | 5.6035 | -28.0095 | 78 | 17 | 12.79 | 99.5 | 10.1227 | 78 | 12.2465 | 16.7281 | 98.9839 | 97.1233 | 2.5393
500-78-14-1-99,5 | 500 | 78 | 14 | 1 | 4.5961 | 220.6265 | 499.8344 | 77.9 | 14.2317 | 0.16714 | 8.0259 | -24.4101 | 78 | 19 | 1.279 | 99.5 | 1.0285 | 78 | 14.2148 | 5.708 | 97.456 | 96.3634 | 0.22579
500-78-14-2-99,5 | 500 | 78 | 14 | 2 | 4.5961 | 220.6265 | 499.8071 | 77.9 | 14.2805 | 0.14049 | 6.7467 | -26.1627 | 78 | 19 | 2.558 | 99.5 | 2.0399 | 78 | 14.2284 | 7.0136 | 98.2783 | 96.9432 | 0.44887
500-78-14-3-99,5 | 500 | 78 | 14 | 3 | 4.5961 | 220.6265 | 499.7806 | 77.9 | 14.3263 | 0.13537 | 6.5009 | -26.5348 | 78 | 19 | 3.837 | 99.5 | 3.051 | 78 | 14.234 | 8.2977 | 98.5583 | 97.0547 | 0.67253
500-78-14-4-99,5 | 500 | 78 | 14 | 4 | 4.5961 | 220.6265 | 499.7541 | 77.9 | 14.3704 | 0.13375 | 6.4233 | -26.655 | 78 | 19 | 5.116 | 99.5 | 4.062 | 78 | 14.2371 | 9.5784 | 98.6993 | 97.09 | 0.89638
500-78-14-5-99,5 | 500 | 78 | 14 | 5 | 4.5961 | 220.6265 | 499.7277 | 77.9 | 14.4156 | 0.13319 | 6.397 | -26.696 | 78 | 19 | 6.395 | 99.5 | 5.0729 | 78 | 14.2418 | 10.8579 | 98.7841 | 97.1021 | 1.1203
500-78-14-6-99,5 | 500 | 78 | 14 | 6 | 4.5961 | 220.6265 | 499.7013 | 77.9 | 14.4607 | 0.13306 | 6.3911 | -26.696 | 78 | 19 | 7.674 | 99.5 | 6.0838 | 78 | 14.2469 | 12.137 | 98.8408 | 97.1049 | 1.3444
500-78-14-7-99,5 | 500 | 78 | 14 | 7 | 4.5961 | 220.6265 | 499.675 | 77.9 | 14.5057 | 0.13314 | 6.395 | -26.7052 | 78 | 19 | 8.953 | 99.5 | 7.0947 | 78 | 14.2527 | 13.416 | 98.8813 | 97.1033 | 1.5685
500-78-14-8-99,5 | 500 | 78 | 14 | 8 | 4.5961 | 220.6265 | 499.6486 | 77.9 | 14.5505 | 0.13332 | 6.4042 | -26.6847 | 78 | 19 | 10.232 | 99.5 | 8.1056 | 78 | 14.2591 | 14.6948 | 98.9117 | 97.0993 | 1.7926
500-78-14-9-99,5 | 500 | 78 | 14 | 9 | 4.5961 | 220.6265 | 499.6222 | 77.9 | 14.5945 | 0.13356 | 6.4161 | -26.666 | 78 | 19 | 11.511 | 99.5 | 9.1166 | 78 | 14.2668 | 15.9735 | 98.9354 | 97.0941 | 2.0168
500-78-14-10-99,5 | 500 | 78 | 14 | 10 | 4.5961 | 220.6265 | 499.5958 | 77.9 | 14.6388 | 0.13384 | 6.4301 | -26.6441 | 78 | 19 | 12.79 | 99.5 | 10.1275 | 78 | 14.2744 | 17.2522 | 98.9543 | 97.0879 | 2.241
500-78-16-1-99,5 | 500 | 78 | 16 | 1 | 5.2 | 249.6133 | 499.8159 | 77.9 | 16.2622 | 0.20251 | 9.7248 | -22.4543 | 78 | 21 | 1.279 | 99.5 | 1.031 | 78 | 16.2384 | 6.2765 | 97.2365 | 96.1055 | 0.2001
500-78-16-2-99,5 | 500 | 78 | 16 | 2 | 5.2 | 249.6133 | 499.7877 | 77.9 | 16.3126 | 0.16408 | 7.8795 | -24.6019 | 78 | 21 | 2.558 | 99.5 | 2.0427 | 78 | 16.2558 | 7.5939 | 98.1595 | 96.8447 | 0.39715
500-78-16-3-99,5 | 500 | 78 | 16 | 3 | 5.2 | 249.6133 | 499.7605 | 77.9 | 16.3563 | 0.15645 | 7.5137 | -25.0832 | 78 | 21 | 3.837 | 99.5 | 3.0541 | 78 | 16.2615 | 8.8805 | 98.4751 | 96.9913 | 0.59482
500-78-16-4-99,5 | 500 | 78 | 16 | 4 | 5.2 | 249.6133 | 499.7334 | 77.9 | 16.4016 | 0.15396 | 7.3943 | -25.245 | 78 | 21 | 5.116 | 99.5 | 4.0654 | 78 | 16.2666 | 10.162 | 98.6341 | 97.0393 | 0.79271
500-78-16-5-99,5 | 500 | 78 | 16 | 5 | 5.2 | 249.6133 | 499.7064 | 77.9 | 16.4468 | 0.15301 | 7.3491 | -25.3068 | 78 | 21 | 6.395 | 99.5 | 5.0766 | 78 | 16.2717 | 11.4419 | 98.7299 | 97.0575 | 0.99069
500-78-16-6-99,5 | 500 | 78 | 16 | 6 | 5.2 | 249.6133 | 499.6794 | 77.9 | 16.4918 | 0.15268 | 7.3339 | -25.3278 | 78 | 21 | 7.674 | 99.5 | 6.0878 | 78 | 16.2771 | 12.7213 | 98.7939 | 97.0638 | 1.1888
500-78-16-7-99,5 | 500 | 78 | 16 | 7 | 5.2 | 249.6133 | 499.6525 | 77.9 | 16.5367 | 0.15265 | 7.3329 | -25.3278 | 78 | 21 | 8.953 | 99.5 | 7.099 | 78 | 16.283 | 14.0003 | 98.8397 | 97.0643 | 1.3869
500-78-16-8-99,5 | 500 | 78 | 16 | 8 | 5.2 | 249.6133 | 499.6255 | 77.9 | 16.5809 | 0.15278 | 7.3394 | -25.329 | 78 | 21 | 10.232 | 99.5 | 8.1101 | 78 | 16.2903 | 15.2792 | 98.8741 | 97.0619 | 1.585
500-78-16-9-99,5 | 500 | 78 | 16 | 9 | 5.2 | 249.6133 | 499.5985 | 77.9 | 16.6253 | 0.15301 | 7.3506 | -25.3045 | 78 | 21 | 11.511 | 99.5 | 9.1213 | 78 | 16.2974 | 16.5579 | 98.9008 | 97.0576 | 1.7833
500-78-16-10-99,5 | 500 | 78 | 16 | 10 | 5.2 | 249.6133 | 499.5715 | 77.9 | 16.6695 | 0.15329 | 7.3646 | -25.2852 | 78 | 21 | 12.79 | 99.5 | 10.1325 | 78 | 16.3052 | 17.8366 | 98.9222 | 97.0521 | 1.9815
500-78-18-1-99,5 | 500 | 78 | 18 | 1 | 5.8723 | 281.8859 | 499.7956 | 77.9 | 18.2964 | 0.24696 | 11.8598 | -20.4144 | 78 | 23 | 1.279 | 99.5 | 1.0336 | 78 | 18.2661 | 6.9043 | 96.9961 | 95.7944 | 0.17777
500-78-18-2-99,5 | 500 | 78 | 18 | 2 | 5.8723 | 281.8859 | 499.7662 | 77.9 | 18.3492 | 0.19208 | 9.2248 | -22.9999 | 78 | 23 | 2.558 | 99.5 | 2.0458 | 78 | 18.2855 | 8.2382 | 98.0288 | 96.729 | 0.3521
500-78-18-3-99,5 | 500 | 78 | 18 | 3 | 5.8723 | 281.8859 | 499.7383 | 77.9 | 18.3908 | 0.18089 | 8.6878 | -23.6131 | 78 | 23 | 3.837 | 99.5 | 3.0575 | 78 | 18.2933 | 9.5284 | 98.3837 | 96.9196 | 0.52711
500-78-18-4-99,5 | 500 | 78 | 18 | 4 | 5.8723 | 281.8859 | 499.7106 | 77.9 | 18.4364 | 0.17712 | 8.5072 | -23.8272 | 78 | 23 | 5.116 | 99.5 | 4.0691 | 78 | 18.3002 | 10.8111 | 98.5628 | 96.9838 | 0.70235
500-78-18-5-99,5 | 500 | 78 | 18 | 5 | 5.8723 | 281.8859 | 499.683 | 77.9 | 18.4811 | 0.17558 | 8.4338 | -23.9154 | 78 | 23 | 6.395 | 99.5 | 5.0806 | 78 | 18.3046 | 12.0917 | 98.6707 | 97.01 | 0.8777
500-78-18-6-99,5 | 500 | 78 | 18 | 6 | 5.8723 | 281.8859 | 499.6554 | 77.9 | 18.5259 | 0.17495 | 8.4041 | -23.9513 | 78 | 23 | 7.674 | 99.5 | 6.092 | 78 | 18.3111 | 13.3713 | 98.7429 | 97.0207 | 1.0531
500-78-18-7-99,5 | 500 | 78 | 18 | 7 | 5.8723 | 281.8859 | 499.6279 | 77.9 | 18.5708 | 0.17476 | 8.3955 | -23.9617 | 78 | 23 | 8.953 | 99.5 | 7.1035 | 78 | 18.3165 | 14.6505 | 98.7945 | 97.0239 | 1.2286
500-78-18-8-99,5 | 500 | 78 | 18 | 8 | 5.8723 | 281.8859 | 499.6003 | 77.9 | 18.6149 | 0.1748 | 8.3978 | -23.9617 | 78 | 23 | 10.232 | 99.5 | 8.1149 | 78 | 18.3238 | 15.9294 | 98.8332 | 97.0232 | 1.4041
500-78-18-9-99,5 | 500 | 78 | 18 | 9 | 5.8723 | 281.8859 | 499.5727 | 77.9 | 18.6591 | 0.17498 | 8.4068 | -23.9479 | 78 | 23 | 11.511 | 99.5 | 9.1264 | 78 | 18.3312 | 17.2083 | 98.8634 | 97.0202 | 1.5797
500-78-18-10-99,5 | 500 | 78 | 18 | 10 | 5.8723 | 281.8859 | 499.5452 | 77.9 | 18.7032 | 0.17525 | 8.42 | -23.9318 | 78 | 23 | 12.79 | 99.5 | 10.1378 | 78 | 18.3392 | 18.487 | 98.8875 | 97.0157 | 1.7553
500-78-20-1-99,5 | 500 | 78 | 20 | 1 | 6.6175 | 317.6568 | 499.7733 | 77.9 | 20.3355 | 0.30297 | 14.5501 | -18.2741 | 78 | 25 | 1.279 | 99.5 | 1.0365 | 78 | 20.2969 | 7.5935 | 96.7353 | 95.4216 | 0.15837
500-78-20-2-99,5 | 500 | 78 | 20 | 2 | 6.6175 | 317.6568 | 499.7427 | 77.9 | 20.3865 | 0.22542 | 10.8264 | -21.3518 | 78 | 25 | 2.558 | 99.5 | 2.0491 | 78 | 20.3197 | 8.95 | 97.8869 | 96.5935 | 0.31289
500-78-20-3-99,5 | 500 | 78 | 20 | 3 | 6.6175 | 317.6568 | 499.714 | 77.9 | 20.4329 | 0.2093 | 10.0525 | -22.1173 | 78 | 25 | 3.837 | 99.5 | 3.0611 | 78 | 20.3316 | 10.2452 | 98.2848 | 96.8372 | 0.46815
500-78-20-4-99,5 | 500 | 78 | 20 | 4 | 6.6175 | 317.6568 | 499.6857 | 77.9 | 20.4767 | 0.20367 | 9.7829 | -22.3969 | 78 | 25 | 5.116 | 99.5 | 4.0729 | 78 | 20.3372 | 11.5298 | 98.486 | 96.9222 | 0.62366
500-78-20-5-99,5 | 500 | 78 | 20 | 5 | 6.6175 | 317.6568 | 499.6574 | 77.9 | 20.5214 | 0.20129 | 9.6689 | -22.5174 | 78 | 25 | 6.395 | 99.5 | 5.0847 | 78 | 20.3424 | 12.8112 | 98.6074 | 96.9583 | 0.77928
500-78-20-6-99,5 | 500 | 78 | 20 | 6 | 6.6175 | 317.6568 | 499.6293 | 77.9 | 20.5663 | 0.20021 | 9.618 | -22.5715 | 78 | 25 | 7.674 | 99.5 | 6.0964 | 78 | 20.3485 | 14.0912 | 98.6886 | 96.9745 | 0.93498
500-78-20-7-99,5 | 500 | 78 | 20 | 7 | 6.6175 | 317.6568 | 499.6011 | 77.9 | 20.6106 | 0.19977 | 9.5971 | -22.5938 | 78 | 25 | 8.953 | 99.5 | 7.1082 | 78 | 20.3558 | 15.3707 | 98.7466 | 96.9812 | 1.0907
500-78-20-8-99,5 | 500 | 78 | 20 | 8 | 6.6175 | 317.6568 | 499.5729 | 77.9 | 20.6551 | 0.19967 | 9.5928 | -22.5938 | 78 | 25 | 10.232 | 99.5 | 8.1199 | 78 | 20.3628 | 16.6498 | 98.7903 | 96.9827 | 1.2465
500-78-20-9-99,5 | 500 | 78 | 20 | 9 | 6.6175 | 317.6568 | 499.5448 | 77.9 | 20.6993 | 0.19976 | 9.5979 | -22.5983 | 78 | 25 | 11.511 | 99.5 | 9.1315 | 78 | 20.3702 | 17.9287 | 98.8242 | 96.9813 | 1.4024
500-78-20-10-99,5 | 500 | 78 | 20 | 10 | 6.6175 | 317.6568 | 499.5167 | 77.9 | 20.7435 | 0.19999 | 9.6092 | -22.5807 | 78 | 25 | 12.79 | 99.5 | 10.1432 | 78 | 20.3784 | 19.2074 | 98.8514 | 96.9779 | 1.5582
500-78-22-1-99,5 | 500 | 78 | 22 | 1 | 7.4442 | 357.3404 | 499.7516 | 77.9 | 22.3761 | 0.37389 | 17.9567 | -16.0316 | 78 | 27 | 1.279 | 99.5 | 1.0395 | 78 | 22.3274 | 8.3493 | 96.4517 | 94.9774 | 0.14144
500-78-22-2-99,5 | 500 | 78 | 22 | 2 | 7.4442 | 357.3404 | 499.7193 | 77.9 | 22.431 | 0.26558 | 12.7559 | -19.6461 | 78 | 27 | 2.558 | 99.5 | 2.0526 | 78 | 22.358 | 9.7366 | 97.7314 | 96.4323 | 0.27861
500-78-22-3-99,5 | 500 | 78 | 22 | 3 | 7.4442 | 357.3404 | 499.6898 | 77.9 | 22.4762 | 0.24245 | 11.6457 | -20.5953 | 78 | 27 | 3.837 | 99.5 | 3.065 | 78 | 22.3703 | 11.0387 | 98.1765 | 96.7431 | 0.41657
500-78-22-4-99,5 | 500 | 78 | 22 | 4 | 7.4442 | 357.3404 | 499.6608 | 77.9 | 22.5206 | 0.23424 | 11.2517 | -20.9526 | 78 | 27 | 5.116 | 99.5 | 4.0771 | 78 | 22.3772 | 12.3259 | 98.402 | 96.8534 | 0.55479
500-78-22-5-99,5 | 500 | 78 | 22 | 5 | 7.4442 | 357.3404 | 499.6319 | 77.9 | 22.5657 | 0.23064 | 11.0795 | -21.1124 | 78 | 27 | 6.395 | 99.5 | 5.0892 | 78 | 22.3839 | 13.6085 | 98.5382 | 96.9018 | 0.69314
500-78-22-6-99,5 | 500 | 78 | 22 | 6 | 7.4442 | 357.3404 | 499.6032 | 77.9 | 22.6102 | 0.22891 | 10.9972 | -21.1895 | 78 | 27 | 7.674 | 99.5 | 6.1012 | 78 | 22.3914 | 14.8893 | 98.6293 | 96.9249 | 0.83157
500-78-22-7-99,5 | 500 | 78 | 22 | 7 | 7.4442 | 357.3404 | 499.5744 | 77.9 | 22.6549 | 0.2281 | 10.9587 | -21.2258 | 78 | 27 | 8.953 | 99.5 | 7.1131 | 78 | 22.398 | 16.1691 | 98.6945 | 96.9359 | 0.97005
500-78-22-8-99,5 | 500 | 78 | 22 | 8 | 7.4442 | 357.3404 | 499.5457 | 77.9 | 22.6992 | 0.22777 | 10.9436 | -21.24 | 78 | 27 | 10.232 | 99.5 | 8.1251 | 78 | 22.4055 | 17.4484 | 98.7435 | 96.9403 | 1.1086
500-78-22-9-99,5 | 500 | 78 | 22 | 9 | 7.4442 | 357.3404 | 499.5169 | 77.9 | 22.7433 | 0.22773 | 10.9423 | -21.24 | 78 | 27 | 11.511 | 99.5 | 9.137 | 78 | 22.4133 | 18.7274 | 98.7817 | 96.9408 | 1.2471
500-78-22-10-99,5 | 500 | 78 | 22 | 10 | 7.4442 | 357.3404 | 499.4882 | 77.9 | 22.7873 | 0.22787 | 10.9496 | -21.2412 | 78 | 27 | 12.79 | 99.5 | 10.149 | 78 | 22.4216 | 20.0063 | 98.8122 | 96.9389 | 1.3857
500-78-24-1-99,5 | 500 | 78 | 24 | 1 | 8.3599 | 401.2913 | 499.7304 | 77.9 | 24.4247 | 0.46408 | 22.2892 | -13.7054 | 78 | 29 | 1.279 | 99.5 | 1.0428 | 78 | 24.3627 | 9.1748 | 96.1445 | 94.4487 | 0.12665
500-78-24-2-99,5 | 500 | 78 | 24 | 2 | 8.3599 | 401.2913 | 499.6962 | 77.9 | 24.4796 | 0.31425 | 15.094 | -17.8773 | 78 | 29 | 2.558 | 99.5 | 2.0565 | 78 | 24.3976 | 10.6036 | 97.5613 | 96.241 | 0.24858
500-78-24-3-99,5 | 500 | 78 | 24 | 3 | 8.3599 | 401.2913 | 499.6658 | 77.9 | 24.5262 | 0.28146 | 13.52 | -19.0368 | 78 | 29 | 3.837 | 99.5 | 3.0692 | 78 | 24.415 | 11.9154 | 98.0579 | 96.6332 | 0.37136
500-78-24-4-99,5 | 500 | 78 | 24 | 4 | 8.3599 | 401.2913 | 499.636 | 77.9 | 24.5693 | 0.26957 | 12.9494 | -19.4885 | 78 | 29 | 5.116 | 99.5 | 4.0816 | 78 | 24.4219 | 13.2063 | 98.3101 | 96.7755 | 0.49442
500-78-24-5-99,5 | 500 | 78 | 24 | 5 | 8.3599 | 401.2913 | 499.6065 | 77.9 | 24.6145 | 0.26424 | 12.6944 | -19.6965 | 78 | 29 | 6.395 | 99.5 | 5.094 | 78 | 24.431 | 14.4906 | 98.4626 | 96.8392 | 0.61762
500-78-24-6-99,5 | 500 | 78 | 24 | 6 | 8.3599 | 401.2913 | 499.5771 | 77.9 | 24.6588 | 0.26158 | 12.567 | -19.8018 | 78 | 29 | 7.674 | 99.5 | 6.1062 | 78 | 24.4379 | 15.7723 | 98.5647 | 96.8711 | 0.7409
500-78-24-7-99,5 | 500 | 78 | 24 | 7 | 8.3599 | 401.2913 | 499.5478 | 77.9 | 24.7032 | 0.26021 | 12.5019 | -19.856 | 78 | 29 | 8.953 | 99.5 | 7.1185 | 78 | 24.445 | 17.0526 | 98.6378 | 96.8874 | 0.86423
500-78-24-8-99,5 | 500 | 78 | 24 | 8 | 8.3599 | 401.2913 | 499.5184 | 77.9 | 24.7473 | 0.25954 | 12.4705 | -19.8821 | 78 | 29 | 10.232 | 99.5 | 8.1307 | 78 | 24.4525 | 18.3323 | 98.6927 | 96.8954 | 0.98761
500-78-24-9-99,5 | 500 | 78 | 24 | 9 | 8.3599 | 401.2913 | 499.4891 | 77.9 | 24.7913 | 0.25928 | 12.459 | -19.8821 | 78 | 29 | 11.511 | 99.5 | 9.1429 | 78 | 24.4605 | 19.6116 | 98.7355 | 96.8985 | 1.111
500-78-24-10-99,5 | 500 | 78 | 24 | 10 | 8.3599 | 401.2913 | 499.4598 | 77.9 | 24.835 | 0.25928 | 12.4599 | -19.8917 | 78 | 29 | 12.79 | 99.5 | 10.1551 | 78 | 24.4691 | 20.8906 | 98.7698 | 96.8985 | 1.2345
500-78-26-1-99,5 | 500 | 78 | 26 | 1 | 9.3723 | 449.8887 | 499.7031 | 77.9 | 26.4751 | 0.57857 | 27.7897 | -11.2977 | 78 | 31 | 1.279 | 99.5 | 1.0464 | 78 | 26.3992 | 10.0727 | 95.8131 | 93.8268 | 0.11372
500-78-26-2-99,5 | 500 | 78 | 26 | 2 | 9.3723 | 449.8887 | 499.6665 | 77.9 | 26.5327 | 0.37362 | 17.9468 | -16.0377 | 78 | 31 | 2.558 | 99.5 | 2.0607 | 78 | 26.4414 | 11.5567 | 97.3758 | 96.0136 | 0.22225
500-78-26-3-99,5 | 500 | 78 | 26 | 3 | 9.3723 | 449.8887 | 499.6351 | 77.9 | 26.5779 | 0.32751 | 15.7329 | -17.4386 | 78 | 31 | 3.837 | 99.5 | 3.0738 | 78 | 26.4595 | 12.8818 | 97.9283 | 96.5056 | 0.33168
500-78-26-4-99,5 | 500 | 78 | 26 | 4 | 9.3723 | 449.8887 | 499.6046 | 77.9 | 26.6226 | 0.31057 | 14.9198 | -17.9997 | 78 | 31 | 5.116 | 99.5 | 4.0865 | 78 | 26.4707 | 14.1777 | 98.2097 | 96.6863 | 0.44142
500-78-26-5-99,5 | 500 | 78 | 26 | 5 | 9.3723 | 449.8887 | 499.5744 | 77.9 | 26.6678 | 0.3028 | 14.5478 | -18.2661 | 78 | 31 | 6.395 | 99.5 | 5.0991 | 78 | 26.4809 | 15.4645 | 98.3801 | 96.7692 | 0.5513
500-78-26-6-99,5 | 500 | 78 | 26 | 6 | 9.3723 | 449.8887 | 499.5444 | 77.9 | 26.7116 | 0.29879 | 14.3559 | -18.4059 | 78 | 31 | 7.674 | 99.5 | 6.1117 | 78 | 26.4881 | 16.7475 | 98.4942 | 96.812 | 0.66127
500-78-26-7-99,5 | 500 | 78 | 26 | 7 | 9.3723 | 449.8887 | 499.5144 | 77.9 | 26.756 | 0.29663 | 14.253 | -18.4816 | 78 | 31 | 8.953 | 99.5 | 7.1242 | 78 | 26.4962 | 18.0286 | 98.576 | 96.835 | 0.77129
500-78-26-8-99,5 | 500 | 78 | 26 | 8 | 9.3723 | 449.8887 | 499.4844 | 77.9 | 26.7999 | 0.29546 | 14.1976 | -18.5225 | 78 | 31 | 10.232 | 99.5 | 8.1367 | 78 | 26.5041 | 19.3088 | 98.6375 | 96.8475 | 0.88136
500-78-26-9-99,5 | 500 | 78 | 26 | 9 | 9.3723 | 449.8887 | 499.4545 | 77.9 | 26.8434 | 0.29488 | 14.1703 | -18.5427 | 78 | 31 | 11.511 | 99.5 | 9.1491 | 78 | 26.5122 | 20.5884 | 98.6854 | 96.8538 | 0.99147
500-78-26-10-99,5 | 500 | 78 | 26 | 10 | 9.3723 | 449.8887 | 499.4246 | 77.9 | 26.8871 | 0.29467 | 14.1611 | -18.5427 | 78 | 31 | 12.79 | 99.5 | 10.1616 | 78 | 26.5209 | 21.8676 | 98.7238 | 96.856 | 1.1016
500-78-28-1-99,5 | 500 | 78 | 28 | 1 | 10.4897 | 503.5376 | 499.6624 | 77.9 | 28.5301 | 0.7237 | 34.7631 | -8.8171 | 78 | 33 | 1.279 | 99.5 | 1.0502 | 78 | 28.434 | 11.045 | 95.4575 | 93.1009 | 0.1024
500-78-28-2-99,5 | 500 | 78 | 28 | 2 | 10.4897 | 503.5376 | 499.6229 | 77.9 | 28.5907 | 0.44647 | 21.448 | -14.1222 | 78 | 33 | 2.558 | 99.5 | 2.0652 | 78 | 28.4877 | 12.6013 | 97.174 | 95.7438 | 0.19914
500-78-28-3-99,5 | 500 | 78 | 28 | 3 | 10.4897 | 503.5376 | 499.5903 | 77.9 | 28.6363 | 0.38232 | 18.3675 | -15.7899 | 78 | 33 | 3.837 | 99.5 | 3.0787 | 78 | 28.5105 | 13.9444 | 97.787 | 96.3553 | 0.29681
500-78-28-4-99,5 | 500 | 78 | 28 | 4 | 10.4897 | 503.5376 | 499.5589 | 77.9 | 28.6811 | 0.35836 | 17.2177 | -16.4802 | 78 | 33 | 5.116 | 99.5 | 4.0918 | 78 | 28.5237 | 15.2474 | 98.1002 | 96.5837 | 0.39481
500-78-28-5-99,5 | 500 | 78 | 28 | 5 | 10.4897 | 503.5376 | 499.5281 | 77.9 | 28.7255 | 0.34719 | 16.6817 | -16.8168 | 78 | 33 | 6.395 | 99.5 | 5.1047 | 78 | 28.5334 | 16.5375 | 98.2902 | 96.6902 | 0.49297
500-78-28-6-99,5 | 500 | 78 | 28 | 6 | 10.4897 | 503.5376 | 499.4974 | 77.9 | 28.7696 | 0.34131 | 16.4002 | -16.9976 | 78 | 33 | 7.674 | 99.5 | 6.1175 | 78 | 28.5433 | 17.8224 | 98.4175 | 96.7463 | 0.59122
500-78-28-7-99,5 | 500 | 78 | 28 | 7 | 10.4897 | 503.5376 | 499.4667 | 77.9 | 28.8138 | 0.33801 | 16.2429 | -17.0999 | 78 | 33 | 8.953 | 99.5 | 7.1303 | 78 | 28.5521 | 19.1047 | 98.5089 | 96.7777 | 0.68954
500-78-28-8-99,5 | 500 | 78 | 28 | 8 | 10.4897 | 503.5376 | 499.4361 | 77.9 | 28.8573 | 0.33612 | 16.1528 | -17.1589 | 78 | 33 | 10.232 | 99.5 | 8.143 | 78 | 28.5604 | 20.3856 | 98.5775 | 96.7958 | 0.7879
500-78-28-9-99,5 | 500 | 78 | 28 | 9 | 10.4897 | 503.5376 | 499.4056 | 77.9 | 28.9007 | 0.33505 | 16.1027 | -17.1918 | 78 | 33 | 11.511 | 99.5 | 9.1558 | 78 | 28.5687 | 21.6657 | 98.631 | 96.8059 | 0.88629
500-78-28-10-99,5 | 500 | 78 | 28 | 10 | 10.4897 | 503.5376 | 499.375 | 77.9 | 28.9436 | 0.33451 | 16.0775 | -17.2083 | 78 | 33 | 12.79 | 99.5 | 10.1685 | 78 | 28.578 | 22.9452 | 98.6739 | 96.8111 | 0.98471
500-78-30-1-99,5 | 500 | 78 | 30 | 1 | 11.7217 | 562.6702 | 499.6328 | 77.9 | 30.5901 | 0.90746 | 43.5925 | -6.2704 | 78 | 35 | 1.279 | 99.5 | 1.0543 | 78 | 30.4762 | 12.0932 | 95.0776 | 92.2583 | 0.092471
500-78-30-2-99,5 | 500 | 78 | 30 | 2 | 11.7217 | 562.6702 | 499.5897 | 77.9 | 30.6536 | 0.53637 | 25.7683 | -12.1262 | 78 | 35 | 2.558 | 99.5 | 2.07 | 78 | 30.537 | 13.7433 | 96.9551 | 95.4241 | 0.17881
500-78-30-3-99,5 | 500 | 78 | 30 | 3 | 11.7217 | 562.6702 | 499.5557 | 77.9 | 30.7004 | 0.44794 | 21.5216 | -14.0851 | 78 | 35 | 3.837 | 99.5 | 3.084 | 78 | 30.5625 | 15.1107 | 97.6331 | 96.1785 | 0.2661
500-78-30-4-99,5 | 500 | 78 | 30 | 4 | 11.7217 | 562.6702 | 499.5235 | 77.9 | 30.7463 | 0.41445 | 19.9136 | -14.9226 | 78 | 35 | 5.116 | 99.5 | 4.0974 | 78 | 30.5815 | 16.4232 | 97.9809 | 96.4643 | 0.35376
500-78-30-5-99,5 | 500 | 78 | 30 | 5 | 11.7217 | 562.6702 | 499.4918 | 77.9 | 30.7901 | 0.39856 | 19.1514 | -15.3419 | 78 | 35 | 6.395 | 99.5 | 5.1107 | 78 | 30.593 | 17.7181 | 98.1922 | 96.5998 | 0.44157
500-78-30-6-99,5 | 500 | 78 | 30 | 6 | 11.7217 | 562.6702 | 499.4604 | 77.9 | 30.8336 | 0.39005 | 18.7436 | -15.5726 | 78 | 35 | 7.674 | 99.5 | 6.1238 | 78 | 30.604 | 19.0056 | 98.334 | 96.6724 | 0.52949
500-78-30-7-99,5 | 500 | 78 | 30 | 7 | 11.7217 | 562.6702 | 499.4291 | 77.9 | 30.8769 | 0.38514 | 18.5091 | -15.7074 | 78 | 35 | 8.953 | 99.5 | 7.1368 | 78 | 30.6122 | 20.2895 | 98.4358 | 96.7143 | 0.61747
500-78-30-8-99,5 | 500 | 78 | 30 | 8 | 11.7217 | 562.6702 | 499.3979 | 77.9 | 30.9201 | 0.38222 | 18.3696 | -15.7883 | 78 | 35 | 10.232 | 99.5 | 8.1499 | 78 | 30.6213 | 21.5715 | 98.5124 | 96.7392 | 0.7055
500-78-30-9-99,5 | 500 | 78 | 30 | 9 | 11.7217 | 562.6702 | 499.3667 | 77.9 | 30.963 | 0.38046 | 18.2863 | -15.8369 | 78 | 35 | 11.511 | 99.5 | 9.1629 | 78 | 30.6306 | 22.8522 | 98.572 | 96.7542 | 0.79356
500-78-30-10-99,5 | 500 | 78 | 30 | 10 | 11.7217 | 562.6702 | 499.3356 | 77.9 | 31.0056 | 0.37944 | 18.2382 | -15.865 | 78 | 35 | 12.79 | 99.5 | 10.1758 | 78 | 30.6406 | 24.1322 | 98.6199 | 96.763 | 0.88166
500-78-32-1-99,5 | 500 | 78 | 32 | 1 | 13.0774 | 627.7467 | 499.5977 | 77.9 | 32.6507 | 1.1384 | 54.6919 | -3.6797 | 78 | 37 | 1.279 | 99.5 | 1.0587 | 78 | 32.5141 | 13.218 | 94.6738 | 91.2947 | 0.083759
500-78-32-2-99,5 | 500 | 78 | 32 | 2 | 13.0774 | 627.7467 | 499.5501 | 77.9 | 32.7234 | 0.64782 | 31.1251 | -10.0465 | 78 | 37 | 2.558 | 99.5 | 2.0752 | 78 | 32.5918 | 14.9876 | 96.7183 | 95.0463 | 0.16091
500-78-32-3-99,5 | 500 | 78 | 32 | 3 | 13.0774 | 627.7467 | 499.5145 | 77.9 | 32.7698 | 0.52703 | 25.3236 | -12.3166 | 78 | 37 | 3.837 | 99.5 | 3.0897 | 78 | 32.6244 | 16.3874 | 97.4659 | 95.9699 | 0.23904
500-78-32-4-99,5 | 500 | 78 | 32 | 4 | 13.0774 | 627.7467 | 499.4812 | 77.9 | 32.8146 | 0.48051 | 23.0896 | -13.3228 | 78 | 37 | 5.116 | 99.5 | 4.1035 | 78 | 32.6443 | 17.7129 | 97.8511 | 96.3257 | 0.31754
500-78-32-5-99,5 | 500 | 78 | 32 | 5 | 13.0774 | 627.7467 | 499.4487 | 77.9 | 32.8587 | 0.4582 | 22.019 | -13.8377 | 78 | 37 | 6.395 | 99.5 | 5.1171 | 78 | 32.6576 | 19.0142 | 98.0856 | 96.4963 | 0.39622
500-78-32-6-99,5 | 500 | 78 | 32 | 6 | 13.0774 | 627.7467 | 499.4166 | 77.9 | 32.9029 | 0.44608 | 21.4382 | -14.1269 | 78 | 37 | 7.674 | 99.5 | 6.1305 | 78 | 32.6682 | 20.3053 | 98.2433 | 96.5889 | 0.47501
500-78-32-7-99,5 | 500 | 78 | 32 | 7 | 13.0774 | 627.7467 | 499.3846 | 77.9 | 32.9448 | 0.43893 | 21.0958 | -14.3008 | 78 | 37 | 8.953 | 99.5 | 7.1439 | 78 | 32.6781 | 21.5915 | 98.3565 | 96.6436 | 0.55386
500-78-32-8-99,5 | 500 | 78 | 32 | 8 | 13.0774 | 627.7467 | 499.3527 | 77.9 | 32.9884 | 0.43458 | 20.888 | -14.4076 | 78 | 37 | 10.232 | 99.5 | 8.1572 | 78 | 32.6882 | 22.8748 | 98.4416 | 96.6769 | 0.63277
500-78-32-9-99,5 | 500 | 78 | 32 | 9 | 13.0774 | 627.7467 | 499.3209 | 77.9 | 33.0301 | 0.43182 | 20.7565 | -14.4756 | 78 | 37 | 11.511 | 99.5 | 9.1704 | 78 | 32.6979 | 24.1566 | 98.5081 | 96.698 | 0.71171
500-78-32-10-99,5 | 500 | 78 | 32 | 10 | 13.0774 | 627.7467 | 499.2891 | 77.9 | 33.0723 | 0.4301 | 20.6754 | -14.5178 | 78 | 37 | 12.79 | 99.5 | 10.1837 | 78 | 32.7079 | 25.4373 | 98.5613 | 96.7111 | 0.79068
500-78-34-1-99,5 | 500 | 78 | 34 | 1 | 14.567 | 699.2566 | 499.5544 | 77.9 | 34.7159 | 1.4277 | 68.596 | -1.0517 | 78 | 39 | 1.279 | 99.5 | 1.0633 | 78 | 34.5551 | 14.4183 | 94.2471 | 90.1989 | 0.076108
500-78-34-2-99,5 | 500 | 78 | 34 | 2 | 14.567 | 699.2566 | 499.5014 | 77.9 | 34.7952 | 0.78605 | 37.7703 | -7.8882 | 78 | 39 | 2.558 | 99.5 | 2.0808 | 78 | 34.6476 | 16.3389 | 96.4631 | 94.6039 | 0.14513
500-78-34-3-99,5 | 500 | 78 | 34 | 3 | 14.567 | 699.2566 | 499.4637 | 77.9 | 34.8457 | 0.62284 | 29.93 | -10.4797 | 78 | 39 | 3.837 | 99.5 | 3.0958 | 78 | 34.6877 | 17.7811 | 97.2847 | 95.7243 | 0.21514
500-78-34-4-99,5 | 500 | 78 | 34 | 4 | 14.567 | 699.2566 | 499.4293 | 77.9 | 34.8907 | 0.55889 | 26.8589 | -11.6719 | 78 | 39 | 5.116 | 99.5 | 4.1101 | 78 | 34.7101 | 19.1241 | 97.7102 | 96.1633 | 0.28555
500-78-34-5-99,5 | 500 | 78 | 34 | 5 | 14.567 | 699.2566 | 499.3959 | 77.9 | 34.9357 | 0.52789 | 25.371 | -12.296 | 78 | 39 | 6.395 | 99.5 | 5.124 | 78 | 34.728 | 20.4341 | 97.9699 | 96.3761 | 0.35615
500-78-34-6-99,5 | 500 | 78 | 34 | 6 | 14.567 | 699.2566 | 499.363 | 77.9 | 34.9784 | 0.51078 | 24.5501 | -12.655 | 78 | 39 | 7.674 | 99.5 | 6.1377 | 78 | 34.7387 | 21.7302 | 98.1447 | 96.4936 | 0.42686
500-78-34-7-99,5 | 500 | 78 | 34 | 7 | 14.567 | 699.2566 | 499.3303 | 77.9 | 35.0198 | 0.50056 | 24.0605 | -12.8746 | 78 | 39 | 8.953 | 99.5 | 7.1514 | 78 | 34.7501 | 23.0194 | 98.2703 | 96.5637 | 0.49764
500-78-34-8-99,5 | 500 | 78 | 34 | 8 | 14.567 | 699.2566 | 499.2978 | 77.9 | 35.0619 | 0.49417 | 23.7548 | -13.0137 | 78 | 39 | 10.232 | 99.5 | 8.165 | 78 | 34.7608 | 24.3048 | 98.3649 | 96.6076 | 0.56847
500-78-34-9-99,5 | 500 | 78 | 34 | 9 | 14.567 | 699.2566 | 499.2653 | 77.9 | 35.1037 | 0.49004 | 23.5579 | -13.1042 | 78 | 39 | 11.511 | 99.5 | 9.1785 | 78 | 34.7711 | 25.5879 | 98.4387 | 96.636 | 0.63934
500-78-34-10-99,5 | 500 | 78 | 34 | 10 | 14.567 | 699.2566 | 499.2328 | 77.9 | 35.1446 | 0.48733 | 23.429 | -13.1638 | 78 | 39 | 12.79 | 99.5 | 10.1921 | 78 | 34.7824 | 26.8696 | 98.4979 | 96.6546 | 0.71024
500-78-36-1-99,5 | 500 | 78 | 36 | 1 | 16.2016 | 777.7198 | 499.517 | 77.9 | 36.7865 | 1.7877 | 85.8994 | 1.5993 | 78 | 41 | 1.279 | 99.5 | 1.0682 | 78 | 36.5968 | 15.6929 | 93.7986 | 88.9657 | 0.069377
500-78-36-2-99,5 | 500 | 78 | 36 | 2 | 16.2016 | 777.7198 | 499.4574 | 77.9 | 36.8748 | 0.95811 | 46.0419 | -5.6502 | 78 | 41 | 2.558 | 99.5 | 2.0868 | 78 | 36.7065 | 17.8015 | 96.189 | 94.0864 | 0.1312
500-78-36-3-99,5 | 500 | 78 | 36 | 3 | 16.2016 | 777.7198 | 499.4173 | 77.9 | 36.929 | 0.73953 | 35.5409 | -8.5698 | 78 | 41 | 3.837 | 99.5 | 3.1024 | 78 | 36.7529 | 19.2991 | 97.0888 | 95.4355 | 0.19402
500-78-36-4-99,5 | 500 | 78 | 36 | 4 | 16.2016 | 777.7198 | 499.3814 | 77.9 | 36.9734 | 0.65242 | 31.3568 | -9.9642 | 78 | 41 | 5.116 | 99.5 | 4.1171 | 78 | 36.7815 | 20.6652 | 97.5575 | 95.9731 | 0.25725
500-78-36-5-99,5 | 500 | 78 | 36 | 5 | 16.2016 | 777.7198 | 499.3471 | 77.9 | 37.0184 | 0.6097 | 29.3056 | -10.7124 | 78 | 41 | 6.395 | 99.5 | 5.1314 | 78 | 36.8026 | 21.9869 | 97.8444 | 96.2368 | 0.32068
500-78-36-6-99,5 | 500 | 78 | 36 | 6 | 16.2016 | 777.7198 | 499.3133 | 77.9 | 37.0587 | 0.5858 | 28.1585 | -11.1524 | 78 | 41 | 7.674 | 99.5 | 6.1455 | 78 | 36.816 | 23.2898 | 98.0378 | 96.3843 | 0.38423
500-78-36-7-99,5 | 500 | 78 | 36 | 7 | 16.2016 | 777.7198 | 499.2799 | 77.9 | 37.1012 | 0.57143 | 27.4696 | -11.4248 | 78 | 41 | 8.953 | 99.5 | 7.1595 | 78 | 36.8277 | 24.5832 | 98.1769 | 96.473 | 0.44785
500-78-36-8-99,5 | 500 | 78 | 36 | 8 | 16.2016 | 777.7198 | 499.2466 | 77.9 | 37.1428 | 0.56227 | 27.0311 | -11.6015 | 78 | 41 | 10.232 | 99.5 | 8.1733 | 78 | 36.8394 | 25.8714 | 98.2818 | 96.5296 | 0.51153
500-78-36-9-99,5 | 500 | 78 | 36 | 9 | 16.2016 | 777.7198 | 499.2134 | 77.9 | 37.1834 | 0.5562 | 26.7414 | -11.7196 | 78 | 41 | 11.511 | 99.5 | 9.1872 | 78 | 36.8505 | 27.1564 | 98.3636 | 96.567 | 0.57525
500-78-36-10-99,5 | 500 | 78 | 36 | 10 | 16.2016 | 777.7198 | 499.1803 | 77.9 | 37.2244 | 0.55214 | 26.5479 | -11.7992 | 78 | 41 | 12.79 | 99.5 | 10.201 | 78 | 36.8629 | 28.4395 | 98.4293 | 96.5921 | 0.639
500-78-38-1-99,5 | 500 | 78 | 38 | 1 | 17.9924 | 863.6879 | 499.4708 | 77.9 | 38.86 | 2.2325 | 107.2782 | 4.2594 | 78 | 43 | 1.279 | 99.5 | 1.0734 | 78 | 38.6399 | 17.039 | 93.3299 | 87.5922 | 0.063452
500-78-38-2-99,5 | 500 | 78 | 38 | 2 | 17.9924 | 863.6879 | 499.4031 | 77.9 | 38.961 | 1.1721 | 56.3294 | -3.3398 | 78 | 43 | 2.558 | 99.5 | 2.0932 | 78 | 38.7683 | 19.3784 | 95.8957 | 93.4858 | 0.1189
500-78-38-3-99,5 | 500 | 78 | 38 | 3 | 17.9924 | 863.6879 | 499.3601 | 77.9 | 39.0176 | 0.88221 | 42.4026 | -6.5844 | 78 | 43 | 3.837 | 99.5 | 3.1094 | 78 | 38.8256 | 20.9472 | 96.8776 | 95.0968 | 0.17533
500-78-38-4-99,5 | 500 | 78 | 38 | 4 | 17.9924 | 863.6879 | 499.3227 | 77.9 | 39.063 | 0.76462 | 36.7538 | -8.1941 | 78 | 43 | 5.116 | 99.5 | 4.1246 | 78 | 38.858 | 22.3438 | 97.3924 | 95.7503 | 0.23218
500-78-38-5-99,5 | 500 | 78 | 38 | 5 | 17.9924 | 863.6879 | 499.2871 | 77.9 | 39.1061 | 0.70618 | 33.9471 | -9.0818 | 78 | 43 | 6.395 | 99.5 | 5.1393 | 78 | 38.8801 | 23.6812 | 97.7085 | 96.0751 | 0.28925
500-78-38-6-99,5 | 500 | 78 | 38 | 6 | 17.9924 | 863.6879 | 499.2525 | 77.9 | 39.148 | 0.67329 | 32.3683 | -9.6117 | 78 | 43 | 7.674 | 99.5 | 6.1538 | 78 | 38.8959 | 24.9931 | 97.922 | 96.2579 | 0.34644
500-78-38-7-99,5 | 500 | 78 | 38 | 7 | 17.9924 | 863.6879 | 499.2182 | 77.9 | 39.1903 | 0.65328 | 31.4086 | -9.9456 | 78 | 43 | 8.953 | 99.5 | 7.1681 | 78 | 38.9133 | 26.2921 | 98.0758 | 96.3691 | 0.40371
500-78-38-8-99,5 | 500 | 78 | 38 | 8 | 17.9924 | 863.6879 | 499.1842 | 77.9 | 39.23 | 0.6403 | 30.7865 | -10.1673 | 78 | 43 | 10.232 | 99.5 | 8.1823 | 78 | 38.9252 | 27.5841 | 98.1918 | 96.4413 | 0.46104
500-78-38-9-99,5 | 500 | 78 | 38 | 9 | 17.9924 | 863.6879 | 499.1503 | 77.9 | 39.2709 | 0.63164 | 30.3722 | -10.3171 | 78 | 43 | 11.511 | 99.5 | 9.1964 | 78 | 38.9379 | 28.8718 | 98.2824 | 96.4894 | 0.51841
500-78-38-10-99,5 | 500 | 78 | 38 | 10 | 17.9924 | 863.6879 | 499.1165 | 77.9 | 39.3107 | 0.62567 | 30.087 | -10.4214 | 78 | 43 | 12.79 | 99.5 | 10.2105 | 78 | 38.9496 | 30.1567 | 98.3551 | 96.5226 | 0.57581
500-78-40-1-99,5 | 500 | 78 | 40 | 1 | 19.952 | 957.7451 | 499.4295 | 77.9 | 40.9352 | 2.7775 | 133.4784 | 6.9157 | 78 | 45 | 1.279 | 99.5 | 1.0788 | 78 | 40.6824 | 18.4535 | 92.8426 | 86.0793 | 0.058226
500-78-40-2-99,5 | 500 | 78 | 40 | 2 | 19.952 | 957.7451 | 499.3524 | 77.9 | 41.052 | 1.4377 | 69.103 | -0.96551 | 78 | 45 | 2.558 | 99.5 | 2.1 | 78 | 40.8322 | 21.0723 | 95.5832 | 92.7942 | 0.10802
500-78-40-3-99,5 | 500 | 78 | 40 | 3 | 19.952 | 957.7451 | 499.3058 | 77.9 | 41.1139 | 1.0572 | 50.8198 | -4.523 | 78 | 45 | 3.837 | 99.5 | 3.117 | 78 | 40.9006 | 22.7318 | 96.6506 | 94.7012 | 0.15877
500-78-40-4-99,5 | 500 | 78 | 40 | 4 | 19.952 | 957.7451 | 499.2664 | 77.9 | 41.1593 | 0.89991 | 43.2615 | -6.3573 | 78 | 45 | 5.116 | 99.5 | 4.1327 | 78 | 40.9399 | 24.1681 | 97.2143 | 95.4896 | 0.20995
500-78-40-5-99,5 | 500 | 78 | 40 | 5 | 19.952 | 957.7451 | 499.2296 | 77.9 | 41.2025 | 0.8208 | 39.4616 | -7.3955 | 78 | 45 | 6.395 | 99.5 | 5.1478 | 78 | 40.9664 | 25.5262 | 97.5616 | 95.8861 | 0.26135
500-78-40-6-99,5 | 500 | 78 | 40 | 6 | 19.952 | 957.7451 | 499.1939 | 77.9 | 41.246 | 0.77595 | 37.3078 | -8.0262 | 78 | 45 | 7.674 | 99.5 | 6.1627 | 78 | 40.9876 | 26.85 | 97.7968 | 96.1109 | 0.31289
500-78-40-7-99,5 | 500 | 78 | 40 | 7 | 19.952 | 957.7451 | 499.1587 | 77.9 | 41.2864 | 0.74824 | 35.9784 | -8.4326 | 78 | 45 | 8.953 | 99.5 | 7.1773 | 78 | 41.0034 | 28.1567 | 97.9664 | 96.2498 | 0.36451
500-78-40-8-99,5 | 500 | 78 | 40 | 8 | 19.952 | 957.7451 | 499.1239 | 77.9 | 41.3262 | 0.73018 | 35.1123 | -8.705 | 78 | 45 | 10.232 | 99.5 | 8.1919 | 78 | 41.0175 | 29.4538 | 98.0944 | 96.3403 | 0.41619
500-78-40-9-99,5 | 500 | 78 | 40 | 9 | 19.952 | 957.7451 | 499.0893 | 77.9 | 41.3655 | 0.71792 | 34.525 | -8.8932 | 78 | 45 | 11.511 | 99.5 | 9.2063 | 78 | 41.0306 | 30.745 | 98.1945 | 96.4018 | 0.46792
500-78-40-10-99,5 | 500 | 78 | 40 | 10 | 19.952 | 957.7451 | 499.0547 | 77.9 | 41.4044 | 0.70935 | 34.1153 | -9.0263 | 78 | 45 | 12.79 | 99.5 | 10.2207 | 78 | 41.0431 | 32.0326 | 98.2749 | 96.4447 | 0.51968
500-78-42-1-99,5 | 500 | 78 | 42 | 1 | 22.0926 | 1060.5096 | 499.3785 | 77.9 | 43.0164 | 3.4407 | 165.3688 | 9.5597 | 78 | 47 | 1.279 | 99.5 | 1.0845 | 78 | 42.7255 | 19.9309 | 92.3393 | 84.426 | 0.053614
500-78-42-2-99,5 | 500 | 78 | 42 | 2 | 22.0926 | 1060.5096 | 499.2901 | 77.9 | 43.1498 | 1.7667 | 84.9264 | 1.464 | 78 | 47 | 2.558 | 99.5 | 2.1072 | 78 | 42.8986 | 22.884 | 95.2518 | 92.0033 | 0.098396
500-78-42-3-99,5 | 500 | 78 | 42 | 3 | 22.0926 | 1060.5096 | 499.2392 | 77.9 | 43.2175 | 1.2722 | 61.1641 | -2.3872 | 78 | 47 | 3.837 | 99.5 | 3.125 | 78 | 42.9795 | 24.6574 | 96.4075 | 94.2414 | 0.14409
500-78-42-4-99,5 | 500 | 78 | 42 | 4 | 22.0926 | 1060.5096 | 499.1975 | 77.9 | 43.2649 | 1.0638 | 51.1458 | -4.4496 | 78 | 47 | 5.116 | 99.5 | 4.1413 | 78 | 43.0253 | 26.1449 | 97.0226 | 95.185 | 0.19021
500-78-42-5-99,5 | 500 | 78 | 42 | 5 | 22.0926 | 1060.5096 | 499.1592 | 77.9 | 43.3076 | 0.95752 | 46.0413 | -5.6501 | 78 | 47 | 6.395 | 99.5 | 5.1569 | 78 | 43.0527 | 27.5301 | 97.4033 | 95.6659 | 0.23657
500-78-42-6-99,5 | 500 | 78 | 42 | 6 | 22.0926 | 1060.5096 | 499.1223 | 77.9 | 43.3514 | 0.8968 | 43.1247 | -6.393 | 78 | 47 | 7.674 | 99.5 | 6.1722 | 78 | 43.0788 | 28.8698 | 97.6616 | 95.9407 | 0.28307
500-78-42-7-99,5 | 500 | 78 | 42 | 7 | 22.0926 | 1060.5096 | 499.0862 | 77.9 | 43.3888 | 0.85887 | 41.3039 | -6.8809 | 78 | 47 | 8.953 | 99.5 | 7.1872 | 78 | 43.099 | 30.1867 | 97.8482 | 96.1124 | 0.32966
500-78-42-8-99,5 | 500 | 78 | 42 | 8 | 22.0926 | 1060.5096 | 499.0505 | 77.9 | 43.4296 | 0.83405 | 40.1131 | -7.2109 | 78 | 47 | 10.232 | 99.5 | 8.2021 | 78 | 43.1159 | 31.4906 | 97.9893 | 96.2247 | 0.37632
500-78-42-9-99,5 | 500 | 78 | 42 | 9 | 22.0926 | 1060.5096 | 499.015 | 77.9 | 43.4671 | 0.81693 | 39.2921 | -7.4437 | 78 | 47 | 11.511 | 99.5 | 9.2168 | 78 | 43.1289 | 32.7867 | 98.0997 | 96.3023 | 0.42302
500-78-42-10-99,5 | 500 | 78 | 42 | 10 | 22.0926 | 1060.5096 | 498.9798 | 77.9 | 43.5051 | 0.80485 | 38.7141 | -7.6104 | 78 | 47 | 12.79 | 99.5 | 10.2316 | 78 | 43.1427 | 34.0778 | 98.1883 | 96.3569 | 0.46975
500-78-44-1-99,5 | 500 | 78 | 44 | 1 | 24.4287 | 1172.6344 | 499.3341 | 77.9 | 45.0977 | 4.2402 | 203.8142 | 12.6674 | 78 | 49 | 1.279 | 99.5 | 1.0903 | 78 | 44.7653 | 21.4674 | 91.8217 | 82.6424 | 0.049533
500-78-44-2-99,5 | 500 | 78 | 44 | 2 | 24.4287 | 1172.6344 | 499.2325 | 77.9 | 45.2524 | 2.1726 | 104.4527 | 3.9378 | 78 | 49 | 2.558 | 99.5 | 2.1148 | 78 | 44.9672 | 24.814 | 94.9016 | 91.1062 | 0.089863
500-78-44-3-99,5 | 500 | 78 | 44 | 3 | 24.4287 | 1172.6344 | 499.1765 | 77.9 | 45.3269 | 1.5365 | 73.8763 | -0.18221 | 78 | 49 | 3.837 | 99.5 | 3.1336 | 78 | 45.0599 | 26.7292 | 96.1477 | 93.7104 | 0.13105
500-78-44-4-99,5 | 500 | 78 | 44 | 4 | 24.4287 | 1172.6344 | 499.132 | 77.9 | 45.376 | 1.2628 | 60.7219 | -2.4713 | 78 | 49 | 5.116 | 99.5 | 4.1505 | 78 | 45.1162 | 28.2819 | 96.8169 | 94.8308 | 0.17267
500-78-44-5-99,5 | 500 | 78 | 44 | 5 | 24.4287 | 1172.6344 | 499.0919 | 77.9 | 45.4217 | 1.1216 | 53.9401 | -3.8389 | 78 | 49 | 6.395 | 99.5 | 5.1666 | 78 | 45.1523 | 29.702 | 97.2328 | 95.4085 | 0.21453
500-78-44-6-99,5 | 500 | 78 | 44 | 6 | 24.4287 | 1172.6344 | 499.0537 | 77.9 | 45.4627 | 1.0398 | 50.0094 | -4.7068 | 78 | 49 | 7.674 | 99.5 | 6.1823 | 78 | 45.1763 | 31.0628 | 97.5159 | 95.7434 | 0.25653
500-78-44-7-99,5 | 500 | 78 | 44 | 7 | 24.4287 | 1172.6344 | 499.0165 | 77.9 | 45.503 | 0.98872 | 47.5548 | -5.2816 | 78 | 49 | 8.953 | 99.5 | 7.1977 | 78 | 45.2037 | 32.3929 | 97.7208 | 95.9526 | 0.29864
500-78-44-8-99,5 | 500 | 78 | 44 | 8 | 24.4287 | 1172.6344 | 498.9798 | 77.9 | 45.5396 | 0.95463 | 45.9187 | -5.6803 | 78 | 49 | 10.232 | 99.5 | 8.213 | 78 | 45.2202 | 33.706 | 97.8759 | 96.0922 | 0.3408
500-78-44-9-99,5 | 500 | 78 | 44 | 9 | 24.4287 | 1172.6344 | 498.9435 | 77.9 | 45.5778 | 0.93115 | 44.7924 | -5.9624 | 78 | 49 | 11.511 | 99.5 | 9.2281 | 78 | 45.2357 | 35.0085 | 97.9973 | 96.1883 | 0.38302
500-78-44-10-99,5 | 500 | 78 | 44 | 10 | 24.4287 | 1172.6344 | 498.9074 | 77.9 | 45.6141 | 0.91434 | 43.9868 | -6.1684 | 78 | 49 | 12.79 | 99.5 | 10.2431 | 78 | 45.2515 | 36.3043 | 98.0949 | 96.2571 | 0.42527
500-78-46-1-99,5 | 500 | 78 | 46 | 1 | 26.9736 | 1294.8091 | 499.279 | 77.9 | 47.1842 | 5.1983 | 249.8913 | 15.9592 | 78 | 51 | 1.279 | 99.5 | 1.0964 | 78 | 46.8089 | 23.0543 | 91.2933 | 80.7284 | 0.045924
500-78-46-2-99,5 | 500 | 78 | 46 | 2 | 26.9736 | 1294.8091 | 499.1622 | 77.9 | 47.3623 | 2.6712 | 128.4424 | 6.4452 | 78 | 51 | 2.558 | 99.5 | 2.1229 | 78 | 47.0368 | 26.8603 | 94.5334 | 90.0968 | 0.082297
500-78-46-3-99,5 | 500 | 78 | 46 | 3 | 26.9736 | 1294.8091 | 499.0999 | 77.9 | 47.4439 | 1.8612 | 89.5024 | 2.088 | 78 | 51 | 3.837 | 99.5 | 3.1427 | 78 | 47.1453 | 28.9494 | 95.8714 | 93.1 | 0.11946
500-78-46-4-99,5 | 500 | 78 | 46 | 4 | 26.9736 | 1294.8091 | 499.0521 | 77.9 | 47.4976 | 1.5052 | 72.3911 | -0.42066 | 78 | 51 | 5.116 | 99.5 | 4.1603 | 78 | 47.2105 | 30.5844 | 96.5967 | 94.4197 | 0.15706
500-78-46-5-99,5 | 500 | 78 | 46 | 5 | 26.9736 | 1294.8091 | 499.0099 | 77.9 | 47.5438 | 1.3191 | 63.4465 | -1.9615 | 78 | 51 | 6.395 | 99.5 | 5.177 | 78 | 47.2541 | 32.0495 | 97.0499 | 95.1096 | 0.1949
500-78-46-6-99,5 | 500 | 78 | 46 | 6 | 26.9736 | 1294.8091 | 498.9701 | 77.9 | 47.5846 | 1.2102 | 58.2136 | -2.9596 | 78 | 51 | 7.674 | 99.5 | 6.1931 | 78 | 47.2856 | 33.4374 | 97.3593 | 95.5133 | 0.23289
500-78-46-7-99,5 | 500 | 78 | 46 | 7 | 26.9736 | 1294.8091 | 498.9317 | 77.9 | 47.6247 | 1.1415 | 54.9145 | -3.6327 | 78 | 51 | 8.953 | 99.5 | 7.209 | 78 | 47.3135 | 34.785 | 97.5837 | 95.7679 | 0.27098
500-78-46-8-99,5 | 500 | 78 | 46 | 8 | 26.9736 | 1294.8091 | 498.894 | 77.9 | 47.6601 | 1.0954 | 52.7004 | -4.1059 | 78 | 51 | 10.232 | 99.5 | 8.2246 | 78 | 47.3315 | 36.1101 | 97.7538 | 95.9389 | 0.30914
500-78-46-9-99,5 | 500 | 78 | 46 | 9 | 26.9736 | 1294.8091 | 498.8568 | 77.9 | 47.698 | 1.0635 | 51.1675 | -4.4444 | 78 | 51 | 11.511 | 99.5 | 9.2401 | 78 | 47.3519 | 37.4211 | 97.8871 | 96.0573 | 0.34735
500-78-46-10-99,5 | 500 | 78 | 46 | 10 | 26.9736 | 1294.8091 | 498.8198 | 77.9 | 47.7335 | 1.0404 | 50.0608 | -4.6948 | 78 | 51 | 12.79 | 99.5 | 10.2555 | 78 | 47.3681 | 38.7231 | 97.9943 | 96.1429 | 0.38561
500-78-48-1-99,5 | 500 | 78 | 48 | 1 | 29.7436 | 1427.7601 | 499.2323 | 77.9 | 49.2665 | 6.3337 | 304.5032 | 17.9168 | 78 | 53 | 1.279 | 99.5 | 1.1027 | 78 | 48.8459 | 24.6889 | 90.7555 | 78.7056 | 0.042717
500-78-48-2-99,5 | 500 | 78 | 48 | 2 | 29.7436 | 1427.7601 | 499.0981 | 77.9 | 49.4772 | 3.2803 | 157.7492 | 8.9741 | 78 | 53 | 2.558 | 99.5 | 2.1313 | 78 | 49.108 | 29.0212 | 94.1482 | 88.9713 | 0.075577
500-78-48-3-99,5 | 500 | 78 | 48 | 3 | 29.7436 | 1427.7601 | 499.0284 | 77.9 | 49.5697 | 2.2596 | 108.6803 | 4.4162 | 78 | 53 | 3.837 | 99.5 | 3.1523 | 78 | 49.2338 | 31.3209 | 95.5786 | 92.4029 | 0.10915
500-78-48-4-99,5 | 500 | 78 | 48 | 4 | 29.7436 | 1427.7601 | 498.9766 | 77.9 | 49.6296 | 1.8011 | 86.6351 | 1.7007 | 78 | 53 | 5.116 | 99.5 | 4.1707 | 78 | 49.3103 | 33.0584 | 96.3617 | 93.9446 | 0.14315
500-78-48-5-99,5 | 500 | 78 | 48 | 5 | 29.7436 | 1427.7601 | 498.9319 | 77.9 | 49.6731 | 1.5575 | 74.9254 | -0.016251 | 78 | 53 | 6.395 | 99.5 | 5.188 | 78 | 49.3613 | 34.581 | 96.8539 | 94.7635 | 0.17739
500-78-48-6-99,5 | 500 | 78 | 48 | 6 | 29.7436 | 1427.7601 | 498.8903 | 77.9 | 49.7158 | 1.4138 | 68.0198 | -1.15 | 78 | 53 | 7.674 | 99.5 | 6.2047 | 78 | 49.3979 | 36.0037 | 97.1912 | 95.2465 | 0.21179
500-78-48-7-99,5 | 500 | 78 | 48 | 7 | 29.7436 | 1427.7601 | 498.8505 | 77.9 | 49.7541 | 1.3223 | 63.62 | -1.9296 | 78 | 53 | 8.953 | 99.5 | 7.221 | 78 | 49.4271 | 37.3742 | 97.4363 | 95.5544 | 0.24629
500-78-48-8-99,5 | 500 | 78 | 48 | 8 | 29.7436 | 1427.7601 | 498.8116 | 77.9 | 49.7908 | 1.2607 | 60.6604 | -2.4827 | 78 | 53 | 10.232 | 99.5 | 8.237 | 78 | 49.4509 | 38.7149 | 97.6225 | 95.7615 | 0.28087
500-78-48-9-99,5 | 500 | 78 | 48 | 9 | 29.7436 | 1427.7601 | 498.7733 | 77.9 | 49.8267 | 1.2175 | 58.5871 | -2.8854 | 78 | 53 | 11.511 | 99.5 | 9.2529 | 78 | 49.474 | 40.037 | 97.7685 | 95.9067 | 0.3155
500-78-48-10-99,5 | 500 | 78 | 48 | 10 | 29.7436 | 1427.7601 | 498.7355 | 77.9 | 49.8607 | 1.1861 | 57.0811 | -3.1863 | 78 | 53 | 12.79 | 99.5 | 10.2686 | 78 | 49.4921 | 41.3474 | 97.8861 | 96.0122 | 0.35017
500-78-50-1-99,5 | 500 | 78 | 50 | 1 | 32.7533 | 1572.2525 | 499.1738 | 77.9 | 51.3604 | 7.6748 | 369.0241 | 17.9168 | 78 | 55 | 1.279 | 99.5 | 1.1091 | 78 | 50.8883 | 26.3575 | 90.2128 | 76.5677 | 0.039875
500-78-50-2-99,5 | 500 | 78 | 50 | 2 | 32.7533 | 1572.2525 | 499.0199 | 77.9 | 51.5971 | 4.0197 | 193.3377 | 11.8271 | 78 | 55 | 2.558 | 99.5 | 2.1402 | 78 | 51.1784 | 31.2916 | 93.747 | 87.7272 | 0.069605
500-78-50-3-99,5 | 500 | 78 | 50 | 3 | 32.7533 | 1572.2525 | 498.9414 | 77.9 | 51.702 | 2.747 | 132.1413 | 6.7924 | 78 | 55 | 3.837 | 99.5 | 3.1624 | 78 | 51.3245 | 33.8434 | 95.2694 | 91.6132 | 0.099979
500-78-50-4-99,5 | 500 | 78 | 50 | 4 | 32.7533 | 1572.2525 | 498.885 | 77.9 | 51.7681 | 2.1617 | 104.0018 | 3.8858 | 78 | 55 | 5.116 | 99.5 | 4.1818 | 78 | 51.4136 | 35.7076 | 96.112 | 93.3999 | 0.13075
500-78-50-5-99,5 | 500 | 78 | 50 | 5 | 32.7533 | 1572.2525 | 498.8372 | 77.9 | 51.8153 | 1.8463 | 88.8361 | 1.9992 | 78 | 55 | 6.395 | 99.5 | 5.1997 | 78 | 51.4728 | 37.302 | 96.6448 | 94.3629 | 0.16178
500-78-50-6-99,5 | 500 | 78 | 50 | 6 | 32.7533 | 1572.2525 | 498.7935 | 77.9 | 51.859 | 1.6582 | 79.7917 | 0.72575 | 78 | 55 | 7.674 | 99.5 | 6.217 | 78 | 51.5151 | 38.7691 | 97.0112 | 94.9373 | 0.19296
500-78-50-7-99,5 | 500 | 78 | 50 | 7 | 32.7533 | 1572.2525 | 498.7521 | 77.9 | 51.8948 | 1.5372 | 73.9769 | -0.16592 | 78 | 55 | 8.953 | 99.5 | 7.2337 | 78 | 51.5499 | 40.1691 | 97.2783 | 95.3066 | 0.22424
500-78-50-8-99,5 | 500 | 78 | 50 | 8 | 32.7533 | 1572.2525 | 498.7119 | 77.9 | 51.9305 | 1.4553 | 70.0408 | -0.80731 | 78 | 55 | 10.232 | 99.5 | 8.2502 | 78 | 51.5775 | 41.53 | 97.4815 | 95.5567 | 0.25561
500-78-50-9-99,5 | 500 | 78 | 50 | 9 | 32.7533 | 1572.2525 | 498.6725 | 77.9 | 51.9644 | 1.3975 | 67.2619 | -1.2806 | 78 | 55 | 11.511 | 99.5 | 9.2664 | 78 | 51.6025 | 42.8668 | 97.6412 | 95.7333 | 0.28703
500-78-50-10-99,5 | 500 | 78 | 50 | 10 | 32.7533 | 1572.2525 | 498.6336 | 77.9 | 51.999 | 1.3553 | 65.2382 | -1.6369 | 78 | 55 | 12.79 | 99.5 | 10.2826 | 78 | 51.6212 | 44.188 | 97.7699 | 95.862 | 0.31849
500-80-10-1-99,5 | 500 | 80 | 10 | 1 | 3.5177 | 168.8576 | 499.8675 | 79.9 | 10.1796 | 0.11378 | 5.463 | -28.0845 | 80 | 15 | 1.279 | 99.5 | 1.0242 | 80 | 10.1682 | 4.6829 | 97.8528 | 96.7656 | 0.29378
500-80-10-2-99,5 | 500 | 80 | 10 | 2 | 3.5177 | 168.8576 | 499.8415 | 79.9 | 10.2246 | 0.10187 | 4.8915 | -29.1777 | 80 | 15 | 2.558 | 99.5 | 2.035 | 80 | 10.173 | 5.9738 | 98.4905 | 97.1041 | 0.58552
500-80-10-3-99,5 | 500 | 80 | 10 | 3 | 3.5177 | 168.8576 | 499.8158 | 79.9 | 10.2706 | 0.099743 | 4.7897 | -29.3847 | 80 | 15 | 3.837 | 99.5 | 3.0455 | 80 | 10.1781 | 7.2549 | 98.7062 | 97.1645 | 0.87773
500-80-10-4-99,5 | 500 | 80 | 10 | 4 | 3.5177 | 168.8576 | 499.7903 | 79.9 | 10.3159 | 0.099172 | 4.7625 | -29.4408 | 80 | 15 | 5.116 | 99.5 | 4.0561 | 80 | 10.1825 | 8.5345 | 98.8145 | 97.1808 | 1.1701
500-80-10-5-99,5 | 500 | 80 | 10 | 5 | 3.5177 | 168.8576 | 499.7647 | 79.9 | 10.358 | 0.099042 | 4.7565 | -29.4531 | 80 | 15 | 6.395 | 99.5 | 5.0666 | 80 | 10.1874 | 9.8136 | 98.8797 | 97.1844 | 1.4626
500-80-10-6-99,5 | 500 | 80 | 10 | 6 | 3.5177 | 168.8576 | 499.7391 | 79.9 | 10.3989 | 0.099089 | 4.759 | -29.4531 | 80 | 15 | 7.674 | 99.5 | 6.0771 | 80 | 10.1899 | 11.0925 | 98.9232 | 97.1831 | 1.7551
500-80-10-7-99,5 | 500 | 80 | 10 | 7 | 3.5177 | 168.8576 | 499.7135 | 79.9 | 10.4415 | 0.099238 | 4.7664 | -29.4325 | 80 | 15 | 8.953 | 99.5 | 7.0876 | 80 | 10.1944 | 12.3714 | 98.9543 | 97.1789 | 2.0477
500-80-10-8-99,5 | 500 | 80 | 10 | 8 | 3.5177 | 168.8576 | 499.688 | 79.9 | 10.4855 | 0.099443 | 4.7765 | -29.4115 | 80 | 15 | 10.232 | 99.5 | 8.0981 | 80 | 10.1999 | 13.6502 | 98.9776 | 97.173 | 2.3404
500-80-10-9-99,5 | 500 | 80 | 10 | 9 | 3.5177 | 168.8576 | 499.6624 | 79.9 | 10.5289 | 0.099674 | 4.7879 | -29.3882 | 80 | 15 | 11.511 | 99.5 | 9.1086 | 80 | 10.2066 | 14.929 | 98.9957 | 97.1665 | 2.6331
500-80-10-10-99,5 | 500 | 80 | 10 | 10 | 3.5177 | 168.8576 | 499.6368 | 79.9 | 10.5733 | 0.099929 | 4.8004 | -29.3624 | 80 | 15 | 12.79 | 99.5 | 10.1191 | 80 | 10.2139 | 16.2077 | 99.0102 | 97.1592 | 2.9259
500-80-12-1-99,5 | 500 | 80 | 12 | 1 | 3.9941 | 191.7282 | 499.8526 | 79.9 | 12.1965 | 0.13603 | 6.5319 | -26.3083 | 80 | 17 | 1.279 | 99.5 | 1.0262 | 80 | 12.1846 | 5.1371 | 97.6741 | 96.5941 | 0.2592
500-80-12-2-99,5 | 500 | 80 | 12 | 2 | 3.9941 | 191.7282 | 499.8258 | 79.9 | 12.2461 | 0.11854 | 5.6922 | -27.6833 | 80 | 17 | 2.558 | 99.5 | 2.0373 | 80 | 12.1978 | 6.4336 | 98.394 | 97.0322 | 0.51605
500-80-12-3-99,5 | 500 | 80 | 12 | 3 | 3.9941 | 191.7282 | 499.7996 | 79.9 | 12.2904 | 0.11527 | 5.5357 | -27.9605 | 80 | 17 | 3.837 | 99.5 | 3.0482 | 80 | 12.2007 | 7.7158 | 98.6382 | 97.1139 | 0.77343
500-80-12-4-99,5 | 500 | 80 | 12 | 4 | 3.9941 | 191.7282 | 499.7734 | 79.9 | 12.3341 | 0.1143 | 5.4894 | -28.0439 | 80 | 17 | 5.116 | 99.5 | 4.059 | 80 | 12.2037 | 8.9958 | 98.761 | 97.1382 | 1.031
500-80-12-5-99,5 | 500 | 80 | 12 | 5 | 3.9941 | 191.7282 | 499.7472 | 79.9 | 12.3788 | 0.11403 | 5.4765 | -28.0672 | 80 | 17 | 6.395 | 99.5 | 5.0698 | 80 | 12.208 | 10.2751 | 98.8349 | 97.1451 | 1.2886
500-80-12-6-99,5 | 500 | 80 | 12 | 6 | 3.9941 | 191.7282 | 499.7211 | 79.9 | 12.4225 | 0.11402 | 5.4765 | -28.0672 | 80 | 17 | 7.674 | 99.5 | 6.0806 | 80 | 12.2135 | 11.5541 | 98.8842 | 97.1452 | 1.5464
500-80-12-7-99,5 | 500 | 80 | 12 | 7 | 3.9941 | 191.7282 | 499.6949 | 79.9 | 12.4669 | 0.11415 | 5.4831 | -28.055 | 80 | 17 | 8.953 | 99.5 | 7.0913 | 80 | 12.2188 | 12.8329 | 98.9195 | 97.1419 | 1.8041
500-80-12-8-99,5 | 500 | 80 | 12 | 8 | 3.9941 | 191.7282 | 499.6687 | 79.9 | 12.5113 | 0.11436 | 5.4931 | -28.0368 | 80 | 17 | 10.232 | 99.5 | 8.1021 | 80 | 12.2248 | 14.1117 | 98.9459 | 97.1368 | 2.062
500-80-12-9-99,5 | 500 | 80 | 12 | 9 | 3.9941 | 191.7282 | 499.6426 | 79.9 | 12.5554 | 0.1146 | 5.5051 | -28.0151 | 80 | 17 | 11.511 | 99.5 | 9.1128 | 80 | 12.2315 | 15.3905 | 98.9665 | 97.1307 | 2.3199
500-80-12-10-99,5 | 500 | 80 | 12 | 10 | 3.9941 | 191.7282 | 499.6164 | 79.9 | 12.5994 | 0.11487 | 5.5183 | -27.9912 | 80 | 17 | 12.79 | 99.5 | 10.1236 | 80 | 12.2389 | 16.6692 | 98.983 | 97.124 | 2.5778
500-80-14-1-99,5 | 500 | 80 | 14 | 1 | 4.5264 | 217.2811 | 499.8361 | 79.9 | 14.2249 | 0.16363 | 7.8574 | -24.4501 | 80 | 19 | 1.279 | 99.5 | 1.0284 | 80 | 14.2091 | 5.6418 | 97.4772 | 96.3849 | 0.22921
500-80-14-2-99,5 | 500 | 80 | 14 | 2 | 4.5264 | 217.2811 | 499.8085 | 79.9 | 14.2739 | 0.1381 | 6.6318 | -26.1623 | 80 | 19 | 2.558 | 99.5 | 2.0399 | 80 | 14.2207 | 6.9463 | 98.2876 | 96.949 | 0.45576
500-80-14-3-99,5 | 500 | 80 | 14 | 3 | 4.5264 | 217.2811 | 499.7816 | 79.9 | 14.3181 | 0.13319 | 6.3964 | -26.5249 | 80 | 19 | 3.837 | 99.5 | 3.0511 | 80 | 14.2261 | 8.2302 | 98.5635 | 97.0574 | 0.68287
500-80-14-4-99,5 | 500 | 80 | 14 | 4 | 4.5264 | 217.2811 | 499.7548 | 79.9 | 14.3616 | 0.13165 | 6.3225 | -26.6414 | 80 | 19 | 5.116 | 99.5 | 4.0622 | 80 | 14.2297 | 9.5108 | 98.7023 | 97.0916 | 0.91017
500-80-14-5-99,5 | 500 | 80 | 14 | 5 | 4.5264 | 217.2811 | 499.728 | 79.9 | 14.4055 | 0.13111 | 6.2973 | -26.6813 | 80 | 19 | 6.395 | 99.5 | 5.0732 | 80 | 14.2347 | 10.7903 | 98.7859 | 97.1033 | 1.1376
500-80-14-6-99,5 | 500 | 80 | 14 | 6 | 4.5264 | 217.2811 | 499.7013 | 79.9 | 14.4501 | 0.131 | 6.292 | -26.6813 | 80 | 19 | 7.674 | 99.5 | 6.0843 | 80 | 14.2398 | 12.0694 | 98.8417 | 97.106 | 1.3651
500-80-14-7-99,5 | 500 | 80 | 14 | 7 | 4.5264 | 217.2811 | 499.6745 | 79.9 | 14.4946 | 0.13107 | 6.296 | -26.6897 | 80 | 19 | 8.953 | 99.5 | 7.0953 | 80 | 14.2451 | 13.3483 | 98.8816 | 97.1042 | 1.5926
500-80-14-8-99,5 | 500 | 80 | 14 | 8 | 4.5264 | 217.2811 | 499.6478 | 79.9 | 14.5389 | 0.13126 | 6.3051 | -26.6688 | 80 | 19 | 10.232 | 99.5 | 8.1063 | 80 | 14.2514 | 14.6271 | 98.9116 | 97.1002 | 1.8202
500-80-14-9-99,5 | 500 | 80 | 14 | 9 | 4.5264 | 217.2811 | 499.621 | 79.9 | 14.5831 | 0.1315 | 6.317 | -26.6497 | 80 | 19 | 11.511 | 99.5 | 9.1173 | 80 | 14.2583 | 15.9059 | 98.9349 | 97.0949 | 2.0478
500-80-14-10-99,5 | 500 | 80 | 14 | 10 | 4.5264 | 217.2811 | 499.5943 | 79.9 | 14.6271 | 0.13178 | 6.3308 | -26.6278 | 80 | 19 | 12.79 | 99.5 | 10.1283 | 80 | 14.2658 | 17.1846 | 98.9535 | 97.0887 | 2.2755
500-80-16-1-99,5 | 500 | 80 | 16 | 1 | 5.1201 | 245.7789 | 499.8179 | 79.9 | 16.2566 | 0.19801 | 9.5085 | -22.5079 | 80 | 21 | 1.279 | 99.5 | 1.0308 | 80 | 16.2334 | 6.2011 | 97.2608 | 96.1327 | 0.20317
500-80-16-2-99,5 | 500 | 80 | 16 | 2 | 5.1201 | 245.7789 | 499.7894 | 79.9 | 16.3041 | 0.16114 | 7.7386 | -24.6102 | 80 | 21 | 2.558 | 99.5 | 2.0427 | 80 | 16.2464 | 7.5169 | 98.1705 | 96.8527 | 0.40331
500-80-16-3-99,5 | 500 | 80 | 16 | 3 | 5.1201 | 245.7789 | 499.7618 | 79.9 | 16.3494 | 0.15388 | 7.3901 | -25.0769 | 80 | 21 | 3.837 | 99.5 | 3.0542 | 80 | 16.2555 | 8.8032 | 98.4813 | 96.9946 | 0.60408
500-80-16-4-99,5 | 500 | 80 | 16 | 4 | 5.1201 | 245.7789 | 499.7344 | 79.9 | 16.3925 | 0.15148 | 7.2754 | -25.235 | 80 | 21 | 5.116 | 99.5 | 4.0656 | 80 | 16.2586 | 10.0846 | 98.638 | 97.0414 | 0.80505
500-80-16-5-99,5 | 500 | 80 | 16 | 5 | 5.1201 | 245.7789 | 499.707 | 79.9 | 16.4372 | 0.15058 | 7.2326 | -25.2945 | 80 | 21 | 6.395 | 99.5 | 5.0769 | 80 | 16.2635 | 11.3645 | 98.7323 | 97.059 | 1.0061
500-80-16-6-99,5 | 500 | 80 | 16 | 6 | 5.1201 | 245.7789 | 499.6796 | 79.9 | 16.4806 | 0.15027 | 7.2179 | -25.3151 | 80 | 21 | 7.674 | 99.5 | 6.0882 | 80 | 16.2698 | 12.6438 | 98.7954 | 97.0651 | 1.2073
500-80-16-7-99,5 | 500 | 80 | 16 | 7 | 5.1201 | 245.7789 | 499.6523 | 79.9 | 16.5248 | 0.15025 | 7.2172 | -25.3151 | 80 | 21 | 8.953 | 99.5 | 7.0995 | 80 | 16.2753 | 13.9228 | 98.8404 | 97.0656 | 1.4085
500-80-16-8-99,5 | 500 | 80 | 16 | 8 | 5.1201 | 245.7789 | 499.6249 | 79.9 | 16.569 | 0.15038 | 7.224 | -25.3159 | 80 | 21 | 10.232 | 99.5 | 8.1108 | 80 | 16.2816 | 15.2017 | 98.8743 | 97.063 | 1.6098
500-80-16-9-99,5 | 500 | 80 | 16 | 9 | 5.1201 | 245.7789 | 499.5976 | 79.9 | 16.613 | 0.1506 | 7.2351 | -25.2907 | 80 | 21 | 11.511 | 99.5 | 9.1221 | 80 | 16.2884 | 16.4805 | 98.9006 | 97.0586 | 1.8111
500-80-16-10-99,5 | 500 | 80 | 16 | 10 | 5.1201 | 245.7789 | 499.5702 | 79.9 | 16.6568 | 0.15088 | 7.2489 | -25.2715 | 80 | 21 | 12.79 | 99.5 | 10.1334 | 80 | 16.2961 | 17.7592 | 98.9217 | 97.0532 | 2.0124
500-80-18-1-99,5 | 500 | 80 | 18 | 1 | 5.7803 | 277.4715 | 499.7979 | 79.9 | 18.2866 | 0.24101 | 11.5736 | -20.4874 | 80 | 23 | 1.279 | 99.5 | 1.0334 | 80 | 18.2588 | 6.8183 | 97.0243 | 95.8306 | 0.18053
500-80-18-2-99,5 | 500 | 80 | 18 | 2 | 5.7803 | 277.4715 | 499.7682 | 79.9 | 18.338 | 0.18843 | 9.0494 | -23.0186 | 80 | 23 | 2.558 | 99.5 | 2.0457 | 80 | 18.2756 | 8.1499 | 98.0421 | 96.7401 | 0.35766
500-80-18-3-99,5 | 500 | 80 | 18 | 3 | 5.7803 | 277.4715 | 499.7399 | 79.9 | 18.383 | 0.17778 | 8.5386 | -23.6126 | 80 | 23 | 3.837 | 99.5 | 3.0575 | 80 | 18.2863 | 9.4395 | 98.3916 | 96.9243 | 0.53547
500-80-18-4-99,5 | 500 | 80 | 18 | 4 | 5.7803 | 277.4715 | 499.7119 | 79.9 | 18.4278 | 0.17419 | 8.3663 | -23.8205 | 80 | 23 | 5.116 | 99.5 | 4.0692 | 80 | 18.292 | 10.7221 | 98.5679 | 96.9865 | 0.71351
500-80-18-5-99,5 | 500 | 80 | 18 | 5 | 5.7803 | 277.4715 | 499.6839 | 79.9 | 18.4714 | 0.17272 | 8.2963 | -23.9061 | 80 | 23 | 6.395 | 99.5 | 5.0808 | 80 | 18.2961 | 12.0026 | 98.6742 | 97.0119 | 0.89165
500-80-18-6-99,5 | 500 | 80 | 18 | 6 | 5.7803 | 277.4715 | 499.6559 | 79.9 | 18.5146 | 0.17212 | 8.2678 | -23.9411 | 80 | 23 | 7.674 | 99.5 | 6.0924 | 80 | 18.3025 | 13.2822 | 98.7453 | 97.0224 | 1.0699
500-80-18-7-99,5 | 500 | 80 | 18 | 7 | 5.7803 | 277.4715 | 499.628 | 79.9 | 18.5587 | 0.17194 | 8.2598 | -23.9411 | 80 | 23 | 8.953 | 99.5 | 7.104 | 80 | 18.3082 | 14.5613 | 98.7961 | 97.0254 | 1.2481
500-80-18-8-99,5 | 500 | 80 | 18 | 8 | 5.7803 | 277.4715 | 499.6 | 79.9 | 18.6028 | 0.17199 | 8.2626 | -23.9509 | 80 | 23 | 10.232 | 99.5 | 8.1155 | 80 | 18.3146 | 15.8403 | 98.8342 | 97.0246 | 1.4265
500-80-18-9-99,5 | 500 | 80 | 18 | 9 | 5.7803 | 277.4715 | 499.5721 | 79.9 | 18.6467 | 0.17217 | 8.2717 | -23.936 | 80 | 23 | 11.511 | 99.5 | 9.1271 | 80 | 18.3217 | 17.1191 | 98.8639 | 97.0214 | 1.6048
500-80-18-10-99,5 | 500 | 80 | 18 | 10 | 5.7803 | 277.4715 | 499.5441 | 79.9 | 18.6904 | 0.17243 | 8.2848 | -23.9199 | 80 | 23 | 12.79 | 99.5 | 10.1386 | 80 | 18.3294 | 18.3978 | 98.8877 | 97.0169 | 1.7832
500-80-20-1-99,5 | 500 | 80 | 20 | 1 | 6.5125 | 312.6206 | 499.776 | 79.9 | 20.3247 | 0.2952 | 14.1767 | -18.3649 | 80 | 25 | 1.279 | 99.5 | 1.0362 | 80 | 20.2889 | 7.4963 | 96.7672 | 95.4672 | 0.16084
500-80-20-2-99,5 | 500 | 80 | 20 | 2 | 6.5125 | 312.6206 | 499.745 | 79.9 | 20.3805 | 0.22099 | 10.6138 | -21.3773 | 80 | 25 | 2.558 | 99.5 | 2.049 | 80 | 20.311 | 8.8495 | 97.9022 | 96.6066 | 0.31789
500-80-20-3-99,5 | 500 | 80 | 20 | 3 | 6.5125 | 312.6206 | 499.716 | 79.9 | 20.4235 | 0.20555 | 9.8728 | -22.1242 | 80 | 25 | 3.837 | 99.5 | 3.0611 | 80 | 20.3226 | 10.144 | 98.2941 | 96.8437 | 0.47566
500-80-20-4-99,5 | 500 | 80 | 20 | 4 | 6.5125 | 312.6206 | 499.6872 | 79.9 | 20.4663 | 0.20018 | 9.6154 | -22.3959 | 80 | 25 | 5.116 | 99.5 | 4.073 | 80 | 20.3271 | 11.4283 | 98.4922 | 96.9262 | 0.63368
500-80-20-5-99,5 | 500 | 80 | 20 | 5 | 6.5125 | 312.6206 | 499.6586 | 79.9 | 20.5104 | 0.19791 | 9.507 | -22.5124 | 80 | 25 | 6.395 | 99.5 | 5.0849 | 80 | 20.3342 | 12.7096 | 98.6117 | 96.961 | 0.79181
500-80-20-6-99,5 | 500 | 80 | 20 | 6 | 6.5125 | 312.6206 | 499.6301 | 79.9 | 20.5547 | 0.1969 | 9.4588 | -22.5645 | 80 | 25 | 7.674 | 99.5 | 6.0968 | 80 | 20.3395 | 13.9896 | 98.6916 | 96.9766 | 0.95002
500-80-20-7-99,5 | 500 | 80 | 20 | 7 | 6.5125 | 312.6206 | 499.6015 | 79.9 | 20.5993 | 0.19649 | 9.4398 | -22.5851 | 80 | 25 | 8.953 | 99.5 | 7.1086 | 80 | 20.3459 | 15.269 | 98.7487 | 96.9829 | 1.1083
500-80-20-8-99,5 | 500 | 80 | 20 | 8 | 6.5125 | 312.6206 | 499.573 | 79.9 | 20.6435 | 0.19641 | 9.4362 | -22.5851 | 80 | 25 | 10.232 | 99.5 | 8.1204 | 80 | 20.3523 | 16.5481 | 98.7917 | 96.9842 | 1.2666
500-80-20-9-99,5 | 500 | 80 | 20 | 9 | 6.5125 | 312.6206 | 499.5444 | 79.9 | 20.6875 | 0.19651 | 9.4418 | -22.5889 | 80 | 25 | 11.511 | 99.5 | 9.1322 | 80 | 20.3599 | 17.827 | 98.8251 | 96.9825 | 1.4249
500-80-20-10-99,5 | 500 | 80 | 20 | 10 | 6.5125 | 312.6206 | 499.5159 | 79.9 | 20.7312 | 0.19674 | 9.4531 | -22.5704 | 80 | 25 | 12.79 | 99.5 | 10.1441 | 80 | 20.3678 | 19.1058 | 98.8518 | 96.9791 | 1.5833
500-80-22-1-99,5 | 500 | 80 | 22 | 1 | 7.3248 | 351.6084 | 499.7545 | 79.9 | 22.3695 | 0.36382 | 17.473 | -16.1387 | 80 | 27 | 1.279 | 99.5 | 1.0393 | 80 | 22.3177 | 8.24 | 96.4876 | 95.033 | 0.14366
500-80-22-2-99,5 | 500 | 80 | 22 | 2 | 7.3248 | 351.6084 | 499.722 | 79.9 | 22.4249 | 0.2601 | 12.4923 | -19.6829 | 80 | 27 | 2.558 | 99.5 | 2.0525 | 80 | 22.3514 | 9.6227 | 97.7489 | 96.4491 | 0.2831
500-80-22-3-99,5 | 500 | 80 | 22 | 3 | 7.3248 | 351.6084 | 499.6921 | 79.9 | 22.4656 | 0.23793 | 11.4285 | -20.6104 | 80 | 27 | 3.837 | 99.5 | 3.0649 | 80 | 22.3603 | 10.9238 | 98.1872 | 96.7517 | 0.42332
500-80-22-4-99,5 | 500 | 80 | 22 | 4 | 7.3248 | 351.6084 | 499.6627 | 79.9 | 22.5103 | 0.23011 | 11.0534 | -20.9567 | 80 | 27 | 5.116 | 99.5 | 4.0772 | 80 | 22.3679 | 12.2107 | 98.4093 | 96.8585 | 0.5638
500-80-22-5-99,5 | 500 | 80 | 22 | 5 | 7.3248 | 351.6084 | 499.6335 | 79.9 | 22.5546 | 0.22669 | 10.8896 | -21.1115 | 80 | 27 | 6.395 | 99.5 | 5.0894 | 80 | 22.3749 | 13.4931 | 98.5433 | 96.9052 | 0.70441
500-80-22-6-99,5 | 500 | 80 | 22 | 6 | 7.3248 | 351.6084 | 499.6043 | 79.9 | 22.5987 | 0.22505 | 10.8116 | -21.1858 | 80 | 27 | 7.674 | 99.5 | 6.1015 | 80 | 22.3807 | 14.7737 | 98.633 | 96.9275 | 0.8451
500-80-22-7-99,5 | 500 | 80 | 22 | 7 | 7.3248 | 351.6084 | 499.5751 | 79.9 | 22.6433 | 0.22429 | 10.7756 | -21.2203 | 80 | 27 | 8.953 | 99.5 | 7.1136 | 80 | 22.3871 | 16.0535 | 98.6972 | 96.938 | 0.98585
500-80-22-8-99,5 | 500 | 80 | 22 | 8 | 7.3248 | 351.6084 | 499.546 | 79.9 | 22.6873 | 0.22399 | 10.7619 | -21.2334 | 80 | 27 | 10.232 | 99.5 | 8.1257 | 80 | 22.3942 | 17.3328 | 98.7454 | 96.942 | 1.1266
500-80-22-9-99,5 | 500 | 80 | 22 | 9 | 7.3248 | 351.6084 | 499.5168 | 79.9 | 22.7311 | 0.22396 | 10.7613 | -21.2334 | 80 | 27 | 11.511 | 99.5 | 9.1377 | 80 | 22.402 | 18.6118 | 98.783 | 96.9424 | 1.2675
500-80-22-10-99,5 | 500 | 80 | 22 | 10 | 7.3248 | 351.6084 | 499.4877 | 79.9 | 22.772 | 0.22407 | 10.7672 | -21.2339 | 80 | 27 | 12.79 | 99.5 | 10.1498 | 80 | 22.4102 | 19.8907 | 98.813 | 96.9409 | 1.4083
500-80-24-1-99,5 | 500 | 80 | 24 | 1 | 8.2243 | 394.7823 | 499.7336 | 79.9 | 24.4107 | 0.45074 | 21.6484 | -13.8353 | 80 | 29 | 1.279 | 99.5 | 1.0425 | 80 | 24.3518 | 9.0525 | 96.1846 | 94.5194 | 0.12864
500-80-24-2-99,5 | 500 | 80 | 24 | 2 | 8.2243 | 394.7823 | 499.6992 | 79.9 | 24.4685 | 0.3073 | 14.7599 | -17.9306 | 80 | 29 | 2.558 | 99.5 | 2.0563 | 80 | 24.3884 | 10.475 | 97.5813 | 96.2636 | 0.25262
500-80-24-3-99,5 | 500 | 80 | 24 | 3 | 8.2243 | 394.7823 | 499.6684 | 79.9 | 24.5148 | 0.27598 | 13.2568 | -19.0611 | 80 | 29 | 3.837 | 99.5 | 3.0691 | 80 | 24.4046 | 11.7853 | 98.0703 | 96.6443 | 0.37744
500-80-24-4-99,5 | 500 | 80 | 24 | 4 | 8.2243 | 394.7823 | 499.6383 | 79.9 | 24.5588 | 0.26466 | 12.7138 | -19.499 | 80 | 29 | 5.116 | 99.5 | 4.0817 | 80 | 24.4114 | 13.0756 | 98.3186 | 96.7819 | 0.50254
500-80-24-5-99,5 | 500 | 80 | 24 | 5 | 8.2243 | 394.7823 | 499.6084 | 79.9 | 24.603 | 0.25959 | 12.4707 | -19.7009 | 80 | 29 | 6.395 | 99.5 | 5.0941 | 80 | 24.4188 | 14.3597 | 98.4687 | 96.8436 | 0.62777
500-80-24-6-99,5 | 500 | 80 | 24 | 6 | 8.2243 | 394.7823 | 499.5786 | 79.9 | 24.6468 | 0.25706 | 12.3498 | -19.8025 | 80 | 29 | 7.674 | 99.5 | 6.1065 | 80 | 24.4259 | 15.6412 | 98.5691 | 96.8744 | 0.75309
500-80-24-7-99,5 | 500 | 80 | 24 | 7 | 8.2243 | 394.7823 | 499.5488 | 79.9 | 24.6905 | 0.25576 | 12.2882 | -19.8547 | 80 | 29 | 8.953 | 99.5 | 7.1189 | 80 | 24.4323 | 16.9215 | 98.6411 | 96.8902 | 0.87846
500-80-24-8-99,5 | 500 | 80 | 24 | 8 | 8.2243 | 394.7823 | 499.519 | 79.9 | 24.733 | 0.25512 | 12.2582 | -19.8801 | 80 | 29 | 10.232 | 99.5 | 8.1312 | 80 | 24.4413 | 18.2011 | 98.6951 | 96.898 | 1.0039
500-80-24-9-99,5 | 500 | 80 | 24 | 9 | 8.2243 | 394.7823 | 499.4892 | 79.9 | 24.7765 | 0.25489 | 12.2478 | -19.8801 | 80 | 29 | 11.511 | 99.5 | 9.1436 | 80 | 24.4488 | 19.4804 | 98.7372 | 96.9008 | 1.1293
500-80-24-10-99,5 | 500 | 80 | 24 | 10 | 8.2243 | 394.7823 | 499.4595 | 79.9 | 24.82 | 0.25491 | 12.2494 | -19.8889 | 80 | 29 | 12.79 | 99.5 | 10.1559 | 80 | 24.4567 | 20.7593 | 98.771 | 96.9006 | 1.2548
500-80-26-1-99,5 | 500 | 80 | 26 | 1 | 9.2187 | 442.5136 | 499.7067 | 79.9 | 26.4623 | 0.56119 | 26.9544 | -11.4456 | 80 | 31 | 1.279 | 99.5 | 1.0461 | 80 | 26.3863 | 9.9365 | 95.8578 | 93.9125 | 0.11551
500-80-26-2-99,5 | 500 | 80 | 26 | 2 | 9.2187 | 442.5136 | 499.67 | 79.9 | 26.5193 | 0.36484 | 17.5251 | -16.1072 | 80 | 31 | 2.558 | 99.5 | 2.0604 | 80 | 26.4314 | 11.4118 | 97.3985 | 96.0423 | 0.22589
500-80-26-3-99,5 | 500 | 80 | 26 | 3 | 9.2187 | 442.5136 | 499.6382 | 79.9 | 26.5681 | 0.32088 | 15.4145 | -17.4717 | 80 | 31 | 3.837 | 99.5 | 3.0736 | 80 | 26.4508 | 12.7348 | 97.9426 | 96.5192 | 0.33716
500-80-26-4-99,5 | 500 | 80 | 26 | 4 | 9.2187 | 442.5136 | 499.6073 | 79.9 | 26.6109 | 0.30469 | 14.6376 | -18.0184 | 80 | 31 | 5.116 | 99.5 | 4.0865 | 80 | 26.458 | 14.03 | 98.2196 | 96.6948 | 0.44873
500-80-26-5-99,5 | 500 | 80 | 26 | 5 | 9.2187 | 442.5136 | 499.5767 | 79.9 | 26.6544 | 0.29728 | 14.2825 | -18.2773 | 80 | 31 | 6.395 | 99.5 | 5.0992 | 80 | 26.4671 | 15.3164 | 98.3872 | 96.7752 | 0.56045
500-80-26-6-99,5 | 500 | 80 | 26 | 6 | 9.2187 | 442.5136 | 499.5462 | 79.9 | 26.6985 | 0.29349 | 14.1012 | -18.4119 | 80 | 31 | 7.674 | 99.5 | 6.1119 | 80 | 26.4772 | 16.5991 | 98.4996 | 96.8163 | 0.67226
500-80-26-7-99,5 | 500 | 80 | 26 | 7 | 9.2187 | 442.5136 | 499.5158 | 79.9 | 26.742 | 0.29144 | 14.0033 | -18.4851 | 80 | 31 | 8.953 | 99.5 | 7.1246 | 80 | 26.4838 | 17.8802 | 98.5801 | 96.8386 | 0.78412
500-80-26-8-99,5 | 500 | 80 | 26 | 8 | 9.2187 | 442.5136 | 499.4854 | 79.9 | 26.7852 | 0.29033 | 13.9511 | -18.5243 | 80 | 31 | 10.232 | 99.5 | 8.1372 | 80 | 26.4915 | 19.1603 | 98.6405 | 96.8506 | 0.89602
500-80-26-9-99,5 | 500 | 80 | 26 | 9 | 9.2187 | 442.5136 | 499.455 | 79.9 | 26.8287 | 0.2898 | 13.9262 | -18.5431 | 80 | 31 | 11.511 | 99.5 | 9.1498 | 80 | 26.4997 | 20.4398 | 98.6877 | 96.8564 | 1.008
500-80-26-10-99,5 | 500 | 80 | 26 | 10 | 9.2187 | 442.5136 | 499.4247 | 79.9 | 26.8717 | 0.28961 | 13.918 | -18.5431 | 80 | 31 | 12.79 | 99.5 | 10.1624 | 80 | 26.5081 | 21.719 | 98.7254 | 96.8585 | 1.1199
500-80-28-1-99,5 | 500 | 80 | 28 | 1 | 10.316 | 495.199 | 499.6667 | 79.9 | 28.5155 | 0.70116 | 33.6799 | -8.9815 | 80 | 33 | 1.279 | 99.5 | 1.0498 | 80 | 28.4255 | 10.8939 | 95.507 | 93.2032 | 0.10401
500-80-28-2-99,5 | 500 | 80 | 28 | 2 | 10.316 | 495.199 | 499.6271 | 79.9 | 28.5762 | 0.43537 | 20.9145 | -14.2085 | 80 | 33 | 2.558 | 99.5 | 2.0648 | 80 | 28.4764 | 12.4387 | 97.1997 | 95.7797 | 0.20242
500-80-28-3-99,5 | 500 | 80 | 28 | 3 | 10.316 | 495.199 | 499.5941 | 79.9 | 28.6261 | 0.3742 | 17.9774 | -15.8348 | 80 | 33 | 3.837 | 99.5 | 3.0785 | 80 | 28.5009 | 13.7788 | 97.8033 | 96.3726 | 0.30176
500-80-28-4-99,5 | 500 | 80 | 28 | 4 | 10.316 | 495.199 | 499.5624 | 79.9 | 28.6674 | 0.35129 | 16.8778 | -16.5084 | 80 | 33 | 5.116 | 99.5 | 4.0917 | 80 | 28.5107 | 15.0807 | 98.1116 | 96.5947 | 0.40142
500-80-28-5-99,5 | 500 | 80 | 28 | 5 | 10.316 | 495.199 | 499.531 | 79.9 | 28.713 | 0.34069 | 16.3694 | -16.8338 | 80 | 33 | 6.395 | 99.5 | 5.1048 | 80 | 28.5223 | 16.3703 | 98.2985 | 96.6975 | 0.50124
500-80-28-6-99,5 | 500 | 80 | 28 | 6 | 10.316 | 495.199 | 499.4999 | 79.9 | 28.7561 | 0.33509 | 16.1013 | -17.0092 | 80 | 33 | 7.674 | 99.5 | 6.1177 | 80 | 28.5314 | 17.6549 | 98.4239 | 96.7518 | 0.60115
500-80-28-7-99,5 | 500 | 80 | 28 | 7 | 10.316 | 495.199 | 499.4688 | 79.9 | 28.7993 | 0.33196 | 15.9517 | -17.1082 | 80 | 33 | 8.953 | 99.5 | 7.1306 | 80 | 28.5385 | 18.9371 | 98.5137 | 96.7821 | 0.70112
500-80-28-8-99,5 | 500 | 80 | 28 | 8 | 10.316 | 495.199 | 499.4378 | 79.9 | 28.8423 | 0.33017 | 15.8667 | -17.1649 | 80 | 33 | 10.232 | 99.5 | 8.1435 | 80 | 28.5465 | 20.2178 | 98.5813 | 96.7995 | 0.80113
500-80-28-9-99,5 | 500 | 80 | 28 | 9 | 10.316 | 495.199 | 499.4068 | 79.9 | 28.8851 | 0.32917 | 15.8197 | -17.1962 | 80 | 33 | 11.511 | 99.5 | 9.1564 | 80 | 28.5553 | 21.4978 | 98.6339 | 96.8092 | 0.90118
500-80-28-10-99,5 | 500 | 80 | 28 | 10 | 10.316 | 495.199 | 499.3758 | 79.9 | 28.9278 | 0.32867 | 15.7967 | -17.2116 | 80 | 33 | 12.79 | 99.5 | 10.1693 | 80 | 28.5636 | 22.7773 | 98.6761 | 96.814 | 1.0013
500-80-30-1-99,5 | 500 | 80 | 30 | 1 | 11.5257 | 553.2618 | 499.6375 | 79.9 | 30.5725 | 0.87802 | 42.1779 | -6.4545 | 80 | 35 | 1.279 | 99.5 | 1.0539 | 80 | 30.4635 | 11.9267 | 95.1319 | 92.3821 | 0.093917
500-80-30-2-99,5 | 500 | 80 | 30 | 2 | 11.5257 | 553.2618 | 499.5944 | 79.9 | 30.6382 | 0.5223 | 25.0922 | -12.2299 | 80 | 35 | 2.558 | 99.5 | 2.0696 | 80 | 30.5269 | 13.5614 | 96.984 | 95.4684 | 0.18176
500-80-30-3-99,5 | 500 | 80 | 30 | 3 | 11.5257 | 553.2618 | 499.5601 | 79.9 | 30.6892 | 0.43795 | 21.0413 | -14.1431 | 80 | 35 | 3.837 | 99.5 | 3.0837 | 80 | 30.5551 | 14.9247 | 97.6517 | 96.2002 | 0.27057
500-80-30-4-99,5 | 500 | 80 | 30 | 4 | 11.5257 | 553.2618 | 499.5274 | 79.9 | 30.73 | 0.40587 | 19.5015 | -14.9621 | 80 | 35 | 5.116 | 99.5 | 4.0973 | 80 | 30.5671 | 16.2358 | 97.994 | 96.4785 | 0.35972
500-80-30-5-99,5 | 500 | 80 | 30 | 5 | 11.5257 | 553.2618 | 499.4953 | 79.9 | 30.774 | 0.39076 | 18.7768 | -15.3688 | 80 | 35 | 6.395 | 99.5 | 5.1107 | 80 | 30.5782 | 17.5299 | 98.2019 | 96.6096 | 0.44904
500-80-30-6-99,5 | 500 | 80 | 30 | 6 | 11.5257 | 553.2618 | 499.4635 | 79.9 | 30.8186 | 0.38271 | 18.391 | -15.5912 | 80 | 35 | 7.674 | 99.5 | 6.124 | 80 | 30.5905 | 18.817 | 98.3415 | 96.6795 | 0.53846
500-80-30-7-99,5 | 500 | 80 | 30 | 7 | 11.5257 | 553.2618 | 499.4317 | 79.9 | 30.8613 | 0.37805 | 18.1683 | -15.7215 | 80 | 35 | 8.953 | 99.5 | 7.1372 | 80 | 30.599 | 20.1006 | 98.4416 | 96.7199 | 0.62794
500-80-30-8-99,5 | 500 | 80 | 30 | 8 | 11.5257 | 553.2618 | 499.4001 | 79.9 | 30.9038 | 0.37528 | 18.0363 | -15.7995 | 80 | 35 | 10.232 | 99.5 | 8.1503 | 80 | 30.6068 | 21.3824 | 98.5169 | 96.744 | 0.71746
500-80-30-9-99,5 | 500 | 80 | 30 | 9 | 11.5257 | 553.2618 | 499.3684 | 79.9 | 30.9459 | 0.37362 | 17.9574 | -15.8463 | 80 | 35 | 11.511 | 99.5 | 9.1635 | 80 | 30.6157 | 22.663 | 98.5756 | 96.7584 | 0.80702
500-80-30-10-99,5 | 500 | 80 | 30 | 10 | 11.5257 | 553.2618 | 499.3368 | 79.9 | 30.9883 | 0.37267 | 17.9128 | -15.8728 | 80 | 35 | 12.79 | 99.5 | 10.1766 | 80 | 30.6251 | 23.943 | 98.6226 | 96.7666 | 0.89662
500-80-32-1-99,5 | 500 | 80 | 32 | 1 | 12.8567 | 617.1525 | 499.6029 | 79.9 | 32.634 | 1.1007 | 52.8776 | -3.8776 | 80 | 37 | 1.279 | 99.5 | 1.0582 | 80 | 32.5034 | 13.035 | 94.7332 | 91.4389 | 0.085063
500-80-32-2-99,5 | 500 | 80 | 32 | 2 | 12.8567 | 617.1525 | 499.5555 | 79.9 | 32.7053 | 0.62979 | 30.2585 | -10.1711 | 80 | 37 | 2.558 | 99.5 | 2.0748 | 80 | 32.5777 | 14.7849 | 96.7507 | 95.1015 | 0.16357
500-80-32-3-99,5 | 500 | 80 | 32 | 3 | 12.8567 | 617.1525 | 499.5195 | 79.9 | 32.7564 | 0.51457 | 24.7247 | -12.3911 | 80 | 37 | 3.837 | 99.5 | 3.0894 | 80 | 32.6127 | 16.1791 | 97.487 | 95.9976 | 0.24307
500-80-32-4-99,5 | 500 | 80 | 32 | 4 | 12.8567 | 617.1525 | 499.4858 | 79.9 | 32.8021 | 0.47023 | 22.5956 | -13.3713 | 80 | 37 | 5.116 | 99.5 | 4.1033 | 80 | 32.6298 | 17.5025 | 97.8661 | 96.3425 | 0.32293
500-80-32-5-99,5 | 500 | 80 | 32 | 5 | 12.8567 | 617.1525 | 499.4529 | 79.9 | 32.8435 | 0.44894 | 21.5738 | -13.8728 | 80 | 37 | 6.395 | 99.5 | 5.117 | 80 | 32.6431 | 18.8028 | 98.0969 | 96.5082 | 0.40297
500-80-32-6-99,5 | 500 | 80 | 32 | 6 | 12.8567 | 617.1525 | 499.4203 | 79.9 | 32.886 | 0.43739 | 21.0202 | -14.1538 | 80 | 37 | 7.674 | 99.5 | 6.1306 | 80 | 32.6535 | 20.0933 | 98.2519 | 96.598 | 0.48312
500-80-32-7-99,5 | 500 | 80 | 32 | 7 | 12.8567 | 617.1525 | 499.3878 | 79.9 | 32.9288 | 0.43063 | 20.6969 | -14.3211 | 80 | 37 | 8.953 | 99.5 | 7.1441 | 80 | 32.6637 | 21.3791 | 98.3633 | 96.6505 | 0.56333
500-80-32-8-99,5 | 500 | 80 | 32 | 8 | 12.8567 | 617.1525 | 499.3555 | 79.9 | 32.9708 | 0.42648 | 20.4987 | -14.4248 | 80 | 37 | 10.232 | 99.5 | 8.1576 | 80 | 32.6728 | 22.6622 | 98.4471 | 96.6828 | 0.64359
500-80-32-9-99,5 | 500 | 80 | 32 | 9 | 12.8567 | 617.1525 | 499.3232 | 79.9 | 33.0126 | 0.42388 | 20.3752 | -14.4899 | 80 | 37 | 11.511 | 99.5 | 9.171 | 80 | 32.682 | 23.9438 | 98.5124 | 96.703 | 0.72389
500-80-32-10-99,5 | 500 | 80 | 32 | 10 | 12.8567 | 617.1525 | 499.2909 | 79.9 | 33.0541 | 0.42227 | 20.2989 | -14.5303 | 80 | 37 | 12.79 | 99.5 | 10.1844 | 80 | 32.6915 | 25.2244 | 98.5648 | 96.7156 | 0.80422
500-80-34-1-99,5 | 500 | 80 | 34 | 1 | 14.319 | 687.3505 | 499.5602 | 79.9 | 34.6978 | 1.3794 | 66.2716 | -1.2639 | 80 | 39 | 1.279 | 99.5 | 1.0628 | 80 | 34.5444 | 14.2186 | 94.3116 | 90.3669 | 0.077282
500-80-34-2-99,5 | 500 | 80 | 34 | 2 | 14.319 | 687.3505 | 499.5075 | 79.9 | 34.7783 | 0.7632 | 36.6718 | -8.0303 | 80 | 39 | 2.558 | 99.5 | 2.0803 | 80 | 34.6346 | 16.1138 | 96.4991 | 94.67 | 0.14754
500-80-34-3-99,5 | 500 | 80 | 34 | 3 | 14.319 | 687.3505 | 499.4695 | 79.9 | 34.8275 | 0.60717 | 29.1766 | -10.5734 | 80 | 39 | 3.837 | 99.5 | 3.0954 | 80 | 34.6718 | 17.5488 | 97.3084 | 95.7597 | 0.21879
500-80-34-4-99,5 | 500 | 80 | 34 | 4 | 14.319 | 687.3505 | 499.4347 | 79.9 | 34.8768 | 0.54633 | 26.2553 | -11.7338 | 80 | 39 | 5.116 | 99.5 | 4.1098 | 80 | 34.6948 | 18.8886 | 97.7273 | 96.1845 | 0.29043
500-80-34-5-99,5 | 500 | 80 | 34 | 5 | 14.319 | 687.3505 | 499.4009 | 79.9 | 34.9161 | 0.51666 | 24.831 | -12.344 | 80 | 39 | 6.395 | 99.5 | 5.1239 | 80 | 34.7082 | 20.1973 | 97.9828 | 96.3918 | 0.36226
500-80-34-6-99,5 | 500 | 80 | 34 | 6 | 14.319 | 687.3505 | 499.3675 | 79.9 | 34.9599 | 0.50045 | 24.0533 | -12.6912 | 80 | 39 | 7.674 | 99.5 | 6.1378 | 80 | 34.7211 | 21.4925 | 98.1548 | 96.505 | 0.4342
500-80-34-7-99,5 | 500 | 80 | 34 | 7 | 14.319 | 687.3505 | 499.3343 | 79.9 | 35.0022 | 0.49078 | 23.5904 | -12.9028 | 80 | 39 | 8.953 | 99.5 | 7.1516 | 80 | 34.7341 | 22.7811 | 98.2783 | 96.5725 | 0.50621
500-80-34-8-99,5 | 500 | 80 | 34 | 8 | 14.319 | 687.3505 | 499.3013 | 79.9 | 35.0436 | 0.48472 | 23.3003 | -13.0373 | 80 | 39 | 10.232 | 99.5 | 8.1654 | 80 | 34.744 | 24.0662 | 98.3714 | 96.6149 | 0.57828
500-80-34-9-99,5 | 500 | 80 | 34 | 9 | 14.319 | 687.3505 | 499.2683 | 79.9 | 35.0848 | 0.48081 | 23.1139 | -13.1246 | 80 | 39 | 11.511 | 99.5 | 9.1791 | 80 | 34.7531 | 25.3491 | 98.4439 | 96.6422 | 0.65038
500-80-34-10-99,5 | 500 | 80 | 34 | 10 | 14.319 | 687.3505 | 499.2354 | 79.9 | 35.1258 | 0.47826 | 22.993 | -13.1815 | 80 | 39 | 12.79 | 99.5 | 10.1928 | 80 | 34.7632 | 26.6307 | 98.5021 | 96.66 | 0.72251
500-80-36-1-99,5 | 500 | 80 | 36 | 1 | 15.9236 | 764.3649 | 499.5299 | 79.9 | 36.7658 | 1.7263 | 82.9442 | 1.3757 | 80 | 41 | 1.279 | 99.5 | 1.0676 | 80 | 36.5874 | 15.4764 | 93.868 | 89.159 | 0.070436
500-80-36-2-99,5 | 500 | 80 | 36 | 2 | 15.9236 | 764.3649 | 499.4707 | 79.9 | 36.854 | 0.92888 | 44.6361 | -5.813 | 80 | 41 | 2.558 | 99.5 | 2.0862 | 80 | 36.6943 | 17.5528 | 96.2289 | 94.1667 | 0.13338
500-80-36-3-99,5 | 500 | 80 | 36 | 3 | 15.9236 | 764.3649 | 499.4304 | 79.9 | 36.9069 | 0.71986 | 34.5947 | -8.6825 | 80 | 41 | 3.837 | 99.5 | 3.1019 | 80 | 36.7376 | 19.0408 | 97.1154 | 95.4793 | 0.19732
500-80-36-4-99,5 | 500 | 80 | 36 | 4 | 15.9236 | 764.3649 | 499.3942 | 79.9 | 36.957 | 0.637 | 30.6148 | -10.0413 | 80 | 41 | 5.116 | 99.5 | 4.1168 | 80 | 36.7665 | 20.4026 | 97.5769 | 95.9997 | 0.26167
500-80-36-5-99,5 | 500 | 80 | 36 | 5 | 15.9236 | 764.3649 | 499.3594 | 79.9 | 36.999 | 0.59621 | 28.6567 | -10.7716 | 80 | 41 | 6.395 | 99.5 | 5.1312 | 80 | 36.7836 | 21.7224 | 97.8591 | 96.2558 | 0.32621
500-80-36-6-99,5 | 500 | 80 | 36 | 6 | 15.9236 | 764.3649 | 499.3252 | 79.9 | 37.0406 | 0.57354 | 27.5688 | -11.1977 | 80 | 41 | 7.674 | 99.5 | 6.1455 | 80 | 36.7972 | 23.0241 | 98.0494 | 96.3982 | 0.39088
500-80-36-7-99,5 | 500 | 80 | 36 | 7 | 15.9236 | 764.3649 | 499.2912 | 79.9 | 37.0819 | 0.55987 | 26.9134 | -11.462 | 80 | 41 | 8.953 | 99.5 | 7.1596 | 80 | 36.8077 | 24.3167 | 98.1862 | 96.484 | 0.45562
500-80-36-8-99,5 | 500 | 80 | 36 | 8 | 15.9236 | 764.3649 | 499.2575 | 79.9 | 37.123 | 0.55119 | 26.498 | -11.6327 | 80 | 41 | 10.232 | 99.5 | 8.1737 | 80 | 36.822 | 25.6044 | 98.2893 | 96.5385 | 0.52041
500-80-36-9-99,5 | 500 | 80 | 36 | 9 | 15.9236 | 764.3649 | 499.2238 | 79.9 | 37.1637 | 0.54546 | 26.2243 | -11.7464 | 80 | 41 | 11.511 | 99.5 | 9.1877 | 80 | 36.8321 | 26.8892 | 98.3698 | 96.5745 | 0.58524
500-80-36-10-99,5 | 500 | 80 | 36 | 10 | 15.9236 | 764.3649 | 499.1902 | 79.9 | 37.2034 | 0.54159 | 26.0402 | -11.8236 | 80 | 41 | 12.79 | 99.5 | 10.2016 | 80 | 36.8428 | 28.172 | 98.4344 | 96.5988 | 0.65011
500-80-38-1-99,5 | 500 | 80 | 38 | 1 | 17.6809 | 848.7354 | 499.4775 | 79.9 | 38.8388 | 2.1546 | 103.5374 | 4.022 | 80 | 43 | 1.279 | 99.5 | 1.0727 | 80 | 38.6275 | 16.8053 | 93.4042 | 87.8137 | 0.064407
500-80-38-2-99,5 | 500 | 80 | 38 | 2 | 17.6809 | 848.7354 | 499.4107 | 79.9 | 38.9399 | 1.1349 | 54.5415 | -3.5214 | 80 | 43 | 2.558 | 99.5 | 2.0925 | 80 | 38.756 | 19.1041 | 95.9397 | 93.5814 | 0.12087
500-80-38-3-99,5 | 500 | 80 | 38 | 3 | 17.6809 | 848.7354 | 499.3675 | 79.9 | 38.9945 | 0.85749 | 41.2142 | -6.7163 | 80 | 43 | 3.837 | 99.5 | 3.1089 | 80 | 38.8079 | 20.6604 | 96.9074 | 95.1502 | 0.17832
500-80-38-4-99,5 | 500 | 80 | 38 | 4 | 17.6809 | 848.7354 | 499.3297 | 79.9 | 39.0436 | 0.74551 | 35.8344 | -8.2889 | 80 | 43 | 5.116 | 99.5 | 4.1242 | 80 | 38.8398 | 22.0514 | 97.4143 | 95.7836 | 0.23619
500-80-38-5-99,5 | 500 | 80 | 38 | 5 | 17.6809 | 848.7354 | 499.2938 | 79.9 | 39.0879 | 0.68993 | 33.1653 | -9.1528 | 80 | 43 | 6.395 | 99.5 | 5.1391 | 80 | 38.8629 | 23.386 | 97.7253 | 96.0979 | 0.29427
500-80-38-6-99,5 | 500 | 80 | 38 | 6 | 17.6809 | 848.7354 | 499.2586 | 79.9 | 39.1288 | 0.65863 | 31.663 | -9.668 | 80 | 43 | 7.674 | 99.5 | 6.1537 | 80 | 38.8786 | 24.6963 | 97.9353 | 96.2749 | 0.35248
500-80-38-7-99,5 | 500 | 80 | 38 | 7 | 17.6809 | 848.7354 | 499.2238 | 79.9 | 39.1692 | 0.63955 | 30.7481 | -9.993 | 80 | 43 | 8.953 | 99.5 | 7.1681 | 80 | 38.8919 | 25.9944 | 98.0865 | 96.3828 | 0.41076
500-80-38-8-99,5 | 500 | 80 | 38 | 8 | 17.6809 | 848.7354 | 499.1893 | 79.9 | 39.2082 | 0.62723 | 30.1575 | -10.2076 | 80 | 43 | 10.232 | 99.5 | 8.1825 | 80 | 38.9027 | 27.2857 | 98.2006 | 96.4525 | 0.46911
500-80-38-9-99,5 | 500 | 80 | 38 | 9 | 17.6809 | 848.7354 | 499.1549 | 79.9 | 39.2507 | 0.61909 | 29.7686 | -10.3511 | 80 | 43 | 11.511 | 99.5 | 9.1968 | 80 | 38.9179 | 28.5728 | 98.2897 | 96.4985 | 0.52749
500-80-38-10-99,5 | 500 | 80 | 38 | 10 | 17.6809 | 848.7354 | 499.1206 | 79.9 | 39.2899 | 0.61343 | 29.4985 | -10.4517 | 80 | 43 | 12.79 | 99.5 | 10.2111 | 80 | 38.9291 | 29.8575 | 98.3611 | 96.5305 | 0.58591
500-80-40-1-99,5 | 500 | 80 | 40 | 1 | 19.6037 | 941.034 | 499.4329 | 79.9 | 40.9135 | 2.6802 | 128.8031 | 6.6691 | 80 | 45 | 1.279 | 99.5 | 1.0781 | 80 | 40.6707 | 18.2025 | 92.9218 | 86.3281 | 0.059089
500-80-40-2-99,5 | 500 | 80 | 40 | 2 | 19.6037 | 941.034 | 499.3568 | 79.9 | 41.0262 | 1.3901 | 66.8133 | -1.1688 | 80 | 45 | 2.558 | 99.5 | 2.0993 | 80 | 40.8172 | 20.7716 | 95.6315 | 92.9091 | 0.10981
500-80-40-3-99,5 | 500 | 80 | 40 | 3 | 19.6037 | 941.034 | 499.3102 | 79.9 | 41.0878 | 1.026 | 49.3207 | -4.6757 | 80 | 45 | 3.837 | 99.5 | 3.1164 | 80 | 40.8814 | 22.4147 | 96.6838 | 94.7661 | 0.16148
500-80-40-4-99,5 | 500 | 80 | 40 | 4 | 19.6037 | 941.034 | 499.2705 | 79.9 | 41.1351 | 0.87605 | 42.1145 | -6.472 | 80 | 45 | 5.116 | 99.5 | 4.1322 | 80 | 40.9177 | 23.8436 | 97.2388 | 95.5312 | 0.21359
500-80-40-5-99,5 | 500 | 80 | 40 | 5 | 19.6037 | 941.034 | 499.2333 | 79.9 | 41.1824 | 0.80093 | 38.5062 | -7.4822 | 80 | 45 | 6.395 | 99.5 | 5.1475 | 80 | 40.9461 | 25.1978 | 97.5806 | 95.9144 | 0.26592
500-80-40-6-99,5 | 500 | 80 | 40 | 6 | 19.6037 | 941.034 | 499.1971 | 79.9 | 41.2229 | 0.75816 | 36.4522 | -8.0973 | 80 | 45 | 7.674 | 99.5 | 6.1625 | 80 | 40.9645 | 26.5195 | 97.8119 | 96.1326 | 0.31838
500-80-40-7-99,5 | 500 | 80 | 40 | 7 | 19.6037 | 941.034 | 499.1615 | 79.9 | 41.2629 | 0.73183 | 35.1889 | -8.492 | 80 | 45 | 8.953 | 99.5 | 7.1773 | 80 | 40.9779 | 27.8249 | 97.9787 | 96.2669 | 0.37092
500-80-40-8-99,5 | 500 | 80 | 40 | 8 | 19.6037 | 941.034 | 499.1261 | 79.9 | 41.3008 | 0.71465 | 34.3651 | -8.7564 | 80 | 45 | 10.232 | 99.5 | 8.192 | 80 | 40.9919 | 29.121 | 98.1046 | 96.3545 | 0.42353
500-80-40-9-99,5 | 500 | 80 | 40 | 9 | 19.6037 | 941.034 | 499.091 | 79.9 | 41.3401 | 0.70304 | 33.8092 | -8.9383 | 80 | 45 | 11.511 | 99.5 | 9.2066 | 80 | 41.0047 | 30.4116 | 98.203 | 96.4138 | 0.47617
500-80-40-10-99,5 | 500 | 80 | 40 | 10 | 19.6037 | 941.034 | 499.0559 | 79.9 | 41.3801 | 0.69499 | 33.4247 | -9.0657 | 80 | 45 | 12.79 | 99.5 | 10.2212 | 80 | 41.0203 | 31.6987 | 98.282 | 96.4548 | 0.52886
500-80-42-1-99,5 | 500 | 80 | 42 | 1 | 21.7043 | 1041.8657 | 499.3863 | 79.9 | 42.9937 | 3.3195 | 159.542 | 9.3032 | 80 | 47 | 1.279 | 99.5 | 1.0837 | 80 | 42.7102 | 19.6637 | 92.4228 | 84.7057 | 0.054393
500-80-42-2-99,5 | 500 | 80 | 42 | 2 | 21.7043 | 1041.8657 | 499.2993 | 79.9 | 43.125 | 1.7068 | 82.0463 | 1.2455 | 80 | 47 | 2.558 | 99.5 | 2.1064 | 80 | 42.8857 | 22.5554 | 95.3043 | 92.1361 | 0.10001
500-80-42-3-99,5 | 500 | 80 | 42 | 3 | 21.7043 | 1041.8657 | 499.2485 | 79.9 | 43.1884 | 1.2329 | 59.273 | -2.5609 | 80 | 47 | 3.837 | 99.5 | 3.1243 | 80 | 42.9592 | 24.3083 | 96.4441 | 94.3194 | 0.14655
500-80-42-4-99,5 | 500 | 80 | 42 | 4 | 21.7043 | 1041.8657 | 499.2066 | 79.9 | 43.2399 | 1.0342 | 49.7226 | -4.5828 | 80 | 47 | 5.116 | 99.5 | 4.1407 | 80 | 43.0026 | 25.7861 | 97.05 | 95.2351 | 0.19352
500-80-42-5-99,5 | 500 | 80 | 42 | 5 | 21.7043 | 1041.8657 | 499.1678 | 79.9 | 43.2807 | 0.93297 | 44.8599 | -5.756 | 80 | 47 | 6.395 | 99.5 | 5.1565 | 80 | 43.0314 | 27.1663 | 97.4246 | 95.7014 | 0.24072
500-80-42-6-99,5 | 500 | 80 | 42 | 6 | 21.7043 | 1041.8657 | 499.1305 | 79.9 | 43.3255 | 0.87527 | 42.0887 | -6.4788 | 80 | 47 | 7.674 | 99.5 | 6.1719 | 80 | 43.0569 | 28.503 | 97.6787 | 95.9673 | 0.28806
500-80-42-7-99,5 | 500 | 80 | 42 | 7 | 21.7043 | 1041.8657 | 499.0939 | 79.9 | 43.3648 | 0.83928 | 40.3611 | -6.9521 | 80 | 47 | 8.953 | 99.5 | 7.1871 | 80 | 43.0722 | 29.8179 | 97.8623 | 96.1331 | 0.33549
500-80-42-8-99,5 | 500 | 80 | 42 | 8 | 21.7043 | 1041.8657 | 499.0576 | 79.9 | 43.4061 | 0.81579 | 39.2341 | -7.2712 | 80 | 47 | 10.232 | 99.5 | 8.2021 | 80 | 43.0916 | 31.1204 | 98.001 | 96.2413 | 0.38299
500-80-42-9-99,5 | 500 | 80 | 42 | 9 | 21.7043 | 1041.8657 | 499.0217 | 79.9 | 43.4401 | 0.79942 | 38.4495 | -7.4984 | 80 | 47 | 11.511 | 99.5 | 9.2171 | 80 | 43.1024 | 32.4158 | 98.1095 | 96.3168 | 0.43052
500-80-42-10-99,5 | 500 | 80 | 42 | 10 | 21.7043 | 1041.8657 | 498.9859 | 79.9 | 43.48 | 0.78808 | 37.907 | -7.6581 | 80 | 47 | 12.79 | 99.5 | 10.232 | 80 | 43.1189 | 33.7061 | 98.1966 | 96.369 | 0.4781
500-80-44-1-99,5 | 500 | 80 | 44 | 1 | 23.9959 | 1151.8698 | 499.3379 | 79.9 | 45.074 | 4.0918 | 196.6777 | 12.3373 | 80 | 49 | 1.279 | 99.5 | 1.0895 | 80 | 44.7546 | 21.1831 | 91.9098 | 82.948 | 0.050241
500-80-44-2-99,5 | 500 | 80 | 44 | 2 | 23.9959 | 1151.8698 | 499.238 | 79.9 | 45.2253 | 2.0969 | 100.8116 | 3.7014 | 80 | 49 | 2.558 | 99.5 | 2.1139 | 80 | 44.9524 | 24.4569 | 94.9586 | 91.2613 | 0.091329
500-80-44-3-99,5 | 500 | 80 | 44 | 3 | 23.9959 | 1151.8698 | 499.1822 | 79.9 | 45.2972 | 1.4871 | 71.5041 | -0.3749 | 80 | 49 | 3.837 | 99.5 | 3.1328 | 80 | 45.0406 | 26.3457 | 96.188 | 93.8025 | 0.13328
500-80-44-4-99,5 | 500 | 80 | 44 | 4 | 23.9959 | 1151.8698 | 499.1376 | 79.9 | 45.3499 | 1.2259 | 58.949 | -2.6242 | 80 | 49 | 5.116 | 99.5 | 4.1498 | 80 | 45.0912 | 27.8859 | 96.8473 | 94.8911 | 0.17567
500-80-44-5-99,5 | 500 | 80 | 44 | 5 | 23.9959 | 1151.8698 | 499.0971 | 79.9 | 45.3917 | 1.0913 | 52.4804 | -3.964 | 80 | 49 | 6.395 | 99.5 | 5.1661 | 80 | 45.1261 | 29.2995 | 97.2567 | 95.4521 | 0.2183
500-80-44-6-99,5 | 500 | 80 | 44 | 6 | 23.9959 | 1151.8698 | 499.0584 | 79.9 | 45.4345 | 1.0136 | 48.7469 | -4.8092 | 80 | 49 | 7.674 | 99.5 | 6.1819 | 80 | 45.1496 | 30.6563 | 97.5352 | 95.776 | 0.26107
500-80-44-7-99,5 | 500 | 80 | 44 | 7 | 23.9959 | 1151.8698 | 499.0207 | 79.9 | 45.4726 | 0.96492 | 46.4097 | -5.3695 | 80 | 49 | 8.953 | 99.5 | 7.1975 | 80 | 45.1735 | 31.9839 | 97.7367 | 95.9788 | 0.30394
500-80-44-8-99,5 | 500 | 80 | 44 | 8 | 23.9959 | 1151.8698 | 498.9836 | 79.9 | 45.5142 | 0.93285 | 44.8707 | -5.753 | 80 | 49 | 10.232 | 99.5 | 8.2129 | 80 | 45.1948 | 33.295 | 97.8893 | 96.1125 | 0.34688
500-80-44-9-99,5 | 500 | 80 | 44 | 9 | 23.9959 | 1151.8698 | 498.9467 | 79.9 | 45.5482 | 0.91039 | 43.7936 | -6.0288 | 80 | 49 | 11.511 | 99.5 | 9.2282 | 80 | 45.2071 | 34.5964 | 98.0086 | 96.2061 | 0.38986
500-80-44-10-99,5 | 500 | 80 | 44 | 10 | 23.9959 | 1151.8698 | 498.9101 | 79.9 | 45.5873 | 0.89462 | 43.0379 | -6.226 | 80 | 49 | 12.79 | 99.5 | 10.2435 | 80 | 45.2251 | 35.8912 | 98.1046 | 96.2718 | 0.43288
500-80-46-1-99,5 | 500 | 80 | 46 | 1 | 26.4926 | 1271.7208 | 499.2878 | 79.9 | 47.1591 | 5.0165 | 241.1509 | 15.6284 | 80 | 51 | 1.279 | 99.5 | 1.0955 | 80 | 46.7955 | 22.7551 | 91.3851 | 81.0644 | 0.046563
500-80-46-2-99,5 | 500 | 80 | 46 | 2 | 26.4926 | 1271.7208 | 499.1731 | 79.9 | 47.3303 | 2.5758 | 123.8501 | 6.1908 | 80 | 51 | 2.558 | 99.5 | 2.1219 | 80 | 47.0187 | 26.4748 | 94.5948 | 90.2773 | 0.083623
500-80-46-3-99,5 | 500 | 80 | 46 | 3 | 26.4926 | 1271.7208 | 499.1112 | 79.9 | 47.4119 | 1.7992 | 86.5218 | 1.8755 | 80 | 51 | 3.837 | 99.5 | 3.1418 | 80 | 47.1264 | 28.5304 | 95.9156 | 93.2086 | 0.12149
500-80-46-4-99,5 | 500 | 80 | 46 | 4 | 26.4926 | 1271.7208 | 499.0634 | 79.9 | 47.4658 | 1.4591 | 70.171 | -0.59539 | 80 | 51 | 5.116 | 99.5 | 4.1595 | 80 | 47.186 | 30.1495 | 96.6303 | 94.4925 | 0.15979
500-80-46-5-99,5 | 500 | 80 | 46 | 5 | 26.4926 | 1271.7208 | 499.0208 | 79.9 | 47.5108 | 1.2816 | 61.6428 | -2.1062 | 80 | 51 | 6.395 | 99.5 | 5.1763 | 80 | 47.2266 | 31.606 | 97.0765 | 95.1623 | 0.19833
500-80-46-6-99,5 | 500 | 80 | 46 | 6 | 26.4926 | 1271.7208 | 498.9807 | 79.9 | 47.5518 | 1.178 | 56.6652 | -3.0808 | 80 | 51 | 7.674 | 99.5 | 6.1926 | 80 | 47.2568 | 32.9885 | 97.3809 | 95.5533 | 0.23702
500-80-46-7-99,5 | 500 | 80 | 46 | 7 | 26.4926 | 1271.7208 | 498.9418 | 79.9 | 47.5936 | 1.1129 | 53.5359 | -3.7351 | 80 | 51 | 8.953 | 99.5 | 7.2086 | 80 | 47.2842 | 34.3327 | 97.6017 | 95.7992 | 0.27581
500-80-46-8-99,5 | 500 | 80 | 46 | 8 | 26.4926 | 1271.7208 | 498.9036 | 79.9 | 47.6303 | 1.0692 | 51.4392 | -4.1938 | 80 | 51 | 10.232 | 99.5 | 8.2244 | 80 | 47.3039 | 35.6554 | 97.7689 | 95.964 | 0.31467
500-80-46-9-99,5 | 500 | 80 | 46 | 9 | 26.4926 | 1271.7208 | 498.8658 | 79.9 | 47.6663 | 1.0388 | 49.9804 | -4.5232 | 80 | 51 | 11.511 | 99.5 | 9.2401 | 80 | 47.3211 | 36.9648 | 97.9 | 96.0788 | 0.35358
500-80-46-10-99,5 | 500 | 80 | 46 | 10 | 26.4926 | 1271.7208 | 498.8283 | 79.9 | 47.7008 | 1.0169 | 48.9297 | -4.7661 | 80 | 51 | 12.79 | 99.5 | 10.2557 | 80 | 47.3358 | 38.2657 | 98.0054 | 96.1615 | 0.39253
500-80-48-1-99,5 | 500 | 80 | 48 | 1 | 29.2093 | 1402.1298 | 499.2362 | 79.9 | 49.2425 | 6.1144 | 293.9593 | 18.0584 | 80 | 53 | 1.279 | 99.5 | 1.1017 | 80 | 48.8343 | 24.3739 | 90.8511 | 79.0668 | 0.0433
500-80-48-2-99,5 | 500 | 80 | 48 | 2 | 29.2093 | 1402.1298 | 499.1045 | 79.9 | 49.4434 | 3.1611 | 152.0147 | 8.705 | 80 | 53 | 2.558 | 99.5 | 2.1302 | 80 | 49.0894 | 28.6062 | 94.214 | 89.1777 | 0.076781
500-80-48-3-99,5 | 500 | 80 | 48 | 3 | 29.2093 | 1402.1298 | 499.0355 | 79.9 | 49.535 | 2.1818 | 104.937 | 4.1838 | 80 | 53 | 3.837 | 99.5 | 3.1513 | 80 | 49.2131 | 30.8645 | 95.6266 | 92.5303 | 0.111
500-80-48-4-99,5 | 500 | 80 | 48 | 4 | 29.2093 | 1402.1298 | 498.9838 | 79.9 | 49.5916 | 1.7431 | 83.8455 | 1.5027 | 80 | 53 | 5.116 | 99.5 | 4.1698 | 80 | 49.2833 | 32.5822 | 96.3987 | 94.0323 | 0.14563
500-80-48-5-99,5 | 500 | 80 | 48 | 5 | 29.2093 | 1402.1298 | 498.9388 | 79.9 | 49.639 | 1.5112 | 72.6961 | -0.18075 | 80 | 53 | 6.395 | 99.5 | 5.1872 | 80 | 49.332 | 34.0931 | 96.8834 | 94.8263 | 0.18052
500-80-48-6-99,5 | 500 | 80 | 48 | 6 | 29.2093 | 1402.1298 | 498.8969 | 79.9 | 49.68 | 1.3744 | 66.1197 | -1.2903 | 80 | 53 | 7.674 | 99.5 | 6.2041 | 80 | 49.3672 | 35.5089 | 97.2153 | 95.2947 | 0.21556
500-80-48-7-99,5 | 500 | 80 | 48 | 7 | 29.2093 | 1402.1298 | 498.8566 | 79.9 | 49.7217 | 1.2876 | 61.9514 | -2.0481 | 80 | 53 | 8.953 | 99.5 | 7.2205 | 80 | 49.3987 | 36.8747 | 97.4565 | 95.5917 | 0.2507
500-80-48-8-99,5 | 500 | 80 | 48 | 8 | 29.2093 | 1402.1298 | 498.8172 | 79.9 | 49.7559 | 1.229 | 59.1333 | -2.5878 | 80 | 53 | 10.232 | 99.5 | 8.2367 | 80 | 49.4195 | 38.2123 | 97.6396 | 95.7926 | 0.28591
500-80-48-9-99,5 | 500 | 80 | 48 | 9 | 29.2093 | 1402.1298 | 498.7785 | 79.9 | 49.7911 | 1.1879 | 57.1642 | -2.9793 | 80 | 53 | 11.511 | 99.5 | 9.2528 | 80 | 49.4393 | 39.5323 | 97.7832 | 95.933 | 0.32118
500-80-48-10-99,5 | 500 | 80 | 48 | 10 | 29.2093 | 1402.1298 | 498.74 | 79.9 | 49.8268 | 1.1583 | 55.7419 | -3.27 | 80 | 53 | 12.79 | 99.5 | 10.2687 | 80 | 49.4561 | 40.841 | 97.8988 | 96.0345 | 0.35649
500-80-50-1-99,5 | 500 | 80 | 50 | 1 | 32.1615 | 1543.8455 | 499.1835 | 79.9 | 51.3334 | 7.4104 | 356.3021 | 18.0584 | 80 | 55 | 1.279 | 99.5 | 1.1081 | 80 | 50.874 | 26.0301 | 90.311 | 76.9588 | 0.040402
500-80-50-2-99,5 | 500 | 80 | 50 | 2 | 32.1615 | 1543.8455 | 499.0325 | 79.9 | 51.5608 | 3.872 | 186.2263 | 11.4686 | 80 | 55 | 2.558 | 99.5 | 2.139 | 80 | 51.1596 | 30.8476 | 93.817 | 87.9608 | 0.070697
500-80-50-3-99,5 | 500 | 80 | 50 | 3 | 32.1615 | 1543.8455 | 498.9551 | 79.9 | 51.6655 | 2.6498 | 127.4647 | 6.5417 | 80 | 55 | 3.837 | 99.5 | 3.1613 | 80 | 51.303 | 33.3487 | 95.3214 | 91.7609 | 0.10165
500-80-50-4-99,5 | 500 | 80 | 50 | 4 | 32.1615 | 1543.8455 | 498.8988 | 79.9 | 51.7277 | 2.0895 | 100.5244 | 3.6673 | 80 | 55 | 5.116 | 99.5 | 4.1807 | 80 | 51.3859 | 35.188 | 96.1524 | 93.503 | 0.13301
500-80-50-5-99,5 | 500 | 80 | 50 | 5 | 32.1615 | 1543.8455 | 498.8509 | 79.9 | 51.7777 | 1.7888 | 86.0672 | 1.8131 | 80 | 55 | 6.395 | 99.5 | 5.1988 | 80 | 51.4418 | 36.7677 | 96.6773 | 94.438 | 0.16462
500-80-50-6-99,5 | 500 | 80 | 50 | 6 | 32.1615 | 1543.8455 | 498.8069 | 79.9 | 51.8176 | 1.6096 | 77.4478 | 0.56431 | 80 | 55 | 7.674 | 99.5 | 6.2162 | 80 | 51.4834 | 38.226 | 97.038 | 94.9954 | 0.19639
500-80-50-7-99,5 | 500 | 80 | 50 | 7 | 32.1615 | 1543.8455 | 498.765 | 79.9 | 51.8593 | 1.495 | 71.9417 | -0.30304 | 80 | 55 | 8.953 | 99.5 | 7.2331 | 80 | 51.5196 | 39.6195 | 97.3009 | 95.3516 | 0.22826
500-80-50-8-99,5 | 500 | 80 | 50 | 8 | 32.1615 | 1543.8455 | 498.7243 | 79.9 | 51.8924 | 1.417 | 68.1934 | -0.92958 | 80 | 55 | 10.232 | 99.5 | 8.2498 | 80 | 51.5435 | 40.9765 | 97.5007 | 95.5942 | 0.26021
500-80-50-9-99,5 | 500 | 80 | 50 | 9 | 32.1615 | 1543.8455 | 498.6844 | 79.9 | 51.9285 | 1.3622 | 65.5621 | -1.3889 | 80 | 55 | 11.511 | 99.5 | 9.2662 | 80 | 51.5649 | 42.3103 | 97.6577 | 95.7645 | 0.29221
500-80-50-10-99,5 | 500 | 80 | 50 | 10 | 32.1615 | 1543.8455 | 498.6449 | 79.9 | 51.9597 | 1.3221 | 63.6372 | -1.7358 | 80 | 55 | 12.79 | 99.5 | 10.2825 | 80 | 51.586 | 43.6294 | 97.7843 | 95.8892 | 0.32426
500-50-10-1-99,9 | 500 | 50 | 10 | 1 | 4.8137 | 231.0715 | 499.8314 | 49.9 | 10.298 | 0.070317 | 3.3765 | -36.0382 | 50 | 15 | 0.25593 | 99.9 | 1.0279 | 50 | 10.2749 | 4.9993 | 97.8044 | 98.5392 | 0.21082
500-50-10-2-99,9 | 500 | 50 | 10 | 2 | 4.8137 | 231.0715 | 499.8108 | 49.9 | 10.3579 | 0.038934 | 1.8696 | -41.4558 | 50 | 15 | 0.51185 | 99.9 | 2.0371 | 50 | 10.29 | 5.2866 | 98.6869 | 99.1912 | 0.41887
500-50-10-3-99,9 | 500 | 50 | 10 | 3 | 4.8137 | 231.0715 | 499.791 | 49.9 | 10.4096 | 0.032567 | 1.564 | -43.0516 | 50 | 15 | 0.76778 | 99.9 | 3.0459 | 50 | 10.2971 | 5.5489 | 98.9879 | 99.3234 | 0.62747
500-50-10-4-99,9 | 500 | 50 | 10 | 4 | 4.8137 | 231.0715 | 499.7714 | 49.9 | 10.4618 | 0.030317 | 1.4559 | -43.6863 | 50 | 15 | 1.0237 | 99.9 | 4.0546 | 50 | 10.3032 | 5.8071 | 99.1394 | 99.3702 | 0.83623
500-50-10-5-99,9 | 500 | 50 | 10 | 5 | 4.8137 | 231.0715 | 499.7518 | 49.9 | 10.5139 | 0.029305 | 1.4074 | -43.9858 | 50 | 15 | 1.2796 | 99.9 | 5.0633 | 50 | 10.3089 | 6.064 | 99.2307 | 99.3912 | 1.0451
500-50-10-6-99,9 | 500 | 50 | 10 | 6 | 4.8137 | 231.0715 | 499.7322 | 49.9 | 10.5675 | 0.028796 | 1.383 | -44.1401 | 50 | 15 | 1.5356 | 99.9 | 6.0719 | 50 | 10.315 | 6.3205 | 99.2916 | 99.4018 | 1.2539
500-50-10-7-99,9 | 500 | 50 | 10 | 7 | 4.8137 | 231.0715 | 499.7126 | 49.9 | 10.6202 | 0.028525 | 1.3701 | -44.2231 | 50 | 15 | 1.7915 | 99.9 | 7.0805 | 50 | 10.3225 | 6.5767 | 99.3352 | 99.4074 | 1.4628
500-50-10-8-99,9 | 500 | 50 | 10 | 8 | 4.8137 | 231.0715 | 499.693 | 49.9 | 10.6726 | 0.028382 | 1.3633 | -44.2669 | 50 | 15 | 2.0474 | 99.9 | 8.0891 | 50 | 10.3308 | 6.8327 | 99.368 | 99.4104 | 1.6718
500-50-10-9-99,9 | 500 | 50 | 10 | 9 | 4.8137 | 231.0715 | 499.6735 | 49.9 | 10.7249 | 0.028315 | 1.3601 | -44.2874 | 50 | 15 | 2.3033 | 99.9 | 9.0977 | 50 | 10.34 | 7.0887 | 99.3934 | 99.4118 | 1.8807
500-50-10-10-99,9 | 500 | 50 | 10 | 10 | 4.8137 | 231.0715 | 499.6539 | 49.9 | 10.7769 | 0.028295 | 1.3592 | -44.2874 | 50 | 15 | 2.5593 | 99.9 | 10.1063 | 50 | 10.35 | 7.3447 | 99.4138 | 99.4122 | 2.0897
500-50-12-1-99,9 | 500 | 50 | 12 | 1 | 5.4821 | 263.1583 | 499.8108 | 49.9 | 12.3356 | 0.095023 | 4.5631 | -33.1954 | 50 | 17 | 0.25593 | 99.9 | 1.0305 | 50 | 12.3032 | 5.643 | 97.5591 | 98.2667 | 0.18563
500-50-12-2-99,9 | 500 | 50 | 12 | 2 | 5.4821 | 263.1583 | 499.7893 | 49.9 | 12.3945 | 0.048994 | 2.3528 | -39.3762 | 50 | 17 | 0.51185 | 99.9 | 2.0401 | 50 | 12.3271 | 5.945 | 98.5555 | 99.1063 | 0.36811
500-50-12-3-99,9 | 500 | 50 | 12 | 3 | 5.4821 | 263.1583 | 499.769 | 49.9 | 12.4479 | 0.039484 | 1.8962 | -41.3322 | 50 | 17 | 0.76778 | 99.9 | 3.0492 | 50 | 12.3333 | 6.2104 | 98.8968 | 99.2798 | 0.5512
500-50-12-4-99,9 | 500 | 50 | 12 | 4 | 5.4821 | 263.1583 | 499.749 | 49.9 | 12.5011 | 0.036082 | 1.7329 | -42.1407 | 50 | 17 | 1.0237 | 99.9 | 4.0581 | 50 | 12.3402 | 6.4698 | 99.069 | 99.3418 | 0.73448
500-50-12-5-99,9 | 500 | 50 | 12 | 5 | 5.4821 | 263.1583 | 499.729 | 49.9 | 12.5543 | 0.034529 | 1.6584 | -42.5334 | 50 | 17 | 1.2796 | 99.9 | 5.067 | 50 | 12.347 | 6.7272 | 99.1727 | 99.3701 | 0.91783
500-50-12-6-99,9 | 500 | 50 | 12 | 6 | 5.4821 | 263.1583 | 499.709 | 49.9 | 12.6072 | 0.033725 | 1.6198 | -42.7433 | 50 | 17 | 1.5356 | 99.9 | 6.0758 | 50 | 12.3545 | 6.984 | 99.242 | 99.3848 | 1.1012
500-50-12-7-99,9 | 500 | 50 | 12 | 7 | 5.4821 | 263.1583 | 499.689 | 49.9 | 12.66 | 0.033279 | 1.5985 | -42.8615 | 50 | 17 | 1.7915 | 99.9 | 7.0846 | 50 | 12.3621 | 7.2404 | 99.2916 | 99.393 | 1.2847
500-50-12-8-99,9 | 500 | 50 | 12 | 8 | 5.4821 | 263.1583 | 499.669 | 49.9 | 12.7111 | 0.033023 | 1.5862 | -42.9298 | 50 | 17 | 2.0474 | 99.9 | 8.0934 | 50 | 12.3711 | 7.4965 | 99.3289 | 99.3976 | 1.4681
500-50-12-9-99,9 | 500 | 50 | 12 | 9 | 5.4821 | 263.1583 | 499.649 | 49.9 | 12.7647 | 0.032886 | 1.5798 | -42.9662 | 50 | 17 | 2.3033 | 99.9 | 9.1022 | 50 | 12.3803 | 7.7526 | 99.3578 | 99.4001 | 1.6516
500-50-12-10-99,9 | 500 | 50 | 12 | 10 | 5.4821 | 263.1583 | 499.6291 | 49.9 | 12.8152 | 0.032815 | 1.5764 | -42.9852 | 50 | 17 | 2.5593 | 99.9 | 10.111 | 50 | 12.3908 | 8.0086 | 99.381 | 99.4014 | 1.8351
500-50-14-1-99,9 | 500 | 50 | 14 | 1 | 6.2308 | 299.0976 | 499.7879 | 49.9 | 14.3796 | 0.12914 | 6.2015 | -30.2368 | 50 | 19 | 0.25593 | 99.9 | 1.0335 | 50 | 14.338 | 6.3576 | 97.2888 | 97.9275 | 0.16389
500-50-14-2-99,9 | 500 | 50 | 14 | 2 | 6.2308 | 299.0976 | 499.7654 | 49.9 | 14.4397 | 0.062337 | 2.9938 | -37.161 | 50 | 19 | 0.51185 | 99.9 | 2.0435 | 50 | 14.3656 | 6.6803 | 98.4098 | 98.9995 | 0.32423
500-50-14-3-99,9 | 500 | 50 | 14 | 3 | 6.2308 | 299.0976 | 499.7446 | 49.9 | 14.4924 | 0.048262 | 2.3179 | -39.5152 | 50 | 19 | 0.76778 | 99.9 | 3.0528 | 50 | 14.3758 | 6.9504 | 98.796 | 99.2254 | 0.48524
500-50-14-4-99,9 | 500 | 50 | 14 | 4 | 6.2308 | 299.0976 | 499.724 | 49.9 | 14.5454 | 0.043166 | 2.0732 | -40.5293 | 50 | 19 | 1.0237 | 99.9 | 4.062 | 50 | 14.3825 | 7.2114 | 98.9911 | 99.3072 | 0.64645
500-50-14-5-99,9 | 500 | 50 | 14 | 5 | 6.2308 | 299.0976 | 499.7036 | 49.9 | 14.5969 | 0.040807 | 1.96 | -41.037 | 50 | 19 | 1.2796 | 99.9 | 5.0711 | 50 | 14.3907 | 7.4697 | 99.1087 | 99.3451 | 0.80775
500-50-14-6-99,9 | 500 | 50 | 14 | 6 | 6.2308 | 299.0976 | 499.6832 | 49.9 | 14.6508 | 0.039566 | 1.9005 | -41.315 | 50 | 19 | 1.5356 | 99.9 | 6.0801 | 50 | 14.3978 | 7.7268 | 99.1874 | 99.365 | 0.96911
500-50-14-7-99,9 | 500 | 50 | 14 | 7 | 6.2308 | 299.0976 | 499.6628 | 49.9 | 14.7018 | 0.038853 | 1.8663 | -41.4783 | 50 | 19 | 1.7915 | 99.9 | 7.0891 | 50 | 14.4061 | 7.9835 | 99.2436 | 99.3764 | 1.1305
500-50-14-8-99,9 | 500 | 50 | 14 | 8 | 6.2308 | 299.0976 | 499.6425 | 49.9 | 14.7538 | 0.038432 | 1.8462 | -41.5759 | 50 | 19 | 2.0474 | 99.9 | 8.0981 | 50 | 14.4149 | 8.2398 | 99.2859 | 99.3832 | 1.2919
500-50-14-9-99,9 | 500 | 50 | 14 | 9 | 6.2308 | 299.0976 | 499.6221 | 49.9 | 14.8056 | 0.038181 | 1.8342 | -41.6345 | 50 | 19 | 2.3033 | 99.9 | 9.1071 | 50 | 14.4243 | 8.496 | 99.3188 | 99.3872 | 1.4533
500-50-14-10-99,9 | 500 | 50 | 14 | 10 | 6.2308 | 299.0976 | 499.6017 | 49.9 | 14.8572 | 0.038035 | 1.8272 | -41.6684 | 50 | 19 | 2.5593 | 99.9 | 10.1161 | 50 | 14.4348 | 8.7521 | 99.3451 | 99.3896 | 1.6148
500-50-16-1-99,9 | 500 | 50 | 16 | 1 | 7.0678 | 339.2755 | 499.7627 | 49.9 | 16.4273 | 0.176 | 8.4523 | -27.1844 | 50 | 21 | 0.25593 | 99.9 | 1.0366 | 50 | 16.3752 | 7.1478 | 96.9924 | 97.5099 | 0.1451
500-50-16-2-99,9 | 500 | 50 | 16 | 2 | 7.0678 | 339.2755 | 499.7388 | 49.9 | 16.4904 | 0.080147 | 3.8493 | -34.8096 | 50 | 21 | 0.51185 | 99.9 | 2.0471 | 50 | 16.4055 | 7.4995 | 98.2488 | 98.866 | 0.28622
500-50-16-3-99,9 | 500 | 50 | 16 | 3 | 7.0678 | 339.2755 | 499.7174 | 49.9 | 16.5406 | 0.059512 | 2.8584 | -37.5912 | 50 | 21 | 0.76778 | 99.9 | 3.0568 | 50 | 16.4201 | 7.7761 | 98.6844 | 99.158 | 0.42806
500-50-16-4-99,9 | 500 | 50 | 16 | 4 | 7.0678 | 339.2755 | 499.6964 | 49.9 | 16.5935 | 0.051961 | 2.4958 | -38.8408 | 50 | 21 | 1.0237 | 99.9 | 4.0662 | 50 | 16.429 | 8.0396 | 98.9049 | 99.2648 | 0.57014
500-50-16-5-99,9 | 500 | 50 | 16 | 5 | 7.0678 | 339.2755 | 499.6755 | 49.9 | 16.6455 | 0.048431 | 2.3263 | -39.4842 | 50 | 21 | 1.2796 | 99.9 | 5.0755 | 50 | 16.4375 | 8.299 | 99.038 | 99.3148 | 0.71231
500-50-16-6-99,9 | 500 | 50 | 16 | 6 | 7.0678 | 339.2755 | 499.6547 | 49.9 | 16.6975 | 0.04654 | 2.2356 | -39.847 | 50 | 21 | 1.5356 | 99.9 | 6.0847 | 50 | 16.4459 | 8.5568 | 99.1271 | 99.3415 | 0.85454
500-50-16-7-99,9 | 500 | 50 | 16 | 7 | 7.0678 | 339.2755 | 499.6339 | 49.9 | 16.7494 | 0.045439 | 2.1828 | -40.0644 | 50 | 21 | 1.7915 | 99.9 | 7.094 | 50 | 16.4543 | 8.8139 | 99.1908 | 99.3571 | 0.99681
500-50-16-8-99,9 | 500 | 50 | 16 | 8 | 7.0678 | 339.2755 | 499.6131 | 49.9 | 16.801 | 0.044766 | 2.1506 | -40.1995 | 50 | 21 | 2.0474 | 99.9 | 8.1032 | 50 | 16.4633 | 9.0705 | 99.2387 | 99.3666 | 1.1391
500-50-16-9-99,9 | 500 | 50 | 16 | 9 | 7.0678 | 339.2755 | 499.5923 | 49.9 | 16.8524 | 0.044345 | 2.1304 | -40.2849 | 50 | 21 | 2.3033 | 99.9 | 9.1124 | 50 | 16.473 | 9.3268 | 99.276 | 99.3726 | 1.2814
500-50-16-10-99,9 | 500 | 50 | 16 | 10 | 7.0678 | 339.2755 | 499.5716 | 49.9 | 16.9034 | 0.044081 | 2.1178 | -40.3387 | 50 | 21 | 2.5593 | 99.9 | 10.1215 | 50 | 16.4834 | 9.583 | 99.3058 | 99.3763 | 1.4237
500-50-18-1-99,9 | 500 | 50 | 18 | 1 | 8.0018 | 384.1083 | 499.7349 | 49.9 | 18.4782 | 0.23996 | 11.525 | -24.0588 | 50 | 23 | 0.25593 | 99.9 | 1.0401 | 50 | 18.413 | 8.0177 | 96.6688 | 97.0011 | 0.12884
500-50-18-2-99,9 | 500 | 50 | 18 | 2 | 8.0018 | 384.1083 | 499.7094 | 49.9 | 18.5426 | 0.10404 | 4.9973 | -32.3237 | 50 | 23 | 0.51185 | 99.9 | 2.0511 | 50 | 18.4537 | 8.4096 | 98.0712 | 98.6998 | 0.25324
500-50-18-3-99,9 | 500 | 50 | 18 | 3 | 8.0018 | 384.1083 | 499.6873 | 49.9 | 18.5967 | 0.074102 | 3.5593 | -35.5473 | 50 | 23 | 0.76778 | 99.9 | 3.0611 | 50 | 18.4691 | 8.6955 | 98.5612 | 99.0739 | 0.37842
500-50-18-4-99,9 | 500 | 50 | 18 | 4 | 8.0018 | 384.1083 | 499.6657 | 49.9 | 18.6473 | 0.063011 | 3.0267 | -37.0617 | 50 | 23 | 1.0237 | 99.9 | 4.0707 | 50 | 18.4814 | 8.9625 | 98.8098 | 99.2125 | 0.50386
500-50-18-5-99,9 | 500 | 50 | 18 | 5 | 8.0018 | 384.1083 | 499.6444 | 49.9 | 18.6991 | 0.057778 | 2.7755 | -37.8645 | 50 | 23 | 1.2796 | 99.9 | 5.0803 | 50 | 18.4894 | 9.2236 | 98.9601 | 99.2779 | 0.62941
500-50-18-6-99,9 | 500 | 50 | 18 | 6 | 8.0018 | 384.1083 | 499.6232 | 49.9 | 18.7507 | 0.054944 | 2.6395 | -38.328 | 50 | 23 | 1.5356 | 99.9 | 6.0898 | 50 | 18.498 | 9.4824 | 99.0607 | 99.3133 | 0.75502
500-50-18-7-99,9 | 500 | 50 | 18 | 7 | 8.0018 | 384.1083 | 499.6019 | 49.9 | 18.802 | 0.053271 | 2.5592 | -38.6122 | 50 | 23 | 1.7915 | 99.9 | 7.0992 | 50 | 18.5073 | 9.74 | 99.1327 | 99.3343 | 0.88067
500-50-18-8-99,9 | 500 | 50 | 18 | 8 | 8.0018 | 384.1083 | 499.5807 | 49.9 | 18.8531 | 0.052225 | 2.5091 | -38.7938 | 50 | 23 | 2.0474 | 99.9 | 8.1086 | 50 | 18.5163 | 9.997 | 99.1868 | 99.3473 | 1.0063
500-50-18-9-99,9 | 500 | 50 | 18 | 9 | 8.0018 | 384.1083 | 499.5596 | 49.9 | 18.9039 | 0.051551 | 2.4768 | -38.9126 | 50 | 23 | 2.3033 | 99.9 | 9.118 | 50 | 18.5265 | 10.2536 | 99.229 | 99.3558 | 1.132
500-50-18-10-99,9 | 500 | 50 | 18 | 10 | 8.0018 | 384.1083 | 499.5384 | 49.9 | 18.9543 | 0.051109 | 2.4556 | -38.9912 | 50 | 23 | 2.5593 | 99.9 | 10.1274 | 50 | 18.537 | 10.5099 | 99.2627 | 99.3613 | 1.2578
500-50-20-1-99,9 | 500 | 50 | 20 | 1 | 9.0421 | 434.0444 | 499.7046 | 49.9 | 20.5374 | 0.32682 | 15.6978 | -20.8731 | 50 | 25 | 0.25593 | 99.9 | 1.0438 | 50 | 20.4578 | 8.9712 | 96.3171 | 96.3855 | 0.11474
500-50-20-2-99,9 | 500 | 50 | 20 | 2 | 9.0421 | 434.0444 | 499.6769 | 49.9 | 20.6023 | 0.13621 | 6.5429 | -29.7083 | 50 | 25 | 0.51185 | 99.9 | 2.0554 | 50 | 20.504 | 9.4177 | 97.8759 | 98.4935 | 0.22457
500-50-20-3-99,9 | 500 | 50 | 20 | 3 | 9.0421 | 434.0444 | 499.6539 | 49.9 | 20.6568 | 0.093174 | 4.4757 | -33.3785 | 50 | 25 | 0.76778 | 99.9 | 3.0657 | 50 | 20.5257 | 9.7167 | 98.4254 | 98.9696 | 0.33524
500-50-20-4-99,9 | 500 | 50 | 20 | 4 | 9.0421 | 434.0444 | 499.6318 | 49.9 | 20.707 | 0.077038 | 3.7008 | -35.181 | 50 | 25 | 1.0237 | 99.9 | 4.0757 | 50 | 20.5375 | 9.9887 | 98.705 | 99.148 | 0.44618
500-50-20-5-99,9 | 500 | 50 | 20 | 5 | 9.0421 | 434.0444 | 499.61 | 49.9 | 20.7582 | 0.069361 | 3.3321 | -36.1661 | 50 | 25 | 1.2796 | 99.9 | 5.0855 | 50 | 20.5462 | 10.2523 | 98.8743 | 99.2329 | 0.55725
500-50-20-6-99,9 | 500 | 50 | 20 | 6 | 9.0421 | 434.0444 | 499.5883 | 49.9 | 20.8093 | 0.065165 | 3.1307 | -36.7482 | 50 | 25 | 1.5356 | 99.9 | 6.0952 | 50 | 20.5556 | 10.5125 | 98.9876 | 99.2793 | 0.66838
500-50-20-7-99,9 | 500 | 50 | 20 | 7 | 9.0421 | 434.0444 | 499.5667 | 49.9 | 20.86 | 0.062658 | 3.0104 | -37.1128 | 50 | 25 | 1.7915 | 99.9 | 7.1049 | 50 | 20.5655 | 10.7709 | 99.0688 | 99.307 | 0.77956
500-50-20-8-99,9 | 500 | 50 | 20 | 8 | 9.0421 | 434.0444 | 499.545 | 49.9 | 20.9104 | 0.061069 | 2.9342 | -37.3509 | 50 | 25 | 2.0474 | 99.9 | 8.1145 | 50 | 20.5748 | 11.0284 | 99.1299 | 99.3246 | 0.89077
500-50-20-9-99,9 | 500 | 50 | 20 | 9 | 9.0421 | 434.0444 | 499.5234 | 49.9 | 20.9605 | 0.060023 | 2.884 | -37.5107 | 50 | 25 | 2.3033 | 99.9 | 9.1242 | 50 | 20.5853 | 11.2854 | 99.1774 | 99.3362 | 1.002
500-50-20-10-99,9 | 500 | 50 | 20 | 10 | 9.0421 | 434.0444 | 499.5018 | 49.9 | 21.0103 | 0.059316 | 2.8502 | -37.62 | 50 | 25 | 2.5593 | 99.9 | 10.1338 | 50 | 20.5958 | 11.542 | 99.2155 | 99.344 | 1.1132
500-50-22-1-99,9 | 500 | 50 | 22 | 1 | 10.1986 | 489.5638 | 499.6715 | 49.9 | 22.5973 | 0.4434 | 21.2982 | -17.6559 | 50 | 27 | 0.25593 | 99.9 | 1.0479 | 50 | 22.4992 | 10.0112 | 95.9371 | 95.6524 | 0.10251
500-50-22-2-99,9 | 500 | 50 | 22 | 2 | 10.1986 | 489.5638 | 499.641 | 49.9 | 22.6689 | 0.17956 | 8.6254 | -26.9739 | 50 | 27 | 0.51185 | 99.9 | 2.0601 | 50 | 22.5579 | 10.5309 | 97.6618 | 98.2394 | 0.19962
500-50-22-3-99,9 | 500 | 50 | 22 | 3 | 10.1986 | 489.5638 | 499.6171 | 49.9 | 22.7228 | 0.11827 | 5.6816 | -31.0821 | 50 | 27 | 0.76778 | 99.9 | 3.0708 | 50 | 22.5844 | 10.8482 | 98.2761 | 98.8403 | 0.29761
500-50-22-4-99,9 | 500 | 50 | 22 | 4 | 10.1986 | 489.5638 | 499.5943 | 49.9 | 22.7726 | 0.095014 | 4.5647 | -33.1898 | 50 | 27 | 1.0237 | 99.9 | 4.0811 | 50 | 22.5964 | 11.1273 | 98.5898 | 99.0684 | 0.3959
500-50-22-5-99,9 | 500 | 50 | 22 | 5 | 10.1986 | 489.5638 | 499.572 | 49.9 | 22.8233 | 0.083866 | 4.0292 | -34.3773 | 50 | 27 | 1.2796 | 99.9 | 5.0912 | 50 | 22.6093 | 11.3944 | 98.7799 | 99.1777 | 0.49433
500-50-22-6-99,9 | 500 | 50 | 22 | 6 | 10.1986 | 489.5638 | 499.5498 | 49.9 | 22.8736 | 0.077717 | 3.734 | -35.0967 | 50 | 27 | 1.5356 | 99.9 | 6.1011 | 50 | 22.6186 | 11.6565 | 98.9074 | 99.238 | 0.59283
500-50-22-7-99,9 | 500 | 50 | 22 | 7 | 10.1986 | 489.5638 | 499.5277 | 49.9 | 22.9237 | 0.074012 | 3.5562 | -35.5561 | 50 | 27 | 1.7915 | 99.9 | 7.111 | 50 | 22.6293 | 11.9161 | 98.9988 | 99.2743 | 0.69138
500-50-22-8-99,9 | 500 | 50 | 22 | 8 | 10.1986 | 489.5638 | 499.5057 | 49.9 | 22.9733 | 0.071637 | 3.4422 | -35.862 | 50 | 27 | 2.0474 | 99.9 | 8.1209 | 50 | 22.6393 | 12.1744 | 99.0675 | 99.2976 | 0.78997
500-50-22-9-99,9 | 500 | 50 | 22 | 9 | 10.1986 | 489.5638 | 499.4837 | 49.9 | 23.0227 | 0.070049 | 3.366 | -36.0716 | 50 | 27 | 2.3033 | 99.9 | 9.1308 | 50 | 22.6494 | 12.4319 | 99.121 | 99.3132 | 0.88857
500-50-22-10-99,9 | 500 | 50 | 22 | 10 | 10.1986 | 489.5638 | 499.4616 | 49.9 | 23.0718 | 0.068956 | 3.3136 | -36.2184 | 50 | 27 | 2.5593 | 99.9 | 10.1406 | 50 | 22.6608 | 12.689 | 99.1639 | 99.3239 | 0.9872
500-50-24-1-99,9 | 500 | 50 | 24 | 1 | 11.4807 | 551.1084 | 499.6357 | 49.9 | 24.6707 | 0.59874 | 28.7619 | -14.4226 | 50 | 29 | 0.25593 | 99.9 | 1.0522 | 50 | 24.5474 | 11.1379 | 95.5306 | 94.7849 | 0.091895
500-50-24-2-99,9 | 500 | 50 | 24 | 2 | 11.4807 | 551.1084 | 499.6018 | 49.9 | 24.7449 | 0.23782 | 11.425 | -24.1399 | 50 | 29 | 0.51185 | 99.9 | 2.0651 | 50 | 24.6162 | 11.7548 | 97.4302 | 97.9286 | 0.17789
500-50-24-3-99,9 | 500 | 50 | 24 | 3 | 11.4807 | 551.1084 | 499.5766 | 49.9 | 24.7983 | 0.15145 | 7.2763 | -28.6619 | 50 | 29 | 0.76778 | 99.9 | 3.0763 | 50 | 24.65 | 12.0971 | 98.1146 | 98.6808 | 0.2648
500-50-24-4-99,9 | 500 | 50 | 24 | 4 | 11.4807 | 551.1084 | 499.5532 | 49.9 | 24.8475 | 0.11825 | 5.6813 | -31.0826 | 50 | 29 | 1.0237 | 99.9 | 4.0868 | 50 | 24.6639 | 12.3862 | 98.4656 | 98.97 | 0.35204
500-50-24-5-99,9 | 500 | 50 | 24 | 5 | 11.4807 | 551.1084 | 499.5303 | 49.9 | 24.8982 | 0.1022 | 4.9107 | -32.4897 | 50 | 29 | 1.2796 | 99.9 | 5.0971 | 50 | 24.6794 | 12.6582 | 98.6786 | 99.1098 | 0.43942
500-50-24-6-99,9 | 500 | 50 | 24 | 6 | 11.4807 | 551.1084 | 499.5077 | 49.9 | 24.9478 | 0.093288 | 4.4825 | -33.3632 | 50 | 29 | 1.5356 | 99.9 | 6.1073 | 50 | 24.6896 | 12.923 | 98.8217 | 99.1874 | 0.5269
500-50-24-7-99,9 | 500 | 50 | 24 | 7 | 11.4807 | 551.1084 | 499.4851 | 49.9 | 24.9973 | 0.087877 | 4.2227 | -33.932 | 50 | 29 | 1.7915 | 99.9 | 7.1174 | 50 | 24.7015 | 13.1844 | 98.9243 | 99.2346 | 0.61442
500-50-24-8-99,9 | 500 | 50 | 24 | 8 | 11.4807 | 551.1084 | 499.4627 | 49.9 | 25.0463 | 0.084376 | 4.0546 | -34.3176 | 50 | 29 | 2.0474 | 99.9 | 8.1275 | 50 | 24.7121 | 13.4438 | 99.0015 | 99.2651 | 0.70198
500-50-24-9-99,9 | 500 | 50 | 24 | 9 | 11.4807 | 551.1084 | 499.4403 | 49.9 | 25.095 | 0.082009 | 3.9411 | -34.5866 | 50 | 29 | 2.3033 | 99.9 | 9.1375 | 50 | 24.7231 | 13.7021 | 99.0617 | 99.2857 | 0.78956
500-50-24-10-99,9 | 500 | 50 | 24 | 10 | 11.4807 | 551.1084 | 499.4178 | 49.9 | 25.1434 | 0.080357 | 3.8619 | -34.7786 | 50 | 29 | 2.5593 | 99.9 | 10.1475 | 50 | 24.734 | 13.9597 | 99.1099 | 99.3001 | 0.87716
500-50-26-1-99,9 | 500 | 50 | 26 | 1 | 12.9013 | 619.2946 | 499.6014 | 49.9 | 26.7456 | 0.80332 | 38.5923 | -11.1877 | 50 | 31 | 0.25593 | 99.9 | 1.0568 | 50 | 26.5965 | 12.3539 | 95.0961 | 93.7734 | 0.082658
500-50-26-2-99,9 | 500 | 50 | 26 | 2 | 12.9013 | 619.2946 | 499.5631 | 49.9 | 26.8248 | 0.31595 | 15.1798 | -21.2173 | 50 | 31 | 0.51185 | 99.9 | 2.0706 | 50 | 26.6812 | 13.0972 | 97.1777 | 97.551 | 0.15891
500-50-26-3-99,9 | 500 | 50 | 26 | 3 | 12.9013 | 619.2946 | 499.5365 | 49.9 | 26.8793 | 0.19545 | 9.3908 | -26.1225 | 50 | 31 | 0.76778 | 99.9 | 3.0822 | 50 | 26.7191 | 13.4737 | 97.9377 | 98.4851 | 0.23611
500-50-26-4-99,9 | 500 | 50 | 26 | 4 | 12.9013 | 619.2946 | 499.5122 | 49.9 | 26.9305 | 0.14852 | 7.1365 | -28.8532 | 50 | 31 | 1.0237 | 99.9 | 4.093 | 50 | 26.741 | 13.7765 | 98.3292 | 98.8488 | 0.31366
500-50-26-5-99,9 | 500 | 50 | 26 | 5 | 12.9013 | 619.2946 | 499.4887 | 49.9 | 26.98 | 0.12561 | 6.0357 | -30.4943 | 50 | 31 | 1.2796 | 99.9 | 5.1036 | 50 | 26.7555 | 14.0553 | 98.5674 | 99.0264 | 0.39137
500-50-26-6-99,9 | 500 | 50 | 26 | 6 | 12.9013 | 619.2946 | 499.4656 | 49.9 | 27.0293 | 0.1128 | 5.4206 | -31.5375 | 50 | 31 | 1.5356 | 99.9 | 6.114 | 50 | 26.767 | 14.3241 | 98.7276 | 99.1257 | 0.46917
500-50-26-7-99,9 | 500 | 50 | 26 | 7 | 12.9013 | 619.2946 | 499.4426 | 49.9 | 27.0782 | 0.10498 | 5.0447 | -32.2306 | 50 | 31 | 1.7915 | 99.9 | 7.1243 | 50 | 26.7803 | 14.5878 | 98.8425 | 99.1863 | 0.54703
500-50-26-8-99,9 | 500 | 50 | 26 | 8 | 12.9013 | 619.2946 | 499.4197 | 49.9 | 27.1263 | 0.099875 | 4.7999 | -32.7085 | 50 | 31 | 2.0474 | 99.9 | 8.1346 | 50 | 26.7917 | 14.8489 | 98.9291 | 99.2259 | 0.62493
500-50-26-9-99,9 | 500 | 50 | 26 | 9 | 12.9013 | 619.2946 | 499.3969 | 49.9 | 27.1742 | 0.096399 | 4.633 | -33.0474 | 50 | 31 | 2.3033 | 99.9 | 9.1448 | 50 | 26.8032 | 15.1083 | 98.9965 | 99.2528 | 0.70285
500-50-26-10-99,9 | 500 | 50 | 26 | 10 | 12.9013 | 619.2946 | 499.3741 | 49.9 | 27.2217 | 0.093947 | 4.5154 | -33.2932 | 50 | 31 | 2.5593 | 99.9 | 10.1549 | 50 | 26.815 | 15.3666 | 99.0506 | 99.2718 | 0.7808
500-50-28-1-99,9 | 500 | 50 | 28 | 1 | 14.4725 | 694.7135 | 499.5611 | 49.9 | 28.8262 | 1.07 | 51.4082 | -7.9663 | 50 | 33 | 0.25593 | 99.9 | 1.0617 | 50 | 28.6467 | 13.6584 | 94.6346 | 92.6067 | 0.074613
500-50-28-2-99,9 | 500 | 50 | 28 | 2 | 14.4725 | 694.7135 | 499.5172 | 49.9 | 28.912 | 0.4202 | 20.1901 | -18.2235 | 50 | 33 | 0.51185 | 99.9 | 2.0765 | 50 | 28.7471 | 14.5642 | 96.9037 | 97.0966 | 0.14233
500-50-28-3-99,9 | 500 | 50 | 28 | 3 | 14.4725 | 694.7135 | 499.4887 | 49.9 | 28.9691 | 0.25389 | 12.2001 | -23.4699 | 50 | 33 | 0.76778 | 99.9 | 3.0885 | 50 | 28.7945 | 14.9864 | 97.7444 | 98.2457 | 0.21099
500-50-28-4-99,9 | 500 | 50 | 28 | 4 | 14.4725 | 694.7135 | 499.4635 | 49.9 | 29.0209 | 0.18813 | 9.0404 | -26.5039 | 50 | 33 | 1.0237 | 99.9 | 4.0998 | 50 | 28.8211 | 15.3081 | 98.1799 | 98.7001 | 0.28003
500-50-28-5-99,9 | 500 | 50 | 28 | 5 | 14.4725 | 694.7135 | 499.4393 | 49.9 | 29.07 | 0.15571 | 7.4827 | -28.3855 | 50 | 33 | 1.2796 | 99.9 | 5.1106 | 50 | 28.8358 | 15.5964 | 98.4455 | 98.9241 | 0.34924
500-50-28-6-99,9 | 500 | 50 | 28 | 6 | 14.4725 | 694.7135 | 499.4156 | 49.9 | 29.119 | 0.13748 | 6.6073 | -29.6101 | 50 | 33 | 1.5356 | 99.9 | 6.1213 | 50 | 28.8531 | 15.8706 | 98.6244 | 99.05 | 0.41856
500-50-28-7-99,9 | 500 | 50 | 28 | 7 | 14.4725 | 694.7135 | 499.3921 | 49.9 | 29.1667 | 0.12626 | 6.0684 | -30.4416 | 50 | 33 | 1.7915 | 99.9 | 7.1318 | 50 | 28.8661 | 16.1377 | 98.7529 | 99.1276 | 0.48793
500-50-28-8-99,9 | 500 | 50 | 28 | 8 | 14.4725 | 694.7135 | 499.3688 | 49.9 | 29.214 | 0.11891 | 5.7153 | -31.0245 | 50 | 33 | 2.0474 | 99.9 | 8.1422 | 50 | 28.8785 | 16.401 | 98.8497 | 99.1784 | 0.55735
500-50-28-9-99,9 | 500 | 50 | 28 | 9 | 14.4725 | 694.7135 | 499.3455 | 49.9 | 29.261 | 0.11386 | 5.473 | -31.4442 | 50 | 33 | 2.3033 | 99.9 | 9.1526 | 50 | 28.89 | 16.662 | 98.9252 | 99.2132 | 0.6268
500-50-28-10-99,9 | 500 | 50 | 28 | 10 | 14.4725 | 694.7135 | 499.3222 | 49.9 | 29.3077 | 0.11028 | 5.3008 | -31.7531 | 50 | 33 | 2.5593 | 99.9 | 10.163 | 50 | 28.9025 | 16.9215 | 98.9857 | 99.238 | 0.69627
500-50-30-1-99,9 | 500 | 50 | 30 | 1 | 16.2073 | 777.9963 | 499.5115 | 49.9 | 30.9078 | 1.4131 | 67.9007 | -4.7729 | 50 | 35 | 0.25593 | 99.9 | 1.0669 | 50 | 30.6926 | 15.0501 | 94.1474 | 91.2809 | 0.067594
500-50-30-2-99,9 | 500 | 50 | 30 | 2 | 16.2073 | 777.9963 | 499.4608 | 49.9 | 31.0086 | 0.55863 | 26.8447 | -15.1713 | 50 | 35 | 0.51185 | 99.9 | 2.0828 | 50 | 30.8185 | 16.1605 | 96.6076 | 96.5532 | 0.12781
500-50-30-3-99,9 | 500 | 50 | 30 | 3 | 16.2073 | 777.9963 | 499.43 | 49.9 | 31.0672 | 0.33143 | 15.9278 | -20.7167 | 50 | 35 | 0.76778 | 99.9 | 3.0954 | 50 | 30.8734 | 16.6436 | 97.5341 | 97.9551 | 0.18897
500-50-30-4-99,9 | 500 | 50 | 30 | 4 | 16.2073 | 777.9963 | 499.4035 | 49.9 | 31.1198 | 0.24013 | 11.5409 | -24.037 | 50 | 35 | 1.0237 | 99.9 | 4.107 | 50 | 30.9073 | 16.9909 | 98.0168 | 98.5184 | 0.25051
500-50-30-5-99,9 | 500 | 50 | 30 | 5 | 16.2073 | 777.9963 | 499.3785 | 49.9 | 31.1688 | 0.19469 | 9.3574 | -26.1582 | 50 | 35 | 1.2796 | 99.9 | 5.1182 | 50 | 30.928 | 17.2922 | 98.3122 | 98.7987 | 0.31225
500-50-30-6-99,9 | 500 | 50 | 30 | 6 | 16.2073 | 777.9963 | 499.3542 | 49.9 | 31.2163 | 0.16894 | 8.12 | -27.5752 | 50 | 35 | 1.5356 | 99.9 | 6.1291 | 50 | 30.9444 | 17.5739 | 98.5115 | 98.9576 | 0.3741
500-50-30-7-99,9 | 500 | 50 | 30 | 7 | 16.2073 | 777.9963 | 499.3302 | 49.9 | 31.2636 | 0.15301 | 7.3547 | -28.5559 | 50 | 35 | 1.7915 | 99.9 | 7.1399 | 50 | 30.9594 | 17.8458 | 98.6548 | 99.0559 | 0.43602
500-50-30-8-99,9 | 500 | 50 | 30 | 8 | 16.2073 | 777.9963 | 499.3063 | 49.9 | 31.31 | 0.14251 | 6.8504 | -29.2555 | 50 | 35 | 2.0474 | 99.9 | 8.1506 | 50 | 30.973 | 18.1122 | 98.7628 | 99.1207 | 0.49798
500-50-30-9-99,9 | 500 | 50 | 30 | 9 | 16.2073 | 777.9963 | 499.2826 | 49.9 | 31.3542 | 0.13525 | 6.5017 | -29.7679 | 50 | 35 | 2.3033 | 99.9 | 9.1612 | 50 | 30.9862 | 18.3754 | 98.8472 | 99.1655 | 0.55998
500-50-30-10-99,9 | 500 | 50 | 30 | 10 | 16.2073 | 777.9963 | 499.2589 | 49.9 | 31.4014 | 0.13008 | 6.2533 | -30.1487 | 50 | 35 | 2.5593 | 99.9 | 10.1717 | 50 | 30.999 | 18.6365 | 98.9148 | 99.1974 | 0.622
500-50-32-1-99,9 | 500 | 50 | 32 | 1 | 18.1202 | 869.8164 | 499.4688 | 49.9 | 32.9972 | 1.8509 | 88.943 | -1.6096 | 50 | 37 | 0.25593 | 99.9 | 1.0725 | 50 | 32.7428 | 16.5253 | 93.6366 | 89.7855 | 0.061465
500-50-32-2-99,9 | 500 | 50 | 32 | 2 | 18.1202 | 869.8164 | 499.4095 | 49.9 | 33.1125 | 0.74109 | 35.6165 | -12.0784 | 50 | 37 | 0.51185 | 99.9 | 2.0896 | 50 | 32.893 | 17.891 | 96.2891 | 95.9102 | 0.11508
500-50-32-3-99,9 | 500 | 50 | 32 | 3 | 18.1202 | 869.8164 | 499.3758 | 49.9 | 33.1774 | 0.43415 | 20.8666 | -17.8736 | 50 | 37 | 0.76778 | 99.9 | 3.1029 | 50 | 32.9567 | 18.4539 | 97.3057 | 97.604 | 0.16962
500-50-32-4-99,9 | 500 | 50 | 32 | 4 | 18.1202 | 869.8164 | 499.3478 | 49.9 | 33.2266 | 0.3085 | 14.828 | -21.4606 | 50 | 37 | 1.0237 | 99.9 | 4.1149 | 50 | 32.9964 | 18.8355 | 97.8391 | 98.2975 | 0.22457
500-50-32-5-99,9 | 500 | 50 | 32 | 5 | 18.1202 | 869.8164 | 499.3219 | 49.9 | 33.2764 | 0.24538 | 11.7951 | -23.8148 | 50 | 37 | 1.2796 | 99.9 | 5.1264 | 50 | 33.0243 | 19.1545 | 98.1667 | 98.6458 | 0.27972
500-50-32-6-99,9 | 500 | 50 | 32 | 6 | 18.1202 | 869.8164 | 499.2968 | 49.9 | 33.3234 | 0.20933 | 10.0625 | -25.4269 | 50 | 37 | 1.5356 | 99.9 | 6.1376 | 50 | 33.0437 | 19.4465 | 98.3881 | 98.8448 | 0.33499
500-50-32-7-99,9 | 500 | 50 | 32 | 7 | 18.1202 | 869.8164 | 499.2722 | 49.9 | 33.3685 | 0.18688 | 8.9836 | -26.5668 | 50 | 37 | 1.7915 | 99.9 | 7.1487 | 50 | 33.059 | 19.7249 | 98.5476 | 98.9687 | 0.39033
500-50-32-8-99,9 | 500 | 50 | 32 | 8 | 18.1202 | 869.8164 | 499.2478 | 49.9 | 33.4133 | 0.17202 | 8.2698 | -27.3933 | 50 | 37 | 2.0474 | 99.9 | 8.1596 | 50 | 33.0755 | 19.9956 | 98.6679 | 99.0507 | 0.44573
500-50-32-9-99,9 | 500 | 50 | 32 | 9 | 18.1202 | 869.8164 | 499.2236 | 49.9 | 33.4579 | 0.1617 | 7.7744 | -28.0068 | 50 | 37 | 2.3033 | 99.9 | 9.1704 | 50 | 33.0896 | 20.2619 | 98.7619 | 99.1076 | 0.50115
500-50-32-10-99,9 | 500 | 50 | 32 | 10 | 18.1202 | 869.8164 | 499.1994 | 49.9 | 33.5023 | 0.15429 | 7.418 | -28.471 | 50 | 37 | 2.5593 | 99.9 | 10.1812 | 50 | 33.1025 | 20.5252 | 98.8373 | 99.1485 | 0.55661
500-50-34-1-99,9 | 500 | 50 | 34 | 1 | 20.2257 | 970.8908 | 499.4155 | 49.9 | 35.0883 | 2.4023 | 115.4518 | 1.5088 | 50 | 39 | 0.25593 | 99.9 | 1.0783 | 50 | 34.7939 | 18.0793 | 93.1045 | 88.1226 | 0.056106
500-50-34-2-99,9 | 500 | 50 | 34 | 2 | 20.2257 | 970.8908 | 499.346 | 49.9 | 35.2227 | 0.97954 | 47.0825 | -8.9615 | 50 | 39 | 0.51185 | 99.9 | 2.0968 | 50 | 34.9687 | 19.758 | 95.9481 | 95.1569 | 0.10392
500-50-34-3-99,9 | 500 | 50 | 34 | 3 | 20.2257 | 970.8908 | 499.3085 | 49.9 | 35.292 | 0.56957 | 27.3788 | -14.9578 | 50 | 39 | 0.76778 | 99.9 | 3.1109 | 50 | 35.0477 | 20.4239 | 97.0588 | 97.1839 | 0.15262
500-50-34-4-99,9 | 500 | 50 | 34 | 4 | 20.2257 | 970.8908 | 499.2787 | 49.9 | 35.3463 | 0.39844 | 19.1538 | -18.7811 | 50 | 39 | 1.0237 | 99.9 | 4.1234 | 50 | 35.0913 | 20.851 | 97.6461 | 98.03 | 0.20174
500-50-34-5-99,9 | 500 | 50 | 34 | 5 | 20.2257 | 970.8908 | 499.2516 | 49.9 | 35.3919 | 0.31144 | 14.9724 | -21.36 | 50 | 39 | 1.2796 | 99.9 | 5.1353 | 50 | 35.125 | 21.1939 | 98.0083 | 98.4602 | 0.25108
500-50-34-6-99,9 | 500 | 50 | 34 | 6 | 20.2257 | 970.8908 | 499.2257 | 49.9 | 35.4384 | 0.2614 | 12.5675 | -23.166 | 50 | 39 | 1.5356 | 99.9 | 6.1468 | 50 | 35.1482 | 21.4999 | 98.2536 | 98.7076 | 0.30054
500-50-34-7-99,9 | 500 | 50 | 34 | 7 | 20.2257 | 970.8908 | 499.2004 | 49.9 | 35.484 | 0.23008 | 11.0624 | -24.4676 | 50 | 39 | 1.7915 | 99.9 | 7.1581 | 50 | 35.1677 | 21.7871 | 98.4306 | 98.8624 | 0.35008
500-50-34-8-99,9 | 500 | 50 | 34 | 8 | 20.2257 | 970.8908 | 499.1754 | 49.9 | 35.5279 | 0.20924 | 10.0605 | -25.4288 | 50 | 39 | 2.0474 | 99.9 | 8.1693 | 50 | 35.1862 | 22.0639 | 98.5643 | 98.9655 | 0.39967
500-50-34-9-99,9 | 500 | 50 | 34 | 9 | 20.2257 | 970.8908 | 499.1506 | 49.9 | 35.5712 | 0.19469 | 9.3617 | -26.1533 | 50 | 39 | 2.3033 | 99.9 | 9.1803 | 50 | 35.2015 | 22.3343 | 98.6688 | 99.0374 | 0.4493
500-50-34-10-99,9 | 500 | 50 | 34 | 10 | 20.2257 | 970.8908 | 499.126 | 49.9 | 35.6144 | 0.18419 | 8.857 | -26.7086 | 50 | 39 | 2.5593 | 99.9 | 10.1913 | 50 | 35.2164 | 22.6008 | 98.7527 | 99.0893 | 0.49896
500-50-36-1-99,9 | 500 | 50 | 36 | 1 | 22.5402 | 1081.9824 | 499.3687 | 49.9 | 37.1836 | 3.0893 | 148.4829 | 4.5767 | 50 | 41 | 0.25593 | 99.9 | 1.0844 | 50 | 36.8443 | 19.7068 | 92.5538 | 86.2942 | 0.051412
500-50-36-2-99,9 | 500 | 50 | 36 | 2 | 22.5402 | 1081.9824 | 499.2868 | 49.9 | 37.341 | 1.2889 | 61.9599 | -5.8311 | 50 | 41 | 0.51185 | 99.9 | 2.1046 | 50 | 37.0492 | 21.7631 | 95.5848 | 94.2817 | 0.094112
500-50-36-3-99,9 | 500 | 50 | 36 | 3 | 22.5402 | 1081.9824 | 499.2447 | 49.9 | 37.4168 | 0.74731 | 35.9271 | -11.9824 | 50 | 41 | 0.76778 | 99.9 | 3.1194 | 50 | 37.1422 | 22.5607 | 96.7927 | 96.6846 | 0.13766
500-50-36-4-99,9 | 500 | 50 | 36 | 4 | 22.5402 | 1081.9824 | 499.2126 | 49.9 | 37.4719 | 0.51652 | 24.8337 | -16.0117 | 50 | 41 | 1.0237 | 99.9 | 4.1326 | 50 | 37.1963 | 23.0474 | 97.4371 | 97.7084 | 0.18162
500-50-36-5-99,9 | 500 | 50 | 36 | 5 | 22.5402 | 1081.9824 | 499.1841 | 49.9 | 37.5208 | 0.39784 | 19.1288 | -18.7949 | 50 | 41 | 1.2796 | 99.9 | 5.1449 | 50 | 37.2376 | 23.422 | 97.8362 | 98.235 | 0.22581
500-50-36-6-99,9 | 500 | 50 | 36 | 6 | 22.5402 | 1081.9824 | 499.1571 | 49.9 | 37.5652 | 0.32889 | 15.8145 | -20.7909 | 50 | 41 | 1.5356 | 99.9 | 6.1567 | 50 | 37.2622 | 23.7469 | 98.1073 | 98.5409 | 0.27013
500-50-36-7-99,9 | 500 | 50 | 36 | 7 | 22.5402 | 1081.9824 | 499.1311 | 49.9 | 37.6094 | 0.28552 | 13.7298 | -22.2563 | 50 | 41 | 1.7915 | 99.9 | 7.1683 | 50 | 37.2864 | 24.0461 | 98.3033 | 98.7333 | 0.31454
500-50-36-8-99,9 | 500 | 50 | 36 | 8 | 22.5402 | 1081.9824 | 499.1054 | 49.9 | 37.6525 | 0.25648 | 12.3338 | -23.3581 | 50 | 41 | 2.0474 | 99.9 | 8.1798 | 50 | 37.3031 | 24.3311 | 98.4515 | 98.8621 | 0.35901
500-50-36-9-99,9 | 500 | 50 | 36 | 9 | 22.5402 | 1081.9824 | 499.0801 | 49.9 | 37.695 | 0.23617 | 11.3576 | -24.1998 | 50 | 41 | 2.3033 | 99.9 | 9.1911 | 50 | 37.3225 | 24.6074 | 98.5674 | 98.9522 | 0.40351
500-50-36-10-99,9 | 500 | 50 | 36 | 10 | 22.5402 | 1081.9824 | 499.0549 | 49.9 | 37.7366 | 0.22141 | 10.6484 | -24.8544 | 50 | 41 | 2.5593 | 99.9 | 10.2023 | 50 | 37.3385 | 24.878 | 98.6606 | 99.0177 | 0.44805
500-50-38-1-99,9 | 500 | 50 | 38 | 1 | 25.0798 | 1203.901 | 499.3103 | 49.9 | 39.2838 | 3.9359 | 189.194 | 7.5871 | 50 | 43 | 0.25593 | 99.9 | 1.0907 | 50 | 38.8936 | 21.3998 | 91.9878 | 84.3066 | 0.047295
500-50-38-2-99,9 | 500 | 50 | 38 | 2 | 25.0798 | 1203.901 | 499.2138 | 49.9 | 39.4647 | 1.6861 | 81.0632 | -2.7041 | 50 | 43 | 0.51185 | 99.9 | 2.1128 | 50 | 39.1315 | 23.9056 | 95.2 | 93.2772 | 0.085493
500-50-38-3-99,9 | 500 | 50 | 38 | 3 | 25.0798 | 1203.901 | 499.1661 | 49.9 | 39.551 | 0.97918 | 47.082 | -8.9616 | 50 | 43 | 0.76778 | 99.9 | 3.1286 | 50 | 39.2424 | 24.8684 | 96.5073 | 96.0957 | 0.12448
500-50-38-4-99,9 | 500 | 50 | 38 | 4 | 25.0798 | 1203.901 | 499.1311 | 49.9 | 39.6078 | 0.6711 | 32.2706 | -13.1648 | 50 | 43 | 1.0237 | 99.9 | 4.1424 | 50 | 39.3074 | 25.4324 | 97.2114 | 97.3242 | 0.16388
500-50-38-5-99,9 | 500 | 50 | 38 | 5 | 25.0798 | 1203.901 | 499.1008 | 49.9 | 39.6574 | 0.51047 | 24.5481 | -16.1362 | 50 | 43 | 1.2796 | 99.9 | 5.1552 | 50 | 39.3511 | 25.849 | 97.6499 | 97.9646 | 0.20351
500-50-38-6-99,9 | 500 | 50 | 38 | 6 | 25.0798 | 1203.901 | 499.0727 | 49.9 | 39.7027 | 0.41645 | 20.0278 | -18.3089 | 50 | 43 | 1.5356 | 99.9 | 6.1674 | 50 | 39.382 | 26.1989 | 97.9486 | 98.3395 | 0.24328
500-50-38-7-99,9 | 500 | 50 | 38 | 7 | 25.0798 | 1203.901 | 499.0456 | 49.9 | 39.7463 | 0.35691 | 17.1654 | -19.9343 | 50 | 43 | 1.7915 | 99.9 | 7.1794 | 50 | 39.4117 | 26.5144 | 98.165 | 98.5769 | 0.28314
500-50-38-8-99,9 | 500 | 50 | 38 | 8 | 25.0798 | 1203.901 | 499.0192 | 49.9 | 39.7882 | 0.3168 | 15.2372 | -21.1778 | 50 | 43 | 2.0474 | 99.9 | 8.1911 | 50 | 39.4306 | 26.8104 | 98.3289 | 98.7368 | 0.32306
500-50-38-9-99,9 | 500 | 50 | 38 | 9 | 25.0798 | 1203.901 | 498.9932 | 49.9 | 39.8291 | 0.28862 | 13.8827 | -22.1419 | 50 | 43 | 2.3033 | 99.9 | 9.2026 | 50 | 39.4521 | 27.0945 | 98.4572 | 98.8492 | 0.36303
500-50-38-10-99,9 | 500 | 50 | 38 | 10 | 25.0798 | 1203.901 | 498.9675 | 49.9 | 39.8695 | 0.26808 | 12.8952 | -22.9016 | 50 | 43 | 2.5593 | 99.9 | 10.2141 | 50 | 39.47 | 27.371 | 98.5604 | 98.9311 | 0.40304
500-50-40-1-99,9 | 500 | 50 | 40 | 1 | 27.8634 | 1337.5057 | 499.2604 | 49.9 | 41.3828 | 4.9671 | 238.7865 | 10.5334 | 50 | 45 | 0.25593 | 99.9 | 1.0973 | 50 | 40.9397 | 23.1522 | 91.4092 | 82.1735 | 0.043675
500-50-40-2-99,9 | 500 | 50 | 40 | 2 | 27.8634 | 1337.5057 | 499.1469 | 49.9 | 41.5989 | 2.1917 | 105.3858 | 0.41115 | 50 | 45 | 0.51185 | 99.9 | 2.1215 | 50 | 41.2139 | 26.1836 | 94.7944 | 92.1343 | 0.077907
500-50-40-3-99,9 | 500 | 50 | 40 | 3 | 27.8634 | 1337.5057 | 499.0922 | 49.9 | 41.6951 | 1.2795 | 61.5336 | -5.9105 | 50 | 45 | 0.76778 | 99.9 | 3.1384 | 50 | 41.3448 | 27.3516 | 96.2024 | 95.4078 | 0.11285
500-50-40-4-99,9 | 500 | 50 | 40 | 4 | 27.8634 | 1337.5057 | 499.0536 | 49.9 | 41.7553 | 0.87259 | 41.9663 | -10.254 | 50 | 45 | 1.0237 | 99.9 | 4.1529 | 50 | 41.4223 | 28.0145 | 96.9687 | 96.8683 | 0.1482
500-50-40-5-99,9 | 500 | 50 | 40 | 5 | 27.8634 | 1337.5057 | 499.0212 | 49.9 | 41.8073 | 0.65733 | 31.6158 | -13.3895 | 50 | 45 | 1.2796 | 99.9 | 5.1662 | 50 | 41.4714 | 28.4857 | 97.4486 | 97.6409 | 0.18378
500-50-40-6-99,9 | 500 | 50 | 40 | 6 | 27.8634 | 1337.5057 | 498.9916 | 49.9 | 41.8515 | 0.53022 | 25.5036 | -15.7248 | 50 | 45 | 1.5356 | 99.9 | 6.1789 | 50 | 41.5127 | 28.8687 | 97.7768 | 98.0971 | 0.21951
500-50-40-7-99,9 | 500 | 50 | 40 | 7 | 27.8634 | 1337.5057 | 498.9634 | 49.9 | 41.8944 | 0.44908 | 21.6021 | -17.5047 | 50 | 45 | 1.7915 | 99.9 | 7.1912 | 50 | 41.5454 | 29.2058 | 98.0151 | 98.3883 | 0.25534
500-50-40-8-99,9 | 500 | 50 | 40 | 8 | 27.8634 | 1337.5057 | 498.9362 | 49.9 | 41.9353 | 0.39418 | 18.9622 | -18.8871 | 50 | 45 | 2.0474 | 99.9 | 8.2032 | 50 | 41.57 | 29.5166 | 98.1958 | 98.5853 | 0.29124
500-50-40-9-99,9 | 500 | 50 | 40 | 9 | 27.8634 | 1337.5057 | 498.9094 | 49.9 | 41.9751 | 0.35536 | 17.0958 | -19.9767 | 50 | 45 | 2.3033 | 99.9 | 9.2151 | 50 | 41.5892 | 29.8113 | 98.3375 | 98.7246 | 0.32718
500-50-40-10-99,9 | 500 | 50 | 40 | 10 | 27.8634 | 1337.5057 | 498.883 | 49.9 | 42.0136 | 0.327 | 15.7319 | -20.8452 | 50 | 45 | 2.5593 | 99.9 | 10.2268 | 50 | 41.611 | 30.0956 | 98.4515 | 98.8264 | 0.36316
500-50-42-1-99,9 | 500 | 50 | 42 | 1 | 30.9087 | 1483.7065 | 499.1979 | 49.9 | 43.4903 | 6.2132 | 298.7303 | 13.9517 | 50 | 47 | 0.25593 | 99.9 | 1.1041 | 50 | 42.9885 | 24.9515 | 90.8225 | 79.8982 | 0.040493
500-50-42-2-99,9 | 500 | 50 | 42 | 2 | 30.9087 | 1483.7065 | 499.0646 | 49.9 | 43.7371 | 2.8284 | 136.0238 | 3.5013 | 50 | 47 | 0.51185 | 99.9 | 2.1306 | 50 | 43.2981 | 28.5922 | 94.3694 | 90.8493 | 0.071224
500-50-42-3-99,9 | 500 | 50 | 42 | 3 | 30.9087 | 1483.7065 | 499.0016 | 49.9 | 43.849 | 1.6656 | 80.1147 | -2.8423 | 50 | 47 | 0.76778 | 99.9 | 3.1488 | 50 | 43.4507 | 30.0109 | 95.8783 | 94.6112 | 0.10259
500-50-42-4-99,9 | 500 | 50 | 42 | 4 | 30.9087 | 1483.7065 | 498.9586 | 49.9 | 43.9147 | 1.1338 | 54.5412 | -7.2929 | 50 | 47 | 1.0237 | 99.9 | 4.1641 | 50 | 43.5421 | 30.7986 | 96.7086 | 96.3316 | 0.13434
500-50-42-5-99,9 | 500 | 50 | 42 | 5 | 30.9087 | 1483.7065 | 498.9235 | 49.9 | 43.9662 | 0.84824 | 40.8059 | -10.5673 | 50 | 47 | 1.2796 | 99.9 | 5.178 | 50 | 43.604 | 31.3401 | 97.232 | 97.2557 | 0.16633
500-50-42-6-99,9 | 500 | 50 | 42 | 6 | 30.9087 | 1483.7065 | 498.8921 | 49.9 | 44.0136 | 0.67792 | 32.6143 | -13.0484 | 50 | 47 | 1.5356 | 99.9 | 6.1912 | 50 | 43.6527 | 31.7664 | 97.5914 | 97.8067 | 0.19847
500-50-42-7-99,9 | 500 | 50 | 42 | 7 | 30.9087 | 1483.7065 | 498.8626 | 49.9 | 44.0546 | 0.5682 | 27.3374 | -14.974 | 50 | 47 | 1.7915 | 99.9 | 7.2039 | 50 | 43.6873 | 32.132 | 97.8529 | 98.1617 | 0.23071
500-50-42-8-99,9 | 500 | 50 | 42 | 8 | 30.9087 | 1483.7065 | 498.8343 | 49.9 | 44.0945 | 0.49361 | 23.75 | -16.491 | 50 | 47 | 2.0474 | 99.9 | 8.2163 | 50 | 43.7159 | 32.4625 | 98.0517 | 98.403 | 0.26303
500-50-42-9-99,9 | 500 | 50 | 42 | 9 | 30.9087 | 1483.7065 | 498.8067 | 49.9 | 44.1331 | 0.44062 | 21.2016 | -17.7039 | 50 | 47 | 2.3033 | 99.9 | 9.2285 | 50 | 43.7375 | 32.7714 | 98.2078 | 98.5744 | 0.29539
500-50-42-10-99,9 | 500 | 50 | 42 | 10 | 30.9087 | 1483.7065 | 498.7795 | 49.9 | 44.1695 | 0.40172 | 19.3309 | -18.6835 | 50 | 47 | 2.5593 | 99.9 | 10.2405 | 50 | 43.7609 | 33.0663 | 98.3336 | 98.7003 | 0.32779
500-50-44-1-99,9 | 500 | 50 | 44 | 1 | 34.2373 | 1643.466 | 499.1462 | 49.9 | 45.5951 | 7.7012 | 370.3128 | 15.1018 | 50 | 49 | 0.25593 | 99.9 | 1.111 | 50 | 45.0335 | 26.792 | 90.23 | 77.5063 | 0.037685
500-50-44-2-99,9 | 500 | 50 | 44 | 2 | 34.2373 | 1643.466 | 498.9906 | 49.9 | 45.8835 | 3.6226 | 174.2449 | 6.5581 | 50 | 49 | 0.51185 | 99.9 | 2.1402 | 50 | 45.3798 | 31.1266 | 93.9265 | 89.4193 | 0.065328
500-50-44-3-99,9 | 500 | 50 | 44 | 3 | 34.2373 | 1643.466 | 498.9176 | 49.9 | 46.0083 | 2.1575 | 103.7925 | 0.22864 | 50 | 49 | 0.76778 | 99.9 | 3.1598 | 50 | 45.5581 | 32.8475 | 95.5352 | 93.6983 | 0.093517
500-50-44-4-99,9 | 500 | 50 | 44 | 4 | 34.2373 | 1643.466 | 498.8692 | 49.9 | 46.0842 | 1.4705 | 70.7499 | -4.2953 | 50 | 49 | 1.0237 | 99.9 | 4.176 | 50 | 45.6667 | 33.7905 | 96.431 | 95.7049 | 0.12207
500-50-44-5-99,9 | 500 | 50 | 44 | 5 | 34.2373 | 1643.466 | 498.8308 | 49.9 | 46.1349 | 1.0952 | 52.6955 | -7.6851 | 50 | 49 | 1.2796 | 99.9 | 5.1906 | 50 | 45.7406 | 34.4217 | 96.9996 | 96.8012 | 0.15087
500-50-44-6-99,9 | 500 | 50 | 44 | 6 | 34.2373 | 1643.466 | 498.7972 | 49.9 | 46.1856 | 0.8689 | 41.8105 | -10.2955 | 50 | 49 | 1.5356 | 99.9 | 6.2043 | 50 | 45.7929 | 34.904 | 97.3917 | 97.4621 | 0.17981
500-50-44-7-99,9 | 500 | 50 | 44 | 7 | 34.2373 | 1643.466 | 498.7661 | 49.9 | 46.2272 | 0.72205 | 34.7462 | -12.3514 | 50 | 49 | 1.7915 | 99.9 | 7.2175 | 50 | 45.8343 | 35.3067 | 97.678 | 97.891 | 0.20886
500-50-44-8-99,9 | 500 | 50 | 44 | 8 | 34.2373 | 1643.466 | 498.7365 | 49.9 | 46.2654 | 0.62154 | 29.9112 | -13.9953 | 50 | 49 | 2.0474 | 99.9 | 8.2303 | 50 | 45.8682 | 35.6632 | 97.8961 | 98.1846 | 0.23798
500-50-44-9-99,9 | 500 | 50 | 44 | 9 | 34.2373 | 1643.466 | 498.7078 | 49.9 | 46.3023 | 0.54983 | 26.4618 | -15.3263 | 50 | 49 | 2.3033 | 99.9 | 9.2428 | 50 | 45.8967 | 35.9908 | 98.0675 | 98.3941 | 0.26716
500-50-44-10-99,9 | 500 | 50 | 44 | 10 | 34.2373 | 1643.466 | 498.6798 | 49.9 | 46.3384 | 0.49694 | 23.9179 | -16.4154 | 50 | 49 | 2.5593 | 99.9 | 10.2551 | 50 | 45.9218 | 36.2996 | 98.2059 | 98.5485 | 0.29638
500-50-46-1-99,9 | 500 | 50 | 46 | 1 | 37.8686 | 1817.8012 | 499.0804 | 49.9 | 47.7027 | 9.4627 | 455.073 | 15.1018 | 50 | 51 | 0.25593 | 99.9 | 1.1181 | 50 | 47.0758 | 28.6619 | 89.6358 | 75.0118 | 0.035204
500-50-46-2-99,9 | 500 | 50 | 46 | 2 | 37.8686 | 1817.8012 | 498.8998 | 49.9 | 48.0333 | 4.6032 | 221.4553 | 9.5738 | 50 | 51 | 0.51185 | 99.9 | 2.1502 | 50 | 47.4632 | 33.7772 | 93.4677 | 87.8442 | 0.060123
500-50-46-3-99,9 | 500 | 50 | 46 | 3 | 37.8686 | 1817.8012 | 498.8149 | 49.9 | 48.1799 | 2.7795 | 133.7425 | 3.2947 | 50 | 51 | 0.76778 | 99.9 | 3.1714 | 50 | 47.669 | 35.8569 | 95.1741 | 92.6601 | 0.085497
500-50-46-4-99,9 | 500 | 50 | 46 | 4 | 37.8686 | 1817.8012 | 498.76 | 49.9 | 48.2647 | 1.9013 | 91.495 | -1.2745 | 50 | 51 | 1.0237 | 99.9 | 4.1887 | 50 | 47.7951 | 36.991 | 96.136 | 94.9792 | 0.11121
500-50-46-5-99,9 | 500 | 50 | 46 | 5 | 37.8686 | 1817.8012 | 498.7176 | 49.9 | 48.3235 | 1.4134 | 68.024 | -4.7516 | 50 | 51 | 1.2796 | 99.9 | 5.2041 | 50 | 47.8808 | 37.7348 | 96.7513 | 96.2675 | 0.13715
500-50-46-6-99,9 | 500 | 50 | 46 | 6 | 37.8686 | 1817.8012 | 498.6813 | 49.9 | 48.3727 | 1.1154 | 53.6826 | -7.4737 | 50 | 51 | 1.5356 | 99.9 | 6.2184 | 50 | 47.9401 | 38.2888 | 97.1776 | 97.0546 | 0.16325
500-50-46-7-99,9 | 500 | 50 | 46 | 7 | 37.8686 | 1817.8012 | 498.6482 | 49.9 | 48.4132 | 0.92053 | 44.308 | -9.6451 | 50 | 51 | 1.7915 | 99.9 | 7.232 | 50 | 47.9921 | 38.7396 | 97.4899 | 97.5691 | 0.18946
500-50-46-8-99,9 | 500 | 50 | 46 | 8 | 37.8686 | 1817.8012 | 498.6171 | 49.9 | 48.4522 | 0.78622 | 37.8454 | -11.4057 | 50 | 51 | 2.0474 | 99.9 | 8.2453 | 50 | 48.0293 | 39.1298 | 97.7284 | 97.9238 | 0.21574
500-50-46-9-99,9 | 500 | 50 | 46 | 9 | 37.8686 | 1817.8012 | 498.5872 | 49.9 | 48.4869 | 0.68992 | 33.2118 | -12.8487 | 50 | 51 | 2.3033 | 99.9 | 9.2582 | 50 | 48.0644 | 39.482 | 97.9163 | 98.1781 | 0.24207
500-50-46-10-99,9 | 500 | 50 | 46 | 10 | 37.8686 | 1817.8012 | 498.5582 | 49.9 | 48.5203 | 0.61856 | 29.7784 | -14.0438 | 50 | 51 | 2.5593 | 99.9 | 10.2708 | 50 | 48.095 | 39.8093 | 98.068 | 98.3666 | 0.26846
500-50-48-1-99,9 | 500 | 50 | 48 | 1 | 41.827 | 2007.7855 | 499.0283 | 49.9 | 49.8069 | 11.5297 | 554.5364 | 15.1019 | 50 | 53 | 0.25593 | 99.9 | 1.1253 | 50 | 49.1163 | 30.5533 | 89.0424 | 72.4348 | 0.033006
500-50-48-2-99,9 | 500 | 50 | 48 | 2 | 41.827 | 2007.7855 | 498.8198 | 49.9 | 50.188 | 5.803 | 279.2186 | 12.8938 | 50 | 53 | 0.51185 | 99.9 | 2.1606 | 50 | 49.5487 | 36.5359 | 92.9951 | 86.1262 | 0.055518
500-50-48-3-99,9 | 500 | 50 | 48 | 3 | 41.827 | 2007.7855 | 498.7212 | 49.9 | 50.3582 | 3.5585 | 171.2543 | 6.3426 | 50 | 53 | 0.76778 | 99.9 | 3.1836 | 50 | 49.7799 | 39.0364 | 94.7957 | 91.4924 | 0.078393
500-50-48-4-99,9 | 500 | 50 | 48 | 4 | 41.827 | 2007.7855 | 498.6585 | 49.9 | 50.4573 | 2.4487 | 117.8591 | 1.7583 | 50 | 53 | 1.0237 | 99.9 | 4.202 | 50 | 49.9264 | 40.4021 | 95.8239 | 94.1457 | 0.10158
500-50-48-5-99,9 | 500 | 50 | 48 | 5 | 41.827 | 2007.7855 | 498.6111 | 49.9 | 50.5199 | 1.8207 | 87.6425 | -1.7839 | 50 | 53 | 1.2796 | 99.9 | 5.2183 | 50 | 50.0269 | 41.286 | 96.4868 | 95.6471 | 0.12498
500-50-48-6-99,9 | 500 | 50 | 48 | 6 | 41.827 | 2007.7855 | 498.5715 | 49.9 | 50.5664 | 1.4322 | 68.9452 | -4.5955 | 50 | 53 | 1.5356 | 99.9 | 6.2333 | 50 | 50.1014 | 41.9304 | 96.9486 | 96.576 | 0.14853
500-50-48-7-99,9 | 500 | 50 | 48 | 7 | 41.827 | 2007.7855 | 498.536 | 49.9 | 50.6131 | 1.1759 | 56.6145 | -6.8665 | 50 | 53 | 1.7915 | 99.9 | 7.2475 | 50 | 50.1573 | 42.4426 | 97.2882 | 97.1886 | 0.1722
500-50-48-8-99,9 | 500 | 50 | 48 | 8 | 41.827 | 2007.7855 | 498.5031 | 49.9 | 50.6513 | 0.99794 | 48.0478 | -8.732 | 50 | 53 | 2.0474 | 99.9 | 8.2612 | 50 | 50.2008 | 42.8765 | 97.5482 | 97.6141 | 0.19594
500-50-48-9-99,9 | 500 | 50 | 48 | 9 | 41.827 | 2007.7855 | 498.4717 | 49.9 | 50.6849 | 0.86961 | 41.8719 | -10.2789 | 50 | 53 | 2.3033 | 99.9 | 9.2746 | 50 | 50.2413 | 43.2608 | 97.7534 | 97.9209 | 0.21974
500-50-48-10-99,9 | 500 | 50 | 48 | 10 | 41.827 | 2007.7855 | 498.4414 | 49.9 | 50.717 | 0.77409 | 37.2747 | -11.5742 | 50 | 53 | 2.5593 | 99.9 | 10.2876 | 50 | 50.2764 | 43.6122 | 97.9195 | 98.1493 | 0.24359
500-50-50-1-99,9 | 500 | 50 | 50 | 1 | 46.1337 | 2214.5494 | 498.9605 | 49.9 | 51.9178 | 13.9369 | 670.4049 | 15.1019 | 50 | 55 | 0.25593 | 99.9 | 1.1325 | 50 | 51.1551 | 32.4527 | 88.4541 | 69.7902 | 0.031059
500-50-50-2-99,9 | 500 | 50 | 50 | 2 | 46.1337 | 2214.5494 | 498.7214 | 49.9 | 52.3491 | 7.2549 | 349.1484 | 15.1019 | 50 | 55 | 0.51185 | 99.9 | 2.1713 | 50 | 51.6269 | 39.3907 | 92.511 | 84.2742 | 0.051442
500-50-50-3-99,9 | 500 | 50 | 50 | 3 | 46.1337 | 2214.5494 | 498.607 | 49.9 | 52.5462 | 4.5252 | 217.8286 | 9.3644 | 50 | 55 | 0.76778 | 99.9 | 3.1963 | 50 | 51.892 | 42.3763 | 94.4015 | 90.1912 | 0.072101
500-50-50-4-99,9 | 500 | 50 | 50 | 4 | 46.1337 | 2214.5494 | 498.535 | 49.9 | 52.6569 | 3.1377 | 151.0625 | 4.7888 | 50 | 55 | 1.0237 | 99.9 | 4.2161 | 50 | 52.0602 | 44.0197 | 95.4953 | 93.1986 | 0.093032
500-50-50-5-99,9 | 500 | 50 | 50 | 5 | 46.1337 | 2214.5494 | 498.4818 | 49.9 | 52.7242 | 2.3379 | 112.5655 | 1.2036 | 50 | 55 | 1.2796 | 99.9 | 5.2334 | 50 | 52.176 | 45.0755 | 96.2065 | 94.9324 | 0.11417
500-50-50-6-99,9 | 500 | 50 | 50 | 6 | 46.1337 | 2214.5494 | 498.4381 | 49.9 | 52.7829 | 1.8374 | 88.4767 | -1.6718 | 50 | 55 | 1.5356 | 99.9 | 6.2492 | 50 | 52.2641 | 45.8319 | 96.7047 | 96.0172 | 0.13545
500-50-50-7-99,9 | 500 | 50 | 50 | 7 | 46.1337 | 2214.5494 | 498.3997 | 49.9 | 52.8233 | 1.5029 | 72.3762 | -4.0305 | 50 | 55 | 1.7915 | 99.9 | 7.264 | 50 | 52.3299 | 46.4223 | 97.0727 | 96.7422 | 0.15684
500-50-50-8-99,9 | 500 | 50 | 50 | 8 | 46.1337 | 2214.5494 | 498.3645 | 49.9 | 52.8636 | 1.2694 | 61.1357 | -5.9849 | 50 | 55 | 2.0474 | 99.9 | 8.2783 | 50 | 52.3835 | 46.9117 | 97.3552 | 97.2484 | 0.17832
500-50-50-9-99,9 | 500 | 50 | 50 | 9 | 46.1337 | 2214.5494 | 498.3314 | 49.9 | 52.8971 | 1.0998 | 52.9683 | -7.6261 | 50 | 55 | 2.3033 | 99.9 | 9.2921 | 50 | 52.4276 | 47.3373 | 97.5787 | 97.6161 | 0.19985
500-50-50-10-99,9 | 500 | 50 | 50 | 10 | 46.1337 | 2214.5494 | 498.2997 | 49.9 | 52.9281 | 0.9729 | 46.8615 | -9.0142 | 50 | 55 | 2.5593 | 99.9 | 10.3055 | 50 | 52.4677 | 47.7201 | 97.7599 | 97.8911 | 0.22143
500-52-10-1-99,9 | 500 | 52 | 10 | 1 | 4.6773 | 224.5247 | 499.835 | 51.9 | 10.2868 | 0.066162 | 3.177 | -36.3239 | 52 | 15 | 0.25593 | 99.9 | 1.0275 | 52 | 10.2651 | 4.8671 | 97.8483 | 98.5855 | 0.21687
500-52-10-2-99,9 | 500 | 52 | 10 | 2 | 4.6773 | 224.5247 | 499.814 | 51.9 | 10.3441 | 0.037196 | 1.7862 | -41.5972 | 52 | 15 | 0.51185 | 99.9 | 2.0369 | 52 | 10.2789 | 5.152 | 98.707 | 99.2048 | 0.43102
500-52-10-3-99,9 | 500 | 52 | 10 | 3 | 4.6773 | 224.5247 | 499.7938 | 51.9 | 10.3967 | 0.031346 | 1.5053 | -43.127 | 52 | 15 | 0.76778 | 99.9 | 3.0459 | 52 | 10.2868 | 5.4138 | 98.9996 | 99.3298 | 0.64572
500-52-10-4-99,9 | 500 | 52 | 10 | 4 | 4.6773 | 224.5247 | 499.7737 | 51.9 | 10.4476 | 0.029279 | 1.4061 | -43.732 | 52 | 15 | 1.0237 | 99.9 | 4.0548 | 52 | 10.2919 | 5.6718 | 99.147 | 99.374 | 0.86058
500-52-10-5-99,9 | 500 | 52 | 10 | 5 | 4.6773 | 224.5247 | 499.7536 | 51.9 | 10.4998 | 0.028355 | 1.3618 | -44.0152 | 52 | 15 | 1.2796 | 99.9 | 5.0636 | 52 | 10.2968 | 5.9286 | 99.2357 | 99.3938 | 1.0755
500-52-10-6-99,9 | 500 | 52 | 10 | 6 | 4.6773 | 224.5247 | 499.7335 | 51.9 | 10.5518 | 0.02789 | 1.3395 | -44.1609 | 52 | 15 | 1.5356 | 99.9 | 6.0724 | 52 | 10.3033 | 6.185 | 99.2949 | 99.4037 | 1.2905
500-52-10-7-99,9 | 500 | 52 | 10 | 7 | 4.6773 | 224.5247 | 499.7134 | 51.9 | 10.6037 | 0.027644 | 1.3278 | -44.2385 | 52 | 15 | 1.7915 | 99.9 | 7.0811 | 52 | 10.3105 | 6.4412 | 99.3373 | 99.409 | 1.5055
500-52-10-8-99,9 | 500 | 52 | 10 | 8 | 4.6773 | 224.5247 | 499.6933 | 51.9 | 10.6569 | 0.02752 | 1.3218 | -44.2779 | 52 | 15 | 2.0474 | 99.9 | 8.0899 | 52 | 10.3186 | 6.6972 | 99.3691 | 99.4116 | 1.7205
500-52-10-9-99,9 | 500 | 52 | 10 | 9 | 4.6773 | 224.5247 | 499.6733 | 51.9 | 10.7087 | 0.027463 | 1.3191 | -44.2958 | 52 | 15 | 2.3033 | 99.9 | 9.0987 | 52 | 10.3277 | 6.9532 | 99.3938 | 99.4129 | 1.9355
500-52-10-10-99,9 | 500 | 52 | 10 | 10 | 4.6773 | 224.5247 | 499.6532 | 51.9 | 10.7602 | 0.027448 | 1.3185 | -44.2958 | 52 | 15 | 2.5593 | 99.9 | 10.1074 | 52 | 10.3376 | 7.2091 | 99.4136 | 99.4132 | 2.1506
500-52-12-1-99,9 | 500 | 52 | 12 | 1 | 5.3258 | 255.6551 | 499.815 | 51.9 | 12.3222 | 0.08914 | 4.2806 | -33.5156 | 52 | 17 | 0.25593 | 99.9 | 1.0301 | 52 | 12.2921 | 5.4926 | 97.6092 | 98.3263 | 0.19096
500-52-12-2-99,9 | 500 | 52 | 12 | 2 | 5.3258 | 255.6551 | 499.7931 | 51.9 | 12.3808 | 0.046653 | 2.2404 | -39.5493 | 52 | 17 | 0.51185 | 99.9 | 2.0399 | 52 | 12.3148 | 5.791 | 98.579 | 99.124 | 0.37885
500-52-12-3-99,9 | 500 | 52 | 12 | 3 | 5.3258 | 255.6551 | 499.7724 | 51.9 | 12.4322 | 0.037904 | 1.8203 | -41.4313 | 52 | 17 | 0.76778 | 99.9 | 3.0491 | 52 | 12.3208 | 6.0557 | 98.9109 | 99.2883 | 0.56733
500-52-12-4-99,9 | 500 | 52 | 12 | 4 | 5.3258 | 255.6551 | 499.7518 | 51.9 | 12.485 | 0.034782 | 1.6705 | -42.2026 | 52 | 17 | 1.0237 | 99.9 | 4.0582 | 52 | 12.3282 | 6.3148 | 99.0782 | 99.3469 | 0.75599
500-52-12-5-99,9 | 500 | 52 | 12 | 5 | 5.3258 | 255.6551 | 499.7313 | 51.9 | 12.5375 | 0.033361 | 1.6023 | -42.5753 | 52 | 17 | 1.2796 | 99.9 | 5.0672 | 52 | 12.3344 | 6.5721 | 99.179 | 99.3736 | 0.94474
500-52-12-6-99,9 | 500 | 52 | 12 | 6 | 5.3258 | 255.6551 | 499.7108 | 51.9 | 12.5899 | 0.032627 | 1.5671 | -42.7735 | 52 | 17 | 1.5356 | 99.9 | 6.0762 | 52 | 12.3413 | 6.8288 | 99.2464 | 99.3874 | 1.1335
500-52-12-7-99,9 | 500 | 52 | 12 | 7 | 5.3258 | 255.6551 | 499.6903 | 51.9 | 12.6421 | 0.032223 | 1.5477 | -42.8843 | 52 | 17 | 1.7915 | 99.9 | 7.0852 | 52 | 12.3489 | 7.0851 | 99.2946 | 99.395 | 1.3223
500-52-12-8-99,9 | 500 | 52 | 12 | 8 | 5.3258 | 255.6551 | 499.6698 | 51.9 | 12.6941 | 0.031996 | 1.5369 | -42.9468 | 52 | 17 | 2.0474 | 99.9 | 8.0942 | 52 | 12.3571 | 7.3413 | 99.3307 | 99.3992 | 1.5112
500-52-12-9-99,9 | 500 | 52 | 12 | 9 | 5.3258 | 255.6551 | 499.6493 | 51.9 | 12.7459 | 0.031873 | 1.5311 | -42.9807 | 52 | 17 | 2.3033 | 99.9 | 9.1032 | 52 | 12.3664 | 7.5973 | 99.3589 | 99.4015 | 1.7001
500-52-12-10-99,9 | 500 | 52 | 12 | 10 | 5.3258 | 255.6551 | 499.6289 | 51.9 | 12.7973 | 0.031815 | 1.5283 | -42.9965 | 52 | 17 | 2.5593 | 99.9 | 10.1121 | 52 | 12.3766 | 7.8533 | 99.3814 | 99.4026 | 1.8889
500-52-14-1-99,9 | 500 | 52 | 14 | 1 | 6.0521 | 290.5177 | 499.7927 | 51.9 | 14.3639 | 0.12083 | 5.8026 | -30.5891 | 52 | 19 | 0.25593 | 99.9 | 1.033 | 52 | 14.3259 | 6.1872 | 97.3459 | 98.0035 | 0.1686
500-52-14-2-99,9 | 500 | 52 | 14 | 2 | 6.0521 | 290.5177 | 499.7699 | 51.9 | 14.424 | 0.059148 | 2.8406 | -37.3692 | 52 | 19 | 0.51185 | 99.9 | 2.0431 | 52 | 14.3534 | 6.5048 | 98.4371 | 99.0227 | 0.33373
500-52-14-3-99,9 | 500 | 52 | 14 | 3 | 6.0521 | 290.5177 | 499.7486 | 51.9 | 14.4754 | 0.0462 | 2.2188 | -39.6407 | 52 | 19 | 0.76778 | 99.9 | 3.0527 | 52 | 14.3621 | 6.7737 | 98.8126 | 99.2366 | 0.49951
500-52-14-4-99,9 | 500 | 52 | 14 | 4 | 6.0521 | 290.5177 | 499.7275 | 51.9 | 14.5277 | 0.041524 | 1.9943 | -40.6105 | 52 | 19 | 1.0237 | 99.9 | 4.062 | 52 | 14.3691 | 7.0343 | 99.0022 | 99.3139 | 0.66549
500-52-14-5-99,9 | 500 | 52 | 14 | 5 | 6.0521 | 290.5177 | 499.7066 | 51.9 | 14.58 | 0.039367 | 1.8908 | -41.0926 | 52 | 19 | 1.2796 | 99.9 | 5.0712 | 52 | 14.3759 | 7.2924 | 99.1165 | 99.3495 | 0.83157
500-52-14-6-99,9 | 500 | 52 | 14 | 6 | 6.0521 | 290.5177 | 499.6857 | 51.9 | 14.632 | 0.038231 | 1.8363 | -41.3564 | 52 | 19 | 1.5356 | 99.9 | 6.0805 | 52 | 14.3831 | 7.5494 | 99.1929 | 99.3683 | 0.99769
500-52-14-7-99,9 | 500 | 52 | 14 | 7 | 6.0521 | 290.5177 | 499.6648 | 51.9 | 14.6839 | 0.037585 | 1.8054 | -41.5093 | 52 | 19 | 1.7915 | 99.9 | 7.0897 | 52 | 14.3907 | 7.806 | 99.2476 | 99.379 | 1.1639
500-52-14-8-99,9 | 500 | 52 | 14 | 8 | 6.0521 | 290.5177 | 499.6439 | 51.9 | 14.7355 | 0.037205 | 1.7872 | -41.6004 | 52 | 19 | 2.0474 | 99.9 | 8.0988 | 52 | 14.3995 | 8.0623 | 99.2886 | 99.3853 | 1.33
500-52-14-9-99,9 | 500 | 52 | 14 | 9 | 6.0521 | 290.5177 | 499.623 | 51.9 | 14.7869 | 0.03698 | 1.7765 | -41.6546 | 52 | 19 | 2.3033 | 99.9 | 9.108 | 52 | 14.4088 | 8.3185 | 99.3206 | 99.389 | 1.4962
500-52-14-10-99,9 | 500 | 52 | 14 | 10 | 6.0521 | 290.5177 | 499.6021 | 51.9 | 14.8379 | 0.036852 | 1.7704 | -41.6853 | 52 | 19 | 2.5593 | 99.9 | 10.1172 | 52 | 14.419 | 8.5745 | 99.3462 | 99.3911 | 1.6624
500-52-16-1-99,9 | 500 | 52 | 16 | 1 | 6.8639 | 329.4858 | 499.7682 | 51.9 | 16.411 | 0.16435 | 7.8929 | -27.5651 | 52 | 21 | 0.25593 | 99.9 | 1.0361 | 52 | 16.3619 | 6.9555 | 97.0569 | 97.6056 | 0.14926
500-52-16-2-99,9 | 500 | 52 | 16 | 2 | 6.8639 | 329.4858 | 499.744 | 51.9 | 16.4731 | 0.075774 | 3.6392 | -35.0549 | 52 | 21 | 0.51185 | 99.9 | 2.0467 | 52 | 16.3906 | 7.3 | 98.2803 | 98.896 | 0.29463
500-52-16-3-99,9 | 500 | 52 | 16 | 3 | 6.8639 | 329.4858 | 499.7221 | 51.9 | 16.5233 | 0.056799 | 2.728 | -37.7456 | 52 | 21 | 0.76778 | 99.9 | 3.0565 | 52 | 16.4061 | 7.5749 | 98.7038 | 99.1725 | 0.44072
500-52-16-4-99,9 | 500 | 52 | 16 | 4 | 6.8639 | 329.4858 | 499.7006 | 51.9 | 16.5751 | 0.049866 | 2.3951 | -38.9444 | 52 | 21 | 1.0237 | 99.9 | 4.0661 | 52 | 16.4132 | 7.8377 | 98.9182 | 99.2735 | 0.58703
500-52-16-5-99,9 | 500 | 52 | 16 | 5 | 6.8639 | 329.4858 | 499.6792 | 51.9 | 16.6269 | 0.046633 | 2.24 | -39.5573 | 52 | 21 | 1.2796 | 99.9 | 5.0756 | 52 | 16.4215 | 8.0969 | 99.0475 | 99.3206 | 0.73343
500-52-16-6-99,9 | 500 | 52 | 16 | 6 | 6.8639 | 329.4858 | 499.6578 | 51.9 | 16.6785 | 0.044905 | 2.157 | -39.9013 | 52 | 21 | 1.5356 | 99.9 | 6.085 | 52 | 16.4291 | 8.3545 | 99.134 | 99.3458 | 0.8799
500-52-16-7-99,9 | 500 | 52 | 16 | 7 | 6.8639 | 329.4858 | 499.6365 | 51.9 | 16.7299 | 0.043902 | 2.109 | -40.1065 | 52 | 21 | 1.7915 | 99.9 | 7.0944 | 52 | 16.437 | 8.6115 | 99.1959 | 99.3604 | 1.0264
500-52-16-8-99,9 | 500 | 52 | 16 | 8 | 6.8639 | 329.4858 | 499.6152 | 51.9 | 16.7811 | 0.043292 | 2.0797 | -40.2333 | 52 | 21 | 2.0474 | 99.9 | 8.1038 | 52 | 16.4461 | 8.868 | 99.2424 | 99.3693 | 1.1729
500-52-16-9-99,9 | 500 | 52 | 16 | 9 | 6.8639 | 329.4858 | 499.5939 | 51.9 | 16.832 | 0.042912 | 2.0616 | -40.313 | 52 | 21 | 2.3033 | 99.9 | 9.1132 | 52 | 16.4556 | 9.1243 | 99.2786 | 99.3748 | 1.3195
500-52-16-10-99,9 | 500 | 52 | 16 | 10 | 6.8639 | 329.4858 | 499.5726 | 51.9 | 16.8826 | 0.042676 | 2.0503 | -40.3625 | 52 | 21 | 2.5593 | 99.9 | 10.1226 | 52 | 16.4657 | 9.3805 | 99.3076 | 99.3782 | 1.466
500-52-18-1-99,9 | 500 | 52 | 18 | 1 | 7.7696 | 372.9623 | 499.7412 | 51.9 | 18.4614 | 0.22376 | 10.7469 | -24.4637 | 52 | 23 | 0.25593 | 99.9 | 1.0395 | 52 | 18.4003 | 7.8018 | 96.7412 | 97.12 | 0.13252
500-52-18-2-99,9 | 500 | 52 | 18 | 2 | 7.7696 | 372.9623 | 499.7154 | 51.9 | 18.5259 | 0.098053 | 4.7095 | -32.6041 | 52 | 23 | 0.51185 | 99.9 | 2.0506 | 52 | 18.4407 | 8.1834 | 98.1073 | 98.738 | 0.2607
500-52-18-3-99,9 | 500 | 52 | 18 | 3 | 7.7696 | 372.9623 | 499.6928 | 51.9 | 18.5753 | 0.07048 | 3.3853 | -35.7364 | 52 | 23 | 0.76778 | 99.9 | 3.0607 | 52 | 18.4538 | 8.4669 | 98.5838 | 99.0929 | 0.38966
500-52-18-4-99,9 | 500 | 52 | 18 | 4 | 7.7696 | 372.9623 | 499.6707 | 51.9 | 18.6272 | 0.060303 | 2.8966 | -37.1919 | 52 | 23 | 1.0237 | 99.9 | 4.0706 | 52 | 18.4622 | 8.733 | 98.8255 | 99.2239 | 0.51885
500-52-18-5-99,9 | 500 | 52 | 18 | 5 | 7.7696 | 372.9623 | 499.6489 | 51.9 | 18.6787 | 0.055512 | 2.6666 | -37.9584 | 52 | 23 | 1.2796 | 99.9 | 5.0803 | 52 | 18.471 | 8.9937 | 98.9715 | 99.2855 | 0.64817
500-52-18-6-99,9 | 500 | 52 | 18 | 6 | 7.7696 | 372.9623 | 499.6271 | 51.9 | 18.7298 | 0.052921 | 2.5422 | -38.3989 | 52 | 23 | 1.5356 | 99.9 | 6.09 | 52 | 18.4799 | 9.2522 | 99.0692 | 99.3189 | 0.77754
500-52-18-7-99,9 | 500 | 52 | 18 | 7 | 7.7696 | 372.9623 | 499.6053 | 51.9 | 18.7807 | 0.051393 | 2.469 | -38.668 | 52 | 23 | 1.7915 | 99.9 | 7.0996 | 52 | 18.4884 | 9.5097 | 99.1391 | 99.3385 | 0.90695
500-52-18-8-99,9 | 500 | 52 | 18 | 8 | 7.7696 | 372.9623 | 499.5836 | 51.9 | 18.8313 | 0.050443 | 2.4234 | -38.839 | 52 | 23 | 2.0474 | 99.9 | 8.1092 | 52 | 18.4971 | 9.7666 | 99.1917 | 99.3508 | 1.0364
500-52-18-9-99,9 | 500 | 52 | 18 | 9 | 7.7696 | 372.9623 | 499.5619 | 51.9 | 18.8817 | 0.049833 | 2.3942 | -38.9503 | 52 | 23 | 2.3033 | 99.9 | 9.1188 | 52 | 18.5071 | 10.0231 | 99.2326 | 99.3586 | 1.1658
500-52-18-10-99,9 | 500 | 52 | 18 | 10 | 7.7696 | 372.9623 | 499.5401 | 51.9 | 18.9318 | 0.049435 | 2.3752 | -39.0234 | 52 | 23 | 2.5593 | 99.9 | 10.1284 | 52 | 18.5175 | 10.2794 | 99.2654 | 99.3637 | 1.2953
500-52-20-1-99,9 | 500 | 52 | 20 | 1 | 8.7782 | 421.3805 | 499.7116 | 51.9 | 20.5175 | 0.30433 | 14.6171 | -21.3037 | 52 | 25 | 0.25593 | 99.9 | 1.0431 | 52 | 20.4396 | 8.7298 | 96.398 | 96.5331 | 0.11801
500-52-20-2-99,9 | 500 | 52 | 20 | 2 | 8.7782 | 421.3805 | 499.6838 | 51.9 | 20.5832 | 0.12793 | 6.1448 | -30.0282 | 52 | 25 | 0.51185 | 99.9 | 2.0548 | 52 | 20.4843 | 9.1622 | 97.9172 | 98.5427 | 0.23121
500-52-20-3-99,9 | 500 | 52 | 20 | 3 | 8.7782 | 421.3805 | 499.6603 | 51.9 | 20.6337 | 0.08831 | 4.242 | -33.6037 | 52 | 25 | 0.76778 | 99.9 | 3.0653 | 52 | 20.5065 | 9.4577 | 98.4516 | 98.994 | 0.34523
500-52-20-4-99,9 | 500 | 52 | 20 | 4 | 8.7782 | 421.3805 | 499.6377 | 51.9 | 20.6847 | 0.073506 | 3.5311 | -35.3412 | 52 | 25 | 1.0237 | 99.9 | 4.0755 | 52 | 20.5174 | 9.7284 | 98.7234 | 99.1626 | 0.45952
500-52-20-5-99,9 | 500 | 52 | 20 | 5 | 8.7782 | 421.3805 | 499.6154 | 51.9 | 20.7356 | 0.066474 | 3.1934 | -36.2843 | 52 | 25 | 1.2796 | 99.9 | 5.0854 | 52 | 20.5267 | 9.9914 | 98.8878 | 99.2427 | 0.57394
500-52-20-6-99,9 | 500 | 52 | 20 | 6 | 8.7782 | 421.3805 | 499.5931 | 51.9 | 20.7862 | 0.062636 | 3.0091 | -36.8391 | 52 | 25 | 1.5356 | 99.9 | 6.0953 | 52 | 20.5355 | 10.2512 | 98.9979 | 99.2865 | 0.68842
500-52-20-7-99,9 | 500 | 52 | 20 | 7 | 8.7782 | 421.3805 | 499.5709 | 51.9 | 20.8365 | 0.060347 | 2.8993 | -37.185 | 52 | 25 | 1.7915 | 99.9 | 7.1052 | 52 | 20.5445 | 10.5094 | 99.0768 | 99.3125 | 0.80295
500-52-20-8-99,9 | 500 | 52 | 20 | 8 | 8.7782 | 421.3805 | 499.5488 | 51.9 | 20.8865 | 0.0589 | 2.8299 | -37.4099 | 52 | 25 | 2.0474 | 99.9 | 8.1151 | 52 | 20.5538 | 10.7668 | 99.1361 | 99.329 | 0.9175
500-52-20-9-99,9 | 500 | 52 | 20 | 9 | 8.7782 | 421.3805 | 499.5266 | 51.9 | 20.9363 | 0.05795 | 2.7844 | -37.5602 | 52 | 25 | 2.3033 | 99.9 | 9.1249 | 52 | 20.5635 | 11.0236 | 99.1822 | 99.3398 | 1.0321
500-52-20-10-99,9 | 500 | 52 | 20 | 10 | 8.7782 | 421.3805 | 499.5044 | 51.9 | 20.9858 | 0.057311 | 2.7538 | -37.6624 | 52 | 25 | 2.5593 | 99.9 | 10.1347 | 52 | 20.5744 | 11.2802 | 99.2192 | 99.3471 | 1.1467
500-52-22-1-99,9 | 500 | 52 | 22 | 1 | 9.8995 | 475.2052 | 499.6793 | 51.9 | 22.5772 | 0.41265 | 19.8213 | -18.1041 | 52 | 27 | 0.25593 | 99.9 | 1.0471 | 52 | 22.4813 | 9.7428 | 96.0268 | 95.8316 | 0.10541
500-52-22-2-99,9 | 500 | 52 | 22 | 2 | 9.8995 | 475.2052 | 499.6489 | 51.9 | 22.6469 | 0.16813 | 8.0765 | -27.3305 | 52 | 27 | 0.51185 | 99.9 | 2.0594 | 52 | 22.5364 | 10.2432 | 97.7087 | 98.3016 | 0.20552
500-52-22-3-99,9 | 500 | 52 | 22 | 3 | 9.8995 | 475.2052 | 499.6245 | 51.9 | 22.6967 | 0.1117 | 5.3658 | -31.3459 | 52 | 27 | 0.76778 | 99.9 | 3.0703 | 52 | 22.5626 | 10.5556 | 98.3062 | 98.8717 | 0.3065
500-52-22-4-99,9 | 500 | 52 | 22 | 4 | 9.8995 | 475.2052 | 499.6013 | 51.9 | 22.748 | 0.090365 | 4.3412 | -33.3833 | 52 | 27 | 1.0237 | 99.9 | 4.0807 | 52 | 22.5744 | 10.8329 | 98.6111 | 99.0872 | 0.40778
500-52-22-5-99,9 | 500 | 52 | 22 | 5 | 9.8995 | 475.2052 | 499.5784 | 51.9 | 22.7985 | 0.08015 | 3.8507 | -34.5237 | 52 | 27 | 1.2796 | 99.9 | 5.091 | 52 | 22.5868 | 11.099 | 98.7958 | 99.1904 | 0.5092
500-52-22-6-99,9 | 500 | 52 | 22 | 6 | 9.8995 | 475.2052 | 499.5557 | 51.9 | 22.8483 | 0.074526 | 3.5806 | -35.2107 | 52 | 27 | 1.5356 | 99.9 | 6.1012 | 52 | 22.5964 | 11.3606 | 98.9196 | 99.2472 | 0.61069
500-52-22-7-99,9 | 500 | 52 | 22 | 7 | 9.8995 | 475.2052 | 499.533 | 51.9 | 22.8979 | 0.07114 | 3.4181 | -35.6478 | 52 | 27 | 1.7915 | 99.9 | 7.1113 | 52 | 22.6054 | 11.6199 | 99.0084 | 99.2814 | 0.71222
500-52-22-8-99,9 | 500 | 52 | 22 | 8 | 9.8995 | 475.2052 | 499.5104 | 51.9 | 22.9473 | 0.068976 | 3.3143 | -35.9374 | 52 | 27 | 2.0474 | 99.9 | 8.1213 | 52 | 22.6158 | 11.878 | 99.0751 | 99.3032 | 0.81379
500-52-22-9-99,9 | 500 | 52 | 22 | 9 | 9.8995 | 475.2052 | 499.4878 | 51.9 | 22.9963 | 0.067532 | 3.245 | -36.1353 | 52 | 27 | 2.3033 | 99.9 | 9.1314 | 52 | 22.6257 | 12.1353 | 99.1271 | 99.3178 | 0.91538
500-52-22-10-99,9 | 500 | 52 | 22 | 10 | 9.8995 | 475.2052 | 499.4652 | 51.9 | 23.0436 | 0.066535 | 3.1973 | -36.2741 | 52 | 27 | 2.5593 | 99.9 | 10.1414 | 52 | 22.6369 | 12.3923 | 99.1687 | 99.3279 | 1.017
500-52-24-1-99,9 | 500 | 52 | 24 | 1 | 11.1422 | 534.8574 | 499.6444 | 51.9 | 24.6434 | 0.55685 | 26.7495 | -14.89 | 52 | 29 | 0.25593 | 99.9 | 1.0513 | 52 | 24.5269 | 10.8413 | 95.6294 | 95.0023 | 0.09447
500-52-24-2-99,9 | 500 | 52 | 24 | 2 | 11.1422 | 534.8574 | 499.6107 | 51.9 | 24.7169 | 0.2221 | 10.6698 | -24.5307 | 52 | 29 | 0.51185 | 99.9 | 2.0643 | 52 | 24.596 | 11.432 | 97.483 | 98.0067 | 0.18315
500-52-24-3-99,9 | 500 | 52 | 24 | 3 | 11.1422 | 534.8574 | 499.5852 | 51.9 | 24.7686 | 0.14253 | 6.8474 | -28.965 | 52 | 29 | 0.76778 | 99.9 | 3.0756 | 52 | 24.6238 | 11.7675 | 98.149 | 98.7208 | 0.27274
500-52-24-4-99,9 | 500 | 52 | 24 | 4 | 11.1422 | 534.8574 | 499.5612 | 51.9 | 24.8203 | 0.11208 | 5.3848 | -31.3116 | 52 | 29 | 1.0237 | 99.9 | 4.0863 | 52 | 24.6396 | 12.0538 | 98.4901 | 98.9941 | 0.36264
500-52-24-5-99,9 | 500 | 52 | 24 | 5 | 11.1422 | 534.8574 | 499.5378 | 51.9 | 24.8707 | 0.097374 | 4.6785 | -32.6671 | 52 | 29 | 1.2796 | 99.9 | 5.0968 | 52 | 24.653 | 12.3245 | 98.6972 | 99.1261 | 0.4527
500-52-24-6-99,9 | 500 | 52 | 24 | 6 | 11.1422 | 534.8574 | 499.5146 | 51.9 | 24.9191 | 0.089215 | 4.2867 | -33.5038 | 52 | 29 | 1.5356 | 99.9 | 6.1072 | 52 | 24.6643 | 12.5886 | 98.8361 | 99.1993 | 0.54284
500-52-24-7-99,9 | 500 | 52 | 24 | 7 | 11.1422 | 534.8574 | 499.4915 | 51.9 | 24.9675 | 0.084267 | 4.0492 | -34.0466 | 52 | 29 | 1.7915 | 99.9 | 7.1175 | 52 | 24.6758 | 12.8494 | 98.9357 | 99.2437 | 0.63303
500-52-24-8-99,9 | 500 | 52 | 24 | 8 | 11.1422 | 534.8574 | 499.4685 | 51.9 | 25.0176 | 0.081081 | 3.8963 | -34.412 | 52 | 29 | 2.0474 | 99.9 | 8.1278 | 52 | 24.686 | 13.1085 | 99.0107 | 99.2723 | 0.72325
500-52-24-9-99,9 | 500 | 52 | 24 | 9 | 11.1422 | 534.8574 | 499.4455 | 51.9 | 25.0646 | 0.07892 | 3.7926 | -34.6673 | 52 | 29 | 2.3033 | 99.9 | 9.138 | 52 | 24.6968 | 13.3666 | 99.0691 | 99.2917 | 0.8135
500-52-24-10-99,9 | 500 | 52 | 24 | 10 | 11.1422 | 534.8574 | 499.4225 | 51.9 | 25.1126 | 0.07742 | 3.7207 | -34.8484 | 52 | 29 | 2.5593 | 99.9 | 10.1482 | 52 | 24.7075 | 13.6241 | 99.1159 | 99.3052 | 0.90377
500-52-26-1-99,9 | 500 | 52 | 26 | 1 | 12.5189 | 600.9379 | 499.6109 | 51.9 | 26.7185 | 0.74731 | 35.9008 | -11.6651 | 52 | 31 | 0.25593 | 99.9 | 1.0558 | 52 | 26.5777 | 12.0275 | 95.2043 | 94.0306 | 0.08495
500-52-26-2-99,9 | 500 | 52 | 26 | 2 | 12.5189 | 600.9379 | 499.5731 | 51.9 | 26.7961 | 0.29442 | 14.1453 | -21.6398 | 52 | 31 | 0.51185 | 99.9 | 2.0697 | 52 | 26.6565 | 12.7363 | 97.237 | 97.6482 | 0.16361
500-52-26-3-99,9 | 500 | 52 | 26 | 3 | 12.5189 | 600.9379 | 499.5461 | 51.9 | 26.851 | 0.1834 | 8.812 | -26.46 | 52 | 31 | 0.76778 | 99.9 | 3.0814 | 52 | 26.695 | 13.1033 | 97.9768 | 98.535 | 0.2432
500-52-26-4-99,9 | 500 | 52 | 26 | 4 | 12.5189 | 600.9379 | 499.5214 | 51.9 | 26.9003 | 0.14027 | 6.7399 | -29.1208 | 52 | 31 | 1.0237 | 99.9 | 4.0924 | 52 | 26.7111 | 13.4023 | 98.3574 | 98.8795 | 0.32314
500-52-26-5-99,9 | 500 | 52 | 26 | 5 | 12.5189 | 600.9379 | 499.4974 | 51.9 | 26.9482 | 0.11927 | 5.7311 | -30.7066 | 52 | 31 | 1.2796 | 99.9 | 5.1032 | 52 | 26.7264 | 13.6793 | 98.5889 | 99.0473 | 0.40324
500-52-26-6-99,9 | 500 | 52 | 26 | 6 | 12.5189 | 600.9379 | 499.4737 | 51.9 | 26.9976 | 0.10756 | 5.1686 | -31.7079 | 52 | 31 | 1.5356 | 99.9 | 6.1138 | 52 | 26.7393 | 13.9469 | 98.7444 | 99.1408 | 0.48343
500-52-26-7-99,9 | 500 | 52 | 26 | 7 | 12.5189 | 600.9379 | 499.4501 | 51.9 | 27.0454 | 0.1004 | 4.825 | -32.3709 | 52 | 31 | 1.7915 | 99.9 | 7.1243 | 52 | 26.7519 | 14.21 | 98.856 | 99.198 | 0.56368
500-52-26-8-99,9 | 500 | 52 | 26 | 8 | 12.5189 | 600.9379 | 499.4266 | 51.9 | 27.0933 | 0.095751 | 4.6016 | -32.8259 | 52 | 31 | 2.0474 | 99.9 | 8.1348 | 52 | 26.763 | 14.4706 | 98.94 | 99.2352 | 0.64396
500-52-26-9-99,9 | 500 | 52 | 26 | 9 | 12.5189 | 600.9379 | 499.4032 | 51.9 | 27.141 | 0.092584 | 4.4496 | -33.1474 | 52 | 31 | 2.3033 | 99.9 | 9.1452 | 52 | 26.7742 | 14.7297 | 99.0055 | 99.2604 | 0.72427
500-52-26-10-99,9 | 500 | 52 | 26 | 10 | 12.5189 | 600.9379 | 499.3797 | 51.9 | 27.1884 | 0.090355 | 4.3427 | -33.3798 | 52 | 31 | 2.5593 | 99.9 | 10.1556 | 52 | 26.7856 | 14.9878 | 99.058 | 99.2783 | 0.8046
500-52-28-1-99,9 | 500 | 52 | 28 | 1 | 14.0414 | 674.0178 | 499.5714 | 51.9 | 28.7957 | 0.9954 | 47.8232 | -8.4566 | 52 | 33 | 0.25593 | 99.9 | 1.0606 | 52 | 28.6226 | 13.3019 | 94.7521 | 92.9109 | 0.076652
500-52-28-2-99,9 | 500 | 52 | 28 | 2 | 14.0414 | 674.0178 | 499.5284 | 51.9 | 28.8815 | 0.39097 | 18.7853 | -18.6723 | 52 | 33 | 0.51185 | 99.9 | 2.0754 | 52 | 28.7235 | 14.1622 | 96.97 | 97.2156 | 0.14652
500-52-28-3-99,9 | 500 | 52 | 28 | 3 | 14.0414 | 674.0178 | 499.4997 | 51.9 | 28.9362 | 0.23751 | 11.4125 | -23.846 | 52 | 33 | 0.76778 | 99.9 | 3.0876 | 52 | 28.7665 | 14.5716 | 97.7886 | 98.3085 | 0.21733
500-52-28-4-99,9 | 500 | 52 | 28 | 4 | 14.0414 | 674.0178 | 499.474 | 51.9 | 28.9875 | 0.17708 | 8.5094 | -26.8095 | 52 | 33 | 1.0237 | 99.9 | 4.099 | 52 | 28.7915 | 14.888 | 98.212 | 98.7389 | 0.28851
500-52-28-5-99,9 | 500 | 52 | 28 | 5 | 14.0414 | 674.0178 | 499.4493 | 51.9 | 29.0366 | 0.14737 | 7.0818 | -28.6331 | 52 | 33 | 1.2796 | 99.9 | 5.11 | 52 | 28.8059 | 15.1736 | 98.4702 | 98.9505 | 0.35987
500-52-28-6-99,9 | 500 | 52 | 28 | 6 | 14.0414 | 674.0178 | 499.425 | 51.9 | 29.0835 | 0.13068 | 6.2801 | -29.8139 | 52 | 33 | 1.5356 | 99.9 | 6.1209 | 52 | 28.8223 | 15.4462 | 98.6439 | 99.0693 | 0.43132
500-52-28-7-99,9 | 500 | 52 | 28 | 7 | 14.0414 | 674.0178 | 499.4009 | 51.9 | 29.1308 | 0.12042 | 5.7874 | -30.6114 | 52 | 33 | 1.7915 | 99.9 | 7.1316 | 52 | 28.8335 | 15.7124 | 98.7687 | 99.1424 | 0.50284
500-52-28-8-99,9 | 500 | 52 | 28 | 8 | 14.0414 | 674.0178 | 499.377 | 51.9 | 29.1782 | 0.11371 | 5.4654 | -31.1674 | 52 | 33 | 2.0474 | 99.9 | 8.1423 | 52 | 28.8468 | 15.9751 | 98.8627 | 99.1902 | 0.5744
500-52-28-9-99,9 | 500 | 52 | 28 | 9 | 14.0414 | 674.0178 | 499.3531 | 51.9 | 29.2249 | 0.10911 | 5.2446 | -31.5667 | 52 | 33 | 2.3033 | 99.9 | 9.1529 | 52 | 28.8586 | 16.2356 | 98.936 | 99.2229 | 0.64598
500-52-28-10-99,9 | 500 | 52 | 28 | 10 | 14.0414 | 674.0178 | 499.3292 | 51.9 | 29.2713 | 0.10585 | 5.0879 | -31.8596 | 52 | 33 | 2.5593 | 99.9 | 10.1635 | 52 | 28.8706 | 16.4948 | 98.9947 | 99.2462 | 0.71759
500-52-30-1-99,9 | 500 | 52 | 30 | 1 | 15.7221 | 754.7072 | 499.5231 | 51.9 | 30.8763 | 1.3157 | 63.2181 | -5.2672 | 52 | 35 | 0.25593 | 99.9 | 1.0658 | 52 | 30.6722 | 14.6624 | 94.2742 | 91.6315 | 0.069413
500-52-30-2-99,9 | 500 | 52 | 30 | 2 | 15.7221 | 754.7072 | 499.4735 | 51.9 | 30.9719 | 0.51892 | 24.9357 | -15.649 | 52 | 35 | 0.51185 | 99.9 | 2.0816 | 52 | 30.79 | 15.7151 | 96.6812 | 96.6995 | 0.13155
500-52-30-3-99,9 | 500 | 52 | 30 | 3 | 15.7221 | 754.7072 | 499.4426 | 51.9 | 31.0306 | 0.30921 | 14.8597 | -21.1286 | 52 | 35 | 0.76778 | 99.9 | 3.0943 | 52 | 30.843 | 16.1807 | 97.5838 | 98.0333 | 0.19464
500-52-30-4-99,9 | 500 | 52 | 30 | 4 | 15.7221 | 754.7072 | 499.4157 | 51.9 | 31.083 | 0.22529 | 10.8273 | -24.3817 | 52 | 35 | 1.0237 | 99.9 | 4.1061 | 52 | 30.8751 | 16.5206 | 98.0533 | 98.567 | 0.25812
500-52-30-5-99,9 | 500 | 52 | 30 | 5 | 15.7221 | 754.7072 | 499.3902 | 51.9 | 31.1301 | 0.1836 | 8.8241 | -26.446 | 52 | 35 | 1.2796 | 99.9 | 5.1175 | 52 | 30.893 | 16.8182 | 98.3404 | 98.8322 | 0.32178
500-52-30-6-99,9 | 500 | 52 | 30 | 6 | 15.7221 | 754.7072 | 499.3653 | 51.9 | 31.1778 | 0.16004 | 7.6923 | -27.8147 | 52 | 35 | 1.5356 | 99.9 | 6.1286 | 52 | 30.9109 | 17.0977 | 98.5339 | 98.982 | 0.38555
500-52-30-7-99,9 | 500 | 52 | 30 | 7 | 15.7221 | 754.7072 | 499.3407 | 51.9 | 31.2245 | 0.14548 | 6.9927 | -28.7579 | 52 | 35 | 1.7915 | 99.9 | 7.1396 | 52 | 30.9249 | 17.3681 | 98.6731 | 99.0747 | 0.44939
500-52-30-8-99,9 | 500 | 52 | 30 | 8 | 15.7221 | 754.7072 | 499.3162 | 51.9 | 31.2707 | 0.1359 | 6.5324 | -29.4277 | 52 | 35 | 2.0474 | 99.9 | 8.1505 | 52 | 30.9379 | 17.6337 | 98.778 | 99.1356 | 0.51327
500-52-30-9-99,9 | 500 | 52 | 30 | 9 | 15.7221 | 754.7072 | 499.2919 | 51.9 | 31.3166 | 0.12929 | 6.2151 | -29.9154 | 52 | 35 | 2.3033 | 99.9 | 9.1613 | 52 | 30.9506 | 17.8962 | 98.8599 | 99.1777 | 0.57719
500-52-30-10-99,9 | 500 | 52 | 30 | 10 | 15.7221 | 754.7072 | 499.2676 | 51.9 | 31.3621 | 0.12457 | 5.9884 | -30.2784 | 52 | 35 | 2.5593 | 99.9 | 10.1721 | 52 | 30.9625 | 18.1568 | 98.9256 | 99.2077 | 0.64113
500-52-32-1-99,9 | 500 | 52 | 32 | 1 | 17.5753 | 843.6568 | 499.4811 | 51.9 | 32.9636 | 1.7247 | 82.8741 | -2.1084 | 52 | 37 | 0.25593 | 99.9 | 1.0712 | 52 | 32.7222 | 16.1066 | 93.7724 | 90.1871 | 0.063089
500-52-32-2-99,9 | 500 | 52 | 32 | 2 | 17.5753 | 843.6568 | 499.4235 | 51.9 | 33.0752 | 0.68794 | 33.0614 | -12.5759 | 52 | 37 | 0.51185 | 99.9 | 2.0882 | 52 | 32.865 | 17.3992 | 96.3703 | 96.0857 | 0.11843
500-52-32-3-99,9 | 500 | 52 | 32 | 3 | 17.5753 | 843.6568 | 499.3898 | 51.9 | 33.1364 | 0.40412 | 19.4224 | -18.3194 | 52 | 37 | 0.76778 | 99.9 | 3.1016 | 52 | 32.9243 | 17.9389 | 97.3613 | 97.7007 | 0.17471
500-52-32-4-99,9 | 500 | 52 | 32 | 4 | 17.5753 | 843.6568 | 499.3616 | 51.9 | 33.1871 | 0.28859 | 13.871 | -21.8423 | 52 | 37 | 1.0237 | 99.9 | 4.1138 | 52 | 32.9646 | 18.3104 | 97.8803 | 98.358 | 0.23139
500-52-32-5-99,9 | 500 | 52 | 32 | 5 | 17.5753 | 843.6568 | 499.3351 | 51.9 | 33.2336 | 0.23061 | 11.0849 | -24.1426 | 52 | 37 | 1.2796 | 99.9 | 5.1255 | 52 | 32.9858 | 18.6243 | 98.1988 | 98.6878 | 0.28827
500-52-32-6-99,9 | 500 | 52 | 32 | 6 | 17.5753 | 843.6568 | 499.3095 | 51.9 | 33.2809 | 0.19763 | 9.4999 | -25.7047 | 52 | 37 | 1.5356 | 99.9 | 6.1369 | 52 | 33.0066 | 18.9132 | 98.4139 | 98.8755 | 0.34527
500-52-32-7-99,9 | 500 | 52 | 32 | 7 | 17.5753 | 843.6568 | 499.2843 | 51.9 | 33.3265 | 0.17712 | 8.5142 | -26.8036 | 52 | 37 | 1.7915 | 99.9 | 7.1482 | 52 | 33.0222 | 19.1897 | 98.5687 | 98.9922 | 0.40234
500-52-32-8-99,9 | 500 | 52 | 32 | 8 | 17.5753 | 843.6568 | 499.2593 | 51.9 | 33.3719 | 0.16355 | 7.8626 | -27.5972 | 52 | 37 | 2.0474 | 99.9 | 8.1593 | 52 | 33.0367 | 19.4591 | 98.6856 | 99.0694 | 0.45946
500-52-32-9-99,9 | 500 | 52 | 32 | 9 | 17.5753 | 843.6568 | 499.2344 | 51.9 | 33.4169 | 0.15415 | 7.4109 | -28.184 | 52 | 37 | 2.3033 | 99.9 | 9.1704 | 52 | 33.0495 | 19.7245 | 98.7768 | 99.1229 | 0.51661
500-52-32-10-99,9 | 500 | 52 | 32 | 10 | 17.5753 | 843.6568 | 499.2097 | 51.9 | 33.4614 | 0.14739 | 7.0865 | -28.6263 | 52 | 37 | 2.5593 | 99.9 | 10.1814 | 52 | 33.0631 | 19.9872 | 98.85 | 99.1614 | 0.57379
500-52-34-1-99,9 | 500 | 52 | 34 | 1 | 19.6147 | 941.5594 | 499.4289 | 51.9 | 35.053 | 2.2405 | 107.6732 | 1.0073 | 52 | 39 | 0.25593 | 99.9 | 1.0769 | 52 | 34.7721 | 17.6301 | 93.2489 | 88.5774 | 0.057557
500-52-34-2-99,9 | 500 | 52 | 34 | 2 | 19.6147 | 941.5594 | 499.3616 | 51.9 | 35.1793 | 0.90862 | 43.6721 | -9.4804 | 52 | 39 | 0.51185 | 99.9 | 2.0953 | 52 | 34.9385 | 19.2179 | 96.0372 | 95.3676 | 0.10692
500-52-34-3-99,9 | 500 | 52 | 34 | 3 | 19.6147 | 941.5594 | 499.3244 | 51.9 | 35.2455 | 0.52916 | 25.4357 | -15.4347 | 52 | 39 | 0.76778 | 99.9 | 3.1094 | 52 | 35.0145 | 19.8533 | 97.1207 | 97.3022 | 0.15719
500-52-34-4-99,9 | 500 | 52 | 34 | 4 | 19.6147 | 941.5594 | 499.2944 | 51.9 | 35.2983 | 0.37162 | 17.8641 | -19.2026 | 52 | 39 | 1.0237 | 99.9 | 4.1221 | 52 | 35.0565 | 20.2667 | 97.6924 | 98.1054 | 0.20787
500-52-34-5-99,9 | 500 | 52 | 34 | 5 | 19.6147 | 941.5594 | 499.2668 | 51.9 | 35.3465 | 0.29179 | 14.0273 | -21.7263 | 52 | 39 | 1.2796 | 99.9 | 5.1342 | 52 | 35.0855 | 20.6025 | 98.0446 | 98.5124 | 0.25876
500-52-34-6-99,9 | 500 | 52 | 34 | 6 | 19.6147 | 941.5594 | 499.2404 | 51.9 | 35.3929 | 0.24596 | 11.8246 | -23.4835 | 52 | 39 | 1.5356 | 99.9 | 6.1459 | 52 | 35.1062 | 20.9043 | 98.283 | 98.7461 | 0.30978
500-52-34-7-99,9 | 500 | 52 | 34 | 7 | 19.6147 | 941.5594 | 499.2145 | 51.9 | 35.4382 | 0.21734 | 10.4492 | -24.7424 | 52 | 39 | 1.7915 | 99.9 | 7.1574 | 52 | 35.1274 | 21.1888 | 98.4549 | 98.892 | 0.36087
500-52-34-8-99,9 | 500 | 52 | 34 | 8 | 19.6147 | 941.5594 | 499.1889 | 51.9 | 35.4826 | 0.1983 | 9.5342 | -25.6683 | 52 | 39 | 2.0474 | 99.9 | 8.1688 | 52 | 35.1438 | 21.4638 | 98.5847 | 98.989 | 0.41202
500-52-34-9-99,9 | 500 | 52 | 34 | 9 | 19.6147 | 941.5594 | 499.1635 | 51.9 | 35.5262 | 0.18504 | 8.8971 | -26.3632 | 52 | 39 | 2.3033 | 99.9 | 9.1801 | 52 | 35.1588 | 21.733 | 98.6862 | 99.0566 | 0.46321
500-52-34-10-99,9 | 500 | 52 | 34 | 10 | 19.6147 | 941.5594 | 499.1382 | 51.9 | 35.5694 | 0.17546 | 8.4372 | -26.8943 | 52 | 39 | 2.5593 | 99.9 | 10.1913 | 52 | 35.1731 | 21.9985 | 98.7676 | 99.1055 | 0.51442
500-52-36-1-99,9 | 500 | 52 | 36 | 1 | 21.8562 | 1049.1519 | 499.3829 | 51.9 | 37.1457 | 2.8842 | 138.6207 | 4.074 | 52 | 41 | 0.25593 | 99.9 | 1.0829 | 52 | 36.8215 | 19.228 | 92.7062 | 86.8038 | 0.052709
500-52-36-2-99,9 | 500 | 52 | 36 | 2 | 21.8562 | 1049.1519 | 499.3038 | 51.9 | 37.2953 | 1.1953 | 57.4572 | -6.3667 | 52 | 41 | 0.51185 | 99.9 | 2.1029 | 52 | 37.0164 | 21.1728 | 95.682 | 94.5311 | 0.096801
500-52-36-3-99,9 | 500 | 52 | 36 | 3 | 21.8562 | 1049.1519 | 499.2623 | 51.9 | 37.3673 | 0.6933 | 33.3294 | -12.4869 | 52 | 41 | 0.76778 | 99.9 | 3.1178 | 52 | 37.1064 | 21.9307 | 96.8612 | 96.8279 | 0.14176
500-52-36-4-99,9 | 500 | 52 | 36 | 4 | 21.8562 | 1049.1519 | 499.23 | 51.9 | 37.4198 | 0.4806 | 23.106 | -16.4685 | 52 | 41 | 1.0237 | 99.9 | 4.1311 | 52 | 37.1588 | 22.3993 | 97.4888 | 97.8011 | 0.18713
500-52-36-5-99,9 | 500 | 52 | 36 | 5 | 21.8562 | 1049.1519 | 499.2011 | 51.9 | 37.469 | 0.37154 | 17.8637 | -19.2027 | 52 | 41 | 1.2796 | 99.9 | 5.1436 | 52 | 37.1921 | 22.7643 | 97.8771 | 98.3001 | 0.23272
500-52-36-6-99,9 | 500 | 52 | 36 | 6 | 21.8562 | 1049.1519 | 499.1737 | 51.9 | 37.5156 | 0.30844 | 14.8305 | -21.1489 | 52 | 41 | 1.5356 | 99.9 | 6.1556 | 52 | 37.2167 | 23.0834 | 98.1406 | 98.5888 | 0.27845
500-52-36-7-99,9 | 500 | 52 | 36 | 7 | 21.8562 | 1049.1519 | 499.1471 | 51.9 | 37.56 | 0.26879 | 12.9247 | -22.571 | 52 | 41 | 1.7915 | 99.9 | 7.1675 | 52 | 37.241 | 23.3789 | 98.331 | 98.7702 | 0.32426
500-52-36-8-99,9 | 500 | 52 | 36 | 8 | 21.8562 | 1049.1519 | 499.1208 | 51.9 | 37.6027 | 0.24225 | 11.6494 | -23.636 | 52 | 41 | 2.0474 | 99.9 | 8.1791 | 52 | 37.2567 | 23.6614 | 98.4749 | 98.8916 | 0.37013
500-52-36-9-99,9 | 500 | 52 | 36 | 9 | 21.8562 | 1049.1519 | 499.0948 | 51.9 | 37.6456 | 0.22372 | 10.7586 | -24.4462 | 52 | 41 | 2.3033 | 99.9 | 9.1906 | 52 | 37.274 | 23.9359 | 98.5875 | 98.9764 | 0.41604
500-52-36-10-99,9 | 500 | 52 | 36 | 10 | 21.8562 | 1049.1519 | 499.069 | 51.9 | 37.6866 | 0.21027 | 10.1122 | -25.0741 | 52 | 41 | 2.5593 | 99.9 | 10.2021 | 52 | 37.2902 | 24.2052 | 98.6779 | 99.038 | 0.46198
500-52-38-1-99,9 | 500 | 52 | 38 | 1 | 24.3156 | 1167.2167 | 499.3256 | 51.9 | 39.2427 | 3.6789 | 176.8377 | 7.0855 | 52 | 43 | 0.25593 | 99.9 | 1.0891 | 52 | 38.8715 | 20.8926 | 92.1476 | 84.8701 | 0.048457
500-52-38-2-99,9 | 500 | 52 | 38 | 2 | 24.3156 | 1167.2167 | 499.2325 | 51.9 | 39.4161 | 1.5638 | 75.1818 | -3.2525 | 52 | 43 | 0.51185 | 99.9 | 2.1109 | 52 | 39.0977 | 23.2636 | 95.3052 | 93.5688 | 0.087905
500-52-38-3-99,9 | 500 | 52 | 38 | 3 | 24.3156 | 1167.2167 | 499.1857 | 51.9 | 39.4971 | 0.90734 | 43.6258 | -9.4923 | 52 | 43 | 0.76778 | 99.9 | 3.1268 | 52 | 39.2026 | 24.176 | 96.5828 | 96.2685 | 0.12816
500-52-38-4-99,9 | 500 | 52 | 38 | 4 | 24.3156 | 1167.2167 | 499.1507 | 51.9 | 39.5539 | 0.62314 | 29.9636 | -13.6549 | 52 | 43 | 1.0237 | 99.9 | 4.1407 | 52 | 39.2637 | 24.7161 | 97.269 | 97.4373 | 0.16883
500-52-38-5-99,9 | 500 | 52 | 38 | 5 | 24.3156 | 1167.2167 | 499.1202 | 51.9 | 39.6027 | 0.47544 | 22.8626 | -16.582 | 52 | 43 | 1.2796 | 99.9 | 5.1536 | 52 | 39.3007 | 25.1198 | 97.6957 | 98.0447 | 0.20973
500-52-38-6-99,9 | 500 | 52 | 38 | 6 | 24.3156 | 1167.2167 | 499.0916 | 51.9 | 39.6487 | 0.3894 | 18.7266 | -18.7052 | 52 | 43 | 1.5356 | 99.9 | 6.1661 | 52 | 39.3384 | 25.4617 | 97.9861 | 98.3985 | 0.25077
500-52-38-7-99,9 | 500 | 52 | 38 | 7 | 24.3156 | 1167.2167 | 499.064 | 51.9 | 39.6911 | 0.33484 | 16.1036 | -20.2907 | 52 | 43 | 1.7915 | 99.9 | 7.1782 | 52 | 39.3616 | 25.7722 | 98.1964 | 98.6229 | 0.2919
500-52-38-8-99,9 | 500 | 52 | 38 | 8 | 24.3156 | 1167.2167 | 499.037 | 51.9 | 39.7339 | 0.29822 | 14.3431 | -21.4956 | 52 | 43 | 2.0474 | 99.9 | 8.1902 | 52 | 39.3804 | 26.0648 | 98.3555 | 98.7735 | 0.33309
500-52-38-9-99,9 | 500 | 52 | 38 | 9 | 24.3156 | 1167.2167 | 499.0104 | 51.9 | 39.7737 | 0.2725 | 13.1065 | -22.4271 | 52 | 43 | 2.3033 | 99.9 | 9.202 | 52 | 39.4015 | 26.3464 | 98.4801 | 98.8793 | 0.37433
500-52-38-10-99,9 | 500 | 52 | 38 | 10 | 24.3156 | 1167.2167 | 498.984 | 51.9 | 39.8145 | 0.25376 | 12.2062 | -23.1581 | 52 | 43 | 2.5593 | 99.9 | 10.2137 | 52 | 39.4172 | 26.6211 | 98.5803 | 98.9564 | 0.4156
500-52-40-1-99,9 | 500 | 52 | 40 | 1 | 27.0109 | 1296.5836 | 499.2763 | 51.9 | 41.3415 | 4.6488 | 223.4787 | 10.0347 | 52 | 45 | 0.25593 | 99.9 | 1.0956 | 52 | 40.9173 | 22.618 | 91.5756 | 82.7892 | 0.044719
500-52-40-2-99,9 | 500 | 52 | 40 | 2 | 27.0109 | 1296.5836 | 499.167 | 51.9 | 41.546 | 2.0332 | 97.7636 | -0.14905 | 52 | 45 | 0.51185 | 99.9 | 2.1195 | 52 | 41.1777 | 25.4895 | 94.9076 | 92.4725 | 0.080072
500-52-40-3-99,9 | 500 | 52 | 40 | 3 | 27.0109 | 1296.5836 | 499.1137 | 51.9 | 41.6379 | 1.1849 | 56.9779 | -6.4627 | 52 | 45 | 0.76778 | 99.9 | 3.1364 | 52 | 41.3032 | 26.5938 | 96.285 | 95.6134 | 0.11616
500-52-40-4-99,9 | 500 | 52 | 40 | 4 | 27.0109 | 1296.5836 | 499.0753 | 51.9 | 41.6966 | 0.8089 | 38.9014 | -10.7745 | 52 | 45 | 1.0237 | 99.9 | 4.151 | 52 | 41.376 | 27.2257 | 97.0323 | 97.0053 | 0.15266
500-52-40-5-99,9 | 500 | 52 | 40 | 5 | 27.0109 | 1296.5836 | 499.0427 | 51.9 | 41.7466 | 0.61091 | 29.3815 | -13.869 | 52 | 45 | 1.2796 | 99.9 | 5.1644 | 52 | 41.4249 | 27.6796 | 97.4997 | 97.7383 | 0.18939
500-52-40-6-99,9 | 500 | 52 | 40 | 6 | 27.0109 | 1296.5836 | 499.0127 | 51.9 | 41.791 | 0.49419 | 23.7693 | -16.1645 | 52 | 45 | 1.5356 | 99.9 | 6.1773 | 52 | 41.4574 | 28.0522 | 97.8188 | 98.1704 | 0.22627
500-52-40-7-99,9 | 500 | 52 | 40 | 7 | 27.0109 | 1296.5836 | 498.9841 | 51.9 | 41.8337 | 0.41995 | 20.1997 | -17.903 | 52 | 45 | 1.7915 | 99.9 | 7.1898 | 52 | 41.4898 | 28.3824 | 98.0504 | 98.4453 | 0.26325
500-52-40-8-99,9 | 500 | 52 | 40 | 8 | 27.0109 | 1296.5836 | 498.9563 | 51.9 | 41.8738 | 0.36978 | 17.7875 | -19.2475 | 52 | 45 | 2.0474 | 99.9 | 8.2021 | 52 | 41.515 | 28.6885 | 98.226 | 98.631 | 0.30029
500-52-40-9-99,9 | 500 | 52 | 40 | 9 | 27.0109 | 1296.5836 | 498.9289 | 51.9 | 41.9145 | 0.33438 | 16.0856 | -20.3022 | 52 | 45 | 2.3033 | 99.9 | 9.2142 | 52 | 41.5347 | 28.9798 | 98.3636 | 98.7621 | 0.33738
500-52-40-10-99,9 | 500 | 52 | 40 | 10 | 27.0109 | 1296.5836 | 498.9018 | 51.9 | 41.953 | 0.30851 | 14.8418 | -21.1408 | 52 | 45 | 2.5593 | 99.9 | 10.2261 | 52 | 41.555 | 29.2616 | 98.4743 | 98.8578 | 0.3745
500-52-42-1-99,9 | 500 | 52 | 42 | 1 | 29.9593 | 1438.1315 | 499.2147 | 51.9 | 43.4453 | 5.8224 | 279.932 | 13.386 | 52 | 47 | 0.25593 | 99.9 | 1.1023 | 52 | 42.9661 | 24.3928 | 90.9945 | 80.5656 | 0.04143
500-52-42-2-99,9 | 500 | 52 | 42 | 2 | 29.9593 | 1438.1315 | 499.0866 | 51.9 | 43.6808 | 2.6253 | 126.252 | 2.9325 | 52 | 47 | 0.51185 | 99.9 | 2.1284 | 52 | 43.2598 | 27.8459 | 94.4905 | 91.2371 | 0.073169
500-52-42-3-99,9 | 500 | 52 | 42 | 3 | 29.9593 | 1438.1315 | 499.0253 | 51.9 | 43.7869 | 1.5417 | 74.1492 | -3.4142 | 52 | 47 | 0.76778 | 99.9 | 3.1466 | 52 | 43.4062 | 29.1854 | 95.9682 | 94.8541 | 0.10557
500-52-42-4-99,9 | 500 | 52 | 42 | 4 | 29.9593 | 1438.1315 | 498.9828 | 51.9 | 43.8497 | 1.0497 | 50.4892 | -7.8419 | 52 | 47 | 1.0237 | 99.9 | 4.1619 | 52 | 43.4929 | 29.9334 | 96.7787 | 96.4964 | 0.13836
500-52-42-5-99,9 | 500 | 52 | 42 | 5 | 29.9593 | 1438.1315 | 498.9477 | 51.9 | 43.9032 | 0.78662 | 37.8399 | -11.0823 | 52 | 47 | 1.2796 | 99.9 | 5.176 | 52 | 43.5476 | 30.4523 | 97.2886 | 97.3744 | 0.17139
500-52-42-6-99,9 | 500 | 52 | 42 | 6 | 29.9593 | 1438.1315 | 498.916 | 51.9 | 43.9478 | 0.63016 | 30.315 | -13.5273 | 52 | 47 | 1.5356 | 99.9 | 6.1893 | 52 | 43.5913 | 30.8647 | 97.6383 | 97.8966 | 0.20457
500-52-42-7-99,9 | 500 | 52 | 42 | 7 | 29.9593 | 1438.1315 | 498.8861 | 51.9 | 43.9883 | 0.52974 | 25.4857 | -15.4133 | 52 | 47 | 1.7915 | 99.9 | 7.2022 | 52 | 43.6271 | 31.2211 | 97.8926 | 98.2318 | 0.23786
500-52-42-8-99,9 | 500 | 52 | 42 | 8 | 29.9593 | 1438.1315 | 498.8572 | 51.9 | 44.0283 | 0.46156 | 22.2068 | -16.8934 | 52 | 47 | 2.0474 | 99.9 | 8.2149 | 52 | 43.6547 | 31.5452 | 98.0858 | 98.4594 | 0.27121
500-52-42-9-99,9 | 500 | 52 | 42 | 9 | 29.9593 | 1438.1315 | 498.829 | 51.9 | 44.0668 | 0.4132 | 19.8815 | -18.0715 | 52 | 47 | 2.3033 | 99.9 | 9.2273 | 52 | 43.6776 | 31.8494 | 98.2374 | 98.6208 | 0.30461
500-52-42-10-99,9 | 500 | 52 | 42 | 10 | 29.9593 | 1438.1315 | 498.8012 | 51.9 | 44.1038 | 0.37775 | 18.1764 | -19.0196 | 52 | 47 | 2.5593 | 99.9 | 10.2395 | 52 | 43.701 | 32.1408 | 98.3595 | 98.7391 | 0.33805
500-52-44-1-99,9 | 500 | 52 | 44 | 1 | 33.1816 | 1592.7901 | 499.1634 | 51.9 | 45.5471 | 7.2249 | 347.3983 | 15.3694 | 52 | 49 | 0.25593 | 99.9 | 1.1092 | 52 | 45.0068 | 26.2126 | 90.4063 | 78.2261 | 0.038526
500-52-44-2-99,9 | 500 | 52 | 44 | 2 | 33.1816 | 1592.7901 | 499.0139 | 51.9 | 45.822 | 3.3651 | 161.8553 | 5.9841 | 52 | 49 | 0.51185 | 99.9 | 2.1378 | 52 | 45.3427 | 30.3283 | 94.0551 | 89.8584 | 0.067077
500-52-44-3-99,9 | 500 | 52 | 44 | 3 | 33.1816 | 1592.7901 | 498.9432 | 51.9 | 45.9415 | 1.9968 | 96.0534 | -0.35947 | 52 | 49 | 0.76778 | 99.9 | 3.1573 | 52 | 45.5119 | 31.9526 | 95.6324 | 93.9823 | 0.096201
500-52-44-4-99,9 | 500 | 52 | 44 | 4 | 33.1816 | 1592.7901 | 498.8957 | 51.9 | 46.0148 | 1.3601 | 65.4343 | -4.8686 | 52 | 49 | 1.0237 | 99.9 | 4.1736 | 52 | 45.6147 | 32.8452 | 96.5077 | 95.901 | 0.1257
500-52-44-5-99,9 | 500 | 52 | 44 | 5 | 33.1816 | 1592.7901 | 498.8574 | 51.9 | 46.0678 | 1.0141 | 48.7922 | -8.2296 | 52 | 49 | 1.2796 | 99.9 | 5.1883 | 52 | 45.6834 | 33.4471 | 97.062 | 96.9437 | 0.15544
500-52-44-6-99,9 | 500 | 52 | 44 | 6 | 33.1816 | 1592.7901 | 498.8236 | 51.9 | 46.1137 | 0.80603 | 38.7831 | -10.8083 | 52 | 49 | 1.5356 | 99.9 | 6.2022 | 52 | 45.7337 | 33.9111 | 97.4438 | 97.5708 | 0.18533
500-52-44-7-99,9 | 500 | 52 | 44 | 7 | 33.1816 | 1592.7901 | 498.7922 | 51.9 | 46.1543 | 0.67139 | 32.3064 | -12.8297 | 52 | 49 | 1.7915 | 99.9 | 7.2156 | 52 | 45.7725 | 34.3017 | 97.7223 | 97.9766 | 0.21532
500-52-44-8-99,9 | 500 | 52 | 44 | 8 | 33.1816 | 1592.7901 | 498.7621 | 51.9 | 46.1931 | 0.57948 | 27.8858 | -14.438 | 52 | 49 | 2.0474 | 99.9 | 8.2286 | 52 | 45.8061 | 34.6495 | 97.9342 | 98.2536 | 0.24538
500-52-44-9-99,9 | 500 | 52 | 44 | 9 | 33.1816 | 1592.7901 | 498.7329 | 51.9 | 46.2312 | 0.51402 | 24.7369 | -15.735 | 52 | 49 | 2.3033 | 99.9 | 9.2413 | 52 | 45.8339 | 34.9709 | 98.1008 | 98.4509 | 0.2755
500-52-44-10-99,9 | 500 | 52 | 44 | 10 | 33.1816 | 1592.7901 | 498.7043 | 51.9 | 46.2667 | 0.46573 | 22.4144 | -16.7937 | 52 | 49 | 2.5593 | 99.9 | 10.2539 | 52 | 45.8569 | 35.2751 | 98.2352 | 98.5964 | 0.30566
500-52-46-1-99,9 | 500 | 52 | 46 | 1 | 36.6966 | 1761.5414 | 499.0985 | 51.9 | 47.6568 | 8.892 | 427.6135 | 15.3694 | 52 | 51 | 0.25593 | 99.9 | 1.1162 | 52 | 47.0546 | 28.0605 | 89.8165 | 75.7688 | 0.035965
500-52-46-2-99,9 | 500 | 52 | 46 | 2 | 36.6966 | 1761.5414 | 498.9249 | 51.9 | 47.9702 | 4.2807 | 205.9295 | 8.9982 | 52 | 51 | 0.51185 | 99.9 | 2.1477 | 52 | 47.4276 | 32.9277 | 93.6036 | 88.3348 | 0.061698
500-52-46-3-99,9 | 500 | 52 | 46 | 3 | 36.6966 | 1761.5414 | 498.8429 | 51.9 | 48.1077 | 2.5728 | 123.7887 | 2.693 | 52 | 51 | 0.76778 | 99.9 | 3.1687 | 52 | 47.621 | 34.8916 | 95.2787 | 92.989 | 0.087915
500-52-46-4-99,9 | 500 | 52 | 46 | 4 | 36.6966 | 1761.5414 | 498.7892 | 51.9 | 48.1897 | 1.7575 | 84.5682 | -1.8698 | 52 | 51 | 1.0237 | 99.9 | 4.186 | 52 | 47.7402 | 35.9629 | 96.2195 | 95.2108 | 0.11448
500-52-46-5-99,9 | 500 | 52 | 46 | 5 | 36.6966 | 1761.5414 | 498.7472 | 51.9 | 48.2458 | 1.3069 | 62.8913 | -5.3268 | 52 | 51 | 1.2796 | 99.9 | 5.2015 | 52 | 47.8209 | 36.6694 | 96.8198 | 96.4387 | 0.14128
500-52-46-6-99,9 | 500 | 52 | 46 | 6 | 36.6966 | 1761.5414 | 498.7109 | 51.9 | 48.293 | 1.0327 | 49.7031 | -8.0199 | 52 | 51 | 1.5356 | 99.9 | 6.216 | 52 | 47.8801 | 37.1994 | 97.2351 | 97.1857 | 0.16824
500-52-46-7-99,9 | 500 | 52 | 46 | 7 | 36.6966 | 1761.5414 | 498.6776 | 51.9 | 48.3345 | 0.85376 | 41.0918 | -10.1629 | 52 | 51 | 1.7915 | 99.9 | 7.2298 | 52 | 47.9212 | 37.6343 | 97.5391 | 97.6735 | 0.1953
500-52-46-8-99,9 | 500 | 52 | 46 | 8 | 36.6966 | 1761.5414 | 498.646 | 51.9 | 48.3732 | 0.73101 | 35.1856 | -11.8885 | 52 | 51 | 2.0474 | 99.9 | 8.2432 | 52 | 47.9632 | 38.013 | 97.771 | 98.008 | 0.22243
500-52-46-9-99,9 | 500 | 52 | 46 | 9 | 36.6966 | 1761.5414 | 498.6157 | 51.9 | 48.4096 | 0.64295 | 30.9489 | -13.3006 | 52 | 51 | 2.3033 | 99.9 | 9.2563 | 52 | 47.9929 | 38.357 | 97.9536 | 98.2479 | 0.24963
500-52-46-10-99,9 | 500 | 52 | 46 | 10 | 36.6966 | 1761.5414 | 498.586 | 51.9 | 48.4421 | 0.57775 | 27.8121 | -14.4667 | 52 | 51 | 2.5593 | 99.9 | 10.2693 | 52 | 48.0197 | 38.6781 | 98.1011 | 98.4256 | 0.27686
500-52-48-1-99,9 | 500 | 52 | 48 | 1 | 40.5278 | 1945.4218 | 499.0466 | 51.9 | 49.7582 | 10.8481 | 521.7341 | 15.3694 | 52 | 53 | 0.25593 | 99.9 | 1.1233 | 52 | 49.0941 | 29.9357 | 89.2256 | 73.233 | 0.033693
500-52-48-2-99,9 | 500 | 52 | 48 | 2 | 40.5278 | 1945.4218 | 498.8461 | 51.9 | 50.1221 | 5.4015 | 259.888 | 12.2258 | 52 | 53 | 0.51185 | 99.9 | 2.1579 | 52 | 49.5095 | 35.6382 | 93.1376 | 86.6721 | 0.056937
500-52-48-3-99,9 | 500 | 52 | 48 | 3 | 40.5278 | 1945.4218 | 498.751 | 51.9 | 50.2787 | 3.2948 | 158.5545 | 5.7288 | 52 | 53 | 0.76778 | 99.9 | 3.1807 | 52 | 49.7304 | 38.0008 | 94.9074 | 91.8703 | 0.080574
500-52-48-4-99,9 | 500 | 52 | 48 | 4 | 40.5278 | 1945.4218 | 498.69 | 51.9 | 50.3755 | 2.2627 | 108.9012 | 1.1438 | 52 | 53 | 1.0237 | 99.9 | 4.1991 | 52 | 49.8694 | 39.2888 | 95.9142 | 94.4169 | 0.10453
500-52-48-5-99,9 | 500 | 52 | 48 | 5 | 40.5278 | 1945.4218 | 498.6434 | 51.9 | 50.4371 | 1.6819 | 80.9552 | -2.3843 | 52 | 53 | 1.2796 | 99.9 | 5.2154 | 52 | 49.9637 | 40.1256 | 96.5616 | 95.85 | 0.12871
500-52-48-6-99,9 | 500 | 52 | 48 | 6 | 40.5278 | 1945.4218 | 498.6039 | 51.9 | 50.4863 | 1.3241 | 63.7401 | -5.1719 | 52 | 53 | 1.5356 | 99.9 | 6.2306 | 52 | 50.0332 | 40.7393 | 97.0118 | 96.7328 | 0.15305
500-52-48-7-99,9 | 500 | 52 | 48 | 7 | 40.5278 | 1945.4218 | 498.5683 | 51.9 | 50.5281 | 1.0886 | 52.4069 | -7.4177 | 52 | 53 | 1.7915 | 99.9 | 7.245 | 52 | 50.0869 | 41.2307 | 97.3425 | 97.3139 | 0.17749
500-52-48-8-99,9 | 500 | 52 | 48 | 8 | 40.5278 | 1945.4218 | 498.5351 | 51.9 | 50.5643 | 0.92538 | 44.5516 | -9.2559 | 52 | 53 | 2.0474 | 99.9 | 8.2589 | 52 | 50.126 | 41.6499 | 97.5955 | 97.7167 | 0.20201
500-52-48-9-99,9 | 500 | 52 | 48 | 9 | 40.5278 | 1945.4218 | 498.5033 | 51.9 | 50.599 | 0.80812 | 38.9087 | -10.7721 | 52 | 53 | 2.3033 | 99.9 | 9.2724 | 52 | 50.1663 | 42.023 | 97.7951 | 98.006 | 0.22659
500-52-48-10-99,9 | 500 | 52 | 48 | 10 | 40.5278 | 1945.4218 | 498.4725 | 51.9 | 50.6325 | 0.72088 | 34.7104 | -12.0387 | 52 | 53 | 2.5593 | 99.9 | 10.2857 | 52 | 50.1974 | 42.3662 | 97.9564 | 98.2213 | 0.25121
500-52-50-1-99,9 | 500 | 52 | 50 | 1 | 44.6958 | 2145.5234 | 498.9794 | 51.9 | 51.867 | 13.1295 | 631.5417 | 15.3694 | 52 | 55 | 0.25593 | 99.9 | 1.1305 | 52 | 51.1315 | 31.8222 | 88.6388 | 70.6248 | 0.031679
500-52-50-2-99,9 | 500 | 52 | 50 | 2 | 44.6958 | 2145.5234 | 498.7494 | 51.9 | 52.2791 | 6.7608 | 325.3489 | 15.3694 | 52 | 55 | 0.51185 | 99.9 | 2.1685 | 52 | 51.5879 | 38.4469 | 92.6595 | 84.8738 | 0.052722
500-52-50-3-99,9 | 500 | 52 | 50 | 3 | 44.6958 | 2145.5234 | 498.6392 | 51.9 | 52.4612 | 4.1923 | 201.7911 | 8.742 | 52 | 55 | 0.76778 | 99.9 | 3.1932 | 52 | 51.8406 | 41.2713 | 94.5202 | 90.6204 | 0.074068
500-52-50-4-99,9 | 500 | 52 | 50 | 4 | 44.6958 | 2145.5234 | 498.5695 | 51.9 | 52.5707 | 2.8995 | 139.5829 | 4.1587 | 52 | 55 | 1.0237 | 99.9 | 4.2129 | 52 | 52.0002 | 42.82 | 95.5924 | 93.5128 | 0.095702
500-52-50-5-99,9 | 500 | 52 | 50 | 5 | 44.6958 | 2145.5234 | 498.5173 | 51.9 | 52.6333 | 2.1582 | 103.9085 | 0.58026 | 52 | 55 | 1.2796 | 99.9 | 5.2302 | 52 | 52.1106 | 43.8172 | 96.2876 | 95.1713 | 0.11754
500-52-50-6-99,9 | 500 | 52 | 50 | 6 | 44.6958 | 2145.5234 | 498.474 | 51.9 | 52.6912 | 1.6965 | 81.6846 | -2.2787 | 52 | 55 | 1.5356 | 99.9 | 6.2461 | 52 | 52.1929 | 44.5349 | 96.7738 | 96.2044 | 0.13954
500-52-50-7-99,9 | 500 | 52 | 50 | 7 | 44.6958 | 2145.5234 | 498.4356 | 51.9 | 52.7314 | 1.389 | 66.8861 | -4.6141 | 52 | 55 | 1.7915 | 99.9 | 7.2611 | 52 | 52.2564 | 45.0982 | 97.1324 | 96.8923 | 0.16164
500-52-50-8-99,9 | 500 | 52 | 50 | 8 | 44.6958 | 2145.5234 | 498.4003 | 51.9 | 52.7712 | 1.1748 | 56.5732 | -6.544 | 52 | 55 | 2.0474 | 99.9 | 8.2755 | 52 | 52.3059 | 45.5684 | 97.4074 | 97.3716 | 0.18382
500-52-50-9-99,9 | 500 | 52 | 50 | 9 | 44.6958 | 2145.5234 | 498.3668 | 51.9 | 52.8063 | 1.0195 | 49.0974 | -8.1587 | 52 | 55 | 2.3033 | 99.9 | 9.2895 | 52 | 52.3452 | 45.9796 | 97.6249 | 97.7191 | 0.20606
500-52-50-10-99,9 | 500 | 52 | 50 | 10 | 44.6958 | 2145.5234 | 498.3347 | 51.9 | 52.837 | 0.90347 | 43.5138 | -9.5208 | 52 | 55 | 2.5593 | 99.9 | 10.3032 | 52 | 52.3812 | 46.3516 | 97.8011 | 97.9786 | 0.22835
500-54-10-1-99,9 | 500 | 54 | 10 | 1 | 4.5514 | 218.4804 | 499.8384 | 53.9 | 10.2755 | 0.062477 | 3 | -36.5887 | 54 | 15 | 0.25593 | 99.9 | 1.0272 | 54 | 10.2552 | 4.7449 | 97.8886 | 98.6273 | 0.22277
500-54-10-2-99,9 | 500 | 54 | 10 | 2 | 4.5514 | 218.4804 | 499.817 | 53.9 | 10.3339 | 0.035647 | 1.7118 | -41.7234 | 54 | 15 | 0.51185 | 99.9 | 2.0367 | 54 | 10.2692 | 5.0276 | 98.7254 | 99.2168 | 0.44289
500-54-10-3-99,9 | 500 | 54 | 10 | 3 | 4.5514 | 218.4804 | 499.7963 | 53.9 | 10.3844 | 0.03024 | 1.4522 | -43.1945 | 54 | 15 | 0.76778 | 99.9 | 3.0459 | 54 | 10.2756 | 5.2889 | 99.0103 | 99.3356 | 0.66355
500-54-10-4-99,9 | 500 | 54 | 10 | 4 | 4.5514 | 218.4804 | 499.7757 | 53.9 | 10.4356 | 0.028338 | 1.3609 | -43.7712 | 54 | 15 | 1.0237 | 99.9 | 4.0549 | 54 | 10.2816 | 5.5468 | 99.1537 | 99.3774 | 0.88436
500-54-10-5-99,9 | 500 | 54 | 10 | 5 | 4.5514 | 218.4804 | 499.7551 | 53.9 | 10.4873 | 0.027489 | 1.3202 | -44.0401 | 54 | 15 | 1.2796 | 99.9 | 5.0639 | 54 | 10.2865 | 5.8036 | 99.2401 | 99.396 | 1.1052
500-54-10-6-99,9 | 500 | 54 | 10 | 6 | 4.5514 | 218.4804 | 499.7345 | 53.9 | 10.5389 | 0.027064 | 1.2998 | -44.1775 | 54 | 15 | 1.5356 | 99.9 | 6.0728 | 54 | 10.2924 | 6.0599 | 99.2977 | 99.4054 | 1.3262
500-54-10-7-99,9 | 500 | 54 | 10 | 7 | 4.5514 | 218.4804 | 499.714 | 53.9 | 10.5904 | 0.026841 | 1.2892 | -44.25 | 54 | 15 | 1.7915 | 99.9 | 7.0818 | 54 | 10.2996 | 6.3161 | 99.3389 | 99.4103 | 1.5471
500-54-10-8-99,9 | 500 | 54 | 10 | 8 | 4.5514 | 218.4804 | 499.6934 | 53.9 | 10.6418 | 0.026728 | 1.2838 | -44.2869 | 54 | 15 | 2.0474 | 99.9 | 8.0907 | 54 | 10.3075 | 6.5721 | 99.3699 | 99.4127 | 1.7681
500-54-10-9-99,9 | 500 | 54 | 10 | 9 | 4.5514 | 218.4804 | 499.6729 | 53.9 | 10.693 | 0.026679 | 1.2815 | -44.3028 | 54 | 15 | 2.3033 | 99.9 | 9.0997 | 54 | 10.3163 | 6.8281 | 99.394 | 99.4138 | 1.9891
500-54-10-10-99,9 | 500 | 54 | 10 | 10 | 4.5514 | 218.4804 | 499.6523 | 53.9 | 10.7439 | 0.026669 | 1.2811 | -44.3028 | 54 | 15 | 2.5593 | 99.9 | 10.1086 | 54 | 10.3259 | 7.084 | 99.4132 | 99.414 | 2.2101
500-54-12-1-99,9 | 500 | 54 | 12 | 1 | 5.1815 | 248.7264 | 499.8189 | 53.9 | 12.3099 | 0.083937 | 4.0307 | -33.8122 | 54 | 17 | 0.25593 | 99.9 | 1.0298 | 54 | 12.2822 | 5.3535 | 97.6555 | 98.3801 | 0.19617
500-54-12-2-99,9 | 500 | 54 | 12 | 2 | 5.1815 | 248.7264 | 499.7966 | 53.9 | 12.3687 | 0.044564 | 2.1401 | -39.7061 | 54 | 17 | 0.51185 | 99.9 | 2.0397 | 54 | 12.3036 | 5.6488 | 98.6005 | 99.1399 | 0.38934
500-54-12-3-99,9 | 500 | 54 | 12 | 3 | 5.1815 | 248.7264 | 499.7754 | 53.9 | 12.4198 | 0.036486 | 1.7522 | -41.5188 | 54 | 17 | 0.76778 | 99.9 | 3.049 | 54 | 12.3094 | 5.9128 | 98.9236 | 99.2958 | 0.58309
500-54-12-4-99,9 | 500 | 54 | 12 | 4 | 5.1815 | 248.7264 | 499.7543 | 53.9 | 12.4718 | 0.033608 | 1.6141 | -42.2564 | 54 | 17 | 1.0237 | 99.9 | 4.0583 | 54 | 12.3158 | 6.1716 | 99.0865 | 99.3514 | 0.77702
500-54-12-5-99,9 | 500 | 54 | 12 | 5 | 5.1815 | 248.7264 | 499.7333 | 53.9 | 12.5238 | 0.032302 | 1.5514 | -42.6109 | 54 | 17 | 1.2796 | 99.9 | 5.0675 | 54 | 12.3221 | 6.4288 | 99.1846 | 99.3766 | 0.97103
500-54-12-6-99,9 | 500 | 54 | 12 | 6 | 5.1815 | 248.7264 | 499.7123 | 53.9 | 12.5756 | 0.031629 | 1.5192 | -42.7984 | 54 | 17 | 1.5356 | 99.9 | 6.0767 | 54 | 12.3291 | 6.6854 | 99.2502 | 99.3896 | 1.1651
500-54-12-7-99,9 | 500 | 54 | 12 | 7 | 5.1815 | 248.7264 | 499.6914 | 53.9 | 12.6272 | 0.031261 | 1.5015 | -42.9026 | 54 | 17 | 1.7915 | 99.9 | 7.0858 | 54 | 12.3365 | 6.9417 | 99.297 | 99.3967 | 1.3592
500-54-12-8-99,9 | 500 | 54 | 12 | 8 | 5.1815 | 248.7264 | 499.6704 | 53.9 | 12.6787 | 0.031056 | 1.4917 | -42.9608 | 54 | 17 | 2.0474 | 99.9 | 8.095 | 54 | 12.3446 | 7.1979 | 99.3322 | 99.4006 | 1.5533
500-54-12-9-99,9 | 500 | 54 | 12 | 9 | 5.1815 | 248.7264 | 499.6494 | 53.9 | 12.7299 | 0.030947 | 1.4866 | -42.9917 | 54 | 17 | 2.3033 | 99.9 | 9.1041 | 54 | 12.3538 | 7.4539 | 99.3596 | 99.4027 | 1.7474
500-54-12-10-99,9 | 500 | 54 | 12 | 10 | 5.1815 | 248.7264 | 499.6284 | 53.9 | 12.7807 | 0.030898 | 1.4843 | -43.0055 | 54 | 17 | 2.5593 | 99.9 | 10.1133 | 54 | 12.3637 | 7.7099 | 99.3815 | 99.4037 | 1.9415
500-54-14-1-99,9 | 500 | 54 | 14 | 1 | 5.887 | 282.593 | 499.7972 | 53.9 | 14.3509 | 0.1135 | 5.4504 | -30.916 | 54 | 19 | 0.25593 | 99.9 | 1.0326 | 54 | 14.3149 | 6.0294 | 97.3985 | 98.0721 | 0.1732
500-54-14-2-99,9 | 500 | 54 | 14 | 2 | 5.887 | 282.593 | 499.7739 | 53.9 | 14.4105 | 0.056311 | 2.7043 | -37.5588 | 54 | 19 | 0.51185 | 99.9 | 2.0428 | 54 | 14.3409 | 6.3425 | 98.4621 | 99.0435 | 0.34301
500-54-14-3-99,9 | 500 | 54 | 14 | 3 | 5.887 | 282.593 | 499.7522 | 53.9 | 14.4612 | 0.044353 | 2.1301 | -39.7528 | 54 | 19 | 0.76778 | 99.9 | 3.0525 | 54 | 14.349 | 6.6104 | 98.8277 | 99.2466 | 0.51347
500-54-14-4-99,9 | 500 | 54 | 14 | 4 | 5.887 | 282.593 | 499.7306 | 53.9 | 14.5131 | 0.040044 | 1.9232 | -40.6819 | 54 | 19 | 1.0237 | 99.9 | 4.062 | 54 | 14.3558 | 6.8707 | 99.0122 | 99.3198 | 0.68412
500-54-14-5-99,9 | 500 | 54 | 14 | 5 | 5.887 | 282.593 | 499.7092 | 53.9 | 14.5647 | 0.03806 | 1.828 | -41.1413 | 54 | 19 | 1.2796 | 99.9 | 5.0714 | 54 | 14.3624 | 7.1286 | 99.1235 | 99.3535 | 0.85485
500-54-14-6-99,9 | 500 | 54 | 14 | 6 | 5.887 | 282.593 | 499.6878 | 53.9 | 14.6162 | 0.037017 | 1.7781 | -41.3916 | 54 | 19 | 1.5356 | 99.9 | 6.0808 | 54 | 14.3694 | 7.3856 | 99.1978 | 99.3712 | 1.0256
500-54-14-7-99,9 | 500 | 54 | 14 | 7 | 5.887 | 282.593 | 499.6664 | 53.9 | 14.6676 | 0.036428 | 1.7498 | -41.5359 | 54 | 19 | 1.7915 | 99.9 | 7.0902 | 54 | 14.3768 | 7.6421 | 99.251 | 99.3812 | 1.1965
500-54-14-8-99,9 | 500 | 54 | 14 | 8 | 5.887 | 282.593 | 499.645 | 53.9 | 14.7187 | 0.036082 | 1.7333 | -41.6213 | 54 | 19 | 2.0474 | 99.9 | 8.0996 | 54 | 14.3853 | 7.8983 | 99.2909 | 99.3871 | 1.3673
500-54-14-9-99,9 | 500 | 54 | 14 | 9 | 5.887 | 282.593 | 499.6236 | 53.9 | 14.7695 | 0.03588 | 1.7236 | -41.6715 | 54 | 19 | 2.3033 | 99.9 | 9.1089 | 54 | 14.3945 | 8.1545 | 99.322 | 99.3905 | 1.5382
500-54-14-10-99,9 | 500 | 54 | 14 | 10 | 5.887 | 282.593 | 499.6022 | 53.9 | 14.819 | 0.035764 | 1.7182 | -41.7 | 54 | 19 | 2.5593 | 99.9 | 10.1183 | 54 | 14.4049 | 8.4105 | 99.3469 | 99.3925 | 1.709
500-54-16-1-99,9 | 500 | 54 | 16 | 1 | 6.6755 | 320.4419 | 499.7732 | 53.9 | 16.3955 | 0.15405 | 7.3983 | -27.9205 | 54 | 21 | 0.25593 | 99.9 | 1.0356 | 54 | 16.3501 | 6.7774 | 97.1165 | 97.6923 | 0.15334
500-54-16-2-99,9 | 500 | 54 | 16 | 2 | 6.6755 | 320.4419 | 499.7488 | 53.9 | 16.4543 | 0.071882 | 3.4523 | -35.281 | 54 | 21 | 0.51185 | 99.9 | 2.0463 | 54 | 16.3781 | 7.1155 | 98.3092 | 98.9232 | 0.30287
500-54-16-3-99,9 | 500 | 54 | 16 | 3 | 6.6755 | 320.4419 | 499.7264 | 53.9 | 16.5072 | 0.054367 | 2.6112 | -37.8862 | 54 | 21 | 0.76778 | 99.9 | 3.0563 | 54 | 16.3898 | 7.3889 | 98.7216 | 99.1856 | 0.4531
500-54-16-4-99,9 | 500 | 54 | 16 | 4 | 6.6755 | 320.4419 | 499.7044 | 53.9 | 16.5588 | 0.047981 | 2.3046 | -39.0365 | 54 | 21 | 1.0237 | 99.9 | 4.0661 | 54 | 16.3993 | 7.6512 | 98.9302 | 99.2812 | 0.60355
500-54-16-5-99,9 | 500 | 54 | 16 | 5 | 6.6755 | 320.4419 | 499.6825 | 53.9 | 16.61 | 0.045006 | 2.1618 | -39.622 | 54 | 21 | 1.2796 | 99.9 | 5.0757 | 54 | 16.4065 | 7.9101 | 99.056 | 99.3258 | 0.75409
500-54-16-6-99,9 | 500 | 54 | 16 | 6 | 6.6755 | 320.4419 | 499.6606 | 53.9 | 16.6611 | 0.043419 | 2.0857 | -39.9491 | 54 | 21 | 1.5356 | 99.9 | 6.0853 | 54 | 16.4135 | 8.1676 | 99.1402 | 99.3496 | 0.9047
500-54-16-7-99,9 | 500 | 54 | 16 | 7 | 6.6755 | 320.4419 | 499.6388 | 53.9 | 16.711 | 0.042499 | 2.0415 | -40.1438 | 54 | 21 | 1.7915 | 99.9 | 7.0949 | 54 | 16.4222 | 8.4245 | 99.2004 | 99.3634 | 1.0553
500-54-16-8-99,9 | 500 | 54 | 16 | 8 | 6.6755 | 320.4419 | 499.6169 | 53.9 | 16.7626 | 0.041945 | 2.015 | -40.2627 | 54 | 21 | 2.0474 | 99.9 | 8.1045 | 54 | 16.4304 | 8.681 | 99.2457 | 99.3717 | 1.206
500-54-16-9-99,9 | 500 | 54 | 16 | 9 | 6.6755 | 320.4419 | 499.5951 | 53.9 | 16.8121 | 0.041599 | 1.9985 | -40.3377 | 54 | 21 | 2.3033 | 99.9 | 9.1141 | 54 | 16.44 | 8.9372 | 99.2809 | 99.3768 | 1.3567
500-54-16-10-99,9 | 500 | 54 | 16 | 10 | 6.6755 | 320.4419 | 499.5733 | 53.9 | 16.8621 | 0.041387 | 1.9884 | -40.3835 | 54 | 21 | 2.5593 | 99.9 | 10.1236 | 54 | 16.4501 | 9.1934 | 99.3091 | 99.38 | 1.5074
500-54-18-1-99,9 | 500 | 54 | 18 | 1 | 7.555 | 362.6633 | 499.7469 | 53.9 | 18.4449 | 0.20941 | 10.0574 | -24.8441 | 54 | 23 | 0.25593 | 99.9 | 1.0389 | 54 | 18.3871 | 7.6016 | 96.8083 | 97.2282 | 0.13614
500-54-18-2-99,9 | 500 | 54 | 18 | 2 | 7.555 | 362.6633 | 499.7209 | 53.9 | 18.5049 | 0.09269 | 4.4519 | -32.8677 | 54 | 23 | 0.51185 | 99.9 | 2.0501 | 54 | 18.422 | 7.9742 | 98.1406 | 98.7731 | 0.26801
500-54-18-3-99,9 | 500 | 54 | 18 | 3 | 7.555 | 362.6633 | 499.6978 | 53.9 | 18.5581 | 0.067256 | 3.2305 | -35.907 | 54 | 23 | 0.76778 | 99.9 | 3.0604 | 54 | 18.4382 | 8.2556 | 98.6045 | 99.1098 | 0.40065
500-54-18-4-99,9 | 500 | 54 | 18 | 4 | 7.555 | 362.6633 | 499.6753 | 53.9 | 18.609 | 0.057876 | 2.78 | -37.3085 | 54 | 23 | 1.0237 | 99.9 | 4.0705 | 54 | 18.447 | 8.5209 | 98.8397 | 99.2339 | 0.53354
500-54-18-5-99,9 | 500 | 54 | 18 | 5 | 7.555 | 362.6633 | 499.6529 | 53.9 | 18.6589 | 0.053463 | 2.5682 | -38.0427 | 54 | 23 | 1.2796 | 99.9 | 5.0804 | 54 | 18.4553 | 8.7812 | 98.9818 | 99.2923 | 0.66653
500-54-18-6-99,9 | 500 | 54 | 18 | 6 | 7.555 | 362.6633 | 499.6306 | 53.9 | 18.7094 | 0.051083 | 2.4539 | -38.4625 | 54 | 23 | 1.5356 | 99.9 | 6.0902 | 54 | 18.4632 | 9.0395 | 99.0768 | 99.3239 | 0.79958
500-54-18-7-99,9 | 500 | 54 | 18 | 7 | 7.555 | 362.6633 | 499.6083 | 53.9 | 18.7599 | 0.049684 | 2.3868 | -38.7177 | 54 | 23 | 1.7915 | 99.9 | 7.1 | 54 | 18.4715 | 9.2968 | 99.1449 | 99.3424 | 0.93267
500-54-18-8-99,9 | 500 | 54 | 18 | 8 | 7.555 | 362.6633 | 499.586 | 53.9 | 18.8101 | 0.048816 | 2.3452 | -38.8793 | 54 | 23 | 2.0474 | 99.9 | 8.1098 | 54 | 18.4803 | 9.5536 | 99.196 | 99.3539 | 1.0658
500-54-18-9-99,9 | 500 | 54 | 18 | 9 | 7.555 | 362.6633 | 499.5637 | 53.9 | 18.86 | 0.04826 | 2.3187 | -38.9839 | 54 | 23 | 2.3033 | 99.9 | 9.1196 | 54 | 18.4895 | 9.8101 | 99.2358 | 99.3612 | 1.1989
500-54-18-10-99,9 | 500 | 54 | 18 | 10 | 7.555 | 362.6633 | 499.5415 | 53.9 | 18.9096 | 0.047901 | 2.3015 | -39.052 | 54 | 23 | 2.5593 | 99.9 | 10.1294 | 54 | 18.4999 | 10.0664 | 99.2676 | 99.366 | 1.3321
500-54-20-1-99,9 | 500 | 54 | 20 | 1 | 8.5344 | 409.6771 | 499.7181 | 53.9 | 20.4978 | 0.28446 | 13.6628 | -21.7066 | 54 | 25 | 0.25593 | 99.9 | 1.0425 | 54 | 20.4264 | 8.5059 | 96.473 | 96.6669 | 0.12121
500-54-20-2-99,9 | 500 | 54 | 20 | 2 | 8.5344 | 409.6771 | 499.6901 | 53.9 | 20.5626 | 0.1206 | 5.7927 | -30.3237 | 54 | 25 | 0.51185 | 99.9 | 2.0543 | 54 | 20.4709 | 8.9257 | 97.9552 | 98.5869 | 0.2377
500-54-20-3-99,9 | 500 | 54 | 20 | 3 | 8.5344 | 409.6771 | 499.6662 | 53.9 | 20.6139 | 0.083991 | 4.0345 | -33.8086 | 54 | 25 | 0.76778 | 99.9 | 3.0649 | 54 | 20.4888 | 9.2182 | 98.4756 | 99.0159 | 0.35501
500-54-20-4-99,9 | 500 | 54 | 20 | 4 | 8.5344 | 409.6771 | 499.6431 | 53.9 | 20.6632 | 0.070339 | 3.3789 | -35.4869 | 54 | 25 | 1.0237 | 99.9 | 4.0752 | 54 | 20.4977 | 9.4878 | 98.7401 | 99.1758 | 0.47258
500-54-20-5-99,9 | 500 | 54 | 20 | 5 | 8.5344 | 409.6771 | 499.6202 | 53.9 | 20.7139 | 0.063873 | 3.0684 | -36.391 | 54 | 25 | 1.2796 | 99.9 | 5.0854 | 54 | 20.5084 | 9.7502 | 98.9 | 99.2516 | 0.59028
500-54-20-6-99,9 | 500 | 54 | 20 | 6 | 8.5344 | 409.6771 | 499.5974 | 53.9 | 20.7639 | 0.060346 | 2.8991 | -36.9207 | 54 | 25 | 1.5356 | 99.9 | 6.0955 | 54 | 20.5169 | 10.0097 | 99.0071 | 99.2929 | 0.70804
500-54-20-7-99,9 | 500 | 54 | 20 | 7 | 8.5344 | 409.6771 | 499.5747 | 53.9 | 20.8138 | 0.058248 | 2.7984 | -37.2496 | 54 | 25 | 1.7915 | 99.9 | 7.1056 | 54 | 20.5256 | 10.2677 | 99.0839 | 99.3175 | 0.82584
500-54-20-8-99,9 | 500 | 54 | 20 | 8 | 8.5344 | 409.6771 | 499.552 | 53.9 | 20.8634 | 0.056924 | 2.735 | -37.4626 | 54 | 25 | 2.0474 | 99.9 | 8.1156 | 54 | 20.5344 | 10.5249 | 99.1415 | 99.333 | 0.94367
500-54-20-9-99,9 | 500 | 54 | 20 | 9 | 8.5344 | 409.6771 | 499.5293 | 53.9 | 20.9128 | 0.056058 | 2.6935 | -37.6044 | 54 | 25 | 2.3033 | 99.9 | 9.1256 | 54 | 20.5444 | 10.7817 | 99.1864 | 99.3432 | 1.0615
500-54-20-10-99,9 | 500 | 54 | 20 | 10 | 8.5344 | 409.6771 | 499.5066 | 53.9 | 20.9618 | 0.055478 | 2.6657 | -37.7004 | 54 | 25 | 2.5593 | 99.9 | 10.1356 | 54 | 20.5545 | 11.0382 | 99.2224 | 99.35 | 1.1794
500-54-22-1-99,9 | 500 | 54 | 22 | 1 | 9.623 | 461.9316 | 499.6866 | 53.9 | 22.5573 | 0.38542 | 18.5131 | -18.5261 | 54 | 27 | 0.25593 | 99.9 | 1.0464 | 54 | 22.4658 | 9.4935 | 96.1101 | 95.9948 | 0.10825
500-54-22-2-99,9 | 500 | 54 | 22 | 2 | 9.623 | 461.9316 | 499.6561 | 53.9 | 22.6222 | 0.15802 | 7.5906 | -27.6624 | 54 | 27 | 0.51185 | 99.9 | 2.0588 | 54 | 22.5196 | 9.9768 | 97.752 | 98.3579 | 0.21131
500-54-22-3-99,9 | 500 | 54 | 22 | 3 | 9.623 | 461.9316 | 499.6313 | 53.9 | 22.6748 | 0.10588 | 5.0864 | -31.5863 | 54 | 27 | 0.76778 | 99.9 | 3.0698 | 54 | 22.5431 | 10.2849 | 98.3339 | 98.8997 | 0.31522
500-54-22-4-99,9 | 500 | 54 | 22 | 4 | 9.623 | 461.9316 | 499.6076 | 53.9 | 22.7246 | 0.086217 | 4.1419 | -33.5591 | 54 | 27 | 1.0237 | 99.9 | 4.0804 | 54 | 22.5564 | 10.5605 | 98.6306 | 99.1041 | 0.41943
500-54-22-5-99,9 | 500 | 54 | 22 | 5 | 9.623 | 461.9316 | 499.5842 | 53.9 | 22.7744 | 0.076812 | 3.6902 | -34.6565 | 54 | 27 | 1.2796 | 99.9 | 5.0909 | 54 | 22.5653 | 10.8258 | 98.8103 | 99.2018 | 0.52377
500-54-22-6-99,9 | 500 | 54 | 22 | 6 | 9.623 | 461.9316 | 499.5609 | 53.9 | 22.824 | 0.071646 | 3.4422 | -35.3136 | 54 | 27 | 1.5356 | 99.9 | 6.1012 | 54 | 22.5757 | 11.0869 | 98.9307 | 99.2555 | 0.62818
500-54-22-7-99,9 | 500 | 54 | 22 | 7 | 9.623 | 461.9316 | 499.5377 | 53.9 | 22.8732 | 0.068541 | 3.2932 | -35.7301 | 54 | 27 | 1.7915 | 99.9 | 7.1115 | 54 | 22.5849 | 11.346 | 99.0171 | 99.2877 | 0.73264
500-54-22-8-99,9 | 500 | 54 | 22 | 8 | 9.623 | 461.9316 | 499.5145 | 53.9 | 22.9221 | 0.066559 | 3.1981 | -36.0052 | 54 | 27 | 2.0474 | 99.9 | 8.1218 | 54 | 22.5945 | 11.6039 | 99.0819 | 99.3083 | 0.83713
500-54-22-9-99,9 | 500 | 54 | 22 | 9 | 9.623 | 461.9316 | 499.4913 | 53.9 | 22.9708 | 0.06524 | 3.1349 | -36.1923 | 54 | 27 | 2.3033 | 99.9 | 9.132 | 54 | 22.6045 | 11.8611 | 99.1325 | 99.322 | 0.94164
500-54-22-10-99,9 | 500 | 54 | 22 | 10 | 9.623 | 461.9316 | 499.4682 | 53.9 | 23.0193 | 0.064337 | 3.0917 | -36.3223 | 54 | 27 | 2.5593 | 99.9 | 10.1423 | 54 | 22.6147 | 12.1179 | 99.173 | 99.3314 | 1.0462
500-54-24-1-99,9 | 500 | 54 | 24 | 1 | 10.8292 | 519.8319 | 499.6525 | 53.9 | 24.6228 | 0.5199 | 24.9741 | -15.3274 | 54 | 29 | 0.25593 | 99.9 | 1.0505 | 54 | 24.51 | 10.5652 | 95.7214 | 95.1991 | 0.097
500-54-24-2-99,9 | 500 | 54 | 24 | 2 | 10.8292 | 519.8319 | 499.6189 | 53.9 | 24.6918 | 0.20822 | 10.0027 | -24.8949 | 54 | 29 | 0.51185 | 99.9 | 2.0636 | 54 | 24.5759 | 11.1328 | 97.5319 | 98.0773 | 0.18831
500-54-24-3-99,9 | 500 | 54 | 24 | 3 | 10.8292 | 519.8319 | 499.593 | 53.9 | 24.7457 | 0.13469 | 6.4705 | -29.2398 | 54 | 29 | 0.76778 | 99.9 | 3.075 | 54 | 24.6053 | 11.4623 | 98.1806 | 98.7563 | 0.28052
500-54-24-4-99,9 | 500 | 54 | 24 | 4 | 10.8292 | 519.8319 | 499.5686 | 53.9 | 24.7947 | 0.10659 | 5.1212 | -31.5202 | 54 | 29 | 1.0237 | 99.9 | 4.0859 | 54 | 24.6203 | 11.7463 | 98.5127 | 99.0157 | 0.37304
500-54-24-5-99,9 | 500 | 54 | 24 | 5 | 10.8292 | 519.8319 | 499.5446 | 53.9 | 24.8441 | 0.093055 | 4.471 | -32.8279 | 54 | 29 | 1.2796 | 99.9 | 5.0966 | 54 | 24.6319 | 12.0158 | 98.7141 | 99.1407 | 0.46572
500-54-24-6-99,9 | 500 | 54 | 24 | 6 | 10.8292 | 519.8319 | 499.5209 | 53.9 | 24.8931 | 0.085561 | 4.1111 | -33.6302 | 54 | 29 | 1.5356 | 99.9 | 6.1072 | 54 | 24.6421 | 12.2792 | 98.8492 | 99.2099 | 0.55847
500-54-24-7-99,9 | 500 | 54 | 24 | 7 | 10.8292 | 519.8319 | 499.4972 | 53.9 | 24.9418 | 0.081023 | 3.8932 | -34.1484 | 54 | 29 | 1.7915 | 99.9 | 7.1177 | 54 | 24.6522 | 12.5397 | 98.9461 | 99.2518 | 0.65127
500-54-24-8-99,9 | 500 | 54 | 24 | 8 | 10.8292 | 519.8319 | 499.4736 | 53.9 | 24.9903 | 0.078098 | 3.7529 | -34.4968 | 54 | 29 | 2.0474 | 99.9 | 8.1281 | 54 | 24.6617 | 12.7985 | 99.019 | 99.2788 | 0.74411
500-54-24-9-99,9 | 500 | 54 | 24 | 9 | 10.8292 | 519.8319 | 499.45 | 53.9 | 25.0384 | 0.076129 | 3.6584 | -34.7382 | 54 | 29 | 2.3033 | 99.9 | 9.1386 | 54 | 24.6727 | 13.0564 | 99.0758 | 99.297 | 0.83697
500-54-24-10-99,9 | 500 | 54 | 24 | 10 | 10.8292 | 519.8319 | 499.4264 | 53.9 | 25.0861 | 0.07476 | 3.5928 | -34.9092 | 54 | 29 | 2.5593 | 99.9 | 10.149 | 54 | 24.6835 | 13.3137 | 99.1213 | 99.3096 | 0.92985
500-54-26-1-99,9 | 500 | 54 | 26 | 1 | 12.1653 | 583.9628 | 499.6197 | 53.9 | 26.6942 | 0.69761 | 33.5128 | -12.1161 | 54 | 31 | 0.25593 | 99.9 | 1.0549 | 54 | 26.5603 | 11.7236 | 95.305 | 94.2656 | 0.087202
500-54-26-2-99,9 | 500 | 54 | 26 | 2 | 12.1653 | 583.9628 | 499.5823 | 53.9 | 26.7679 | 0.27543 | 13.2326 | -22.034 | 54 | 31 | 0.51185 | 99.9 | 2.0688 | 54 | 26.6361 | 12.4017 | 97.2919 | 97.7359 | 0.16821
500-54-26-3-99,9 | 500 | 54 | 26 | 3 | 12.1653 | 583.9628 | 499.555 | 53.9 | 26.8228 | 0.1727 | 8.2974 | -26.7752 | 54 | 31 | 0.76778 | 99.9 | 3.0807 | 54 | 26.6669 | 12.7604 | 98.0128 | 98.5804 | 0.25015
500-54-26-4-99,9 | 500 | 54 | 26 | 4 | 12.1653 | 583.9628 | 499.5298 | 53.9 | 26.8719 | 0.13297 | 6.3889 | -29.3645 | 54 | 31 | 1.0237 | 99.9 | 4.0919 | 54 | 26.6897 | 13.056 | 98.3832 | 98.907 | 0.33244
500-54-26-5-99,9 | 500 | 54 | 26 | 5 | 12.1653 | 583.9628 | 499.5052 | 53.9 | 26.9205 | 0.11364 | 5.4605 | -30.8982 | 54 | 31 | 1.2796 | 99.9 | 5.1028 | 54 | 26.7029 | 13.3313 | 98.6084 | 99.0659 | 0.41488
500-54-26-6-99,9 | 500 | 54 | 26 | 6 | 12.1653 | 583.9628 | 499.4809 | 53.9 | 26.9692 | 0.10287 | 4.9434 | -31.8615 | 54 | 31 | 1.5356 | 99.9 | 6.1136 | 54 | 26.7148 | 13.598 | 98.7597 | 99.1544 | 0.49741
500-54-26-7-99,9 | 500 | 54 | 26 | 7 | 12.1653 | 583.9628 | 499.4568 | 53.9 | 27.0172 | 0.096309 | 4.6281 | -32.4962 | 54 | 31 | 1.7915 | 99.9 | 7.1244 | 54 | 26.7257 | 13.8605 | 98.8683 | 99.2083 | 0.58
500-54-26-8-99,9 | 500 | 54 | 26 | 8 | 12.1653 | 583.9628 | 499.4327 | 53.9 | 27.065 | 0.092044 | 4.4234 | -32.9303 | 54 | 31 | 2.0474 | 99.9 | 8.135 | 54 | 26.7358 | 14.1206 | 98.95 | 99.2434 | 0.66262
500-54-26-9-99,9 | 500 | 54 | 26 | 9 | 12.1653 | 583.9628 | 499.4087 | 53.9 | 27.1124 | 0.089148 | 4.2844 | -33.2358 | 54 | 31 | 2.3033 | 99.9 | 9.1456 | 54 | 26.7474 | 14.3795 | 99.0137 | 99.2672 | 0.74527
500-54-26-10-99,9 | 500 | 54 | 26 | 10 | 12.1653 | 583.9628 | 499.3847 | 53.9 | 27.1594 | 0.087111 | 4.1867 | -33.456 | 54 | 31 | 2.5593 | 99.9 | 10.1563 | 54 | 26.7586 | 14.6374 | 99.0647 | 99.2839 | 0.82794
500-54-28-1-99,9 | 500 | 54 | 28 | 1 | 13.6426 | 654.877 | 499.5811 | 53.9 | 28.7664 | 0.92927 | 44.6452 | -8.9192 | 54 | 33 | 0.25593 | 99.9 | 1.0596 | 54 | 28.6044 | 12.9693 | 94.8617 | 93.1884 | 0.078658
500-54-28-2-99,9 | 500 | 54 | 28 | 2 | 13.6426 | 654.877 | 499.5387 | 53.9 | 28.8502 | 0.36506 | 17.54 | -19.0957 | 54 | 33 | 0.51185 | 99.9 | 2.0744 | 54 | 28.6999 | 13.7894 | 97.0313 | 97.3241 | 0.15063
500-54-28-3-99,9 | 500 | 54 | 28 | 3 | 13.6426 | 654.877 | 499.5098 | 53.9 | 28.9053 | 0.22303 | 10.7168 | -24.195 | 54 | 33 | 0.76778 | 99.9 | 3.0868 | 54 | 28.7413 | 14.1873 | 97.8294 | 98.3652 | 0.22355
500-54-28-4-99,9 | 500 | 54 | 28 | 4 | 13.6426 | 654.877 | 499.4836 | 53.9 | 28.956 | 0.16728 | 8.0382 | -27.0919 | 54 | 33 | 1.0237 | 99.9 | 4.0983 | 54 | 28.7616 | 14.499 | 98.2416 | 98.7738 | 0.29684
500-54-28-5-99,9 | 500 | 54 | 28 | 5 | 13.6426 | 654.877 | 499.4584 | 53.9 | 29.0048 | 0.13996 | 6.7255 | -28.8594 | 54 | 33 | 1.2796 | 99.9 | 5.1096 | 54 | 28.7806 | 14.7823 | 98.4928 | 98.9741 | 0.3703
500-54-28-6-99,9 | 500 | 54 | 28 | 6 | 13.6426 | 654.877 | 499.4335 | 53.9 | 29.0525 | 0.12461 | 5.9887 | -29.9983 | 54 | 33 | 1.5356 | 99.9 | 6.1206 | 54 | 28.7938 | 15.0535 | 98.6617 | 99.0866 | 0.44385
500-54-28-7-99,9 | 500 | 54 | 28 | 7 | 13.6426 | 654.877 | 499.4089 | 53.9 | 29.0998 | 0.1152 | 5.5367 | -30.7634 | 54 | 33 | 1.7915 | 99.9 | 7.1316 | 54 | 28.8058 | 15.3189 | 98.7831 | 99.1556 | 0.51747
500-54-28-8-99,9 | 500 | 54 | 28 | 8 | 13.6426 | 654.877 | 499.3843 | 53.9 | 29.1467 | 0.10905 | 5.2414 | -31.2954 | 54 | 33 | 2.0474 | 99.9 | 8.1424 | 54 | 28.8174 | 15.581 | 98.8744 | 99.2006 | 0.59112
500-54-28-9-99,9 | 500 | 54 | 28 | 9 | 13.6426 | 654.877 | 499.3598 | 53.9 | 29.1934 | 0.10484 | 5.0393 | -31.6758 | 54 | 33 | 2.3033 | 99.9 | 9.1533 | 54 | 28.829 | 15.8411 | 98.9457 | 99.2315 | 0.66481
500-54-28-10-99,9 | 500 | 54 | 28 | 10 | 13.6426 | 654.877 | 499.3354 | 53.9 | 29.2396 | 0.10186 | 4.8961 | -31.9541 | 54 | 33 | 2.5593 | 99.9 | 10.1641 | 54 | 28.8407 | 16.1 | 99.0028 | 99.2534 | 0.73851
500-54-30-1-99,9 | 500 | 54 | 30 | 1 | 15.2734 | 733.165 | 499.5338 | 53.9 | 30.8468 | 1.2289 | 59.0456 | -5.737 | 54 | 35 | 0.25593 | 99.9 | 1.0647 | 54 | 30.6525 | 14.3004 | 94.3927 | 91.954 | 0.071202
500-54-30-2-99,9 | 500 | 54 | 30 | 2 | 15.2734 | 733.165 | 499.4852 | 53.9 | 30.9391 | 0.48393 | 23.2541 | -16.0961 | 54 | 35 | 0.51185 | 99.9 | 2.0805 | 54 | 30.766 | 15.3013 | 96.7494 | 96.8315 | 0.13523
500-54-30-3-99,9 | 500 | 54 | 30 | 3 | 15.2734 | 733.165 | 499.4542 | 53.9 | 30.9971 | 0.28961 | 13.9174 | -21.5121 | 54 | 35 | 0.76778 | 99.9 | 3.0934 | 54 | 30.8149 | 15.7515 | 97.6296 | 98.1038 | 0.20022
500-54-30-4-99,9 | 500 | 54 | 30 | 4 | 15.2734 | 733.165 | 499.4269 | 53.9 | 31.0482 | 0.21214 | 10.195 | -24.7018 | 54 | 35 | 1.0237 | 99.9 | 4.1053 | 54 | 30.8418 | 16.0849 | 98.0869 | 98.611 | 0.26558
500-54-30-5-99,9 | 500 | 54 | 30 | 5 | 15.2734 | 733.165 | 499.4009 | 53.9 | 31.0961 | 0.1738 | 8.353 | -26.7082 | 54 | 35 | 1.2796 | 99.9 | 5.1169 | 54 | 30.8638 | 16.3792 | 98.3663 | 98.8621 | 0.33114
500-54-30-6-99,9 | 500 | 54 | 30 | 6 | 15.2734 | 733.165 | 499.3754 | 53.9 | 31.1436 | 0.15214 | 7.3125 | -28.0325 | 54 | 35 | 1.5356 | 99.9 | 6.1282 | 54 | 30.8795 | 16.6568 | 98.5545 | 99.0039 | 0.39679
500-54-30-7-99,9 | 500 | 54 | 30 | 7 | 15.2734 | 733.165 | 499.3502 | 53.9 | 31.1902 | 0.13878 | 6.6703 | -28.9404 | 54 | 35 | 1.7915 | 99.9 | 7.1394 | 54 | 30.8929 | 16.9261 | 98.6899 | 99.0914 | 0.46252
500-54-30-8-99,9 | 500 | 54 | 30 | 8 | 15.2734 | 733.165 | 499.3252 | 53.9 | 31.2363 | 0.12999 | 6.2484 | -29.5825 | 54 | 35 | 2.0474 | 99.9 | 8.1505 | 54 | 30.9056 | 17.1908 | 98.7918 | 99.1489 | 0.52828
500-54-30-9-99,9 | 500 | 54 | 30 | 9 | 15.2734 | 733.165 | 499.3002 | 53.9 | 31.282 | 0.12394 | 5.9578 | -30.0486 | 54 | 35 | 2.3033 | 99.9 | 9.1615 | 54 | 30.9178 | 17.4528 | 98.8714 | 99.1885 | 0.59408
500-54-30-10-99,9 | 500 | 54 | 30 | 10 | 15.2734 | 733.165 | 499.2753 | 53.9 | 31.3261 | 0.11961 | 5.7502 | -30.3948 | 54 | 35 | 2.5593 | 99.9 | 10.1725 | 54 | 30.9305 | 17.713 | 98.9352 | 99.2168 | 0.6599
500-54-32-1-99,9 | 500 | 54 | 32 | 1 | 17.0711 | 819.4563 | 499.4927 | 53.9 | 32.9317 | 1.6119 | 77.4556 | -2.5835 | 54 | 37 | 0.25593 | 99.9 | 1.07 | 54 | 32.7022 | 15.7151 | 93.8995 | 90.5576 | 0.064686
500-54-32-2-99,9 | 500 | 54 | 32 | 2 | 17.0711 | 819.4563 | 499.4365 | 53.9 | 33.0381 | 0.64084 | 30.7969 | -13.0467 | 54 | 37 | 0.51185 | 99.9 | 2.087 | 54 | 32.8378 | 16.9421 | 96.4457 | 96.246 | 0.12173
500-54-32-3-99,9 | 500 | 54 | 32 | 3 | 17.0711 | 819.4563 | 499.4028 | 53.9 | 33.097 | 0.37765 | 18.1498 | -18.7353 | 54 | 37 | 0.76778 | 99.9 | 3.1005 | 54 | 32.8972 | 17.4613 | 97.4127 | 97.7878 | 0.17971
500-54-32-4-99,9 | 500 | 54 | 32 | 4 | 17.0711 | 819.4563 | 499.3742 | 53.9 | 33.1472 | 0.27092 | 13.021 | -22.2002 | 54 | 37 | 1.0237 | 99.9 | 4.1129 | 54 | 32.9292 | 17.8239 | 97.9183 | 98.413 | 0.23809
500-54-32-5-99,9 | 500 | 54 | 32 | 5 | 17.0711 | 819.4563 | 499.3472 | 53.9 | 33.1967 | 0.21761 | 10.4596 | -24.4418 | 54 | 37 | 1.2796 | 99.9 | 5.1247 | 54 | 32.9546 | 18.1332 | 98.2282 | 98.7253 | 0.29667
500-54-32-6-99,9 | 500 | 54 | 32 | 6 | 17.0711 | 819.4563 | 499.3211 | 53.9 | 33.2432 | 0.18727 | 9.0015 | -25.9585 | 54 | 37 | 1.5356 | 99.9 | 6.1364 | 54 | 32.9721 | 18.4194 | 98.4375 | 98.903 | 0.35537
500-54-32-7-99,9 | 500 | 54 | 32 | 7 | 17.0711 | 819.4563 | 499.2953 | 53.9 | 33.2879 | 0.16842 | 8.0962 | -27.02 | 54 | 37 | 1.7915 | 99.9 | 7.1478 | 54 | 32.9861 | 18.6942 | 98.5881 | 99.0134 | 0.41413
500-54-32-8-99,9 | 500 | 54 | 32 | 8 | 17.0711 | 819.4563 | 499.2697 | 53.9 | 33.333 | 0.15599 | 7.4989 | -27.7827 | 54 | 37 | 2.0474 | 99.9 | 8.1591 | 54 | 33.0016 | 18.9626 | 98.7017 | 99.0862 | 0.47295
500-54-32-9-99,9 | 500 | 54 | 32 | 9 | 17.0711 | 819.4563 | 499.2442 | 53.9 | 33.3788 | 0.14738 | 7.0855 | -28.3444 | 54 | 37 | 2.3033 | 99.9 | 9.1704 | 54 | 33.0135 | 19.2271 | 98.7903 | 99.1367 | 0.5318
500-54-32-10-99,9 | 500 | 54 | 32 | 10 | 17.0711 | 819.4563 | 499.2188 | 53.9 | 33.422 | 0.1412 | 6.7885 | -28.7672 | 54 | 37 | 2.5593 | 99.9 | 10.1816 | 54 | 33.0279 | 19.4892 | 98.8615 | 99.1729 | 0.59067
500-54-34-1-99,9 | 500 | 54 | 34 | 1 | 19.0493 | 914.4214 | 499.4415 | 53.9 | 35.019 | 2.0957 | 100.7134 | 0.52851 | 54 | 39 | 0.25593 | 99.9 | 1.0756 | 54 | 34.7509 | 17.2095 | 93.3843 | 88.9984 | 0.058985
500-54-34-2-99,9 | 500 | 54 | 34 | 2 | 19.0493 | 914.4214 | 499.376 | 53.9 | 35.1406 | 0.84592 | 40.6571 | -9.97 | 54 | 39 | 0.51185 | 99.9 | 2.0939 | 54 | 34.9092 | 18.7153 | 96.12 | 95.5593 | 0.10987
500-54-34-3-99,9 | 500 | 54 | 34 | 3 | 19.0493 | 914.4214 | 499.3391 | 53.9 | 35.205 | 0.49355 | 23.7231 | -15.8813 | 54 | 39 | 0.76778 | 99.9 | 3.1081 | 54 | 34.9812 | 19.3236 | 97.1779 | 97.4091 | 0.16167
500-54-34-4-99,9 | 500 | 54 | 34 | 4 | 19.0493 | 914.4214 | 499.3087 | 53.9 | 35.2592 | 0.348 | 16.728 | -19.594 | 54 | 39 | 1.0237 | 99.9 | 4.121 | 54 | 35.0192 | 19.725 | 97.7351 | 98.1732 | 0.21389
500-54-34-5-99,9 | 500 | 54 | 34 | 5 | 19.0493 | 914.4214 | 499.2807 | 53.9 | 35.3043 | 0.27444 | 13.1927 | -22.065 | 54 | 39 | 1.2796 | 99.9 | 5.1333 | 54 | 35.0492 | 20.0545 | 98.078 | 98.5593 | 0.26631
500-54-34-6-99,9 | 500 | 54 | 34 | 6 | 19.0493 | 914.4214 | 499.2538 | 53.9 | 35.3515 | 0.2323 | 11.168 | -23.7747 | 54 | 39 | 1.5356 | 99.9 | 6.1452 | 54 | 35.0687 | 20.3526 | 98.3099 | 98.7805 | 0.31886
500-54-34-7-99,9 | 500 | 54 | 34 | 7 | 19.0493 | 914.4214 | 499.2273 | 53.9 | 35.3958 | 0.20602 | 9.9048 | -24.9941 | 54 | 39 | 1.7915 | 99.9 | 7.1569 | 54 | 35.0896 | 20.6348 | 98.4771 | 98.9185 | 0.37148
500-54-34-8-99,9 | 500 | 54 | 34 | 8 | 19.0493 | 914.4214 | 499.2011 | 53.9 | 35.4397 | 0.18855 | 9.0652 | -25.8875 | 54 | 39 | 2.0474 | 99.9 | 8.1685 | 54 | 35.1035 | 20.9082 | 98.6033 | 99.0102 | 0.42416
500-54-34-9-99,9 | 500 | 54 | 34 | 9 | 19.0493 | 914.4214 | 499.1751 | 53.9 | 35.4832 | 0.1764 | 8.4819 | -26.5548 | 54 | 39 | 2.3033 | 99.9 | 9.18 | 54 | 35.1194 | 21.1763 | 98.7019 | 99.074 | 0.47687
500-54-34-10-99,9 | 500 | 54 | 34 | 10 | 19.0493 | 914.4214 | 499.1492 | 53.9 | 35.5263 | 0.16764 | 8.0611 | -27.0632 | 54 | 39 | 2.5593 | 99.9 | 10.1915 | 54 | 35.1334 | 21.4409 | 98.7811 | 99.12 | 0.52961
500-54-36-1-99,9 | 500 | 54 | 36 | 1 | 21.2234 | 1018.7731 | 499.3962 | 53.9 | 37.1099 | 2.7004 | 129.7843 | 3.5936 | 54 | 41 | 0.25593 | 99.9 | 1.0815 | 54 | 36.7996 | 18.7789 | 92.8494 | 87.2762 | 0.053987
500-54-36-2-99,9 | 500 | 54 | 36 | 2 | 21.2234 | 1018.7731 | 499.3195 | 53.9 | 37.2509 | 1.1123 | 53.4672 | -6.8742 | 54 | 41 | 0.51185 | 99.9 | 2.1014 | 54 | 36.9857 | 20.6229 | 95.7723 | 94.759 | 0.099448
500-54-36-3-99,9 | 500 | 54 | 36 | 3 | 21.2234 | 1018.7731 | 499.2785 | 53.9 | 37.323 | 0.64558 | 31.0344 | -12.9624 | 54 | 41 | 0.76778 | 99.9 | 3.1164 | 54 | 37.069 | 21.3456 | 96.9247 | 96.9582 | 0.14579
500-54-36-4-99,9 | 500 | 54 | 36 | 4 | 21.2234 | 1018.7731 | 499.2461 | 53.9 | 37.3754 | 0.44895 | 21.5836 | -16.8948 | 54 | 41 | 1.0237 | 99.9 | 4.1298 | 54 | 37.1193 | 21.7981 | 97.5366 | 97.8846 | 0.19254
500-54-36-5-99,9 | 500 | 54 | 36 | 5 | 21.2234 | 1018.7731 | 499.2168 | 53.9 | 37.4248 | 0.34843 | 16.752 | -19.5789 | 54 | 41 | 1.2796 | 99.9 | 5.1424 | 54 | 37.1506 | 22.1546 | 97.9147 | 98.3583 | 0.23952
500-54-36-6-99,9 | 500 | 54 | 36 | 6 | 21.2234 | 1018.7731 | 499.1889 | 53.9 | 37.4692 | 0.29041 | 13.9632 | -21.4779 | 54 | 41 | 1.5356 | 99.9 | 6.1547 | 54 | 37.1795 | 22.4685 | 98.1711 | 98.6316 | 0.28663
500-54-36-7-99,9 | 500 | 54 | 36 | 7 | 21.2234 | 1018.7731 | 499.1616 | 53.9 | 37.5129 | 0.25396 | 12.2111 | -22.8608 | 54 | 41 | 1.7915 | 99.9 | 7.1667 | 54 | 37.1993 | 22.7609 | 98.3563 | 98.8034 | 0.33382
500-54-36-8-99,9 | 500 | 54 | 36 | 8 | 21.2234 | 1018.7731 | 499.1348 | 53.9 | 37.5557 | 0.22963 | 11.0421 | -23.8901 | 54 | 41 | 2.0474 | 99.9 | 8.1786 | 54 | 37.2163 | 23.0412 | 98.4963 | 98.918 | 0.38107
500-54-36-9-99,9 | 500 | 54 | 36 | 9 | 21.2234 | 1018.7731 | 499.1082 | 53.9 | 37.5983 | 0.21264 | 10.2258 | -24.671 | 54 | 41 | 2.3033 | 99.9 | 9.1903 | 54 | 37.2325 | 23.3141 | 98.6057 | 98.9981 | 0.42835
500-54-36-10-99,9 | 500 | 54 | 36 | 10 | 21.2234 | 1018.7731 | 499.0817 | 53.9 | 37.6401 | 0.20034 | 9.6344 | -25.2737 | 54 | 41 | 2.5593 | 99.9 | 10.202 | 54 | 37.2474 | 23.5823 | 98.6936 | 99.0561 | 0.47567
500-54-38-1-99,9 | 500 | 54 | 38 | 1 | 23.6084 | 1133.2683 | 499.3398 | 53.9 | 39.2052 | 3.4483 | 165.7483 | 6.6058 | 54 | 43 | 0.25593 | 99.9 | 1.0876 | 54 | 38.8498 | 20.416 | 92.2979 | 85.3936 | 0.049603
500-54-38-2-99,9 | 500 | 54 | 38 | 2 | 23.6084 | 1133.2683 | 499.2499 | 53.9 | 39.3693 | 1.4552 | 69.9585 | -3.774 | 54 | 43 | 0.51185 | 99.9 | 2.1093 | 54 | 39.0653 | 22.665 | 95.4033 | 93.8361 | 0.090281
500-54-38-3-99,9 | 500 | 54 | 38 | 3 | 23.6084 | 1133.2683 | 499.2038 | 53.9 | 39.4485 | 0.84391 | 40.5749 | -9.9926 | 54 | 43 | 0.76778 | 99.9 | 3.1252 | 54 | 39.1633 | 23.5322 | 96.6527 | 96.4254 | 0.13178
500-54-38-4-99,9 | 500 | 54 | 38 | 4 | 23.6084 | 1133.2683 | 499.1689 | 53.9 | 39.5035 | 0.5809 | 27.9311 | -14.1138 | 54 | 43 | 1.0237 | 99.9 | 4.1392 | 54 | 39.2231 | 24.0512 | 97.3222 | 97.5394 | 0.17371
500-54-38-5-99,9 | 500 | 54 | 38 | 5 | 23.6084 | 1133.2683 | 499.138 | 53.9 | 39.5519 | 0.44472 | 21.3848 | -16.9936 | 54 | 43 | 1.2796 | 99.9 | 5.1523 | 54 | 39.262 | 24.4433 | 97.7379 | 98.1162 | 0.21586
500-54-38-6-99,9 | 500 | 54 | 38 | 6 | 23.6084 | 1133.2683 | 499.1089 | 53.9 | 39.5967 | 0.36543 | 17.5731 | -19.0756 | 54 | 43 | 1.5356 | 99.9 | 6.1649 | 54 | 39.2913 | 24.7785 | 98.0206 | 98.4521 | 0.25814
500-54-38-7-99,9 | 500 | 54 | 38 | 7 | 23.6084 | 1133.2683 | 499.0808 | 53.9 | 39.6406 | 0.31535 | 15.1655 | -20.6194 | 54 | 43 | 1.7915 | 99.9 | 7.1773 | 54 | 39.3139 | 25.0845 | 98.2251 | 98.6642 | 0.30052
500-54-38-8-99,9 | 500 | 54 | 38 | 8 | 23.6084 | 1133.2683 | 499.0532 | 53.9 | 39.6827 | 0.28177 | 13.5512 | -21.7878 | 54 | 43 | 2.0474 | 99.9 | 8.1894 | 54 | 39.3342 | 25.374 | 98.3799 | 98.8065 | 0.34296
500-54-38-9-99,9 | 500 | 54 | 38 | 9 | 23.6084 | 1133.2683 | 499.026 | 53.9 | 39.7235 | 0.2582 | 12.4185 | -22.6877 | 54 | 43 | 2.3033 | 99.9 | 9.2015 | 54 | 39.3539 | 25.6535 | 98.501 | 98.9063 | 0.38544
500-54-38-10-99,9 | 500 | 54 | 38 | 10 | 23.6084 | 1133.2683 | 498.999 | 53.9 | 39.7641 | 0.24106 | 11.5946 | -23.3915 | 54 | 43 | 2.5593 | 99.9 | 10.2134 | 54 | 39.3706 | 25.9266 | 98.5984 | 98.9789 | 0.42795
500-54-40-1-99,9 | 500 | 54 | 40 | 1 | 26.2218 | 1258.7097 | 499.2912 | 53.9 | 41.302 | 4.3624 | 209.7056 | 9.5565 | 54 | 45 | 0.25593 | 99.9 | 1.094 | 54 | 40.8952 | 22.1154 | 91.7325 | 83.3634 | 0.045747
500-54-40-2-99,9 | 500 | 54 | 40 | 2 | 26.2218 | 1258.7097 | 499.1858 | 53.9 | 41.4956 | 1.8926 | 90.9971 | -0.68121 | 54 | 45 | 0.51185 | 99.9 | 2.1176 | 54 | 41.1445 | 24.8411 | 95.0133 | 92.7825 | 0.082206
500-54-40-3-99,9 | 500 | 54 | 40 | 3 | 26.2218 | 1258.7097 | 499.1335 | 53.9 | 41.584 | 1.1012 | 52.9501 | -6.9851 | 54 | 45 | 0.76778 | 99.9 | 3.1345 | 54 | 41.2627 | 25.8885 | 96.3617 | 95.8006 | 0.11942
500-54-40-4-99,9 | 500 | 54 | 40 | 4 | 26.2218 | 1258.7097 | 499.0954 | 53.9 | 41.6422 | 0.7527 | 36.197 | -11.2646 | 54 | 45 | 1.0237 | 99.9 | 4.1492 | 54 | 41.3301 | 26.4929 | 97.0913 | 97.1295 | 0.15705
500-54-40-5-99,9 | 500 | 54 | 40 | 5 | 26.2218 | 1258.7097 | 499.0625 | 53.9 | 41.6904 | 0.57 | 27.413 | -14.3174 | 54 | 45 | 1.2796 | 99.9 | 5.1629 | 54 | 41.3804 | 26.9315 | 97.5467 | 97.8262 | 0.19492
500-54-40-6-99,9 | 500 | 54 | 40 | 6 | 26.2218 | 1258.7097 | 499.0321 | 53.9 | 41.7363 | 0.46257 | 22.2479 | -16.5704 | 54 | 45 | 1.5356 | 99.9 | 6.1759 | 54 | 41.4114 | 27.2948 | 97.8575 | 98.2359 | 0.23293
500-54-40-7-99,9 | 500 | 54 | 40 | 7 | 26.2218 | 1258.7097 | 499.003 | 53.9 | 41.7791 | 0.3943 | 18.9652 | -18.2705 | 54 | 45 | 1.7915 | 99.9 | 7.1886 | 54 | 41.439 | 27.619 | 98.0829 | 98.4963 | 0.27103
500-54-40-8-99,9 | 500 | 54 | 40 | 8 | 26.2218 | 1258.7097 | 498.9746 | 53.9 | 41.8186 | 0.34825 | 16.7514 | -19.5791 | 54 | 45 | 2.0474 | 99.9 | 8.2011 | 54 | 41.4631 | 27.921 | 98.2537 | 98.6719 | 0.3092
500-54-40-9-99,9 | 500 | 54 | 40 | 9 | 26.2218 | 1258.7097 | 498.9466 | 53.9 | 41.8586 | 0.31581 | 15.1916 | -20.6014 | 54 | 45 | 2.3033 | 99.9 | 9.2134 | 54 | 41.4833 | 28.2094 | 98.3875 | 98.7956 | 0.34741
500-54-40-10-99,9 | 500 | 54 | 40 | 10 | 26.2218 | 1258.7097 | 498.9189 | 53.9 | 41.8978 | 0.29211 | 14.0527 | -21.4114 | 54 | 45 | 2.5593 | 99.9 | 10.2256 | 54 | 41.5016 | 28.489 | 98.4951 | 98.886 | 0.38566
500-54-42-1-99,9 | 500 | 54 | 42 | 1 | 29.0805 | 1395.9473 | 499.2305 | 53.9 | 43.4034 | 5.4701 | 262.9867 | 12.8377 | 54 | 47 | 0.25593 | 99.9 | 1.1006 | 54 | 42.9435 | 23.8663 | 91.157 | 81.1897 | 0.042354
500-54-42-2-99,9 | 500 | 54 | 42 | 2 | 29.0805 | 1395.9473 | 499.107 | 53.9 | 43.6272 | 2.4449 | 117.5713 | 2.392 | 54 | 47 | 0.51185 | 99.9 | 2.1264 | 54 | 43.2261 | 27.1475 | 94.6037 | 91.5927 | 0.075087
500-54-42-3-99,9 | 500 | 54 | 42 | 3 | 29.0805 | 1395.9473 | 499.0473 | 53.9 | 43.7274 | 1.4319 | 68.8663 | -3.9571 | 54 | 47 | 0.76778 | 99.9 | 3.1445 | 54 | 43.3625 | 28.4164 | 96.0518 | 95.0761 | 0.1085
500-54-42-4-99,9 | 500 | 54 | 42 | 4 | 29.0805 | 1395.9473 | 499.0052 | 53.9 | 43.7908 | 0.97552 | 46.9209 | -8.3581 | 54 | 47 | 1.0237 | 99.9 | 4.16 | 54 | 43.4463 | 29.1287 | 96.8436 | 96.6455 | 0.14232
500-54-42-5-99,9 | 500 | 54 | 42 | 5 | 29.0805 | 1395.9473 | 498.97 | 53.9 | 43.8407 | 0.73247 | 35.2331 | -11.5637 | 54 | 47 | 1.2796 | 99.9 | 5.1742 | 54 | 43.5014 | 29.6277 | 97.3409 | 97.4812 | 0.17638
500-54-42-6-99,9 | 500 | 54 | 42 | 6 | 29.0805 | 1395.9473 | 498.938 | 53.9 | 43.8855 | 0.58827 | 28.2989 | -13.9712 | 54 | 47 | 1.5356 | 99.9 | 6.1877 | 54 | 43.5418 | 30.0278 | 97.6815 | 97.9771 | 0.21058
500-54-42-7-99,9 | 500 | 54 | 42 | 7 | 29.0805 | 1395.9473 | 498.9076 | 53.9 | 43.9284 | 0.496 | 23.8614 | -15.8185 | 54 | 47 | 1.7915 | 99.9 | 7.2008 | 54 | 43.5764 | 30.376 | 97.9291 | 98.2944 | 0.24489
500-54-42-8-99,9 | 500 | 54 | 42 | 8 | 29.0805 | 1395.9473 | 498.8782 | 53.9 | 43.9671 | 0.43333 | 20.848 | -17.2647 | 54 | 47 | 2.0474 | 99.9 | 8.2136 | 54 | 43.6 | 30.6946 | 98.117 | 98.5099 | 0.27926
500-54-42-9-99,9 | 500 | 54 | 42 | 9 | 29.0805 | 1395.9473 | 498.8494 | 53.9 | 44.0058 | 0.38902 | 18.717 | -18.4098 | 54 | 47 | 2.3033 | 99.9 | 9.2263 | 54 | 43.6228 | 30.9948 | 98.2644 | 98.6623 | 0.31368
500-54-42-10-99,9 | 500 | 54 | 42 | 10 | 29.0805 | 1395.9473 | 498.821 | 53.9 | 44.043 | 0.35652 | 17.1542 | -19.3293 | 54 | 47 | 2.5593 | 99.9 | 10.2388 | 54 | 43.6424 | 31.2833 | 98.3832 | 98.774 | 0.34814
500-54-44-1-99,9 | 500 | 54 | 44 | 1 | 32.2043 | 1545.8803 | 499.1797 | 53.9 | 45.5054 | 6.7978 | 326.85 | 15.6238 | 54 | 49 | 0.25593 | 99.9 | 1.1074 | 54 | 44.9885 | 25.6625 | 90.574 | 78.8917 | 0.03936
500-54-44-2-99,9 | 500 | 54 | 44 | 2 | 32.2043 | 1545.8803 | 499.0357 | 53.9 | 45.7654 | 3.1358 | 150.8184 | 5.4366 | 54 | 49 | 0.51185 | 99.9 | 2.1357 | 54 | 45.3068 | 29.5804 | 94.1757 | 90.2628 | 0.068803
500-54-44-3-99,9 | 500 | 54 | 44 | 3 | 32.2043 | 1545.8803 | 498.967 | 53.9 | 45.8803 | 1.8545 | 89.2071 | -0.91698 | 54 | 49 | 0.76778 | 99.9 | 3.1551 | 54 | 45.4671 | 31.1176 | 95.723 | 94.2414 | 0.098847
500-54-44-4-99,9 | 500 | 54 | 44 | 4 | 32.2043 | 1545.8803 | 498.9201 | 53.9 | 45.9505 | 1.2627 | 60.7422 | -5.4107 | 54 | 49 | 1.0237 | 99.9 | 4.1714 | 54 | 45.5635 | 31.9654 | 96.5788 | 96.0792 | 0.12928
500-54-44-5-99,9 | 500 | 54 | 44 | 5 | 32.2043 | 1545.8803 | 498.882 | 53.9 | 46.0019 | 0.94264 | 45.3508 | -8.7424 | 54 | 49 | 1.2796 | 99.9 | 5.1863 | 54 | 45.6305 | 32.5413 | 97.1198 | 97.0729 | 0.15994
500-54-44-6-99,9 | 500 | 54 | 44 | 6 | 32.2043 | 1545.8803 | 498.848 | 53.9 | 46.0496 | 0.75073 | 36.1206 | -11.2879 | 54 | 49 | 1.5356 | 99.9 | 6.2003 | 54 | 45.6754 | 32.9892 | 97.4919 | 97.6688 | 0.19076
500-54-44-7-99,9 | 500 | 54 | 44 | 7 | 32.2043 | 1545.8803 | 498.8161 | 53.9 | 46.0887 | 0.62689 | 30.164 | -13.2739 | 54 | 49 | 1.7915 | 99.9 | 7.2138 | 54 | 45.7154 | 33.3689 | 97.7631 | 98.0534 | 0.22168
500-54-44-8-99,9 | 500 | 54 | 44 | 8 | 32.2043 | 1545.8803 | 498.7856 | 53.9 | 46.1278 | 0.54244 | 26.1019 | -14.8492 | 54 | 49 | 2.0474 | 99.9 | 8.2271 | 54 | 45.7445 | 33.7093 | 97.9693 | 98.3156 | 0.25267
500-54-44-9-99,9 | 500 | 54 | 44 | 9 | 32.2043 | 1545.8803 | 498.7558 | 53.9 | 46.1645 | 0.4824 | 23.2141 | -16.1141 | 54 | 49 | 2.3033 | 99.9 | 9.24 | 54 | 45.7731 | 34.0253 | 98.1314 | 98.5021 | 0.28372
500-54-44-10-99,9 | 500 | 54 | 44 | 10 | 32.2043 | 1545.8803 | 498.7265 | 53.9 | 46.2009 | 0.43819 | 21.0883 | -17.1424 | 54 | 49 | 2.5593 | 99.9 | 10.2528 | 54 | 45.7964 | 34.3254 | 98.2621 | 98.6393 | 0.3148
500-54-46-1-99,9 | 500 | 54 | 46 | 1 | 35.6116 | 1709.4584 | 499.1156 | 53.9 | 47.6094 | 8.3744 | 402.709 | 15.6238 | 54 | 51 | 0.25593 | 99.9 | 1.1143 | 54 | 47.0314 | 27.4931 | 89.9873 | 76.484 | 0.036715
500-54-46-2-99,9 | 500 | 54 | 46 | 2 | 35.6116 | 1709.4584 | 498.9483 | 53.9 | 47.9079 | 3.9914 | 192.0043 | 8.444 | 54 | 51 | 0.51185 | 99.9 | 2.1453 | 54 | 47.3882 | 32.132 | 93.7311 | 88.7917 | 0.063251
500-54-46-3-99,9 | 500 | 54 | 46 | 3 | 35.6116 | 1709.4584 | 498.8689 | 53.9 | 48.0407 | 2.3895 | 114.9624 | 2.1205 | 54 | 51 | 0.76778 | 99.9 | 3.1662 | 54 | 47.5736 | 33.9899 | 95.3762 | 93.2901 | 0.090301
500-54-46-4-99,9 | 500 | 54 | 46 | 4 | 35.6116 | 1709.4584 | 498.8163 | 53.9 | 48.1196 | 1.6305 | 78.4558 | -2.4329 | 54 | 51 | 1.0237 | 99.9 | 4.1836 | 54 | 47.6884 | 35.0048 | 96.297 | 95.4214 | 0.11771
500-54-46-5-99,9 | 500 | 54 | 46 | 5 | 35.6116 | 1709.4584 | 498.7746 | 53.9 | 48.177 | 1.2131 | 58.377 | -5.8677 | 54 | 51 | 1.2796 | 99.9 | 5.1991 | 54 | 47.7628 | 35.6781 | 96.8833 | 96.5934 | 0.14536
500-54-46-6-99,9 | 500 | 54 | 46 | 6 | 35.6116 | 1709.4584 | 498.7381 | 53.9 | 48.2224 | 0.96002 | 46.2005 | -8.5329 | 54 | 51 | 1.5356 | 99.9 | 6.2138 | 54 | 47.8185 | 36.1872 | 97.2883 | 97.3042 | 0.17315
500-54-46-7-99,9 | 500 | 54 | 46 | 7 | 35.6116 | 1709.4584 | 498.7045 | 53.9 | 48.2622 | 0.7954 | 38.2807 | -10.6422 | 54 | 51 | 1.7915 | 99.9 | 7.2278 | 54 | 47.8647 | 36.6077 | 97.5844 | 97.7665 | 0.20106
500-54-46-8-99,9 | 500 | 54 | 46 | 8 | 35.6116 | 1709.4584 | 498.6726 | 53.9 | 48.3006 | 0.68243 | 32.8459 | -12.3384 | 54 | 51 | 2.0474 | 99.9 | 8.2414 | 54 | 47.8999 | 36.9766 | 97.8102 | 98.0837 | 0.22903
500-54-46-9-99,9 | 500 | 54 | 46 | 9 | 35.6116 | 1709.4584 | 498.6417 | 53.9 | 48.3369 | 0.6017 | 28.9621 | -13.7183 | 54 | 51 | 2.3033 | 99.9 | 9.2548 | 54 | 47.9321 | 37.3133 | 97.9879 | 98.3104 | 0.25707
500-54-46-10-99,9 | 500 | 54 | 46 | 10 | 35.6116 | 1709.4584 | 498.6115 | 53.9 | 48.3706 | 0.54193 | 26.0868 | -14.8554 | 54 | 51 | 2.5593 | 99.9 | 10.2679 | 54 | 47.9556 | 37.629 | 98.1313 | 98.4782 | 0.28515
500-54-48-1-99,9 | 500 | 54 | 48 | 1 | 39.325 | 1887.6837 | 499.064 | 53.9 | 49.7121 | 10.2309 | 492.0327 | 15.6238 | 54 | 53 | 0.25593 | 99.9 | 1.1214 | 54 | 49.0731 | 29.35 | 89.3998 | 73.9838 | 0.034371
500-54-48-2-99,9 | 500 | 54 | 48 | 2 | 39.325 | 1887.6837 | 498.8708 | 53.9 | 50.0587 | 5.0428 | 242.615 | 11.582 | 54 | 53 | 0.51185 | 99.9 | 2.1554 | 54 | 49.4727 | 34.7941 | 93.2716 | 87.1767 | 0.058339
500-54-48-3-99,9 | 500 | 54 | 48 | 3 | 39.325 | 1887.6837 | 498.7789 | 53.9 | 50.2097 | 3.0614 | 147.3168 | 5.147 | 54 | 53 | 0.76778 | 99.9 | 3.178 | 54 | 49.6822 | 37.0313 | 95.0119 | 92.2151 | 0.082728
500-54-48-4-99,9 | 500 | 54 | 48 | 4 | 39.325 | 1887.6837 | 498.7193 | 53.9 | 50.2988 | 2.0982 | 100.9766 | 0.55994 | 54 | 53 | 1.0237 | 99.9 | 4.1964 | 54 | 49.8131 | 38.2505 | 95.9982 | 94.6645 | 0.10745
500-54-48-5-99,9 | 500 | 54 | 48 | 5 | 39.325 | 1887.6837 | 498.6732 | 53.9 | 50.3614 | 1.5596 | 75.0628 | -2.9514 | 54 | 53 | 1.2796 | 99.9 | 5.2128 | 54 | 49.9023 | 39.0451 | 96.631 | 96.0342 | 0.1324
500-54-48-6-99,9 | 500 | 54 | 48 | 6 | 39.325 | 1887.6837 | 498.6338 | 53.9 | 50.4081 | 1.229 | 59.1561 | -5.7152 | 54 | 53 | 1.5356 | 99.9 | 6.2281 | 54 | 49.9705 | 39.6316 | 97.0703 | 96.8748 | 0.1575
500-54-48-7-99,9 | 500 | 54 | 48 | 7 | 39.325 | 1887.6837 | 498.5981 | 53.9 | 50.4494 | 1.0119 | 48.7114 | -7.9339 | 54 | 53 | 1.7915 | 99.9 | 7.2427 | 54 | 50.0215 | 40.1046 | 97.3927 | 97.4268 | 0.18271
500-54-48-8-99,9 | 500 | 54 | 48 | 8 | 39.325 | 1887.6837 | 498.5645 | 53.9 | 50.4867 | 0.86197 | 41.4961 | -9.741 | 54 | 53 | 2.0474 | 99.9 | 8.2567 | 54 | 50.0626 | 40.5104 | 97.6391 | 97.8081 | 0.20799
500-54-48-9-99,9 | 500 | 54 | 48 | 9 | 39.325 | 1887.6837 | 498.5322 | 53.9 | 50.5205 | 0.75414 | 36.3075 | -11.2305 | 54 | 53 | 2.3033 | 99.9 | 9.2705 | 54 | 50.0968 | 40.8742 | 97.8333 | 98.0823 | 0.23334
500-54-48-10-99,9 | 500 | 54 | 48 | 10 | 39.325 | 1887.6837 | 498.5009 | 53.9 | 50.5539 | 0.67412 | 32.4568 | -12.4695 | 54 | 53 | 2.5593 | 99.9 | 10.284 | 54 | 50.1252 | 41.2101 | 97.9904 | 98.2858 | 0.25873
500-54-50-1-99,9 | 500 | 54 | 50 | 1 | 43.3644 | 2081.6123 | 498.9975 | 53.9 | 51.8198 | 12.3983 | 596.3503 | 15.6238 | 54 | 55 | 0.25593 | 99.9 | 1.1285 | 54 | 51.1119 | 31.222 | 88.815 | 71.409 | 0.032293
500-54-50-2-99,9 | 500 | 54 | 50 | 2 | 43.3644 | 2081.6123 | 498.7757 | 53.9 | 52.2117 | 6.3182 | 304.0347 | 15.1262 | 54 | 55 | 0.51185 | 99.9 | 2.1659 | 54 | 51.5525 | 37.558 | 92.7995 | 85.43 | 0.053987
500-54-50-3-99,9 | 500 | 54 | 50 | 3 | 43.3644 | 2081.6123 | 498.6694 | 53.9 | 52.3859 | 3.8971 | 187.569 | 8.1505 | 54 | 55 | 0.76778 | 99.9 | 3.1903 | 54 | 51.791 | 40.2351 | 94.6314 | 91.0132 | 0.076012
500-54-50-4-99,9 | 500 | 54 | 50 | 4 | 43.3644 | 2081.6123 | 498.6015 | 53.9 | 52.4897 | 2.6887 | 129.4256 | 3.5598 | 54 | 55 | 1.0237 | 99.9 | 4.21 | 54 | 51.9427 | 41.6994 | 95.6829 | 93.7998 | 0.098339
500-54-50-5-99,9 | 500 | 54 | 50 | 5 | 43.3644 | 2081.6123 | 498.5502 | 53.9 | 52.5509 | 2 | 96.2872 | -0.0083355 | 54 | 55 | 1.2796 | 99.9 | 5.2273 | 54 | 52.0491 | 42.6439 | 96.363 | 95.3878 | 0.12088
500-54-50-6-99,9 | 500 | 54 | 50 | 6 | 43.3644 | 2081.6123 | 498.5072 | 53.9 | 52.6078 | 1.5725 | 75.7111 | -2.8506 | 54 | 55 | 1.5356 | 99.9 | 6.2433 | 54 | 52.1244 | 43.3274 | 96.8379 | 96.3737 | 0.14357
500-54-50-7-99,9 | 500 | 54 | 50 | 7 | 43.3644 | 2081.6123 | 498.4688 | 53.9 | 52.6492 | 1.289 | 62.0662 | -5.1618 | 54 | 55 | 1.7915 | 99.9 | 7.2585 | 54 | 52.1855 | 43.8668 | 97.1876 | 97.0275 | 0.16637
500-54-50-8-99,9 | 500 | 54 | 50 | 8 | 43.3644 | 2081.6123 | 498.4332 | 53.9 | 52.6861 | 1.0917 | 52.5694 | -7.0671 | 54 | 55 | 2.0474 | 99.9 | 8.2731 | 54 | 52.2333 | 44.3201 | 97.4556 | 97.4825 | 0.18925
500-54-50-9-99,9 | 500 | 54 | 50 | 9 | 43.3644 | 2081.6123 | 498.3994 | 53.9 | 52.7211 | 0.94901 | 45.7017 | -8.6553 | 54 | 55 | 2.3033 | 99.9 | 9.2873 | 54 | 52.2708 | 44.7187 | 97.6674 | 97.8115 | 0.21219
500-54-50-10-99,9 | 500 | 54 | 50 | 10 | 43.3644 | 2081.6123 | 498.3667 | 53.9 | 52.7512 | 0.84254 | 40.5767 | -9.9917 | 54 | 55 | 2.5593 | 99.9 | 10.3012 | 54 | 52.3038 | 45.0811 | 97.8389 | 98.0571 | 0.23517
500-56-10-1-99,9 | 500 | 56 | 10 | 1 | 4.4349 | 212.8863 | 499.8415 | 55.9 | 10.265 | 0.059197 | 2.8425 | -36.8337 | 56 | 15 | 0.25593 | 99.9 | 1.0269 | 56 | 10.2458 | 4.6316 | 97.9259 | 98.6652 | 0.22854
500-56-10-2-99,9 | 500 | 56 | 10 | 2 | 4.4349 | 212.8863 | 499.8197 | 55.9 | 10.3214 | 0.034247 | 1.6445 | -41.8398 | 56 | 15 | 0.51185 | 99.9 | 2.0366 | 56 | 10.2596 | 4.9125 | 98.7423 | 99.2278 | 0.45448
500-56-10-3-99,9 | 500 | 56 | 10 | 3 | 4.4349 | 212.8863 | 499.7985 | 55.9 | 10.3726 | 0.029237 | 1.404 | -43.2549 | 56 | 15 | 0.76778 | 99.9 | 3.0459 | 56 | 10.2668 | 5.1734 | 99.02 | 99.3407 | 0.68095
500-56-10-4-99,9 | 500 | 56 | 10 | 4 | 4.4349 | 212.8863 | 499.7774 | 55.9 | 10.4227 | 0.027475 | 1.3195 | -43.8071 | 56 | 15 | 1.0237 | 99.9 | 4.0551 | 56 | 10.2701 | 5.4311 | 99.1598 | 99.3805 | 0.90757
500-56-10-5-99,9 | 500 | 56 | 10 | 5 | 4.4349 | 212.8863 | 499.7564 | 55.9 | 10.4732 | 0.026692 | 1.2819 | -44.0633 | 56 | 15 | 1.2796 | 99.9 | 5.0642 | 56 | 10.2758 | 5.6878 | 99.244 | 99.3981 | 1.1343
500-56-10-6-99,9 | 500 | 56 | 10 | 6 | 4.4349 | 212.8863 | 499.7354 | 55.9 | 10.5239 | 0.0263 | 1.2632 | -44.1936 | 56 | 15 | 1.5356 | 99.9 | 6.0733 | 56 | 10.2819 | 5.9441 | 99.3001 | 99.407 | 1.361
500-56-10-7-99,9 | 500 | 56 | 10 | 7 | 4.4349 | 212.8863 | 499.7144 | 55.9 | 10.5759 | 0.0261 | 1.2536 | -44.2609 | 56 | 15 | 1.7915 | 99.9 | 7.0824 | 56 | 10.2885 | 6.2003 | 99.3403 | 99.4115 | 1.5877
500-56-10-8-99,9 | 500 | 56 | 10 | 8 | 4.4349 | 212.8863 | 499.6933 | 55.9 | 10.6268 | 0.025998 | 1.2488 | -44.2949 | 56 | 15 | 2.0474 | 99.9 | 8.0915 | 56 | 10.2963 | 6.4563 | 99.3705 | 99.4138 | 1.8145
500-56-10-9-99,9 | 500 | 56 | 10 | 9 | 4.4349 | 212.8863 | 499.6723 | 55.9 | 10.6775 | 0.025956 | 1.2468 | -44.3088 | 56 | 15 | 2.3033 | 99.9 | 9.1006 | 56 | 10.3049 | 6.7123 | 99.3939 | 99.4147 | 2.0413
500-56-10-10-99,9 | 500 | 56 | 10 | 10 | 4.4349 | 212.8863 | 499.6513 | 55.9 | 10.7278 | 0.025951 | 1.2466 | -44.3088 | 56 | 15 | 2.5593 | 99.9 | 10.1097 | 56 | 10.3145 | 6.9682 | 99.4127 | 99.4148 | 2.2681
500-56-12-1-99,9 | 500 | 56 | 12 | 1 | 5.0479 | 242.312 | 499.8224 | 55.9 | 12.298 | 0.079305 | 3.8082 | -34.0884 | 56 | 17 | 0.25593 | 99.9 | 1.0295 | 56 | 12.2721 | 5.2245 | 97.6982 | 98.4289 | 0.20127
500-56-12-2-99,9 | 500 | 56 | 12 | 2 | 5.0479 | 242.312 | 499.7998 | 55.9 | 12.3552 | 0.042682 | 2.0497 | -39.8509 | 56 | 17 | 0.51185 | 99.9 | 2.0395 | 56 | 12.2903 | 5.517 | 98.6203 | 99.1544 | 0.39959
500-56-12-3-99,9 | 500 | 56 | 12 | 3 | 5.0479 | 242.312 | 499.7781 | 55.9 | 12.4067 | 0.035199 | 1.6904 | -41.5983 | 56 | 17 | 0.76778 | 99.9 | 3.049 | 56 | 12.299 | 5.7805 | 98.9353 | 99.3027 | 0.59848
500-56-12-4-99,9 | 500 | 56 | 12 | 4 | 5.0479 | 242.312 | 499.7566 | 55.9 | 12.4581 | 0.032536 | 1.5626 | -42.3051 | 56 | 17 | 1.0237 | 99.9 | 4.0584 | 56 | 12.3041 | 6.039 | 99.094 | 99.3554 | 0.79755
500-56-12-5-99,9 | 500 | 56 | 12 | 5 | 5.0479 | 242.312 | 499.7351 | 55.9 | 12.5088 | 0.031329 | 1.5047 | -42.6435 | 56 | 17 | 1.2796 | 99.9 | 5.0678 | 56 | 12.3098 | 6.2962 | 99.1896 | 99.3794 | 0.9967
500-56-12-6-99,9 | 500 | 56 | 12 | 6 | 5.0479 | 242.312 | 499.7136 | 55.9 | 12.5607 | 0.030712 | 1.4751 | -42.821 | 56 | 17 | 1.5356 | 99.9 | 6.0771 | 56 | 12.317 | 6.5527 | 99.2535 | 99.3916 | 1.1959
500-56-12-7-99,9 | 500 | 56 | 12 | 7 | 5.0479 | 242.312 | 499.6922 | 55.9 | 12.6106 | 0.030372 | 1.4588 | -42.92 | 56 | 17 | 1.7915 | 99.9 | 7.0865 | 56 | 12.3244 | 6.809 | 99.2992 | 99.3983 | 1.3951
500-56-12-8-99,9 | 500 | 56 | 12 | 8 | 5.0479 | 242.312 | 499.6707 | 55.9 | 12.6627 | 0.030189 | 1.4501 | -42.9736 | 56 | 17 | 2.0474 | 99.9 | 8.0958 | 56 | 12.3321 | 7.0651 | 99.3335 | 99.402 | 1.5944
500-56-12-9-99,9 | 500 | 56 | 12 | 9 | 5.0479 | 242.312 | 499.6493 | 55.9 | 12.7122 | 0.030089 | 1.4454 | -43.0025 | 56 | 17 | 2.3033 | 99.9 | 9.1051 | 56 | 12.3412 | 7.3211 | 99.3601 | 99.4039 | 1.7936
500-56-12-10-99,9 | 500 | 56 | 12 | 10 | 5.0479 | 242.312 | 499.6278 | 55.9 | 12.7625 | 0.030048 | 1.4434 | -43.0145 | 56 | 17 | 2.5593 | 99.9 | 10.1144 | 56 | 12.3509 | 7.5771 | 99.3815 | 99.4047 | 1.9929
500-56-14-1-99,9 | 500 | 56 | 14 | 1 | 5.7341 | 275.2549 | 499.8013 | 55.9 | 14.3378 | 0.10697 | 5.137 | -31.2216 | 56 | 19 | 0.25593 | 99.9 | 1.0322 | 56 | 14.3037 | 5.8831 | 97.4472 | 98.1345 | 0.17771
500-56-14-2-99,9 | 500 | 56 | 14 | 2 | 5.7341 | 275.2549 | 499.7777 | 55.9 | 14.3966 | 0.053768 | 2.5822 | -37.7332 | 56 | 19 | 0.51185 | 99.9 | 2.0426 | 56 | 14.3286 | 6.1922 | 98.4852 | 99.0623 | 0.35209
500-56-14-3-99,9 | 500 | 56 | 14 | 3 | 5.7341 | 275.2549 | 499.7554 | 55.9 | 14.4468 | 0.042683 | 2.0499 | -39.8548 | 56 | 19 | 0.76778 | 99.9 | 3.0524 | 56 | 14.3364 | 6.4592 | 98.8415 | 99.2556 | 0.52711
500-56-14-4-99,9 | 500 | 56 | 14 | 4 | 5.7341 | 275.2549 | 499.7334 | 55.9 | 14.4968 | 0.038693 | 1.8584 | -40.7474 | 56 | 19 | 1.0237 | 99.9 | 4.0621 | 56 | 14.3424 | 6.7192 | 99.0213 | 99.3252 | 0.70232
500-56-14-5-99,9 | 500 | 56 | 14 | 5 | 5.7341 | 275.2549 | 499.7115 | 55.9 | 14.5479 | 0.036861 | 1.7705 | -41.1861 | 56 | 19 | 1.2796 | 99.9 | 5.0717 | 56 | 14.3494 | 6.9769 | 99.1297 | 99.3572 | 0.87761
500-56-14-6-99,9 | 500 | 56 | 14 | 6 | 5.7341 | 275.2549 | 499.6896 | 55.9 | 14.5988 | 0.035901 | 1.7244 | -41.4241 | 56 | 19 | 1.5356 | 99.9 | 6.0812 | 56 | 14.3559 | 7.2338 | 99.2022 | 99.3739 | 1.053
500-56-14-7-99,9 | 500 | 56 | 14 | 7 | 5.7341 | 275.2549 | 499.6677 | 55.9 | 14.6496 | 0.03536 | 1.6985 | -41.5607 | 56 | 19 | 1.7915 | 99.9 | 7.0908 | 56 | 14.3634 | 7.4903 | 99.254 | 99.3833 | 1.2283
500-56-14-8-99,9 | 500 | 56 | 14 | 8 | 5.7341 | 275.2549 | 499.6458 | 55.9 | 14.7002 | 0.035045 | 1.6835 | -41.6409 | 56 | 19 | 2.0474 | 99.9 | 8.1003 | 56 | 14.3717 | 7.7465 | 99.2929 | 99.3888 | 1.4037
500-56-14-9-99,9 | 500 | 56 | 14 | 9 | 5.7341 | 275.2549 | 499.6239 | 55.9 | 14.7505 | 0.034863 | 1.6748 | -41.6875 | 56 | 19 | 2.3033 | 99.9 | 9.1098 | 56 | 14.3807 | 8.0026 | 99.3232 | 99.392 | 1.5791
500-56-14-10-99,9 | 500 | 56 | 14 | 10 | 5.7341 | 275.2549 | 499.602 | 55.9 | 14.8006 | 0.034763 | 1.67 | -41.7129 | 56 | 19 | 2.5593 | 99.9 | 10.1194 | 56 | 14.3904 | 8.2586 | 99.3474 | 99.3938 | 1.7546
500-56-16-1-99,9 | 500 | 56 | 16 | 1 | 6.501 | 312.0658 | 499.7779 | 55.9 | 16.3802 | 0.14488 | 6.9579 | -28.254 | 56 | 21 | 0.25593 | 99.9 | 1.0352 | 56 | 16.3373 | 6.612 | 97.1717 | 97.7714 | 0.15733
500-56-16-2-99,9 | 500 | 56 | 16 | 2 | 6.501 | 312.0658 | 499.7531 | 55.9 | 16.4402 | 0.068424 | 3.2862 | -35.4866 | 56 | 21 | 0.51185 | 99.9 | 2.046 | 56 | 16.3669 | 6.9444 | 98.3359 | 98.9475 | 0.31092
500-56-16-3-99,9 | 500 | 56 | 16 | 3 | 6.501 | 312.0658 | 499.7303 | 55.9 | 16.4912 | 0.05218 | 2.5061 | -38.0136 | 56 | 21 | 0.76778 | 99.9 | 3.0561 | 56 | 16.3775 | 7.2166 | 98.7379 | 99.1974 | 0.4652
500-56-16-4-99,9 | 500 | 56 | 16 | 4 | 6.501 | 312.0658 | 499.7078 | 55.9 | 16.5409 | 0.046266 | 2.2222 | -39.1212 | 56 | 21 | 1.0237 | 99.9 | 4.0661 | 56 | 16.3851 | 7.4784 | 98.9411 | 99.2883 | 0.6197
500-56-16-5-99,9 | 500 | 56 | 16 | 5 | 6.501 | 312.0658 | 499.6854 | 55.9 | 16.5916 | 0.043519 | 2.0903 | -39.6813 | 56 | 21 | 1.2796 | 99.9 | 5.0759 | 56 | 16.392 | 7.7371 | 99.0637 | 99.3306 | 0.7743
500-56-16-6-99,9 | 500 | 56 | 16 | 6 | 6.501 | 312.0658 | 499.663 | 55.9 | 16.6422 | 0.042057 | 2.0202 | -39.9929 | 56 | 21 | 1.5356 | 99.9 | 6.0857 | 56 | 16.3991 | 7.9945 | 99.1457 | 99.3531 | 0.92895
500-56-16-7-99,9 | 500 | 56 | 16 | 7 | 6.501 | 312.0658 | 499.6406 | 55.9 | 16.6927 | 0.041213 | 1.9798 | -40.1771 | 56 | 21 | 1.7915 | 99.9 | 7.0955 | 56 | 16.4068 | 8.2513 | 99.2044 | 99.366 | 1.0836
500-56-16-8-99,9 | 500 | 56 | 16 | 8 | 6.501 | 312.0658 | 499.6183 | 55.9 | 16.7429 | 0.040704 | 1.9554 | -40.2898 | 56 | 21 | 2.0474 | 99.9 | 8.1052 | 56 | 16.415 | 8.5077 | 99.2484 | 99.3739 | 1.2383
500-56-16-9-99,9 | 500 | 56 | 16 | 9 | 6.501 | 312.0658 | 499.596 | 55.9 | 16.7929 | 0.040391 | 1.9405 | -40.3595 | 56 | 21 | 2.3033 | 99.9 | 9.115 | 56 | 16.4243 | 8.7639 | 99.2827 | 99.3787 | 1.3931
500-56-16-10-99,9 | 500 | 56 | 16 | 10 | 6.501 | 312.0658 | 499.5736 | 55.9 | 16.8425 | 0.040201 | 1.9314 | -40.402 | 56 | 21 | 2.5593 | 99.9 | 10.1247 | 56 | 16.4341 | 9.0201 | 99.3102 | 99.3816 | 1.5478
500-56-18-1-99,9 | 500 | 56 | 18 | 1 | 7.3563 | 353.123 | 499.7522 | 55.9 | 18.4287 | 0.19664 | 9.4439 | -25.2017 | 56 | 23 | 0.25593 | 99.9 | 1.0384 | 56 | 18.374 | 7.4156 | 96.8705 | 97.3269 | 0.13967
500-56-18-2-99,9 | 500 | 56 | 18 | 2 | 7.3563 | 353.123 | 499.7259 | 55.9 | 18.4878 | 0.087937 | 4.2235 | -33.1085 | 56 | 23 | 0.51185 | 99.9 | 2.0497 | 56 | 18.4072 | 7.7802 | 98.1713 | 98.8046 | 0.27517
500-56-18-3-99,9 | 500 | 56 | 18 | 3 | 7.3563 | 353.123 | 499.7024 | 55.9 | 18.54 | 0.064356 | 3.0911 | -36.0641 | 56 | 23 | 0.76778 | 99.9 | 3.0602 | 56 | 18.4222 | 8.0597 | 98.6236 | 99.1252 | 0.41141
500-56-18-4-99,9 | 500 | 56 | 18 | 4 | 7.3563 | 353.123 | 499.6794 | 55.9 | 18.5896 | 0.055675 | 2.6743 | -37.4156 | 56 | 23 | 1.0237 | 99.9 | 4.0704 | 56 | 18.4301 | 8.3243 | 98.8527 | 99.2432 | 0.5479
500-56-18-5-99,9 | 500 | 56 | 18 | 5 | 7.3563 | 353.123 | 499.6565 | 55.9 | 18.64 | 0.051603 | 2.4788 | -38.1188 | 56 | 23 | 1.2796 | 99.9 | 5.0805 | 56 | 18.4388 | 8.5843 | 98.9911 | 99.2985 | 0.68449
500-56-18-6-99,9 | 500 | 56 | 18 | 6 | 7.3563 | 353.123 | 499.6336 | 55.9 | 18.6901 | 0.049409 | 2.3735 | -38.5195 | 56 | 23 | 1.5356 | 99.9 | 6.0905 | 56 | 18.4464 | 8.8424 | 99.0837 | 99.3283 | 0.82114
500-56-18-7-99,9 | 500 | 56 | 18 | 7 | 7.3563 | 353.123 | 499.6108 | 55.9 | 18.7401 | 0.048121 | 2.3118 | -38.7622 | 56 | 23 | 1.7915 | 99.9 | 7.1005 | 56 | 18.4541 | 9.0997 | 99.1499 | 99.3458 | 0.95783
500-56-18-8-99,9 | 500 | 56 | 18 | 8 | 7.3563 | 353.123 | 499.588 | 55.9 | 18.7899 | 0.047325 | 2.2736 | -38.9151 | 56 | 23 | 2.0474 | 99.9 | 8.1105 | 56 | 18.463 | 9.3564 | 99.1997 | 99.3567 | 1.0945
500-56-18-9-99,9 | 500 | 56 | 18 | 9 | 7.3563 | 353.123 | 499.5653 | 55.9 | 18.8393 | 0.046818 | 2.2494 | -39.0136 | 56 | 23 | 2.3033 | 99.9 | 9.1205 | 56 | 18.4723 | 9.6128 | 99.2385 | 99.3636 | 1.2313
500-56-18-10-99,9 | 500 | 56 | 18 | 10 | 7.3563 | 353.123 | 499.5425 | 55.9 | 18.8885 | 0.046492 | 2.2338 | -39.0774 | 56 | 23 | 2.5593 | 99.9 | 10.1304 | 56 | 18.4823 | 9.8691 | 99.2695 | 99.368 | 1.368
500-56-20-1-99,9 | 500 | 56 | 20 | 1 | 8.3085 | 398.8336 | 499.724 | 55.9 | 20.4789 | 0.26678 | 12.8131 | -22.0865 | 56 | 25 | 0.25593 | 99.9 | 1.0419 | 56 | 20.4126 | 8.2977 | 96.5426 | 96.7891 | 0.12435
500-56-20-2-99,9 | 500 | 56 | 20 | 2 | 8.3085 | 398.8336 | 499.6959 | 55.9 | 20.5416 | 0.11405 | 5.4779 | -30.6003 | 56 | 25 | 0.51185 | 99.9 | 2.0538 | 56 | 20.453 | 8.7064 | 97.9903 | 98.6274 | 0.24407
500-56-20-3-99,9 | 500 | 56 | 20 | 3 | 8.3085 | 398.8336 | 499.6716 | 55.9 | 20.5942 | 0.080122 | 3.8486 | -33.997 | 56 | 25 | 0.76778 | 99.9 | 3.0646 | 56 | 20.4715 | 8.9962 | 98.4976 | 99.0357 | 0.36459
500-56-20-4-99,9 | 500 | 56 | 20 | 4 | 8.3085 | 398.8336 | 499.648 | 55.9 | 20.6432 | 0.067494 | 3.2422 | -35.6187 | 56 | 25 | 1.0237 | 99.9 | 4.0751 | 56 | 20.4816 | 9.2648 | 98.7554 | 99.1876 | 0.48538
500-56-20-5-99,9 | 500 | 56 | 20 | 5 | 8.3085 | 398.8336 | 499.6246 | 55.9 | 20.693 | 0.061518 | 2.9552 | -36.4878 | 56 | 25 | 1.2796 | 99.9 | 5.0854 | 56 | 20.49 | 9.5267 | 98.9112 | 99.2596 | 0.60628
500-56-20-6-99,9 | 500 | 56 | 20 | 6 | 8.3085 | 398.8336 | 499.6012 | 55.9 | 20.7427 | 0.058266 | 2.7992 | -36.9943 | 56 | 25 | 1.5356 | 99.9 | 6.0957 | 56 | 20.4983 | 9.7858 | 99.0155 | 99.2987 | 0.72725
500-56-20-7-99,9 | 500 | 56 | 20 | 7 | 8.3085 | 398.8336 | 499.578 | 55.9 | 20.7922 | 0.056334 | 2.7065 | -37.3077 | 56 | 25 | 1.7915 | 99.9 | 7.106 | 56 | 20.5067 | 10.0437 | 99.0902 | 99.322 | 0.84826
500-56-20-8-99,9 | 500 | 56 | 20 | 8 | 8.3085 | 398.8336 | 499.5547 | 55.9 | 20.8414 | 0.055119 | 2.6482 | -37.5099 | 56 | 25 | 2.0474 | 99.9 | 8.1162 | 56 | 20.5156 | 10.3008 | 99.1464 | 99.3366 | 0.96929
500-56-20-9-99,9 | 500 | 56 | 20 | 9 | 8.3085 | 398.8336 | 499.5315 | 55.9 | 20.8904 | 0.054325 | 2.6102 | -37.6439 | 56 | 25 | 2.3033 | 99.9 | 9.1264 | 56 | 20.5251 | 10.5576 | 99.1901 | 99.3461 | 1.0904
500-56-20-10-99,9 | 500 | 56 | 20 | 10 | 8.3085 | 398.8336 | 499.5083 | 55.9 | 20.939 | 0.053797 | 2.5849 | -37.7341 | 56 | 25 | 2.5593 | 99.9 | 10.1366 | 56 | 20.5352 | 10.814 | 99.2251 | 99.3525 | 1.2114
500-56-22-1-99,9 | 500 | 56 | 22 | 1 | 9.3667 | 449.629 | 499.6933 | 55.9 | 22.5346 | 0.36115 | 17.3467 | -18.9255 | 56 | 27 | 0.25593 | 99.9 | 1.0457 | 56 | 22.4528 | 9.2615 | 96.1876 | 96.1444 | 0.11104
500-56-22-2-99,9 | 500 | 56 | 22 | 2 | 9.3667 | 449.629 | 499.6628 | 55.9 | 22.6016 | 0.14904 | 7.1593 | -27.9705 | 56 | 27 | 0.51185 | 99.9 | 2.0582 | 56 | 22.5023 | 9.7295 | 97.792 | 98.4088 | 0.21697
500-56-22-3-99,9 | 500 | 56 | 22 | 3 | 9.3667 | 449.629 | 499.6376 | 55.9 | 22.6531 | 0.10067 | 4.8361 | -31.8091 | 56 | 27 | 0.76778 | 99.9 | 3.0694 | 56 | 22.521 | 10.0338 | 98.3594 | 98.9252 | 0.32376
500-56-22-4-99,9 | 500 | 56 | 22 | 4 | 9.3667 | 449.629 | 499.6133 | 55.9 | 22.7026 | 0.082489 | 3.9628 | -33.7202 | 56 | 27 | 1.0237 | 99.9 | 4.0802 | 56 | 22.5367 | 10.3079 | 98.6485 | 99.1193 | 0.43084
500-56-22-5-99,9 | 500 | 56 | 22 | 5 | 9.3667 | 449.629 | 499.5894 | 55.9 | 22.7517 | 0.073802 | 3.5456 | -34.7768 | 56 | 27 | 1.2796 | 99.9 | 5.0908 | 56 | 22.5462 | 10.5726 | 98.8236 | 99.2121 | 0.53804
500-56-22-6-99,9 | 500 | 56 | 22 | 6 | 9.3667 | 449.629 | 499.5656 | 55.9 | 22.8009 | 0.069036 | 3.3168 | -35.4068 | 56 | 27 | 1.5356 | 99.9 | 6.1013 | 56 | 22.5545 | 10.8332 | 98.9409 | 99.263 | 0.64532
500-56-22-7-99,9 | 500 | 56 | 22 | 7 | 9.3667 | 449.629 | 499.5418 | 55.9 | 22.8498 | 0.066177 | 3.1796 | -35.8044 | 56 | 27 | 1.7915 | 99.9 | 7.1118 | 56 | 22.5636 | 11.092 | 99.0249 | 99.2935 | 0.75264
500-56-22-8-99,9 | 500 | 56 | 22 | 8 | 9.3667 | 449.629 | 499.5181 | 55.9 | 22.8984 | 0.064355 | 3.0922 | -36.066 | 56 | 27 | 2.0474 | 99.9 | 8.1223 | 56 | 22.5734 | 11.3498 | 99.0881 | 99.3129 | 0.86
500-56-22-9-99,9 | 500 | 56 | 22 | 9 | 9.3667 | 449.629 | 499.4944 | 55.9 | 22.9467 | 0.063145 | 3.0342 | -36.2434 | 56 | 27 | 2.3033 | 99.9 | 9.1327 | 56 | 22.5829 | 11.6069 | 99.1373 | 99.3259 | 0.96737
500-56-22-10-99,9 | 500 | 56 | 22 | 10 | 9.3667 | 449.629 | 499.4707 | 55.9 | 22.9948 | 0.06232 | 2.9947 | -36.3661 | 56 | 27 | 2.5593 | 99.9 | 10.1431 | 56 | 22.5932 | 11.8637 | 99.1767 | 99.3347 | 1.0748
500-56-24-1-99,9 | 500 | 56 | 24 | 1 | 10.539 | 505.9032 | 499.66 | 55.9 | 24.5985 | 0.48689 | 23.3879 | -15.743 | 56 | 29 | 0.25593 | 99.9 | 1.0497 | 56 | 24.4949 | 10.3081 | 95.8069 | 95.3801 | 0.099481
500-56-24-2-99,9 | 500 | 56 | 24 | 2 | 10.539 | 505.9032 | 499.6265 | 55.9 | 24.6689 | 0.1959 | 9.4106 | -25.2345 | 56 | 29 | 0.51185 | 99.9 | 2.0629 | 56 | 24.5571 | 10.855 | 97.5771 | 98.1412 | 0.19337
500-56-24-3-99,9 | 500 | 56 | 24 | 3 | 10.539 | 505.9032 | 499.6002 | 55.9 | 24.7208 | 0.12766 | 6.1327 | -29.4969 | 56 | 29 | 0.76778 | 99.9 | 3.0745 | 56 | 24.5834 | 11.1792 | 98.2098 | 98.7887 | 0.28815
500-56-24-4-99,9 | 500 | 56 | 24 | 4 | 10.539 | 505.9032 | 499.5753 | 55.9 | 24.7701 | 0.10167 | 4.8848 | -31.7124 | 56 | 29 | 1.0237 | 99.9 | 4.0856 | 56 | 24.5985 | 11.4611 | 98.5334 | 99.0353 | 0.38324
500-56-24-5-99,9 | 500 | 56 | 24 | 5 | 10.539 | 505.9032 | 499.5508 | 55.9 | 24.8192 | 0.089168 | 4.2842 | -32.9748 | 56 | 29 | 1.2796 | 99.9 | 5.0964 | 56 | 24.6096 | 11.7295 | 98.7296 | 99.1539 | 0.47848
500-56-24-6-99,9 | 500 | 56 | 24 | 6 | 10.539 | 505.9032 | 499.5265 | 55.9 | 24.8679 | 0.082255 | 3.9522 | -33.7455 | 56 | 29 | 1.5356 | 99.9 | 6.1072 | 56 | 24.6186 | 11.9923 | 98.8612 | 99.2195 | 0.57379
500-56-24-7-99,9 | 500 | 56 | 24 | 7 | 10.539 | 505.9032 | 499.5023 | 55.9 | 24.9163 | 0.078076 | 3.7516 | -34.2412 | 56 | 29 | 1.7915 | 99.9 | 7.1179 | 56 | 24.6292 | 12.2524 | 98.9555 | 99.2592 | 0.66916
500-56-24-8-99,9 | 500 | 56 | 24 | 8 | 10.539 | 505.9032 | 499.4781 | 55.9 | 24.9643 | 0.075386 | 3.6225 | -34.5733 | 56 | 29 | 2.0474 | 99.9 | 8.1285 | 56 | 24.639 | 12.5111 | 99.0265 | 99.2847 | 0.76455
500-56-24-9-99,9 | 500 | 56 | 24 | 9 | 10.539 | 505.9032 | 499.454 | 55.9 | 25.0121 | 0.073578 | 3.5358 | -34.8027 | 56 | 29 | 2.3033 | 99.9 | 9.1392 | 56 | 24.6492 | 12.7688 | 99.0818 | 99.3019 | 0.85997
500-56-24-10-99,9 | 500 | 56 | 24 | 10 | 10.539 | 505.9032 | 499.4298 | 55.9 | 25.0596 | 0.072324 | 3.4757 | -34.9647 | 56 | 29 | 2.5593 | 99.9 | 10.1498 | 56 | 24.6598 | 13.026 | 99.1261 | 99.3137 | 0.95541
500-56-26-1-99,9 | 500 | 56 | 26 | 1 | 11.8374 | 568.2242 | 499.6279 | 55.9 | 26.6691 | 0.6532 | 31.3788 | -12.5448 | 56 | 31 | 0.25593 | 99.9 | 1.0541 | 56 | 26.5433 | 11.4401 | 95.3989 | 94.4819 | 0.089412
500-56-26-2-99,9 | 500 | 56 | 26 | 2 | 11.8374 | 568.2242 | 499.5907 | 55.9 | 26.7426 | 0.25857 | 12.4223 | -22.4033 | 56 | 31 | 0.51185 | 99.9 | 2.068 | 56 | 26.6156 | 12.0907 | 97.3428 | 97.8156 | 0.17273
500-56-26-3-99,9 | 500 | 56 | 26 | 3 | 11.8374 | 568.2242 | 499.5631 | 55.9 | 26.7962 | 0.16323 | 7.8421 | -27.0645 | 56 | 31 | 0.76778 | 99.9 | 3.08 | 56 | 26.6487 | 12.442 | 98.046 | 98.6211 | 0.25698
500-56-26-4-99,9 | 500 | 56 | 26 | 4 | 11.8374 | 568.2242 | 499.5374 | 55.9 | 26.8441 | 0.12643 | 6.0744 | -29.5905 | 56 | 31 | 1.0237 | 99.9 | 4.0914 | 56 | 26.6653 | 12.7347 | 98.4071 | 98.932 | 0.34156
500-56-26-5-99,9 | 500 | 56 | 26 | 5 | 11.8374 | 568.2242 | 499.5123 | 55.9 | 26.8932 | 0.10858 | 5.2173 | -31.0744 | 56 | 31 | 1.2796 | 99.9 | 5.1025 | 56 | 26.6786 | 13.0085 | 98.6264 | 99.0827 | 0.4263
500-56-26-6-99,9 | 500 | 56 | 26 | 6 | 11.8374 | 568.2242 | 499.4875 | 55.9 | 26.9414 | 0.098649 | 4.7403 | -32.0021 | 56 | 31 | 1.5356 | 99.9 | 6.1135 | 56 | 26.6898 | 13.2743 | 98.7737 | 99.1666 | 0.51113
500-56-26-7-99,9 | 500 | 56 | 26 | 7 | 11.8374 | 568.2242 | 499.4628 | 55.9 | 26.9892 | 0.092599 | 4.4498 | -32.6108 | 56 | 31 | 1.7915 | 99.9 | 7.1245 | 56 | 26.6995 | 13.5363 | 98.8795 | 99.2177 | 0.59601
500-56-26-8-99,9 | 500 | 56 | 26 | 8 | 11.8374 | 568.2242 | 499.4382 | 55.9 | 27.0367 | 0.088677 | 4.2615 | -33.0254 | 56 | 31 | 2.0474 | 99.9 | 8.1353 | 56 | 26.7102 | 13.7961 | 98.959 | 99.2509 | 0.68093
500-56-26-9-99,9 | 500 | 56 | 26 | 9 | 11.8374 | 568.2242 | 499.4136 | 55.9 | 27.0838 | 0.086016 | 4.1339 | -33.3164 | 56 | 31 | 2.3033 | 99.9 | 9.1462 | 56 | 26.7214 | 14.0547 | 99.021 | 99.2734 | 0.76587
500-56-26-10-99,9 | 500 | 56 | 26 | 10 | 11.8374 | 568.2242 | 499.389 | 55.9 | 27.1306 | 0.084148 | 4.0443 | -33.5255 | 56 | 31 | 2.5593 | 99.9 | 10.157 | 56 | 26.732 | 14.3125 | 99.0706 | 99.2891 | 0.85083
500-56-28-1-99,9 | 500 | 56 | 28 | 1 | 13.2728 | 637.1278 | 499.5901 | 55.9 | 28.7436 | 0.87037 | 41.8146 | -9.3563 | 56 | 33 | 0.25593 | 99.9 | 1.0587 | 56 | 28.5866 | 12.6584 | 94.9641 | 93.4425 | 0.080629
500-56-28-2-99,9 | 500 | 56 | 28 | 2 | 13.2728 | 637.1278 | 499.5482 | 55.9 | 28.8233 | 0.34209 | 16.436 | -19.4926 | 56 | 33 | 0.51185 | 99.9 | 2.0735 | 56 | 28.676 | 13.4426 | 97.0882 | 97.4227 | 0.15467
500-56-28-3-99,9 | 500 | 56 | 28 | 3 | 13.2728 | 637.1278 | 499.519 | 55.9 | 28.8756 | 0.21015 | 10.0974 | -24.5212 | 56 | 33 | 0.76778 | 99.9 | 3.086 | 56 | 28.7145 | 13.8305 | 97.867 | 98.4167 | 0.22966
500-56-28-4-99,9 | 500 | 56 | 28 | 4 | 13.2728 | 637.1278 | 499.4924 | 55.9 | 28.9262 | 0.15856 | 7.619 | -27.3521 | 56 | 33 | 1.0237 | 99.9 | 4.0977 | 56 | 28.7355 | 14.138 | 98.2688 | 98.8054 | 0.30501
500-56-28-5-99,9 | 500 | 56 | 28 | 5 | 13.2728 | 637.1278 | 499.4666 | 55.9 | 28.9743 | 0.13331 | 6.4062 | -29.068 | 56 | 33 | 1.2796 | 99.9 | 5.1092 | 56 | 28.7534 | 14.4192 | 98.5135 | 98.9956 | 0.38053
500-56-28-6-99,9 | 500 | 56 | 28 | 6 | 13.2728 | 637.1278 | 499.4412 | 55.9 | 29.022 | 0.11917 | 5.7267 | -30.1673 | 56 | 33 | 1.5356 | 99.9 | 6.1204 | 56 | 28.7663 | 14.6892 | 98.678 | 99.1022 | 0.45615
500-56-28-7-99,9 | 500 | 56 | 28 | 7 | 13.2728 | 637.1278 | 499.416 | 55.9 | 29.0691 | 0.11049 | 5.3102 | -30.9029 | 56 | 33 | 1.7915 | 99.9 | 7.1316 | 56 | 28.7769 | 14.9538 | 98.7962 | 99.1675 | 0.53182
500-56-28-8-99,9 | 500 | 56 | 28 | 8 | 13.2728 | 637.1278 | 499.3909 | 55.9 | 29.1145 | 0.10483 | 5.0381 | -31.413 | 56 | 33 | 2.0474 | 99.9 | 8.1426 | 56 | 28.7886 | 15.2154 | 98.8851 | 99.2102 | 0.60753
500-56-28-9-99,9 | 500 | 56 | 28 | 9 | 13.2728 | 637.1278 | 499.3658 | 55.9 | 29.1622 | 0.10097 | 4.8528 | -31.7755 | 56 | 33 | 2.3033 | 99.9 | 9.1537 | 56 | 28.7998 | 15.4752 | 98.9545 | 99.2393 | 0.68327
500-56-28-10-99,9 | 500 | 56 | 28 | 10 | 13.2728 | 637.1278 | 499.3408 | 55.9 | 29.2069 | 0.098221 | 4.7211 | -32.0409 | 56 | 33 | 2.5593 | 99.9 | 10.1647 | 56 | 28.8121 | 15.7339 | 99.0101 | 99.26 | 0.75904
500-56-30-1-99,9 | 500 | 56 | 30 | 1 | 14.8572 | 713.186 | 499.5438 | 55.9 | 30.8196 | 1.1513 | 55.3174 | -6.183 | 56 | 35 | 0.25593 | 99.9 | 1.0637 | 56 | 30.6347 | 13.9618 | 94.5035 | 92.2507 | 0.072962
500-56-30-2-99,9 | 500 | 56 | 30 | 2 | 14.8572 | 713.186 | 499.4961 | 55.9 | 30.9103 | 0.45288 | 21.7614 | -16.5168 | 56 | 35 | 0.51185 | 99.9 | 2.0795 | 56 | 30.7415 | 14.9161 | 96.8127 | 96.9518 | 0.13885
500-56-30-3-99,9 | 500 | 56 | 30 | 3 | 14.8572 | 713.186 | 499.4649 | 55.9 | 30.9643 | 0.2722 | 13.0805 | -21.8708 | 56 | 35 | 0.76778 | 99.9 | 3.0925 | 56 | 30.7884 | 15.3527 | 97.6721 | 98.1679 | 0.20569
500-56-30-4-99,9 | 500 | 56 | 30 | 4 | 14.8572 | 713.186 | 499.4372 | 55.9 | 31.0145 | 0.20045 | 9.6329 | -24.9983 | 56 | 35 | 1.0237 | 99.9 | 4.1046 | 56 | 30.8124 | 15.6804 | 98.1179 | 98.6508 | 0.27291
500-56-30-5-99,9 | 500 | 56 | 30 | 5 | 14.8572 | 713.186 | 499.4106 | 55.9 | 31.0619 | 0.16503 | 7.9311 | -26.9518 | 56 | 35 | 1.2796 | 99.9 | 5.1163 | 56 | 30.8331 | 15.9718 | 98.3901 | 98.8892 | 0.34032
500-56-30-6-99,9 | 500 | 56 | 30 | 6 | 14.8572 | 713.186 | 499.3846 | 55.9 | 31.109 | 0.14505 | 6.9713 | -28.2338 | 56 | 35 | 1.5356 | 99.9 | 6.1278 | 56 | 30.8481 | 16.2477 | 98.5734 | 99.0237 | 0.40783
500-56-30-7-99,9 | 500 | 56 | 30 | 7 | 14.8572 | 713.186 | 499.3588 | 55.9 | 31.1551 | 0.13273 | 6.3796 | -29.1088 | 56 | 35 | 1.7915 | 99.9 | 7.1392 | 56 | 30.8612 | 16.5159 | 98.7052 | 99.1066 | 0.4754
500-56-30-8-99,9 | 500 | 56 | 30 | 8 | 14.8572 | 713.186 | 499.3332 | 55.9 | 31.2011 | 0.12465 | 5.9914 | -29.7251 | 56 | 35 | 2.0474 | 99.9 | 8.1505 | 56 | 30.8738 | 16.7799 | 98.8044 | 99.161 | 0.54302
500-56-30-9-99,9 | 500 | 56 | 30 | 9 | 14.8572 | 713.186 | 499.3076 | 55.9 | 31.2465 | 0.11909 | 5.7244 | -30.1709 | 56 | 35 | 2.3033 | 99.9 | 9.1618 | 56 | 30.8867 | 17.0414 | 98.8819 | 99.1985 | 0.61066
500-56-30-10-99,9 | 500 | 56 | 30 | 10 | 14.8572 | 713.186 | 499.2821 | 55.9 | 31.2916 | 0.11512 | 5.5342 | -30.5007 | 56 | 35 | 2.5593 | 99.9 | 10.173 | 56 | 30.8987 | 17.3013 | 98.944 | 99.2251 | 0.67833
500-56-32-1-99,9 | 500 | 56 | 32 | 1 | 16.6035 | 797.009 | 499.5034 | 55.9 | 32.9013 | 1.5109 | 72.5993 | -3.0365 | 56 | 37 | 0.25593 | 99.9 | 1.0689 | 56 | 32.683 | 15.3485 | 94.0186 | 90.9001 | 0.066258
500-56-32-2-99,9 | 500 | 56 | 32 | 2 | 16.6035 | 797.009 | 499.4485 | 55.9 | 33.0043 | 0.59903 | 28.7868 | -13.4906 | 56 | 37 | 0.51185 | 99.9 | 2.0859 | 56 | 32.812 | 16.5163 | 96.5157 | 96.3922 | 0.12497
500-56-32-3-99,9 | 500 | 56 | 32 | 3 | 16.6035 | 797.009 | 499.4148 | 55.9 | 33.0604 | 0.35413 | 17.0193 | -19.126 | 56 | 37 | 0.76778 | 99.9 | 3.0995 | 56 | 32.8685 | 17.0171 | 97.4603 | 97.8671 | 0.18462
500-56-32-4-99,9 | 500 | 56 | 32 | 4 | 16.6035 | 797.009 | 499.3857 | 55.9 | 33.1112 | 0.25527 | 12.2686 | -22.5313 | 56 | 37 | 1.0237 | 99.9 | 4.112 | 56 | 32.8984 | 17.3719 | 97.9533 | 98.4626 | 0.24467
500-56-32-5-99,9 | 500 | 56 | 32 | 5 | 16.6035 | 797.009 | 499.3583 | 55.9 | 33.1603 | 0.206 | 9.9013 | -24.7201 | 56 | 37 | 1.2796 | 99.9 | 5.1241 | 56 | 32.9225 | 17.6771 | 98.2554 | 98.7593 | 0.30492
500-56-32-6-99,9 | 500 | 56 | 32 | 6 | 16.6035 | 797.009 | 499.3316 | 55.9 | 33.2049 | 0.17799 | 8.5553 | -26.1935 | 56 | 37 | 1.5356 | 99.9 | 6.1359 | 56 | 32.9391 | 17.9611 | 98.4591 | 98.928 | 0.36529
500-56-32-7-99,9 | 500 | 56 | 32 | 7 | 16.6035 | 797.009 | 499.3052 | 55.9 | 33.2506 | 0.16064 | 7.7219 | -27.2183 | 56 | 37 | 1.7915 | 99.9 | 7.1475 | 56 | 32.954 | 18.2343 | 98.6058 | 99.0325 | 0.42572
500-56-32-8-99,9 | 500 | 56 | 32 | 8 | 16.6035 | 797.009 | 499.279 | 55.9 | 33.2956 | 0.14919 | 7.1719 | -27.9527 | 56 | 37 | 2.0474 | 99.9 | 8.1591 | 56 | 32.9674 | 18.5017 | 98.7163 | 99.1015 | 0.48619
500-56-32-9-99,9 | 500 | 56 | 32 | 9 | 16.6035 | 797.009 | 499.253 | 55.9 | 33.3402 | 0.14127 | 6.7916 | -28.4918 | 56 | 37 | 2.3033 | 99.9 | 9.1706 | 56 | 32.9802 | 18.7656 | 98.8027 | 99.1491 | 0.54671
500-56-32-10-99,9 | 500 | 56 | 32 | 10 | 16.6035 | 797.009 | 499.227 | 55.9 | 33.3844 | 0.1356 | 6.519 | -28.8958 | 56 | 37 | 2.5593 | 99.9 | 10.182 | 56 | 32.9929 | 19.0272 | 98.8719 | 99.1833 | 0.60724
500-56-34-1-99,9 | 500 | 56 | 34 | 1 | 18.5249 | 889.2462 | 499.4532 | 55.9 | 34.9876 | 1.9659 | 94.4739 | 0.072444 | 56 | 39 | 0.25593 | 99.9 | 1.0744 | 56 | 34.7318 | 16.8149 | 93.5114 | 89.3876 | 0.06039
500-56-34-2-99,9 | 500 | 56 | 34 | 2 | 18.5249 | 889.2462 | 499.3894 | 55.9 | 35.1026 | 0.79012 | 37.9744 | -10.434 | 56 | 39 | 0.51185 | 99.9 | 2.0927 | 56 | 34.8823 | 18.2466 | 96.197 | 95.7348 | 0.11277
500-56-34-3-99,9 | 500 | 56 | 34 | 3 | 18.5249 | 889.2462 | 499.3526 | 55.9 | 35.1663 | 0.46196 | 22.2043 | -16.3008 | 56 | 39 | 0.76778 | 99.9 | 3.107 | 56 | 34.9502 | 18.8307 | 97.231 | 97.5063 | 0.16609
500-56-34-4-99,9 | 500 | 56 | 34 | 4 | 18.5249 | 889.2462 | 499.322 | 55.9 | 35.2168 | 0.32701 | 15.7186 | -19.9603 | 56 | 39 | 1.0237 | 99.9 | 4.12 | 56 | 34.9882 | 19.2216 | 97.7746 | 98.2348 | 0.21981
500-56-34-5-99,9 | 500 | 56 | 34 | 5 | 18.5249 | 889.2462 | 499.2935 | 55.9 | 35.2638 | 0.259 | 12.4504 | -22.3798 | 56 | 39 | 1.2796 | 99.9 | 5.1324 | 56 | 35.0142 | 19.5455 | 98.1087 | 98.6019 | 0.27373
500-56-34-6-99,9 | 500 | 56 | 34 | 6 | 18.5249 | 889.2462 | 499.266 | 55.9 | 35.3103 | 0.22012 | 10.582 | -24.0446 | 56 | 39 | 1.5356 | 99.9 | 6.1445 | 56 | 35.0337 | 19.8403 | 98.3347 | 98.8118 | 0.32778
500-56-34-7-99,9 | 500 | 56 | 34 | 7 | 18.5249 | 889.2462 | 499.239 | 55.9 | 35.3551 | 0.1959 | 9.418 | -25.2262 | 56 | 39 | 1.7915 | 99.9 | 7.1565 | 56 | 35.0528 | 20.1205 | 98.4975 | 98.9425 | 0.38191
500-56-34-8-99,9 | 500 | 56 | 34 | 8 | 18.5249 | 889.2462 | 499.2122 | 55.9 | 35.399 | 0.17982 | 8.6455 | -26.088 | 56 | 39 | 2.0474 | 99.9 | 8.1683 | 56 | 35.0676 | 20.3925 | 98.6203 | 99.0293 | 0.43609
500-56-34-9-99,9 | 500 | 56 | 34 | 9 | 18.5249 | 889.2462 | 499.1856 | 55.9 | 35.4425 | 0.16865 | 8.1089 | -26.73 | 56 | 39 | 2.3033 | 99.9 | 9.18 | 56 | 35.0815 | 20.6596 | 98.7163 | 99.0896 | 0.4903
500-56-34-10-99,9 | 500 | 56 | 34 | 10 | 18.5249 | 889.2462 | 499.159 | 55.9 | 35.4856 | 0.1606 | 7.7224 | -27.2175 | 56 | 39 | 2.5593 | 99.9 | 10.1917 | 56 | 35.0951 | 20.9235 | 98.7934 | 99.133 | 0.54454
500-56-36-1-99,9 | 500 | 56 | 36 | 1 | 20.6362 | 990.5881 | 499.4086 | 55.9 | 37.0761 | 2.5354 | 121.8513 | 3.1356 | 56 | 41 | 0.25593 | 99.9 | 1.0802 | 56 | 36.7806 | 18.3567 | 92.9841 | 87.7138 | 0.055246
500-56-36-2-99,9 | 500 | 56 | 36 | 2 | 20.6362 | 990.5881 | 499.3342 | 55.9 | 37.2118 | 1.0387 | 49.9288 | -7.3528 | 56 | 41 | 0.51185 | 99.9 | 2.1 | 56 | 36.9588 | 20.1093 | 95.8566 | 94.9664 | 0.10205
500-56-36-3-99,9 | 500 | 56 | 36 | 3 | 20.6362 | 990.5881 | 499.2935 | 55.9 | 37.2795 | 0.60335 | 29.0037 | -13.4085 | 56 | 41 | 0.76778 | 99.9 | 3.115 | 56 | 37.0378 | 20.8006 | 96.9836 | 97.0762 | 0.14975
500-56-36-4-99,9 | 500 | 56 | 36 | 4 | 20.6362 | 990.5881 | 499.2609 | 55.9 | 37.3312 | 0.42088 | 20.2332 | -17.2944 | 56 | 41 | 1.0237 | 99.9 | 4.1286 | 56 | 37.0836 | 21.239 | 97.5808 | 97.9605 | 0.19787
500-56-36-5-99,9 | 500 | 56 | 36 | 5 | 20.6362 | 990.5881 | 499.2312 | 55.9 | 37.3807 | 0.32795 | 15.7669 | -19.9281 | 56 | 41 | 1.2796 | 99.9 | 5.1414 | 56 | 37.1173 | 21.5879 | 97.9494 | 98.4108 | 0.24621
500-56-36-6-99,9 | 500 | 56 | 36 | 6 | 20.6362 | 990.5881 | 499.2027 | 55.9 | 37.4241 | 0.27432 | 13.1893 | -21.7849 | 56 | 41 | 1.5356 | 99.9 | 6.1539 | 56 | 37.1396 | 21.8975 | 98.1993 | 98.6707 | 0.29467
500-56-36-7-99,9 | 500 | 56 | 36 | 7 | 20.6362 | 990.5881 | 499.1749 | 55.9 | 37.4685 | 0.24074 | 11.5752 | -23.1283 | 56 | 41 | 1.7915 | 99.9 | 7.1661 | 56 | 37.1591 | 22.187 | 98.3796 | 98.8334 | 0.34321
500-56-36-8-99,9 | 500 | 56 | 36 | 8 | 20.6362 | 990.5881 | 499.1475 | 55.9 | 37.5115 | 0.21835 | 10.4993 | -24.1243 | 56 | 41 | 2.0474 | 99.9 | 8.1782 | 56 | 37.1758 | 22.4653 | 98.5158 | 98.9419 | 0.39181
500-56-36-9-99,9 | 500 | 56 | 36 | 9 | 20.6362 | 990.5881 | 499.1203 | 55.9 | 37.5539 | 0.20272 | 9.7484 | -24.8774 | 56 | 41 | 2.3033 | 99.9 | 9.1902 | 56 | 37.1911 | 22.7368 | 98.6223 | 99.0176 | 0.44045
500-56-36-10-99,9 | 500 | 56 | 36 | 10 | 20.6362 | 990.5881 | 499.0932 | 55.9 | 37.5958 | 0.19141 | 9.2051 | -25.4568 | 56 | 41 | 2.5593 | 99.9 | 10.2021 | 56 | 37.2057 | 23.0041 | 98.7079 | 99.0724 | 0.48912
500-56-38-1-99,9 | 500 | 56 | 38 | 1 | 22.9521 | 1101.768 | 499.3532 | 55.9 | 39.1696 | 3.2407 | 155.7666 | 6.1469 | 56 | 43 | 0.25593 | 99.9 | 1.0863 | 56 | 38.8299 | 19.9673 | 92.4397 | 85.8804 | 0.050732
500-56-38-2-99,9 | 500 | 56 | 38 | 2 | 22.9521 | 1101.768 | 499.2661 | 55.9 | 39.3266 | 1.3586 | 65.3129 | -4.2682 | 56 | 43 | 0.51185 | 99.9 | 2.1077 | 56 | 39.0344 | 22.1054 | 95.4948 | 94.0807 | 0.09262
500-56-38-3-99,9 | 500 | 56 | 38 | 3 | 22.9521 | 1101.768 | 499.2207 | 55.9 | 39.4026 | 0.7878 | 37.8757 | -10.4629 | 56 | 43 | 0.76778 | 99.9 | 3.1236 | 56 | 39.1297 | 22.9321 | 96.7178 | 96.5676 | 0.13535
500-56-38-4-99,9 | 500 | 56 | 38 | 4 | 22.9521 | 1101.768 | 499.1856 | 55.9 | 39.4562 | 0.54347 | 26.1304 | -14.5446 | 56 | 43 | 1.0237 | 99.9 | 4.1378 | 56 | 39.1845 | 23.4324 | 97.3714 | 97.6322 | 0.1785
500-56-38-5-99,9 | 500 | 56 | 38 | 5 | 22.9521 | 1101.768 | 499.1544 | 55.9 | 39.5053 | 0.4175 | 20.0752 | -17.3778 | 56 | 43 | 1.2796 | 99.9 | 5.1511 | 56 | 39.2246 | 23.8143 | 97.7768 | 98.181 | 0.22188
500-56-38-6-99,9 | 500 | 56 | 38 | 6 | 22.9521 | 1101.768 | 499.1248 | 55.9 | 39.5489 | 0.34423 | 16.5532 | -19.4178 | 56 | 43 | 1.5356 | 99.9 | 6.1639 | 56 | 39.2515 | 24.1435 | 98.0523 | 98.5002 | 0.26539
500-56-38-7-99,9 | 500 | 56 | 38 | 7 | 22.9521 | 1101.768 | 499.0962 | 55.9 | 39.5915 | 0.29803 | 14.3322 | -20.9233 | 56 | 43 | 1.7915 | 99.9 | 7.1764 | 56 | 39.2728 | 24.4456 | 98.2516 | 98.7015 | 0.30899
500-56-38-8-99,9 | 500 | 56 | 38 | 8 | 22.9521 | 1101.768 | 499.068 | 55.9 | 39.6339 | 0.26711 | 12.8458 | -22.0574 | 56 | 43 | 2.0474 | 99.9 | 8.1888 | 56 | 39.2921 | 24.7325 | 98.4023 | 98.8362 | 0.35266
500-56-38-9-99,9 | 500 | 56 | 38 | 9 | 22.9521 | 1101.768 | 499.0402 | 55.9 | 39.6751 | 0.24542 | 11.8036 | -22.9279 | 56 | 43 | 2.3033 | 99.9 | 9.2011 | 56 | 39.3091 | 25.0101 | 98.5202 | 98.9307 | 0.39636
500-56-38-10-99,9 | 500 | 56 | 38 | 10 | 22.9521 | 1101.768 | 499.0125 | 55.9 | 39.7156 | 0.22967 | 11.0464 | -23.6064 | 56 | 43 | 2.5593 | 99.9 | 10.2132 | 56 | 39.325 | 25.2817 | 98.615 | 98.9994 | 0.44009
500-56-40-1-99,9 | 500 | 56 | 40 | 1 | 25.4897 | 1223.5633 | 499.3052 | 55.9 | 41.2646 | 4.1042 | 197.2851 | 9.0984 | 56 | 45 | 0.25593 | 99.9 | 1.0926 | 56 | 40.8751 | 21.6414 | 91.8806 | 83.8988 | 0.046761
500-56-40-2-99,9 | 500 | 56 | 40 | 2 | 25.4897 | 1223.5633 | 499.2033 | 55.9 | 41.4488 | 1.7672 | 84.9639 | -1.1873 | 56 | 45 | 0.51185 | 99.9 | 2.1159 | 56 | 41.1134 | 24.2344 | 95.1122 | 93.0672 | 0.084308
500-56-40-3-99,9 | 500 | 56 | 40 | 3 | 25.4897 | 1223.5633 | 499.1519 | 55.9 | 41.5338 | 1.0269 | 49.3795 | -7.4785 | 56 | 45 | 0.76778 | 99.9 | 3.1328 | 56 | 41.2254 | 25.2305 | 96.4331 | 95.9712 | 0.12264
500-56-40-4-99,9 | 500 | 56 | 40 | 4 | 25.4897 | 1223.5633 | 499.1139 | 55.9 | 41.5898 | 0.70302 | 33.807 | -11.7241 | 56 | 45 | 1.0237 | 99.9 | 4.1476 | 56 | 41.2908 | 25.8103 | 97.1459 | 97.2419 | 0.16138
500-56-40-5-99,9 | 500 | 56 | 40 | 5 | 25.4897 | 1223.5633 | 499.0808 | 55.9 | 41.6401 | 0.53372 | 25.6673 | -14.7384 | 56 | 45 | 1.2796 | 99.9 | 5.1614 | 56 | 41.3323 | 26.2356 | 97.5903 | 97.9061 | 0.20035
500-56-40-6-99,9 | 500 | 56 | 40 | 6 | 25.4897 | 1223.5633 | 499.05 | 55.9 | 41.6838 | 0.43456 | 20.9 | -16.9485 | 56 | 45 | 1.5356 | 99.9 | 6.1747 | 56 | 41.3702 | 26.5907 | 97.8932 | 98.2951 | 0.23947
500-56-40-7-99,9 | 500 | 56 | 40 | 7 | 25.4897 | 1223.5633 | 499.0203 | 55.9 | 41.7259 | 0.37151 | 17.8687 | -18.6124 | 56 | 45 | 1.7915 | 99.9 | 7.1876 | 56 | 41.3919 | 26.9096 | 98.1128 | 98.5425 | 0.27868
500-56-40-8-99,9 | 500 | 56 | 40 | 8 | 25.4897 | 1223.5633 | 498.9913 | 55.9 | 41.7657 | 0.3291 | 15.8297 | -19.8863 | 56 | 45 | 2.0474 | 99.9 | 8.2003 | 56 | 41.4144 | 27.208 | 98.2791 | 98.7089 | 0.31796
500-56-40-9-99,9 | 500 | 56 | 40 | 9 | 25.4897 | 1223.5633 | 498.9627 | 55.9 | 41.8053 | 0.29925 | 14.3947 | -20.878 | 56 | 45 | 2.3033 | 99.9 | 9.2128 | 56 | 41.434 | 27.4937 | 98.4094 | 98.826 | 0.35728
500-56-40-10-99,9 | 500 | 56 | 40 | 10 | 25.4897 | 1223.5633 | 498.9344 | 55.9 | 41.8444 | 0.27748 | 13.348 | -21.661 | 56 | 45 | 2.5593 | 99.9 | 10.2253 | 56 | 41.4518 | 27.7715 | 98.5141 | 98.9114 | 0.39663
500-56-42-1-99,9 | 500 | 56 | 42 | 1 | 28.2649 | 1356.7973 | 499.2454 | 55.9 | 43.3645 | 5.1521 | 247.687 | 12.3077 | 56 | 47 | 0.25593 | 99.9 | 1.0991 | 56 | 42.9228 | 23.3688 | 91.3108 | 81.7723 | 0.043266
500-56-42-2-99,9 | 500 | 56 | 42 | 2 | 28.2649 | 1356.7973 | 499.1262 | 55.9 | 43.5772 | 2.2836 | 109.8107 | 1.8761 | 56 | 47 | 0.51185 | 99.9 | 2.1245 | 56 | 43.1924 | 26.4932 | 94.7099 | 91.9208 | 0.076978
500-56-42-3-99,9 | 500 | 56 | 42 | 3 | 28.2649 | 1356.7973 | 499.0677 | 55.9 | 43.6742 | 1.3348 | 64.194 | -4.4684 | 56 | 47 | 0.76778 | 99.9 | 3.1426 | 56 | 43.3247 | 27.6979 | 96.1297 | 95.2775 | 0.1114
500-56-42-4-99,9 | 500 | 56 | 42 | 4 | 28.2649 | 1356.7973 | 499.0259 | 55.9 | 43.7337 | 0.90978 | 43.7573 | -8.8457 | 56 | 47 | 1.0237 | 99.9 | 4.1582 | 56 | 43.4024 | 28.3789 | 96.9038 | 96.7812 | 0.14622
500-56-42-5-99,9 | 500 | 56 | 42 | 5 | 28.2649 | 1356.7973 | 498.9906 | 55.9 | 43.7843 | 0.68446 | 32.9226 | -12.0167 | 56 | 47 | 1.2796 | 99.9 | 5.1725 | 56 | 43.453 | 28.8601 | 97.3893 | 97.5784 | 0.18129
500-56-42-6-99,9 | 500 | 56 | 42 | 6 | 28.2649 | 1356.7973 | 498.9582 | 55.9 | 43.8282 | 0.55117 | 26.5131 | -14.3866 | 56 | 47 | 1.5356 | 99.9 | 6.1862 | 56 | 43.4927 | 29.2493 | 97.7214 | 98.05 | 0.2165
500-56-42-7-99,9 | 500 | 56 | 42 | 7 | 28.2649 | 1356.7973 | 498.9273 | 55.9 | 43.8693 | 0.46595 | 22.4151 | -16.1992 | 56 | 47 | 1.7915 | 99.9 | 7.1995 | 56 | 43.523 | 29.5905 | 97.9627 | 98.3515 | 0.25181
500-56-42-8-99,9 | 500 | 56 | 42 | 8 | 28.2649 | 1356.7973 | 498.8974 | 55.9 | 43.9094 | 0.40829 | 19.6423 | -17.6096 | 56 | 47 | 2.0474 | 99.9 | 8.2126 | 56 | 43.5481 | 29.9041 | 98.1457 | 98.5555 | 0.28718
500-56-42-9-99,9 | 500 | 56 | 42 | 9 | 28.2649 | 1356.7973 | 498.868 | 55.9 | 43.9479 | 0.36752 | 17.682 | -18.7231 | 56 | 47 | 2.3033 | 99.9 | 9.2254 | 56 | 43.5717 | 30.2008 | 98.2893 | 98.6997 | 0.32261
500-56-42-10-99,9 | 500 | 56 | 42 | 10 | 28.2649 | 1356.7973 | 498.839 | 55.9 | 43.9854 | 0.33765 | 16.2458 | -19.6143 | 56 | 47 | 2.5593 | 99.9 | 10.2382 | 56 | 43.591 | 30.4866 | 98.4049 | 98.8054 | 0.35807
500-56-44-1-99,9 | 500 | 56 | 44 | 1 | 31.2973 | 1502.3406 | 499.1951 | 55.9 | 45.4629 | 6.4086 | 308.1258 | 15.7604 | 56 | 49 | 0.25593 | 99.9 | 1.1058 | 56 | 44.9639 | 25.1446 | 90.7322 | 79.5235 | 0.040179
500-56-44-2-99,9 | 500 | 56 | 44 | 2 | 31.2973 | 1502.3406 | 499.0561 | 55.9 | 45.7123 | 2.9307 | 140.9494 | 4.9143 | 56 | 49 | 0.51185 | 99.9 | 2.1336 | 56 | 45.2737 | 28.8784 | 94.2889 | 90.6358 | 0.070506
500-56-44-3-99,9 | 500 | 56 | 44 | 3 | 31.2973 | 1502.3406 | 498.9891 | 55.9 | 45.824 | 1.7283 | 83.133 | -1.4447 | 56 | 49 | 0.76778 | 99.9 | 3.153 | 56 | 45.4271 | 30.3367 | 95.8076 | 94.4777 | 0.10146
500-56-44-4-99,9 | 500 | 56 | 44 | 4 | 31.2973 | 1502.3406 | 498.9428 | 55.9 | 45.8899 | 1.1764 | 56.5896 | -5.9221 | 56 | 49 | 1.0237 | 99.9 | 4.1694 | 56 | 45.5172 | 31.1446 | 96.645 | 96.2412 | 0.1328
500-56-44-5-99,9 | 500 | 56 | 44 | 5 | 31.2973 | 1502.3406 | 498.9047 | 55.9 | 45.9398 | 0.87936 | 42.3046 | -9.2255 | 56 | 49 | 1.2796 | 99.9 | 5.1844 | 56 | 45.5802 | 31.6976 | 97.1733 | 97.1903 | 0.16438
500-56-44-6-99,9 | 500 | 56 | 44 | 6 | 31.2973 | 1502.3406 | 498.8704 | 55.9 | 45.9846 | 0.7018 | 33.7647 | -11.7378 | 56 | 49 | 1.5356 | 99.9 | 6.1986 | 56 | 45.6252 | 32.131 | 97.5363 | 97.7576 | 0.19611
500-56-44-7-99,9 | 500 | 56 | 44 | 7 | 31.2973 | 1502.3406 | 498.8381 | 55.9 | 46.0255 | 0.58746 | 28.2652 | -13.69 | 56 | 49 | 1.7915 | 99.9 | 7.2123 | 56 | 45.6606 | 32.5013 | 97.8007 | 98.123 | 0.22794
500-56-44-8-99,9 | 500 | 56 | 44 | 8 | 31.2973 | 1502.3406 | 498.8071 | 55.9 | 46.0649 | 0.50962 | 24.5217 | -15.2321 | 56 | 49 | 2.0474 | 99.9 | 8.2257 | 56 | 45.6883 | 32.8351 | 98.0017 | 98.3717 | 0.25984
500-56-44-9-99,9 | 500 | 56 | 44 | 9 | 31.2973 | 1502.3406 | 498.7767 | 55.9 | 46.1025 | 0.45434 | 21.8631 | -16.4665 | 56 | 49 | 2.3033 | 99.9 | 9.2389 | 56 | 45.7134 | 33.1463 | 98.1595 | 98.5483 | 0.2918
500-56-44-10-99,9 | 500 | 56 | 44 | 10 | 31.2973 | 1502.3406 | 498.7469 | 55.9 | 46.1378 | 0.41369 | 19.908 | -17.4666 | 56 | 49 | 2.5593 | 99.9 | 10.252 | 56 | 45.7364 | 33.4429 | 98.2867 | 98.6782 | 0.3238
500-56-46-1-99,9 | 500 | 56 | 46 | 1 | 34.6045 | 1661.1129 | 499.1318 | 55.9 | 47.5678 | 7.9064 | 380.1919 | 15.866 | 56 | 51 | 0.25593 | 99.9 | 1.1126 | 56 | 47.0122 | 26.954 | 90.1501 | 77.152 | 0.037456
500-56-46-2-99,9 | 500 | 56 | 46 | 2 | 34.6045 | 1661.1129 | 498.9704 | 55.9 | 47.8516 | 3.7335 | 179.5884 | 7.9181 | 56 | 51 | 0.51185 | 99.9 | 2.1432 | 56 | 47.3567 | 31.3828 | 93.851 | 89.2109 | 0.064786
500-56-46-3-99,9 | 500 | 56 | 46 | 3 | 34.6045 | 1661.1129 | 498.8932 | 55.9 | 47.9781 | 2.2266 | 107.1212 | 1.5774 | 56 | 51 | 0.76778 | 99.9 | 3.164 | 56 | 47.532 | 33.1456 | 95.4675 | 93.5655 | 0.092656
500-56-46-4-99,9 | 500 | 56 | 46 | 4 | 34.6045 | 1661.1129 | 498.8414 | 55.9 | 48.0544 | 1.5179 | 73.0322 | -2.967 | 56 | 51 | 1.0237 | 99.9 | 4.1813 | 56 | 47.6378 | 34.1103 | 96.3692 | 95.6136 | 0.12089
500-56-46-5-99,9 | 500 | 56 | 46 | 5 | 34.6045 | 1661.1129 | 498.7999 | 55.9 | 48.1072 | 1.1301 | 54.3801 | -6.3784 | 56 | 51 | 1.2796 | 99.9 | 5.197 | 56 | 47.712 | 34.754 | 96.9422 | 96.7341 | 0.14937
500-56-46-6-99,9 | 500 | 56 | 46 | 6 | 34.6045 | 1661.1129 | 498.7633 | 55.9 | 48.1529 | 0.89577 | 43.1059 | -9.0144 | 56 | 51 | 1.5356 | 99.9 | 6.2118 | 56 | 47.7651 | 35.2443 | 97.3375 | 97.4114 | 0.178
500-56-46-7-99,9 | 500 | 56 | 46 | 7 | 34.6045 | 1661.1129 | 498.7294 | 55.9 | 48.1937 | 0.74362 | 35.787 | -11.0935 | 56 | 51 | 1.7915 | 99.9 | 7.226 | 56 | 47.8063 | 35.6523 | 97.6263 | 97.8511 | 0.20673
500-56-46-8-99,9 | 500 | 56 | 46 | 8 | 34.6045 | 1661.1129 | 498.697 | 55.9 | 48.2323 | 0.63945 | 30.7755 | -12.7587 | 56 | 51 | 2.0474 | 99.9 | 8.2398 | 56 | 47.8397 | 36.0124 | 97.8464 | 98.1521 | 0.23554
500-56-46-9-99,9 | 500 | 56 | 46 | 9 | 34.6045 | 1661.1129 | 498.6655 | 55.9 | 48.2689 | 0.56505 | 27.1964 | -14.1099 | 56 | 51 | 2.3033 | 99.9 | 9.2534 | 56 | 47.8666 | 36.3428 | 98.0194 | 98.3671 | 0.2644
500-56-46-10-99,9 | 500 | 56 | 46 | 10 | 34.6045 | 1661.1129 | 498.6347 | 55.9 | 48.3024 | 0.51012 | 24.5541 | -15.2178 | 56 | 51 | 2.5593 | 99.9 | 10.2668 | 56 | 47.8919 | 36.6536 | 98.1591 | 98.5259 | 0.2933
500-56-48-1-99,9 | 500 | 56 | 48 | 1 | 38.2084 | 1834.0846 | 499.0804 | 55.9 | 49.6673 | 9.6695 | 465.0175 | 15.866 | 56 | 53 | 0.25593 | 99.9 | 1.1196 | 56 | 49.0521 | 28.7948 | 89.5653 | 74.6928 | 0.03504
500-56-48-2-99,9 | 500 | 56 | 48 | 2 | 38.2084 | 1834.0846 | 498.894 | 55.9 | 49.9995 | 4.7198 | 227.0653 | 10.9573 | 56 | 53 | 0.51185 | 99.9 | 2.1531 | 56 | 49.4347 | 34.0004 | 93.3978 | 87.6473 | 0.059722
500-56-48-3-99,9 | 500 | 56 | 48 | 3 | 38.2084 | 1834.0846 | 498.8049 | 55.9 | 50.1449 | 2.8535 | 137.3039 | 4.5928 | 56 | 53 | 0.76778 | 99.9 | 3.1755 | 56 | 49.6372 | 36.1227 | 95.1097 | 92.5318 | 0.084854
500-56-48-4-99,9 | 500 | 56 | 48 | 4 | 38.2084 | 1834.0846 | 498.7465 | 55.9 | 50.2226 | 1.952 | 93.9385 | 0.050031 | 56 | 53 | 1.0237 | 99.9 | 4.1939 | 56 | 49.7617 | 37.2801 | 96.0765 | 94.8911 | 0.11033
500-56-48-5-99,9 | 500 | 56 | 48 | 5 | 38.2084 | 1834.0846 | 498.7009 | 55.9 | 50.2857 | 1.4511 | 69.8398 | -3.4888 | 56 | 53 | 1.2796 | 99.9 | 5.2104 | 56 | 49.8463 | 38.0369 | 96.6955 | 96.2021 | 0.13603
500-56-48-6-99,9 | 500 | 56 | 48 | 6 | 38.2084 | 1834.0846 | 498.6615 | 55.9 | 50.3316 | 1.1447 | 55.0947 | -6.2289 | 56 | 53 | 1.5356 | 99.9 | 6.2258 | 56 | 49.9107 | 38.5993 | 97.1246 | 97.0041 | 0.16188
500-56-48-7-99,9 | 500 | 56 | 48 | 7 | 38.2084 | 1834.0846 | 498.6255 | 55.9 | 50.3741 | 0.94386 | 45.4329 | -8.4218 | 56 | 53 | 1.7915 | 99.9 | 7.2406 | 56 | 49.9539 | 39.056 | 97.4391 | 97.5297 | 0.18785
500-56-48-8-99,9 | 500 | 56 | 48 | 8 | 38.2084 | 1834.0846 | 498.5915 | 55.9 | 50.4117 | 0.80559 | 38.7799 | -10.1995 | 56 | 53 | 2.0474 | 99.9 | 8.2549 | 56 | 49.9944 | 39.4502 | 97.6793 | 97.8916 | 0.21389
500-56-48-9-99,9 | 500 | 56 | 48 | 9 | 38.2084 | 1834.0846 | 498.5588 | 55.9 | 50.4468 | 0.70636 | 34.0052 | -11.6592 | 56 | 53 | 2.3033 | 99.9 | 9.2688 | 56 | 50.0292 | 39.8054 | 97.8686 | 98.1513 | 0.23999
500-56-48-10-99,9 | 500 | 56 | 48 | 10 | 38.2084 | 1834.0846 | 498.5269 | 55.9 | 50.4794 | 0.63278 | 30.465 | -12.8699 | 56 | 53 | 2.5593 | 99.9 | 10.2826 | 56 | 50.0602 | 40.1349 | 98.0216 | 98.3439 | 0.26613
500-56-50-1-99,9 | 500 | 56 | 50 | 1 | 42.1283 | 2022.278 | 499.0146 | 55.9 | 51.7747 | 11.7317 | 564.2681 | 15.866 | 56 | 55 | 0.25593 | 99.9 | 1.1267 | 56 | 51.0899 | 30.6525 | 88.9826 | 72.1524 | 0.032898
500-56-50-2-99,9 | 500 | 56 | 50 | 2 | 42.1283 | 2022.278 | 498.8004 | 55.9 | 52.1491 | 5.9205 | 284.8832 | 14.5099 | 56 | 55 | 0.51185 | 99.9 | 2.1634 | 56 | 51.5192 | 36.7197 | 92.9317 | 85.9466 | 0.055237
500-56-50-3-99,9 | 500 | 56 | 50 | 3 | 42.1283 | 2022.278 | 498.6976 | 55.9 | 52.3168 | 3.6341 | 174.9021 | 7.5876 | 56 | 55 | 0.76778 | 99.9 | 3.1876 | 56 | 51.7454 | 39.262 | 94.7357 | 91.3738 | 0.077934
500-56-50-4-99,9 | 500 | 56 | 50 | 4 | 42.1283 | 2022.278 | 498.6313 | 55.9 | 52.4079 | 2.5007 | 120.3711 | 2.9871 | 56 | 55 | 1.0237 | 99.9 | 4.2073 | 56 | 51.8874 | 40.6513 | 95.7674 | 94.064 | 0.10094
500-56-50-5-99,9 | 500 | 56 | 50 | 5 | 42.1283 | 2022.278 | 498.5807 | 55.9 | 52.4786 | 1.8601 | 89.5459 | -0.56471 | 56 | 55 | 1.2796 | 99.9 | 5.2246 | 56 | 51.9887 | 41.5478 | 96.4333 | 95.5846 | 0.12417
500-56-50-6-99,9 | 500 | 56 | 50 | 6 | 42.1283 | 2022.278 | 498.5379 | 55.9 | 52.5272 | 1.463 | 70.4336 | -3.39 | 56 | 55 | 1.5356 | 99.9 | 6.2408 | 56 | 52.0632 | 42.2009 | 96.8973 | 96.5273 | 0.14755
500-56-50-7-99,9 | 500 | 56 | 50 | 7 | 42.1283 | 2022.278 | 498.4994 | 55.9 | 52.5689 | 1.2005 | 57.8019 | -5.6785 | 56 | 55 | 1.7915 | 99.9 | 7.2561 | 56 | 52.1194 | 42.7193 | 97.2388 | 97.1503 | 0.17103
500-56-50-8-99,9 | 500 | 56 | 50 | 8 | 42.1283 | 2022.278 | 498.4636 | 55.9 | 52.6046 | 1.0181 | 49.0208 | -7.561 | 56 | 55 | 2.0474 | 99.9 | 8.2709 | 56 | 52.1598 | 43.1577 | 97.5002 | 97.5834 | 0.1946
500-56-50-9-99,9 | 500 | 56 | 50 | 9 | 42.1283 | 2022.278 | 498.4293 | 55.9 | 52.6387 | 0.88673 | 42.6996 | -9.1208 | 56 | 55 | 2.3033 | 99.9 | 9.2853 | 56 | 52.202 | 43.5449 | 97.7067 | 97.8952 | 0.21823
500-56-50-10-99,9 | 500 | 56 | 50 | 10 | 42.1283 | 2022.278 | 498.3962 | 55.9 | 52.6714 | 0.78881 | 37.9871 | -10.4298 | 56 | 55 | 2.5593 | 99.9 | 10.2994 | 56 | 52.2344 | 43.8988 | 97.8737 | 98.1276 | 0.2419
500-58-10-1-99,9 | 500 | 58 | 10 | 1 | 4.3268 | 207.697 | 499.8443 | 57.9 | 10.2563 | 0.056275 | 2.7022 | -37.0592 | 58 | 15 | 0.25593 | 99.9 | 1.0267 | 58 | 10.2391 | 4.5264 | 97.9603 | 98.6994 | 0.23417
500-58-10-2-99,9 | 500 | 58 | 10 | 2 | 4.3268 | 207.697 | 499.8221 | 57.9 | 10.3144 | 0.032992 | 1.5843 | -41.9429 | 58 | 15 | 0.51185 | 99.9 | 2.0365 | 58 | 10.2504 | 4.8056 | 98.7578 | 99.2375 | 0.46579
500-58-10-3-99,9 | 500 | 58 | 10 | 3 | 4.3268 | 207.697 | 499.8005 | 57.9 | 10.3644 | 0.028328 | 1.3604 | -43.3078 | 58 | 15 | 0.76778 | 99.9 | 3.0459 | 58 | 10.2563 | 5.0662 | 99.0289 | 99.3453 | 0.69793
500-58-10-4-99,9 | 500 | 58 | 10 | 4 | 4.3268 | 207.697 | 499.779 | 57.9 | 10.4133 | 0.026691 | 1.2818 | -43.8373 | 58 | 15 | 1.0237 | 99.9 | 4.0552 | 58 | 10.2619 | 5.3238 | 99.1653 | 99.3831 | 0.93022
500-58-10-5-99,9 | 500 | 58 | 10 | 5 | 4.3268 | 207.697 | 499.7575 | 57.9 | 10.4615 | 0.025962 | 1.2468 | -44.0829 | 58 | 15 | 1.2796 | 99.9 | 5.0645 | 58 | 10.2669 | 5.5804 | 99.2474 | 99.4 | 1.1626
500-58-10-6-99,9 | 500 | 58 | 10 | 6 | 4.3268 | 207.697 | 499.736 | 57.9 | 10.5113 | 0.0256 | 1.2295 | -44.2067 | 58 | 15 | 1.5356 | 99.9 | 6.0738 | 58 | 10.2716 | 5.8367 | 99.3022 | 99.4083 | 1.395
500-58-10-7-99,9 | 500 | 58 | 10 | 7 | 4.3268 | 207.697 | 499.7145 | 57.9 | 10.562 | 0.025416 | 1.2207 | -44.2704 | 58 | 15 | 1.7915 | 99.9 | 7.0831 | 58 | 10.2782 | 6.0928 | 99.3414 | 99.4126 | 1.6274
500-58-10-8-99,9 | 500 | 58 | 10 | 8 | 4.3268 | 207.697 | 499.6931 | 57.9 | 10.612 | 0.025324 | 1.2164 | -44.302 | 58 | 15 | 2.0474 | 99.9 | 8.0923 | 58 | 10.2857 | 6.3489 | 99.3709 | 99.4147 | 1.8598
500-58-10-9-99,9 | 500 | 58 | 10 | 9 | 4.3268 | 207.697 | 499.6716 | 57.9 | 10.6619 | 0.025287 | 1.2147 | -44.3144 | 58 | 15 | 2.3033 | 99.9 | 9.1016 | 58 | 10.2941 | 6.6048 | 99.3938 | 99.4156 | 2.0923
500-58-10-10-99,9 | 500 | 58 | 10 | 10 | 4.3268 | 207.697 | 499.6501 | 57.9 | 10.7114 | 0.025285 | 1.2146 | -44.3144 | 58 | 15 | 2.5593 | 99.9 | 10.1108 | 58 | 10.3033 | 6.8608 | 99.4121 | 99.4156 | 2.3248
500-58-12-1-99,9 | 500 | 58 | 12 | 1 | 4.9239 | 236.3603 | 499.8257 | 57.9 | 12.2871 | 0.075171 | 3.6097 | -34.3451 | 58 | 17 | 0.25593 | 99.9 | 1.0291 | 58 | 12.2625 | 5.1046 | 97.7377 | 98.4733 | 0.20624
500-58-12-2-99,9 | 500 | 58 | 12 | 2 | 4.9239 | 236.3603 | 499.8027 | 57.9 | 12.3432 | 0.040994 | 1.9686 | -39.9818 | 58 | 17 | 0.51185 | 99.9 | 2.0393 | 58 | 12.2824 | 5.3947 | 98.6385 | 99.1675 | 0.40959
500-58-12-3-99,9 | 500 | 58 | 12 | 3 | 4.9239 | 236.3603 | 499.7805 | 57.9 | 12.394 | 0.034029 | 1.6342 | -41.6705 | 58 | 17 | 0.76778 | 99.9 | 3.049 | 58 | 12.2883 | 5.6576 | 98.9459 | 99.3089 | 0.61352
500-58-12-4-99,9 | 500 | 58 | 12 | 4 | 4.9239 | 236.3603 | 499.7586 | 57.9 | 12.4448 | 0.031556 | 1.5155 | -42.349 | 58 | 17 | 1.0237 | 99.9 | 4.0586 | 58 | 12.2937 | 5.916 | 99.1008 | 99.3591 | 0.81761
500-58-12-5-99,9 | 500 | 58 | 12 | 5 | 4.9239 | 236.3603 | 499.7366 | 57.9 | 12.4955 | 0.030439 | 1.4619 | -42.6719 | 58 | 17 | 1.2796 | 99.9 | 5.0681 | 58 | 12.2994 | 6.1731 | 99.1941 | 99.3818 | 1.0218
500-58-12-6-99,9 | 500 | 58 | 12 | 6 | 4.9239 | 236.3603 | 499.7147 | 57.9 | 12.5462 | 0.029867 | 1.4345 | -42.8412 | 58 | 17 | 1.5356 | 99.9 | 6.0776 | 58 | 12.3057 | 6.4296 | 99.2564 | 99.3934 | 1.226
500-58-12-7-99,9 | 500 | 58 | 12 | 7 | 4.9239 | 236.3603 | 499.6928 | 57.9 | 12.5967 | 0.029557 | 1.4197 | -42.9341 | 58 | 17 | 1.7915 | 99.9 | 7.0871 | 58 | 12.3127 | 6.6858 | 99.301 | 99.3997 | 1.4302
500-58-12-8-99,9 | 500 | 58 | 12 | 8 | 4.9239 | 236.3603 | 499.6708 | 57.9 | 12.647 | 0.029388 | 1.4116 | -42.9849 | 58 | 17 | 2.0474 | 99.9 | 8.0965 | 58 | 12.3206 | 6.9419 | 99.3344 | 99.4032 | 1.6345
500-58-12-9-99,9 | 500 | 58 | 12 | 9 | 4.9239 | 236.3603 | 499.6489 | 57.9 | 12.6971 | 0.029301 | 1.4075 | -43.0108 | 58 | 17 | 2.3033 | 99.9 | 9.106 | 58 | 12.3291 | 7.1979 | 99.3605 | 99.4049 | 1.8388
500-58-12-10-99,9 | 500 | 58 | 12 | 10 | 4.9239 | 236.3603 | 499.627 | 57.9 | 12.7455 | 0.029263 | 1.4058 | -43.0219 | 58 | 17 | 2.5593 | 99.9 | 10.1155 | 58 | 12.3386 | 7.4539 | 99.3813 | 99.4057 | 2.0431
500-58-14-1-99,9 | 500 | 58 | 14 | 1 | 5.5923 | 268.4444 | 499.8051 | 57.9 | 14.3254 | 0.10115 | 4.8574 | -31.5064 | 58 | 19 | 0.25593 | 99.9 | 1.0318 | 58 | 14.2942 | 5.747 | 97.4924 | 98.1912 | 0.18211
500-58-14-2-99,9 | 500 | 58 | 14 | 2 | 5.5923 | 268.4444 | 499.7811 | 57.9 | 14.3832 | 0.051482 | 2.4723 | -37.8934 | 58 | 19 | 0.51185 | 99.9 | 2.0424 | 58 | 14.3171 | 6.0526 | 98.5064 | 99.0794 | 0.36096
500-58-14-3-99,9 | 500 | 58 | 14 | 3 | 5.5923 | 268.4444 | 499.7584 | 57.9 | 14.4329 | 0.04117 | 1.9772 | -39.9476 | 58 | 19 | 0.76778 | 99.9 | 3.0523 | 58 | 14.3245 | 6.3189 | 98.8542 | 99.2638 | 0.54043
500-58-14-4-99,9 | 500 | 58 | 14 | 4 | 5.5923 | 268.4444 | 499.7359 | 57.9 | 14.4825 | 0.037465 | 1.7994 | -40.8057 | 58 | 19 | 1.0237 | 99.9 | 4.0622 | 58 | 14.3297 | 6.5785 | 99.0296 | 99.3301 | 0.7201
500-58-14-5-99,9 | 500 | 58 | 14 | 5 | 5.5923 | 268.4444 | 499.7135 | 57.9 | 14.5326 | 0.035766 | 1.7179 | -41.2258 | 58 | 19 | 1.2796 | 99.9 | 5.0719 | 58 | 14.3365 | 6.8361 | 99.1354 | 99.3604 | 0.89985
500-58-14-6-99,9 | 500 | 58 | 14 | 6 | 5.5923 | 268.4444 | 499.6911 | 57.9 | 14.5843 | 0.034882 | 1.6755 | -41.4518 | 58 | 19 | 1.5356 | 99.9 | 6.0817 | 58 | 14.3433 | 7.0929 | 99.206 | 99.3763 | 1.0796
500-58-14-7-99,9 | 500 | 58 | 14 | 7 | 5.5923 | 268.4444 | 499.6687 | 57.9 | 14.6332 | 0.03438 | 1.6514 | -41.5822 | 58 | 19 | 1.7915 | 99.9 | 7.0914 | 58 | 14.3506 | 7.3494 | 99.2566 | 99.3852 | 1.2595
500-58-14-8-99,9 | 500 | 58 | 14 | 8 | 5.5923 | 268.4444 | 499.6464 | 57.9 | 14.6832 | 0.034091 | 1.6376 | -41.6579 | 58 | 19 | 2.0474 | 99.9 | 8.1011 | 58 | 14.3586 | 7.6056 | 99.2945 | 99.3904 | 1.4393
500-58-14-9-99,9 | 500 | 58 | 14 | 9 | 5.5923 | 268.4444 | 499.624 | 57.9 | 14.733 | 0.033926 | 1.6298 | -41.7013 | 58 | 19 | 2.3033 | 99.9 | 9.1108 | 58 | 14.3673 | 7.8617 | 99.3241 | 99.3933 | 1.6192
500-58-14-10-99,9 | 500 | 58 | 14 | 10 | 5.5923 | 268.4444 | 499.6016 | 57.9 | 14.7825 | 0.033837 | 1.6256 | -41.7244 | 58 | 19 | 2.5593 | 99.9 | 10.1204 | 58 | 14.3769 | 8.1177 | 99.3477 | 99.3949 | 1.7991
500-58-16-1-99,9 | 500 | 58 | 16 | 1 | 6.339 | 304.29 | 499.7823 | 57.9 | 16.3675 | 0.13672 | 6.566 | -28.5648 | 58 | 21 | 0.25593 | 99.9 | 1.0348 | 58 | 16.3265 | 6.4582 | 97.2229 | 97.8431 | 0.16123
500-58-16-2-99,9 | 500 | 58 | 16 | 2 | 6.339 | 304.29 | 499.7571 | 57.9 | 16.4253 | 0.065313 | 3.1367 | -35.6775 | 58 | 21 | 0.51185 | 99.9 | 2.0457 | 58 | 16.3543 | 6.7855 | 98.3605 | 98.9697 | 0.31879
500-58-16-3-99,9 | 500 | 58 | 16 | 3 | 6.339 | 304.29 | 499.7338 | 57.9 | 16.4758 | 0.050201 | 2.4111 | -38.1303 | 58 | 21 | 0.76778 | 99.9 | 3.056 | 58 | 16.3643 | 7.0566 | 98.7528 | 99.2081 | 0.47704
500-58-16-4-99,9 | 500 | 58 | 16 | 4 | 6.339 | 304.29 | 499.7108 | 57.9 | 16.5251 | 0.044709 | 2.1474 | -39.1973 | 58 | 21 | 1.0237 | 99.9 | 4.0661 | 58 | 16.3702 | 7.318 | 98.9511 | 99.2947 | 0.6355
500-58-16-5-99,9 | 500 | 58 | 16 | 5 | 6.339 | 304.29 | 499.6879 | 57.9 | 16.575 | 0.042163 | 2.0252 | -39.7342 | 58 | 21 | 1.2796 | 99.9 | 5.0761 | 58 | 16.378 | 7.5765 | 99.0707 | 99.3349 | 0.79405
500-58-16-6-99,9 | 500 | 58 | 16 | 6 | 6.339 | 304.29 | 499.6651 | 57.9 | 16.625 | 0.04081 | 1.9603 | -40.0318 | 58 | 21 | 1.5356 | 99.9 | 6.0861 | 58 | 16.3846 | 7.8338 | 99.1507 | 99.3562 | 0.95265
500-58-16-7-99,9 | 500 | 58 | 16 | 7 | 6.339 | 304.29 | 499.6422 | 57.9 | 16.6749 | 0.040031 | 1.923 | -40.207 | 58 | 21 | 1.7915 | 99.9 | 7.096 | 58 | 16.3922 | 8.0905 | 99.2079 | 99.3685 | 1.1113
500-58-16-8-99,9 | 500 | 58 | 16 | 8 | 6.339 | 304.29 | 499.6194 | 57.9 | 16.7246 | 0.039564 | 1.9006 | -40.3136 | 58 | 21 | 2.0474 | 99.9 | 8.1059 | 58 | 16.4006 | 8.3469 | 99.2509 | 99.3759 | 1.27
500-58-16-9-99,9 | 500 | 58 | 16 | 9 | 6.339 | 304.29 | 499.5966 | 57.9 | 16.774 | 0.039278 | 1.887 | -40.3791 | 58 | 21 | 2.3033 | 99.9 | 9.1158 | 58 | 16.4095 | 8.6031 | 99.2843 | 99.3804 | 1.4286
500-58-16-10-99,9 | 500 | 58 | 16 | 10 | 6.339 | 304.29 | 499.5737 | 57.9 | 16.8233 | 0.039107 | 1.8788 | -40.4185 | 58 | 21 | 2.5593 | 99.9 | 10.1257 | 58 | 16.4191 | 8.8592 | 99.3111 | 99.3831 | 1.5873
500-58-18-1-99,9 | 500 | 58 | 18 | 1 | 7.1718 | 344.2645 | 499.7571 | 57.9 | 18.4133 | 0.18524 | 8.8964 | -25.5373 | 58 | 23 | 0.25593 | 99.9 | 1.0379 | 58 | 18.3619 | 7.2424 | 96.9282 | 97.4171 | 0.14313
500-58-18-2-99,9 | 500 | 58 | 18 | 2 | 7.1718 | 344.2645 | 499.7306 | 57.9 | 18.4738 | 0.083703 | 4.0201 | -33.3289 | 58 | 23 | 0.51185 | 99.9 | 2.0494 | 58 | 18.3967 | 7.5999 | 98.1996 | 98.8329 | 0.28216
500-58-18-3-99,9 | 500 | 58 | 18 | 3 | 7.1718 | 344.2645 | 499.7066 | 57.9 | 18.5228 | 0.061743 | 2.9656 | -36.2077 | 58 | 23 | 0.76778 | 99.9 | 3.06 | 58 | 18.4075 | 7.8778 | 98.641 | 99.1391 | 0.42194
500-58-18-4-99,9 | 500 | 58 | 18 | 4 | 7.1718 | 344.2645 | 499.6831 | 57.9 | 18.5719 | 0.053684 | 2.5786 | -37.5123 | 58 | 23 | 1.0237 | 99.9 | 4.0704 | 58 | 18.416 | 8.1418 | 98.8646 | 99.2515 | 0.56195
500-58-18-5-99,9 | 500 | 58 | 18 | 5 | 7.1718 | 344.2645 | 499.6597 | 57.9 | 18.6216 | 0.049908 | 2.3973 | -38.1878 | 58 | 23 | 1.2796 | 99.9 | 5.0806 | 58 | 18.4233 | 8.4015 | 98.9995 | 99.3041 | 0.70207
500-58-18-6-99,9 | 500 | 58 | 18 | 6 | 7.1718 | 344.2645 | 499.6363 | 57.9 | 18.6713 | 0.047877 | 2.2999 | -38.571 | 58 | 23 | 1.5356 | 99.9 | 6.0908 | 58 | 18.4307 | 8.6594 | 99.0898 | 99.3324 | 0.84224
500-58-18-7-99,9 | 500 | 58 | 18 | 7 | 7.1718 | 344.2645 | 499.613 | 57.9 | 18.7208 | 0.046688 | 2.2429 | -38.8023 | 58 | 23 | 1.7915 | 99.9 | 7.101 | 58 | 18.4381 | 8.9166 | 99.1545 | 99.349 | 0.98245
500-58-18-8-99,9 | 500 | 58 | 18 | 8 | 7.1718 | 344.2645 | 499.5897 | 57.9 | 18.7701 | 0.045955 | 2.2078 | -38.9474 | 58 | 23 | 2.0474 | 99.9 | 8.1111 | 58 | 18.4469 | 9.1732 | 99.203 | 99.3592 | 1.1227
500-58-18-9-99,9 | 500 | 58 | 18 | 9 | 7.1718 | 344.2645 | 499.5664 | 57.9 | 18.8192 | 0.04549 | 2.1856 | -39.0404 | 58 | 23 | 2.3033 | 99.9 | 9.1213 | 58 | 18.4559 | 9.4296 | 99.2408 | 99.3657 | 1.2629
500-58-18-10-99,9 | 500 | 58 | 18 | 10 | 7.1718 | 344.2645 | 499.5431 | 57.9 | 18.8679 | 0.045193 | 2.1714 | -39.1001 | 58 | 23 | 2.5593 | 99.9 | 10.1314 | 58 | 18.4657 | 9.6858 | 99.2711 | 99.3698 | 1.4032
500-58-20-1-99,9 | 500 | 58 | 20 | 1 | 8.0988 | 388.7633 | 499.7296 | 57.9 | 20.4631 | 0.25101 | 12.0556 | -22.4431 | 58 | 25 | 0.25593 | 99.9 | 1.0414 | 58 | 20.3993 | 8.1037 | 96.6073 | 96.9007 | 0.12743
500-58-20-2-99,9 | 500 | 58 | 20 | 2 | 8.0988 | 388.7633 | 499.7013 | 57.9 | 20.5242 | 0.10822 | 5.198 | -30.8545 | 58 | 25 | 0.51185 | 99.9 | 2.0534 | 58 | 20.4396 | 8.5024 | 98.0227 | 98.6637 | 0.2503
500-58-20-3-99,9 | 500 | 58 | 20 | 3 | 8.0988 | 388.7633 | 499.6765 | 57.9 | 20.5753 | 0.076638 | 3.6812 | -34.1708 | 58 | 25 | 0.76778 | 99.9 | 3.0643 | 58 | 20.4529 | 8.7899 | 98.518 | 99.0537 | 0.37397
500-58-20-4-99,9 | 500 | 58 | 20 | 4 | 8.0988 | 388.7633 | 499.6524 | 57.9 | 20.6239 | 0.06492 | 3.1185 | -35.7393 | 58 | 25 | 1.0237 | 99.9 | 4.075 | 58 | 20.4648 | 9.0575 | 98.7694 | 99.1984 | 0.49789
500-58-20-5-99,9 | 500 | 58 | 20 | 5 | 8.0988 | 388.7633 | 499.6285 | 57.9 | 20.6731 | 0.059378 | 2.8525 | -36.5756 | 58 | 25 | 1.2796 | 99.9 | 5.0855 | 58 | 20.4729 | 9.319 | 98.9213 | 99.2668 | 0.62194
500-58-20-6-99,9 | 500 | 58 | 20 | 6 | 8.0988 | 388.7633 | 499.6046 | 57.9 | 20.7223 | 0.056368 | 2.708 | -37.0609 | 58 | 25 | 1.5356 | 99.9 | 6.096 | 58 | 20.4809 | 9.578 | 99.0231 | 99.304 | 0.74605
500-58-20-7-99,9 | 500 | 58 | 20 | 7 | 8.0988 | 388.7633 | 499.5809 | 57.9 | 20.7713 | 0.054583 | 2.6223 | -37.3601 | 58 | 25 | 1.7915 | 99.9 | 7.1064 | 58 | 20.4891 | 9.8357 | 99.0959 | 99.326 | 0.8702
500-58-20-8-99,9 | 500 | 58 | 20 | 8 | 8.0988 | 388.7633 | 499.5571 | 57.9 | 20.8201 | 0.053462 | 2.5686 | -37.5525 | 58 | 25 | 2.0474 | 99.9 | 8.1168 | 58 | 20.4978 | 10.0927 | 99.1507 | 99.3399 | 0.99437
500-58-20-9-99,9 | 500 | 58 | 20 | 9 | 8.0988 | 388.7633 | 499.5333 | 57.9 | 20.8687 | 0.052733 | 2.5337 | -37.6795 | 58 | 25 | 2.3033 | 99.9 | 9.1271 | 58 | 20.507 | 10.3494 | 99.1933 | 99.3489 | 1.1186
500-58-20-10-99,9 | 500 | 58 | 20 | 10 | 8.0988 | 388.7633 | 499.5096 | 57.9 | 20.9169 | 0.052249 | 2.5106 | -37.7645 | 58 | 25 | 2.5593 | 99.9 | 10.1375 | 58 | 20.5169 | 10.6058 | 99.2274 | 99.3548 | 1.2428
500-58-22-1-99,9 | 500 | 58 | 22 | 1 | 9.1286 | 438.1992 | 499.6996 | 57.9 | 22.5168 | 0.33947 | 16.3054 | -19.3019 | 58 | 27 | 0.25593 | 99.9 | 1.0451 | 58 | 22.4381 | 9.0451 | 96.2598 | 96.2812 | 0.11378
500-58-22-2-99,9 | 500 | 58 | 22 | 2 | 9.1286 | 438.1992 | 499.669 | 57.9 | 22.5852 | 0.14107 | 6.7764 | -28.2543 | 58 | 27 | 0.51185 | 99.9 | 2.0577 | 58 | 22.4898 | 9.4994 | 97.829 | 98.4546 | 0.22253
500-58-22-3-99,9 | 500 | 58 | 22 | 3 | 9.1286 | 438.1992 | 499.6433 | 57.9 | 22.633 | 0.096016 | 4.6123 | -32.0134 | 58 | 27 | 0.76778 | 99.9 | 3.069 | 58 | 22.504 | 9.8004 | 98.383 | 98.9482 | 0.33213
500-58-22-4-99,9 | 500 | 58 | 22 | 4 | 9.1286 | 438.1992 | 499.6186 | 57.9 | 22.6813 | 0.079128 | 3.8013 | -33.8677 | 58 | 27 | 1.0237 | 99.9 | 4.08 | 58 | 22.5183 | 10.0732 | 98.6651 | 99.1332 | 0.44201
500-58-22-5-99,9 | 500 | 58 | 22 | 5 | 9.1286 | 438.1992 | 499.5941 | 57.9 | 22.7301 | 0.071074 | 3.4145 | -34.8864 | 58 | 27 | 1.2796 | 99.9 | 5.0908 | 58 | 22.5275 | 10.3372 | 98.8358 | 99.2214 | 0.55203
500-58-22-6-99,9 | 500 | 58 | 22 | 6 | 9.1286 | 438.1992 | 499.5698 | 57.9 | 22.7788 | 0.066662 | 3.2027 | -35.4911 | 58 | 27 | 1.5356 | 99.9 | 6.1015 | 58 | 22.5361 | 10.5975 | 98.9501 | 99.2697 | 0.66211
500-58-22-7-99,9 | 500 | 58 | 22 | 7 | 9.1286 | 438.1992 | 499.5455 | 57.9 | 22.8273 | 0.064019 | 3.0759 | -35.8715 | 58 | 27 | 1.7915 | 99.9 | 7.1122 | 58 | 22.5443 | 10.8561 | 99.0321 | 99.2987 | 0.77224
500-58-22-8-99,9 | 500 | 58 | 22 | 8 | 9.1286 | 438.1992 | 499.5213 | 57.9 | 22.8755 | 0.062338 | 2.9953 | -36.1209 | 58 | 27 | 2.0474 | 99.9 | 8.1228 | 58 | 22.5539 | 11.1137 | 99.0937 | 99.3171 | 0.88239
500-58-22-9-99,9 | 500 | 58 | 22 | 9 | 9.1286 | 438.1992 | 499.497 | 57.9 | 22.9235 | 0.061224 | 2.9419 | -36.2894 | 58 | 27 | 2.3033 | 99.9 | 9.1334 | 58 | 22.5634 | 11.3707 | 99.1416 | 99.3293 | 0.99257
500-58-22-10-99,9 | 500 | 58 | 22 | 10 | 9.1286 | 438.1992 | 499.4728 | 57.9 | 22.9712 | 0.060467 | 2.9057 | -36.4055 | 58 | 27 | 2.5593 | 99.9 | 10.144 | 58 | 22.5732 | 11.6274 | 99.1801 | 99.3376 | 1.1028
500-58-24-1-99,9 | 500 | 58 | 24 | 1 | 10.2694 | 492.9601 | 499.667 | 57.9 | 24.58 | 0.45751 | 21.9764 | -16.1328 | 58 | 29 | 0.25593 | 99.9 | 1.049 | 58 | 24.4825 | 10.0678 | 95.8869 | 95.5449 | 0.10192
500-58-24-2-99,9 | 500 | 58 | 24 | 2 | 10.2694 | 492.9601 | 499.6336 | 57.9 | 24.6474 | 0.18491 | 8.8826 | -25.5517 | 58 | 29 | 0.51185 | 99.9 | 2.0623 | 58 | 24.54 | 10.5963 | 97.6191 | 98.1994 | 0.19832
500-58-24-3-99,9 | 500 | 58 | 24 | 3 | 10.2694 | 492.9601 | 499.6068 | 57.9 | 24.6988 | 0.12138 | 5.8313 | -29.7333 | 58 | 29 | 0.76778 | 99.9 | 3.074 | 58 | 24.5648 | 10.9158 | 98.2368 | 98.818 | 0.29562
500-58-24-4-99,9 | 500 | 58 | 24 | 4 | 10.2694 | 492.9601 | 499.5814 | 57.9 | 24.7467 | 0.09725 | 4.6722 | -31.8889 | 58 | 29 | 1.0237 | 99.9 | 4.0853 | 58 | 24.5782 | 11.1959 | 98.5525 | 99.053 | 0.39323
500-58-24-5-99,9 | 500 | 58 | 24 | 5 | 10.2694 | 492.9601 | 499.5564 | 57.9 | 24.7954 | 0.085657 | 4.1154 | -33.109 | 58 | 29 | 1.2796 | 99.9 | 5.0963 | 58 | 24.5888 | 11.4634 | 98.7438 | 99.1659 | 0.49098
500-58-24-6-99,9 | 500 | 58 | 24 | 6 | 10.2694 | 492.9601 | 499.5316 | 57.9 | 24.8437 | 0.079258 | 3.8082 | -33.8502 | 58 | 29 | 1.5356 | 99.9 | 6.1073 | 58 | 24.5984 | 11.7257 | 98.8721 | 99.2282 | 0.5888
500-58-24-7-99,9 | 500 | 58 | 24 | 7 | 10.2694 | 492.9601 | 499.5068 | 57.9 | 24.8917 | 0.075393 | 3.6226 | -34.3253 | 58 | 29 | 1.7915 | 99.9 | 7.1181 | 58 | 24.6078 | 11.9855 | 98.9641 | 99.2658 | 0.68668
500-58-24-8-99,9 | 500 | 58 | 24 | 8 | 10.2694 | 492.9601 | 499.4821 | 57.9 | 24.9394 | 0.07291 | 3.5035 | -34.6426 | 58 | 29 | 2.0474 | 99.9 | 8.129 | 58 | 24.6173 | 12.2439 | 99.0333 | 99.29 | 0.78458
500-58-24-9-99,9 | 500 | 58 | 24 | 9 | 10.2694 | 492.9601 | 499.4574 | 57.9 | 24.9869 | 0.071244 | 3.4236 | -34.861 | 58 | 29 | 2.3033 | 99.9 | 9.1398 | 58 | 24.6273 | 12.5015 | 99.0872 | 99.3063 | 0.88251
500-58-24-10-99,9 | 500 | 58 | 24 | 10 | 10.2694 | 492.9601 | 499.4328 | 57.9 | 25.0341 | 0.070091 | 3.3684 | -35.0147 | 58 | 29 | 2.5593 | 99.9 | 10.1506 | 58 | 24.6373 | 12.7586 | 99.1303 | 99.3175 | 0.98046
500-58-26-1-99,9 | 500 | 58 | 26 | 1 | 11.5327 | 553.5967 | 499.6356 | 57.9 | 26.6476 | 0.61349 | 29.4709 | -12.9502 | 58 | 31 | 0.25593 | 99.9 | 1.0533 | 58 | 26.527 | 11.1751 | 95.4867 | 94.6804 | 0.091582
500-58-26-2-99,9 | 500 | 58 | 26 | 2 | 11.5327 | 553.5967 | 499.5986 | 57.9 | 26.7183 | 0.24353 | 11.6995 | -22.7497 | 58 | 31 | 0.51185 | 99.9 | 2.0673 | 58 | 26.5961 | 11.801 | 97.39 | 97.8884 | 0.17716
500-58-26-3-99,9 | 500 | 58 | 26 | 3 | 11.5327 | 553.5967 | 499.5706 | 57.9 | 26.7709 | 0.15474 | 7.4342 | -27.3347 | 58 | 31 | 0.76778 | 99.9 | 3.0795 | 58 | 26.6274 | 12.1457 | 98.0768 | 98.6583 | 0.26367
500-58-26-4-99,9 | 500 | 58 | 26 | 4 | 11.5327 | 553.5967 | 499.5444 | 57.9 | 26.8187 | 0.12056 | 5.7925 | -29.7986 | 58 | 31 | 1.0237 | 99.9 | 4.091 | 58 | 26.641 | 12.4358 | 98.429 | 98.9546 | 0.3505
500-58-26-5-99,9 | 500 | 58 | 26 | 5 | 11.5327 | 553.5967 | 499.5188 | 57.9 | 26.8673 | 0.10402 | 4.9981 | -31.2362 | 58 | 31 | 1.2796 | 99.9 | 5.1023 | 58 | 26.6543 | 12.7083 | 98.643 | 99.098 | 0.4375
500-58-26-6-99,9 | 500 | 58 | 26 | 6 | 11.5327 | 553.5967 | 499.4935 | 57.9 | 26.9151 | 0.094828 | 4.5566 | -32.1303 | 58 | 31 | 1.5356 | 99.9 | 6.1135 | 58 | 26.6666 | 12.9734 | 98.7866 | 99.1777 | 0.52457
500-58-26-7-99,9 | 500 | 58 | 26 | 7 | 11.5327 | 553.5967 | 499.4682 | 57.9 | 26.9624 | 0.089234 | 4.288 | -32.7148 | 58 | 31 | 1.7915 | 99.9 | 7.1246 | 58 | 26.6767 | 13.2349 | 98.8897 | 99.2263 | 0.6117
500-58-26-8-99,9 | 500 | 58 | 26 | 8 | 11.5327 | 553.5967 | 499.443 | 57.9 | 27.0095 | 0.085612 | 4.1142 | -33.1117 | 58 | 31 | 2.0474 | 99.9 | 8.1357 | 58 | 26.6869 | 13.4945 | 98.9672 | 99.2577 | 0.69887
500-58-26-9-99,9 | 500 | 58 | 26 | 9 | 11.5327 | 553.5967 | 499.4179 | 57.9 | 27.0564 | 0.083157 | 3.9964 | -33.3894 | 58 | 31 | 2.3033 | 99.9 | 9.1467 | 58 | 26.6973 | 13.7529 | 99.0276 | 99.2789 | 0.78606
500-58-26-10-99,9 | 500 | 58 | 26 | 10 | 11.5327 | 553.5967 | 499.3927 | 57.9 | 27.103 | 0.081439 | 3.914 | -33.5884 | 58 | 31 | 2.5593 | 99.9 | 10.1577 | 58 | 26.708 | 14.0105 | 99.076 | 99.2938 | 0.87327
500-58-28-1-99,9 | 500 | 58 | 28 | 1 | 12.9291 | 620.6288 | 499.5985 | 57.9 | 28.7194 | 0.81749 | 39.2734 | -9.7724 | 58 | 33 | 0.25593 | 99.9 | 1.0579 | 58 | 28.5704 | 12.3676 | 95.0599 | 93.6771 | 0.082565
500-58-28-2-99,9 | 500 | 58 | 28 | 2 | 12.9291 | 620.6288 | 499.5571 | 57.9 | 28.7961 | 0.32163 | 15.4528 | -19.8651 | 58 | 33 | 0.51185 | 99.9 | 2.0727 | 58 | 28.6567 | 13.1194 | 97.1411 | 97.5124 | 0.15864
500-58-28-3-99,9 | 500 | 58 | 28 | 3 | 12.9291 | 620.6288 | 499.5276 | 57.9 | 28.8498 | 0.19872 | 9.5479 | -24.822 | 58 | 33 | 0.76778 | 99.9 | 3.0853 | 58 | 28.6947 | 13.4982 | 97.9019 | 98.463 | 0.23566
500-58-28-4-99,9 | 500 | 58 | 28 | 4 | 12.9291 | 620.6288 | 499.5005 | 57.9 | 28.8971 | 0.15076 | 7.244 | -27.5924 | 58 | 33 | 1.0237 | 99.9 | 4.0972 | 58 | 28.7135 | 13.8021 | 98.294 | 98.834 | 0.31303
500-58-28-5-99,9 | 500 | 58 | 28 | 5 | 12.9291 | 620.6288 | 499.4742 | 57.9 | 28.9456 | 0.12734 | 6.1193 | -29.2601 | 58 | 33 | 1.2796 | 99.9 | 5.1088 | 58 | 28.7265 | 14.0814 | 98.5326 | 99.0151 | 0.39057
500-58-28-6-99,9 | 500 | 58 | 28 | 6 | 12.9291 | 620.6288 | 499.4483 | 57.9 | 28.993 | 0.11425 | 5.4904 | -30.3221 | 58 | 33 | 1.5356 | 99.9 | 6.1203 | 58 | 28.7406 | 14.3504 | 98.693 | 99.1163 | 0.46821
500-58-28-7-99,9 | 500 | 58 | 28 | 7 | 12.9291 | 620.6288 | 499.4225 | 57.9 | 29.0398 | 0.10623 | 5.1053 | -31.0301 | 58 | 33 | 1.7915 | 99.9 | 7.1316 | 58 | 28.7508 | 14.6144 | 98.8082 | 99.1784 | 0.5459
500-58-28-8-99,9 | 500 | 58 | 28 | 8 | 12.9291 | 620.6288 | 499.3968 | 57.9 | 29.0863 | 0.10101 | 4.8545 | -31.5185 | 58 | 33 | 2.0474 | 99.9 | 8.1429 | 58 | 28.7628 | 14.8755 | 98.8949 | 99.2188 | 0.62363
500-58-28-9-99,9 | 500 | 58 | 28 | 9 | 12.9291 | 620.6288 | 499.3712 | 57.9 | 29.1324 | 0.097437 | 4.6832 | -31.8658 | 58 | 33 | 2.3033 | 99.9 | 9.1541 | 58 | 28.7737 | 15.135 | 98.9625 | 99.2464 | 0.70139
500-58-28-10-99,9 | 500 | 58 | 28 | 10 | 12.9291 | 620.6288 | 499.3456 | 57.9 | 29.1766 | 0.094906 | 4.5617 | -32.1193 | 58 | 33 | 2.5593 | 99.9 | 10.1653 | 58 | 28.7848 | 15.3935 | 99.0167 | 99.266 | 0.77917
500-58-30-1-99,9 | 500 | 58 | 30 | 1 | 14.4702 | 694.6116 | 499.5532 | 57.9 | 30.7942 | 1.0817 | 51.9708 | -6.6073 | 58 | 35 | 0.25593 | 99.9 | 1.0627 | 58 | 30.6178 | 13.6445 | 94.6074 | 92.5247 | 0.074691
500-58-30-2-99,9 | 500 | 58 | 30 | 2 | 14.4702 | 694.6116 | 499.5062 | 57.9 | 30.8806 | 0.42519 | 20.4303 | -16.9134 | 58 | 35 | 0.51185 | 99.9 | 2.0785 | 58 | 30.7209 | 14.5569 | 96.8717 | 97.0617 | 0.1424
500-58-30-3-99,9 | 500 | 58 | 30 | 3 | 14.4702 | 694.6116 | 499.4747 | 57.9 | 30.9357 | 0.25669 | 12.335 | -22.2056 | 58 | 35 | 0.76778 | 99.9 | 3.0917 | 58 | 30.7618 | 14.9813 | 97.7114 | 98.2261 | 0.21107
500-58-30-4-99,9 | 500 | 58 | 30 | 4 | 14.4702 | 694.6116 | 499.4466 | 57.9 | 30.9842 | 0.19003 | 9.1323 | -25.2719 | 58 | 35 | 1.0237 | 99.9 | 4.104 | 58 | 30.7867 | 15.3039 | 98.1465 | 98.6867 | 0.28011
500-58-30-5-99,9 | 500 | 58 | 30 | 5 | 14.4702 | 694.6116 | 499.4196 | 57.9 | 31.0319 | 0.1572 | 7.5547 | -27.1744 | 58 | 35 | 1.2796 | 99.9 | 5.1159 | 58 | 30.8073 | 15.5927 | 98.412 | 98.9136 | 0.34933
500-58-30-6-99,9 | 500 | 58 | 30 | 6 | 14.4702 | 694.6116 | 499.393 | 57.9 | 31.0782 | 0.13869 | 6.6656 | -28.4172 | 58 | 35 | 1.5356 | 99.9 | 6.1276 | 58 | 30.821 | 15.8671 | 98.5907 | 99.0415 | 0.41866
500-58-30-7-99,9 | 500 | 58 | 30 | 7 | 14.4702 | 694.6116 | 499.3666 | 57.9 | 31.1236 | 0.12729 | 6.1182 | -29.2617 | 58 | 35 | 1.7915 | 99.9 | 7.1392 | 58 | 30.8327 | 16.1344 | 98.7192 | 99.1203 | 0.48805
500-58-30-8-99,9 | 500 | 58 | 30 | 8 | 14.4702 | 694.6116 | 499.3404 | 57.9 | 31.1686 | 0.11982 | 5.7594 | -29.8545 | 58 | 35 | 2.0474 | 99.9 | 8.1507 | 58 | 30.8454 | 16.3978 | 98.8159 | 99.1719 | 0.55748
500-58-30-9-99,9 | 500 | 58 | 30 | 9 | 14.4702 | 694.6116 | 499.3143 | 57.9 | 31.2155 | 0.1147 | 5.5135 | -30.281 | 58 | 35 | 2.3033 | 99.9 | 9.1621 | 58 | 30.8564 | 16.6589 | 98.8914 | 99.2073 | 0.62694
500-58-30-10-99,9 | 500 | 58 | 30 | 10 | 14.4702 | 694.6116 | 499.2882 | 57.9 | 31.2591 | 0.11104 | 5.3377 | -30.5968 | 58 | 35 | 2.5593 | 99.9 | 10.1736 | 58 | 30.8688 | 16.9185 | 98.9519 | 99.2326 | 0.69642
500-58-32-1-99,9 | 500 | 58 | 32 | 1 | 16.1687 | 776.1368 | 499.5135 | 57.9 | 32.8782 | 1.4207 | 68.2642 | -3.4629 | 58 | 37 | 0.25593 | 99.9 | 1.0679 | 58 | 32.6696 | 15.0039 | 94.1306 | 91.2132 | 0.067806
500-58-32-2-99,9 | 500 | 58 | 32 | 2 | 16.1687 | 776.1368 | 499.4596 | 57.9 | 32.973 | 0.56172 | 26.9932 | -13.9103 | 58 | 37 | 0.51185 | 99.9 | 2.0848 | 58 | 32.7868 | 16.1188 | 96.581 | 96.5259 | 0.12815
500-58-32-3-99,9 | 500 | 58 | 32 | 3 | 16.1687 | 776.1368 | 499.4258 | 57.9 | 33.0282 | 0.3332 | 16.0131 | -19.4917 | 58 | 37 | 0.76778 | 99.9 | 3.0985 | 58 | 32.8396 | 16.6033 | 97.5045 | 97.9392 | 0.18945
500-58-32-4-99,9 | 500 | 58 | 32 | 4 | 16.1687 | 776.1368 | 499.3964 | 57.9 | 33.0782 | 0.24134 | 11.5992 | -22.838 | 58 | 37 | 1.0237 | 99.9 | 4.1112 | 58 | 32.8724 | 16.951 | 97.9858 | 98.5073 | 0.25114
500-58-32-5-99,9 | 500 | 58 | 32 | 5 | 16.1687 | 776.1368 | 499.3685 | 57.9 | 33.1256 | 0.19561 | 9.4019 | -24.9778 | 58 | 37 | 1.2796 | 99.9 | 5.1235 | 58 | 32.8923 | 17.2527 | 98.2804 | 98.7902 | 0.31303
500-58-32-6-99,9 | 500 | 58 | 32 | 6 | 16.1687 | 776.1368 | 499.3412 | 57.9 | 33.1705 | 0.16968 | 8.1556 | -26.4094 | 58 | 37 | 1.5356 | 99.9 | 6.1355 | 58 | 32.9069 | 17.5346 | 98.4791 | 98.9506 | 0.37502
500-58-32-7-99,9 | 500 | 58 | 32 | 7 | 16.1687 | 776.1368 | 499.3143 | 57.9 | 33.2154 | 0.15363 | 7.3847 | -27.4009 | 58 | 37 | 1.7915 | 99.9 | 7.1473 | 58 | 32.9208 | 17.8065 | 98.622 | 99.0498 | 0.43709
500-58-32-8-99,9 | 500 | 58 | 32 | 8 | 16.1687 | 776.1368 | 499.2875 | 57.9 | 33.2604 | 0.14306 | 6.877 | -28.1081 | 58 | 37 | 2.0474 | 99.9 | 8.1591 | 58 | 32.9354 | 18.073 | 98.7298 | 99.1152 | 0.4992
500-58-32-9-99,9 | 500 | 58 | 32 | 9 | 16.1687 | 776.1368 | 499.2609 | 57.9 | 33.3047 | 0.13575 | 6.526 | -28.6261 | 58 | 37 | 2.3033 | 99.9 | 9.1708 | 58 | 32.9478 | 18.3363 | 98.8139 | 99.1604 | 0.56134
500-58-32-10-99,9 | 500 | 58 | 32 | 10 | 16.1687 | 776.1368 | 499.2343 | 57.9 | 33.3487 | 0.13052 | 6.2748 | -29.013 | 58 | 37 | 2.5593 | 99.9 | 10.1824 | 58 | 32.9601 | 18.5974 | 98.8814 | 99.1928 | 0.62351
500-58-34-1-99,9 | 500 | 58 | 34 | 1 | 18.0372 | 865.8344 | 499.4642 | 57.9 | 34.9582 | 1.8491 | 88.855 | -0.36297 | 58 | 39 | 0.25593 | 99.9 | 1.0733 | 58 | 34.7135 | 16.444 | 93.631 | 89.7486 | 0.061774
500-58-34-2-99,9 | 500 | 58 | 34 | 2 | 18.0372 | 865.8344 | 499.4019 | 57.9 | 35.0699 | 0.74047 | 35.5871 | -10.8711 | 58 | 39 | 0.51185 | 99.9 | 2.0915 | 58 | 34.8574 | 17.8085 | 96.269 | 95.8948 | 0.11563
500-58-34-3-99,9 | 500 | 58 | 34 | 3 | 18.0372 | 865.8344 | 499.3652 | 57.9 | 35.1329 | 0.43386 | 20.8531 | -16.6945 | 58 | 39 | 0.76778 | 99.9 | 3.1059 | 58 | 34.9193 | 18.3711 | 97.2804 | 97.5946 | 0.17042
500-58-34-4-99,9 | 500 | 58 | 34 | 4 | 18.0372 | 865.8344 | 499.3342 | 57.9 | 35.1809 | 0.30838 | 14.8227 | -20.3001 | 58 | 39 | 1.0237 | 99.9 | 4.1191 | 58 | 34.96 | 18.7525 | 97.8111 | 98.2903 | 0.22562
500-58-34-5-99,9 | 500 | 58 | 34 | 5 | 18.0372 | 865.8344 | 499.3053 | 57.9 | 35.2279 | 0.24527 | 11.7902 | -22.6703 | 58 | 39 | 1.2796 | 99.9 | 5.1317 | 58 | 34.9837 | 19.0715 | 98.1372 | 98.6402 | 0.28103
500-58-34-6-99,9 | 500 | 58 | 34 | 6 | 18.0372 | 865.8344 | 499.2772 | 57.9 | 35.2721 | 0.20923 | 10.0582 | -24.2937 | 58 | 39 | 1.5356 | 99.9 | 6.144 | 58 | 35.0007 | 19.3635 | 98.3575 | 98.84 | 0.33655
500-58-34-7-99,9 | 500 | 58 | 34 | 7 | 18.0372 | 865.8344 | 499.2496 | 57.9 | 35.3166 | 0.18681 | 8.981 | -25.4404 | 58 | 39 | 1.7915 | 99.9 | 7.1561 | 58 | 35.0164 | 19.6418 | 98.5162 | 98.9643 | 0.39215
500-58-34-8-99,9 | 500 | 58 | 34 | 8 | 18.0372 | 865.8344 | 499.2222 | 57.9 | 35.3605 | 0.17197 | 8.2677 | -26.2724 | 58 | 39 | 2.0474 | 99.9 | 8.1681 | 58 | 35.0325 | 19.9126 | 98.6359 | 99.0466 | 0.4478
500-58-34-9-99,9 | 500 | 58 | 34 | 9 | 18.0372 | 865.8344 | 499.195 | 57.9 | 35.4038 | 0.16166 | 7.7724 | -26.8906 | 58 | 39 | 2.3033 | 99.9 | 9.1801 | 58 | 35.046 | 20.1788 | 98.7295 | 99.1038 | 0.50348
500-58-34-10-99,9 | 500 | 58 | 34 | 10 | 18.0372 | 865.8344 | 499.1679 | 57.9 | 35.4468 | 0.15424 | 7.4161 | -27.3585 | 58 | 39 | 2.5593 | 99.9 | 10.1919 | 58 | 35.0592 | 20.4422 | 98.8045 | 99.1449 | 0.55919
500-58-36-1-99,9 | 500 | 58 | 36 | 1 | 20.0901 | 964.3742 | 499.4203 | 57.9 | 37.0455 | 2.3865 | 114.6936 | 2.6974 | 58 | 41 | 0.25593 | 99.9 | 1.079 | 58 | 36.7614 | 17.9595 | 93.111 | 88.1208 | 0.056486
500-58-36-2-99,9 | 500 | 58 | 36 | 2 | 20.0901 | 964.3742 | 499.3479 | 57.9 | 37.1759 | 0.97292 | 46.7637 | -7.8077 | 58 | 41 | 0.51185 | 99.9 | 2.0986 | 58 | 36.931 | 19.629 | 95.9353 | 95.1572 | 0.10462
500-58-36-3-99,9 | 500 | 58 | 36 | 3 | 20.0901 | 964.3742 | 499.3074 | 57.9 | 37.2381 | 0.56568 | 27.1921 | -13.8303 | 58 | 41 | 0.76778 | 99.9 | 3.1138 | 58 | 37.0068 | 20.2922 | 97.0384 | 97.1843 | 0.15365
500-58-36-4-99,9 | 500 | 58 | 36 | 4 | 20.0901 | 964.3742 | 499.2746 | 57.9 | 37.2932 | 0.3959 | 19.0321 | -17.6682 | 58 | 41 | 1.0237 | 99.9 | 4.1275 | 58 | 37.0469 | 20.7179 | 97.6218 | 98.0294 | 0.20311
500-58-36-5-99,9 | 500 | 58 | 36 | 5 | 20.0901 | 964.3742 | 499.2444 | 57.9 | 37.3376 | 0.3096 | 14.8843 | -20.2567 | 58 | 41 | 1.2796 | 99.9 | 5.1405 | 58 | 37.0792 | 21.0601 | 97.9815 | 98.4589 | 0.25277
500-58-36-6-99,9 | 500 | 58 | 36 | 6 | 20.0901 | 964.3742 | 499.2154 | 57.9 | 37.3828 | 0.25997 | 12.499 | -22.0692 | 58 | 41 | 1.5356 | 99.9 | 6.1531 | 58 | 37.1016 | 21.3657 | 98.2252 | 98.706 | 0.30257
500-58-36-7-99,9 | 500 | 58 | 36 | 7 | 20.0901 | 964.3742 | 499.1871 | 57.9 | 37.4266 | 0.22891 | 11.0062 | -23.3753 | 58 | 41 | 1.7915 | 99.9 | 7.1656 | 58 | 37.1215 | 21.6527 | 98.401 | 98.8606 | 0.35245
500-58-36-8-99,9 | 500 | 58 | 36 | 8 | 20.0901 | 964.3742 | 499.1591 | 57.9 | 37.4694 | 0.20822 | 10.0121 | -24.3402 | 58 | 41 | 2.0474 | 99.9 | 8.1779 | 58 | 37.1375 | 21.9293 | 98.5338 | 98.9636 | 0.40238
500-58-36-9-99,9 | 500 | 58 | 36 | 9 | 20.0901 | 964.3742 | 499.1313 | 57.9 | 37.5117 | 0.1938 | 9.319 | -25.0672 | 58 | 41 | 2.3033 | 99.9 | 9.1901 | 58 | 37.1523 | 22.1997 | 98.6376 | 99.0354 | 0.45235
500-58-36-10-99,9 | 500 | 58 | 36 | 10 | 20.0901 | 964.3742 | 499.1036 | 57.9 | 37.5536 | 0.18337 | 8.8179 | -25.6249 | 58 | 41 | 2.5593 | 99.9 | 10.2022 | 58 | 37.1653 | 22.466 | 98.7209 | 99.0873 | 0.50234
500-58-38-1-99,9 | 500 | 58 | 38 | 1 | 22.3417 | 1072.4672 | 499.3658 | 57.9 | 39.136 | 3.053 | 146.7384 | 5.7068 | 58 | 43 | 0.25593 | 99.9 | 1.085 | 58 | 38.8097 | 19.5447 | 92.5734 | 86.335 | 0.051844
500-58-38-2-99,9 | 500 | 58 | 38 | 2 | 22.3417 | 1072.4672 | 499.2813 | 57.9 | 39.2878 | 1.2723 | 61.1633 | -4.737 | 58 | 43 | 0.51185 | 99.9 | 2.1062 | 58 | 39.0057 | 21.5813 | 95.5805 | 94.3052 | 0.094924
500-58-38-3-99,9 | 500 | 58 | 38 | 3 | 22.3417 | 1072.4672 | 499.2363 | 57.9 | 39.3571 | 0.73765 | 35.4636 | -10.9096 | 58 | 43 | 0.76778 | 99.9 | 3.1223 | 58 | 39.096 | 22.3719 | 96.7783 | 96.6983 | 0.13886
500-58-38-4-99,9 | 500 | 58 | 38 | 4 | 22.3417 | 1072.4672 | 499.2011 | 57.9 | 39.4114 | 0.51015 | 24.5281 | -14.9493 | 58 | 43 | 1.0237 | 99.9 | 4.1365 | 58 | 39.1482 | 22.8553 | 97.4172 | 97.7166 | 0.18322
500-58-38-5-99,9 | 500 | 58 | 38 | 5 | 22.3417 | 1072.4672 | 499.1695 | 57.9 | 39.4586 | 0.39314 | 18.9034 | -17.7401 | 58 | 43 | 1.2796 | 99.9 | 5.15 | 58 | 39.1847 | 23.2282 | 97.8129 | 98.2403 | 0.2278
500-58-38-6-99,9 | 500 | 58 | 38 | 6 | 22.3417 | 1072.4672 | 499.1395 | 57.9 | 39.5031 | 0.3253 | 15.6421 | -19.7373 | 58 | 43 | 1.5356 | 99.9 | 6.163 | 58 | 39.2116 | 23.552 | 98.0817 | 98.544 | 0.27252
500-58-38-7-99,9 | 500 | 58 | 38 | 7 | 22.3417 | 1072.4672 | 499.1103 | 57.9 | 39.5461 | 0.28256 | 13.5879 | -21.205 | 58 | 43 | 1.7915 | 99.9 | 7.1758 | 58 | 39.2325 | 23.8507 | 98.276 | 98.7353 | 0.31733
500-58-38-8-99,9 | 500 | 58 | 38 | 8 | 22.3417 | 1072.4672 | 499.0815 | 57.9 | 39.588 | 0.25396 | 12.2134 | -22.3073 | 58 | 43 | 2.0474 | 99.9 | 8.1883 | 58 | 39.2484 | 24.1352 | 98.4229 | 98.8633 | 0.36219
500-58-38-9-99,9 | 500 | 58 | 38 | 9 | 22.3417 | 1072.4672 | 499.0531 | 57.9 | 39.6294 | 0.23395 | 11.2517 | -23.1495 | 58 | 43 | 2.3033 | 99.9 | 9.2008 | 58 | 39.2653 | 24.4111 | 98.5378 | 98.9528 | 0.4071
500-58-38-10-99,9 | 500 | 58 | 38 | 10 | 22.3417 | 1072.4672 | 499.0248 | 57.9 | 39.67 | 0.21942 | 10.5535 | -23.804 | 58 | 43 | 2.5593 | 99.9 | 10.2132 | 58 | 39.281 | 24.6816 | 98.6301 | 99.0179 | 0.45203
500-58-40-1-99,9 | 500 | 58 | 40 | 1 | 24.8085 | 1190.8674 | 499.3184 | 57.9 | 41.2304 | 3.8704 | 186.0458 | 8.6593 | 58 | 45 | 0.25593 | 99.9 | 1.0912 | 58 | 40.8555 | 21.194 | 92.0207 | 84.3987 | 0.04776
500-58-40-2-99,9 | 500 | 58 | 40 | 2 | 24.8085 | 1190.8674 | 499.2196 | 57.9 | 41.4041 | 1.6547 | 79.556 | -1.6702 | 58 | 45 | 0.51185 | 99.9 | 2.1143 | 58 | 41.0823 | 23.6656 | 95.2049 | 93.33 | 0.086379
500-58-40-3-99,9 | 500 | 58 | 40 | 3 | 24.8085 | 1190.8674 | 499.1691 | 57.9 | 41.4867 | 0.96074 | 46.1948 | -7.9463 | 58 | 45 | 0.76778 | 99.9 | 3.1313 | 58 | 41.1892 | 24.6156 | 96.4997 | 96.1274 | 0.1258
500-58-40-4-99,9 | 500 | 58 | 40 | 4 | 24.8085 | 1190.8674 | 499.131 | 57.9 | 41.5399 | 0.65877 | 31.6781 | -12.1578 | 58 | 45 | 1.0237 | 99.9 | 4.1462 | 58 | 41.2531 | 25.1734 | 97.1967 | 97.3446 | 0.16563
500-58-40-5-99,9 | 500 | 58 | 40 | 5 | 24.8085 | 1190.8674 | 499.0976 | 57.9 | 41.5902 | 0.50158 | 24.1207 | -15.1303 | 58 | 45 | 1.2796 | 99.9 | 5.1601 | 58 | 41.2969 | 25.5866 | 97.6307 | 97.9782 | 0.2057
500-58-40-6-99,9 | 500 | 58 | 40 | 6 | 24.8085 | 1190.8674 | 499.0664 | 57.9 | 41.6335 | 0.40948 | 19.6931 | -17.3049 | 58 | 45 | 1.5356 | 99.9 | 6.1736 | 58 | 41.3226 | 25.9346 | 97.9263 | 98.3494 | 0.24591
500-58-40-7-99,9 | 500 | 58 | 40 | 7 | 24.8085 | 1190.8674 | 499.0362 | 57.9 | 41.6746 | 0.3512 | 16.891 | -18.9303 | 58 | 45 | 1.7915 | 99.9 | 7.1867 | 58 | 41.349 | 26.2488 | 98.1404 | 98.5844 | 0.28621
500-58-40-8-99,9 | 500 | 58 | 40 | 8 | 24.8085 | 1190.8674 | 499.0066 | 57.9 | 41.7155 | 0.31201 | 15.0072 | -20.1707 | 58 | 45 | 2.0474 | 99.9 | 8.1996 | 58 | 41.37 | 26.5439 | 98.3025 | 98.7423 | 0.32658
500-58-40-9-99,9 | 500 | 58 | 40 | 9 | 24.8085 | 1190.8674 | 498.9774 | 57.9 | 41.7557 | 0.28445 | 13.6825 | -21.1329 | 58 | 45 | 2.3033 | 99.9 | 9.2124 | 58 | 41.3886 | 26.8274 | 98.4295 | 98.8534 | 0.36699
500-58-40-10-99,9 | 500 | 58 | 40 | 10 | 24.8085 | 1190.8674 | 498.9485 | 57.9 | 41.7951 | 0.26437 | 12.7173 | -21.8902 | 58 | 45 | 2.5593 | 99.9 | 10.225 | 58 | 41.4057 | 27.1034 | 98.5316 | 98.9344 | 0.40743
500-58-42-1-99,9 | 500 | 58 | 42 | 1 | 27.5061 | 1320.373 | 499.2594 | 57.9 | 43.3276 | 4.8637 | 233.8155 | 11.7941 | 58 | 47 | 0.25593 | 99.9 | 1.0976 | 58 | 42.9034 | 22.8984 | 91.4564 | 82.3179 | 0.044165
500-58-42-2-99,9 | 500 | 58 | 42 | 2 | 27.5061 | 1320.373 | 499.144 | 57.9 | 43.5318 | 2.1394 | 102.8726 | 1.3861 | 58 | 47 | 0.51185 | 99.9 | 2.1228 | 58 | 43.1633 | 25.8786 | 94.8095 | 92.2222 | 0.078843
500-58-42-3-99,9 | 500 | 58 | 42 | 3 | 27.5061 | 1320.373 | 499.0867 | 57.9 | 43.6227 | 1.248 | 60.0191 | -4.955 | 58 | 47 | 0.76778 | 99.9 | 3.1409 | 58 | 43.2877 | 27.0259 | 96.2024 | 95.4627 | 0.11425
500-58-42-4-99,9 | 500 | 58 | 42 | 4 | 27.5061 | 1320.373 | 499.0452 | 57.9 | 43.6806 | 0.85132 | 40.9441 | -9.3058 | 58 | 47 | 1.0237 | 99.9 | 4.1565 | 58 | 43.3611 | 27.6785 | 96.9599 | 96.905 | 0.15007
500-58-42-5-99,9 | 500 | 58 | 42 | 5 | 27.5061 | 1320.373 | 499.0096 | 57.9 | 43.7298 | 0.64182 | 30.8706 | -12.4418 | 58 | 47 | 1.2796 | 99.9 | 5.171 | 58 | 43.4102 | 28.144 | 97.4342 | 97.6666 | 0.18612
500-58-42-6-99,9 | 500 | 58 | 42 | 6 | 27.5061 | 1320.373 | 498.9768 | 57.9 | 43.7739 | 0.51817 | 24.9249 | -14.7756 | 58 | 47 | 1.5356 | 99.9 | 6.1849 | 58 | 43.4466 | 28.5235 | 97.7584 | 98.1161 | 0.22232
500-58-42-7-99,9 | 500 | 58 | 42 | 7 | 27.5061 | 1320.373 | 498.9455 | 57.9 | 43.8149 | 0.43928 | 21.131 | -16.5527 | 58 | 47 | 1.7915 | 99.9 | 7.1984 | 58 | 43.4754 | 28.8584 | 97.9938 | 98.403 | 0.25862
500-58-42-8-99,9 | 500 | 58 | 42 | 8 | 27.5061 | 1320.373 | 498.915 | 57.9 | 43.8546 | 0.38594 | 18.5667 | -17.9306 | 58 | 47 | 2.0474 | 99.9 | 8.2117 | 58 | 43.4982 | 29.1676 | 98.1722 | 98.5969 | 0.29498
500-58-42-9-99,9 | 500 | 58 | 42 | 9 | 27.5061 | 1320.373 | 498.885 | 57.9 | 43.8931 | 0.34828 | 16.7559 | -19.0147 | 58 | 47 | 2.3033 | 99.9 | 9.2247 | 58 | 43.519 | 29.4612 | 98.3122 | 98.7338 | 0.3314
500-58-42-10-99,9 | 500 | 58 | 42 | 10 | 27.5061 | 1320.373 | 498.8554 | 57.9 | 43.931 | 0.32075 | 15.4324 | -19.8784 | 58 | 47 | 2.5593 | 99.9 | 10.2377 | 58 | 43.5402 | 29.7447 | 98.4248 | 98.8339 | 0.36784
500-58-44-1-99,9 | 500 | 58 | 44 | 1 | 30.4533 | 1461.8284 | 499.2096 | 57.9 | 45.4269 | 6.0576 | 291.2429 | 15.2601 | 58 | 49 | 0.25593 | 99.9 | 1.1042 | 58 | 44.9476 | 24.6516 | 90.8831 | 80.1085 | 0.040991
500-58-44-2-99,9 | 500 | 58 | 44 | 2 | 30.4533 | 1461.8284 | 499.0752 | 57.9 | 45.663 | 2.7466 | 132.0894 | 4.4154 | 58 | 49 | 0.51185 | 99.9 | 2.1318 | 58 | 45.2412 | 28.2186 | 94.3952 | 90.9809 | 0.072185
500-58-44-3-99,9 | 500 | 58 | 44 | 3 | 30.4533 | 1461.8284 | 499.0097 | 57.9 | 45.761 | 1.6146 | 77.6598 | -1.9541 | 58 | 49 | 0.76778 | 99.9 | 3.1511 | 58 | 45.3838 | 29.6065 | 95.8866 | 94.6981 | 0.10403
500-58-44-4-99,9 | 500 | 58 | 44 | 4 | 30.4533 | 1461.8284 | 498.9639 | 57.9 | 45.8283 | 1.0995 | 52.8869 | -6.4075 | 58 | 49 | 1.0237 | 99.9 | 4.1676 | 58 | 45.4748 | 30.3776 | 96.7066 | 96.3897 | 0.13627
500-58-44-5-99,9 | 500 | 58 | 44 | 5 | 30.4533 | 1461.8284 | 498.9257 | 57.9 | 45.8792 | 0.82309 | 39.5955 | -9.681 | 58 | 49 | 1.2796 | 99.9 | 5.1827 | 58 | 45.5342 | 30.9099 | 97.2231 | 97.2972 | 0.16875
500-58-44-6-99,9 | 500 | 58 | 44 | 6 | 30.4533 | 1461.8284 | 498.8911 | 57.9 | 45.9254 | 0.65832 | 31.6713 | -12.16 | 58 | 49 | 1.5356 | 99.9 | 6.1971 | 58 | 45.5757 | 31.3306 | 97.5775 | 97.8383 | 0.20138
500-58-44-7-99,9 | 500 | 58 | 44 | 7 | 30.4533 | 1461.8284 | 498.8584 | 57.9 | 45.9662 | 0.55241 | 26.5777 | -14.0788 | 58 | 49 | 1.7915 | 99.9 | 7.211 | 58 | 45.6093 | 31.6924 | 97.8355 | 98.1861 | 0.23411
500-58-44-8-99,9 | 500 | 58 | 44 | 8 | 30.4533 | 1461.8284 | 498.8268 | 57.9 | 46.0056 | 0.48044 | 23.1168 | -15.5885 | 58 | 49 | 2.0474 | 99.9 | 8.2246 | 58 | 45.637 | 32.0203 | 98.0315 | 98.4224 | 0.26691
500-58-44-9-99,9 | 500 | 58 | 44 | 9 | 30.4533 | 1461.8284 | 498.7959 | 57.9 | 46.043 | 0.42939 | 20.6616 | -16.7928 | 58 | 49 | 2.3033 | 99.9 | 9.238 | 58 | 45.6626 | 32.3273 | 98.1854 | 98.59 | 0.29976
500-58-44-10-99,9 | 500 | 58 | 44 | 10 | 30.4533 | 1461.8284 | 498.7655 | 57.9 | 46.0792 | 0.39187 | 18.8574 | -17.7657 | 58 | 49 | 2.5593 | 99.9 | 10.2513 | 58 | 45.6833 | 32.6207 | 98.3093 | 98.7132 | 0.33265
500-58-46-1-99,9 | 500 | 58 | 46 | 1 | 33.6673 | 1616.1251 | 499.147 | 57.9 | 47.5274 | 7.4798 | 359.663 | 16.0968 | 58 | 51 | 0.25593 | 99.9 | 1.111 | 58 | 46.9911 | 26.4435 | 90.3045 | 77.7833 | 0.038186
500-58-46-2-99,9 | 500 | 58 | 46 | 2 | 33.6673 | 1616.1251 | 498.991 | 57.9 | 47.8004 | 3.501 | 168.3963 | 7.4129 | 58 | 51 | 0.51185 | 99.9 | 2.1411 | 58 | 47.3222 | 30.6782 | 93.9639 | 89.6013 | 0.066299
500-58-46-3-99,9 | 500 | 58 | 46 | 3 | 33.6673 | 1616.1251 | 498.9158 | 57.9 | 47.9151 | 2.0806 | 100.0917 | 1.0575 | 58 | 51 | 0.76778 | 99.9 | 3.1619 | 58 | 47.4897 | 32.3545 | 95.5528 | 93.8201 | 0.094977
500-58-46-4-99,9 | 500 | 58 | 46 | 4 | 33.6673 | 1616.1251 | 498.8648 | 57.9 | 47.9912 | 1.4177 | 68.2088 | -3.4724 | 58 | 51 | 1.0237 | 99.9 | 4.1793 | 58 | 47.5932 | 33.2733 | 96.4365 | 95.7891 | 0.12403
500-58-46-5-99,9 | 500 | 58 | 46 | 5 | 33.6673 | 1616.1251 | 498.8234 | 57.9 | 48.0408 | 1.0562 | 50.8219 | -6.862 | 58 | 51 | 1.2796 | 99.9 | 5.1951 | 58 | 47.6623 | 33.8907 | 96.997 | 96.8627 | 0.15332
500-58-46-6-99,9 | 500 | 58 | 46 | 6 | 33.6673 | 1616.1251 | 498.7866 | 57.9 | 48.0897 | 0.83867 | 40.3567 | -9.4677 | 58 | 51 | 1.5356 | 99.9 | 6.21 | 58 | 47.7121 | 34.3642 | 97.3832 | 97.5089 | 0.18277
500-58-46-7-99,9 | 500 | 58 | 46 | 7 | 33.6673 | 1616.1251 | 498.7523 | 57.9 | 48.1288 | 0.69761 | 33.5708 | -11.5171 | 58 | 51 | 1.7915 | 99.9 | 7.2244 | 58 | 47.7508 | 34.7612 | 97.6651 | 97.9279 | 0.21232
500-58-46-8-99,9 | 500 | 58 | 46 | 8 | 33.6673 | 1616.1251 | 498.7194 | 57.9 | 48.1679 | 0.60125 | 28.9356 | -13.1516 | 58 | 51 | 2.0474 | 99.9 | 8.2384 | 58 | 47.7831 | 35.1135 | 97.8798 | 98.2142 | 0.24194
500-58-46-9-99,9 | 500 | 58 | 46 | 9 | 33.6673 | 1616.1251 | 498.6875 | 57.9 | 48.2034 | 0.53249 | 25.6284 | -14.4737 | 58 | 51 | 2.3033 | 99.9 | 9.2522 | 58 | 47.8102 | 35.4381 | 98.0486 | 98.4184 | 0.27162
500-58-46-10-99,9 | 500 | 58 | 46 | 10 | 33.6673 | 1616.1251 | 498.6561 | 57.9 | 48.2384 | 0.48181 | 23.1907 | -15.5541 | 58 | 51 | 2.5593 | 99.9 | 10.2658 | 58 | 47.8339 | 35.7447 | 98.1847 | 98.5689 | 0.30134
500-58-48-1-99,9 | 500 | 58 | 48 | 1 | 37.1692 | 1784.2037 | 499.096 | 57.9 | 49.6249 | 9.1579 | 440.403 | 16.0968 | 58 | 53 | 0.25593 | 99.9 | 1.1179 | 58 | 49.0319 | 28.2672 | 89.7229 | 75.3615 | 0.0357
500-58-48-2-99,9 | 500 | 58 | 48 | 2 | 37.1692 | 1784.2037 | 498.9158 | 57.9 | 49.9424 | 4.4291 | 213.0722 | 10.3702 | 58 | 53 | 0.51185 | 99.9 | 2.1509 | 58 | 49.4008 | 33.252 | 93.5168 | 88.0839 | 0.061087
500-58-48-3-99,9 | 500 | 58 | 48 | 3 | 37.1692 | 1784.2037 | 498.8292 | 57.9 | 50.0814 | 2.6672 | 128.3343 | 4.0631 | 58 | 53 | 0.76778 | 99.9 | 3.1732 | 58 | 49.5951 | 35.2698 | 95.2015 | 92.8241 | 0.086951
500-58-48-4-99,9 | 500 | 58 | 48 | 4 | 37.1692 | 1784.2037 | 498.7719 | 57.9 | 50.1637 | 1.8228 | 87.7157 | -0.51596 | 58 | 53 | 1.0237 | 99.9 | 4.1917 | 58 | 49.7138 | 36.3701 | 96.1498 | 95.0959 | 0.11317
500-58-48-5-99,9 | 500 | 58 | 48 | 5 | 37.1692 | 1784.2037 | 498.7266 | 57.9 | 50.2151 | 1.3549 | 65.2057 | -3.9958 | 58 | 53 | 1.2796 | 99.9 | 5.2083 | 58 | 49.7957 | 37.0939 | 96.7555 | 96.3547 | 0.13961
500-58-48-6-99,9 | 500 | 58 | 48 | 6 | 37.1692 | 1784.2037 | 498.6871 | 57.9 | 50.2662 | 1.07 | 51.4964 | -6.7116 | 58 | 53 | 1.5356 | 99.9 | 6.2238 | 58 | 49.851 | 37.6348 | 97.175 | 97.1214 | 0.16621
500-58-48-7-99,9 | 500 | 58 | 48 | 7 | 37.1692 | 1784.2037 | 498.6509 | 57.9 | 50.3049 | 0.88386 | 42.5427 | -8.8753 | 58 | 53 | 1.7915 | 99.9 | 7.2387 | 58 | 49.9002 | 38.0768 | 97.4822 | 97.6221 | 0.19292
500-58-48-8-99,9 | 500 | 58 | 48 | 8 | 37.1692 | 1784.2037 | 498.6165 | 57.9 | 50.3428 | 0.75586 | 36.3843 | -10.6245 | 58 | 53 | 2.0474 | 99.9 | 8.2532 | 58 | 49.9402 | 38.4608 | 97.7166 | 97.9664 | 0.2197
500-58-48-9-99,9 | 500 | 58 | 48 | 9 | 37.1692 | 1784.2037 | 498.5833 | 57.9 | 50.3759 | 0.66387 | 31.9581 | -12.0605 | 58 | 53 | 2.3033 | 99.9 | 9.2674 | 58 | 49.9656 | 38.8087 | 97.9012 | 98.2139 | 0.24654
500-58-48-10-99,9 | 500 | 58 | 48 | 10 | 37.1692 | 1784.2037 | 498.5508 | 57.9 | 50.4097 | 0.59593 | 28.6896 | -13.2448 | 58 | 53 | 2.5593 | 99.9 | 10.2813 | 58 | 49.9933 | 39.1326 | 98.0504 | 98.3967 | 0.27342
500-58-50-1-99,9 | 500 | 58 | 50 | 1 | 40.9779 | 1967.0553 | 499.0308 | 57.9 | 51.7332 | 11.1249 | 535.063 | 16.0968 | 58 | 55 | 0.25593 | 99.9 | 1.125 | 58 | 51.0722 | 30.1089 | 89.1429 | 72.8515 | 0.033497
500-58-50-2-99,9 | 500 | 58 | 50 | 2 | 40.9779 | 1967.0553 | 498.8237 | 57.9 | 52.0914 | 5.5612 | 267.5814 | 13.9122 | 58 | 55 | 0.51185 | 99.9 | 2.1611 | 58 | 51.4828 | 35.9286 | 93.0565 | 86.4289 | 0.05647
500-58-50-3-99,9 | 500 | 58 | 50 | 3 | 40.9779 | 1967.0553 | 498.724 | 57.9 | 52.2456 | 3.3975 | 163.5057 | 7.0462 | 58 | 55 | 0.76778 | 99.9 | 3.1851 | 58 | 51.7016 | 38.3482 | 94.8336 | 91.709 | 0.079829
500-58-50-4-99,9 | 500 | 58 | 50 | 4 | 40.9779 | 1967.0553 | 498.6591 | 57.9 | 52.3434 | 2.3348 | 112.3777 | 2.4507 | 58 | 55 | 1.0237 | 99.9 | 4.2047 | 58 | 51.8401 | 39.6668 | 95.8466 | 94.3023 | 0.10351
500-58-50-5-99,9 | 500 | 58 | 50 | 5 | 40.9779 | 1967.0553 | 498.6091 | 57.9 | 52.4054 | 1.7354 | 83.5363 | -1.094 | 58 | 55 | 1.2796 | 99.9 | 5.2222 | 58 | 51.9332 | 40.5221 | 96.4988 | 95.765 | 0.12741
500-58-50-6-99,9 | 500 | 58 | 50 | 6 | 40.9779 | 1967.0553 | 498.5664 | 57.9 | 52.4493 | 1.3655 | 65.7365 | -3.9016 | 58 | 55 | 1.5356 | 99.9 | 6.2385 | 58 | 52.004 | 41.148 | 96.9527 | 96.6677 | 0.15147
500-58-50-7-99,9 | 500 | 58 | 50 | 7 | 40.9779 | 1967.0553 | 498.5278 | 57.9 | 52.4911 | 1.1219 | 54.0138 | -6.1662 | 58 | 55 | 1.7915 | 99.9 | 7.2539 | 58 | 52.0579 | 41.6475 | 97.2863 | 97.2622 | 0.17563
500-58-50-8-99,9 | 500 | 58 | 50 | 8 | 40.9779 | 1967.0553 | 498.4916 | 57.9 | 52.5301 | 0.95306 | 45.8882 | -8.0213 | 58 | 55 | 2.0474 | 99.9 | 8.2689 | 58 | 52.0972 | 42.0723 | 97.5415 | 97.6742 | 0.19988
500-58-50-9-99,9 | 500 | 58 | 50 | 9 | 40.9779 | 1967.0553 | 498.4569 | 57.9 | 52.5629 | 0.83137 | 40.0318 | -9.5581 | 58 | 55 | 2.3033 | 99.9 | 9.2835 | 58 | 52.1322 | 42.4499 | 97.743 | 97.9712 | 0.22418
500-58-50-10-99,9 | 500 | 58 | 50 | 10 | 40.9779 | 1967.0553 | 498.4232 | 57.9 | 52.5951 | 0.74099 | 35.6824 | -10.8409 | 58 | 55 | 2.5593 | 99.9 | 10.2979 | 58 | 52.1662 | 42.7962 | 97.9059 | 98.1917 | 0.24853
500-60-10-1-99,9 | 500 | 60 | 10 | 1 | 4.2263 | 202.8732 | 499.847 | 59.9 | 10.2472 | 0.053642 | 2.5757 | -37.2704 | 60 | 15 | 0.25593 | 99.9 | 1.0265 | 60 | 10.2299 | 4.4286 | 97.9923 | 98.7308 | 0.23966
500-60-10-2-99,9 | 500 | 60 | 10 | 2 | 4.2263 | 202.8732 | 499.8243 | 59.9 | 10.3027 | 0.031844 | 1.5291 | -42.0401 | 60 | 15 | 0.51185 | 99.9 | 2.0364 | 60 | 10.2424 | 4.7063 | 98.772 | 99.2465 | 0.47682
500-60-10-3-99,9 | 500 | 60 | 10 | 3 | 4.2263 | 202.8732 | 499.8023 | 59.9 | 10.3526 | 0.02749 | 1.3201 | -43.358 | 60 | 15 | 0.76778 | 99.9 | 3.0459 | 60 | 10.2488 | 4.9666 | 99.037 | 99.3495 | 0.71449
500-60-10-4-99,9 | 500 | 60 | 10 | 4 | 4.2263 | 202.8732 | 499.7803 | 59.9 | 10.401 | 0.025964 | 1.2469 | -43.8666 | 60 | 15 | 1.0237 | 99.9 | 4.0554 | 60 | 10.2531 | 5.224 | 99.1703 | 99.3856 | 0.95231
500-60-10-5-99,9 | 500 | 60 | 10 | 5 | 4.2263 | 202.8732 | 499.7584 | 59.9 | 10.4499 | 0.025288 | 1.2145 | -44.1007 | 60 | 15 | 1.2796 | 99.9 | 5.0649 | 60 | 10.2579 | 5.4806 | 99.2505 | 99.4016 | 1.1902
500-60-10-6-99,9 | 500 | 60 | 10 | 6 | 4.2263 | 202.8732 | 499.7365 | 59.9 | 10.5 | 0.024955 | 1.1986 | -44.218 | 60 | 15 | 1.5356 | 99.9 | 6.0743 | 60 | 10.2629 | 5.7369 | 99.304 | 99.4095 | 1.4281
500-60-10-7-99,9 | 500 | 60 | 10 | 7 | 4.2263 | 202.8732 | 499.7146 | 59.9 | 10.5496 | 0.024785 | 1.1904 | -44.2784 | 60 | 15 | 1.7915 | 99.9 | 7.0837 | 60 | 10.2696 | 5.993 | 99.3423 | 99.4136 | 1.6661
500-60-10-8-99,9 | 500 | 60 | 10 | 8 | 4.2263 | 202.8732 | 499.6927 | 59.9 | 10.5991 | 0.024702 | 1.1865 | -44.3076 | 60 | 15 | 2.0474 | 99.9 | 8.0931 | 60 | 10.2769 | 6.249 | 99.3711 | 99.4155 | 1.904
500-60-10-9-99,9 | 500 | 60 | 10 | 9 | 4.2263 | 202.8732 | 499.6708 | 59.9 | 10.6485 | 0.024671 | 1.185 | -44.3184 | 60 | 15 | 2.3033 | 99.9 | 9.1025 | 60 | 10.2852 | 6.5049 | 99.3934 | 99.4163 | 2.142
500-60-10-10-99,9 | 500 | 60 | 10 | 10 | 4.2263 | 202.8732 | 499.6488 | 59.9 | 10.6976 | 0.024671 | 1.1851 | -44.3184 | 60 | 15 | 2.5593 | 99.9 | 10.1119 | 60 | 10.2942 | 6.7609 | 99.4113 | 99.4162 | 2.38
500-60-12-1-99,9 | 500 | 60 | 12 | 1 | 4.8086 | 230.8262 | 499.8288 | 59.9 | 12.2781 | 0.071475 | 3.4322 | -34.5827 | 60 | 17 | 0.25593 | 99.9 | 1.0289 | 60 | 12.2556 | 4.993 | 97.7744 | 98.5136 | 0.2111
500-60-12-2-99,9 | 500 | 60 | 12 | 2 | 4.8086 | 230.8262 | 499.8053 | 59.9 | 12.3335 | 0.039469 | 1.8954 | -40.1011 | 60 | 17 | 0.51185 | 99.9 | 2.0391 | 60 | 12.2734 | 5.281 | 98.6552 | 99.1792 | 0.41936
500-60-12-3-99,9 | 500 | 60 | 12 | 3 | 4.8086 | 230.8262 | 499.7828 | 59.9 | 12.3826 | 0.032963 | 1.583 | -41.7357 | 60 | 17 | 0.76778 | 99.9 | 3.049 | 60 | 12.2791 | 5.5434 | 98.9557 | 99.3145 | 0.62819
500-60-12-4-99,9 | 500 | 60 | 12 | 4 | 4.8086 | 230.8262 | 499.7603 | 59.9 | 12.4328 | 0.030659 | 1.4724 | -42.3881 | 60 | 17 | 1.0237 | 99.9 | 4.0587 | 60 | 12.2844 | 5.8016 | 99.107 | 99.3624 | 0.83718
500-60-12-5-99,9 | 500 | 60 | 12 | 5 | 4.8086 | 230.8262 | 499.7379 | 59.9 | 12.4829 | 0.02962 | 1.4226 | -42.6974 | 60 | 17 | 1.2796 | 99.9 | 5.0684 | 60 | 12.2899 | 6.0586 | 99.1981 | 99.384 | 1.0462
500-60-12-6-99,9 | 500 | 60 | 12 | 6 | 4.8086 | 230.8262 | 499.7155 | 59.9 | 12.533 | 0.02909 | 1.3972 | -42.8588 | 60 | 17 | 1.5356 | 99.9 | 6.078 | 60 | 12.296 | 6.3151 | 99.259 | 99.3951 | 1.2554
500-60-12-7-99,9 | 500 | 60 | 12 | 7 | 4.8086 | 230.8262 | 499.6932 | 59.9 | 12.583 | 0.028804 | 1.3835 | -42.9469 | 60 | 17 | 1.7915 | 99.9 | 7.0877 | 60 | 12.3028 | 6.5713 | 99.3025 | 99.401 | 1.4645
500-60-12-8-99,9 | 500 | 60 | 12 | 8 | 4.8086 | 230.8262 | 499.6708 | 59.9 | 12.6327 | 0.028649 | 1.3761 | -42.9946 | 60 | 17 | 2.0474 | 99.9 | 8.0973 | 60 | 12.3105 | 6.8274 | 99.3352 | 99.4042 | 1.6737
500-60-12-9-99,9 | 500 | 60 | 12 | 9 | 4.8086 | 230.8262 | 499.6484 | 59.9 | 12.6822 | 0.028571 | 1.3725 | -43.0184 | 60 | 17 | 2.3033 | 99.9 | 9.1069 | 60 | 12.3189 | 7.0834 | 99.3606 | 99.4058 | 1.8828
500-60-12-10-99,9 | 500 | 60 | 12 | 10 | 4.8086 | 230.8262 | 499.626 | 59.9 | 12.7315 | 0.028542 | 1.3711 | -43.0184 | 60 | 17 | 2.5593 | 99.9 | 10.1166 | 60 | 12.3282 | 7.3393 | 99.3809 | 99.4064 | 2.092
500-60-14-1-99,9 | 500 | 60 | 14 | 1 | 5.4603 | 262.1101 | 499.8086 | 59.9 | 14.3144 | 0.095938 | 4.6071 | -31.7721 | 60 | 19 | 0.25593 | 99.9 | 1.0315 | 60 | 14.2853 | 5.6203 | 97.5343 | 98.243 | 0.18642
500-60-14-2-99,9 | 500 | 60 | 14 | 2 | 5.4603 | 262.1101 | 499.7842 | 59.9 | 14.3712 | 0.049419 | 2.3733 | -38.0408 | 60 | 19 | 0.51185 | 99.9 | 2.0422 | 60 | 14.3044 | 5.9227 | 98.526 | 99.0949 | 0.36963
500-60-14-3-99,9 | 500 | 60 | 14 | 3 | 5.4603 | 262.1101 | 499.7611 | 59.9 | 14.4204 | 0.039796 | 1.9113 | -40.0316 | 60 | 19 | 0.76778 | 99.9 | 3.0523 | 60 | 14.3143 | 6.1883 | 98.8658 | 99.2712 | 0.55345
500-60-14-4-99,9 | 500 | 60 | 14 | 4 | 5.4603 | 262.1101 | 499.7381 | 59.9 | 14.4702 | 0.036345 | 1.7456 | -40.8576 | 60 | 19 | 1.0237 | 99.9 | 4.0623 | 60 | 14.3201 | 6.4477 | 99.0372 | 99.3344 | 0.73747
500-60-14-5-99,9 | 500 | 60 | 14 | 5 | 5.4603 | 262.1101 | 499.7153 | 59.9 | 14.5201 | 0.034765 | 1.6698 | -41.2603 | 60 | 19 | 1.2796 | 99.9 | 5.0722 | 60 | 14.3256 | 6.7052 | 99.1405 | 99.3633 | 0.92157
500-60-14-6-99,9 | 500 | 60 | 14 | 6 | 5.4603 | 262.1101 | 499.6924 | 59.9 | 14.57 | 0.033942 | 1.6303 | -41.4769 | 60 | 19 | 1.5356 | 99.9 | 6.0821 | 60 | 14.3324 | 6.9619 | 99.2095 | 99.3784 | 1.1057
500-60-14-7-99,9 | 500 | 60 | 14 | 7 | 5.4603 | 262.1101 | 499.6696 | 59.9 | 14.6197 | 0.033481 | 1.6082 | -41.6002 | 60 | 19 | 1.7915 | 99.9 | 7.0919 | 60 | 14.3394 | 7.2183 | 99.2588 | 99.3868 | 1.2899
500-60-14-8-99,9 | 500 | 60 | 14 | 8 | 5.4603 | 262.1101 | 499.6467 | 59.9 | 14.6692 | 0.033216 | 1.5956 | -41.6716 | 60 | 19 | 2.0474 | 99.9 | 8.1018 | 60 | 14.3473 | 7.4745 | 99.2959 | 99.3917 | 1.4741
500-60-14-9-99,9 | 500 | 60 | 14 | 9 | 5.4603 | 262.1101 | 499.6239 | 59.9 | 14.7184 | 0.033065 | 1.5884 | -41.7122 | 60 | 19 | 2.3033 | 99.9 | 9.1117 | 60 | 14.3558 | 7.7306 | 99.3247 | 99.3944 | 1.6583
500-60-14-10-99,9 | 500 | 60 | 14 | 10 | 5.4603 | 262.1101 | 499.601 | 59.9 | 14.7675 | 0.032986 | 1.5847 | -41.7333 | 60 | 19 | 2.5593 | 99.9 | 10.1215 | 60 | 14.3652 | 7.9866 | 99.3478 | 99.3959 | 1.8425
500-60-16-1-99,9 | 500 | 60 | 16 | 1 | 6.1883 | 297.0562 | 499.7863 | 59.9 | 16.3548 | 0.12941 | 6.2145 | -28.8566 | 60 | 21 | 0.25593 | 99.9 | 1.0344 | 60 | 16.316 | 6.3148 | 97.2706 | 97.9089 | 0.16505
500-60-16-2-99,9 | 500 | 60 | 16 | 2 | 6.1883 | 297.0562 | 499.7608 | 59.9 | 16.4108 | 0.062507 | 3.002 | -35.8544 | 60 | 21 | 0.51185 | 99.9 | 2.0455 | 60 | 16.341 | 6.6377 | 98.3832 | 98.9899 | 0.32649
500-60-16-3-99,9 | 500 | 60 | 16 | 3 | 6.1883 | 297.0562 | 499.737 | 59.9 | 16.4619 | 0.04841 | 2.325 | -38.2364 | 60 | 21 | 0.76778 | 99.9 | 3.0559 | 60 | 16.3528 | 6.9077 | 98.7665 | 99.2177 | 0.48861
500-60-16-4-99,9 | 500 | 60 | 16 | 4 | 6.1883 | 297.0562 | 499.7136 | 59.9 | 16.5115 | 0.043295 | 2.0795 | -39.2651 | 60 | 21 | 1.0237 | 99.9 | 4.0661 | 60 | 16.3594 | 7.1687 | 98.9602 | 99.3004 | 0.65093
500-60-16-5-99,9 | 500 | 60 | 16 | 5 | 6.1883 | 297.0562 | 499.6902 | 59.9 | 16.5612 | 0.040926 | 1.9658 | -39.7808 | 60 | 21 | 1.2796 | 99.9 | 5.0763 | 60 | 16.3653 | 7.427 | 99.077 | 99.3387 | 0.81335
500-60-16-6-99,9 | 500 | 60 | 16 | 6 | 6.1883 | 297.0562 | 499.6669 | 59.9 | 16.6108 | 0.03967 | 1.9055 | -40.0654 | 60 | 21 | 1.5356 | 99.9 | 6.0864 | 60 | 16.3726 | 7.6842 | 99.1551 | 99.359 | 0.97583
500-60-16-7-99,9 | 500 | 60 | 16 | 7 | 6.1883 | 297.0562 | 499.6436 | 59.9 | 16.6601 | 0.038949 | 1.871 | -40.2324 | 60 | 21 | 1.7915 | 99.9 | 7.0965 | 60 | 16.3799 | 7.9408 | 99.211 | 99.3706 | 1.1383
500-60-16-8-99,9 | 500 | 60 | 16 | 8 | 6.1883 | 297.0562 | 499.6202 | 59.9 | 16.7093 | 0.038517 | 1.8503 | -40.3336 | 60 | 21 | 2.0474 | 99.9 | 8.1066 | 60 | 16.3877 | 8.1972 | 99.2529 | 99.3776 | 1.3009
500-60-16-9-99,9 | 500 | 60 | 16 | 9 | 6.1883 | 297.0562 | 499.5969 | 59.9 | 16.7583 | 0.038255 | 1.8379 | -40.3953 | 60 | 21 | 2.3033 | 99.9 | 9.1167 | 60 | 16.3966 | 8.4534 | 99.2856 | 99.3818 | 1.4634
500-60-16-10-99,9 | 500 | 60 | 16 | 10 | 6.1883 | 297.0562 | 499.5736 | 59.9 | 16.8069 | 0.0381 | 1.8304 | -40.432 | 60 | 21 | 2.5593 | 99.9 | 10.1268 | 60 | 16.406 | 8.7095 | 99.3117 | 99.3843 | 1.626
500-60-18-1-99,9 | 500 | 60 | 18 | 1 | 7 | 336.0216 | 499.7617 | 59.9 | 18.3993 | 0.17504 | 8.4065 | -25.8522 | 60 | 23 | 0.25593 | 99.9 | 1.0375 | 60 | 18.3511 | 7.0809 | 96.982 | 97.4994 | 0.14652
500-60-18-2-99,9 | 500 | 60 | 18 | 2 | 7 | 336.0216 | 499.7349 | 59.9 | 18.4601 | 0.079875 | 3.8363 | -33.5356 | 60 | 23 | 0.51185 | 99.9 | 2.0491 | 60 | 18.3798 | 7.432 | 98.2258 | 98.8589 | 0.28901
500-60-18-3-99,9 | 500 | 60 | 18 | 3 | 7 | 336.0216 | 499.7104 | 59.9 | 18.5079 | 0.059387 | 2.8524 | -36.3384 | 60 | 23 | 0.76778 | 99.9 | 3.0598 | 60 | 18.395 | 7.7084 | 98.6571 | 99.1516 | 0.43224
500-60-18-4-99,9 | 500 | 60 | 18 | 4 | 7 | 336.0216 | 499.6864 | 59.9 | 18.5571 | 0.051878 | 2.4919 | -37.5992 | 60 | 23 | 1.0237 | 99.9 | 4.0703 | 60 | 18.4026 | 7.9719 | 98.8755 | 99.2589 | 0.57569
500-60-18-5-99,9 | 500 | 60 | 18 | 5 | 7 | 336.0216 | 499.6625 | 59.9 | 18.6064 | 0.048365 | 2.3232 | -38.2489 | 60 | 23 | 1.2796 | 99.9 | 5.0808 | 60 | 18.4096 | 8.2313 | 99.0073 | 99.3091 | 0.71925
500-60-18-6-99,9 | 500 | 60 | 18 | 6 | 7 | 336.0216 | 499.6387 | 59.9 | 18.6556 | 0.046479 | 2.2327 | -38.6162 | 60 | 23 | 1.5356 | 99.9 | 6.0911 | 60 | 18.4168 | 8.4891 | 99.0954 | 99.336 | 0.86287
500-60-18-7-99,9 | 500 | 60 | 18 | 7 | 7 | 336.0216 | 499.6149 | 59.9 | 18.7046 | 0.045376 | 2.1799 | -38.837 | 60 | 23 | 1.7915 | 99.9 | 7.1015 | 60 | 18.4244 | 8.7461 | 99.1585 | 99.3518 | 1.0065
500-60-18-8-99,9 | 500 | 60 | 18 | 8 | 7 | 336.0216 | 499.5911 | 59.9 | 18.7534 | 0.044699 | 2.1474 | -38.9751 | 60 | 23 | 2.0474 | 99.9 | 8.1118 | 60 | 18.4326 | 9.0028 | 99.2059 | 99.3614 | 1.1502
500-60-18-9-99,9 | 500 | 60 | 18 | 9 | 7 | 336.0216 | 499.5673 | 59.9 | 18.802 | 0.044271 | 2.127 | -39.0632 | 60 | 23 | 2.3033 | 99.9 | 9.1221 | 60 | 18.4415 | 9.2591 | 99.2428 | 99.3676 | 1.2939
500-60-18-10-99,9 | 500 | 60 | 18 | 10 | 7 | 336.0216 | 499.5436 | 59.9 | 18.8491 | 0.043996 | 2.1139 | -39.12 | 60 | 23 | 2.5593 | 99.9 | 10.1324 | 60 | 18.4513 | 9.5153 | 99.2723 | 99.3715 | 1.4376
500-60-20-1-99,9 | 500 | 60 | 20 | 1 | 7.9035 | 379.3905 | 499.7348 | 59.9 | 20.4487 | 0.23691 | 11.3784 | -22.7776 | 60 | 25 | 0.25593 | 99.9 | 1.0409 | 60 | 20.389 | 7.9225 | 96.6677 | 97.0025 | 0.13044
500-60-20-2-99,9 | 500 | 60 | 20 | 2 | 7.9035 | 379.3905 | 499.7062 | 59.9 | 20.5108 | 0.10299 | 4.9468 | -31.0907 | 60 | 25 | 0.51185 | 99.9 | 2.053 | 60 | 20.4223 | 8.3124 | 98.0528 | 98.6969 | 0.25639
500-60-20-3-99,9 | 500 | 60 | 20 | 3 | 7.9035 | 379.3905 | 499.681 | 59.9 | 20.5584 | 0.073511 | 3.531 | -34.3287 | 60 | 25 | 0.76778 | 99.9 | 3.0641 | 60 | 20.4409 | 8.5978 | 98.5367 | 99.0699 | 0.38314
500-60-20-4-99,9 | 500 | 60 | 20 | 4 | 7.9035 | 379.3905 | 499.6564 | 59.9 | 20.6073 | 0.062591 | 3.0066 | -35.8484 | 60 | 25 | 1.0237 | 99.9 | 4.0749 | 60 | 20.4498 | 8.8646 | 98.7822 | 99.2081 | 0.51014
500-60-20-5-99,9 | 500 | 60 | 20 | 5 | 7.9035 | 379.3905 | 499.632 | 59.9 | 20.6562 | 0.057435 | 2.7591 | -36.6543 | 60 | 25 | 1.2796 | 99.9 | 5.0856 | 60 | 20.4569 | 9.1257 | 98.9306 | 99.2733 | 0.63726
500-60-20-6-99,9 | 500 | 60 | 20 | 6 | 7.9035 | 379.3905 | 499.6077 | 59.9 | 20.7042 | 0.054636 | 2.6247 | -37.1205 | 60 | 25 | 1.5356 | 99.9 | 6.0962 | 60 | 20.4646 | 9.3844 | 99.0299 | 99.3087 | 0.76444
500-60-20-7-99,9 | 500 | 60 | 20 | 7 | 7.9035 | 379.3905 | 499.5834 | 59.9 | 20.7529 | 0.052981 | 2.5453 | -37.4067 | 60 | 25 | 1.7915 | 99.9 | 7.1068 | 60 | 20.4728 | 9.642 | 99.101 | 99.3297 | 0.89166
500-60-20-8-99,9 | 500 | 60 | 20 | 8 | 7.9035 | 379.3905 | 499.5591 | 59.9 | 20.8007 | 0.051942 | 2.4956 | -37.5904 | 60 | 25 | 2.0474 | 99.9 | 8.1174 | 60 | 20.4818 | 9.899 | 99.1545 | 99.3428 | 1.0189
500-60-20-9-99,9 | 500 | 60 | 20 | 9 | 7.9035 | 379.3905 | 499.5348 | 59.9 | 20.8487 | 0.051269 | 2.4634 | -37.711 | 60 | 25 | 2.3033 | 99.9 | 9.1279 | 60 | 20.4909 | 10.1556 | 99.1961 | 99.3513 | 1.1462
500-60-20-10-99,9 | 500 | 60 | 20 | 10 | 7.9035 | 379.3905 | 499.5106 | 59.9 | 20.8965 | 0.050824 | 2.4421 | -37.7914 | 60 | 25 | 2.5593 | 99.9 | 10.1385 | 60 | 20.5008 | 10.4119 | 99.2294 | 99.3569 | 1.2735
500-60-22-1-99,9 | 500 | 60 | 22 | 1 | 8.9069 | 427.5563 | 499.7054 | 59.9 | 22.5002 | 0.32001 | 15.3704 | -19.6581 | 60 | 27 | 0.25593 | 99.9 | 1.0445 | 60 | 22.4228 | 8.8428 | 96.3273 | 96.4072 | 0.11646
500-60-22-2-99,9 | 500 | 60 | 22 | 2 | 8.9069 | 427.5563 | 499.6747 | 59.9 | 22.5634 | 0.13384 | 6.429 | -28.5254 | 60 | 27 | 0.51185 | 99.9 | 2.0572 | 60 | 22.4707 | 9.2849 | 97.8635 | 98.4973 | 0.22797
500-60-22-3-99,9 | 500 | 60 | 22 | 3 | 8.9069 | 427.5563 | 499.6486 | 59.9 | 22.6139 | 0.091829 | 4.4112 | -32.2012 | 60 | 27 | 0.76778 | 99.9 | 3.0687 | 60 | 22.4908 | 9.5828 | 98.4048 | 98.969 | 0.34033
500-60-22-4-99,9 | 500 | 60 | 22 | 4 | 8.9069 | 427.5563 | 499.6233 | 59.9 | 22.6629 | 0.076094 | 3.6555 | -34.0017 | 60 | 27 | 1.0237 | 99.9 | 4.0798 | 60 | 22.5017 | 9.8545 | 98.6803 | 99.1457 | 0.45296
500-60-22-5-99,9 | 500 | 60 | 22 | 5 | 8.9069 | 427.5563 | 499.5984 | 59.9 | 22.7106 | 0.068598 | 3.2956 | -34.9858 | 60 | 27 | 1.2796 | 99.9 | 5.0908 | 60 | 22.5096 | 10.1179 | 98.847 | 99.2298 | 0.56572
500-60-22-6-99,9 | 500 | 60 | 22 | 6 | 8.9069 | 427.5563 | 499.5735 | 59.9 | 22.7588 | 0.0645 | 3.0988 | -35.5671 | 60 | 27 | 1.5356 | 99.9 | 6.1017 | 60 | 22.5187 | 10.378 | 98.9586 | 99.2758 | 0.67855
500-60-22-7-99,9 | 500 | 60 | 22 | 7 | 8.9069 | 427.5563 | 499.5488 | 59.9 | 22.8068 | 0.062047 | 2.9811 | -35.9315 | 60 | 27 | 1.7915 | 99.9 | 7.1125 | 60 | 22.5278 | 10.6363 | 99.0386 | 99.3034 | 0.79142
500-60-22-8-99,9 | 500 | 60 | 22 | 8 | 8.9069 | 427.5563 | 499.524 | 59.9 | 22.8546 | 0.06049 | 2.9065 | -36.1698 | 60 | 27 | 2.0474 | 99.9 | 8.1233 | 60 | 22.5366 | 10.8938 | 99.0987 | 99.3209 | 0.90432
500-60-22-9-99,9 | 500 | 60 | 22 | 9 | 8.9069 | 427.5563 | 499.4992 | 59.9 | 22.9022 | 0.059461 | 2.8572 | -36.3303 | 60 | 27 | 2.3033 | 99.9 | 9.1341 | 60 | 22.5459 | 11.1508 | 99.1455 | 99.3324 | 1.0172
500-60-22-10-99,9 | 500 | 60 | 22 | 10 | 8.9069 | 427.5563 | 499.4745 | 59.9 | 22.9495 | 0.058763 | 2.8238 | -36.4405 | 60 | 27 | 2.5593 | 99.9 | 10.1449 | 60 | 22.5558 | 11.4074 | 99.183 | 99.3403 | 1.1302
500-60-24-1-99,9 | 500 | 60 | 24 | 1 | 10.0183 | 480.9057 | 499.6735 | 59.9 | 24.5612 | 0.43106 | 20.7058 | -16.5034 | 60 | 29 | 0.25593 | 99.9 | 1.0484 | 60 | 24.4693 | 9.8431 | 95.9616 | 95.6972 | 0.10431
500-60-24-2-99,9 | 500 | 60 | 24 | 2 | 10.0183 | 480.9057 | 499.64 | 59.9 | 24.6265 | 0.17505 | 8.409 | -25.8492 | 60 | 29 | 0.51185 | 99.9 | 2.0618 | 60 | 24.5224 | 10.3551 | 97.6581 | 98.2527 | 0.20319
500-60-24-3-99,9 | 500 | 60 | 24 | 3 | 10.0183 | 480.9057 | 499.6129 | 59.9 | 24.6765 | 0.11573 | 5.5595 | -29.954 | 60 | 29 | 0.76778 | 99.9 | 3.0736 | 60 | 24.5447 | 10.6703 | 98.2619 | 98.8448 | 0.30295
500-60-24-4-99,9 | 500 | 60 | 24 | 4 | 10.0183 | 480.9057 | 499.587 | 59.9 | 24.7266 | 0.093268 | 4.4808 | -32.0499 | 60 | 29 | 1.0237 | 99.9 | 4.085 | 60 | 24.5598 | 10.9487 | 98.5701 | 99.069 | 0.40302
500-60-24-5-99,9 | 500 | 60 | 24 | 5 | 10.0183 | 480.9057 | 499.5615 | 59.9 | 24.7738 | 0.082477 | 3.9626 | -33.2312 | 60 | 29 | 1.2796 | 99.9 | 5.0962 | 60 | 24.569 | 11.2154 | 98.7569 | 99.1767 | 0.50323
500-60-24-6-99,9 | 500 | 60 | 24 | 6 | 10.0183 | 480.9057 | 499.5362 | 59.9 | 24.8218 | 0.076535 | 3.6773 | -33.9449 | 60 | 29 | 1.5356 | 99.9 | 6.1074 | 60 | 24.5798 | 11.4773 | 98.8822 | 99.2361 | 0.60352
500-60-24-7-99,9 | 500 | 60 | 24 | 7 | 10.0183 | 480.9057 | 499.5109 | 59.9 | 24.8693 | 0.072947 | 3.5051 | -34.4011 | 60 | 29 | 1.7915 | 99.9 | 7.1184 | 60 | 24.5888 | 11.7368 | 98.972 | 99.2719 | 0.70385
500-60-24-8-99,9 | 500 | 60 | 24 | 8 | 10.0183 | 480.9057 | 499.4857 | 59.9 | 24.9167 | 0.070646 | 3.3947 | -34.7047 | 60 | 29 | 2.0474 | 99.9 | 8.1294 | 60 | 24.5977 | 11.995 | 99.0395 | 99.2948 | 0.80421
500-60-24-9-99,9 | 500 | 60 | 24 | 9 | 10.0183 | 480.9057 | 499.4604 | 59.9 | 24.9638 | 0.069105 | 3.3208 | -34.9131 | 60 | 29 | 2.3033 | 99.9 | 9.1404 | 60 | 24.6075 | 12.2525 | 99.0921 | 99.3102 | 0.9046
500-60-24-10-99,9 | 500 | 60 | 24 | 10 | 10.0183 | 480.9057 | 499.4352 | 59.9 | 25.0106 | 0.068042 | 3.2699 | -35.0593 | 60 | 29 | 2.5593 | 99.9 | 10.1514 | 60 | 24.618 | 12.5095 | 99.1342 | 99.3208 | 1.005
500-60-26-1-99,9 | 500 | 60 | 26 | 1 | 11.2488 | 539.9711 | 499.6427 | 59.9 | 26.6274 | 0.57776 | 27.7537 | -13.3359 | 60 | 31 | 0.25593 | 99.9 | 1.0526 | 60 | 26.5097 | 10.927 | 95.5689 | 94.8639 | 0.093711
500-60-26-2-99,9 | 500 | 60 | 26 | 2 | 11.2488 | 539.9711 | 499.6059 | 59.9 | 26.6973 | 0.23007 | 11.0525 | -23.0748 | 60 | 31 | 0.51185 | 99.9 | 2.0667 | 60 | 26.5761 | 11.5306 | 97.434 | 97.9548 | 0.18151
500-60-26-3-99,9 | 500 | 60 | 26 | 3 | 11.2488 | 539.9711 | 499.5775 | 59.9 | 26.7472 | 0.14712 | 7.0682 | -27.5859 | 60 | 31 | 0.76778 | 99.9 | 3.0789 | 60 | 26.6073 | 11.8695 | 98.1053 | 98.6921 | 0.27023
500-60-26-4-99,9 | 500 | 60 | 26 | 4 | 11.2488 | 539.9711 | 499.5509 | 59.9 | 26.7966 | 0.11531 | 5.54 | -29.9883 | 60 | 31 | 1.0237 | 99.9 | 4.0907 | 60 | 26.6234 | 12.1572 | 98.4494 | 98.9749 | 0.35928
500-60-26-5-99,9 | 500 | 60 | 26 | 5 | 11.2488 | 539.9711 | 499.5248 | 59.9 | 26.8433 | 0.099908 | 4.8004 | -31.3836 | 60 | 31 | 1.2796 | 99.9 | 5.1022 | 60 | 26.6353 | 12.4285 | 98.6582 | 99.1118 | 0.44847
500-60-26-6-99,9 | 500 | 60 | 26 | 6 | 11.2488 | 539.9711 | 499.4989 | 59.9 | 26.8907 | 0.091363 | 4.3901 | -32.2471 | 60 | 31 | 1.5356 | 99.9 | 6.1135 | 60 | 26.6447 | 12.693 | 98.7984 | 99.1878 | 0.53776
500-60-26-7-99,9 | 500 | 60 | 26 | 7 | 11.2488 | 539.9711 | 499.4731 | 59.9 | 26.9379 | 0.086174 | 4.141 | -32.809 | 60 | 31 | 1.7915 | 99.9 | 7.1248 | 60 | 26.6557 | 12.9541 | 98.899 | 99.2339 | 0.62709
500-60-26-8-99,9 | 500 | 60 | 26 | 8 | 11.2488 | 539.9711 | 499.4473 | 59.9 | 26.9847 | 0.082816 | 3.9798 | -33.1896 | 60 | 31 | 2.0474 | 99.9 | 8.136 | 60 | 26.6649 | 13.2134 | 98.9746 | 99.2638 | 0.71646
500-60-26-9-99,9 | 500 | 60 | 26 | 9 | 11.2488 | 539.9711 | 499.4216 | 59.9 | 27.0313 | 0.080545 | 3.8709 | -33.455 | 60 | 31 | 2.3033 | 99.9 | 9.1473 | 60 | 26.6756 | 13.4716 | 99.0336 | 99.284 | 0.80585
500-60-26-10-99,9 | 500 | 60 | 26 | 10 | 11.2488 | 539.9711 | 499.396 | 59.9 | 27.0774 | 0.078957 | 3.7947 | -33.6447 | 60 | 31 | 2.5593 | 99.9 | 10.1584 | 60 | 26.6861 | 13.7291 | 99.0808 | 99.2981 | 0.89527
500-60-28-1-99,9 | 500 | 60 | 28 | 1 | 12.6089 | 605.2575 | 499.6064 | 59.9 | 28.6965 | 0.77003 | 36.9929 | -10.1662 | 60 | 33 | 0.25593 | 99.9 | 1.0571 | 60 | 28.5582 | 12.0948 | 95.1498 | 93.8929 | 0.084468
500-60-28-2-99,9 | 500 | 60 | 28 | 2 | 12.6089 | 605.2575 | 499.5653 | 59.9 | 28.771 | 0.3033 | 14.5718 | -20.2161 | 60 | 33 | 0.51185 | 99.9 | 2.072 | 60 | 28.6369 | 12.8175 | 97.1904 | 97.5946 | 0.16253
500-60-28-3-99,9 | 500 | 60 | 28 | 3 | 12.6089 | 605.2575 | 499.5355 | 59.9 | 28.8225 | 0.1884 | 9.0522 | -25.1062 | 60 | 33 | 0.76778 | 99.9 | 3.0847 | 60 | 28.6703 | 13.1883 | 97.9343 | 98.5058 | 0.24154
500-60-28-4-99,9 | 500 | 60 | 28 | 4 | 12.6089 | 605.2575 | 499.5079 | 59.9 | 28.8733 | 0.14377 | 6.9083 | -27.8132 | 60 | 33 | 1.0237 | 99.9 | 4.0968 | 60 | 28.6921 | 13.4888 | 98.3173 | 98.8598 | 0.3209
500-60-28-5-99,9 | 500 | 60 | 28 | 5 | 12.6089 | 605.2575 | 499.4811 | 59.9 | 28.9194 | 0.12197 | 5.8612 | -29.4359 | 60 | 33 | 1.2796 | 99.9 | 5.1086 | 60 | 28.7039 | 13.7666 | 98.5503 | 99.0326 | 0.40042
500-60-28-6-99,9 | 500 | 60 | 28 | 6 | 12.6089 | 605.2575 | 499.4546 | 59.9 | 28.9665 | 0.10981 | 5.2769 | -30.4633 | 60 | 33 | 1.5356 | 99.9 | 6.1202 | 60 | 28.7176 | 14.0347 | 98.7068 | 99.1291 | 0.48003
500-60-28-7-99,9 | 500 | 60 | 28 | 7 | 12.6089 | 605.2575 | 499.4283 | 59.9 | 29.013 | 0.10237 | 4.9197 | -31.1454 | 60 | 33 | 1.7915 | 99.9 | 7.1317 | 60 | 28.7285 | 14.298 | 98.8192 | 99.1881 | 0.55971
500-60-28-8-99,9 | 500 | 60 | 28 | 8 | 12.6089 | 605.2575 | 499.4021 | 59.9 | 29.0591 | 0.097524 | 4.687 | -31.6149 | 60 | 33 | 2.0474 | 99.9 | 8.1432 | 60 | 28.7391 | 14.5588 | 98.9038 | 99.2265 | 0.63942
500-60-28-9-99,9 | 500 | 60 | 28 | 9 | 12.6089 | 605.2575 | 499.3759 | 59.9 | 29.105 | 0.09422 | 4.5285 | -31.9475 | 60 | 33 | 2.3033 | 99.9 | 9.1546 | 60 | 28.7498 | 14.818 | 98.9698 | 99.2528 | 0.71916
500-60-28-10-99,9 | 500 | 60 | 28 | 10 | 12.6089 | 605.2575 | 499.3497 | 59.9 | 29.1506 | 0.091888 | 4.4166 | -32.1887 | 60 | 33 | 2.5593 | 99.9 | 10.166 | 60 | 28.7607 | 15.0763 | 99.0226 | 99.2712 | 0.79891
500-60-30-1-99,9 | 500 | 60 | 30 | 1 | 14.1097 | 677.3039 | 499.5619 | 59.9 | 30.7694 | 1.0189 | 48.9512 | -7.0124 | 60 | 35 | 0.25593 | 99.9 | 1.0618 | 60 | 30.6007 | 13.3467 | 94.705 | 92.779 | 0.07639
500-60-30-2-99,9 | 500 | 60 | 30 | 2 | 14.1097 | 677.3039 | 499.5155 | 59.9 | 30.853 | 0.40036 | 19.237 | -17.2885 | 60 | 35 | 0.51185 | 99.9 | 2.0777 | 60 | 30.6994 | 14.2212 | 96.9266 | 97.1625 | 0.14589
500-60-30-3-99,9 | 500 | 60 | 30 | 3 | 14.1097 | 677.3039 | 499.4839 | 59.9 | 30.9094 | 0.24284 | 11.6689 | -22.5178 | 60 | 35 | 0.76778 | 99.9 | 3.0909 | 60 | 30.7378 | 14.6346 | 97.748 | 98.2789 | 0.21634
500-60-30-4-99,9 | 500 | 60 | 30 | 4 | 14.1097 | 677.3039 | 499.4553 | 59.9 | 30.9562 | 0.18072 | 8.6844 | -25.5247 | 60 | 35 | 1.0237 | 99.9 | 4.1034 | 60 | 30.7665 | 14.9527 | 98.173 | 98.7192 | 0.28717
500-60-30-5-99,9 | 500 | 60 | 30 | 5 | 14.1097 | 677.3039 | 499.4277 | 59.9 | 31.0026 | 0.15014 | 7.2154 | -27.3808 | 60 | 35 | 1.2796 | 99.9 | 5.1155 | 60 | 30.7822 | 15.2392 | 98.4323 | 98.9359 | 0.35818
500-60-30-6-99,9 | 500 | 60 | 30 | 6 | 14.1097 | 677.3039 | 499.4006 | 59.9 | 31.0491 | 0.13295 | 6.3897 | -28.5857 | 60 | 35 | 1.5356 | 99.9 | 6.1274 | 60 | 30.7957 | 15.5123 | 98.6067 | 99.0577 | 0.42929
500-60-30-7-99,9 | 500 | 60 | 30 | 7 | 14.1097 | 677.3039 | 499.3737 | 59.9 | 31.0952 | 0.12238 | 5.8819 | -29.401 | 60 | 35 | 1.7915 | 99.9 | 7.1391 | 60 | 30.8067 | 15.7788 | 98.7321 | 99.1327 | 0.50045
500-60-30-8-99,9 | 500 | 60 | 30 | 8 | 14.1097 | 677.3039 | 499.347 | 59.9 | 31.1407 | 0.11546 | 5.5496 | -29.9711 | 60 | 35 | 2.0474 | 99.9 | 8.1509 | 60 | 30.8193 | 16.0416 | 98.8265 | 99.1817 | 0.57167
500-60-30-9-99,9 | 500 | 60 | 30 | 9 | 14.1097 | 677.3039 | 499.3203 | 59.9 | 31.1857 | 0.1107 | 5.3214 | -30.3813 | 60 | 35 | 2.3033 | 99.9 | 9.1625 | 60 | 30.8306 | 16.3023 | 98.9001 | 99.2154 | 0.6429
500-60-30-10-99,9 | 500 | 60 | 30 | 10 | 14.1097 | 677.3039 | 499.2936 | 59.9 | 31.2305 | 0.10733 | 5.1592 | -30.6829 | 60 | 35 | 2.5593 | 99.9 | 10.1741 | 60 | 30.8421 | 16.5616 | 98.9592 | 99.2393 | 0.71417
500-60-32-1-99,9 | 500 | 60 | 32 | 1 | 15.7634 | 756.685 | 499.5229 | 59.9 | 32.8467 | 1.3382 | 64.2999 | -3.879 | 60 | 37 | 0.25593 | 99.9 | 1.0669 | 60 | 32.6485 | 14.6812 | 94.2356 | 91.5106 | 0.069323
500-60-32-2-99,9 | 500 | 60 | 32 | 2 | 15.7634 | 756.685 | 499.47 | 59.9 | 32.9419 | 0.52834 | 25.3887 | -14.3065 | 60 | 37 | 0.51185 | 99.9 | 2.0838 | 60 | 32.7653 | 15.747 | 96.6419 | 96.6483 | 0.13128
500-60-32-3-99,9 | 500 | 60 | 32 | 3 | 15.7634 | 756.685 | 499.4361 | 59.9 | 32.9973 | 0.3145 | 15.1137 | -19.8344 | 60 | 37 | 0.76778 | 99.9 | 3.0977 | 60 | 32.8144 | 16.2167 | 97.5455 | 98.0049 | 0.19419
500-60-32-4-99,9 | 500 | 60 | 32 | 4 | 15.7634 | 756.685 | 499.4062 | 59.9 | 33.0483 | 0.22887 | 10.9994 | -23.124 | 60 | 37 | 1.0237 | 99.9 | 4.1105 | 60 | 32.8459 | 16.5583 | 98.0159 | 98.5481 | 0.25749
500-60-32-5-99,9 | 500 | 60 | 32 | 5 | 15.7634 | 756.685 | 499.3778 | 59.9 | 33.094 | 0.18629 | 8.9537 | -25.2166 | 60 | 37 | 1.2796 | 99.9 | 5.1229 | 60 | 32.8623 | 16.8568 | 98.3036 | 98.8182 | 0.32098
500-60-32-6-99,9 | 500 | 60 | 32 | 6 | 15.7634 | 756.685 | 499.35 | 59.9 | 33.14 | 0.16222 | 7.7973 | -26.6066 | 60 | 37 | 1.5356 | 99.9 | 6.1351 | 60 | 32.8804 | 17.1368 | 98.4975 | 98.9709 | 0.38459
500-60-32-7-99,9 | 500 | 60 | 32 | 7 | 15.7634 | 756.685 | 499.3225 | 59.9 | 33.1849 | 0.14733 | 7.0817 | -27.5668 | 60 | 37 | 1.7915 | 99.9 | 7.1472 | 60 | 32.8924 | 17.4076 | 98.637 | 99.0654 | 0.44825
500-60-32-8-99,9 | 500 | 60 | 32 | 8 | 15.7634 | 756.685 | 499.2952 | 59.9 | 33.2296 | 0.13752 | 6.6109 | -28.2491 | 60 | 37 | 2.0474 | 99.9 | 8.1591 | 60 | 32.9064 | 17.6733 | 98.7421 | 99.1276 | 0.51197
500-60-32-9-99,9 | 500 | 60 | 32 | 9 | 15.7634 | 756.685 | 499.268 | 59.9 | 33.2738 | 0.13075 | 6.2858 | -28.7473 | 60 | 37 | 2.3033 | 99.9 | 9.171 | 60 | 32.9177 | 17.936 | 98.8242 | 99.1705 | 0.57572
500-60-32-10-99,9 | 500 | 60 | 32 | 10 | 15.7634 | 756.685 | 499.2408 | 59.9 | 33.3177 | 0.12591 | 6.0534 | -29.1183 | 60 | 37 | 2.5593 | 99.9 | 10.1829 | 60 | 32.9306 | 18.1968 | 98.89 | 99.2012 | 0.63949
500-60-34-1-99,9 | 500 | 60 | 34 | 1 | 17.5826 | 844.0128 | 499.4745 | 59.9 | 34.9295 | 1.7433 | 83.7701 | -0.78009 | 60 | 39 | 0.25593 | 99.9 | 1.0722 | 60 | 34.6949 | 16.0952 | 93.7435 | 90.0852 | 0.063134
500-60-34-2-99,9 | 500 | 60 | 34 | 2 | 17.5826 | 844.0128 | 499.4136 | 59.9 | 35.038 | 0.69596 | 33.4472 | -11.2855 | 60 | 39 | 0.51185 | 99.9 | 2.0904 | 60 | 34.8345 | 17.3985 | 96.3361 | 96.0418 | 0.11844
500-60-34-3-99,9 | 500 | 60 | 34 | 3 | 17.5826 | 844.0128 | 499.3768 | 59.9 | 35.0958 | 0.40871 | 19.6439 | -17.0655 | 60 | 39 | 0.76778 | 99.9 | 3.1049 | 60 | 34.8952 | 17.9416 | 97.3263 | 97.6755 | 0.17468
500-60-34-4-99,9 | 500 | 60 | 34 | 4 | 17.5826 | 844.0128 | 499.3455 | 59.9 | 35.1458 | 0.29163 | 14.0172 | -20.6205 | 60 | 39 | 1.0237 | 99.9 | 4.1182 | 60 | 34.9279 | 18.3146 | 97.8451 | 98.3414 | 0.23134
500-60-34-5-99,9 | 500 | 60 | 34 | 5 | 17.5826 | 844.0128 | 499.3161 | 59.9 | 35.1933 | 0.23292 | 11.1963 | -22.9421 | 60 | 39 | 1.2796 | 99.9 | 5.131 | 60 | 34.9507 | 18.6293 | 98.1635 | 98.6753 | 0.28819
500-60-34-6-99,9 | 500 | 60 | 34 | 6 | 17.5826 | 844.0128 | 499.2875 | 59.9 | 35.2372 | 0.19945 | 9.588 | -24.5236 | 60 | 39 | 1.5356 | 99.9 | 6.1435 | 60 | 34.97 | 18.9187 | 98.3785 | 98.8656 | 0.34516
500-60-34-7-99,9 | 500 | 60 | 34 | 7 | 17.5826 | 844.0128 | 499.2593 | 59.9 | 35.2828 | 0.17867 | 8.5893 | -25.6355 | 60 | 39 | 1.7915 | 99.9 | 7.1558 | 60 | 34.9869 | 19.1954 | 98.5334 | 98.9838 | 0.40221
500-60-34-8-99,9 | 500 | 60 | 34 | 8 | 17.5826 | 844.0128 | 499.2314 | 59.9 | 35.3256 | 0.16489 | 7.9272 | -26.4411 | 60 | 39 | 2.0474 | 99.9 | 8.168 | 60 | 34.9997 | 19.4651 | 98.6503 | 99.0622 | 0.4593
500-60-34-9-99,9 | 500 | 60 | 34 | 9 | 17.5826 | 844.0128 | 499.2036 | 59.9 | 35.3698 | 0.15534 | 7.4689 | -27.0364 | 60 | 39 | 2.3033 | 99.9 | 9.1802 | 60 | 35.0128 | 19.7306 | 98.7415 | 99.1165 | 0.51643
500-60-34-10-99,9 | 500 | 60 | 34 | 10 | 17.5826 | 844.0128 | 499.1759 | 59.9 | 35.4115 | 0.14847 | 7.1387 | -27.4868 | 60 | 39 | 2.5593 | 99.9 | 10.1923 | 60 | 35.026 | 19.9934 | 98.8147 | 99.1556 | 0.57359
500-60-36-1-99,9 | 500 | 60 | 36 | 1 | 19.581 | 939.9375 | 499.4313 | 59.9 | 37.0143 | 2.2516 | 108.2045 | 2.2768 | 60 | 41 | 0.25593 | 99.9 | 1.0779 | 60 | 36.7426 | 17.5854 | 93.2307 | 88.5013 | 0.057705
500-60-36-2-99,9 | 500 | 60 | 36 | 2 | 19.581 | 939.9375 | 499.3606 | 59.9 | 37.137 | 0.91363 | 43.9129 | -8.243 | 60 | 41 | 0.51185 | 99.9 | 2.0974 | 60 | 36.9041 | 19.1793 | 96.009 | 95.3341 | 0.10714
500-60-36-3-99,9 | 500 | 60 | 36 | 3 | 19.581 | 939.9375 | 499.3203 | 59.9 | 37.2032 | 0.5321 | 25.5771 | -14.2262 | 60 | 41 | 0.76778 | 99.9 | 3.1127 | 60 | 36.977 | 19.8167 | 97.0895 | 97.2826 | 0.15749
500-60-36-4-99,9 | 500 | 60 | 36 | 4 | 19.581 | 939.9375 | 499.2872 | 59.9 | 37.2558 | 0.3736 | 17.9596 | -18.0179 | 60 | 41 | 1.0237 | 99.9 | 4.1265 | 60 | 37.0162 | 20.2311 | 97.6599 | 98.092 | 0.20825
500-60-36-5-99,9 | 500 | 60 | 36 | 5 | 19.581 | 939.9375 | 499.2566 | 59.9 | 37.3015 | 0.2933 | 14.1003 | -20.5589 | 60 | 41 | 1.2796 | 99.9 | 5.1397 | 60 | 37.0492 | 20.5674 | 98.0113 | 98.5021 | 0.25923
500-60-36-6-99,9 | 500 | 60 | 36 | 6 | 19.581 | 939.9375 | 499.2271 | 59.9 | 37.3444 | 0.24712 | 11.881 | -22.3322 | 60 | 41 | 1.5356 | 99.9 | 6.1525 | 60 | 37.0679 | 20.8695 | 98.2492 | 98.7379 | 0.31034
500-60-36-7-99,9 | 500 | 60 | 36 | 7 | 19.581 | 939.9375 | 499.1982 | 59.9 | 37.3882 | 0.21829 | 10.4952 | -23.6035 | 60 | 41 | 1.7915 | 99.9 | 7.1651 | 60 | 37.0857 | 21.1542 | 98.4208 | 98.8852 | 0.36152
500-60-36-8-99,9 | 500 | 60 | 36 | 8 | 19.581 | 939.9375 | 499.1696 | 59.9 | 37.431 | 0.19912 | 9.5741 | -24.5383 | 60 | 41 | 2.0474 | 99.9 | 8.1776 | 60 | 37.103 | 21.4293 | 98.5503 | 98.9831 | 0.41276
500-60-36-9-99,9 | 500 | 60 | 36 | 9 | 19.581 | 939.9375 | 499.1412 | 59.9 | 37.473 | 0.18575 | 8.9319 | -25.2409 | 60 | 41 | 2.3033 | 99.9 | 9.1901 | 60 | 37.1172 | 21.6986 | 98.6516 | 99.0514 | 0.46403
500-60-36-10-99,9 | 500 | 60 | 36 | 10 | 19.581 | 939.9375 | 499.113 | 59.9 | 37.5148 | 0.1761 | 8.4683 | -25.778 | 60 | 41 | 2.5593 | 99.9 | 10.2024 | 60 | 37.1309 | 21.9642 | 98.7329 | 99.1007 | 0.51533
500-60-38-1-99,9 | 500 | 60 | 38 | 1 | 21.7727 | 1045.1496 | 499.3777 | 59.9 | 39.1039 | 2.8827 | 138.5507 | 5.2846 | 60 | 43 | 0.25593 | 99.9 | 1.0837 | 60 | 38.7904 | 19.1459 | 92.6998 | 86.76 | 0.052938
500-60-38-2-99,9 | 500 | 60 | 38 | 2 | 21.7727 | 1045.1496 | 499.2954 | 59.9 | 39.2472 | 1.1946 | 57.4262 | -5.1855 | 60 | 43 | 0.51185 | 99.9 | 2.1049 | 60 | 38.9781 | 21.0899 | 95.6608 | 94.5132 | 0.097191
500-60-38-3-99,9 | 500 | 60 | 38 | 3 | 21.7727 | 1045.1496 | 499.2508 | 59.9 | 39.3183 | 0.69298 | 33.3147 | -11.3293 | 60 | 43 | 0.76778 | 99.9 | 3.121 | 60 | 39.0647 | 21.8475 | 96.8348 | 96.8172 | 0.14232
500-60-38-4-99,9 | 500 | 60 | 38 | 4 | 21.7727 | 1045.1496 | 499.2154 | 59.9 | 39.3726 | 0.48042 | 23.0978 | -15.3292 | 60 | 43 | 1.0237 | 99.9 | 4.1354 | 60 | 39.1117 | 22.316 | 97.4598 | 97.7935 | 0.18786
500-60-38-5-99,9 | 500 | 60 | 38 | 5 | 21.7727 | 1045.1496 | 499.1834 | 59.9 | 39.4164 | 0.37141 | 17.858 | -18.0779 | 60 | 43 | 1.2796 | 99.9 | 5.149 | 60 | 39.1478 | 22.6809 | 97.8464 | 98.2941 | 0.23363
500-60-38-6-99,9 | 500 | 60 | 38 | 6 | 21.7727 | 1045.1496 | 499.1529 | 59.9 | 39.4607 | 0.30834 | 14.8264 | -20.035 | 60 | 43 | 1.5356 | 99.9 | 6.1622 | 60 | 39.1727 | 22.9999 | 98.1089 | 98.5838 | 0.27953
500-60-38-7-99,9 | 500 | 60 | 38 | 7 | 21.7727 | 1045.1496 | 499.1232 | 59.9 | 39.5038 | 0.2687 | 12.9208 | -21.466 | 60 | 43 | 1.7915 | 99.9 | 7.1752 | 60 | 39.1949 | 23.2955 | 98.2985 | 98.7659 | 0.32552
500-60-38-8-99,9 | 500 | 60 | 38 | 8 | 21.7727 | 1045.1496 | 499.0939 | 59.9 | 39.5459 | 0.24219 | 11.6471 | -22.5366 | 60 | 43 | 2.0474 | 99.9 | 8.188 | 60 | 39.2126 | 23.5779 | 98.4418 | 98.8876 | 0.37157
500-60-38-9-99,9 | 500 | 60 | 38 | 9 | 21.7727 | 1045.1496 | 499.0648 | 59.9 | 39.5868 | 0.22365 | 10.7558 | -23.3528 | 60 | 43 | 2.3033 | 99.9 | 9.2006 | 60 | 39.2283 | 23.8524 | 98.5539 | 98.9728 | 0.41765
500-60-38-10-99,9 | 500 | 60 | 38 | 10 | 21.7727 | 1045.1496 | 499.0359 | 59.9 | 39.6275 | 0.2102 | 10.1096 | -23.9849 | 60 | 43 | 2.5593 | 99.9 | 10.2132 | 60 | 39.2433 | 24.1217 | 98.644 | 99.0346 | 0.46377
500-60-40-1-99,9 | 500 | 60 | 40 | 1 | 24.1734 | 1160.381 | 499.3309 | 59.9 | 41.1958 | 3.6579 | 175.8262 | 8.2368 | 60 | 45 | 0.25593 | 99.9 | 1.0899 | 60 | 40.8366 | 20.7714 | 92.1532 | 84.868 | 0.048744
500-60-40-2-99,9 | 500 | 60 | 40 | 2 | 24.1734 | 1160.381 | 499.2349 | 59.9 | 41.3634 | 1.5539 | 74.7049 | -2.1292 | 60 | 45 | 0.51185 | 99.9 | 2.1128 | 60 | 41.054 | 23.1314 | 95.2918 | 93.5719 | 0.088419
500-60-40-3-99,9 | 500 | 60 | 40 | 3 | 24.1734 | 1160.381 | 499.185 | 59.9 | 41.4422 | 0.90162 | 43.3512 | -8.3881 | 60 | 45 | 0.76778 | 99.9 | 3.1298 | 60 | 41.1568 | 24.0396 | 96.5618 | 96.2702 | 0.12891
500-60-40-4-99,9 | 500 | 60 | 40 | 4 | 24.1734 | 1160.381 | 499.1469 | 59.9 | 41.4983 | 0.61932 | 29.7797 | -12.5654 | 60 | 45 | 1.0237 | 99.9 | 4.1449 | 60 | 41.2139 | 24.5778 | 97.244 | 97.438 | 0.16982
500-60-40-5-99,9 | 500 | 60 | 40 | 5 | 24.1734 | 1160.381 | 499.1132 | 59.9 | 41.5436 | 0.47275 | 22.7337 | -15.5004 | 60 | 45 | 1.2796 | 99.9 | 5.159 | 60 | 41.2572 | 24.9803 | 97.6682 | 98.0443 | 0.21096
500-60-40-6-99,9 | 500 | 60 | 40 | 6 | 24.1734 | 1160.381 | 499.0815 | 59.9 | 41.5872 | 0.38718 | 18.6197 | -17.6349 | 60 | 45 | 1.5356 | 99.9 | 6.1726 | 60 | 41.2848 | 25.3218 | 97.9569 | 98.3983 | 0.25225
500-60-40-7-99,9 | 500 | 60 | 40 | 7 | 24.1734 | 1160.381 | 499.0508 | 59.9 | 41.63 | 0.33309 | 16.0195 | -19.2238 | 60 | 45 | 1.7915 | 99.9 | 7.1859 | 60 | 41.3107 | 25.6318 | 98.1659 | 98.6221 | 0.29362
500-60-40-8-99,9 | 500 | 60 | 40 | 8 | 24.1734 | 1160.381 | 499.0207 | 59.9 | 41.6707 | 0.29671 | 14.2711 | -20.4333 | 60 | 45 | 2.0474 | 99.9 | 8.199 | 60 | 41.3279 | 25.9241 | 98.3241 | 98.7726 | 0.33505
500-60-40-9-99,9 | 500 | 60 | 40 | 9 | 24.1734 | 1160.381 | 498.9909 | 59.9 | 41.7108 | 0.27119 | 13.0444 | -21.3672 | 60 | 45 | 2.3033 | 99.9 | 9.212 | 60 | 41.348 | 26.2056 | 98.448 | 98.8781 | 0.37653
500-60-40-10-99,9 | 500 | 60 | 40 | 10 | 24.1734 | 1160.381 | 498.9614 | 59.9 | 41.7498 | 0.2526 | 12.1506 | -22.1008 | 60 | 45 | 2.5593 | 99.9 | 10.2249 | 60 | 41.3642 | 26.4801 | 98.5476 | 98.9551 | 0.41805
500-60-42-1-99,9 | 500 | 60 | 42 | 1 | 26.7986 | 1286.4067 | 499.2727 | 59.9 | 43.2915 | 4.6008 | 221.1752 | 11.2941 | 60 | 47 | 0.25593 | 99.9 | 1.0962 | 60 | 42.8831 | 22.4536 | 91.5944 | 82.8318 | 0.04505
500-60-42-2-99,9 | 500 | 60 | 42 | 2 | 26.7986 | 1286.4067 | 499.1608 | 59.9 | 43.4867 | 2.0091 | 96.6041 | 0.91521 | 60 | 47 | 0.51185 | 99.9 | 2.1212 | 60 | 43.1313 | 25.3013 | 94.903 | 92.503 | 0.080679
500-60-42-3-99,9 | 500 | 60 | 42 | 3 | 26.7986 | 1286.4067 | 499.1044 | 59.9 | 43.5743 | 1.1702 | 56.2751 | -5.4183 | 60 | 47 | 0.76778 | 99.9 | 3.1393 | 60 | 43.2505 | 26.3961 | 96.2705 | 95.6332 | 0.11706
500-60-42-4-99,9 | 500 | 60 | 42 | 4 | 26.7986 | 1286.4067 | 499.063 | 59.9 | 43.6324 | 0.79917 | 38.4344 | -9.7395 | 60 | 47 | 1.0237 | 99.9 | 4.155 | 60 | 43.322 | 27.0231 | 97.0122 | 97.0179 | 0.15385
500-60-42-5-99,9 | 500 | 60 | 42 | 5 | 26.7986 | 1286.4067 | 499.0272 | 59.9 | 43.6819 | 0.60377 | 29.0392 | -12.8414 | 60 | 47 | 1.2796 | 99.9 | 5.1697 | 60 | 43.3667 | 27.4744 | 97.476 | 97.747 | 0.19088
500-60-42-6-99,9 | 500 | 60 | 42 | 6 | 26.7986 | 1286.4067 | 498.9941 | 59.9 | 43.7239 | 0.48869 | 23.5056 | -15.1404 | 60 | 47 | 1.5356 | 99.9 | 6.1838 | 60 | 43.4008 | 27.8454 | 97.7928 | 98.1764 | 0.22805
500-60-42-7-99,9 | 500 | 60 | 42 | 7 | 26.7986 | 1286.4067 | 498.9622 | 59.9 | 43.7649 | 0.41546 | 19.9847 | -16.8818 | 60 | 47 | 1.7915 | 99.9 | 7.1974 | 60 | 43.4313 | 28.1746 | 98.0225 | 98.4497 | 0.26532
500-60-42-8-99,9 | 500 | 60 | 42 | 8 | 26.7986 | 1286.4067 | 498.9312 | 59.9 | 43.8047 | 0.36601 | 17.607 | -18.2275 | 60 | 47 | 2.0474 | 99.9 | 8.2109 | 60 | 43.4543 | 28.48 | 98.1967 | 98.6342 | 0.30266
500-60-42-9-99,9 | 500 | 60 | 42 | 9 | 26.7986 | 1286.4067 | 498.9006 | 59.9 | 43.8435 | 0.33111 | 15.9292 | -19.283 | 60 | 47 | 2.3033 | 99.9 | 9.2242 | 60 | 43.4744 | 28.7708 | 98.3333 | 98.7645 | 0.34004
500-60-42-10-99,9 | 500 | 60 | 42 | 10 | 26.7986 | 1286.4067 | 498.8704 | 59.9 | 43.8816 | 0.30561 | 14.7033 | -20.1218 | 60 | 47 | 2.5593 | 99.9 | 10.2374 | 60 | 43.4927 | 29.0522 | 98.4432 | 98.8596 | 0.37746
500-60-44-1-99,9 | 500 | 60 | 44 | 1 | 29.6662 | 1424.0461 | 499.2234 | 59.9 | 45.3859 | 5.7352 | 275.7329 | 14.767 | 60 | 49 | 0.25593 | 99.9 | 1.1028 | 60 | 44.9255 | 24.187 | 91.0256 | 80.6677 | 0.041787
500-60-44-2-99,9 | 500 | 60 | 44 | 2 | 29.6662 | 1424.0461 | 499.0931 | 59.9 | 45.6141 | 2.5804 | 124.0929 | 3.9369 | 60 | 49 | 0.51185 | 99.9 | 2.13 | 60 | 45.21 | 27.5976 | 94.4954 | 91.3018 | 0.073839
500-60-44-3-99,9 | 500 | 60 | 44 | 3 | 29.6662 | 1424.0461 | 499.029 | 59.9 | 45.7109 | 1.5137 | 72.804 | -2.4313 | 60 | 49 | 0.76778 | 99.9 | 3.1493 | 60 | 45.348 | 28.9203 | 95.9607 | 94.8975 | 0.10656
500-60-44-4-99,9 | 500 | 60 | 44 | 4 | 29.6662 | 1424.0461 | 498.9835 | 59.9 | 45.7779 | 1.031 | 49.5922 | -6.8642 | 60 | 49 | 1.0237 | 99.9 | 4.1659 | 60 | 45.4331 | 29.6589 | 96.7641 | 96.5246 | 0.13969
500-60-44-5-99,9 | 500 | 60 | 44 | 5 | 29.6662 | 1424.0461 | 498.9452 | 59.9 | 45.826 | 0.77299 | 37.184 | -10.1087 | 60 | 49 | 1.2796 | 99.9 | 5.1811 | 60 | 45.4907 | 30.1729 | 97.2694 | 97.3944 | 0.17305
500-60-44-6-99,9 | 500 | 60 | 44 | 6 | 29.6662 | 1424.0461 | 498.9103 | 59.9 | 45.8704 | 0.61953 | 29.8044 | -12.5562 | 60 | 49 | 1.5356 | 99.9 | 6.1957 | 60 | 45.5296 | 30.5822 | 97.6158 | 97.9116 | 0.20656
500-60-44-7-99,9 | 500 | 60 | 44 | 7 | 29.6662 | 1424.0461 | 498.8772 | 59.9 | 45.9131 | 0.52123 | 25.0769 | -14.4403 | 60 | 49 | 1.7915 | 99.9 | 7.2098 | 60 | 45.5646 | 30.9365 | 97.8678 | 98.243 | 0.24018
500-60-44-8-99,9 | 500 | 60 | 44 | 8 | 29.6662 | 1424.0461 | 498.8451 | 59.9 | 45.9509 | 0.45436 | 21.861 | -15.9211 | 60 | 49 | 2.0474 | 99.9 | 8.2236 | 60 | 45.5872 | 31.2593 | 98.0591 | 98.4684 | 0.27386
500-60-44-9-99,9 | 500 | 60 | 44 | 9 | 29.6662 | 1424.0461 | 498.8136 | 59.9 | 45.9885 | 0.40706 | 19.5867 | -17.0962 | 60 | 49 | 2.3033 | 99.9 | 9.2372 | 60 | 45.6131 | 31.5625 | 98.2093 | 98.6279 | 0.3076
500-60-44-10-99,9 | 500 | 60 | 44 | 10 | 29.6662 | 1424.0461 | 498.7825 | 59.9 | 46.0247 | 0.37232 | 17.9162 | -18.0431 | 60 | 49 | 2.5593 | 99.9 | 10.2507 | 60 | 45.633 | 31.8532 | 98.3302 | 98.745 | 0.34137
500-60-46-1-99,9 | 500 | 60 | 46 | 1 | 32.7932 | 1574.1646 | 499.1615 | 59.9 | 47.489 | 7.0905 | 340.9382 | 16.3169 | 60 | 51 | 0.25593 | 99.9 | 1.1095 | 60 | 46.9718 | 25.9585 | 90.4514 | 78.378 | 0.038907
500-60-46-2-99,9 | 500 | 60 | 46 | 2 | 32.7932 | 1574.1646 | 499.0104 | 59.9 | 47.7493 | 3.291 | 158.2909 | 6.9285 | 60 | 51 | 0.51185 | 99.9 | 2.1392 | 60 | 47.2886 | 30.014 | 94.0703 | 89.9644 | 0.067792
500-60-46-3-99,9 | 500 | 60 | 46 | 3 | 32.7932 | 1574.1646 | 498.937 | 59.9 | 47.8647 | 1.9504 | 93.825 | 0.56667 | 60 | 51 | 0.76778 | 99.9 | 3.1599 | 60 | 47.4503 | 31.6105 | 95.633 | 94.0524 | 0.097268
500-60-46-4-99,9 | 500 | 60 | 46 | 4 | 32.7932 | 1574.1646 | 498.8866 | 59.9 | 47.9336 | 1.3281 | 63.896 | -3.9521 | 60 | 51 | 1.0237 | 99.9 | 4.1774 | 60 | 47.5489 | 32.4887 | 96.4995 | 95.95 | 0.12713
500-60-46-5-99,9 | 500 | 60 | 46 | 5 | 32.7932 | 1574.1646 | 498.8452 | 59.9 | 47.9858 | 0.99058 | 47.6605 | -7.3158 | 60 | 51 | 1.2796 | 99.9 | 5.1933 | 60 | 47.6144 | 33.0822 | 97.0481 | 96.9793 | 0.15722
500-60-46-6-99,9 | 500 | 60 | 46 | 6 | 32.7932 | 1574.1646 | 498.8082 | 59.9 | 48.0297 | 0.78774 | 37.9039 | -9.8947 | 60 | 51 | 1.5356 | 99.9 | 6.2084 | 60 | 47.6624 | 33.541 | 97.4257 | 97.5979 | 0.18747
500-60-46-7-99,9 | 500 | 60 | 46 | 7 | 32.7932 | 1574.1646 | 498.7735 | 59.9 | 48.0718 | 0.65666 | 31.5989 | -11.913 | 60 | 51 | 1.7915 | 99.9 | 7.223 | 60 | 47.698 | 33.928 | 97.7012 | 97.9976 | 0.21782
500-60-46-8-99,9 | 500 | 60 | 46 | 8 | 32.7932 | 1574.1646 | 498.7401 | 59.9 | 48.1092 | 0.56718 | 27.2949 | -13.5185 | 60 | 51 | 2.0474 | 99.9 | 8.2372 | 60 | 47.7291 | 34.2734 | 97.9108 | 98.2704 | 0.24825
500-60-46-9-99,9 | 500 | 60 | 46 | 9 | 32.7932 | 1574.1646 | 498.7076 | 59.9 | 48.144 | 0.50344 | 24.2293 | -14.8125 | 60 | 51 | 2.3033 | 99.9 | 9.2512 | 60 | 47.7564 | 34.5931 | 98.0755 | 98.4648 | 0.27873
500-60-46-10-99,9 | 500 | 60 | 46 | 10 | 32.7932 | 1574.1646 | 498.6757 | 59.9 | 48.1789 | 0.45651 | 21.9718 | -15.8667 | 60 | 51 | 2.5593 | 99.9 | 10.265 | 60 | 47.7792 | 34.8959 | 98.2083 | 98.6079 | 0.30925
500-60-48-1-99,9 | 500 | 60 | 48 | 1 | 36.1999 | 1737.6753 | 499.1108 | 59.9 | 49.5851 | 8.691 | 417.9342 | 16.3169 | 60 | 53 | 0.25593 | 99.9 | 1.1164 | 60 | 49.0137 | 27.7649 | 89.8732 | 75.9918 | 0.036352
500-60-48-2-99,9 | 500 | 60 | 48 | 2 | 36.1999 | 1737.6753 | 498.9363 | 59.9 | 49.8875 | 4.1663 | 200.4227 | 9.8814 | 60 | 53 | 0.51185 | 99.9 | 2.1489 | 60 | 49.3693 | 32.5454 | 93.6292 | 88.4907 | 0.062435
500-60-48-3-99,9 | 500 | 60 | 48 | 3 | 36.1999 | 1737.6753 | 498.852 | 59.9 | 50.0216 | 2.4999 | 120.2803 | 3.5573 | 60 | 53 | 0.76778 | 99.9 | 3.1711 | 60 | 49.5541 | 34.4677 | 95.2877 | 93.0941 | 0.089021
500-60-48-4-99,9 | 500 | 60 | 48 | 4 | 36.1999 | 1737.6753 | 498.7956 | 59.9 | 50.1006 | 1.7067 | 82.1241 | -1.0145 | 60 | 53 | 1.0237 | 99.9 | 4.1896 | 60 | 49.6686 | 35.5169 | 96.2182 | 95.2854 | 0.11596
500-60-48-5-99,9 | 500 | 60 | 48 | 5 | 36.1999 | 1737.6753 | 498.7505 | 59.9 | 50.1522 | 1.2691 | 61.0737 | -4.4751 | 60 | 53 | 1.2796 | 99.9 | 5.2063 | 60 | 49.7464 | 36.2104 | 96.8116 | 96.4942 | 0.14314
500-60-48-6-99,9 | 500 | 60 | 48 | 6 | 36.1999 | 1737.6753 | 498.7109 | 59.9 | 50.2005 | 1.0034 | 48.289 | -7.1669 | 60 | 53 | 1.5356 | 99.9 | 6.222 | 60 | 49.8001 | 36.7321 | 97.2219 | 97.2283 | 0.17047
500-60-48-7-99,9 | 500 | 60 | 48 | 7 | 36.1999 | 1737.6753 | 498.6744 | 59.9 | 50.2402 | 0.83024 | 39.96 | -9.3036 | 60 | 53 | 1.7915 | 99.9 | 7.237 | 60 | 49.8457 | 37.1612 | 97.5222 | 97.7065 | 0.19791
500-60-48-8-99,9 | 500 | 60 | 48 | 8 | 36.1999 | 1737.6753 | 498.6395 | 59.9 | 50.2771 | 0.71131 | 34.2381 | -11.0262 | 60 | 53 | 2.0474 | 99.9 | 8.2517 | 60 | 49.8825 | 37.536 | 97.7511 | 98.035 | 0.22542
500-60-48-9-99,9 | 500 | 60 | 48 | 9 | 36.1999 | 1737.6753 | 498.6058 | 59.9 | 50.3124 | 0.62615 | 30.1409 | -12.4327 | 60 | 53 | 2.3033 | 99.9 | 9.2661 | 60 | 49.9108 | 37.8771 | 97.9314 | 98.2703 | 0.253
500-60-48-10-99,9 | 500 | 60 | 48 | 10 | 36.1999 | 1737.6753 | 498.5728 | 59.9 | 50.3461 | 0.56317 | 27.111 | -13.5921 | 60 | 53 | 2.5593 | 99.9 | 10.2803 | 60 | 49.9356 | 38.196 | 98.077 | 98.4443 | 0.28061
500-60-50-1-99,9 | 500 | 60 | 50 | 1 | 39.9047 | 1915.5399 | 499.0463 | 59.9 | 51.6894 | 10.567 | 508.2138 | 16.3169 | 60 | 55 | 0.25593 | 99.9 | 1.1233 | 60 | 51.0509 | 29.5937 | 89.2952 | 73.5195 | 0.034086
500-60-50-2-99,9 | 500 | 60 | 50 | 2 | 39.9047 | 1915.5399 | 498.8457 | 59.9 | 52.0322 | 5.2352 | 251.8879 | 13.3314 | 60 | 55 | 0.51185 | 99.9 | 2.1589 | 60 | 51.4515 | 35.1813 | 93.1744 | 86.8806 | 0.057688
500-60-50-3-99,9 | 500 | 60 | 50 | 3 | 39.9047 | 1915.5399 | 498.7487 | 59.9 | 52.1834 | 3.1854 | 153.2905 | 6.5309 | 60 | 55 | 0.76778 | 99.9 | 3.1828 | 60 | 51.6594 | 37.4871 | 94.9258 | 92.0176 | 0.081701
500-60-50-4-99,9 | 500 | 60 | 50 | 4 | 39.9047 | 1915.5399 | 498.6851 | 59.9 | 52.275 | 2.185 | 105.1627 | 1.9334 | 60 | 55 | 1.0237 | 99.9 | 4.2024 | 60 | 51.7899 | 38.7434 | 95.9207 | 94.5245 | 0.10605
500-60-50-5-99,9 | 500 | 60 | 50 | 5 | 39.9047 | 1915.5399 | 498.6356 | 59.9 | 52.3362 | 1.6239 | 78.1664 | -1.5968 | 60 | 55 | 1.2796 | 99.9 | 5.22 | 60 | 51.88 | 39.5604 | 96.56 | 95.9305 | 0.13061
500-60-50-6-99,9 | 500 | 60 | 50 | 6 | 39.9047 | 1915.5399 | 498.5929 | 59.9 | 52.3826 | 1.2789 | 61.5633 | -4.3827 | 60 | 55 | 1.5356 | 99.9 | 6.2364 | 60 | 51.9473 | 40.1614 | 97.0043 | 96.7952 | 0.15534
500-60-50-7-99,9 | 500 | 60 | 50 | 7 | 39.9047 | 1915.5399 | 498.5541 | 59.9 | 52.4213 | 1.0519 | 50.6424 | -6.6252 | 60 | 55 | 1.7915 | 99.9 | 7.252 | 60 | 51.9982 | 40.6443 | 97.3305 | 97.3639 | 0.18017
500-60-50-8-99,9 | 500 | 60 | 50 | 8 | 39.9047 | 1915.5399 | 498.5175 | 59.9 | 52.4586 | 0.89516 | 43.0981 | -8.4538 | 60 | 55 | 2.0474 | 99.9 | 8.2672 | 60 | 52.041 | 41.057 | 97.5799 | 97.7568 | 0.20508
500-60-50-9-99,9 | 500 | 60 | 50 | 9 | 39.9047 | 1915.5399 | 498.4824 | 59.9 | 52.4934 | 0.78228 | 37.6661 | -9.9647 | 60 | 55 | 2.3033 | 99.9 | 9.282 | 60 | 52.0737 | 41.4258 | 97.7766 | 98.0396 | 0.23005
500-60-50-10-99,9 | 500 | 60 | 50 | 10 | 39.9047 | 1915.5399 | 498.4482 | 59.9 | 52.5262 | 0.69843 | 33.631 | -11.2243 | 60 | 55 | 2.5593 | 99.9 | 10.2966 | 60 | 52.1018 | 41.7656 | 97.9357 | 98.2498 | 0.25506
500-62-10-1-99,9 | 500 | 62 | 10 | 1 | 4.1327 | 198.3805 | 499.8494 | 61.9 | 10.2388 | 0.051272 | 2.462 | -37.4663 | 62 | 15 | 0.25593 | 99.9 | 1.0263 | 62 | 10.2224 | 4.3373 | 98.0219 | 98.7593 | 0.24501
500-62-10-2-99,9 | 500 | 62 | 10 | 2 | 4.1327 | 198.3805 | 499.8264 | 61.9 | 10.294 | 0.030803 | 1.4791 | -42.1284 | 62 | 15 | 0.51185 | 99.9 | 2.0363 | 62 | 10.2325 | 4.6137 | 98.7852 | 99.2547 | 0.48758
500-62-10-3-99,9 | 500 | 62 | 10 | 3 | 4.1327 | 198.3805 | 499.8039 | 61.9 | 10.3442 | 0.026726 | 1.2834 | -43.4024 | 62 | 15 | 0.76778 | 99.9 | 3.046 | 62 | 10.2393 | 4.8737 | 99.0444 | 99.3533 | 0.73065
500-62-10-4-99,9 | 500 | 62 | 10 | 4 | 4.1327 | 198.3805 | 499.7815 | 61.9 | 10.3931 | 0.025301 | 1.2151 | -43.891 | 62 | 15 | 1.0237 | 99.9 | 4.0556 | 62 | 10.2458 | 5.1311 | 99.1747 | 99.3878 | 0.97386
500-62-10-5-99,9 | 500 | 62 | 10 | 5 | 4.1327 | 198.3805 | 499.7592 | 61.9 | 10.4402 | 0.024669 | 1.1847 | -44.1162 | 62 | 15 | 1.2796 | 99.9 | 5.0652 | 62 | 10.2497 | 5.3877 | 99.2532 | 99.4031 | 1.2171
500-62-10-6-99,9 | 500 | 62 | 10 | 6 | 4.1327 | 198.3805 | 499.7368 | 61.9 | 10.4883 | 0.024357 | 1.1698 | -44.2288 | 62 | 15 | 1.5356 | 99.9 | 6.0748 | 62 | 10.254 | 5.6439 | 99.3056 | 99.4106 | 1.4604
500-62-10-7-99,9 | 500 | 62 | 10 | 7 | 4.1327 | 198.3805 | 499.7145 | 61.9 | 10.5366 | 0.024199 | 1.1623 | -44.2864 | 62 | 15 | 1.7915 | 99.9 | 7.0844 | 62 | 10.2602 | 5.9 | 99.343 | 99.4145 | 1.7038
500-62-10-8-99,9 | 500 | 62 | 10 | 8 | 4.1327 | 198.3805 | 499.6922 | 61.9 | 10.585 | 0.024123 | 1.1587 | -44.3139 | 62 | 15 | 2.0474 | 99.9 | 8.0939 | 62 | 10.2672 | 6.156 | 99.3711 | 99.4163 | 1.9472
500-62-10-9-99,9 | 500 | 62 | 10 | 9 | 4.1327 | 198.3805 | 499.6698 | 61.9 | 10.6347 | 0.024097 | 1.1575 | -44.3139 | 62 | 15 | 2.3033 | 99.9 | 9.1035 | 62 | 10.275 | 6.4119 | 99.393 | 99.4169 | 2.1905
500-62-10-10-99,9 | 500 | 62 | 10 | 10 | 4.1327 | 198.3805 | 499.6475 | 61.9 | 10.6833 | 0.0241 | 1.1577 | -44.3228 | 62 | 15 | 2.5593 | 99.9 | 10.113 | 62 | 10.2838 | 6.6679 | 99.4105 | 99.4168 | 2.4339
500-62-12-1-99,9 | 500 | 62 | 12 | 1 | 4.7012 | 225.6703 | 499.8316 | 61.9 | 12.2671 | 0.068128 | 3.2714 | -34.8072 | 62 | 17 | 0.25593 | 99.9 | 1.0286 | 62 | 12.2457 | 4.889 | 97.8086 | 98.5508 | 0.21584
500-62-12-2-99,9 | 500 | 62 | 12 | 2 | 4.7012 | 225.6703 | 499.8078 | 61.9 | 12.3225 | 0.038078 | 1.8285 | -40.2127 | 62 | 17 | 0.51185 | 99.9 | 2.039 | 62 | 12.2618 | 5.175 | 98.6707 | 99.19 | 0.4289
500-62-12-3-99,9 | 500 | 62 | 12 | 3 | 4.7012 | 225.6703 | 499.7848 | 61.9 | 12.371 | 0.031986 | 1.5361 | -41.7959 | 62 | 17 | 0.76778 | 99.9 | 3.049 | 62 | 12.2687 | 5.437 | 98.9646 | 99.3196 | 0.64251
500-62-12-4-99,9 | 500 | 62 | 12 | 4 | 4.7012 | 225.6703 | 499.7619 | 61.9 | 12.4203 | 0.029831 | 1.4327 | -42.4245 | 62 | 17 | 1.0237 | 99.9 | 4.0589 | 62 | 12.2745 | 5.6951 | 99.1126 | 99.3654 | 0.85628
500-62-12-5-99,9 | 500 | 62 | 12 | 5 | 4.7012 | 225.6703 | 499.7391 | 61.9 | 12.4697 | 0.028861 | 1.3862 | -42.7214 | 62 | 17 | 1.2796 | 99.9 | 5.0687 | 62 | 12.2798 | 5.952 | 99.2017 | 99.3861 | 1.0701
500-62-12-6-99,9 | 500 | 62 | 12 | 6 | 4.7012 | 225.6703 | 499.7162 | 61.9 | 12.5192 | 0.028368 | 1.3625 | -42.8757 | 62 | 17 | 1.5356 | 99.9 | 6.0785 | 62 | 12.2857 | 6.2084 | 99.2612 | 99.3966 | 1.284
500-62-12-7-99,9 | 500 | 62 | 12 | 7 | 4.7012 | 225.6703 | 499.6934 | 61.9 | 12.5685 | 0.028104 | 1.3499 | -42.9593 | 62 | 17 | 1.7915 | 99.9 | 7.0883 | 62 | 12.2923 | 6.4646 | 99.3038 | 99.4022 | 1.4979
500-62-12-8-99,9 | 500 | 62 | 12 | 8 | 4.7012 | 225.6703 | 499.6706 | 61.9 | 12.6177 | 0.027962 | 1.3431 | -43.0042 | 62 | 17 | 2.0474 | 99.9 | 8.0981 | 62 | 12.2998 | 6.7206 | 99.3357 | 99.4052 | 1.7119
500-62-12-9-99,9 | 500 | 62 | 12 | 9 | 4.7012 | 225.6703 | 499.6478 | 61.9 | 12.6666 | 0.027892 | 1.3398 | -43.0262 | 62 | 17 | 2.3033 | 99.9 | 9.1079 | 62 | 12.3081 | 6.9766 | 99.3606 | 99.4067 | 1.9258
500-62-12-10-99,9 | 500 | 62 | 12 | 10 | 4.7012 | 225.6703 | 499.625 | 61.9 | 12.7153 | 0.027867 | 1.3387 | -43.0262 | 62 | 17 | 2.5593 | 99.9 | 10.1176 | 62 | 12.317 | 7.2326 | 99.3805 | 99.4072 | 2.1398
500-62-14-1-99,9 | 500 | 62 | 14 | 1 | 5.3373 | 256.207 | 499.8118 | 61.9 | 14.3026 | 0.091234 | 4.3811 | -32.0225 | 62 | 19 | 0.25593 | 99.9 | 1.0312 | 62 | 14.275 | 5.502 | 97.5733 | 98.2907 | 0.19062
500-62-14-2-99,9 | 500 | 62 | 14 | 2 | 5.3373 | 256.207 | 499.7871 | 61.9 | 14.359 | 0.047553 | 2.2837 | -38.1763 | 62 | 19 | 0.51185 | 99.9 | 2.042 | 62 | 14.2969 | 5.8016 | 98.5441 | 99.109 | 0.37809
500-62-14-3-99,9 | 500 | 62 | 14 | 3 | 5.3373 | 256.207 | 499.7635 | 61.9 | 14.4072 | 0.038539 | 1.8508 | -40.1094 | 62 | 19 | 0.76778 | 99.9 | 3.0523 | 62 | 14.3035 | 6.0666 | 98.8765 | 99.2779 | 0.56617
500-62-14-4-99,9 | 500 | 62 | 14 | 4 | 5.3373 | 256.207 | 499.7401 | 61.9 | 14.4565 | 0.035312 | 1.696 | -40.9062 | 62 | 19 | 1.0237 | 99.9 | 4.0624 | 62 | 14.3085 | 6.3257 | 99.0441 | 99.3384 | 0.75443
500-62-14-5-99,9 | 500 | 62 | 14 | 5 | 5.3373 | 256.207 | 499.7168 | 61.9 | 14.5059 | 0.033838 | 1.6252 | -41.2931 | 62 | 19 | 1.2796 | 99.9 | 5.0725 | 62 | 14.3144 | 6.5831 | 99.1451 | 99.366 | 0.94277
500-62-14-6-99,9 | 500 | 62 | 14 | 6 | 5.3373 | 256.207 | 499.6935 | 61.9 | 14.5551 | 0.033071 | 1.5885 | -41.5005 | 62 | 19 | 1.5356 | 99.9 | 6.0825 | 62 | 14.3207 | 6.8398 | 99.2125 | 99.3804 | 1.1312
500-62-14-7-99,9 | 500 | 62 | 14 | 7 | 5.3373 | 256.207 | 499.6702 | 61.9 | 14.6042 | 0.032643 | 1.568 | -41.6179 | 62 | 19 | 1.7915 | 99.9 | 7.0925 | 62 | 14.3278 | 7.0962 | 99.2608 | 99.3884 | 1.3196
500-62-14-8-99,9 | 500 | 62 | 14 | 8 | 5.3373 | 256.207 | 499.6469 | 61.9 | 14.6532 | 0.032399 | 1.5563 | -41.6855 | 62 | 19 | 2.0474 | 99.9 | 8.1025 | 62 | 14.3353 | 7.3523 | 99.297 | 99.393 | 1.508
500-62-14-9-99,9 | 500 | 62 | 14 | 9 | 5.3373 | 256.207 | 499.6236 | 61.9 | 14.7019 | 0.032261 | 1.5498 | -41.7235 | 62 | 19 | 2.3033 | 99.9 | 9.1126 | 62 | 14.3438 | 7.6084 | 99.3252 | 99.3956 | 1.6965
500-62-14-10-99,9 | 500 | 62 | 14 | 10 | 5.3373 | 256.207 | 499.6003 | 61.9 | 14.7504 | 0.03219 | 1.5465 | -41.7429 | 62 | 19 | 2.5593 | 99.9 | 10.1226 | 62 | 14.3529 | 7.8644 | 99.3478 | 99.3969 | 1.885
500-62-16-1-99,9 | 500 | 62 | 16 | 1 | 6.0478 | 290.3131 | 499.79 | 61.9 | 16.3425 | 0.12283 | 5.8984 | -29.1305 | 62 | 21 | 0.25593 | 99.9 | 1.034 | 62 | 16.3063 | 6.1809 | 97.3149 | 97.9691 | 0.16878
500-62-16-2-99,9 | 500 | 62 | 16 | 2 | 6.0478 | 290.3131 | 499.7642 | 61.9 | 16.3976 | 0.059976 | 2.8804 | -36.0173 | 62 | 21 | 0.51185 | 99.9 | 2.0452 | 62 | 16.3298 | 6.4997 | 98.4042 | 99.0083 | 0.33401
500-62-16-3-99,9 | 500 | 62 | 16 | 3 | 6.0478 | 290.3131 | 499.74 | 61.9 | 16.4474 | 0.046774 | 2.2465 | -38.3346 | 62 | 21 | 0.76778 | 99.9 | 3.0558 | 62 | 16.3407 | 6.7688 | 98.7792 | 99.2266 | 0.49991
500-62-16-4-99,9 | 500 | 62 | 16 | 4 | 6.0478 | 290.3131 | 499.7161 | 61.9 | 16.4966 | 0.041994 | 2.017 | -39.3285 | 62 | 21 | 1.0237 | 99.9 | 4.0662 | 62 | 16.3465 | 7.0295 | 98.9686 | 99.3056 | 0.66602
500-62-16-5-99,9 | 500 | 62 | 16 | 5 | 6.0478 | 290.3131 | 499.6922 | 61.9 | 16.5457 | 0.039782 | 1.9108 | -39.8245 | 62 | 21 | 1.2796 | 99.9 | 5.0765 | 62 | 16.3529 | 7.2877 | 99.0828 | 99.3422 | 0.83222
500-62-16-6-99,9 | 500 | 62 | 16 | 6 | 6.0478 | 290.3131 | 499.6684 | 61.9 | 16.5947 | 0.038612 | 1.8547 | -40.0974 | 62 | 21 | 1.5356 | 99.9 | 6.0868 | 62 | 16.3599 | 7.5448 | 99.1591 | 99.3616 | 0.99847
500-62-16-7-99,9 | 500 | 62 | 16 | 7 | 6.0478 | 290.3131 | 499.6447 | 61.9 | 16.6435 | 0.037942 | 1.8226 | -40.2569 | 62 | 21 | 1.7915 | 99.9 | 7.0971 | 62 | 16.367 | 7.8014 | 99.2137 | 99.3726 | 1.1647
500-62-16-8-99,9 | 500 | 62 | 16 | 8 | 6.0478 | 290.3131 | 499.6209 | 61.9 | 16.6922 | 0.037543 | 1.8035 | -40.3531 | 62 | 21 | 2.0474 | 99.9 | 8.1073 | 62 | 16.3748 | 8.0577 | 99.2547 | 99.3792 | 1.3311
500-62-16-9-99,9 | 500 | 62 | 16 | 9 | 6.0478 | 290.3131 | 499.5971 | 61.9 | 16.7406 | 0.037302 | 1.792 | -40.4113 | 62 | 21 | 2.3033 | 99.9 | 9.1176 | 62 | 16.3833 | 8.3139 | 99.2866 | 99.3832 | 1.4974
500-62-16-10-99,9 | 500 | 62 | 16 | 10 | 6.0478 | 290.3131 | 499.5733 | 61.9 | 16.7888 | 0.03716 | 1.7853 | -40.4456 | 62 | 21 | 2.5593 | 99.9 | 10.1278 | 62 | 16.3925 | 8.5699 | 99.3122 | 99.3856 | 1.6637
500-62-18-1-99,9 | 500 | 62 | 18 | 1 | 6.8399 | 328.336 | 499.766 | 61.9 | 18.3863 | 0.16587 | 7.9661 | -26.1481 | 62 | 23 | 0.25593 | 99.9 | 1.0371 | 62 | 18.3413 | 6.93 | 97.0321 | 97.5749 | 0.14983
500-62-18-2-99,9 | 500 | 62 | 18 | 2 | 6.8399 | 328.336 | 499.7388 | 61.9 | 18.4452 | 0.076423 | 3.6705 | -33.7274 | 62 | 23 | 0.51185 | 99.9 | 2.0488 | 62 | 18.3673 | 7.2754 | 98.2501 | 98.8827 | 0.2957
500-62-18-3-99,9 | 500 | 62 | 18 | 3 | 6.8399 | 328.336 | 499.7139 | 61.9 | 18.4919 | 0.057237 | 2.7491 | -36.4603 | 62 | 23 | 0.76778 | 99.9 | 3.0597 | 62 | 18.3798 | 7.5505 | 98.672 | 99.1632 | 0.4423
500-62-18-4-99,9 | 500 | 62 | 18 | 4 | 6.8399 | 328.336 | 499.6895 | 61.9 | 18.5409 | 0.050222 | 2.4123 | -37.6802 | 62 | 23 | 1.0237 | 99.9 | 4.0704 | 62 | 18.3882 | 7.8134 | 98.8855 | 99.2658 | 0.58913
500-62-18-5-99,9 | 500 | 62 | 18 | 5 | 6.8399 | 328.336 | 499.6651 | 61.9 | 18.5896 | 0.046944 | 2.2549 | -38.306 | 62 | 23 | 1.2796 | 99.9 | 5.0809 | 62 | 18.3958 | 8.0726 | 99.0143 | 99.3137 | 0.73605
500-62-18-6-99,9 | 500 | 62 | 18 | 6 | 6.8399 | 328.336 | 499.6408 | 61.9 | 18.6382 | 0.045185 | 2.1706 | -38.6586 | 62 | 23 | 1.5356 | 99.9 | 6.0915 | 62 | 18.4028 | 8.3303 | 99.1004 | 99.3394 | 0.88304
500-62-18-7-99,9 | 500 | 62 | 18 | 7 | 6.8399 | 328.336 | 499.6165 | 61.9 | 18.6867 | 0.04416 | 2.1214 | -38.8699 | 62 | 23 | 1.7915 | 99.9 | 7.102 | 62 | 18.4101 | 8.5873 | 99.1621 | 99.3544 | 1.0301
500-62-18-8-99,9 | 500 | 62 | 18 | 8 | 6.8399 | 328.336 | 499.5923 | 61.9 | 18.735 | 0.043532 | 2.0913 | -39.0016 | 62 | 23 | 2.0474 | 99.9 | 8.1125 | 62 | 18.4181 | 8.8438 | 99.2084 | 99.3636 | 1.1771
500-62-18-9-99,9 | 500 | 62 | 18 | 9 | 6.8399 | 328.336 | 499.568 | 61.9 | 18.7831 | 0.043136 | 2.0725 | -39.0851 | 62 | 23 | 2.3033 | 99.9 | 9.123 | 62 | 18.4266 | 9.1001 | 99.2445 | 99.3693 | 1.3242
500-62-18-10-99,9 | 500 | 62 | 18 | 10 | 6.8399 | 328.336 | 499.5437 | 61.9 | 18.831 | 0.042887 | 2.0606 | -39.138 | 62 | 23 | 2.5593 | 99.9 | 10.1334 | 62 | 18.436 | 9.3563 | 99.2734 | 99.373 | 1.4712
500-62-20-1-99,9 | 500 | 62 | 20 | 1 | 7.7214 | 370.6496 | 499.7396 | 61.9 | 20.4332 | 0.22418 | 10.7668 | -23.0954 | 62 | 25 | 0.25593 | 99.9 | 1.0404 | 62 | 20.3769 | 7.7532 | 96.724 | 97.0967 | 0.13338
500-62-20-2-99,9 | 500 | 62 | 20 | 2 | 7.7214 | 370.6496 | 499.7108 | 61.9 | 20.4927 | 0.098255 | 4.7192 | -31.3133 | 62 | 25 | 0.51185 | 99.9 | 2.0526 | 62 | 20.4069 | 8.135 | 98.0807 | 98.7275 | 0.26236
500-62-20-3-99,9 | 500 | 62 | 20 | 3 | 7.7214 | 370.6496 | 499.6851 | 61.9 | 20.5412 | 0.070667 | 3.3944 | -34.4759 | 62 | 25 | 0.76778 | 99.9 | 3.0639 | 62 | 20.4264 | 8.4185 | 98.554 | 99.0848 | 0.39212
500-62-20-4-99,9 | 500 | 62 | 20 | 4 | 7.7214 | 370.6496 | 499.6601 | 61.9 | 20.5894 | 0.060462 | 2.9043 | -35.9498 | 62 | 25 | 1.0237 | 99.9 | 4.0749 | 62 | 20.4349 | 8.6847 | 98.7941 | 99.217 | 0.52213
500-62-20-5-99,9 | 500 | 62 | 20 | 5 | 7.7214 | 370.6496 | 499.6352 | 61.9 | 20.6378 | 0.05565 | 2.6733 | -36.7273 | 62 | 25 | 1.2796 | 99.9 | 5.0857 | 62 | 20.4424 | 8.9454 | 98.9391 | 99.2793 | 0.65225
500-62-20-6-99,9 | 500 | 62 | 20 | 6 | 7.7214 | 370.6496 | 499.6104 | 61.9 | 20.6861 | 0.053043 | 2.5482 | -37.1753 | 62 | 25 | 1.5356 | 99.9 | 6.0965 | 62 | 20.4493 | 9.2039 | 99.0362 | 99.313 | 0.78244
500-62-20-7-99,9 | 500 | 62 | 20 | 7 | 7.7214 | 370.6496 | 499.5856 | 61.9 | 20.7342 | 0.051503 | 2.4743 | -37.4495 | 62 | 25 | 1.7915 | 99.9 | 7.1073 | 62 | 20.4576 | 9.4614 | 99.1057 | 99.333 | 0.91266
500-62-20-8-99,9 | 500 | 62 | 20 | 8 | 7.7214 | 370.6496 | 499.5608 | 61.9 | 20.7821 | 0.050539 | 2.4282 | -37.6248 | 62 | 25 | 2.0474 | 99.9 | 8.118 | 62 | 20.4659 | 9.7183 | 99.1579 | 99.3455 | 1.0429
500-62-20-9-99,9 | 500 | 62 | 20 | 9 | 7.7214 | 370.6496 | 499.5361 | 61.9 | 20.8297 | 0.049916 | 2.3984 | -37.7396 | 62 | 25 | 2.3033 | 99.9 | 9.1287 | 62 | 20.4745 | 9.9748 | 99.1985 | 99.3535 | 1.1732
500-62-20-10-99,9 | 500 | 62 | 20 | 10 | 7.7214 | 370.6496 | 499.5113 | 61.9 | 20.8771 | 0.049507 | 2.3788 | -37.8157 | 62 | 25 | 2.5593 | 99.9 | 10.1394 | 62 | 20.4842 | 10.2312 | 99.2311 | 99.3588 | 1.3035
500-62-22-1-99,9 | 500 | 62 | 22 | 1 | 8.7 | 417.6256 | 499.7108 | 61.9 | 22.483 | 0.30253 | 14.5309 | -19.9935 | 62 | 27 | 0.25593 | 99.9 | 1.044 | 62 | 22.4127 | 8.6534 | 96.3904 | 96.5226 | 0.11908
500-62-22-2-99,9 | 500 | 62 | 22 | 2 | 8.7 | 417.6256 | 499.6799 | 61.9 | 22.548 | 0.12738 | 6.1185 | -28.7751 | 62 | 27 | 0.51185 | 99.9 | 2.0568 | 62 | 22.4546 | 9.0845 | 97.8956 | 98.5359 | 0.2333
500-62-22-3-99,9 | 500 | 62 | 22 | 3 | 8.7 | 417.6256 | 499.6534 | 61.9 | 22.5952 | 0.088032 | 4.2287 | -32.3761 | 62 | 27 | 0.76778 | 99.9 | 3.0684 | 62 | 22.475 | 9.3798 | 98.4251 | 98.9881 | 0.34835
500-62-22-4-99,9 | 500 | 62 | 22 | 4 | 8.7 | 417.6256 | 499.6277 | 61.9 | 22.6438 | 0.073329 | 3.5226 | -34.1258 | 62 | 27 | 1.0237 | 99.9 | 4.0797 | 62 | 22.4855 | 9.6504 | 98.6944 | 99.1571 | 0.46368
500-62-22-5-99,9 | 500 | 62 | 22 | 5 | 8.7 | 417.6256 | 499.6023 | 61.9 | 22.6919 | 0.066339 | 3.187 | -35.0764 | 62 | 27 | 1.2796 | 99.9 | 5.0908 | 62 | 22.494 | 9.9133 | 98.8573 | 99.2375 | 0.57913
500-62-22-6-99,9 | 500 | 62 | 22 | 6 | 8.7 | 417.6256 | 499.5769 | 61.9 | 22.7398 | 0.062518 | 3.0036 | -35.6363 | 62 | 27 | 1.5356 | 99.9 | 6.1019 | 62 | 22.5021 | 10.1731 | 98.9664 | 99.2814 | 0.69465
500-62-22-7-99,9 | 500 | 62 | 22 | 7 | 8.7 | 417.6256 | 499.5516 | 61.9 | 22.7874 | 0.060235 | 2.8941 | -35.9861 | 62 | 27 | 1.7915 | 99.9 | 7.1129 | 62 | 22.5103 | 10.4313 | 99.0446 | 99.3076 | 0.81021
500-62-22-8-99,9 | 500 | 62 | 22 | 8 | 8.7 | 417.6256 | 499.5264 | 61.9 | 22.8348 | 0.058788 | 2.8247 | -36.2141 | 62 | 27 | 2.0474 | 99.9 | 8.1238 | 62 | 22.5189 | 10.6886 | 99.1033 | 99.3243 | 0.92579
500-62-22-9-99,9 | 500 | 62 | 22 | 9 | 8.7 | 417.6256 | 499.5011 | 61.9 | 22.882 | 0.057834 | 2.779 | -36.3672 | 62 | 27 | 2.3033 | 99.9 | 9.1348 | 62 | 22.528 | 10.9455 | 99.1491 | 99.3352 | 1.0414
500-62-22-10-99,9 | 500 | 62 | 22 | 10 | 8.7 | 417.6256 | 499.4759 | 61.9 | 22.929 | 0.05719 | 2.7481 | -36.4719 | 62 | 27 | 2.5593 | 99.9 | 10.1457 | 62 | 22.5378 | 11.2021 | 99.1857 | 99.3427 | 1.157
500-62-24-1-99,9 | 500 | 62 | 24 | 1 | 9.7839 | 469.6558 | 499.6795 | 61.9 | 24.5439 | 0.40721 | 19.5597 | -16.8554 | 62 | 29 | 0.25593 | 99.9 | 1.0478 | 62 | 24.455 | 9.6326 | 96.0315 | 95.838 | 0.10665
500-62-24-2-99,9 | 500 | 62 | 24 | 2 | 9.7839 | 469.6558 | 499.6461 | 61.9 | 24.6091 | 0.16622 | 7.9847 | -26.1261 | 62 | 29 | 0.51185 | 99.9 | 2.0612 | 62 | 24.5076 | 10.1296 | 97.6945 | 98.3011 | 0.20795
500-62-24-3-99,9 | 500 | 62 | 24 | 3 | 9.7839 | 469.6558 | 499.6186 | 61.9 | 24.6572 | 0.11064 | 5.315 | -30.1575 | 62 | 29 | 0.76778 | 99.9 | 3.0732 | 62 | 24.5267 | 10.4411 | 98.2851 | 98.8692 | 0.31013
500-62-24-4-99,9 | 500 | 62 | 24 | 4 | 9.7839 | 469.6558 | 499.5922 | 61.9 | 24.7056 | 0.089648 | 4.3069 | -32.1995 | 62 | 29 | 1.0237 | 99.9 | 4.0848 | 62 | 24.5419 | 10.718 | 98.5865 | 99.0837 | 0.41261
500-62-24-5-99,9 | 500 | 62 | 24 | 5 | 9.7839 | 469.6558 | 499.5662 | 61.9 | 24.7534 | 0.079586 | 3.8237 | -33.3429 | 62 | 29 | 1.2796 | 99.9 | 5.0962 | 62 | 24.5518 | 10.984 | 98.7691 | 99.1866 | 0.51523
500-62-24-6-99,9 | 500 | 62 | 24 | 6 | 9.7839 | 469.6558 | 499.5403 | 61.9 | 24.8009 | 0.074044 | 3.5576 | -34.0316 | 62 | 29 | 1.5356 | 99.9 | 6.1075 | 62 | 24.5607 | 11.2454 | 98.8914 | 99.2432 | 0.61793
500-62-24-7-99,9 | 500 | 62 | 24 | 7 | 9.7839 | 469.6558 | 499.5145 | 61.9 | 24.8481 | 0.070705 | 3.3974 | -34.4701 | 62 | 29 | 1.7915 | 99.9 | 7.1187 | 62 | 24.569 | 11.5047 | 98.9792 | 99.2773 | 0.72067
500-62-24-8-99,9 | 500 | 62 | 24 | 8 | 9.7839 | 469.6558 | 499.4888 | 61.9 | 24.8952 | 0.068567 | 3.2948 | -34.7611 | 62 | 29 | 2.0474 | 99.9 | 8.1299 | 62 | 24.5782 | 11.7628 | 99.0451 | 99.2992 | 0.82344
500-62-24-9-99,9 | 500 | 62 | 24 | 9 | 9.7839 | 469.6558 | 499.463 | 61.9 | 24.9403 | 0.06713 | 3.2259 | -34.9612 | 62 | 29 | 2.3033 | 99.9 | 9.1411 | 62 | 24.5881 | 12.0201 | 99.0965 | 99.3139 | 0.92623
500-62-24-10-99,9 | 500 | 62 | 24 | 10 | 9.7839 | 469.6558 | 499.4373 | 61.9 | 24.9883 | 0.066152 | 3.179 | -35.0997 | 62 | 29 | 2.5593 | 99.9 | 10.1522 | 62 | 24.598 | 12.277 | 99.1376 | 99.3239 | 1.029
500-62-26-1-99,9 | 500 | 62 | 26 | 1 | 10.9839 | 527.2523 | 499.6493 | 61.9 | 26.6065 | 0.5456 | 26.2087 | -13.7008 | 62 | 31 | 0.25593 | 99.9 | 1.0519 | 62 | 26.4973 | 10.6942 | 95.646 | 95.0327 | 0.095801
500-62-26-2-99,9 | 500 | 62 | 26 | 2 | 10.9839 | 527.2523 | 499.6126 | 61.9 | 26.6754 | 0.21798 | 10.4719 | -23.3793 | 62 | 31 | 0.51185 | 99.9 | 2.0661 | 62 | 26.5607 | 11.2777 | 97.475 | 98.0154 | 0.18577
500-62-26-3-99,9 | 500 | 62 | 26 | 3 | 10.9839 | 527.2523 | 499.5839 | 61.9 | 26.7239 | 0.14025 | 6.7378 | -27.8209 | 62 | 31 | 0.76778 | 99.9 | 3.0785 | 62 | 26.5863 | 11.6114 | 98.1318 | 98.7232 | 0.27666
500-62-26-4-99,9 | 500 | 62 | 26 | 4 | 10.9839 | 527.2523 | 499.5568 | 61.9 | 26.7734 | 0.11053 | 5.3105 | -30.1657 | 62 | 31 | 1.0237 | 99.9 | 4.0904 | 62 | 26.6036 | 11.897 | 98.4682 | 98.9937 | 0.36787
500-62-26-5-99,9 | 500 | 62 | 26 | 5 | 10.9839 | 527.2523 | 499.5302 | 61.9 | 26.8208 | 0.096169 | 4.6208 | -31.5195 | 62 | 31 | 1.2796 | 99.9 | 5.102 | 62 | 26.6148 | 12.1673 | 98.6724 | 99.1244 | 0.45923
500-62-26-6-99,9 | 500 | 62 | 26 | 6 | 10.9839 | 527.2523 | 499.5038 | 61.9 | 26.8679 | 0.088207 | 4.2384 | -32.3539 | 62 | 31 | 1.5356 | 99.9 | 6.1136 | 62 | 26.6248 | 12.4312 | 98.8093 | 99.1969 | 0.55068
500-62-26-7-99,9 | 500 | 62 | 26 | 7 | 10.9839 | 527.2523 | 499.4774 | 61.9 | 26.9139 | 0.083371 | 4.0062 | -32.8956 | 62 | 31 | 1.7915 | 99.9 | 7.125 | 62 | 26.6336 | 12.692 | 98.9076 | 99.241 | 0.64217
500-62-26-8-99,9 | 500 | 62 | 26 | 8 | 10.9839 | 527.2523 | 499.4512 | 61.9 | 26.9596 | 0.080246 | 3.8563 | -33.2614 | 62 | 31 | 2.0474 | 99.9 | 8.1364 | 62 | 26.644 | 12.951 | 98.9815 | 99.2694 | 0.7337
500-62-26-9-99,9 | 500 | 62 | 26 | 9 | 10.9839 | 527.2523 | 499.425 | 61.9 | 27.0074 | 0.078144 | 3.7554 | -33.5148 | 62 | 31 | 2.3033 | 99.9 | 9.1478 | 62 | 26.6534 | 13.2091 | 99.0391 | 99.2886 | 0.82526
500-62-26-10-99,9 | 500 | 62 | 26 | 10 | 10.9839 | 527.2523 | 499.3987 | 61.9 | 27.0518 | 0.076666 | 3.6846 | -33.6967 | 62 | 31 | 2.5593 | 99.9 | 10.1592 | 62 | 26.6641 | 13.4665 | 99.0852 | 99.302 | 0.91683
500-62-28-1-99,9 | 500 | 62 | 28 | 1 | 12.3099 | 590.9064 | 499.6137 | 61.9 | 28.674 | 0.72699 | 34.9244 | -10.5438 | 62 | 33 | 0.25593 | 99.9 | 1.0563 | 62 | 28.5422 | 11.8389 | 95.2342 | 94.0943 | 0.086334
500-62-28-2-99,9 | 500 | 62 | 28 | 2 | 12.3099 | 590.9064 | 499.5729 | 61.9 | 28.7487 | 0.28685 | 13.7812 | -20.5461 | 62 | 33 | 0.51185 | 99.9 | 2.0713 | 62 | 28.6182 | 12.5349 | 97.2364 | 97.6698 | 0.16635
500-62-28-3-99,9 | 500 | 62 | 28 | 3 | 12.3099 | 590.9064 | 499.5428 | 61.9 | 28.8008 | 0.17919 | 8.6097 | -25.3675 | 62 | 33 | 0.76778 | 99.9 | 3.0842 | 62 | 28.6527 | 12.8985 | 97.9644 | 98.5443 | 0.24731
500-62-28-4-99,9 | 500 | 62 | 28 | 4 | 12.3099 | 590.9064 | 499.5148 | 61.9 | 28.8476 | 0.13743 | 6.6032 | -28.021 | 62 | 33 | 1.0237 | 99.9 | 4.0964 | 62 | 28.6675 | 13.1962 | 98.3389 | 98.8836 | 0.32861
500-62-28-5-99,9 | 500 | 62 | 28 | 5 | 12.3099 | 590.9064 | 499.4875 | 61.9 | 28.8936 | 0.1171 | 5.627 | -29.5987 | 62 | 33 | 1.2796 | 99.9 | 5.1083 | 62 | 28.682 | 13.4725 | 98.5666 | 99.0487 | 0.41008
500-62-28-6-99,9 | 500 | 62 | 28 | 6 | 12.3099 | 590.9064 | 499.4605 | 61.9 | 28.9404 | 0.10576 | 5.0824 | -30.594 | 62 | 33 | 1.5356 | 99.9 | 6.1201 | 62 | 28.6936 | 13.7397 | 98.7195 | 99.1408 | 0.49164
500-62-28-7-99,9 | 500 | 62 | 28 | 7 | 12.3099 | 590.9064 | 499.4336 | 61.9 | 28.986 | 0.098836 | 4.7498 | -31.2522 | 62 | 33 | 1.7915 | 99.9 | 7.1318 | 62 | 28.7052 | 14.0026 | 98.8293 | 99.1971 | 0.57325
500-62-28-8-99,9 | 500 | 62 | 28 | 8 | 12.3099 | 590.9064 | 499.4068 | 61.9 | 29.0318 | 0.09433 | 4.5335 | -31.7039 | 62 | 33 | 2.0474 | 99.9 | 8.1435 | 62 | 28.7154 | 14.263 | 98.912 | 99.2337 | 0.6549
500-62-28-9-99,9 | 500 | 62 | 28 | 9 | 12.3099 | 590.9064 | 499.3801 | 61.9 | 29.0774 | 0.091261 | 4.3862 | -32.023 | 62 | 33 | 2.3033 | 99.9 | 9.1551 | 62 | 28.7258 | 14.522 | 98.9764 | 99.2586 | 0.73658
500-62-28-10-99,9 | 500 | 62 | 28 | 10 | 12.3099 | 590.9064 | 499.3534 | 61.9 | 29.1227 | 0.089098 | 4.2825 | -32.2538 | 62 | 33 | 2.5593 | 99.9 | 10.1667 | 62 | 28.7365 | 14.7801 | 99.028 | 99.2762 | 0.81827
500-62-30-1-99,9 | 500 | 62 | 30 | 1 | 13.773 | 661.1422 | 499.5701 | 61.9 | 30.7467 | 0.96217 | 46.2266 | -7.3973 | 62 | 35 | 0.25593 | 99.9 | 1.061 | 62 | 30.5857 | 13.0667 | 94.7967 | 93.0141 | 0.078059
500-62-30-2-99,9 | 500 | 62 | 30 | 2 | 13.773 | 661.1422 | 499.5243 | 61.9 | 30.8289 | 0.37806 | 18.1654 | -17.6423 | 62 | 35 | 0.51185 | 99.9 | 2.0769 | 62 | 30.678 | 13.9068 | 96.978 | 97.255 | 0.14931
500-62-30-3-99,9 | 500 | 62 | 30 | 3 | 13.773 | 661.1422 | 499.4923 | 61.9 | 30.8797 | 0.23034 | 11.0682 | -22.812 | 62 | 35 | 0.76778 | 99.9 | 3.0903 | 62 | 30.7176 | 14.3104 | 97.782 | 98.3276 | 0.22152
500-62-30-4-99,9 | 500 | 62 | 30 | 4 | 13.773 | 661.1422 | 499.4633 | 61.9 | 30.929 | 0.17229 | 8.2793 | -25.7618 | 62 | 35 | 1.0237 | 99.9 | 4.1029 | 62 | 30.7424 | 14.6244 | 98.1977 | 98.7491 | 0.2941
500-62-30-5-99,9 | 500 | 62 | 30 | 5 | 13.773 | 661.1422 | 499.4353 | 61.9 | 30.9757 | 0.14376 | 6.9085 | -27.5722 | 62 | 35 | 1.2796 | 99.9 | 5.1151 | 62 | 30.7556 | 14.9089 | 98.451 | 98.9562 | 0.36686
500-62-30-6-99,9 | 500 | 62 | 30 | 6 | 13.773 | 661.1422 | 499.4076 | 61.9 | 31.0205 | 0.12773 | 6.1388 | -28.7422 | 62 | 35 | 1.5356 | 99.9 | 6.1272 | 62 | 30.7692 | 15.1808 | 98.6215 | 99.0726 | 0.43971
500-62-30-7-99,9 | 500 | 62 | 30 | 7 | 13.773 | 661.1422 | 499.3802 | 61.9 | 31.0658 | 0.11789 | 5.6663 | -29.5302 | 62 | 35 | 1.7915 | 99.9 | 7.1392 | 62 | 30.7822 | 15.4466 | 98.7439 | 99.144 | 0.51263
500-62-30-8-99,9 | 500 | 62 | 30 | 8 | 13.773 | 661.1422 | 499.3529 | 61.9 | 31.1109 | 0.11146 | 5.3571 | -30.08 | 62 | 35 | 2.0474 | 99.9 | 8.1511 | 62 | 30.7934 | 15.7089 | 98.8361 | 99.1908 | 0.58559
500-62-30-9-99,9 | 500 | 62 | 30 | 9 | 13.773 | 661.1422 | 499.3256 | 61.9 | 31.1558 | 0.10704 | 5.1451 | -30.4742 | 62 | 35 | 2.3033 | 99.9 | 9.1629 | 62 | 30.8037 | 15.9693 | 98.9081 | 99.2228 | 0.65857
500-62-30-10-99,9 | 500 | 62 | 30 | 10 | 13.773 | 661.1422 | 499.2984 | 61.9 | 31.2005 | 0.10391 | 4.9948 | -30.7632 | 62 | 35 | 2.5593 | 99.9 | 10.1748 | 62 | 30.8156 | 16.2283 | 98.9657 | 99.2456 | 0.73158
500-62-32-1-99,9 | 500 | 62 | 32 | 1 | 15.385 | 738.5186 | 499.5318 | 61.9 | 32.8268 | 1.2645 | 60.758 | -4.2676 | 62 | 37 | 0.25593 | 99.9 | 1.066 | 62 | 32.6352 | 14.3764 | 94.3348 | 91.7808 | 0.070819
500-62-32-2-99,9 | 500 | 62 | 32 | 2 | 15.385 | 738.5186 | 499.4797 | 61.9 | 32.9152 | 0.49832 | 23.9458 | -14.6818 | 62 | 37 | 0.51185 | 99.9 | 2.0829 | 62 | 32.7423 | 15.3985 | 96.699 | 96.761 | 0.13435
500-62-32-3-99,9 | 500 | 62 | 32 | 3 | 15.385 | 738.5186 | 499.4456 | 61.9 | 32.9677 | 0.29768 | 14.3054 | -20.1568 | 62 | 37 | 0.76778 | 99.9 | 3.0969 | 62 | 32.7902 | 15.8551 | 97.5838 | 98.0651 | 0.19884
500-62-32-4-99,9 | 500 | 62 | 32 | 4 | 15.385 | 738.5186 | 499.4154 | 61.9 | 33.0167 | 0.21759 | 10.4573 | -23.3934 | 62 | 37 | 1.0237 | 99.9 | 4.1099 | 62 | 32.819 | 16.1911 | 98.0438 | 98.5857 | 0.26372
500-62-32-5-99,9 | 500 | 62 | 32 | 5 | 15.385 | 738.5186 | 499.3865 | 61.9 | 33.0624 | 0.17788 | 8.5492 | -25.4386 | 62 | 37 | 1.2796 | 99.9 | 5.1225 | 62 | 32.8362 | 16.4868 | 98.325 | 98.8438 | 0.32879
500-62-32-6-99,9 | 500 | 62 | 32 | 6 | 15.385 | 738.5186 | 499.3581 | 61.9 | 33.108 | 0.15545 | 7.4714 | -26.7913 | 62 | 37 | 1.5356 | 99.9 | 6.1349 | 62 | 32.8527 | 16.7651 | 98.5145 | 98.9896 | 0.39397
500-62-32-7-99,9 | 500 | 62 | 32 | 7 | 15.385 | 738.5186 | 499.3301 | 61.9 | 33.1528 | 0.14158 | 6.8054 | -27.7215 | 62 | 37 | 1.7915 | 99.9 | 7.1471 | 62 | 32.8644 | 17.0349 | 98.6508 | 99.0798 | 0.45921
500-62-32-8-99,9 | 500 | 62 | 32 | 8 | 15.385 | 738.5186 | 499.3022 | 61.9 | 33.1975 | 0.13246 | 6.3676 | -28.3805 | 62 | 37 | 2.0474 | 99.9 | 8.1593 | 62 | 32.877 | 17.2999 | 98.7535 | 99.139 | 0.5245
500-62-32-9-99,9 | 500 | 62 | 32 | 9 | 15.385 | 738.5186 | 499.2744 | 61.9 | 33.2415 | 0.12618 | 6.0658 | -28.86 | 62 | 37 | 2.3033 | 99.9 | 9.1713 | 62 | 32.8898 | 17.5622 | 98.8336 | 99.1799 | 0.58982
500-62-32-10-99,9 | 500 | 62 | 32 | 10 | 15.385 | 738.5186 | 499.2466 | 61.9 | 33.2851 | 0.12168 | 5.85 | -29.2165 | 62 | 37 | 2.5593 | 99.9 | 10.1834 | 62 | 32.9015 | 17.8226 | 98.8979 | 99.2091 | 0.65517
500-62-34-1-99,9 | 500 | 62 | 34 | 1 | 17.1579 | 823.6301 | 499.4842 | 61.9 | 34.9029 | 1.6475 | 79.1685 | -1.1778 | 62 | 39 | 0.25593 | 99.9 | 1.0713 | 62 | 34.6787 | 15.7663 | 93.8497 | 90.3978 | 0.064473
500-62-34-2-99,9 | 500 | 62 | 34 | 2 | 17.1579 | 823.6301 | 499.4244 | 61.9 | 35.0084 | 0.65587 | 31.5201 | -11.6794 | 62 | 39 | 0.51185 | 99.9 | 2.0894 | 62 | 34.8109 | 17.0139 | 96.3991 | 96.1774 | 0.1212
500-62-34-3-99,9 | 500 | 62 | 34 | 3 | 17.1579 | 823.6301 | 499.3876 | 61.9 | 35.0672 | 0.38615 | 18.5591 | -17.4145 | 62 | 39 | 0.76778 | 99.9 | 3.104 | 62 | 34.8661 | 17.5396 | 97.3691 | 97.7494 | 0.17887
500-62-34-4-99,9 | 500 | 62 | 34 | 4 | 17.1579 | 823.6301 | 499.356 | 61.9 | 35.1143 | 0.27665 | 13.2973 | -20.9177 | 62 | 39 | 1.0237 | 99.9 | 4.1175 | 62 | 34.9031 | 17.905 | 97.8766 | 98.3876 | 0.23695
500-62-34-5-99,9 | 500 | 62 | 34 | 5 | 17.1579 | 823.6301 | 499.3261 | 61.9 | 35.1586 | 0.2218 | 10.6616 | -23.1954 | 62 | 39 | 1.2796 | 99.9 | 5.1304 | 62 | 34.9224 | 18.2158 | 98.1879 | 98.7073 | 0.29523
500-62-34-6-99,9 | 500 | 62 | 34 | 6 | 17.1579 | 823.6301 | 499.297 | 61.9 | 35.2037 | 0.19063 | 9.1636 | -24.7371 | 62 | 39 | 1.5356 | 99.9 | 6.1431 | 62 | 34.9414 | 18.5029 | 98.3981 | 98.889 | 0.35362
500-62-34-7-99,9 | 500 | 62 | 34 | 7 | 17.1579 | 823.6301 | 499.2682 | 61.9 | 35.2479 | 0.17126 | 8.233 | -25.818 | 62 | 39 | 1.7915 | 99.9 | 7.1556 | 62 | 34.9561 | 18.7782 | 98.5494 | 99.0019 | 0.41209
500-62-34-8-99,9 | 500 | 62 | 34 | 8 | 17.1579 | 823.6301 | 499.2397 | 61.9 | 35.2916 | 0.15846 | 7.6179 | -26.5969 | 62 | 39 | 2.0474 | 99.9 | 8.168 | 62 | 34.9697 | 19.0469 | 98.6635 | 99.0765 | 0.4706
500-62-34-9-99,9 | 500 | 62 | 34 | 9 | 17.1579 | 823.6301 | 499.2114 | 61.9 | 35.3347 | 0.14958 | 7.1917 | -27.1719 | 62 | 39 | 2.3033 | 99.9 | 9.1804 | 62 | 34.9824 | 19.3117 | 98.7526 | 99.1282 | 0.52915
500-62-34-10-99,9 | 500 | 62 | 34 | 10 | 17.1579 | 823.6301 | 499.1831 | 61.9 | 35.3774 | 0.14321 | 6.8857 | -27.6048 | 62 | 39 | 2.5593 | 99.9 | 10.1927 | 62 | 34.9949 | 19.574 | 98.8241 | 99.1654 | 0.58773
500-62-36-1-99,9 | 500 | 62 | 36 | 1 | 19.1055 | 917.1091 | 499.4416 | 61.9 | 36.9867 | 2.1292 | 102.323 | 1.8751 | 62 | 41 | 0.25593 | 99.9 | 1.0768 | 62 | 36.7251 | 17.2322 | 93.3438 | 88.8554 | 0.058906
500-62-36-2-99,9 | 500 | 62 | 36 | 2 | 19.1055 | 917.1091 | 499.3725 | 61.9 | 37.1051 | 0.86054 | 41.3602 | -8.6533 | 62 | 41 | 0.51185 | 99.9 | 2.0963 | 62 | 36.8796 | 18.7568 | 96.0781 | 95.4958 | 0.10962
500-62-36-3-99,9 | 500 | 62 | 36 | 3 | 19.1055 | 917.1091 | 499.3323 | 61.9 | 37.1678 | 0.50189 | 24.1245 | -14.6013 | 62 | 41 | 0.76778 | 99.9 | 3.1116 | 62 | 36.949 | 19.3714 | 97.1372 | 97.373 | 0.16126
500-62-36-4-99,9 | 500 | 62 | 36 | 4 | 19.1055 | 917.1091 | 499.2989 | 61.9 | 37.2171 | 0.35348 | 16.992 | -18.3492 | 62 | 41 | 1.0237 | 99.9 | 4.1256 | 62 | 36.9841 | 19.7757 | 97.6954 | 98.1498 | 0.21331
500-62-36-5-99,9 | 500 | 62 | 36 | 5 | 19.1055 | 917.1091 | 499.2679 | 61.9 | 37.2641 | 0.27853 | 13.39 | -20.8455 | 62 | 41 | 1.2796 | 99.9 | 5.139 | 62 | 37.0137 | 20.1066 | 98.039 | 98.5421 | 0.26558
500-62-36-6-99,9 | 500 | 62 | 36 | 6 | 19.1055 | 917.1091 | 499.2379 | 61.9 | 37.3085 | 0.23556 | 11.3249 | -22.5764 | 62 | 41 | 1.5356 | 99.9 | 6.152 | 62 | 37.0373 | 20.4055 | 98.2714 | 98.767 | 0.31797
500-62-36-7-99,9 | 500 | 62 | 36 | 7 | 19.1055 | 917.1091 | 499.2085 | 61.9 | 37.3516 | 0.20869 | 10.0338 | -23.8151 | 62 | 41 | 1.7915 | 99.9 | 7.1648 | 62 | 37.0518 | 20.6883 | 98.4391 | 98.9077 | 0.37043
500-62-36-8-99,9 | 500 | 62 | 36 | 8 | 19.1055 | 917.1091 | 499.1793 | 61.9 | 37.3944 | 0.19087 | 9.1773 | -24.7218 | 62 | 41 | 2.0474 | 99.9 | 8.1775 | 62 | 37.0688 | 20.962 | 98.5656 | 99.001 | 0.42295
500-62-36-9-99,9 | 500 | 62 | 36 | 9 | 19.1055 | 917.1091 | 499.1503 | 61.9 | 37.4364 | 0.17845 | 8.5807 | -25.4012 | 62 | 41 | 2.3033 | 99.9 | 9.1901 | 62 | 37.0827 | 21.2304 | 98.6645 | 99.066 | 0.47551
500-62-36-10-99,9 | 500 | 62 | 36 | 10 | 19.1055 | 917.1091 | 499.1214 | 61.9 | 37.478 | 0.16949 | 8.1503 | -25.9193 | 62 | 41 | 2.5593 | 99.9 | 10.2027 | 62 | 37.096 | 21.4952 | 98.7438 | 99.1129 | 0.5281
500-62-38-1-99,9 | 500 | 62 | 38 | 1 | 21.241 | 1019.6266 | 499.3889 | 61.9 | 39.0754 | 2.7282 | 131.123 | 4.8812 | 62 | 43 | 0.25593 | 99.9 | 1.0826 | 62 | 38.773 | 18.7687 | 92.8194 | 87.1558 | 0.054017
500-62-38-2-99,9 | 500 | 62 | 38 | 2 | 21.241 | 1019.6266 | 499.3086 | 61.9 | 39.212 | 1.1249 | 54.0709 | -5.6103 | 62 | 43 | 0.51185 | 99.9 | 2.1037 | 62 | 38.9526 | 20.628 | 95.7361 | 94.7043 | 0.099423
500-62-38-3-99,9 | 500 | 62 | 38 | 3 | 21.241 | 1019.6266 | 499.2643 | 61.9 | 39.2797 | 0.65278 | 31.3817 | -11.7279 | 62 | 43 | 0.76778 | 99.9 | 3.1198 | 62 | 39.035 | 21.356 | 96.8876 | 96.9268 | 0.14571
500-62-38-4-99,9 | 500 | 62 | 38 | 4 | 21.241 | 1019.6266 | 499.2288 | 61.9 | 39.3318 | 0.45371 | 21.8131 | -15.6876 | 62 | 43 | 1.0237 | 99.9 | 4.1343 | 62 | 39.0807 | 21.811 | 97.4994 | 97.864 | 0.19243
500-62-38-5-99,9 | 500 | 62 | 38 | 5 | 21.241 | 1019.6266 | 499.1964 | 61.9 | 39.3766 | 0.35193 | 16.9206 | -18.3936 | 62 | 43 | 1.2796 | 99.9 | 5.1481 | 62 | 39.1153 | 22.1687 | 97.8776 | 98.3432 | 0.23936
500-62-38-6-99,9 | 500 | 62 | 38 | 6 | 21.241 | 1019.6266 | 499.1654 | 61.9 | 39.4215 | 0.29314 | 14.095 | -20.3112 | 62 | 43 | 1.5356 | 99.9 | 6.1615 | 62 | 39.1396 | 22.4834 | 98.1341 | 98.6199 | 0.28643
500-62-38-7-99,9 | 500 | 62 | 38 | 7 | 21.241 | 1019.6266 | 499.1351 | 61.9 | 39.4641 | 0.2562 | 12.3198 | -21.7087 | 62 | 43 | 1.7915 | 99.9 | 7.1747 | 62 | 39.1587 | 22.7763 | 98.3193 | 98.7938 | 0.33358
500-62-38-8-99,9 | 500 | 62 | 38 | 8 | 21.241 | 1019.6266 | 499.1052 | 61.9 | 39.5049 | 0.23153 | 11.134 | -22.7509 | 62 | 43 | 2.0474 | 99.9 | 8.1877 | 62 | 39.1741 | 23.0569 | 98.4593 | 98.91 | 0.38078
500-62-38-9-99,9 | 500 | 62 | 38 | 9 | 21.241 | 1019.6266 | 499.0756 | 61.9 | 39.546 | 0.2143 | 10.3061 | -23.5418 | 62 | 43 | 2.3033 | 99.9 | 9.2006 | 62 | 39.1897 | 23.33 | 98.5688 | 98.9911 | 0.42803
500-62-38-10-99,9 | 500 | 62 | 38 | 10 | 21.241 | 1019.6266 | 499.0461 | 61.9 | 39.5866 | 0.20182 | 9.7063 | -24.1528 | 62 | 43 | 2.5593 | 99.9 | 10.2134 | 62 | 39.2043 | 23.5984 | 98.6568 | 99.0499 | 0.4753
500-62-40-1-99,9 | 500 | 62 | 40 | 1 | 23.58 | 1131.8939 | 499.3426 | 61.9 | 41.1644 | 3.4645 | 166.5269 | 7.8316 | 62 | 45 | 0.25593 | 99.9 | 1.0886 | 62 | 40.8184 | 20.3713 | 92.2788 | 85.3072 | 0.049713
500-62-40-2-99,9 | 500 | 62 | 40 | 2 | 23.58 | 1131.8939 | 499.2493 | 61.9 | 41.3262 | 1.4631 | 70.3375 | -2.5659 | 62 | 45 | 0.51185 | 99.9 | 2.1115 | 62 | 41.0276 | 22.6287 | 95.3736 | 93.7952 | 0.090429
500-62-40-3-99,9 | 500 | 62 | 40 | 3 | 23.58 | 1131.8939 | 499.1999 | 61.9 | 41.4012 | 0.84852 | 40.7966 | -8.8074 | 62 | 45 | 0.76778 | 99.9 | 3.1285 | 62 | 41.1252 | 23.4992 | 96.62 | 96.4015 | 0.13198
500-62-40-4-99,9 | 500 | 62 | 40 | 4 | 23.58 | 1131.8939 | 499.1617 | 61.9 | 41.4514 | 0.58384 | 28.0732 | -12.9515 | 62 | 45 | 1.0237 | 99.9 | 4.1437 | 62 | 41.1821 | 24.0198 | 97.2881 | 97.524 | 0.17394
500-62-40-5-99,9 | 500 | 62 | 40 | 5 | 23.58 | 1131.8939 | 499.1277 | 61.9 | 41.5003 | 0.44682 | 21.4863 | -15.8497 | 62 | 45 | 1.2796 | 99.9 | 5.158 | 62 | 41.2145 | 24.4128 | 97.7031 | 98.1051 | 0.21614
500-62-40-6-99,9 | 500 | 62 | 40 | 6 | 23.58 | 1131.8939 | 499.0955 | 61.9 | 41.5431 | 0.36711 | 17.654 | -17.9448 | 62 | 45 | 1.5356 | 99.9 | 6.1717 | 62 | 41.2467 | 24.7484 | 97.9853 | 98.4431 | 0.25848
500-62-40-7-99,9 | 500 | 62 | 40 | 7 | 23.58 | 1131.8939 | 499.0643 | 61.9 | 41.5848 | 0.3167 | 15.2309 | -19.5006 | 62 | 45 | 1.7915 | 99.9 | 7.1852 | 62 | 41.2692 | 25.0547 | 98.1896 | 98.6569 | 0.3009
500-62-40-8-99,9 | 500 | 62 | 40 | 8 | 23.58 | 1131.8939 | 499.0336 | 61.9 | 41.6253 | 0.28289 | 13.6056 | -20.6791 | 62 | 45 | 2.0474 | 99.9 | 8.1986 | 62 | 41.2877 | 25.3445 | 98.3441 | 98.8003 | 0.34339
500-62-40-9-99,9 | 500 | 62 | 40 | 9 | 23.58 | 1131.8939 | 499.0032 | 61.9 | 41.6653 | 0.25917 | 12.4658 | -21.5867 | 62 | 45 | 2.3033 | 99.9 | 9.2118 | 62 | 41.3071 | 25.6241 | 98.4651 | 98.9009 | 0.38592
500-62-40-10-99,9 | 500 | 62 | 40 | 10 | 23.58 | 1131.8939 | 498.9731 | 61.9 | 41.7042 | 0.24189 | 11.6355 | -22.2979 | 62 | 45 | 2.5593 | 99.9 | 10.2248 | 62 | 41.3212 | 25.8973 | 98.5623 | 98.9742 | 0.42848
500-62-42-1-99,9 | 500 | 62 | 42 | 1 | 26.1373 | 1254.6642 | 499.2853 | 61.9 | 43.2581 | 4.3616 | 209.667 | 10.8102 | 62 | 47 | 0.25593 | 99.9 | 1.0949 | 62 | 42.8651 | 22.0317 | 91.7255 | 83.3129 | 0.045923
500-62-42-2-99,9 | 500 | 62 | 42 | 2 | 26.1373 | 1254.6642 | 499.1765 | 61.9 | 43.4447 | 1.8919 | 90.9641 | 0.4677 | 62 | 47 | 0.51185 | 99.9 | 2.1197 | 62 | 43.1054 | 24.7573 | 94.9912 | 92.7619 | 0.08249
500-62-42-3-99,9 | 500 | 62 | 42 | 3 | 26.1373 | 1254.6642 | 499.121 | 61.9 | 43.5303 | 1.1006 | 52.9267 | -5.8553 | 62 | 47 | 0.76778 | 99.9 | 3.1378 | 62 | 43.2187 | 25.8044 | 96.3342 | 95.789 | 0.11982
500-62-42-4-99,9 | 500 | 62 | 42 | 4 | 26.1373 | 1254.6642 | 499.0796 | 61.9 | 43.5853 | 0.75232 | 36.1803 | -10.1508 | 62 | 47 | 1.0237 | 99.9 | 4.1537 | 62 | 43.2848 | 26.4087 | 97.0611 | 97.1216 | 0.15757
500-62-42-5-99,9 | 500 | 62 | 42 | 5 | 26.1373 | 1254.6642 | 499.0436 | 61.9 | 43.6342 | 0.56965 | 27.3972 | -13.2179 | 62 | 47 | 1.2796 | 99.9 | 5.1685 | 62 | 43.3285 | 26.8473 | 97.515 | 97.8205 | 0.19556
500-62-42-6-99,9 | 500 | 62 | 42 | 6 | 26.1373 | 1254.6642 | 499.01 | 61.9 | 43.6756 | 0.46229 | 22.2355 | -15.4812 | 62 | 47 | 1.5356 | 99.9 | 6.1827 | 62 | 43.3626 | 27.2106 | 97.8247 | 98.2313 | 0.23369
500-62-42-7-99,9 | 500 | 62 | 42 | 7 | 26.1373 | 1254.6642 | 498.9777 | 61.9 | 43.717 | 0.39405 | 18.9542 | -17.1901 | 62 | 47 | 1.7915 | 99.9 | 7.1966 | 62 | 43.3888 | 27.5347 | 98.0492 | 98.4924 | 0.27192
500-62-42-8-99,9 | 500 | 62 | 42 | 8 | 26.1373 | 1254.6642 | 498.9461 | 61.9 | 43.7569 | 0.34806 | 16.7432 | -18.5047 | 62 | 47 | 2.0474 | 99.9 | 8.2103 | 62 | 43.4127 | 27.8366 | 98.2194 | 98.6683 | 0.31021
500-62-42-9-99,9 | 500 | 62 | 42 | 9 | 26.1373 | 1254.6642 | 498.915 | 61.9 | 43.7953 | 0.31562 | 15.1834 | -19.5332 | 62 | 47 | 2.3033 | 99.9 | 9.2238 | 62 | 43.4317 | 28.125 | 98.3528 | 98.7925 | 0.34854
500-62-42-10-99,9 | 500 | 62 | 42 | 10 | 26.1373 | 1254.6642 | 498.8841 | 61.9 | 43.833 | 0.29192 | 14.0445 | -20.3483 | 62 | 47 | 2.5593 | 99.9 | 10.2371 | 62 | 43.4489 | 28.4046 | 98.4601 | 98.8831 | 0.38692
500-62-44-1-99,9 | 500 | 62 | 44 | 1 | 28.9306 | 1388.7337 | 499.2364 | 61.9 | 45.3514 | 5.4424 | 261.6523 | 14.2931 | 62 | 49 | 0.25593 | 99.9 | 1.1014 | 62 | 44.909 | 23.744 | 91.1616 | 81.1879 | 0.042575
500-62-44-2-99,9 | 500 | 62 | 44 | 2 | 28.9306 | 1388.7337 | 499.11 | 61.9 | 45.57 | 2.4306 | 116.8841 | 3.4809 | 62 | 49 | 0.51185 | 99.9 | 2.1284 | 62 | 45.182 | 27.0118 | 94.5898 | 91.5985 | 0.075472
500-62-44-3-99,9 | 500 | 62 | 44 | 3 | 28.9306 | 1388.7337 | 499.0471 | 61.9 | 45.6681 | 1.4233 | 68.454 | -2.8827 | 62 | 49 | 0.76778 | 99.9 | 3.1477 | 62 | 45.3151 | 28.275 | 96.0302 | 95.0802 | 0.10906
500-62-44-4-99,9 | 500 | 62 | 44 | 4 | 28.9306 | 1388.7337 | 499.0018 | 61.9 | 45.7245 | 0.96936 | 46.625 | -7.2998 | 62 | 49 | 1.0237 | 99.9 | 4.1643 | 62 | 45.3943 | 28.9849 | 96.8179 | 96.6494 | 0.14306
500-62-44-5-99,9 | 500 | 62 | 44 | 5 | 28.9306 | 1388.7337 | 498.9634 | 61.9 | 45.7767 | 0.72799 | 35.0182 | -10.5139 | 62 | 49 | 1.2796 | 99.9 | 5.1797 | 62 | 45.4454 | 29.4822 | 97.3126 | 97.4837 | 0.17729
500-62-44-6-99,9 | 500 | 62 | 44 | 6 | 28.9306 | 1388.7337 | 498.9281 | 61.9 | 45.8186 | 0.58477 | 28.1311 | -12.9289 | 62 | 49 | 1.5356 | 99.9 | 6.1944 | 62 | 45.4854 | 29.8813 | 97.6515 | 97.9787 | 0.21167
500-62-44-7-99,9 | 500 | 62 | 44 | 7 | 28.9306 | 1388.7337 | 498.8945 | 61.9 | 45.8597 | 0.49309 | 23.7221 | -14.783 | 62 | 49 | 1.7915 | 99.9 | 7.2087 | 62 | 45.516 | 30.229 | 97.8978 | 98.2956 | 0.24615
500-62-44-8-99,9 | 500 | 62 | 44 | 8 | 28.9306 | 1388.7337 | 498.8618 | 61.9 | 45.899 | 0.43098 | 20.7354 | -16.231 | 62 | 49 | 2.0474 | 99.9 | 8.2228 | 62 | 45.5435 | 30.547 | 98.0847 | 98.5103 | 0.28071
500-62-44-9-99,9 | 500 | 62 | 44 | 9 | 28.9306 | 1388.7337 | 498.8298 | 61.9 | 45.9363 | 0.38697 | 18.619 | -17.3798 | 62 | 49 | 2.3033 | 99.9 | 9.2366 | 62 | 45.565 | 30.8469 | 98.2314 | 98.6624 | 0.31531
500-62-44-10-99,9 | 500 | 62 | 44 | 10 | 28.9306 | 1388.7337 | 498.7981 | 61.9 | 45.9728 | 0.35471 | 17.068 | -18.3017 | 62 | 49 | 2.5593 | 99.9 | 10.2503 | 62 | 45.5843 | 31.1351 | 98.3495 | 98.7739 | 0.34995
500-62-46-1-99,9 | 500 | 62 | 46 | 1 | 31.9761 | 1534.9434 | 499.1753 | 61.9 | 47.4517 | 6.7344 | 323.8039 | 16.5271 | 62 | 51 | 0.25593 | 99.9 | 1.108 | 62 | 46.9529 | 25.4976 | 90.5913 | 78.9393 | 0.039617
500-62-46-2-99,9 | 500 | 62 | 46 | 2 | 31.9761 | 1534.9434 | 499.0287 | 61.9 | 47.7014 | 3.1012 | 149.1577 | 6.4653 | 62 | 51 | 0.51185 | 99.9 | 2.1375 | 62 | 47.2592 | 29.3867 | 94.1707 | 90.3014 | 0.069264
500-62-46-3-99,9 | 500 | 62 | 46 | 3 | 31.9761 | 1534.9434 | 498.9569 | 61.9 | 47.8086 | 1.8326 | 88.1526 | 0.094322 | 62 | 51 | 0.76778 | 99.9 | 3.1581 | 62 | 47.4134 | 30.9113 | 95.7082 | 94.2689 | 0.099524
500-62-46-4-99,9 | 500 | 62 | 46 | 4 | 31.9761 | 1534.9434 | 498.9069 | 61.9 | 47.8793 | 1.2478 | 60.0273 | -4.4075 | 62 | 51 | 1.0237 | 99.9 | 4.1756 | 62 | 47.5075 | 31.752 | 96.5584 | 96.0978 | 0.13017
500-62-46-5-99,9 | 500 | 62 | 46 | 5 | 31.9761 | 1534.9434 | 498.8655 | 61.9 | 47.9295 | 0.93156 | 44.8194 | -7.7471 | 62 | 51 | 1.2796 | 99.9 | 5.1917 | 62 | 47.5697 | 32.3242 | 97.0958 | 97.0867 | 0.16106
500-62-46-6-99,9 | 500 | 62 | 46 | 6 | 31.9761 | 1534.9434 | 498.8282 | 61.9 | 47.9727 | 0.74194 | 35.699 | -10.2997 | 62 | 51 | 1.5356 | 99.9 | 6.2069 | 62 | 47.6102 | 32.7697 | 97.4653 | 97.6797 | 0.1921
500-62-46-7-99,9 | 500 | 62 | 46 | 7 | 31.9761 | 1534.9434 | 498.7931 | 61.9 | 48.013 | 0.61992 | 29.8298 | -12.2859 | 62 | 51 | 1.7915 | 99.9 | 7.2217 | 62 | 47.6525 | 33.1477 | 97.7347 | 98.0613 | 0.22324
500-62-46-8-99,9 | 500 | 62 | 46 | 8 | 31.9761 | 1534.9434 | 498.7593 | 61.9 | 48.0518 | 0.53665 | 25.825 | -13.8619 | 62 | 51 | 2.0474 | 99.9 | 8.2361 | 62 | 47.6823 | 33.4869 | 97.9395 | 98.3217 | 0.25446
500-62-46-9-99,9 | 500 | 62 | 46 | 9 | 31.9761 | 1534.9434 | 498.7262 | 61.9 | 48.0874 | 0.47735 | 22.9728 | -15.1295 | 62 | 51 | 2.3033 | 99.9 | 9.2504 | 62 | 47.705 | 33.8021 | 98.1005 | 98.5072 | 0.28573
500-62-46-10-99,9 | 500 | 62 | 46 | 10 | 31.9761 | 1534.9434 | 498.6937 | 61.9 | 48.122 | 0.43373 | 20.875 | -16.159 | 62 | 51 | 2.5593 | 99.9 | 10.2644 | 62 | 47.726 | 34.1016 | 98.2302 | 98.6436 | 0.31703
500-62-48-1-99,9 | 500 | 62 | 48 | 1 | 35.2938 | 1694.1802 | 499.1248 | 61.9 | 49.5437 | 8.2601 | 397.2027 | 16.5272 | 62 | 53 | 0.25593 | 99.9 | 1.1149 | 62 | 48.989 | 27.2896 | 90.0157 | 76.5962 | 0.036991
500-62-48-2-99,9 | 500 | 62 | 48 | 2 | 35.2938 | 1694.1802 | 498.9556 | 61.9 | 49.8396 | 3.9287 | 188.9851 | 9.4142 | 62 | 53 | 0.51185 | 99.9 | 2.147 | 62 | 49.3371 | 31.8769 | 93.7356 | 88.8685 | 0.063765
500-62-48-3-99,9 | 500 | 62 | 48 | 3 | 35.2938 | 1694.1802 | 498.8734 | 61.9 | 49.9622 | 2.3489 | 113.0062 | 3.0722 | 62 | 53 | 0.76778 | 99.9 | 3.1691 | 62 | 49.5152 | 33.7127 | 95.3688 | 93.3449 | 0.091061
500-62-48-4-99,9 | 500 | 62 | 48 | 4 | 35.2938 | 1694.1802 | 498.8177 | 61.9 | 50.0407 | 1.6023 | 77.0985 | -1.4896 | 62 | 53 | 1.0237 | 99.9 | 4.1876 | 62 | 49.625 | 34.7152 | 96.2825 | 95.46 | 0.11872
500-62-48-5-99,9 | 500 | 62 | 48 | 5 | 35.2938 | 1694.1802 | 498.7728 | 61.9 | 50.0935 | 1.1922 | 57.3681 | -4.93 | 62 | 53 | 1.2796 | 99.9 | 5.2044 | 62 | 49.698 | 35.3813 | 96.864 | 96.6222 | 0.14662
500-62-48-6-99,9 | 500 | 62 | 48 | 6 | 35.2938 | 1694.1802 | 498.733 | 61.9 | 50.1388 | 0.94373 | 45.4169 | -7.5972 | 62 | 53 | 1.5356 | 99.9 | 6.2203 | 62 | 49.7515 | 35.8856 | 97.2657 | 97.3261 | 0.17467
500-62-48-7-99,9 | 500 | 62 | 48 | 7 | 35.2938 | 1694.1802 | 498.6961 | 61.9 | 50.1789 | 0.78219 | 37.6454 | -9.7078 | 62 | 53 | 1.7915 | 99.9 | 7.2355 | 62 | 49.793 | 36.3031 | 97.5594 | 97.7838 | 0.20283
500-62-48-8-99,9 | 500 | 62 | 48 | 8 | 35.2938 | 1694.1802 | 498.6609 | 61.9 | 50.2156 | 0.6714 | 32.3154 | -11.4039 | 62 | 53 | 2.0474 | 99.9 | 8.2504 | 62 | 49.8268 | 36.6698 | 97.7833 | 98.0977 | 0.23106
500-62-48-9-99,9 | 500 | 62 | 48 | 9 | 35.2938 | 1694.1802 | 498.6266 | 61.9 | 50.2509 | 0.59226 | 28.5085 | -12.7828 | 62 | 53 | 2.3033 | 99.9 | 9.265 | 62 | 49.8576 | 37.0049 | 97.9594 | 98.3219 | 0.25935
500-62-48-10-99,9 | 500 | 62 | 48 | 10 | 35.2938 | 1694.1802 | 498.5931 | 61.9 | 50.2841 | 0.53372 | 25.6925 | -13.9177 | 62 | 53 | 2.5593 | 99.9 | 10.2794 | 62 | 49.8813 | 37.3193 | 98.1016 | 98.4878 | 0.28769
500-62-50-1-99,9 | 500 | 62 | 50 | 1 | 38.9014 | 1867.3786 | 499.061 | 61.9 | 51.6516 | 10.057 | 483.6714 | 16.5272 | 62 | 55 | 0.25593 | 99.9 | 1.1218 | 62 | 51.0331 | 29.1004 | 89.4413 | 74.1476 | 0.034669
500-62-50-2-99,9 | 500 | 62 | 50 | 2 | 38.9014 | 1867.3786 | 498.8664 | 61.9 | 51.981 | 4.9394 | 237.6424 | 12.7687 | 62 | 55 | 0.51185 | 99.9 | 2.1569 | 62 | 51.4146 | 34.4739 | 93.2861 | 87.3029 | 0.058889
500-62-50-3-99,9 | 500 | 62 | 50 | 3 | 38.9014 | 1867.3786 | 498.772 | 61.9 | 52.128 | 2.9945 | 144.0966 | 6.0396 | 62 | 55 | 0.76778 | 99.9 | 3.1806 | 62 | 51.6193 | 36.6747 | 95.0127 | 92.3024 | 0.083549
500-62-50-4-99,9 | 500 | 62 | 50 | 4 | 38.9014 | 1867.3786 | 498.7094 | 61.9 | 52.2056 | 2.0501 | 98.6649 | 1.4384 | 62 | 55 | 1.0237 | 99.9 | 4.2003 | 62 | 51.7429 | 37.875 | 95.9903 | 94.73 | 0.10854
500-62-50-5-99,9 | 500 | 62 | 50 | 5 | 38.9014 | 1867.3786 | 498.6603 | 61.9 | 52.2696 | 1.524 | 73.353 | -2.0744 | 62 | 55 | 1.2796 | 99.9 | 5.2179 | 62 | 51.8309 | 38.6571 | 96.6173 | 96.0824 | 0.13377
500-62-50-6-99,9 | 500 | 62 | 50 | 6 | 38.9014 | 1867.3786 | 498.6176 | 61.9 | 52.3156 | 1.2011 | 57.8159 | -4.8404 | 62 | 55 | 1.5356 | 99.9 | 6.2345 | 62 | 51.8938 | 39.2359 | 97.0525 | 96.9125 | 0.15915
500-62-50-7-99,9 | 500 | 62 | 50 | 7 | 38.9014 | 1867.3786 | 498.5785 | 61.9 | 52.3544 | 0.98933 | 47.6262 | -7.0584 | 62 | 55 | 1.7915 | 99.9 | 7.2503 | 62 | 51.9437 | 39.7036 | 97.3717 | 97.4568 | 0.18464
500-62-50-8-99,9 | 500 | 62 | 50 | 8 | 38.9014 | 1867.3786 | 498.5416 | 61.9 | 52.392 | 0.84317 | 40.5929 | -8.8633 | 62 | 55 | 2.0474 | 99.9 | 8.2656 | 62 | 51.9813 | 40.1057 | 97.6156 | 97.8326 | 0.2102
500-62-50-9-99,9 | 500 | 62 | 50 | 9 | 38.9014 | 1867.3786 | 498.506 | 61.9 | 52.4256 | 0.73814 | 35.5389 | -10.3496 | 62 | 55 | 2.3033 | 99.9 | 9.2807 | 62 | 52.014 | 40.4666 | 97.8079 | 98.1025 | 0.23583
500-62-50-10-99,9 | 500 | 62 | 50 | 10 | 38.9014 | 1867.3786 | 498.4713 | 61.9 | 52.4585 | 0.66024 | 31.7907 | -11.5845 | 62 | 55 | 2.5593 | 99.9 | 10.2955 | 62 | 52.0423 | 40.8004 | 97.9634 | 98.3028 | 0.2615
500-64-10-1-99,9 | 500 | 64 | 10 | 1 | 4.0454 | 194.1888 | 499.8517 | 63.9 | 10.2311 | 0.049132 | 2.3592 | -37.6486 | 64 | 15 | 0.25593 | 99.9 | 1.0261 | 64 | 10.2159 | 4.2522 | 98.0495 | 98.7855 | 0.25024
500-64-10-2-99,9 | 500 | 64 | 10 | 2 | 4.0454 | 194.1888 | 499.8283 | 63.9 | 10.2847 | 0.029851 | 1.4334 | -42.2102 | 64 | 15 | 0.51185 | 99.9 | 2.0362 | 64 | 10.2247 | 4.5274 | 98.7973 | 99.2621 | 0.49807
500-64-10-3-99,9 | 500 | 64 | 10 | 3 | 4.0454 | 194.1888 | 499.8054 | 63.9 | 10.3351 | 0.026022 | 1.2496 | -43.4438 | 64 | 15 | 0.76778 | 99.9 | 3.0461 | 64 | 10.2317 | 4.7871 | 99.0511 | 99.3567 | 0.74639
500-64-10-4-99,9 | 500 | 64 | 10 | 4 | 4.0454 | 194.1888 | 499.7826 | 63.9 | 10.3827 | 0.024684 | 1.1854 | -43.9154 | 64 | 15 | 1.0237 | 99.9 | 4.0558 | 64 | 10.2365 | 5.0444 | 99.1788 | 99.3898 | 0.99486
500-64-10-5-99,9 | 500 | 64 | 10 | 5 | 4.0454 | 194.1888 | 499.7598 | 63.9 | 10.4296 | 0.024093 | 1.1571 | -44.1314 | 64 | 15 | 1.2796 | 99.9 | 5.0656 | 64 | 10.2421 | 5.3009 | 99.2556 | 99.4044 | 1.2434
500-64-10-6-99,9 | 500 | 64 | 10 | 6 | 4.0454 | 194.1888 | 499.737 | 63.9 | 10.477 | 0.023802 | 1.1432 | -44.2392 | 64 | 15 | 1.5356 | 99.9 | 6.0753 | 64 | 10.246 | 5.5571 | 99.3069 | 99.4116 | 1.492
500-64-10-7-99,9 | 500 | 64 | 10 | 7 | 4.0454 | 194.1888 | 499.7143 | 63.9 | 10.5246 | 0.023655 | 1.1362 | -44.2939 | 64 | 15 | 1.7915 | 99.9 | 7.085 | 64 | 10.252 | 5.8132 | 99.3436 | 99.4153 | 1.7406
500-64-10-8-99,9 | 500 | 64 | 10 | 8 | 4.0454 | 194.1888 | 499.6915 | 63.9 | 10.5734 | 0.023587 | 1.133 | -44.3189 | 64 | 15 | 2.0474 | 99.9 | 8.0947 | 64 | 10.2587 | 6.0692 | 99.3711 | 99.4169 | 1.9892
500-64-10-9-99,9 | 500 | 64 | 10 | 9 | 4.0454 | 194.1888 | 499.6688 | 63.9 | 10.6215 | 0.023564 | 1.1319 | -44.3189 | 64 | 15 | 2.3033 | 99.9 | 9.1044 | 64 | 10.2664 | 6.3251 | 99.3925 | 99.4175 | 2.2378
500-64-10-10-99,9 | 500 | 64 | 10 | 10 | 4.0454 | 194.1888 | 499.646 | 63.9 | 10.6692 | 0.023568 | 1.1321 | -44.3273 | 64 | 15 | 2.5593 | 99.9 | 10.1141 | 64 | 10.275 | 6.5811 | 99.4096 | 99.4174 | 2.4865
500-64-12-1-99,9 | 500 | 64 | 12 | 1 | 4.6009 | 220.8583 | 499.8342 | 63.9 | 12.2585 | 0.065117 | 3.1268 | -35.0153 | 64 | 17 | 0.25593 | 99.9 | 1.0284 | 64 | 12.238 | 4.7918 | 97.8403 | 98.5847 | 0.22047
500-64-12-2-99,9 | 500 | 64 | 12 | 2 | 4.6009 | 220.8583 | 499.81 | 63.9 | 12.3126 | 0.036816 | 1.7679 | -40.3143 | 64 | 17 | 0.51185 | 99.9 | 2.0389 | 64 | 12.2557 | 5.076 | 98.6851 | 99.1998 | 0.4382
500-64-12-3-99,9 | 500 | 64 | 12 | 3 | 4.6009 | 220.8583 | 499.7866 | 63.9 | 12.3602 | 0.031091 | 1.4931 | -41.851 | 64 | 17 | 0.76778 | 99.9 | 3.049 | 64 | 12.2594 | 5.3376 | 98.9728 | 99.3243 | 0.65648
500-64-12-4-99,9 | 500 | 64 | 12 | 4 | 4.6009 | 220.8583 | 499.7633 | 63.9 | 12.4094 | 0.02907 | 1.3961 | -42.4574 | 64 | 17 | 1.0237 | 99.9 | 4.059 | 64 | 12.2646 | 5.5956 | 99.1177 | 99.3682 | 0.87492
500-64-12-5-99,9 | 500 | 64 | 12 | 5 | 4.6009 | 220.8583 | 499.74 | 63.9 | 12.4585 | 0.028163 | 1.3526 | -42.7427 | 64 | 17 | 1.2796 | 99.9 | 5.069 | 64 | 12.27 | 5.8524 | 99.2049 | 99.3879 | 1.0934
500-64-12-6-99,9 | 500 | 64 | 12 | 6 | 4.6009 | 220.8583 | 499.7168 | 63.9 | 12.5079 | 0.027704 | 1.3306 | -42.89 | 64 | 17 | 1.5356 | 99.9 | 6.079 | 64 | 12.2765 | 6.1088 | 99.2632 | 99.3979 | 1.312
500-64-12-7-99,9 | 500 | 64 | 12 | 7 | 4.6009 | 220.8583 | 499.6935 | 63.9 | 12.5567 | 0.027458 | 1.3189 | -42.9697 | 64 | 17 | 1.7915 | 99.9 | 7.0889 | 64 | 12.2829 | 6.365 | 99.3049 | 99.4032 | 1.5306
500-64-12-8-99,9 | 500 | 64 | 12 | 8 | 4.6009 | 220.8583 | 499.6703 | 63.9 | 12.6053 | 0.027327 | 1.3126 | -43.0121 | 64 | 17 | 2.0474 | 99.9 | 8.0988 | 64 | 12.2903 | 6.621 | 99.3361 | 99.4061 | 1.7492
500-64-12-9-99,9 | 500 | 64 | 12 | 9 | 4.6009 | 220.8583 | 499.647 | 63.9 | 12.6536 | 0.027264 | 1.3097 | -43.0323 | 64 | 17 | 2.3033 | 99.9 | 9.1088 | 64 | 12.2984 | 6.877 | 99.3604 | 99.4074 | 1.9678
500-64-12-10-99,9 | 500 | 64 | 12 | 10 | 4.6009 | 220.8583 | 499.6238 | 63.9 | 12.7004 | 0.027241 | 1.3086 | -43.0323 | 64 | 17 | 2.5593 | 99.9 | 10.1187 | 64 | 12.3072 | 7.133 | 99.3799 | 99.4079 | 2.1864
500-64-14-1-99,9 | 500 | 64 | 14 | 1 | 5.2225 | 250.696 | 499.8149 | 63.9 | 14.2934 | 0.087005 | 4.178 | -32.2551 | 64 | 19 | 0.25593 | 99.9 | 1.0309 | 64 | 14.2672 | 5.3914 | 97.6097 | 98.334 | 0.19472
500-64-14-2-99,9 | 500 | 64 | 14 | 2 | 5.2225 | 250.696 | 499.7898 | 63.9 | 14.3464 | 0.04585 | 2.2018 | -38.3032 | 64 | 19 | 0.51185 | 99.9 | 2.0418 | 64 | 14.2849 | 5.6885 | 98.5609 | 99.1221 | 0.38635
500-64-14-3-99,9 | 500 | 64 | 14 | 3 | 5.2225 | 250.696 | 499.7658 | 63.9 | 14.3953 | 0.037389 | 1.7956 | -40.1806 | 64 | 19 | 0.76778 | 99.9 | 3.0522 | 64 | 14.2923 | 5.9529 | 98.8863 | 99.2841 | 0.57858
500-64-14-4-99,9 | 500 | 64 | 14 | 4 | 5.2225 | 250.696 | 499.7419 | 63.9 | 14.4445 | 0.034364 | 1.6504 | -40.9501 | 64 | 19 | 1.0237 | 99.9 | 4.0625 | 64 | 14.2981 | 6.2119 | 99.0504 | 99.342 | 0.77099
500-64-14-5-99,9 | 500 | 64 | 14 | 5 | 5.2225 | 250.696 | 499.7182 | 63.9 | 14.4929 | 0.032983 | 1.5842 | -41.3227 | 64 | 19 | 1.2796 | 99.9 | 5.0727 | 64 | 14.3044 | 6.4692 | 99.1492 | 99.3684 | 0.96348
500-64-14-6-99,9 | 500 | 64 | 14 | 6 | 5.2225 | 250.696 | 499.6944 | 63.9 | 14.5422 | 0.032268 | 1.5499 | -41.5213 | 64 | 19 | 1.5356 | 99.9 | 6.0829 | 64 | 14.3101 | 6.7258 | 99.2153 | 99.3821 | 1.156
500-64-14-7-99,9 | 500 | 64 | 14 | 7 | 5.2225 | 250.696 | 499.6707 | 63.9 | 14.5901 | 0.031868 | 1.5308 | -41.6338 | 64 | 19 | 1.7915 | 99.9 | 7.0931 | 64 | 14.3172 | 6.9821 | 99.2625 | 99.3898 | 1.3486
500-64-14-8-99,9 | 500 | 64 | 14 | 8 | 5.2225 | 250.696 | 499.6469 | 63.9 | 14.6384 | 0.031642 | 1.52 | -41.6981 | 64 | 19 | 2.0474 | 99.9 | 8.1033 | 64 | 14.3248 | 7.2383 | 99.2979 | 99.3941 | 1.5412
500-64-14-9-99,9 | 500 | 64 | 14 | 9 | 5.2225 | 250.696 | 499.6232 | 63.9 | 14.6866 | 0.031515 | 1.514 | -41.7338 | 64 | 19 | 2.3033 | 99.9 | 9.1134 | 64 | 14.333 | 7.4944 | 99.3255 | 99.3965 | 1.7338
500-64-14-10-99,9 | 500 | 64 | 14 | 10 | 5.2225 | 250.696 | 499.5994 | 63.9 | 14.7345 | 0.031452 | 1.511 | -41.7515 | 64 | 19 | 2.5593 | 99.9 | 10.1236 | 64 | 14.3419 | 7.7503 | 99.3476 | 99.3978 | 1.9264
500-64-16-1-99,9 | 500 | 64 | 16 | 1 | 5.9166 | 284.016 | 499.7935 | 63.9 | 16.3311 | 0.11689 | 5.6132 | -29.3878 | 64 | 21 | 0.25593 | 99.9 | 1.0337 | 64 | 16.2971 | 6.0557 | 97.3563 | 98.0244 | 0.17242
500-64-16-2-99,9 | 500 | 64 | 16 | 2 | 5.9166 | 284.016 | 499.7673 | 63.9 | 16.3873 | 0.057693 | 2.7707 | -36.1665 | 64 | 21 | 0.51185 | 99.9 | 2.045 | 64 | 16.3215 | 6.3708 | 98.4238 | 99.0249 | 0.34136
500-64-16-3-99,9 | 500 | 64 | 16 | 3 | 5.9166 | 284.016 | 499.7427 | 63.9 | 16.4342 | 0.045282 | 2.1748 | -38.4247 | 64 | 21 | 0.76778 | 99.9 | 3.0558 | 64 | 16.3284 | 6.6391 | 98.7909 | 99.2347 | 0.51095
500-64-16-4-99,9 | 500 | 64 | 16 | 4 | 5.9166 | 284.016 | 499.7183 | 63.9 | 16.4832 | 0.040801 | 1.9597 | -39.386 | 64 | 21 | 1.0237 | 99.9 | 4.0663 | 64 | 16.335 | 6.8996 | 98.9762 | 99.3104 | 0.68075
500-64-16-5-99,9 | 500 | 64 | 16 | 5 | 5.9166 | 284.016 | 499.694 | 63.9 | 16.5315 | 0.038731 | 1.8603 | -39.8641 | 64 | 21 | 1.2796 | 99.9 | 5.0768 | 64 | 16.3421 | 7.1576 | 99.088 | 99.3454 | 0.85064
500-64-16-6-99,9 | 500 | 64 | 16 | 6 | 5.9166 | 284.016 | 499.6698 | 63.9 | 16.5799 | 0.037636 | 1.8078 | -40.1263 | 64 | 21 | 1.5356 | 99.9 | 6.0872 | 64 | 16.3484 | 7.4146 | 99.1627 | 99.3639 | 1.0206
500-64-16-7-99,9 | 500 | 64 | 16 | 7 | 5.9166 | 284.016 | 499.6455 | 63.9 | 16.6282 | 0.037012 | 1.7779 | -40.279 | 64 | 21 | 1.7915 | 99.9 | 7.0976 | 64 | 16.3553 | 7.6711 | 99.2161 | 99.3744 | 1.1905
500-64-16-8-99,9 | 500 | 64 | 16 | 8 | 5.9166 | 284.016 | 499.6213 | 63.9 | 16.6763 | 0.036641 | 1.7602 | -40.3706 | 64 | 21 | 2.0474 | 99.9 | 8.108 | 64 | 16.3629 | 7.9274 | 99.2562 | 99.3807 | 1.3605
500-64-16-9-99,9 | 500 | 64 | 16 | 9 | 5.9166 | 284.016 | 499.5971 | 63.9 | 16.7242 | 0.036418 | 1.7496 | -40.4258 | 64 | 21 | 2.3033 | 99.9 | 9.1184 | 64 | 16.3712 | 8.1836 | 99.2875 | 99.3845 | 1.5306
500-64-16-10-99,9 | 500 | 64 | 16 | 10 | 5.9166 | 284.016 | 499.5728 | 63.9 | 16.7719 | 0.036289 | 1.7435 | -40.4578 | 64 | 21 | 2.5593 | 99.9 | 10.1288 | 64 | 16.3802 | 8.4396 | 99.3125 | 99.3867 | 1.7006
500-64-18-1-99,9 | 500 | 64 | 18 | 1 | 6.6904 | 321.1568 | 499.7699 | 63.9 | 18.3735 | 0.15758 | 7.5675 | -26.4283 | 64 | 23 | 0.25593 | 99.9 | 1.0367 | 64 | 18.3297 | 6.7887 | 97.079 | 97.6447 | 0.15307
500-64-18-2-99,9 | 500 | 64 | 18 | 2 | 6.6904 | 321.1568 | 499.7425 | 63.9 | 18.4314 | 0.073311 | 3.5209 | -33.904 | 64 | 23 | 0.51185 | 99.9 | 2.0485 | 64 | 18.3602 | 7.1289 | 98.2727 | 98.9042 | 0.30225
500-64-18-3-99,9 | 500 | 64 | 18 | 3 | 6.6904 | 321.1568 | 499.7172 | 63.9 | 18.477 | 0.055282 | 2.6552 | -36.5721 | 64 | 23 | 0.76778 | 99.9 | 3.0596 | 64 | 18.3678 | 7.4029 | 98.6857 | 99.1737 | 0.45214
500-64-18-4-99,9 | 500 | 64 | 18 | 4 | 6.6904 | 321.1568 | 499.6922 | 63.9 | 18.5258 | 0.048707 | 2.3395 | -37.754 | 64 | 23 | 1.0237 | 99.9 | 4.0704 | 64 | 18.3759 | 7.6654 | 98.8946 | 99.272 | 0.60226
500-64-18-5-99,9 | 500 | 64 | 18 | 5 | 6.6904 | 321.1568 | 499.6674 | 63.9 | 18.5741 | 0.045637 | 2.1922 | -38.358 | 64 | 23 | 1.2796 | 99.9 | 5.0811 | 64 | 18.3828 | 7.9244 | 99.0207 | 99.3179 | 0.75248
500-64-18-6-99,9 | 500 | 64 | 18 | 6 | 6.6904 | 321.1568 | 499.6426 | 63.9 | 18.6222 | 0.043993 | 2.1133 | -38.697 | 64 | 23 | 1.5356 | 99.9 | 6.0918 | 64 | 18.39 | 8.1819 | 99.105 | 99.3424 | 0.90275
500-64-18-7-99,9 | 500 | 64 | 18 | 7 | 6.6904 | 321.1568 | 499.6179 | 63.9 | 18.6702 | 0.043037 | 2.0675 | -38.8997 | 64 | 23 | 1.7915 | 99.9 | 7.1025 | 64 | 18.3972 | 8.4388 | 99.1654 | 99.3567 | 1.0531
500-64-18-8-99,9 | 500 | 64 | 18 | 8 | 6.6904 | 321.1568 | 499.5931 | 63.9 | 18.718 | 0.042452 | 2.0395 | -39.0254 | 64 | 23 | 2.0474 | 99.9 | 8.1131 | 64 | 18.405 | 8.6953 | 99.2107 | 99.3655 | 1.2034
500-64-18-9-99,9 | 500 | 64 | 18 | 9 | 6.6904 | 321.1568 | 499.5684 | 63.9 | 18.7656 | 0.042086 | 2.022 | -39.1049 | 64 | 23 | 2.3033 | 99.9 | 9.1238 | 64 | 18.4135 | 8.9516 | 99.2459 | 99.371 | 1.3537
500-64-18-10-99,9 | 500 | 64 | 18 | 10 | 6.6904 | 321.1568 | 499.5437 | 63.9 | 18.8129 | 0.041856 | 2.011 | -39.1548 | 64 | 23 | 2.5593 | 99.9 | 10.1344 | 64 | 18.4225 | 9.2078 | 99.2742 | 99.3744 | 1.5041
500-64-20-1-99,9 | 500 | 64 | 20 | 1 | 7.5513 | 362.4826 | 499.7441 | 63.9 | 20.4188 | 0.21269 | 10.215 | -23.3951 | 64 | 25 | 0.25593 | 99.9 | 1.04 | 64 | 20.3659 | 7.5945 | 96.7767 | 97.1834 | 0.13627
500-64-20-2-99,9 | 500 | 64 | 20 | 2 | 7.5513 | 362.4826 | 499.715 | 63.9 | 20.4763 | 0.093996 | 4.5146 | -31.5186 | 64 | 25 | 0.51185 | 99.9 | 2.0523 | 64 | 20.3977 | 7.9691 | 98.1067 | 98.7552 | 0.26819
500-64-20-3-99,9 | 500 | 64 | 20 | 3 | 7.5513 | 362.4826 | 499.6889 | 63.9 | 20.5263 | 0.068089 | 3.2705 | -34.6111 | 64 | 25 | 0.76778 | 99.9 | 3.0637 | 64 | 20.413 | 8.251 | 98.57 | 99.0983 | 0.4009
500-64-20-4-99,9 | 500 | 64 | 20 | 4 | 7.5513 | 362.4826 | 499.6634 | 63.9 | 20.573 | 0.058519 | 2.811 | -36.0425 | 64 | 25 | 1.0237 | 99.9 | 4.0748 | 64 | 20.4212 | 8.5165 | 98.805 | 99.225 | 0.53385
500-64-20-5-99,9 | 500 | 64 | 20 | 5 | 7.5513 | 362.4826 | 499.638 | 63.9 | 20.6209 | 0.054014 | 2.5947 | -36.794 | 64 | 25 | 1.2796 | 99.9 | 5.0858 | 64 | 20.4285 | 8.7769 | 98.9469 | 99.2847 | 0.66691
500-64-20-6-99,9 | 500 | 64 | 20 | 6 | 7.5513 | 362.4826 | 499.6128 | 63.9 | 20.6687 | 0.051577 | 2.4777 | -37.2253 | 64 | 25 | 1.5356 | 99.9 | 6.0968 | 64 | 20.4357 | 9.0353 | 99.0418 | 99.317 | 0.80003
500-64-20-7-99,9 | 500 | 64 | 20 | 7 | 7.5513 | 362.4826 | 499.5875 | 63.9 | 20.7163 | 0.050138 | 2.4088 | -37.4887 | 64 | 25 | 1.7915 | 99.9 | 7.1077 | 64 | 20.4432 | 9.2926 | 99.1098 | 99.336 | 0.93319
500-64-20-8-99,9 | 500 | 64 | 20 | 8 | 7.5513 | 362.4826 | 499.5622 | 63.9 | 20.7637 | 0.049241 | 2.3658 | -37.6565 | 64 | 25 | 2.0474 | 99.9 | 8.1186 | 64 | 20.451 | 9.5495 | 99.1609 | 99.3479 | 1.0664
500-64-20-9-99,9 | 500 | 64 | 20 | 9 | 7.5513 | 362.4826 | 499.537 | 63.9 | 20.8109 | 0.048662 | 2.3381 | -37.766 | 64 | 25 | 2.3033 | 99.9 | 9.1295 | 64 | 20.4599 | 9.806 | 99.2007 | 99.3556 | 1.1996
500-64-20-10-99,9 | 500 | 64 | 20 | 10 | 7.5513 | 362.4826 | 499.5118 | 63.9 | 20.8578 | 0.048283 | 2.32 | -37.8383 | 64 | 25 | 2.5593 | 99.9 | 10.1404 | 64 | 20.4692 | 10.0623 | 99.2325 | 99.3606 | 1.3328
500-64-22-1-99,9 | 500 | 64 | 22 | 1 | 8.5066 | 408.3417 | 499.7159 | 63.9 | 22.4703 | 0.28679 | 13.7746 | -20.3093 | 64 | 27 | 0.25593 | 99.9 | 1.0435 | 64 | 22.4024 | 8.4758 | 96.4495 | 96.6286 | 0.12166
500-64-22-2-99,9 | 500 | 64 | 22 | 2 | 8.5066 | 408.3417 | 499.6848 | 63.9 | 22.5315 | 0.12155 | 5.8386 | -29.0076 | 64 | 27 | 0.51185 | 99.9 | 2.0564 | 64 | 22.4441 | 8.8969 | 97.9255 | 98.5711 | 0.23852
500-64-22-3-99,9 | 500 | 64 | 22 | 3 | 8.5066 | 408.3417 | 499.6579 | 63.9 | 22.5797 | 0.0846 | 4.0638 | -32.5367 | 64 | 27 | 0.76778 | 99.9 | 3.0681 | 64 | 22.4609 | 9.1898 | 98.4439 | 99.0055 | 0.35621
500-64-22-4-99,9 | 500 | 64 | 22 | 4 | 8.5066 | 408.3417 | 499.6317 | 63.9 | 22.6262 | 0.070809 | 3.4016 | -34.24 | 64 | 27 | 1.0237 | 99.9 | 4.0796 | 64 | 22.4693 | 9.4595 | 98.7075 | 99.1676 | 0.47417
500-64-22-5-99,9 | 500 | 64 | 22 | 5 | 8.5066 | 408.3417 | 499.6058 | 63.9 | 22.6739 | 0.064268 | 3.0875 | -35.1597 | 64 | 27 | 1.2796 | 99.9 | 5.0909 | 64 | 22.4789 | 9.722 | 98.8669 | 99.2445 | 0.59225
500-64-22-6-99,9 | 500 | 64 | 22 | 6 | 8.5066 | 408.3417 | 499.58 | 63.9 | 22.7212 | 0.060696 | 2.916 | -35.6997 | 64 | 27 | 1.5356 | 99.9 | 6.1021 | 64 | 22.4866 | 9.9815 | 98.9736 | 99.2865 | 0.7104
500-64-22-7-99,9 | 500 | 64 | 22 | 7 | 8.5066 | 408.3417 | 499.5542 | 63.9 | 22.7684 | 0.058564 | 2.8138 | -36.036 | 64 | 27 | 1.7915 | 99.9 | 7.1132 | 64 | 22.4942 | 10.2395 | 99.05 | 99.3115 | 0.82859
500-64-22-8-99,9 | 500 | 64 | 22 | 8 | 8.5066 | 408.3417 | 499.5284 | 63.9 | 22.8155 | 0.057216 | 2.7491 | -36.2546 | 64 | 27 | 2.0474 | 99.9 | 8.1244 | 64 | 22.5027 | 10.4968 | 99.1075 | 99.3274 | 0.94681
500-64-22-9-99,9 | 500 | 64 | 22 | 9 | 8.5066 | 408.3417 | 499.5027 | 63.9 | 22.8623 | 0.056328 | 2.7066 | -36.4009 | 64 | 27 | 2.3033 | 99.9 | 9.1355 | 64 | 22.512 | 10.7536 | 99.1522 | 99.3378 | 1.0651
500-64-22-10-99,9 | 500 | 64 | 22 | 10 | 8.5066 | 408.3417 | 499.477 | 63.9 | 22.9088 | 0.05573 | 2.678 | -36.5006 | 64 | 27 | 2.5593 | 99.9 | 10.1466 | 64 | 22.5214 | 11.0102 | 99.1881 | 99.3449 | 1.1833
500-64-24-1-99,9 | 500 | 64 | 24 | 1 | 9.5648 | 459.1361 | 499.6852 | 63.9 | 24.5245 | 0.38556 | 18.5196 | -17.1917 | 64 | 29 | 0.25593 | 99.9 | 1.0473 | 64 | 24.44 | 9.4351 | 96.0972 | 95.969 | 0.10894
500-64-24-2-99,9 | 500 | 64 | 24 | 2 | 9.5648 | 459.1361 | 499.6517 | 63.9 | 24.5898 | 0.15821 | 7.5999 | -26.388 | 64 | 29 | 0.51185 | 99.9 | 2.0608 | 64 | 24.4915 | 9.9184 | 97.7284 | 98.3459 | 0.21262
500-64-24-3-99,9 | 500 | 64 | 24 | 3 | 9.5648 | 459.1361 | 499.6238 | 63.9 | 24.6398 | 0.10605 | 5.0945 | -30.3449 | 64 | 29 | 0.76778 | 99.9 | 3.0729 | 64 | 24.514 | 10.2265 | 98.3067 | 98.8913 | 0.31717
500-64-24-4-99,9 | 500 | 64 | 24 | 4 | 9.5648 | 459.1361 | 499.5969 | 63.9 | 24.6862 | 0.086359 | 4.1488 | -32.3372 | 64 | 29 | 1.0237 | 99.9 | 4.0846 | 64 | 24.5256 | 10.5021 | 98.6017 | 99.0971 | 0.42201
500-64-24-5-99,9 | 500 | 64 | 24 | 5 | 9.5648 | 459.1361 | 499.5704 | 63.9 | 24.7335 | 0.07694 | 3.6965 | -33.4459 | 64 | 29 | 1.2796 | 99.9 | 5.0962 | 64 | 24.5349 | 10.7675 | 98.7803 | 99.1956 | 0.52699
500-64-24-6-99,9 | 500 | 64 | 24 | 6 | 9.5648 | 459.1361 | 499.5441 | 63.9 | 24.7806 | 0.07176 | 3.4478 | -34.1112 | 64 | 29 | 1.5356 | 99.9 | 6.1076 | 64 | 24.5428 | 11.0286 | 98.9 | 99.2497 | 0.63204
500-64-24-7-99,9 | 500 | 64 | 24 | 7 | 9.5648 | 459.1361 | 499.5178 | 63.9 | 24.8275 | 0.068643 | 3.2982 | -34.5332 | 64 | 29 | 1.7915 | 99.9 | 7.119 | 64 | 24.5522 | 11.2876 | 98.9858 | 99.2823 | 0.73714
500-64-24-8-99,9 | 500 | 64 | 24 | 8 | 9.5648 | 459.1361 | 499.4915 | 63.9 | 24.8741 | 0.066648 | 3.2026 | -34.8127 | 64 | 29 | 2.0474 | 99.9 | 8.1304 | 64 | 24.561 | 11.5455 | 99.0502 | 99.3032 | 0.84227
500-64-24-9-99,9 | 500 | 64 | 24 | 9 | 9.5648 | 459.1361 | 499.4653 | 63.9 | 24.9205 | 0.065317 | 3.1388 | -35.0034 | 64 | 29 | 2.3033 | 99.9 | 9.1417 | 64 | 24.5703 | 11.8028 | 99.1005 | 99.3171 | 0.94742
500-64-24-10-99,9 | 500 | 64 | 24 | 10 | 9.5648 | 459.1361 | 499.439 | 63.9 | 24.9666 | 0.064402 | 3.095 | -35.1364 | 64 | 29 | 2.5593 | 99.9 | 10.1531 | 64 | 24.5798 | 12.0596 | 99.1407 | 99.3267 | 1.0526
500-64-26-1-99,9 | 500 | 64 | 26 | 1 | 10.736 | 515.3567 | 499.6556 | 63.9 | 26.5877 | 0.51639 | 24.8053 | -14.0499 | 64 | 31 | 0.25593 | 99.9 | 1.0513 | 64 | 26.4803 | 10.4756 | 95.7184 | 95.1901 | 0.097851
500-64-26-2-99,9 | 500 | 64 | 26 | 2 | 10.736 | 515.3567 | 499.6189 | 63.9 | 26.655 | 0.20706 | 9.9471 | -23.6666 | 64 | 31 | 0.51185 | 99.9 | 2.0655 | 64 | 26.5442 | 11.0408 | 97.5133 | 98.0713 | 0.18995
500-64-26-3-99,9 | 500 | 64 | 26 | 3 | 10.736 | 515.3567 | 499.5898 | 63.9 | 26.7057 | 0.13406 | 6.4407 | -28.0375 | 64 | 31 | 0.76778 | 99.9 | 3.0781 | 64 | 26.5677 | 11.3698 | 98.1566 | 98.7513 | 0.28297
500-64-26-4-99,9 | 500 | 64 | 26 | 4 | 10.736 | 515.3567 | 499.5622 | 63.9 | 26.752 | 0.1062 | 5.1022 | -30.3301 | 64 | 31 | 1.0237 | 99.9 | 4.0901 | 64 | 26.5831 | 11.6536 | 98.4857 | 99.0109 | 0.3763
500-64-26-5-99,9 | 500 | 64 | 26 | 5 | 10.736 | 515.3567 | 499.5351 | 63.9 | 26.7993 | 0.092763 | 4.457 | -31.6447 | 64 | 31 | 1.2796 | 99.9 | 5.1019 | 64 | 26.5963 | 11.9229 | 98.6854 | 99.136 | 0.46978
500-64-26-6-99,9 | 500 | 64 | 26 | 6 | 10.736 | 515.3567 | 499.5082 | 63.9 | 26.8458 | 0.085318 | 4.0995 | -32.4522 | 64 | 31 | 1.5356 | 99.9 | 6.1136 | 64 | 26.6049 | 12.1863 | 98.8194 | 99.2053 | 0.56334
500-64-26-7-99,9 | 500 | 64 | 26 | 7 | 10.736 | 515.3567 | 499.4814 | 63.9 | 26.8923 | 0.080807 | 3.883 | -32.974 | 64 | 31 | 1.7915 | 99.9 | 7.1253 | 64 | 26.6152 | 12.4467 | 98.9155 | 99.2473 | 0.65695
500-64-26-8-99,9 | 500 | 64 | 26 | 8 | 10.736 | 515.3567 | 499.4546 | 63.9 | 26.9383 | 0.077895 | 3.7433 | -33.3254 | 64 | 31 | 2.0474 | 99.9 | 8.1369 | 64 | 26.6245 | 12.7056 | 98.9877 | 99.2745 | 0.7506
500-64-26-9-99,9 | 500 | 64 | 26 | 9 | 10.736 | 515.3567 | 499.4278 | 63.9 | 26.9843 | 0.07593 | 3.6491 | -33.5693 | 64 | 31 | 2.3033 | 99.9 | 9.1484 | 64 | 26.6338 | 12.9635 | 99.044 | 99.2928 | 0.84427
500-64-26-10-99,9 | 500 | 64 | 26 | 10 | 10.736 | 515.3567 | 499.4011 | 63.9 | 27.0299 | 0.074562 | 3.5835 | -33.7425 | 64 | 31 | 2.5593 | 99.9 | 10.16 | 64 | 26.644 | 13.2207 | 99.0891 | 99.3055 | 0.93796
500-64-28-1-99,9 | 500 | 64 | 28 | 1 | 12.0303 | 577.4817 | 499.6206 | 63.9 | 28.6548 | 0.68811 | 33.0562 | -10.9016 | 64 | 33 | 0.25593 | 99.9 | 1.0556 | 64 | 28.5279 | 11.5981 | 95.3135 | 94.2802 | 0.088167
500-64-28-2-99,9 | 500 | 64 | 28 | 2 | 12.0303 | 577.4817 | 499.58 | 63.9 | 28.7261 | 0.27198 | 13.067 | -20.8581 | 64 | 33 | 0.51185 | 99.9 | 2.0707 | 64 | 28.6005 | 12.2701 | 97.2795 | 97.7392 | 0.17009
500-64-28-3-99,9 | 500 | 64 | 28 | 3 | 12.0303 | 577.4817 | 499.5495 | 63.9 | 28.7778 | 0.17084 | 8.2083 | -25.6141 | 64 | 33 | 0.76778 | 99.9 | 3.0837 | 64 | 28.6336 | 12.6272 | 97.9925 | 98.5799 | 0.25296
500-64-28-4-99,9 | 500 | 64 | 28 | 4 | 12.0303 | 577.4817 | 499.5211 | 63.9 | 28.8242 | 0.13171 | 6.3283 | -28.2118 | 64 | 33 | 1.0237 | 99.9 | 4.096 | 64 | 28.6503 | 12.9223 | 98.359 | 98.9052 | 0.33618
500-64-28-5-99,9 | 500 | 64 | 28 | 5 | 12.0303 | 577.4817 | 499.4933 | 63.9 | 28.8709 | 0.11269 | 5.4148 | -29.7479 | 64 | 33 | 1.2796 | 99.9 | 5.1082 | 64 | 28.6629 | 13.1972 | 98.5817 | 99.0633 | 0.41955
500-64-28-6-99,9 | 500 | 64 | 28 | 6 | 12.0303 | 577.4817 | 499.4658 | 63.9 | 28.9172 | 0.10209 | 4.9057 | -30.7129 | 64 | 33 | 1.5356 | 99.9 | 6.1201 | 64 | 28.6737 | 13.4637 | 98.7313 | 99.1514 | 0.50301
500-64-28-7-99,9 | 500 | 64 | 28 | 7 | 12.0303 | 577.4817 | 499.4384 | 63.9 | 28.963 | 0.095619 | 4.5952 | -31.3487 | 64 | 33 | 1.7915 | 99.9 | 7.132 | 64 | 28.6839 | 13.7261 | 98.8387 | 99.2052 | 0.58653
500-64-28-8-99,9 | 500 | 64 | 28 | 8 | 12.0303 | 577.4817 | 499.4111 | 63.9 | 29.0086 | 0.091416 | 4.3934 | -31.7836 | 64 | 33 | 2.0474 | 99.9 | 8.1438 | 64 | 28.6939 | 13.9863 | 98.9195 | 99.2401 | 0.67008
500-64-28-9-99,9 | 500 | 64 | 28 | 9 | 12.0303 | 577.4817 | 499.3838 | 63.9 | 29.054 | 0.088556 | 4.2562 | -32.0903 | 64 | 33 | 2.3033 | 99.9 | 9.1556 | 64 | 28.7041 | 14.2451 | 98.9825 | 99.2639 | 0.75366
500-64-28-10-99,9 | 500 | 64 | 28 | 10 | 12.0303 | 577.4817 | 499.3566 | 63.9 | 29.099 | 0.086544 | 4.1597 | -32.3115 | 64 | 33 | 2.5593 | 99.9 | 10.1674 | 64 | 28.7146 | 14.503 | 99.0329 | 99.2806 | 0.83726
500-64-30-1-99,9 | 500 | 64 | 30 | 1 | 13.458 | 646.0211 | 499.5778 | 63.9 | 30.7255 | 0.91073 | 43.7547 | -7.7648 | 64 | 35 | 0.25593 | 99.9 | 1.0603 | 64 | 30.5706 | 12.8032 | 94.8831 | 93.2328 | 0.079699
500-64-30-2-99,9 | 500 | 64 | 30 | 2 | 13.458 | 646.0211 | 499.5324 | 63.9 | 30.804 | 0.35797 | 17.1997 | -17.9762 | 64 | 35 | 0.51185 | 99.9 | 2.0762 | 64 | 30.6605 | 13.6119 | 97.026 | 97.3401 | 0.15267
500-64-30-3-99,9 | 500 | 64 | 30 | 3 | 13.458 | 646.0211 | 499.5002 | 63.9 | 30.8545 | 0.21909 | 10.5273 | -23.0871 | 64 | 35 | 0.76778 | 99.9 | 3.0897 | 64 | 30.6968 | 14.0067 | 97.8138 | 98.3721 | 0.22661
500-64-30-4-99,9 | 500 | 64 | 30 | 4 | 13.458 | 646.0211 | 499.4707 | 63.9 | 30.903 | 0.16465 | 7.9123 | -25.9836 | 64 | 35 | 1.0237 | 99.9 | 4.1024 | 64 | 30.7173 | 14.317 | 98.2206 | 98.7765 | 0.3009
500-64-30-5-99,9 | 500 | 64 | 30 | 5 | 13.458 | 646.0211 | 499.4422 | 63.9 | 30.9495 | 0.13798 | 6.6307 | -27.7489 | 64 | 35 | 1.2796 | 99.9 | 5.1149 | 64 | 30.735 | 14.5996 | 98.4685 | 98.9748 | 0.37538
500-64-30-6-99,9 | 500 | 64 | 30 | 6 | 13.458 | 646.0211 | 499.414 | 63.9 | 30.9951 | 0.123 | 5.9115 | -28.885 | 64 | 35 | 1.5356 | 99.9 | 6.1271 | 64 | 30.7474 | 14.8705 | 98.6352 | 99.086 | 0.44994
500-64-30-7-99,9 | 500 | 64 | 30 | 7 | 13.458 | 646.0211 | 499.3861 | 63.9 | 31.0405 | 0.11382 | 5.4703 | -29.6479 | 64 | 35 | 1.7915 | 99.9 | 7.1393 | 64 | 30.7587 | 15.1357 | 98.7549 | 99.1543 | 0.52457
500-64-30-8-99,9 | 500 | 64 | 30 | 8 | 13.458 | 646.0211 | 499.3582 | 63.9 | 31.0847 | 0.10781 | 5.1816 | -30.1787 | 64 | 35 | 2.0474 | 99.9 | 8.1513 | 64 | 30.7688 | 15.3976 | 98.845 | 99.1989 | 0.59924
500-64-30-9-99,9 | 500 | 64 | 30 | 9 | 13.458 | 646.0211 | 499.3304 | 63.9 | 31.1295 | 0.10369 | 4.9842 | -30.558 | 64 | 35 | 2.3033 | 99.9 | 9.1634 | 64 | 30.7797 | 15.6576 | 98.9154 | 99.2295 | 0.67394
500-64-30-10-99,9 | 500 | 64 | 30 | 10 | 13.458 | 646.0211 | 499.3026 | 63.9 | 31.1728 | 0.10077 | 4.8439 | -30.8361 | 64 | 35 | 2.5593 | 99.9 | 10.1754 | 64 | 30.7907 | 15.9165 | 98.9717 | 99.2512 | 0.74866
500-64-32-1-99,9 | 500 | 64 | 32 | 1 | 15.0311 | 721.5188 | 499.5467 | 63.9 | 32.7969 | 1.1966 | 57.4911 | -4.6479 | 64 | 37 | 0.25593 | 99.9 | 1.0652 | 64 | 32.6138 | 14.0904 | 94.4279 | 92.0393 | 0.072283
500-64-32-2-99,9 | 500 | 64 | 32 | 2 | 15.0311 | 721.5188 | 499.4953 | 63.9 | 32.8887 | 0.47127 | 22.6452 | -15.0369 | 64 | 37 | 0.51185 | 99.9 | 2.0821 | 64 | 32.722 | 15.0716 | 96.7523 | 96.8647 | 0.13736
500-64-32-3-99,9 | 500 | 64 | 32 | 3 | 15.0311 | 721.5188 | 499.461 | 63.9 | 32.9399 | 0.28254 | 13.5772 | -20.4596 | 64 | 37 | 0.76778 | 99.9 | 3.0962 | 64 | 32.7676 | 15.5163 | 97.6196 | 98.1203 | 0.20341
500-64-32-4-99,9 | 500 | 64 | 32 | 4 | 15.0311 | 721.5188 | 499.4304 | 63.9 | 32.9884 | 0.20745 | 9.9694 | -23.6437 | 64 | 37 | 1.0237 | 99.9 | 4.1094 | 64 | 32.7952 | 15.8473 | 98.0699 | 98.6199 | 0.26984
500-64-32-5-99,9 | 500 | 64 | 32 | 5 | 15.0311 | 721.5188 | 499.401 | 63.9 | 33.0354 | 0.1703 | 8.1848 | -25.6429 | 64 | 37 | 1.2796 | 99.9 | 5.1221 | 64 | 32.8134 | 16.1404 | 98.345 | 98.867 | 0.33646
500-64-32-6-99,9 | 500 | 64 | 32 | 6 | 15.0311 | 721.5188 | 499.3721 | 63.9 | 33.0806 | 0.14932 | 7.1767 | -26.9608 | 64 | 37 | 1.5356 | 99.9 | 6.1347 | 64 | 32.8257 | 16.4173 | 98.5303 | 99.0066 | 0.40318
500-64-32-7-99,9 | 500 | 64 | 32 | 7 | 15.0311 | 721.5188 | 499.3436 | 63.9 | 33.1238 | 0.13637 | 6.5546 | -27.8634 | 64 | 37 | 1.7915 | 99.9 | 7.1471 | 64 | 32.8388 | 16.6862 | 98.6635 | 99.0928 | 0.46997
500-64-32-8-99,9 | 500 | 64 | 32 | 8 | 15.0311 | 721.5188 | 499.3151 | 63.9 | 33.1679 | 0.12786 | 6.1462 | -28.5006 | 64 | 37 | 2.0474 | 99.9 | 8.1594 | 64 | 32.8519 | 16.9506 | 98.7639 | 99.1493 | 0.5368
500-64-32-9-99,9 | 500 | 64 | 32 | 9 | 15.0311 | 721.5188 | 499.2867 | 63.9 | 33.2116 | 0.122 | 5.8647 | -28.9632 | 64 | 37 | 2.3033 | 99.9 | 9.1717 | 64 | 32.8625 | 17.2124 | 98.8423 | 99.1884 | 0.60366
500-64-32-10-99,9 | 500 | 64 | 32 | 10 | 15.0311 | 721.5188 | 499.2584 | 63.9 | 33.2552 | 0.11782 | 5.6639 | -29.3059 | 64 | 37 | 2.5593 | 99.9 | 10.184 | 64 | 32.8748 | 17.4725 | 98.9051 | 99.2162 | 0.67055
500-64-34-1-99,9 | 500 | 64 | 34 | 1 | 16.7605 | 804.5536 | 499.4934 | 63.9 | 34.8774 | 1.5604 | 74.9809 | -1.559 | 64 | 39 | 0.25593 | 99.9 | 1.0703 | 64 | 34.6624 | 15.456 | 93.95 | 90.6899 | 0.065789
500-64-34-2-99,9 | 500 | 64 | 34 | 2 | 16.7605 | 804.5536 | 499.4346 | 63.9 | 34.9787 | 0.61967 | 29.7795 | -12.0539 | 64 | 39 | 0.51185 | 99.9 | 2.0885 | 64 | 34.7892 | 16.6527 | 96.4581 | 96.3028 | 0.12391
500-64-34-3-99,9 | 500 | 64 | 34 | 3 | 16.7605 | 804.5536 | 499.3977 | 63.9 | 35.0338 | 0.36577 | 17.5794 | -17.7449 | 64 | 39 | 0.76778 | 99.9 | 3.1032 | 64 | 34.8429 | 17.1625 | 97.4091 | 97.8176 | 0.18299
500-64-34-4-99,9 | 500 | 64 | 34 | 4 | 16.7605 | 804.5536 | 499.3657 | 63.9 | 35.083 | 0.2631 | 12.6457 | -21.1981 | 64 | 39 | 1.0237 | 99.9 | 4.1168 | 64 | 34.877 | 17.5211 | 97.9061 | 98.4302 | 0.24246
500-64-34-5-99,9 | 500 | 64 | 34 | 5 | 16.7605 | 804.5536 | 499.3353 | 63.9 | 35.1289 | 0.2118 | 10.1806 | -23.4295 | 64 | 39 | 1.2796 | 99.9 | 5.1299 | 64 | 34.8975 | 17.8284 | 98.2106 | 98.7363 | 0.30214
500-64-34-6-99,9 | 500 | 64 | 34 | 6 | 16.7605 | 804.5536 | 499.3057 | 63.9 | 35.1722 | 0.18263 | 8.7787 | -24.9357 | 64 | 39 | 1.5356 | 99.9 | 6.1428 | 64 | 34.9123 | 18.1135 | 98.4162 | 98.9104 | 0.36193
500-64-34-7-99,9 | 500 | 64 | 34 | 7 | 16.7605 | 804.5536 | 499.2764 | 63.9 | 35.2162 | 0.16455 | 7.9103 | -25.9859 | 64 | 39 | 1.7915 | 99.9 | 7.1555 | 64 | 34.9281 | 18.3875 | 98.5641 | 99.0182 | 0.42179
500-64-34-8-99,9 | 500 | 64 | 34 | 8 | 16.7605 | 804.5536 | 499.2474 | 63.9 | 35.2594 | 0.1526 | 7.3364 | -26.7408 | 64 | 39 | 2.0474 | 99.9 | 8.1681 | 64 | 34.941 | 18.6554 | 98.6757 | 99.0895 | 0.4817
500-64-34-9-99,9 | 500 | 64 | 34 | 9 | 16.7605 | 804.5536 | 499.2184 | 63.9 | 35.3023 | 0.14433 | 6.9392 | -27.2962 | 64 | 39 | 2.3033 | 99.9 | 9.1806 | 64 | 34.9534 | 18.9196 | 98.7628 | 99.1389 | 0.54164
500-64-34-10-99,9 | 500 | 64 | 34 | 10 | 16.7605 | 804.5536 | 499.1895 | 63.9 | 35.3449 | 0.1384 | 6.6542 | -27.7134 | 64 | 39 | 2.5593 | 99.9 | 10.1931 | 64 | 34.9655 | 19.1814 | 98.8326 | 99.1743 | 0.60161
500-64-36-1-99,9 | 500 | 64 | 36 | 1 | 18.6602 | 895.7405 | 499.4475 | 63.9 | 36.9606 | 2.0179 | 96.9721 | 1.4905 | 64 | 41 | 0.25593 | 99.9 | 1.0758 | 64 | 36.7091 | 16.8982 | 93.4508 | 89.186 | 0.060088
500-64-36-2-99,9 | 500 | 64 | 36 | 2 | 18.6602 | 895.7405 | 499.3798 | 63.9 | 37.0767 | 0.81274 | 39.0621 | -9.0415 | 64 | 41 | 0.51185 | 99.9 | 2.0953 | 64 | 36.8581 | 18.3593 | 96.1429 | 95.6445 | 0.11206
500-64-36-3-99,9 | 500 | 64 | 36 | 3 | 18.6602 | 895.7405 | 499.3397 | 63.9 | 37.1345 | 0.47468 | 22.8159 | -14.9558 | 64 | 41 | 0.76778 | 99.9 | 3.1107 | 64 | 36.9227 | 18.9533 | 97.1818 | 97.4562 | 0.16497
500-64-36-4-99,9 | 500 | 64 | 36 | 4 | 18.6602 | 895.7405 | 499.306 | 63.9 | 37.1832 | 0.33548 | 16.1262 | -18.6568 | 64 | 41 | 1.0237 | 99.9 | 4.1248 | 64 | 36.9601 | 19.3484 | 97.7285 | 98.2022 | 0.21828
500-64-36-5-99,9 | 500 | 64 | 36 | 5 | 18.6602 | 895.7405 | 499.2745 | 63.9 | 37.2286 | 0.26525 | 12.7513 | -21.1118 | 64 | 41 | 1.2796 | 99.9 | 5.1383 | 64 | 36.9854 | 19.6745 | 98.0647 | 98.5785 | 0.27181
500-64-36-6-99,9 | 500 | 64 | 36 | 6 | 18.6602 | 895.7405 | 499.244 | 63.9 | 37.2735 | 0.22507 | 10.8204 | -22.8055 | 64 | 41 | 1.5356 | 99.9 | 6.1515 | 64 | 37.0051 | 19.9706 | 98.2921 | 98.7938 | 0.32547
500-64-36-7-99,9 | 500 | 64 | 36 | 7 | 18.6602 | 895.7405 | 499.214 | 63.9 | 37.3168 | 0.20001 | 9.6163 | -24.0109 | 64 | 41 | 1.7915 | 99.9 | 7.1645 | 64 | 37.0231 | 20.2516 | 98.456 | 98.9281 | 0.3792
500-64-36-8-99,9 | 500 | 64 | 36 | 8 | 18.6602 | 895.7405 | 499.1843 | 63.9 | 37.3591 | 0.18337 | 8.8167 | -24.8919 | 64 | 41 | 2.0474 | 99.9 | 8.1774 | 64 | 37.0374 | 20.5242 | 98.5797 | 99.0173 | 0.43298
500-64-36-9-99,9 | 500 | 64 | 36 | 9 | 18.6602 | 895.7405 | 499.1547 | 63.9 | 37.4011 | 0.1718 | 8.2608 | -25.5495 | 64 | 41 | 2.3033 | 99.9 | 9.1902 | 64 | 37.0509 | 20.7917 | 98.6763 | 99.0793 | 0.48679
500-64-36-10-99,9 | 500 | 64 | 36 | 10 | 18.6602 | 895.7405 | 499.1253 | 63.9 | 37.4426 | 0.16345 | 7.8601 | -26.0497 | 64 | 41 | 2.5593 | 99.9 | 10.203 | 64 | 37.0639 | 21.056 | 98.7539 | 99.124 | 0.54064
500-64-38-1-99,9 | 500 | 64 | 38 | 1 | 20.7432 | 995.7325 | 499.3994 | 63.9 | 39.0456 | 2.587 | 124.3339 | 4.4924 | 64 | 43 | 0.25593 | 99.9 | 1.0815 | 64 | 38.7556 | 18.4121 | 92.9326 | 87.5283 | 0.055078
500-64-38-2-99,9 | 500 | 64 | 38 | 2 | 20.7432 | 995.7325 | 499.321 | 63.9 | 39.1792 | 1.0618 | 51.0401 | -6.0147 | 64 | 43 | 0.51185 | 99.9 | 2.1025 | 64 | 38.929 | 20.1932 | 95.807 | 94.8811 | 0.10162
500-64-38-3-99,9 | 500 | 64 | 38 | 3 | 20.7432 | 995.7325 | 499.2769 | 63.9 | 39.2444 | 0.61661 | 29.6421 | -12.1047 | 64 | 43 | 0.76778 | 99.9 | 3.1187 | 64 | 39.007 | 20.8944 | 96.9371 | 97.0274 | 0.14906
500-64-38-4-99,9 | 500 | 64 | 38 | 4 | 20.7432 | 995.7325 | 499.2412 | 63.9 | 39.2932 | 0.42967 | 20.6567 | -16.0251 | 64 | 43 | 1.0237 | 99.9 | 4.1334 | 64 | 39.0514 | 21.3372 | 97.5364 | 97.9286 | 0.19691
500-64-38-5-99,9 | 500 | 64 | 38 | 5 | 20.7432 | 995.7325 | 499.2084 | 63.9 | 39.3391 | 0.33433 | 16.0745 | -18.6906 | 64 | 43 | 1.2796 | 99.9 | 5.1473 | 64 | 39.0817 | 21.6885 | 97.9066 | 98.3882 | 0.24499
500-64-38-6-99,9 | 500 | 64 | 38 | 6 | 20.7432 | 995.7325 | 499.1769 | 63.9 | 39.3837 | 0.27939 | 13.4337 | -20.57 | 64 | 43 | 1.5356 | 99.9 | 6.1609 | 64 | 39.1068 | 21.9994 | 98.1575 | 98.6531 | 0.2932
500-64-38-7-99,9 | 500 | 64 | 38 | 7 | 20.7432 | 995.7325 | 499.146 | 63.9 | 39.4257 | 0.24488 | 11.7749 | -21.9357 | 64 | 43 | 1.7915 | 99.9 | 7.1743 | 64 | 39.1223 | 22.2898 | 98.3387 | 98.8195 | 0.34149
500-64-38-8-99,9 | 500 | 64 | 38 | 8 | 20.7432 | 995.7325 | 499.1156 | 63.9 | 39.4678 | 0.2219 | 10.6705 | -22.9484 | 64 | 43 | 2.0474 | 99.9 | 8.1874 | 64 | 39.1395 | 22.5687 | 98.4755 | 98.9303 | 0.38984
500-64-38-9-99,9 | 500 | 64 | 38 | 9 | 20.7432 | 995.7325 | 499.0854 | 63.9 | 39.5087 | 0.20584 | 9.8991 | -23.7155 | 64 | 43 | 2.3033 | 99.9 | 9.2005 | 64 | 39.1561 | 22.8407 | 98.5826 | 99.0077 | 0.43823
500-64-38-10-99,9 | 500 | 64 | 38 | 10 | 20.7432 | 995.7325 | 499.0553 | 63.9 | 39.5489 | 0.19421 | 9.3401 | -24.3071 | 64 | 43 | 2.5593 | 99.9 | 10.2136 | 64 | 39.1688 | 23.1083 | 98.6685 | 99.0638 | 0.48664
500-64-40-1-99,9 | 500 | 64 | 40 | 1 | 23.0241 | 1105.2216 | 499.3492 | 63.9 | 41.1347 | 3.288 | 158.0407 | 7.4422 | 64 | 45 | 0.25593 | 99.9 | 1.0875 | 64 | 40.8017 | 19.992 | 92.3981 | 85.7192 | 0.050669
500-64-40-2-99,9 | 500 | 64 | 40 | 2 | 23.0241 | 1105.2216 | 499.2582 | 63.9 | 41.2878 | 1.3807 | 66.3739 | -2.9849 | 64 | 45 | 0.51185 | 99.9 | 2.1102 | 64 | 41.0017 | 22.1553 | 95.4505 | 94.0034 | 0.092407
500-64-40-3-99,9 | 500 | 64 | 40 | 3 | 23.0241 | 1105.2216 | 499.2093 | 63.9 | 41.362 | 0.80056 | 38.4901 | -9.2067 | 64 | 45 | 0.76778 | 99.9 | 3.1273 | 64 | 41.0939 | 22.9913 | 96.6746 | 96.5229 | 0.13499
500-64-40-4-99,9 | 500 | 64 | 40 | 4 | 23.0241 | 1105.2216 | 499.171 | 63.9 | 41.4128 | 0.55199 | 26.541 | -13.3147 | 64 | 45 | 1.0237 | 99.9 | 4.1426 | 64 | 41.1496 | 23.4958 | 97.3294 | 97.6026 | 0.178
500-64-40-5-99,9 | 500 | 64 | 40 | 5 | 23.0241 | 1105.2216 | 499.1366 | 63.9 | 41.4594 | 0.42365 | 20.3718 | -16.1739 | 64 | 45 | 1.2796 | 99.9 | 5.157 | 64 | 41.1857 | 23.8801 | 97.7356 | 98.1599 | 0.22123
500-64-40-6-99,9 | 500 | 64 | 40 | 6 | 23.0241 | 1105.2216 | 499.1039 | 63.9 | 41.503 | 0.34906 | 16.7861 | -18.2334 | 64 | 45 | 1.5356 | 99.9 | 6.171 | 64 | 41.2133 | 24.2106 | 98.0118 | 98.4839 | 0.26461
500-64-40-7-99,9 | 500 | 64 | 40 | 7 | 23.0241 | 1105.2216 | 499.0722 | 63.9 | 41.5443 | 0.30197 | 14.5224 | -19.7567 | 64 | 45 | 1.7915 | 99.9 | 7.1847 | 64 | 41.234 | 24.5136 | 98.2115 | 98.6885 | 0.30807
500-64-40-8-99,9 | 500 | 64 | 40 | 8 | 23.0241 | 1105.2216 | 499.0409 | 63.9 | 41.5843 | 0.27041 | 13.0055 | -20.9067 | 64 | 45 | 2.0474 | 99.9 | 8.1982 | 64 | 41.2512 | 24.8011 | 98.3626 | 98.8255 | 0.35159
500-64-40-9-99,9 | 500 | 64 | 40 | 9 | 23.0241 | 1105.2216 | 499.01 | 63.9 | 41.6252 | 0.24831 | 11.9431 | -21.7892 | 64 | 45 | 2.3033 | 99.9 | 9.2116 | 64 | 41.2675 | 25.0791 | 98.4809 | 98.9215 | 0.39516
500-64-40-10-99,9 | 500 | 64 | 40 | 10 | 23.0241 | 1105.2216 | 498.9792 | 63.9 | 41.6638 | 0.23222 | 11.1702 | -22.4785 | 64 | 45 | 2.5593 | 99.9 | 10.2249 | 64 | 41.2834 | 25.3511 | 98.5759 | 98.9914 | 0.43875
500-64-42-1-99,9 | 500 | 64 | 42 | 1 | 25.5181 | 1224.9403 | 499.2972 | 63.9 | 43.2271 | 4.1426 | 199.1367 | 10.3396 | 64 | 47 | 0.25593 | 99.9 | 1.0937 | 64 | 42.8468 | 21.6314 | 91.8499 | 83.766 | 0.046783
500-64-42-2-99,9 | 500 | 64 | 42 | 2 | 25.5181 | 1224.9403 | 499.1913 | 63.9 | 43.4044 | 1.7854 | 85.8443 | 0.05003 | 64 | 47 | 0.51185 | 99.9 | 2.1183 | 64 | 43.0773 | 24.2445 | 95.0742 | 93.0033 | 0.084272
500-64-42-3-99,9 | 500 | 64 | 42 | 3 | 25.5181 | 1224.9403 | 499.1365 | 63.9 | 43.4839 | 1.0375 | 49.8868 | -6.2756 | 64 | 47 | 0.76778 | 99.9 | 3.1364 | 64 | 43.1849 | 25.2484 | 96.394 | 95.9344 | 0.12255
500-64-42-4-99,9 | 500 | 64 | 42 | 4 | 25.5181 | 1224.9403 | 499.0952 | 63.9 | 43.5413 | 0.71018 | 34.1526 | -10.5397 | 64 | 47 | 1.0237 | 99.9 | 4.1524 | 64 | 43.25 | 25.8316 | 97.1068 | 97.2169 | 0.16124
500-64-42-5-99,9 | 500 | 64 | 42 | 5 | 25.5181 | 1224.9403 | 499.0588 | 63.9 | 43.5885 | 0.53894 | 25.9193 | -13.573 | 64 | 47 | 1.2796 | 99.9 | 5.1674 | 64 | 43.2926 | 26.2588 | 97.5513 | 97.888 | 0.20017
500-64-42-6-99,9 | 500 | 64 | 42 | 6 | 25.5181 | 1224.9403 | 499.0248 | 63.9 | 43.6323 | 0.43858 | 21.0943 | -15.8001 | 64 | 47 | 1.5356 | 99.9 | 6.1818 | 64 | 43.3269 | 26.6151 | 97.8544 | 98.2813 | 0.23924
500-64-42-7-99,9 | 500 | 64 | 42 | 7 | 25.5181 | 1224.9403 | 498.992 | 63.9 | 43.6719 | 0.37476 | 18.0257 | -17.4786 | 64 | 47 | 1.7915 | 99.9 | 7.1959 | 64 | 43.3492 | 26.9348 | 98.0741 | 98.5314 | 0.2784
500-64-42-8-99,9 | 500 | 64 | 42 | 8 | 25.5181 | 1224.9403 | 498.9599 | 63.9 | 43.7118 | 0.33183 | 15.9622 | -18.7643 | 64 | 47 | 2.0474 | 99.9 | 8.2097 | 64 | 43.3704 | 27.2337 | 98.2405 | 98.6996 | 0.31763
500-64-42-9-99,9 | 500 | 64 | 42 | 9 | 25.5181 | 1224.9403 | 498.9281 | 63.9 | 43.75 | 0.3016 | 14.5089 | -19.7663 | 64 | 47 | 2.3033 | 99.9 | 9.2234 | 64 | 43.3903 | 27.5198 | 98.3708 | 98.8181 | 0.35691
500-64-42-10-99,9 | 500 | 64 | 42 | 10 | 25.5181 | 1224.9403 | 498.8967 | 63.9 | 43.7885 | 0.27954 | 13.4486 | -20.5582 | 64 | 47 | 2.5593 | 99.9 | 10.237 | 64 | 43.4062 | 27.7978 | 98.4757 | 98.9045 | 0.39622
500-64-44-1-99,9 | 500 | 64 | 44 | 1 | 28.2413 | 1355.6634 | 499.2434 | 63.9 | 45.3204 | 5.1741 | 248.7494 | 13.8318 | 64 | 49 | 0.25593 | 99.9 | 1.1001 | 64 | 44.8915 | 23.3231 | 91.2911 | 81.6789 | 0.043352
500-64-44-2-99,9 | 500 | 64 | 44 | 2 | 28.2413 | 1355.6634 | 499.1205 | 63.9 | 45.5276 | 2.2945 | 110.3349 | 3.0429 | 64 | 49 | 0.51185 | 99.9 | 2.1268 | 64 | 45.1531 | 26.4587 | 94.6788 | 91.8755 | 0.077081
500-64-44-3-99,9 | 500 | 64 | 44 | 3 | 28.2413 | 1355.6634 | 499.0586 | 63.9 | 45.6215 | 1.3412 | 64.5027 | -3.3175 | 64 | 49 | 0.76778 | 99.9 | 3.1461 | 64 | 45.2815 | 27.6679 | 96.0955 | 95.2509 | 0.11152
500-64-44-4-99,9 | 500 | 64 | 44 | 4 | 28.2413 | 1355.6634 | 499.0135 | 63.9 | 45.6809 | 0.91402 | 43.9622 | -7.7111 | 64 | 49 | 1.0237 | 99.9 | 4.1629 | 64 | 45.355 | 28.351 | 96.8683 | 96.7635 | 0.14637
500-64-44-5-99,9 | 500 | 64 | 44 | 5 | 28.2413 | 1355.6634 | 498.9749 | 63.9 | 45.7294 | 0.68752 | 33.0709 | -10.8967 | 64 | 49 | 1.2796 | 99.9 | 5.1784 | 64 | 45.404 | 28.8334 | 97.353 | 97.5655 | 0.18146
500-64-44-6-99,9 | 500 | 64 | 44 | 6 | 28.2413 | 1355.6634 | 498.9393 | 63.9 | 45.77 | 0.5535 | 26.626 | -13.2797 | 64 | 49 | 1.5356 | 99.9 | 6.1933 | 64 | 45.4441 | 29.2234 | 97.6847 | 98.0401 | 0.2167
500-64-44-7-99,9 | 500 | 64 | 44 | 7 | 28.2413 | 1355.6634 | 498.9052 | 63.9 | 45.8103 | 0.46781 | 22.5056 | -15.1033 | 64 | 49 | 1.7915 | 99.9 | 7.2078 | 64 | 45.4731 | 29.565 | 97.9257 | 98.3435 | 0.25204
500-64-44-8-99,9 | 500 | 64 | 44 | 8 | 28.2413 | 1355.6634 | 498.872 | 63.9 | 45.8496 | 0.40982 | 19.7171 | -16.5231 | 64 | 49 | 2.0474 | 99.9 | 8.222 | 64 | 45.4965 | 29.8789 | 98.1085 | 98.5489 | 0.28744
500-64-44-9-99,9 | 500 | 64 | 44 | 9 | 28.2413 | 1355.6634 | 498.8394 | 63.9 | 45.8874 | 0.36884 | 17.7464 | -17.6442 | 64 | 49 | 2.3033 | 99.9 | 9.2361 | 64 | 45.5205 | 30.1758 | 98.2519 | 98.694 | 0.3229
500-64-44-10-99,9 | 500 | 64 | 44 | 10 | 28.2413 | 1355.6634 | 498.8072 | 63.9 | 45.9236 | 0.33878 | 16.3015 | -18.5424 | 64 | 49 | 2.5593 | 99.9 | 10.25 | 64 | 45.539 | 30.4618 | 98.3674 | 98.8004 | 0.35839
500-64-46-1-99,9 | 500 | 64 | 46 | 1 | 31.2108 | 1498.2085 | 499.1883 | 63.9 | 47.4184 | 6.4077 | 308.0902 | 16.7281 | 64 | 51 | 0.25593 | 99.9 | 1.1067 | 64 | 46.9337 | 25.059 | 90.7247 | 79.4695 | 0.040318
500-64-46-2-99,9 | 500 | 64 | 46 | 2 | 31.2108 | 1498.2085 | 499.0459 | 63.9 | 47.6562 | 2.9288 | 140.8611 | 6.0207 | 64 | 51 | 0.51185 | 99.9 | 2.1358 | 64 | 47.2302 | 28.7939 | 94.2657 | 90.616 | 0.070716
500-64-46-3-99,9 | 500 | 64 | 46 | 3 | 31.2108 | 1498.2085 | 498.9755 | 63.9 | 47.7574 | 1.7261 | 83.0265 | -0.35721 | 64 | 51 | 0.76778 | 99.9 | 3.1564 | 64 | 47.3747 | 30.2525 | 95.779 | 94.4696 | 0.10175
500-64-46-4-99,9 | 500 | 64 | 46 | 4 | 31.2108 | 1498.2085 | 498.9259 | 63.9 | 47.8245 | 1.1752 | 56.5336 | -4.8424 | 64 | 51 | 1.0237 | 99.9 | 4.174 | 64 | 47.4678 | 31.0594 | 96.6137 | 96.2347 | 0.13318
500-64-46-5-99,9 | 500 | 64 | 46 | 5 | 31.2108 | 1498.2085 | 498.8845 | 63.9 | 47.8765 | 0.87849 | 42.2643 | -8.1556 | 64 | 51 | 1.2796 | 99.9 | 5.1902 | 64 | 47.5272 | 31.612 | 97.1404 | 97.1853 | 0.16484
500-64-46-6-99,9 | 500 | 64 | 46 | 6 | 31.2108 | 1498.2085 | 498.8469 | 63.9 | 47.9195 | 0.7011 | 33.7327 | -10.6769 | 64 | 51 | 1.5356 | 99.9 | 6.2056 | 64 | 47.5724 | 32.0453 | 97.5023 | 97.7537 | 0.19666
500-64-46-7-99,9 | 500 | 64 | 46 | 7 | 31.2108 | 1498.2085 | 498.8113 | 63.9 | 47.96 | 0.58684 | 28.2373 | -12.6372 | 64 | 51 | 1.7915 | 99.9 | 7.2206 | 64 | 47.6047 | 32.4155 | 97.7659 | 98.1197 | 0.22858
500-64-46-8-99,9 | 500 | 64 | 46 | 8 | 31.2108 | 1498.2085 | 498.777 | 63.9 | 47.9979 | 0.50906 | 24.4962 | -14.1865 | 64 | 51 | 2.0474 | 99.9 | 8.2352 | 64 | 47.6306 | 32.7492 | 97.9663 | 98.369 | 0.26057
500-64-46-9-99,9 | 500 | 64 | 46 | 9 | 31.2108 | 1498.2085 | 498.7434 | 63.9 | 48.0342 | 0.45385 | 21.8411 | -15.426 | 64 | 51 | 2.3033 | 99.9 | 9.2496 | 64 | 47.6568 | 33.0603 | 98.1236 | 98.5459 | 0.29262
500-64-46-10-99,9 | 500 | 64 | 46 | 10 | 31.2108 | 1498.2085 | 498.7103 | 63.9 | 48.0687 | 0.41322 | 19.8868 | -16.4313 | 64 | 51 | 2.5593 | 99.9 | 10.2639 | 64 | 47.6771 | 33.3569 | 98.2505 | 98.676 | 0.3247
500-64-48-1-99,9 | 500 | 64 | 48 | 1 | 34.4446 | 1653.4384 | 499.1321 | 63.9 | 49.5153 | 7.8699 | 378.4327 | 16.7281 | 64 | 53 | 0.25593 | 99.9 | 1.1134 | 64 | 48.9768 | 26.8307 | 90.1537 | 77.1521 | 0.03763
500-64-48-2-99,9 | 500 | 64 | 48 | 2 | 34.4446 | 1653.4384 | 498.9676 | 63.9 | 49.7917 | 3.7122 | 178.5658 | 8.964 | 64 | 53 | 0.51185 | 99.9 | 2.1452 | 64 | 49.3073 | 31.2442 | 93.8362 | 89.2226 | 0.065078
500-64-48-3-99,9 | 500 | 64 | 48 | 3 | 34.4446 | 1653.4384 | 498.8872 | 63.9 | 49.9086 | 2.2126 | 106.4461 | 2.6101 | 64 | 53 | 0.76778 | 99.9 | 3.1672 | 64 | 49.4785 | 32.9998 | 95.4452 | 93.5765 | 0.093075
500-64-48-4-99,9 | 500 | 64 | 48 | 4 | 34.4446 | 1653.4384 | 498.8322 | 63.9 | 49.9856 | 1.5083 | 72.5715 | -1.9421 | 64 | 53 | 1.0237 | 99.9 | 4.1858 | 64 | 49.5826 | 33.96 | 96.3428 | 95.6211 | 0.12145
500-64-48-5-99,9 | 500 | 64 | 48 | 5 | 34.4446 | 1653.4384 | 498.7873 | 63.9 | 50.0365 | 1.1229 | 54.0312 | -5.3625 | 64 | 53 | 1.2796 | 99.9 | 5.2027 | 64 | 49.6527 | 34.6014 | 96.9131 | 96.7401 | 0.15005
500-64-48-6-99,9 | 500 | 64 | 48 | 6 | 34.4446 | 1653.4384 | 498.7474 | 63.9 | 50.0797 | 0.89005 | 42.8323 | -8.005 | 64 | 53 | 1.5356 | 99.9 | 6.2188 | 64 | 49.7054 | 35.0901 | 97.3067 | 97.416 | 0.17881
500-64-48-7-99,9 | 500 | 64 | 48 | 7 | 34.4446 | 1653.4384 | 498.7102 | 63.9 | 50.1196 | 0.73898 | 35.5648 | -10.089 | 64 | 53 | 1.7915 | 99.9 | 7.2342 | 64 | 49.7452 | 35.4971 | 97.5942 | 97.8546 | 0.20768
500-64-48-8-99,9 | 500 | 64 | 48 | 8 | 34.4446 | 1653.4384 | 498.6744 | 63.9 | 50.1587 | 0.63552 | 30.5879 | -11.7587 | 64 | 53 | 2.0474 | 99.9 | 8.2493 | 64 | 49.7742 | 35.8565 | 97.8132 | 98.155 | 0.23662
500-64-48-9-99,9 | 500 | 64 | 48 | 9 | 34.4446 | 1653.4384 | 498.6397 | 63.9 | 50.1925 | 0.56167 | 27.0355 | -13.1129 | 64 | 53 | 2.3033 | 99.9 | 9.2641 | 64 | 49.8033 | 36.1863 | 97.9855 | 98.3693 | 0.26562
500-64-48-10-99,9 | 500 | 64 | 48 | 10 | 34.4446 | 1653.4384 | 498.6055 | 63.9 | 50.2268 | 0.50717 | 24.4135 | -14.2231 | 64 | 53 | 2.5593 | 99.9 | 10.2787 | 64 | 49.8262 | 36.4967 | 98.1245 | 98.5276 | 0.29466
500-64-50-1-99,9 | 500 | 64 | 50 | 1 | 37.9615 | 1822.2617 | 499.075 | 63.9 | 51.6141 | 9.586 | 461.0075 | 16.7281 | 64 | 55 | 0.25593 | 99.9 | 1.1203 | 64 | 51.0117 | 28.6315 | 89.5805 | 74.7482 | 0.035242
500-64-50-2-99,9 | 500 | 64 | 50 | 2 | 37.9615 | 1822.2617 | 498.8859 | 63.9 | 51.9295 | 4.6702 | 224.6849 | 12.2236 | 64 | 55 | 0.51185 | 99.9 | 2.155 | 64 | 51.3857 | 33.8032 | 93.3921 | 87.6975 | 0.060076
500-64-50-3-99,9 | 500 | 64 | 50 | 3 | 37.9615 | 1822.2617 | 498.7939 | 63.9 | 52.0692 | 2.8209 | 135.7404 | 5.5659 | 64 | 55 | 0.76778 | 99.9 | 3.1786 | 64 | 51.5806 | 35.9084 | 95.0946 | 92.569 | 0.085371
500-64-50-4-99,9 | 500 | 64 | 50 | 4 | 37.9615 | 1822.2617 | 498.7323 | 63.9 | 52.1527 | 1.9296 | 92.863 | 0.97326 | 64 | 55 | 1.0237 | 99.9 | 4.1983 | 64 | 51.7004 | 37.0556 | 96.0558 | 94.9169 | 0.11101
500-64-50-5-99,9 | 500 | 64 | 50 | 5 | 37.9615 | 1822.2617 | 498.6834 | 63.9 | 52.2047 | 1.4339 | 69.0141 | -2.5299 | 64 | 55 | 1.2796 | 99.9 | 5.216 | 64 | 51.7838 | 37.8073 | 96.671 | 96.2227 | 0.13688
500-64-50-6-99,9 | 500 | 64 | 50 | 6 | 37.9615 | 1822.2617 | 498.6406 | 63.9 | 52.255 | 1.1313 | 54.4537 | -5.2731 | 64 | 55 | 1.5356 | 99.9 | 6.2327 | 64 | 51.8427 | 38.3658 | 97.0976 | 97.0199 | 0.16291
500-64-50-7-99,9 | 500 | 64 | 50 | 7 | 37.9615 | 1822.2617 | 498.6013 | 63.9 | 52.2938 | 0.93318 | 44.9209 | -7.4668 | 64 | 55 | 1.7915 | 99.9 | 7.2487 | 64 | 51.8919 | 38.8199 | 97.4102 | 97.5418 | 0.18904
500-64-50-8-99,9 | 500 | 64 | 50 | 8 | 37.9615 | 1822.2617 | 498.5639 | 63.9 | 52.3326 | 0.79674 | 38.3561 | -9.2454 | 64 | 55 | 2.0474 | 99.9 | 8.2642 | 64 | 51.9311 | 39.2122 | 97.6489 | 97.9012 | 0.21526
500-64-50-9-99,9 | 500 | 64 | 50 | 9 | 37.9615 | 1822.2617 | 498.5278 | 63.9 | 52.3695 | 0.69878 | 33.6424 | -10.7065 | 64 | 55 | 2.3033 | 99.9 | 9.2795 | 64 | 51.9607 | 39.5661 | 97.837 | 98.1592 | 0.24153
500-64-50-10-99,9 | 500 | 64 | 50 | 10 | 37.9615 | 1822.2617 | 498.4926 | 63.9 | 52.402 | 0.6261 | 30.1453 | -11.9191 | 64 | 55 | 2.5593 | 99.9 | 10.2945 | 64 | 51.9856 | 39.8947 | 97.989 | 98.3507 | 0.26784
500-66-10-1-99,9 | 500 | 66 | 10 | 1 | 3.9638 | 190.2715 | 499.8537 | 65.9 | 10.2244 | 0.047194 | 2.2661 | -37.8184 | 66 | 15 | 0.25593 | 99.9 | 1.0259 | 66 | 10.2102 | 4.1725 | 98.0752 | 98.8094 | 0.25533
500-66-10-2-99,9 | 500 | 66 | 10 | 2 | 3.9638 | 190.2715 | 499.83 | 65.9 | 10.2767 | 0.028981 | 1.3916 | -42.2855 | 66 | 15 | 0.51185 | 99.9 | 2.0362 | 66 | 10.2177 | 4.4466 | 98.8086 | 99.2689 | 0.50829
500-66-10-3-99,9 | 500 | 66 | 10 | 3 | 3.9638 | 190.2715 | 499.8067 | 65.9 | 10.3264 | 0.025372 | 1.2184 | -43.4824 | 66 | 15 | 0.76778 | 99.9 | 3.0461 | 66 | 10.2238 | 4.7062 | 99.0574 | 99.3599 | 0.76173
500-66-10-4-99,9 | 500 | 66 | 10 | 4 | 3.9638 | 190.2715 | 499.7835 | 65.9 | 10.3743 | 0.024115 | 1.1581 | -43.9374 | 66 | 15 | 1.0237 | 99.9 | 4.056 | 66 | 10.2278 | 4.9633 | 99.1825 | 99.3916 | 1.0153
500-66-10-5-99,9 | 500 | 66 | 10 | 5 | 3.9638 | 190.2715 | 499.7603 | 65.9 | 10.4184 | 0.023556 | 1.1313 | -44.1467 | 66 | 15 | 1.2796 | 99.9 | 5.0659 | 66 | 10.2339 | 5.2198 | 99.2578 | 99.4057 | 1.269
500-66-10-6-99,9 | 500 | 66 | 10 | 6 | 3.9638 | 190.2715 | 499.7371 | 65.9 | 10.464 | 0.023282 | 1.1182 | -44.2507 | 66 | 15 | 1.5356 | 99.9 | 6.0758 | 66 | 10.237 | 5.476 | 99.308 | 99.4126 | 1.5227
500-66-10-7-99,9 | 500 | 66 | 10 | 7 | 3.9638 | 190.2715 | 499.714 | 65.9 | 10.5129 | 0.023149 | 1.1118 | -44.3016 | 66 | 15 | 1.7915 | 99.9 | 7.0856 | 66 | 10.2432 | 5.7321 | 99.3439 | 99.416 | 1.7764
500-66-10-8-99,9 | 500 | 66 | 10 | 8 | 3.9638 | 190.2715 | 499.6908 | 65.9 | 10.5604 | 0.023086 | 1.1089 | -44.3253 | 66 | 15 | 2.0474 | 99.9 | 8.0954 | 66 | 10.2501 | 5.9881 | 99.3709 | 99.4176 | 2.0301
500-66-10-9-99,9 | 500 | 66 | 10 | 9 | 3.9638 | 190.2715 | 499.6676 | 65.9 | 10.6077 | 0.023065 | 1.1079 | -44.3253 | 66 | 15 | 2.3033 | 99.9 | 9.1053 | 66 | 10.2577 | 6.244 | 99.3919 | 99.4181 | 2.2839
500-66-10-10-99,9 | 500 | 66 | 10 | 10 | 3.9638 | 190.2715 | 499.6445 | 65.9 | 10.6563 | 0.023074 | 1.1084 | -44.3327 | 66 | 15 | 2.5593 | 99.9 | 10.1151 | 66 | 10.2664 | 6.5 | 99.4087 | 99.4179 | 2.5376
500-66-12-1-99,9 | 500 | 66 | 12 | 1 | 4.5072 | 216.3597 | 499.8366 | 65.9 | 12.2493 | 0.062382 | 2.9955 | -35.2111 | 66 | 17 | 0.25593 | 99.9 | 1.0282 | 66 | 12.23 | 4.7008 | 97.87 | 98.616 | 0.22498
500-66-12-2-99,9 | 500 | 66 | 12 | 2 | 4.5072 | 216.3597 | 499.8121 | 65.9 | 12.3011 | 0.035654 | 1.7121 | -40.4108 | 66 | 17 | 0.51185 | 99.9 | 2.0388 | 66 | 12.2447 | 4.9834 | 98.6984 | 99.209 | 0.44727
500-66-12-3-99,9 | 500 | 66 | 12 | 3 | 4.5072 | 216.3597 | 499.7883 | 65.9 | 12.3508 | 0.030269 | 1.4536 | -41.9012 | 66 | 17 | 0.76778 | 99.9 | 3.0491 | 66 | 12.2524 | 5.2447 | 98.9804 | 99.3284 | 0.6701
500-66-12-4-99,9 | 500 | 66 | 12 | 4 | 4.5072 | 216.3597 | 499.7645 | 65.9 | 12.3994 | 0.028368 | 1.3624 | -42.4876 | 66 | 17 | 1.0237 | 99.9 | 4.0592 | 66 | 12.2568 | 5.5026 | 99.1224 | 99.3706 | 0.89308
500-66-12-5-99,9 | 500 | 66 | 12 | 5 | 4.5072 | 216.3597 | 499.7408 | 65.9 | 12.448 | 0.027516 | 1.3215 | -42.7623 | 66 | 17 | 1.2796 | 99.9 | 5.0693 | 66 | 12.2615 | 5.7593 | 99.2078 | 99.3895 | 1.1161
500-66-12-6-99,9 | 500 | 66 | 12 | 6 | 4.5072 | 216.3597 | 499.7172 | 65.9 | 12.4965 | 0.027085 | 1.3009 | -42.904 | 66 | 17 | 1.5356 | 99.9 | 6.0794 | 66 | 12.2672 | 6.0157 | 99.2649 | 99.3991 | 1.3392
500-66-12-7-99,9 | 500 | 66 | 12 | 7 | 4.5072 | 216.3597 | 499.6935 | 65.9 | 12.5449 | 0.026856 | 1.29 | -42.9799 | 66 | 17 | 1.7915 | 99.9 | 7.0895 | 66 | 12.2737 | 6.2719 | 99.3057 | 99.4042 | 1.5624
500-66-12-8-99,9 | 500 | 66 | 12 | 8 | 4.5072 | 216.3597 | 499.6698 | 65.9 | 12.593 | 0.026736 | 1.2842 | -43.0199 | 66 | 17 | 2.0474 | 99.9 | 8.0996 | 66 | 12.2809 | 6.5279 | 99.3364 | 99.4068 | 1.7855
500-66-12-9-99,9 | 500 | 66 | 12 | 9 | 4.5072 | 216.3597 | 499.6462 | 65.9 | 12.6409 | 0.026679 | 1.2816 | -43.0386 | 66 | 17 | 2.3033 | 99.9 | 9.1096 | 66 | 12.2888 | 6.7839 | 99.3602 | 99.4081 | 2.0087
500-66-12-10-99,9 | 500 | 66 | 12 | 10 | 4.5072 | 216.3597 | 499.6225 | 65.9 | 12.6858 | 0.026657 | 1.2806 | -43.0386 | 66 | 17 | 2.5593 | 99.9 | 10.1197 | 66 | 12.297 | 7.0398 | 99.3793 | 99.4086 | 2.2319
500-66-14-1-99,9 | 500 | 66 | 14 | 1 | 5.1152 | 245.5422 | 499.8177 | 65.9 | 14.2855 | 0.083181 | 3.9944 | -32.4727 | 66 | 19 | 0.25593 | 99.9 | 1.0307 | 66 | 14.2601 | 5.2879 | 97.6437 | 98.3738 | 0.19873
500-66-14-2-99,9 | 500 | 66 | 14 | 2 | 5.1152 | 245.5422 | 499.7922 | 65.9 | 14.3386 | 0.044314 | 2.1281 | -38.4174 | 66 | 19 | 0.51185 | 99.9 | 2.0417 | 66 | 14.2784 | 5.5827 | 98.5765 | 99.1337 | 0.39441
500-66-14-3-99,9 | 500 | 66 | 14 | 3 | 5.1152 | 245.5422 | 499.7678 | 65.9 | 14.3865 | 0.03634 | 1.7452 | -40.2446 | 66 | 19 | 0.76778 | 99.9 | 3.0523 | 66 | 14.2833 | 5.8466 | 98.8954 | 99.2896 | 0.59069
500-66-14-4-99,9 | 500 | 66 | 14 | 4 | 5.1152 | 245.5422 | 499.7435 | 65.9 | 14.4325 | 0.033489 | 1.6084 | -40.9907 | 66 | 19 | 1.0237 | 99.9 | 4.0627 | 66 | 14.2895 | 6.1054 | 99.0562 | 99.3453 | 0.78714
500-66-14-5-99,9 | 500 | 66 | 14 | 5 | 5.1152 | 245.5422 | 499.7193 | 65.9 | 14.4807 | 0.032193 | 1.5462 | -41.3499 | 66 | 19 | 1.2796 | 99.9 | 5.073 | 66 | 14.2947 | 6.3626 | 99.153 | 99.3706 | 0.98368
500-66-14-6-99,9 | 500 | 66 | 14 | 6 | 5.1152 | 245.5422 | 499.6952 | 65.9 | 14.5289 | 0.031521 | 1.514 | -41.5411 | 66 | 19 | 1.5356 | 99.9 | 6.0834 | 66 | 14.3005 | 6.6192 | 99.2177 | 99.3838 | 1.1803
500-66-14-7-99,9 | 500 | 66 | 14 | 7 | 5.1152 | 245.5422 | 499.671 | 65.9 | 14.577 | 0.031149 | 1.4962 | -41.6484 | 66 | 19 | 1.7915 | 99.9 | 7.0937 | 66 | 14.307 | 6.8755 | 99.2639 | 99.391 | 1.3769
500-66-14-8-99,9 | 500 | 66 | 14 | 8 | 5.1152 | 245.5422 | 499.6468 | 65.9 | 14.625 | 0.030939 | 1.4862 | -41.7094 | 66 | 19 | 2.0474 | 99.9 | 8.104 | 66 | 14.3141 | 7.1316 | 99.2987 | 99.3951 | 1.5735
500-66-14-9-99,9 | 500 | 66 | 14 | 9 | 5.1152 | 245.5422 | 499.6226 | 65.9 | 14.6727 | 0.030823 | 1.4807 | -41.743 | 66 | 19 | 2.3033 | 99.9 | 9.1143 | 66 | 14.3222 | 7.3877 | 99.3257 | 99.3974 | 1.7701
500-66-14-10-99,9 | 500 | 66 | 14 | 10 | 5.1152 | 245.5422 | 499.5985 | 65.9 | 14.7201 | 0.030766 | 1.4781 | -41.7592 | 66 | 19 | 2.5593 | 99.9 | 10.1246 | 66 | 14.3309 | 7.6437 | 99.3473 | 99.3985 | 1.9668
500-66-16-1-99,9 | 500 | 66 | 16 | 1 | 5.7939 | 278.1254 | 499.7967 | 65.9 | 16.3194 | 0.1115 | 5.3544 | -29.6309 | 66 | 21 | 0.25593 | 99.9 | 1.0334 | 66 | 16.287 | 5.9384 | 97.395 | 98.0756 | 0.17598
500-66-16-2-99,9 | 500 | 66 | 16 | 2 | 5.7939 | 278.1254 | 499.7702 | 65.9 | 16.3757 | 0.055604 | 2.6704 | -36.3068 | 66 | 21 | 0.51185 | 99.9 | 2.0449 | 66 | 16.3111 | 6.2502 | 98.4419 | 99.0403 | 0.34853
500-66-16-3-99,9 | 500 | 66 | 16 | 3 | 5.7939 | 278.1254 | 499.7452 | 65.9 | 16.4242 | 0.043924 | 2.1096 | -38.5061 | 66 | 21 | 0.76778 | 99.9 | 3.0557 | 66 | 16.3192 | 6.5178 | 98.8017 | 99.2419 | 0.52174
500-66-16-4-99,9 | 500 | 66 | 16 | 4 | 5.7939 | 278.1254 | 499.7204 | 65.9 | 16.4697 | 0.039702 | 1.9069 | -39.4394 | 66 | 21 | 1.0237 | 99.9 | 4.0664 | 66 | 16.3243 | 6.7779 | 98.9833 | 99.3148 | 0.69514
500-66-16-5-99,9 | 500 | 66 | 16 | 5 | 5.7939 | 278.1254 | 499.6956 | 65.9 | 16.5178 | 0.037758 | 1.8136 | -39.9007 | 66 | 21 | 1.2796 | 99.9 | 5.077 | 66 | 16.3306 | 7.0358 | 99.0927 | 99.3483 | 0.86863
500-66-16-6-99,9 | 500 | 66 | 16 | 6 | 5.7939 | 278.1254 | 499.6709 | 65.9 | 16.5658 | 0.036732 | 1.7644 | -40.153 | 66 | 21 | 1.5356 | 99.9 | 6.0876 | 66 | 16.3364 | 7.2928 | 99.1659 | 99.366 | 1.0422
500-66-16-7-99,9 | 500 | 66 | 16 | 7 | 5.7939 | 278.1254 | 499.6462 | 65.9 | 16.6137 | 0.036148 | 1.7365 | -40.2993 | 66 | 21 | 1.7915 | 99.9 | 7.0982 | 66 | 16.3434 | 7.5493 | 99.2182 | 99.3761 | 1.2157
500-66-16-8-99,9 | 500 | 66 | 16 | 8 | 5.7939 | 278.1254 | 499.6216 | 65.9 | 16.6614 | 0.035803 | 1.7199 | -40.3868 | 66 | 21 | 2.0474 | 99.9 | 8.1087 | 66 | 16.3506 | 7.8055 | 99.2575 | 99.3821 | 1.3893
500-66-16-9-99,9 | 500 | 66 | 16 | 9 | 5.7939 | 278.1254 | 499.5969 | 65.9 | 16.7089 | 0.035597 | 1.7101 | -40.439 | 66 | 21 | 2.3033 | 99.9 | 9.1193 | 66 | 16.3587 | 8.0617 | 99.2881 | 99.3856 | 1.563
500-66-16-10-99,9 | 500 | 66 | 16 | 10 | 5.7939 | 278.1254 | 499.5722 | 65.9 | 16.7561 | 0.035479 | 1.7045 | -40.469 | 66 | 21 | 2.5593 | 99.9 | 10.1298 | 66 | 16.3675 | 8.3177 | 99.3126 | 99.3877 | 1.7366
500-66-18-1-99,9 | 500 | 66 | 18 | 1 | 6.5504 | 314.4392 | 499.7736 | 65.9 | 18.3609 | 0.15006 | 7.2065 | -26.6929 | 66 | 23 | 0.25593 | 99.9 | 1.0364 | 66 | 18.3183 | 6.6563 | 97.1228 | 97.7092 | 0.15624
500-66-18-2-99,9 | 500 | 66 | 18 | 2 | 6.5504 | 314.4392 | 499.7458 | 65.9 | 18.4176 | 0.070469 | 3.3844 | -34.0704 | 66 | 23 | 0.51185 | 99.9 | 2.0483 | 66 | 18.3488 | 6.9918 | 98.2937 | 98.9242 | 0.30864
500-66-18-3-99,9 | 500 | 66 | 18 | 3 | 6.5504 | 314.4392 | 499.7201 | 65.9 | 18.465 | 0.053504 | 2.5698 | -36.6739 | 66 | 23 | 0.76778 | 99.9 | 3.0595 | 66 | 18.3578 | 7.2647 | 98.6984 | 99.1832 | 0.46176
500-66-18-4-99,9 | 500 | 66 | 18 | 4 | 6.5504 | 314.4392 | 499.6947 | 65.9 | 18.5133 | 0.04732 | 2.2729 | -37.821 | 66 | 23 | 1.0237 | 99.9 | 4.0704 | 66 | 18.3644 | 7.5268 | 98.9031 | 99.2776 | 0.61509
500-66-18-5-99,9 | 500 | 66 | 18 | 5 | 6.5504 | 314.4392 | 499.6695 | 65.9 | 18.5613 | 0.044438 | 2.1346 | -38.4045 | 66 | 23 | 1.2796 | 99.9 | 5.0813 | 66 | 18.3708 | 7.7856 | 99.0266 | 99.3216 | 0.76852
500-66-18-6-99,9 | 500 | 66 | 18 | 6 | 6.5504 | 314.4392 | 499.6442 | 65.9 | 18.6093 | 0.042898 | 2.0607 | -38.7309 | 66 | 23 | 1.5356 | 99.9 | 6.0922 | 66 | 18.3773 | 8.0431 | 99.1091 | 99.3451 | 0.92201
500-66-18-7-99,9 | 500 | 66 | 18 | 7 | 6.5504 | 314.4392 | 499.619 | 65.9 | 18.6571 | 0.042003 | 2.0178 | -38.9254 | 66 | 23 | 1.7915 | 99.9 | 7.103 | 66 | 18.3841 | 8.2999 | 99.1682 | 99.3588 | 1.0755
500-66-18-8-99,9 | 500 | 66 | 18 | 8 | 6.5504 | 314.4392 | 499.5938 | 65.9 | 18.7046 | 0.041458 | 1.9917 | -39.0457 | 66 | 23 | 2.0474 | 99.9 | 8.1138 | 66 | 18.392 | 8.5564 | 99.2126 | 99.3671 | 1.2291
500-66-18-9-99,9 | 500 | 66 | 18 | 9 | 6.5504 | 314.4392 | 499.5686 | 65.9 | 18.7518 | 0.041117 | 1.9755 | -39.1212 | 66 | 23 | 2.3033 | 99.9 | 9.1246 | 66 | 18.4003 | 8.8127 | 99.2472 | 99.3723 | 1.3826
500-66-18-10-99,9 | 500 | 66 | 18 | 10 | 6.5504 | 314.4392 | 499.5434 | 65.9 | 18.7947 | 0.040894 | 1.9648 | -39.1709 | 66 | 23 | 2.5593 | 99.9 | 10.1354 | 66 | 18.4086 | 9.0688 | 99.2748 | 99.3757 | 1.5362
500-66-20-1-99,9 | 500 | 66 | 20 | 1 | 7.392 | 354.8387 | 499.7483 | 65.9 | 20.4069 | 0.20229 | 9.7155 | -23.6782 | 66 | 25 | 0.25593 | 99.9 | 1.0396 | 66 | 20.3537 | 7.4457 | 96.826 | 97.2634 | 0.13909
500-66-20-2-99,9 | 500 | 66 | 20 | 2 | 7.392 | 354.8387 | 499.7189 | 65.9 | 20.465 | 0.090138 | 4.3293 | -31.7097 | 66 | 25 | 0.51185 | 99.9 | 2.052 | 66 | 20.384 | 7.8138 | 98.1309 | 98.7806 | 0.2739
500-66-20-3-99,9 | 500 | 66 | 20 | 3 | 7.392 | 354.8387 | 499.6924 | 65.9 | 20.5118 | 0.065736 | 3.1575 | -34.7366 | 66 | 25 | 0.76778 | 99.9 | 3.0636 | 66 | 20.3998 | 8.0941 | 98.5849 | 99.1107 | 0.40948
500-66-20-4-99,9 | 500 | 66 | 20 | 4 | 7.392 | 354.8387 | 499.6665 | 65.9 | 20.5596 | 0.056745 | 2.7257 | -36.1269 | 66 | 25 | 1.0237 | 99.9 | 4.0748 | 66 | 20.4078 | 8.359 | 98.815 | 99.2323 | 0.54531
500-66-20-5-99,9 | 500 | 66 | 20 | 5 | 7.392 | 354.8387 | 499.6406 | 65.9 | 20.6072 | 0.052516 | 2.5227 | -36.8539 | 66 | 25 | 1.2796 | 99.9 | 5.086 | 66 | 20.4148 | 8.6192 | 98.954 | 99.2896 | 0.68124
500-66-20-6-99,9 | 500 | 66 | 20 | 6 | 7.392 | 354.8387 | 499.6149 | 65.9 | 20.6547 | 0.050231 | 2.4131 | -37.2698 | 66 | 25 | 1.5356 | 99.9 | 6.0971 | 66 | 20.4218 | 8.8774 | 99.047 | 99.3205 | 0.81724
500-66-20-7-99,9 | 500 | 66 | 20 | 7 | 7.392 | 354.8387 | 499.5891 | 65.9 | 20.702 | 0.048884 | 2.3485 | -37.5231 | 66 | 25 | 1.7915 | 99.9 | 7.1082 | 66 | 20.4292 | 9.1346 | 99.1136 | 99.3387 | 0.95327
500-66-20-8-99,9 | 500 | 66 | 20 | 8 | 7.392 | 354.8387 | 499.5634 | 65.9 | 20.7453 | 0.048034 | 2.3078 | -37.6861 | 66 | 25 | 2.0474 | 99.9 | 8.1193 | 66 | 20.4365 | 9.3914 | 99.1636 | 99.3502 | 1.0893
500-66-20-9-99,9 | 500 | 66 | 20 | 9 | 7.392 | 354.8387 | 499.5377 | 65.9 | 20.7924 | 0.047496 | 2.282 | -37.7906 | 66 | 25 | 2.3033 | 99.9 | 9.1303 | 66 | 20.445 | 9.6479 | 99.2025 | 99.3575 | 1.2254
500-66-20-10-99,9 | 500 | 66 | 20 | 10 | 7.392 | 354.8387 | 499.512 | 65.9 | 20.8392 | 0.047145 | 2.2653 | -37.8591 | 66 | 25 | 2.5593 | 99.9 | 10.1413 | 66 | 20.454 | 9.9042 | 99.2337 | 99.3622 | 1.3615
500-66-22-1-99,9 | 500 | 66 | 22 | 1 | 8.3255 | 399.6466 | 499.7206 | 65.9 | 22.4533 | 0.27241 | 13.0836 | -20.6127 | 66 | 27 | 0.25593 | 99.9 | 1.043 | 66 | 22.3895 | 8.309 | 96.505 | 96.728 | 0.12418
500-66-22-2-99,9 | 500 | 66 | 22 | 2 | 8.3255 | 399.6466 | 499.6894 | 65.9 | 22.5186 | 0.11628 | 5.5854 | -29.2242 | 66 | 27 | 0.51185 | 99.9 | 2.056 | 66 | 22.4331 | 8.721 | 97.9535 | 98.6033 | 0.24363
500-66-22-3-99,9 | 500 | 66 | 22 | 3 | 8.3255 | 399.6466 | 499.662 | 65.9 | 22.5648 | 0.081473 | 3.9136 | -32.6859 | 66 | 27 | 0.76778 | 99.9 | 3.0679 | 66 | 22.4469 | 9.0118 | 98.4615 | 99.0214 | 0.3639
500-66-22-4-99,9 | 500 | 66 | 22 | 4 | 8.3255 | 399.6466 | 499.6354 | 65.9 | 22.6122 | 0.068517 | 3.2914 | -34.3435 | 66 | 27 | 1.0237 | 99.9 | 4.0795 | 66 | 22.4549 | 9.2807 | 98.7196 | 99.177 | 0.48444
500-66-22-5-99,9 | 500 | 66 | 22 | 5 | 8.3255 | 399.6466 | 499.609 | 65.9 | 22.6594 | 0.062375 | 2.9965 | -35.2348 | 66 | 27 | 1.2796 | 99.9 | 5.0909 | 66 | 22.4633 | 9.5427 | 98.8757 | 99.2508 | 0.6051
500-66-22-6-99,9 | 500 | 66 | 22 | 6 | 8.3255 | 399.6466 | 499.5827 | 65.9 | 22.7054 | 0.059022 | 2.8356 | -35.7567 | 66 | 27 | 1.5356 | 99.9 | 6.1023 | 66 | 22.4709 | 9.802 | 98.9802 | 99.2911 | 0.72582
500-66-22-7-99,9 | 500 | 66 | 22 | 7 | 8.3255 | 399.6466 | 499.5565 | 65.9 | 22.7504 | 0.05702 | 2.7396 | -36.0814 | 66 | 27 | 1.7915 | 99.9 | 7.1136 | 66 | 22.4796 | 10.0599 | 99.055 | 99.3151 | 0.84659
500-66-22-8-99,9 | 500 | 66 | 22 | 8 | 8.3255 | 399.6466 | 499.5302 | 65.9 | 22.797 | 0.055759 | 2.6791 | -36.2914 | 66 | 27 | 2.0474 | 99.9 | 8.1249 | 66 | 22.4872 | 10.3171 | 99.1113 | 99.3303 | 0.96738
500-66-22-9-99,9 | 500 | 66 | 22 | 9 | 8.3255 | 399.6466 | 499.504 | 65.9 | 22.8437 | 0.054932 | 2.6395 | -36.4313 | 66 | 27 | 2.3033 | 99.9 | 9.1362 | 66 | 22.4959 | 10.5739 | 99.1551 | 99.3402 | 1.0882
500-66-22-10-99,9 | 500 | 66 | 22 | 10 | 8.3255 | 399.6466 | 499.4778 | 65.9 | 22.8901 | 0.054377 | 2.613 | -36.5263 | 66 | 27 | 2.5593 | 99.9 | 10.1475 | 66 | 22.5053 | 10.8304 | 99.1902 | 99.3469 | 1.209
500-66-24-1-99,9 | 500 | 66 | 24 | 1 | 9.3595 | 449.2814 | 499.6906 | 65.9 | 24.5077 | 0.366 | 17.5801 | -17.5086 | 66 | 29 | 0.25593 | 99.9 | 1.0467 | 66 | 24.428 | 9.2494 | 96.1588 | 96.0895 | 0.11119
500-66-24-2-99,9 | 500 | 66 | 24 | 2 | 9.3595 | 449.2814 | 499.6569 | 65.9 | 24.5722 | 0.15097 | 7.2519 | -26.6331 | 66 | 29 | 0.51185 | 99.9 | 2.0603 | 66 | 24.4773 | 9.7204 | 97.7601 | 98.387 | 0.21719
500-66-24-3-99,9 | 500 | 66 | 24 | 3 | 9.3595 | 449.2814 | 499.6286 | 65.9 | 24.6242 | 0.10186 | 4.8934 | -30.5205 | 66 | 29 | 0.76778 | 99.9 | 3.0726 | 66 | 24.4958 | 10.0254 | 98.3269 | 98.9117 | 0.32406
500-66-24-4-99,9 | 500 | 66 | 24 | 4 | 9.3595 | 449.2814 | 499.6013 | 65.9 | 24.671 | 0.083372 | 4.0053 | -32.4628 | 66 | 29 | 1.0237 | 99.9 | 4.0845 | 66 | 24.5099 | 10.2998 | 98.6158 | 99.1092 | 0.43122
500-66-24-5-99,9 | 500 | 66 | 24 | 5 | 9.3595 | 449.2814 | 499.5743 | 65.9 | 24.7153 | 0.07452 | 3.5802 | -33.5404 | 66 | 29 | 1.2796 | 99.9 | 5.0962 | 66 | 24.5185 | 10.5646 | 98.7906 | 99.2038 | 0.53851
500-66-24-6-99,9 | 500 | 66 | 24 | 6 | 9.3595 | 449.2814 | 499.5475 | 65.9 | 24.7621 | 0.069664 | 3.3471 | -34.1834 | 66 | 29 | 1.5356 | 99.9 | 6.1078 | 66 | 24.5276 | 10.8254 | 98.9078 | 99.2557 | 0.64587
500-66-24-7-99,9 | 500 | 66 | 24 | 7 | 9.3595 | 449.2814 | 499.5207 | 65.9 | 24.8087 | 0.066744 | 3.207 | -34.5905 | 66 | 29 | 1.7915 | 99.9 | 7.1194 | 66 | 24.5358 | 11.0842 | 98.9918 | 99.2869 | 0.75328
500-66-24-8-99,9 | 500 | 66 | 24 | 8 | 9.3595 | 449.2814 | 499.4939 | 65.9 | 24.855 | 0.064879 | 3.1175 | -34.8592 | 66 | 29 | 2.0474 | 99.9 | 8.1309 | 66 | 24.5438 | 11.342 | 99.055 | 99.3068 | 0.86072
500-66-24-9-99,9 | 500 | 66 | 24 | 9 | 9.3595 | 449.2814 | 499.4672 | 65.9 | 24.9012 | 0.063636 | 3.058 | -35.0421 | 66 | 29 | 2.3033 | 99.9 | 9.1424 | 66 | 24.5531 | 11.5992 | 99.1041 | 99.3201 | 0.96818
500-66-24-10-99,9 | 500 | 66 | 24 | 10 | 9.3595 | 449.2814 | 499.4405 | 65.9 | 24.947 | 0.062784 | 3.0172 | -35.1693 | 66 | 29 | 2.5593 | 99.9 | 10.1539 | 66 | 24.5625 | 11.856 | 99.1435 | 99.3292 | 1.0757
500-66-26-1-99,9 | 500 | 66 | 26 | 1 | 10.5038 | 504.2107 | 499.6614 | 65.9 | 26.5716 | 0.49008 | 23.5413 | -14.3777 | 66 | 31 | 0.25593 | 99.9 | 1.0507 | 66 | 26.4701 | 10.2697 | 95.7865 | 95.3343 | 0.099863
500-66-26-2-99,9 | 500 | 66 | 26 | 2 | 10.5038 | 504.2107 | 499.6248 | 65.9 | 26.6359 | 0.19718 | 9.4724 | -23.9368 | 66 | 31 | 0.51185 | 99.9 | 2.065 | 66 | 26.5288 | 10.8185 | 97.5492 | 98.1228 | 0.19405
500-66-26-3-99,9 | 500 | 66 | 26 | 3 | 10.5038 | 504.2107 | 499.5953 | 65.9 | 26.6887 | 0.12847 | 6.1722 | -28.238 | 66 | 31 | 0.76778 | 99.9 | 3.0777 | 66 | 26.5549 | 11.1431 | 98.1796 | 98.7769 | 0.28915
500-66-26-4-99,9 | 500 | 66 | 26 | 4 | 10.5038 | 504.2107 | 499.5673 | 65.9 | 26.7333 | 0.10226 | 4.9132 | -30.4809 | 66 | 31 | 1.0237 | 99.9 | 4.0899 | 66 | 26.567 | 11.4253 | 98.502 | 99.0264 | 0.38456
500-66-26-5-99,9 | 500 | 66 | 26 | 5 | 10.5038 | 504.2107 | 499.5397 | 65.9 | 26.7801 | 0.089657 | 4.3078 | -31.7594 | 66 | 31 | 1.2796 | 99.9 | 5.1019 | 66 | 26.5795 | 11.6938 | 98.6975 | 99.1464 | 0.48011
500-66-26-6-99,9 | 500 | 66 | 26 | 6 | 10.5038 | 504.2107 | 499.5122 | 65.9 | 26.8262 | 0.082676 | 3.9726 | -32.5416 | 66 | 31 | 1.5356 | 99.9 | 6.1137 | 66 | 26.5876 | 11.9567 | 98.8287 | 99.2129 | 0.57575
500-66-26-7-99,9 | 500 | 66 | 26 | 7 | 10.5038 | 504.2107 | 499.4849 | 65.9 | 26.8722 | 0.078451 | 3.7698 | -33.0455 | 66 | 31 | 1.7915 | 99.9 | 7.1255 | 66 | 26.5973 | 12.2169 | 98.9227 | 99.2531 | 0.67144
500-66-26-8-99,9 | 500 | 66 | 26 | 8 | 10.5038 | 504.2107 | 499.4576 | 65.9 | 26.918 | 0.075727 | 3.639 | -33.384 | 66 | 31 | 2.0474 | 99.9 | 8.1373 | 66 | 26.6062 | 12.4755 | 98.9935 | 99.2791 | 0.76716
500-66-26-9-99,9 | 500 | 66 | 26 | 9 | 10.5038 | 504.2107 | 499.4304 | 65.9 | 26.9635 | 0.073891 | 3.551 | -33.6184 | 66 | 31 | 2.3033 | 99.9 | 9.1491 | 66 | 26.6154 | 12.7333 | 99.0486 | 99.2965 | 0.8629
500-66-26-10-99,9 | 500 | 66 | 26 | 10 | 10.5038 | 504.2107 | 499.4031 | 65.9 | 27.0088 | 0.072614 | 3.4899 | -33.7844 | 66 | 31 | 2.5593 | 99.9 | 10.1608 | 66 | 26.6251 | 12.9905 | 99.0927 | 99.3087 | 0.95866
500-66-28-1-99,9 | 500 | 66 | 28 | 1 | 11.7682 | 564.9004 | 499.6271 | 65.9 | 28.6389 | 0.65282 | 31.3607 | -11.242 | 66 | 33 | 0.25593 | 99.9 | 1.055 | 66 | 28.5134 | 11.3713 | 95.3883 | 94.4526 | 0.089966
500-66-28-2-99,9 | 500 | 66 | 28 | 2 | 11.7682 | 564.9004 | 499.5867 | 65.9 | 28.7049 | 0.25855 | 12.4212 | -21.1522 | 66 | 33 | 0.51185 | 99.9 | 2.0701 | 66 | 28.5838 | 12.0215 | 97.3198 | 97.803 | 0.17377
500-66-28-3-99,9 | 500 | 66 | 28 | 3 | 11.7682 | 564.9004 | 499.5558 | 65.9 | 28.7571 | 0.16328 | 7.845 | -25.8444 | 66 | 33 | 0.76778 | 99.9 | 3.0832 | 66 | 28.6155 | 12.3727 | 98.0187 | 98.6125 | 0.25851
500-66-28-4-99,9 | 500 | 66 | 28 | 4 | 11.7682 | 564.9004 | 499.5269 | 65.9 | 28.8044 | 0.12652 | 6.0789 | -28.3886 | 66 | 33 | 1.0237 | 99.9 | 4.0957 | 66 | 28.6321 | 12.6654 | 98.3777 | 98.9249 | 0.34359
500-66-28-5-99,9 | 500 | 66 | 28 | 5 | 11.7682 | 564.9004 | 499.4986 | 65.9 | 28.8508 | 0.10867 | 5.2217 | -29.8853 | 66 | 33 | 1.2796 | 99.9 | 5.108 | 66 | 28.6445 | 12.9391 | 98.5958 | 99.0766 | 0.42884
500-66-28-6-99,9 | 500 | 66 | 28 | 6 | 11.7682 | 564.9004 | 499.4706 | 65.9 | 28.8965 | 0.098729 | 4.7443 | -30.8219 | 66 | 33 | 1.5356 | 99.9 | 6.1202 | 66 | 28.6547 | 13.205 | 98.7422 | 99.161 | 0.51416
500-66-28-7-99,9 | 500 | 66 | 28 | 7 | 11.7682 | 564.9004 | 499.4427 | 65.9 | 28.942 | 0.092671 | 4.4534 | -31.4369 | 66 | 33 | 1.7915 | 99.9 | 7.1322 | 66 | 28.6644 | 13.467 | 98.8473 | 99.2125 | 0.59955
500-66-28-8-99,9 | 500 | 66 | 28 | 8 | 11.7682 | 564.9004 | 499.4149 | 65.9 | 28.9872 | 0.088738 | 4.2647 | -31.8565 | 66 | 33 | 2.0474 | 99.9 | 8.1442 | 66 | 28.6739 | 13.7268 | 98.9264 | 99.246 | 0.68497
500-66-28-9-99,9 | 500 | 66 | 28 | 9 | 11.7682 | 564.9004 | 499.3871 | 65.9 | 29.0321 | 0.086065 | 4.1364 | -32.1515 | 66 | 33 | 2.3033 | 99.9 | 9.1562 | 66 | 28.6837 | 13.9854 | 98.988 | 99.2687 | 0.77041
500-66-28-10-99,9 | 500 | 66 | 28 | 10 | 11.7682 | 564.9004 | 499.3593 | 65.9 | 29.0768 | 0.084186 | 4.0463 | -32.3639 | 66 | 33 | 2.5593 | 99.9 | 10.1681 | 66 | 28.6938 | 14.2432 | 99.0374 | 99.2846 | 0.85587
500-66-30-1-99,9 | 500 | 66 | 30 | 1 | 13.1627 | 631.8474 | 499.5851 | 65.9 | 30.7022 | 0.86385 | 41.5018 | -8.1167 | 66 | 35 | 0.25593 | 99.9 | 1.0595 | 66 | 30.5565 | 12.5548 | 94.9645 | 93.4371 | 0.081308
500-66-30-2-99,9 | 500 | 66 | 30 | 2 | 13.1627 | 631.8474 | 499.54 | 65.9 | 30.7807 | 0.33974 | 16.3234 | -18.2938 | 66 | 35 | 0.51185 | 99.9 | 2.0755 | 66 | 30.6405 | 13.3348 | 97.0711 | 97.4189 | 0.15597
500-66-30-3-99,9 | 500 | 66 | 30 | 3 | 13.1627 | 631.8474 | 499.5075 | 65.9 | 30.8322 | 0.20892 | 10.0385 | -23.3446 | 66 | 35 | 0.76778 | 99.9 | 3.0891 | 66 | 30.677 | 13.7216 | 97.8435 | 98.4128 | 0.23159
500-66-30-4-99,9 | 500 | 66 | 30 | 4 | 13.1627 | 631.8474 | 499.4776 | 65.9 | 30.8825 | 0.1578 | 7.5826 | -26.1861 | 66 | 35 | 1.0237 | 99.9 | 4.102 | 66 | 30.7011 | 14.0286 | 98.242 | 98.8012 | 0.30758
500-66-30-5-99,9 | 500 | 66 | 30 | 5 | 13.1627 | 631.8474 | 499.4486 | 65.9 | 30.928 | 0.13274 | 6.379 | -27.9112 | 66 | 35 | 1.2796 | 99.9 | 5.1146 | 66 | 30.715 | 14.3096 | 98.4847 | 98.9915 | 0.38373
500-66-30-6-99,9 | 500 | 66 | 30 | 6 | 13.1627 | 631.8474 | 499.4199 | 65.9 | 30.9731 | 0.1187 | 5.7046 | -29.016 | 66 | 35 | 1.5356 | 99.9 | 6.1271 | 66 | 30.7267 | 14.5796 | 98.6478 | 99.0982 | 0.45998
500-66-30-7-99,9 | 500 | 66 | 30 | 7 | 13.1627 | 631.8474 | 499.3914 | 65.9 | 31.0179 | 0.11009 | 5.2912 | -29.7555 | 66 | 35 | 1.7915 | 99.9 | 7.1394 | 66 | 30.7362 | 14.8441 | 98.765 | 99.1636 | 0.53629
500-66-30-8-99,9 | 500 | 66 | 30 | 8 | 13.1627 | 631.8474 | 499.363 | 65.9 | 31.0624 | 0.10447 | 5.0214 | -30.2679 | 66 | 35 | 2.0474 | 99.9 | 8.1516 | 66 | 30.7476 | 15.1057 | 98.8532 | 99.2063 | 0.61264
500-66-30-9-99,9 | 500 | 66 | 30 | 9 | 13.1627 | 631.8474 | 499.3347 | 65.9 | 31.1066 | 0.10063 | 4.8367 | -30.6336 | 66 | 35 | 2.3033 | 99.9 | 9.1639 | 66 | 30.758 | 15.3654 | 98.922 | 99.2355 | 0.68902
500-66-30-10-99,9 | 500 | 66 | 30 | 10 | 13.1627 | 631.8474 | 499.3064 | 65.9 | 31.1506 | 0.097899 | 4.7059 | -30.9006 | 66 | 35 | 2.5593 | 99.9 | 10.1761 | 66 | 30.7681 | 15.6241 | 98.9772 | 99.2562 | 0.76541
500-66-32-1-99,9 | 500 | 66 | 32 | 1 | 14.699 | 705.5814 | 499.5544 | 65.9 | 32.7753 | 1.1355 | 54.5555 | -5.0045 | 66 | 37 | 0.25593 | 99.9 | 1.0644 | 66 | 32.6017 | 13.8195 | 94.5161 | 92.275 | 0.073727
500-66-32-2-99,9 | 500 | 66 | 32 | 2 | 14.699 | 705.5814 | 499.5036 | 65.9 | 32.862 | 0.44677 | 21.4675 | -15.3738 | 66 | 37 | 0.51185 | 99.9 | 2.0814 | 66 | 32.7036 | 14.7641 | 96.8024 | 96.9605 | 0.14033
500-66-32-3-99,9 | 500 | 66 | 32 | 3 | 14.699 | 705.5814 | 499.4691 | 65.9 | 32.9156 | 0.26886 | 12.9196 | -20.7437 | 66 | 37 | 0.76778 | 99.9 | 3.0955 | 66 | 32.7462 | 15.198 | 97.653 | 98.1709 | 0.2079
500-66-32-4-99,9 | 500 | 66 | 32 | 4 | 14.699 | 705.5814 | 499.438 | 65.9 | 32.966 | 0.1983 | 9.5297 | -23.8753 | 66 | 37 | 1.0237 | 99.9 | 4.1089 | 66 | 32.7737 | 15.5244 | 98.0942 | 98.6509 | 0.27585
500-66-32-5-99,9 | 500 | 66 | 32 | 5 | 14.699 | 705.5814 | 499.4082 | 65.9 | 33.0119 | 0.16343 | 7.8544 | -25.8322 | 66 | 37 | 1.2796 | 99.9 | 5.1218 | 66 | 32.7912 | 15.8152 | 98.3635 | 98.8882 | 0.34398
500-66-32-6-99,9 | 500 | 66 | 32 | 6 | 14.699 | 705.5814 | 499.3788 | 65.9 | 33.0562 | 0.14376 | 6.9094 | -27.1163 | 66 | 37 | 1.5356 | 99.9 | 6.1345 | 66 | 32.8043 | 16.0908 | 98.5449 | 99.022 | 0.41222
500-66-32-7-99,9 | 500 | 66 | 32 | 7 | 14.699 | 705.5814 | 499.3497 | 65.9 | 33.1006 | 0.13163 | 6.327 | -27.9921 | 66 | 37 | 1.7915 | 99.9 | 7.1471 | 66 | 32.8153 | 16.3589 | 98.6753 | 99.1045 | 0.48053
500-66-32-8-99,9 | 500 | 66 | 32 | 8 | 14.699 | 705.5814 | 499.3207 | 65.9 | 33.1442 | 0.12367 | 5.9448 | -28.6089 | 66 | 37 | 2.0474 | 99.9 | 8.1596 | 66 | 32.8278 | 16.6228 | 98.7736 | 99.1586 | 0.54887
500-66-32-9-99,9 | 500 | 66 | 32 | 9 | 14.699 | 705.5814 | 499.2918 | 65.9 | 33.1877 | 0.11819 | 5.6817 | -29.0555 | 66 | 37 | 2.3033 | 99.9 | 9.1721 | 66 | 32.8388 | 16.8842 | 98.8502 | 99.1959 | 0.61725
500-66-32-10-99,9 | 500 | 66 | 32 | 10 | 14.699 | 705.5814 | 499.2629 | 65.9 | 33.2308 | 0.11428 | 5.4941 | -29.3858 | 66 | 37 | 2.5593 | 99.9 | 10.1845 | 66 | 32.8499 | 17.144 | 98.9117 | 99.2225 | 0.68565
500-66-34-1-99,9 | 500 | 66 | 34 | 1 | 16.3879 | 786.6663 | 499.502 | 65.9 | 34.8511 | 1.4809 | 71.1571 | -1.925 | 66 | 39 | 0.25593 | 99.9 | 1.0695 | 66 | 34.6465 | 15.163 | 94.0447 | 90.9636 | 0.067082
500-66-34-2-99,9 | 500 | 66 | 34 | 2 | 16.3879 | 786.6663 | 499.4441 | 65.9 | 34.9483 | 0.58687 | 28.2027 | -12.4101 | 66 | 39 | 0.51185 | 99.9 | 2.0876 | 66 | 34.7696 | 16.3129 | 96.5135 | 96.4189 | 0.12657
500-66-34-3-99,9 | 500 | 66 | 34 | 3 | 16.3879 | 786.6663 | 499.4071 | 65.9 | 35.0098 | 0.34749 | 16.7002 | -18.0525 | 66 | 39 | 0.76778 | 99.9 | 3.1024 | 66 | 34.8218 | 16.8082 | 97.4466 | 97.8796 | 0.18703
500-66-34-4-99,9 | 500 | 66 | 34 | 4 | 16.3879 | 786.6663 | 499.3747 | 65.9 | 35.0574 | 0.25089 | 12.0583 | -21.4591 | 66 | 39 | 1.0237 | 99.9 | 4.1162 | 66 | 34.8519 | 17.1607 | 97.9336 | 98.4691 | 0.24788
500-66-34-5-99,9 | 500 | 66 | 34 | 5 | 16.3879 | 786.6663 | 499.3438 | 65.9 | 35.1027 | 0.20274 | 9.7448 | -23.6476 | 66 | 39 | 1.2796 | 99.9 | 5.1295 | 66 | 34.8722 | 17.4648 | 98.2318 | 98.7629 | 0.30892
500-66-34-6-99,9 | 500 | 66 | 34 | 6 | 16.3879 | 786.6663 | 499.3137 | 65.9 | 35.147 | 0.17541 | 8.4316 | -25.1172 | 66 | 39 | 1.5356 | 99.9 | 6.1425 | 66 | 34.8881 | 17.7481 | 98.433 | 98.9297 | 0.37008
500-66-34-7-99,9 | 500 | 66 | 34 | 7 | 16.3879 | 786.6663 | 499.2839 | 65.9 | 35.192 | 0.15849 | 7.6189 | -26.138 | 66 | 39 | 1.7915 | 99.9 | 7.1554 | 66 | 34.9038 | 18.0209 | 98.5778 | 99.0329 | 0.43132
500-66-34-8-99,9 | 500 | 66 | 34 | 8 | 16.3879 | 786.6663 | 499.2543 | 65.9 | 35.2343 | 0.1473 | 7.0816 | -26.8703 | 66 | 39 | 2.0474 | 99.9 | 8.1682 | 66 | 34.9168 | 18.288 | 98.6869 | 99.1011 | 0.49259
500-66-34-9-99,9 | 500 | 66 | 34 | 9 | 16.3879 | 786.6663 | 499.2248 | 65.9 | 35.2765 | 0.13957 | 6.7099 | -27.408 | 66 | 39 | 2.3033 | 99.9 | 9.1809 | 66 | 34.9282 | 18.5517 | 98.7721 | 99.1484 | 0.5539
500-66-34-10-99,9 | 500 | 66 | 34 | 10 | 16.3879 | 786.6663 | 499.1954 | 65.9 | 35.3183 | 0.13401 | 6.4434 | -27.8109 | 66 | 39 | 2.5593 | 99.9 | 10.1936 | 66 | 34.9392 | 18.8132 | 98.8405 | 99.1822 | 0.61524
500-66-36-1-99,9 | 500 | 66 | 36 | 1 | 18.2427 | 875.701 | 499.4568 | 65.9 | 36.9306 | 1.9159 | 92.0664 | 1.1192 | 66 | 41 | 0.25593 | 99.9 | 1.0749 | 66 | 36.6931 | 16.5828 | 93.5519 | 89.498 | 0.061249
500-66-36-2-99,9 | 500 | 66 | 36 | 2 | 18.2427 | 875.701 | 499.3903 | 65.9 | 37.0442 | 0.76918 | 36.968 | -9.4146 | 66 | 41 | 0.51185 | 99.9 | 2.0943 | 66 | 36.8362 | 17.9854 | 96.2039 | 95.7836 | 0.11446
500-66-36-3-99,9 | 500 | 66 | 36 | 3 | 18.2427 | 875.701 | 499.3502 | 65.9 | 37.1042 | 0.4501 | 21.6343 | -15.2905 | 66 | 41 | 0.76778 | 99.9 | 3.1098 | 66 | 36.8975 | 18.5604 | 97.2236 | 97.5327 | 0.16861
500-66-36-4-99,9 | 500 | 66 | 36 | 4 | 18.2427 | 875.701 | 499.3162 | 65.9 | 37.1526 | 0.31916 | 15.3415 | -18.9473 | 66 | 41 | 1.0237 | 99.9 | 4.1241 | 66 | 36.9326 | 18.9472 | 97.7594 | 98.2505 | 0.22317
500-66-36-5-99,9 | 500 | 66 | 36 | 5 | 18.2427 | 875.701 | 499.2843 | 65.9 | 37.2006 | 0.25329 | 12.1763 | -21.3583 | 66 | 41 | 1.2796 | 99.9 | 5.1378 | 66 | 36.9581 | 19.269 | 98.0887 | 98.6115 | 0.27794
500-66-36-6-99,9 | 500 | 66 | 36 | 6 | 18.2427 | 875.701 | 499.2533 | 65.9 | 37.2444 | 0.21562 | 10.3657 | -23.0161 | 66 | 41 | 1.5356 | 99.9 | 6.1511 | 66 | 36.9768 | 19.5626 | 98.3113 | 98.8181 | 0.33283
500-66-36-7-99,9 | 500 | 66 | 36 | 7 | 18.2427 | 875.701 | 499.2227 | 65.9 | 37.2875 | 0.19214 | 9.2378 | -24.1916 | 66 | 41 | 1.7915 | 99.9 | 7.1643 | 66 | 36.9928 | 19.842 | 98.4717 | 98.9467 | 0.3878
500-66-36-8-99,9 | 500 | 66 | 36 | 8 | 18.2427 | 875.701 | 499.1925 | 65.9 | 37.3336 | 0.17662 | 8.492 | -25.045 | 66 | 41 | 2.0474 | 99.9 | 8.1774 | 66 | 37.0091 | 20.1135 | 98.5928 | 99.0318 | 0.44282
500-66-36-9-99,9 | 500 | 66 | 36 | 9 | 18.2427 | 875.701 | 499.1623 | 65.9 | 37.3748 | 0.1658 | 7.9721 | -25.6823 | 66 | 41 | 2.3033 | 99.9 | 9.1904 | 66 | 37.0236 | 20.3802 | 98.6873 | 99.0912 | 0.49787
500-66-36-10-99,9 | 500 | 66 | 36 | 10 | 18.2427 | 875.701 | 499.1323 | 65.9 | 37.4155 | 0.15799 | 7.5973 | -26.1663 | 66 | 41 | 2.5593 | 99.9 | 10.2034 | 66 | 37.0358 | 20.644 | 98.7632 | 99.1339 | 0.55295
500-66-38-1-99,9 | 500 | 66 | 38 | 1 | 20.2763 | 973.3214 | 499.4094 | 65.9 | 39.0159 | 2.4577 | 118.1162 | 4.118 | 66 | 43 | 0.25593 | 99.9 | 1.0805 | 66 | 38.7377 | 18.0746 | 93.0399 | 87.879 | 0.056121
500-66-38-2-99,9 | 500 | 66 | 38 | 2 | 20.2763 | 973.3214 | 499.3326 | 65.9 | 39.1422 | 1.0045 | 48.2814 | -6.403 | 66 | 43 | 0.51185 | 99.9 | 2.1014 | 66 | 38.9066 | 19.7837 | 95.8736 | 95.0461 | 0.10378
500-66-38-3-99,9 | 500 | 66 | 38 | 3 | 20.2763 | 973.3214 | 499.2887 | 65.9 | 39.209 | 0.58389 | 28.0685 | -12.4623 | 66 | 43 | 0.76778 | 99.9 | 3.1177 | 66 | 38.9816 | 20.4602 | 96.9835 | 97.1203 | 0.15234
500-66-38-4-99,9 | 500 | 66 | 38 | 4 | 20.2763 | 973.3214 | 499.2527 | 65.9 | 39.2602 | 0.408 | 19.6147 | -16.3419 | 66 | 43 | 1.0237 | 99.9 | 4.1325 | 66 | 39.0235 | 20.892 | 97.5711 | 97.9878 | 0.20133
500-66-38-5-99,9 | 500 | 66 | 38 | 5 | 20.2763 | 973.3214 | 499.2195 | 65.9 | 39.3098 | 0.31858 | 15.3167 | -18.9643 | 66 | 43 | 1.2796 | 99.9 | 5.1466 | 66 | 39.0556 | 21.2374 | 97.9337 | 98.4288 | 0.25053
500-66-38-6-99,9 | 500 | 66 | 38 | 6 | 20.2763 | 973.3214 | 499.1875 | 65.9 | 39.3526 | 0.26701 | 12.8381 | -20.8093 | 66 | 43 | 1.5356 | 99.9 | 6.1604 | 66 | 39.077 | 21.5449 | 98.1793 | 98.6831 | 0.29986
500-66-38-7-99,9 | 500 | 66 | 38 | 7 | 20.2763 | 973.3214 | 499.1561 | 65.9 | 39.3942 | 0.2347 | 11.2851 | -22.1431 | 66 | 43 | 1.7915 | 99.9 | 7.1739 | 66 | 39.094 | 21.8331 | 98.3567 | 98.8425 | 0.34927
500-66-38-8-99,9 | 500 | 66 | 38 | 8 | 20.2763 | 973.3214 | 499.1251 | 65.9 | 39.4357 | 0.21318 | 10.2512 | -23.1298 | 66 | 43 | 2.0474 | 99.9 | 8.1873 | 66 | 39.1098 | 22.1106 | 98.4906 | 98.9486 | 0.39874
500-66-38-9-99,9 | 500 | 66 | 38 | 9 | 20.2763 | 973.3214 | 499.0943 | 65.9 | 39.4753 | 0.19815 | 9.5289 | -23.8757 | 66 | 43 | 2.3033 | 99.9 | 9.2006 | 66 | 39.1229 | 22.3815 | 98.5953 | 99.0228 | 0.44825
500-66-38-10-99,9 | 500 | 66 | 38 | 10 | 20.2763 | 973.3214 | 499.0637 | 65.9 | 39.5164 | 0.1873 | 9.0078 | -24.4475 | 66 | 43 | 2.5593 | 99.9 | 10.2138 | 66 | 39.1391 | 22.6483 | 98.6793 | 99.0763 | 0.49778
500-66-40-1-99,9 | 500 | 66 | 40 | 1 | 22.5029 | 1080.2014 | 499.3599 | 65.9 | 41.1025 | 3.126 | 150.2482 | 7.0662 | 66 | 45 | 0.25593 | 99.9 | 1.0864 | 66 | 40.785 | 19.6328 | 92.5111 | 86.1085 | 0.051608
500-66-40-2-99,9 | 500 | 66 | 40 | 2 | 22.5029 | 1080.2014 | 499.2709 | 65.9 | 41.2521 | 1.3062 | 62.7924 | -3.3825 | 66 | 45 | 0.51185 | 99.9 | 2.109 | 66 | 40.981 | 21.7085 | 95.523 | 94.1954 | 0.094354
500-66-40-3-99,9 | 500 | 66 | 40 | 3 | 22.5029 | 1080.2014 | 499.2224 | 65.9 | 41.3232 | 0.75729 | 36.4088 | -9.5847 | 66 | 45 | 0.76778 | 99.9 | 3.1262 | 66 | 41.0675 | 22.5134 | 96.7258 | 96.6347 | 0.13796
500-66-40-4-99,9 | 500 | 66 | 40 | 4 | 22.5029 | 1080.2014 | 499.1839 | 65.9 | 41.3765 | 0.52322 | 25.1569 | -13.658 | 66 | 45 | 1.0237 | 99.9 | 4.1416 | 66 | 41.118 | 23.0034 | 97.368 | 97.6749 | 0.18199
500-66-40-5-99,9 | 500 | 66 | 40 | 5 | 22.5029 | 1080.2014 | 499.1492 | 65.9 | 41.4227 | 0.40266 | 19.362 | -16.4804 | 66 | 45 | 1.2796 | 99.9 | 5.1562 | 66 | 41.1519 | 23.3798 | 97.7661 | 98.2106 | 0.22624
500-66-40-6-99,9 | 500 | 66 | 40 | 6 | 22.5029 | 1080.2014 | 499.116 | 65.9 | 41.4663 | 0.33272 | 16 | -18.5047 | 66 | 45 | 1.5356 | 99.9 | 6.1703 | 66 | 41.1779 | 23.7057 | 98.0365 | 98.5214 | 0.27063
500-66-40-7-99,9 | 500 | 66 | 40 | 7 | 22.5029 | 1080.2014 | 499.0838 | 65.9 | 41.5079 | 0.28864 | 13.8811 | -19.9955 | 66 | 45 | 1.7915 | 99.9 | 7.1842 | 66 | 41.1986 | 24.0057 | 98.232 | 98.7173 | 0.31511
500-66-40-8-99,9 | 500 | 66 | 40 | 8 | 22.5029 | 1080.2014 | 499.052 | 65.9 | 41.5508 | 0.25918 | 12.4652 | -21.1151 | 66 | 45 | 2.0474 | 99.9 | 8.1979 | 66 | 41.2197 | 24.2911 | 98.3798 | 98.8482 | 0.35965
500-66-40-9-99,9 | 500 | 66 | 40 | 9 | 22.5029 | 1080.2014 | 499.0205 | 65.9 | 41.5904 | 0.2385 | 11.4712 | -21.9744 | 66 | 45 | 2.3033 | 99.9 | 9.2115 | 66 | 41.2361 | 24.5677 | 98.4955 | 98.9401 | 0.40423
500-66-40-10-99,9 | 500 | 66 | 40 | 10 | 22.5029 | 1080.2014 | 498.9891 | 65.9 | 41.6291 | 0.22347 | 10.7489 | -22.6436 | 66 | 45 | 2.5593 | 99.9 | 10.225 | 66 | 41.2503 | 24.8387 | 98.5885 | 99.0069 | 0.44885
500-66-42-1-99,9 | 500 | 66 | 42 | 1 | 24.9372 | 1197.0543 | 499.3084 | 65.9 | 43.1938 | 3.9413 | 189.4562 | 9.9569 | 66 | 47 | 0.25593 | 99.9 | 1.0925 | 66 | 42.8286 | 21.2518 | 91.9682 | 84.195 | 0.047628
500-66-42-2-99,9 | 500 | 66 | 42 | 2 | 24.9372 | 1197.0543 | 499.2052 | 65.9 | 43.3679 | 1.6893 | 81.2182 | -0.36931 | 66 | 47 | 0.51185 | 99.9 | 2.117 | 66 | 43.0552 | 23.7598 | 95.1526 | 93.2259 | 0.086029
500-66-42-3-99,9 | 500 | 66 | 42 | 3 | 24.9372 | 1197.0543 | 499.151 | 65.9 | 43.4441 | 0.98064 | 47.1534 | -6.6719 | 66 | 47 | 0.76778 | 99.9 | 3.1352 | 66 | 43.156 | 24.7243 | 96.4503 | 96.0676 | 0.12523
500-66-42-4-99,9 | 500 | 66 | 42 | 4 | 24.9372 | 1197.0543 | 499.1096 | 65.9 | 43.5007 | 0.67215 | 32.3226 | -10.9079 | 66 | 47 | 1.0237 | 99.9 | 4.1512 | 66 | 43.2167 | 25.2887 | 97.1496 | 97.3046 | 0.16485
500-66-42-5-99,9 | 500 | 66 | 42 | 5 | 24.9372 | 1197.0543 | 499.073 | 65.9 | 43.5486 | 0.51127 | 24.5879 | -13.9067 | 66 | 47 | 1.2796 | 99.9 | 5.1664 | 66 | 43.258 | 25.7055 | 97.5853 | 97.9498 | 0.2047
500-66-42-6-99,9 | 500 | 66 | 42 | 6 | 24.9372 | 1197.0543 | 499.0386 | 65.9 | 43.5964 | 0.41723 | 20.0669 | -16.0978 | 66 | 47 | 1.5356 | 99.9 | 6.181 | 66 | 43.2921 | 26.0555 | 97.8821 | 98.3269 | 0.2447
500-66-42-7-99,9 | 500 | 66 | 42 | 7 | 24.9372 | 1197.0543 | 499.0052 | 65.9 | 43.6329 | 0.35738 | 17.1894 | -17.7466 | 66 | 47 | 1.7915 | 99.9 | 7.1952 | 66 | 43.3125 | 26.3713 | 98.0972 | 98.5669 | 0.28479
500-66-42-8-99,9 | 500 | 66 | 42 | 8 | 24.9372 | 1197.0543 | 498.9726 | 65.9 | 43.676 | 0.31727 | 15.261 | -19.0024 | 66 | 47 | 2.0474 | 99.9 | 8.2093 | 66 | 43.3335 | 26.6673 | 98.26 | 98.7277 | 0.32494
500-66-42-9-99,9 | 500 | 66 | 42 | 9 | 24.9372 | 1197.0543 | 498.9403 | 65.9 | 43.714 | 0.28901 | 13.9026 | -19.9792 | 66 | 47 | 2.3033 | 99.9 | 9.2232 | 66 | 43.3542 | 26.9515 | 98.3876 | 98.8411 | 0.36514
500-66-42-10-99,9 | 500 | 66 | 42 | 10 | 24.9372 | 1197.0543 | 498.9082 | 65.9 | 43.7515 | 0.26838 | 12.9113 | -20.7499 | 66 | 47 | 2.5593 | 99.9 | 10.237 | 66 | 43.3701 | 27.228 | 98.4902 | 98.9238 | 0.40537
500-66-44-1-99,9 | 500 | 66 | 44 | 1 | 27.5949 | 1324.6342 | 499.2553 | 65.9 | 45.2842 | 4.9266 | 236.8453 | 13.3795 | 66 | 49 | 0.25593 | 99.9 | 1.0989 | 66 | 44.8733 | 22.9242 | 91.414 | 82.1466 | 0.044115
500-66-44-2-99,9 | 500 | 66 | 44 | 2 | 27.5949 | 1324.6342 | 499.1356 | 65.9 | 45.4884 | 2.1714 | 104.4142 | 2.6272 | 66 | 49 | 0.51185 | 99.9 | 2.1254 | 66 | 45.1314 | 25.9354 | 94.7631 | 92.1311 | 0.078667
500-66-44-3-99,9 | 500 | 66 | 44 | 3 | 27.5949 | 1324.6342 | 499.0746 | 65.9 | 45.5737 | 1.2667 | 60.9163 | -3.734 | 66 | 49 | 0.76778 | 99.9 | 3.1447 | 66 | 45.249 | 27.096 | 96.1569 | 95.4098 | 0.11395
500-66-44-4-99,9 | 500 | 66 | 44 | 4 | 27.5949 | 1324.6342 | 499.0296 | 65.9 | 45.634 | 0.86399 | 41.5546 | -8.1022 | 66 | 49 | 1.0237 | 99.9 | 4.1616 | 66 | 45.3213 | 27.7546 | 96.9156 | 96.869 | 0.14964
500-66-44-5-99,9 | 500 | 66 | 44 | 5 | 27.5949 | 1324.6342 | 498.9908 | 65.9 | 45.6835 | 0.65111 | 31.3181 | -11.2569 | 66 | 49 | 1.2796 | 99.9 | 5.1773 | 66 | 45.3698 | 28.2234 | 97.3908 | 97.6405 | 0.18557
500-66-44-6-99,9 | 500 | 66 | 44 | 6 | 27.5949 | 1324.6342 | 498.9547 | 65.9 | 45.7268 | 0.52535 | 25.2711 | -13.6087 | 66 | 49 | 1.5356 | 99.9 | 6.1923 | 66 | 45.4053 | 28.6051 | 97.7158 | 98.0962 | 0.22165
500-66-44-7-99,9 | 500 | 66 | 44 | 7 | 27.5949 | 1324.6342 | 498.9202 | 65.9 | 45.7716 | 0.44523 | 21.4184 | -15.3982 | 66 | 49 | 1.7915 | 99.9 | 7.207 | 66 | 45.4379 | 28.9412 | 97.9517 | 98.3866 | 0.25783
500-66-44-8-99,9 | 500 | 66 | 44 | 8 | 27.5949 | 1324.6342 | 498.8865 | 65.9 | 45.8102 | 0.39093 | 18.8078 | -16.7901 | 66 | 49 | 2.0474 | 99.9 | 8.2214 | 66 | 45.4614 | 29.2514 | 98.1306 | 98.5833 | 0.29407
500-66-44-9-99,9 | 500 | 66 | 44 | 9 | 27.5949 | 1324.6342 | 498.8533 | 65.9 | 45.8467 | 0.35254 | 16.9618 | -17.8876 | 66 | 49 | 2.3033 | 99.9 | 9.2357 | 66 | 45.4805 | 29.5457 | 98.271 | 98.7224 | 0.33037
500-66-44-10-99,9 | 500 | 66 | 44 | 10 | 27.5949 | 1324.6342 | 498.8205 | 65.9 | 45.8833 | 0.32445 | 15.6113 | -18.7635 | 66 | 49 | 2.5593 | 99.9 | 10.2498 | 66 | 45.4968 | 29.8297 | 98.3839 | 98.8242 | 0.3667
500-66-46-1-99,9 | 500 | 66 | 46 | 1 | 30.4927 | 1463.7373 | 499.2007 | 65.9 | 47.3814 | 6.1069 | 293.6161 | 16.8329 | 66 | 51 | 0.25593 | 99.9 | 1.1054 | 66 | 46.9165 | 24.6418 | 90.8517 | 79.9727 | 0.041007
500-66-46-2-99,9 | 500 | 66 | 46 | 2 | 30.4927 | 1463.7373 | 499.0621 | 65.9 | 47.6149 | 2.7728 | 133.3507 | 5.598 | 66 | 51 | 0.51185 | 99.9 | 2.1343 | 66 | 47.208 | 28.2318 | 94.3557 | 90.9068 | 0.07215
500-66-46-3-99,9 | 500 | 66 | 46 | 3 | 30.4927 | 1463.7373 | 498.993 | 65.9 | 47.7121 | 1.6304 | 78.4237 | -0.78256 | 66 | 51 | 0.76778 | 99.9 | 3.1548 | 66 | 47.3462 | 29.6301 | 95.8458 | 94.653 | 0.10394
500-66-46-4-99,9 | 500 | 66 | 46 | 4 | 30.4927 | 1463.7373 | 498.9437 | 65.9 | 47.7771 | 1.1098 | 53.3879 | -5.2539 | 66 | 51 | 1.0237 | 99.9 | 4.1725 | 66 | 47.4298 | 30.4066 | 96.6656 | 96.3603 | 0.13613
500-66-46-5-99,9 | 500 | 66 | 46 | 5 | 30.4927 | 1463.7373 | 498.9022 | 65.9 | 47.8287 | 0.83069 | 39.9632 | -8.5415 | 66 | 51 | 1.2796 | 99.9 | 5.1889 | 66 | 47.4874 | 30.9417 | 97.1822 | 97.2758 | 0.16857
500-66-46-6-99,9 | 500 | 66 | 46 | 6 | 30.4927 | 1463.7373 | 498.8643 | 65.9 | 47.8723 | 0.66415 | 31.9538 | -11.0347 | 66 | 51 | 1.5356 | 99.9 | 6.2045 | 66 | 47.529 | 31.3641 | 97.5369 | 97.8219 | 0.20115
500-66-46-7-99,9 | 500 | 66 | 46 | 7 | 30.4927 | 1463.7373 | 498.8283 | 65.9 | 47.9168 | 0.55729 | 26.8142 | -12.9624 | 66 | 51 | 1.7915 | 99.9 | 7.2196 | 66 | 47.5662 | 31.7269 | 97.795 | 98.1724 | 0.23384
500-66-46-8-99,9 | 500 | 66 | 46 | 8 | 30.4927 | 1463.7373 | 498.7934 | 65.9 | 47.9541 | 0.48446 | 23.3115 | -14.4843 | 66 | 51 | 2.0474 | 99.9 | 8.2344 | 66 | 47.5923 | 32.0557 | 97.9912 | 98.4112 | 0.26659
500-66-46-9-99,9 | 500 | 66 | 46 | 9 | 30.4927 | 1463.7373 | 498.7593 | 65.9 | 47.9908 | 0.43276 | 20.8255 | -15.6997 | 66 | 51 | 2.3033 | 99.9 | 9.249 | 66 | 47.613 | 32.3633 | 98.1452 | 98.5808 | 0.2994
500-66-46-10-99,9 | 500 | 66 | 46 | 10 | 30.4927 | 1463.7373 | 498.7256 | 65.9 | 48.0246 | 0.3948 | 18.9998 | -16.6816 | 66 | 51 | 2.5593 | 99.9 | 10.2635 | 66 | 47.635 | 32.6572 | 98.2693 | 98.7053 | 0.33225
500-66-48-1-99,9 | 500 | 66 | 48 | 1 | 33.6481 | 1615.2033 | 499.145 | 65.9 | 49.4757 | 7.5066 | 360.9574 | 16.9203 | 66 | 53 | 0.25593 | 99.9 | 1.1121 | 66 | 48.9592 | 26.3974 | 90.2841 | 77.6907 | 0.038253
500-66-48-2-99,9 | 500 | 66 | 48 | 2 | 33.6481 | 1615.2033 | 498.985 | 65.9 | 49.7412 | 3.515 | 169.0747 | 8.5318 | 66 | 53 | 0.51185 | 99.9 | 2.1435 | 66 | 49.2822 | 30.6449 | 93.9316 | 89.5535 | 0.066372
500-66-48-3-99,9 | 500 | 66 | 48 | 3 | 33.6481 | 1615.2033 | 498.9063 | 65.9 | 49.8578 | 2.0892 | 100.5061 | 2.1687 | 66 | 53 | 0.76778 | 99.9 | 3.1655 | 66 | 49.4446 | 32.3267 | 95.5172 | 93.7911 | 0.09506
500-66-48-4-99,9 | 500 | 66 | 48 | 4 | 33.6481 | 1615.2033 | 498.8518 | 65.9 | 49.9294 | 1.4232 | 68.4726 | -2.3744 | 66 | 53 | 1.0237 | 99.9 | 4.1842 | 66 | 49.5435 | 33.2486 | 96.3995 | 95.7705 | 0.12413
500-66-48-5-99,9 | 500 | 66 | 48 | 5 | 33.6481 | 1615.2033 | 498.807 | 65.9 | 49.9841 | 1.0604 | 51.0253 | -5.7721 | 66 | 53 | 1.2796 | 99.9 | 5.2012 | 66 | 49.6103 | 33.8673 | 96.9592 | 96.8485 | 0.15343
500-66-48-6-99,9 | 500 | 66 | 48 | 6 | 33.6481 | 1615.2033 | 498.7668 | 65.9 | 50.0275 | 0.8417 | 40.504 | -8.3903 | 66 | 53 | 1.5356 | 99.9 | 6.2174 | 66 | 49.6589 | 34.3419 | 97.345 | 97.4985 | 0.18289
500-66-48-7-99,9 | 500 | 66 | 48 | 7 | 33.6481 | 1615.2033 | 498.7292 | 65.9 | 50.0729 | 0.70035 | 33.7044 | -10.4436 | 66 | 53 | 1.7915 | 99.9 | 7.233 | 66 | 49.7015 | 34.7392 | 97.6266 | 97.9186 | 0.21246
500-66-48-8-99,9 | 500 | 66 | 48 | 8 | 33.6481 | 1615.2033 | 498.693 | 65.9 | 50.1102 | 0.60347 | 29.0444 | -12.0869 | 66 | 53 | 2.0474 | 99.9 | 8.2483 | 66 | 49.733 | 35.092 | 97.8411 | 98.2065 | 0.2421
500-66-48-9-99,9 | 500 | 66 | 48 | 9 | 33.6481 | 1615.2033 | 498.6577 | 65.9 | 50.1449 | 0.53436 | 25.7199 | -13.4168 | 66 | 53 | 2.3033 | 99.9 | 9.2633 | 66 | 49.7589 | 35.4171 | 98.0097 | 98.4119 | 0.27179
500-66-48-10-99,9 | 500 | 66 | 48 | 10 | 33.6481 | 1615.2033 | 498.623 | 65.9 | 50.1779 | 0.48338 | 23.2675 | -14.5046 | 66 | 53 | 2.5593 | 99.9 | 10.2781 | 66 | 49.7807 | 35.724 | 98.1458 | 98.5634 | 0.30153
500-66-50-1-99,9 | 500 | 66 | 50 | 1 | 37.0794 | 1779.9167 | 499.0883 | 65.9 | 51.5755 | 9.153 | 440.1717 | 16.9203 | 66 | 55 | 0.25593 | 99.9 | 1.1189 | 66 | 50.9963 | 28.1824 | 89.714 | 75.3152 | 0.035808
500-66-50-2-99,9 | 500 | 66 | 50 | 2 | 37.0794 | 1779.9167 | 498.9045 | 65.9 | 51.8779 | 4.4252 | 212.8893 | 11.697 | 66 | 55 | 0.51185 | 99.9 | 2.1532 | 66 | 51.3601 | 33.166 | 93.4927 | 88.0656 | 0.061248
500-66-50-3-99,9 | 500 | 66 | 50 | 3 | 37.0794 | 1779.9167 | 498.8145 | 65.9 | 52.0152 | 2.6642 | 128.1929 | 5.1154 | 66 | 55 | 0.76778 | 99.9 | 3.1767 | 66 | 51.5486 | 35.183 | 95.1719 | 92.8149 | 0.087171
500-66-50-4-99,9 | 500 | 66 | 50 | 4 | 37.0794 | 1779.9167 | 498.7537 | 65.9 | 52.0949 | 1.8199 | 87.578 | 0.52432 | 66 | 55 | 1.0237 | 99.9 | 4.1964 | 66 | 51.6578 | 36.2832 | 96.1174 | 95.0919 | 0.11344
500-66-50-5-99,9 | 500 | 66 | 50 | 5 | 37.0794 | 1779.9167 | 498.705 | 65.9 | 52.1499 | 1.353 | 65.1149 | -2.9603 | 66 | 55 | 1.2796 | 99.9 | 5.2143 | 66 | 51.7388 | 37.0061 | 96.7215 | 96.3512 | 0.13995
500-66-50-6-99,9 | 500 | 66 | 50 | 6 | 37.0794 | 1779.9167 | 498.6621 | 65.9 | 52.1947 | 1.0682 | 51.4165 | -5.6847 | 66 | 55 | 1.5356 | 99.9 | 6.2311 | 66 | 51.7952 | 37.5467 | 97.1398 | 97.119 | 0.16662
500-66-50-7-99,9 | 500 | 66 | 50 | 7 | 37.0794 | 1779.9167 | 498.6225 | 65.9 | 52.2391 | 0.88263 | 42.4858 | -7.8521 | 66 | 55 | 1.7915 | 99.9 | 7.2473 | 66 | 51.8425 | 37.9883 | 97.4462 | 97.6196 | 0.19339
500-66-50-8-99,9 | 500 | 66 | 50 | 8 | 37.0794 | 1779.9167 | 498.5847 | 65.9 | 52.2729 | 0.75457 | 36.3244 | -9.6103 | 66 | 55 | 2.0474 | 99.9 | 8.263 | 66 | 51.8765 | 38.3723 | 97.68 | 97.965 | 0.22024
500-66-50-9-99,9 | 500 | 66 | 50 | 9 | 37.0794 | 1779.9167 | 498.5481 | 65.9 | 52.3102 | 0.66307 | 31.9221 | -11.0455 | 66 | 55 | 2.3033 | 99.9 | 9.2784 | 66 | 51.9103 | 38.7197 | 97.8642 | 98.2117 | 0.24714
500-66-50-10-99,9 | 500 | 66 | 50 | 10 | 37.0794 | 1779.9167 | 498.5123 | 65.9 | 52.3436 | 0.59516 | 28.6545 | -12.2352 | 66 | 55 | 2.5593 | 99.9 | 10.2937 | 66 | 51.9339 | 39.0435 | 98.0129 | 98.3949 | 0.27409
500-68-10-1-99,9 | 500 | 68 | 10 | 1 | 3.8874 | 186.6052 | 499.8557 | 67.9 | 10.2169 | 0.045425 | 2.1812 | -37.9783 | 68 | 15 | 0.25593 | 99.9 | 1.0257 | 68 | 10.204 | 4.0979 | 98.0992 | 98.8315 | 0.26028
500-68-10-2-99,9 | 500 | 68 | 10 | 2 | 3.8874 | 186.6052 | 499.8316 | 67.9 | 10.2696 | 0.028184 | 1.3533 | -42.3551 | 68 | 15 | 0.51185 | 99.9 | 2.0361 | 68 | 10.2122 | 4.371 | 98.819 | 99.275 | 0.51824
500-68-10-3-99,9 | 500 | 68 | 10 | 3 | 3.8874 | 186.6052 | 499.8079 | 67.9 | 10.3175 | 0.024771 | 1.1896 | -43.5189 | 68 | 15 | 0.76778 | 99.9 | 3.0462 | 68 | 10.2178 | 4.6304 | 99.0631 | 99.3628 | 0.77668
500-68-10-4-99,9 | 500 | 68 | 10 | 4 | 3.8874 | 186.6052 | 499.7843 | 67.9 | 10.3644 | 0.023585 | 1.1326 | -43.9594 | 68 | 15 | 1.0237 | 99.9 | 4.0563 | 68 | 10.2235 | 4.8875 | 99.1858 | 99.3933 | 1.0353
500-68-10-5-99,9 | 500 | 68 | 10 | 5 | 3.8874 | 186.6052 | 499.7607 | 67.9 | 10.4097 | 0.023061 | 1.1075 | -44.1602 | 68 | 15 | 1.2796 | 99.9 | 5.0663 | 68 | 10.2275 | 5.144 | 99.2597 | 99.4068 | 1.2939
500-68-10-6-99,9 | 500 | 68 | 10 | 6 | 3.8874 | 186.6052 | 499.7371 | 67.9 | 10.4559 | 0.022805 | 1.0953 | -44.2594 | 68 | 15 | 1.5356 | 99.9 | 6.0762 | 68 | 10.2313 | 5.4001 | 99.309 | 99.4133 | 1.5526
500-68-10-7-99,9 | 500 | 68 | 10 | 7 | 3.8874 | 186.6052 | 499.7136 | 67.9 | 10.5024 | 0.022678 | 1.0892 | -44.309 | 68 | 15 | 1.7915 | 99.9 | 7.0862 | 68 | 10.2369 | 5.6562 | 99.3442 | 99.4166 | 1.8113
500-68-10-8-99,9 | 500 | 68 | 10 | 8 | 3.8874 | 186.6052 | 499.69 | 67.9 | 10.5499 | 0.022621 | 1.0866 | -44.3309 | 68 | 15 | 2.0474 | 99.9 | 8.0962 | 68 | 10.2432 | 5.9122 | 99.3706 | 99.4181 | 2.07
500-68-10-9-99,9 | 500 | 68 | 10 | 9 | 3.8874 | 186.6052 | 499.6664 | 67.9 | 10.5967 | 0.022604 | 1.0858 | -44.3309 | 68 | 15 | 2.3033 | 99.9 | 9.1061 | 68 | 10.2506 | 6.1681 | 99.3912 | 99.4185 | 2.3287
500-68-10-10-99,9 | 500 | 68 | 10 | 10 | 3.8874 | 186.6052 | 499.6429 | 67.9 | 10.6434 | 0.022611 | 1.0862 | -44.3373 | 68 | 15 | 2.5593 | 99.9 | 10.1161 | 68 | 10.2587 | 6.424 | 99.4077 | 99.4183 | 2.5875
500-68-12-1-99,9 | 500 | 68 | 12 | 1 | 4.4195 | 212.1478 | 499.8389 | 67.9 | 12.242 | 0.059906 | 2.8766 | -35.3931 | 68 | 17 | 0.25593 | 99.9 | 1.028 | 68 | 12.2238 | 4.6155 | 97.8976 | 98.6445 | 0.22938
500-68-12-2-99,9 | 500 | 68 | 12 | 2 | 4.4195 | 212.1478 | 499.814 | 67.9 | 12.2946 | 0.034602 | 1.6616 | -40.4971 | 68 | 17 | 0.51185 | 99.9 | 2.0387 | 68 | 12.2382 | 4.8967 | 98.7107 | 99.217 | 0.45611
500-68-12-3-99,9 | 500 | 68 | 12 | 3 | 4.4195 | 212.1478 | 499.7898 | 67.9 | 12.3416 | 0.02951 | 1.4172 | -41.9483 | 68 | 17 | 0.76778 | 99.9 | 3.0491 | 68 | 12.2445 | 5.1578 | 98.9874 | 99.3323 | 0.68338
500-68-12-4-99,9 | 500 | 68 | 12 | 4 | 4.4195 | 212.1478 | 499.7656 | 67.9 | 12.389 | 0.027716 | 1.3311 | -42.5164 | 68 | 17 | 1.0237 | 99.9 | 4.0594 | 68 | 12.2485 | 5.4155 | 99.1266 | 99.3729 | 0.91079
500-68-12-5-99,9 | 500 | 68 | 12 | 5 | 4.4195 | 212.1478 | 499.7415 | 67.9 | 12.4374 | 0.026914 | 1.2926 | -42.7813 | 68 | 17 | 1.2796 | 99.9 | 5.0697 | 68 | 12.2543 | 5.6722 | 99.2105 | 99.391 | 1.1383
500-68-12-6-99,9 | 500 | 68 | 12 | 6 | 4.4195 | 212.1478 | 499.7175 | 67.9 | 12.485 | 0.026509 | 1.2732 | -42.9178 | 68 | 17 | 1.5356 | 99.9 | 6.0799 | 68 | 12.2598 | 5.9285 | 99.2664 | 99.4002 | 1.3658
500-68-12-7-99,9 | 500 | 68 | 12 | 7 | 4.4195 | 212.1478 | 499.6934 | 67.9 | 12.5325 | 0.026294 | 1.263 | -42.9906 | 68 | 17 | 1.7915 | 99.9 | 7.0901 | 68 | 12.266 | 6.1847 | 99.3065 | 99.405 | 1.5934
500-68-12-8-99,9 | 500 | 68 | 12 | 8 | 4.4195 | 212.1478 | 499.6693 | 67.9 | 12.5799 | 0.026182 | 1.2577 | -43.0286 | 68 | 17 | 2.0474 | 99.9 | 8.1003 | 68 | 12.2729 | 6.4407 | 99.3365 | 99.4076 | 1.821
500-68-12-9-99,9 | 500 | 68 | 12 | 9 | 4.4195 | 212.1478 | 499.6452 | 67.9 | 12.627 | 0.02613 | 1.2552 | -43.046 | 68 | 17 | 2.3033 | 99.9 | 9.1105 | 68 | 12.2805 | 6.6967 | 99.3599 | 99.4087 | 2.0485
500-68-12-10-99,9 | 500 | 68 | 12 | 10 | 4.4195 | 212.1478 | 499.6211 | 67.9 | 12.674 | 0.026116 | 1.2546 | -43.046 | 68 | 17 | 2.5593 | 99.9 | 10.1207 | 68 | 12.2891 | 6.9526 | 99.3786 | 99.4091 | 2.2762
500-68-14-1-99,9 | 500 | 68 | 14 | 1 | 5.0146 | 240.7152 | 499.8203 | 67.9 | 14.2753 | 0.079687 | 3.8266 | -32.6795 | 68 | 19 | 0.25593 | 99.9 | 1.0304 | 68 | 14.2517 | 5.1908 | 97.6754 | 98.4109 | 0.20264
500-68-14-2-99,9 | 500 | 68 | 14 | 2 | 5.0146 | 240.7152 | 499.7945 | 67.9 | 14.3265 | 0.042891 | 2.0597 | -38.5273 | 68 | 19 | 0.51185 | 99.9 | 2.0416 | 68 | 14.2678 | 5.4836 | 98.591 | 99.1447 | 0.40228
500-68-14-3-99,9 | 500 | 68 | 14 | 3 | 5.0146 | 240.7152 | 499.7697 | 67.9 | 14.3742 | 0.035365 | 1.6984 | -40.3063 | 68 | 19 | 0.76778 | 99.9 | 3.0523 | 68 | 14.2746 | 5.747 | 98.9038 | 99.2948 | 0.6025
500-68-14-4-99,9 | 500 | 68 | 14 | 4 | 5.0146 | 240.7152 | 499.745 | 67.9 | 14.4221 | 0.032681 | 1.5696 | -41.0281 | 68 | 19 | 1.0237 | 99.9 | 4.0628 | 68 | 14.28 | 6.0056 | 99.0615 | 99.3483 | 0.8029
500-68-14-5-99,9 | 500 | 68 | 14 | 5 | 5.0146 | 240.7152 | 499.7204 | 67.9 | 14.4698 | 0.031461 | 1.5111 | -41.3749 | 68 | 19 | 1.2796 | 99.9 | 5.0733 | 68 | 14.2855 | 6.2628 | 99.1564 | 99.3726 | 1.0034
500-68-14-6-99,9 | 500 | 68 | 14 | 6 | 5.0146 | 240.7152 | 499.6958 | 67.9 | 14.518 | 0.030831 | 1.4809 | -41.5587 | 68 | 19 | 1.5356 | 99.9 | 6.0838 | 68 | 14.292 | 6.5193 | 99.2198 | 99.3852 | 1.2039
500-68-14-7-99,9 | 500 | 68 | 14 | 7 | 5.0146 | 240.7152 | 499.6712 | 67.9 | 14.5654 | 0.030482 | 1.4642 | -41.6617 | 68 | 19 | 1.7915 | 99.9 | 7.0943 | 68 | 14.2983 | 6.7756 | 99.2652 | 99.3921 | 1.4045
500-68-14-8-99,9 | 500 | 68 | 14 | 8 | 5.0146 | 240.7152 | 499.6466 | 67.9 | 14.6126 | 0.030286 | 1.4548 | -41.72 | 68 | 19 | 2.0474 | 99.9 | 8.1047 | 68 | 14.3054 | 7.0317 | 99.2993 | 99.396 | 1.605
500-68-14-9-99,9 | 500 | 68 | 14 | 9 | 5.0146 | 240.7152 | 499.622 | 67.9 | 14.6596 | 0.030179 | 1.4498 | -41.7517 | 68 | 19 | 2.3033 | 99.9 | 9.1152 | 68 | 14.3132 | 7.2878 | 99.3258 | 99.3982 | 1.8056
500-68-14-10-99,9 | 500 | 68 | 14 | 10 | 5.0146 | 240.7152 | 499.5974 | 67.9 | 14.7054 | 0.030125 | 1.4472 | -41.7674 | 68 | 19 | 2.5593 | 99.9 | 10.1256 | 68 | 14.3218 | 7.5437 | 99.347 | 99.3993 | 2.0062
500-68-16-1-99,9 | 500 | 68 | 16 | 1 | 5.679 | 272.6064 | 499.7997 | 67.9 | 16.3107 | 0.10663 | 5.1208 | -29.8572 | 68 | 21 | 0.25593 | 99.9 | 1.0331 | 68 | 16.28 | 5.8283 | 97.4312 | 98.1223 | 0.17946
500-68-16-2-99,9 | 500 | 68 | 16 | 2 | 5.679 | 272.6064 | 499.7729 | 67.9 | 16.3658 | 0.0537 | 2.5789 | -36.4371 | 68 | 21 | 0.51185 | 99.9 | 2.0447 | 68 | 16.3004 | 6.1371 | 98.4589 | 99.0544 | 0.35554
500-68-16-3-99,9 | 500 | 68 | 16 | 3 | 5.679 | 272.6064 | 499.7474 | 67.9 | 16.4109 | 0.042665 | 2.0491 | -38.584 | 68 | 21 | 0.76778 | 99.9 | 3.0557 | 68 | 16.3086 | 6.4041 | 98.8117 | 99.2487 | 0.53226
500-68-16-4-99,9 | 500 | 68 | 16 | 4 | 5.679 | 272.6064 | 499.7222 | 67.9 | 16.4586 | 0.038691 | 1.8583 | -39.4877 | 68 | 21 | 1.0237 | 99.9 | 4.0665 | 68 | 16.3148 | 6.664 | 98.9898 | 99.3187 | 0.70919
500-68-16-5-99,9 | 500 | 68 | 16 | 5 | 5.679 | 272.6064 | 499.697 | 67.9 | 16.5063 | 0.036861 | 1.7705 | -39.9337 | 68 | 21 | 1.2796 | 99.9 | 5.0773 | 68 | 16.3207 | 6.9217 | 99.0971 | 99.3509 | 0.88619
500-68-16-6-99,9 | 500 | 68 | 16 | 6 | 5.679 | 272.6064 | 499.6719 | 67.9 | 16.5537 | 0.035897 | 1.7243 | -40.1768 | 68 | 21 | 1.5356 | 99.9 | 6.088 | 68 | 16.3269 | 7.1786 | 99.1688 | 99.3679 | 1.0633
500-68-16-7-99,9 | 500 | 68 | 16 | 7 | 5.679 | 272.6064 | 499.6468 | 67.9 | 16.601 | 0.035349 | 1.698 | -40.3174 | 68 | 21 | 1.7915 | 99.9 | 7.0987 | 68 | 16.3336 | 7.4351 | 99.2201 | 99.3775 | 1.2403
500-68-16-8-99,9 | 500 | 68 | 16 | 8 | 5.679 | 272.6064 | 499.6217 | 67.9 | 16.6475 | 0.035024 | 1.6825 | -40.4015 | 68 | 21 | 2.0474 | 99.9 | 8.1094 | 68 | 16.3414 | 7.6914 | 99.2586 | 99.3833 | 1.4174
500-68-16-9-99,9 | 500 | 68 | 16 | 9 | 5.679 | 272.6064 | 499.5965 | 67.9 | 16.6942 | 0.034833 | 1.6734 | -40.4513 | 68 | 21 | 2.3033 | 99.9 | 9.1201 | 68 | 16.3493 | 7.9475 | 99.2886 | 99.3866 | 1.5946
500-68-16-10-99,9 | 500 | 68 | 16 | 10 | 5.679 | 272.6064 | 499.5714 | 67.9 | 16.7409 | 0.034723 | 1.6682 | -40.4796 | 68 | 21 | 2.5593 | 99.9 | 10.1308 | 68 | 16.358 | 8.2035 | 99.3126 | 99.3886 | 1.7717
500-68-18-1-99,9 | 500 | 68 | 18 | 1 | 6.4193 | 308.1435 | 499.7771 | 67.9 | 18.3501 | 0.14327 | 6.8805 | -26.94 | 68 | 23 | 0.25593 | 99.9 | 1.0361 | 68 | 18.3113 | 6.5319 | 97.1639 | 97.7681 | 0.15934
500-68-18-2-99,9 | 500 | 68 | 18 | 2 | 6.4193 | 308.1435 | 499.749 | 67.9 | 18.4042 | 0.067875 | 3.2598 | -34.2263 | 68 | 23 | 0.51185 | 99.9 | 2.0481 | 68 | 18.3361 | 6.8633 | 98.3134 | 98.9426 | 0.31489
500-68-18-3-99,9 | 500 | 68 | 18 | 3 | 6.4193 | 308.1435 | 499.7228 | 67.9 | 18.4528 | 0.051871 | 2.4913 | -36.769 | 68 | 23 | 0.76778 | 99.9 | 3.0594 | 68 | 18.3476 | 7.1352 | 98.7103 | 99.192 | 0.47115
500-68-18-4-99,9 | 500 | 68 | 18 | 4 | 6.4193 | 308.1435 | 499.697 | 67.9 | 18.4989 | 0.046036 | 2.2112 | -37.8844 | 68 | 23 | 1.0237 | 99.9 | 4.0705 | 68 | 18.353 | 7.3969 | 98.9109 | 99.2828 | 0.62762
500-68-18-5-99,9 | 500 | 68 | 18 | 5 | 6.4193 | 308.1435 | 499.6713 | 67.9 | 18.5464 | 0.043322 | 2.081 | -38.4491 | 68 | 23 | 1.2796 | 99.9 | 5.0816 | 68 | 18.3594 | 7.6556 | 99.032 | 99.3251 | 0.7842
500-68-18-6-99,9 | 500 | 68 | 18 | 6 | 6.4193 | 308.1435 | 499.6456 | 67.9 | 18.5932 | 0.041872 | 2.0114 | -38.7644 | 68 | 23 | 1.5356 | 99.9 | 6.0926 | 68 | 18.3665 | 7.913 | 99.1129 | 99.3477 | 0.94082
500-68-18-7-99,9 | 500 | 68 | 18 | 7 | 6.4193 | 308.1435 | 499.62 | 67.9 | 18.6401 | 0.041032 | 1.9711 | -38.9517 | 68 | 23 | 1.7915 | 99.9 | 7.1035 | 68 | 18.3734 | 8.1697 | 99.1708 | 99.3608 | 1.0975
500-68-18-8-99,9 | 500 | 68 | 18 | 8 | 6.4193 | 308.1435 | 499.5943 | 67.9 | 18.6869 | 0.04052 | 1.9467 | -39.0672 | 68 | 23 | 2.0474 | 99.9 | 8.1145 | 68 | 18.3809 | 8.4262 | 99.2143 | 99.3688 | 1.2542
500-68-18-9-99,9 | 500 | 68 | 18 | 9 | 6.4193 | 308.1435 | 499.5687 | 67.9 | 18.7335 | 0.040202 | 1.9315 | -39.1395 | 68 | 23 | 2.3033 | 99.9 | 9.1254 | 68 | 18.3891 | 8.6824 | 99.2482 | 99.3737 | 1.4109
500-68-18-10-99,9 | 500 | 68 | 18 | 10 | 6.4193 | 308.1435 | 499.5431 | 67.9 | 18.7797 | 0.040005 | 1.9221 | -39.1844 | 68 | 23 | 2.5593 | 99.9 | 10.1364 | 68 | 18.3979 | 8.9385 | 99.2753 | 99.3768 | 1.5676
500-68-20-1-99,9 | 500 | 68 | 20 | 1 | 7.2428 | 347.673 | 499.7522 | 67.9 | 20.393 | 0.19284 | 9.2617 | -23.9461 | 68 | 25 | 0.25593 | 99.9 | 1.0392 | 68 | 20.3443 | 7.3058 | 96.8723 | 97.3374 | 0.14185
500-68-20-2-99,9 | 500 | 68 | 20 | 2 | 7.2428 | 347.673 | 499.7226 | 67.9 | 20.4487 | 0.086609 | 4.1598 | -31.8903 | 68 | 25 | 0.51185 | 99.9 | 2.0518 | 68 | 20.3746 | 7.668 | 98.1534 | 98.8042 | 0.27948
500-68-20-3-99,9 | 500 | 68 | 20 | 3 | 7.2428 | 347.673 | 499.6957 | 67.9 | 20.4977 | 0.063584 | 3.0541 | -34.8531 | 68 | 25 | 0.76778 | 99.9 | 3.0634 | 68 | 20.3887 | 7.947 | 98.5987 | 99.1221 | 0.41788
500-68-20-4-99,9 | 500 | 68 | 20 | 4 | 7.2428 | 347.673 | 499.6693 | 67.9 | 20.5433 | 0.055103 | 2.6468 | -36.207 | 68 | 25 | 1.0237 | 99.9 | 4.0749 | 68 | 20.3948 | 8.2114 | 98.8244 | 99.2392 | 0.55651
500-68-20-5-99,9 | 500 | 68 | 20 | 5 | 7.2428 | 347.673 | 499.643 | 67.9 | 20.5905 | 0.051122 | 2.4558 | -36.9113 | 68 | 25 | 1.2796 | 99.9 | 5.0862 | 68 | 20.4019 | 8.4713 | 98.9606 | 99.2942 | 0.69525
500-68-20-6-99,9 | 500 | 68 | 20 | 6 | 7.2428 | 347.673 | 499.6168 | 67.9 | 20.6372 | 0.048973 | 2.3526 | -37.3132 | 68 | 25 | 1.5356 | 99.9 | 6.0974 | 68 | 20.4099 | 8.7293 | 99.0517 | 99.3238 | 0.83405
500-68-20-7-99,9 | 500 | 68 | 20 | 7 | 7.2428 | 347.673 | 499.5906 | 67.9 | 20.6837 | 0.047707 | 2.292 | -37.5574 | 68 | 25 | 1.7915 | 99.9 | 7.1087 | 68 | 20.417 | 8.9865 | 99.117 | 99.3413 | 0.97289
500-68-20-8-99,9 | 500 | 68 | 20 | 8 | 7.2428 | 347.673 | 499.5644 | 67.9 | 20.7301 | 0.046921 | 2.2543 | -37.712 | 68 | 25 | 2.0474 | 99.9 | 8.1199 | 68 | 20.4247 | 9.2433 | 99.166 | 99.3522 | 1.1118
500-68-20-9-99,9 | 500 | 68 | 20 | 9 | 7.2428 | 347.673 | 499.5382 | 67.9 | 20.7763 | 0.046417 | 2.2302 | -37.8122 | 68 | 25 | 2.3033 | 99.9 | 9.1311 | 68 | 20.4329 | 9.4997 | 99.2041 | 99.3591 | 1.2506
500-68-20-10-99,9 | 500 | 68 | 20 | 10 | 7.2428 | 347.673 | 499.512 | 67.9 | 20.8223 | 0.046089 | 2.2146 | -37.8778 | 68 | 25 | 2.5593 | 99.9 | 10.1423 | 68 | 20.4418 | 9.7559 | 99.2347 | 99.3637 | 1.3895
500-68-22-1-99,9 | 500 | 68 | 22 | 1 | 8.1555 | 391.4893 | 499.7251 | 67.9 | 22.4411 | 0.25938 | 12.4579 | -20.8984 | 68 | 27 | 0.25593 | 99.9 | 1.0426 | 68 | 22.3769 | 8.1521 | 96.5572 | 96.8196 | 0.12664
500-68-22-2-99,9 | 500 | 68 | 22 | 2 | 8.1555 | 391.4893 | 499.6936 | 67.9 | 22.5025 | 0.11144 | 5.3526 | -29.4318 | 68 | 27 | 0.51185 | 99.9 | 2.0557 | 68 | 22.4161 | 8.556 | 97.9796 | 98.6336 | 0.24863
500-68-22-3-99,9 | 500 | 68 | 22 | 3 | 8.1555 | 391.4893 | 499.6659 | 67.9 | 22.5469 | 0.078597 | 3.7754 | -32.8271 | 68 | 27 | 0.76778 | 99.9 | 3.0677 | 68 | 22.4324 | 8.8447 | 98.4779 | 99.0363 | 0.37143
500-68-22-4-99,9 | 500 | 68 | 22 | 4 | 8.1555 | 391.4893 | 499.6388 | 67.9 | 22.5943 | 0.066396 | 3.1895 | -34.4415 | 68 | 27 | 1.0237 | 99.9 | 4.0794 | 68 | 22.442 | 9.1129 | 98.7309 | 99.1859 | 0.49449
500-68-22-5-99,9 | 500 | 68 | 22 | 5 | 8.1555 | 391.4893 | 499.6119 | 67.9 | 22.6413 | 0.060618 | 2.9121 | -35.3059 | 68 | 27 | 1.2796 | 99.9 | 5.091 | 68 | 22.4512 | 9.3746 | 98.8839 | 99.2567 | 0.61767
500-68-22-6-99,9 | 500 | 68 | 22 | 6 | 8.1555 | 391.4893 | 499.5852 | 67.9 | 22.6877 | 0.057468 | 2.7609 | -35.8101 | 68 | 27 | 1.5356 | 99.9 | 6.1025 | 68 | 22.4585 | 9.6336 | 98.9863 | 99.2954 | 0.74092
500-68-22-7-99,9 | 500 | 68 | 22 | 7 | 8.1555 | 391.4893 | 499.5584 | 67.9 | 22.7341 | 0.055594 | 2.671 | -36.1224 | 68 | 27 | 1.7915 | 99.9 | 7.114 | 68 | 22.4661 | 9.8914 | 99.0597 | 99.3183 | 0.8642
500-68-22-8-99,9 | 500 | 68 | 22 | 8 | 8.1555 | 391.4893 | 499.5317 | 67.9 | 22.7802 | 0.054411 | 2.6143 | -36.3244 | 68 | 27 | 2.0474 | 99.9 | 8.1255 | 68 | 22.4741 | 10.1486 | 99.1148 | 99.3328 | 0.98752
500-68-22-9-99,9 | 500 | 68 | 22 | 9 | 8.1555 | 391.4893 | 499.5051 | 67.9 | 22.8262 | 0.053636 | 2.5772 | -36.4588 | 68 | 27 | 2.3033 | 99.9 | 9.1369 | 68 | 22.4827 | 10.4053 | 99.1577 | 99.3423 | 1.1108
500-68-22-10-99,9 | 500 | 68 | 22 | 10 | 8.1555 | 391.4893 | 499.4784 | 67.9 | 22.8719 | 0.053117 | 2.5524 | -36.5497 | 68 | 27 | 2.5593 | 99.9 | 10.1483 | 68 | 22.4916 | 10.6617 | 99.192 | 99.3487 | 1.2342
500-68-24-1-99,9 | 500 | 68 | 24 | 1 | 9.1668 | 440.0339 | 499.6955 | 67.9 | 24.4957 | 0.34828 | 16.7286 | -17.8079 | 68 | 29 | 0.25593 | 99.9 | 1.0463 | 68 | 24.4161 | 9.0745 | 96.2169 | 96.2007 | 0.1134
500-68-24-2-99,9 | 500 | 68 | 24 | 2 | 9.1668 | 440.0339 | 499.6618 | 67.9 | 24.5556 | 0.14439 | 6.936 | -26.8633 | 68 | 29 | 0.51185 | 99.9 | 2.06 | 68 | 24.4644 | 9.5343 | 97.7899 | 98.4248 | 0.22167
500-68-24-3-99,9 | 500 | 68 | 24 | 3 | 9.1668 | 440.0339 | 499.6331 | 67.9 | 24.6056 | 0.098045 | 4.7099 | -30.6844 | 68 | 29 | 0.76778 | 99.9 | 3.0724 | 68 | 24.485 | 9.8366 | 98.3458 | 98.9304 | 0.33081
500-68-24-4-99,9 | 500 | 68 | 24 | 4 | 9.1668 | 440.0339 | 499.6053 | 67.9 | 24.6508 | 0.080608 | 3.8725 | -32.5824 | 68 | 29 | 1.0237 | 99.9 | 4.0844 | 68 | 24.4938 | 10.1099 | 98.6289 | 99.1207 | 0.44023
500-68-24-5-99,9 | 500 | 68 | 24 | 5 | 9.1668 | 440.0339 | 499.5779 | 67.9 | 24.6979 | 0.072295 | 3.4733 | -33.6273 | 68 | 29 | 1.2796 | 99.9 | 5.0962 | 68 | 24.5043 | 10.3742 | 98.8003 | 99.2113 | 0.54978
500-68-24-6-99,9 | 500 | 68 | 24 | 6 | 9.1668 | 440.0339 | 499.5505 | 67.9 | 24.744 | 0.067729 | 3.2541 | -34.2503 | 68 | 29 | 1.5356 | 99.9 | 6.108 | 68 | 24.5124 | 10.6347 | 98.9151 | 99.2612 | 0.65941
500-68-24-7-99,9 | 500 | 68 | 24 | 7 | 9.1668 | 440.0339 | 499.5233 | 67.9 | 24.7901 | 0.064987 | 3.1225 | -34.6433 | 68 | 29 | 1.7915 | 99.9 | 7.1197 | 68 | 24.5205 | 10.8933 | 98.9974 | 99.2911 | 0.76907
500-68-24-8-99,9 | 500 | 68 | 24 | 8 | 9.1668 | 440.0339 | 499.496 | 67.9 | 24.8359 | 0.063237 | 3.0386 | -34.9022 | 68 | 29 | 2.0474 | 99.9 | 8.1314 | 68 | 24.5289 | 11.151 | 99.0593 | 99.3102 | 0.87877
500-68-24-9-99,9 | 500 | 68 | 24 | 9 | 9.1668 | 440.0339 | 499.4688 | 67.9 | 24.8815 | 0.062072 | 2.9828 | -35.078 | 68 | 29 | 2.3033 | 99.9 | 9.1431 | 68 | 24.5375 | 11.4081 | 99.1075 | 99.3229 | 0.98849
500-68-24-10-99,9 | 500 | 68 | 24 | 10 | 9.1668 | 440.0339 | 499.4416 | 67.9 | 24.927 | 0.061276 | 2.9447 | -35.1999 | 68 | 29 | 2.5593 | 99.9 | 10.1547 | 68 | 24.5469 | 11.6648 | 99.146 | 99.3315 | 1.0982
500-68-26-1-99,9 | 500 | 68 | 26 | 1 | 10.2859 | 493.7491 | 499.6669 | 67.9 | 26.5531 | 0.46605 | 22.3865 | -14.6915 | 68 | 31 | 0.25593 | 99.9 | 1.0502 | 68 | 26.4598 | 10.0758 | 95.8507 | 95.4691 | 0.10183
500-68-26-2-99,9 | 500 | 68 | 26 | 2 | 10.2859 | 493.7491 | 499.6302 | 67.9 | 26.617 | 0.1882 | 9.0411 | -24.1917 | 68 | 31 | 0.51185 | 99.9 | 2.0646 | 68 | 26.5146 | 10.6096 | 97.5828 | 98.1703 | 0.19806
500-68-26-3-99,9 | 500 | 68 | 26 | 3 | 10.2859 | 493.7491 | 499.6004 | 67.9 | 26.6672 | 0.12332 | 5.9245 | -28.4307 | 68 | 31 | 0.76778 | 99.9 | 3.0774 | 68 | 26.5353 | 10.9304 | 98.2012 | 98.8011 | 0.2952
500-68-26-4-99,9 | 500 | 68 | 26 | 4 | 10.2859 | 493.7491 | 499.5719 | 67.9 | 26.7139 | 0.098666 | 4.7403 | -30.6216 | 68 | 31 | 1.0237 | 99.9 | 4.0897 | 68 | 26.5524 | 11.2109 | 98.5172 | 99.0408 | 0.39265
500-68-26-5-99,9 | 500 | 68 | 26 | 5 | 10.2859 | 493.7491 | 499.5438 | 67.9 | 26.7598 | 0.086796 | 4.1703 | -31.8667 | 68 | 31 | 1.2796 | 99.9 | 5.1018 | 68 | 26.5623 | 11.4787 | 98.7088 | 99.1562 | 0.49024
500-68-26-6-99,9 | 500 | 68 | 26 | 6 | 10.2859 | 493.7491 | 499.5159 | 67.9 | 26.8057 | 0.080237 | 3.8554 | -32.625 | 68 | 31 | 1.5356 | 99.9 | 6.1139 | 68 | 26.5713 | 11.7412 | 98.8373 | 99.2199 | 0.58791
500-68-26-7-99,9 | 500 | 68 | 26 | 7 | 10.2859 | 493.7491 | 499.4881 | 67.9 | 26.8514 | 0.076269 | 3.6649 | -33.1123 | 68 | 31 | 1.7915 | 99.9 | 7.1258 | 68 | 26.5801 | 12.0011 | 98.9294 | 99.2585 | 0.68563
500-68-26-8-99,9 | 500 | 68 | 26 | 8 | 10.2859 | 493.7491 | 499.4603 | 67.9 | 26.8968 | 0.073714 | 3.5423 | -33.4387 | 68 | 31 | 2.0474 | 99.9 | 8.1378 | 68 | 26.589 | 12.2596 | 98.9987 | 99.2834 | 0.78338
500-68-26-9-99,9 | 500 | 68 | 26 | 9 | 10.2859 | 493.7491 | 499.4326 | 67.9 | 26.9421 | 0.071994 | 3.4598 | -33.6642 | 68 | 31 | 2.3033 | 99.9 | 9.1497 | 68 | 26.5978 | 12.5173 | 99.0527 | 99.3001 | 0.88115
500-68-26-10-99,9 | 500 | 68 | 26 | 10 | 10.2859 | 493.7491 | 499.4048 | 67.9 | 26.987 | 0.0708 | 3.4027 | -33.8236 | 68 | 31 | 2.5593 | 99.9 | 10.1616 | 68 | 26.6079 | 12.7744 | 99.0959 | 99.3117 | 0.97894
500-68-28-1-99,9 | 500 | 68 | 28 | 1 | 11.5221 | 553.0892 | 499.6331 | 67.9 | 28.6153 | 0.62051 | 29.8082 | -11.5692 | 68 | 33 | 0.25593 | 99.9 | 1.0544 | 68 | 28.5019 | 11.1575 | 95.4587 | 94.6146 | 0.09173
500-68-28-2-99,9 | 500 | 68 | 28 | 2 | 11.5221 | 553.0892 | 499.5928 | 67.9 | 28.6843 | 0.24634 | 11.8347 | -21.4303 | 68 | 33 | 0.51185 | 99.9 | 2.0695 | 68 | 28.5685 | 11.7876 | 97.3576 | 97.862 | 0.17737
500-68-28-3-99,9 | 500 | 68 | 28 | 3 | 11.5221 | 553.0892 | 499.5617 | 67.9 | 28.7342 | 0.15637 | 7.5127 | -26.063 | 68 | 33 | 0.76778 | 99.9 | 3.0828 | 68 | 28.5955 | 12.1335 | 98.0433 | 98.6429 | 0.26395
500-68-28-4-99,9 | 500 | 68 | 28 | 4 | 11.5221 | 553.0892 | 499.5323 | 67.9 | 28.7816 | 0.12175 | 5.8499 | -28.5558 | 68 | 33 | 1.0237 | 99.9 | 4.0955 | 68 | 28.6136 | 12.4241 | 98.3951 | 98.9433 | 0.35087
500-68-28-5-99,9 | 500 | 68 | 28 | 5 | 11.5221 | 553.0892 | 499.5036 | 67.9 | 28.8277 | 0.10496 | 5.0436 | -30.0152 | 68 | 33 | 1.2796 | 99.9 | 5.1079 | 68 | 28.6254 | 12.6968 | 98.6088 | 99.089 | 0.43794
500-68-28-6-99,9 | 500 | 68 | 28 | 6 | 11.5221 | 553.0892 | 499.475 | 67.9 | 28.8732 | 0.095625 | 4.5951 | -30.9247 | 68 | 33 | 1.5356 | 99.9 | 6.1202 | 68 | 28.6355 | 12.962 | 98.7523 | 99.1701 | 0.5251
500-68-28-7-99,9 | 500 | 68 | 28 | 7 | 11.5221 | 553.0892 | 499.4466 | 67.9 | 28.9185 | 0.089938 | 4.3221 | -31.5201 | 68 | 33 | 1.7915 | 99.9 | 7.1324 | 68 | 28.6451 | 13.2237 | 98.8553 | 99.2194 | 0.61231
500-68-28-8-99,9 | 500 | 68 | 28 | 8 | 11.5221 | 553.0892 | 499.4183 | 67.9 | 28.9634 | 0.086249 | 4.145 | -31.9253 | 68 | 33 | 2.0474 | 99.9 | 8.1446 | 68 | 28.654 | 13.4833 | 98.9327 | 99.2515 | 0.69955
500-68-28-9-99,9 | 500 | 68 | 28 | 9 | 11.5221 | 553.0892 | 499.39 | 67.9 | 29.0082 | 0.083745 | 4.0249 | -32.2095 | 68 | 33 | 2.3033 | 99.9 | 9.1568 | 68 | 28.6643 | 13.7417 | 98.9931 | 99.2732 | 0.78683
500-68-28-10-99,9 | 500 | 68 | 28 | 10 | 11.5221 | 553.0892 | 499.3617 | 67.9 | 29.0525 | 0.081987 | 3.9406 | -32.4137 | 68 | 33 | 2.5593 | 99.9 | 10.1689 | 68 | 28.6743 | 13.9994 | 99.0414 | 99.2884 | 0.87412
500-68-30-1-99,9 | 500 | 68 | 30 | 1 | 12.8855 | 618.5387 | 499.5919 | 67.9 | 30.6855 | 0.82128 | 39.456 | -8.4505 | 68 | 35 | 0.25593 | 99.9 | 1.0589 | 68 | 30.5426 | 12.3201 | 95.0414 | 93.6263 | 0.08289
500-68-30-2-99,9 | 500 | 68 | 30 | 2 | 12.8855 | 618.5387 | 499.5471 | 67.9 | 30.7573 | 0.32323 | 15.5298 | -18.5932 | 68 | 35 | 0.51185 | 99.9 | 2.0749 | 68 | 30.6254 | 13.0741 | 97.1134 | 97.4916 | 0.15921
500-68-30-3-99,9 | 500 | 68 | 30 | 3 | 12.8855 | 618.5387 | 499.5143 | 67.9 | 30.8084 | 0.19965 | 9.5931 | -23.588 | 68 | 35 | 0.76778 | 99.9 | 3.0886 | 68 | 30.6585 | 13.4536 | 97.8713 | 98.4506 | 0.23648
500-68-30-4-99,9 | 500 | 68 | 30 | 4 | 12.8855 | 618.5387 | 499.484 | 67.9 | 30.8555 | 0.15146 | 7.2778 | -26.3816 | 68 | 35 | 1.0237 | 99.9 | 4.1017 | 68 | 30.6781 | 13.7577 | 98.2619 | 98.8246 | 0.31412
500-68-30-5-99,9 | 500 | 68 | 30 | 5 | 12.8855 | 618.5387 | 499.4545 | 67.9 | 30.9023 | 0.12791 | 6.1469 | -28.0654 | 68 | 35 | 1.2796 | 99.9 | 5.1145 | 68 | 30.6941 | 14.0372 | 98.4997 | 99.0073 | 0.39192
500-68-30-6-99,9 | 500 | 68 | 30 | 6 | 12.8855 | 618.5387 | 499.4253 | 67.9 | 30.9472 | 0.11472 | 5.5132 | -29.1406 | 68 | 35 | 1.5356 | 99.9 | 6.127 | 68 | 30.7041 | 14.3063 | 98.6596 | 99.1097 | 0.46982
500-68-30-7-99,9 | 500 | 68 | 30 | 7 | 12.8855 | 618.5387 | 499.3963 | 67.9 | 30.9911 | 0.10664 | 5.1252 | -29.8578 | 68 | 35 | 1.7915 | 99.9 | 7.1395 | 68 | 30.715 | 14.5703 | 98.7744 | 99.1724 | 0.54778
500-68-30-8-99,9 | 500 | 68 | 30 | 8 | 12.8855 | 618.5387 | 499.3674 | 67.9 | 31.0363 | 0.10137 | 4.8724 | -30.3529 | 68 | 35 | 2.0474 | 99.9 | 8.152 | 68 | 30.7263 | 14.8315 | 98.8608 | 99.2133 | 0.62578
500-68-30-9-99,9 | 500 | 68 | 30 | 9 | 12.8855 | 618.5387 | 499.3385 | 67.9 | 31.0797 | 0.097765 | 4.6992 | -30.7061 | 68 | 35 | 2.3033 | 99.9 | 9.1644 | 68 | 30.7358 | 15.091 | 98.9282 | 99.2413 | 0.7038
500-68-30-10-99,9 | 500 | 68 | 30 | 10 | 12.8855 | 618.5387 | 499.3097 | 67.9 | 31.1236 | 0.095214 | 4.5769 | -30.9631 | 68 | 35 | 2.5593 | 99.9 | 10.1767 | 68 | 30.7464 | 15.3495 | 98.9822 | 99.2611 | 0.78185
500-68-32-1-99,9 | 500 | 68 | 32 | 1 | 14.3872 | 690.614 | 499.5617 | 67.9 | 32.7551 | 1.0795 | 51.8657 | -5.348 | 68 | 37 | 0.25593 | 99.9 | 1.0636 | 68 | 32.5862 | 13.5636 | 94.5994 | 92.4966 | 0.075145
500-68-32-2-99,9 | 500 | 68 | 32 | 2 | 14.3872 | 690.614 | 499.5114 | 67.9 | 32.8391 | 0.42451 | 20.3977 | -15.694 | 68 | 37 | 0.51185 | 99.9 | 2.0806 | 68 | 32.6839 | 14.4746 | 96.8495 | 97.0494 | 0.14324
500-68-32-3-99,9 | 500 | 68 | 32 | 3 | 14.3872 | 690.614 | 499.4766 | 67.9 | 32.8928 | 0.25643 | 12.3221 | -21.012 | 68 | 37 | 0.76778 | 99.9 | 3.095 | 68 | 32.7246 | 14.8986 | 97.6843 | 98.2177 | 0.2123
500-68-32-4-99,9 | 500 | 68 | 32 | 4 | 14.3872 | 690.614 | 499.4452 | 67.9 | 32.9383 | 0.18989 | 9.1253 | -24.0972 | 68 | 37 | 1.0237 | 99.9 | 4.1084 | 68 | 32.7488 | 15.221 | 98.1169 | 98.6802 | 0.28174
500-68-32-5-99,9 | 500 | 68 | 32 | 5 | 14.3872 | 690.614 | 499.4148 | 67.9 | 32.982 | 0.15709 | 7.5494 | -26.0139 | 68 | 37 | 1.2796 | 99.9 | 5.1215 | 68 | 32.7663 | 15.5098 | 98.3808 | 98.9082 | 0.35137
500-68-32-6-99,9 | 500 | 68 | 32 | 6 | 14.3872 | 690.614 | 499.3849 | 67.9 | 33.0279 | 0.13862 | 6.6625 | -27.2645 | 68 | 37 | 1.5356 | 99.9 | 6.1344 | 68 | 32.7795 | 15.7842 | 98.5586 | 99.0365 | 0.42109
500-68-32-7-99,9 | 500 | 68 | 32 | 7 | 14.3872 | 690.614 | 499.3553 | 67.9 | 33.0709 | 0.12724 | 6.1158 | -28.1156 | 68 | 37 | 1.7915 | 99.9 | 7.1472 | 68 | 32.7919 | 16.0515 | 98.6863 | 99.1156 | 0.49088
500-68-32-8-99,9 | 500 | 68 | 32 | 8 | 14.3872 | 690.614 | 499.3258 | 67.9 | 33.1149 | 0.11978 | 5.7574 | -28.713 | 68 | 37 | 2.0474 | 99.9 | 8.1599 | 68 | 32.8032 | 16.3149 | 98.7825 | 99.1675 | 0.56072
500-68-32-9-99,9 | 500 | 68 | 32 | 9 | 14.3872 | 690.614 | 499.2964 | 67.9 | 33.1579 | 0.11464 | 5.5109 | -29.1445 | 68 | 37 | 2.3033 | 99.9 | 9.1725 | 68 | 32.8152 | 16.5759 | 98.8575 | 99.2032 | 0.63058
500-68-32-10-99,9 | 500 | 68 | 32 | 10 | 14.3872 | 690.614 | 499.267 | 67.9 | 33.2008 | 0.11098 | 5.3353 | -29.4631 | 68 | 37 | 2.5593 | 99.9 | 10.1851 | 68 | 32.8261 | 16.8355 | 98.9177 | 99.2286 | 0.70046
500-68-34-1-99,9 | 500 | 68 | 34 | 1 | 16.0379 | 769.8648 | 499.5101 | 67.9 | 34.8307 | 1.4085 | 67.676 | -2.2733 | 68 | 39 | 0.25593 | 99.9 | 1.0687 | 68 | 34.6318 | 14.8854 | 94.1345 | 91.218 | 0.068355
500-68-34-2-99,9 | 500 | 68 | 34 | 2 | 16.0379 | 769.8648 | 499.453 | 67.9 | 34.9251 | 0.55711 | 26.772 | -12.7483 | 68 | 39 | 0.51185 | 99.9 | 2.0868 | 68 | 34.7473 | 15.9927 | 96.5657 | 96.5263 | 0.12919
500-68-34-3-99,9 | 500 | 68 | 34 | 3 | 16.0379 | 769.8648 | 499.4158 | 67.9 | 34.9805 | 0.33071 | 15.8935 | -18.3491 | 68 | 39 | 0.76778 | 99.9 | 3.1017 | 68 | 34.7959 | 16.475 | 97.4818 | 97.938 | 0.191
500-68-34-4-99,9 | 500 | 68 | 34 | 4 | 16.0379 | 769.8648 | 499.3831 | 67.9 | 35.0254 | 0.23968 | 11.5196 | -21.7091 | 68 | 39 | 1.0237 | 99.9 | 4.1156 | 68 | 34.8263 | 16.8219 | 97.9593 | 98.5055 | 0.25319
500-68-34-5-99,9 | 500 | 68 | 34 | 5 | 16.0379 | 769.8648 | 499.3518 | 67.9 | 35.0721 | 0.19443 | 9.3453 | -23.8547 | 68 | 39 | 1.2796 | 99.9 | 5.1291 | 68 | 34.8482 | 17.1231 | 98.2515 | 98.7877 | 0.31559
500-68-34-6-99,9 | 500 | 68 | 34 | 6 | 16.0379 | 769.8648 | 499.3211 | 67.9 | 35.1148 | 0.16873 | 8.1107 | -25.2915 | 68 | 39 | 1.5356 | 99.9 | 6.1423 | 68 | 34.8614 | 17.4047 | 98.4487 | 98.9479 | 0.37809
500-68-34-7-99,9 | 500 | 68 | 34 | 7 | 16.0379 | 769.8648 | 499.2908 | 67.9 | 35.1584 | 0.15284 | 7.3473 | -26.2861 | 68 | 39 | 1.7915 | 99.9 | 7.1554 | 68 | 34.8751 | 17.6766 | 98.5905 | 99.047 | 0.44067
500-68-34-8-99,9 | 500 | 68 | 34 | 8 | 16.0379 | 769.8648 | 499.2606 | 67.9 | 35.2013 | 0.14236 | 6.844 | -26.9961 | 68 | 39 | 2.0474 | 99.9 | 8.1684 | 68 | 34.8887 | 17.943 | 98.6974 | 99.1123 | 0.50329
500-68-34-9-99,9 | 500 | 68 | 34 | 9 | 16.0379 | 769.8648 | 499.2306 | 67.9 | 35.2437 | 0.13512 | 6.496 | -27.5162 | 68 | 39 | 2.3033 | 99.9 | 9.1813 | 68 | 34.9004 | 18.2061 | 98.7808 | 99.1575 | 0.56594
500-68-34-10-99,9 | 500 | 68 | 34 | 10 | 16.0379 | 769.8648 | 499.2006 | 67.9 | 35.2859 | 0.12993 | 6.2468 | -27.905 | 68 | 39 | 2.5593 | 99.9 | 10.1941 | 68 | 34.912 | 18.4672 | 98.8477 | 99.1899 | 0.62862
500-68-36-1-99,9 | 500 | 68 | 36 | 1 | 17.8505 | 856.8751 | 499.4656 | 67.9 | 36.9095 | 1.8229 | 87.6 | 0.76604 | 68 | 41 | 0.25593 | 99.9 | 1.074 | 68 | 36.6773 | 16.2835 | 93.6479 | 89.7877 | 0.062392
500-68-36-2-99,9 | 500 | 68 | 36 | 2 | 17.8505 | 856.8751 | 499.4002 | 67.9 | 37.009 | 0.72929 | 35.05 | -9.775 | 68 | 41 | 0.51185 | 99.9 | 2.0934 | 68 | 36.8111 | 17.6331 | 96.2613 | 95.9145 | 0.11681
500-68-36-3-99,9 | 500 | 68 | 36 | 3 | 17.8505 | 856.8751 | 499.3601 | 67.9 | 37.0739 | 0.42779 | 20.5616 | -15.608 | 68 | 41 | 0.76778 | 99.9 | 3.109 | 68 | 36.8745 | 18.1905 | 97.2629 | 97.6035 | 0.17219
500-68-36-4-99,9 | 500 | 68 | 36 | 4 | 17.8505 | 856.8751 | 499.3257 | 67.9 | 37.1215 | 0.30434 | 14.629 | -19.2214 | 68 | 41 | 1.0237 | 99.9 | 4.1234 | 68 | 36.9084 | 18.5699 | 97.7884 | 98.295 | 0.22797
500-68-36-5-99,9 | 500 | 68 | 36 | 5 | 17.8505 | 856.8751 | 499.2934 | 67.9 | 37.1664 | 0.24232 | 11.6487 | -21.5938 | 68 | 41 | 1.2796 | 99.9 | 5.1373 | 68 | 36.9318 | 18.8878 | 98.1111 | 98.6425 | 0.28396
500-68-36-6-99,9 | 500 | 68 | 36 | 6 | 17.8505 | 856.8751 | 499.2619 | 67.9 | 37.2104 | 0.20693 | 9.9481 | -23.2165 | 68 | 41 | 1.5356 | 99.9 | 6.1508 | 68 | 36.9498 | 19.1791 | 98.3292 | 98.8407 | 0.34007
500-68-36-7-99,9 | 500 | 68 | 36 | 7 | 17.8505 | 856.8751 | 499.2308 | 67.9 | 37.2535 | 0.1849 | 8.8895 | -24.363 | 68 | 41 | 1.7915 | 99.9 | 7.1642 | 68 | 36.9648 | 19.4571 | 98.4863 | 98.9642 | 0.39625
500-68-36-8-99,9 | 500 | 68 | 36 | 8 | 17.8505 | 856.8751 | 499.2 | 67.9 | 37.2957 | 0.17031 | 8.1883 | -25.1951 | 68 | 41 | 2.0474 | 99.9 | 8.1775 | 68 | 36.9787 | 19.7276 | 98.6049 | 99.0459 | 0.45248
500-68-36-9-99,9 | 500 | 68 | 36 | 9 | 17.8505 | 856.8751 | 499.1693 | 67.9 | 37.3373 | 0.16017 | 7.7016 | -25.8128 | 68 | 41 | 2.3033 | 99.9 | 9.1907 | 68 | 36.9928 | 19.9937 | 98.6975 | 99.1027 | 0.50875
500-68-36-10-99,9 | 500 | 68 | 36 | 10 | 17.8505 | 856.8751 | 499.1387 | 67.9 | 37.3784 | 0.15287 | 7.3511 | -26.2807 | 68 | 41 | 2.5593 | 99.9 | 10.2038 | 68 | 37.0051 | 20.2569 | 98.7718 | 99.1436 | 0.56505
500-68-38-1-99,9 | 500 | 68 | 38 | 1 | 19.8377 | 952.2645 | 499.4188 | 67.9 | 38.9927 | 2.3398 | 112.4497 | 3.7615 | 68 | 43 | 0.25593 | 99.9 | 1.0796 | 68 | 38.7226 | 17.7538 | 93.1419 | 88.2051 | 0.05715
500-68-38-2-99,9 | 500 | 68 | 38 | 2 | 19.8377 | 952.2645 | 499.3436 | 67.9 | 39.1142 | 0.95253 | 45.784 | -6.7708 | 68 | 43 | 0.51185 | 99.9 | 2.1004 | 68 | 38.8844 | 19.397 | 95.9365 | 95.1984 | 0.1059
500-68-38-3-99,9 | 500 | 68 | 38 | 3 | 19.8377 | 952.2645 | 499.2998 | 67.9 | 39.1763 | 0.55418 | 26.6396 | -12.8025 | 68 | 43 | 0.76778 | 99.9 | 3.1168 | 68 | 38.9557 | 20.0513 | 97.0271 | 97.2064 | 0.15557
500-68-38-4-99,9 | 500 | 68 | 38 | 4 | 19.8377 | 952.2645 | 499.2635 | 67.9 | 39.2269 | 0.38832 | 18.6677 | -16.6421 | 68 | 43 | 1.0237 | 99.9 | 4.1317 | 68 | 38.9974 | 20.4731 | 97.6036 | 98.0425 | 0.20566
500-68-38-5-99,9 | 500 | 68 | 38 | 5 | 19.8377 | 952.2645 | 499.2298 | 67.9 | 39.2708 | 0.30403 | 14.6167 | -19.2301 | 68 | 43 | 1.2796 | 99.9 | 5.146 | 68 | 39.0233 | 20.8133 | 97.959 | 98.4674 | 0.25597
500-68-38-6-99,9 | 500 | 68 | 38 | 6 | 19.8377 | 952.2645 | 499.1974 | 67.9 | 39.3146 | 0.25562 | 12.2902 | -21.0387 | 68 | 43 | 1.5356 | 99.9 | 6.1599 | 68 | 39.046 | 21.1176 | 98.1997 | 98.7114 | 0.3064
500-68-38-7-99,9 | 500 | 68 | 38 | 7 | 19.8377 | 952.2645 | 499.1655 | 67.9 | 39.3567 | 0.22531 | 10.8335 | -22.3418 | 68 | 43 | 1.7915 | 99.9 | 7.1737 | 68 | 39.0632 | 21.4039 | 98.3734 | 98.8642 | 0.35692
500-68-38-8-99,9 | 500 | 68 | 38 | 8 | 19.8377 | 952.2645 | 499.1339 | 67.9 | 39.398 | 0.20513 | 9.864 | -23.3031 | 68 | 43 | 2.0474 | 99.9 | 8.1872 | 68 | 39.0784 | 21.68 | 98.5045 | 98.9659 | 0.40749
500-68-38-9-99,9 | 500 | 68 | 38 | 9 | 19.8377 | 952.2645 | 499.1026 | 67.9 | 39.4389 | 0.19106 | 9.1879 | -24.0273 | 68 | 43 | 2.3033 | 99.9 | 9.2007 | 68 | 39.0911 | 21.95 | 98.6071 | 99.0369 | 0.45809
500-68-38-10-99,9 | 500 | 68 | 38 | 10 | 19.8377 | 952.2645 | 499.0714 | 67.9 | 39.4792 | 0.18089 | 8.6996 | -24.582 | 68 | 43 | 2.5593 | 99.9 | 10.2141 | 68 | 39.1058 | 22.216 | 98.6894 | 99.0881 | 0.50873
500-68-40-1-99,9 | 500 | 68 | 40 | 1 | 22.0131 | 1056.6898 | 499.3699 | 67.9 | 41.0781 | 2.9778 | 143.1226 | 6.7066 | 68 | 45 | 0.25593 | 99.9 | 1.0854 | 68 | 40.7682 | 19.2912 | 92.6187 | 86.4726 | 0.052534
500-68-40-2-99,9 | 500 | 68 | 40 | 2 | 22.0131 | 1056.6898 | 499.2829 | 67.9 | 41.2208 | 1.2382 | 59.5209 | -3.7648 | 68 | 45 | 0.51185 | 99.9 | 2.1079 | 68 | 40.9549 | 21.2868 | 95.5915 | 94.3753 | 0.09627
500-68-40-3-99,9 | 500 | 68 | 40 | 3 | 22.0131 | 1056.6898 | 499.2347 | 67.9 | 41.2896 | 0.71797 | 34.5173 | -9.9454 | 68 | 45 | 0.76778 | 99.9 | 3.1251 | 68 | 41.0379 | 22.0629 | 96.774 | 96.7384 | 0.14088
500-68-40-4-99,9 | 500 | 68 | 40 | 4 | 22.0131 | 1056.6898 | 499.1961 | 67.9 | 41.3394 | 0.49709 | 23.9002 | -13.984 | 68 | 45 | 1.0237 | 99.9 | 4.1407 | 68 | 41.0897 | 22.5397 | 97.4042 | 97.7418 | 0.18591
500-68-40-5-99,9 | 500 | 68 | 40 | 5 | 22.0131 | 1056.6898 | 499.1609 | 67.9 | 41.3838 | 0.38356 | 18.4431 | -16.7711 | 68 | 45 | 1.2796 | 99.9 | 5.1554 | 68 | 41.1209 | 22.9091 | 97.7945 | 98.2576 | 0.23117
500-68-40-6-99,9 | 500 | 68 | 40 | 6 | 22.0131 | 1056.6898 | 499.1273 | 67.9 | 41.428 | 0.31787 | 15.2853 | -18.7601 | 68 | 45 | 1.5356 | 99.9 | 6.1697 | 68 | 41.148 | 23.2308 | 98.0595 | 98.556 | 0.27656
500-68-40-7-99,9 | 500 | 68 | 40 | 7 | 22.0131 | 1056.6898 | 499.0945 | 67.9 | 41.4679 | 0.27645 | 13.2943 | -20.2219 | 68 | 45 | 1.7915 | 99.9 | 7.1838 | 68 | 41.1657 | 23.5281 | 98.251 | 98.7442 | 0.32204
500-68-40-8-99,9 | 500 | 68 | 40 | 8 | 22.0131 | 1056.6898 | 499.0622 | 67.9 | 41.5085 | 0.24878 | 11.9645 | -21.3169 | 68 | 45 | 2.0474 | 99.9 | 8.1977 | 68 | 41.1829 | 23.8117 | 98.3958 | 98.8699 | 0.36757
500-68-40-9-99,9 | 500 | 68 | 40 | 9 | 22.0131 | 1056.6898 | 499.0301 | 67.9 | 41.5483 | 0.22941 | 11.0336 | -22.1532 | 68 | 45 | 2.3033 | 99.9 | 9.2115 | 68 | 41.1986 | 24.087 | 98.5091 | 98.9579 | 0.41315
500-68-40-10-99,9 | 500 | 68 | 40 | 10 | 22.0131 | 1056.6898 | 498.9982 | 67.9 | 41.5876 | 0.21535 | 10.358 | -22.8026 | 68 | 45 | 2.5593 | 99.9 | 10.2252 | 68 | 41.2132 | 24.357 | 98.6001 | 99.0217 | 0.45876
500-68-42-1-99,9 | 500 | 68 | 42 | 1 | 24.3912 | 1170.8462 | 499.3191 | 67.9 | 43.1676 | 3.7573 | 180.6048 | 9.5962 | 68 | 47 | 0.25593 | 99.9 | 1.0914 | 68 | 42.8127 | 20.8899 | 92.081 | 84.5959 | 0.048464
500-68-42-2-99,9 | 500 | 68 | 42 | 2 | 24.3912 | 1170.8462 | 499.2183 | 67.9 | 43.3317 | 1.6009 | 76.9686 | -0.7648 | 68 | 47 | 0.51185 | 99.9 | 2.1158 | 68 | 43.0268 | 23.3021 | 95.2266 | 93.4365 | 0.087757
500-68-42-3-99,9 | 500 | 68 | 42 | 3 | 24.3912 | 1170.8462 | 499.1646 | 67.9 | 43.4073 | 0.92909 | 44.6734 | -7.0493 | 68 | 47 | 0.76778 | 99.9 | 3.134 | 68 | 43.1279 | 24.2299 | 96.5032 | 96.1909 | 0.12787
500-68-42-4-99,9 | 500 | 68 | 42 | 4 | 24.3912 | 1170.8462 | 499.1232 | 67.9 | 43.4609 | 0.63765 | 30.6629 | -11.2575 | 68 | 47 | 1.0237 | 99.9 | 4.1502 | 68 | 43.1858 | 24.7772 | 97.1898 | 97.3857 | 0.1684
500-68-42-5-99,9 | 500 | 68 | 42 | 5 | 24.3912 | 1170.8462 | 499.0862 | 67.9 | 43.5055 | 0.48604 | 23.3742 | -14.2252 | 68 | 47 | 1.2796 | 99.9 | 5.1655 | 68 | 43.2242 | 25.1848 | 97.6171 | 98.0073 | 0.20916
500-68-42-6-99,9 | 500 | 68 | 42 | 6 | 24.3912 | 1170.8462 | 499.0514 | 67.9 | 43.5493 | 0.39751 | 19.1179 | -16.3875 | 68 | 47 | 1.5356 | 99.9 | 6.1802 | 68 | 43.251 | 25.5292 | 97.9081 | 98.3703 | 0.25007
500-68-42-7-99,9 | 500 | 68 | 42 | 7 | 24.3912 | 1170.8462 | 499.0175 | 67.9 | 43.5902 | 0.34151 | 16.4255 | -18.001 | 68 | 47 | 1.7915 | 99.9 | 7.1947 | 68 | 43.2789 | 25.8412 | 98.1187 | 98.5999 | 0.29106
500-68-42-8-99,9 | 500 | 68 | 42 | 8 | 24.3912 | 1170.8462 | 498.9843 | 67.9 | 43.6288 | 0.30381 | 14.6135 | -19.2323 | 68 | 47 | 2.0474 | 99.9 | 8.2089 | 68 | 43.2976 | 26.1348 | 98.2783 | 98.7544 | 0.33212
500-68-42-9-99,9 | 500 | 68 | 42 | 9 | 24.3912 | 1170.8462 | 498.9514 | 67.9 | 43.6678 | 0.27732 | 13.3403 | -20.1858 | 68 | 47 | 2.3033 | 99.9 | 9.223 | 68 | 43.3137 | 26.4172 | 98.4032 | 98.863 | 0.37323
500-68-42-10-99,9 | 500 | 68 | 42 | 10 | 24.3912 | 1170.8462 | 498.9188 | 67.9 | 43.7055 | 0.25802 | 12.4127 | -20.9355 | 68 | 47 | 2.5593 | 99.9 | 10.237 | 68 | 43.3293 | 26.6924 | 98.5036 | 98.9421 | 0.41437
500-68-44-1-99,9 | 500 | 68 | 44 | 1 | 26.9873 | 1295.4686 | 499.2666 | 67.9 | 45.2589 | 4.7004 | 225.9628 | 12.9442 | 68 | 49 | 0.25593 | 99.9 | 1.0977 | 68 | 44.8569 | 22.5429 | 91.5316 | 82.583 | 0.044869
500-68-44-2-99,9 | 500 | 68 | 44 | 2 | 26.9873 | 1295.4686 | 499.1498 | 67.9 | 45.4494 | 2.0582 | 98.9698 | 2.2232 | 68 | 49 | 0.51185 | 99.9 | 2.1241 | 68 | 45.1033 | 25.4409 | 94.8427 | 92.3733 | 0.080228
500-68-44-3-99,9 | 500 | 68 | 44 | 3 | 26.9873 | 1295.4686 | 499.0896 | 67.9 | 45.5359 | 1.1994 | 57.6781 | -4.128 | 68 | 49 | 0.76778 | 99.9 | 3.1434 | 68 | 45.2176 | 26.5557 | 96.2148 | 95.5558 | 0.11633
500-68-44-4-99,9 | 500 | 68 | 44 | 4 | 26.9873 | 1295.4686 | 499.0447 | 67.9 | 45.5941 | 0.81868 | 39.3743 | -8.4736 | 68 | 49 | 1.0237 | 99.9 | 4.1603 | 68 | 45.2863 | 27.1924 | 96.96 | 96.9664 | 0.15285
500-68-44-5-99,9 | 500 | 68 | 44 | 5 | 26.9873 | 1295.4686 | 499.0056 | 67.9 | 45.6372 | 0.61793 | 29.7215 | -11.6013 | 68 | 49 | 1.2796 | 99.9 | 5.1762 | 68 | 45.3336 | 27.649 | 97.4262 | 97.7103 | 0.18961
500-68-44-6-99,9 | 500 | 68 | 44 | 6 | 26.9873 | 1295.4686 | 498.9692 | 67.9 | 45.6811 | 0.49971 | 24.0371 | -13.9219 | 68 | 49 | 1.5356 | 99.9 | 6.1914 | 68 | 45.3679 | 28.0232 | 97.7448 | 98.1484 | 0.22652
500-68-44-7-99,9 | 500 | 68 | 44 | 7 | 26.9873 | 1295.4686 | 498.9342 | 67.9 | 45.7214 | 0.42432 | 20.412 | -15.6861 | 68 | 49 | 1.7915 | 99.9 | 7.2063 | 68 | 45.3936 | 28.3545 | 97.976 | 98.4277 | 0.26352
500-68-44-8-99,9 | 500 | 68 | 44 | 8 | 26.9873 | 1295.4686 | 498.8999 | 67.9 | 45.7588 | 0.37341 | 17.9643 | -17.051 | 68 | 49 | 2.0474 | 99.9 | 8.2209 | 68 | 45.4173 | 28.6613 | 98.1513 | 98.6163 | 0.30059
500-68-44-9-99,9 | 500 | 68 | 44 | 9 | 26.9873 | 1295.4686 | 498.8662 | 67.9 | 45.7973 | 0.3375 | 16.238 | -18.1222 | 68 | 49 | 2.3033 | 99.9 | 9.2353 | 68 | 45.4386 | 28.9532 | 98.2887 | 98.7494 | 0.33771
500-68-44-10-99,9 | 500 | 68 | 44 | 10 | 26.9873 | 1295.4686 | 498.8328 | 67.9 | 45.8338 | 0.31121 | 14.9738 | -18.9763 | 68 | 49 | 2.5593 | 99.9 | 10.2497 | 68 | 45.4541 | 29.2354 | 98.3993 | 98.8468 | 0.37487
500-68-46-1-99,9 | 500 | 68 | 46 | 1 | 29.8177 | 1431.3327 | 499.2126 | 67.9 | 47.3531 | 5.8306 | 280.3266 | 16.4046 | 68 | 51 | 0.25593 | 99.9 | 1.1042 | 68 | 46.8991 | 24.243 | 90.9734 | 80.4458 | 0.041689
500-68-46-2-99,9 | 500 | 68 | 46 | 2 | 29.8177 | 1431.3327 | 499.0775 | 67.9 | 47.5705 | 2.6285 | 126.4069 | 5.1838 | 68 | 51 | 0.51185 | 99.9 | 2.1328 | 68 | 47.1766 | 27.7011 | 94.4407 | 91.1849 | 0.073559
500-68-46-3-99,9 | 500 | 68 | 46 | 3 | 29.8177 | 1431.3327 | 499.0095 | 67.9 | 47.6715 | 1.5432 | 74.2227 | -1.192 | 68 | 51 | 0.76778 | 99.9 | 3.1534 | 68 | 47.3121 | 29.0423 | 95.9087 | 94.8247 | 0.1061
500-68-46-4-99,9 | 500 | 68 | 46 | 4 | 29.8177 | 1431.3327 | 498.9604 | 67.9 | 47.7332 | 1.0505 | 50.5339 | -5.6464 | 68 | 51 | 1.0237 | 99.9 | 4.1711 | 68 | 47.392 | 29.7908 | 96.7144 | 96.4768 | 0.13905
500-68-46-5-99,9 | 500 | 68 | 46 | 5 | 29.8177 | 1431.3327 | 498.9187 | 67.9 | 47.7805 | 0.78728 | 37.8735 | -8.9093 | 68 | 51 | 1.2796 | 99.9 | 5.1876 | 68 | 47.4492 | 30.31 | 97.2215 | 97.3597 | 0.17223
500-68-46-6-99,9 | 500 | 68 | 46 | 6 | 29.8177 | 1431.3327 | 498.8805 | 67.9 | 47.8217 | 0.63053 | 30.3352 | -11.376 | 68 | 51 | 1.5356 | 99.9 | 6.2034 | 68 | 47.4888 | 30.7227 | 97.5692 | 97.8854 | 0.20557
500-68-46-7-99,9 | 500 | 68 | 46 | 7 | 29.8177 | 1431.3327 | 498.844 | 67.9 | 47.8621 | 0.52995 | 25.498 | -13.2802 | 68 | 51 | 1.7915 | 99.9 | 7.2187 | 68 | 47.5176 | 31.0792 | 97.8222 | 98.2227 | 0.23901
500-68-46-8-99,9 | 500 | 68 | 46 | 8 | 29.8177 | 1431.3327 | 498.8087 | 67.9 | 47.9 | 0.46173 | 22.2172 | -14.7739 | 68 | 51 | 2.0474 | 99.9 | 8.2337 | 68 | 47.5462 | 31.4034 | 98.0144 | 98.4515 | 0.27252
500-68-46-9-99,9 | 500 | 68 | 46 | 9 | 29.8177 | 1431.3327 | 498.774 | 67.9 | 47.9363 | 0.41332 | 19.8891 | -15.9642 | 68 | 51 | 2.3033 | 99.9 | 9.2485 | 68 | 47.5684 | 31.7077 | 98.1652 | 98.6139 | 0.30608
500-68-46-10-99,9 | 500 | 68 | 46 | 10 | 29.8177 | 1431.3327 | 498.7397 | 67.9 | 47.9714 | 0.37778 | 18.1801 | -16.9237 | 68 | 51 | 2.5593 | 99.9 | 10.2632 | 68 | 47.5875 | 31.9992 | 98.2868 | 98.733 | 0.33968
500-68-48-1-99,9 | 500 | 68 | 48 | 1 | 32.8992 | 1579.2566 | 499.1573 | 67.9 | 49.446 | 7.1727 | 344.893 | 17.1043 | 68 | 53 | 0.25593 | 99.9 | 1.1108 | 68 | 48.941 | 25.9824 | 90.4091 | 78.1979 | 0.03887
500-68-48-2-99,9 | 500 | 68 | 48 | 2 | 32.8992 | 1579.2566 | 499.0015 | 67.9 | 49.7021 | 3.3345 | 160.3877 | 8.1154 | 68 | 53 | 0.51185 | 99.9 | 2.142 | 68 | 49.2513 | 30.0765 | 94.022 | 89.8644 | 0.067648
500-68-48-3-99,9 | 500 | 68 | 48 | 3 | 32.8992 | 1579.2566 | 498.9242 | 67.9 | 49.8147 | 1.9772 | 95.1174 | 1.7478 | 68 | 53 | 0.76778 | 99.9 | 3.1639 | 68 | 49.4107 | 31.6898 | 95.5853 | 93.99 | 0.097018
500-68-48-4-99,9 | 500 | 68 | 48 | 4 | 32.8992 | 1579.2566 | 498.8701 | 67.9 | 49.8818 | 1.3462 | 64.7688 | -2.7846 | 68 | 53 | 1.0237 | 99.9 | 4.1826 | 68 | 49.5053 | 32.5767 | 96.4528 | 95.908 | 0.12677
500-68-48-5-99,9 | 500 | 68 | 48 | 5 | 32.8992 | 1579.2566 | 498.8253 | 67.9 | 49.932 | 1.0038 | 48.2966 | -6.1631 | 68 | 53 | 1.2796 | 99.9 | 5.1998 | 68 | 49.5696 | 33.1751 | 97.0024 | 96.949 | 0.15676
500-68-48-6-99,9 | 500 | 68 | 48 | 6 | 32.8992 | 1579.2566 | 498.7849 | 67.9 | 49.9756 | 0.7979 | 38.3947 | -8.7561 | 68 | 53 | 1.5356 | 99.9 | 6.2161 | 68 | 49.6162 | 33.6369 | 97.3809 | 97.5747 | 0.18691
500-68-48-7-99,9 | 500 | 68 | 48 | 7 | 32.8992 | 1579.2566 | 498.7468 | 67.9 | 50.0142 | 0.66477 | 31.9911 | -10.7886 | 68 | 53 | 1.7915 | 99.9 | 7.2319 | 68 | 49.6529 | 34.026 | 97.657 | 97.9794 | 0.21716
500-68-48-8-99,9 | 500 | 68 | 48 | 8 | 32.8992 | 1579.2566 | 498.7102 | 67.9 | 50.0515 | 0.5739 | 27.6198 | -12.4066 | 68 | 53 | 2.0474 | 99.9 | 8.2474 | 68 | 49.6826 | 34.3728 | 97.8671 | 98.2556 | 0.24748
500-68-48-9-99,9 | 500 | 68 | 48 | 9 | 32.8992 | 1579.2566 | 498.6744 | 67.9 | 50.0862 | 0.50914 | 24.5053 | -13.7121 | 68 | 53 | 2.3033 | 99.9 | 9.2626 | 68 | 49.708 | 34.6934 | 98.0323 | 98.4524 | 0.27786
500-68-48-10-99,9 | 500 | 68 | 48 | 10 | 32.8992 | 1579.2566 | 498.6391 | 67.9 | 50.1202 | 0.46145 | 22.2112 | -14.7767 | 68 | 53 | 2.5593 | 99.9 | 10.2776 | 68 | 49.7302 | 34.9971 | 98.1655 | 98.5974 | 0.30828
500-68-50-1-99,9 | 500 | 68 | 50 | 1 | 36.25 | 1740.1022 | 499.1011 | 67.9 | 51.5451 | 8.7535 | 420.9505 | 17.1043 | 68 | 55 | 0.25593 | 99.9 | 1.1176 | 68 | 50.9791 | 27.7524 | 89.842 | 75.8524 | 0.036368
500-68-50-2-99,9 | 500 | 68 | 50 | 2 | 36.25 | 1740.1022 | 498.922 | 67.9 | 51.8364 | 4.1999 | 202.0451 | 11.1819 | 68 | 55 | 0.51185 | 99.9 | 2.1515 | 68 | 51.3269 | 32.5619 | 93.5882 | 88.4139 | 0.062402
500-68-50-3-99,9 | 500 | 68 | 50 | 3 | 36.25 | 1740.1022 | 498.8339 | 67.9 | 51.9678 | 2.5211 | 121.3008 | 4.6813 | 68 | 55 | 0.76778 | 99.9 | 3.175 | 68 | 51.5112 | 34.4967 | 95.2451 | 93.0454 | 0.088944
500-68-50-4-99,9 | 500 | 68 | 50 | 4 | 36.25 | 1740.1022 | 498.7738 | 67.9 | 52.0415 | 1.7206 | 82.7947 | 0.096953 | 68 | 55 | 1.0237 | 99.9 | 4.1947 | 68 | 51.6189 | 35.5531 | 96.1754 | 95.2536 | 0.11584
500-68-50-5-99,9 | 500 | 68 | 50 | 5 | 36.25 | 1740.1022 | 498.7253 | 67.9 | 52.0952 | 1.2793 | 61.5671 | -3.3733 | 68 | 55 | 1.2796 | 99.9 | 5.2127 | 68 | 51.6929 | 36.2503 | 96.7689 | 96.4709 | 0.14298
500-68-50-6-99,9 | 500 | 68 | 50 | 6 | 36.25 | 1740.1022 | 498.6822 | 67.9 | 52.1392 | 1.0113 | 48.6719 | -6.0748 | 68 | 55 | 1.5356 | 99.9 | 6.2297 | 68 | 51.7502 | 36.7743 | 97.1795 | 97.2103 | 0.17027
500-68-50-7-99,9 | 500 | 68 | 50 | 7 | 36.25 | 1740.1022 | 498.6423 | 67.9 | 52.177 | 0.83642 | 40.2599 | -8.2233 | 68 | 55 | 1.7915 | 99.9 | 7.246 | 68 | 51.7924 | 37.2051 | 97.4799 | 97.6926 | 0.19766
500-68-50-8-99,9 | 500 | 68 | 50 | 8 | 36.25 | 1740.1022 | 498.604 | 67.9 | 52.2146 | 0.71641 | 34.4859 | -9.9552 | 68 | 55 | 2.0474 | 99.9 | 8.2619 | 68 | 51.8271 | 37.581 | 97.7091 | 98.0237 | 0.22514
500-68-50-9-99,9 | 500 | 68 | 50 | 9 | 36.25 | 1740.1022 | 498.567 | 67.9 | 52.2486 | 0.63046 | 30.351 | -11.37 | 68 | 55 | 2.3033 | 99.9 | 9.2775 | 68 | 51.8561 | 37.9229 | 97.8895 | 98.2608 | 0.25267
500-68-50-10-99,9 | 500 | 68 | 50 | 10 | 36.25 | 1740.1022 | 498.5306 | 67.9 | 52.2815 | 0.56687 | 27.2917 | -12.5374 | 68 | 55 | 2.5593 | 99.9 | 10.293 | 68 | 51.8803 | 38.2424 | 98.0352 | 98.4362 | 0.28024
500-70-10-1-99,9 | 500 | 70 | 10 | 1 | 3.8158 | 183.1691 | 499.8575 | 69.9 | 10.2103 | 0.043811 | 2.1037 | -38.1283 | 70 | 15 | 0.25593 | 99.9 | 1.0256 | 70 | 10.1968 | 4.0279 | 98.1216 | 98.8518 | 0.26511
500-70-10-2-99,9 | 500 | 70 | 10 | 2 | 3.8158 | 183.1691 | 499.833 | 69.9 | 10.2606 | 0.027444 | 1.3178 | -42.4222 | 70 | 15 | 0.51185 | 99.9 | 2.0361 | 70 | 10.2041 | 4.3002 | 98.8287 | 99.2808 | 0.52793
500-70-10-3-99,9 | 500 | 70 | 10 | 3 | 3.8158 | 183.1691 | 499.809 | 69.9 | 10.3089 | 0.024214 | 1.1628 | -43.5539 | 70 | 15 | 0.76778 | 99.9 | 3.0463 | 70 | 10.2092 | 4.5594 | 99.0684 | 99.3654 | 0.79123
500-70-10-4-99,9 | 500 | 70 | 10 | 4 | 3.8158 | 183.1691 | 499.785 | 69.9 | 10.3561 | 0.023093 | 1.109 | -43.9801 | 70 | 15 | 1.0237 | 99.9 | 4.0565 | 70 | 10.2143 | 4.8164 | 99.1889 | 99.3948 | 1.0547
500-70-10-5-99,9 | 500 | 70 | 10 | 5 | 3.8158 | 183.1691 | 499.761 | 69.9 | 10.4004 | 0.022598 | 1.0853 | -44.1745 | 70 | 15 | 1.2796 | 99.9 | 5.0666 | 70 | 10.2204 | 5.0728 | 99.2614 | 99.4078 | 1.3181
500-70-10-6-99,9 | 500 | 70 | 10 | 6 | 3.8158 | 183.1691 | 499.7371 | 69.9 | 10.4451 | 0.022356 | 1.0737 | -44.2705 | 70 | 15 | 1.5356 | 99.9 | 6.0767 | 70 | 10.223 | 5.329 | 99.3098 | 99.4141 | 1.5817
500-70-10-7-99,9 | 500 | 70 | 10 | 7 | 3.8158 | 183.1691 | 499.7131 | 69.9 | 10.4915 | 0.022238 | 1.0681 | -44.3176 | 70 | 15 | 1.7915 | 99.9 | 7.0868 | 70 | 10.2287 | 5.585 | 99.3444 | 99.4172 | 1.8452
500-70-10-8-99,9 | 500 | 70 | 10 | 8 | 3.8158 | 183.1691 | 499.6892 | 69.9 | 10.5376 | 0.022184 | 1.0656 | -44.3386 | 70 | 15 | 2.0474 | 99.9 | 8.0969 | 70 | 10.2355 | 5.841 | 99.3703 | 99.4186 | 2.1088
500-70-10-9-99,9 | 500 | 70 | 10 | 9 | 3.8158 | 183.1691 | 499.6652 | 69.9 | 10.5848 | 0.022171 | 1.065 | -44.3386 | 70 | 15 | 2.3033 | 99.9 | 9.107 | 70 | 10.2429 | 6.097 | 99.3905 | 99.419 | 2.3724
500-70-10-10-99,9 | 500 | 70 | 10 | 10 | 3.8158 | 183.1691 | 499.6412 | 69.9 | 10.631 | 0.022179 | 1.0654 | -44.3436 | 70 | 15 | 2.5593 | 99.9 | 10.1171 | 70 | 10.251 | 6.3529 | 99.4067 | 99.4187 | 2.636
500-70-12-1-99,9 | 500 | 70 | 12 | 1 | 4.3372 | 208.1987 | 499.841 | 69.9 | 12.2401 | 0.057668 | 2.7691 | -35.5609 | 70 | 17 | 0.25593 | 99.9 | 1.0278 | 70 | 12.2187 | 4.5355 | 97.9235 | 98.6704 | 0.23367
500-70-12-2-99,9 | 500 | 70 | 12 | 2 | 4.3372 | 208.1987 | 499.8157 | 69.9 | 12.2879 | 0.033636 | 1.6152 | -40.5779 | 70 | 17 | 0.51185 | 99.9 | 2.0387 | 70 | 12.2328 | 4.8154 | 98.7222 | 99.2245 | 0.46473
500-70-12-3-99,9 | 500 | 70 | 12 | 3 | 4.3372 | 208.1987 | 499.7911 | 69.9 | 12.3341 | 0.02881 | 1.3836 | -41.9917 | 70 | 17 | 0.76778 | 99.9 | 3.0492 | 70 | 12.2358 | 5.0762 | 98.9938 | 99.3357 | 0.69631
500-70-12-4-99,9 | 500 | 70 | 12 | 4 | 4.3372 | 208.1987 | 499.7666 | 69.9 | 12.3788 | 0.027109 | 1.3019 | -42.544 | 70 | 17 | 1.0237 | 99.9 | 4.0596 | 70 | 12.2391 | 5.3338 | 99.1305 | 99.375 | 0.92805
500-70-12-5-99,9 | 500 | 70 | 12 | 5 | 4.3372 | 208.1987 | 499.7421 | 69.9 | 12.4261 | 0.026352 | 1.2656 | -42.8004 | 70 | 17 | 1.2796 | 99.9 | 5.07 | 70 | 12.2443 | 5.5905 | 99.2128 | 99.3924 | 1.1599
500-70-12-6-99,9 | 500 | 70 | 12 | 6 | 4.3372 | 208.1987 | 499.7176 | 69.9 | 12.4732 | 0.02597 | 1.2473 | -42.9318 | 70 | 17 | 1.5356 | 99.9 | 6.0803 | 70 | 12.2497 | 5.8468 | 99.2678 | 99.4012 | 1.3917
500-70-12-7-99,9 | 500 | 70 | 12 | 7 | 4.3372 | 208.1987 | 499.6932 | 69.9 | 12.5201 | 0.025769 | 1.2377 | -43.0016 | 70 | 17 | 1.7915 | 99.9 | 7.0907 | 70 | 12.2558 | 6.1029 | 99.307 | 99.4059 | 1.6236
500-70-12-8-99,9 | 500 | 70 | 12 | 8 | 4.3372 | 208.1987 | 499.6687 | 69.9 | 12.5669 | 0.025665 | 1.2328 | -43.0378 | 70 | 17 | 2.0474 | 99.9 | 8.101 | 70 | 12.2626 | 6.359 | 99.3365 | 99.4083 | 1.8555
500-70-12-9-99,9 | 500 | 70 | 12 | 9 | 4.3372 | 208.1987 | 499.6442 | 69.9 | 12.6134 | 0.025617 | 1.2306 | -43.054 | 70 | 17 | 2.3033 | 99.9 | 9.1114 | 70 | 12.27 | 6.6149 | 99.3595 | 99.4094 | 2.0874
500-70-12-10-99,9 | 500 | 70 | 12 | 10 | 4.3372 | 208.1987 | 499.6197 | 69.9 | 12.6597 | 0.025605 | 1.23 | -43.054 | 70 | 17 | 2.5593 | 99.9 | 10.1217 | 70 | 12.278 | 6.8709 | 99.3778 | 99.4096 | 2.3193
500-70-14-1-99,9 | 500 | 70 | 14 | 1 | 4.9203 | 236.1877 | 499.8227 | 69.9 | 14.2683 | 0.07652 | 3.6745 | -32.8721 | 70 | 19 | 0.25593 | 99.9 | 1.0302 | 70 | 14.2444 | 5.0997 | 97.7051 | 98.4448 | 0.20645
500-70-14-2-99,9 | 500 | 70 | 14 | 2 | 4.9203 | 236.1877 | 499.7966 | 69.9 | 14.3191 | 0.0416 | 1.9978 | -38.6269 | 70 | 19 | 0.51185 | 99.9 | 2.0415 | 70 | 14.2599 | 5.3905 | 98.6045 | 99.1545 | 0.40995
500-70-14-3-99,9 | 500 | 70 | 14 | 3 | 4.9203 | 236.1877 | 499.7714 | 69.9 | 14.369 | 0.034481 | 1.6559 | -40.3597 | 70 | 19 | 0.76778 | 99.9 | 3.0523 | 70 | 14.2689 | 5.6536 | 98.9116 | 99.2992 | 0.61402
500-70-14-4-99,9 | 500 | 70 | 14 | 4 | 4.9203 | 236.1877 | 499.7463 | 69.9 | 14.4154 | 0.03194 | 1.534 | -41.0609 | 70 | 19 | 1.0237 | 99.9 | 4.063 | 70 | 14.2732 | 5.9121 | 99.0663 | 99.3508 | 0.81827
500-70-14-5-99,9 | 500 | 70 | 14 | 5 | 4.9203 | 236.1877 | 499.7213 | 69.9 | 14.4621 | 0.030786 | 1.4786 | -41.3968 | 70 | 19 | 1.2796 | 99.9 | 5.0736 | 70 | 14.2778 | 6.1691 | 99.1595 | 99.3743 | 1.0226
500-70-14-6-99,9 | 500 | 70 | 14 | 6 | 4.9203 | 236.1877 | 499.6962 | 69.9 | 14.5085 | 0.03019 | 1.4501 | -41.5748 | 70 | 19 | 1.5356 | 99.9 | 6.0842 | 70 | 14.2852 | 6.4257 | 99.2218 | 99.3864 | 1.227
500-70-14-7-99,9 | 500 | 70 | 14 | 7 | 4.9203 | 236.1877 | 499.6712 | 69.9 | 14.5542 | 0.02986 | 1.4343 | -41.6746 | 70 | 19 | 1.7915 | 99.9 | 7.0948 | 70 | 14.2901 | 6.6819 | 99.2663 | 99.3931 | 1.4314
500-70-14-8-99,9 | 500 | 70 | 14 | 8 | 4.9203 | 236.1877 | 499.6462 | 69.9 | 14.5998 | 0.029674 | 1.4254 | -41.731 | 70 | 19 | 2.0474 | 99.9 | 8.1054 | 70 | 14.2956 | 6.938 | 99.2997 | 99.3969 | 1.6358
500-70-14-9-99,9 | 500 | 70 | 14 | 9 | 4.9203 | 236.1877 | 499.6212 | 69.9 | 14.6454 | 0.029573 | 1.4207 | -41.7615 | 70 | 19 | 2.3033 | 99.9 | 9.116 | 70 | 14.3021 | 7.1941 | 99.3257 | 99.399 | 1.8402
500-70-14-10-99,9 | 500 | 70 | 14 | 10 | 4.9203 | 236.1877 | 499.5962 | 69.9 | 14.691 | 0.029525 | 1.4184 | -41.7758 | 70 | 19 | 2.5593 | 99.9 | 10.1266 | 70 | 14.3093 | 7.45 | 99.3465 | 99.3999 | 2.0447
500-70-16-1-99,9 | 500 | 70 | 16 | 1 | 5.5711 | 267.4282 | 499.8025 | 69.9 | 16.3031 | 0.1022 | 4.9079 | -30.0706 | 70 | 21 | 0.25593 | 99.9 | 1.0329 | 70 | 16.2723 | 5.7248 | 97.4652 | 98.1655 | 0.18285
500-70-16-2-99,9 | 500 | 70 | 16 | 2 | 5.5711 | 267.4282 | 499.7754 | 69.9 | 16.3547 | 0.051954 | 2.4951 | -36.5592 | 70 | 21 | 0.51185 | 99.9 | 2.0446 | 70 | 16.2916 | 6.031 | 98.4746 | 99.0674 | 0.36238
500-70-16-3-99,9 | 500 | 70 | 16 | 3 | 5.5711 | 267.4282 | 499.7495 | 69.9 | 16.4052 | 0.041526 | 1.9944 | -38.652 | 70 | 21 | 0.76778 | 99.9 | 3.0557 | 70 | 16.3011 | 6.2973 | 98.821 | 99.2546 | 0.54254
500-70-16-4-99,9 | 500 | 70 | 16 | 4 | 5.5711 | 267.4282 | 499.7238 | 69.9 | 16.4513 | 0.037765 | 1.8138 | -39.5306 | 70 | 21 | 1.0237 | 99.9 | 4.0666 | 70 | 16.3066 | 6.557 | 98.9957 | 99.3221 | 0.72289
500-70-16-5-99,9 | 500 | 70 | 16 | 5 | 5.5711 | 267.4282 | 499.6983 | 69.9 | 16.4977 | 0.036034 | 1.7308 | -39.9629 | 70 | 21 | 1.2796 | 99.9 | 5.0776 | 70 | 16.3122 | 6.8147 | 99.101 | 99.3532 | 0.90333
500-70-16-6-99,9 | 500 | 70 | 16 | 6 | 5.5711 | 267.4282 | 499.6727 | 69.9 | 16.5445 | 0.035125 | 1.6872 | -40.1977 | 70 | 21 | 1.5356 | 99.9 | 6.0884 | 70 | 16.3197 | 7.0715 | 99.1714 | 99.3695 | 1.0838
500-70-16-7-99,9 | 500 | 70 | 16 | 7 | 5.5711 | 267.4282 | 499.6472 | 69.9 | 16.5899 | 0.034606 | 1.6624 | -40.334 | 70 | 21 | 1.7915 | 99.9 | 7.0993 | 70 | 16.325 | 7.328 | 99.2218 | 99.3788 | 1.2643
500-70-16-8-99,9 | 500 | 70 | 16 | 8 | 5.5711 | 267.4282 | 499.6216 | 69.9 | 16.6352 | 0.0343 | 1.6477 | -40.4151 | 70 | 21 | 2.0474 | 99.9 | 8.1101 | 70 | 16.3307 | 7.5842 | 99.2596 | 99.3843 | 1.4449
500-70-16-9-99,9 | 500 | 70 | 16 | 9 | 5.5711 | 267.4282 | 499.5961 | 69.9 | 16.6805 | 0.034119 | 1.6391 | -40.4631 | 70 | 21 | 2.3033 | 99.9 | 9.121 | 70 | 16.3373 | 7.8403 | 99.289 | 99.3876 | 1.6254
500-70-16-10-99,9 | 500 | 70 | 16 | 10 | 5.5711 | 267.4282 | 499.5706 | 69.9 | 16.7258 | 0.034016 | 1.6343 | -40.4903 | 70 | 21 | 2.5593 | 99.9 | 10.1318 | 70 | 16.3446 | 8.0963 | 99.3125 | 99.3894 | 1.806
500-70-18-1-99,9 | 500 | 70 | 18 | 1 | 6.2962 | 302.2347 | 499.7803 | 69.9 | 18.3405 | 0.13707 | 6.5828 | -27.1745 | 70 | 23 | 0.25593 | 99.9 | 1.0358 | 70 | 18.3016 | 6.415 | 97.2024 | 97.8229 | 0.16236
500-70-18-2-99,9 | 500 | 70 | 18 | 2 | 6.2962 | 302.2347 | 499.7519 | 69.9 | 18.3943 | 0.065521 | 3.1467 | -34.3698 | 70 | 23 | 0.51185 | 99.9 | 2.0479 | 70 | 18.3264 | 6.7425 | 98.3317 | 98.9594 | 0.32099
500-70-18-3-99,9 | 500 | 70 | 18 | 3 | 6.2962 | 302.2347 | 499.7253 | 69.9 | 18.4446 | 0.050381 | 2.4198 | -36.8552 | 70 | 23 | 0.76778 | 99.9 | 3.0593 | 70 | 18.3385 | 7.0136 | 98.7212 | 99.1998 | 0.48032
500-70-18-4-99,9 | 500 | 70 | 18 | 4 | 6.2962 | 302.2347 | 499.6991 | 69.9 | 18.4907 | 0.044867 | 2.155 | -37.9397 | 70 | 23 | 1.0237 | 99.9 | 4.0706 | 70 | 18.3445 | 7.275 | 98.9181 | 99.2874 | 0.63987
500-70-18-5-99,9 | 500 | 70 | 18 | 5 | 6.2962 | 302.2347 | 499.673 | 69.9 | 18.5369 | 0.042301 | 2.0319 | -38.4876 | 70 | 23 | 1.2796 | 99.9 | 5.0818 | 70 | 18.3494 | 7.5335 | 99.0369 | 99.3281 | 0.7995
500-70-18-6-99,9 | 500 | 70 | 18 | 6 | 6.2962 | 302.2347 | 499.6468 | 69.9 | 18.5836 | 0.040935 | 1.9664 | -38.7921 | 70 | 23 | 1.5356 | 99.9 | 6.0929 | 70 | 18.3583 | 7.7908 | 99.1163 | 99.3498 | 0.95919
500-70-18-7-99,9 | 500 | 70 | 18 | 7 | 6.2962 | 302.2347 | 499.6208 | 69.9 | 18.6289 | 0.04014 | 1.9283 | -38.9734 | 70 | 23 | 1.7915 | 99.9 | 7.104 | 70 | 18.3634 | 8.0475 | 99.1731 | 99.3625 | 1.1189
500-70-18-8-99,9 | 500 | 70 | 18 | 8 | 6.2962 | 302.2347 | 499.5947 | 69.9 | 18.6739 | 0.039657 | 1.9052 | -39.0852 | 70 | 23 | 2.0474 | 99.9 | 8.1151 | 70 | 18.3696 | 8.3039 | 99.2158 | 99.3701 | 1.2787
500-70-18-9-99,9 | 500 | 70 | 18 | 9 | 6.2962 | 302.2347 | 499.5686 | 69.9 | 18.7189 | 0.039357 | 1.8909 | -39.155 | 70 | 23 | 2.3033 | 99.9 | 9.1262 | 70 | 18.3761 | 8.5602 | 99.249 | 99.3749 | 1.4384
500-70-18-10-99,9 | 500 | 70 | 18 | 10 | 6.2962 | 302.2347 | 499.5425 | 69.9 | 18.7639 | 0.039171 | 1.8821 | -39.1982 | 70 | 23 | 2.5593 | 99.9 | 10.1373 | 70 | 18.3836 | 8.8163 | 99.2756 | 99.3779 | 1.5982
500-70-20-1-99,9 | 500 | 70 | 20 | 1 | 7.1026 | 340.9454 | 499.7559 | 69.9 | 20.3831 | 0.18424 | 8.8482 | -24.1999 | 70 | 25 | 0.25593 | 99.9 | 1.0389 | 70 | 20.3315 | 7.1743 | 96.9157 | 97.4061 | 0.14454
500-70-20-2-99,9 | 500 | 70 | 20 | 2 | 7.1026 | 340.9454 | 499.726 | 69.9 | 20.4376 | 0.083407 | 4.006 | -32.0575 | 70 | 25 | 0.51185 | 99.9 | 2.0515 | 70 | 20.3642 | 7.5311 | 98.1745 | 98.8257 | 0.28493
500-70-20-3-99,9 | 500 | 70 | 20 | 3 | 7.1026 | 340.9454 | 499.6987 | 69.9 | 20.4885 | 0.061627 | 2.9601 | -34.9589 | 70 | 25 | 0.76778 | 99.9 | 3.0633 | 70 | 20.3789 | 7.8088 | 98.6116 | 99.1323 | 0.42608
500-70-20-4-99,9 | 500 | 70 | 20 | 4 | 7.1026 | 340.9454 | 499.6718 | 69.9 | 20.5341 | 0.053611 | 2.5752 | -36.2774 | 70 | 25 | 1.0237 | 99.9 | 4.0749 | 70 | 20.3845 | 8.0727 | 98.833 | 99.2452 | 0.56746
500-70-20-5-99,9 | 500 | 70 | 20 | 5 | 7.1026 | 340.9454 | 499.6451 | 69.9 | 20.5799 | 0.049851 | 2.3947 | -36.9612 | 70 | 25 | 1.2796 | 99.9 | 5.0864 | 70 | 20.3917 | 8.3324 | 98.9666 | 99.2981 | 0.70894
500-70-20-6-99,9 | 500 | 70 | 20 | 6 | 7.1026 | 340.9454 | 499.6184 | 69.9 | 20.6251 | 0.047819 | 2.2972 | -37.3508 | 70 | 25 | 1.5356 | 99.9 | 6.0978 | 70 | 20.397 | 8.5904 | 99.056 | 99.3267 | 0.85049
500-70-20-7-99,9 | 500 | 70 | 20 | 7 | 7.1026 | 340.9454 | 499.5918 | 69.9 | 20.6713 | 0.046629 | 2.2401 | -37.5862 | 70 | 25 | 1.7915 | 99.9 | 7.1092 | 70 | 20.4061 | 8.8475 | 99.12 | 99.3435 | 0.99207
500-70-20-8-99,9 | 500 | 70 | 20 | 8 | 7.1026 | 340.9454 | 499.5652 | 69.9 | 20.7163 | 0.045887 | 2.2046 | -37.7357 | 70 | 25 | 2.0474 | 99.9 | 8.1205 | 70 | 20.4123 | 9.1041 | 99.1681 | 99.3539 | 1.1337
500-70-20-9-99,9 | 500 | 70 | 20 | 9 | 7.1026 | 340.9454 | 499.5385 | 69.9 | 20.761 | 0.045411 | 2.1819 | -37.8325 | 70 | 25 | 2.3033 | 99.9 | 9.1319 | 70 | 20.4191 | 9.3605 | 99.2055 | 99.3606 | 1.2753
500-70-20-10-99,9 | 500 | 70 | 20 | 10 | 7.1026 | 340.9454 | 499.5119 | 69.9 | 20.8056 | 0.045102 | 2.1671 | -37.8957 | 70 | 25 | 2.5593 | 99.9 | 10.1432 | 70 | 20.4268 | 9.6168 | 99.2355 | 99.365 | 1.4169
500-70-22-1-99,9 | 500 | 70 | 22 | 1 | 7.9959 | 383.8244 | 499.7292 | 69.9 | 22.4307 | 0.24759 | 11.8917 | -21.1658 | 70 | 27 | 0.25593 | 99.9 | 1.0422 | 70 | 22.3702 | 8.0042 | 96.6063 | 96.9035 | 0.12906
500-70-22-2-99,9 | 500 | 70 | 22 | 2 | 7.9959 | 383.8244 | 499.6975 | 69.9 | 22.4875 | 0.10705 | 5.1417 | -29.624 | 70 | 27 | 0.51185 | 99.9 | 2.0554 | 70 | 22.4063 | 8.4007 | 98.0042 | 98.6612 | 0.25352
500-70-22-3-99,9 | 500 | 70 | 22 | 3 | 7.9959 | 383.8244 | 499.6694 | 69.9 | 22.539 | 0.076012 | 3.6512 | -32.9521 | 70 | 27 | 0.76778 | 99.9 | 3.0675 | 70 | 22.4236 | 8.6876 | 98.4932 | 99.0494 | 0.37879
500-70-22-4-99,9 | 500 | 70 | 22 | 4 | 7.9959 | 383.8244 | 499.6419 | 69.9 | 22.5843 | 0.064474 | 3.0971 | -34.528 | 70 | 27 | 1.0237 | 99.9 | 4.0794 | 70 | 22.4316 | 8.9551 | 98.7415 | 99.1937 | 0.50432
500-70-22-5-99,9 | 500 | 70 | 22 | 5 | 7.9959 | 383.8244 | 499.6146 | 69.9 | 22.6301 | 0.059015 | 2.8351 | -35.3683 | 70 | 27 | 1.2796 | 99.9 | 5.0911 | 70 | 22.4386 | 9.2165 | 98.8915 | 99.2619 | 0.62997
500-70-22-6-99,9 | 500 | 70 | 22 | 6 | 7.9959 | 383.8244 | 499.5874 | 69.9 | 22.6771 | 0.05605 | 2.6928 | -35.8557 | 70 | 27 | 1.5356 | 99.9 | 6.1028 | 70 | 22.4479 | 9.4754 | 98.9919 | 99.299 | 0.75568
500-70-22-7-99,9 | 500 | 70 | 22 | 7 | 7.9959 | 383.8244 | 499.5602 | 69.9 | 22.7218 | 0.05428 | 2.6079 | -36.1581 | 70 | 27 | 1.7915 | 99.9 | 7.1144 | 70 | 22.4543 | 9.7331 | 99.0639 | 99.3211 | 0.88144
500-70-22-8-99,9 | 500 | 70 | 22 | 8 | 7.9959 | 383.8244 | 499.533 | 69.9 | 22.7662 | 0.053163 | 2.5544 | -36.3536 | 70 | 27 | 2.0474 | 99.9 | 8.126 | 70 | 22.4608 | 9.9901 | 99.1179 | 99.3351 | 1.0072
500-70-22-9-99,9 | 500 | 70 | 22 | 9 | 7.9959 | 383.8244 | 499.5059 | 69.9 | 22.8106 | 0.052432 | 2.5194 | -36.4834 | 70 | 27 | 2.3033 | 99.9 | 9.1376 | 70 | 22.4682 | 10.2468 | 99.16 | 99.3443 | 1.133
500-70-22-10-99,9 | 500 | 70 | 22 | 10 | 7.9959 | 383.8244 | 499.4787 | 69.9 | 22.8549 | 0.051943 | 2.496 | -36.5711 | 70 | 27 | 2.5593 | 99.9 | 10.1492 | 70 | 22.476 | 10.5032 | 99.1937 | 99.3504 | 1.2588
500-70-24-1-99,9 | 500 | 70 | 24 | 1 | 8.9858 | 431.3424 | 499.7033 | 69.9 | 24.4827 | 0.33214 | 15.9532 | -18.0907 | 70 | 29 | 0.25593 | 99.9 | 1.0458 | 70 | 24.4076 | 8.9096 | 96.2715 | 96.3037 | 0.11556
500-70-24-2-99,9 | 500 | 70 | 24 | 2 | 8.9858 | 431.3424 | 499.6693 | 69.9 | 24.5418 | 0.13842 | 6.6488 | -27.0786 | 70 | 29 | 0.51185 | 99.9 | 2.0596 | 70 | 24.452 | 9.3593 | 97.8178 | 98.4596 | 0.22605
500-70-24-3-99,9 | 500 | 70 | 24 | 3 | 8.9858 | 431.3424 | 499.6402 | 69.9 | 24.5946 | 0.094578 | 4.5433 | -30.8349 | 70 | 29 | 0.76778 | 99.9 | 3.0721 | 70 | 24.4703 | 9.659 | 98.3634 | 98.9475 | 0.33741
500-70-24-4-99,9 | 500 | 70 | 24 | 4 | 8.9858 | 431.3424 | 499.612 | 69.9 | 24.6397 | 0.078112 | 3.7525 | -32.6885 | 70 | 29 | 1.0237 | 99.9 | 4.0843 | 70 | 24.4812 | 9.9314 | 98.6412 | 99.1307 | 0.44905
500-70-24-5-99,9 | 500 | 70 | 24 | 5 | 8.9858 | 431.3424 | 499.5841 | 69.9 | 24.6852 | 0.070262 | 3.3756 | -33.7055 | 70 | 29 | 1.2796 | 99.9 | 5.0963 | 70 | 24.4907 | 10.1952 | 98.8093 | 99.2181 | 0.56082
500-70-24-6-99,9 | 500 | 70 | 24 | 6 | 8.9858 | 431.3424 | 499.5564 | 69.9 | 24.7307 | 0.065955 | 3.1689 | -34.3095 | 70 | 29 | 1.5356 | 99.9 | 6.1082 | 70 | 24.4982 | 10.4554 | 98.9219 | 99.266 | 0.67266
500-70-24-7-99,9 | 500 | 70 | 24 | 7 | 8.9858 | 431.3424 | 499.5286 | 69.9 | 24.7762 | 0.063374 | 3.045 | -34.6895 | 70 | 29 | 1.7915 | 99.9 | 7.1201 | 70 | 24.508 | 10.7139 | 99.0026 | 99.2947 | 0.78454
500-70-24-8-99,9 | 500 | 70 | 24 | 8 | 8.9858 | 431.3424 | 499.5009 | 69.9 | 24.8206 | 0.061723 | 2.9658 | -34.9399 | 70 | 29 | 2.0474 | 99.9 | 8.1319 | 70 | 24.5152 | 10.9715 | 99.0632 | 99.3131 | 0.89645
500-70-24-9-99,9 | 500 | 70 | 24 | 9 | 8.9858 | 431.3424 | 499.4732 | 69.9 | 24.8647 | 0.060625 | 2.9133 | -35.1099 | 70 | 29 | 2.3033 | 99.9 | 9.1437 | 70 | 24.5225 | 11.2285 | 99.1105 | 99.3253 | 1.0084
500-70-24-10-99,9 | 500 | 70 | 24 | 10 | 8.9858 | 431.3424 | 499.4455 | 69.9 | 24.9088 | 0.059875 | 2.8774 | -35.2274 | 70 | 29 | 2.5593 | 99.9 | 10.1555 | 70 | 24.5303 | 11.4852 | 99.1483 | 99.3337 | 1.1203
500-70-26-1-99,9 | 500 | 70 | 26 | 1 | 10.0811 | 483.9142 | 499.6782 | 69.9 | 26.5387 | 0.44412 | 21.3327 | -14.9904 | 70 | 31 | 0.25593 | 99.9 | 1.0497 | 70 | 26.4469 | 9.8929 | 95.9111 | 95.5945 | 0.10377
500-70-26-2-99,9 | 500 | 70 | 26 | 2 | 10.0811 | 483.9142 | 499.6414 | 69.9 | 26.6023 | 0.18007 | 8.65 | -24.43 | 70 | 31 | 0.51185 | 99.9 | 2.0641 | 70 | 26.5013 | 10.4129 | 97.6143 | 98.2138 | 0.202
500-70-26-3-99,9 | 500 | 70 | 26 | 3 | 10.0811 | 483.9142 | 499.6112 | 69.9 | 26.6509 | 0.11866 | 5.7007 | -28.6069 | 70 | 31 | 0.76778 | 99.9 | 3.0771 | 70 | 26.522 | 10.7303 | 98.2213 | 98.8229 | 0.30113
500-70-26-4-99,9 | 500 | 70 | 26 | 4 | 10.0811 | 483.9142 | 499.5823 | 69.9 | 26.7005 | 0.095394 | 4.583 | -30.7499 | 70 | 31 | 1.0237 | 99.9 | 4.0896 | 70 | 26.5377 | 11.0095 | 98.5314 | 99.0537 | 0.40057
500-70-26-5-99,9 | 500 | 70 | 26 | 5 | 10.0811 | 483.9142 | 499.5537 | 69.9 | 26.7456 | 0.084193 | 4.0451 | -31.9632 | 70 | 31 | 1.2796 | 99.9 | 5.1018 | 70 | 26.5469 | 11.2766 | 98.7193 | 99.1649 | 0.50015
500-70-26-6-99,9 | 500 | 70 | 26 | 6 | 10.0811 | 483.9142 | 499.5254 | 69.9 | 26.7898 | 0.078003 | 3.7479 | -32.7001 | 70 | 31 | 1.5356 | 99.9 | 6.114 | 70 | 26.5544 | 11.5387 | 98.8453 | 99.2262 | 0.59981
500-70-26-7-99,9 | 500 | 70 | 26 | 7 | 10.0811 | 483.9142 | 499.4971 | 69.9 | 26.8361 | 0.074273 | 3.5689 | -33.171 | 70 | 31 | 1.7915 | 99.9 | 7.1262 | 70 | 26.5655 | 11.7984 | 98.9356 | 99.2632 | 0.69952
500-70-26-8-99,9 | 500 | 70 | 26 | 8 | 10.0811 | 483.9142 | 499.4688 | 69.9 | 26.8803 | 0.071865 | 3.4534 | -33.4868 | 70 | 31 | 2.0474 | 99.9 | 8.1382 | 70 | 26.5732 | 12.0567 | 99.0036 | 99.2871 | 0.79926
500-70-26-9-99,9 | 500 | 70 | 26 | 9 | 10.0811 | 483.9142 | 499.4406 | 69.9 | 26.924 | 0.070244 | 3.3757 | -33.7048 | 70 | 31 | 2.3033 | 99.9 | 9.1503 | 70 | 26.5812 | 12.3142 | 99.0565 | 99.3032 | 0.89902
500-70-26-10-99,9 | 500 | 70 | 26 | 10 | 10.0811 | 483.9142 | 499.4123 | 69.9 | 26.9677 | 0.06912 | 3.3218 | -33.8587 | 70 | 31 | 2.5593 | 99.9 | 10.1624 | 70 | 26.5893 | 12.5713 | 99.0989 | 99.3144 | 0.9988
500-70-28-1-99,9 | 500 | 70 | 28 | 1 | 11.2906 | 541.9831 | 499.6348 | 69.9 | 28.5998 | 0.59106 | 28.3934 | -11.8805 | 70 | 33 | 0.25593 | 99.9 | 1.0538 | 70 | 28.4868 | 10.9555 | 95.5252 | 94.765 | 0.093462
500-70-28-2-99,9 | 500 | 70 | 28 | 2 | 11.2906 | 541.9831 | 499.5946 | 69.9 | 28.6673 | 0.23525 | 11.302 | -21.6919 | 70 | 33 | 0.51185 | 99.9 | 2.069 | 70 | 28.5535 | 11.5672 | 97.3931 | 97.9164 | 0.18091
500-70-28-3-99,9 | 500 | 70 | 28 | 3 | 11.2906 | 541.9831 | 499.5631 | 69.9 | 28.7168 | 0.15011 | 7.2119 | -26.2649 | 70 | 33 | 0.76778 | 99.9 | 3.0824 | 70 | 28.5791 | 11.9083 | 98.0663 | 98.6705 | 0.26929
500-70-28-4-99,9 | 500 | 70 | 28 | 4 | 11.2906 | 541.9831 | 499.5333 | 69.9 | 28.7666 | 0.11744 | 5.6427 | -28.7078 | 70 | 33 | 1.0237 | 99.9 | 4.0952 | 70 | 28.5973 | 12.1969 | 98.4114 | 98.9598 | 0.358
500-70-28-5-99,9 | 500 | 70 | 28 | 5 | 11.2906 | 541.9831 | 499.504 | 69.9 | 28.8119 | 0.1016 | 4.882 | -30.1322 | 70 | 33 | 1.2796 | 99.9 | 5.1078 | 70 | 28.6087 | 12.4687 | 98.621 | 99.1001 | 0.44687
500-70-28-6-99,9 | 500 | 70 | 28 | 6 | 11.2906 | 541.9831 | 499.475 | 69.9 | 28.8554 | 0.092789 | 4.4588 | -31.0175 | 70 | 33 | 1.5356 | 99.9 | 6.1203 | 70 | 28.617 | 12.7334 | 98.7617 | 99.1782 | 0.53582
500-70-28-7-99,9 | 500 | 70 | 28 | 7 | 11.2906 | 541.9831 | 499.4461 | 69.9 | 28.9018 | 0.087445 | 4.2023 | -31.5935 | 70 | 33 | 1.7915 | 99.9 | 7.1327 | 70 | 28.6292 | 12.9947 | 98.8626 | 99.2255 | 0.62482
500-70-28-8-99,9 | 500 | 70 | 28 | 8 | 11.2906 | 541.9831 | 499.4173 | 69.9 | 28.9455 | 0.08397 | 4.0355 | -31.9859 | 70 | 33 | 2.0474 | 99.9 | 8.145 | 70 | 28.6377 | 13.2541 | 98.9386 | 99.2563 | 0.71386
500-70-28-9-99,9 | 500 | 70 | 28 | 9 | 11.2906 | 541.9831 | 499.3885 | 69.9 | 28.9888 | 0.081611 | 3.9223 | -32.2609 | 70 | 33 | 2.3033 | 99.9 | 9.1573 | 70 | 28.646 | 13.5124 | 98.9977 | 99.2772 | 0.80292
500-70-28-10-99,9 | 500 | 70 | 28 | 10 | 11.2906 | 541.9831 | 499.3597 | 69.9 | 29.0319 | 0.079955 | 3.843 | -32.4582 | 70 | 33 | 2.5593 | 99.9 | 10.1696 | 70 | 28.6547 | 13.77 | 99.0452 | 99.2918 | 0.89201
500-70-30-1-99,9 | 500 | 70 | 30 | 1 | 12.6247 | 606.0219 | 499.5983 | 69.9 | 30.6648 | 0.78219 | 37.5775 | -8.7717 | 70 | 35 | 0.25593 | 99.9 | 1.0582 | 70 | 30.5294 | 12.0984 | 95.114 | 93.8043 | 0.084441
500-70-30-2-99,9 | 500 | 70 | 30 | 2 | 12.6247 | 606.0219 | 499.5538 | 69.9 | 30.7383 | 0.30822 | 14.8088 | -18.8759 | 70 | 35 | 0.51185 | 99.9 | 2.0743 | 70 | 30.6098 | 12.8283 | 97.1532 | 97.5586 | 0.16238
500-70-30-3-99,9 | 500 | 70 | 30 | 3 | 12.6247 | 606.0219 | 499.5207 | 69.9 | 30.7895 | 0.19125 | 9.1892 | -23.8149 | 70 | 35 | 0.76778 | 99.9 | 3.0882 | 70 | 30.6411 | 13.2012 | 97.8973 | 98.4851 | 0.24128
500-70-30-4-99,9 | 500 | 70 | 30 | 4 | 12.6247 | 606.0219 | 499.4899 | 69.9 | 30.8398 | 0.14577 | 7.0045 | -26.5573 | 70 | 35 | 1.0237 | 99.9 | 4.1014 | 70 | 30.6627 | 13.5026 | 98.2806 | 98.8454 | 0.32054
500-70-30-5-99,9 | 500 | 70 | 30 | 5 | 12.6247 | 606.0219 | 499.4599 | 69.9 | 30.8844 | 0.12354 | 5.9365 | -28.2056 | 70 | 35 | 1.2796 | 99.9 | 5.1143 | 70 | 30.6738 | 13.7808 | 98.5138 | 99.0215 | 0.39996
500-70-30-6-99,9 | 500 | 70 | 30 | 6 | 12.6247 | 606.0219 | 499.4303 | 69.9 | 30.9309 | 0.11113 | 5.3405 | -29.2506 | 70 | 35 | 1.5356 | 99.9 | 6.1271 | 70 | 30.6886 | 14.0491 | 98.6706 | 99.1198 | 0.47948
500-70-30-7-99,9 | 500 | 70 | 30 | 7 | 12.6247 | 606.0219 | 499.4008 | 69.9 | 30.9717 | 0.1035 | 4.974 | -29.949 | 70 | 35 | 1.7915 | 99.9 | 7.1397 | 70 | 30.6954 | 14.3127 | 98.7831 | 99.1802 | 0.55905
500-70-30-8-99,9 | 500 | 70 | 30 | 8 | 12.6247 | 606.0219 | 499.3713 | 69.9 | 31.0164 | 0.098542 | 4.7363 | -30.4284 | 70 | 35 | 2.0474 | 99.9 | 8.1523 | 70 | 30.7073 | 14.5736 | 98.8678 | 99.2194 | 0.63866
500-70-30-9-99,9 | 500 | 70 | 30 | 9 | 12.6247 | 606.0219 | 499.342 | 69.9 | 31.0594 | 0.09515 | 4.5735 | -30.7698 | 70 | 35 | 2.3033 | 99.9 | 9.1649 | 70 | 30.7165 | 14.8329 | 98.9338 | 99.2463 | 0.7183
500-70-30-10-99,9 | 500 | 70 | 30 | 10 | 12.6247 | 606.0219 | 499.3126 | 69.9 | 31.102 | 0.092749 | 4.4583 | -31.0183 | 70 | 35 | 2.5593 | 99.9 | 10.1774 | 70 | 30.7257 | 15.0912 | 98.9868 | 99.2653 | 0.79796
500-70-32-1-99,9 | 500 | 70 | 32 | 1 | 14.0936 | 676.5346 | 499.5593 | 69.9 | 32.7333 | 1.0283 | 49.4045 | -5.6773 | 70 | 37 | 0.25593 | 99.9 | 1.0629 | 70 | 32.5742 | 13.3213 | 94.6784 | 92.7039 | 0.076538
500-70-32-2-99,9 | 500 | 70 | 32 | 2 | 14.0936 | 676.5346 | 499.5094 | 69.9 | 32.815 | 0.40426 | 19.4249 | -15.9973 | 70 | 37 | 0.51185 | 99.9 | 2.08 | 70 | 32.6687 | 14.2012 | 96.8939 | 97.1316 | 0.1461
500-70-32-3-99,9 | 500 | 70 | 32 | 3 | 14.0936 | 676.5346 | 499.4744 | 69.9 | 32.8683 | 0.2451 | 11.7777 | -21.2655 | 70 | 37 | 0.76778 | 99.9 | 3.0944 | 70 | 32.707 | 14.6163 | 97.7137 | 98.2609 | 0.21663
500-70-32-4-99,9 | 500 | 70 | 32 | 4 | 14.0936 | 676.5346 | 499.4425 | 69.9 | 32.9185 | 0.18231 | 8.7613 | -24.3 | 70 | 37 | 1.0237 | 99.9 | 4.108 | 70 | 32.7319 | 14.935 | 98.1381 | 98.7064 | 0.28754
500-70-32-5-99,9 | 500 | 70 | 32 | 5 | 14.0936 | 676.5346 | 499.4117 | 69.9 | 32.9634 | 0.15138 | 7.2752 | -26.177 | 70 | 37 | 1.2796 | 99.9 | 5.1213 | 70 | 32.748 | 15.2219 | 98.397 | 98.9259 | 0.35862
500-70-32-6-99,9 | 500 | 70 | 32 | 6 | 14.0936 | 676.5346 | 499.3814 | 69.9 | 33.0058 | 0.13396 | 6.4382 | -27.3992 | 70 | 37 | 1.5356 | 99.9 | 6.1343 | 70 | 32.7589 | 15.4952 | 98.5713 | 99.0495 | 0.42981
500-70-32-7-99,9 | 500 | 70 | 32 | 7 | 14.0936 | 676.5346 | 499.3512 | 69.9 | 33.0518 | 0.12327 | 5.9249 | -28.2247 | 70 | 37 | 1.7915 | 99.9 | 7.1473 | 70 | 32.7736 | 15.7619 | 98.6965 | 99.1254 | 0.50106
500-70-32-8-99,9 | 500 | 70 | 32 | 8 | 14.0936 | 676.5346 | 499.3212 | 69.9 | 33.0947 | 0.11624 | 5.5874 | -28.8048 | 70 | 37 | 2.0474 | 99.9 | 8.1601 | 70 | 32.7828 | 16.0248 | 98.7908 | 99.1752 | 0.57235
500-70-32-9-99,9 | 500 | 70 | 32 | 9 | 14.0936 | 676.5346 | 499.2912 | 69.9 | 33.1366 | 0.11141 | 5.3554 | -29.223 | 70 | 37 | 2.3033 | 99.9 | 9.173 | 70 | 32.7932 | 16.2856 | 98.8643 | 99.2095 | 0.64367
500-70-32-10-99,9 | 500 | 70 | 32 | 10 | 14.0936 | 676.5346 | 499.2613 | 69.9 | 33.1785 | 0.10796 | 5.1902 | -29.5311 | 70 | 37 | 2.5593 | 99.9 | 10.1858 | 70 | 32.8026 | 16.5449 | 98.9233 | 99.234 | 0.71502
500-70-34-1-99,9 | 500 | 70 | 34 | 1 | 15.7086 | 754.0575 | 499.5178 | 69.9 | 34.8065 | 1.3419 | 64.4774 | -2.6085 | 70 | 39 | 0.25593 | 99.9 | 1.0679 | 70 | 34.6187 | 14.6226 | 94.2195 | 91.4575 | 0.069605
500-70-34-2-99,9 | 500 | 70 | 34 | 2 | 15.7086 | 754.0575 | 499.4614 | 69.9 | 34.8996 | 0.53008 | 25.4728 | -13.0685 | 70 | 39 | 0.51185 | 99.9 | 2.0861 | 70 | 34.7315 | 15.6904 | 96.6148 | 96.6255 | 0.13177
500-70-34-3-99,9 | 500 | 70 | 34 | 3 | 15.7086 | 754.0575 | 499.424 | 69.9 | 34.9547 | 0.31557 | 15.1657 | -18.6253 | 70 | 39 | 0.76778 | 99.9 | 3.1011 | 70 | 34.7781 | 16.1608 | 97.5148 | 97.9911 | 0.19489
500-70-34-4-99,9 | 500 | 70 | 34 | 4 | 15.7086 | 754.0575 | 499.3909 | 69.9 | 35.0057 | 0.22964 | 11.037 | -21.9366 | 70 | 39 | 1.0237 | 99.9 | 4.1151 | 70 | 34.8078 | 16.5027 | 97.9833 | 98.5381 | 0.25842
500-70-34-5-99,9 | 500 | 70 | 34 | 5 | 15.7086 | 754.0575 | 499.3591 | 69.9 | 35.0496 | 0.18691 | 8.9839 | -24.0448 | 70 | 39 | 1.2796 | 99.9 | 5.1288 | 70 | 34.826 | 16.8013 | 98.27 | 98.8101 | 0.32213
500-70-34-6-99,9 | 500 | 70 | 34 | 6 | 15.7086 | 754.0575 | 499.328 | 69.9 | 35.0913 | 0.1627 | 7.8205 | -25.4496 | 70 | 39 | 1.5356 | 99.9 | 6.1421 | 70 | 34.8387 | 17.0815 | 98.4632 | 98.9643 | 0.38595
500-70-34-7-99,9 | 500 | 70 | 34 | 7 | 15.7086 | 754.0575 | 499.2971 | 69.9 | 35.137 | 0.14777 | 7.1033 | -26.4168 | 70 | 39 | 1.7915 | 99.9 | 7.1554 | 70 | 34.8547 | 17.3523 | 98.6023 | 99.0593 | 0.44985
500-70-34-8-99,9 | 500 | 70 | 34 | 8 | 15.7086 | 754.0575 | 499.2665 | 69.9 | 35.1792 | 0.1379 | 6.6295 | -27.1071 | 70 | 39 | 2.0474 | 99.9 | 8.1685 | 70 | 34.8665 | 17.6181 | 98.707 | 99.1221 | 0.51379
500-70-34-9-99,9 | 500 | 70 | 34 | 9 | 15.7086 | 754.0575 | 499.2359 | 69.9 | 35.2205 | 0.13108 | 6.3021 | -27.6118 | 70 | 39 | 2.3033 | 99.9 | 9.1816 | 70 | 34.8769 | 17.8809 | 98.7888 | 99.1655 | 0.57776
500-70-34-10-99,9 | 500 | 70 | 34 | 10 | 15.7086 | 754.0575 | 499.2054 | 69.9 | 35.2615 | 0.1262 | 6.0676 | -27.9884 | 70 | 39 | 2.5593 | 99.9 | 10.1947 | 70 | 34.8872 | 18.1417 | 98.8544 | 99.1966 | 0.64175
500-70-36-1-99,9 | 500 | 70 | 36 | 1 | 17.4815 | 839.1601 | 499.4739 | 69.9 | 36.8838 | 1.7374 | 83.4886 | 0.42522 | 70 | 41 | 0.25593 | 99.9 | 1.0732 | 70 | 36.6633 | 16 | 93.7389 | 90.0614 | 0.063516
500-70-36-2-99,9 | 500 | 70 | 36 | 2 | 17.4815 | 839.1601 | 499.4096 | 69.9 | 36.9895 | 0.69377 | 33.3424 | -10.1054 | 70 | 41 | 0.51185 | 99.9 | 2.0926 | 70 | 36.7977 | 17.2996 | 96.3155 | 96.0314 | 0.11913
500-70-36-3-99,9 | 500 | 70 | 36 | 3 | 17.4815 | 839.1601 | 499.3694 | 69.9 | 37.0464 | 0.40752 | 19.5868 | -15.9083 | 70 | 41 | 0.76778 | 99.9 | 3.1083 | 70 | 36.8523 | 17.8417 | 97.2997 | 97.6688 | 0.17571
500-70-36-4-99,9 | 500 | 70 | 36 | 4 | 17.4815 | 839.1601 | 499.3346 | 69.9 | 37.0985 | 0.29097 | 13.9858 | -19.4758 | 70 | 41 | 1.0237 | 99.9 | 4.1228 | 70 | 36.8872 | 18.2142 | 97.8155 | 98.3356 | 0.23269
500-70-36-5-99,9 | 500 | 70 | 36 | 5 | 17.4815 | 839.1601 | 499.3018 | 69.9 | 37.1431 | 0.23243 | 11.1731 | -21.8101 | 70 | 41 | 1.2796 | 99.9 | 5.1368 | 70 | 36.9063 | 18.5287 | 98.1321 | 98.6704 | 0.28987
500-70-36-6-99,9 | 500 | 70 | 36 | 6 | 17.4815 | 839.1601 | 499.2698 | 69.9 | 37.1861 | 0.1991 | 9.5714 | -23.3989 | 70 | 41 | 1.5356 | 99.9 | 6.1505 | 70 | 36.927 | 18.8179 | 98.3459 | 98.8611 | 0.34717
500-70-36-7-99,9 | 500 | 70 | 36 | 7 | 17.4815 | 839.1601 | 499.2382 | 69.9 | 37.2283 | 0.17835 | 8.5746 | -24.5185 | 70 | 41 | 1.7915 | 99.9 | 7.1641 | 70 | 36.941 | 19.0946 | 98.5 | 98.9798 | 0.40455
500-70-36-8-99,9 | 500 | 70 | 36 | 8 | 17.4815 | 839.1601 | 499.2069 | 69.9 | 37.271 | 0.16463 | 7.9155 | -25.3277 | 70 | 41 | 2.0474 | 99.9 | 8.1776 | 70 | 36.9552 | 19.3643 | 98.6161 | 99.0582 | 0.46198
500-70-36-9-99,9 | 500 | 70 | 36 | 9 | 17.4815 | 839.1601 | 499.1756 | 69.9 | 37.3116 | 0.1551 | 7.4576 | -25.9279 | 70 | 41 | 2.3033 | 99.9 | 9.1909 | 70 | 36.9682 | 19.6297 | 98.7068 | 99.1128 | 0.51944
500-70-36-10-99,9 | 500 | 70 | 36 | 10 | 17.4815 | 839.1601 | 499.1445 | 69.9 | 37.352 | 0.14824 | 7.128 | -26.3817 | 70 | 41 | 2.5593 | 99.9 | 10.2043 | 70 | 36.9784 | 19.8925 | 98.7797 | 99.152 | 0.57693
500-70-38-1-99,9 | 500 | 70 | 38 | 1 | 19.4248 | 932.4471 | 499.4278 | 69.9 | 38.9646 | 2.2311 | 107.223 | 3.4166 | 70 | 43 | 0.25593 | 99.9 | 1.0787 | 70 | 38.7084 | 17.4496 | 93.2387 | 88.5141 | 0.058161
500-70-38-2-99,9 | 500 | 70 | 38 | 2 | 19.4248 | 932.4471 | 499.3539 | 69.9 | 39.0845 | 0.90515 | 43.5058 | -7.1224 | 70 | 43 | 0.51185 | 99.9 | 2.0995 | 70 | 38.8653 | 19.0315 | 95.9959 | 95.3403 | 0.10799
500-70-38-3-99,9 | 500 | 70 | 38 | 3 | 19.4248 | 932.4471 | 499.3101 | 69.9 | 39.1467 | 0.5272 | 25.3422 | -13.1245 | 70 | 43 | 0.76778 | 99.9 | 3.1159 | 70 | 38.931 | 19.6654 | 97.0681 | 97.2859 | 0.15875
500-70-38-4-99,9 | 500 | 70 | 38 | 4 | 19.4248 | 932.4471 | 499.2736 | 69.9 | 39.1968 | 0.37041 | 17.8065 | -16.9257 | 70 | 43 | 1.0237 | 99.9 | 4.131 | 70 | 38.9703 | 20.0781 | 97.634 | 98.0931 | 0.20992
500-70-38-5-99,9 | 500 | 70 | 38 | 5 | 19.4248 | 932.4471 | 499.2395 | 69.9 | 39.2453 | 0.29102 | 13.991 | -19.4719 | 70 | 43 | 1.2796 | 99.9 | 5.1455 | 70 | 38.9998 | 20.4135 | 97.9827 | 98.5018 | 0.26132
500-70-38-6-99,9 | 500 | 70 | 38 | 6 | 19.4248 | 932.4471 | 499.2065 | 69.9 | 39.2876 | 0.24537 | 11.7971 | -21.2482 | 70 | 43 | 1.5356 | 99.9 | 6.1596 | 70 | 39.0195 | 20.715 | 98.2187 | 98.7368 | 0.31283
500-70-38-7-99,9 | 500 | 70 | 38 | 7 | 19.4248 | 932.4471 | 499.1741 | 69.9 | 39.3291 | 0.21682 | 10.4252 | -22.5234 | 70 | 43 | 1.7915 | 99.9 | 7.1734 | 70 | 39.0336 | 20.9995 | 98.389 | 98.8838 | 0.36443
500-70-38-8-99,9 | 500 | 70 | 38 | 8 | 19.4248 | 932.4471 | 499.142 | 69.9 | 39.3685 | 0.19783 | 9.5129 | -23.4614 | 70 | 43 | 2.0474 | 99.9 | 8.1872 | 70 | 39.0488 | 21.2744 | 98.5175 | 98.9815 | 0.41608
500-70-38-9-99,9 | 500 | 70 | 38 | 9 | 19.4248 | 932.4471 | 499.1101 | 69.9 | 39.4104 | 0.18464 | 8.8788 | -24.1642 | 70 | 43 | 2.3033 | 99.9 | 9.2009 | 70 | 39.065 | 21.5435 | 98.618 | 99.0495 | 0.46777
500-70-38-10-99,9 | 500 | 70 | 38 | 10 | 19.4248 | 932.4471 | 499.0783 | 69.9 | 39.4502 | 0.17508 | 8.4196 | -24.7031 | 70 | 43 | 2.5593 | 99.9 | 10.2145 | 70 | 39.0766 | 21.809 | 98.6986 | 99.0987 | 0.51949
500-70-40-1-99,9 | 500 | 70 | 40 | 1 | 21.552 | 1034.5591 | 499.3795 | 69.9 | 41.0498 | 2.841 | 136.5442 | 6.3583 | 70 | 45 | 0.25593 | 99.9 | 1.0844 | 70 | 40.752 | 18.967 | 92.7209 | 86.8181 | 0.053444
500-70-40-2-99,9 | 500 | 70 | 40 | 2 | 21.552 | 1034.5591 | 499.2942 | 69.9 | 41.1841 | 1.176 | 56.5308 | -4.1315 | 70 | 45 | 0.51185 | 99.9 | 2.1068 | 70 | 40.934 | 20.8879 | 95.6561 | 94.5435 | 0.098154
500-70-40-3-99,9 | 500 | 70 | 40 | 3 | 21.552 | 1034.5591 | 499.2462 | 69.9 | 41.2554 | 0.68229 | 32.8014 | -10.287 | 70 | 45 | 0.76778 | 99.9 | 3.1242 | 70 | 41.0141 | 21.6375 | 96.8193 | 96.8342 | 0.14375
500-70-40-4-99,9 | 500 | 70 | 40 | 4 | 21.552 | 1034.5591 | 499.2074 | 69.9 | 41.3065 | 0.47336 | 22.7588 | -14.2922 | 70 | 45 | 1.0237 | 99.9 | 4.1398 | 70 | 41.0608 | 22.1024 | 97.4382 | 97.8036 | 0.18977
500-70-40-5-99,9 | 500 | 70 | 40 | 5 | 21.552 | 1034.5591 | 499.1718 | 69.9 | 41.3525 | 0.3663 | 17.6127 | -17.0421 | 70 | 45 | 1.2796 | 99.9 | 5.1547 | 70 | 41.0922 | 22.4654 | 97.8212 | 98.3004 | 0.23601
500-70-40-6-99,9 | 500 | 70 | 40 | 6 | 21.552 | 1034.5591 | 499.1378 | 69.9 | 41.3998 | 0.30446 | 14.6401 | -18.996 | 70 | 45 | 1.5356 | 99.9 | 6.1692 | 70 | 41.1193 | 22.7831 | 98.0811 | 98.5873 | 0.28239
500-70-40-7-99,9 | 500 | 70 | 40 | 7 | 21.552 | 1034.5591 | 499.1045 | 69.9 | 41.4414 | 0.2655 | 12.7675 | -20.4273 | 70 | 45 | 1.7915 | 99.9 | 7.1835 | 70 | 41.1374 | 23.078 | 98.2688 | 98.7681 | 0.32885
500-70-40-8-99,9 | 500 | 70 | 40 | 8 | 21.552 | 1034.5591 | 499.0716 | 69.9 | 41.4802 | 0.23946 | 11.5162 | -21.4975 | 70 | 45 | 2.0474 | 99.9 | 8.1976 | 70 | 41.1556 | 23.36 | 98.4107 | 98.8889 | 0.37537
500-70-40-9-99,9 | 500 | 70 | 40 | 9 | 21.552 | 1034.5591 | 499.039 | 69.9 | 41.5191 | 0.22123 | 10.6402 | -22.3134 | 70 | 45 | 2.3033 | 99.9 | 9.2115 | 70 | 41.1682 | 23.6342 | 98.5217 | 98.9735 | 0.42192
500-70-40-10-99,9 | 500 | 70 | 40 | 10 | 21.552 | 1034.5591 | 499.0065 | 69.9 | 41.5569 | 0.20801 | 10.0051 | -22.9452 | 70 | 45 | 2.5593 | 99.9 | 10.2254 | 70 | 41.1829 | 23.9033 | 98.6109 | 99.0348 | 0.46852
500-70-42-1-99,9 | 500 | 70 | 42 | 1 | 23.8772 | 1146.1742 | 499.3293 | 69.9 | 43.1363 | 3.5872 | 172.425 | 9.2467 | 70 | 47 | 0.25593 | 99.9 | 1.0904 | 70 | 42.7981 | 20.546 | 92.1883 | 84.9767 | 0.049285
500-70-42-2-99,9 | 500 | 70 | 42 | 2 | 23.8772 | 1146.1742 | 499.2307 | 69.9 | 43.2949 | 1.5206 | 73.1036 | -1.1412 | 70 | 47 | 0.51185 | 99.9 | 2.1146 | 70 | 43.0045 | 22.8685 | 95.2966 | 93.6318 | 0.089459
500-70-42-3-99,9 | 500 | 70 | 42 | 3 | 23.8772 | 1146.1742 | 499.1775 | 69.9 | 43.3701 | 0.88202 | 42.4094 | -7.4109 | 70 | 47 | 0.76778 | 99.9 | 3.1329 | 70 | 43.0998 | 23.763 | 96.5531 | 96.306 | 0.13046
500-70-42-4-99,9 | 500 | 70 | 42 | 4 | 23.8772 | 1146.1742 | 499.1359 | 69.9 | 43.4245 | 0.60633 | 29.1561 | -11.5888 | 70 | 47 | 1.0237 | 99.9 | 4.1492 | 70 | 43.1564 | 24.2946 | 97.2276 | 97.4606 | 0.17189
500-70-42-5-99,9 | 500 | 70 | 42 | 5 | 23.8772 | 1146.1742 | 499.0986 | 69.9 | 43.471 | 0.46329 | 22.2793 | -14.5224 | 70 | 47 | 1.2796 | 99.9 | 5.1646 | 70 | 43.1936 | 24.6936 | 97.647 | 98.0597 | 0.21355
500-70-42-6-99,9 | 500 | 70 | 42 | 6 | 23.8772 | 1146.1742 | 499.0633 | 69.9 | 43.514 | 0.37987 | 18.269 | -16.6524 | 70 | 47 | 1.5356 | 99.9 | 6.1796 | 70 | 43.2214 | 25.0329 | 97.9323 | 98.4091 | 0.25535
500-70-42-7-99,9 | 500 | 70 | 42 | 7 | 23.8772 | 1146.1742 | 499.0289 | 69.9 | 43.5591 | 0.32718 | 15.7361 | -18.2357 | 70 | 47 | 1.7915 | 99.9 | 7.1942 | 70 | 43.2446 | 25.3415 | 98.1389 | 98.6297 | 0.29724
500-70-42-8-99,9 | 500 | 70 | 42 | 8 | 23.8772 | 1146.1742 | 498.9952 | 69.9 | 43.5977 | 0.29176 | 14.0335 | -19.4398 | 70 | 47 | 2.0474 | 99.9 | 8.2086 | 70 | 43.2666 | 25.6329 | 98.2952 | 98.7781 | 0.33919
500-70-42-9-99,9 | 500 | 70 | 42 | 9 | 23.8772 | 1146.1742 | 498.9617 | 69.9 | 43.6355 | 0.26685 | 12.8363 | -20.3712 | 70 | 47 | 2.3033 | 99.9 | 9.2229 | 70 | 43.2826 | 25.9137 | 98.4176 | 98.8824 | 0.38119
500-70-42-10-99,9 | 500 | 70 | 42 | 10 | 23.8772 | 1146.1742 | 498.9285 | 69.9 | 43.6728 | 0.24871 | 11.9644 | -21.102 | 70 | 47 | 2.5593 | 99.9 | 10.2371 | 70 | 43.2958 | 26.1878 | 98.5161 | 98.9584 | 0.42322
500-70-44-1-99,9 | 500 | 70 | 44 | 1 | 26.4153 | 1268.0089 | 499.2773 | 69.9 | 45.2268 | 4.4906 | 215.8746 | 12.5168 | 70 | 49 | 0.25593 | 99.9 | 1.0966 | 70 | 44.8411 | 22.1806 | 91.6435 | 82.9999 | 0.045611
500-70-44-2-99,9 | 500 | 70 | 44 | 2 | 26.4153 | 1268.0089 | 499.1632 | 69.9 | 45.409 | 1.9548 | 93.9951 | 1.8358 | 70 | 49 | 0.51185 | 99.9 | 2.1228 | 70 | 45.0798 | 24.9723 | 94.9181 | 92.5996 | 0.081765
500-70-44-3-99,9 | 500 | 70 | 44 | 3 | 26.4153 | 1268.0089 | 499.1037 | 69.9 | 45.4927 | 1.1378 | 54.7168 | -4.5069 | 70 | 49 | 0.76778 | 99.9 | 3.1422 | 70 | 45.1895 | 26.0452 | 96.2694 | 95.6926 | 0.11868
500-70-44-4-99,9 | 500 | 70 | 44 | 4 | 26.4153 | 1268.0089 | 499.0588 | 69.9 | 45.5522 | 0.7775 | 37.3927 | -8.8267 | 70 | 49 | 1.0237 | 99.9 | 4.1592 | 70 | 45.2568 | 26.6615 | 97.0018 | 97.0566 | 0.15602
500-70-44-5-99,9 | 500 | 70 | 44 | 5 | 26.4153 | 1268.0089 | 499.0195 | 69.9 | 45.5994 | 0.588 | 28.2809 | -11.9238 | 70 | 49 | 1.2796 | 99.9 | 5.1752 | 70 | 45.3007 | 27.1069 | 97.4595 | 97.774 | 0.19359
500-70-44-6-99,9 | 500 | 70 | 44 | 6 | 26.4153 | 1268.0089 | 498.9826 | 69.9 | 45.6421 | 0.47653 | 22.9212 | -14.2151 | 70 | 49 | 1.5356 | 99.9 | 6.1906 | 70 | 45.3335 | 27.4743 | 97.772 | 98.196 | 0.23131
500-70-44-7-99,9 | 500 | 70 | 44 | 7 | 26.4153 | 1268.0089 | 498.9471 | 69.9 | 45.6823 | 0.40557 | 19.5098 | -15.9502 | 70 | 49 | 1.7915 | 99.9 | 7.2057 | 70 | 45.3595 | 27.8012 | 97.9987 | 98.4646 | 0.26913
500-70-44-8-99,9 | 500 | 70 | 44 | 8 | 26.4153 | 1268.0089 | 498.9124 | 69.9 | 45.7207 | 0.3577 | 17.2079 | -17.289 | 70 | 49 | 2.0474 | 99.9 | 8.2205 | 70 | 45.3809 | 28.105 | 98.1705 | 98.6459 | 0.30701
500-70-44-9-99,9 | 500 | 70 | 44 | 9 | 26.4153 | 1268.0089 | 498.8781 | 69.9 | 45.7582 | 0.32393 | 15.5846 | -18.3377 | 70 | 49 | 2.3033 | 99.9 | 9.2351 | 70 | 45.3998 | 28.3947 | 98.3052 | 98.7737 | 0.34494
500-70-44-10-99,9 | 500 | 70 | 44 | 10 | 26.4153 | 1268.0089 | 498.8441 | 69.9 | 45.7966 | 0.2993 | 14.4007 | -19.1689 | 70 | 49 | 2.5593 | 99.9 | 10.2496 | 70 | 45.4201 | 28.6753 | 98.4136 | 98.8669 | 0.38291
500-70-46-1-99,9 | 500 | 70 | 46 | 1 | 29.182 | 1400.8199 | 499.2238 | 69.9 | 47.3167 | 5.5743 | 268.0001 | 15.9839 | 70 | 51 | 0.25593 | 99.9 | 1.103 | 70 | 46.8837 | 23.8636 | 91.0892 | 80.898 | 0.042359
500-70-46-2-99,9 | 500 | 70 | 46 | 2 | 29.182 | 1400.8199 | 499.092 | 69.9 | 47.5307 | 2.4974 | 120.1023 | 4.7907 | 70 | 51 | 0.51185 | 99.9 | 2.1314 | 70 | 47.1518 | 27.1964 | 94.5214 | 91.4419 | 0.07495
500-70-46-3-99,9 | 500 | 70 | 46 | 3 | 29.182 | 1400.8199 | 499.025 | 69.9 | 47.626 | 1.4635 | 70.3901 | -1.5846 | 70 | 51 | 0.76778 | 99.9 | 3.152 | 70 | 47.2836 | 28.4863 | 95.9681 | 94.9849 | 0.10823
500-70-46-4-99,9 | 500 | 70 | 46 | 4 | 29.182 | 1400.8199 | 498.9761 | 69.9 | 47.689 | 0.99678 | 47.9463 | -6.0188 | 70 | 51 | 1.0237 | 99.9 | 4.1699 | 70 | 47.3612 | 29.209 | 96.7604 | 96.5843 | 0.14192
500-70-46-5-99,9 | 500 | 70 | 46 | 5 | 29.182 | 1400.8199 | 498.9342 | 69.9 | 47.7378 | 0.74797 | 35.9811 | -9.2569 | 70 | 51 | 1.2796 | 99.9 | 5.1865 | 70 | 47.4133 | 29.7137 | 97.2584 | 97.4369 | 0.17585
500-70-46-6-99,9 | 500 | 70 | 46 | 6 | 29.182 | 1400.8199 | 498.8956 | 69.9 | 47.7805 | 0.60021 | 28.8757 | -11.695 | 70 | 51 | 1.5356 | 99.9 | 6.2024 | 70 | 47.4517 | 30.1174 | 97.5996 | 97.9432 | 0.20992
500-70-46-7-99,9 | 500 | 70 | 46 | 7 | 29.182 | 1400.8199 | 498.8587 | 69.9 | 47.8201 | 0.50552 | 24.3221 | -13.5714 | 70 | 51 | 1.7915 | 99.9 | 7.2179 | 70 | 47.4817 | 30.468 | 97.8477 | 98.2677 | 0.2441
500-70-46-8-99,9 | 500 | 70 | 46 | 8 | 29.182 | 1400.8199 | 498.8229 | 69.9 | 47.8623 | 0.4414 | 21.2387 | -15.0382 | 70 | 51 | 2.0474 | 99.9 | 8.2331 | 70 | 47.5071 | 30.788 | 98.0361 | 98.4874 | 0.27835
500-70-46-9-99,9 | 500 | 70 | 46 | 9 | 29.182 | 1400.8199 | 498.7876 | 69.9 | 47.8978 | 0.39592 | 19.0516 | -16.2044 | 70 | 51 | 2.3033 | 99.9 | 9.2481 | 70 | 47.5318 | 31.0894 | 98.184 | 98.6433 | 0.31265
500-70-46-10-99,9 | 500 | 70 | 46 | 10 | 29.182 | 1400.8199 | 498.7527 | 69.9 | 47.9328 | 0.36254 | 17.4465 | -17.1426 | 70 | 51 | 2.5593 | 99.9 | 10.263 | 70 | 47.5506 | 31.3788 | 98.303 | 98.7577 | 0.34699
500-70-48-1-99,9 | 500 | 70 | 48 | 1 | 32.194 | 1545.4049 | 499.169 | 69.9 | 49.4128 | 6.8633 | 330.0081 | 17.2806 | 70 | 53 | 0.25593 | 99.9 | 1.1096 | 70 | 48.9243 | 25.5866 | 90.5286 | 78.6813 | 0.039478
500-70-48-2-99,9 | 500 | 70 | 48 | 2 | 32.194 | 1545.4049 | 499.0171 | 69.9 | 49.6597 | 3.1698 | 152.4584 | 7.7171 | 70 | 53 | 0.51185 | 99.9 | 2.1405 | 70 | 49.2285 | 29.5361 | 94.108 | 90.1541 | 0.068908
500-70-48-3-99,9 | 500 | 70 | 48 | 3 | 32.194 | 1545.4049 | 498.9411 | 69.9 | 49.7651 | 1.8745 | 90.1735 | 1.3406 | 70 | 53 | 0.76778 | 99.9 | 3.1624 | 70 | 49.3789 | 31.0873 | 95.6496 | 94.1774 | 0.098946
500-70-48-4-99,9 | 500 | 70 | 48 | 4 | 32.194 | 1545.4049 | 498.8874 | 69.9 | 49.8336 | 1.2761 | 61.3921 | -3.1778 | 70 | 53 | 1.0237 | 99.9 | 4.1812 | 70 | 49.4686 | 31.9417 | 96.5032 | 96.0363 | 0.12937
500-70-48-5-99,9 | 500 | 70 | 48 | 5 | 32.194 | 1545.4049 | 498.8425 | 69.9 | 49.8896 | 0.95258 | 45.8328 | -6.5315 | 70 | 53 | 1.2796 | 99.9 | 5.1985 | 70 | 49.5313 | 32.5211 | 97.0432 | 97.0411 | 0.16004
500-70-48-6-99,9 | 500 | 70 | 48 | 6 | 32.194 | 1545.4049 | 498.8018 | 69.9 | 49.9282 | 0.75817 | 36.4818 | -9.1024 | 70 | 53 | 1.5356 | 99.9 | 6.215 | 70 | 49.5752 | 32.9714 | 97.4146 | 97.645 | 0.19086
500-70-48-7-99,9 | 500 | 70 | 48 | 7 | 32.194 | 1545.4049 | 498.7634 | 69.9 | 49.9723 | 0.63303 | 30.4624 | -11.1055 | 70 | 53 | 1.7915 | 99.9 | 7.2309 | 70 | 49.6143 | 33.3525 | 97.6855 | 98.0337 | 0.22179
500-70-48-8-99,9 | 500 | 70 | 48 | 8 | 32.194 | 1545.4049 | 498.7262 | 69.9 | 50.0041 | 0.54732 | 26.3398 | -12.7027 | 70 | 53 | 2.0474 | 99.9 | 8.2466 | 70 | 49.6393 | 33.6941 | 97.8915 | 98.2999 | 0.25279
500-70-48-9-99,9 | 500 | 70 | 48 | 9 | 32.194 | 1545.4049 | 498.6899 | 69.9 | 50.0436 | 0.48656 | 23.4178 | -13.9826 | 70 | 53 | 2.3033 | 99.9 | 9.262 | 70 | 49.6633 | 34.0108 | 98.0535 | 98.4887 | 0.28384
500-70-48-10-99,9 | 500 | 70 | 48 | 10 | 32.194 | 1545.4049 | 498.654 | 69.9 | 50.0764 | 0.44177 | 21.2637 | -15.0254 | 70 | 53 | 2.5593 | 99.9 | 10.2772 | 70 | 49.6871 | 34.3115 | 98.184 | 98.6278 | 0.31494
500-70-50-1-99,9 | 500 | 70 | 50 | 1 | 35.4688 | 1702.6042 | 499.1132 | 69.9 | 51.5054 | 8.3821 | 403.0816 | 17.2806 | 70 | 55 | 0.25593 | 99.9 | 1.1163 | 70 | 50.9647 | 27.3426 | 89.9642 | 76.3676 | 0.036919
500-70-50-2-99,9 | 500 | 70 | 50 | 2 | 35.4688 | 1702.6042 | 498.9387 | 69.9 | 51.7881 | 3.9936 | 192.1126 | 10.6825 | 70 | 55 | 0.51185 | 99.9 | 2.1499 | 70 | 51.3016 | 31.9871 | 93.679 | 88.7405 | 0.063542
500-70-50-3-99,9 | 500 | 70 | 50 | 3 | 35.4688 | 1702.6042 | 498.8523 | 69.9 | 51.9125 | 2.3897 | 114.9745 | 4.2609 | 70 | 55 | 0.76778 | 99.9 | 3.1733 | 70 | 51.4768 | 33.8469 | 95.3143 | 93.2626 | 0.090692
500-70-50-4-99,9 | 500 | 70 | 50 | 4 | 35.4688 | 1702.6042 | 498.7928 | 69.9 | 51.9885 | 1.6302 | 78.4422 | -0.31171 | 70 | 55 | 1.0237 | 99.9 | 4.1931 | 70 | 51.5836 | 34.8624 | 96.2302 | 95.4039 | 0.11821
500-70-50-5-99,9 | 500 | 70 | 50 | 5 | 35.4688 | 1702.6042 | 498.7443 | 69.9 | 52.0419 | 1.2126 | 58.3553 | -3.7648 | 70 | 55 | 1.2796 | 99.9 | 5.2112 | 70 | 51.6544 | 35.5358 | 96.8136 | 96.5812 | 0.14596
500-70-50-6-99,9 | 500 | 70 | 50 | 6 | 35.4688 | 1702.6042 | 498.7011 | 69.9 | 52.0876 | 0.95958 | 46.1823 | -6.4451 | 70 | 55 | 1.5356 | 99.9 | 6.2283 | 70 | 51.7073 | 36.0448 | 97.2167 | 97.2946 | 0.17387
500-70-50-7-99,9 | 500 | 70 | 50 | 7 | 35.4688 | 1702.6042 | 498.6607 | 69.9 | 52.1271 | 0.7949 | 38.2599 | -8.5696 | 70 | 55 | 1.7915 | 99.9 | 7.2448 | 70 | 51.7481 | 36.4654 | 97.5115 | 97.7589 | 0.20188
500-70-50-8-99,9 | 500 | 70 | 50 | 8 | 35.4688 | 1702.6042 | 498.6221 | 69.9 | 52.1634 | 0.68192 | 32.8245 | -10.2788 | 70 | 55 | 2.0474 | 99.9 | 8.2609 | 70 | 51.7812 | 36.8343 | 97.7363 | 98.0774 | 0.22997
500-70-50-9-99,9 | 500 | 70 | 50 | 9 | 35.4688 | 1702.6042 | 498.5845 | 69.9 | 52.1977 | 0.60113 | 28.938 | -11.671 | 70 | 55 | 2.3033 | 99.9 | 9.2768 | 70 | 51.8091 | 37.171 | 97.9132 | 98.3052 | 0.25812
500-70-50-10-99,9 | 500 | 70 | 50 | 10 | 35.4688 | 1702.6042 | 498.5476 | 69.9 | 52.2333 | 0.54155 | 26.0718 | -12.8143 | 70 | 55 | 2.5593 | 99.9 | 10.2924 | 70 | 51.8373 | 37.4865 | 98.056 | 98.4732 | 0.28631
500-72-10-1-99,9 | 500 | 72 | 10 | 1 | 3.7486 | 179.9447 | 499.8592 | 71.9 | 10.204 | 0.042337 | 2.0329 | -38.2688 | 72 | 15 | 0.25593 | 99.9 | 1.0254 | 72 | 10.1914 | 3.9622 | 98.1426 | 98.8706 | 0.26981
500-72-10-2-99,9 | 500 | 72 | 10 | 2 | 3.7486 | 179.9447 | 499.8343 | 71.9 | 10.2541 | 0.026767 | 1.2853 | -42.4838 | 72 | 15 | 0.51185 | 99.9 | 2.0361 | 72 | 10.1986 | 4.2337 | 98.8377 | 99.286 | 0.53737
500-72-10-3-99,9 | 500 | 72 | 10 | 3 | 3.7486 | 179.9447 | 499.8099 | 71.9 | 10.3016 | 0.023699 | 1.1381 | -43.5865 | 72 | 15 | 0.76778 | 99.9 | 3.0464 | 72 | 10.2044 | 4.4927 | 99.0732 | 99.3678 | 0.80539
500-72-10-4-99,9 | 500 | 72 | 10 | 4 | 3.7486 | 179.9447 | 499.7856 | 71.9 | 10.3473 | 0.022634 | 1.087 | -44.001 | 72 | 15 | 1.0237 | 99.9 | 4.0567 | 72 | 10.2096 | 4.7497 | 99.1916 | 99.3962 | 1.0735
500-72-10-5-99,9 | 500 | 72 | 10 | 5 | 3.7486 | 179.9447 | 499.7612 | 71.9 | 10.3917 | 0.022166 | 1.0645 | -44.1888 | 72 | 15 | 1.2796 | 99.9 | 5.0669 | 72 | 10.2132 | 5.0061 | 99.2629 | 99.4087 | 1.3418
500-72-10-6-99,9 | 500 | 72 | 10 | 6 | 3.7486 | 179.9447 | 499.7369 | 71.9 | 10.4364 | 0.021939 | 1.0537 | -44.281 | 72 | 15 | 1.5356 | 99.9 | 6.0772 | 72 | 10.2179 | 5.2622 | 99.3104 | 99.4148 | 1.61
500-72-10-7-99,9 | 500 | 72 | 10 | 7 | 3.7486 | 179.9447 | 499.7126 | 71.9 | 10.482 | 0.021828 | 1.0484 | -44.3263 | 72 | 15 | 1.7915 | 99.9 | 7.0874 | 72 | 10.2227 | 5.5183 | 99.3444 | 99.4177 | 1.8783
500-72-10-8-99,9 | 500 | 72 | 10 | 8 | 3.7486 | 179.9447 | 499.6882 | 71.9 | 10.5275 | 0.021778 | 1.0461 | -44.3461 | 72 | 15 | 2.0474 | 99.9 | 8.0976 | 72 | 10.2291 | 5.7743 | 99.3699 | 99.419 | 2.1466
500-72-10-9-99,9 | 500 | 72 | 10 | 9 | 3.7486 | 179.9447 | 499.6639 | 71.9 | 10.573 | 0.021765 | 1.0455 | -44.3461 | 72 | 15 | 2.3033 | 99.9 | 9.1078 | 72 | 10.2361 | 6.0302 | 99.3898 | 99.4194 | 2.4149
500-72-10-10-99,9 | 500 | 72 | 10 | 10 | 3.7486 | 179.9447 | 499.6396 | 71.9 | 10.6192 | 0.021775 | 1.046 | -44.3511 | 72 | 15 | 2.5593 | 99.9 | 10.118 | 72 | 10.2437 | 6.2861 | 99.4056 | 99.4191 | 2.6832
500-72-12-1-99,9 | 500 | 72 | 12 | 1 | 4.26 | 204.4913 | 499.843 | 71.9 | 12.2268 | 0.055576 | 2.6687 | -35.7264 | 72 | 17 | 0.25593 | 99.9 | 1.0276 | 72 | 12.2111 | 4.4603 | 97.9478 | 98.6954 | 0.23785
500-72-12-2-99,9 | 500 | 72 | 12 | 2 | 4.26 | 204.4913 | 499.8174 | 71.9 | 12.2782 | 0.032737 | 1.5721 | -40.6559 | 72 | 17 | 0.51185 | 99.9 | 2.0386 | 72 | 12.2263 | 4.7391 | 98.7329 | 99.2315 | 0.47312
500-72-12-3-99,9 | 500 | 72 | 12 | 3 | 4.26 | 204.4913 | 499.7924 | 71.9 | 12.3233 | 0.028156 | 1.3521 | -42.0348 | 72 | 17 | 0.76778 | 99.9 | 3.0493 | 72 | 12.2293 | 4.9996 | 98.9998 | 99.3391 | 0.70891
500-72-12-4-99,9 | 500 | 72 | 12 | 4 | 4.26 | 204.4913 | 499.7674 | 71.9 | 12.3706 | 0.026549 | 1.275 | -42.5692 | 72 | 17 | 1.0237 | 99.9 | 4.0598 | 72 | 12.2349 | 5.2571 | 99.1341 | 99.3768 | 0.94486
500-72-12-5-99,9 | 500 | 72 | 12 | 5 | 4.26 | 204.4913 | 499.7426 | 71.9 | 12.4168 | 0.02583 | 1.2406 | -42.8179 | 72 | 17 | 1.2796 | 99.9 | 5.0703 | 72 | 12.2394 | 5.5138 | 99.2149 | 99.3936 | 1.1809
500-72-12-6-99,9 | 500 | 72 | 12 | 6 | 4.26 | 204.4913 | 499.7177 | 71.9 | 12.4636 | 0.02547 | 1.2233 | -42.9447 | 72 | 17 | 1.5356 | 99.9 | 6.0808 | 72 | 12.2439 | 5.7701 | 99.2689 | 99.4021 | 1.4169
500-72-12-7-99,9 | 500 | 72 | 12 | 7 | 4.26 | 204.4913 | 499.6928 | 71.9 | 12.5095 | 0.025281 | 1.2143 | -43.0121 | 72 | 17 | 1.7915 | 99.9 | 7.0913 | 72 | 12.2504 | 6.0262 | 99.3075 | 99.4066 | 1.653
500-72-12-8-99,9 | 500 | 72 | 12 | 8 | 4.26 | 204.4913 | 499.668 | 71.9 | 12.5562 | 0.025184 | 1.2097 | -43.0462 | 72 | 17 | 2.0474 | 99.9 | 8.1017 | 72 | 12.2566 | 6.2822 | 99.3364 | 99.4088 | 1.8891
500-72-12-9-99,9 | 500 | 72 | 12 | 9 | 4.26 | 204.4913 | 499.6431 | 71.9 | 12.6016 | 0.02514 | 1.2076 | -43.0617 | 72 | 17 | 2.3033 | 99.9 | 9.1122 | 72 | 12.2644 | 6.5382 | 99.359 | 99.4099 | 2.1252
500-72-12-10-99,9 | 500 | 72 | 12 | 10 | 4.26 | 204.4913 | 499.6182 | 71.9 | 12.6474 | 0.02513 | 1.2072 | -43.0617 | 72 | 17 | 2.5593 | 99.9 | 10.1227 | 72 | 12.2723 | 6.7941 | 99.377 | 99.4101 | 2.3614
500-72-14-1-99,9 | 500 | 72 | 14 | 1 | 4.8317 | 231.9356 | 499.825 | 71.9 | 14.2581 | 0.073609 | 3.5347 | -33.0559 | 72 | 19 | 0.25593 | 99.9 | 1.03 | 72 | 14.2368 | 5.014 | 97.733 | 98.4765 | 0.21017
500-72-14-2-99,9 | 500 | 72 | 14 | 2 | 4.8317 | 231.9356 | 499.7985 | 71.9 | 14.3105 | 0.04041 | 1.9406 | -38.7211 | 72 | 19 | 0.51185 | 99.9 | 2.0414 | 72 | 14.2528 | 5.3032 | 98.6171 | 99.1637 | 0.41742
500-72-14-3-99,9 | 500 | 72 | 14 | 3 | 4.8317 | 231.9356 | 499.7729 | 71.9 | 14.3546 | 0.03364 | 1.6156 | -40.4159 | 72 | 19 | 0.76778 | 99.9 | 3.0523 | 72 | 14.2586 | 5.5658 | 98.9188 | 99.3038 | 0.62525
500-72-14-4-99,9 | 500 | 72 | 14 | 4 | 4.8317 | 231.9356 | 499.7474 | 71.9 | 14.402 | 0.031237 | 1.5002 | -41.0963 | 72 | 19 | 1.0237 | 99.9 | 4.0632 | 72 | 14.2648 | 5.8242 | 99.0708 | 99.3535 | 0.83325
500-72-14-5-99,9 | 500 | 72 | 14 | 5 | 4.8317 | 231.9356 | 499.722 | 71.9 | 14.4482 | 0.030145 | 1.4478 | -41.4218 | 72 | 19 | 1.2796 | 99.9 | 5.0739 | 72 | 14.2693 | 6.0812 | 99.1623 | 99.3761 | 1.0413
500-72-14-6-99,9 | 500 | 72 | 14 | 6 | 4.8317 | 231.9356 | 499.6966 | 71.9 | 14.4945 | 0.029582 | 1.4209 | -41.5935 | 72 | 19 | 1.5356 | 99.9 | 6.0847 | 72 | 14.2749 | 6.3377 | 99.2235 | 99.3877 | 1.2494
500-72-14-7-99,9 | 500 | 72 | 14 | 7 | 4.8317 | 231.9356 | 499.6712 | 71.9 | 14.5407 | 0.029273 | 1.4061 | -41.689 | 72 | 19 | 1.7915 | 99.9 | 7.0954 | 72 | 14.281 | 6.5939 | 99.2672 | 99.3941 | 1.4576
500-72-14-8-99,9 | 500 | 72 | 14 | 8 | 4.8317 | 231.9356 | 499.6458 | 71.9 | 14.5868 | 0.029101 | 1.3979 | -41.7424 | 72 | 19 | 2.0474 | 99.9 | 8.1061 | 72 | 14.2877 | 6.85 | 99.3 | 99.3977 | 1.6658
500-72-14-9-99,9 | 500 | 72 | 14 | 9 | 4.8317 | 231.9356 | 499.6204 | 71.9 | 14.6327 | 0.029008 | 1.3935 | -41.7708 | 72 | 19 | 2.3033 | 99.9 | 9.1168 | 72 | 14.2952 | 7.106 | 99.3255 | 99.3996 | 1.8739
500-72-14-10-99,9 | 500 | 72 | 14 | 10 | 4.8317 | 231.9356 | 499.595 | 71.9 | 14.6784 | 0.028966 | 1.3916 | -41.7837 | 72 | 19 | 2.5593 | 99.9 | 10.1276 | 72 | 14.3033 | 7.362 | 99.346 | 99.4005 | 2.0821
500-72-16-1-99,9 | 500 | 72 | 16 | 1 | 5.4697 | 262.5631 | 499.8052 | 71.9 | 16.2921 | 0.098136 | 4.7126 | -30.2738 | 72 | 21 | 0.25593 | 99.9 | 1.0326 | 72 | 16.2654 | 5.6275 | 97.497 | 98.2058 | 0.18616
500-72-16-2-99,9 | 500 | 72 | 16 | 2 | 5.4697 | 262.5631 | 499.7777 | 71.9 | 16.3433 | 0.050349 | 2.418 | -36.6741 | 72 | 21 | 0.51185 | 99.9 | 2.0444 | 72 | 16.2832 | 5.9312 | 98.4894 | 99.0795 | 0.36905
500-72-16-3-99,9 | 500 | 72 | 16 | 3 | 5.4697 | 262.5631 | 499.7514 | 71.9 | 16.3905 | 0.040448 | 1.9426 | -38.7213 | 72 | 21 | 0.76778 | 99.9 | 3.0557 | 72 | 16.2913 | 6.1971 | 98.8296 | 99.2605 | 0.55256
500-72-16-4-99,9 | 500 | 72 | 16 | 4 | 5.4697 | 262.5631 | 499.7253 | 71.9 | 16.4367 | 0.036887 | 1.7717 | -39.5755 | 72 | 21 | 1.0237 | 99.9 | 4.0668 | 72 | 16.2977 | 6.4566 | 99.0012 | 99.3256 | 0.73626
500-72-16-5-99,9 | 500 | 72 | 16 | 5 | 5.4697 | 262.5631 | 499.6994 | 71.9 | 16.4828 | 0.035249 | 1.6931 | -39.9945 | 72 | 21 | 1.2796 | 99.9 | 5.0778 | 72 | 16.3029 | 6.7141 | 99.1047 | 99.3556 | 0.92005
500-72-16-6-99,9 | 500 | 72 | 16 | 6 | 5.4697 | 262.5631 | 499.6734 | 71.9 | 16.5289 | 0.03439 | 1.6519 | -40.2218 | 72 | 21 | 1.5356 | 99.9 | 6.0888 | 72 | 16.3085 | 6.9709 | 99.1738 | 99.3713 | 1.1039
500-72-16-7-99,9 | 500 | 72 | 16 | 7 | 5.4697 | 262.5631 | 499.6474 | 71.9 | 16.575 | 0.033903 | 1.6286 | -40.3525 | 72 | 21 | 1.7915 | 99.9 | 7.0998 | 72 | 16.3146 | 7.2273 | 99.2232 | 99.3802 | 1.2877
500-72-16-8-99,9 | 500 | 72 | 16 | 8 | 5.4697 | 262.5631 | 499.6215 | 71.9 | 16.621 | 0.033618 | 1.615 | -40.4297 | 72 | 21 | 2.0474 | 99.9 | 8.1108 | 72 | 16.3215 | 7.4835 | 99.2603 | 99.3854 | 1.4716
500-72-16-9-99,9 | 500 | 72 | 16 | 9 | 5.4697 | 262.5631 | 499.5955 | 71.9 | 16.6667 | 0.033451 | 1.607 | -40.475 | 72 | 21 | 2.3033 | 99.9 | 9.1218 | 72 | 16.3292 | 7.7396 | 99.2892 | 99.3884 | 1.6555
500-72-16-10-99,9 | 500 | 72 | 16 | 10 | 5.4697 | 262.5631 | 499.5696 | 71.9 | 16.7122 | 0.033358 | 1.6026 | -40.5002 | 72 | 21 | 2.5593 | 99.9 | 10.1327 | 72 | 16.3375 | 7.9957 | 99.3123 | 99.3901 | 1.8395
500-72-18-1-99,9 | 500 | 72 | 18 | 1 | 6.1805 | 296.6813 | 499.7833 | 71.9 | 18.3297 | 0.13142 | 6.3114 | -27.3956 | 72 | 23 | 0.25593 | 99.9 | 1.0355 | 72 | 18.2955 | 6.305 | 97.2386 | 97.8736 | 0.16531
500-72-18-2-99,9 | 500 | 72 | 18 | 2 | 6.1805 | 296.6813 | 499.7546 | 71.9 | 18.3812 | 0.063348 | 3.0424 | -34.5064 | 72 | 23 | 0.51185 | 99.9 | 2.0477 | 72 | 18.3168 | 6.629 | 98.3488 | 98.975 | 0.32695
500-72-18-3-99,9 | 500 | 72 | 18 | 3 | 6.1805 | 296.6813 | 499.7276 | 71.9 | 18.428 | 0.048978 | 2.3524 | -36.9414 | 72 | 23 | 0.76778 | 99.9 | 3.0593 | 72 | 18.326 | 6.8993 | 98.7315 | 99.2075 | 0.48928
500-72-18-4-99,9 | 500 | 72 | 18 | 4 | 6.1805 | 296.6813 | 499.701 | 71.9 | 18.4749 | 0.04376 | 2.1019 | -37.9964 | 72 | 23 | 1.0237 | 99.9 | 4.0707 | 72 | 18.3332 | 7.1604 | 98.9248 | 99.292 | 0.65181
500-72-18-5-99,9 | 500 | 72 | 18 | 5 | 6.1805 | 296.6813 | 499.6744 | 71.9 | 18.5209 | 0.041335 | 1.9855 | -38.5277 | 72 | 23 | 1.2796 | 99.9 | 5.082 | 72 | 18.3396 | 7.4188 | 99.0414 | 99.3312 | 0.81444
500-72-18-6-99,9 | 500 | 72 | 18 | 6 | 6.1805 | 296.6813 | 499.6479 | 71.9 | 18.5668 | 0.040042 | 1.9235 | -38.8228 | 72 | 23 | 1.5356 | 99.9 | 6.0933 | 72 | 18.3455 | 7.676 | 99.1194 | 99.3521 | 0.97713
500-72-18-7-99,9 | 500 | 72 | 18 | 7 | 6.1805 | 296.6813 | 499.6214 | 71.9 | 18.6127 | 0.039295 | 1.8877 | -38.9972 | 72 | 23 | 1.7915 | 99.9 | 7.1046 | 72 | 18.3518 | 7.9327 | 99.1752 | 99.3642 | 1.1398
500-72-18-8-99,9 | 500 | 72 | 18 | 8 | 6.1805 | 296.6813 | 499.5949 | 71.9 | 18.6584 | 0.038843 | 1.8661 | -39.104 | 72 | 23 | 2.0474 | 99.9 | 8.1158 | 72 | 18.3591 | 8.1891 | 99.2171 | 99.3715 | 1.3026
500-72-18-9-99,9 | 500 | 72 | 18 | 9 | 6.1805 | 296.6813 | 499.5684 | 71.9 | 18.7039 | 0.038564 | 1.8528 | -39.1704 | 72 | 23 | 2.3033 | 99.9 | 9.127 | 72 | 18.3668 | 8.4453 | 99.2497 | 99.376 | 1.4653
500-72-18-10-99,9 | 500 | 72 | 18 | 10 | 6.1805 | 296.6813 | 499.5419 | 71.9 | 18.7493 | 0.038393 | 1.8447 | -39.211 | 72 | 23 | 2.5593 | 99.9 | 10.1383 | 72 | 18.3752 | 8.7014 | 99.2758 | 99.3788 | 1.6281
500-72-20-1-99,9 | 500 | 72 | 20 | 1 | 6.9704 | 334.5999 | 499.7593 | 71.9 | 20.3706 | 0.17639 | 8.4713 | -24.4389 | 72 | 25 | 0.25593 | 99.9 | 1.0386 | 72 | 20.3271 | 7.05 | 96.957 | 97.4695 | 0.14719
500-72-20-2-99,9 | 500 | 72 | 20 | 2 | 6.9704 | 334.5999 | 499.7292 | 71.9 | 20.425 | 0.080449 | 3.8639 | -32.2162 | 72 | 25 | 0.51185 | 99.9 | 2.0513 | 72 | 20.3521 | 7.4018 | 98.1947 | 98.8459 | 0.29028
500-72-20-3-99,9 | 500 | 72 | 20 | 3 | 6.9704 | 334.5999 | 499.7015 | 71.9 | 20.4718 | 0.059786 | 2.8716 | -35.0623 | 72 | 25 | 0.76778 | 99.9 | 3.0632 | 72 | 20.3654 | 7.6784 | 98.624 | 99.1423 | 0.43411
500-72-20-4-99,9 | 500 | 72 | 20 | 4 | 6.9704 | 334.5999 | 499.6742 | 71.9 | 20.5176 | 0.052203 | 2.5075 | -36.3466 | 72 | 25 | 1.0237 | 99.9 | 4.0749 | 72 | 20.3739 | 7.9419 | 98.8414 | 99.2511 | 0.57818
500-72-20-5-99,9 | 500 | 72 | 20 | 5 | 6.9704 | 334.5999 | 499.647 | 71.9 | 20.5633 | 0.048647 | 2.3368 | -37.0105 | 72 | 25 | 1.2796 | 99.9 | 5.0865 | 72 | 20.3802 | 8.2014 | 98.9726 | 99.3021 | 0.72236
500-72-20-6-99,9 | 500 | 72 | 20 | 6 | 6.9704 | 334.5999 | 499.6199 | 71.9 | 20.6091 | 0.046731 | 2.2449 | -37.3872 | 72 | 25 | 1.5356 | 99.9 | 6.0981 | 72 | 20.3866 | 8.4593 | 99.0604 | 99.3296 | 0.86659
500-72-20-7-99,9 | 500 | 72 | 20 | 7 | 6.9704 | 334.5999 | 499.5929 | 71.9 | 20.6547 | 0.045606 | 2.191 | -37.6149 | 72 | 25 | 1.7915 | 99.9 | 7.1096 | 72 | 20.3931 | 8.7163 | 99.1232 | 99.3457 | 1.0109
500-72-20-8-99,9 | 500 | 72 | 20 | 8 | 6.9704 | 334.5999 | 499.5658 | 71.9 | 20.7002 | 0.04491 | 2.1577 | -37.7583 | 72 | 25 | 2.0474 | 99.9 | 8.1211 | 72 | 20.4007 | 8.9729 | 99.1704 | 99.3557 | 1.1551
500-72-20-9-99,9 | 500 | 72 | 20 | 9 | 6.9704 | 334.5999 | 499.5387 | 71.9 | 20.7454 | 0.044466 | 2.1365 | -37.8507 | 72 | 25 | 2.3033 | 99.9 | 9.1326 | 72 | 20.4084 | 9.2293 | 99.2071 | 99.3621 | 1.2995
500-72-20-10-99,9 | 500 | 72 | 20 | 10 | 6.9704 | 334.5999 | 499.5117 | 71.9 | 20.7905 | 0.044179 | 2.1228 | -37.9106 | 72 | 25 | 2.5593 | 99.9 | 10.1441 | 72 | 20.4172 | 9.4855 | 99.2365 | 99.3662 | 1.4438
500-72-22-1-99,9 | 500 | 72 | 22 | 1 | 7.8456 | 376.6114 | 499.7332 | 71.9 | 22.4168 | 0.23674 | 11.3703 | -21.423 | 72 | 27 | 0.25593 | 99.9 | 1.0418 | 72 | 22.3615 | 7.8648 | 96.6525 | 96.9825 | 0.13143
500-72-22-2-99,9 | 500 | 72 | 22 | 2 | 7.8456 | 376.6114 | 499.7012 | 71.9 | 22.4723 | 0.10302 | 4.9482 | -29.8057 | 72 | 27 | 0.51185 | 99.9 | 2.0551 | 72 | 22.3953 | 8.2544 | 98.0272 | 98.6869 | 0.25831
500-72-22-3-99,9 | 500 | 72 | 22 | 3 | 7.8456 | 376.6114 | 499.6727 | 71.9 | 22.5194 | 0.073573 | 3.534 | -33.077 | 72 | 27 | 0.76778 | 99.9 | 3.0674 | 72 | 22.4087 | 8.5398 | 98.5075 | 99.0622 | 0.386
500-72-22-4-99,9 | 500 | 72 | 22 | 4 | 7.8456 | 376.6114 | 499.6448 | 71.9 | 22.5665 | 0.062665 | 3.0102 | -34.6135 | 72 | 27 | 1.0237 | 99.9 | 4.0794 | 72 | 22.4179 | 8.8067 | 98.7513 | 99.2013 | 0.51394
500-72-22-5-99,9 | 500 | 72 | 22 | 5 | 7.8456 | 376.6114 | 499.617 | 71.9 | 22.6122 | 0.057506 | 2.7626 | -35.43 | 72 | 27 | 1.2796 | 99.9 | 5.0913 | 72 | 22.4262 | 9.0677 | 98.8986 | 99.267 | 0.64201
500-72-22-6-99,9 | 500 | 72 | 22 | 6 | 7.8456 | 376.6114 | 499.5894 | 71.9 | 22.6578 | 0.0547 | 2.6279 | -35.9033 | 72 | 27 | 1.5356 | 99.9 | 6.1031 | 72 | 22.4331 | 9.3265 | 98.9972 | 99.3028 | 0.77013
500-72-22-7-99,9 | 500 | 72 | 22 | 7 | 7.8456 | 376.6114 | 499.5617 | 71.9 | 22.7033 | 0.053034 | 2.548 | -36.195 | 72 | 27 | 1.7915 | 99.9 | 7.1148 | 72 | 22.4403 | 9.5841 | 99.0678 | 99.324 | 0.89829
500-72-22-8-99,9 | 500 | 72 | 22 | 8 | 7.8456 | 376.6114 | 499.5341 | 71.9 | 22.7486 | 0.051987 | 2.4978 | -36.3828 | 72 | 27 | 2.0474 | 99.9 | 8.1266 | 72 | 22.4479 | 9.841 | 99.1208 | 99.3374 | 1.0265
500-72-22-9-99,9 | 500 | 72 | 22 | 9 | 7.8456 | 376.6114 | 499.5065 | 71.9 | 22.7937 | 0.051303 | 2.4651 | -36.5071 | 72 | 27 | 2.3033 | 99.9 | 9.1383 | 72 | 22.4561 | 10.0976 | 99.1622 | 99.3461 | 1.1547
500-72-22-10-99,9 | 500 | 72 | 22 | 10 | 7.8456 | 376.6114 | 499.4789 | 71.9 | 22.8375 | 0.050843 | 2.4432 | -36.5912 | 72 | 27 | 2.5593 | 99.9 | 10.15 | 72 | 22.4648 | 10.354 | 99.1952 | 99.352 | 1.2829
500-72-24-1-99,9 | 500 | 72 | 24 | 1 | 8.8154 | 423.1612 | 499.7076 | 71.9 | 24.4672 | 0.31726 | 15.2383 | -18.3643 | 72 | 29 | 0.25593 | 99.9 | 1.0454 | 72 | 24.3952 | 8.7541 | 96.323 | 96.4011 | 0.11767
500-72-24-2-99,9 | 500 | 72 | 24 | 2 | 8.8154 | 423.1612 | 499.6735 | 71.9 | 24.5284 | 0.13294 | 6.3855 | -27.2826 | 72 | 29 | 0.51185 | 99.9 | 2.0593 | 72 | 24.4381 | 9.1943 | 97.844 | 98.492 | 0.23035
500-72-24-3-99,9 | 500 | 72 | 24 | 3 | 8.8154 | 423.1612 | 499.644 | 71.9 | 24.5732 | 0.09134 | 4.3877 | -30.9816 | 72 | 29 | 0.76778 | 99.9 | 3.0719 | 72 | 24.4563 | 9.4918 | 98.3799 | 98.9639 | 0.34388
500-72-24-4-99,9 | 500 | 72 | 24 | 4 | 8.8154 | 423.1612 | 499.6154 | 71.9 | 24.6204 | 0.075773 | 3.6401 | -32.7921 | 72 | 29 | 1.0237 | 99.9 | 4.0842 | 72 | 24.4685 | 9.7633 | 98.6526 | 99.1404 | 0.45769
500-72-24-5-99,9 | 500 | 72 | 24 | 5 | 8.8154 | 423.1612 | 499.587 | 71.9 | 24.6659 | 0.06835 | 3.2837 | -33.7823 | 72 | 29 | 1.2796 | 99.9 | 5.0964 | 72 | 24.4756 | 10.0267 | 98.8176 | 99.2247 | 0.57162
500-72-24-6-99,9 | 500 | 72 | 24 | 6 | 8.8154 | 423.1612 | 499.5588 | 71.9 | 24.7105 | 0.064281 | 3.0884 | -34.3687 | 72 | 29 | 1.5356 | 99.9 | 6.1084 | 72 | 24.4833 | 10.2867 | 98.9282 | 99.2708 | 0.68563
500-72-24-7-99,9 | 500 | 72 | 24 | 7 | 8.8154 | 423.1612 | 499.5306 | 71.9 | 24.7558 | 0.061845 | 2.9715 | -34.7365 | 72 | 29 | 1.7915 | 99.9 | 7.1204 | 72 | 24.4911 | 10.545 | 99.0073 | 99.2984 | 0.79968
500-72-24-8-99,9 | 500 | 72 | 24 | 8 | 8.8154 | 423.1612 | 499.5024 | 71.9 | 24.801 | 0.060295 | 2.8972 | -34.9776 | 72 | 29 | 2.0474 | 99.9 | 8.1324 | 72 | 24.4993 | 10.8025 | 99.0669 | 99.316 | 0.91375
500-72-24-9-99,9 | 500 | 72 | 24 | 9 | 8.8154 | 423.1612 | 499.4743 | 71.9 | 24.8454 | 0.059264 | 2.8478 | -35.1409 | 72 | 29 | 2.3033 | 99.9 | 9.1444 | 72 | 24.5082 | 11.0595 | 99.1132 | 99.3277 | 1.0279
500-72-24-10-99,9 | 500 | 72 | 24 | 10 | 8.8154 | 423.1612 | 499.4462 | 71.9 | 24.8898 | 0.058562 | 2.8143 | -35.2535 | 72 | 29 | 2.5593 | 99.9 | 10.1564 | 72 | 24.5174 | 11.3161 | 99.1503 | 99.3357 | 1.142
500-72-26-1-99,9 | 500 | 72 | 26 | 1 | 9.8882 | 474.6545 | 499.6829 | 71.9 | 26.5191 | 0.42392 | 20.3625 | -15.2781 | 72 | 31 | 0.25593 | 99.9 | 1.0492 | 72 | 26.4345 | 9.7202 | 95.9682 | 95.7128 | 0.10566
500-72-26-2-99,9 | 500 | 72 | 26 | 2 | 9.8882 | 474.6545 | 499.6461 | 71.9 | 26.5836 | 0.17258 | 8.2901 | -24.6581 | 72 | 31 | 0.51185 | 99.9 | 2.0637 | 72 | 26.4879 | 10.2275 | 97.644 | 98.2547 | 0.20585
500-72-26-3-99,9 | 500 | 72 | 26 | 3 | 9.8882 | 474.6545 | 499.6155 | 71.9 | 26.6346 | 0.1144 | 5.4955 | -28.7723 | 72 | 31 | 0.76778 | 99.9 | 3.0768 | 72 | 26.5107 | 10.5416 | 98.2402 | 98.8431 | 0.30694
500-72-26-4-99,9 | 500 | 72 | 26 | 4 | 9.8882 | 474.6545 | 499.5861 | 71.9 | 26.6794 | 0.092334 | 4.436 | -30.8749 | 72 | 31 | 1.0237 | 99.9 | 4.0894 | 72 | 26.5205 | 10.8196 | 98.5446 | 99.0662 | 0.40833
500-72-26-5-99,9 | 500 | 72 | 26 | 5 | 9.8882 | 474.6545 | 499.5571 | 71.9 | 26.7238 | 0.081748 | 3.9276 | -32.0575 | 72 | 31 | 1.2796 | 99.9 | 5.1019 | 72 | 26.5307 | 11.0861 | 98.7291 | 99.1733 | 0.50987
500-72-26-6-99,9 | 500 | 72 | 26 | 6 | 9.8882 | 474.6545 | 499.5283 | 71.9 | 26.769 | 0.07591 | 3.6474 | -32.7727 | 72 | 31 | 1.5356 | 99.9 | 6.1142 | 72 | 26.539 | 11.3479 | 98.8527 | 99.2323 | 0.61148
500-72-26-7-99,9 | 500 | 72 | 26 | 7 | 9.8882 | 474.6545 | 499.4995 | 71.9 | 26.8141 | 0.072386 | 3.4782 | -33.2298 | 72 | 31 | 1.7915 | 99.9 | 7.1265 | 72 | 26.5476 | 11.6073 | 98.9414 | 99.268 | 0.71313
500-72-26-8-99,9 | 500 | 72 | 26 | 8 | 9.8882 | 474.6545 | 499.4708 | 71.9 | 26.8589 | 0.070121 | 3.3696 | -33.5345 | 72 | 31 | 2.0474 | 99.9 | 8.1387 | 72 | 26.5562 | 11.8655 | 99.008 | 99.2909 | 0.81482
500-72-26-9-99,9 | 500 | 72 | 26 | 9 | 9.8882 | 474.6545 | 499.4421 | 71.9 | 26.9029 | 0.068598 | 3.2966 | -33.7444 | 72 | 31 | 2.3033 | 99.9 | 9.1509 | 72 | 26.5658 | 12.123 | 99.06 | 99.3063 | 0.91653
500-72-26-10-99,9 | 500 | 72 | 26 | 10 | 9.8882 | 474.6545 | 499.4134 | 71.9 | 26.9471 | 0.067545 | 3.2461 | -33.892 | 72 | 31 | 2.5593 | 99.9 | 10.1631 | 72 | 26.5751 | 12.38 | 99.1016 | 99.3169 | 1.0183
500-72-28-1-99,9 | 500 | 72 | 28 | 1 | 11.0728 | 531.5241 | 499.6403 | 71.9 | 28.5861 | 0.56421 | 27.1032 | -12.1752 | 72 | 33 | 0.25593 | 99.9 | 1.0533 | 72 | 28.475 | 10.7645 | 95.5881 | 94.9045 | 0.095161
500-72-28-2-99,9 | 500 | 72 | 28 | 2 | 11.0728 | 531.5241 | 499.6001 | 71.9 | 28.6509 | 0.22511 | 10.8144 | -21.9406 | 72 | 33 | 0.51185 | 99.9 | 2.0686 | 72 | 28.5372 | 11.3595 | 97.4265 | 97.967 | 0.18437
500-72-28-3-99,9 | 500 | 72 | 28 | 3 | 11.0728 | 531.5241 | 499.5683 | 71.9 | 28.6995 | 0.14437 | 6.9363 | -26.4553 | 72 | 33 | 0.76778 | 99.9 | 3.0821 | 72 | 28.5629 | 11.6962 | 98.0878 | 98.6961 | 0.27451
500-72-28-4-99,9 | 500 | 72 | 28 | 4 | 11.0728 | 531.5241 | 499.538 | 71.9 | 28.7425 | 0.11341 | 5.4492 | -28.8558 | 72 | 33 | 1.0237 | 99.9 | 4.0951 | 72 | 28.5789 | 11.9831 | 98.4267 | 98.9757 | 0.36499
500-72-28-5-99,9 | 500 | 72 | 28 | 5 | 11.0728 | 531.5241 | 499.5083 | 71.9 | 28.788 | 0.098452 | 4.7306 | -30.2464 | 72 | 33 | 1.2796 | 99.9 | 5.1078 | 72 | 28.5902 | 12.2539 | 98.6324 | 99.1109 | 0.45561
500-72-28-6-99,9 | 500 | 72 | 28 | 6 | 11.0728 | 531.5241 | 499.4788 | 71.9 | 28.833 | 0.090144 | 4.3317 | -31.1065 | 72 | 33 | 1.5356 | 99.9 | 6.1204 | 72 | 28.6 | 12.5182 | 98.7705 | 99.1859 | 0.54632
500-72-28-7-99,9 | 500 | 72 | 28 | 7 | 11.0728 | 531.5241 | 499.4495 | 71.9 | 28.8777 | 0.085094 | 4.0893 | -31.6664 | 72 | 33 | 1.7915 | 99.9 | 7.133 | 72 | 28.6092 | 12.7792 | 98.8695 | 99.2315 | 0.63708
500-72-28-8-99,9 | 500 | 72 | 28 | 8 | 11.0728 | 531.5241 | 499.4201 | 71.9 | 28.9218 | 0.081823 | 3.9323 | -32.0458 | 72 | 33 | 2.0474 | 99.9 | 8.1455 | 72 | 28.6187 | 13.0384 | 98.944 | 99.261 | 0.72787
500-72-28-9-99,9 | 500 | 72 | 28 | 9 | 11.0728 | 531.5241 | 499.3909 | 71.9 | 28.9658 | 0.079607 | 3.826 | -32.3108 | 72 | 33 | 2.3033 | 99.9 | 9.1579 | 72 | 28.6285 | 13.2965 | 99.002 | 99.2811 | 0.81869
500-72-28-10-99,9 | 500 | 72 | 28 | 10 | 11.0728 | 531.5241 | 499.3616 | 71.9 | 29.0095 | 0.078055 | 3.7516 | -32.5004 | 72 | 33 | 2.5593 | 99.9 | 10.1704 | 72 | 28.6381 | 13.554 | 99.0485 | 99.2951 | 0.90953
500-72-30-1-99,9 | 500 | 72 | 30 | 1 | 12.3791 | 594.232 | 499.6044 | 71.9 | 30.65 | 0.74655 | 35.865 | -9.0759 | 72 | 35 | 0.25593 | 99.9 | 1.0577 | 72 | 30.5172 | 11.8885 | 95.1828 | 93.9693 | 0.085966
500-72-30-2-99,9 | 500 | 72 | 30 | 2 | 12.3791 | 594.232 | 499.56 | 71.9 | 30.7165 | 0.29446 | 14.1473 | -19.1464 | 72 | 35 | 0.51185 | 99.9 | 2.0738 | 72 | 30.5939 | 12.5965 | 97.1906 | 97.6213 | 0.1655
500-72-30-3-99,9 | 500 | 72 | 30 | 3 | 12.3791 | 594.232 | 499.5266 | 71.9 | 30.7701 | 0.18354 | 8.8187 | -24.0302 | 72 | 35 | 0.76778 | 99.9 | 3.0878 | 72 | 30.6226 | 12.9633 | 97.9218 | 98.5173 | 0.24599
500-72-30-4-99,9 | 500 | 72 | 30 | 4 | 12.3791 | 594.232 | 499.4954 | 71.9 | 30.8153 | 0.14046 | 6.7494 | -26.7288 | 72 | 35 | 1.0237 | 99.9 | 4.1011 | 72 | 30.6416 | 13.2623 | 98.2981 | 98.8653 | 0.32683
500-72-30-5-99,9 | 500 | 72 | 30 | 5 | 12.3791 | 594.232 | 499.465 | 71.9 | 30.8586 | 0.11946 | 5.7404 | -28.3409 | 72 | 35 | 1.2796 | 99.9 | 5.1142 | 72 | 30.6552 | 13.5393 | 98.527 | 99.035 | 0.40784
500-72-30-6-99,9 | 500 | 72 | 30 | 6 | 12.3791 | 594.232 | 499.4348 | 71.9 | 30.9032 | 0.10773 | 5.1771 | -29.3608 | 72 | 35 | 1.5356 | 99.9 | 6.1271 | 72 | 30.6664 | 13.8069 | 98.6808 | 99.1298 | 0.48894
500-72-30-7-99,9 | 500 | 72 | 30 | 7 | 12.3791 | 594.232 | 499.4048 | 71.9 | 30.9473 | 0.10056 | 4.8328 | -30.0368 | 72 | 35 | 1.7915 | 99.9 | 7.1399 | 72 | 30.6775 | 14.07 | 98.7912 | 99.1877 | 0.5701
500-72-30-8-99,9 | 500 | 72 | 30 | 8 | 12.3791 | 594.232 | 499.3749 | 71.9 | 30.9909 | 0.095883 | 4.6084 | -30.5021 | 72 | 35 | 2.0474 | 99.9 | 8.1527 | 72 | 30.6872 | 14.3306 | 98.8743 | 99.2254 | 0.6513
500-72-30-9-99,9 | 500 | 72 | 30 | 9 | 12.3791 | 594.232 | 499.345 | 71.9 | 31.0344 | 0.092693 | 4.4554 | -30.8319 | 72 | 35 | 2.3033 | 99.9 | 9.1654 | 72 | 30.697 | 14.5898 | 98.939 | 99.2512 | 0.73252
500-72-30-10-99,9 | 500 | 72 | 30 | 10 | 12.3791 | 594.232 | 499.3152 | 71.9 | 31.0777 | 0.090439 | 4.3473 | -31.0712 | 72 | 35 | 2.5593 | 99.9 | 10.1781 | 72 | 30.7066 | 14.8479 | 98.991 | 99.2694 | 0.81376
500-72-32-1-99,9 | 500 | 72 | 32 | 1 | 13.8173 | 663.2702 | 499.566 | 71.9 | 32.7174 | 0.98141 | 47.1512 | -5.9904 | 72 | 37 | 0.25593 | 99.9 | 1.0623 | 72 | 32.5601 | 13.0918 | 94.7531 | 92.8973 | 0.077906
500-72-32-2-99,9 | 500 | 72 | 32 | 2 | 13.8173 | 663.2702 | 499.5164 | 71.9 | 32.7957 | 0.38577 | 18.5361 | -16.2858 | 72 | 37 | 0.51185 | 99.9 | 2.0794 | 72 | 32.6497 | 13.9434 | 96.9357 | 97.2081 | 0.1489
500-72-32-3-99,9 | 500 | 72 | 32 | 3 | 13.8173 | 663.2702 | 499.4812 | 71.9 | 32.8447 | 0.23474 | 11.2797 | -21.5056 | 72 | 37 | 0.76778 | 99.9 | 3.0939 | 72 | 32.6884 | 14.3504 | 97.7414 | 98.3012 | 0.22087
500-72-32-4-99,9 | 500 | 72 | 32 | 4 | 13.8173 | 663.2702 | 499.4489 | 71.9 | 32.8918 | 0.1753 | 8.424 | -24.4955 | 72 | 37 | 1.0237 | 99.9 | 4.1077 | 72 | 32.7121 | 14.6657 | 98.1581 | 98.7313 | 0.29321
500-72-32-5-99,9 | 500 | 72 | 32 | 5 | 13.8173 | 663.2702 | 499.4176 | 71.9 | 32.9354 | 0.14605 | 7.0191 | -26.3362 | 72 | 37 | 1.2796 | 99.9 | 5.1211 | 72 | 32.7256 | 14.9509 | 98.4121 | 98.943 | 0.36573
500-72-32-6-99,9 | 500 | 72 | 32 | 6 | 13.8173 | 663.2702 | 499.3868 | 71.9 | 32.9798 | 0.12963 | 6.2303 | -27.5274 | 72 | 37 | 1.5356 | 99.9 | 6.1343 | 72 | 32.7396 | 15.2232 | 98.5831 | 99.0618 | 0.43835
500-72-32-7-99,9 | 500 | 72 | 32 | 7 | 13.8173 | 663.2702 | 499.3561 | 71.9 | 33.0233 | 0.11953 | 5.7452 | -28.3324 | 72 | 37 | 1.7915 | 99.9 | 7.1474 | 72 | 32.7507 | 15.4893 | 98.7059 | 99.1349 | 0.51103
500-72-32-8-99,9 | 500 | 72 | 32 | 8 | 13.8173 | 663.2702 | 499.3256 | 71.9 | 33.0664 | 0.11291 | 5.4274 | -28.8952 | 72 | 37 | 2.0474 | 99.9 | 8.1604 | 72 | 32.7603 | 15.7518 | 98.7984 | 99.1828 | 0.58375
500-72-32-9-99,9 | 500 | 72 | 32 | 9 | 13.8173 | 663.2702 | 499.2951 | 71.9 | 33.1094 | 0.10837 | 5.2094 | -29.2994 | 72 | 37 | 2.3033 | 99.9 | 9.1734 | 72 | 32.7709 | 16.0123 | 98.8706 | 99.2157 | 0.65651
500-72-32-10-99,9 | 500 | 72 | 32 | 10 | 13.8173 | 663.2702 | 499.2647 | 71.9 | 33.1519 | 0.10514 | 5.0543 | -29.5966 | 72 | 37 | 2.5593 | 99.9 | 10.1864 | 72 | 32.7821 | 16.2714 | 98.9284 | 99.2391 | 0.72928
500-72-34-1-99,9 | 500 | 72 | 34 | 1 | 15.3983 | 739.1623 | 499.5251 | 71.9 | 34.7886 | 1.2809 | 61.5459 | -2.9289 | 72 | 39 | 0.25593 | 99.9 | 1.0672 | 72 | 34.604 | 14.3733 | 94.3001 | 91.6815 | 0.070835
500-72-34-2-99,9 | 500 | 72 | 34 | 2 | 15.3983 | 739.1623 | 499.4693 | 71.9 | 34.871 | 0.50516 | 24.2747 | -13.3785 | 72 | 39 | 0.51185 | 99.9 | 2.0854 | 72 | 34.7118 | 15.405 | 96.6611 | 96.7194 | 0.13429
500-72-34-3-99,9 | 500 | 72 | 34 | 3 | 15.3983 | 739.1623 | 499.4317 | 71.9 | 34.9303 | 0.30167 | 14.4976 | -18.8895 | 72 | 39 | 0.76778 | 99.9 | 3.1005 | 72 | 34.7555 | 15.8644 | 97.5458 | 98.0409 | 0.19872
500-72-34-4-99,9 | 500 | 72 | 34 | 4 | 15.3983 | 739.1623 | 499.3982 | 71.9 | 34.9743 | 0.22028 | 10.5867 | -22.1598 | 72 | 39 | 1.0237 | 99.9 | 4.1147 | 72 | 34.7833 | 16.2017 | 98.0059 | 98.5695 | 0.26354
500-72-34-5-99,9 | 500 | 72 | 34 | 5 | 15.3983 | 739.1623 | 499.3659 | 71.9 | 35.0192 | 0.17993 | 8.6481 | -24.2288 | 72 | 39 | 1.2796 | 99.9 | 5.1285 | 72 | 34.8015 | 16.498 | 98.2873 | 98.8315 | 0.32855
500-72-34-6-99,9 | 500 | 72 | 34 | 6 | 15.3983 | 739.1623 | 499.3343 | 71.9 | 35.0636 | 0.15712 | 7.5521 | -25.6002 | 72 | 39 | 1.5356 | 99.9 | 6.142 | 72 | 34.8177 | 16.7768 | 98.4769 | 98.9797 | 0.39367
500-72-34-7-99,9 | 500 | 72 | 34 | 7 | 15.3983 | 739.1623 | 499.303 | 71.9 | 35.1063 | 0.143 | 6.8742 | -26.5451 | 72 | 39 | 1.7915 | 99.9 | 7.1554 | 72 | 34.8299 | 17.0468 | 98.6133 | 99.0713 | 0.45886
500-72-34-8-99,9 | 500 | 72 | 34 | 8 | 15.3983 | 739.1623 | 499.2718 | 71.9 | 35.1488 | 0.13371 | 6.428 | -27.2159 | 72 | 39 | 2.0474 | 99.9 | 8.1688 | 72 | 34.8414 | 17.312 | 98.716 | 99.1316 | 0.52409
500-72-34-9-99,9 | 500 | 72 | 34 | 9 | 15.3983 | 739.1623 | 499.2407 | 71.9 | 35.1909 | 0.1273 | 6.1201 | -27.7047 | 72 | 39 | 2.3033 | 99.9 | 9.182 | 72 | 34.8526 | 17.5743 | 98.7962 | 99.1733 | 0.58935
500-72-34-10-99,9 | 500 | 72 | 34 | 10 | 15.3983 | 739.1623 | 499.2096 | 71.9 | 35.2327 | 0.12271 | 5.9 | -28.0687 | 72 | 39 | 2.5593 | 99.9 | 10.1953 | 72 | 34.8637 | 17.8349 | 98.8606 | 99.2031 | 0.65464
500-72-36-1-99,9 | 500 | 72 | 36 | 1 | 17.1337 | 822.4646 | 499.4818 | 71.9 | 36.8648 | 1.659 | 79.7191 | 0.099545 | 72 | 41 | 0.25593 | 99.9 | 1.0724 | 72 | 36.6483 | 15.7306 | 93.8254 | 90.3173 | 0.064622
500-72-36-2-99,9 | 500 | 72 | 36 | 2 | 17.1337 | 822.4646 | 499.4183 | 71.9 | 36.9607 | 0.66073 | 31.7537 | -10.4303 | 72 | 41 | 0.51185 | 99.9 | 2.0918 | 72 | 36.7768 | 16.9848 | 96.3665 | 96.1437 | 0.12141
500-72-36-3-99,9 | 500 | 72 | 36 | 3 | 17.1337 | 822.4646 | 499.378 | 71.9 | 37.0188 | 0.38898 | 18.6956 | -16.1942 | 72 | 41 | 0.76778 | 99.9 | 3.1076 | 72 | 36.8305 | 17.5125 | 97.3344 | 97.7297 | 0.17916
500-72-36-4-99,9 | 500 | 72 | 36 | 4 | 17.1337 | 822.4646 | 499.3429 | 71.9 | 37.0663 | 0.27856 | 13.3891 | -19.7231 | 72 | 41 | 1.0237 | 99.9 | 4.1223 | 72 | 36.8616 | 17.8788 | 97.841 | 98.3742 | 0.23732
500-72-36-5-99,9 | 500 | 72 | 36 | 5 | 17.1337 | 822.4646 | 499.3097 | 71.9 | 37.1116 | 0.22328 | 10.733 | -22.0183 | 72 | 41 | 1.2796 | 99.9 | 5.1364 | 72 | 36.8824 | 18.19 | 98.1518 | 98.6968 | 0.29568
500-72-36-6-99,9 | 500 | 72 | 36 | 6 | 17.1337 | 822.4646 | 499.2772 | 71.9 | 37.1532 | 0.1918 | 9.2202 | -23.5763 | 72 | 41 | 1.5356 | 99.9 | 6.1503 | 72 | 36.8999 | 18.4774 | 98.3616 | 98.8806 | 0.35415
500-72-36-7-99,9 | 500 | 72 | 36 | 7 | 17.1337 | 822.4646 | 499.2451 | 71.9 | 37.1955 | 0.17225 | 8.2808 | -24.6691 | 72 | 41 | 1.7915 | 99.9 | 7.1641 | 72 | 36.9142 | 18.7529 | 98.5127 | 98.9947 | 0.4127
500-72-36-8-99,9 | 500 | 72 | 36 | 8 | 17.1337 | 822.4646 | 499.2132 | 71.9 | 37.2375 | 0.15931 | 7.6595 | -25.4576 | 72 | 41 | 2.0474 | 99.9 | 8.1777 | 72 | 36.9272 | 19.0218 | 98.6266 | 99.0702 | 0.4713
500-72-36-9-99,9 | 500 | 72 | 36 | 9 | 17.1337 | 822.4646 | 499.1814 | 71.9 | 37.2789 | 0.15035 | 7.2289 | -26.0402 | 72 | 41 | 2.3033 | 99.9 | 9.1912 | 72 | 36.9394 | 19.2867 | 98.7156 | 99.1225 | 0.52993
500-72-36-10-99,9 | 500 | 72 | 36 | 10 | 17.1337 | 822.4646 | 499.1498 | 71.9 | 37.32 | 0.1439 | 6.9193 | -26.4793 | 72 | 41 | 2.5593 | 99.9 | 10.2047 | 72 | 36.9514 | 19.549 | 98.787 | 99.1601 | 0.58859
500-72-38-1-99,9 | 500 | 72 | 38 | 1 | 19.0357 | 913.7673 | 499.4363 | 71.9 | 38.944 | 2.1313 | 102.4248 | 3.0865 | 72 | 43 | 0.25593 | 99.9 | 1.0778 | 72 | 38.693 | 17.1603 | 93.3308 | 88.8036 | 0.059156
500-72-38-2-99,9 | 500 | 72 | 38 | 2 | 19.0357 | 913.7673 | 499.3635 | 71.9 | 39.0551 | 0.86166 | 41.4147 | -7.4606 | 72 | 43 | 0.51185 | 99.9 | 2.0986 | 72 | 38.8435 | 18.6859 | 96.0519 | 95.4735 | 0.11005
500-72-38-3-99,9 | 500 | 72 | 38 | 3 | 19.0357 | 913.7673 | 499.3199 | 71.9 | 39.1163 | 0.50256 | 24.1572 | -13.4312 | 72 | 43 | 0.76778 | 99.9 | 3.1152 | 72 | 38.909 | 19.3009 | 97.1067 | 97.3599 | 0.16187
500-72-38-4-99,9 | 500 | 72 | 38 | 4 | 19.0357 | 913.7673 | 499.283 | 71.9 | 39.1653 | 0.35402 | 17.0186 | -17.1955 | 72 | 43 | 1.0237 | 99.9 | 4.1304 | 72 | 38.945 | 19.7054 | 97.6626 | 98.1402 | 0.21411
500-72-38-5-99,9 | 500 | 72 | 38 | 5 | 19.0357 | 913.7673 | 499.2485 | 71.9 | 39.2101 | 0.2789 | 13.4081 | -19.7082 | 72 | 43 | 1.2796 | 99.9 | 5.145 | 72 | 38.9687 | 20.0364 | 98.005 | 98.5349 | 0.26657
500-72-38-6-99,9 | 500 | 72 | 38 | 6 | 19.0357 | 913.7673 | 499.215 | 71.9 | 39.252 | 0.23584 | 11.3389 | -21.4513 | 72 | 43 | 1.5356 | 99.9 | 6.1592 | 72 | 38.99 | 20.3354 | 98.2366 | 98.7611 | 0.31915
500-72-38-7-99,9 | 500 | 72 | 38 | 7 | 19.0357 | 913.7673 | 499.1821 | 71.9 | 39.2938 | 0.20895 | 10.0465 | -22.6979 | 72 | 43 | 1.7915 | 99.9 | 7.1733 | 72 | 39.0063 | 20.6182 | 98.4036 | 98.9023 | 0.37181
500-72-38-8-99,9 | 500 | 72 | 38 | 8 | 19.0357 | 913.7673 | 499.1495 | 71.9 | 39.3349 | 0.19107 | 9.1877 | -23.6121 | 72 | 43 | 2.0474 | 99.9 | 8.1872 | 72 | 39.0208 | 20.892 | 98.5296 | 98.9962 | 0.42452
500-72-38-9-99,9 | 500 | 72 | 38 | 9 | 19.0357 | 913.7673 | 499.117 | 71.9 | 39.3752 | 0.17863 | 8.59 | -24.297 | 72 | 43 | 2.3033 | 99.9 | 9.2011 | 72 | 39.0353 | 21.1604 | 98.6282 | 99.0616 | 0.47727
500-72-38-10-99,9 | 500 | 72 | 38 | 10 | 19.0357 | 913.7673 | 499.0847 | 71.9 | 39.4154 | 0.16964 | 8.1583 | -24.8199 | 72 | 43 | 2.5593 | 99.9 | 10.2149 | 72 | 39.0469 | 21.4253 | 98.7072 | 99.1088 | 0.53005
500-72-40-1-99,9 | 500 | 72 | 40 | 1 | 21.1174 | 1013.6958 | 499.3886 | 71.9 | 41.0274 | 2.7154 | 130.507 | 6.0255 | 72 | 45 | 0.25593 | 99.9 | 1.0835 | 72 | 40.7373 | 18.6579 | 92.8184 | 87.1414 | 0.054342
500-72-40-2-99,9 | 500 | 72 | 40 | 2 | 21.1174 | 1013.6958 | 499.3049 | 71.9 | 41.1587 | 1.1193 | 53.8047 | -4.4806 | 72 | 45 | 0.51185 | 99.9 | 2.1058 | 72 | 40.9099 | 20.51 | 95.7173 | 94.6996 | 0.10001
500-72-40-3-99,9 | 500 | 72 | 40 | 3 | 21.1174 | 1013.6958 | 499.2571 | 71.9 | 41.2248 | 0.64962 | 31.2301 | -10.6143 | 72 | 45 | 0.76778 | 99.9 | 3.1232 | 72 | 40.9865 | 21.2356 | 96.862 | 96.9238 | 0.14657
500-72-40-4-99,9 | 500 | 72 | 40 | 4 | 21.1174 | 1013.6958 | 499.218 | 71.9 | 41.2751 | 0.45168 | 21.7158 | -14.5855 | 72 | 45 | 1.0237 | 99.9 | 4.139 | 72 | 41.0312 | 21.6894 | 97.4702 | 97.8611 | 0.19356
500-72-40-5-99,9 | 500 | 72 | 40 | 5 | 21.1174 | 1013.6958 | 499.1821 | 71.9 | 41.3166 | 0.35043 | 16.849 | -17.3018 | 72 | 45 | 1.2796 | 99.9 | 5.1541 | 72 | 41.0638 | 22.0466 | 97.8462 | 98.3406 | 0.24077
500-72-40-6-99,9 | 500 | 72 | 40 | 6 | 21.1174 | 1013.6958 | 499.1475 | 71.9 | 41.3591 | 0.29196 | 14.0387 | -19.2269 | 72 | 45 | 1.5356 | 99.9 | 6.1688 | 72 | 41.0867 | 22.361 | 98.1013 | 98.6175 | 0.28811
500-72-40-7-99,9 | 500 | 72 | 40 | 7 | 21.1174 | 1013.6958 | 499.1137 | 71.9 | 41.4004 | 0.25525 | 12.2744 | -20.6292 | 72 | 45 | 1.7915 | 99.9 | 7.1832 | 72 | 41.1068 | 22.6537 | 98.2854 | 98.7913 | 0.33554
500-72-40-8-99,9 | 500 | 72 | 40 | 8 | 21.1174 | 1013.6958 | 499.0803 | 71.9 | 41.4403 | 0.23073 | 11.0961 | -21.6748 | 72 | 45 | 2.0474 | 99.9 | 8.1975 | 72 | 41.1228 | 22.9341 | 98.4246 | 98.9074 | 0.38302
500-72-40-9-99,9 | 500 | 72 | 40 | 9 | 21.1174 | 1013.6958 | 499.0471 | 71.9 | 41.4798 | 0.21359 | 10.2724 | -22.4693 | 72 | 45 | 2.3033 | 99.9 | 9.2116 | 72 | 41.1373 | 23.2072 | 98.5335 | 98.9886 | 0.43054
500-72-40-10-99,9 | 500 | 72 | 40 | 10 | 21.1174 | 1013.6958 | 499.0141 | 71.9 | 41.5188 | 0.20116 | 9.6755 | -23.0833 | 72 | 45 | 2.5593 | 99.9 | 10.2257 | 72 | 41.1511 | 23.4755 | 98.6209 | 99.0474 | 0.4781
500-72-42-1-99,9 | 500 | 72 | 42 | 1 | 23.3926 | 1122.9118 | 499.3389 | 71.9 | 43.1132 | 3.4305 | 164.8915 | 8.911 | 72 | 47 | 0.25593 | 99.9 | 1.0894 | 72 | 42.7816 | 20.218 | 92.2908 | 85.3351 | 0.050095
500-72-42-2-99,9 | 500 | 72 | 42 | 2 | 23.3926 | 1122.9118 | 499.2423 | 71.9 | 43.2579 | 1.4467 | 69.552 | -1.5043 | 72 | 47 | 0.51185 | 99.9 | 2.1135 | 72 | 42.9816 | 22.4577 | 95.3629 | 93.8155 | 0.091133
500-72-42-3-99,9 | 500 | 72 | 42 | 3 | 23.3926 | 1122.9118 | 499.1895 | 71.9 | 43.3357 | 0.83916 | 40.3473 | -7.7549 | 72 | 47 | 0.76778 | 99.9 | 3.1319 | 72 | 43.0741 | 23.3212 | 96.6001 | 96.4127 | 0.13302
500-72-42-4-99,9 | 500 | 72 | 42 | 4 | 23.3926 | 1122.9118 | 499.1478 | 71.9 | 43.3915 | 0.57775 | 27.781 | -11.9041 | 72 | 47 | 1.0237 | 99.9 | 4.1483 | 72 | 43.1254 | 23.8386 | 97.2632 | 97.5302 | 0.17532
500-72-42-5-99,9 | 500 | 72 | 42 | 5 | 23.3926 | 1122.9118 | 499.1102 | 71.9 | 43.4328 | 0.44239 | 21.274 | -14.8072 | 72 | 47 | 1.2796 | 99.9 | 5.1639 | 72 | 43.163 | 24.2299 | 97.675 | 98.1088 | 0.21786
500-72-42-6-99,9 | 500 | 72 | 42 | 6 | 23.3926 | 1122.9118 | 499.0744 | 71.9 | 43.4752 | 0.36365 | 17.4885 | -16.9058 | 72 | 47 | 1.5356 | 99.9 | 6.179 | 72 | 43.1915 | 24.5645 | 97.9551 | 98.4455 | 0.26054
500-72-42-7-99,9 | 500 | 72 | 42 | 7 | 23.3926 | 1122.9118 | 499.0395 | 71.9 | 43.5161 | 0.31389 | 15.0966 | -18.4631 | 72 | 47 | 1.7915 | 99.9 | 7.1938 | 72 | 43.2132 | 24.8702 | 98.1578 | 98.6582 | 0.30331
500-72-42-8-99,9 | 500 | 72 | 42 | 8 | 23.3926 | 1122.9118 | 499.0052 | 71.9 | 43.5541 | 0.28048 | 13.4908 | -19.6438 | 72 | 47 | 2.0474 | 99.9 | 8.2084 | 72 | 43.2295 | 25.1595 | 98.3111 | 98.801 | 0.34614
500-72-42-9-99,9 | 500 | 72 | 42 | 9 | 23.3926 | 1122.9118 | 498.9713 | 71.9 | 43.5927 | 0.25706 | 12.3649 | -20.5527 | 72 | 47 | 2.3033 | 99.9 | 9.2229 | 72 | 43.2458 | 25.4389 | 98.4312 | 98.9011 | 0.38901
500-72-42-10-99,9 | 500 | 72 | 42 | 10 | 23.3926 | 1122.9118 | 498.9375 | 71.9 | 43.6306 | 0.24001 | 11.5458 | -21.2638 | 72 | 47 | 2.5593 | 99.9 | 10.2373 | 72 | 43.261 | 25.7119 | 98.5276 | 98.974 | 0.43192
500-72-44-1-99,9 | 500 | 72 | 44 | 1 | 25.8759 | 1242.1148 | 499.2875 | 71.9 | 45.2025 | 4.2974 | 206.581 | 12.1025 | 72 | 49 | 0.25593 | 99.9 | 1.0956 | 72 | 44.8246 | 21.8344 | 91.7505 | 83.3923 | 0.046342
500-72-44-2-99,9 | 500 | 72 | 44 | 2 | 25.8759 | 1242.1148 | 499.1759 | 71.9 | 45.3794 | 1.8608 | 89.4706 | 1.4684 | 72 | 49 | 0.51185 | 99.9 | 2.1216 | 72 | 45.0565 | 24.5269 | 94.9897 | 92.8088 | 0.083281
500-72-44-3-99,9 | 500 | 72 | 44 | 3 | 25.8759 | 1242.1148 | 499.117 | 71.9 | 45.4604 | 1.082 | 52.0289 | -4.8657 | 72 | 49 | 0.76778 | 99.9 | 3.141 | 72 | 45.1605 | 25.5617 | 96.3209 | 95.8187 | 0.121
500-72-44-4-99,9 | 500 | 72 | 44 | 4 | 25.8759 | 1242.1148 | 499.0721 | 71.9 | 45.5134 | 0.73989 | 35.5826 | -9.164 | 72 | 49 | 1.0237 | 99.9 | 4.1582 | 72 | 45.2256 | 26.1597 | 97.0412 | 97.1406 | 0.15913
500-72-44-5-99,9 | 500 | 72 | 44 | 5 | 25.8759 | 1242.1148 | 499.0325 | 71.9 | 45.5603 | 0.56054 | 26.9597 | -12.2331 | 72 | 49 | 1.2796 | 99.9 | 5.1743 | 72 | 45.2654 | 26.595 | 97.4908 | 97.8337 | 0.19751
500-72-44-6-99,9 | 500 | 72 | 44 | 6 | 25.8759 | 1242.1148 | 498.9952 | 71.9 | 45.6018 | 0.45526 | 21.8979 | -14.4952 | 72 | 49 | 1.5356 | 99.9 | 6.1899 | 72 | 45.2976 | 26.9562 | 97.7976 | 98.2406 | 0.23603
500-72-44-7-99,9 | 500 | 72 | 44 | 7 | 25.8759 | 1242.1148 | 498.9592 | 71.9 | 45.6401 | 0.38833 | 18.6798 | -16.203 | 72 | 49 | 1.7915 | 99.9 | 7.2051 | 72 | 45.3241 | 27.279 | 98.02 | 98.4993 | 0.27464
500-72-44-8-99,9 | 500 | 72 | 44 | 8 | 25.8759 | 1242.1148 | 498.9239 | 71.9 | 45.6782 | 0.34322 | 16.5111 | -17.5164 | 72 | 49 | 2.0474 | 99.9 | 8.2201 | 72 | 45.345 | 27.5801 | 98.1886 | 98.6736 | 0.31332
500-72-44-9-99,9 | 500 | 72 | 44 | 9 | 25.8759 | 1242.1148 | 498.8891 | 71.9 | 45.7154 | 0.31144 | 14.9831 | -18.5424 | 72 | 49 | 2.3033 | 99.9 | 9.2349 | 72 | 45.3646 | 27.8678 | 98.3206 | 98.7964 | 0.35205
500-72-44-10-99,9 | 500 | 72 | 44 | 10 | 25.8759 | 1242.1148 | 498.8546 | 71.9 | 45.752 | 0.28821 | 13.8666 | -19.3559 | 72 | 49 | 2.5593 | 99.9 | 10.2497 | 72 | 45.3795 | 28.1469 | 98.4269 | 98.8862 | 0.39081
500-72-46-1-99,9 | 500 | 72 | 46 | 1 | 28.5825 | 1372.0433 | 499.2346 | 71.9 | 47.2921 | 5.3387 | 256.6648 | 15.5783 | 72 | 51 | 0.25593 | 99.9 | 1.1019 | 72 | 46.8687 | 23.4998 | 91.2004 | 81.3219 | 0.043022
500-72-46-2-99,9 | 500 | 72 | 46 | 2 | 28.5825 | 1372.0433 | 499.1057 | 71.9 | 47.4967 | 2.3772 | 114.3153 | 4.4125 | 72 | 51 | 0.51185 | 99.9 | 2.1301 | 72 | 47.1263 | 26.7172 | 94.5981 | 91.6831 | 0.07632
500-72-46-3-99,9 | 500 | 72 | 46 | 3 | 28.5825 | 1372.0433 | 499.0396 | 71.9 | 47.5888 | 1.3908 | 66.8915 | -1.9599 | 72 | 51 | 0.76778 | 99.9 | 3.1507 | 72 | 47.2522 | 27.9595 | 96.0243 | 95.134 | 0.11033
500-72-46-4-99,9 | 500 | 72 | 46 | 4 | 28.5825 | 1372.0433 | 498.9908 | 71.9 | 47.6451 | 0.94754 | 45.5766 | -6.3764 | 72 | 51 | 1.0237 | 99.9 | 4.1687 | 72 | 47.3292 | 28.6587 | 96.8037 | 96.6849 | 0.14474
500-72-46-5-99,9 | 500 | 72 | 46 | 5 | 28.5825 | 1372.0433 | 498.9487 | 71.9 | 47.693 | 0.71198 | 34.2489 | -9.5899 | 72 | 51 | 1.2796 | 99.9 | 5.1855 | 72 | 47.3781 | 29.1502 | 97.2931 | 97.5091 | 0.1794
500-72-46-6-99,9 | 500 | 72 | 46 | 6 | 28.5825 | 1372.0433 | 498.9097 | 71.9 | 47.7353 | 0.57239 | 27.5363 | -12.001 | 72 | 51 | 1.5356 | 99.9 | 6.2015 | 72 | 47.415 | 29.5457 | 97.6281 | 97.9974 | 0.21421
500-72-46-7-99,9 | 500 | 72 | 46 | 7 | 28.5825 | 1372.0433 | 498.8724 | 71.9 | 47.7742 | 0.48301 | 23.2384 | -13.852 | 72 | 51 | 1.7915 | 99.9 | 7.2172 | 72 | 47.4417 | 29.891 | 97.8717 | 98.3101 | 0.24911
500-72-46-8-99,9 | 500 | 72 | 46 | 8 | 28.5825 | 1372.0433 | 498.8361 | 71.9 | 47.8111 | 0.42251 | 20.3289 | -15.2961 | 72 | 51 | 2.0474 | 99.9 | 8.2326 | 72 | 47.4665 | 30.2075 | 98.0565 | 98.5218 | 0.28409
500-72-46-9-99,9 | 500 | 72 | 46 | 9 | 28.5825 | 1372.0433 | 498.8003 | 71.9 | 47.8485 | 0.3797 | 18.2707 | -16.4393 | 72 | 51 | 2.3033 | 99.9 | 9.2478 | 72 | 47.4876 | 30.5062 | 98.2015 | 98.6716 | 0.31912
500-72-46-10-99,9 | 500 | 72 | 46 | 10 | 28.5825 | 1372.0433 | 498.7648 | 71.9 | 47.8833 | 0.34832 | 16.7617 | -17.3565 | 72 | 51 | 2.5593 | 99.9 | 10.2629 | 72 | 47.5071 | 30.7935 | 98.3182 | 98.7814 | 0.35418
500-72-48-1-99,9 | 500 | 72 | 48 | 1 | 31.5289 | 1513.4757 | 499.1803 | 71.9 | 49.3865 | 6.5776 | 316.2597 | 17.4496 | 72 | 53 | 0.25593 | 99.9 | 1.1084 | 72 | 48.9081 | 25.2073 | 90.6433 | 79.138 | 0.040078
500-72-48-2-99,9 | 500 | 72 | 48 | 2 | 31.5289 | 1513.4757 | 499.0318 | 71.9 | 49.6223 | 3.0177 | 145.1392 | 7.3307 | 72 | 53 | 0.51185 | 99.9 | 2.1391 | 72 | 49.1999 | 29.023 | 94.1896 | 90.4288 | 0.070148
500-72-48-3-99,9 | 500 | 72 | 48 | 3 | 31.5289 | 1513.4757 | 498.9571 | 71.9 | 49.7243 | 1.7811 | 85.6762 | 0.95314 | 72 | 53 | 0.76778 | 99.9 | 3.161 | 72 | 49.348 | 30.5156 | 95.7105 | 94.3509 | 0.10085
500-72-48-4-99,9 | 500 | 72 | 48 | 4 | 31.5289 | 1513.4757 | 498.9037 | 71.9 | 49.7912 | 1.2123 | 58.3203 | -3.5519 | 72 | 53 | 1.0237 | 99.9 | 4.1799 | 72 | 49.4337 | 31.3403 | 96.5507 | 96.155 | 0.13194
500-72-48-5-99,9 | 500 | 72 | 48 | 5 | 31.5289 | 1513.4757 | 498.8587 | 71.9 | 49.8377 | 0.90549 | 43.5656 | -6.8881 | 72 | 53 | 1.2796 | 99.9 | 5.1973 | 72 | 49.494 | 31.903 | 97.0815 | 97.1281 | 0.16327
500-72-48-6-99,9 | 500 | 72 | 48 | 6 | 31.5289 | 1513.4757 | 498.8177 | 71.9 | 49.8804 | 0.72192 | 34.7365 | -9.4323 | 72 | 53 | 1.5356 | 99.9 | 6.2139 | 72 | 49.5372 | 32.3425 | 97.4463 | 97.7103 | 0.19476
500-72-48-7-99,9 | 500 | 72 | 48 | 7 | 31.5289 | 1513.4757 | 498.7788 | 71.9 | 49.9191 | 0.60354 | 29.0425 | -11.4156 | 72 | 53 | 1.7915 | 99.9 | 7.2301 | 72 | 49.568 | 32.7168 | 97.7122 | 98.0858 | 0.22635
500-72-48-8-99,9 | 500 | 72 | 48 | 8 | 31.5289 | 1513.4757 | 498.7412 | 71.9 | 49.9557 | 0.52298 | 25.1677 | -12.9846 | 72 | 53 | 2.0474 | 99.9 | 8.2459 | 72 | 49.5966 | 33.0533 | 97.9144 | 98.3413 | 0.25802
500-72-48-9-99,9 | 500 | 72 | 48 | 9 | 31.5289 | 1513.4757 | 498.7043 | 71.9 | 49.9903 | 0.4657 | 22.4131 | -14.2436 | 72 | 53 | 2.3033 | 99.9 | 9.2615 | 72 | 49.6219 | 33.3665 | 98.0732 | 98.5229 | 0.28973
500-72-48-10-99,9 | 500 | 72 | 48 | 10 | 31.5289 | 1513.4757 | 498.6679 | 71.9 | 50.0249 | 0.42359 | 20.3878 | -15.2649 | 72 | 53 | 2.5593 | 99.9 | 10.2769 | 72 | 49.6443 | 33.6646 | 98.2012 | 98.6565 | 0.32149
500-72-50-1-99,9 | 500 | 72 | 50 | 1 | 34.7319 | 1667.232 | 499.1249 | 71.9 | 51.4779 | 8.0392 | 386.5819 | 17.4496 | 72 | 55 | 0.25593 | 99.9 | 1.1151 | 72 | 50.9484 | 26.9487 | 90.0819 | 76.8535 | 0.037463
500-72-50-2-99,9 | 500 | 72 | 50 | 2 | 34.7319 | 1667.232 | 498.9545 | 71.9 | 51.7499 | 3.8045 | 183.0071 | 10.2129 | 72 | 55 | 0.51185 | 99.9 | 2.1484 | 72 | 51.2771 | 31.4394 | 93.7656 | 89.0462 | 0.064667
500-72-50-3-99,9 | 500 | 72 | 50 | 3 | 34.7319 | 1667.232 | 498.8696 | 71.9 | 51.8701 | 2.2705 | 109.235 | 3.8625 | 72 | 55 | 0.76778 | 99.9 | 3.1718 | 72 | 51.4443 | 33.2293 | 95.38 | 93.4629 | 0.092417
500-72-50-4-99,9 | 500 | 72 | 50 | 4 | 34.7319 | 1667.232 | 498.8106 | 71.9 | 51.9409 | 1.5476 | 74.4661 | -0.70351 | 72 | 55 | 1.0237 | 99.9 | 4.1917 | 72 | 51.5461 | 34.2081 | 96.282 | 95.5442 | 0.12054
500-72-50-5-99,9 | 500 | 72 | 50 | 5 | 34.7319 | 1667.232 | 498.7622 | 71.9 | 51.9929 | 1.1518 | 55.4258 | -4.139 | 72 | 55 | 1.2796 | 99.9 | 5.2099 | 72 | 51.6149 | 34.8598 | 96.8557 | 96.6838 | 0.1489
500-72-50-6-99,9 | 500 | 72 | 50 | 6 | 34.7319 | 1667.232 | 498.7187 | 71.9 | 52.0376 | 0.91234 | 43.9073 | -6.7996 | 72 | 55 | 1.5356 | 99.9 | 6.2271 | 72 | 51.663 | 35.3552 | 97.2518 | 97.3732 | 0.17741
500-72-50-7-99,9 | 500 | 72 | 50 | 7 | 34.7319 | 1667.232 | 498.678 | 71.9 | 52.0747 | 0.75688 | 36.4289 | -8.9011 | 72 | 55 | 1.7915 | 99.9 | 7.2438 | 72 | 51.7047 | 35.7666 | 97.5413 | 97.8208 | 0.20603
500-72-50-8-99,9 | 500 | 72 | 50 | 8 | 34.7319 | 1667.232 | 498.6389 | 71.9 | 52.1098 | 0.65033 | 31.3027 | -10.5883 | 72 | 55 | 2.0474 | 99.9 | 8.2601 | 72 | 51.7364 | 36.129 | 97.7618 | 98.1276 | 0.23473
500-72-50-9-99,9 | 500 | 72 | 50 | 9 | 34.7319 | 1667.232 | 498.6008 | 71.9 | 52.1445 | 0.57426 | 27.6435 | -11.9582 | 72 | 55 | 2.3033 | 99.9 | 9.2761 | 72 | 51.7635 | 36.461 | 97.9354 | 98.3466 | 0.26348
500-72-50-10-99,9 | 500 | 72 | 50 | 10 | 34.7319 | 1667.232 | 498.5634 | 71.9 | 52.1778 | 0.51812 | 24.9429 | -13.0823 | 72 | 55 | 2.5593 | 99.9 | 10.2919 | 72 | 51.7892 | 36.7731 | 98.0755 | 98.5082 | 0.29228
500-74-10-1-99,9 | 500 | 74 | 10 | 1 | 3.6855 | 176.9154 | 499.8607 | 73.9 | 10.1988 | 0.040989 | 1.9681 | -38.4006 | 74 | 15 | 0.25593 | 99.9 | 1.0253 | 74 | 10.1868 | 3.9005 | 98.1622 | 98.8878 | 0.27438
500-74-10-2-99,9 | 500 | 74 | 10 | 2 | 3.6855 | 176.9154 | 499.8356 | 73.9 | 10.2474 | 0.02614 | 1.2552 | -42.5428 | 74 | 15 | 0.51185 | 99.9 | 2.036 | 74 | 10.193 | 4.1712 | 98.8461 | 99.2907 | 0.54654
500-74-10-3-99,9 | 500 | 74 | 10 | 3 | 3.6855 | 176.9154 | 499.8108 | 73.9 | 10.2944 | 0.023219 | 1.115 | -43.6185 | 74 | 15 | 0.76778 | 99.9 | 3.0465 | 74 | 10.1982 | 4.4301 | 99.0777 | 99.37 | 0.81916
500-74-10-4-99,9 | 500 | 74 | 10 | 4 | 3.6855 | 176.9154 | 499.7861 | 73.9 | 10.3397 | 0.022207 | 1.0665 | -44.0214 | 74 | 15 | 1.0237 | 99.9 | 4.0569 | 74 | 10.2019 | 4.687 | 99.1942 | 99.3974 | 1.0919
500-74-10-5-99,9 | 500 | 74 | 10 | 5 | 3.6855 | 176.9154 | 499.7614 | 73.9 | 10.3836 | 0.021763 | 1.0452 | -44.2034 | 74 | 15 | 1.2796 | 99.9 | 5.0673 | 74 | 10.2074 | 4.9434 | 99.2642 | 99.4095 | 1.3647
500-74-10-6-99,9 | 500 | 74 | 10 | 6 | 3.6855 | 176.9154 | 499.7367 | 73.9 | 10.4271 | 0.021547 | 1.0349 | -44.2931 | 74 | 15 | 1.5356 | 99.9 | 6.0776 | 74 | 10.2106 | 5.1995 | 99.311 | 99.4154 | 1.6376
500-74-10-7-99,9 | 500 | 74 | 10 | 7 | 3.6855 | 176.9154 | 499.712 | 73.9 | 10.4712 | 0.021441 | 1.0298 | -44.337 | 74 | 15 | 1.7915 | 99.9 | 7.088 | 74 | 10.2163 | 5.4556 | 99.3444 | 99.4182 | 1.9104
500-74-10-8-99,9 | 500 | 74 | 10 | 8 | 3.6855 | 176.9154 | 499.6873 | 73.9 | 10.5167 | 0.021396 | 1.0277 | -44.3554 | 74 | 15 | 2.0474 | 99.9 | 8.0983 | 74 | 10.2222 | 5.7115 | 99.3695 | 99.4195 | 2.1833
500-74-10-9-99,9 | 500 | 74 | 10 | 9 | 3.6855 | 176.9154 | 499.6626 | 73.9 | 10.5616 | 0.021385 | 1.0272 | -44.3554 | 74 | 15 | 2.3033 | 99.9 | 9.1086 | 74 | 10.2291 | 5.9675 | 99.389 | 99.4198 | 2.4562
500-74-10-10-99,9 | 500 | 74 | 10 | 10 | 3.6855 | 176.9154 | 499.6379 | 73.9 | 10.6075 | 0.021396 | 1.0278 | -44.3597 | 74 | 15 | 2.5593 | 99.9 | 10.119 | 74 | 10.2368 | 6.2234 | 99.4046 | 99.4195 | 2.7292
500-74-12-1-99,9 | 500 | 74 | 12 | 1 | 4.1874 | 201.0067 | 499.8448 | 73.9 | 12.2202 | 0.053683 | 2.5777 | -35.8784 | 74 | 17 | 0.25593 | 99.9 | 1.0275 | 74 | 12.2049 | 4.3896 | 97.9705 | 98.718 | 0.24191
500-74-12-2-99,9 | 500 | 74 | 12 | 2 | 4.1874 | 201.0067 | 499.8189 | 73.9 | 12.2711 | 0.031913 | 1.5325 | -40.7281 | 74 | 17 | 0.51185 | 99.9 | 2.0386 | 74 | 12.2199 | 4.6673 | 98.7429 | 99.2379 | 0.48129
500-74-12-3-99,9 | 500 | 74 | 12 | 3 | 4.1874 | 201.0067 | 499.7935 | 73.9 | 12.3153 | 0.027552 | 1.3231 | -42.0746 | 74 | 17 | 0.76778 | 99.9 | 3.0493 | 74 | 12.2224 | 4.9276 | 99.0053 | 99.342 | 0.72118
500-74-12-4-99,9 | 500 | 74 | 12 | 4 | 4.1874 | 201.0067 | 499.7682 | 73.9 | 12.3615 | 0.026024 | 1.2498 | -42.5947 | 74 | 17 | 1.0237 | 99.9 | 4.06 | 74 | 12.2268 | 5.1851 | 99.1374 | 99.3785 | 0.96122
500-74-12-5-99,9 | 500 | 74 | 12 | 5 | 4.1874 | 201.0067 | 499.7429 | 73.9 | 12.4072 | 0.025342 | 1.2171 | -42.836 | 74 | 17 | 1.2796 | 99.9 | 5.0706 | 74 | 12.2322 | 5.4417 | 99.2168 | 99.3948 | 1.2013
500-74-12-6-99,9 | 500 | 74 | 12 | 6 | 4.1874 | 201.0067 | 499.7177 | 73.9 | 12.4529 | 0.025001 | 1.2008 | -42.9588 | 74 | 17 | 1.5356 | 99.9 | 6.0812 | 74 | 12.2372 | 5.698 | 99.2699 | 99.4029 | 1.4415
500-74-12-7-99,9 | 500 | 74 | 12 | 7 | 4.1874 | 201.0067 | 499.6925 | 73.9 | 12.4987 | 0.024822 | 1.1923 | -43.0234 | 74 | 17 | 1.7915 | 99.9 | 7.0918 | 74 | 12.2429 | 5.9541 | 99.3078 | 99.4072 | 1.6817
500-74-12-8-99,9 | 500 | 74 | 12 | 8 | 4.1874 | 201.0067 | 499.6672 | 73.9 | 12.5444 | 0.024731 | 1.188 | -43.0563 | 74 | 17 | 2.0474 | 99.9 | 8.1024 | 74 | 12.2493 | 6.2101 | 99.3363 | 99.4094 | 1.9218
500-74-12-9-99,9 | 500 | 74 | 12 | 9 | 4.1874 | 201.0067 | 499.642 | 73.9 | 12.5899 | 0.024691 | 1.1861 | -43.0704 | 74 | 17 | 2.3033 | 99.9 | 9.113 | 74 | 12.2564 | 6.466 | 99.3584 | 99.4103 | 2.1621
500-74-12-10-99,9 | 500 | 74 | 12 | 10 | 4.1874 | 201.0067 | 499.6167 | 73.9 | 12.6351 | 0.024684 | 1.1858 | -43.0704 | 74 | 17 | 2.5593 | 99.9 | 10.1236 | 74 | 12.2643 | 6.722 | 99.3762 | 99.4105 | 2.4023
500-74-14-1-99,9 | 500 | 74 | 14 | 1 | 4.7484 | 227.9373 | 499.8272 | 73.9 | 14.2504 | 0.070954 | 3.4072 | -33.2278 | 74 | 19 | 0.25593 | 99.9 | 1.0299 | 74 | 14.2301 | 4.9334 | 97.7592 | 98.5057 | 0.21379
500-74-14-2-99,9 | 500 | 74 | 14 | 2 | 4.7484 | 227.9373 | 499.8003 | 73.9 | 14.3018 | 0.039311 | 1.8878 | -38.8098 | 74 | 19 | 0.51185 | 99.9 | 2.0413 | 74 | 14.2454 | 5.221 | 98.6289 | 99.1721 | 0.42471
500-74-14-3-99,9 | 500 | 74 | 14 | 3 | 4.7484 | 227.9373 | 499.7743 | 73.9 | 14.346 | 0.032873 | 1.5787 | -40.4657 | 74 | 19 | 0.76778 | 99.9 | 3.0524 | 74 | 14.2509 | 5.4833 | 98.9255 | 99.3077 | 0.63619
500-74-14-4-99,9 | 500 | 74 | 14 | 4 | 4.7484 | 227.9373 | 499.7485 | 73.9 | 14.392 | 0.030588 | 1.4691 | -41.1283 | 74 | 19 | 1.0237 | 99.9 | 4.0633 | 74 | 14.2569 | 5.7415 | 99.0749 | 99.3558 | 0.84785
500-74-14-5-99,9 | 500 | 74 | 14 | 5 | 4.7484 | 227.9373 | 499.7226 | 73.9 | 14.4377 | 0.029552 | 1.4194 | -41.4441 | 74 | 19 | 1.2796 | 99.9 | 5.0742 | 74 | 14.2615 | 5.9985 | 99.1649 | 99.3776 | 1.0596
500-74-14-6-99,9 | 500 | 74 | 14 | 6 | 4.7484 | 227.9373 | 499.6968 | 73.9 | 14.4835 | 0.029019 | 1.3938 | -41.6104 | 74 | 19 | 1.5356 | 99.9 | 6.0851 | 74 | 14.2665 | 6.255 | 99.225 | 99.3889 | 1.2713
500-74-14-7-99,9 | 500 | 74 | 14 | 7 | 4.7484 | 227.9373 | 499.6711 | 73.9 | 14.5292 | 0.028727 | 1.3799 | -41.7024 | 74 | 19 | 1.7915 | 99.9 | 7.096 | 74 | 14.2725 | 6.5112 | 99.268 | 99.395 | 1.4831
500-74-14-8-99,9 | 500 | 74 | 14 | 8 | 4.7484 | 227.9373 | 499.6453 | 73.9 | 14.5748 | 0.028565 | 1.3722 | -41.7536 | 74 | 19 | 2.0474 | 99.9 | 8.1068 | 74 | 14.279 | 6.7673 | 99.3002 | 99.3984 | 1.695
500-74-14-9-99,9 | 500 | 74 | 14 | 9 | 4.7484 | 227.9373 | 499.6195 | 73.9 | 14.6202 | 0.028479 | 1.3681 | -41.7807 | 74 | 19 | 2.3033 | 99.9 | 9.1177 | 74 | 14.2864 | 7.0233 | 99.3253 | 99.4002 | 1.9068
500-74-14-10-99,9 | 500 | 74 | 14 | 10 | 4.7484 | 227.9373 | 499.5937 | 73.9 | 14.6654 | 0.028441 | 1.3663 | -41.7925 | 74 | 19 | 2.5593 | 99.9 | 10.1285 | 74 | 14.2942 | 7.2792 | 99.3454 | 99.401 | 2.1187
500-74-16-1-99,9 | 500 | 74 | 16 | 1 | 5.3744 | 257.9866 | 499.8076 | 73.9 | 16.2833 | 0.094416 | 4.534 | -30.4656 | 74 | 21 | 0.25593 | 99.9 | 1.0324 | 74 | 16.2572 | 5.5359 | 97.5269 | 98.2432 | 0.18939
500-74-16-2-99,9 | 500 | 74 | 16 | 2 | 5.3744 | 257.9866 | 499.7798 | 73.9 | 16.3358 | 0.048882 | 2.3475 | -36.7798 | 74 | 21 | 0.51185 | 99.9 | 2.0443 | 74 | 16.2752 | 5.8374 | 98.5032 | 99.0905 | 0.37555
500-74-16-3-99,9 | 500 | 74 | 16 | 3 | 5.3744 | 257.9866 | 499.7532 | 73.9 | 16.3798 | 0.03946 | 1.8951 | -38.7843 | 74 | 21 | 0.76778 | 99.9 | 3.0557 | 74 | 16.2822 | 6.1027 | 98.8376 | 99.2658 | 0.56233
500-74-16-4-99,9 | 500 | 74 | 16 | 4 | 5.3744 | 257.9866 | 499.7267 | 73.9 | 16.4258 | 0.036079 | 1.7328 | -39.6159 | 74 | 21 | 1.0237 | 99.9 | 4.0669 | 74 | 16.2884 | 6.362 | 99.0063 | 99.3287 | 0.7493
500-74-16-5-99,9 | 500 | 74 | 16 | 5 | 5.3744 | 257.9866 | 499.7003 | 73.9 | 16.4715 | 0.034525 | 1.6583 | -40.0228 | 74 | 21 | 1.2796 | 99.9 | 5.0781 | 74 | 16.2939 | 6.6195 | 99.108 | 99.3576 | 0.93635
500-74-16-6-99,9 | 500 | 74 | 16 | 6 | 5.3744 | 257.9866 | 499.6739 | 73.9 | 16.5171 | 0.03371 | 1.6193 | -40.2429 | 74 | 21 | 1.5356 | 99.9 | 6.0892 | 74 | 16.2994 | 6.8763 | 99.1759 | 99.3728 | 1.1234
500-74-16-7-99,9 | 500 | 74 | 16 | 7 | 5.3744 | 257.9866 | 499.6476 | 73.9 | 16.5627 | 0.033251 | 1.5972 | -40.3692 | 74 | 21 | 1.7915 | 99.9 | 7.1004 | 74 | 16.3054 | 7.1326 | 99.2245 | 99.3813 | 1.3106
500-74-16-8-99,9 | 500 | 74 | 16 | 8 | 5.3744 | 257.9866 | 499.6212 | 73.9 | 16.6081 | 0.032982 | 1.5844 | -40.4435 | 74 | 21 | 2.0474 | 99.9 | 8.1115 | 74 | 16.3121 | 7.3888 | 99.261 | 99.3863 | 1.4977
500-74-16-9-99,9 | 500 | 74 | 16 | 9 | 5.3744 | 257.9866 | 499.5949 | 73.9 | 16.6534 | 0.032825 | 1.577 | -40.4869 | 74 | 21 | 2.3033 | 99.9 | 9.1226 | 74 | 16.3195 | 7.6449 | 99.2893 | 99.3892 | 1.6849
500-74-16-10-99,9 | 500 | 74 | 16 | 10 | 5.3744 | 257.9866 | 499.5685 | 73.9 | 16.6984 | 0.032739 | 1.5729 | -40.5107 | 74 | 21 | 2.5593 | 99.9 | 10.1337 | 74 | 16.3276 | 7.9009 | 99.3121 | 99.3908 | 1.8721
500-74-18-1-99,9 | 500 | 74 | 18 | 1 | 6.0716 | 291.4554 | 499.7862 | 73.9 | 18.3197 | 0.12624 | 6.0624 | -27.6058 | 74 | 23 | 0.25593 | 99.9 | 1.0352 | 74 | 18.2871 | 6.2013 | 97.2726 | 97.9209 | 0.1682
500-74-18-2-99,9 | 500 | 74 | 18 | 2 | 6.0716 | 291.4554 | 499.7571 | 73.9 | 18.3713 | 0.061362 | 2.947 | -34.6331 | 74 | 23 | 0.51185 | 99.9 | 2.0476 | 74 | 18.308 | 6.5221 | 98.3648 | 98.9894 | 0.33276
500-74-18-3-99,9 | 500 | 74 | 18 | 3 | 6.0716 | 291.4554 | 499.7298 | 73.9 | 18.417 | 0.047699 | 2.2909 | -37.0189 | 74 | 23 | 0.76778 | 99.9 | 3.0593 | 74 | 18.3166 | 6.7917 | 98.741 | 99.2144 | 0.49801
500-74-18-4-99,9 | 500 | 74 | 18 | 4 | 6.0716 | 291.4554 | 499.7027 | 73.9 | 18.4631 | 0.042744 | 2.0531 | -38.0474 | 74 | 23 | 1.0237 | 99.9 | 4.0708 | 74 | 18.3241 | 7.0526 | 98.931 | 99.296 | 0.66347
500-74-18-5-99,9 | 500 | 74 | 18 | 5 | 6.0716 | 291.4554 | 499.6757 | 73.9 | 18.5085 | 0.040443 | 1.9426 | -38.5638 | 74 | 23 | 1.2796 | 99.9 | 5.0823 | 74 | 18.3296 | 7.3108 | 99.0456 | 99.3339 | 0.82902
500-74-18-6-99,9 | 500 | 74 | 18 | 6 | 6.0716 | 291.4554 | 499.6488 | 73.9 | 18.554 | 0.039218 | 1.8839 | -38.8498 | 74 | 23 | 1.5356 | 99.9 | 6.0937 | 74 | 18.3351 | 7.568 | 99.1222 | 99.3541 | 0.99463
500-74-18-7-99,9 | 500 | 74 | 18 | 7 | 6.0716 | 291.4554 | 499.6219 | 73.9 | 18.5994 | 0.038512 | 1.8501 | -39.0184 | 74 | 23 | 1.7915 | 99.9 | 7.1051 | 74 | 18.3414 | 7.8246 | 99.1771 | 99.3657 | 1.1603
500-74-18-8-99,9 | 500 | 74 | 18 | 8 | 6.0716 | 291.4554 | 499.595 | 73.9 | 18.6446 | 0.038085 | 1.8297 | -39.1215 | 74 | 23 | 2.0474 | 99.9 | 8.1165 | 74 | 18.3484 | 8.081 | 99.2182 | 99.3727 | 1.3259
500-74-18-9-99,9 | 500 | 74 | 18 | 9 | 6.0716 | 291.4554 | 499.568 | 73.9 | 18.6897 | 0.037822 | 1.8172 | -39.1852 | 74 | 23 | 2.3033 | 99.9 | 9.1278 | 74 | 18.3561 | 8.3371 | 99.2502 | 99.3771 | 1.4916
500-74-18-10-99,9 | 500 | 74 | 18 | 10 | 6.0716 | 291.4554 | 499.5411 | 73.9 | 18.7345 | 0.037662 | 1.8096 | -39.224 | 74 | 23 | 2.5593 | 99.9 | 10.1392 | 74 | 18.3643 | 8.5932 | 99.2759 | 99.3797 | 1.6573
500-74-20-1-99,9 | 500 | 74 | 20 | 1 | 6.8459 | 328.6219 | 499.7626 | 73.9 | 20.3596 | 0.16917 | 8.1245 | -24.6673 | 74 | 25 | 0.25593 | 99.9 | 1.0382 | 74 | 20.3181 | 6.9326 | 96.9959 | 97.5289 | 0.14977
500-74-20-2-99,9 | 500 | 74 | 20 | 2 | 6.8459 | 328.6219 | 499.7321 | 73.9 | 20.4141 | 0.077748 | 3.7341 | -32.3632 | 74 | 25 | 0.51185 | 99.9 | 2.0511 | 74 | 20.3442 | 7.28 | 98.2136 | 98.8643 | 0.2955
500-74-20-3-99,9 | 500 | 74 | 20 | 3 | 6.8459 | 328.6219 | 499.704 | 73.9 | 20.46 | 0.058108 | 2.791 | -35.1556 | 74 | 25 | 0.76778 | 99.9 | 3.0631 | 74 | 20.3569 | 7.5556 | 98.6356 | 99.1512 | 0.44197
500-74-20-4-99,9 | 500 | 74 | 20 | 4 | 6.8459 | 328.6219 | 499.6763 | 73.9 | 20.5052 | 0.050909 | 2.4453 | -36.4089 | 74 | 25 | 1.0237 | 99.9 | 4.075 | 74 | 20.3635 | 7.8187 | 98.8492 | 99.2564 | 0.58867
500-74-20-5-99,9 | 500 | 74 | 20 | 5 | 6.8459 | 328.6219 | 499.6488 | 73.9 | 20.5506 | 0.047537 | 2.2835 | -37.0544 | 74 | 25 | 1.2796 | 99.9 | 5.0867 | 74 | 20.3696 | 8.078 | 98.9781 | 99.3056 | 0.73547
500-74-20-6-99,9 | 500 | 74 | 20 | 6 | 6.8459 | 328.6219 | 499.6213 | 73.9 | 20.5959 | 0.045722 | 2.1965 | -37.4197 | 74 | 25 | 1.5356 | 99.9 | 6.0984 | 74 | 20.3758 | 8.3357 | 99.0644 | 99.3321 | 0.88233
500-74-20-7-99,9 | 500 | 74 | 20 | 7 | 6.8459 | 328.6219 | 499.5938 | 73.9 | 20.6411 | 0.044658 | 2.1455 | -37.64 | 74 | 25 | 1.7915 | 99.9 | 7.11 | 74 | 20.3824 | 8.5927 | 99.1261 | 99.3477 | 1.0292
500-74-20-8-99,9 | 500 | 74 | 20 | 8 | 6.8459 | 328.6219 | 499.5663 | 73.9 | 20.6861 | 0.044001 | 2.114 | -37.7784 | 74 | 25 | 2.0474 | 99.9 | 8.1217 | 74 | 20.3893 | 8.8493 | 99.1724 | 99.3573 | 1.1761
500-74-20-9-99,9 | 500 | 74 | 20 | 9 | 6.8459 | 328.6219 | 499.5388 | 73.9 | 20.731 | 0.043583 | 2.094 | -37.8673 | 74 | 25 | 2.3033 | 99.9 | 9.1333 | 74 | 20.3973 | 9.1056 | 99.2085 | 99.3634 | 1.3231
500-74-20-10-99,9 | 500 | 74 | 20 | 10 | 6.8459 | 328.6219 | 499.5113 | 73.9 | 20.7757 | 0.043314 | 2.0812 | -37.9247 | 74 | 25 | 2.5593 | 99.9 | 10.1449 | 74 | 20.4056 | 9.3618 | 99.2374 | 99.3673 | 1.47
500-74-22-1-99,9 | 500 | 74 | 22 | 1 | 7.704 | 369.8141 | 499.7369 | 73.9 | 22.406 | 0.22681 | 10.8931 | -21.6668 | 74 | 27 | 0.25593 | 99.9 | 1.0415 | 74 | 22.3516 | 7.7331 | 96.6962 | 97.056 | 0.13374
500-74-22-2-99,9 | 500 | 74 | 22 | 2 | 7.704 | 369.8141 | 499.7047 | 73.9 | 22.4647 | 0.099357 | 4.7722 | -29.9735 | 74 | 27 | 0.51185 | 99.9 | 2.0549 | 74 | 22.3831 | 8.1165 | 98.0489 | 98.7103 | 0.263
500-74-22-3-99,9 | 500 | 74 | 22 | 3 | 7.704 | 369.8141 | 499.6757 | 73.9 | 22.5077 | 0.071365 | 3.428 | -33.1886 | 74 | 27 | 0.76778 | 99.9 | 3.0673 | 74 | 22.3995 | 8.4004 | 98.521 | 99.0737 | 0.39305
500-74-22-4-99,9 | 500 | 74 | 22 | 4 | 7.704 | 369.8141 | 499.6474 | 73.9 | 22.553 | 0.061006 | 2.9305 | -34.6908 | 74 | 27 | 1.0237 | 99.9 | 4.0794 | 74 | 22.4064 | 8.6667 | 98.7605 | 99.2081 | 0.52335
500-74-22-5-99,9 | 500 | 74 | 22 | 5 | 7.704 | 369.8141 | 499.6192 | 73.9 | 22.5984 | 0.056116 | 2.6958 | -35.4854 | 74 | 27 | 1.2796 | 99.9 | 5.0914 | 74 | 22.4144 | 8.9275 | 98.9052 | 99.2716 | 0.65378
500-74-22-6-99,9 | 500 | 74 | 22 | 6 | 7.704 | 369.8141 | 499.5911 | 73.9 | 22.6435 | 0.053459 | 2.5683 | -35.9448 | 74 | 27 | 1.5356 | 99.9 | 6.1033 | 74 | 22.4211 | 9.1861 | 99.0021 | 99.3061 | 0.78426
500-74-22-7-99,9 | 500 | 74 | 22 | 7 | 7.704 | 369.8141 | 499.5631 | 73.9 | 22.6885 | 0.051883 | 2.4927 | -36.2273 | 74 | 27 | 1.7915 | 99.9 | 7.1152 | 74 | 22.4281 | 9.4436 | 99.0714 | 99.3265 | 0.91478
500-74-22-8-99,9 | 500 | 74 | 22 | 8 | 7.704 | 369.8141 | 499.535 | 73.9 | 22.7334 | 0.050893 | 2.4453 | -36.4088 | 74 | 27 | 2.0474 | 99.9 | 8.1271 | 74 | 22.4356 | 9.7005 | 99.1235 | 99.3394 | 1.0453
500-74-22-9-99,9 | 500 | 74 | 22 | 9 | 7.704 | 369.8141 | 499.507 | 73.9 | 22.7781 | 0.050248 | 2.4144 | -36.5286 | 74 | 27 | 2.3033 | 99.9 | 9.139 | 74 | 22.4436 | 9.9571 | 99.1641 | 99.3478 | 1.1759
500-74-22-10-99,9 | 500 | 74 | 22 | 10 | 7.704 | 369.8141 | 499.479 | 73.9 | 22.8226 | 0.049819 | 2.394 | -36.6088 | 74 | 27 | 2.5593 | 99.9 | 10.1509 | 74 | 22.4522 | 10.2135 | 99.1966 | 99.3533 | 1.3065
500-74-24-1-99,9 | 500 | 74 | 24 | 1 | 8.6547 | 415.4494 | 499.7117 | 73.9 | 24.4553 | 0.30374 | 14.5886 | -18.6206 | 74 | 29 | 0.25593 | 99.9 | 1.045 | 74 | 24.388 | 8.6069 | 96.3717 | 96.4905 | 0.11975
500-74-24-2-99,9 | 500 | 74 | 24 | 2 | 8.6547 | 415.4494 | 499.6774 | 73.9 | 24.5161 | 0.12793 | 6.1449 | -27.4737 | 74 | 29 | 0.51185 | 99.9 | 2.059 | 74 | 24.4268 | 9.0387 | 97.8686 | 98.5219 | 0.23455
500-74-24-3-99,9 | 500 | 74 | 24 | 3 | 8.6547 | 415.4494 | 499.6476 | 73.9 | 24.5605 | 0.08841 | 4.2469 | -31.1138 | 74 | 29 | 0.76778 | 99.9 | 3.0717 | 74 | 24.4465 | 9.3341 | 98.3954 | 98.9785 | 0.35021
500-74-24-4-99,9 | 500 | 74 | 24 | 4 | 8.6547 | 415.4494 | 499.6185 | 73.9 | 24.6055 | 0.073627 | 3.537 | -32.8868 | 74 | 29 | 1.0237 | 99.9 | 4.0842 | 74 | 24.4556 | 9.6048 | 98.6633 | 99.1493 | 0.46614
500-74-24-5-99,9 | 500 | 74 | 24 | 5 | 8.6547 | 415.4494 | 499.5897 | 73.9 | 24.6507 | 0.066595 | 3.1994 | -33.8514 | 74 | 29 | 1.2796 | 99.9 | 5.0964 | 74 | 24.4635 | 9.8678 | 98.8254 | 99.2305 | 0.5822
500-74-24-6-99,9 | 500 | 74 | 24 | 6 | 8.6547 | 415.4494 | 499.561 | 73.9 | 24.6957 | 0.062745 | 3.0146 | -34.4207 | 74 | 29 | 1.5356 | 99.9 | 6.1087 | 74 | 24.4709 | 10.1276 | 98.934 | 99.275 | 0.69832
500-74-24-7-99,9 | 500 | 74 | 24 | 7 | 8.6547 | 415.4494 | 499.5324 | 73.9 | 24.7405 | 0.060439 | 2.904 | -34.7774 | 74 | 29 | 1.7915 | 99.9 | 7.1208 | 74 | 24.4784 | 10.3858 | 99.0118 | 99.3017 | 0.81449
500-74-24-8-99,9 | 500 | 74 | 24 | 8 | 8.6547 | 415.4494 | 499.5038 | 73.9 | 24.7851 | 0.058973 | 2.8337 | -35.0107 | 74 | 29 | 2.0474 | 99.9 | 8.133 | 74 | 24.4862 | 10.6432 | 99.0702 | 99.3186 | 0.93069
500-74-24-9-99,9 | 500 | 74 | 24 | 9 | 8.6547 | 415.4494 | 499.4752 | 73.9 | 24.8296 | 0.058003 | 2.7872 | -35.168 | 74 | 29 | 2.3033 | 99.9 | 9.1451 | 74 | 24.4945 | 10.9001 | 99.1157 | 99.3298 | 1.0469
500-74-24-10-99,9 | 500 | 74 | 24 | 10 | 8.6547 | 415.4494 | 499.4466 | 73.9 | 24.8723 | 0.057337 | 2.7554 | -35.2773 | 74 | 29 | 2.5593 | 99.9 | 10.1572 | 74 | 24.5031 | 11.1567 | 99.1522 | 99.3375 | 1.1631
500-74-26-1-99,9 | 500 | 74 | 26 | 1 | 9.7063 | 465.9238 | 499.6874 | 73.9 | 26.5081 | 0.40558 | 19.4811 | -15.5479 | 74 | 31 | 0.25593 | 99.9 | 1.0488 | 74 | 26.4235 | 9.5567 | 96.0222 | 95.8215 | 0.10752
500-74-26-2-99,9 | 500 | 74 | 26 | 2 | 9.7063 | 465.9238 | 499.6505 | 73.9 | 26.5717 | 0.16577 | 7.9631 | -24.8705 | 74 | 31 | 0.51185 | 99.9 | 2.0634 | 74 | 26.4748 | 10.0524 | 97.6719 | 98.2921 | 0.20963
500-74-26-3-99,9 | 500 | 74 | 26 | 3 | 9.7063 | 465.9238 | 499.6195 | 73.9 | 26.618 | 0.11046 | 5.3064 | -28.9288 | 74 | 31 | 0.76778 | 99.9 | 3.0766 | 74 | 26.4972 | 10.3637 | 98.258 | 98.862 | 0.31263
500-74-26-4-99,9 | 500 | 74 | 26 | 4 | 9.7063 | 465.9238 | 499.5897 | 73.9 | 26.6632 | 0.089539 | 4.3017 | -30.9889 | 74 | 31 | 1.0237 | 99.9 | 4.0893 | 74 | 26.5065 | 10.6405 | 98.5571 | 99.0775 | 0.41594
500-74-26-5-99,9 | 500 | 74 | 26 | 5 | 9.7063 | 465.9238 | 499.5602 | 73.9 | 26.7083 | 0.079516 | 3.8203 | -32.142 | 74 | 31 | 1.2796 | 99.9 | 5.1019 | 74 | 26.5173 | 10.9065 | 98.7382 | 99.1808 | 0.51938
500-74-26-6-99,9 | 500 | 74 | 26 | 6 | 9.7063 | 465.9238 | 499.5309 | 73.9 | 26.7529 | 0.073987 | 3.5549 | -32.8379 | 74 | 31 | 1.5356 | 99.9 | 6.1144 | 74 | 26.5246 | 11.1679 | 98.8597 | 99.2377 | 0.6229
500-74-26-7-99,9 | 500 | 74 | 26 | 7 | 9.7063 | 465.9238 | 499.5017 | 73.9 | 26.7967 | 0.070649 | 3.3947 | -33.2819 | 74 | 31 | 1.7915 | 99.9 | 7.1268 | 74 | 26.5327 | 11.4272 | 98.9467 | 99.2721 | 0.72647
500-74-26-8-99,9 | 500 | 74 | 26 | 8 | 9.7063 | 465.9238 | 499.4725 | 73.9 | 26.8412 | 0.068508 | 3.2921 | -33.577 | 74 | 31 | 2.0474 | 99.9 | 8.1392 | 74 | 26.5411 | 11.6853 | 99.0122 | 99.2942 | 0.83006
500-74-26-9-99,9 | 500 | 74 | 26 | 9 | 9.7063 | 465.9238 | 499.4433 | 73.9 | 26.8854 | 0.067073 | 3.2233 | -33.7796 | 74 | 31 | 2.3033 | 99.9 | 9.1516 | 74 | 26.5499 | 11.9426 | 99.0631 | 99.309 | 0.93368
500-74-26-10-99,9 | 500 | 74 | 26 | 10 | 9.7063 | 465.9238 | 499.4142 | 73.9 | 26.9282 | 0.066077 | 3.1756 | -33.9224 | 74 | 31 | 2.5593 | 99.9 | 10.1639 | 74 | 26.5592 | 12.1995 | 99.104 | 99.3192 | 1.0373
500-74-28-1-99,9 | 500 | 74 | 28 | 1 | 10.8673 | 521.6604 | 499.6455 | 73.9 | 28.5709 | 0.53952 | 25.917 | -12.4574 | 74 | 33 | 0.25593 | 99.9 | 1.0528 | 74 | 28.4642 | 10.5837 | 95.6476 | 95.0354 | 0.096826
500-74-28-2-99,9 | 500 | 74 | 28 | 2 | 10.8673 | 521.6604 | 499.6053 | 73.9 | 28.6354 | 0.21586 | 10.3701 | -22.1741 | 74 | 33 | 0.51185 | 99.9 | 2.0681 | 74 | 28.5259 | 11.1633 | 97.458 | 98.0137 | 0.18777
500-74-28-3-99,9 | 500 | 74 | 28 | 3 | 10.8673 | 521.6604 | 499.5731 | 73.9 | 28.681 | 0.1391 | 6.683 | -26.6351 | 74 | 33 | 0.76778 | 99.9 | 3.0818 | 74 | 28.5482 | 11.496 | 98.1081 | 98.72 | 0.27964
500-74-28-4-99,9 | 500 | 74 | 28 | 4 | 10.8673 | 521.6604 | 499.5424 | 73.9 | 28.7266 | 0.10977 | 5.2739 | -28.9895 | 74 | 33 | 1.0237 | 99.9 | 4.0949 | 74 | 28.5655 | 11.7812 | 98.441 | 98.9899 | 0.37183
500-74-28-5-99,9 | 500 | 74 | 28 | 5 | 10.8673 | 521.6604 | 499.5123 | 73.9 | 28.7711 | 0.095582 | 4.5927 | -30.3491 | 74 | 33 | 1.2796 | 99.9 | 5.1078 | 74 | 28.5744 | 12.0513 | 98.6431 | 99.1205 | 0.46418
500-74-28-6-99,9 | 500 | 74 | 28 | 6 | 10.8673 | 521.6604 | 499.4823 | 73.9 | 28.8146 | 0.087712 | 4.2148 | -31.1875 | 74 | 33 | 1.5356 | 99.9 | 6.1205 | 74 | 28.5838 | 12.3151 | 98.7786 | 99.1929 | 0.55661
500-74-28-7-99,9 | 500 | 74 | 28 | 7 | 10.8673 | 521.6604 | 499.4525 | 73.9 | 28.8589 | 0.082935 | 3.9855 | -31.7315 | 74 | 33 | 1.7915 | 99.9 | 7.1332 | 74 | 28.5928 | 12.5758 | 98.8759 | 99.2368 | 0.64909
500-74-28-8-99,9 | 500 | 74 | 28 | 8 | 10.8673 | 521.6604 | 499.4227 | 73.9 | 28.9029 | 0.079845 | 3.8372 | -32.099 | 74 | 33 | 2.0474 | 99.9 | 8.1459 | 74 | 28.6018 | 12.8349 | 98.949 | 99.2653 | 0.7416
500-74-28-9-99,9 | 500 | 74 | 28 | 9 | 10.8673 | 521.6604 | 499.3929 | 73.9 | 28.9457 | 0.07775 | 3.7368 | -32.3558 | 74 | 33 | 2.3033 | 99.9 | 9.1585 | 74 | 28.6116 | 13.0929 | 99.006 | 99.2845 | 0.83414
500-74-28-10-99,9 | 500 | 74 | 28 | 10 | 10.8673 | 521.6604 | 499.3632 | 73.9 | 28.9891 | 0.076286 | 3.6666 | -32.5389 | 74 | 33 | 2.5593 | 99.9 | 10.1711 | 74 | 28.621 | 13.3503 | 99.0516 | 99.298 | 0.9267
500-74-30-1-99,9 | 500 | 74 | 30 | 1 | 12.1474 | 583.1106 | 499.6101 | 73.9 | 30.6328 | 0.71372 | 34.2872 | -9.3683 | 74 | 35 | 0.25593 | 99.9 | 1.0571 | 74 | 30.5057 | 11.6896 | 95.2479 | 94.1245 | 0.087461
500-74-30-2-99,9 | 500 | 74 | 30 | 2 | 12.1474 | 583.1106 | 499.5659 | 73.9 | 30.7026 | 0.28196 | 13.5464 | -19.3995 | 74 | 35 | 0.51185 | 99.9 | 2.0733 | 74 | 30.5787 | 12.3773 | 97.2259 | 97.6789 | 0.16856
500-74-30-3-99,9 | 500 | 74 | 30 | 3 | 12.1474 | 583.1106 | 499.5322 | 73.9 | 30.7515 | 0.17651 | 8.4811 | -24.2311 | 74 | 35 | 0.76778 | 99.9 | 3.0874 | 74 | 30.611 | 12.7387 | 97.9448 | 98.5469 | 0.25061
500-74-30-4-99,9 | 500 | 74 | 30 | 4 | 12.1474 | 583.1106 | 499.5006 | 73.9 | 30.7954 | 0.13563 | 6.5169 | -26.8869 | 74 | 35 | 1.0237 | 99.9 | 4.1009 | 74 | 30.6246 | 13.0355 | 98.3145 | 98.8835 | 0.33301
500-74-30-5-99,9 | 500 | 74 | 30 | 5 | 12.1474 | 583.1106 | 499.4696 | 73.9 | 30.8386 | 0.11573 | 5.5613 | -28.4647 | 74 | 35 | 1.2796 | 99.9 | 5.1141 | 74 | 30.6378 | 13.3113 | 98.5393 | 99.0473 | 0.41557
500-74-30-6-99,9 | 500 | 74 | 30 | 6 | 12.1474 | 583.1106 | 499.439 | 73.9 | 30.8824 | 0.10463 | 5.0282 | -29.4597 | 74 | 35 | 1.5356 | 99.9 | 6.1272 | 74 | 30.6486 | 13.5784 | 98.6903 | 99.1387 | 0.49822
500-74-30-7-99,9 | 500 | 74 | 30 | 7 | 12.1474 | 583.1106 | 499.4085 | 73.9 | 30.9267 | 0.097851 | 4.7027 | -30.1171 | 74 | 35 | 1.7915 | 99.9 | 7.1401 | 74 | 30.6584 | 13.8411 | 98.7987 | 99.1945 | 0.58093
500-74-30-8-99,9 | 500 | 74 | 30 | 8 | 12.1474 | 583.1106 | 499.3781 | 73.9 | 30.9696 | 0.093432 | 4.4906 | -30.5688 | 74 | 35 | 2.0474 | 99.9 | 8.1531 | 74 | 30.6688 | 14.1014 | 98.8803 | 99.2308 | 0.66368
500-74-30-9-99,9 | 500 | 74 | 30 | 9 | 12.1474 | 583.1106 | 499.3478 | 73.9 | 31.0126 | 0.090419 | 4.346 | -30.8883 | 74 | 35 | 2.3033 | 99.9 | 9.166 | 74 | 30.6777 | 14.3603 | 98.9439 | 99.2557 | 0.74645
500-74-30-10-99,9 | 500 | 74 | 30 | 10 | 12.1474 | 583.1106 | 499.3174 | 73.9 | 31.0556 | 0.088294 | 4.2442 | -31.1195 | 74 | 35 | 2.5593 | 99.9 | 10.1788 | 74 | 30.6881 | 14.6184 | 98.9948 | 99.2731 | 0.82925
500-74-32-1-99,9 | 500 | 74 | 32 | 1 | 13.5566 | 650.7554 | 499.5723 | 73.9 | 32.6991 | 0.9382 | 45.0746 | -6.2915 | 74 | 37 | 0.25593 | 99.9 | 1.0617 | 74 | 32.5472 | 12.8743 | 94.8239 | 93.0794 | 0.079249
500-74-32-2-99,9 | 500 | 74 | 32 | 2 | 13.5566 | 650.7554 | 499.5231 | 73.9 | 32.7766 | 0.3689 | 17.7254 | -16.5585 | 74 | 37 | 0.51185 | 99.9 | 2.0788 | 74 | 32.6352 | 13.6996 | 96.9751 | 97.2788 | 0.15166
500-74-32-3-99,9 | 500 | 74 | 32 | 3 | 13.5566 | 650.7554 | 499.4875 | 73.9 | 32.8253 | 0.2253 | 10.8262 | -21.7302 | 74 | 37 | 0.76778 | 99.9 | 3.0935 | 74 | 32.6729 | 14.0991 | 97.7674 | 98.3381 | 0.22503
500-74-32-4-99,9 | 500 | 74 | 32 | 4 | 13.5566 | 650.7554 | 499.4548 | 73.9 | 32.871 | 0.1689 | 8.1167 | -24.6767 | 74 | 37 | 1.0237 | 99.9 | 4.1074 | 74 | 32.6941 | 14.4114 | 98.1768 | 98.7541 | 0.29878
500-74-32-5-99,9 | 500 | 74 | 32 | 5 | 13.5566 | 650.7554 | 499.4231 | 73.9 | 32.9136 | 0.1412 | 6.7858 | -26.482 | 74 | 37 | 1.2796 | 99.9 | 5.1209 | 74 | 32.7065 | 14.695 | 98.4263 | 98.9584 | 0.37271
500-74-32-6-99,9 | 500 | 74 | 32 | 6 | 13.5566 | 650.7554 | 499.3917 | 73.9 | 32.9575 | 0.12566 | 6.0393 | -27.646 | 74 | 37 | 1.5356 | 99.9 | 6.1343 | 74 | 32.7187 | 14.9665 | 98.5942 | 99.0731 | 0.44673
500-74-32-7-99,9 | 500 | 74 | 32 | 7 | 13.5566 | 650.7554 | 499.3606 | 73.9 | 33.0005 | 0.11611 | 5.5808 | -28.43 | 74 | 37 | 1.7915 | 99.9 | 7.1476 | 74 | 32.7308 | 15.232 | 98.7148 | 99.1435 | 0.52081
500-74-32-8-99,9 | 500 | 74 | 32 | 8 | 13.5566 | 650.7554 | 499.3296 | 73.9 | 33.0432 | 0.10986 | 5.2805 | -28.9768 | 74 | 37 | 2.0474 | 99.9 | 8.1608 | 74 | 32.741 | 15.4942 | 98.8056 | 99.1896 | 0.59494
500-74-32-9-99,9 | 500 | 74 | 32 | 9 | 13.5566 | 650.7554 | 499.2986 | 73.9 | 33.0858 | 0.10557 | 5.0746 | -29.3689 | 74 | 37 | 2.3033 | 99.9 | 9.1739 | 74 | 32.7511 | 15.7544 | 98.8764 | 99.2213 | 0.66909
500-74-32-10-99,9 | 500 | 74 | 32 | 10 | 13.5566 | 650.7554 | 499.2676 | 73.9 | 33.1281 | 0.10252 | 4.9284 | -29.6566 | 74 | 37 | 2.5593 | 99.9 | 10.1871 | 74 | 32.7614 | 16.0134 | 98.9331 | 99.2438 | 0.74327
500-74-34-1-99,9 | 500 | 74 | 34 | 1 | 15.1055 | 725.1064 | 499.532 | 73.9 | 34.7692 | 1.2247 | 58.8455 | -3.2365 | 74 | 39 | 0.25593 | 99.9 | 1.0665 | 74 | 34.5912 | 14.1367 | 94.3767 | 91.8922 | 0.072042
500-74-34-2-99,9 | 500 | 74 | 34 | 2 | 15.1055 | 725.1064 | 499.4767 | 73.9 | 34.8563 | 0.48267 | 23.1939 | -13.6665 | 74 | 39 | 0.51185 | 99.9 | 2.0847 | 74 | 34.6945 | 15.1347 | 96.7049 | 96.8047 | 0.13677
500-74-34-3-99,9 | 500 | 74 | 34 | 3 | 15.1055 | 725.1064 | 499.4389 | 73.9 | 34.9059 | 0.289 | 13.8882 | -19.1383 | 74 | 39 | 0.76778 | 99.9 | 3.1 | 74 | 34.7382 | 15.5843 | 97.575 | 98.0868 | 0.20248
500-74-34-4-99,9 | 500 | 74 | 34 | 4 | 15.1055 | 725.1064 | 499.405 | 73.9 | 34.9532 | 0.21181 | 10.1794 | -22.3648 | 74 | 39 | 1.0237 | 99.9 | 4.1143 | 74 | 34.7621 | 15.9174 | 98.0272 | 98.5978 | 0.26857
500-74-34-5-99,9 | 500 | 74 | 34 | 5 | 15.1055 | 725.1064 | 499.3723 | 73.9 | 34.9962 | 0.17359 | 8.3434 | -24.3971 | 74 | 39 | 1.2796 | 99.9 | 5.1282 | 74 | 34.7828 | 16.2115 | 98.3035 | 98.8508 | 0.33485
500-74-34-6-99,9 | 500 | 74 | 34 | 6 | 15.1055 | 725.1064 | 499.3402 | 73.9 | 35.0388 | 0.15198 | 7.3052 | -25.7409 | 74 | 39 | 1.5356 | 99.9 | 6.1419 | 74 | 34.7944 | 16.4891 | 98.4897 | 98.9939 | 0.40124
500-74-34-7-99,9 | 500 | 74 | 34 | 7 | 15.1055 | 725.1064 | 499.3083 | 73.9 | 35.0816 | 0.13865 | 6.6648 | -26.662 | 74 | 39 | 1.7915 | 99.9 | 7.1555 | 74 | 34.8082 | 16.7583 | 98.6235 | 99.0821 | 0.4677
500-74-34-8-99,9 | 500 | 74 | 34 | 8 | 15.1055 | 725.1064 | 499.2766 | 73.9 | 35.1236 | 0.12987 | 6.2432 | -27.3151 | 74 | 39 | 2.0474 | 99.9 | 8.169 | 74 | 34.8183 | 17.023 | 98.7244 | 99.1402 | 0.5342
500-74-34-9-99,9 | 500 | 74 | 34 | 9 | 15.1055 | 725.1064 | 499.245 | 73.9 | 35.1656 | 0.12382 | 5.9527 | -27.7894 | 74 | 39 | 2.3033 | 99.9 | 9.1825 | 74 | 34.8302 | 17.285 | 98.8031 | 99.1803 | 0.60073
500-74-34-10-99,9 | 500 | 74 | 34 | 10 | 15.1055 | 725.1064 | 499.2135 | 73.9 | 35.207 | 0.11949 | 5.745 | -28.1422 | 74 | 39 | 2.5593 | 99.9 | 10.1959 | 74 | 34.841 | 17.5453 | 98.8662 | 99.2089 | 0.66729
500-74-36-1-99,9 | 500 | 74 | 36 | 1 | 16.8054 | 806.707 | 499.4893 | 73.9 | 36.8435 | 1.5866 | 76.2401 | -0.21412 | 74 | 41 | 0.25593 | 99.9 | 1.0716 | 74 | 36.635 | 15.4747 | 93.9076 | 90.5589 | 0.065708
500-74-36-2-99,9 | 500 | 74 | 36 | 2 | 16.8054 | 806.707 | 499.4266 | 73.9 | 36.9408 | 0.63071 | 30.3106 | -10.7361 | 74 | 41 | 0.51185 | 99.9 | 2.091 | 74 | 36.7571 | 16.6865 | 96.4149 | 96.247 | 0.12365
500-74-36-3-99,9 | 500 | 74 | 36 | 3 | 16.8054 | 806.707 | 499.3862 | 73.9 | 36.9944 | 0.37207 | 17.8822 | -16.4645 | 74 | 41 | 0.76778 | 99.9 | 3.107 | 74 | 36.81 | 17.2011 | 97.3671 | 97.786 | 0.18256
500-74-36-4-99,9 | 500 | 74 | 36 | 4 | 16.8054 | 806.707 | 499.3507 | 73.9 | 37.0414 | 0.26732 | 12.8486 | -19.9524 | 74 | 41 | 1.0237 | 99.9 | 4.1218 | 74 | 36.8417 | 17.5618 | 97.865 | 98.4094 | 0.24187
500-74-36-5-99,9 | 500 | 74 | 36 | 5 | 16.8054 | 806.707 | 499.317 | 73.9 | 37.0845 | 0.21493 | 10.3314 | -22.2123 | 74 | 41 | 1.2796 | 99.9 | 5.1361 | 74 | 36.8605 | 17.8701 | 98.1702 | 98.7211 | 0.30138
500-74-36-6-99,9 | 500 | 74 | 36 | 6 | 16.8054 | 806.707 | 499.284 | 73.9 | 37.1275 | 0.18515 | 8.9007 | -23.7392 | 74 | 41 | 1.5356 | 99.9 | 6.1501 | 74 | 36.8759 | 18.1558 | 98.3762 | 98.8982 | 0.36101
500-74-36-7-99,9 | 500 | 74 | 36 | 7 | 16.8054 | 806.707 | 499.2514 | 73.9 | 37.1698 | 0.16668 | 8.0129 | -24.8069 | 74 | 41 | 1.7915 | 99.9 | 7.164 | 74 | 36.8902 | 18.4302 | 98.5245 | 99.0082 | 0.42071
500-74-36-8-99,9 | 500 | 74 | 36 | 8 | 16.8054 | 806.707 | 499.219 | 73.9 | 37.2112 | 0.15446 | 7.4262 | -25.5752 | 74 | 41 | 2.0474 | 99.9 | 8.1778 | 74 | 36.9041 | 18.6984 | 98.6364 | 99.0809 | 0.48045
500-74-36-9-99,9 | 500 | 74 | 36 | 9 | 16.8054 | 806.707 | 499.1867 | 73.9 | 37.2521 | 0.14599 | 7.0195 | -26.1419 | 74 | 41 | 2.3033 | 99.9 | 9.1916 | 74 | 36.9158 | 18.9628 | 98.7237 | 99.1313 | 0.54024
500-74-36-10-99,9 | 500 | 74 | 36 | 10 | 16.8054 | 806.707 | 499.1545 | 73.9 | 37.2928 | 0.13991 | 6.7274 | -26.5681 | 74 | 41 | 2.5593 | 99.9 | 10.2053 | 74 | 36.9273 | 19.2248 | 98.7937 | 99.1675 | 0.60004
500-74-38-1-99,9 | 500 | 74 | 38 | 1 | 18.6684 | 896.134 | 499.4443 | 73.9 | 38.9224 | 2.0392 | 97.9966 | 2.7688 | 74 | 43 | 0.25593 | 99.9 | 1.077 | 74 | 38.6794 | 16.8851 | 93.4185 | 89.0767 | 0.060135
500-74-38-2-99,9 | 500 | 74 | 38 | 2 | 18.6684 | 896.134 | 499.3727 | 73.9 | 39.033 | 0.82205 | 39.5104 | -7.7806 | 74 | 43 | 0.51185 | 99.9 | 2.0978 | 74 | 38.8232 | 18.3582 | 96.105 | 95.5965 | 0.11207
500-74-38-3-99,9 | 500 | 74 | 38 | 3 | 18.6684 | 896.134 | 499.329 | 73.9 | 39.0928 | 0.48007 | 23.0759 | -13.7218 | 74 | 43 | 0.76778 | 99.9 | 3.1144 | 74 | 38.8844 | 18.9561 | 97.1431 | 97.4284 | 0.16494
500-74-38-4-99,9 | 500 | 74 | 38 | 4 | 18.6684 | 896.134 | 499.2918 | 73.9 | 39.1396 | 0.33909 | 16.3004 | -17.4493 | 74 | 43 | 1.0237 | 99.9 | 4.1298 | 74 | 38.9195 | 19.353 | 97.6896 | 98.1836 | 0.21823
500-74-38-5-99,9 | 500 | 74 | 38 | 5 | 18.6684 | 896.134 | 499.2569 | 73.9 | 39.1825 | 0.26797 | 12.8823 | -19.925 | 74 | 43 | 1.2796 | 99.9 | 5.1445 | 74 | 38.9486 | 19.68 | 98.0258 | 98.5646 | 0.27173
500-74-38-6-99,9 | 500 | 74 | 38 | 6 | 18.6684 | 896.134 | 499.2229 | 73.9 | 39.2243 | 0.2272 | 10.9234 | -21.6377 | 74 | 43 | 1.5356 | 99.9 | 6.1589 | 74 | 38.9666 | 19.9767 | 98.2532 | 98.7829 | 0.32536
500-74-38-7-99,9 | 500 | 74 | 38 | 7 | 18.6684 | 896.134 | 499.1895 | 73.9 | 39.2655 | 0.20178 | 9.7015 | -22.8583 | 74 | 43 | 1.7915 | 99.9 | 7.1732 | 74 | 38.9819 | 20.2581 | 98.4172 | 98.9192 | 0.37906
500-74-38-8-99,9 | 500 | 74 | 38 | 8 | 18.6684 | 896.134 | 499.1564 | 73.9 | 39.3062 | 0.18489 | 8.8903 | -23.751 | 74 | 43 | 2.0474 | 99.9 | 8.1873 | 74 | 38.9956 | 20.5309 | 98.5409 | 99.0096 | 0.43282
500-74-38-9-99,9 | 500 | 74 | 38 | 9 | 18.6684 | 896.134 | 499.1234 | 73.9 | 39.3464 | 0.17314 | 8.3259 | -24.4182 | 74 | 43 | 2.3033 | 99.9 | 9.2013 | 74 | 39.0084 | 20.7986 | 98.6376 | 99.0725 | 0.48661
500-74-38-10-99,9 | 500 | 74 | 38 | 10 | 18.6684 | 896.134 | 499.0905 | 73.9 | 39.3862 | 0.16466 | 7.9186 | -24.9265 | 74 | 43 | 2.5593 | 99.9 | 10.2153 | 74 | 39.0198 | 21.063 | 98.7152 | 99.118 | 0.54043
500-74-40-1-99,9 | 500 | 74 | 40 | 1 | 20.7071 | 993.9981 | 499.3972 | 73.9 | 41.0029 | 2.5991 | 124.917 | 5.7035 | 74 | 45 | 0.25593 | 99.9 | 1.0827 | 74 | 40.7232 | 18.3639 | 92.9113 | 87.448 | 0.055224
500-74-40-2-99,9 | 500 | 74 | 40 | 2 | 20.7071 | 993.9981 | 499.315 | 73.9 | 41.1303 | 1.0674 | 51.3072 | -4.8144 | 74 | 45 | 0.51185 | 99.9 | 2.1049 | 74 | 40.8906 | 20.1516 | 95.7752 | 94.8454 | 0.10183
500-74-40-3-99,9 | 500 | 74 | 40 | 3 | 20.7071 | 993.9981 | 499.2673 | 73.9 | 41.1945 | 0.61987 | 29.7992 | -10.9239 | 74 | 45 | 0.76778 | 99.9 | 3.1224 | 74 | 40.9651 | 20.855 | 96.9024 | 97.0065 | 0.14935
500-74-40-4-99,9 | 500 | 74 | 40 | 4 | 20.7071 | 993.9981 | 499.228 | 73.9 | 41.2422 | 0.43188 | 20.7637 | -14.8631 | 74 | 45 | 1.0237 | 99.9 | 4.1383 | 74 | 41.0082 | 21.2989 | 97.5003 | 97.9143 | 0.19729
500-74-40-5-99,9 | 500 | 74 | 40 | 5 | 20.7071 | 993.9981 | 499.1916 | 73.9 | 41.2862 | 0.33599 | 16.1544 | -17.5445 | 74 | 45 | 1.2796 | 99.9 | 5.1535 | 74 | 41.039 | 21.6507 | 97.8697 | 98.3774 | 0.24545
500-74-40-6-99,9 | 500 | 74 | 40 | 6 | 20.7071 | 993.9981 | 499.1566 | 73.9 | 41.3289 | 0.28065 | 13.4947 | -19.4393 | 74 | 45 | 1.5356 | 99.9 | 6.1684 | 74 | 41.0581 | 21.962 | 98.1202 | 98.6447 | 0.29374
500-74-40-7-99,9 | 500 | 74 | 40 | 7 | 20.7071 | 993.9981 | 499.1223 | 73.9 | 41.3686 | 0.24593 | 11.8263 | -20.8152 | 74 | 45 | 1.7915 | 99.9 | 7.183 | 74 | 41.0771 | 22.2526 | 98.301 | 98.8123 | 0.34211
500-74-40-8-99,9 | 500 | 74 | 40 | 8 | 20.7071 | 993.9981 | 499.0884 | 73.9 | 41.408 | 0.22277 | 10.7133 | -21.838 | 74 | 45 | 2.0474 | 99.9 | 8.1974 | 74 | 41.0924 | 22.5317 | 98.4376 | 98.9242 | 0.39054
500-74-40-9-99,9 | 500 | 74 | 40 | 9 | 20.7071 | 993.9981 | 499.0546 | 73.9 | 41.4471 | 0.2066 | 9.9361 | -22.613 | 74 | 45 | 2.3033 | 99.9 | 9.2118 | 74 | 41.1068 | 22.8038 | 98.5445 | 99.0023 | 0.43901
500-74-40-10-99,9 | 500 | 74 | 40 | 10 | 20.7071 | 993.9981 | 499.0211 | 73.9 | 41.4867 | 0.19489 | 9.3736 | -23.2101 | 74 | 45 | 2.5593 | 99.9 | 10.2261 | 74 | 41.1206 | 23.0715 | 98.6303 | 99.0588 | 0.48752
500-74-42-1-99,9 | 500 | 74 | 42 | 1 | 22.935 | 1100.946 | 499.3481 | 73.9 | 43.0889 | 3.2856 | 157.9249 | 8.5872 | 74 | 47 | 0.25593 | 99.9 | 1.0885 | 74 | 42.7674 | 19.9053 | 92.3885 | 85.6742 | 0.050892
500-74-42-2-99,9 | 500 | 74 | 42 | 2 | 22.935 | 1100.946 | 499.2534 | 73.9 | 43.2352 | 1.3796 | 66.3253 | -1.8468 | 74 | 47 | 0.51185 | 99.9 | 2.1125 | 74 | 42.9593 | 22.0672 | 95.4259 | 93.9846 | 0.092784
500-74-42-3-99,9 | 500 | 74 | 42 | 3 | 22.935 | 1100.946 | 499.2009 | 73.9 | 43.3067 | 0.80004 | 38.4657 | -8.0818 | 74 | 47 | 0.76778 | 99.9 | 3.1309 | 74 | 43.0488 | 22.9028 | 96.6446 | 96.5117 | 0.13553
500-74-42-4-99,9 | 500 | 74 | 42 | 4 | 22.935 | 1100.946 | 499.159 | 73.9 | 43.3549 | 0.55158 | 26.5222 | -12.2046 | 74 | 47 | 1.0237 | 99.9 | 4.1475 | 74 | 43.0997 | 23.4071 | 97.2967 | 97.595 | 0.1787
500-74-42-5-99,9 | 500 | 74 | 42 | 5 | 22.935 | 1100.946 | 499.121 | 73.9 | 43.3995 | 0.42336 | 20.3581 | -15.0753 | 74 | 47 | 1.2796 | 99.9 | 5.1632 | 74 | 43.1341 | 23.7913 | 97.7014 | 98.1541 | 0.22211
500-74-42-6-99,9 | 500 | 74 | 42 | 6 | 22.935 | 1100.946 | 499.0847 | 73.9 | 43.4407 | 0.34881 | 16.7747 | -17.1448 | 74 | 47 | 1.5356 | 99.9 | 6.1785 | 74 | 43.1598 | 24.1218 | 97.9765 | 98.4791 | 0.26565
500-74-42-7-99,9 | 500 | 74 | 42 | 7 | 22.935 | 1100.946 | 499.0494 | 73.9 | 43.4811 | 0.30177 | 14.5136 | -18.6752 | 74 | 47 | 1.7915 | 99.9 | 7.1934 | 74 | 43.1798 | 24.4247 | 98.1755 | 98.6842 | 0.30928
500-74-42-8-99,9 | 500 | 74 | 42 | 8 | 22.935 | 1100.946 | 499.0146 | 73.9 | 43.5203 | 0.27028 | 12.9997 | -19.83 | 74 | 47 | 2.0474 | 99.9 | 8.2082 | 74 | 43.2 | 24.7122 | 98.326 | 98.8216 | 0.35297
500-74-42-9-99,9 | 500 | 74 | 42 | 9 | 22.935 | 1100.946 | 498.9801 | 73.9 | 43.558 | 0.24816 | 11.9366 | -20.7187 | 74 | 47 | 2.3033 | 99.9 | 9.2229 | 74 | 43.2153 | 24.9902 | 98.4438 | 98.918 | 0.39671
500-74-42-10-99,9 | 500 | 74 | 42 | 10 | 22.935 | 1100.946 | 498.9458 | 73.9 | 43.5957 | 0.23207 | 11.1637 | -21.4124 | 74 | 47 | 2.5593 | 99.9 | 10.2375 | 74 | 43.2285 | 25.2622 | 98.5384 | 98.9881 | 0.44047
500-74-44-1-99,9 | 500 | 74 | 44 | 1 | 25.3664 | 1217.6608 | 499.2973 | 73.9 | 45.175 | 4.1182 | 197.9619 | 11.6976 | 74 | 49 | 0.25593 | 99.9 | 1.0946 | 74 | 44.81 | 21.5042 | 91.8527 | 83.7653 | 0.047063
500-74-44-2-99,9 | 500 | 74 | 44 | 2 | 25.3664 | 1217.6608 | 499.188 | 73.9 | 45.346 | 1.7738 | 85.2839 | 1.1114 | 74 | 49 | 0.51185 | 99.9 | 2.1205 | 74 | 45.0311 | 24.1045 | 95.0575 | 93.0075 | 0.084772
500-74-44-3-99,9 | 500 | 74 | 44 | 3 | 25.3664 | 1217.6608 | 499.1296 | 73.9 | 45.4259 | 1.0308 | 49.5663 | -5.2093 | 74 | 49 | 0.76778 | 99.9 | 3.14 | 74 | 45.1354 | 25.1034 | 96.3697 | 95.9365 | 0.12328
500-74-44-4-99,9 | 500 | 74 | 44 | 4 | 25.3664 | 1217.6608 | 499.0846 | 73.9 | 45.4799 | 0.70558 | 33.9318 | -9.4841 | 74 | 49 | 1.0237 | 99.9 | 4.1572 | 74 | 45.1948 | 25.6846 | 97.0783 | 97.2185 | 0.1622
500-74-44-5-99,9 | 500 | 74 | 44 | 5 | 25.3664 | 1217.6608 | 499.0446 | 73.9 | 45.5236 | 0.53552 | 25.7557 | -12.5253 | 74 | 49 | 1.2796 | 99.9 | 5.1735 | 74 | 45.2346 | 26.1105 | 97.5202 | 97.8889 | 0.20136
500-74-44-6-99,9 | 500 | 74 | 44 | 6 | 25.3664 | 1217.6608 | 499.007 | 73.9 | 45.5644 | 0.43594 | 20.9679 | -14.7574 | 74 | 49 | 1.5356 | 99.9 | 6.1892 | 74 | 45.27 | 26.4661 | 97.8216 | 98.2814 | 0.24067
500-74-44-7-99,9 | 500 | 74 | 44 | 7 | 25.3664 | 1217.6608 | 498.9705 | 73.9 | 45.6032 | 0.37264 | 17.9247 | -16.4389 | 74 | 49 | 1.7915 | 99.9 | 7.2046 | 74 | 45.2931 | 26.7853 | 98.04 | 98.531 | 0.28007
500-74-44-8-99,9 | 500 | 74 | 44 | 8 | 25.3664 | 1217.6608 | 498.9347 | 73.9 | 45.6413 | 0.33003 | 15.8763 | -17.7282 | 74 | 49 | 2.0474 | 99.9 | 8.2198 | 74 | 45.3129 | 27.0838 | 98.2054 | 98.6989 | 0.31953
500-74-44-9-99,9 | 500 | 74 | 44 | 9 | 25.3664 | 1217.6608 | 498.8993 | 73.9 | 45.6774 | 0.3 | 14.4325 | -18.734 | 74 | 49 | 2.3033 | 99.9 | 9.2348 | 74 | 45.3288 | 27.3698 | 98.3351 | 98.8173 | 0.35905
500-74-44-10-99,9 | 500 | 74 | 44 | 10 | 25.3664 | 1217.6608 | 498.8642 | 73.9 | 45.7147 | 0.27813 | 13.3813 | -19.5273 | 74 | 49 | 2.5593 | 99.9 | 10.2498 | 74 | 45.3463 | 27.6476 | 98.4393 | 98.9036 | 0.39859
500-74-46-1-99,9 | 500 | 74 | 46 | 1 | 28.0163 | 1344.8637 | 499.2448 | 73.9 | 47.264 | 5.1194 | 246.1172 | 15.1802 | 74 | 51 | 0.25593 | 99.9 | 1.1009 | 74 | 46.8535 | 23.1529 | 91.3066 | 81.7271 | 0.043674
500-74-46-2-99,9 | 500 | 74 | 46 | 2 | 28.0163 | 1344.8637 | 499.1187 | 73.9 | 47.4613 | 2.2666 | 108.9971 | 4.049 | 74 | 51 | 0.51185 | 99.9 | 2.1289 | 74 | 47.1033 | 26.2616 | 94.671 | 91.9096 | 0.077671
500-74-46-3-99,9 | 500 | 74 | 46 | 3 | 28.0163 | 1344.8637 | 499.0534 | 73.9 | 47.5532 | 1.3245 | 63.698 | -2.3174 | 74 | 51 | 0.76778 | 99.9 | 3.1495 | 74 | 47.2255 | 27.4597 | 96.0775 | 95.2726 | 0.11239
500-74-46-4-99,9 | 500 | 74 | 46 | 4 | 28.0163 | 1344.8637 | 499.0047 | 73.9 | 47.6077 | 0.90267 | 43.4171 | -6.7161 | 74 | 51 | 1.0237 | 99.9 | 4.1676 | 74 | 47.2971 | 28.1374 | 96.8447 | 96.7781 | 0.14753
500-74-46-5-99,9 | 500 | 74 | 46 | 5 | 28.0163 | 1344.8637 | 498.9624 | 73.9 | 47.6548 | 0.67918 | 32.6701 | -9.9054 | 74 | 51 | 1.2796 | 99.9 | 5.1845 | 74 | 47.3424 | 28.6168 | 97.3258 | 97.5758 | 0.1829
500-74-46-6-99,9 | 500 | 74 | 46 | 6 | 28.0163 | 1344.8637 | 498.923 | 73.9 | 47.6962 | 0.54704 | 26.3161 | -12.2899 | 74 | 51 | 1.5356 | 99.9 | 6.2007 | 74 | 47.3787 | 29.0049 | 97.655 | 98.0474 | 0.21843
500-74-46-7-99,9 | 500 | 74 | 46 | 7 | 28.0163 | 1344.8637 | 498.8852 | 73.9 | 47.7338 | 0.46258 | 22.255 | -14.114 | 74 | 51 | 1.7915 | 99.9 | 7.2166 | 74 | 47.4082 | 29.3452 | 97.8941 | 98.3489 | 0.25405
500-74-46-8-99,9 | 500 | 74 | 46 | 8 | 28.0163 | 1344.8637 | 498.8483 | 73.9 | 47.771 | 0.40543 | 19.5066 | -15.5341 | 74 | 51 | 2.0474 | 99.9 | 8.2322 | 74 | 47.4314 | 29.6583 | 98.0755 | 98.5529 | 0.28974
500-74-46-9-99,9 | 500 | 74 | 46 | 9 | 28.0163 | 1344.8637 | 498.812 | 73.9 | 47.8068 | 0.36502 | 17.5635 | -16.6557 | 74 | 51 | 2.3033 | 99.9 | 9.2476 | 74 | 47.453 | 29.9547 | 98.2179 | 98.6971 | 0.32548
500-74-46-10-99,9 | 500 | 74 | 46 | 10 | 28.0163 | 1344.8637 | 498.776 | 73.9 | 47.8416 | 0.33539 | 16.139 | -17.5543 | 74 | 51 | 2.5593 | 99.9 | 10.2628 | 74 | 47.4686 | 30.2402 | 98.3324 | 98.8029 | 0.36126
500-74-48-1-99,9 | 500 | 74 | 48 | 1 | 30.9006 | 1483.3149 | 499.191 | 73.9 | 49.3565 | 6.3117 | 303.4709 | 17.6117 | 74 | 53 | 0.25593 | 99.9 | 1.1073 | 74 | 48.8932 | 24.8448 | 90.7529 | 79.5741 | 0.040669
500-74-48-2-99,9 | 500 | 74 | 48 | 2 | 30.9006 | 1483.3149 | 499.0459 | 73.9 | 49.5843 | 2.8782 | 138.4258 | 6.9605 | 74 | 53 | 0.51185 | 99.9 | 2.1378 | 74 | 49.1772 | 28.5342 | 94.2674 | 90.6856 | 0.071372
500-74-48-3-99,9 | 500 | 74 | 48 | 3 | 30.9006 | 1483.3149 | 498.9722 | 73.9 | 49.6861 | 1.6954 | 81.5517 | 0.58109 | 74 | 53 | 0.76778 | 99.9 | 3.1597 | 74 | 49.3173 | 29.9729 | 95.7682 | 94.5134 | 0.10272
500-74-48-4-99,9 | 500 | 74 | 48 | 4 | 30.9006 | 1483.3149 | 498.919 | 73.9 | 49.7475 | 1.1538 | 55.5047 | -3.9109 | 74 | 53 | 1.0237 | 99.9 | 4.1786 | 74 | 49.4008 | 30.7705 | 96.5956 | 96.2662 | 0.13447
500-74-48-5-99,9 | 500 | 74 | 48 | 5 | 30.9006 | 1483.3149 | 498.8739 | 73.9 | 49.7974 | 0.86278 | 41.5094 | -7.2241 | 74 | 53 | 1.2796 | 99.9 | 5.1962 | 74 | 49.4578 | 31.3174 | 97.1176 | 97.2079 | 0.16646
500-74-48-6-99,9 | 500 | 74 | 48 | 6 | 30.9006 | 1483.3149 | 498.8325 | 73.9 | 49.8359 | 0.68883 | 33.1431 | -9.7457 | 74 | 53 | 1.5356 | 99.9 | 6.213 | 74 | 49.5002 | 31.7473 | 97.4762 | 97.7708 | 0.1986
500-74-48-7-99,9 | 500 | 74 | 48 | 7 | 30.9006 | 1483.3149 | 498.7932 | 73.9 | 49.8751 | 0.57693 | 27.7611 | -11.7037 | 74 | 53 | 1.7915 | 99.9 | 7.2293 | 74 | 49.5311 | 32.1151 | 97.7373 | 98.133 | 0.23084
500-74-48-8-99,9 | 500 | 74 | 48 | 8 | 30.9006 | 1483.3149 | 498.7551 | 73.9 | 49.911 | 0.50081 | 24.1005 | -13.2494 | 74 | 53 | 2.0474 | 99.9 | 8.2453 | 74 | 49.559 | 32.4472 | 97.9358 | 98.3793 | 0.26316
500-74-48-9-99,9 | 500 | 74 | 48 | 9 | 30.9006 | 1483.3149 | 498.7177 | 73.9 | 49.9462 | 0.44675 | 21.5003 | -14.4867 | 74 | 53 | 2.3033 | 99.9 | 9.2611 | 74 | 49.5819 | 32.7572 | 98.0917 | 98.5542 | 0.29553
500-74-48-10-99,9 | 500 | 74 | 48 | 10 | 30.9006 | 1483.3149 | 498.6808 | 73.9 | 49.9803 | 0.40701 | 19.5892 | -15.4887 | 74 | 53 | 2.5593 | 99.9 | 10.2767 | 74 | 49.6021 | 33.0528 | 98.2174 | 98.6829 | 0.32794
500-74-50-1-99,9 | 500 | 74 | 50 | 1 | 34.0358 | 1633.8152 | 499.136 | 73.9 | 51.4475 | 7.7198 | 371.2139 | 17.6117 | 74 | 55 | 0.25593 | 99.9 | 1.114 | 74 | 50.9332 | 26.5719 | 90.1946 | 77.3186 | 0.038
500-74-50-2-99,9 | 500 | 74 | 50 | 2 | 34.0358 | 1633.8152 | 498.9695 | 73.9 | 51.7112 | 3.6301 | 174.6148 | 9.8376 | 74 | 55 | 0.51185 | 99.9 | 2.147 | 74 | 51.2537 | 30.9176 | 93.8481 | 89.3345 | 0.065777
500-74-50-3-99,9 | 500 | 74 | 50 | 3 | 34.0358 | 1633.8152 | 498.886 | 73.9 | 51.8268 | 2.1608 | 103.9539 | 3.4778 | 74 | 55 | 0.76778 | 99.9 | 3.1703 | 74 | 51.412 | 32.6428 | 95.4422 | 93.6515 | 0.094117
500-74-50-4-99,9 | 500 | 74 | 50 | 4 | 34.0358 | 1633.8152 | 498.8275 | 73.9 | 51.897 | 1.4722 | 70.8335 | -1.0779 | 74 | 55 | 1.0237 | 99.9 | 4.1903 | 74 | 51.5107 | 33.5874 | 96.331 | 95.6747 | 0.12284
500-74-50-5-99,9 | 500 | 74 | 50 | 5 | 34.0358 | 1633.8152 | 498.779 | 73.9 | 51.9469 | 1.0962 | 52.7508 | -4.496 | 74 | 55 | 1.2796 | 99.9 | 5.2086 | 74 | 51.5772 | 34.2192 | 96.8955 | 96.7792 | 0.15179
500-74-50-6-99,9 | 500 | 74 | 50 | 6 | 34.0358 | 1633.8152 | 498.7353 | 73.9 | 51.9902 | 0.86939 | 41.8391 | -7.1347 | 74 | 55 | 1.5356 | 99.9 | 6.226 | 74 | 51.6257 | 34.702 | 97.2848 | 97.4457 | 0.18091
500-74-50-7-99,9 | 500 | 74 | 50 | 7 | 34.0358 | 1633.8152 | 498.6942 | 73.9 | 52.0306 | 0.72236 | 34.7663 | -9.2132 | 74 | 55 | 1.7915 | 99.9 | 7.2428 | 74 | 51.6635 | 35.1049 | 97.5692 | 97.8776 | 0.21013
500-74-50-8-99,9 | 500 | 74 | 50 | 8 | 34.0358 | 1633.8152 | 498.6547 | 73.9 | 52.0703 | 0.6219 | 29.9335 | -10.8739 | 74 | 55 | 2.0474 | 99.9 | 8.2593 | 74 | 51.6991 | 35.4613 | 97.7858 | 98.1728 | 0.23942
500-74-50-9-99,9 | 500 | 74 | 50 | 9 | 34.0358 | 1633.8152 | 498.6161 | 73.9 | 52.1023 | 0.54992 | 26.471 | -12.2254 | 74 | 55 | 2.3033 | 99.9 | 9.2755 | 74 | 51.7202 | 35.7892 | 97.9562 | 98.3843 | 0.26877
500-74-50-10-99,9 | 500 | 74 | 50 | 10 | 34.0358 | 1633.8152 | 498.5781 | 73.9 | 52.1379 | 0.49703 | 23.927 | -13.3279 | 74 | 55 | 2.5593 | 99.9 | 10.2916 | 74 | 51.7469 | 36.098 | 98.0937 | 98.5397 | 0.29816
500-76-10-1-99,9 | 500 | 76 | 10 | 1 | 3.6262 | 174.0664 | 499.8622 | 75.9 | 10.1936 | 0.039748 | 1.9086 | -38.5252 | 76 | 15 | 0.25593 | 99.9 | 1.0252 | 76 | 10.1818 | 3.8423 | 98.1806 | 98.9038 | 0.27883
500-76-10-2-99,9 | 500 | 76 | 10 | 2 | 3.6262 | 174.0664 | 499.8367 | 75.9 | 10.2407 | 0.025558 | 1.2273 | -42.5992 | 76 | 15 | 0.51185 | 99.9 | 2.036 | 76 | 10.1871 | 4.1125 | 98.8539 | 99.2952 | 0.55546
500-76-10-3-99,9 | 500 | 76 | 10 | 3 | 3.6262 | 174.0664 | 499.8116 | 75.9 | 10.2872 | 0.022772 | 1.0935 | -43.65 | 76 | 15 | 0.76778 | 99.9 | 3.0466 | 76 | 10.1921 | 4.3712 | 99.0819 | 99.372 | 0.83255
500-76-10-4-99,9 | 500 | 76 | 10 | 4 | 3.6262 | 174.0664 | 499.7865 | 75.9 | 10.3331 | 0.02181 | 1.0474 | -44.0416 | 76 | 15 | 1.0237 | 99.9 | 4.0571 | 76 | 10.1969 | 4.6281 | 99.1965 | 99.3986 | 1.1098
500-76-10-5-99,9 | 500 | 76 | 10 | 5 | 3.6262 | 174.0664 | 499.7614 | 75.9 | 10.3762 | 0.021387 | 1.0271 | -44.2186 | 76 | 15 | 1.2796 | 99.9 | 5.0676 | 76 | 10.2014 | 4.8844 | 99.2654 | 99.4102 | 1.387
500-76-10-6-99,9 | 500 | 76 | 10 | 6 | 3.6262 | 174.0664 | 499.7364 | 75.9 | 10.4181 | 0.02118 | 1.0173 | -44.306 | 76 | 15 | 1.5356 | 99.9 | 6.0781 | 76 | 10.2055 | 5.1406 | 99.3114 | 99.4159 | 1.6644
500-76-10-7-99,9 | 500 | 76 | 10 | 7 | 3.6262 | 174.0664 | 499.7113 | 75.9 | 10.4614 | 0.02108 | 1.0125 | -44.3485 | 76 | 15 | 1.7915 | 99.9 | 7.0885 | 76 | 10.2098 | 5.3966 | 99.3443 | 99.4187 | 1.9417
500-76-10-8-99,9 | 500 | 76 | 10 | 8 | 3.6262 | 174.0664 | 499.6863 | 75.9 | 10.506 | 0.021038 | 1.0105 | -44.3661 | 76 | 15 | 2.0474 | 99.9 | 8.099 | 76 | 10.2156 | 5.6525 | 99.369 | 99.4198 | 2.2191
500-76-10-9-99,9 | 500 | 76 | 10 | 9 | 3.6262 | 174.0664 | 499.6612 | 75.9 | 10.5511 | 0.021029 | 1.0101 | -44.3661 | 76 | 15 | 2.3033 | 99.9 | 9.1094 | 76 | 10.2224 | 5.9085 | 99.3882 | 99.4201 | 2.4964
500-76-10-10-99,9 | 500 | 76 | 10 | 10 | 3.6262 | 174.0664 | 499.6362 | 75.9 | 10.5954 | 0.02104 | 1.0107 | -44.3693 | 76 | 15 | 2.5593 | 99.9 | 10.1199 | 76 | 10.2299 | 6.1644 | 99.4035 | 99.4198 | 2.7738
500-76-12-1-99,9 | 500 | 76 | 12 | 1 | 4.1191 | 197.7278 | 499.8465 | 75.9 | 12.217 | 0.051959 | 2.4949 | -36.0193 | 76 | 17 | 0.25593 | 99.9 | 1.0274 | 76 | 12.2008 | 4.3231 | 97.9918 | 98.7386 | 0.24587
500-76-12-2-99,9 | 500 | 76 | 12 | 2 | 4.1191 | 197.7278 | 499.8202 | 75.9 | 12.2648 | 0.031151 | 1.4959 | -40.7961 | 76 | 17 | 0.51185 | 99.9 | 2.0385 | 76 | 12.2136 | 4.5998 | 98.7522 | 99.2437 | 0.48924
500-76-12-3-99,9 | 500 | 76 | 12 | 3 | 4.1191 | 197.7278 | 499.7945 | 75.9 | 12.3098 | 0.026995 | 1.2964 | -42.1113 | 76 | 17 | 0.76778 | 99.9 | 3.0494 | 76 | 12.2172 | 4.8599 | 99.0104 | 99.3446 | 0.73312
500-76-12-4-99,9 | 500 | 76 | 12 | 4 | 4.1191 | 197.7278 | 499.7688 | 75.9 | 12.3554 | 0.025539 | 1.2265 | -42.6181 | 76 | 17 | 1.0237 | 99.9 | 4.0602 | 76 | 12.2203 | 5.1173 | 99.1404 | 99.38 | 0.97715
500-76-12-5-99,9 | 500 | 76 | 12 | 5 | 4.1191 | 197.7278 | 499.7432 | 75.9 | 12.3973 | 0.024885 | 1.1951 | -42.8545 | 76 | 17 | 1.2796 | 99.9 | 5.0709 | 76 | 12.2227 | 5.3738 | 99.2186 | 99.3959 | 1.2212
500-76-12-6-99,9 | 500 | 76 | 12 | 6 | 4.1191 | 197.7278 | 499.7176 | 75.9 | 12.4429 | 0.024561 | 1.1797 | -42.9733 | 76 | 17 | 1.5356 | 99.9 | 6.0817 | 76 | 12.2284 | 5.6301 | 99.2708 | 99.4037 | 1.4654
500-76-12-7-99,9 | 500 | 76 | 12 | 7 | 4.1191 | 197.7278 | 499.692 | 75.9 | 12.488 | 0.024392 | 1.1716 | -43.0357 | 76 | 17 | 1.7915 | 99.9 | 7.0924 | 76 | 12.2341 | 5.8862 | 99.3081 | 99.4078 | 1.7095
500-76-12-8-99,9 | 500 | 76 | 12 | 8 | 4.1191 | 197.7278 | 499.6664 | 75.9 | 12.5331 | 0.024307 | 1.1676 | -43.0672 | 76 | 17 | 2.0474 | 99.9 | 8.1031 | 76 | 12.2403 | 6.1422 | 99.3361 | 99.4099 | 1.9537
500-76-12-9-99,9 | 500 | 76 | 12 | 9 | 4.1191 | 197.7278 | 499.6408 | 75.9 | 12.5779 | 0.02427 | 1.1659 | -43.0805 | 76 | 17 | 2.3033 | 99.9 | 9.1138 | 76 | 12.2474 | 6.3982 | 99.3579 | 99.4108 | 2.1979
500-76-12-10-99,9 | 500 | 76 | 12 | 10 | 4.1191 | 197.7278 | 499.6152 | 75.9 | 12.6225 | 0.024263 | 1.1656 | -43.0805 | 76 | 17 | 2.5593 | 99.9 | 10.1245 | 76 | 12.255 | 6.6541 | 99.3753 | 99.411 | 2.4421
500-76-14-1-99,9 | 500 | 76 | 14 | 1 | 4.67 | 224.1734 | 499.8292 | 75.9 | 14.2451 | 0.068529 | 3.2907 | -33.3885 | 76 | 19 | 0.25593 | 99.9 | 1.0297 | 76 | 14.2245 | 4.8574 | 97.7837 | 98.5326 | 0.21732
500-76-14-2-99,9 | 500 | 76 | 14 | 2 | 4.67 | 224.1734 | 499.802 | 75.9 | 14.2939 | 0.038298 | 1.8391 | -38.893 | 76 | 19 | 0.51185 | 99.9 | 2.0413 | 76 | 14.2384 | 5.1436 | 98.6399 | 99.1799 | 0.43181
500-76-14-3-99,9 | 500 | 76 | 14 | 3 | 4.67 | 224.1734 | 499.7756 | 75.9 | 14.342 | 0.032171 | 1.545 | -40.5099 | 76 | 19 | 0.76778 | 99.9 | 3.0524 | 76 | 14.247 | 5.4056 | 98.9317 | 99.3111 | 0.64685
500-76-14-4-99,9 | 500 | 76 | 14 | 4 | 4.67 | 224.1734 | 499.7494 | 75.9 | 14.3866 | 0.029992 | 1.4404 | -41.1564 | 76 | 19 | 1.0237 | 99.9 | 4.0635 | 76 | 14.2503 | 5.6637 | 99.0787 | 99.3578 | 0.86207
500-76-14-5-99,9 | 500 | 76 | 14 | 5 | 4.67 | 224.1734 | 499.7232 | 75.9 | 14.4314 | 0.029005 | 1.3931 | -41.4636 | 76 | 19 | 1.2796 | 99.9 | 5.0745 | 76 | 14.2545 | 5.9206 | 99.1672 | 99.3789 | 1.0774
500-76-14-6-99,9 | 500 | 76 | 14 | 6 | 4.67 | 224.1734 | 499.697 | 75.9 | 14.4763 | 0.028499 | 1.3688 | -41.625 | 76 | 19 | 1.5356 | 99.9 | 6.0855 | 76 | 14.2595 | 6.1771 | 99.2263 | 99.3898 | 1.2927
500-76-14-7-99,9 | 500 | 76 | 14 | 7 | 4.67 | 224.1734 | 499.6708 | 75.9 | 14.5205 | 0.028221 | 1.3556 | -41.7145 | 76 | 19 | 1.7915 | 99.9 | 7.0965 | 76 | 14.2665 | 6.4333 | 99.2686 | 99.3957 | 1.508
500-76-14-8-99,9 | 500 | 76 | 14 | 8 | 4.67 | 224.1734 | 499.6447 | 75.9 | 14.5644 | 0.028065 | 1.3482 | -41.7646 | 76 | 19 | 2.0474 | 99.9 | 8.1075 | 76 | 14.2719 | 6.6894 | 99.3003 | 99.399 | 1.7234
500-76-14-9-99,9 | 500 | 76 | 14 | 9 | 4.67 | 224.1734 | 499.6185 | 75.9 | 14.6083 | 0.027983 | 1.3443 | -41.7909 | 76 | 19 | 2.3033 | 99.9 | 9.1184 | 76 | 14.2778 | 6.9454 | 99.325 | 99.4008 | 1.9388
500-76-14-10-99,9 | 500 | 76 | 14 | 10 | 4.67 | 224.1734 | 499.5923 | 75.9 | 14.6521 | 0.027946 | 1.3426 | -41.8025 | 76 | 19 | 2.5593 | 99.9 | 10.1294 | 76 | 14.2845 | 7.2013 | 99.3448 | 99.4016 | 2.1542
500-76-16-1-99,9 | 500 | 76 | 16 | 1 | 5.2846 | 253.6766 | 499.81 | 75.9 | 16.277 | 0.091019 | 4.3708 | -30.6453 | 76 | 21 | 0.25593 | 99.9 | 1.0322 | 76 | 16.2504 | 5.4495 | 97.5551 | 98.2777 | 0.19254
500-76-16-2-99,9 | 500 | 76 | 16 | 2 | 5.2846 | 253.6766 | 499.7818 | 75.9 | 16.327 | 0.047526 | 2.2824 | -36.88 | 76 | 21 | 0.51185 | 99.9 | 2.0442 | 76 | 16.2678 | 5.7489 | 98.516 | 99.1007 | 0.38189
500-76-16-3-99,9 | 500 | 76 | 16 | 3 | 5.2846 | 253.6766 | 499.7548 | 75.9 | 16.3754 | 0.03856 | 1.8519 | -38.8398 | 76 | 21 | 0.76778 | 99.9 | 3.0557 | 76 | 16.2766 | 6.0138 | 98.8451 | 99.2703 | 0.57186
500-76-16-4-99,9 | 500 | 76 | 16 | 4 | 5.2846 | 253.6766 | 499.7279 | 75.9 | 16.4198 | 0.035337 | 1.6972 | -39.6515 | 76 | 21 | 1.0237 | 99.9 | 4.0671 | 76 | 16.2815 | 6.273 | 99.0111 | 99.3313 | 0.76201
500-76-16-5-99,9 | 500 | 76 | 16 | 5 | 5.2846 | 253.6766 | 499.7011 | 75.9 | 16.4645 | 0.033858 | 1.6262 | -40.0475 | 76 | 21 | 1.2796 | 99.9 | 5.0784 | 76 | 16.2864 | 6.5304 | 99.111 | 99.3593 | 0.95224
500-76-16-6-99,9 | 500 | 76 | 16 | 6 | 5.2846 | 253.6766 | 499.6744 | 75.9 | 16.5092 | 0.033083 | 1.5891 | -40.2613 | 76 | 21 | 1.5356 | 99.9 | 6.0896 | 76 | 16.2914 | 6.7871 | 99.1778 | 99.374 | 1.1425
500-76-16-7-99,9 | 500 | 76 | 16 | 7 | 5.2846 | 253.6766 | 499.6476 | 75.9 | 16.5537 | 0.032646 | 1.5682 | -40.3838 | 76 | 21 | 1.7915 | 99.9 | 7.1009 | 76 | 16.2988 | 7.0435 | 99.2256 | 99.3822 | 1.3328
500-76-16-8-99,9 | 500 | 76 | 16 | 8 | 5.2846 | 253.6766 | 499.6209 | 75.9 | 16.5974 | 0.032389 | 1.556 | -40.4562 | 76 | 21 | 2.0474 | 99.9 | 8.1121 | 76 | 16.3043 | 7.2996 | 99.2615 | 99.3871 | 1.5232
500-76-16-9-99,9 | 500 | 76 | 16 | 9 | 5.2846 | 253.6766 | 499.5941 | 75.9 | 16.641 | 0.03224 | 1.5488 | -40.4985 | 76 | 21 | 2.3033 | 99.9 | 9.1234 | 76 | 16.3103 | 7.5557 | 99.2894 | 99.3899 | 1.7135
500-76-16-10-99,9 | 500 | 76 | 16 | 10 | 5.2846 | 253.6766 | 499.5674 | 75.9 | 16.6847 | 0.032157 | 1.545 | -40.5217 | 76 | 21 | 2.5593 | 99.9 | 10.1346 | 76 | 16.317 | 7.8117 | 99.3117 | 99.3915 | 1.9039
500-76-18-1-99,9 | 500 | 76 | 18 | 1 | 5.9691 | 286.5319 | 499.7888 | 75.9 | 18.3122 | 0.12149 | 5.8343 | -27.8042 | 76 | 23 | 0.25593 | 99.9 | 1.035 | 76 | 18.2782 | 6.1035 | 97.3046 | 97.9647 | 0.17101
500-76-18-2-99,9 | 500 | 76 | 18 | 2 | 5.9691 | 286.5319 | 499.7595 | 75.9 | 18.363 | 0.059539 | 2.8594 | -34.7514 | 76 | 23 | 0.51185 | 99.9 | 2.0474 | 76 | 18.2998 | 6.4214 | 98.3798 | 99.0025 | 0.33844
500-76-18-3-99,9 | 500 | 76 | 18 | 3 | 5.9691 | 286.5319 | 499.7317 | 75.9 | 18.4122 | 0.046534 | 2.235 | -37.0879 | 76 | 23 | 0.76778 | 99.9 | 3.0593 | 76 | 18.3102 | 6.6903 | 98.7499 | 99.2204 | 0.50654
500-76-18-4-99,9 | 500 | 76 | 18 | 4 | 5.9691 | 286.5319 | 499.7043 | 75.9 | 18.4562 | 0.041812 | 2.0083 | -38.0927 | 76 | 23 | 1.0237 | 99.9 | 4.0709 | 76 | 18.3164 | 6.951 | 98.9368 | 99.2995 | 0.67485
500-76-18-5-99,9 | 500 | 76 | 18 | 5 | 5.9691 | 286.5319 | 499.6769 | 75.9 | 18.5007 | 0.039622 | 1.9032 | -38.5955 | 76 | 23 | 1.2796 | 99.9 | 5.0825 | 76 | 18.3213 | 7.2091 | 99.0495 | 99.3362 | 0.84325
500-76-18-6-99,9 | 500 | 76 | 18 | 6 | 5.9691 | 286.5319 | 499.6496 | 75.9 | 18.5453 | 0.038457 | 1.8474 | -38.8734 | 76 | 23 | 1.5356 | 99.9 | 6.0941 | 76 | 18.3265 | 7.4662 | 99.1248 | 99.3557 | 1.0117
500-76-18-7-99,9 | 500 | 76 | 18 | 7 | 5.9691 | 286.5319 | 499.6222 | 75.9 | 18.5898 | 0.037787 | 1.8152 | -39.0369 | 76 | 23 | 1.7915 | 99.9 | 7.1056 | 76 | 18.3344 | 7.7228 | 99.1787 | 99.367 | 1.1802
500-76-18-8-99,9 | 500 | 76 | 18 | 8 | 5.9691 | 286.5319 | 499.5949 | 75.9 | 18.6333 | 0.03738 | 1.7958 | -39.1372 | 76 | 23 | 2.0474 | 99.9 | 8.1171 | 76 | 18.3401 | 7.9791 | 99.2192 | 99.3738 | 1.3487
500-76-18-9-99,9 | 500 | 76 | 18 | 9 | 5.9691 | 286.5319 | 499.5676 | 75.9 | 18.6768 | 0.037129 | 1.7839 | -39.1992 | 76 | 23 | 2.3033 | 99.9 | 9.1286 | 76 | 18.3463 | 8.2353 | 99.2507 | 99.378 | 1.5172
500-76-18-10-99,9 | 500 | 76 | 18 | 10 | 5.9691 | 286.5319 | 499.5403 | 75.9 | 18.7202 | 0.036977 | 1.7766 | -39.2369 | 76 | 23 | 2.5593 | 99.9 | 10.1401 | 76 | 18.3531 | 8.4914 | 99.2759 | 99.3805 | 1.6857
500-76-20-1-99,9 | 500 | 76 | 20 | 1 | 6.7284 | 322.9828 | 499.7656 | 75.9 | 20.3523 | 0.16256 | 7.8069 | -24.8827 | 76 | 25 | 0.25593 | 99.9 | 1.038 | 76 | 20.3082 | 6.8218 | 97.0326 | 97.584 | 0.1523
500-76-20-2-99,9 | 500 | 76 | 20 | 2 | 6.7284 | 322.9828 | 499.7349 | 75.9 | 20.4045 | 0.075264 | 3.6148 | -32.5011 | 76 | 25 | 0.51185 | 99.9 | 2.0509 | 76 | 20.3356 | 7.165 | 98.2314 | 98.8814 | 0.30061
500-76-20-3-99,9 | 500 | 76 | 20 | 3 | 6.7284 | 322.9828 | 499.7064 | 75.9 | 20.4542 | 0.056574 | 2.7173 | -35.2397 | 76 | 25 | 0.76778 | 99.9 | 3.0631 | 76 | 20.3478 | 7.4396 | 98.6465 | 99.1592 | 0.44965
500-76-20-4-99,9 | 500 | 76 | 20 | 4 | 6.7284 | 322.9828 | 499.6783 | 75.9 | 20.4982 | 0.049722 | 2.3883 | -36.464 | 76 | 25 | 1.0237 | 99.9 | 4.075 | 76 | 20.3545 | 7.7024 | 98.8566 | 99.261 | 0.59892
500-76-20-5-99,9 | 500 | 76 | 20 | 5 | 6.7284 | 322.9828 | 499.6503 | 75.9 | 20.5425 | 0.046515 | 2.2344 | -37.0927 | 76 | 25 | 1.2796 | 99.9 | 5.0869 | 76 | 20.3607 | 7.9615 | 98.9833 | 99.3087 | 0.74829
500-76-20-6-99,9 | 500 | 76 | 20 | 6 | 6.7284 | 322.9828 | 499.6224 | 75.9 | 20.587 | 0.044791 | 2.1517 | -37.4477 | 76 | 25 | 1.5356 | 99.9 | 6.0987 | 76 | 20.366 | 8.2192 | 99.0681 | 99.3343 | 0.89772
500-76-20-7-99,9 | 500 | 76 | 20 | 7 | 6.7284 | 322.9828 | 499.5945 | 75.9 | 20.6316 | 0.043782 | 2.1034 | -37.6611 | 76 | 25 | 1.7915 | 99.9 | 7.1105 | 76 | 20.3749 | 8.4761 | 99.1288 | 99.3493 | 1.0472
500-76-20-8-99,9 | 500 | 76 | 20 | 8 | 6.7284 | 322.9828 | 499.5666 | 75.9 | 20.6751 | 0.043157 | 2.0734 | -37.7957 | 76 | 25 | 2.0474 | 99.9 | 8.1222 | 76 | 20.3808 | 8.7327 | 99.1743 | 99.3586 | 1.1967
500-76-20-9-99,9 | 500 | 76 | 20 | 9 | 6.7284 | 322.9828 | 499.5387 | 75.9 | 20.7184 | 0.042758 | 2.0544 | -37.8821 | 76 | 25 | 2.3033 | 99.9 | 9.134 | 76 | 20.3871 | 8.989 | 99.2098 | 99.3645 | 1.3462
500-76-20-10-99,9 | 500 | 76 | 20 | 10 | 6.7284 | 322.9828 | 499.5108 | 75.9 | 20.7616 | 0.042502 | 2.0422 | -37.9378 | 76 | 25 | 2.5593 | 99.9 | 10.1458 | 76 | 20.3941 | 9.2452 | 99.2382 | 99.3683 | 1.4957
500-76-22-1-99,9 | 500 | 76 | 22 | 1 | 7.5704 | 363.4002 | 499.7403 | 75.9 | 22.3968 | 0.21771 | 10.456 | -21.8973 | 76 | 27 | 0.25593 | 99.9 | 1.0412 | 76 | 22.3429 | 7.6086 | 96.7374 | 97.1242 | 0.136
500-76-22-2-99,9 | 500 | 76 | 22 | 2 | 7.5704 | 363.4002 | 499.7079 | 75.9 | 22.451 | 0.095968 | 4.6094 | -30.1334 | 76 | 27 | 0.51185 | 99.9 | 2.0546 | 76 | 22.3752 | 7.9863 | 98.0692 | 98.7323 | 0.26758
500-76-22-3-99,9 | 500 | 76 | 22 | 3 | 7.5704 | 363.4002 | 499.6786 | 75.9 | 22.5007 | 0.069341 | 3.3307 | -33.291 | 76 | 27 | 0.76778 | 99.9 | 3.0672 | 76 | 22.3888 | 8.2688 | 98.5336 | 99.0841 | 0.39994
500-76-22-4-99,9 | 500 | 76 | 22 | 4 | 7.5704 | 363.4002 | 499.6498 | 75.9 | 22.5448 | 0.059488 | 2.8576 | -34.7597 | 76 | 27 | 1.0237 | 99.9 | 4.0794 | 76 | 22.3984 | 8.5346 | 98.7691 | 99.2142 | 0.53256
500-76-22-5-99,9 | 500 | 76 | 22 | 5 | 7.5704 | 363.4002 | 499.6212 | 75.9 | 22.5891 | 0.054837 | 2.6343 | -35.5345 | 76 | 27 | 1.2796 | 99.9 | 5.0915 | 76 | 22.4044 | 8.7952 | 98.9114 | 99.2756 | 0.66529
500-76-22-6-99,9 | 500 | 76 | 22 | 6 | 7.5704 | 363.4002 | 499.5927 | 75.9 | 22.6335 | 0.052313 | 2.5132 | -35.9812 | 76 | 27 | 1.5356 | 99.9 | 6.1036 | 76 | 22.4102 | 9.0536 | 99.0066 | 99.309 | 0.79808
500-76-22-7-99,9 | 500 | 76 | 22 | 7 | 7.5704 | 363.4002 | 499.5642 | 75.9 | 22.6782 | 0.05082 | 2.4416 | -36.2549 | 76 | 27 | 1.7915 | 99.9 | 7.1157 | 76 | 22.4195 | 9.3111 | 99.0747 | 99.3287 | 0.9309
500-76-22-8-99,9 | 500 | 76 | 22 | 8 | 7.5704 | 363.4002 | 499.5358 | 75.9 | 22.7216 | 0.049879 | 2.3965 | -36.4312 | 76 | 27 | 2.0474 | 99.9 | 8.1277 | 76 | 22.4259 | 9.5679 | 99.1259 | 99.3411 | 1.0638
500-76-22-9-99,9 | 500 | 76 | 22 | 9 | 7.5704 | 363.4002 | 499.5073 | 75.9 | 22.7647 | 0.049265 | 2.3672 | -36.5476 | 76 | 27 | 2.3033 | 99.9 | 9.1397 | 76 | 22.4326 | 9.8245 | 99.1658 | 99.3492 | 1.1966
500-76-22-10-99,9 | 500 | 76 | 22 | 10 | 7.5704 | 363.4002 | 499.4788 | 75.9 | 22.8077 | 0.048857 | 2.3477 | -36.6255 | 76 | 27 | 2.5593 | 99.9 | 10.1517 | 76 | 22.4398 | 10.0808 | 99.1977 | 99.3546 | 1.3295
500-76-24-1-99,9 | 500 | 76 | 24 | 1 | 8.5031 | 408.1705 | 499.7156 | 75.9 | 24.4449 | 0.29125 | 13.9887 | -18.8668 | 76 | 29 | 0.25593 | 99.9 | 1.0446 | 76 | 24.3761 | 8.4678 | 96.4178 | 96.5748 | 0.12178
500-76-24-2-99,9 | 500 | 76 | 24 | 2 | 8.5031 | 408.1705 | 499.6811 | 75.9 | 24.5014 | 0.12332 | 5.9233 | -27.655 | 76 | 29 | 0.51185 | 99.9 | 2.0587 | 76 | 24.4174 | 8.8916 | 97.8918 | 98.5498 | 0.23867
500-76-24-3-99,9 | 500 | 76 | 24 | 3 | 8.5031 | 408.1705 | 499.6508 | 75.9 | 24.5521 | 0.085719 | 4.1176 | -31.2365 | 76 | 29 | 0.76778 | 99.9 | 3.0716 | 76 | 24.4338 | 9.1852 | 98.4099 | 98.9919 | 0.35641
500-76-24-4-99,9 | 500 | 76 | 24 | 4 | 8.5031 | 408.1705 | 499.6214 | 75.9 | 24.5961 | 0.071665 | 3.4427 | -32.972 | 76 | 29 | 1.0237 | 99.9 | 4.0841 | 76 | 24.4453 | 9.4551 | 98.6734 | 99.1572 | 0.47442
500-76-24-5-99,9 | 500 | 76 | 24 | 5 | 8.5031 | 408.1705 | 499.5921 | 75.9 | 24.6403 | 0.064981 | 3.1218 | -33.9132 | 76 | 29 | 1.2796 | 99.9 | 5.0966 | 76 | 24.4525 | 9.7178 | 98.8327 | 99.2358 | 0.59255
500-76-24-6-99,9 | 500 | 76 | 24 | 6 | 8.5031 | 408.1705 | 499.563 | 75.9 | 24.6845 | 0.061325 | 2.9463 | -34.4673 | 76 | 29 | 1.5356 | 99.9 | 6.1089 | 76 | 24.4588 | 9.9773 | 98.9394 | 99.2788 | 0.71075
500-76-24-7-99,9 | 500 | 76 | 24 | 7 | 8.5031 | 408.1705 | 499.5339 | 75.9 | 24.7279 | 0.059135 | 2.8413 | -34.814 | 76 | 29 | 1.7915 | 99.9 | 7.1212 | 76 | 24.4655 | 10.2355 | 99.0158 | 99.3045 | 0.82899
500-76-24-8-99,9 | 500 | 76 | 24 | 8 | 8.5031 | 408.1705 | 499.5049 | 75.9 | 24.7722 | 0.057747 | 2.7748 | -35.0399 | 76 | 29 | 2.0474 | 99.9 | 8.1335 | 76 | 24.4752 | 10.4928 | 99.0733 | 99.3209 | 0.94727
500-76-24-9-99,9 | 500 | 76 | 24 | 9 | 8.5031 | 408.1705 | 499.4758 | 75.9 | 24.8153 | 0.056825 | 2.7306 | -35.1926 | 76 | 29 | 2.3033 | 99.9 | 9.1457 | 76 | 24.4825 | 10.7496 | 99.118 | 99.3317 | 1.0656
500-76-24-10-99,9 | 500 | 76 | 24 | 10 | 8.5031 | 408.1705 | 499.4468 | 75.9 | 24.8581 | 0.056198 | 2.7006 | -35.2977 | 76 | 29 | 2.5593 | 99.9 | 10.158 | 76 | 24.4901 | 11.0062 | 99.1538 | 99.3391 | 1.1839
500-76-26-1-99,9 | 500 | 76 | 26 | 1 | 9.5346 | 457.6809 | 499.6916 | 75.9 | 26.4972 | 0.38875 | 18.6727 | -15.8041 | 76 | 31 | 0.25593 | 99.9 | 1.0483 | 76 | 26.4155 | 9.4018 | 96.0733 | 95.9227 | 0.10934
500-76-26-2-99,9 | 500 | 76 | 26 | 2 | 9.5346 | 457.6809 | 499.6545 | 75.9 | 26.5574 | 0.15951 | 7.662 | -25.0722 | 76 | 31 | 0.51185 | 99.9 | 2.063 | 76 | 26.4639 | 9.887 | 97.6982 | 98.3271 | 0.21333
500-76-26-3-99,9 | 500 | 76 | 26 | 3 | 9.5346 | 457.6809 | 499.6232 | 75.9 | 26.6091 | 0.10688 | 5.1342 | -29.0723 | 76 | 31 | 0.76778 | 99.9 | 3.0763 | 76 | 26.4833 | 10.1955 | 98.2747 | 98.8791 | 0.31821
500-76-26-4-99,9 | 500 | 76 | 26 | 4 | 9.5346 | 457.6809 | 499.593 | 75.9 | 26.6526 | 0.086989 | 4.1791 | -31.0918 | 76 | 31 | 1.0237 | 99.9 | 4.0892 | 76 | 26.4969 | 10.4713 | 98.5687 | 99.0876 | 0.42339
500-76-26-5-99,9 | 500 | 76 | 26 | 5 | 9.5346 | 457.6809 | 499.5631 | 75.9 | 26.6965 | 0.077461 | 3.7216 | -32.219 | 76 | 31 | 1.2796 | 99.9 | 5.102 | 76 | 26.5051 | 10.7368 | 98.7468 | 99.1876 | 0.5287
500-76-26-6-99,9 | 500 | 76 | 26 | 6 | 9.5346 | 457.6809 | 499.5333 | 75.9 | 26.7403 | 0.072212 | 3.4696 | -32.8967 | 76 | 31 | 1.5356 | 99.9 | 6.1146 | 76 | 26.5119 | 10.998 | 98.8661 | 99.2426 | 0.63409
500-76-26-7-99,9 | 500 | 76 | 26 | 7 | 9.5346 | 457.6809 | 499.5036 | 75.9 | 26.7834 | 0.069045 | 3.3177 | -33.3283 | 76 | 31 | 1.7915 | 99.9 | 7.1272 | 76 | 26.5193 | 11.2571 | 98.9517 | 99.2758 | 0.73952
500-76-26-8-99,9 | 500 | 76 | 26 | 8 | 9.5346 | 457.6809 | 499.474 | 75.9 | 26.8277 | 0.06702 | 3.2205 | -33.6141 | 76 | 31 | 2.0474 | 99.9 | 8.1397 | 76 | 26.5298 | 11.515 | 99.016 | 99.2971 | 0.84499
500-76-26-9-99,9 | 500 | 76 | 26 | 9 | 9.5346 | 457.6809 | 499.4444 | 75.9 | 26.8705 | 0.065657 | 3.1552 | -33.8107 | 76 | 31 | 2.3033 | 99.9 | 9.1522 | 76 | 26.5374 | 11.7723 | 99.0661 | 99.3114 | 0.95047
500-76-26-10-99,9 | 500 | 76 | 26 | 10 | 9.5346 | 457.6809 | 499.4147 | 75.9 | 26.9131 | 0.064715 | 3.1101 | -33.9488 | 76 | 31 | 2.5593 | 99.9 | 10.1647 | 76 | 26.545 | 12.0292 | 99.1062 | 99.3213 | 1.056
500-76-28-1-99,9 | 500 | 76 | 28 | 1 | 10.6732 | 512.3455 | 499.6504 | 75.9 | 28.5541 | 0.51674 | 24.8221 | -12.7285 | 76 | 33 | 0.25593 | 99.9 | 1.0523 | 76 | 28.4531 | 10.4124 | 95.7039 | 95.1586 | 0.098459
500-76-28-2-99,9 | 500 | 76 | 28 | 2 | 10.6732 | 512.3455 | 499.6102 | 75.9 | 28.6175 | 0.20732 | 9.9597 | -22.3978 | 76 | 33 | 0.51185 | 99.9 | 2.0678 | 76 | 28.5129 | 10.9778 | 97.4877 | 98.0576 | 0.1911
500-76-28-3-99,9 | 500 | 76 | 28 | 3 | 10.6732 | 512.3455 | 499.5776 | 75.9 | 28.6657 | 0.13428 | 6.4513 | -26.8024 | 76 | 33 | 0.76778 | 99.9 | 3.0815 | 76 | 28.5358 | 11.3067 | 98.1271 | 98.7419 | 0.28466
500-76-28-4-99,9 | 500 | 76 | 28 | 4 | 10.6732 | 512.3455 | 499.5465 | 75.9 | 28.7141 | 0.10642 | 5.1129 | -29.1133 | 76 | 33 | 1.0237 | 99.9 | 4.0947 | 76 | 28.5526 | 11.5905 | 98.4544 | 99.003 | 0.37854
500-76-28-5-99,9 | 500 | 76 | 28 | 5 | 10.6732 | 512.3455 | 499.5159 | 75.9 | 28.7579 | 0.092948 | 4.4661 | -30.4428 | 76 | 33 | 1.2796 | 99.9 | 5.1078 | 76 | 28.5627 | 11.8599 | 98.653 | 99.1292 | 0.47258
500-76-28-6-99,9 | 500 | 76 | 28 | 6 | 10.6732 | 512.3455 | 499.4855 | 75.9 | 28.8014 | 0.085481 | 4.1075 | -31.2601 | 76 | 33 | 1.5356 | 99.9 | 6.1207 | 76 | 28.571 | 12.1233 | 98.7862 | 99.1991 | 0.56669
500-76-28-7-99,9 | 500 | 76 | 28 | 7 | 10.6732 | 512.3455 | 499.4552 | 75.9 | 28.8449 | 0.080949 | 3.89 | -31.7894 | 76 | 33 | 1.7915 | 99.9 | 7.1335 | 76 | 28.5792 | 12.3838 | 98.8818 | 99.2416 | 0.66086
500-76-28-8-99,9 | 500 | 76 | 28 | 8 | 10.6732 | 512.3455 | 499.4249 | 75.9 | 28.8876 | 0.078016 | 3.7493 | -32.1467 | 76 | 33 | 2.0474 | 99.9 | 8.1464 | 76 | 28.5868 | 12.6426 | 98.9536 | 99.269 | 0.75506
500-76-28-9-99,9 | 500 | 76 | 28 | 9 | 10.6732 | 512.3455 | 499.3947 | 75.9 | 28.9306 | 0.076036 | 3.6544 | -32.3951 | 76 | 33 | 2.3033 | 99.9 | 9.1591 | 76 | 28.5976 | 12.9005 | 99.0096 | 99.2876 | 0.84928
500-76-28-10-99,9 | 500 | 76 | 28 | 10 | 10.6732 | 512.3455 | 499.3645 | 75.9 | 28.9729 | 0.074649 | 3.5879 | -32.5726 | 76 | 33 | 2.5593 | 99.9 | 10.1719 | 76 | 28.6059 | 13.1579 | 99.0545 | 99.3006 | 0.94352
500-76-30-1-99,9 | 500 | 76 | 30 | 1 | 11.9286 | 572.6057 | 499.6155 | 75.9 | 30.6149 | 0.6834 | 32.8304 | -9.6495 | 76 | 35 | 0.25593 | 99.9 | 1.0566 | 76 | 30.4935 | 11.5011 | 95.3096 | 94.2709 | 0.088927
500-76-30-2-99,9 | 500 | 76 | 30 | 2 | 11.9286 | 572.6057 | 499.5714 | 75.9 | 30.6835 | 0.27041 | 12.9917 | -19.6425 | 76 | 35 | 0.51185 | 99.9 | 2.0728 | 76 | 30.5654 | 12.17 | 97.2593 | 97.7331 | 0.17155
500-76-30-3-99,9 | 500 | 76 | 30 | 3 | 11.9286 | 572.6057 | 499.5374 | 75.9 | 30.7328 | 0.17001 | 8.1685 | -24.4234 | 76 | 35 | 0.76778 | 99.9 | 3.0871 | 76 | 30.5931 | 12.5264 | 97.9664 | 98.5748 | 0.25513
500-76-30-4-99,9 | 500 | 76 | 30 | 4 | 11.9286 | 572.6057 | 499.5053 | 75.9 | 30.782 | 0.13122 | 6.3051 | -27.0318 | 76 | 35 | 1.0237 | 99.9 | 4.1007 | 76 | 30.6105 | 12.8211 | 98.3299 | 98.9 | 0.33906
500-76-30-5-99,9 | 500 | 76 | 30 | 5 | 11.9286 | 572.6057 | 499.474 | 75.9 | 30.8251 | 0.11233 | 5.398 | -28.5768 | 76 | 35 | 1.2796 | 99.9 | 5.114 | 76 | 30.6245 | 13.0959 | 98.5508 | 99.0583 | 0.42315
500-76-30-6-99,9 | 500 | 76 | 30 | 6 | 11.9286 | 572.6057 | 499.4429 | 75.9 | 30.8682 | 0.1018 | 4.892 | -29.5485 | 76 | 35 | 1.5356 | 99.9 | 6.1273 | 76 | 30.634 | 13.3623 | 98.6992 | 99.1466 | 0.50732
500-76-30-7-99,9 | 500 | 76 | 30 | 7 | 11.9286 | 572.6057 | 499.4119 | 75.9 | 30.9131 | 0.095377 | 4.5838 | -30.1877 | 76 | 35 | 1.7915 | 99.9 | 7.1404 | 76 | 30.6457 | 13.6247 | 98.8057 | 99.2004 | 0.59156
500-76-30-8-99,9 | 500 | 76 | 30 | 8 | 11.9286 | 572.6057 | 499.381 | 75.9 | 30.9551 | 0.091187 | 4.3827 | -30.627 | 76 | 35 | 2.0474 | 99.9 | 8.1535 | 76 | 30.6549 | 13.8848 | 98.8858 | 99.2356 | 0.67582
500-76-30-9-99,9 | 500 | 76 | 30 | 9 | 11.9286 | 572.6057 | 499.3502 | 75.9 | 30.9968 | 0.088329 | 4.2456 | -30.9375 | 76 | 35 | 2.3033 | 99.9 | 9.1665 | 76 | 30.6629 | 14.1436 | 98.9483 | 99.2595 | 0.76012
500-76-30-10-99,9 | 500 | 76 | 30 | 10 | 11.9286 | 572.6057 | 499.3194 | 75.9 | 31.0383 | 0.086313 | 4.1489 | -31.1621 | 76 | 35 | 2.5593 | 99.9 | 10.1796 | 76 | 30.6715 | 14.4015 | 98.9984 | 99.2764 | 0.84443
500-76-32-1-99,9 | 500 | 76 | 32 | 1 | 13.3103 | 638.9318 | 499.5782 | 75.9 | 32.6798 | 0.89831 | 43.158 | -6.5808 | 76 | 37 | 0.25593 | 99.9 | 1.0611 | 76 | 32.5351 | 12.6679 | 94.8912 | 93.251 | 0.080567
500-76-32-2-99,9 | 500 | 76 | 32 | 2 | 13.3103 | 638.9318 | 499.5293 | 75.9 | 32.7564 | 0.35339 | 16.9799 | -16.8189 | 76 | 37 | 0.51185 | 99.9 | 2.0783 | 76 | 32.6219 | 13.4688 | 97.0123 | 97.345 | 0.15436
500-76-32-3-99,9 | 500 | 76 | 32 | 3 | 13.3103 | 638.9318 | 499.4935 | 75.9 | 32.806 | 0.21661 | 10.4085 | -21.944 | 76 | 37 | 0.76778 | 99.9 | 3.093 | 76 | 32.6549 | 13.8615 | 97.7918 | 98.3726 | 0.22912
500-76-32-4-99,9 | 500 | 76 | 32 | 4 | 13.3103 | 638.9318 | 499.4604 | 75.9 | 32.8555 | 0.16307 | 7.8362 | -24.8445 | 76 | 37 | 1.0237 | 99.9 | 4.1071 | 76 | 32.6783 | 14.1709 | 98.1943 | 98.7749 | 0.30425
500-76-32-5-99,9 | 500 | 76 | 32 | 5 | 13.3103 | 638.9318 | 499.4282 | 75.9 | 32.8986 | 0.13678 | 6.5733 | -26.6148 | 76 | 37 | 1.2796 | 99.9 | 5.1208 | 76 | 32.6919 | 14.4531 | 98.4396 | 98.9724 | 0.37955
500-76-32-6-99,9 | 500 | 76 | 32 | 6 | 13.3103 | 638.9318 | 499.3963 | 75.9 | 32.9413 | 0.12203 | 5.8648 | -27.7535 | 76 | 37 | 1.5356 | 99.9 | 6.1343 | 76 | 32.7029 | 14.7238 | 98.6045 | 99.0832 | 0.45495
500-76-32-7-99,9 | 500 | 76 | 32 | 7 | 13.3103 | 638.9318 | 499.3647 | 75.9 | 32.9828 | 0.11297 | 5.4296 | -28.5188 | 76 | 37 | 1.7915 | 99.9 | 7.1477 | 76 | 32.7119 | 14.9888 | 98.723 | 99.1513 | 0.53041
500-76-32-8-99,9 | 500 | 76 | 32 | 8 | 13.3103 | 638.9318 | 499.3332 | 75.9 | 33.0269 | 0.10706 | 5.1459 | -29.0494 | 76 | 37 | 2.0474 | 99.9 | 8.1611 | 76 | 32.7241 | 15.2507 | 98.8122 | 99.1957 | 0.60591
500-76-32-9-99,9 | 500 | 76 | 32 | 9 | 13.3103 | 638.9318 | 499.3017 | 75.9 | 33.0684 | 0.10299 | 4.9509 | -29.4304 | 76 | 37 | 2.3033 | 99.9 | 9.1744 | 76 | 32.7343 | 15.5106 | 98.8817 | 99.2262 | 0.68144
500-76-32-10-99,9 | 500 | 76 | 32 | 10 | 13.3103 | 638.9318 | 499.2703 | 75.9 | 33.1095 | 0.1001 | 4.8122 | -29.7099 | 76 | 37 | 2.5593 | 99.9 | 10.1877 | 76 | 32.7428 | 15.7695 | 98.9375 | 99.2479 | 0.75699
500-76-34-1-99,9 | 500 | 76 | 34 | 1 | 14.8288 | 711.8241 | 499.5385 | 75.9 | 34.748 | 1.1728 | 56.3487 | -3.533 | 76 | 39 | 0.25593 | 99.9 | 1.0659 | 76 | 34.579 | 13.9119 | 94.4494 | 92.0912 | 0.073228
500-76-34-2-99,9 | 500 | 76 | 34 | 2 | 14.8288 | 711.8241 | 499.4837 | 75.9 | 34.8329 | 0.46189 | 22.1948 | -13.9443 | 76 | 39 | 0.51185 | 99.9 | 2.0841 | 76 | 34.6802 | 14.8788 | 96.7462 | 96.8852 | 0.13921
500-76-34-3-99,9 | 500 | 76 | 34 | 3 | 14.8288 | 711.8241 | 499.4457 | 75.9 | 34.8856 | 0.2774 | 13.3308 | -19.3728 | 76 | 39 | 0.76778 | 99.9 | 3.0995 | 76 | 34.7213 | 15.3192 | 97.6026 | 98.1293 | 0.20617
500-76-34-4-99,9 | 500 | 76 | 34 | 4 | 14.8288 | 711.8241 | 499.4114 | 75.9 | 34.9353 | 0.20407 | 9.8073 | -22.5562 | 76 | 39 | 1.0237 | 99.9 | 4.1139 | 76 | 34.7445 | 15.6484 | 98.0471 | 98.6239 | 0.27351
500-76-34-5-99,9 | 500 | 76 | 34 | 5 | 14.8288 | 711.8241 | 499.3782 | 75.9 | 34.9786 | 0.1678 | 8.0649 | -24.5529 | 76 | 39 | 1.2796 | 99.9 | 5.128 | 76 | 34.7652 | 15.9406 | 98.3187 | 98.8684 | 0.34104
500-76-34-6-99,9 | 500 | 76 | 34 | 6 | 14.8288 | 711.8241 | 499.3456 | 75.9 | 35.0208 | 0.1473 | 7.0801 | -25.8688 | 76 | 39 | 1.5356 | 99.9 | 6.1419 | 76 | 34.7759 | 16.2171 | 98.5016 | 99.0067 | 0.40868
500-76-34-7-99,9 | 500 | 76 | 34 | 7 | 14.8288 | 711.8241 | 499.3133 | 75.9 | 35.0628 | 0.13466 | 6.473 | -26.7686 | 76 | 39 | 1.7915 | 99.9 | 7.1556 | 76 | 34.7878 | 16.4856 | 98.6331 | 99.0919 | 0.47638
500-76-34-8-99,9 | 500 | 76 | 34 | 8 | 14.8288 | 711.8241 | 499.2811 | 75.9 | 35.1044 | 0.12635 | 6.0739 | -27.4044 | 76 | 39 | 2.0474 | 99.9 | 8.1693 | 76 | 34.7996 | 16.7499 | 98.7322 | 99.1479 | 0.54413
500-76-34-9-99,9 | 500 | 76 | 34 | 9 | 14.8288 | 711.8241 | 499.249 | 75.9 | 35.1451 | 0.12061 | 5.7985 | -27.8662 | 76 | 39 | 2.3033 | 99.9 | 9.1829 | 76 | 34.809 | 17.0115 | 98.8095 | 99.1866 | 0.6119
500-76-34-10-99,9 | 500 | 76 | 34 | 10 | 14.8288 | 711.8241 | 499.2169 | 75.9 | 35.1865 | 0.11652 | 5.6023 | -28.2082 | 76 | 39 | 2.5593 | 99.9 | 10.1965 | 76 | 34.8216 | 17.2715 | 98.8715 | 99.2142 | 0.6797
500-76-36-1-99,9 | 500 | 76 | 36 | 1 | 16.4952 | 791.814 | 499.4964 | 75.9 | 36.8214 | 1.5196 | 73.0201 | -0.51676 | 76 | 41 | 0.25593 | 99.9 | 1.0709 | 76 | 36.6215 | 15.2314 | 93.9858 | 90.7874 | 0.066776
500-76-36-2-99,9 | 500 | 76 | 36 | 2 | 16.4952 | 791.814 | 499.4344 | 75.9 | 36.9158 | 0.60301 | 28.9788 | -11.0307 | 76 | 41 | 0.51185 | 99.9 | 2.0903 | 76 | 36.7406 | 16.404 | 96.4606 | 96.3443 | 0.12585
500-76-36-3-99,9 | 500 | 76 | 36 | 3 | 16.4952 | 791.814 | 499.3938 | 75.9 | 36.9721 | 0.35658 | 17.1377 | -16.7203 | 76 | 41 | 0.76778 | 99.9 | 3.1064 | 76 | 36.7914 | 16.9064 | 97.398 | 97.8383 | 0.18589
500-76-36-4-99,9 | 500 | 76 | 36 | 4 | 16.4952 | 791.814 | 499.358 | 75.9 | 37.022 | 0.25705 | 12.355 | -20.1669 | 76 | 41 | 1.0237 | 99.9 | 4.1213 | 76 | 36.8224 | 17.2618 | 97.8876 | 98.4417 | 0.24633
500-76-36-5-99,9 | 500 | 76 | 36 | 5 | 16.4952 | 791.814 | 499.3238 | 75.9 | 37.0659 | 0.20733 | 9.9659 | -22.3912 | 76 | 41 | 1.2796 | 99.9 | 5.1358 | 76 | 36.8398 | 17.5675 | 98.1875 | 98.7431 | 0.30698
500-76-36-6-99,9 | 500 | 76 | 36 | 6 | 16.4952 | 791.814 | 499.2904 | 75.9 | 37.1071 | 0.17909 | 8.6092 | -23.8888 | 76 | 41 | 1.5356 | 99.9 | 6.15 | 76 | 36.8574 | 17.8516 | 98.3899 | 98.9143 | 0.36774
500-76-36-7-99,9 | 500 | 76 | 36 | 7 | 16.4952 | 791.814 | 499.2573 | 75.9 | 37.1475 | 0.16156 | 7.7669 | -24.9342 | 76 | 41 | 1.7915 | 99.9 | 7.1641 | 76 | 36.8689 | 18.1251 | 98.5356 | 99.0206 | 0.42856
500-76-36-8-99,9 | 500 | 76 | 36 | 8 | 16.4952 | 791.814 | 499.2244 | 75.9 | 37.1911 | 0.15002 | 7.2126 | -25.6819 | 76 | 41 | 2.0474 | 99.9 | 8.178 | 76 | 36.8846 | 18.3925 | 98.6455 | 99.0905 | 0.48944
500-76-36-9-99,9 | 500 | 76 | 36 | 9 | 16.4952 | 791.814 | 499.1916 | 75.9 | 37.2315 | 0.142 | 6.8275 | -26.2338 | 76 | 41 | 2.3033 | 99.9 | 9.192 | 76 | 36.8949 | 18.6565 | 98.7312 | 99.1391 | 0.55035
500-76-36-10-99,9 | 500 | 76 | 36 | 10 | 16.4952 | 791.814 | 499.1589 | 75.9 | 37.2711 | 0.13624 | 6.5509 | -26.6485 | 76 | 41 | 2.5593 | 99.9 | 10.2058 | 76 | 36.9053 | 18.9182 | 98.8 | 99.1741 | 0.61129
500-76-38-1-99,9 | 500 | 76 | 38 | 1 | 18.3211 | 879.4653 | 499.452 | 75.9 | 38.8974 | 1.9538 | 93.889 | 2.4612 | 76 | 43 | 0.25593 | 99.9 | 1.0763 | 76 | 38.6664 | 16.6233 | 93.5019 | 89.336 | 0.061097
500-76-38-2-99,9 | 500 | 76 | 38 | 2 | 18.3211 | 879.4653 | 499.3813 | 75.9 | 39.0079 | 0.78565 | 37.7601 | -8.087 | 76 | 43 | 0.51185 | 99.9 | 2.097 | 76 | 38.8079 | 18.0473 | 96.1552 | 95.7118 | 0.11405
500-76-38-3-99,9 | 500 | 76 | 38 | 3 | 18.3211 | 879.4653 | 499.3376 | 75.9 | 39.0646 | 0.45942 | 22.0827 | -13.9991 | 76 | 43 | 0.76778 | 99.9 | 3.1138 | 76 | 38.8656 | 18.6295 | 97.1775 | 97.4924 | 0.16796
500-76-38-4-99,9 | 500 | 76 | 38 | 4 | 18.3211 | 879.4653 | 499.3001 | 75.9 | 39.1121 | 0.3254 | 15.6418 | -17.6896 | 76 | 43 | 1.0237 | 99.9 | 4.1292 | 76 | 38.8994 | 19.0194 | 97.715 | 98.2239 | 0.22228
500-76-38-5-99,9 | 500 | 76 | 38 | 5 | 18.3211 | 879.4653 | 499.2647 | 75.9 | 39.1602 | 0.25795 | 12.4008 | -20.1283 | 76 | 43 | 1.2796 | 99.9 | 5.1441 | 76 | 38.9271 | 19.3428 | 98.0455 | 98.592 | 0.27681
500-76-38-6-99,9 | 500 | 76 | 38 | 6 | 18.3211 | 879.4653 | 499.2303 | 75.9 | 39.2016 | 0.2193 | 10.5434 | -21.811 | 76 | 43 | 1.5356 | 99.9 | 6.1587 | 76 | 38.9446 | 19.6374 | 98.2689 | 98.803 | 0.33146
500-76-38-7-99,9 | 500 | 76 | 38 | 7 | 18.3211 | 879.4653 | 499.1964 | 75.9 | 39.242 | 0.1952 | 9.3853 | -23.007 | 76 | 43 | 1.7915 | 99.9 | 7.1731 | 76 | 38.9588 | 19.9174 | 98.43 | 98.9346 | 0.38619
500-76-38-8-99,9 | 500 | 76 | 38 | 8 | 18.3211 | 879.4653 | 499.1627 | 75.9 | 39.2823 | 0.17922 | 8.6173 | -23.8791 | 76 | 43 | 2.0474 | 99.9 | 8.1874 | 76 | 38.9721 | 20.1893 | 98.5515 | 99.0218 | 0.44097
500-76-38-9-99,9 | 500 | 76 | 38 | 9 | 18.3211 | 879.4653 | 499.1292 | 75.9 | 39.3213 | 0.16809 | 8.0828 | -24.5301 | 76 | 43 | 2.3033 | 99.9 | 9.2016 | 76 | 38.9832 | 20.4564 | 98.6464 | 99.0825 | 0.49579
500-76-38-10-99,9 | 500 | 76 | 38 | 10 | 18.3211 | 879.4653 | 499.0958 | 75.9 | 39.3618 | 0.16009 | 7.6985 | -25.0235 | 76 | 43 | 2.5593 | 99.9 | 10.2158 | 76 | 38.9982 | 20.7203 | 98.7226 | 99.1262 | 0.55063
500-76-40-1-99,9 | 500 | 76 | 40 | 1 | 20.3191 | 975.3752 | 499.4054 | 75.9 | 40.978 | 2.4913 | 119.7312 | 5.3921 | 76 | 45 | 0.25593 | 99.9 | 1.0818 | 76 | 40.7084 | 18.0838 | 92.9997 | 87.7392 | 0.056092
500-76-40-2-99,9 | 500 | 76 | 40 | 2 | 20.3191 | 975.3752 | 499.3245 | 75.9 | 41.1042 | 1.0198 | 49.0197 | -5.1323 | 76 | 45 | 0.51185 | 99.9 | 2.1041 | 76 | 40.8747 | 19.8112 | 95.8302 | 94.9811 | 0.10363
500-76-40-3-99,9 | 500 | 76 | 40 | 3 | 20.3191 | 975.3752 | 499.2769 | 75.9 | 41.1663 | 0.59258 | 28.4865 | -11.2193 | 76 | 45 | 0.76778 | 99.9 | 3.1216 | 76 | 40.944 | 20.4943 | 96.9405 | 97.0837 | 0.15208
500-76-40-4-99,9 | 500 | 76 | 40 | 4 | 20.3191 | 975.3752 | 499.2373 | 75.9 | 41.2156 | 0.41382 | 19.8947 | -15.1245 | 76 | 45 | 1.0237 | 99.9 | 4.1377 | 76 | 40.9855 | 20.929 | 97.5288 | 97.9634 | 0.20095
500-76-40-5-99,9 | 500 | 76 | 40 | 5 | 20.3191 | 975.3752 | 499.2006 | 75.9 | 41.2627 | 0.32283 | 15.5217 | -17.7712 | 76 | 45 | 1.2796 | 99.9 | 5.153 | 76 | 41.016 | 21.2759 | 97.8919 | 98.4112 | 0.25005
500-76-40-6-99,9 | 500 | 76 | 40 | 6 | 20.3191 | 975.3752 | 499.1651 | 75.9 | 41.3039 | 0.27033 | 12.9983 | -19.6369 | 76 | 45 | 1.5356 | 99.9 | 6.168 | 76 | 41.0336 | 21.5843 | 98.138 | 98.6696 | 0.29927
500-76-40-7-99,9 | 500 | 76 | 40 | 7 | 20.3191 | 975.3752 | 499.1303 | 75.9 | 41.342 | 0.23743 | 11.417 | -20.9875 | 76 | 45 | 1.7915 | 99.9 | 7.1828 | 76 | 41.0515 | 21.8732 | 98.3156 | 98.8315 | 0.34858
500-76-40-8-99,9 | 500 | 76 | 40 | 8 | 20.3191 | 975.3752 | 499.0958 | 75.9 | 41.3848 | 0.21556 | 10.3662 | -21.9856 | 76 | 45 | 2.0474 | 99.9 | 8.1974 | 76 | 41.0702 | 22.151 | 98.4498 | 98.9391 | 0.39794
500-76-40-9-99,9 | 500 | 76 | 40 | 9 | 20.3191 | 975.3752 | 499.0616 | 75.9 | 41.4238 | 0.20025 | 9.6305 | -22.7425 | 76 | 45 | 2.3033 | 99.9 | 9.212 | 76 | 41.0826 | 22.4222 | 98.5547 | 99.0145 | 0.44734
500-76-40-10-99,9 | 500 | 76 | 40 | 10 | 20.3191 | 975.3752 | 499.0275 | 75.9 | 41.4614 | 0.18916 | 9.0978 | -23.3251 | 76 | 45 | 2.5593 | 99.9 | 10.2264 | 76 | 41.0964 | 22.6892 | 98.6389 | 99.0691 | 0.49677
500-76-42-1-99,9 | 500 | 76 | 42 | 1 | 22.5023 | 1080.1756 | 499.3569 | 75.9 | 43.0604 | 3.1508 | 151.4422 | 8.2725 | 76 | 47 | 0.25593 | 99.9 | 1.0876 | 76 | 42.7534 | 19.6075 | 92.4817 | 85.9979 | 0.051676
500-76-42-2-99,9 | 500 | 76 | 42 | 2 | 22.5023 | 1080.1756 | 499.2639 | 75.9 | 43.2053 | 1.3178 | 63.351 | -2.1765 | 76 | 47 | 0.51185 | 99.9 | 2.1116 | 76 | 42.9435 | 21.6964 | 95.4856 | 94.1438 | 0.094408
500-76-42-3-99,9 | 500 | 76 | 42 | 3 | 22.5023 | 1080.1756 | 499.2116 | 75.9 | 43.2733 | 0.764 | 36.7321 | -8.3963 | 76 | 47 | 0.76778 | 99.9 | 3.13 | 76 | 43.0259 | 22.5061 | 96.6867 | 96.6048 | 0.13801
500-76-42-4-99,9 | 500 | 76 | 42 | 4 | 22.5023 | 1080.1756 | 499.1695 | 75.9 | 43.3251 | 0.52771 | 25.3738 | -12.4883 | 76 | 47 | 1.0237 | 99.9 | 4.1467 | 76 | 43.0747 | 22.9983 | 97.3284 | 97.6549 | 0.18203
500-76-42-5-99,9 | 500 | 76 | 42 | 5 | 22.5023 | 1080.1756 | 499.1311 | 75.9 | 43.3702 | 0.40598 | 19.5223 | -15.3275 | 76 | 47 | 1.2796 | 99.9 | 5.1626 | 76 | 43.1084 | 23.376 | 97.7262 | 98.1958 | 0.22628
500-76-42-6-99,9 | 500 | 76 | 42 | 6 | 22.5023 | 1080.1756 | 499.0944 | 75.9 | 43.4118 | 0.3353 | 16.1246 | -17.3675 | 76 | 47 | 1.5356 | 99.9 | 6.178 | 76 | 43.1329 | 23.7026 | 97.9966 | 98.5099 | 0.27067
500-76-42-7-99,9 | 500 | 76 | 42 | 7 | 22.5023 | 1080.1756 | 499.0586 | 75.9 | 43.4516 | 0.29074 | 13.9828 | -18.8716 | 76 | 47 | 1.7915 | 99.9 | 7.1932 | 76 | 43.1528 | 24.0031 | 98.192 | 98.7079 | 0.31515
500-76-42-8-99,9 | 500 | 76 | 42 | 8 | 22.5023 | 1080.1756 | 499.0233 | 75.9 | 43.4905 | 0.26091 | 12.5489 | -20.0042 | 76 | 47 | 2.0474 | 99.9 | 8.2082 | 76 | 43.1698 | 24.2888 | 98.3399 | 98.8405 | 0.35969
500-76-42-9-99,9 | 500 | 76 | 42 | 9 | 22.5023 | 1080.1756 | 498.9882 | 75.9 | 43.5314 | 0.24004 | 11.5462 | -20.8706 | 76 | 47 | 2.3033 | 99.9 | 9.223 | 76 | 43.1887 | 24.5656 | 98.4555 | 98.9332 | 0.40427
500-76-42-10-99,9 | 500 | 76 | 42 | 10 | 22.5023 | 1080.1756 | 498.9534 | 75.9 | 43.5689 | 0.22484 | 10.8154 | -21.5476 | 76 | 47 | 2.5593 | 99.9 | 10.2378 | 76 | 43.2012 | 24.8368 | 98.5485 | 99.0008 | 0.44888
500-76-44-1-99,9 | 500 | 76 | 44 | 1 | 24.8847 | 1194.5344 | 499.3065 | 75.9 | 45.1463 | 3.9515 | 189.947 | 11.3011 | 76 | 49 | 0.25593 | 99.9 | 1.0937 | 76 | 44.7954 | 21.1891 | 91.9503 | 84.1207 | 0.047771
500-76-44-2-99,9 | 500 | 76 | 44 | 2 | 24.8847 | 1194.5344 | 499.1993 | 75.9 | 45.3114 | 1.6938 | 81.4369 | 0.76929 | 76 | 49 | 0.51185 | 99.9 | 2.1195 | 76 | 45.0108 | 23.7027 | 95.122 | 93.1935 | 0.086241
500-76-44-3-99,9 | 500 | 76 | 44 | 3 | 24.8847 | 1194.5344 | 499.1414 | 75.9 | 45.3906 | 0.98377 | 47.3051 | -5.5385 | 76 | 49 | 0.76778 | 99.9 | 3.139 | 76 | 45.1131 | 24.6687 | 96.4159 | 96.0467 | 0.12552
500-76-44-4-99,9 | 500 | 76 | 44 | 4 | 24.8847 | 1194.5344 | 499.0963 | 75.9 | 45.4435 | 0.67413 | 32.4189 | -9.7894 | 76 | 49 | 1.0237 | 99.9 | 4.1564 | 76 | 45.1698 | 25.2342 | 97.1134 | 97.291 | 0.16522
500-76-44-5-99,9 | 500 | 76 | 44 | 5 | 24.8847 | 1194.5344 | 499.0561 | 75.9 | 45.4886 | 0.51267 | 24.656 | -12.8014 | 76 | 49 | 1.2796 | 99.9 | 5.1728 | 76 | 45.2087 | 25.6516 | 97.548 | 97.9398 | 0.20515
500-76-44-6-99,9 | 500 | 76 | 44 | 6 | 24.8847 | 1194.5344 | 499.018 | 75.9 | 45.5342 | 0.41824 | 20.1161 | -15.0054 | 76 | 49 | 1.5356 | 99.9 | 6.1887 | 76 | 45.2372 | 26.002 | 97.8442 | 98.3193 | 0.24523
500-76-44-7-99,9 | 500 | 76 | 44 | 7 | 24.8847 | 1194.5344 | 498.981 | 75.9 | 45.5718 | 0.3583 | 17.2346 | -16.6601 | 76 | 49 | 1.7915 | 99.9 | 7.2042 | 76 | 45.2633 | 26.3179 | 98.0587 | 98.5602 | 0.28541
500-76-44-8-99,9 | 500 | 76 | 44 | 8 | 24.8847 | 1194.5344 | 498.9447 | 75.9 | 45.61 | 0.31798 | 15.2961 | -17.9257 | 76 | 49 | 2.0474 | 99.9 | 8.2196 | 76 | 45.2828 | 26.6141 | 98.2212 | 98.7222 | 0.32564
500-76-44-9-99,9 | 500 | 76 | 44 | 9 | 24.8847 | 1194.5344 | 498.9088 | 75.9 | 45.6468 | 0.28959 | 13.9315 | -18.91 | 76 | 49 | 2.3033 | 99.9 | 9.2348 | 76 | 45.2996 | 26.8984 | 98.3485 | 98.8363 | 0.36593
500-76-44-10-99,9 | 500 | 76 | 44 | 10 | 24.8847 | 1194.5344 | 498.8731 | 75.9 | 45.6821 | 0.26887 | 12.9356 | -19.6871 | 76 | 49 | 2.5593 | 99.9 | 10.2499 | 76 | 45.3136 | 27.1751 | 98.4509 | 98.9195 | 0.40624
500-76-46-1-99,9 | 500 | 76 | 46 | 1 | 27.4808 | 1319.1563 | 499.2545 | 75.9 | 47.2328 | 4.915 | 236.285 | 14.7893 | 76 | 51 | 0.25593 | 99.9 | 1.0999 | 76 | 46.838 | 22.8218 | 91.4081 | 82.1149 | 0.044315
500-76-46-2-99,9 | 500 | 76 | 46 | 2 | 27.4808 | 1319.1563 | 499.1311 | 75.9 | 47.427 | 2.1652 | 104.1186 | 3.7018 | 76 | 51 | 0.51185 | 99.9 | 2.1278 | 76 | 47.0863 | 25.8274 | 94.7404 | 92.1209 | 0.079003
500-76-46-3-99,9 | 500 | 76 | 46 | 3 | 27.4808 | 1319.1563 | 499.0664 | 75.9 | 47.5122 | 1.2631 | 60.7471 | -2.6637 | 76 | 51 | 0.76778 | 99.9 | 3.1484 | 76 | 47.1996 | 26.9855 | 96.128 | 95.4036 | 0.11443
500-76-46-4-99,9 | 500 | 76 | 46 | 4 | 27.4808 | 1319.1563 | 499.0177 | 75.9 | 47.5707 | 0.86156 | 41.4385 | -7.0404 | 76 | 51 | 1.0237 | 99.9 | 4.1666 | 76 | 47.2683 | 27.643 | 96.8834 | 96.8649 | 0.15027
500-76-46-5-99,9 | 500 | 76 | 46 | 5 | 27.4808 | 1319.1563 | 498.9752 | 75.9 | 47.6173 | 0.64927 | 31.2307 | -10.2035 | 76 | 51 | 1.2796 | 99.9 | 5.1836 | 76 | 47.3147 | 28.1112 | 97.3566 | 97.6374 | 0.18635
500-76-46-6-99,9 | 500 | 76 | 46 | 6 | 27.4808 | 1319.1563 | 498.9354 | 75.9 | 47.6585 | 0.52389 | 25.2019 | -12.5624 | 76 | 51 | 1.5356 | 99.9 | 6.2 | 76 | 47.3484 | 28.4925 | 97.6802 | 98.0936 | 0.22258
500-76-46-7-99,9 | 500 | 76 | 46 | 7 | 27.4808 | 1319.1563 | 498.8972 | 75.9 | 47.6978 | 0.44389 | 21.355 | -14.3611 | 76 | 51 | 1.7915 | 99.9 | 7.216 | 76 | 47.3754 | 28.8284 | 97.9152 | 98.3847 | 0.25891
500-76-46-8-99,9 | 500 | 76 | 46 | 8 | 27.4808 | 1319.1563 | 498.8598 | 75.9 | 47.7391 | 0.38991 | 18.7594 | -15.7546 | 76 | 51 | 2.0474 | 99.9 | 8.2318 | 76 | 47.4018 | 29.1383 | 98.0934 | 98.5812 | 0.2953
500-76-46-9-99,9 | 500 | 76 | 46 | 9 | 27.4808 | 1319.1563 | 498.8229 | 75.9 | 47.7714 | 0.35157 | 16.9161 | -16.8584 | 76 | 51 | 2.3033 | 99.9 | 9.2474 | 76 | 47.4171 | 29.4326 | 98.2332 | 98.7207 | 0.33175
500-76-46-10-99,9 | 500 | 76 | 46 | 10 | 27.4808 | 1319.1563 | 498.7864 | 75.9 | 47.8094 | 0.32366 | 15.5742 | -17.735 | 76 | 51 | 2.5593 | 99.9 | 10.2629 | 76 | 47.4381 | 29.7164 | 98.3457 | 98.8222 | 0.36823
500-76-48-1-99,9 | 500 | 76 | 48 | 1 | 30.3062 | 1454.7844 | 499.2012 | 75.9 | 49.3252 | 6.064 | 291.5569 | 17.7673 | 76 | 53 | 0.25593 | 99.9 | 1.1063 | 76 | 48.8787 | 24.4981 | 90.858 | 79.9908 | 0.04125
500-76-48-2-99,9 | 500 | 76 | 48 | 2 | 30.3062 | 1454.7844 | 499.0592 | 75.9 | 49.5442 | 2.7491 | 132.2137 | 6.6021 | 76 | 53 | 0.51185 | 99.9 | 2.1365 | 76 | 49.1538 | 28.069 | 94.3413 | 90.9289 | 0.072577
500-76-48-3-99,9 | 500 | 76 | 48 | 3 | 30.3062 | 1454.7844 | 498.9865 | 75.9 | 49.6445 | 1.6166 | 77.7613 | 0.22375 | 76 | 53 | 0.76778 | 99.9 | 3.1584 | 76 | 49.2919 | 29.4574 | 95.823 | 94.6656 | 0.10457
500-76-48-4-99,9 | 500 | 76 | 48 | 4 | 30.3062 | 1454.7844 | 498.9334 | 75.9 | 49.7065 | 1.1004 | 52.9331 | -4.2524 | 76 | 53 | 1.0237 | 99.9 | 4.1775 | 76 | 49.3718 | 30.2296 | 96.6381 | 96.3692 | 0.13696
500-76-48-5-99,9 | 500 | 76 | 48 | 5 | 30.3062 | 1454.7844 | 498.8882 | 75.9 | 49.7542 | 0.82359 | 39.6228 | -7.5455 | 76 | 53 | 1.2796 | 99.9 | 5.1952 | 76 | 49.4258 | 30.7623 | 97.1518 | 97.2824 | 0.16959
500-76-48-6-99,9 | 500 | 76 | 48 | 6 | 30.3062 | 1454.7844 | 498.8465 | 75.9 | 49.7965 | 0.65864 | 31.6895 | -10.0418 | 76 | 53 | 1.5356 | 99.9 | 6.2121 | 76 | 49.4657 | 31.1831 | 97.5043 | 97.8267 | 0.20238
500-76-48-7-99,9 | 500 | 76 | 48 | 7 | 30.3062 | 1454.7844 | 498.8068 | 75.9 | 49.8356 | 0.55263 | 26.5914 | -11.9752 | 76 | 53 | 1.7915 | 99.9 | 7.2286 | 76 | 49.4972 | 31.5451 | 97.761 | 98.1765 | 0.23527
500-76-48-8-99,9 | 500 | 76 | 48 | 8 | 30.3062 | 1454.7844 | 498.7681 | 75.9 | 49.8722 | 0.48057 | 23.1259 | -13.4983 | 76 | 53 | 2.0474 | 99.9 | 8.2448 | 76 | 49.5228 | 31.8731 | 97.956 | 98.4143 | 0.26823
500-76-48-9-99,9 | 500 | 76 | 48 | 9 | 30.3062 | 1454.7844 | 498.7302 | 75.9 | 49.9073 | 0.42943 | 20.6664 | -14.7145 | 76 | 53 | 2.3033 | 99.9 | 9.2608 | 76 | 49.5448 | 32.1801 | 98.1091 | 98.583 | 0.30124
500-76-48-10-99,9 | 500 | 76 | 48 | 10 | 30.3062 | 1454.7844 | 498.6927 | 75.9 | 49.9444 | 0.39196 | 18.8643 | -15.6948 | 76 | 53 | 2.5593 | 99.9 | 10.2766 | 76 | 49.5678 | 32.4735 | 98.2324 | 98.7067 | 0.33429
500-76-50-1-99,9 | 500 | 76 | 50 | 1 | 33.3772 | 1602.2012 | 499.1467 | 75.9 | 51.4139 | 7.421 | 356.8398 | 17.7673 | 76 | 55 | 0.25593 | 99.9 | 1.1129 | 76 | 50.9164 | 26.2121 | 90.3023 | 77.7662 | 0.038526
500-76-50-2-99,9 | 500 | 76 | 50 | 2 | 33.3772 | 1602.2012 | 498.9838 | 75.9 | 51.6744 | 3.4694 | 166.8797 | 9.4767 | 76 | 55 | 0.51185 | 99.9 | 2.1457 | 76 | 51.2318 | 30.4197 | 93.9267 | 89.6055 | 0.066872
500-76-50-3-99,9 | 500 | 76 | 50 | 3 | 33.3772 | 1602.2012 | 498.9016 | 75.9 | 51.7838 | 2.0601 | 99.108 | 3.1091 | 76 | 55 | 0.76778 | 99.9 | 3.169 | 76 | 51.3845 | 32.0849 | 95.5014 | 93.8278 | 0.095794
500-76-50-4-99,9 | 500 | 76 | 50 | 4 | 33.3772 | 1602.2012 | 498.8434 | 75.9 | 51.8544 | 1.403 | 67.5046 | -1.4363 | 76 | 55 | 1.0237 | 99.9 | 4.189 | 76 | 51.4779 | 32.9979 | 96.3774 | 95.7965 | 0.1251
500-76-50-5-99,9 | 500 | 76 | 50 | 5 | 33.3772 | 1602.2012 | 498.7948 | 75.9 | 51.902 | 1.0454 | 50.3014 | -4.837 | 76 | 55 | 1.2796 | 99.9 | 5.2074 | 76 | 51.5423 | 33.6115 | 96.9331 | 96.8681 | 0.15465
500-76-50-6-99,9 | 500 | 76 | 50 | 6 | 33.3772 | 1602.2012 | 498.7509 | 75.9 | 51.9449 | 0.83003 | 39.9437 | -7.4546 | 76 | 55 | 1.5356 | 99.9 | 6.225 | 76 | 51.5888 | 34.0827 | 97.316 | 97.5132 | 0.18435
500-76-50-7-99,9 | 500 | 76 | 50 | 7 | 33.3772 | 1602.2012 | 498.7094 | 75.9 | 51.9875 | 0.69083 | 33.2477 | -9.5086 | 76 | 55 | 1.7915 | 99.9 | 7.242 | 76 | 51.6291 | 34.4779 | 97.5956 | 97.9302 | 0.21416
500-76-50-8-99,9 | 500 | 76 | 50 | 8 | 33.3772 | 1602.2012 | 498.6694 | 75.9 | 52.0194 | 0.59535 | 28.6546 | -11.1542 | 76 | 55 | 2.0474 | 99.9 | 8.2586 | 76 | 51.655 | 34.8293 | 97.8084 | 98.2163 | 0.24404
500-76-50-9-99,9 | 500 | 76 | 50 | 9 | 33.3772 | 1602.2012 | 498.6303 | 75.9 | 52.057 | 0.52756 | 25.3941 | -12.4792 | 76 | 55 | 2.3033 | 99.9 | 9.2751 | 76 | 51.6845 | 35.153 | 97.9757 | 98.4194 | 0.27398
500-76-50-10-99,9 | 500 | 76 | 50 | 10 | 33.3772 | 1602.2012 | 498.5917 | 75.9 | 52.0898 | 0.47746 | 22.9842 | -13.5649 | 76 | 55 | 2.5593 | 99.9 | 10.2913 | 76 | 51.7065 | 35.459 | 98.1107 | 98.5695 | 0.30395
500-78-10-1-99,9 | 500 | 78 | 10 | 1 | 3.5703 | 171.3845 | 499.8636 | 77.9 | 10.1867 | 0.038601 | 1.8534 | -38.6444 | 78 | 15 | 0.25593 | 99.9 | 1.0251 | 78 | 10.1765 | 3.7876 | 98.1978 | 98.9188 | 0.28315
500-78-10-2-99,9 | 500 | 78 | 10 | 2 | 3.5703 | 171.3845 | 499.8377 | 77.9 | 10.2344 | 0.025019 | 1.2014 | -42.6528 | 78 | 15 | 0.51185 | 99.9 | 2.036 | 78 | 10.1835 | 4.0571 | 98.8612 | 99.2992 | 0.56413
500-78-10-3-99,9 | 500 | 78 | 10 | 3 | 3.5703 | 171.3845 | 499.8123 | 77.9 | 10.279 | 0.022354 | 1.0734 | -43.6816 | 78 | 15 | 0.76778 | 99.9 | 3.0467 | 78 | 10.1882 | 4.3157 | 99.0857 | 99.3739 | 0.84556
500-78-10-4-99,9 | 500 | 78 | 10 | 4 | 3.5703 | 171.3845 | 499.7868 | 77.9 | 10.3224 | 0.021432 | 1.0292 | -44.0649 | 78 | 15 | 1.0237 | 99.9 | 4.0573 | 78 | 10.1918 | 4.5726 | 99.1986 | 99.3997 | 1.1271
500-78-10-5-99,9 | 500 | 78 | 10 | 5 | 3.5703 | 171.3845 | 499.7614 | 77.9 | 10.3657 | 0.021029 | 1.01 | -44.2367 | 78 | 15 | 1.2796 | 99.9 | 5.0679 | 78 | 10.1953 | 4.8289 | 99.2664 | 99.411 | 1.4087
500-78-10-6-99,9 | 500 | 78 | 10 | 6 | 3.5703 | 171.3845 | 499.736 | 77.9 | 10.4093 | 0.020836 | 1.0007 | -44.3201 | 78 | 15 | 1.5356 | 99.9 | 6.0785 | 78 | 10.1994 | 5.085 | 99.3117 | 99.4164 | 1.6904
500-78-10-7-99,9 | 500 | 78 | 10 | 7 | 3.5703 | 171.3845 | 499.7106 | 77.9 | 10.4531 | 0.020743 | 0.99629 | -44.3604 | 78 | 15 | 1.7915 | 99.9 | 7.0891 | 78 | 10.2046 | 5.341 | 99.3441 | 99.419 | 1.9721
500-78-10-8-99,9 | 500 | 78 | 10 | 8 | 3.5703 | 171.3845 | 499.6852 | 77.9 | 10.4969 | 0.020703 | 0.99443 | -44.3773 | 78 | 15 | 2.0474 | 99.9 | 8.0997 | 78 | 10.2103 | 5.597 | 99.3684 | 99.4201 | 2.2538
500-78-10-9-99,9 | 500 | 78 | 10 | 9 | 3.5703 | 171.3845 | 499.6598 | 77.9 | 10.5407 | 0.020695 | 0.99407 | -44.3773 | 78 | 15 | 2.3033 | 99.9 | 9.1102 | 78 | 10.2168 | 5.8529 | 99.3873 | 99.4204 | 2.5355
500-78-10-10-99,9 | 500 | 78 | 10 | 10 | 3.5703 | 171.3845 | 499.6344 | 77.9 | 10.5844 | 0.020706 | 0.99465 | -44.3805 | 78 | 15 | 2.5593 | 99.9 | 10.1208 | 78 | 10.2239 | 6.1089 | 99.4024 | 99.4201 | 2.8172
500-78-12-1-99,9 | 500 | 78 | 12 | 1 | 4.0548 | 194.6396 | 499.8481 | 77.9 | 12.2088 | 0.050352 | 2.4178 | -36.1561 | 78 | 17 | 0.25593 | 99.9 | 1.0272 | 78 | 12.1953 | 4.2603 | 98.0118 | 98.7582 | 0.24973
500-78-12-2-99,9 | 500 | 78 | 12 | 2 | 4.0548 | 194.6396 | 499.8215 | 77.9 | 12.2554 | 0.030437 | 1.4616 | -40.863 | 78 | 17 | 0.51185 | 99.9 | 2.0385 | 78 | 12.2059 | 4.5362 | 98.7609 | 99.2493 | 0.49698
500-78-12-3-99,9 | 500 | 78 | 12 | 3 | 4.0548 | 194.6396 | 499.7954 | 77.9 | 12.3004 | 0.026469 | 1.2711 | -42.1494 | 78 | 17 | 0.76778 | 99.9 | 3.0495 | 78 | 12.2104 | 4.7961 | 99.0152 | 99.3472 | 0.74473
500-78-12-4-99,9 | 500 | 78 | 12 | 4 | 4.0548 | 194.6396 | 499.7694 | 77.9 | 12.3452 | 0.025078 | 1.2044 | -42.6438 | 78 | 17 | 1.0237 | 99.9 | 4.0604 | 78 | 12.2145 | 5.0534 | 99.1431 | 99.3815 | 0.99264
500-78-12-5-99,9 | 500 | 78 | 12 | 5 | 4.0548 | 194.6396 | 499.7434 | 77.9 | 12.39 | 0.02446 | 1.1748 | -42.8718 | 78 | 17 | 1.2796 | 99.9 | 5.0713 | 78 | 12.2189 | 5.3099 | 99.2201 | 99.3967 | 1.2406
500-78-12-6-99,9 | 500 | 78 | 12 | 6 | 4.0548 | 194.6396 | 499.7175 | 77.9 | 12.4348 | 0.024152 | 1.16 | -42.9873 | 78 | 17 | 1.5356 | 99.9 | 6.0821 | 78 | 12.2238 | 5.5662 | 99.2715 | 99.4043 | 1.4886
500-78-12-7-99,9 | 500 | 78 | 12 | 7 | 4.0548 | 194.6396 | 499.6915 | 77.9 | 12.4794 | 0.023992 | 1.1524 | -43.0476 | 78 | 17 | 1.7915 | 99.9 | 7.0929 | 78 | 12.2294 | 5.8222 | 99.3082 | 99.4083 | 1.7366
500-78-12-8-99,9 | 500 | 78 | 12 | 8 | 4.0548 | 194.6396 | 499.6655 | 77.9 | 12.5234 | 0.023911 | 1.1486 | -43.0781 | 78 | 17 | 2.0474 | 99.9 | 8.1038 | 78 | 12.236 | 6.0783 | 99.3358 | 99.4103 | 1.9847
500-78-12-9-99,9 | 500 | 78 | 12 | 9 | 4.0548 | 194.6396 | 499.6396 | 77.9 | 12.5676 | 0.023877 | 1.147 | -43.0906 | 78 | 17 | 2.3033 | 99.9 | 9.1146 | 78 | 12.2429 | 6.3342 | 99.3573 | 99.4111 | 2.2328
500-78-12-10-99,9 | 500 | 78 | 12 | 10 | 4.0548 | 194.6396 | 499.6136 | 77.9 | 12.6117 | 0.023871 | 1.1468 | -43.0906 | 78 | 17 | 2.5593 | 99.9 | 10.1254 | 78 | 12.2503 | 6.5902 | 99.3744 | 99.4113 | 2.4808
500-78-14-1-99,9 | 500 | 78 | 14 | 1 | 4.5961 | 220.6265 | 499.831 | 77.9 | 14.2364 | 0.066281 | 3.1828 | -33.5429 | 78 | 19 | 0.25593 | 99.9 | 1.0295 | 78 | 14.2182 | 4.7858 | 97.8068 | 98.5579 | 0.22076
500-78-14-2-99,9 | 500 | 78 | 14 | 2 | 4.5961 | 220.6265 | 499.8035 | 77.9 | 14.2847 | 0.037356 | 1.7939 | -38.9728 | 78 | 19 | 0.51185 | 99.9 | 2.0412 | 78 | 14.2318 | 5.0706 | 98.6502 | 99.1872 | 0.43872
500-78-14-3-99,9 | 500 | 78 | 14 | 3 | 4.5961 | 220.6265 | 499.7768 | 77.9 | 14.3294 | 0.031498 | 1.5127 | -40.5579 | 78 | 19 | 0.76778 | 99.9 | 3.0525 | 78 | 14.2374 | 5.3324 | 98.9375 | 99.3147 | 0.65723
500-78-14-4-99,9 | 500 | 78 | 14 | 4 | 4.5961 | 220.6265 | 499.7502 | 77.9 | 14.3743 | 0.029421 | 1.413 | -41.188 | 78 | 19 | 1.0237 | 99.9 | 4.0637 | 78 | 14.242 | 5.5904 | 99.0822 | 99.3599 | 0.87591
500-78-14-5-99,9 | 500 | 78 | 14 | 5 | 4.5961 | 220.6265 | 499.7236 | 77.9 | 14.4191 | 0.028482 | 1.368 | -41.4867 | 78 | 19 | 1.2796 | 99.9 | 5.0748 | 78 | 14.2467 | 5.8473 | 99.1694 | 99.3803 | 1.0947
500-78-14-6-99,9 | 500 | 78 | 14 | 6 | 4.5961 | 220.6265 | 499.6971 | 77.9 | 14.4639 | 0.028001 | 1.3449 | -41.6433 | 78 | 19 | 1.5356 | 99.9 | 6.0859 | 78 | 14.2518 | 6.1037 | 99.2275 | 99.3908 | 1.3135
500-78-14-7-99,9 | 500 | 78 | 14 | 7 | 4.5961 | 220.6265 | 499.6705 | 77.9 | 14.5081 | 0.027737 | 1.3324 | -41.7296 | 78 | 19 | 1.7915 | 99.9 | 7.097 | 78 | 14.2581 | 6.3599 | 99.2692 | 99.3965 | 1.5323
500-78-14-8-99,9 | 500 | 78 | 14 | 8 | 4.5961 | 220.6265 | 499.644 | 77.9 | 14.5524 | 0.027593 | 1.3255 | -41.7772 | 78 | 19 | 2.0474 | 99.9 | 8.1081 | 78 | 14.2644 | 6.6159 | 99.3004 | 99.3997 | 1.7511
500-78-14-9-99,9 | 500 | 78 | 14 | 9 | 4.5961 | 220.6265 | 499.6174 | 77.9 | 14.5966 | 0.027517 | 1.3219 | -41.8019 | 78 | 19 | 2.3033 | 99.9 | 9.1192 | 78 | 14.2712 | 6.8719 | 99.3247 | 99.4013 | 1.97
500-78-14-10-99,9 | 500 | 78 | 14 | 10 | 4.5961 | 220.6265 | 499.5909 | 77.9 | 14.6407 | 0.027485 | 1.3204 | -41.8122 | 78 | 19 | 2.5593 | 99.9 | 10.1303 | 78 | 14.2789 | 7.1279 | 99.3441 | 99.402 | 2.1888
500-78-16-1-99,9 | 500 | 78 | 16 | 1 | 5.2 | 249.6133 | 499.8121 | 77.9 | 16.268 | 0.08788 | 4.2201 | -30.8169 | 78 | 21 | 0.25593 | 99.9 | 1.032 | 78 | 16.2439 | 5.368 | 97.5816 | 98.31 | 0.19561
500-78-16-2-99,9 | 500 | 78 | 16 | 2 | 5.2 | 249.6133 | 499.7836 | 77.9 | 16.3167 | 0.046267 | 2.2219 | -36.9758 | 78 | 21 | 0.51185 | 99.9 | 2.0441 | 78 | 16.2605 | 5.6656 | 98.5281 | 99.1102 | 0.38807
500-78-16-3-99,9 | 500 | 78 | 16 | 3 | 5.2 | 249.6133 | 499.7562 | 77.9 | 16.3622 | 0.0377 | 1.8106 | -38.898 | 78 | 21 | 0.76778 | 99.9 | 3.0558 | 78 | 16.2681 | 5.9301 | 98.8521 | 99.275 | 0.58114
500-78-16-4-99,9 | 500 | 78 | 16 | 4 | 5.2 | 249.6133 | 499.729 | 77.9 | 16.4066 | 0.034627 | 1.6631 | -39.6901 | 78 | 21 | 1.0237 | 99.9 | 4.0672 | 78 | 16.2731 | 6.1891 | 99.0154 | 99.3341 | 0.77439
500-78-16-5-99,9 | 500 | 78 | 16 | 5 | 5.2 | 249.6133 | 499.7019 | 77.9 | 16.4511 | 0.033219 | 1.5956 | -40.0755 | 78 | 21 | 1.2796 | 99.9 | 5.0787 | 78 | 16.2773 | 6.4464 | 99.1138 | 99.3612 | 0.96773
500-78-16-6-99,9 | 500 | 78 | 16 | 6 | 5.2 | 249.6133 | 499.6747 | 77.9 | 16.4956 | 0.032483 | 1.5603 | -40.283 | 78 | 21 | 1.5356 | 99.9 | 6.09 | 78 | 16.2835 | 6.703 | 99.1796 | 99.3753 | 1.1611
500-78-16-7-99,9 | 500 | 78 | 16 | 7 | 5.2 | 249.6133 | 499.6476 | 77.9 | 16.5399 | 0.032068 | 1.5404 | -40.4016 | 78 | 21 | 1.7915 | 99.9 | 7.1014 | 78 | 16.2893 | 6.9594 | 99.2266 | 99.3833 | 1.3545
500-78-16-8-99,9 | 500 | 78 | 16 | 8 | 5.2 | 249.6133 | 499.6205 | 77.9 | 16.5842 | 0.031827 | 1.529 | -40.4709 | 78 | 21 | 2.0474 | 99.9 | 8.1128 | 78 | 16.2957 | 7.2156 | 99.2619 | 99.3879 | 1.5479
500-78-16-9-99,9 | 500 | 78 | 16 | 9 | 5.2 | 249.6133 | 499.5933 | 77.9 | 16.6283 | 0.031688 | 1.5224 | -40.5109 | 78 | 21 | 2.3033 | 99.9 | 9.1242 | 78 | 16.3027 | 7.4716 | 99.2893 | 99.3906 | 1.7414
500-78-16-10-99,9 | 500 | 78 | 16 | 10 | 5.2 | 249.6133 | 499.5662 | 77.9 | 16.6723 | 0.031613 | 1.5188 | -40.5324 | 78 | 21 | 2.5593 | 99.9 | 10.1355 | 78 | 16.3104 | 7.7276 | 99.3113 | 99.3921 | 1.9349
500-78-18-1-99,9 | 500 | 78 | 18 | 1 | 5.8723 | 281.8859 | 499.7913 | 77.9 | 18.3024 | 0.11712 | 5.6244 | -27.9925 | 78 | 23 | 0.25593 | 99.9 | 1.0348 | 78 | 18.272 | 6.0111 | 97.3348 | 98.0056 | 0.17376
500-78-18-2-99,9 | 500 | 78 | 18 | 2 | 5.8723 | 281.8859 | 499.7617 | 77.9 | 18.3519 | 0.057843 | 2.778 | -34.8648 | 78 | 23 | 0.51185 | 99.9 | 2.0473 | 78 | 18.2916 | 6.3263 | 98.3939 | 99.015 | 0.34397
500-78-18-3-99,9 | 500 | 78 | 18 | 3 | 5.8723 | 281.8859 | 499.7335 | 77.9 | 18.3978 | 0.045422 | 2.1816 | -37.159 | 78 | 23 | 0.76778 | 99.9 | 3.0593 | 78 | 18.3007 | 6.5946 | 98.7582 | 99.2265 | 0.51486
500-78-18-4-99,9 | 500 | 78 | 18 | 4 | 5.8723 | 281.8859 | 499.7057 | 77.9 | 18.4416 | 0.040921 | 1.9655 | -38.1403 | 78 | 23 | 1.0237 | 99.9 | 4.0711 | 78 | 18.3056 | 6.8551 | 98.9422 | 99.3031 | 0.68595
500-78-18-5-99,9 | 500 | 78 | 18 | 5 | 5.8723 | 281.8859 | 499.6779 | 77.9 | 18.4864 | 0.038838 | 1.8655 | -38.6295 | 78 | 23 | 1.2796 | 99.9 | 5.0828 | 78 | 18.3118 | 7.1131 | 99.0531 | 99.3386 | 0.85713
500-78-18-6-99,9 | 500 | 78 | 18 | 6 | 5.8723 | 281.8859 | 499.6502 | 77.9 | 18.5307 | 0.03773 | 1.8124 | -38.8995 | 78 | 23 | 1.5356 | 99.9 | 6.0944 | 78 | 18.3177 | 7.3701 | 99.1272 | 99.3575 | 1.0284
500-78-18-7-99,9 | 500 | 78 | 18 | 7 | 5.8723 | 281.8859 | 499.6225 | 77.9 | 18.575 | 0.037093 | 1.7819 | -39.058 | 78 | 23 | 1.7915 | 99.9 | 7.1061 | 78 | 18.3235 | 7.6267 | 99.1802 | 99.3683 | 1.1996
500-78-18-8-99,9 | 500 | 78 | 18 | 8 | 5.8723 | 281.8859 | 499.5948 | 77.9 | 18.6191 | 0.03671 | 1.7636 | -39.1544 | 78 | 23 | 2.0474 | 99.9 | 8.1177 | 78 | 18.3302 | 7.883 | 99.22 | 99.3749 | 1.3709
500-78-18-9-99,9 | 500 | 78 | 18 | 9 | 5.8723 | 281.8859 | 499.5671 | 77.9 | 18.6631 | 0.036476 | 1.7525 | -39.2136 | 78 | 23 | 2.3033 | 99.9 | 9.1294 | 78 | 18.3373 | 8.1391 | 99.251 | 99.3788 | 1.5422
500-78-18-10-99,9 | 500 | 78 | 18 | 10 | 5.8723 | 281.8859 | 499.5393 | 77.9 | 18.7069 | 0.036334 | 1.7458 | -39.2492 | 78 | 23 | 2.5593 | 99.9 | 10.141 | 78 | 18.3452 | 8.3952 | 99.2758 | 99.3813 | 1.7135
500-78-20-1-99,9 | 500 | 78 | 20 | 1 | 6.6175 | 317.6568 | 499.7685 | 77.9 | 20.3421 | 0.15646 | 7.5141 | -25.0879 | 78 | 25 | 0.25593 | 99.9 | 1.0377 | 78 | 20.3008 | 6.7169 | 97.0673 | 97.6356 | 0.15477
500-78-20-2-99,9 | 500 | 78 | 20 | 2 | 6.6175 | 317.6568 | 499.7375 | 77.9 | 20.3929 | 0.07296 | 3.5041 | -32.6323 | 78 | 25 | 0.51185 | 99.9 | 2.0507 | 78 | 20.3273 | 7.0564 | 98.2482 | 98.8975 | 0.3056
500-78-20-3-99,9 | 500 | 78 | 20 | 3 | 6.6175 | 317.6568 | 499.7086 | 77.9 | 20.438 | 0.055114 | 2.6472 | -35.3249 | 78 | 25 | 0.76778 | 99.9 | 3.063 | 78 | 20.337 | 7.3301 | 98.6567 | 99.1671 | 0.45715
500-78-20-4-99,9 | 500 | 78 | 20 | 4 | 6.6175 | 317.6568 | 499.6801 | 77.9 | 20.4834 | 0.048593 | 2.3341 | -36.5203 | 78 | 25 | 1.0237 | 99.9 | 4.0751 | 78 | 20.3445 | 7.5926 | 98.8634 | 99.2657 | 0.60893
500-78-20-5-99,9 | 500 | 78 | 20 | 5 | 6.6175 | 317.6568 | 499.6518 | 77.9 | 20.5278 | 0.045541 | 2.1876 | -37.1325 | 78 | 25 | 1.2796 | 99.9 | 5.0871 | 78 | 20.351 | 7.8516 | 98.9881 | 99.3118 | 0.76081
500-78-20-6-99,9 | 500 | 78 | 20 | 6 | 6.6175 | 317.6568 | 499.6234 | 77.9 | 20.5721 | 0.043902 | 2.109 | -37.4775 | 78 | 25 | 1.5356 | 99.9 | 6.099 | 78 | 20.3569 | 8.1091 | 99.0715 | 99.3366 | 0.91275
500-78-20-7-99,9 | 500 | 78 | 20 | 7 | 6.6175 | 317.6568 | 499.5951 | 77.9 | 20.6163 | 0.042944 | 2.0631 | -37.6846 | 78 | 25 | 1.7915 | 99.9 | 7.1109 | 78 | 20.3632 | 8.366 | 99.1312 | 99.3511 | 1.0647
500-78-20-8-99,9 | 500 | 78 | 20 | 8 | 6.6175 | 317.6568 | 499.5668 | 77.9 | 20.6604 | 0.042353 | 2.0348 | -37.8142 | 78 | 25 | 2.0474 | 99.9 | 8.1228 | 78 | 20.37 | 8.6225 | 99.176 | 99.36 | 1.2167
500-78-20-9-99,9 | 500 | 78 | 20 | 9 | 6.6175 | 317.6568 | 499.5385 | 77.9 | 20.7044 | 0.041979 | 2.017 | -37.897 | 78 | 25 | 2.3033 | 99.9 | 9.1347 | 78 | 20.3775 | 8.8788 | 99.2109 | 99.3656 | 1.3687
500-78-20-10-99,9 | 500 | 78 | 20 | 10 | 6.6175 | 317.6568 | 499.5103 | 77.9 | 20.7481 | 0.04174 | 2.0056 | -37.95 | 78 | 25 | 2.5593 | 99.9 | 10.1466 | 78 | 20.3855 | 9.135 | 99.2389 | 99.3692 | 1.5207
500-78-22-1-99,9 | 500 | 78 | 22 | 1 | 7.4442 | 357.3404 | 499.7462 | 77.9 | 22.3837 | 0.20928 | 10.0511 | -22.1182 | 78 | 27 | 0.25593 | 99.9 | 1.0409 | 78 | 22.3343 | 7.4908 | 96.7764 | 97.1887 | 0.13822
500-78-22-2-99,9 | 500 | 78 | 22 | 2 | 7.4442 | 357.3404 | 499.7135 | 77.9 | 22.4379 | 0.092837 | 4.459 | -30.285 | 78 | 27 | 0.51185 | 99.9 | 2.0544 | 78 | 22.3658 | 7.8632 | 98.0884 | 98.7529 | 0.27206
500-78-22-3-99,9 | 500 | 78 | 22 | 3 | 7.4442 | 357.3404 | 499.6838 | 77.9 | 22.4833 | 0.067423 | 3.2386 | -33.393 | 78 | 27 | 0.76778 | 99.9 | 3.0671 | 78 | 22.3777 | 8.1445 | 98.5455 | 99.0943 | 0.40668
500-78-22-4-99,9 | 500 | 78 | 22 | 4 | 7.4442 | 357.3404 | 499.6546 | 77.9 | 22.5289 | 0.058047 | 2.7883 | -34.829 | 78 | 27 | 1.0237 | 99.9 | 4.0794 | 78 | 22.3872 | 8.4099 | 98.7772 | 99.2202 | 0.54155
500-78-22-5-99,9 | 500 | 78 | 22 | 5 | 7.4442 | 357.3404 | 499.6256 | 77.9 | 22.5732 | 0.053622 | 2.576 | -35.5843 | 78 | 27 | 1.2796 | 99.9 | 5.0917 | 78 | 22.3936 | 8.6702 | 98.9171 | 99.2797 | 0.67654
500-78-22-6-99,9 | 500 | 78 | 22 | 6 | 7.4442 | 357.3404 | 499.5967 | 77.9 | 22.6175 | 0.051223 | 2.4608 | -36.0187 | 78 | 27 | 1.5356 | 99.9 | 6.1039 | 78 | 22.3996 | 8.9285 | 99.0108 | 99.3119 | 0.81158
500-78-22-7-99,9 | 500 | 78 | 22 | 7 | 7.4442 | 357.3404 | 499.5678 | 77.9 | 22.6617 | 0.049804 | 2.3928 | -36.2846 | 78 | 27 | 1.7915 | 99.9 | 7.1161 | 78 | 22.4067 | 9.1859 | 99.0778 | 99.331 | 0.94666
500-78-22-8-99,9 | 500 | 78 | 22 | 8 | 7.4442 | 357.3404 | 499.5389 | 77.9 | 22.7057 | 0.048914 | 2.3502 | -36.4548 | 78 | 27 | 2.0474 | 99.9 | 8.1282 | 78 | 22.4138 | 9.4427 | 99.1282 | 99.3429 | 1.0818
500-78-22-9-99,9 | 500 | 78 | 22 | 9 | 7.4442 | 357.3404 | 499.51 | 77.9 | 22.7495 | 0.048336 | 2.3225 | -36.5667 | 78 | 27 | 2.3033 | 99.9 | 9.1404 | 78 | 22.4213 | 9.6992 | 99.1674 | 99.3507 | 1.2169
500-78-22-10-99,9 | 500 | 78 | 22 | 10 | 7.4442 | 357.3404 | 499.4811 | 77.9 | 22.7932 | 0.047954 | 2.3043 | -36.6411 | 78 | 27 | 2.5593 | 99.9 | 10.1525 | 78 | 22.4296 | 9.9555 | 99.1988 | 99.3558 | 1.352
500-78-24-1-99,9 | 500 | 78 | 24 | 1 | 8.3599 | 401.2913 | 499.7243 | 77.9 | 24.4318 | 0.27979 | 13.4383 | -19.0998 | 78 | 29 | 0.25593 | 99.9 | 1.0443 | 78 | 24.3704 | 8.336 | 96.4613 | 96.6531 | 0.12376
500-78-24-2-99,9 | 500 | 78 | 24 | 2 | 8.3599 | 401.2913 | 499.6897 | 77.9 | 24.4873 | 0.11906 | 5.7189 | -27.8267 | 78 | 29 | 0.51185 | 99.9 | 2.0584 | 78 | 24.4074 | 8.7527 | 97.9137 | 98.5758 | 0.24269
500-78-24-3-99,9 | 500 | 78 | 24 | 3 | 8.3599 | 401.2913 | 499.659 | 77.9 | 24.5331 | 0.083182 | 3.9957 | -31.3574 | 78 | 29 | 0.76778 | 99.9 | 3.0714 | 78 | 24.422 | 9.0445 | 98.4236 | 99.005 | 0.36246
500-78-24-4-99,9 | 500 | 78 | 24 | 4 | 8.3599 | 401.2913 | 499.6291 | 77.9 | 24.5791 | 0.06981 | 3.3536 | -33.0564 | 78 | 29 | 1.0237 | 99.9 | 4.0841 | 78 | 24.4332 | 9.3138 | 98.6828 | 99.1649 | 0.48251
500-78-24-5-99,9 | 500 | 78 | 24 | 5 | 8.3599 | 401.2913 | 499.5995 | 77.9 | 24.6232 | 0.063452 | 3.0483 | -33.975 | 78 | 29 | 1.2796 | 99.9 | 5.0967 | 78 | 24.4404 | 9.5761 | 98.8395 | 99.241 | 0.60267
500-78-24-6-99,9 | 500 | 78 | 24 | 6 | 8.3599 | 401.2913 | 499.5699 | 77.9 | 24.6673 | 0.059977 | 2.8816 | -34.5142 | 78 | 29 | 1.5356 | 99.9 | 6.1092 | 78 | 24.4474 | 9.8355 | 98.9444 | 99.2826 | 0.7229
500-78-24-7-99,9 | 500 | 78 | 24 | 7 | 8.3599 | 401.2913 | 499.5404 | 77.9 | 24.7113 | 0.057901 | 2.782 | -34.8506 | 78 | 29 | 1.7915 | 99.9 | 7.1216 | 78 | 24.4546 | 10.0935 | 99.0196 | 99.3074 | 0.84317
500-78-24-8-99,9 | 500 | 78 | 24 | 8 | 8.3599 | 401.2913 | 499.511 | 77.9 | 24.7551 | 0.056583 | 2.7188 | -35.0698 | 78 | 29 | 2.0474 | 99.9 | 8.134 | 78 | 24.4621 | 10.3507 | 99.0761 | 99.3232 | 0.96347
500-78-24-9-99,9 | 500 | 78 | 24 | 9 | 8.3599 | 401.2913 | 499.4815 | 77.9 | 24.7988 | 0.055712 | 2.6771 | -35.2171 | 78 | 29 | 2.3033 | 99.9 | 9.1464 | 78 | 24.4698 | 10.6075 | 99.1201 | 99.3336 | 1.0838
500-78-24-10-99,9 | 500 | 78 | 24 | 10 | 8.3599 | 401.2913 | 499.452 | 77.9 | 24.8419 | 0.055121 | 2.6489 | -35.3181 | 78 | 29 | 2.5593 | 99.9 | 10.1588 | 78 | 24.4781 | 10.864 | 99.1553 | 99.3406 | 1.2041
500-78-26-1-99,9 | 500 | 78 | 26 | 1 | 9.3723 | 449.8887 | 499.6964 | 77.9 | 26.4823 | 0.37315 | 17.923 | -16.0518 | 78 | 31 | 0.25593 | 99.9 | 1.048 | 78 | 26.4069 | 9.2551 | 96.1217 | 96.0186 | 0.11112
500-78-26-2-99,9 | 500 | 78 | 26 | 2 | 9.3723 | 449.8887 | 499.6592 | 77.9 | 26.5414 | 0.15371 | 7.3836 | -25.2649 | 78 | 31 | 0.51185 | 99.9 | 2.0627 | 78 | 26.4524 | 9.7304 | 97.723 | 98.3599 | 0.21695
500-78-26-3-99,9 | 500 | 78 | 26 | 3 | 9.3723 | 449.8887 | 499.6276 | 77.9 | 26.5905 | 0.10351 | 4.9724 | -29.2127 | 78 | 31 | 0.76778 | 99.9 | 3.0762 | 78 | 26.47 | 10.0366 | 98.2904 | 98.8956 | 0.32367
500-78-26-4-99,9 | 500 | 78 | 26 | 4 | 9.3723 | 449.8887 | 499.5969 | 77.9 | 26.6341 | 0.084576 | 4.0632 | -31.1941 | 78 | 31 | 1.0237 | 99.9 | 4.0892 | 78 | 26.4817 | 10.3114 | 98.5796 | 99.0976 | 0.43068
500-78-26-5-99,9 | 500 | 78 | 26 | 5 | 9.3723 | 449.8887 | 499.5666 | 77.9 | 26.6769 | 0.075512 | 3.6279 | -32.2957 | 78 | 31 | 1.2796 | 99.9 | 5.102 | 78 | 26.4903 | 10.5764 | 98.7548 | 99.1943 | 0.53782
500-78-26-6-99,9 | 500 | 78 | 26 | 6 | 9.3723 | 449.8887 | 499.5364 | 77.9 | 26.7219 | 0.070532 | 3.3889 | -32.9552 | 78 | 31 | 1.5356 | 99.9 | 6.1148 | 78 | 26.4987 | 10.8373 | 98.8721 | 99.2474 | 0.64504
500-78-26-7-99,9 | 500 | 78 | 26 | 7 | 9.3723 | 449.8887 | 499.5063 | 77.9 | 26.7647 | 0.067525 | 3.2446 | -33.3748 | 78 | 31 | 1.7915 | 99.9 | 7.1275 | 78 | 26.5067 | 11.0963 | 98.9562 | 99.2795 | 0.7523
500-78-26-8-99,9 | 500 | 78 | 26 | 8 | 9.3723 | 449.8887 | 499.4762 | 77.9 | 26.8086 | 0.065601 | 3.1523 | -33.6523 | 78 | 31 | 2.0474 | 99.9 | 8.1402 | 78 | 26.5143 | 11.3541 | 99.0195 | 99.3001 | 0.8596
500-78-26-9-99,9 | 500 | 78 | 26 | 9 | 9.3723 | 449.8887 | 499.4461 | 77.9 | 26.8521 | 0.064313 | 3.0907 | -33.8422 | 78 | 31 | 2.3033 | 99.9 | 9.1529 | 78 | 26.5227 | 11.6113 | 99.0687 | 99.3138 | 0.96691
500-78-26-10-99,9 | 500 | 78 | 26 | 10 | 9.3723 | 449.8887 | 499.416 | 77.9 | 26.8948 | 0.063424 | 3.0481 | -33.9753 | 78 | 31 | 2.5593 | 99.9 | 10.1655 | 78 | 26.5319 | 11.8682 | 99.1082 | 99.3233 | 1.0742
500-78-28-1-99,9 | 500 | 78 | 28 | 1 | 10.4897 | 503.5376 | 499.655 | 77.9 | 28.5424 | 0.49586 | 23.819 | -12.9848 | 78 | 33 | 0.25593 | 99.9 | 1.0519 | 78 | 28.4434 | 10.2498 | 95.7573 | 95.2729 | 0.10006
500-78-28-2-99,9 | 500 | 78 | 28 | 2 | 10.4897 | 503.5376 | 499.6147 | 77.9 | 28.6007 | 0.19947 | 9.5823 | -22.61 | 78 | 33 | 0.51185 | 99.9 | 2.0674 | 78 | 28.5006 | 10.8021 | 97.5157 | 98.0985 | 0.19436
500-78-28-3-99,9 | 500 | 78 | 28 | 3 | 10.4897 | 503.5376 | 499.5818 | 77.9 | 28.65 | 0.12983 | 6.2374 | -26.9608 | 78 | 33 | 0.76778 | 99.9 | 3.0813 | 78 | 28.5246 | 11.1277 | 98.1451 | 98.7623 | 0.28958
500-78-28-4-99,9 | 500 | 78 | 28 | 4 | 10.4897 | 503.5376 | 499.5503 | 77.9 | 28.6941 | 0.10327 | 4.9615 | -29.2343 | 78 | 33 | 1.0237 | 99.9 | 4.0946 | 78 | 28.5378 | 11.4102 | 98.4671 | 99.0156 | 0.38512
500-78-28-5-99,9 | 500 | 78 | 28 | 5 | 10.4897 | 503.5376 | 499.5193 | 77.9 | 28.7367 | 0.090451 | 4.3461 | -30.536 | 78 | 33 | 1.2796 | 99.9 | 5.1078 | 78 | 28.546 | 11.6789 | 98.6623 | 99.1377 | 0.4808
500-78-28-6-99,9 | 500 | 78 | 28 | 6 | 10.4897 | 503.5376 | 499.4884 | 77.9 | 28.7806 | 0.083362 | 4.0057 | -31.3328 | 78 | 33 | 1.5356 | 99.9 | 6.1209 | 78 | 28.555 | 11.9419 | 98.7933 | 99.2053 | 0.57657
500-78-28-7-99,9 | 500 | 78 | 28 | 7 | 10.4897 | 503.5376 | 499.4577 | 77.9 | 28.8241 | 0.079062 | 3.7993 | -31.8476 | 78 | 33 | 1.7915 | 99.9 | 7.1339 | 78 | 28.564 | 12.2022 | 98.8873 | 99.2463 | 0.67239
500-78-28-8-99,9 | 500 | 78 | 28 | 8 | 10.4897 | 503.5376 | 499.4269 | 77.9 | 28.8676 | 0.076285 | 3.6661 | -32.1941 | 78 | 33 | 2.0474 | 99.9 | 8.1468 | 78 | 28.5721 | 12.4609 | 98.9579 | 99.2728 | 0.76824
500-78-28-9-99,9 | 500 | 78 | 28 | 9 | 10.4897 | 503.5376 | 499.3963 | 77.9 | 28.9107 | 0.074408 | 3.5761 | -32.4348 | 78 | 33 | 2.3033 | 99.9 | 9.1597 | 78 | 28.5809 | 12.7187 | 99.013 | 99.2907 | 0.86411
500-78-28-10-99,9 | 500 | 78 | 28 | 10 | 10.4897 | 503.5376 | 499.3656 | 77.9 | 28.9531 | 0.073097 | 3.5133 | -32.6063 | 78 | 33 | 2.5593 | 99.9 | 10.1727 | 78 | 28.5904 | 12.9759 | 99.0571 | 99.3032 | 0.96
500-78-30-1-99,9 | 500 | 78 | 30 | 1 | 11.7217 | 562.6702 | 499.6247 | 77.9 | 30.5973 | 0.65542 | 31.4854 | -9.9179 | 78 | 35 | 0.25593 | 99.9 | 1.0561 | 78 | 30.4814 | 11.3222 | 95.3682 | 94.4085 | 0.090365
500-78-30-2-99,9 | 500 | 78 | 30 | 2 | 11.7217 | 562.6702 | 499.5807 | 77.9 | 30.6642 | 0.25977 | 12.4802 | -19.8744 | 78 | 35 | 0.51185 | 99.9 | 2.0724 | 78 | 30.5513 | 11.9738 | 97.2907 | 97.7838 | 0.17449
500-78-30-3-99,9 | 500 | 78 | 30 | 3 | 11.7217 | 562.6702 | 499.5463 | 77.9 | 30.7155 | 0.16405 | 7.8822 | -24.6032 | 78 | 35 | 0.76778 | 99.9 | 3.0867 | 78 | 30.581 | 12.3254 | 97.9868 | 98.6004 | 0.25957
500-78-30-4-99,9 | 500 | 78 | 30 | 4 | 11.7217 | 562.6702 | 499.5138 | 77.9 | 30.76 | 0.12708 | 6.106 | -27.1735 | 78 | 35 | 1.0237 | 99.9 | 4.1005 | 78 | 30.5945 | 12.6183 | 98.3444 | 98.9159 | 0.34499
500-78-30-5-99,9 | 500 | 78 | 30 | 5 | 11.7217 | 562.6702 | 499.482 | 77.9 | 30.8023 | 0.10912 | 5.2433 | -28.6882 | 78 | 35 | 1.2796 | 99.9 | 5.114 | 78 | 30.6066 | 12.8922 | 98.5616 | 99.0691 | 0.43057
500-78-30-6-99,9 | 500 | 78 | 30 | 6 | 11.7217 | 562.6702 | 499.4505 | 77.9 | 30.846 | 0.099115 | 4.763 | -29.6365 | 78 | 35 | 1.5356 | 99.9 | 6.1274 | 78 | 30.617 | 13.1581 | 98.7075 | 99.1544 | 0.51624
500-78-30-7-99,9 | 500 | 78 | 30 | 7 | 11.7217 | 562.6702 | 499.4191 | 77.9 | 30.889 | 0.09301 | 4.4699 | -30.2605 | 78 | 35 | 1.7915 | 99.9 | 7.1407 | 78 | 30.626 | 13.4202 | 98.8122 | 99.2065 | 0.60196
500-78-30-8-99,9 | 500 | 78 | 30 | 8 | 11.7217 | 562.6702 | 499.3877 | 77.9 | 30.932 | 0.089043 | 4.2795 | -30.6869 | 78 | 35 | 2.0474 | 99.9 | 8.1539 | 78 | 30.6352 | 13.6801 | 98.891 | 99.2404 | 0.68772
500-78-30-9-99,9 | 500 | 78 | 30 | 9 | 11.7217 | 562.6702 | 499.3564 | 77.9 | 30.9744 | 0.08634 | 4.1499 | -30.9875 | 78 | 35 | 2.3033 | 99.9 | 9.1671 | 78 | 30.6448 | 13.9387 | 98.9524 | 99.2634 | 0.7735
500-78-30-10-99,9 | 500 | 78 | 30 | 10 | 11.7217 | 562.6702 | 499.3251 | 77.9 | 31.0166 | 0.084436 | 4.0586 | -31.2044 | 78 | 35 | 2.5593 | 99.9 | 10.1803 | 78 | 30.6548 | 14.1965 | 99.0016 | 99.2797 | 0.85931
500-78-32-1-99,9 | 500 | 78 | 32 | 1 | 13.0774 | 627.7467 | 499.5888 | 77.9 | 32.6613 | 0.86146 | 41.3865 | -6.8585 | 78 | 37 | 0.25593 | 99.9 | 1.0606 | 78 | 32.5223 | 12.4719 | 94.955 | 93.4126 | 0.08186
500-78-32-2-99,9 | 500 | 78 | 32 | 2 | 13.0774 | 627.7467 | 499.5401 | 77.9 | 32.7354 | 0.33906 | 16.291 | -17.0688 | 78 | 37 | 0.51185 | 99.9 | 2.0778 | 78 | 32.6069 | 13.2502 | 97.0475 | 97.4073 | 0.15701
500-78-32-3-99,9 | 500 | 78 | 32 | 3 | 13.0774 | 627.7467 | 499.504 | 77.9 | 32.7883 | 0.20862 | 10.0243 | -22.1462 | 78 | 37 | 0.76778 | 99.9 | 3.0927 | 78 | 32.6376 | 13.6366 | 97.8149 | 98.4047 | 0.23312
500-78-32-4-99,9 | 500 | 78 | 32 | 4 | 13.0774 | 627.7467 | 499.4704 | 77.9 | 32.8298 | 0.15758 | 7.5722 | -25.0097 | 78 | 37 | 1.0237 | 99.9 | 4.1068 | 78 | 32.6583 | 13.9435 | 98.2109 | 98.795 | 0.3096
500-78-32-5-99,9 | 500 | 78 | 32 | 5 | 13.0774 | 627.7467 | 499.4378 | 77.9 | 32.8737 | 0.1326 | 6.3724 | -26.7462 | 78 | 37 | 1.2796 | 99.9 | 5.1207 | 78 | 32.6722 | 14.2244 | 98.452 | 98.986 | 0.38626
500-78-32-6-99,9 | 500 | 78 | 32 | 6 | 13.0774 | 627.7467 | 499.4055 | 77.9 | 32.917 | 0.1186 | 5.6999 | -27.8594 | 78 | 37 | 1.5356 | 99.9 | 6.1344 | 78 | 32.6836 | 14.4944 | 98.6142 | 99.0931 | 0.46301
500-78-32-7-99,9 | 500 | 78 | 32 | 7 | 13.0774 | 627.7467 | 499.3734 | 77.9 | 32.9598 | 0.11001 | 5.2876 | -28.6047 | 78 | 37 | 1.7915 | 99.9 | 7.148 | 78 | 32.6952 | 14.7589 | 98.7307 | 99.1588 | 0.53982
500-78-32-8-99,9 | 500 | 78 | 32 | 8 | 13.0774 | 627.7467 | 499.3414 | 77.9 | 33.002 | 0.1044 | 5.0179 | -29.1224 | 78 | 37 | 2.0474 | 99.9 | 8.1615 | 78 | 32.7049 | 15.0204 | 98.8183 | 99.2017 | 0.61666
500-78-32-9-99,9 | 500 | 78 | 32 | 9 | 13.0774 | 627.7467 | 499.3094 | 77.9 | 33.044 | 0.10055 | 4.8332 | -29.4921 | 78 | 37 | 2.3033 | 99.9 | 9.175 | 78 | 32.7146 | 15.2802 | 98.8867 | 99.2311 | 0.69354
500-78-32-10-99,9 | 500 | 78 | 32 | 10 | 13.0774 | 627.7467 | 499.2775 | 77.9 | 33.0858 | 0.097816 | 4.7022 | -29.7626 | 78 | 37 | 2.5593 | 99.9 | 10.1884 | 78 | 32.7245 | 15.5389 | 98.9415 | 99.252 | 0.77044
500-78-34-1-99,9 | 500 | 78 | 34 | 1 | 14.567 | 699.2566 | 499.5447 | 77.9 | 34.7327 | 1.1249 | 54.0491 | -3.8159 | 78 | 39 | 0.25593 | 99.9 | 1.0653 | 78 | 34.5662 | 13.698 | 94.5187 | 92.2775 | 0.074393
500-78-34-2-99,9 | 500 | 78 | 34 | 2 | 14.567 | 699.2566 | 499.4902 | 77.9 | 34.8113 | 0.44272 | 21.2737 | -14.2104 | 78 | 39 | 0.51185 | 99.9 | 2.0835 | 78 | 34.6643 | 14.6361 | 96.7853 | 96.9608 | 0.1416
500-78-34-3-99,9 | 500 | 78 | 34 | 3 | 14.567 | 699.2566 | 499.452 | 77.9 | 34.8633 | 0.26668 | 12.8152 | -19.5976 | 78 | 39 | 0.76778 | 99.9 | 3.099 | 78 | 34.7035 | 15.0681 | 97.6286 | 98.1693 | 0.20979
500-78-34-4-99,9 | 500 | 78 | 34 | 4 | 14.567 | 699.2566 | 499.4173 | 77.9 | 34.9085 | 0.19683 | 9.4594 | -22.7423 | 78 | 39 | 1.0237 | 99.9 | 4.1136 | 78 | 34.7266 | 15.3939 | 98.0659 | 98.6488 | 0.27835
500-78-34-5-99,9 | 500 | 78 | 34 | 5 | 14.567 | 699.2566 | 499.3837 | 77.9 | 34.9518 | 0.16234 | 7.8025 | -24.7061 | 78 | 39 | 1.2796 | 99.9 | 5.1278 | 78 | 34.7431 | 15.6843 | 98.333 | 98.8855 | 0.34711
500-78-34-6-99,9 | 500 | 78 | 34 | 6 | 14.567 | 699.2566 | 499.3507 | 77.9 | 34.9949 | 0.1429 | 6.8686 | -25.9935 | 78 | 39 | 1.5356 | 99.9 | 6.1419 | 78 | 34.7577 | 15.9596 | 98.5128 | 99.019 | 0.41597
500-78-34-7-99,9 | 500 | 78 | 34 | 7 | 14.567 | 699.2566 | 499.3178 | 77.9 | 35.0369 | 0.1309 | 6.2924 | -26.8727 | 78 | 39 | 1.7915 | 99.9 | 7.1558 | 78 | 34.7678 | 16.2276 | 98.6421 | 99.1014 | 0.4849
500-78-34-8-99,9 | 500 | 78 | 34 | 8 | 14.567 | 699.2566 | 499.2851 | 77.9 | 35.0787 | 0.12303 | 5.914 | -27.492 | 78 | 39 | 2.0474 | 99.9 | 8.1696 | 78 | 34.7796 | 16.4914 | 98.7395 | 99.1554 | 0.55386
500-78-34-9-99,9 | 500 | 78 | 34 | 9 | 14.567 | 699.2566 | 499.2525 | 77.9 | 35.12 | 0.1176 | 5.6534 | -27.9407 | 78 | 39 | 2.3033 | 99.9 | 9.1834 | 78 | 34.79 | 16.7527 | 98.8154 | 99.1927 | 0.62286
500-78-34-10-99,9 | 500 | 78 | 34 | 10 | 14.567 | 699.2566 | 499.22 | 77.9 | 35.1611 | 0.11372 | 5.4674 | -28.273 | 78 | 39 | 2.5593 | 99.9 | 10.1971 | 78 | 34.7998 | 17.0125 | 98.8764 | 99.2193 | 0.69189
500-78-36-1-99,9 | 500 | 78 | 36 | 1 | 16.2016 | 777.7198 | 499.5064 | 77.9 | 36.7961 | 1.4573 | 70.0252 | -0.81021 | 78 | 41 | 0.25593 | 99.9 | 1.0703 | 78 | 36.6068 | 15.0002 | 94.0601 | 91.005 | 0.067823
500-78-36-2-99,9 | 500 | 78 | 36 | 2 | 16.2016 | 777.7198 | 499.445 | 77.9 | 36.8932 | 0.57759 | 27.7567 | -11.3108 | 78 | 41 | 0.51185 | 99.9 | 2.0897 | 78 | 36.7249 | 16.1359 | 96.5039 | 96.435 | 0.12801
500-78-36-3-99,9 | 500 | 78 | 36 | 3 | 16.2016 | 777.7198 | 499.4043 | 77.9 | 36.9504 | 0.34229 | 16.4503 | -16.9654 | 78 | 41 | 0.76778 | 99.9 | 3.1058 | 78 | 36.7703 | 16.6271 | 97.4271 | 97.8873 | 0.18916
500-78-36-4-99,9 | 500 | 78 | 36 | 4 | 16.2016 | 777.7198 | 499.3681 | 77.9 | 36.9927 | 0.24744 | 11.8927 | -20.3769 | 78 | 41 | 1.0237 | 99.9 | 4.1209 | 78 | 36.7999 | 16.9779 | 97.9088 | 98.4728 | 0.25072
500-78-36-5-99,9 | 500 | 78 | 36 | 5 | 16.2016 | 777.7198 | 499.3335 | 77.9 | 37.0366 | 0.2002 | 9.6232 | -22.566 | 78 | 41 | 1.2796 | 99.9 | 5.1355 | 78 | 36.8193 | 17.2811 | 98.2038 | 98.7643 | 0.31247
500-78-36-6-99,9 | 500 | 78 | 36 | 6 | 16.2016 | 777.7198 | 499.2996 | 77.9 | 37.0795 | 0.17341 | 8.3356 | -24.0346 | 78 | 41 | 1.5356 | 99.9 | 6.1499 | 78 | 36.8361 | 17.5638 | 98.4028 | 98.9297 | 0.37434
500-78-36-7-99,9 | 500 | 78 | 36 | 7 | 16.2016 | 777.7198 | 499.266 | 77.9 | 37.121 | 0.15678 | 7.537 | -25.0566 | 78 | 41 | 1.7915 | 99.9 | 7.1641 | 78 | 36.8474 | 17.8364 | 98.546 | 99.0323 | 0.43628
500-78-36-8-99,9 | 500 | 78 | 36 | 8 | 16.2016 | 777.7198 | 499.2326 | 77.9 | 37.1612 | 0.14581 | 7.0098 | -25.7885 | 78 | 41 | 2.0474 | 99.9 | 8.1783 | 78 | 36.8594 | 18.1033 | 98.654 | 99.1001 | 0.49826
500-78-36-9-99,9 | 500 | 78 | 36 | 9 | 16.2016 | 777.7198 | 499.1993 | 77.9 | 37.2027 | 0.13822 | 6.6456 | -26.325 | 78 | 41 | 2.3033 | 99.9 | 9.1923 | 78 | 36.8708 | 18.3668 | 98.7382 | 99.1469 | 0.56028
500-78-36-10-99,9 | 500 | 78 | 36 | 10 | 16.2016 | 777.7198 | 499.1661 | 77.9 | 37.2425 | 0.13277 | 6.3839 | -26.7278 | 78 | 41 | 2.5593 | 99.9 | 10.2064 | 78 | 36.8819 | 18.6281 | 98.8058 | 99.1805 | 0.62232
500-78-38-1-99,9 | 500 | 78 | 38 | 1 | 17.9924 | 863.6879 | 499.4593 | 77.9 | 38.8794 | 1.8749 | 90.0964 | 2.1667 | 78 | 43 | 0.25593 | 99.9 | 1.0755 | 78 | 38.6521 | 16.3735 | 93.5815 | 89.5797 | 0.062044
500-78-38-2-99,9 | 500 | 78 | 38 | 2 | 17.9924 | 863.6879 | 499.3895 | 77.9 | 38.9816 | 0.75188 | 36.1365 | -8.3839 | 78 | 43 | 0.51185 | 99.9 | 2.0963 | 78 | 38.788 | 17.7524 | 96.2029 | 95.8211 | 0.11601
500-78-38-3-99,9 | 500 | 78 | 38 | 3 | 17.9924 | 863.6879 | 499.3457 | 77.9 | 39.0391 | 0.44041 | 21.1688 | -14.2637 | 78 | 43 | 0.76778 | 99.9 | 3.1131 | 78 | 38.8451 | 18.3198 | 97.21 | 97.5522 | 0.17092
500-78-38-4-99,9 | 500 | 78 | 38 | 4 | 17.9924 | 863.6879 | 499.3078 | 77.9 | 39.088 | 0.31279 | 15.0358 | -17.9179 | 78 | 43 | 1.0237 | 99.9 | 4.1287 | 78 | 38.8769 | 18.7033 | 97.7389 | 98.2615 | 0.22625
500-78-38-5-99,9 | 500 | 78 | 38 | 5 | 17.9924 | 863.6879 | 499.2721 | 77.9 | 39.1283 | 0.24856 | 11.9491 | -20.3276 | 78 | 43 | 1.2796 | 99.9 | 5.1438 | 78 | 38.9011 | 19.0235 | 98.0639 | 98.6185 | 0.28179
500-78-38-6-99,9 | 500 | 78 | 38 | 6 | 17.9924 | 863.6879 | 499.2372 | 77.9 | 39.17 | 0.21188 | 10.1864 | -21.9807 | 78 | 43 | 1.5356 | 99.9 | 6.1585 | 78 | 38.9186 | 19.3161 | 98.2836 | 98.8224 | 0.33745
500-78-38-7-99,9 | 500 | 78 | 38 | 7 | 17.9924 | 863.6879 | 499.2028 | 77.9 | 39.2113 | 0.18903 | 9.0886 | -23.1518 | 78 | 43 | 1.7915 | 99.9 | 7.1731 | 78 | 38.9335 | 19.5949 | 98.4419 | 98.9494 | 0.39318
500-78-38-8-99,9 | 500 | 78 | 38 | 8 | 17.9924 | 863.6879 | 499.1686 | 77.9 | 39.2517 | 0.17388 | 8.3607 | -24.0038 | 78 | 43 | 2.0474 | 99.9 | 8.1876 | 78 | 38.9466 | 19.866 | 98.5614 | 99.0336 | 0.44897
500-78-38-9-99,9 | 500 | 78 | 38 | 9 | 17.9924 | 863.6879 | 499.1346 | 77.9 | 39.2916 | 0.16335 | 7.8549 | -24.6379 | 78 | 43 | 2.3033 | 99.9 | 9.2019 | 78 | 38.9591 | 20.1324 | 98.6547 | 99.0921 | 0.50479
500-78-38-10-99,9 | 500 | 78 | 38 | 10 | 17.9924 | 863.6879 | 499.1007 | 77.9 | 39.3313 | 0.15576 | 7.4906 | -25.1188 | 78 | 43 | 2.5593 | 99.9 | 10.2163 | 78 | 38.9709 | 20.3959 | 98.7295 | 99.1343 | 0.56064
500-78-40-1-99,9 | 500 | 78 | 40 | 1 | 19.952 | 957.7451 | 499.4171 | 77.9 | 40.9563 | 2.3917 | 114.9441 | 5.0942 | 78 | 45 | 0.25593 | 99.9 | 1.0811 | 78 | 40.6966 | 17.8162 | 93.0843 | 88.0125 | 0.056947
500-78-40-2-99,9 | 500 | 78 | 40 | 2 | 19.952 | 957.7451 | 499.3374 | 77.9 | 41.0763 | 0.97558 | 46.8926 | -5.4417 | 78 | 45 | 0.51185 | 99.9 | 2.1033 | 78 | 40.8536 | 19.4883 | 95.8822 | 95.1104 | 0.10539
500-78-40-3-99,9 | 500 | 78 | 40 | 3 | 19.952 | 957.7451 | 499.2899 | 77.9 | 41.1376 | 0.56739 | 27.275 | -11.5032 | 78 | 45 | 0.76778 | 99.9 | 3.1209 | 78 | 40.9218 | 20.1524 | 96.9765 | 97.1562 | 0.15476
500-78-40-4-99,9 | 500 | 78 | 40 | 4 | 19.952 | 957.7451 | 499.25 | 77.9 | 41.1855 | 0.39708 | 19.0897 | -15.3765 | 78 | 45 | 1.0237 | 99.9 | 4.1371 | 78 | 40.9615 | 20.5786 | 97.5556 | 98.0098 | 0.20455
500-78-40-5-99,9 | 500 | 78 | 40 | 5 | 19.952 | 957.7451 | 499.2129 | 77.9 | 41.2288 | 0.3105 | 14.9286 | -17.9934 | 78 | 45 | 1.2796 | 99.9 | 5.1526 | 78 | 40.9884 | 20.9211 | 97.9127 | 98.4437 | 0.25456
500-78-40-6-99,9 | 500 | 78 | 40 | 6 | 19.952 | 957.7451 | 499.1769 | 77.9 | 41.2699 | 0.26069 | 12.5345 | -19.8288 | 78 | 45 | 1.5356 | 99.9 | 6.1678 | 78 | 41.0089 | 21.2269 | 98.1547 | 98.6934 | 0.3047
500-78-40-7-99,9 | 500 | 78 | 40 | 7 | 19.952 | 957.7451 | 499.1416 | 77.9 | 41.3108 | 0.2295 | 11.0356 | -21.1533 | 78 | 45 | 1.7915 | 99.9 | 7.1827 | 78 | 41.0256 | 21.514 | 98.3293 | 98.8497 | 0.35492
500-78-40-8-99,9 | 500 | 78 | 40 | 8 | 19.952 | 957.7451 | 499.1066 | 77.9 | 41.3503 | 0.20873 | 10.0377 | -22.1321 | 78 | 45 | 2.0474 | 99.9 | 8.1975 | 78 | 41.0422 | 21.7907 | 98.4612 | 98.9538 | 0.4052
500-78-40-9-99,9 | 500 | 78 | 40 | 9 | 19.952 | 957.7451 | 499.0719 | 77.9 | 41.389 | 0.19423 | 9.3409 | -22.8712 | 78 | 45 | 2.3033 | 99.9 | 9.2122 | 78 | 41.0554 | 22.0611 | 98.5642 | 99.0265 | 0.45552
500-78-40-10-99,9 | 500 | 78 | 40 | 10 | 19.952 | 957.7451 | 499.0372 | 77.9 | 41.4275 | 0.18373 | 8.8368 | -23.4388 | 78 | 45 | 2.5593 | 99.9 | 10.2268 | 78 | 41.067 | 22.3275 | 98.647 | 99.0791 | 0.50586
500-78-42-1-99,9 | 500 | 78 | 42 | 1 | 22.0926 | 1060.5096 | 499.3652 | 77.9 | 43.0402 | 3.0262 | 145.4494 | 7.9708 | 78 | 47 | 0.25593 | 99.9 | 1.0868 | 78 | 42.7386 | 19.3224 | 92.571 | 86.3024 | 0.052448
500-78-42-2-99,9 | 500 | 78 | 42 | 2 | 22.0926 | 1060.5096 | 499.2737 | 77.9 | 43.1776 | 1.2604 | 60.5921 | -2.4962 | 78 | 47 | 0.51185 | 99.9 | 2.1107 | 78 | 42.9211 | 21.3441 | 95.5423 | 94.2948 | 0.096005
500-78-42-3-99,9 | 500 | 78 | 42 | 3 | 22.0926 | 1060.5096 | 499.2217 | 77.9 | 43.2425 | 0.73087 | 35.1385 | -8.697 | 78 | 47 | 0.76778 | 99.9 | 3.1292 | 78 | 43.0032 | 22.1296 | 96.7266 | 96.6918 | 0.14044
500-78-42-4-99,9 | 500 | 78 | 42 | 4 | 22.0926 | 1060.5096 | 499.1794 | 77.9 | 43.2938 | 0.50568 | 24.3138 | -12.7606 | 78 | 47 | 1.0237 | 99.9 | 4.146 | 78 | 43.0494 | 22.6107 | 97.3583 | 97.7111 | 0.1853
500-78-42-5-99,9 | 500 | 78 | 42 | 5 | 22.0926 | 1060.5096 | 499.1406 | 77.9 | 43.3387 | 0.38988 | 18.7477 | -15.5703 | 78 | 47 | 1.2796 | 99.9 | 5.162 | 78 | 43.0801 | 22.9824 | 97.7497 | 98.2352 | 0.23039
500-78-42-6-99,9 | 500 | 78 | 42 | 6 | 22.0926 | 1060.5096 | 499.1035 | 77.9 | 43.3771 | 0.32273 | 15.5199 | -17.5827 | 78 | 47 | 1.5356 | 99.9 | 6.1776 | 78 | 43.1053 | 23.3055 | 98.0155 | 98.5392 | 0.27561
500-78-42-7-99,9 | 500 | 78 | 42 | 7 | 22.0926 | 1060.5096 | 499.0672 | 77.9 | 43.4183 | 0.2805 | 13.4899 | -19.0599 | 78 | 47 | 1.7915 | 99.9 | 7.1929 | 78 | 43.1269 | 23.6036 | 98.2076 | 98.7304 | 0.32092
500-78-42-8-99,9 | 500 | 78 | 42 | 8 | 22.0926 | 1060.5096 | 499.0313 | 77.9 | 43.4557 | 0.25218 | 12.1291 | -20.1716 | 78 | 47 | 2.0474 | 99.9 | 8.2081 | 78 | 43.1414 | 23.8879 | 98.3529 | 98.8585 | 0.36629
500-78-42-9-99,9 | 500 | 78 | 42 | 9 | 22.0926 | 1060.5096 | 498.9958 | 77.9 | 43.4949 | 0.23239 | 11.178 | -21.0202 | 78 | 47 | 2.3033 | 99.9 | 9.2231 | 78 | 43.1579 | 24.1636 | 98.4666 | 98.9481 | 0.41171
500-78-42-10-99,9 | 500 | 78 | 42 | 10 | 22.0926 | 1060.5096 | 498.9604 | 77.9 | 43.5322 | 0.218 | 10.4865 | -21.6809 | 78 | 47 | 2.5593 | 99.9 | 10.2381 | 78 | 43.1716 | 24.4339 | 98.5579 | 99.0132 | 0.45715
500-78-44-1-99,9 | 500 | 78 | 44 | 1 | 24.4287 | 1172.6344 | 499.3199 | 77.9 | 45.1239 | 3.797 | 182.5161 | 10.9161 | 78 | 49 | 0.25593 | 99.9 | 1.0928 | 78 | 44.7796 | 20.8876 | 92.0437 | 84.4567 | 0.048469
500-78-44-2-99,9 | 500 | 78 | 44 | 2 | 24.4287 | 1172.6344 | 499.2147 | 77.9 | 45.2843 | 1.6201 | 77.8934 | 0.4412 | 78 | 49 | 0.51185 | 99.9 | 2.1185 | 78 | 44.9889 | 23.3204 | 95.1834 | 93.3679 | 0.087686
500-78-44-3-99,9 | 500 | 78 | 44 | 3 | 24.4287 | 1172.6344 | 499.1572 | 77.9 | 45.359 | 0.94033 | 45.2148 | -5.8562 | 78 | 49 | 0.76778 | 99.9 | 3.138 | 78 | 45.0848 | 24.2561 | 96.4596 | 96.1507 | 0.12772
500-78-44-4-99,9 | 500 | 78 | 44 | 4 | 24.4287 | 1172.6344 | 499.112 | 77.9 | 45.4117 | 0.64519 | 31.0262 | -10.0816 | 78 | 49 | 1.0237 | 99.9 | 4.1555 | 78 | 45.1408 | 24.8072 | 97.1466 | 97.3589 | 0.16818
500-78-44-5-99,9 | 500 | 78 | 44 | 5 | 24.4287 | 1172.6344 | 499.0714 | 77.9 | 45.4526 | 0.49154 | 23.639 | -13.0671 | 78 | 49 | 1.2796 | 99.9 | 5.1721 | 78 | 45.1798 | 25.2168 | 97.5742 | 97.9879 | 0.20888
500-78-44-6-99,9 | 500 | 78 | 44 | 6 | 24.4287 | 1172.6344 | 499.0329 | 77.9 | 45.4947 | 0.40178 | 19.3237 | -15.2456 | 78 | 49 | 1.5356 | 99.9 | 6.1881 | 78 | 45.2061 | 25.5625 | 97.8654 | 98.3553 | 0.24972
500-78-44-7-99,9 | 500 | 78 | 44 | 7 | 24.4287 | 1172.6344 | 498.9954 | 77.9 | 45.5334 | 0.34493 | 16.5909 | -16.8747 | 78 | 49 | 1.7915 | 99.9 | 7.2039 | 78 | 45.2304 | 25.8752 | 98.0764 | 98.588 | 0.29065
500-78-44-8-99,9 | 500 | 78 | 44 | 8 | 24.4287 | 1172.6344 | 498.9586 | 77.9 | 45.5712 | 0.30671 | 14.7535 | -18.1177 | 78 | 49 | 2.0474 | 99.9 | 8.2194 | 78 | 45.2494 | 26.1694 | 98.2361 | 98.7445 | 0.33165
500-78-44-9-99,9 | 500 | 78 | 44 | 9 | 24.4287 | 1172.6344 | 498.9222 | 77.9 | 45.6085 | 0.27983 | 13.4615 | -19.0818 | 78 | 49 | 2.3033 | 99.9 | 9.2348 | 78 | 45.266 | 26.4522 | 98.3612 | 98.8545 | 0.37269
500-78-44-10-99,9 | 500 | 78 | 44 | 10 | 24.4287 | 1172.6344 | 498.8859 | 77.9 | 45.6449 | 0.26024 | 12.5201 | -19.8405 | 78 | 49 | 2.5593 | 99.9 | 10.2501 | 78 | 45.2815 | 26.7277 | 98.4617 | 98.9347 | 0.41376
500-78-46-1-99,9 | 500 | 78 | 46 | 1 | 26.9736 | 1294.8091 | 499.2639 | 77.9 | 47.2109 | 4.7258 | 227.1879 | 14.4111 | 78 | 51 | 0.25593 | 99.9 | 1.099 | 78 | 46.823 | 22.5037 | 91.5056 | 82.4798 | 0.044948
500-78-46-2-99,9 | 500 | 78 | 46 | 2 | 26.9736 | 1294.8091 | 499.1428 | 77.9 | 47.3975 | 2.0707 | 99.5709 | 3.3625 | 78 | 51 | 0.51185 | 99.9 | 2.1267 | 78 | 47.0583 | 25.4147 | 94.8063 | 92.3232 | 0.080312
500-78-46-3-99,9 | 500 | 78 | 46 | 3 | 26.9736 | 1294.8091 | 499.0787 | 77.9 | 47.4789 | 1.2069 | 58.043 | -2.9937 | 78 | 51 | 0.76778 | 99.9 | 3.1474 | 78 | 47.1736 | 26.5344 | 96.1758 | 95.5255 | 0.11643
500-78-46-4-99,9 | 500 | 78 | 46 | 4 | 26.9736 | 1294.8091 | 499.0301 | 77.9 | 47.5362 | 0.82369 | 39.6164 | -7.3515 | 78 | 51 | 1.0237 | 99.9 | 4.1657 | 78 | 47.2378 | 27.1736 | 96.92 | 96.9463 | 0.15296
500-78-46-5-99,9 | 500 | 78 | 46 | 5 | 26.9736 | 1294.8091 | 498.9872 | 77.9 | 47.5818 | 0.62164 | 29.9013 | -10.4902 | 78 | 51 | 1.2796 | 99.9 | 5.1828 | 78 | 47.2821 | 27.6316 | 97.3858 | 97.6954 | 0.18974
500-78-46-6-99,9 | 500 | 78 | 46 | 6 | 26.9736 | 1294.8091 | 498.9471 | 77.9 | 47.6201 | 0.50252 | 24.1732 | -12.8237 | 78 | 51 | 1.5356 | 99.9 | 6.1994 | 78 | 47.3171 | 28.0066 | 97.7041 | 98.137 | 0.22666
500-78-46-7-99,9 | 500 | 78 | 46 | 7 | 26.9736 | 1294.8091 | 498.9084 | 77.9 | 47.6578 | 0.42657 | 20.5215 | -14.5985 | 78 | 51 | 1.7915 | 99.9 | 7.2156 | 78 | 47.343 | 28.3385 | 97.9351 | 98.4186 | 0.26368
500-78-46-8-99,9 | 500 | 78 | 46 | 8 | 26.9736 | 1294.8091 | 498.8705 | 77.9 | 47.695 | 0.37529 | 18.0558 | -15.9726 | 78 | 51 | 2.0474 | 99.9 | 8.2315 | 78 | 47.3646 | 28.6457 | 98.1103 | 98.6087 | 0.30077
500-78-46-9-99,9 | 500 | 78 | 46 | 9 | 26.9736 | 1294.8091 | 498.8331 | 77.9 | 47.7312 | 0.33908 | 16.3148 | -17.0528 | 78 | 51 | 2.3033 | 99.9 | 9.2473 | 78 | 47.3835 | 28.9379 | 98.2476 | 98.7429 | 0.33791
500-78-46-10-99,9 | 500 | 78 | 46 | 10 | 26.9736 | 1294.8091 | 498.796 | 77.9 | 47.7665 | 0.31259 | 15.0416 | -17.9134 | 78 | 51 | 2.5593 | 99.9 | 10.2629 | 78 | 47.4005 | 29.2203 | 98.3581 | 98.8411 | 0.37508
500-78-48-1-99,9 | 500 | 78 | 48 | 1 | 29.7436 | 1427.7601 | 499.2163 | 77.9 | 49.2971 | 5.8329 | 280.4376 | 17.8568 | 78 | 53 | 0.25593 | 99.9 | 1.1053 | 78 | 48.8609 | 24.1665 | 90.9585 | 80.3892 | 0.041822
500-78-48-2-99,9 | 500 | 78 | 48 | 2 | 29.7436 | 1427.7601 | 499.0772 | 77.9 | 49.5105 | 2.6299 | 126.476 | 6.2568 | 78 | 53 | 0.51185 | 99.9 | 2.1354 | 78 | 49.1298 | 27.6255 | 94.4118 | 91.1581 | 0.073764
500-78-48-3-99,9 | 500 | 78 | 48 | 3 | 29.7436 | 1427.7601 | 499.0053 | 77.9 | 49.6081 | 1.5441 | 74.2683 | -0.11999 | 78 | 53 | 0.76778 | 99.9 | 3.1573 | 78 | 49.2636 | 28.9673 | 95.875 | 94.8087 | 0.10638
500-78-48-4-99,9 | 500 | 78 | 48 | 4 | 29.7436 | 1427.7601 | 498.9524 | 77.9 | 49.6678 | 1.0511 | 50.5639 | -4.5807 | 78 | 53 | 1.0237 | 99.9 | 4.1764 | 78 | 49.3412 | 29.7161 | 96.6783 | 96.466 | 0.13941
500-78-48-5-99,9 | 500 | 78 | 48 | 5 | 29.7436 | 1427.7601 | 498.9069 | 77.9 | 49.7141 | 0.7876 | 37.89 | -7.8525 | 78 | 53 | 1.2796 | 99.9 | 5.1942 | 78 | 49.3937 | 30.2356 | 97.184 | 97.352 | 0.17268
500-78-48-6-99,9 | 500 | 78 | 48 | 6 | 29.7436 | 1427.7601 | 498.8649 | 77.9 | 49.7548 | 0.63079 | 30.3485 | -10.326 | 78 | 53 | 1.5356 | 99.9 | 6.2113 | 78 | 49.4321 | 30.6483 | 97.5309 | 97.8792 | 0.2061
500-78-48-7-99,9 | 500 | 78 | 48 | 7 | 29.7436 | 1427.7601 | 498.8248 | 77.9 | 49.7929 | 0.53016 | 25.5089 | -12.2365 | 78 | 53 | 1.7915 | 99.9 | 7.228 | 78 | 49.4623 | 31.0049 | 97.7832 | 98.2176 | 0.23962
500-78-48-8-99,9 | 500 | 78 | 48 | 8 | 29.7436 | 1427.7601 | 498.7856 | 77.9 | 49.8296 | 0.46184 | 22.2235 | -13.7373 | 78 | 53 | 2.0474 | 99.9 | 8.2444 | 78 | 49.4871 | 31.3291 | 97.9749 | 98.4473 | 0.27321
500-78-48-9-99,9 | 500 | 78 | 48 | 9 | 29.7436 | 1427.7601 | 498.7472 | 77.9 | 49.864 | 0.41338 | 19.8932 | -14.9332 | 78 | 53 | 2.3033 | 99.9 | 9.2605 | 78 | 49.5085 | 31.6335 | 98.1254 | 98.6102 | 0.30685
500-78-48-10-99,9 | 500 | 78 | 48 | 10 | 29.7436 | 1427.7601 | 498.7092 | 77.9 | 49.8989 | 0.37785 | 18.1846 | -15.8964 | 78 | 53 | 2.5593 | 99.9 | 10.2766 | 78 | 49.5292 | 31.925 | 98.2466 | 98.7297 | 0.34053
500-78-50-1-99,9 | 500 | 78 | 50 | 1 | 32.7533 | 1572.2525 | 499.1569 | 77.9 | 51.3904 | 7.1449 | 343.5528 | 17.9168 | 78 | 55 | 0.25593 | 99.9 | 1.1118 | 78 | 50.9032 | 25.8644 | 90.4066 | 78.1859 | 0.03905
500-78-50-2-99,9 | 500 | 78 | 50 | 2 | 32.7533 | 1572.2525 | 498.9974 | 77.9 | 51.6366 | 3.3189 | 159.6362 | 9.1216 | 78 | 55 | 0.51185 | 99.9 | 2.1444 | 78 | 51.2021 | 29.9463 | 94.0015 | 89.867 | 0.067948
500-78-50-3-99,9 | 500 | 78 | 50 | 3 | 32.7533 | 1572.2525 | 498.9163 | 77.9 | 51.7453 | 1.9673 | 94.641 | 2.7543 | 78 | 55 | 0.76778 | 99.9 | 3.1677 | 78 | 51.3559 | 31.5538 | 95.5577 | 93.9936 | 0.097447
500-78-50-4-99,9 | 500 | 78 | 50 | 4 | 32.7533 | 1572.2525 | 498.8584 | 77.9 | 51.8075 | 1.3392 | 64.4306 | -1.7824 | 78 | 55 | 1.0237 | 99.9 | 4.1878 | 78 | 51.4473 | 32.4379 | 96.4214 | 95.9114 | 0.12733
500-78-50-5-99,9 | 500 | 78 | 50 | 5 | 32.7533 | 1572.2525 | 498.8098 | 77.9 | 51.859 | 0.99859 | 48.0497 | -5.1636 | 78 | 55 | 1.2796 | 99.9 | 5.2063 | 78 | 51.508 | 33.0344 | 96.9686 | 96.9512 | 0.15746
500-78-50-6-99,9 | 500 | 78 | 50 | 6 | 32.7533 | 1572.2525 | 498.7656 | 77.9 | 51.8991 | 0.79379 | 38.1983 | -7.7614 | 78 | 55 | 1.5356 | 99.9 | 6.224 | 78 | 51.553 | 33.4951 | 97.3455 | 97.5765 | 0.18774
500-78-50-7-99,9 | 500 | 78 | 50 | 7 | 32.7533 | 1572.2525 | 498.7237 | 77.9 | 51.9376 | 0.66139 | 31.8301 | -9.7978 | 78 | 55 | 1.7915 | 99.9 | 7.2412 | 78 | 51.5856 | 33.8834 | 97.6204 | 97.9807 | 0.21812
500-78-50-8-99,9 | 500 | 78 | 50 | 8 | 32.7533 | 1572.2525 | 498.6832 | 77.9 | 51.9739 | 0.57115 | 27.4892 | -11.4168 | 78 | 55 | 2.0474 | 99.9 | 8.2581 | 78 | 51.6191 | 34.2296 | 97.8296 | 98.2562 | 0.24858
500-78-50-9-99,9 | 500 | 78 | 50 | 9 | 32.7533 | 1572.2525 | 498.6436 | 77.9 | 52.0078 | 0.50674 | 24.391 | -12.7257 | 78 | 55 | 2.3033 | 99.9 | 9.2746 | 78 | 51.6405 | 34.5499 | 97.9941 | 98.4529 | 0.2791
500-78-50-10-99,9 | 500 | 78 | 50 | 10 | 32.7533 | 1572.2525 | 498.6045 | 77.9 | 52.041 | 0.45933 | 22.1109 | -13.7922 | 78 | 55 | 2.5593 | 99.9 | 10.2911 | 78 | 51.6621 | 34.8533 | 98.1268 | 98.5976 | 0.30966
500-80-10-1-99,9 | 500 | 80 | 10 | 1 | 3.5177 | 168.8576 | 499.8649 | 79.9 | 10.1793 | 0.037539 | 1.8025 | -38.7581 | 80 | 15 | 0.25593 | 99.9 | 1.025 | 80 | 10.1708 | 3.736 | 98.2141 | 98.9328 | 0.28735
500-80-10-2-99,9 | 500 | 80 | 10 | 2 | 3.5177 | 168.8576 | 499.8387 | 79.9 | 10.2245 | 0.024511 | 1.177 | -42.7073 | 80 | 15 | 0.51185 | 99.9 | 2.036 | 80 | 10.178 | 4.005 | 98.868 | 99.3032 | 0.57255
500-80-10-3-99,9 | 500 | 80 | 10 | 3 | 3.5177 | 168.8576 | 499.8129 | 79.9 | 10.2687 | 0.021959 | 1.0545 | -43.7147 | 80 | 15 | 0.76778 | 99.9 | 3.0468 | 80 | 10.1817 | 4.2635 | 99.0893 | 99.3758 | 0.8582
500-80-10-4-99,9 | 500 | 80 | 10 | 4 | 3.5177 | 168.8576 | 499.7871 | 79.9 | 10.3133 | 0.021079 | 1.0123 | -44.0879 | 80 | 15 | 1.0237 | 99.9 | 4.0576 | 80 | 10.1863 | 4.5203 | 99.2005 | 99.4008 | 1.144
500-80-10-5-99,9 | 500 | 80 | 10 | 5 | 3.5177 | 168.8576 | 499.7614 | 79.9 | 10.3574 | 0.020697 | 0.99399 | -44.2545 | 80 | 15 | 1.2796 | 99.9 | 5.0683 | 80 | 10.1897 | 4.7766 | 99.2674 | 99.4116 | 1.4298
500-80-10-6-99,9 | 500 | 80 | 10 | 6 | 3.5177 | 168.8576 | 499.7357 | 79.9 | 10.4014 | 0.020514 | 0.98526 | -44.335 | 80 | 15 | 1.5356 | 99.9 | 6.0789 | 80 | 10.1936 | 5.0327 | 99.312 | 99.4168 | 1.7157
500-80-10-7-99,9 | 500 | 80 | 10 | 7 | 3.5177 | 168.8576 | 499.7099 | 79.9 | 10.4451 | 0.020426 | 0.98108 | -44.3737 | 80 | 15 | 1.7915 | 99.9 | 7.0896 | 80 | 10.1996 | 5.2887 | 99.3439 | 99.4193 | 2.0016
500-80-10-8-99,9 | 500 | 80 | 10 | 8 | 3.5177 | 168.8576 | 499.6842 | 79.9 | 10.489 | 0.02039 | 0.97938 | -44.3894 | 80 | 15 | 2.0474 | 99.9 | 8.1003 | 80 | 10.2052 | 5.5447 | 99.3678 | 99.4204 | 2.2875
500-80-10-9-99,9 | 500 | 80 | 10 | 9 | 3.5177 | 168.8576 | 499.6584 | 79.9 | 10.5328 | 0.020383 | 0.97912 | -44.3894 | 80 | 15 | 2.3033 | 99.9 | 9.111 | 80 | 10.2115 | 5.8006 | 99.3865 | 99.4205 | 2.5734
500-80-10-10-99,9 | 500 | 80 | 10 | 10 | 3.5177 | 168.8576 | 499.6327 | 79.9 | 10.5764 | 0.020395 | 0.97975 | -44.3918 | 80 | 15 | 2.5593 | 99.9 | 10.1217 | 80 | 10.2185 | 6.0565 | 99.4014 | 99.4202 | 2.8594
500-80-12-1-99,9 | 500 | 80 | 12 | 1 | 3.9941 | 191.7282 | 499.8496 | 79.9 | 12.2033 | 0.048877 | 2.3469 | -36.2845 | 80 | 17 | 0.25593 | 99.9 | 1.0271 | 80 | 12.1889 | 4.2012 | 98.0307 | 98.7763 | 0.25347
500-80-12-2-99,9 | 500 | 80 | 12 | 2 | 3.9941 | 191.7282 | 499.8227 | 79.9 | 12.2541 | 0.029791 | 1.4306 | -40.9217 | 80 | 17 | 0.51185 | 99.9 | 2.0385 | 80 | 12.2013 | 4.4762 | 98.769 | 99.2541 | 0.5045
500-80-12-3-99,9 | 500 | 80 | 12 | 3 | 3.9941 | 191.7282 | 499.7963 | 79.9 | 12.2984 | 0.02599 | 1.2481 | -42.1821 | 80 | 17 | 0.76778 | 99.9 | 3.0496 | 80 | 12.2058 | 4.7359 | 99.0196 | 99.3493 | 0.75603
500-80-12-4-99,9 | 500 | 80 | 12 | 4 | 3.9941 | 191.7282 | 499.7699 | 79.9 | 12.3408 | 0.024657 | 1.1841 | -42.6661 | 80 | 17 | 1.0237 | 99.9 | 4.0606 | 80 | 12.2104 | 4.9932 | 99.1457 | 99.3827 | 1.0077
500-80-12-5-99,9 | 500 | 80 | 12 | 5 | 3.9941 | 191.7282 | 499.7436 | 79.9 | 12.3836 | 0.024064 | 1.1557 | -42.8891 | 80 | 17 | 1.2796 | 99.9 | 5.0716 | 80 | 12.2149 | 5.2497 | 99.2215 | 99.3975 | 1.2594
500-80-12-6-99,9 | 500 | 80 | 12 | 6 | 3.9941 | 191.7282 | 499.7173 | 79.9 | 12.4275 | 0.023769 | 1.1416 | -43.0017 | 80 | 17 | 1.5356 | 99.9 | 6.0825 | 80 | 12.2184 | 5.5059 | 99.2721 | 99.4049 | 1.5112
500-80-12-7-99,9 | 500 | 80 | 12 | 7 | 3.9941 | 191.7282 | 499.6909 | 79.9 | 12.4713 | 0.023616 | 1.1344 | -43.0603 | 80 | 17 | 1.7915 | 99.9 | 7.0935 | 80 | 12.2239 | 5.762 | 99.3083 | 99.4087 | 1.763
500-80-12-8-99,9 | 500 | 80 | 12 | 8 | 3.9941 | 191.7282 | 499.6646 | 79.9 | 12.515 | 0.02354 | 1.1307 | -43.0895 | 80 | 17 | 2.0474 | 99.9 | 8.1044 | 80 | 12.2299 | 6.018 | 99.3355 | 99.4106 | 2.0148
500-80-12-9-99,9 | 500 | 80 | 12 | 9 | 3.9941 | 191.7282 | 499.6383 | 79.9 | 12.5585 | 0.023508 | 1.1293 | -43.1013 | 80 | 17 | 2.3033 | 99.9 | 9.1154 | 80 | 12.2366 | 6.2739 | 99.3566 | 99.4114 | 2.2667
500-80-12-10-99,9 | 500 | 80 | 12 | 10 | 3.9941 | 191.7282 | 499.612 | 79.9 | 12.6019 | 0.023504 | 1.1291 | -43.1013 | 80 | 17 | 2.5593 | 99.9 | 10.1263 | 80 | 12.244 | 6.5299 | 99.3735 | 99.4115 | 2.5185
500-80-14-1-99,9 | 500 | 80 | 14 | 1 | 4.5264 | 217.2811 | 499.8328 | 79.9 | 14.2311 | 0.064221 | 3.0838 | -33.6873 | 80 | 19 | 0.25593 | 99.9 | 1.0294 | 80 | 14.2122 | 4.7181 | 97.8286 | 98.5812 | 0.2241
500-80-14-2-99,9 | 500 | 80 | 14 | 2 | 4.5264 | 217.2811 | 499.805 | 79.9 | 14.2822 | 0.036499 | 1.7527 | -39.0443 | 80 | 19 | 0.51185 | 99.9 | 2.0412 | 80 | 14.227 | 5.0018 | 98.6598 | 99.1936 | 0.44544
500-80-14-3-99,9 | 500 | 80 | 14 | 3 | 4.5264 | 217.2811 | 499.7779 | 79.9 | 14.3273 | 0.030892 | 1.4836 | -40.5976 | 80 | 19 | 0.76778 | 99.9 | 3.0526 | 80 | 14.2321 | 5.2633 | 98.9429 | 99.3175 | 0.66733
500-80-14-4-99,9 | 500 | 80 | 14 | 4 | 4.5264 | 217.2811 | 499.7509 | 79.9 | 14.3699 | 0.028902 | 1.3881 | -41.2142 | 80 | 19 | 1.0237 | 99.9 | 4.0639 | 80 | 14.2363 | 5.5212 | 99.0855 | 99.3615 | 0.88938
500-80-14-5-99,9 | 500 | 80 | 14 | 5 | 4.5264 | 217.2811 | 499.724 | 79.9 | 14.4131 | 0.028003 | 1.345 | -41.506 | 80 | 19 | 1.2796 | 99.9 | 5.0751 | 80 | 14.2408 | 5.7781 | 99.1713 | 99.3813 | 1.1115
500-80-14-6-99,9 | 500 | 80 | 14 | 6 | 4.5264 | 217.2811 | 499.6971 | 79.9 | 14.4564 | 0.027542 | 1.3229 | -41.6588 | 80 | 19 | 1.5356 | 99.9 | 6.0864 | 80 | 14.2457 | 6.0344 | 99.2286 | 99.3915 | 1.3337
500-80-14-7-99,9 | 500 | 80 | 14 | 7 | 4.5264 | 217.2811 | 499.6702 | 79.9 | 14.4999 | 0.027291 | 1.3109 | -41.7428 | 80 | 19 | 1.7915 | 99.9 | 7.0976 | 80 | 14.2512 | 6.2906 | 99.2696 | 99.3971 | 1.5559
500-80-14-8-99,9 | 500 | 80 | 14 | 8 | 4.5264 | 217.2811 | 499.6433 | 79.9 | 14.5433 | 0.027153 | 1.3043 | -41.789 | 80 | 19 | 2.0474 | 99.9 | 8.1088 | 80 | 14.2573 | 6.5467 | 99.3003 | 99.4001 | 1.7781
500-80-14-9-99,9 | 500 | 80 | 14 | 9 | 4.5264 | 217.2811 | 499.6164 | 79.9 | 14.5866 | 0.027081 | 1.301 | -41.8128 | 80 | 19 | 2.3033 | 99.9 | 9.12 | 80 | 14.2641 | 6.8027 | 99.3243 | 99.4017 | 2.0003
500-80-14-10-99,9 | 500 | 80 | 14 | 10 | 4.5264 | 217.2811 | 499.5895 | 79.9 | 14.6298 | 0.027051 | 1.2996 | -41.8128 | 80 | 19 | 2.5593 | 99.9 | 10.1312 | 80 | 14.2714 | 7.0586 | 99.3434 | 99.4024 | 2.2225
500-80-16-1-99,9 | 500 | 80 | 16 | 1 | 5.1201 | 245.7789 | 499.8142 | 79.9 | 16.2606 | 0.084995 | 4.0815 | -30.9787 | 80 | 21 | 0.25593 | 99.9 | 1.0319 | 80 | 16.2379 | 5.291 | 97.6065 | 98.34 | 0.19861
500-80-16-2-99,9 | 500 | 80 | 16 | 2 | 5.1201 | 245.7789 | 499.7854 | 79.9 | 16.3105 | 0.045112 | 2.1664 | -37.064 | 80 | 21 | 0.51185 | 99.9 | 2.0441 | 80 | 16.2532 | 5.5868 | 98.5395 | 99.1189 | 0.39409
500-80-16-3-99,9 | 500 | 80 | 16 | 3 | 5.1201 | 245.7789 | 499.7576 | 79.9 | 16.3548 | 0.036913 | 1.7728 | -38.9501 | 80 | 21 | 0.76778 | 99.9 | 3.0558 | 80 | 16.2598 | 5.851 | 98.8586 | 99.2791 | 0.59018
500-80-16-4-99,9 | 500 | 80 | 16 | 4 | 5.1201 | 245.7789 | 499.73 | 79.9 | 16.4005 | 0.033981 | 1.632 | -39.7228 | 80 | 21 | 1.0237 | 99.9 | 4.0674 | 80 | 16.2675 | 6.1098 | 99.0195 | 99.3363 | 0.78646
500-80-16-5-99,9 | 500 | 80 | 16 | 5 | 5.1201 | 245.7789 | 499.7025 | 79.9 | 16.4439 | 0.032634 | 1.5675 | -40.099 | 80 | 21 | 1.2796 | 99.9 | 5.0789 | 80 | 16.2717 | 6.3671 | 99.1164 | 99.3626 | 0.98281
500-80-16-6-99,9 | 500 | 80 | 16 | 6 | 5.1201 | 245.7789 | 499.675 | 79.9 | 16.4874 | 0.03193 | 1.5337 | -40.3013 | 80 | 21 | 1.5356 | 99.9 | 6.0904 | 80 | 16.2765 | 6.6237 | 99.1811 | 99.3764 | 1.1792
500-80-16-7-99,9 | 500 | 80 | 16 | 7 | 5.1201 | 245.7789 | 499.6475 | 79.9 | 16.5309 | 0.031535 | 1.5148 | -40.4166 | 80 | 21 | 1.7915 | 99.9 | 7.1019 | 80 | 16.2817 | 6.88 | 99.2274 | 99.3841 | 1.3756
500-80-16-8-99,9 | 500 | 80 | 16 | 8 | 5.1201 | 245.7789 | 499.62 | 79.9 | 16.5744 | 0.031305 | 1.5039 | -40.4838 | 80 | 21 | 2.0474 | 99.9 | 8.1134 | 80 | 16.2879 | 7.1362 | 99.2622 | 99.3886 | 1.5721
500-80-16-9-99,9 | 500 | 80 | 16 | 9 | 5.1201 | 245.7789 | 499.5925 | 79.9 | 16.6178 | 0.031173 | 1.4976 | -40.5225 | 80 | 21 | 2.3033 | 99.9 | 9.1249 | 80 | 16.2945 | 7.3923 | 99.2892 | 99.3912 | 1.7685
500-80-16-10-99,9 | 500 | 80 | 16 | 10 | 5.1201 | 245.7789 | 499.565 | 79.9 | 16.661 | 0.031102 | 1.4943 | -40.5432 | 80 | 21 | 2.5593 | 99.9 | 10.1364 | 80 | 16.3019 | 7.6483 | 99.3109 | 99.3926 | 1.965
500-80-18-1-99,9 | 500 | 80 | 18 | 1 | 5.7803 | 277.4715 | 499.7937 | 79.9 | 18.295 | 0.11307 | 5.43 | -28.1709 | 80 | 23 | 0.25593 | 99.9 | 1.0346 | 80 | 18.265 | 5.9232 | 97.3638 | 98.0439 | 0.17645
500-80-18-2-99,9 | 500 | 80 | 18 | 2 | 5.7803 | 277.4715 | 499.7637 | 79.9 | 18.3487 | 0.056295 | 2.7036 | -34.9655 | 80 | 23 | 0.51185 | 99.9 | 2.0472 | 80 | 18.287 | 6.2359 | 98.4077 | 99.0261 | 0.3494
500-80-18-3-99,9 | 500 | 80 | 18 | 3 | 5.7803 | 277.4715 | 499.7352 | 79.9 | 18.3899 | 0.044399 | 2.1324 | -37.2207 | 80 | 23 | 0.76778 | 99.9 | 3.0593 | 80 | 18.2923 | 6.5037 | 98.7665 | 99.2319 | 0.52302
500-80-18-4-99,9 | 500 | 80 | 18 | 4 | 5.7803 | 277.4715 | 499.707 | 79.9 | 18.4342 | 0.040102 | 1.9261 | -38.1794 | 80 | 23 | 1.0237 | 99.9 | 4.0712 | 80 | 18.2978 | 6.7639 | 98.9476 | 99.3062 | 0.69684
500-80-18-5-99,9 | 500 | 80 | 18 | 5 | 5.7803 | 277.4715 | 499.6789 | 79.9 | 18.4791 | 0.038115 | 1.8308 | -38.6559 | 80 | 23 | 1.2796 | 99.9 | 5.083 | 80 | 18.3056 | 7.0218 | 99.0568 | 99.3406 | 0.87075
500-80-18-6-99,9 | 500 | 80 | 18 | 6 | 5.7803 | 277.4715 | 499.6508 | 79.9 | 18.5225 | 0.037058 | 1.7802 | -38.9189 | 80 | 23 | 1.5356 | 99.9 | 6.0948 | 80 | 18.3106 | 7.2788 | 99.1298 | 99.3589 | 1.0447
500-80-18-7-99,9 | 500 | 80 | 18 | 7 | 5.7803 | 277.4715 | 499.6227 | 79.9 | 18.566 | 0.036451 | 1.7511 | -39.073 | 80 | 23 | 1.7915 | 99.9 | 7.1065 | 80 | 18.3161 | 7.5354 | 99.182 | 99.3694 | 1.2187
500-80-18-8-99,9 | 500 | 80 | 18 | 8 | 5.7803 | 277.4715 | 499.5946 | 79.9 | 18.6095 | 0.036086 | 1.7336 | -39.1665 | 80 | 23 | 2.0474 | 99.9 | 8.1183 | 80 | 18.3221 | 7.7916 | 99.2212 | 99.3757 | 1.3927
500-80-18-9-99,9 | 500 | 80 | 18 | 9 | 5.7803 | 277.4715 | 499.5665 | 79.9 | 18.6527 | 0.035864 | 1.7231 | -39.2237 | 80 | 23 | 2.3033 | 99.9 | 9.1301 | 80 | 18.329 | 8.0478 | 99.2517 | 99.3796 | 1.5667
500-80-18-10-99,9 | 500 | 80 | 18 | 10 | 5.7803 | 277.4715 | 499.5384 | 79.9 | 18.6959 | 0.03573 | 1.7167 | -39.258 | 80 | 23 | 2.5593 | 99.9 | 10.1418 | 80 | 18.3365 | 8.3039 | 99.2761 | 99.3819 | 1.7408
500-80-20-1-99,9 | 500 | 80 | 20 | 1 | 6.5125 | 312.6206 | 499.7712 | 79.9 | 20.3348 | 0.15086 | 7.245 | -25.2812 | 80 | 25 | 0.25593 | 99.9 | 1.0375 | 80 | 20.2938 | 6.6176 | 97.1001 | 97.6835 | 0.15719
500-80-20-2-99,9 | 500 | 80 | 20 | 2 | 6.5125 | 312.6206 | 499.7399 | 79.9 | 20.3843 | 0.070839 | 3.4023 | -32.7545 | 80 | 25 | 0.51185 | 99.9 | 2.0506 | 80 | 20.3187 | 6.9536 | 98.264 | 98.9123 | 0.31048
500-80-20-3-99,9 | 500 | 80 | 20 | 3 | 6.5125 | 312.6206 | 499.7107 | 79.9 | 20.4319 | 0.053792 | 2.5837 | -35.3986 | 80 | 25 | 0.76778 | 99.9 | 3.063 | 80 | 20.3306 | 7.2265 | 98.6663 | 99.174 | 0.46449
500-80-20-4-99,9 | 500 | 80 | 20 | 4 | 6.5125 | 312.6206 | 499.6818 | 79.9 | 20.4741 | 0.047554 | 2.2842 | -36.5701 | 80 | 25 | 1.0237 | 99.9 | 4.0752 | 80 | 20.3349 | 7.4887 | 98.8699 | 99.2698 | 0.61872
500-80-20-5-99,9 | 500 | 80 | 20 | 5 | 6.5125 | 312.6206 | 499.6531 | 79.9 | 20.5185 | 0.044644 | 2.1445 | -37.1671 | 80 | 25 | 1.2796 | 99.9 | 5.0873 | 80 | 20.3409 | 7.7475 | 98.9926 | 99.3145 | 0.77305
500-80-20-6-99,9 | 500 | 80 | 20 | 6 | 6.5125 | 312.6206 | 499.6243 | 79.9 | 20.5629 | 0.043083 | 2.0697 | -37.5024 | 80 | 25 | 1.5356 | 99.9 | 6.0993 | 80 | 20.3489 | 8.005 | 99.0747 | 99.3385 | 0.92743
500-80-20-7-99,9 | 500 | 80 | 20 | 7 | 6.5125 | 312.6206 | 499.5956 | 79.9 | 20.6066 | 0.04217 | 2.0259 | -37.7037 | 80 | 25 | 1.7915 | 99.9 | 7.1114 | 80 | 20.3546 | 8.2619 | 99.1335 | 99.3525 | 1.0819
500-80-20-8-99,9 | 500 | 80 | 20 | 8 | 6.5125 | 312.6206 | 499.5669 | 79.9 | 20.6503 | 0.041609 | 1.9991 | -37.8293 | 80 | 25 | 2.0474 | 99.9 | 8.1234 | 80 | 20.3611 | 8.5184 | 99.1776 | 99.3611 | 1.2363
500-80-20-9-99,9 | 500 | 80 | 20 | 9 | 6.5125 | 312.6206 | 499.5383 | 79.9 | 20.6938 | 0.041254 | 1.9821 | -37.9094 | 80 | 25 | 2.3033 | 99.9 | 9.1354 | 80 | 20.3682 | 8.7746 | 99.212 | 99.3665 | 1.3908
500-80-20-10-99,9 | 500 | 80 | 20 | 10 | 6.5125 | 312.6206 | 499.5096 | 79.9 | 20.7371 | 0.041028 | 1.9714 | -37.9605 | 80 | 25 | 2.5593 | 99.9 | 10.1474 | 80 | 20.3759 | 9.0308 | 99.2395 | 99.37 | 1.5452
500-80-22-1-99,9 | 500 | 80 | 22 | 1 | 7.3248 | 351.6084 | 499.7492 | 79.9 | 22.3759 | 0.20156 | 9.6804 | -22.3262 | 80 | 27 | 0.25593 | 99.9 | 1.0406 | 80 | 22.3267 | 7.3791 | 96.8133 | 97.2482 | 0.14039
500-80-22-2-99,9 | 500 | 80 | 22 | 2 | 7.3248 | 351.6084 | 499.7163 | 79.9 | 22.4295 | 0.089964 | 4.321 | -30.4258 | 80 | 27 | 0.51185 | 99.9 | 2.0542 | 80 | 22.3562 | 7.7467 | 98.1065 | 98.7718 | 0.27644
500-80-22-3-99,9 | 500 | 80 | 22 | 3 | 7.3248 | 351.6084 | 499.6862 | 79.9 | 22.4752 | 0.065681 | 3.1548 | -33.4837 | 80 | 27 | 0.76778 | 99.9 | 3.067 | 80 | 22.3685 | 8.0269 | 98.5566 | 99.1033 | 0.41327
500-80-22-4-99,9 | 500 | 80 | 22 | 4 | 7.3248 | 351.6084 | 499.6566 | 79.9 | 22.5224 | 0.056736 | 2.7254 | -34.8886 | 80 | 27 | 1.0237 | 99.9 | 4.0795 | 80 | 22.3789 | 8.2918 | 98.7847 | 99.2254 | 0.55035
500-80-22-5-99,9 | 500 | 80 | 22 | 5 | 7.3248 | 351.6084 | 499.6272 | 79.9 | 22.5654 | 0.052513 | 2.5226 | -35.6264 | 80 | 27 | 1.2796 | 99.9 | 5.0919 | 80 | 22.3857 | 8.5519 | 98.9225 | 99.2831 | 0.68754
500-80-22-6-99,9 | 500 | 80 | 22 | 6 | 7.3248 | 351.6084 | 499.5979 | 79.9 | 22.6087 | 0.050224 | 2.4128 | -36.0498 | 80 | 27 | 1.5356 | 99.9 | 6.1042 | 80 | 22.3915 | 8.8101 | 99.0147 | 99.3143 | 0.82479
500-80-22-7-99,9 | 500 | 80 | 22 | 7 | 7.3248 | 351.6084 | 499.5686 | 79.9 | 22.6519 | 0.04887 | 2.3479 | -36.3088 | 80 | 27 | 1.7915 | 99.9 | 7.1165 | 80 | 22.3973 | 9.0674 | 99.0807 | 99.3328 | 0.96208
500-80-22-8-99,9 | 500 | 80 | 22 | 8 | 7.3248 | 351.6084 | 499.5393 | 79.9 | 22.6951 | 0.048022 | 2.3073 | -36.4741 | 80 | 27 | 2.0474 | 99.9 | 8.1288 | 80 | 22.4043 | 9.3242 | 99.1302 | 99.3444 | 1.0994
500-80-22-9-99,9 | 500 | 80 | 22 | 9 | 7.3248 | 351.6084 | 499.51 | 79.9 | 22.7382 | 0.047473 | 2.2811 | -36.5826 | 80 | 27 | 2.3033 | 99.9 | 9.141 | 80 | 22.4115 | 9.5807 | 99.1688 | 99.3519 | 1.2367
500-80-22-10-99,9 | 500 | 80 | 22 | 10 | 7.3248 | 351.6084 | 499.4807 | 79.9 | 22.7811 | 0.04711 | 2.2637 | -36.6547 | 80 | 27 | 2.5593 | 99.9 | 10.1533 | 80 | 22.4194 | 9.8369 | 99.1997 | 99.3568 | 1.3741
500-80-24-1-99,9 | 500 | 80 | 24 | 1 | 8.2243 | 394.7823 | 499.7277 | 79.9 | 24.4221 | 0.2692 | 12.9293 | -19.3227 | 80 | 29 | 0.25593 | 99.9 | 1.044 | 80 | 24.3608 | 8.211 | 96.5026 | 96.7268 | 0.12571
500-80-24-2-99,9 | 500 | 80 | 24 | 2 | 8.2243 | 394.7823 | 499.6928 | 79.9 | 24.4778 | 0.11515 | 5.5311 | -27.9873 | 80 | 29 | 0.51185 | 99.9 | 2.0582 | 80 | 24.3962 | 8.621 | 97.9343 | 98.5998 | 0.24664
500-80-24-3-99,9 | 500 | 80 | 24 | 3 | 8.2243 | 394.7823 | 499.6618 | 79.9 | 24.5236 | 0.080875 | 3.8849 | -31.466 | 80 | 29 | 0.76778 | 99.9 | 3.0713 | 80 | 24.4118 | 8.9112 | 98.4365 | 99.0166 | 0.3684
500-80-24-4-99,9 | 500 | 80 | 24 | 4 | 8.2243 | 394.7823 | 499.6315 | 79.9 | 24.568 | 0.068106 | 3.2717 | -33.1327 | 80 | 29 | 1.0237 | 99.9 | 4.0841 | 80 | 24.4208 | 9.1799 | 98.6916 | 99.1719 | 0.49043
500-80-24-5-99,9 | 500 | 80 | 24 | 5 | 8.2243 | 394.7823 | 499.6014 | 79.9 | 24.6138 | 0.062054 | 2.9811 | -34.0285 | 80 | 29 | 1.2796 | 99.9 | 5.0968 | 80 | 24.4313 | 9.4419 | 98.8459 | 99.2455 | 0.61258
500-80-24-6-99,9 | 500 | 80 | 24 | 6 | 8.2243 | 394.7823 | 499.5715 | 79.9 | 24.657 | 0.05874 | 2.8221 | -34.5545 | 80 | 29 | 1.5356 | 99.9 | 6.1094 | 80 | 24.4377 | 9.7011 | 98.9491 | 99.2858 | 0.7348
500-80-24-7-99,9 | 500 | 80 | 24 | 7 | 8.2243 | 394.7823 | 499.5415 | 79.9 | 24.7001 | 0.056761 | 2.7272 | -34.8819 | 80 | 29 | 1.7915 | 99.9 | 7.122 | 80 | 24.4443 | 9.959 | 99.0231 | 99.3098 | 0.85705
500-80-24-8-99,9 | 500 | 80 | 24 | 8 | 8.2243 | 394.7823 | 499.5116 | 79.9 | 24.7432 | 0.055506 | 2.667 | -35.095 | 80 | 29 | 2.0474 | 99.9 | 8.1345 | 80 | 24.4513 | 10.2162 | 99.0787 | 99.3251 | 0.97934
500-80-24-9-99,9 | 500 | 80 | 24 | 9 | 8.2243 | 394.7823 | 499.4817 | 79.9 | 24.7862 | 0.054678 | 2.6274 | -35.2379 | 80 | 29 | 2.3033 | 99.9 | 9.1471 | 80 | 24.4589 | 10.4729 | 99.122 | 99.3352 | 1.1016
500-80-24-10-99,9 | 500 | 80 | 24 | 10 | 8.2243 | 394.7823 | 499.4518 | 79.9 | 24.829 | 0.054117 | 2.6006 | -35.3356 | 80 | 29 | 2.5593 | 99.9 | 10.1596 | 80 | 24.4668 | 10.7294 | 99.1567 | 99.342 | 1.224
500-80-26-1-99,9 | 500 | 80 | 26 | 1 | 9.2187 | 442.5136 | 499.7001 | 79.9 | 26.4722 | 0.35878 | 17.2327 | -16.2866 | 80 | 31 | 0.25593 | 99.9 | 1.0476 | 80 | 26.3968 | 9.1158 | 96.1676 | 96.1081 | 0.11287
500-80-26-2-99,9 | 500 | 80 | 26 | 2 | 9.2187 | 442.5136 | 499.6628 | 79.9 | 26.531 | 0.1484 | 7.1287 | -25.4447 | 80 | 31 | 0.51185 | 99.9 | 2.0624 | 80 | 26.4411 | 9.5821 | 97.7465 | 98.3902 | 0.2205
500-80-26-3-99,9 | 500 | 80 | 26 | 3 | 9.2187 | 442.5136 | 499.6308 | 79.9 | 26.5769 | 0.10042 | 4.8241 | -29.3422 | 80 | 31 | 0.76778 | 99.9 | 3.076 | 80 | 26.4584 | 9.886 | 98.3052 | 98.9107 | 0.32901
500-80-26-4-99,9 | 500 | 80 | 26 | 4 | 9.2187 | 442.5136 | 499.5997 | 79.9 | 26.6214 | 0.082365 | 3.9569 | -31.2866 | 80 | 31 | 1.0237 | 99.9 | 4.0891 | 80 | 26.4696 | 10.16 | 98.5899 | 99.1065 | 0.43781
500-80-26-5-99,9 | 500 | 80 | 26 | 5 | 9.2187 | 442.5136 | 499.569 | 79.9 | 26.6672 | 0.073742 | 3.5429 | -32.3619 | 80 | 31 | 1.2796 | 99.9 | 5.1021 | 80 | 26.4804 | 10.4246 | 98.7622 | 99.2001 | 0.54675
500-80-26-6-99,9 | 500 | 80 | 26 | 6 | 9.2187 | 442.5136 | 499.5383 | 79.9 | 26.7102 | 0.06899 | 3.3148 | -33.0061 | 80 | 31 | 1.5356 | 99.9 | 6.115 | 80 | 26.4885 | 10.6852 | 98.8777 | 99.2516 | 0.65576
500-80-26-7-99,9 | 500 | 80 | 26 | 7 | 9.2187 | 442.5136 | 499.5078 | 79.9 | 26.7532 | 0.066128 | 3.1775 | -33.4144 | 80 | 31 | 1.7915 | 99.9 | 7.1279 | 80 | 26.4951 | 10.944 | 98.9605 | 99.2827 | 0.76482
500-80-26-8-99,9 | 500 | 80 | 26 | 8 | 9.2187 | 442.5136 | 499.4773 | 79.9 | 26.796 | 0.064296 | 3.0896 | -33.6845 | 80 | 31 | 2.0474 | 99.9 | 8.1407 | 80 | 26.503 | 11.2018 | 99.0227 | 99.3025 | 0.8739
500-80-26-9-99,9 | 500 | 80 | 26 | 9 | 9.2187 | 442.5136 | 499.4467 | 79.9 | 26.8388 | 0.063071 | 3.0309 | -33.8689 | 80 | 31 | 2.3033 | 99.9 | 9.1535 | 80 | 26.5106 | 11.4589 | 99.0712 | 99.3158 | 0.98301
500-80-26-10-99,9 | 500 | 80 | 26 | 10 | 9.2187 | 442.5136 | 499.4162 | 79.9 | 26.8813 | 0.062227 | 2.9906 | -33.9977 | 80 | 31 | 2.5593 | 99.9 | 10.1663 | 80 | 26.519 | 11.7157 | 99.11 | 99.325 | 1.0921
500-80-28-1-99,9 | 500 | 80 | 28 | 1 | 10.316 | 495.199 | 499.6594 | 79.9 | 28.5277 | 0.47642 | 22.8853 | -13.2331 | 80 | 33 | 0.25593 | 99.9 | 1.0515 | 80 | 28.4316 | 10.0955 | 95.808 | 95.3817 | 0.10163
500-80-28-2-99,9 | 500 | 80 | 28 | 2 | 10.316 | 495.199 | 499.6191 | 79.9 | 28.5892 | 0.19227 | 9.2363 | -22.809 | 80 | 33 | 0.51185 | 99.9 | 2.067 | 80 | 28.4883 | 10.6356 | 97.5422 | 98.1362 | 0.19755
500-80-28-3-99,9 | 500 | 80 | 28 | 3 | 10.316 | 495.199 | 499.5858 | 79.9 | 28.6354 | 0.1257 | 6.0392 | -27.111 | 80 | 33 | 0.76778 | 99.9 | 3.081 | 80 | 28.5097 | 10.9581 | 98.162 | 98.7815 | 0.2944
500-80-28-4-99,9 | 500 | 80 | 28 | 4 | 10.316 | 495.199 | 499.5539 | 79.9 | 28.68 | 0.10037 | 4.8225 | -29.3453 | 80 | 33 | 1.0237 | 99.9 | 4.0945 | 80 | 28.5228 | 11.2394 | 98.4789 | 99.027 | 0.39156
500-80-28-5-99,9 | 500 | 80 | 28 | 5 | 10.316 | 495.199 | 499.5224 | 79.9 | 28.7258 | 0.088188 | 4.2373 | -30.6172 | 80 | 33 | 1.2796 | 99.9 | 5.1078 | 80 | 28.5357 | 11.5075 | 98.6711 | 99.1451 | 0.48886
500-80-28-6-99,9 | 500 | 80 | 28 | 6 | 10.316 | 495.199 | 499.4911 | 79.9 | 28.7686 | 0.08143 | 3.9129 | -31.3957 | 80 | 33 | 1.5356 | 99.9 | 6.121 | 80 | 28.5438 | 11.7702 | 98.8 | 99.2106 | 0.58625
500-80-28-7-99,9 | 500 | 80 | 28 | 7 | 10.316 | 495.199 | 499.4599 | 79.9 | 28.8113 | 0.077334 | 3.7163 | -31.8977 | 80 | 33 | 1.7915 | 99.9 | 7.1342 | 80 | 28.5517 | 12.0302 | 98.8924 | 99.2504 | 0.68368
500-80-28-8-99,9 | 500 | 80 | 28 | 8 | 10.316 | 495.199 | 499.4287 | 79.9 | 28.8538 | 0.074689 | 3.5894 | -32.235 | 80 | 33 | 2.0474 | 99.9 | 8.1473 | 80 | 28.5592 | 12.2888 | 98.9619 | 99.276 | 0.78115
500-80-28-9-99,9 | 500 | 80 | 28 | 9 | 10.316 | 495.199 | 499.3976 | 79.9 | 28.8962 | 0.072904 | 3.5038 | -32.4689 | 80 | 33 | 2.3033 | 99.9 | 9.1604 | 80 | 28.5679 | 12.5465 | 99.016 | 99.2933 | 0.87864
500-80-28-10-99,9 | 500 | 80 | 28 | 10 | 10.316 | 495.199 | 499.3665 | 79.9 | 28.9384 | 0.07166 | 3.4442 | -32.6351 | 80 | 33 | 2.5593 | 99.9 | 10.1734 | 80 | 28.5766 | 12.8036 | 99.0594 | 99.3054 | 0.97615
500-80-30-1-99,9 | 500 | 80 | 30 | 1 | 11.5257 | 553.2618 | 499.6295 | 79.9 | 30.5853 | 0.62977 | 30.253 | -10.1722 | 80 | 35 | 0.25593 | 99.9 | 1.0556 | 80 | 30.4727 | 11.1519 | 95.4239 | 94.536 | 0.091777
500-80-30-2-99,9 | 500 | 80 | 30 | 2 | 11.5257 | 553.2618 | 499.5855 | 79.9 | 30.6521 | 0.25003 | 12.0123 | -20.0919 | 80 | 35 | 0.51185 | 99.9 | 2.072 | 80 | 30.5373 | 11.7875 | 97.3206 | 97.8306 | 0.17737
500-80-30-3-99,9 | 500 | 80 | 30 | 3 | 11.5257 | 553.2618 | 499.5508 | 79.9 | 30.6996 | 0.15854 | 7.6172 | -24.7741 | 80 | 35 | 0.76778 | 99.9 | 3.0865 | 80 | 30.5651 | 12.1349 | 98.0061 | 98.6245 | 0.26392
500-80-30-4-99,9 | 500 | 80 | 30 | 4 | 11.5257 | 553.2618 | 499.5179 | 79.9 | 30.7442 | 0.12328 | 5.9237 | -27.3037 | 80 | 35 | 1.0237 | 99.9 | 4.1004 | 80 | 30.5804 | 12.4261 | 98.358 | 98.9303 | 0.3508
500-80-30-5-99,9 | 500 | 80 | 30 | 5 | 11.5257 | 553.2618 | 499.4857 | 79.9 | 30.7878 | 0.10618 | 5.1021 | -28.7882 | 80 | 35 | 1.2796 | 99.9 | 5.114 | 80 | 30.5918 | 12.6992 | 98.5718 | 99.0788 | 0.43785
500-80-30-6-99,9 | 500 | 80 | 30 | 6 | 11.5257 | 553.2618 | 499.4537 | 79.9 | 30.8325 | 0.096667 | 4.6453 | -29.7142 | 80 | 35 | 1.5356 | 99.9 | 6.1275 | 80 | 30.6043 | 12.9646 | 98.7153 | 99.1613 | 0.52498
500-80-30-7-99,9 | 500 | 80 | 30 | 7 | 11.5257 | 553.2618 | 499.4218 | 79.9 | 30.8747 | 0.090854 | 4.3663 | -30.323 | 80 | 35 | 1.7915 | 99.9 | 7.1409 | 80 | 30.6129 | 13.2263 | 98.8183 | 99.2117 | 0.61216
500-80-30-8-99,9 | 500 | 80 | 30 | 8 | 11.5257 | 553.2618 | 499.39 | 79.9 | 30.9168 | 0.087078 | 4.1851 | -30.7383 | 80 | 35 | 2.0474 | 99.9 | 8.1543 | 80 | 30.6214 | 13.486 | 98.8958 | 99.2445 | 0.69939
500-80-30-9-99,9 | 500 | 80 | 30 | 9 | 11.5257 | 553.2618 | 499.3582 | 79.9 | 30.9589 | 0.084509 | 4.0619 | -31.0306 | 80 | 35 | 2.3033 | 99.9 | 9.1677 | 80 | 30.6297 | 13.7445 | 98.9562 | 99.2668 | 0.78663
500-80-30-10-99,9 | 500 | 80 | 30 | 10 | 11.5257 | 553.2618 | 499.3265 | 79.9 | 31.0006 | 0.0827 | 3.9752 | -31.2412 | 80 | 35 | 2.5593 | 99.9 | 10.181 | 80 | 30.6392 | 14.0023 | 99.0046 | 99.2825 | 0.8739
500-80-32-1-99,9 | 500 | 80 | 32 | 1 | 12.8567 | 617.1525 | 499.5941 | 79.9 | 32.6474 | 0.82765 | 39.7617 | -7.1211 | 80 | 37 | 0.25593 | 99.9 | 1.06 | 80 | 32.5142 | 12.285 | 95.0158 | 93.5625 | 0.083132
500-80-32-2-99,9 | 500 | 80 | 32 | 2 | 12.8567 | 617.1525 | 499.5455 | 79.9 | 32.7193 | 0.32591 | 15.6587 | -17.3052 | 80 | 37 | 0.51185 | 99.9 | 2.0773 | 80 | 32.592 | 13.0427 | 97.0808 | 97.4651 | 0.15961
500-80-32-3-99,9 | 500 | 80 | 32 | 3 | 12.8567 | 617.1525 | 499.5091 | 79.9 | 32.7688 | 0.20125 | 9.6699 | -22.3378 | 80 | 37 | 0.76778 | 99.9 | 3.0923 | 80 | 32.6243 | 13.4232 | 97.8367 | 98.4347 | 0.23705
500-80-32-4-99,9 | 500 | 80 | 32 | 4 | 12.8567 | 617.1525 | 499.4752 | 79.9 | 32.818 | 0.15263 | 7.3342 | -25.1573 | 80 | 37 | 1.0237 | 99.9 | 4.1066 | 80 | 32.6445 | 13.7278 | 98.2265 | 98.8129 | 0.31486
500-80-32-5-99,9 | 500 | 80 | 32 | 5 | 12.8567 | 617.1525 | 499.4421 | 79.9 | 32.8601 | 0.12881 | 6.1904 | -26.8634 | 80 | 37 | 1.2796 | 99.9 | 5.1206 | 80 | 32.6579 | 14.0075 | 98.4638 | 98.9981 | 0.39284
500-80-32-6-99,9 | 500 | 80 | 32 | 6 | 12.8567 | 617.1525 | 499.4094 | 79.9 | 32.9021 | 0.11548 | 5.5498 | -27.9534 | 80 | 37 | 1.5356 | 99.9 | 6.1344 | 80 | 32.6698 | 14.2768 | 98.6233 | 99.1018 | 0.47091
500-80-32-7-99,9 | 500 | 80 | 32 | 7 | 12.8567 | 617.1525 | 499.3768 | 79.9 | 32.9441 | 0.1073 | 5.1573 | -28.6816 | 80 | 37 | 1.7915 | 99.9 | 7.1482 | 80 | 32.6795 | 14.5409 | 98.7378 | 99.1654 | 0.54905
500-80-32-8-99,9 | 500 | 80 | 32 | 8 | 12.8567 | 617.1525 | 499.3443 | 79.9 | 32.9859 | 0.10196 | 4.9008 | -29.1861 | 80 | 37 | 2.0474 | 99.9 | 8.1619 | 80 | 32.6887 | 14.8022 | 98.8241 | 99.207 | 0.62722
500-80-32-9-99,9 | 500 | 80 | 32 | 9 | 12.8567 | 617.1525 | 499.3119 | 79.9 | 33.0276 | 0.098302 | 4.7253 | -29.5458 | 80 | 37 | 2.3033 | 99.9 | 9.1755 | 80 | 32.6974 | 15.0618 | 98.8913 | 99.2354 | 0.70542
500-80-32-10-99,9 | 500 | 80 | 32 | 10 | 12.8567 | 617.1525 | 499.2795 | 79.9 | 33.0688 | 0.095708 | 4.6009 | -29.8085 | 80 | 37 | 2.5593 | 99.9 | 10.1891 | 80 | 32.7074 | 15.3203 | 98.9452 | 99.2556 | 0.78364
500-80-34-1-99,9 | 500 | 80 | 34 | 1 | 14.319 | 687.3505 | 499.5505 | 79.9 | 34.7134 | 1.0805 | 51.9121 | -4.0893 | 80 | 39 | 0.25593 | 99.9 | 1.0647 | 80 | 34.5549 | 13.4944 | 94.5846 | 92.4543 | 0.075537
500-80-34-2-99,9 | 500 | 80 | 34 | 2 | 14.319 | 687.3505 | 499.4965 | 79.9 | 34.7951 | 0.4251 | 20.4266 | -14.4633 | 80 | 39 | 0.51185 | 99.9 | 2.083 | 80 | 34.6467 | 14.4057 | 96.8225 | 97.0312 | 0.14395
500-80-34-3-99,9 | 500 | 80 | 34 | 3 | 14.319 | 687.3505 | 499.458 | 79.9 | 34.8462 | 0.25685 | 12.3431 | -19.8084 | 80 | 39 | 0.76778 | 99.9 | 3.0986 | 80 | 34.6871 | 14.8299 | 97.6532 | 98.2062 | 0.21334
500-80-34-4-99,9 | 500 | 80 | 34 | 4 | 14.319 | 687.3505 | 499.4229 | 79.9 | 34.8907 | 0.19022 | 9.1418 | -22.9143 | 80 | 39 | 1.0237 | 99.9 | 4.1133 | 80 | 34.709 | 15.1524 | 98.0837 | 98.6715 | 0.28311
500-80-34-5-99,9 | 500 | 80 | 34 | 5 | 14.319 | 687.3505 | 499.3889 | 79.9 | 34.9377 | 0.15742 | 7.5659 | -24.8424 | 80 | 39 | 1.2796 | 99.9 | 5.1277 | 80 | 34.7288 | 15.4412 | 98.3464 | 98.9006 | 0.35307
500-80-34-6-99,9 | 500 | 80 | 34 | 6 | 14.319 | 687.3505 | 499.3553 | 79.9 | 34.9793 | 0.13889 | 6.6759 | -26.1056 | 80 | 39 | 1.5356 | 99.9 | 6.1419 | 80 | 34.7408 | 15.7156 | 98.5233 | 99.03 | 0.42313
500-80-34-7-99,9 | 500 | 80 | 34 | 7 | 14.319 | 687.3505 | 499.322 | 79.9 | 35.0204 | 0.12748 | 6.1276 | -26.9653 | 80 | 39 | 1.7915 | 99.9 | 7.1559 | 80 | 34.7516 | 15.983 | 98.6505 | 99.1097 | 0.49325
500-80-34-8-99,9 | 500 | 80 | 34 | 8 | 14.319 | 687.3505 | 499.2889 | 79.9 | 35.0613 | 0.11998 | 5.7676 | -27.5699 | 80 | 39 | 2.0474 | 99.9 | 8.1699 | 80 | 34.7617 | 16.2464 | 98.7463 | 99.1621 | 0.56342
500-80-34-9-99,9 | 500 | 80 | 34 | 9 | 14.319 | 687.3505 | 499.2558 | 79.9 | 35.1021 | 0.11482 | 5.5199 | -28.0069 | 80 | 39 | 2.3033 | 99.9 | 9.1838 | 80 | 34.7717 | 16.5075 | 98.821 | 99.1981 | 0.63362
500-80-34-10-99,9 | 500 | 80 | 34 | 10 | 14.319 | 687.3505 | 499.2227 | 79.9 | 35.1426 | 0.11114 | 5.3432 | -28.3301 | 80 | 39 | 2.5593 | 99.9 | 10.1977 | 80 | 34.7817 | 16.7671 | 98.8809 | 99.2238 | 0.70384
500-80-36-1-99,9 | 500 | 80 | 36 | 1 | 15.9236 | 764.3649 | 499.5194 | 79.9 | 36.7827 | 1.4005 | 67.2932 | -1.0838 | 80 | 41 | 0.25593 | 99.9 | 1.0697 | 80 | 36.5974 | 14.7791 | 94.1311 | 91.2048 | 0.068856
500-80-36-2-99,9 | 500 | 80 | 36 | 2 | 15.9236 | 764.3649 | 499.4585 | 79.9 | 36.875 | 0.55425 | 26.6346 | -11.5767 | 80 | 41 | 0.51185 | 99.9 | 2.0891 | 80 | 36.7104 | 15.8812 | 96.5449 | 96.5193 | 0.13013
500-80-36-3-99,9 | 500 | 80 | 36 | 3 | 15.9236 | 764.3649 | 499.4176 | 79.9 | 36.9273 | 0.32915 | 15.8187 | -17.1973 | 80 | 41 | 0.76778 | 99.9 | 3.1053 | 80 | 36.7548 | 16.3623 | 97.4547 | 97.9329 | 0.19238
500-80-36-4-99,9 | 500 | 80 | 36 | 4 | 15.9236 | 764.3649 | 499.3811 | 79.9 | 36.9766 | 0.23877 | 11.4756 | -20.5675 | 80 | 41 | 1.0237 | 99.9 | 4.1205 | 80 | 36.7844 | 16.7086 | 97.9289 | 98.5006 | 0.25502
500-80-36-5-99,9 | 500 | 80 | 36 | 5 | 15.9236 | 764.3649 | 499.346 | 79.9 | 37.0194 | 0.19375 | 9.3127 | -22.7244 | 80 | 41 | 1.2796 | 99.9 | 5.1353 | 80 | 36.8032 | 17.0095 | 98.2191 | 98.7833 | 0.31787
500-80-36-6-99,9 | 500 | 80 | 36 | 6 | 15.9236 | 764.3649 | 499.3117 | 79.9 | 37.0604 | 0.16821 | 8.0858 | -24.1676 | 80 | 41 | 1.5356 | 99.9 | 6.1498 | 80 | 36.8168 | 17.291 | 98.4149 | 98.9436 | 0.38082
500-80-36-7-99,9 | 500 | 80 | 36 | 7 | 15.9236 | 764.3649 | 499.2776 | 79.9 | 37.1014 | 0.1524 | 7.3264 | -25.1679 | 80 | 41 | 1.7915 | 99.9 | 7.1642 | 80 | 36.8291 | 17.5627 | 98.5557 | 99.0429 | 0.44385
500-80-36-8-99,9 | 500 | 80 | 36 | 8 | 15.9236 | 764.3649 | 499.2437 | 79.9 | 37.142 | 0.14197 | 6.8254 | -25.8826 | 80 | 41 | 2.0474 | 99.9 | 8.1785 | 80 | 36.8403 | 17.8291 | 98.6619 | 99.1084 | 0.50692
500-80-36-9-99,9 | 500 | 80 | 36 | 9 | 15.9236 | 764.3649 | 499.2099 | 79.9 | 37.1815 | 0.13475 | 6.4787 | -26.4066 | 80 | 41 | 2.3033 | 99.9 | 9.1928 | 80 | 36.85 | 18.0922 | 98.7448 | 99.1538 | 0.57002
500-80-36-10-99,9 | 500 | 80 | 36 | 10 | 15.9236 | 764.3649 | 499.1762 | 79.9 | 37.2224 | 0.12959 | 6.2309 | -26.7976 | 80 | 41 | 2.5593 | 99.9 | 10.207 | 80 | 36.8634 | 18.3533 | 98.8112 | 99.1862 | 0.63315
500-80-38-1-99,9 | 500 | 80 | 38 | 1 | 17.6809 | 848.7354 | 499.4662 | 79.9 | 38.8579 | 1.8014 | 86.5664 | 1.8815 | 80 | 43 | 0.25593 | 99.9 | 1.0749 | 80 | 38.6393 | 16.1354 | 93.6574 | 89.8114 | 0.062974
500-80-38-2-99,9 | 500 | 80 | 38 | 2 | 17.6809 | 848.7354 | 499.3972 | 79.9 | 38.959 | 0.72088 | 34.6459 | -8.666 | 80 | 43 | 0.51185 | 99.9 | 2.0956 | 80 | 38.7704 | 17.4719 | 96.2481 | 95.9229 | 0.11792
500-80-38-3-99,9 | 500 | 80 | 38 | 3 | 17.6809 | 848.7354 | 499.3533 | 79.9 | 39.0171 | 0.42298 | 20.3303 | -14.5141 | 80 | 43 | 0.76778 | 99.9 | 3.1125 | 80 | 38.8271 | 18.0257 | 97.2407 | 97.6077 | 0.17383
500-80-38-4-99,9 | 500 | 80 | 38 | 4 | 17.6809 | 848.7354 | 499.3151 | 79.9 | 39.0635 | 0.3012 | 14.4782 | -18.1339 | 80 | 43 | 1.0237 | 99.9 | 4.1283 | 80 | 38.8587 | 18.4035 | 97.7615 | 98.2965 | 0.23015
500-80-38-5-99,9 | 500 | 80 | 38 | 5 | 17.6809 | 848.7354 | 499.2789 | 79.9 | 39.1101 | 0.24007 | 11.5409 | -20.5085 | 80 | 43 | 1.2796 | 99.9 | 5.1435 | 80 | 38.8804 | 18.7205 | 98.0814 | 98.6422 | 0.28668
500-80-38-6-99,9 | 500 | 80 | 38 | 6 | 17.6809 | 848.7354 | 499.2436 | 79.9 | 39.151 | 0.20517 | 9.8638 | -22.1332 | 80 | 43 | 1.5356 | 99.9 | 6.1584 | 80 | 38.9007 | 19.0113 | 98.2975 | 98.8396 | 0.34333
500-80-38-7-99,9 | 500 | 80 | 38 | 7 | 17.6809 | 848.7354 | 499.2087 | 79.9 | 39.1912 | 0.18343 | 8.8191 | -23.282 | 80 | 43 | 1.7915 | 99.9 | 7.1731 | 80 | 38.9142 | 19.289 | 98.4531 | 98.9626 | 0.40006
500-80-38-8-99,9 | 500 | 80 | 38 | 8 | 17.6809 | 848.7354 | 499.174 | 79.9 | 39.2308 | 0.16902 | 8.1269 | -24.1158 | 80 | 43 | 2.0474 | 99.9 | 8.1877 | 80 | 38.9263 | 19.5593 | 98.5706 | 99.044 | 0.45683
500-80-38-9-99,9 | 500 | 80 | 38 | 9 | 17.6809 | 848.7354 | 499.1395 | 79.9 | 39.2702 | 0.15902 | 7.6464 | -24.7349 | 80 | 43 | 2.3033 | 99.9 | 9.2023 | 80 | 38.9379 | 19.8253 | 98.6623 | 99.1006 | 0.51364
500-80-38-10-99,9 | 500 | 80 | 38 | 10 | 17.6809 | 848.7354 | 499.1051 | 79.9 | 39.3107 | 0.15182 | 7.301 | -25.2027 | 80 | 43 | 2.5593 | 99.9 | 10.2168 | 80 | 38.9513 | 20.0884 | 98.7359 | 99.1413 | 0.57048
500-80-40-1-99,9 | 500 | 80 | 40 | 1 | 19.6037 | 941.034 | 499.4207 | 79.9 | 40.9345 | 2.2989 | 110.4836 | 4.805 | 80 | 45 | 0.25593 | 99.9 | 1.0803 | 80 | 40.6834 | 17.5607 | 93.1651 | 88.2729 | 0.057788
500-80-40-2-99,9 | 500 | 80 | 40 | 2 | 19.6037 | 941.034 | 499.3421 | 79.9 | 41.0521 | 0.93498 | 44.9409 | -5.7357 | 80 | 45 | 0.51185 | 99.9 | 2.1025 | 80 | 40.8368 | 19.1806 | 95.9319 | 95.2306 | 0.10713
500-80-40-3-99,9 | 500 | 80 | 40 | 3 | 19.6037 | 941.034 | 499.2945 | 79.9 | 41.1133 | 0.54428 | 26.164 | -11.7721 | 80 | 45 | 0.76778 | 99.9 | 3.1202 | 80 | 40.902 | 19.8272 | 97.0107 | 97.2236 | 0.1574
500-80-40-4-99,9 | 500 | 80 | 40 | 4 | 19.6037 | 941.034 | 499.2544 | 79.9 | 41.1608 | 0.38175 | 18.3526 | -15.6137 | 80 | 45 | 1.0237 | 99.9 | 4.1365 | 80 | 40.9398 | 20.2457 | 97.5809 | 98.0526 | 0.2081
500-80-40-5-99,9 | 500 | 80 | 40 | 5 | 19.6037 | 941.034 | 499.2168 | 79.9 | 41.2073 | 0.29935 | 14.3923 | -18.1966 | 80 | 45 | 1.2796 | 99.9 | 5.1522 | 80 | 40.9687 | 20.584 | 97.9324 | 98.473 | 0.25901
500-80-40-6-99,9 | 500 | 80 | 40 | 6 | 19.6037 | 941.034 | 499.1804 | 79.9 | 41.248 | 0.25193 | 12.1134 | -20.0042 | 80 | 45 | 1.5356 | 99.9 | 6.1675 | 80 | 40.9882 | 20.8873 | 98.1704 | 98.7149 | 0.31005
500-80-40-7-99,9 | 500 | 80 | 40 | 7 | 19.6037 | 941.034 | 499.1446 | 79.9 | 41.2876 | 0.22226 | 10.6875 | -21.3052 | 80 | 45 | 1.7915 | 99.9 | 7.1826 | 80 | 41.0041 | 21.1729 | 98.3422 | 98.8662 | 0.36117
500-80-40-8-99,9 | 500 | 80 | 40 | 8 | 19.6037 | 941.034 | 499.1091 | 79.9 | 41.3257 | 0.2025 | 9.7379 | -22.2653 | 80 | 45 | 2.0474 | 99.9 | 8.1976 | 80 | 41.0168 | 21.4486 | 98.4718 | 98.967 | 0.41235
500-80-40-9-99,9 | 500 | 80 | 40 | 9 | 19.6037 | 941.034 | 499.0739 | 79.9 | 41.3678 | 0.18877 | 9.0784 | -22.9853 | 80 | 45 | 2.3033 | 99.9 | 9.2125 | 80 | 41.0326 | 21.7183 | 98.5732 | 99.0371 | 0.46356
500-80-40-10-99,9 | 500 | 80 | 40 | 10 | 19.6037 | 941.034 | 499.0387 | 79.9 | 41.4058 | 0.17881 | 8.5999 | -23.539 | 80 | 45 | 2.5593 | 99.9 | 10.2273 | 80 | 41.0452 | 21.9842 | 98.6546 | 99.0879 | 0.5148
500-80-42-1-99,9 | 500 | 80 | 42 | 1 | 21.7043 | 1041.8657 | 499.3732 | 79.9 | 43.0154 | 2.9097 | 139.8507 | 7.6772 | 80 | 47 | 0.25593 | 99.9 | 1.086 | 80 | 42.7242 | 19.0504 | 92.6562 | 86.5937 | 0.053207
500-80-42-2-99,9 | 500 | 80 | 42 | 2 | 21.7043 | 1041.8657 | 499.2831 | 79.9 | 43.1495 | 1.2074 | 58.0442 | -2.8033 | 80 | 47 | 0.51185 | 99.9 | 2.1098 | 80 | 42.9015 | 21.0087 | 95.5963 | 94.4368 | 0.097576
500-80-42-3-99,9 | 500 | 80 | 42 | 3 | 21.7043 | 1041.8657 | 499.2312 | 79.9 | 43.2154 | 0.70039 | 33.6724 | -8.9839 | 80 | 47 | 0.76778 | 99.9 | 3.1284 | 80 | 42.9801 | 21.7716 | 96.7643 | 96.773 | 0.14283
500-80-42-4-99,9 | 500 | 80 | 42 | 4 | 21.7043 | 1041.8657 | 499.1887 | 79.9 | 43.2658 | 0.48544 | 23.3405 | -13.0189 | 80 | 47 | 1.0237 | 99.9 | 4.1454 | 80 | 43.026 | 22.2425 | 97.3866 | 97.7634 | 0.18851
500-80-42-5-99,9 | 500 | 80 | 42 | 5 | 21.7043 | 1041.8657 | 499.1496 | 79.9 | 43.3137 | 0.37525 | 18.0435 | -15.7954 | 80 | 47 | 1.2796 | 99.9 | 5.1615 | 80 | 43.0608 | 22.6086 | 97.7718 | 98.2711 | 0.23442
500-80-42-6-99,9 | 500 | 80 | 42 | 6 | 21.7043 | 1041.8657 | 499.112 | 79.9 | 43.3533 | 0.31128 | 14.9691 | -17.7816 | 80 | 47 | 1.5356 | 99.9 | 6.1773 | 80 | 43.0791 | 22.9285 | 98.0333 | 98.5658 | 0.28047
500-80-42-7-99,9 | 500 | 80 | 42 | 7 | 21.7043 | 1041.8657 | 499.0752 | 79.9 | 43.392 | 0.27111 | 13.038 | -19.2351 | 80 | 47 | 1.7915 | 99.9 | 7.1928 | 80 | 43.1009 | 23.2246 | 98.2223 | 98.7509 | 0.3266
500-80-42-8-99,9 | 500 | 80 | 42 | 8 | 21.7043 | 1041.8657 | 499.0388 | 79.9 | 43.4308 | 0.24423 | 11.7461 | -20.3248 | 80 | 47 | 2.0474 | 99.9 | 8.2081 | 80 | 43.115 | 23.5074 | 98.3652 | 98.8748 | 0.37279
500-80-42-9-99,9 | 500 | 80 | 42 | 9 | 21.7043 | 1041.8657 | 499.0027 | 79.9 | 43.4672 | 0.2254 | 10.8415 | -21.157 | 80 | 47 | 2.3033 | 99.9 | 9.2233 | 80 | 43.1298 | 23.7822 | 98.4769 | 98.9615 | 0.41902
500-80-42-10-99,9 | 500 | 80 | 42 | 10 | 21.7043 | 1041.8657 | 498.9668 | 79.9 | 43.507 | 0.21178 | 10.1871 | -21.8005 | 80 | 47 | 2.5593 | 99.9 | 10.2385 | 80 | 43.1461 | 24.0517 | 98.5667 | 99.0242 | 0.46528
500-80-44-1-99,9 | 500 | 80 | 44 | 1 | 23.9959 | 1151.8698 | 499.3238 | 79.9 | 45.0982 | 3.6533 | 175.6057 | 10.5403 | 80 | 49 | 0.25593 | 99.9 | 1.0919 | 80 | 44.7688 | 20.5985 | 92.1334 | 84.7753 | 0.049158
500-80-44-2-99,9 | 500 | 80 | 44 | 2 | 23.9959 | 1151.8698 | 499.2204 | 79.9 | 45.2563 | 1.5523 | 74.6322 | 0.12791 | 80 | 49 | 0.51185 | 99.9 | 2.1176 | 80 | 44.9727 | 22.9554 | 95.2418 | 93.5309 | 0.089112
500-80-44-3-99,9 | 500 | 80 | 44 | 3 | 23.9959 | 1151.8698 | 499.1632 | 79.9 | 45.3278 | 0.90051 | 43.2995 | -6.1578 | 80 | 49 | 0.76778 | 99.9 | 3.1372 | 80 | 45.064 | 23.8631 | 96.5012 | 96.2472 | 0.1299
500-80-44-4-99,9 | 500 | 80 | 44 | 4 | 23.9959 | 1151.8698 | 499.1179 | 79.9 | 45.379 | 0.61858 | 29.7461 | -10.3598 | 80 | 49 | 1.0237 | 99.9 | 4.1548 | 80 | 45.1174 | 24.401 | 97.178 | 97.4221 | 0.17111
500-80-44-5-99,9 | 500 | 80 | 44 | 5 | 23.9959 | 1151.8698 | 499.0769 | 79.9 | 45.4232 | 0.4722 | 22.7086 | -13.317 | 80 | 49 | 1.2796 | 99.9 | 5.1715 | 80 | 45.1533 | 24.8033 | 97.5989 | 98.0322 | 0.21255
500-80-44-6-99,9 | 500 | 80 | 44 | 6 | 23.9959 | 1151.8698 | 499.038 | 79.9 | 45.4646 | 0.38679 | 18.6029 | -15.4684 | 80 | 49 | 1.5356 | 99.9 | 6.1877 | 80 | 45.1808 | 25.1446 | 97.8855 | 98.3881 | 0.25414
500-80-44-7-99,9 | 500 | 80 | 44 | 7 | 23.9959 | 1151.8698 | 499.0001 | 79.9 | 45.5037 | 0.33274 | 16.0042 | -17.0733 | 80 | 49 | 1.7915 | 99.9 | 7.2036 | 80 | 45.2026 | 25.4546 | 98.093 | 98.6134 | 0.29582
500-80-44-8-99,9 | 500 | 80 | 44 | 8 | 23.9959 | 1151.8698 | 498.9627 | 79.9 | 45.5416 | 0.29643 | 14.2588 | -18.2945 | 80 | 49 | 2.0474 | 99.9 | 8.2193 | 80 | 45.2208 | 25.7469 | 98.25 | 98.7647 | 0.33756
500-80-44-9-99,9 | 500 | 80 | 44 | 9 | 23.9959 | 1151.8698 | 498.9258 | 79.9 | 45.5786 | 0.27091 | 13.0323 | -19.2396 | 80 | 49 | 2.3033 | 99.9 | 9.2349 | 80 | 45.2371 | 26.0283 | 98.373 | 98.871 | 0.37935
500-80-44-10-99,9 | 500 | 80 | 44 | 10 | 23.9959 | 1151.8698 | 498.889 | 79.9 | 45.6178 | 0.25236 | 12.141 | -19.9801 | 80 | 49 | 2.5593 | 99.9 | 10.2504 | 80 | 45.2541 | 26.3028 | 98.4719 | 98.9483 | 0.42117
500-80-46-1-99,9 | 500 | 80 | 46 | 1 | 26.4926 | 1271.7208 | 499.2728 | 79.9 | 47.1843 | 4.549 | 218.6815 | 14.0399 | 80 | 51 | 0.25593 | 99.9 | 1.0981 | 80 | 46.8095 | 22.1996 | 91.599 | 82.8293 | 0.045571
500-80-46-2-99,9 | 500 | 80 | 46 | 2 | 26.4926 | 1271.7208 | 499.154 | 79.9 | 47.3624 | 1.9836 | 95.379 | 3.0375 | 80 | 51 | 0.51185 | 99.9 | 2.1257 | 80 | 47.0397 | 25.0209 | 94.8691 | 92.5127 | 0.081603
500-80-46-3-99,9 | 500 | 80 | 46 | 3 | 26.4926 | 1271.7208 | 499.0904 | 79.9 | 47.4464 | 1.1552 | 55.5553 | -3.3091 | 80 | 51 | 0.76778 | 99.9 | 3.1464 | 80 | 47.1513 | 26.1052 | 96.2212 | 95.6394 | 0.1184
500-80-46-4-99,9 | 500 | 80 | 46 | 4 | 26.4926 | 1271.7208 | 499.0417 | 79.9 | 47.4997 | 0.78886 | 37.9403 | -7.6486 | 80 | 51 | 1.0237 | 99.9 | 4.1648 | 80 | 47.2129 | 26.7275 | 96.9547 | 97.0223 | 0.15562
500-80-46-5-99,9 | 500 | 80 | 46 | 5 | 26.4926 | 1271.7208 | 498.9986 | 79.9 | 47.546 | 0.5963 | 28.6815 | -10.762 | 80 | 51 | 1.2796 | 99.9 | 5.1821 | 80 | 47.2562 | 27.176 | 97.4133 | 97.7492 | 0.19308
500-80-46-6-99,9 | 500 | 80 | 46 | 6 | 26.4926 | 1271.7208 | 498.9581 | 79.9 | 47.5902 | 0.48297 | 23.2323 | -13.0692 | 80 | 51 | 1.5356 | 99.9 | 6.1988 | 80 | 47.286 | 27.5452 | 97.7266 | 98.177 | 0.23068
500-80-46-7-99,9 | 500 | 80 | 46 | 7 | 26.4926 | 1271.7208 | 498.9189 | 79.9 | 47.6287 | 0.4108 | 19.7623 | -14.819 | 80 | 51 | 1.7915 | 99.9 | 7.2152 | 80 | 47.3128 | 27.8733 | 97.9538 | 98.4494 | 0.26839
500-80-46-8-99,9 | 500 | 80 | 46 | 8 | 26.4926 | 1271.7208 | 498.8805 | 79.9 | 47.6644 | 0.36208 | 17.4197 | -16.1711 | 80 | 51 | 2.0474 | 99.9 | 8.2313 | 80 | 47.3361 | 28.178 | 98.1261 | 98.6333 | 0.30616
500-80-46-9-99,9 | 500 | 80 | 46 | 9 | 26.4926 | 1271.7208 | 498.8426 | 79.9 | 47.7008 | 0.32768 | 15.766 | -17.2322 | 80 | 51 | 2.3033 | 99.9 | 9.2472 | 80 | 47.3521 | 28.4683 | 98.2611 | 98.7631 | 0.34397
500-80-46-10-99,9 | 500 | 80 | 46 | 10 | 26.4926 | 1271.7208 | 498.805 | 79.9 | 47.7357 | 0.30254 | 14.5578 | -18.0756 | 80 | 51 | 2.5593 | 99.9 | 10.2631 | 80 | 47.3687 | 28.7493 | 98.3698 | 98.858 | 0.38182
500-80-48-1-99,9 | 500 | 80 | 48 | 1 | 29.2093 | 1402.1298 | 499.2204 | 79.9 | 49.2704 | 5.6187 | 270.1324 | 17.495 | 80 | 53 | 0.25593 | 99.9 | 1.1044 | 80 | 48.8503 | 23.8466 | 91.0557 | 80.7642 | 0.04239
500-80-48-2-99,9 | 500 | 80 | 48 | 2 | 29.2093 | 1402.1298 | 499.0839 | 79.9 | 49.4774 | 2.5199 | 121.1824 | 5.9258 | 80 | 53 | 0.51185 | 99.9 | 2.1342 | 80 | 49.1098 | 27.2013 | 94.4792 | 91.3731 | 0.074936
500-80-48-3-99,9 | 500 | 80 | 48 | 3 | 29.2093 | 1402.1298 | 499.0128 | 79.9 | 49.5723 | 1.4772 | 71.0498 | -0.44962 | 80 | 53 | 0.76778 | 99.9 | 3.1562 | 80 | 49.2387 | 28.4999 | 95.9245 | 94.9427 | 0.10818
500-80-48-4-99,9 | 500 | 80 | 48 | 4 | 29.2093 | 1402.1298 | 498.96 | 79.9 | 49.6303 | 1.0058 | 48.3821 | -4.8951 | 80 | 53 | 1.0237 | 99.9 | 4.1754 | 80 | 49.313 | 29.2272 | 96.7165 | 96.5566 | 0.14183
500-80-48-5-99,9 | 500 | 80 | 48 | 5 | 29.2093 | 1402.1298 | 498.9143 | 79.9 | 49.6783 | 0.75456 | 36.2997 | -8.1443 | 80 | 53 | 1.2796 | 99.9 | 5.1934 | 80 | 49.3636 | 29.7344 | 97.2146 | 97.4167 | 0.17572
500-80-48-6-99,9 | 500 | 80 | 48 | 6 | 29.2093 | 1402.1298 | 498.872 | 79.9 | 49.7192 | 0.60526 | 29.1201 | -10.5945 | 80 | 53 | 1.5356 | 99.9 | 6.2106 | 80 | 49.4005 | 30.1396 | 97.556 | 97.9278 | 0.20976
500-80-48-7-99,9 | 500 | 80 | 48 | 7 | 29.2093 | 1402.1298 | 498.8313 | 79.9 | 49.7576 | 0.50959 | 24.5189 | -12.482 | 80 | 53 | 1.7915 | 99.9 | 7.2275 | 80 | 49.4298 | 30.4912 | 97.8042 | 98.2554 | 0.2439
500-80-48-8-99,9 | 500 | 80 | 48 | 8 | 29.2093 | 1402.1298 | 498.7918 | 79.9 | 49.7996 | 0.44482 | 21.4044 | -13.9578 | 80 | 53 | 2.0474 | 99.9 | 8.244 | 80 | 49.4564 | 30.8119 | 97.9928 | 98.4771 | 0.27812
500-80-48-9-99,9 | 500 | 80 | 48 | 9 | 29.2093 | 1402.1298 | 498.7528 | 79.9 | 49.8289 | 0.39868 | 19.1859 | -15.1371 | 80 | 53 | 2.3033 | 99.9 | 9.2604 | 80 | 49.4744 | 31.114 | 98.1407 | 98.6351 | 0.31238
500-80-48-10-99,9 | 500 | 80 | 48 | 10 | 29.2093 | 1402.1298 | 498.7142 | 79.9 | 49.8629 | 0.36494 | 17.5635 | -16.0832 | 80 | 53 | 2.5593 | 99.9 | 10.2766 | 80 | 49.4927 | 31.4036 | 98.2599 | 98.7506 | 0.34669
500-80-50-1-99,9 | 500 | 80 | 50 | 1 | 32.1615 | 1543.8455 | 499.1667 | 79.9 | 51.362 | 6.8857 | 331.0849 | 18.0584 | 80 | 55 | 0.25593 | 99.9 | 1.1108 | 80 | 50.8898 | 25.5318 | 90.5064 | 78.5903 | 0.039563
500-80-50-2-99,9 | 500 | 80 | 50 | 2 | 32.1615 | 1543.8455 | 499.0103 | 79.9 | 51.597 | 3.1805 | 152.9754 | 8.7828 | 80 | 55 | 0.51185 | 99.9 | 2.1432 | 80 | 51.1829 | 29.4929 | 94.0731 | 90.1109 | 0.069011
500-80-50-3-99,9 | 500 | 80 | 50 | 3 | 32.1615 | 1543.8455 | 498.9303 | 79.9 | 51.706 | 1.8816 | 90.5162 | 2.4127 | 80 | 55 | 0.76778 | 99.9 | 3.1665 | 80 | 51.3297 | 31.0477 | 95.6112 | 94.1495 | 0.099075
500-80-50-4-99,9 | 500 | 80 | 50 | 4 | 32.1615 | 1543.8455 | 498.8727 | 79.9 | 51.7691 | 1.2806 | 61.6124 | -2.112 | 80 | 55 | 1.0237 | 99.9 | 4.1867 | 80 | 51.4165 | 31.9046 | 96.4632 | 96.0182 | 0.12953
500-80-50-5-99,9 | 500 | 80 | 50 | 5 | 32.1615 | 1543.8455 | 498.8239 | 79.9 | 51.8191 | 0.95565 | 45.9821 | -5.475 | 80 | 55 | 1.2796 | 99.9 | 5.2054 | 80 | 51.4761 | 32.4855 | 97.0023 | 97.0286 | 0.16023
500-80-50-6-99,9 | 500 | 80 | 50 | 6 | 32.1615 | 1543.8455 | 498.7794 | 79.9 | 51.8611 | 0.76066 | 36.6034 | -8.0509 | 80 | 55 | 1.5356 | 99.9 | 6.2232 | 80 | 51.5195 | 32.9364 | 97.3733 | 97.6349 | 0.19108
500-80-50-7-99,9 | 500 | 80 | 50 | 7 | 32.1615 | 1543.8455 | 498.7371 | 79.9 | 51.8988 | 0.63476 | 30.5477 | -10.0654 | 80 | 55 | 1.7915 | 99.9 | 7.2405 | 80 | 51.553 | 33.3183 | 97.6438 | 98.0263 | 0.22203
500-80-50-8-99,9 | 500 | 80 | 50 | 8 | 32.1615 | 1543.8455 | 498.6962 | 79.9 | 51.9345 | 0.54892 | 26.4185 | -11.6656 | 80 | 55 | 2.0474 | 99.9 | 8.2576 | 80 | 51.5809 | 33.66 | 97.8497 | 98.2932 | 0.25306
500-80-50-9-99,9 | 500 | 80 | 50 | 9 | 32.1615 | 1543.8455 | 498.656 | 79.9 | 51.9685 | 0.48782 | 23.4797 | -12.9538 | 80 | 55 | 2.3033 | 99.9 | 9.2743 | 80 | 51.6044 | 33.9771 | 98.0114 | 98.4832 | 0.28415
500-80-50-10-99,9 | 500 | 80 | 50 | 10 | 32.1615 | 1543.8455 | 498.6164 | 79.9 | 52.0014 | 0.44283 | 21.3161 | -14.0024 | 80 | 55 | 2.5593 | 99.9 | 10.2909 | 80 | 51.625 | 34.278 | 98.1418 | 98.6231 | 0.31527
600-50-10-1-98,5 | 600 | 50 | 10 | 1 | 5.7764 | 231.0715 | 599.816 | 49.9 | 10.2663 | 0.52114 | 20.8532 | -17.9092 | 50 | 15 | 3.8344 | 98.5 | 1.028 | 50 | 10.2451 | 9.0897 | 96.2593 | 90.9782 | 0.19028
600-50-10-2-98,5 | 600 | 50 | 10 | 2 | 5.7764 | 231.0715 | 599.7957 | 49.9 | 10.3188 | 0.48145 | 19.2657 | -18.7483 | 50 | 15 | 7.6687 | 98.5 | 2.0365 | 50 | 10.2654 | 12.9637 | 97.2207 | 91.6653 | 0.37772
600-50-10-3-98,5 | 600 | 50 | 10 | 3 | 5.7764 | 231.0715 | 599.7765 | 49.9 | 10.3617 | 0.47429 | 18.9797 | -18.906 | 50 | 15 | 11.5031 | 98.5 | 3.0447 | 50 | 10.2711 | 16.8052 | 97.5495 | 91.7893 | 0.56581
600-50-10-4-98,5 | 600 | 50 | 10 | 4 | 5.7764 | 231.0715 | 599.7574 | 49.9 | 10.4083 | 0.47269 | 18.9165 | -18.9411 | 50 | 15 | 15.3374 | 98.5 | 4.0528 | 50 | 10.2781 | 20.6412 | 97.7153 | 91.8169 | 0.75418
600-50-10-5-98,5 | 600 | 50 | 10 | 5 | 5.7764 | 231.0715 | 599.7384 | 49.9 | 10.4536 | 0.4727 | 18.9174 | -18.9411 | 50 | 15 | 19.1718 | 98.5 | 5.0609 | 50 | 10.2825 | 24.4755 | 97.8151 | 91.8168 | 0.94273
600-50-10-6-98,5 | 600 | 50 | 10 | 6 | 5.7764 | 231.0715 | 599.7194 | 49.9 | 10.4984 | 0.47336 | 18.9444 | -18.9255 | 50 | 15 | 23.0061 | 98.5 | 6.0689 | 50 | 10.2862 | 28.3092 | 97.8818 | 91.8053 | 1.1314
600-50-10-7-98,5 | 600 | 50 | 10 | 7 | 5.7764 | 231.0715 | 599.7004 | 49.9 | 10.5442 | 0.47437 | 18.9855 | -18.9027 | 50 | 15 | 26.8405 | 98.5 | 7.077 | 50 | 10.2927 | 32.1425 | 97.9296 | 91.7878 | 1.3202
600-50-10-8-98,5 | 600 | 50 | 10 | 8 | 5.7764 | 231.0715 | 599.6814 | 49.9 | 10.5891 | 0.47553 | 19.0324 | -18.8766 | 50 | 15 | 30.6748 | 98.5 | 8.085 | 50 | 10.2984 | 35.9757 | 97.9654 | 91.7678 | 1.5092
600-50-10-9-98,5 | 600 | 50 | 10 | 9 | 5.7764 | 231.0715 | 599.6624 | 49.9 | 10.6342 | 0.4768 | 19.084 | -18.848 | 50 | 15 | 34.5092 | 98.5 | 9.0931 | 50 | 10.3053 | 39.8088 | 97.9933 | 91.7457 | 1.6982
600-50-10-10-98,5 | 600 | 50 | 10 | 10 | 5.7764 | 231.0715 | 599.6434 | 49.9 | 10.6795 | 0.47814 | 19.1383 | -18.818 | 50 | 15 | 38.3435 | 98.5 | 10.1011 | 50 | 10.3131 | 43.6418 | 98.0156 | 91.7225 | 1.8874
600-50-12-1-98,5 | 600 | 50 | 12 | 1 | 6.5786 | 263.1583 | 599.7935 | 49.9 | 12.3038 | 0.61914 | 24.7757 | -16.0647 | 50 | 17 | 3.8344 | 98.5 | 1.0308 | 50 | 12.2763 | 9.7938 | 95.9962 | 90.5885 | 0.1678
600-50-12-2-98,5 | 600 | 50 | 12 | 2 | 6.5786 | 263.1583 | 599.7722 | 49.9 | 12.3539 | 0.56052 | 22.4308 | -17.1298 | 50 | 17 | 7.6687 | 98.5 | 2.0396 | 50 | 12.2991 | 13.6867 | 97.0793 | 91.4796 | 0.33233
600-50-12-3-98,5 | 600 | 50 | 12 | 3 | 6.5786 | 263.1583 | 599.7524 | 49.9 | 12.3995 | 0.54951 | 21.9909 | -17.341 | 50 | 17 | 11.5031 | 98.5 | 3.048 | 50 | 12.3063 | 17.5321 | 97.4517 | 91.6469 | 0.49759
600-50-12-4-98,5 | 600 | 50 | 12 | 4 | 6.5786 | 263.1583 | 599.7329 | 49.9 | 12.4425 | 0.54645 | 21.869 | -17.4002 | 50 | 17 | 15.3374 | 98.5 | 4.0563 | 50 | 12.3108 | 21.3695 | 97.6398 | 91.6935 | 0.66312
600-50-12-5-98,5 | 600 | 50 | 12 | 5 | 6.5786 | 263.1583 | 599.7135 | 49.9 | 12.4896 | 0.54599 | 21.8513 | -17.4002 | 50 | 17 | 19.1718 | 98.5 | 5.0646 | 50 | 12.3176 | 25.2043 | 97.7531 | 91.7005 | 0.82883
600-50-12-6-98,5 | 600 | 50 | 12 | 6 | 6.5786 | 263.1583 | 599.6941 | 49.9 | 12.5351 | 0.54646 | 21.871 | -17.4087 | 50 | 17 | 23.0061 | 98.5 | 6.0729 | 50 | 12.323 | 29.0382 | 97.8289 | 91.6933 | 0.99468
600-50-12-7-98,5 | 600 | 50 | 12 | 7 | 6.5786 | 263.1583 | 599.6747 | 49.9 | 12.5805 | 0.54742 | 21.9098 | -17.3802 | 50 | 17 | 26.8405 | 98.5 | 7.0811 | 50 | 12.329 | 32.8716 | 97.8831 | 91.6788 | 1.1606
600-50-12-8-98,5 | 600 | 50 | 12 | 8 | 6.5786 | 263.1583 | 599.6553 | 49.9 | 12.6255 | 0.54861 | 21.9583 | -17.3566 | 50 | 17 | 30.6748 | 98.5 | 8.0893 | 50 | 12.3346 | 36.7048 | 97.9239 | 91.6607 | 1.3267
600-50-12-9-98,5 | 600 | 50 | 12 | 9 | 6.5786 | 263.1583 | 599.6359 | 49.9 | 12.671 | 0.54998 | 22.014 | -17.3295 | 50 | 17 | 34.5092 | 98.5 | 9.0976 | 50 | 12.3423 | 40.5377 | 97.9556 | 91.6398 | 1.4929
600-50-12-10-98,5 | 600 | 50 | 12 | 10 | 6.5786 | 263.1583 | 599.6165 | 49.9 | 12.7155 | 0.55141 | 22.0719 | -17.3015 | 50 | 17 | 38.3435 | 98.5 | 10.1058 | 50 | 12.35 | 44.3707 | 97.9809 | 91.618 | 1.6592
600-50-14-1-98,5 | 600 | 50 | 14 | 1 | 7.477 | 299.0976 | 599.7686 | 49.9 | 14.345 | 0.7379 | 29.5292 | -14.1602 | 50 | 19 | 3.8344 | 98.5 | 1.0338 | 50 | 14.3062 | 10.5734 | 95.7073 | 90.131 | 0.14839
600-50-14-2-98,5 | 600 | 50 | 14 | 2 | 7.477 | 299.0976 | 599.746 | 49.9 | 14.3891 | 0.65249 | 26.1124 | -15.4936 | 50 | 19 | 7.6687 | 98.5 | 2.043 | 50 | 14.3285 | 14.4932 | 96.9228 | 91.2733 | 0.29306
600-50-14-3-98,5 | 600 | 50 | 14 | 3 | 7.477 | 299.0976 | 599.7257 | 49.9 | 14.4407 | 0.63602 | 25.4538 | -15.7691 | 50 | 19 | 11.5031 | 98.5 | 3.0517 | 50 | 14.3441 | 18.344 | 97.3435 | 91.4937 | 0.43853
600-50-14-4-98,5 | 600 | 50 | 14 | 4 | 7.477 | 299.0976 | 599.7057 | 49.9 | 14.4847 | 0.63097 | 25.2528 | -15.8544 | 50 | 19 | 15.3374 | 98.5 | 4.0602 | 50 | 14.3509 | 22.1834 | 97.5563 | 91.5611 | 0.58428
600-50-14-5-98,5 | 600 | 50 | 14 | 5 | 7.477 | 299.0976 | 599.6858 | 49.9 | 14.53 | 0.6296 | 25.1985 | -15.8776 | 50 | 19 | 19.1718 | 98.5 | 5.0687 | 50 | 14.3567 | 26.0192 | 97.6847 | 91.5796 | 0.7302
600-50-14-6-98,5 | 600 | 50 | 14 | 6 | 7.477 | 299.0976 | 599.666 | 49.9 | 14.5754 | 0.62969 | 25.2031 | -15.8776 | 50 | 19 | 23.0061 | 98.5 | 6.0771 | 50 | 14.362 | 29.8534 | 97.7706 | 91.5783 | 0.87626
600-50-14-7-98,5 | 600 | 50 | 14 | 7 | 7.477 | 299.0976 | 599.6462 | 49.9 | 14.6204 | 0.63048 | 25.2356 | -15.8617 | 50 | 19 | 26.8405 | 98.5 | 7.0856 | 50 | 14.3687 | 33.687 | 97.832 | 91.5677 | 1.0224
600-50-14-8-98,5 | 600 | 50 | 14 | 8 | 7.477 | 299.0976 | 599.6264 | 49.9 | 14.6653 | 0.63165 | 25.2833 | -15.8413 | 50 | 19 | 30.6748 | 98.5 | 8.094 | 50 | 14.3754 | 37.5202 | 97.8782 | 91.5521 | 1.1687
600-50-14-9-98,5 | 600 | 50 | 14 | 9 | 7.477 | 299.0976 | 599.6066 | 49.9 | 14.7097 | 0.63303 | 25.3394 | -15.8174 | 50 | 19 | 34.5092 | 98.5 | 9.1024 | 50 | 14.3818 | 41.3531 | 97.9141 | 91.5336 | 1.315
600-50-14-10-98,5 | 600 | 50 | 14 | 10 | 7.477 | 299.0976 | 599.5868 | 49.9 | 14.7547 | 0.63459 | 25.4025 | -15.7905 | 50 | 19 | 38.3435 | 98.5 | 10.1108 | 50 | 14.3902 | 45.1859 | 97.9429 | 91.5128 | 1.4615
600-50-16-1-98,5 | 600 | 50 | 16 | 1 | 8.4814 | 339.2755 | 599.7412 | 49.9 | 16.3877 | 0.88266 | 35.3237 | -12.1895 | 50 | 21 | 3.8344 | 98.5 | 1.0372 | 50 | 16.3408 | 11.4331 | 95.3913 | 89.593 | 0.1316
600-50-16-2-98,5 | 600 | 50 | 16 | 2 | 8.4814 | 339.2755 | 599.7171 | 49.9 | 16.4393 | 0.7606 | 30.44 | -13.8232 | 50 | 21 | 7.6687 | 98.5 | 2.0467 | 50 | 16.3694 | 15.3895 | 96.7502 | 91.0322 | 0.25904
600-50-16-3-98,5 | 600 | 50 | 16 | 3 | 8.4814 | 339.2755 | 599.696 | 49.9 | 16.4861 | 0.73565 | 29.4426 | -14.1865 | 50 | 21 | 11.5031 | 98.5 | 3.0557 | 50 | 16.3852 | 19.2488 | 97.2239 | 91.3263 | 0.38731
600-50-16-4-98,5 | 600 | 50 | 16 | 4 | 8.4814 | 339.2755 | 599.6755 | 49.9 | 16.5278 | 0.72751 | 29.1177 | -14.3073 | 50 | 21 | 15.3374 | 98.5 | 4.0644 | 50 | 16.3911 | 23.0913 | 97.464 | 91.4223 | 0.51587
600-50-16-5-98,5 | 600 | 50 | 16 | 5 | 8.4814 | 339.2755 | 599.6552 | 49.9 | 16.5748 | 0.7249 | 29.0145 | -14.3459 | 50 | 21 | 19.1718 | 98.5 | 5.0731 | 50 | 16.3998 | 26.9282 | 97.6091 | 91.453 | 0.64462
600-50-16-6-98,5 | 600 | 50 | 16 | 6 | 8.4814 | 339.2755 | 599.635 | 49.9 | 16.6196 | 0.72435 | 28.9934 | -14.3459 | 50 | 21 | 23.0061 | 98.5 | 6.0818 | 50 | 16.406 | 30.7631 | 97.7062 | 91.4595 | 0.77349
600-50-16-7-98,5 | 600 | 50 | 16 | 7 | 8.4814 | 339.2755 | 599.6147 | 49.9 | 16.6643 | 0.72484 | 29.0138 | -14.3538 | 50 | 21 | 26.8405 | 98.5 | 7.0904 | 50 | 16.4125 | 34.597 | 97.7758 | 91.4538 | 0.90246
600-50-16-8-98,5 | 600 | 50 | 16 | 8 | 8.4814 | 339.2755 | 599.5945 | 49.9 | 16.7088 | 0.72589 | 29.0568 | -14.3299 | 50 | 21 | 30.6748 | 98.5 | 8.0991 | 50 | 16.4195 | 38.4303 | 97.828 | 91.4414 | 1.0315
600-50-16-9-98,5 | 600 | 50 | 16 | 9 | 8.4814 | 339.2755 | 599.5743 | 49.9 | 16.7531 | 0.72726 | 29.1129 | -14.3089 | 50 | 21 | 34.5092 | 98.5 | 9.1077 | 50 | 16.4269 | 42.2633 | 97.8687 | 91.4252 | 1.1607
600-50-16-10-98,5 | 600 | 50 | 16 | 10 | 8.4814 | 339.2755 | 599.5541 | 49.9 | 16.7972 | 0.72884 | 29.1771 | -14.2849 | 50 | 21 | 38.3435 | 98.5 | 10.1163 | 50 | 16.4349 | 46.096 | 97.9012 | 91.4066 | 1.2899
600-50-18-1-98,5 | 600 | 50 | 18 | 1 | 9.6021 | 384.1083 | 599.7112 | 49.9 | 18.4352 | 1.06 | 42.423 | -10.1472 | 50 | 23 | 3.8344 | 98.5 | 1.0408 | 50 | 18.3744 | 12.3765 | 95.0475 | 88.9608 | 0.11707
600-50-18-2-98,5 | 600 | 50 | 18 | 2 | 9.6021 | 384.1083 | 599.685 | 49.9 | 18.4932 | 0.88759 | 35.5242 | -12.1207 | 50 | 23 | 7.6687 | 98.5 | 2.0508 | 50 | 18.4154 | 16.3833 | 96.5601 | 90.7564 | 0.2295
600-50-18-3-98,5 | 600 | 50 | 18 | 3 | 9.6021 | 384.1083 | 599.6632 | 49.9 | 18.5361 | 0.85062 | 34.0461 | -12.5894 | 50 | 23 | 11.5031 | 98.5 | 3.0601 | 50 | 18.43 | 20.2546 | 97.0919 | 91.1413 | 0.3428
600-50-18-4-98,5 | 600 | 50 | 18 | 4 | 9.6021 | 384.1083 | 599.6421 | 49.9 | 18.5795 | 0.83822 | 33.5507 | -12.7506 | 50 | 23 | 15.3374 | 98.5 | 4.0691 | 50 | 18.4396 | 24.1013 | 97.3623 | 91.2705 | 0.45642
600-50-18-5-98,5 | 600 | 50 | 18 | 5 | 9.6021 | 384.1083 | 599.6213 | 49.9 | 18.624 | 0.83353 | 33.3641 | -12.8119 | 50 | 23 | 19.1718 | 98.5 | 5.078 | 50 | 18.4469 | 27.9404 | 97.5259 | 91.3194 | 0.57022
600-50-18-6-98,5 | 600 | 50 | 18 | 6 | 9.6021 | 384.1083 | 599.6006 | 49.9 | 18.6686 | 0.83198 | 33.3032 | -12.832 | 50 | 23 | 23.0061 | 98.5 | 6.0868 | 50 | 18.4531 | 31.7763 | 97.6354 | 91.3355 | 0.68414
600-50-18-7-98,5 | 600 | 50 | 18 | 7 | 9.6021 | 384.1083 | 599.58 | 49.9 | 18.7128 | 0.83194 | 33.3029 | -12.832 | 50 | 23 | 26.8405 | 98.5 | 7.0957 | 50 | 18.4601 | 35.6107 | 97.7139 | 91.3359 | 0.79816
600-50-18-8-98,5 | 600 | 50 | 18 | 8 | 9.6021 | 384.1083 | 599.5594 | 49.9 | 18.7569 | 0.83273 | 33.3355 | -12.8212 | 50 | 23 | 30.6748 | 98.5 | 8.1045 | 50 | 18.4674 | 39.4442 | 97.7728 | 91.3277 | 0.91226
600-50-18-9-98,5 | 600 | 50 | 18 | 9 | 9.6021 | 384.1083 | 599.5387 | 49.9 | 18.8006 | 0.83399 | 33.387 | -12.8042 | 50 | 23 | 34.5092 | 98.5 | 9.1133 | 50 | 18.4756 | 43.2773 | 97.8188 | 91.3146 | 1.0264
600-50-18-10-98,5 | 600 | 50 | 18 | 10 | 9.6021 | 384.1083 | 599.5181 | 49.9 | 18.8442 | 0.83555 | 33.4508 | -12.7832 | 50 | 23 | 38.3435 | 98.5 | 10.1221 | 50 | 18.4837 | 47.1101 | 97.8555 | 91.2983 | 1.1407
600-50-20-1-98,5 | 600 | 50 | 20 | 1 | 10.8505 | 434.0444 | 599.6784 | 49.9 | 20.484 | 1.2778 | 51.1426 | -8.0329 | 50 | 25 | 3.8344 | 98.5 | 1.0447 | 50 | 20.4102 | 13.407 | 94.6752 | 88.2235 | 0.10446
600-50-20-2-98,5 | 600 | 50 | 20 | 2 | 10.8505 | 434.0444 | 599.6497 | 49.9 | 20.5487 | 1.0372 | 41.5154 | -10.3821 | 50 | 25 | 7.6687 | 98.5 | 2.0553 | 50 | 20.4607 | 17.482 | 96.3515 | 90.4408 | 0.20381
600-50-20-3-98,5 | 600 | 50 | 20 | 3 | 10.8505 | 434.0444 | 599.6269 | 49.9 | 20.5912 | 0.98364 | 39.3722 | -10.9733 | 50 | 25 | 11.5031 | 98.5 | 3.0648 | 50 | 20.4762 | 21.3699 | 96.9467 | 90.9346 | 0.30405
600-50-20-4-98,5 | 600 | 50 | 20 | 4 | 10.8505 | 434.0444 | 599.6052 | 49.9 | 20.6314 | 0.9648 | 38.6198 | -11.1879 | 50 | 25 | 15.3374 | 98.5 | 4.0741 | 50 | 20.487 | 25.2231 | 97.2503 | 91.1082 | 0.40463
600-50-20-5-98,5 | 600 | 50 | 20 | 5 | 10.8505 | 434.0444 | 599.5839 | 49.9 | 20.6764 | 0.95725 | 38.3188 | -11.2748 | 50 | 25 | 19.1718 | 98.5 | 5.0833 | 50 | 20.4953 | 29.065 | 97.4342 | 91.1778 | 0.5054
600-50-20-6-98,5 | 600 | 50 | 20 | 6 | 10.8505 | 434.0444 | 599.5627 | 49.9 | 20.7208 | 0.9542 | 38.198 | -11.3099 | 50 | 25 | 23.0061 | 98.5 | 6.0923 | 50 | 20.5044 | 32.9024 | 97.5575 | 91.2059 | 0.60629
600-50-20-7-98,5 | 600 | 50 | 20 | 7 | 10.8505 | 434.0444 | 599.5416 | 49.9 | 20.7648 | 0.95333 | 38.1648 | -11.3099 | 50 | 25 | 26.8405 | 98.5 | 7.1014 | 50 | 20.5122 | 36.7376 | 97.6459 | 91.2139 | 0.70728
600-50-20-8-98,5 | 600 | 50 | 20 | 8 | 10.8505 | 434.0444 | 599.5206 | 49.9 | 20.8096 | 0.95373 | 38.1819 | -11.3195 | 50 | 25 | 30.6748 | 98.5 | 8.1104 | 50 | 20.5205 | 40.5715 | 97.7123 | 91.2102 | 0.80835
600-50-20-9-98,5 | 600 | 50 | 20 | 9 | 10.8505 | 434.0444 | 599.4996 | 49.9 | 20.8528 | 0.95474 | 38.2238 | -11.3022 | 50 | 25 | 34.5092 | 98.5 | 9.1195 | 50 | 20.529 | 44.4049 | 97.764 | 91.2009 | 0.90948
600-50-20-10-98,5 | 600 | 50 | 20 | 10 | 10.8505 | 434.0444 | 599.4785 | 49.9 | 20.8952 | 0.95616 | 38.2819 | -11.2853 | 50 | 25 | 38.3435 | 98.5 | 10.1285 | 50 | 20.5365 | 48.2378 | 97.8055 | 91.1879 | 1.0107
600-50-22-1-98,5 | 600 | 50 | 22 | 1 | 12.2384 | 489.5638 | 599.6428 | 49.9 | 22.5418 | 1.5465 | 61.8994 | -5.8424 | 50 | 27 | 3.8344 | 98.5 | 1.049 | 50 | 22.4473 | 14.5262 | 94.2748 | 87.3637 | 0.093529
600-50-22-2-98,5 | 600 | 50 | 22 | 2 | 12.2384 | 489.5638 | 599.6108 | 49.9 | 22.6039 | 1.2142 | 48.6024 | -8.6026 | 50 | 27 | 7.6687 | 98.5 | 2.0602 | 50 | 22.505 | 18.6929 | 96.1234 | 90.0787 | 0.18142
600-50-22-3-98,5 | 600 | 50 | 22 | 3 | 12.2384 | 489.5638 | 599.5868 | 49.9 | 22.6515 | 1.138 | 45.5552 | -9.3332 | 50 | 27 | 11.5031 | 98.5 | 3.0701 | 50 | 22.5313 | 22.6034 | 96.7873 | 90.7011 | 0.27026
600-50-22-4-98,5 | 600 | 50 | 22 | 4 | 12.2384 | 489.5638 | 599.5645 | 49.9 | 22.691 | 1.1102 | 44.4447 | -9.6107 | 50 | 27 | 15.3374 | 98.5 | 4.0796 | 50 | 22.5413 | 26.4655 | 97.1272 | 90.9282 | 0.35945
600-50-22-5-98,5 | 600 | 50 | 22 | 5 | 12.2384 | 489.5638 | 599.5426 | 49.9 | 22.7381 | 1.0987 | 43.9826 | -9.728 | 50 | 27 | 19.1718 | 98.5 | 5.089 | 50 | 22.5534 | 30.3115 | 97.3335 | 91.0228 | 0.44884
600-50-22-6-98,5 | 600 | 50 | 22 | 6 | 12.2384 | 489.5638 | 599.5209 | 49.9 | 22.7815 | 1.0933 | 43.7706 | -9.7822 | 50 | 27 | 23.0061 | 98.5 | 6.0983 | 50 | 22.5622 | 34.1511 | 97.472 | 91.0664 | 0.53836
600-50-22-7-98,5 | 600 | 50 | 22 | 7 | 12.2384 | 489.5638 | 599.4994 | 49.9 | 22.8245 | 1.0911 | 43.6849 | -9.8042 | 50 | 27 | 26.8405 | 98.5 | 7.1076 | 50 | 22.5712 | 37.9877 | 97.5713 | 91.0842 | 0.62796
600-50-22-8-98,5 | 600 | 50 | 22 | 8 | 12.2384 | 489.5638 | 599.4779 | 49.9 | 22.8663 | 1.0906 | 43.6653 | -9.8042 | 50 | 27 | 30.6748 | 98.5 | 8.1168 | 50 | 22.578 | 41.8226 | 97.6459 | 91.0885 | 0.71763
600-50-22-9-98,5 | 600 | 50 | 22 | 9 | 12.2384 | 489.5638 | 599.4564 | 49.9 | 22.9092 | 1.0912 | 43.6904 | -9.8092 | 50 | 27 | 34.5092 | 98.5 | 9.1261 | 50 | 22.5865 | 45.6563 | 97.7041 | 91.0837 | 0.80738
600-50-22-10-98,5 | 600 | 50 | 22 | 10 | 12.2384 | 489.5638 | 599.435 | 49.9 | 22.9527 | 1.0925 | 43.743 | -9.7891 | 50 | 27 | 38.3435 | 98.5 | 10.1353 | 50 | 22.5962 | 49.4894 | 97.7508 | 91.0733 | 0.89719
600-50-24-1-98,5 | 600 | 50 | 24 | 1 | 13.7769 | 551.1084 | 599.603 | 49.9 | 24.6031 | 1.8772 | 75.1425 | -3.5925 | 50 | 29 | 3.8344 | 98.5 | 1.0535 | 50 | 24.4879 | 15.734 | 93.848 | 86.3742 | 0.084036
600-50-24-2-98,5 | 600 | 50 | 24 | 2 | 13.7769 | 551.1084 | 599.5668 | 49.9 | 24.6708 | 1.4253 | 57.0548 | -6.7781 | 50 | 29 | 7.6687 | 98.5 | 2.0654 | 50 | 24.5572 | 20.0203 | 95.8766 | 89.6547 | 0.16192
600-50-24-3-98,5 | 600 | 50 | 24 | 3 | 13.7769 | 551.1084 | 599.5414 | 49.9 | 24.7177 | 1.3175 | 52.7445 | -7.6747 | 50 | 29 | 11.5031 | 98.5 | 3.0756 | 50 | 24.5858 | 23.9624 | 96.6146 | 90.4367 | 0.24078
600-50-24-4-98,5 | 600 | 50 | 24 | 4 | 13.7769 | 551.1084 | 599.5183 | 49.9 | 24.7629 | 1.2778 | 51.1581 | -8.0218 | 50 | 29 | 15.3374 | 98.5 | 4.0854 | 50 | 24.6062 | 27.8364 | 96.9942 | 90.7247 | 0.32003
600-50-24-5-98,5 | 600 | 50 | 24 | 5 | 13.7769 | 551.1084 | 599.4958 | 49.9 | 24.8037 | 1.2598 | 50.438 | -8.1826 | 50 | 29 | 19.1718 | 98.5 | 5.095 | 50 | 24.6148 | 31.6888 | 97.225 | 90.8556 | 0.39946
600-50-24-6-98,5 | 600 | 50 | 24 | 6 | 13.7769 | 551.1084 | 599.4737 | 49.9 | 24.8493 | 1.2514 | 50.1041 | -8.2579 | 50 | 29 | 23.0061 | 98.5 | 6.1046 | 50 | 24.6275 | 35.5315 | 97.3801 | 90.9164 | 0.47903
600-50-24-7-98,5 | 600 | 50 | 24 | 7 | 13.7769 | 551.1084 | 599.4517 | 49.9 | 24.892 | 1.2473 | 49.9422 | -8.2945 | 50 | 29 | 26.8405 | 98.5 | 7.114 | 50 | 24.6364 | 39.37 | 97.4915 | 90.9461 | 0.55868
600-50-24-8-98,5 | 600 | 50 | 24 | 8 | 13.7769 | 551.1084 | 599.4297 | 49.9 | 24.9344 | 1.2457 | 49.8793 | -8.3088 | 50 | 29 | 30.6748 | 98.5 | 8.1235 | 50 | 24.6451 | 43.2059 | 97.5752 | 90.9579 | 0.63841
600-50-24-9-98,5 | 600 | 50 | 24 | 9 | 13.7769 | 551.1084 | 599.4078 | 49.9 | 24.9737 | 1.2454 | 49.8662 | -8.3088 | 50 | 29 | 34.5092 | 98.5 | 9.1329 | 50 | 24.6524 | 47.0407 | 97.6405 | 90.9606 | 0.71819
600-50-24-10-98,5 | 600 | 50 | 24 | 10 | 13.7769 | 551.1084 | 599.386 | 49.9 | 25.0176 | 1.2463 | 49.9045 | -8.3117 | 50 | 29 | 38.3435 | 98.5 | 10.1423 | 50 | 24.6618 | 50.8741 | 97.6929 | 90.9539 | 0.79805
600-50-26-1-98,5 | 600 | 50 | 26 | 1 | 15.4815 | 619.2946 | 599.5656 | 49.9 | 26.6688 | 2.2845 | 91.452 | -1.2795 | 50 | 31 | 3.8344 | 98.5 | 1.0584 | 50 | 26.5287 | 17.0313 | 93.3942 | 85.2436 | 0.075775
600-50-26-2-98,5 | 600 | 50 | 26 | 2 | 15.4815 | 619.2946 | 599.5241 | 49.9 | 26.7426 | 1.6777 | 67.1666 | -4.8989 | 50 | 31 | 7.6687 | 98.5 | 2.0711 | 50 | 26.6124 | 21.4725 | 95.6085 | 89.163 | 0.14489
600-50-26-3-98,5 | 600 | 50 | 26 | 3 | 15.4815 | 619.2946 | 599.497 | 49.9 | 26.7959 | 1.5281 | 61.1774 | -5.9774 | 50 | 31 | 11.5031 | 98.5 | 3.0817 | 50 | 26.6529 | 25.4565 | 96.4259 | 90.1298 | 0.215
600-50-26-4-98,5 | 600 | 50 | 26 | 4 | 15.4815 | 619.2946 | 599.4729 | 49.9 | 26.8384 | 1.4709 | 58.8929 | -6.4147 | 50 | 31 | 15.3374 | 98.5 | 4.0918 | 50 | 26.6699 | 29.348 | 96.8485 | 90.4987 | 0.2855
600-50-26-5-98,5 | 600 | 50 | 26 | 5 | 15.4815 | 619.2946 | 599.4498 | 49.9 | 26.8814 | 1.4447 | 57.8458 | -6.6203 | 50 | 31 | 19.1718 | 98.5 | 5.1016 | 50 | 26.6862 | 33.2085 | 97.1061 | 90.668 | 0.35621
600-50-26-6-98,5 | 600 | 50 | 26 | 6 | 15.4815 | 619.2946 | 599.427 | 49.9 | 26.9216 | 1.4312 | 57.3078 | -6.7273 | 50 | 31 | 23.0061 | 98.5 | 6.1114 | 50 | 26.6948 | 37.0564 | 97.2794 | 90.7552 | 0.42704
600-50-26-7-98,5 | 600 | 50 | 26 | 7 | 15.4815 | 619.2946 | 599.4045 | 49.9 | 26.9662 | 1.4246 | 57.0434 | -6.7802 | 50 | 31 | 26.8405 | 98.5 | 7.121 | 50 | 26.7064 | 40.8974 | 97.404 | 90.7982 | 0.49798
600-50-26-8-98,5 | 600 | 50 | 26 | 8 | 15.4815 | 619.2946 | 599.3821 | 49.9 | 27.006 | 1.4211 | 56.9042 | -6.8081 | 50 | 31 | 30.6748 | 98.5 | 8.1306 | 50 | 26.7174 | 44.7353 | 97.4977 | 90.8209 | 0.56897
600-50-26-9-98,5 | 600 | 50 | 26 | 9 | 15.4815 | 619.2946 | 599.3598 | 49.9 | 27.0495 | 1.4199 | 56.8613 | -6.8081 | 50 | 31 | 34.5092 | 98.5 | 9.1402 | 50 | 26.7255 | 48.5707 | 97.5709 | 90.8282 | 0.64004
600-50-26-10-98,5 | 600 | 50 | 26 | 10 | 15.4815 | 619.2946 | 599.3375 | 49.9 | 27.0889 | 1.4198 | 56.8583 | -6.8167 | 50 | 31 | 38.3435 | 98.5 | 10.1498 | 50 | 26.736 | 52.4052 | 97.6295 | 90.829 | 0.71115
600-50-28-1-98,5 | 600 | 50 | 28 | 1 | 17.3669 | 694.7135 | 599.5232 | 49.9 | 28.7391 | 2.785 | 111.4938 | 1.0882 | 50 | 33 | 3.8344 | 98.5 | 1.0636 | 50 | 28.5704 | 18.4163 | 92.9147 | 83.964 | 0.068578
600-50-28-2-98,5 | 600 | 50 | 28 | 2 | 17.3669 | 694.7135 | 599.475 | 49.9 | 28.8233 | 1.9815 | 79.3354 | -2.9571 | 50 | 33 | 7.6687 | 98.5 | 2.0772 | 50 | 28.6723 | 23.0541 | 95.3185 | 88.5902 | 0.12999
600-50-28-3-98,5 | 600 | 50 | 28 | 3 | 17.3669 | 694.7135 | 599.4457 | 49.9 | 28.8758 | 1.7747 | 71.0583 | -4.2447 | 50 | 33 | 11.5031 | 98.5 | 3.0883 | 50 | 28.7154 | 27.0953 | 96.2202 | 89.7811 | 0.1924
600-50-28-4-98,5 | 600 | 50 | 28 | 4 | 17.3669 | 694.7135 | 599.4204 | 49.9 | 28.9206 | 1.6945 | 67.849 | -4.7816 | 50 | 33 | 15.3374 | 98.5 | 4.0987 | 50 | 28.744 | 31.0098 | 96.6892 | 90.243 | 0.25523
600-50-28-5-98,5 | 600 | 50 | 28 | 5 | 17.3669 | 694.7135 | 599.3965 | 49.9 | 28.9634 | 1.6566 | 66.3327 | -5.0435 | 50 | 33 | 19.1718 | 98.5 | 5.1088 | 50 | 28.7603 | 34.8821 | 96.976 | 90.4615 | 0.31826
600-50-28-6-98,5 | 600 | 50 | 28 | 6 | 17.3669 | 694.7135 | 599.3732 | 49.9 | 29.0055 | 1.6367 | 65.5405 | -5.1825 | 50 | 33 | 23.0061 | 98.5 | 6.1187 | 50 | 28.7732 | 38.7363 | 97.1692 | 90.5757 | 0.38143
600-50-28-7-98,5 | 600 | 50 | 28 | 7 | 17.3669 | 694.7135 | 599.3502 | 49.9 | 29.0472 | 1.6258 | 65.1077 | -5.259 | 50 | 33 | 26.8405 | 98.5 | 7.1286 | 50 | 28.7833 | 42.5815 | 97.3082 | 90.6383 | 0.4447
600-50-28-8-98,5 | 600 | 50 | 28 | 8 | 17.3669 | 694.7135 | 599.3273 | 49.9 | 29.0865 | 1.6197 | 64.8663 | -5.3019 | 50 | 33 | 30.6748 | 98.5 | 8.1384 | 50 | 28.7955 | 46.422 | 97.4129 | 90.6734 | 0.50803
600-50-28-9-98,5 | 600 | 50 | 28 | 9 | 17.3669 | 694.7135 | 599.3045 | 49.9 | 29.1271 | 1.6167 | 64.7485 | -5.3229 | 50 | 33 | 34.5092 | 98.5 | 9.1482 | 50 | 28.8055 | 50.2593 | 97.4947 | 90.6907 | 0.57142
600-50-28-10-98,5 | 600 | 50 | 28 | 10 | 17.3669 | 694.7135 | 599.2818 | 49.9 | 29.1664 | 1.6155 | 64.7013 | -5.3229 | 50 | 33 | 38.3435 | 98.5 | 10.158 | 50 | 28.814 | 54.0949 | 97.5602 | 90.6978 | 0.63486
600-50-30-1-98,5 | 600 | 50 | 30 | 1 | 19.4488 | 777.9963 | 599.4729 | 49.9 | 30.813 | 3.3975 | 136.0276 | 3.5016 | 50 | 35 | 3.8344 | 98.5 | 1.0691 | 50 | 30.6125 | 19.8856 | 92.4115 | 82.531 | 0.0623
600-50-30-2-98,5 | 600 | 50 | 30 | 2 | 19.4488 | 777.9963 | 599.4165 | 49.9 | 30.91 | 2.3476 | 94.0025 | -0.95356 | 50 | 35 | 7.6687 | 98.5 | 2.0838 | 50 | 30.7336 | 24.7698 | 95.0063 | 87.9291 | 0.11695
600-50-30-3-98,5 | 600 | 50 | 30 | 3 | 19.4488 | 777.9963 | 599.3844 | 49.9 | 30.9678 | 2.0664 | 82.7451 | -2.4625 | 50 | 35 | 11.5031 | 98.5 | 3.0954 | 50 | 30.7917 | 28.8854 | 95.997 | 89.3752 | 0.17259
600-50-30-4-98,5 | 600 | 50 | 30 | 4 | 19.4488 | 777.9963 | 599.3577 | 49.9 | 31.0106 | 1.9541 | 78.2518 | -3.1183 | 50 | 35 | 15.3374 | 98.5 | 4.1062 | 50 | 30.817 | 32.8321 | 96.5157 | 89.9526 | 0.22864
600-50-30-5-98,5 | 600 | 50 | 30 | 5 | 19.4488 | 777.9963 | 599.3329 | 49.9 | 31.0533 | 1.9002 | 76.0957 | -3.4455 | 50 | 35 | 19.1718 | 98.5 | 5.1166 | 50 | 30.8401 | 36.7203 | 96.8339 | 90.2299 | 0.28492
600-50-30-6-98,5 | 600 | 50 | 30 | 6 | 19.4488 | 777.9963 | 599.3089 | 49.9 | 31.0948 | 1.8712 | 74.937 | -3.6248 | 50 | 35 | 23.0061 | 98.5 | 6.1268 | 50 | 30.8553 | 40.5837 | 97.0488 | 90.379 | 0.34134
600-50-30-7-98,5 | 600 | 50 | 30 | 7 | 19.4488 | 777.9963 | 599.2852 | 49.9 | 31.1339 | 1.8545 | 74.2714 | -3.729 | 50 | 35 | 26.8405 | 98.5 | 7.1368 | 50 | 30.8687 | 44.4347 | 97.2036 | 90.4649 | 0.39786
600-50-30-8-98,5 | 600 | 50 | 30 | 8 | 19.4488 | 777.9963 | 599.2618 | 49.9 | 31.1742 | 1.8449 | 73.8895 | -3.7892 | 50 | 35 | 30.6748 | 98.5 | 8.1469 | 50 | 30.8803 | 48.2787 | 97.3203 | 90.5143 | 0.45444
600-50-30-9-98,5 | 600 | 50 | 30 | 9 | 19.4488 | 777.9963 | 599.2385 | 49.9 | 31.2126 | 1.8392 | 73.6665 | -3.8244 | 50 | 35 | 34.5092 | 98.5 | 9.1568 | 50 | 30.8892 | 52.1187 | 97.4114 | 90.5433 | 0.51109
600-50-30-10-98,5 | 600 | 50 | 30 | 10 | 19.4488 | 777.9963 | 599.2154 | 49.9 | 31.2541 | 1.8366 | 73.5639 | -3.8406 | 50 | 35 | 38.3435 | 98.5 | 10.1668 | 50 | 30.9019 | 55.9557 | 97.4846 | 90.5568 | 0.56779
600-50-32-1-98,5 | 600 | 50 | 32 | 1 | 21.7443 | 869.8164 | 599.4288 | 49.9 | 32.8887 | 4.1435 | 165.9059 | 5.9481 | 50 | 37 | 3.8344 | 98.5 | 1.075 | 50 | 32.6541 | 21.4352 | 91.8868 | 80.9447 | 0.056815
600-50-32-2-98,5 | 600 | 50 | 32 | 2 | 21.7443 | 869.8164 | 599.3624 | 49.9 | 33.0002 | 2.7896 | 111.7109 | 1.1116 | 50 | 37 | 7.6687 | 98.5 | 2.0909 | 50 | 32.7984 | 26.6234 | 94.6717 | 87.1707 | 0.10551
600-50-32-3-98,5 | 600 | 50 | 32 | 3 | 21.7443 | 869.8164 | 599.3268 | 49.9 | 33.0586 | 2.4105 | 96.5345 | -0.63726 | 50 | 37 | 11.5031 | 98.5 | 3.1031 | 50 | 32.8606 | 30.8368 | 95.7552 | 88.9143 | 0.15517
600-50-32-4-98,5 | 600 | 50 | 32 | 4 | 21.7443 | 869.8164 | 599.2983 | 49.9 | 33.1013 | 2.256 | 90.3507 | -1.4238 | 50 | 37 | 15.3374 | 98.5 | 4.1143 | 50 | 32.8948 | 34.8257 | 96.327 | 89.6249 | 0.20525
600-50-32-5-98,5 | 600 | 50 | 32 | 5 | 21.7443 | 869.8164 | 599.2724 | 49.9 | 33.1461 | 2.1806 | 87.3336 | -1.8257 | 50 | 37 | 19.1718 | 98.5 | 5.125 | 50 | 32.9205 | 38.7355 | 96.6792 | 89.9718 | 0.25557
600-50-32-6-98,5 | 600 | 50 | 32 | 6 | 21.7443 | 869.8164 | 599.2475 | 49.9 | 33.1922 | 2.1396 | 85.6985 | -2.0489 | 50 | 37 | 23.0061 | 98.5 | 6.1354 | 50 | 32.9437 | 42.6108 | 96.9175 | 90.16 | 0.30605
600-50-32-7-98,5 | 600 | 50 | 32 | 7 | 21.7443 | 869.8164 | 599.2232 | 49.9 | 33.2308 | 2.1151 | 84.719 | -2.1845 | 50 | 37 | 26.8405 | 98.5 | 7.1458 | 50 | 32.9589 | 46.4696 | 97.0894 | 90.2728 | 0.35661
600-50-32-8-98,5 | 600 | 50 | 32 | 8 | 21.7443 | 869.8164 | 599.1993 | 49.9 | 33.2703 | 2.1003 | 84.1309 | -2.2666 | 50 | 37 | 30.6748 | 98.5 | 8.156 | 50 | 32.972 | 50.3188 | 97.2192 | 90.3407 | 0.40725
600-50-32-9-98,5 | 600 | 50 | 32 | 9 | 21.7443 | 869.8164 | 599.1755 | 49.9 | 33.3098 | 2.0914 | 83.7748 | -2.3165 | 50 | 37 | 34.5092 | 98.5 | 9.1662 | 50 | 32.9829 | 54.1621 | 97.3206 | 90.382 | 0.45795
600-50-32-10-98,5 | 600 | 50 | 32 | 10 | 21.7443 | 869.8164 | 599.1518 | 49.9 | 33.347 | 2.0858 | 83.5567 | -2.3472 | 50 | 37 | 38.3435 | 98.5 | 10.1763 | 50 | 32.9936 | 58.002 | 97.402 | 90.4074 | 0.50869
600-50-34-1-98,5 | 600 | 50 | 34 | 1 | 24.2708 | 970.8908 | 599.3724 | 49.9 | 34.9698 | 5.0477 | 202.1318 | 8.4188 | 50 | 39 | 3.8344 | 98.5 | 1.0811 | 50 | 34.6974 | 23.0575 | 91.3439 | 79.2026 | 0.052021
600-50-34-2-98,5 | 600 | 50 | 34 | 2 | 24.2708 | 970.8908 | 599.2939 | 49.9 | 35.0992 | 3.3247 | 133.152 | 3.2406 | 50 | 39 | 7.6687 | 98.5 | 2.0985 | 50 | 34.8641 | 28.6149 | 94.3151 | 86.3017 | 0.095483
600-50-34-3-98,5 | 600 | 50 | 34 | 3 | 24.2708 | 970.8908 | 599.2539 | 49.9 | 35.1608 | 2.8203 | 112.9595 | 1.2456 | 50 | 39 | 11.5031 | 98.5 | 3.1114 | 50 | 34.9404 | 32.9536 | 95.4947 | 88.3798 | 0.13986
600-50-34-4-98,5 | 600 | 50 | 34 | 4 | 24.2708 | 970.8908 | 599.2233 | 49.9 | 35.2144 | 2.6116 | 104.6037 | 0.32192 | 50 | 39 | 15.3374 | 98.5 | 4.123 | 50 | 34.9893 | 36.9967 | 96.1227 | 89.24 | 0.18468
600-50-34-5-98,5 | 600 | 50 | 34 | 5 | 24.2708 | 970.8908 | 599.196 | 49.9 | 35.2574 | 2.5065 | 100.4023 | -0.16854 | 50 | 39 | 19.1718 | 98.5 | 5.1341 | 50 | 35.0171 | 40.936 | 96.5111 | 89.6726 | 0.22973
600-50-34-6-98,5 | 600 | 50 | 34 | 6 | 24.2708 | 970.8908 | 599.1702 | 49.9 | 35.2965 | 2.4477 | 98.0484 | -0.45167 | 50 | 39 | 23.0061 | 98.5 | 6.1448 | 50 | 35.0388 | 44.8293 | 96.7747 | 89.9152 | 0.27494
600-50-34-7-98,5 | 600 | 50 | 34 | 7 | 24.2708 | 970.8908 | 599.1452 | 49.9 | 35.3361 | 2.4125 | 96.6452 | -0.62342 | 50 | 39 | 26.8405 | 98.5 | 7.1554 | 50 | 35.056 | 48.6987 | 96.9651 | 90.0599 | 0.32024
600-50-34-8-98,5 | 600 | 50 | 34 | 8 | 24.2708 | 970.8908 | 599.1205 | 49.9 | 35.3724 | 2.3902 | 95.7559 | -0.73346 | 50 | 39 | 30.6748 | 98.5 | 8.1659 | 50 | 35.0676 | 52.5554 | 97.109 | 90.1518 | 0.36562
600-50-34-9-98,5 | 600 | 50 | 34 | 9 | 24.2708 | 970.8908 | 599.0962 | 49.9 | 35.4136 | 2.3767 | 95.2164 | -0.80066 | 50 | 39 | 34.5092 | 98.5 | 9.1763 | 50 | 35.083 | 56.4033 | 97.2216 | 90.2077 | 0.41107
600-50-34-10-98,5 | 600 | 50 | 34 | 10 | 24.2708 | 970.8908 | 599.0719 | 49.9 | 35.4518 | 2.3678 | 94.8659 | -0.84449 | 50 | 39 | 38.3435 | 98.5 | 10.1866 | 50 | 35.0957 | 60.2465 | 97.3121 | 90.2441 | 0.45656
600-50-36-1-98,5 | 600 | 50 | 36 | 1 | 27.0482 | 1081.9824 | 599.3246 | 49.9 | 37.0508 | 6.1348 | 245.6824 | 10.9126 | 50 | 41 | 3.8344 | 98.5 | 1.0874 | 50 | 36.7352 | 24.7478 | 90.7851 | 77.3191 | 0.047816
600-50-36-2-98,5 | 600 | 50 | 36 | 2 | 27.0482 | 1081.9824 | 599.2318 | 49.9 | 37.2022 | 3.9716 | 159.0757 | 5.427 | 50 | 41 | 7.6687 | 98.5 | 2.1066 | 50 | 36.9352 | 30.7454 | 93.9368 | 85.3167 | 0.086668
600-50-36-3-98,5 | 600 | 50 | 36 | 3 | 27.0482 | 1081.9824 | 599.1864 | 49.9 | 37.2774 | 3.3101 | 132.592 | 3.1892 | 50 | 41 | 11.5031 | 98.5 | 3.1204 | 50 | 37.0234 | 35.2412 | 95.2151 | 87.7622 | 0.12638
600-50-36-4-98,5 | 600 | 50 | 36 | 4 | 27.0482 | 1081.9824 | 599.153 | 49.9 | 37.3266 | 3.0278 | 121.2895 | 2.1056 | 50 | 41 | 15.3374 | 98.5 | 4.1325 | 50 | 37.0759 | 39.3578 | 95.9019 | 88.806 | 0.16652
600-50-36-5-98,5 | 600 | 50 | 36 | 5 | 27.0482 | 1081.9824 | 599.1241 | 49.9 | 37.3727 | 2.8846 | 115.5586 | 1.5201 | 50 | 41 | 19.1718 | 98.5 | 5.1439 | 50 | 37.1144 | 43.3354 | 96.329 | 89.3354 | 0.20692
600-50-36-6-98,5 | 600 | 50 | 36 | 6 | 27.0482 | 1081.9824 | 599.0971 | 49.9 | 37.4117 | 2.8027 | 112.2847 | 1.1735 | 50 | 41 | 23.0061 | 98.5 | 6.1549 | 50 | 37.1399 | 47.2516 | 96.6197 | 89.638 | 0.24747
600-50-36-7-98,5 | 600 | 50 | 36 | 7 | 27.0482 | 1081.9824 | 599.0711 | 49.9 | 37.4471 | 2.7524 | 110.2715 | 0.95569 | 50 | 41 | 26.8405 | 98.5 | 7.1658 | 50 | 37.1555 | 51.1363 | 96.83 | 89.8243 | 0.28811
600-50-36-8-98,5 | 600 | 50 | 36 | 8 | 27.0482 | 1081.9824 | 599.0458 | 49.9 | 37.4888 | 2.7212 | 109.0282 | 0.81936 | 50 | 41 | 30.6748 | 98.5 | 8.1765 | 50 | 37.1771 | 55.0018 | 96.9893 | 89.9394 | 0.32885
600-50-36-9-98,5 | 600 | 50 | 36 | 9 | 27.0482 | 1081.9824 | 599.0207 | 49.9 | 37.5264 | 2.7004 | 108.1987 | 0.72762 | 50 | 41 | 34.5092 | 98.5 | 9.1871 | 50 | 37.1921 | 58.857 | 97.114 | 90.0164 | 0.36964
600-50-36-10-98,5 | 600 | 50 | 36 | 10 | 27.0482 | 1081.9824 | 598.996 | 49.9 | 37.5634 | 2.6866 | 107.6486 | 0.66643 | 50 | 41 | 38.3435 | 98.5 | 10.1977 | 50 | 37.206 | 62.7052 | 97.2142 | 90.0675 | 0.41048
600-50-38-1-98,5 | 600 | 50 | 38 | 1 | 30.0957 | 1203.901 | 599.2637 | 49.9 | 39.1382 | 7.4369 | 297.8583 | 13.9056 | 50 | 43 | 3.8344 | 98.5 | 1.094 | 50 | 38.7788 | 26.4932 | 90.2151 | 75.2893 | 0.044133
600-50-38-2-98,5 | 600 | 50 | 38 | 2 | 30.0957 | 1203.901 | 599.154 | 49.9 | 39.313 | 4.7528 | 190.3932 | 7.6664 | 50 | 43 | 7.6687 | 98.5 | 2.1152 | 50 | 39.0011 | 33.0116 | 93.5379 | 84.2076 | 0.078918
600-50-38-3-98,5 | 600 | 50 | 38 | 3 | 30.0957 | 1203.901 | 599.1019 | 49.9 | 39.3914 | 3.8935 | 155.9845 | 5.1844 | 50 | 43 | 11.5031 | 98.5 | 3.1299 | 50 | 39.1087 | 37.7053 | 94.9162 | 87.0628 | 0.11449
600-50-38-4-98,5 | 600 | 50 | 38 | 4 | 30.0957 | 1203.901 | 599.0652 | 49.9 | 39.45 | 3.5192 | 140.9948 | 3.9408 | 50 | 43 | 15.3374 | 98.5 | 4.1426 | 50 | 39.1717 | 41.914 | 95.6644 | 88.3068 | 0.15051
600-50-38-5-98,5 | 600 | 50 | 38 | 5 | 30.0957 | 1203.901 | 599.0342 | 49.9 | 39.4974 | 3.3253 | 133.2361 | 3.2484 | 50 | 43 | 19.1718 | 98.5 | 5.1544 | 50 | 39.2174 | 45.9422 | 96.1323 | 88.9508 | 0.18677
600-50-38-6-98,5 | 600 | 50 | 38 | 6 | 30.0957 | 1203.901 | 599.0058 | 49.9 | 39.5344 | 3.2125 | 128.7206 | 2.8281 | 50 | 43 | 23.0061 | 98.5 | 6.1659 | 50 | 39.2435 | 49.8894 | 96.4519 | 89.3258 | 0.22319
600-50-38-7-98,5 | 600 | 50 | 38 | 7 | 30.0957 | 1203.901 | 598.9788 | 49.9 | 39.5751 | 3.1436 | 125.965 | 2.5649 | 50 | 43 | 26.8405 | 98.5 | 7.177 | 50 | 39.271 | 53.7926 | 96.6837 | 89.5547 | 0.25972
600-50-38-8-98,5 | 600 | 50 | 38 | 8 | 30.0957 | 1203.901 | 598.9526 | 49.9 | 39.6126 | 3.0985 | 124.1651 | 2.3901 | 50 | 43 | 30.6748 | 98.5 | 8.188 | 50 | 39.2906 | 57.672 | 96.8594 | 89.7044 | 0.29633
600-50-38-9-98,5 | 600 | 50 | 38 | 9 | 30.0957 | 1203.901 | 598.9268 | 49.9 | 39.6462 | 3.0677 | 122.9371 | 2.2695 | 50 | 43 | 34.5092 | 98.5 | 9.1989 | 50 | 39.3041 | 61.5371 | 96.9972 | 89.8067 | 0.33299
600-50-38-10-98,5 | 600 | 50 | 38 | 10 | 30.0957 | 1203.901 | 598.9014 | 49.9 | 39.6848 | 3.0475 | 122.1327 | 2.1899 | 50 | 43 | 38.3435 | 98.5 | 10.2097 | 50 | 39.3234 | 65.3917 | 97.108 | 89.8738 | 0.36971
600-50-40-1-98,5 | 600 | 50 | 40 | 1 | 33.436 | 1337.5057 | 599.2135 | 49.9 | 41.2239 | 8.9814 | 359.7474 | 15.1019 | 50 | 45 | 3.8344 | 98.5 | 1.1008 | 50 | 40.8178 | 28.289 | 89.6361 | 73.1387 | 0.040892
600-50-40-2-98,5 | 600 | 50 | 40 | 2 | 33.436 | 1337.5057 | 599.0844 | 49.9 | 41.4282 | 5.6944 | 228.1379 | 9.9516 | 50 | 45 | 7.6687 | 98.5 | 2.1243 | 50 | 41.0743 | 35.4103 | 93.1196 | 82.9693 | 0.072094
600-50-40-3-98,5 | 600 | 50 | 40 | 3 | 33.436 | 1337.5057 | 599.0243 | 49.9 | 41.5236 | 4.594 | 184.0698 | 7.2432 | 50 | 45 | 11.5031 | 98.5 | 3.1401 | 50 | 41.196 | 40.3451 | 94.5982 | 86.2604 | 0.10401
600-50-40-4-98,5 | 600 | 50 | 40 | 4 | 33.436 | 1337.5057 | 598.9833 | 49.9 | 41.5824 | 4.1007 | 164.3144 | 5.8285 | 50 | 45 | 15.3374 | 98.5 | 4.1535 | 50 | 41.2714 | 44.6728 | 95.4098 | 87.7358 | 0.13635
600-50-40-5-98,5 | 600 | 50 | 40 | 5 | 33.436 | 1337.5057 | 598.9498 | 49.9 | 41.6324 | 3.8411 | 153.9211 | 5.02 | 50 | 45 | 19.1718 | 98.5 | 5.1658 | 50 | 41.3205 | 48.7667 | 95.9205 | 88.5122 | 0.16895
600-50-40-6-98,5 | 600 | 50 | 40 | 6 | 33.436 | 1337.5057 | 598.9197 | 49.9 | 41.6685 | 3.6881 | 147.7985 | 4.5198 | 50 | 45 | 23.0061 | 98.5 | 6.1776 | 50 | 41.357 | 52.7541 | 96.2707 | 88.9697 | 0.20169
600-50-40-7-98,5 | 600 | 50 | 40 | 7 | 33.436 | 1337.5057 | 598.8914 | 49.9 | 41.7099 | 3.5932 | 144.0042 | 4.2001 | 50 | 45 | 26.8405 | 98.5 | 7.1891 | 50 | 41.3858 | 56.6833 | 96.5254 | 89.2534 | 0.23456
600-50-40-8-98,5 | 600 | 50 | 40 | 8 | 33.436 | 1337.5057 | 598.8642 | 49.9 | 41.7409 | 3.5293 | 141.4483 | 3.9804 | 50 | 45 | 30.6748 | 98.5 | 8.2004 | 50 | 41.4074 | 60.5815 | 96.7187 | 89.4446 | 0.2675
600-50-40-9-98,5 | 600 | 50 | 40 | 9 | 33.436 | 1337.5057 | 598.8376 | 49.9 | 41.7816 | 3.4874 | 139.7731 | 3.8344 | 50 | 45 | 34.5092 | 98.5 | 9.2115 | 50 | 41.4315 | 64.4578 | 96.8706 | 89.5701 | 0.30051
600-50-40-10-98,5 | 600 | 50 | 40 | 10 | 33.436 | 1337.5057 | 598.8114 | 49.9 | 41.8167 | 3.4574 | 138.5774 | 3.7292 | 50 | 45 | 38.3435 | 98.5 | 10.2225 | 50 | 41.4488 | 68.3222 | 96.9929 | 89.6598 | 0.33357
600-50-42-1-98,5 | 600 | 50 | 42 | 1 | 37.0905 | 1483.7065 | 599.1488 | 49.9 | 43.3135 | 10.8021 | 432.7217 | 15.1019 | 50 | 47 | 3.8344 | 98.5 | 1.1078 | 50 | 42.8542 | 30.1228 | 89.0523 | 70.8765 | 0.03804
600-50-42-2-98,5 | 600 | 50 | 42 | 2 | 37.0905 | 1483.7065 | 598.9975 | 49.9 | 43.5473 | 6.824 | 273.431 | 12.5675 | 50 | 47 | 7.6687 | 98.5 | 2.1338 | 50 | 43.1434 | 37.9352 | 92.6834 | 81.6019 | 0.06608
600-50-42-3-98,5 | 600 | 50 | 42 | 3 | 37.0905 | 1483.7065 | 598.9276 | 49.9 | 43.6572 | 5.4311 | 217.6475 | 9.3538 | 50 | 47 | 11.5031 | 98.5 | 3.1509 | 50 | 43.2871 | 43.1624 | 94.2614 | 85.357 | 0.094759
600-50-42-4-98,5 | 600 | 50 | 42 | 4 | 37.0905 | 1483.7065 | 598.8815 | 49.9 | 43.7179 | 4.7888 | 191.9229 | 7.7669 | 50 | 47 | 15.3374 | 98.5 | 4.165 | 50 | 43.375 | 47.639 | 95.1378 | 87.0887 | 0.12383
600-50-42-5-98,5 | 600 | 50 | 42 | 5 | 37.0905 | 1483.7065 | 598.8449 | 49.9 | 43.7738 | 4.446 | 178.195 | 6.8378 | 50 | 47 | 19.1718 | 98.5 | 5.1779 | 50 | 43.4334 | 51.8162 | 95.6933 | 88.013 | 0.15317
600-50-42-6-98,5 | 600 | 50 | 42 | 6 | 37.0905 | 1483.7065 | 598.8127 | 49.9 | 43.8151 | 4.2419 | 170.0215 | 6.2528 | 50 | 47 | 23.0061 | 98.5 | 6.1902 | 50 | 43.4774 | 55.8547 | 96.0756 | 88.5634 | 0.18266
600-50-42-7-98,5 | 600 | 50 | 42 | 7 | 37.0905 | 1483.7065 | 598.7829 | 49.9 | 43.8547 | 4.1126 | 164.8489 | 5.869 | 50 | 47 | 26.8405 | 98.5 | 7.202 | 50 | 43.5141 | 59.8183 | 96.3546 | 88.9119 | 0.21226
600-50-42-8-98,5 | 600 | 50 | 42 | 8 | 37.0905 | 1483.7065 | 598.7545 | 49.9 | 43.891 | 4.026 | 161.3862 | 5.6058 | 50 | 47 | 30.6748 | 98.5 | 8.2136 | 50 | 43.5405 | 63.7392 | 96.5669 | 89.1453 | 0.24195
600-50-42-9-98,5 | 600 | 50 | 42 | 9 | 37.0905 | 1483.7065 | 598.7269 | 49.9 | 43.9244 | 3.9658 | 158.977 | 5.4196 | 50 | 47 | 34.5092 | 98.5 | 9.2251 | 50 | 43.5609 | 67.6339 | 96.7337 | 89.3079 | 0.2717
600-50-42-10-98,5 | 600 | 50 | 42 | 10 | 37.0905 | 1483.7065 | 598.6999 | 49.9 | 43.9581 | 3.9232 | 157.2762 | 5.2866 | 50 | 47 | 38.3435 | 98.5 | 10.2364 | 50 | 43.5811 | 71.5108 | 96.8683 | 89.4227 | 0.3015
600-50-44-1-98,5 | 600 | 50 | 44 | 1 | 41.0848 | 1643.466 | 599.0977 | 49.9 | 45.4009 | 12.9332 | 518.1397 | 15.1019 | 50 | 49 | 3.8344 | 98.5 | 1.1149 | 50 | 44.8895 | 31.9859 | 88.4667 | 68.5206 | 0.035522
600-50-44-2-98,5 | 600 | 50 | 44 | 2 | 41.0848 | 1643.466 | 598.9214 | 49.9 | 45.674 | 8.1748 | 327.6004 | 15.1019 | 50 | 49 | 7.6687 | 98.5 | 2.1438 | 50 | 45.209 | 40.5787 | 92.2313 | 80.1026 | 0.060772
600-50-44-3-98,5 | 600 | 50 | 44 | 3 | 41.0848 | 1643.466 | 598.84 | 49.9 | 45.8001 | 6.4331 | 257.8373 | 11.6567 | 50 | 49 | 11.5031 | 98.5 | 3.1623 | 50 | 45.3787 | 46.1547 | 93.9066 | 84.3419 | 0.086576
600-50-44-4-98,5 | 600 | 50 | 44 | 4 | 41.0848 | 1643.466 | 598.7877 | 49.9 | 45.8737 | 5.6091 | 224.8335 | 9.7662 | 50 | 49 | 15.3374 | 98.5 | 4.1774 | 50 | 45.4817 | 50.813 | 94.8488 | 86.3474 | 0.11275
600-50-44-5-98,5 | 600 | 50 | 44 | 5 | 41.0848 | 1643.466 | 598.7472 | 49.9 | 45.9276 | 5.159 | 206.8034 | 8.7072 | 50 | 49 | 19.1718 | 98.5 | 5.1909 | 50 | 45.5516 | 55.0975 | 95.4502 | 87.4431 | 0.13918
600-50-44-6-98,5 | 600 | 50 | 44 | 6 | 41.0848 | 1643.466 | 598.7125 | 49.9 | 45.9674 | 4.8873 | 195.9246 | 8.0263 | 50 | 49 | 23.0061 | 98.5 | 6.2037 | 50 | 45.6022 | 59.2035 | 95.8663 | 88.1043 | 0.16576
600-50-44-7-98,5 | 600 | 50 | 44 | 7 | 41.0848 | 1643.466 | 598.6808 | 49.9 | 46.0104 | 4.7144 | 189.0039 | 7.5747 | 50 | 49 | 26.8405 | 98.5 | 7.2159 | 50 | 45.6458 | 63.2108 | 96.1709 | 88.5251 | 0.19246
600-50-44-8-98,5 | 600 | 50 | 44 | 8 | 41.0848 | 1643.466 | 598.6509 | 49.9 | 46.0448 | 4.5965 | 184.2855 | 7.258 | 50 | 49 | 30.6748 | 98.5 | 8.2279 | 50 | 45.6771 | 67.1631 | 96.4032 | 88.8121 | 0.21925
600-50-44-9-98,5 | 600 | 50 | 44 | 9 | 41.0848 | 1643.466 | 598.6222 | 49.9 | 46.0786 | 4.514 | 180.9881 | 7.0323 | 50 | 49 | 34.5092 | 98.5 | 9.2396 | 50 | 45.7031 | 71.0799 | 96.5861 | 89.0129 | 0.2461
600-50-44-10-98,5 | 600 | 50 | 44 | 10 | 41.0848 | 1643.466 | 598.5942 | 49.9 | 46.1112 | 4.4547 | 178.6152 | 6.8674 | 50 | 49 | 38.3435 | 98.5 | 10.2512 | 50 | 45.7257 | 74.9736 | 96.7338 | 89.1574 | 0.273
600-50-46-1-98,5 | 600 | 50 | 46 | 1 | 45.4423 | 1817.8012 | 599.0303 | 49.9 | 47.4922 | 15.4097 | 617.4207 | 15.1019 | 50 | 51 | 3.8344 | 98.5 | 1.1221 | 50 | 46.9203 | 33.867 | 87.8831 | 66.0896 | 0.033297
600-50-46-2-98,5 | 600 | 50 | 46 | 2 | 45.4423 | 1817.8012 | 598.8262 | 49.9 | 47.8016 | 9.7826 | 392.0924 | 15.1019 | 50 | 51 | 7.6687 | 98.5 | 2.1542 | 50 | 47.2795 | 43.3285 | 91.7656 | 78.4726 | 0.056086
600-50-46-3-98,5 | 600 | 50 | 46 | 3 | 45.4423 | 1817.8012 | 598.7314 | 49.9 | 47.9505 | 7.6295 | 305.8433 | 14.3221 | 50 | 51 | 11.5031 | 98.5 | 3.1744 | 50 | 47.4716 | 49.3159 | 93.5348 | 83.2107 | 0.079338
600-50-46-4-98,5 | 600 | 50 | 46 | 4 | 45.4423 | 1817.8012 | 598.6715 | 49.9 | 48.0334 | 6.5827 | 263.9087 | 12.017 | 50 | 51 | 15.3374 | 98.5 | 4.1905 | 50 | 47.5913 | 54.197 | 94.5428 | 85.5141 | 0.10293
600-50-46-5-98,5 | 600 | 50 | 46 | 5 | 45.4423 | 1817.8012 | 598.6263 | 49.9 | 48.0848 | 5.9984 | 240.5018 | 10.6066 | 50 | 51 | 19.1718 | 98.5 | 5.2048 | 50 | 47.6748 | 58.6157 | 95.1913 | 86.7999 | 0.12676
600-50-46-6-98,5 | 600 | 50 | 46 | 6 | 45.4423 | 1817.8012 | 598.5885 | 49.9 | 48.1376 | 5.6446 | 226.3311 | 9.8507 | 50 | 51 | 23.0061 | 98.5 | 6.2181 | 50 | 47.7329 | 62.8038 | 95.6426 | 87.5785 | 0.15076
600-50-46-7-98,5 | 600 | 50 | 46 | 7 | 45.4423 | 1817.8012 | 598.5545 | 49.9 | 48.1703 | 5.4116 | 216.9987 | 9.3161 | 50 | 51 | 26.8405 | 98.5 | 7.2308 | 50 | 47.7757 | 66.8712 | 95.9739 | 88.0913 | 0.17487
600-50-46-8-98,5 | 600 | 50 | 46 | 8 | 45.4423 | 1817.8012 | 598.5229 | 49.9 | 48.2121 | 5.2555 | 210.7494 | 8.9462 | 50 | 51 | 30.6748 | 98.5 | 8.2431 | 50 | 47.8162 | 70.8617 | 96.2274 | 88.4349 | 0.19907
600-50-46-9-98,5 | 600 | 50 | 46 | 9 | 45.4423 | 1817.8012 | 598.4928 | 49.9 | 48.2472 | 5.1441 | 206.2958 | 8.6764 | 50 | 51 | 34.5092 | 98.5 | 9.2552 | 50 | 47.847 | 74.8074 | 96.4273 | 88.6799 | 0.22333
600-50-46-10-98,5 | 600 | 50 | 46 | 10 | 45.4423 | 1817.8012 | 598.4636 | 49.9 | 48.2775 | 5.0624 | 203.0286 | 8.475 | 50 | 51 | 38.3435 | 98.5 | 10.2672 | 50 | 47.8735 | 78.7234 | 96.589 | 88.8597 | 0.24765
600-50-48-1-98,5 | 600 | 50 | 48 | 1 | 50.1924 | 2007.7855 | 598.9798 | 49.9 | 49.581 | 18.2713 | 732.1394 | 15.1019 | 50 | 53 | 3.8344 | 98.5 | 1.1294 | 50 | 48.9519 | 35.7555 | 87.3046 | 63.5975 | 0.031327
600-50-48-2-98,5 | 600 | 50 | 48 | 2 | 50.1924 | 2007.7855 | 598.745 | 49.9 | 49.9392 | 11.6875 | 468.5091 | 15.1019 | 50 | 53 | 7.6687 | 98.5 | 2.165 | 50 | 49.3515 | 46.1736 | 91.2887 | 76.7145 | 0.051941
600-50-48-3-98,5 | 600 | 50 | 48 | 3 | 50.1924 | 2007.7855 | 598.6346 | 49.9 | 50.1048 | 9.0545 | 363.0277 | 15.1017 | 50 | 53 | 11.5031 | 98.5 | 3.187 | 50 | 49.5675 | 52.641 | 93.147 | 81.9604 | 0.072925
600-50-48-4-98,5 | 600 | 50 | 48 | 4 | 50.1924 | 2007.7855 | 598.5658 | 49.9 | 50.1952 | 7.7383 | 310.2925 | 14.55 | 50 | 53 | 15.3374 | 98.5 | 4.2043 | 50 | 49.705 | 57.7915 | 94.2202 | 84.5827 | 0.094219
600-50-48-5-98,5 | 600 | 50 | 48 | 5 | 50.1924 | 2007.7855 | 598.515 | 49.9 | 50.2604 | 6.9927 | 280.4168 | 12.9606 | 50 | 53 | 19.1718 | 98.5 | 5.2194 | 50 | 49.7997 | 62.3715 | 94.9168 | 86.0683 | 0.11574
600-50-48-6-98,5 | 600 | 50 | 48 | 6 | 50.1924 | 2007.7855 | 598.4733 | 49.9 | 50.3099 | 6.5313 | 261.935 | 11.9006 | 50 | 53 | 23.0061 | 98.5 | 6.2334 | 50 | 49.8694 | 66.6672 | 95.404 | 86.9874 | 0.13742
600-50-48-7-98,5 | 600 | 50 | 48 | 7 | 50.1924 | 2007.7855 | 598.4366 | 49.9 | 50.3502 | 6.2276 | 249.7676 | 11.1661 | 50 | 53 | 26.8405 | 98.5 | 7.2466 | 50 | 49.9239 | 70.8053 | 95.7633 | 87.5927 | 0.15922
600-50-48-8-98,5 | 600 | 50 | 48 | 8 | 50.1924 | 2007.7855 | 598.4029 | 49.9 | 50.3919 | 6.0198 | 241.4509 | 10.6668 | 50 | 53 | 30.6748 | 98.5 | 8.2594 | 50 | 49.9705 | 74.8474 | 96.039 | 88.0065 | 0.18111
600-50-48-9-98,5 | 600 | 50 | 48 | 9 | 50.1924 | 2007.7855 | 598.3711 | 49.9 | 50.4251 | 5.8701 | 235.4564 | 10.3542 | 50 | 53 | 34.5092 | 98.5 | 9.2719 | 50 | 50.0053 | 78.8315 | 96.2568 | 88.3048 | 0.20306
600-50-48-10-98,5 | 600 | 50 | 48 | 10 | 50.1924 | 2007.7855 | 598.3406 | 49.9 | 50.4572 | 5.76 | 231.0527 | 10.1136 | 50 | 53 | 38.3435 | 98.5 | 10.2842 | 50 | 50.032 | 82.7759 | 96.4334 | 88.5242 | 0.22506
600-50-50-1-98,5 | 600 | 50 | 50 | 1 | 55.3605 | 2214.5494 | 598.9108 | 49.9 | 51.6686 | 21.5518 | 863.6894 | 15.1019 | 50 | 55 | 3.8344 | 98.5 | 1.1367 | 50 | 50.9799 | 37.643 | 86.7336 | 61.0701 | 0.029578
600-50-50-2-98,5 | 600 | 50 | 50 | 2 | 55.3605 | 2214.5494 | 598.6428 | 49.9 | 52.0776 | 13.9262 | 558.3447 | 15.1019 | 50 | 55 | 7.6687 | 98.5 | 2.1761 | 50 | 51.4176 | 49.1029 | 90.8028 | 74.8445 | 0.048269
600-50-50-3-98,5 | 600 | 50 | 50 | 3 | 55.3605 | 2214.5494 | 598.5146 | 49.9 | 52.269 | 10.7451 | 430.898 | 15.1017 | 50 | 55 | 11.5031 | 98.5 | 3.2002 | 50 | 51.6583 | 56.1184 | 92.745 | 80.5906 | 0.067241
600-50-50-4-98,5 | 600 | 50 | 50 | 4 | 55.3605 | 2214.5494 | 598.4353 | 49.9 | 52.3758 | 9.1128 | 365.4885 | 15.1014 | 50 | 55 | 15.3374 | 98.5 | 4.2189 | 50 | 51.8173 | 61.585 | 93.8823 | 83.5391 | 0.086491
600-50-50-5-98,5 | 600 | 50 | 50 | 5 | 55.3605 | 2214.5494 | 598.3778 | 49.9 | 52.4482 | 8.1688 | 327.659 | 15.1011 | 50 | 55 | 19.1718 | 98.5 | 5.235 | 50 | 51.9281 | 66.3634 | 94.6269 | 85.2443 | 0.10595
600-50-50-6-98,5 | 600 | 50 | 50 | 6 | 55.3605 | 2214.5494 | 598.3314 | 49.9 | 52.5054 | 7.5772 | 303.9498 | 14.2242 | 50 | 55 | 23.0061 | 98.5 | 6.2497 | 50 | 52.0086 | 70.7894 | 95.151 | 86.313 | 0.12557
600-50-50-7-98,5 | 600 | 50 | 50 | 7 | 55.3605 | 2214.5494 | 598.2913 | 49.9 | 52.5418 | 7.1805 | 288.0587 | 13.3809 | 50 | 55 | 26.8405 | 98.5 | 7.2635 | 50 | 52.0723 | 75.0204 | 95.539 | 87.0295 | 0.14529
600-50-50-8-98,5 | 600 | 50 | 50 | 8 | 55.3605 | 2214.5494 | 598.2551 | 49.9 | 52.5799 | 6.906 | 277.0622 | 12.7729 | 50 | 55 | 30.6748 | 98.5 | 8.2768 | 50 | 52.1227 | 79.1293 | 95.8377 | 87.5254 | 0.1651
600-50-50-9-98,5 | 600 | 50 | 50 | 9 | 55.3605 | 2214.5494 | 598.2213 | 49.9 | 52.6194 | 6.7096 | 269.1964 | 12.3247 | 50 | 55 | 34.5092 | 98.5 | 9.2897 | 50 | 52.1651 | 83.1601 | 96.0745 | 87.8802 | 0.18499
600-50-50-10-98,5 | 600 | 50 | 50 | 10 | 55.3605 | 2214.5494 | 598.1891 | 49.9 | 52.6483 | 6.5619 | 263.2855 | 11.9803 | 50 | 55 | 38.3435 | 98.5 | 10.3023 | 50 | 52.1989 | 87.1421 | 96.2666 | 88.147 | 0.20492
600-52-10-1-98,5 | 600 | 52 | 10 | 1 | 5.6128 | 224.5247 | 599.8201 | 51.9 | 10.2566 | 0.50353 | 20.1485 | -17.9563 | 52 | 15 | 3.8344 | 98.5 | 1.0276 | 52 | 10.2419 | 8.9436 | 96.3075 | 91.0289 | 0.19572
600-52-10-2-98,5 | 600 | 52 | 10 | 2 | 5.6128 | 224.5247 | 599.7994 | 51.9 | 10.304 | 0.46678 | 18.6786 | -18.7574 | 52 | 15 | 7.6687 | 98.5 | 2.0363 | 52 | 10.2537 | 12.8147 | 97.2432 | 91.6836 | 0.38865
600-52-10-3-98,5 | 600 | 52 | 10 | 3 | 5.6128 | 224.5247 | 599.7797 | 51.9 | 10.3498 | 0.46035 | 18.422 | -18.9031 | 52 | 15 | 11.5031 | 98.5 | 3.0446 | 52 | 10.2608 | 16.6555 | 97.563 | 91.7981 | 0.58225
600-52-10-4-98,5 | 600 | 52 | 10 | 4 | 5.6128 | 224.5247 | 599.7602 | 51.9 | 10.3956 | 0.45894 | 18.3659 | -18.9352 | 52 | 15 | 15.3374 | 98.5 | 4.0529 | 52 | 10.267 | 20.4912 | 97.7241 | 91.8234 | 0.77612
600-52-10-5-98,5 | 600 | 52 | 10 | 5 | 5.6128 | 224.5247 | 599.7407 | 51.9 | 10.44 | 0.45899 | 18.3687 | -18.9352 | 52 | 15 | 19.1718 | 98.5 | 5.0611 | 52 | 10.2713 | 24.3255 | 97.8212 | 91.8224 | 0.97016
600-52-10-6-98,5 | 600 | 52 | 10 | 6 | 5.6128 | 224.5247 | 599.7212 | 51.9 | 10.4845 | 0.45966 | 18.3961 | -18.9178 | 52 | 15 | 23.0061 | 98.5 | 6.0694 | 52 | 10.2761 | 28.1592 | 97.886 | 91.8104 | 1.1643
600-52-10-7-98,5 | 600 | 52 | 10 | 7 | 5.6128 | 224.5247 | 599.7017 | 51.9 | 10.5291 | 0.46063 | 18.4355 | -18.8953 | 52 | 15 | 26.8405 | 98.5 | 7.0776 | 52 | 10.2815 | 31.9926 | 97.9324 | 91.7932 | 1.3587
600-52-10-8-98,5 | 600 | 52 | 10 | 8 | 5.6128 | 224.5247 | 599.6822 | 51.9 | 10.5736 | 0.46176 | 18.4813 | -18.8691 | 52 | 15 | 30.6748 | 98.5 | 8.0858 | 52 | 10.2875 | 35.8258 | 97.9672 | 91.7731 | 1.5531
600-52-10-9-98,5 | 600 | 52 | 10 | 9 | 5.6128 | 224.5247 | 599.6627 | 51.9 | 10.6181 | 0.46298 | 18.5308 | -18.8408 | 52 | 15 | 34.5092 | 98.5 | 9.094 | 52 | 10.2942 | 39.659 | 97.9943 | 91.7513 | 1.7476
600-52-10-10-98,5 | 600 | 52 | 10 | 10 | 5.6128 | 224.5247 | 599.6433 | 51.9 | 10.6627 | 0.46427 | 18.583 | -18.8111 | 52 | 15 | 38.3435 | 98.5 | 10.1022 | 52 | 10.3013 | 43.492 | 98.016 | 91.7283 | 1.9423
600-52-12-1-98,5 | 600 | 52 | 12 | 1 | 6.391 | 255.6551 | 599.7982 | 51.9 | 12.289 | 0.59711 | 23.894 | -16.1331 | 52 | 17 | 3.8344 | 98.5 | 1.0304 | 52 | 12.265 | 9.6282 | 96.0511 | 90.657 | 0.1726
600-52-12-2-98,5 | 600 | 52 | 12 | 2 | 6.391 | 255.6551 | 599.7765 | 51.9 | 12.3414 | 0.54317 | 21.7363 | -17.1459 | 52 | 17 | 7.6687 | 98.5 | 2.0393 | 52 | 12.2873 | 13.5165 | 97.1055 | 91.501 | 0.34201
600-52-12-3-98,5 | 600 | 52 | 12 | 3 | 6.391 | 255.6551 | 599.7563 | 51.9 | 12.3852 | 0.53306 | 21.3322 | -17.3459 | 52 | 17 | 11.5031 | 98.5 | 3.0479 | 52 | 12.2947 | 17.361 | 97.4677 | 91.6593 | 0.51213
600-52-12-4-98,5 | 600 | 52 | 12 | 4 | 6.391 | 255.6551 | 599.7363 | 51.9 | 12.4306 | 0.53041 | 21.2269 | -17.3986 | 52 | 17 | 15.3374 | 98.5 | 4.0564 | 52 | 12.2999 | 21.198 | 97.6505 | 91.7007 | 0.68252
600-52-12-5-98,5 | 600 | 52 | 12 | 5 | 6.391 | 255.6551 | 599.7163 | 51.9 | 12.4733 | 0.52992 | 21.2079 | -17.3986 | 52 | 17 | 19.1718 | 98.5 | 5.0648 | 52 | 12.3037 | 25.0328 | 97.7606 | 91.7084 | 0.85308
600-52-12-6-98,5 | 600 | 52 | 12 | 6 | 6.391 | 255.6551 | 599.6964 | 51.9 | 12.5187 | 0.53043 | 21.2294 | -17.3972 | 52 | 17 | 23.0061 | 98.5 | 6.0732 | 52 | 12.3094 | 28.8667 | 97.8343 | 91.7003 | 1.0238
600-52-12-7-98,5 | 600 | 52 | 12 | 7 | 6.391 | 255.6551 | 599.6766 | 51.9 | 12.5644 | 0.53141 | 21.2689 | -17.3773 | 52 | 17 | 26.8405 | 98.5 | 7.0817 | 52 | 12.316 | 32.7 | 97.8869 | 91.6851 | 1.1946
600-52-12-8-98,5 | 600 | 52 | 12 | 8 | 6.391 | 255.6551 | 599.6567 | 51.9 | 12.6087 | 0.53256 | 21.316 | -17.3538 | 52 | 17 | 30.6748 | 98.5 | 8.0901 | 52 | 12.3222 | 36.5332 | 97.9265 | 91.667 | 1.3656
600-52-12-9-98,5 | 600 | 52 | 12 | 9 | 6.391 | 255.6551 | 599.6368 | 51.9 | 12.6537 | 0.53389 | 21.37 | -17.3268 | 52 | 17 | 34.5092 | 98.5 | 9.0985 | 52 | 12.3296 | 40.3663 | 97.9573 | 91.6462 | 1.5366
600-52-12-10-98,5 | 600 | 52 | 12 | 10 | 6.391 | 255.6551 | 599.6169 | 51.9 | 12.6979 | 0.53528 | 21.4262 | -17.2987 | 52 | 17 | 38.3435 | 98.5 | 10.1069 | 52 | 12.3369 | 44.1992 | 97.9819 | 91.6244 | 1.7077
600-52-14-1-98,5 | 600 | 52 | 14 | 1 | 7.2625 | 290.5177 | 599.774 | 51.9 | 14.3275 | 0.71045 | 28.4304 | -14.2498 | 52 | 19 | 3.8344 | 98.5 | 1.0333 | 52 | 14.295 | 10.3864 | 95.7694 | 90.2176 | 0.15262
600-52-14-2-98,5 | 600 | 52 | 14 | 2 | 7.2625 | 290.5177 | 599.7511 | 51.9 | 14.3813 | 0.63203 | 25.2932 | -15.5163 | 52 | 19 | 7.6687 | 98.5 | 2.0426 | 52 | 14.322 | 14.2992 | 96.9532 | 91.2974 | 0.30164
600-52-14-3-98,5 | 600 | 52 | 14 | 3 | 7.2625 | 290.5177 | 599.7303 | 51.9 | 14.4248 | 0.61662 | 24.6772 | -15.7819 | 52 | 19 | 11.5031 | 98.5 | 3.0515 | 52 | 14.331 | 18.1489 | 97.3622 | 91.5096 | 0.45141
600-52-14-4-98,5 | 600 | 52 | 14 | 4 | 7.2625 | 290.5177 | 599.7098 | 51.9 | 14.4683 | 0.61205 | 24.4952 | -15.8616 | 52 | 19 | 15.3374 | 98.5 | 4.0602 | 52 | 14.3354 | 21.9879 | 97.569 | 91.5725 | 0.60146
600-52-14-5-98,5 | 600 | 52 | 14 | 5 | 7.2625 | 290.5177 | 599.6894 | 51.9 | 14.5121 | 0.61082 | 24.4469 | -15.8827 | 52 | 19 | 19.1718 | 98.5 | 5.0688 | 52 | 14.3418 | 25.8234 | 97.6938 | 91.5894 | 0.75169
600-52-14-6-98,5 | 600 | 52 | 14 | 6 | 7.2625 | 290.5177 | 599.6691 | 51.9 | 14.5579 | 0.61103 | 24.456 | -15.8827 | 52 | 19 | 23.0061 | 98.5 | 6.0775 | 52 | 14.3487 | 29.6576 | 97.7772 | 91.5866 | 0.90205
600-52-14-7-98,5 | 600 | 52 | 14 | 7 | 7.2625 | 290.5177 | 599.6488 | 51.9 | 14.6027 | 0.61184 | 24.4894 | -15.864 | 52 | 19 | 26.8405 | 98.5 | 7.0861 | 52 | 14.3542 | 33.4911 | 97.8369 | 91.5754 | 1.0525
600-52-14-8-98,5 | 600 | 52 | 14 | 8 | 7.2625 | 290.5177 | 599.6284 | 51.9 | 14.6473 | 0.613 | 24.5367 | -15.8432 | 52 | 19 | 30.6748 | 98.5 | 8.0947 | 52 | 14.3608 | 37.3243 | 97.8818 | 91.5594 | 1.2031
600-52-14-9-98,5 | 600 | 52 | 14 | 9 | 7.2625 | 290.5177 | 599.6081 | 51.9 | 14.6915 | 0.61436 | 24.5918 | -15.819 | 52 | 19 | 34.5092 | 98.5 | 9.1033 | 52 | 14.3682 | 41.1573 | 97.9167 | 91.5407 | 1.3538
600-52-14-10-98,5 | 600 | 52 | 14 | 10 | 7.2625 | 290.5177 | 599.5878 | 51.9 | 14.7356 | 0.61584 | 24.6521 | -15.7926 | 52 | 19 | 38.3435 | 98.5 | 10.1119 | 52 | 14.3759 | 44.9902 | 97.9447 | 91.5203 | 1.5045
600-52-16-1-98,5 | 600 | 52 | 16 | 1 | 8.2367 | 329.4858 | 599.7473 | 51.9 | 16.3696 | 0.84832 | 33.9493 | -12.302 | 52 | 21 | 3.8344 | 98.5 | 1.0366 | 52 | 16.327 | 11.2227 | 95.4612 | 89.7006 | 0.13535
600-52-16-2-98,5 | 600 | 52 | 16 | 2 | 8.2367 | 329.4858 | 599.7229 | 51.9 | 16.4231 | 0.73567 | 29.4421 | -13.8639 | 52 | 21 | 7.6687 | 98.5 | 2.0463 | 52 | 16.3561 | 15.1697 | 96.785 | 91.0684 | 0.26663
600-52-16-3-98,5 | 600 | 52 | 16 | 3 | 8.2367 | 329.4858 | 599.7014 | 51.9 | 16.4686 | 0.71275 | 28.5259 | -14.2082 | 52 | 21 | 11.5031 | 98.5 | 3.0554 | 52 | 16.3708 | 19.027 | 97.2456 | 91.3466 | 0.39873
600-52-16-4-98,5 | 600 | 52 | 16 | 4 | 8.2367 | 329.4858 | 599.6804 | 51.9 | 16.5096 | 0.70534 | 28.2302 | -14.3216 | 52 | 21 | 15.3374 | 98.5 | 4.0643 | 52 | 16.3762 | 22.8687 | 97.4791 | 91.4366 | 0.53112
600-52-16-5-98,5 | 600 | 52 | 16 | 5 | 8.2367 | 329.4858 | 599.6596 | 51.9 | 16.5562 | 0.70304 | 28.1393 | -14.3566 | 52 | 21 | 19.1718 | 98.5 | 5.0732 | 52 | 16.3846 | 26.7054 | 97.6201 | 91.4645 | 0.66369
600-52-16-6-98,5 | 600 | 52 | 16 | 6 | 8.2367 | 329.4858 | 599.6388 | 51.9 | 16.5998 | 0.70259 | 28.122 | -14.3566 | 52 | 21 | 23.0061 | 98.5 | 6.082 | 52 | 16.3889 | 30.5402 | 97.7144 | 91.47 | 0.79638
600-52-16-7-98,5 | 600 | 52 | 16 | 7 | 8.2367 | 329.4858 | 599.618 | 51.9 | 16.6443 | 0.70313 | 28.1449 | -14.3632 | 52 | 21 | 26.8405 | 98.5 | 7.0909 | 52 | 16.396 | 34.374 | 97.7819 | 91.4634 | 0.92918
600-52-16-8-98,5 | 600 | 52 | 16 | 8 | 8.2367 | 329.4858 | 599.5973 | 51.9 | 16.6891 | 0.70422 | 28.1895 | -14.3371 | 52 | 21 | 30.6748 | 98.5 | 8.0997 | 52 | 16.4036 | 38.2072 | 97.8327 | 91.4501 | 1.0621
600-52-16-9-98,5 | 600 | 52 | 16 | 9 | 8.2367 | 329.4858 | 599.5766 | 51.9 | 16.7331 | 0.70558 | 28.2447 | -14.3158 | 52 | 21 | 34.5092 | 98.5 | 9.1085 | 52 | 16.4109 | 42.0402 | 97.8722 | 91.4337 | 1.195
600-52-16-10-98,5 | 600 | 52 | 16 | 10 | 8.2367 | 329.4858 | 599.5559 | 51.9 | 16.7768 | 0.70712 | 28.3074 | -14.2916 | 52 | 21 | 38.3435 | 98.5 | 10.1173 | 52 | 16.4187 | 45.873 | 97.9038 | 91.415 | 1.3281
600-52-18-1-98,5 | 600 | 52 | 18 | 1 | 9.3235 | 372.9623 | 599.718 | 51.9 | 18.4189 | 1.0171 | 40.7051 | -10.282 | 52 | 23 | 3.8344 | 98.5 | 1.0401 | 52 | 18.3624 | 12.1408 | 95.1257 | 89.0911 | 0.12039
600-52-18-2-98,5 | 600 | 52 | 18 | 2 | 9.3235 | 372.9623 | 599.6917 | 51.9 | 18.4697 | 0.85721 | 34.3081 | -12.1803 | 52 | 23 | 7.6687 | 98.5 | 2.0503 | 52 | 18.3969 | 16.135 | 96.5999 | 90.8059 | 0.23623
600-52-18-3-98,5 | 600 | 52 | 18 | 3 | 9.3235 | 372.9623 | 599.6694 | 51.9 | 18.5167 | 0.82354 | 32.9617 | -12.6213 | 52 | 23 | 11.5031 | 98.5 | 3.0597 | 52 | 18.4141 | 20.003 | 97.1171 | 91.1671 | 0.35294
600-52-18-4-98,5 | 600 | 52 | 18 | 4 | 9.3235 | 372.9623 | 599.6479 | 51.9 | 18.5572 | 0.8121 | 32.5049 | -12.7747 | 52 | 23 | 15.3374 | 98.5 | 4.0689 | 52 | 18.4205 | 23.8488 | 97.3799 | 91.2898 | 0.46996
600-52-18-5-98,5 | 600 | 52 | 18 | 5 | 9.3235 | 372.9623 | 599.6266 | 51.9 | 18.6021 | 0.80794 | 32.3395 | -12.8307 | 52 | 23 | 19.1718 | 98.5 | 5.078 | 52 | 18.4283 | 27.6873 | 97.5389 | 91.3344 | 0.58716
600-52-18-6-98,5 | 600 | 52 | 18 | 6 | 9.3235 | 372.9623 | 599.6053 | 51.9 | 18.6478 | 0.8067 | 32.2912 | -12.8471 | 52 | 23 | 23.0061 | 98.5 | 6.087 | 52 | 18.4366 | 31.5229 | 97.6453 | 91.3477 | 0.70449
600-52-18-7-98,5 | 600 | 52 | 18 | 7 | 9.3235 | 372.9623 | 599.5841 | 51.9 | 18.6917 | 0.80677 | 32.2951 | -12.8471 | 52 | 23 | 26.8405 | 98.5 | 7.0961 | 52 | 18.4433 | 35.3572 | 97.7215 | 91.3469 | 0.82191
600-52-18-8-98,5 | 600 | 52 | 18 | 8 | 9.3235 | 372.9623 | 599.563 | 51.9 | 18.7354 | 0.80759 | 32.3291 | -12.8341 | 52 | 23 | 30.6748 | 98.5 | 8.1051 | 52 | 18.4503 | 39.1907 | 97.7788 | 91.3381 | 0.93942
600-52-18-9-98,5 | 600 | 52 | 18 | 9 | 9.3235 | 372.9623 | 599.5418 | 51.9 | 18.7783 | 0.80883 | 32.3797 | -12.8169 | 52 | 23 | 34.5092 | 98.5 | 9.1141 | 52 | 18.4571 | 43.0238 | 97.8234 | 91.3249 | 1.057
600-52-18-10-98,5 | 600 | 52 | 18 | 10 | 9.3235 | 372.9623 | 599.5207 | 51.9 | 18.8222 | 0.8104 | 32.4439 | -12.7951 | 52 | 23 | 38.3435 | 98.5 | 10.1231 | 52 | 18.4657 | 46.8566 | 97.8591 | 91.308 | 1.1747
600-52-20-1-98,5 | 600 | 52 | 20 | 1 | 10.5339 | 421.3805 | 599.6861 | 51.9 | 20.4688 | 1.224 | 48.988 | -8.1915 | 52 | 25 | 3.8344 | 98.5 | 1.044 | 52 | 20.3997 | 13.1443 | 94.7623 | 88.3805 | 0.10741
600-52-20-2-98,5 | 600 | 52 | 20 | 2 | 10.5339 | 421.3805 | 599.6573 | 51.9 | 20.5235 | 1.0005 | 40.0433 | -10.4586 | 52 | 25 | 7.6687 | 98.5 | 2.0547 | 52 | 20.4392 | 17.2021 | 96.3967 | 90.5026 | 0.20979
600-52-20-3-98,5 | 600 | 52 | 20 | 3 | 10.5339 | 421.3805 | 599.6341 | 51.9 | 20.5699 | 0.95152 | 38.0863 | -11.0168 | 52 | 25 | 11.5031 | 98.5 | 3.0644 | 52 | 20.4588 | 21.0854 | 96.9757 | 90.9671 | 0.31307
600-52-20-4-98,5 | 600 | 52 | 20 | 4 | 10.5339 | 421.3805 | 599.612 | 51.9 | 20.6121 | 0.93447 | 37.4051 | -11.2173 | 52 | 25 | 15.3374 | 98.5 | 4.0738 | 52 | 20.4717 | 24.9368 | 97.2708 | 91.129 | 0.41669
600-52-20-5-98,5 | 600 | 52 | 20 | 5 | 10.5339 | 421.3805 | 599.5901 | 51.9 | 20.6559 | 0.9276 | 37.1314 | -11.2988 | 52 | 25 | 19.1718 | 98.5 | 5.0831 | 52 | 20.4797 | 28.778 | 97.4495 | 91.1942 | 0.52049
600-52-20-6-98,5 | 600 | 52 | 20 | 6 | 10.5339 | 421.3805 | 599.5684 | 51.9 | 20.6981 | 0.92481 | 37.0211 | -11.3318 | 52 | 25 | 23.0061 | 98.5 | 6.0924 | 52 | 20.4854 | 32.6152 | 97.5693 | 91.2207 | 0.62441
600-52-20-7-98,5 | 600 | 52 | 20 | 7 | 10.5339 | 421.3805 | 599.5468 | 51.9 | 20.7431 | 0.92421 | 36.9987 | -11.3318 | 52 | 25 | 26.8405 | 98.5 | 7.1017 | 52 | 20.4936 | 36.4501 | 97.6551 | 91.2263 | 0.72843
600-52-20-8-98,5 | 600 | 52 | 20 | 8 | 10.5339 | 421.3805 | 599.5252 | 51.9 | 20.7862 | 0.92462 | 37.0161 | -11.3385 | 52 | 25 | 30.6748 | 98.5 | 8.1109 | 52 | 20.5015 | 40.2841 | 97.7196 | 91.2225 | 0.83253
600-52-20-9-98,5 | 600 | 52 | 20 | 9 | 10.5339 | 421.3805 | 599.5036 | 51.9 | 20.8292 | 0.92566 | 37.0594 | -11.3202 | 52 | 25 | 34.5092 | 98.5 | 9.1201 | 52 | 20.5092 | 44.1174 | 97.7699 | 91.2125 | 0.9367
600-52-20-10-98,5 | 600 | 52 | 20 | 10 | 10.5339 | 421.3805 | 599.482 | 51.9 | 20.8714 | 0.92708 | 37.1176 | -11.3028 | 52 | 25 | 38.3435 | 98.5 | 10.1293 | 52 | 20.5166 | 47.9503 | 97.8101 | 91.199 | 1.0409
600-52-22-1-98,5 | 600 | 52 | 22 | 1 | 11.8794 | 475.2052 | 599.6514 | 51.9 | 22.5257 | 1.4786 | 59.1833 | -6.027 | 52 | 27 | 3.8344 | 98.5 | 1.0481 | 52 | 22.4368 | 14.2351 | 94.3709 | 87.553 | 0.096147
600-52-22-2-98,5 | 600 | 52 | 22 | 2 | 11.8794 | 475.2052 | 599.6195 | 51.9 | 22.5812 | 1.1699 | 46.827 | -8.6948 | 52 | 27 | 7.6687 | 98.5 | 2.0594 | 52 | 22.4856 | 18.3783 | 96.1745 | 90.1522 | 0.18675
600-52-22-3-98,5 | 600 | 52 | 22 | 3 | 11.8794 | 475.2052 | 599.5952 | 51.9 | 22.6279 | 1.0998 | 44.025 | -9.39 | 52 | 27 | 11.5031 | 98.5 | 3.0695 | 52 | 22.5119 | 22.2827 | 96.8205 | 90.7418 | 0.2783
600-52-22-4-98,5 | 600 | 52 | 22 | 4 | 11.8794 | 475.2052 | 599.5723 | 51.9 | 22.6699 | 1.0746 | 43.0174 | -9.65 | 52 | 27 | 15.3374 | 98.5 | 4.0792 | 52 | 22.5246 | 26.1422 | 97.1509 | 90.9541 | 0.37021
600-52-22-5-98,5 | 600 | 52 | 22 | 5 | 11.8794 | 475.2052 | 599.5499 | 51.9 | 22.7134 | 1.0639 | 42.59 | -9.762 | 52 | 27 | 19.1718 | 98.5 | 5.0888 | 52 | 22.5339 | 29.9873 | 97.3514 | 91.0443 | 0.4623
600-52-22-6-98,5 | 600 | 52 | 22 | 6 | 11.8794 | 475.2052 | 599.5277 | 51.9 | 22.7565 | 1.0591 | 42.401 | -9.8118 | 52 | 27 | 23.0061 | 98.5 | 6.0983 | 52 | 22.5421 | 33.8264 | 97.4859 | 91.0843 | 0.55451
600-52-22-7-98,5 | 600 | 52 | 22 | 7 | 11.8794 | 475.2052 | 599.5056 | 51.9 | 22.7982 | 1.0572 | 42.3247 | -9.8319 | 52 | 27 | 26.8405 | 98.5 | 7.1077 | 52 | 22.5484 | 37.6627 | 97.5823 | 91.1007 | 0.64682
600-52-22-8-98,5 | 600 | 52 | 22 | 8 | 11.8794 | 475.2052 | 599.4835 | 51.9 | 22.8412 | 1.0569 | 42.3163 | -9.8319 | 52 | 27 | 30.6748 | 98.5 | 8.1172 | 52 | 22.5559 | 41.4973 | 97.6548 | 91.1028 | 0.7392
600-52-22-9-98,5 | 600 | 52 | 22 | 9 | 11.8794 | 475.2052 | 599.4615 | 51.9 | 22.8846 | 1.0577 | 42.3468 | -9.8341 | 52 | 27 | 34.5092 | 98.5 | 9.1266 | 52 | 22.5657 | 45.3309 | 97.7113 | 91.0967 | 0.83166
600-52-22-10-98,5 | 600 | 52 | 22 | 10 | 11.8794 | 475.2052 | 599.4395 | 51.9 | 22.9261 | 1.0588 | 42.3959 | -9.813 | 52 | 27 | 38.3435 | 98.5 | 10.136 | 52 | 22.5732 | 49.1641 | 97.7566 | 91.0867 | 0.92416
600-52-24-1-98,5 | 600 | 52 | 24 | 1 | 13.3706 | 534.8574 | 599.614 | 51.9 | 24.5817 | 1.7911 | 71.6947 | -3.8072 | 52 | 29 | 3.8344 | 98.5 | 1.0526 | 52 | 24.4723 | 15.4139 | 93.9532 | 86.6042 | 0.086359
600-52-24-2-98,5 | 600 | 52 | 24 | 2 | 13.3706 | 534.8574 | 599.5781 | 51.9 | 24.6454 | 1.3711 | 54.8847 | -6.891 | 52 | 29 | 7.6687 | 98.5 | 2.0645 | 52 | 24.537 | 19.6683 | 95.934 | 89.7457 | 0.16667
600-52-24-3-98,5 | 600 | 52 | 24 | 3 | 13.3706 | 534.8574 | 599.5525 | 51.9 | 24.6883 | 1.2716 | 50.9069 | -7.7483 | 52 | 29 | 11.5031 | 98.5 | 3.0749 | 52 | 24.5623 | 23.602 | 96.6523 | 90.4892 | 0.24795
600-52-24-4-98,5 | 600 | 52 | 24 | 4 | 13.3706 | 534.8574 | 599.5288 | 51.9 | 24.738 | 1.2357 | 49.4693 | -8.0735 | 52 | 29 | 15.3374 | 98.5 | 4.0849 | 52 | 24.5836 | 27.4724 | 97.0214 | 90.7582 | 0.32963
600-52-24-5-98,5 | 600 | 52 | 24 | 5 | 13.3706 | 534.8574 | 599.5058 | 51.9 | 24.7794 | 1.2194 | 48.8177 | -8.2237 | 52 | 29 | 19.1718 | 98.5 | 5.0947 | 52 | 24.5948 | 31.323 | 97.2457 | 90.8803 | 0.41148
600-52-24-6-98,5 | 600 | 52 | 24 | 6 | 13.3706 | 534.8574 | 599.4831 | 51.9 | 24.8221 | 1.2116 | 48.5096 | -8.2954 | 52 | 29 | 23.0061 | 98.5 | 6.1044 | 52 | 24.6041 | 35.1651 | 97.3964 | 90.9382 | 0.49346
600-52-24-7-98,5 | 600 | 52 | 24 | 7 | 13.3706 | 534.8574 | 599.4605 | 51.9 | 24.8647 | 1.208 | 48.3679 | -8.3285 | 52 | 29 | 26.8405 | 98.5 | 7.1141 | 52 | 24.6119 | 39.0031 | 97.5045 | 90.965 | 0.57553
600-52-24-8-98,5 | 600 | 52 | 24 | 8 | 13.3706 | 534.8574 | 599.438 | 51.9 | 24.9068 | 1.2067 | 48.3164 | -8.3405 | 52 | 29 | 30.6748 | 98.5 | 8.1237 | 52 | 24.6211 | 42.8387 | 97.5858 | 90.9749 | 0.65768
600-52-24-9-98,5 | 600 | 52 | 24 | 9 | 13.3706 | 534.8574 | 599.4155 | 51.9 | 24.9489 | 1.2067 | 48.319 | -8.3405 | 52 | 29 | 34.5092 | 98.5 | 9.1333 | 52 | 24.629 | 46.6731 | 97.6493 | 90.9748 | 0.73989
600-52-24-10-98,5 | 600 | 52 | 24 | 10 | 13.3706 | 534.8574 | 599.3931 | 51.9 | 24.9896 | 1.2075 | 48.352 | -8.3398 | 52 | 29 | 38.3435 | 98.5 | 10.1429 | 52 | 24.6373 | 50.5066 | 97.7001 | 90.969 | 0.82216
600-52-26-1-98,5 | 600 | 52 | 26 | 1 | 15.0227 | 600.9379 | 599.5788 | 51.9 | 26.6471 | 2.1763 | 87.1178 | -1.5183 | 52 | 31 | 3.8344 | 98.5 | 1.0574 | 52 | 26.5131 | 16.6808 | 93.5086 | 85.5133 | 0.077843
600-52-26-2-98,5 | 600 | 52 | 26 | 2 | 15.0227 | 600.9379 | 599.538 | 51.9 | 26.7176 | 1.6116 | 64.517 | -5.0321 | 52 | 31 | 7.6687 | 98.5 | 2.0701 | 52 | 26.5927 | 21.0798 | 95.6727 | 89.2723 | 0.14913
600-52-26-3-98,5 | 600 | 52 | 26 | 3 | 15.0227 | 600.9379 | 599.5107 | 51.9 | 26.7669 | 1.4733 | 58.9849 | -6.0655 | 52 | 31 | 11.5031 | 98.5 | 3.0809 | 52 | 26.6296 | 25.0524 | 96.4686 | 90.1926 | 0.22141
600-52-26-4-98,5 | 600 | 52 | 26 | 4 | 15.0227 | 600.9379 | 599.4861 | 51.9 | 26.8087 | 1.421 | 56.8908 | -6.4802 | 52 | 31 | 15.3374 | 98.5 | 4.0911 | 52 | 26.6481 | 28.9391 | 96.8795 | 90.5412 | 0.29408
600-52-26-5-98,5 | 600 | 52 | 26 | 5 | 15.0227 | 600.9379 | 599.4624 | 51.9 | 26.8489 | 1.3968 | 55.9258 | -6.676 | 52 | 31 | 19.1718 | 98.5 | 5.1012 | 52 | 26.6579 | 32.7976 | 97.1299 | 90.702 | 0.36695
600-52-26-6-98,5 | 600 | 52 | 26 | 6 | 15.0227 | 600.9379 | 599.4392 | 51.9 | 26.8943 | 1.3851 | 55.4584 | -6.772 | 52 | 31 | 23.0061 | 98.5 | 6.1111 | 52 | 26.6706 | 36.6437 | 97.2983 | 90.7801 | 0.43996
600-52-26-7-98,5 | 600 | 52 | 26 | 7 | 15.0227 | 600.9379 | 599.4161 | 51.9 | 26.9346 | 1.3788 | 55.2093 | -6.8234 | 52 | 31 | 26.8405 | 98.5 | 7.121 | 52 | 26.6784 | 40.4843 | 97.4192 | 90.8218 | 0.51305
600-52-26-8-98,5 | 600 | 52 | 26 | 8 | 15.0227 | 600.9379 | 599.3931 | 51.9 | 26.9778 | 1.376 | 55.1006 | -6.8459 | 52 | 31 | 30.6748 | 98.5 | 8.1308 | 52 | 26.6906 | 44.3214 | 97.5103 | 90.8402 | 0.58622
600-52-26-9-98,5 | 600 | 52 | 26 | 9 | 15.0227 | 600.9379 | 599.3702 | 51.9 | 27.0179 | 1.3749 | 55.0581 | -6.8459 | 52 | 31 | 34.5092 | 98.5 | 9.1406 | 52 | 26.6982 | 48.1569 | 97.5813 | 90.8477 | 0.65945
600-52-26-10-98,5 | 600 | 52 | 26 | 10 | 15.0227 | 600.9379 | 599.3473 | 51.9 | 27.0605 | 1.3752 | 55.073 | -6.8547 | 52 | 31 | 38.3435 | 98.5 | 10.1504 | 52 | 26.7081 | 51.9909 | 97.6382 | 90.8455 | 0.73274
600-52-28-1-98,5 | 600 | 52 | 28 | 1 | 16.8496 | 674.0178 | 599.537 | 51.9 | 28.7135 | 2.6489 | 106.0425 | 0.82403 | 52 | 33 | 3.8344 | 98.5 | 1.0625 | 52 | 28.5539 | 18.0351 | 93.0382 | 84.2794 | 0.070419
600-52-28-2-98,5 | 600 | 52 | 28 | 2 | 16.8496 | 674.0178 | 599.4899 | 51.9 | 28.7933 | 1.8998 | 76.0601 | -3.1166 | 52 | 33 | 7.6687 | 98.5 | 2.0761 | 52 | 28.6509 | 22.6186 | 95.3898 | 88.7251 | 0.13378
600-52-28-3-98,5 | 600 | 52 | 28 | 3 | 16.8496 | 674.0178 | 599.4605 | 51.9 | 28.8464 | 1.7091 | 68.4281 | -4.3498 | 52 | 33 | 11.5031 | 98.5 | 3.0873 | 52 | 28.6903 | 26.6436 | 96.2683 | 89.857 | 0.19814
600-52-28-4-98,5 | 600 | 52 | 28 | 4 | 16.8496 | 674.0178 | 599.4349 | 51.9 | 28.8883 | 1.6352 | 65.474 | -4.8616 | 52 | 33 | 15.3374 | 98.5 | 4.0979 | 52 | 28.7173 | 30.5518 | 96.7244 | 90.2953 | 0.26291
600-52-28-5-98,5 | 600 | 52 | 28 | 5 | 16.8496 | 674.0178 | 599.4104 | 51.9 | 28.9309 | 1.6006 | 64.0898 | -5.1088 | 52 | 33 | 19.1718 | 98.5 | 5.1082 | 52 | 28.7327 | 34.4208 | 97.0032 | 90.5008 | 0.32789
600-52-28-6-98,5 | 600 | 52 | 28 | 6 | 16.8496 | 674.0178 | 599.3865 | 51.9 | 28.9729 | 1.5826 | 63.3716 | -5.239 | 52 | 33 | 23.0061 | 98.5 | 6.1183 | 52 | 28.7451 | 38.2731 | 97.1909 | 90.6076 | 0.393
600-52-28-7-98,5 | 600 | 52 | 28 | 7 | 16.8496 | 674.0178 | 599.3629 | 51.9 | 29.0143 | 1.5728 | 62.9829 | -5.31 | 52 | 33 | 26.8405 | 98.5 | 7.1284 | 52 | 28.7559 | 42.1173 | 97.3259 | 90.6656 | 0.45821
600-52-28-8-98,5 | 600 | 52 | 28 | 8 | 16.8496 | 674.0178 | 599.3394 | 51.9 | 29.0553 | 1.5676 | 62.7759 | -5.3479 | 52 | 33 | 30.6748 | 98.5 | 8.1384 | 52 | 28.7659 | 45.9569 | 97.4276 | 90.6967 | 0.52349
600-52-28-9-98,5 | 600 | 52 | 28 | 9 | 16.8496 | 674.0178 | 599.3161 | 51.9 | 29.0947 | 1.5649 | 62.6715 | -5.3671 | 52 | 33 | 34.5092 | 98.5 | 9.1484 | 52 | 28.7741 | 49.7939 | 97.507 | 90.7125 | 0.58882
600-52-28-10-98,5 | 600 | 52 | 28 | 10 | 16.8496 | 674.0178 | 599.2927 | 51.9 | 29.1354 | 1.5641 | 62.6417 | -5.3671 | 52 | 33 | 38.3435 | 98.5 | 10.1584 | 52 | 28.784 | 53.629 | 97.5706 | 90.7173 | 0.65421
600-52-30-1-98,5 | 600 | 52 | 30 | 1 | 18.8666 | 754.7072 | 599.4852 | 51.9 | 30.7859 | 3.2274 | 129.2157 | 3.215 | 52 | 35 | 3.8344 | 98.5 | 1.0679 | 52 | 30.5953 | 19.4735 | 92.544 | 82.8934 | 0.063942
600-52-30-2-98,5 | 600 | 52 | 30 | 2 | 18.8666 | 754.7072 | 599.4303 | 51.9 | 30.8784 | 2.2469 | 89.9649 | -1.1381 | 52 | 35 | 7.6687 | 98.5 | 2.0825 | 52 | 30.7102 | 24.2884 | 95.0851 | 88.0908 | 0.12034
600-52-30-3-98,5 | 600 | 52 | 30 | 3 | 18.8666 | 754.7072 | 599.3983 | 51.9 | 30.9273 | 1.986 | 79.5248 | -2.594 | 52 | 35 | 11.5031 | 98.5 | 3.0943 | 52 | 30.7594 | 28.3836 | 96.0507 | 89.4734 | 0.17772
600-52-30-4-98,5 | 600 | 52 | 30 | 4 | 18.8666 | 754.7072 | 599.3713 | 51.9 | 30.9769 | 1.8838 | 75.4343 | -3.2132 | 52 | 35 | 15.3374 | 98.5 | 4.1052 | 52 | 30.7912 | 32.3202 | 96.5555 | 90.0153 | 0.23553
600-52-30-5-98,5 | 600 | 52 | 30 | 5 | 18.8666 | 754.7072 | 599.3459 | 51.9 | 31.0176 | 1.8342 | 73.4539 | -3.5242 | 52 | 35 | 19.1718 | 98.5 | 5.1158 | 52 | 30.8099 | 36.2041 | 96.8649 | 90.2778 | 0.29356
600-52-30-6-98,5 | 600 | 52 | 30 | 6 | 18.8666 | 754.7072 | 599.3213 | 51.9 | 31.056 | 1.8075 | 72.3872 | -3.6949 | 52 | 35 | 23.0061 | 98.5 | 6.1262 | 52 | 30.821 | 40.0651 | 97.0737 | 90.4194 | 0.35172
600-52-30-7-98,5 | 600 | 52 | 30 | 7 | 18.8666 | 754.7072 | 599.2971 | 51.9 | 31.1 | 1.793 | 71.8068 | -3.7887 | 52 | 35 | 26.8405 | 98.5 | 7.1365 | 52 | 30.8354 | 43.9141 | 97.224 | 90.4966 | 0.40999
600-52-30-8-98,5 | 600 | 52 | 30 | 8 | 18.8666 | 754.7072 | 599.2731 | 51.9 | 31.1384 | 1.7842 | 71.4583 | -3.8454 | 52 | 35 | 30.6748 | 98.5 | 8.1467 | 52 | 30.8457 | 47.7572 | 97.3373 | 90.5431 | 0.46832
600-52-30-9-98,5 | 600 | 52 | 30 | 9 | 18.8666 | 754.7072 | 599.2492 | 51.9 | 31.1804 | 1.7796 | 71.2788 | -3.8747 | 52 | 35 | 34.5092 | 98.5 | 9.1569 | 52 | 30.8576 | 51.5961 | 97.4258 | 90.5672 | 0.52672
600-52-30-10-98,5 | 600 | 52 | 30 | 10 | 18.8666 | 754.7072 | 599.2254 | 51.9 | 31.22 | 1.7773 | 71.1866 | -3.8897 | 52 | 35 | 38.3435 | 98.5 | 10.1671 | 52 | 30.8689 | 55.4328 | 97.4968 | 90.5798 | 0.58516
600-52-32-1-98,5 | 600 | 52 | 32 | 1 | 21.0903 | 843.6568 | 599.4417 | 51.9 | 32.8601 | 3.9322 | 157.4423 | 5.6417 | 52 | 37 | 3.8344 | 98.5 | 1.0736 | 52 | 32.6367 | 20.9925 | 92.0278 | 81.3556 | 0.058281
600-52-32-2-98,5 | 600 | 52 | 32 | 2 | 21.0903 | 843.6568 | 599.3774 | 51.9 | 32.9665 | 2.6652 | 106.7241 | 0.90093 | 52 | 37 | 7.6687 | 98.5 | 2.0895 | 52 | 32.7728 | 26.0939 | 94.7582 | 87.363 | 0.10855
600-52-32-3-98,5 | 600 | 52 | 32 | 3 | 21.0903 | 843.6568 | 599.342 | 51.9 | 33.0211 | 2.314 | 92.6687 | -0.78646 | 52 | 37 | 11.5031 | 98.5 | 3.1018 | 52 | 32.8325 | 30.2793 | 95.8152 | 89.028 | 0.15978
600-52-32-4-98,5 | 600 | 52 | 32 | 4 | 21.0903 | 843.6568 | 599.3133 | 51.9 | 33.0714 | 2.1729 | 87.022 | -1.5319 | 52 | 37 | 15.3374 | 98.5 | 4.1131 | 52 | 32.8706 | 34.2548 | 96.3718 | 89.697 | 0.21145
600-52-32-5-98,5 | 600 | 52 | 32 | 5 | 21.0903 | 843.6568 | 599.2869 | 51.9 | 33.1075 | 2.1028 | 84.2154 | -1.9192 | 52 | 37 | 19.1718 | 98.5 | 5.124 | 52 | 32.8878 | 38.1593 | 96.7142 | 90.0297 | 0.26333
600-52-32-6-98,5 | 600 | 52 | 32 | 6 | 21.0903 | 843.6568 | 599.2615 | 51.9 | 33.153 | 2.0655 | 82.7253 | -2.1296 | 52 | 37 | 23.0061 | 98.5 | 6.1347 | 52 | 32.91 | 42.031 | 96.9459 | 90.2066 | 0.31538
600-52-32-7-98,5 | 600 | 52 | 32 | 7 | 21.0903 | 843.6568 | 599.2367 | 51.9 | 33.1933 | 2.0434 | 81.8449 | -2.2556 | 52 | 37 | 26.8405 | 98.5 | 7.1452 | 52 | 32.924 | 45.8874 | 97.1128 | 90.3112 | 0.36751
600-52-32-8-98,5 | 600 | 52 | 32 | 8 | 21.0903 | 843.6568 | 599.2121 | 51.9 | 33.2329 | 2.0301 | 81.3172 | -2.3317 | 52 | 37 | 30.6748 | 98.5 | 8.1557 | 52 | 32.9366 | 49.735 | 97.2388 | 90.3741 | 0.41972
600-52-32-9-98,5 | 600 | 52 | 32 | 9 | 21.0903 | 843.6568 | 599.1876 | 51.9 | 33.2682 | 2.0217 | 80.9823 | -2.3802 | 52 | 37 | 34.5092 | 98.5 | 9.1661 | 52 | 32.9462 | 53.5778 | 97.3373 | 90.4141 | 0.47198
600-52-32-10-98,5 | 600 | 52 | 32 | 10 | 21.0903 | 843.6568 | 599.1633 | 51.9 | 33.3109 | 2.0175 | 80.8182 | -2.4041 | 52 | 37 | 38.3435 | 98.5 | 10.1764 | 52 | 32.9595 | 57.4163 | 97.4164 | 90.4339 | 0.52431
600-52-34-1-98,5 | 600 | 52 | 34 | 1 | 23.5376 | 941.5594 | 599.3866 | 51.9 | 34.9393 | 4.7868 | 191.6787 | 8.0948 | 52 | 39 | 3.8344 | 98.5 | 1.0796 | 52 | 34.68 | 22.5852 | 91.4929 | 79.6632 | 0.053331
600-52-34-2-98,5 | 600 | 52 | 34 | 2 | 23.5376 | 941.5594 | 599.3108 | 51.9 | 35.0622 | 3.1706 | 126.977 | 3.0022 | 52 | 39 | 7.6687 | 98.5 | 2.0969 | 52 | 34.8374 | 28.0357 | 94.4095 | 86.5297 | 0.098198
600-52-34-3-98,5 | 600 | 52 | 34 | 3 | 23.5376 | 941.5594 | 599.2713 | 51.9 | 35.1244 | 2.7035 | 108.2779 | 1.0747 | 52 | 39 | 11.5031 | 98.5 | 3.1099 | 52 | 34.9098 | 32.3371 | 95.5612 | 88.5141 | 0.14399
600-52-34-4-98,5 | 600 | 52 | 34 | 4 | 23.5376 | 941.5594 | 599.2405 | 51.9 | 35.1641 | 2.5093 | 100.5036 | 0.18122 | 52 | 39 | 15.3374 | 98.5 | 4.1217 | 52 | 34.9467 | 36.3657 | 96.1726 | 89.3393 | 0.19022
600-52-34-5-98,5 | 600 | 52 | 34 | 5 | 23.5376 | 941.5594 | 599.2128 | 51.9 | 35.2145 | 2.4142 | 96.7018 | -0.27921 | 52 | 39 | 19.1718 | 98.5 | 5.1329 | 52 | 34.9818 | 40.2951 | 96.5506 | 89.7431 | 0.2367
600-52-34-6-98,5 | 600 | 52 | 34 | 6 | 23.5376 | 941.5594 | 599.1865 | 51.9 | 35.2554 | 2.3607 | 94.5619 | -0.54577 | 52 | 39 | 23.0061 | 98.5 | 6.1438 | 52 | 35.0016 | 44.183 | 96.8068 | 89.9705 | 0.28333
600-52-34-7-98,5 | 600 | 52 | 34 | 7 | 23.5376 | 941.5594 | 599.1609 | 51.9 | 35.2899 | 2.3281 | 93.2604 | -0.71061 | 52 | 39 | 26.8405 | 98.5 | 7.1546 | 52 | 35.0146 | 48.0499 | 96.9918 | 90.109 | 0.33004
600-52-34-8-98,5 | 600 | 52 | 34 | 8 | 23.5376 | 941.5594 | 599.1357 | 51.9 | 35.3337 | 2.309 | 92.4976 | -0.8082 | 52 | 39 | 30.6748 | 98.5 | 8.1653 | 52 | 35.0323 | 51.9034 | 97.1316 | 90.1903 | 0.37685
600-52-34-9-98,5 | 600 | 52 | 34 | 9 | 23.5376 | 941.5594 | 599.1106 | 51.9 | 35.3703 | 2.2963 | 91.9918 | -0.8733 | 52 | 39 | 34.5092 | 98.5 | 9.176 | 52 | 35.0453 | 55.7505 | 97.2409 | 90.2443 | 0.4237
600-52-34-10-98,5 | 600 | 52 | 34 | 10 | 23.5376 | 941.5594 | 599.0858 | 51.9 | 35.4061 | 2.2881 | 91.6701 | -0.91486 | 52 | 39 | 38.3435 | 98.5 | 10.1865 | 52 | 35.0553 | 59.593 | 97.3287 | 90.2788 | 0.4706
600-52-36-1-98,5 | 600 | 52 | 36 | 1 | 26.2275 | 1049.1519 | 599.3395 | 51.9 | 37.0191 | 5.8152 | 232.877 | 10.5532 | 52 | 41 | 3.8344 | 98.5 | 1.0858 | 52 | 36.719 | 24.2467 | 90.9415 | 77.8279 | 0.04899
600-52-36-2-98,5 | 600 | 52 | 36 | 2 | 26.2275 | 1049.1519 | 599.25 | 51.9 | 37.1621 | 3.781 | 151.4383 | 5.1612 | 52 | 41 | 7.6687 | 98.5 | 2.1048 | 52 | 36.9041 | 30.1152 | 94.0391 | 85.5838 | 0.089101
600-52-36-3-98,5 | 600 | 52 | 36 | 3 | 26.2275 | 1049.1519 | 599.2054 | 51.9 | 37.2342 | 3.1669 | 126.8534 | 2.9904 | 52 | 41 | 11.5031 | 98.5 | 3.1186 | 52 | 36.9905 | 34.5636 | 95.2883 | 87.9251 | 0.13009
600-52-36-4-98,5 | 600 | 52 | 36 | 4 | 26.2275 | 1049.1519 | 599.1721 | 51.9 | 37.2849 | 2.9071 | 116.4496 | 1.9522 | 52 | 41 | 15.3374 | 98.5 | 4.1309 | 52 | 37.044 | 38.6578 | 95.9576 | 88.916 | 0.17152
600-52-36-5-98,5 | 600 | 52 | 36 | 5 | 26.2275 | 1049.1519 | 599.1428 | 51.9 | 37.3261 | 2.7748 | 111.1578 | 1.3908 | 52 | 41 | 19.1718 | 98.5 | 5.1425 | 52 | 37.076 | 42.6244 | 96.3732 | 89.4202 | 0.2132
600-52-36-6-98,5 | 600 | 52 | 36 | 6 | 26.2275 | 1049.1519 | 599.1154 | 51.9 | 37.3666 | 2.7002 | 108.1729 | 1.0632 | 52 | 41 | 23.0061 | 98.5 | 6.1537 | 52 | 37.0997 | 46.5334 | 96.6559 | 89.7048 | 0.25502
600-52-36-7-98,5 | 600 | 52 | 36 | 7 | 26.2275 | 1049.1519 | 599.0889 | 51.9 | 37.4037 | 2.6546 | 106.3526 | 0.85927 | 52 | 41 | 26.8405 | 98.5 | 7.1648 | 52 | 37.119 | 50.4133 | 96.8603 | 89.8785 | 0.29695
600-52-36-8-98,5 | 600 | 52 | 36 | 8 | 26.2275 | 1049.1519 | 599.0629 | 51.9 | 37.4418 | 2.6258 | 105.2032 | 0.72886 | 52 | 41 | 30.6748 | 98.5 | 8.1758 | 52 | 37.1334 | 54.2765 | 97.015 | 89.9883 | 0.33896
600-52-36-9-98,5 | 600 | 52 | 36 | 9 | 26.2275 | 1049.1519 | 599.0373 | 51.9 | 37.4792 | 2.6071 | 104.4565 | 0.64345 | 52 | 41 | 34.5092 | 98.5 | 9.1866 | 52 | 37.1497 | 58.1296 | 97.1361 | 90.0598 | 0.38103
600-52-36-10-98,5 | 600 | 52 | 36 | 10 | 26.2275 | 1049.1519 | 599.0118 | 51.9 | 37.516 | 2.5947 | 103.9648 | 0.58692 | 52 | 41 | 38.3435 | 98.5 | 10.1974 | 52 | 37.1631 | 61.9763 | 97.2334 | 90.107 | 0.42314
600-52-38-1-98,5 | 600 | 52 | 38 | 1 | 29.1787 | 1167.2167 | 599.2795 | 51.9 | 39.104 | 7.0468 | 282.2271 | 13.5141 | 52 | 43 | 3.8344 | 98.5 | 1.0923 | 52 | 38.7601 | 25.9663 | 90.3778 | 75.8495 | 0.045184
600-52-38-2-98,5 | 600 | 52 | 38 | 2 | 29.1787 | 1167.2167 | 599.174 | 51.9 | 39.2694 | 4.5177 | 180.9688 | 7.3741 | 52 | 43 | 7.6687 | 98.5 | 2.1132 | 52 | 38.9729 | 32.3297 | 93.6482 | 84.517 | 0.0811
600-52-38-3-98,5 | 600 | 52 | 38 | 3 | 29.1787 | 1167.2167 | 599.1231 | 51.9 | 39.3484 | 3.7193 | 149.0001 | 4.9611 | 52 | 43 | 11.5031 | 98.5 | 3.1279 | 52 | 39.0742 | 36.9624 | 94.9963 | 87.2532 | 0.11783
600-52-38-4-98,5 | 600 | 52 | 38 | 4 | 29.1787 | 1167.2167 | 599.0866 | 51.9 | 39.4046 | 3.3735 | 135.1539 | 3.7638 | 52 | 43 | 15.3374 | 98.5 | 4.1408 | 52 | 39.1379 | 41.1426 | 95.7261 | 88.4385 | 0.15501
600-52-38-5-98,5 | 600 | 52 | 38 | 5 | 29.1787 | 1167.2167 | 599.0554 | 51.9 | 39.4466 | 3.1943 | 127.9822 | 3.0983 | 52 | 43 | 19.1718 | 98.5 | 5.1528 | 52 | 39.176 | 45.1561 | 96.1816 | 89.0525 | 0.19242
600-52-38-6-98,5 | 600 | 52 | 38 | 6 | 29.1787 | 1167.2167 | 599.0266 | 51.9 | 39.48 | 3.0904 | 123.8244 | 2.6966 | 52 | 43 | 23.0061 | 98.5 | 6.1644 | 52 | 39.1983 | 49.0944 | 96.4924 | 89.4087 | 0.22999
600-52-38-7-98,5 | 600 | 52 | 38 | 7 | 29.1787 | 1167.2167 | 598.9991 | 51.9 | 39.5256 | 3.0283 | 121.3417 | 2.4508 | 52 | 43 | 26.8405 | 98.5 | 7.1758 | 52 | 39.2239 | 52.9908 | 96.7178 | 89.6215 | 0.26768
600-52-38-8-98,5 | 600 | 52 | 38 | 8 | 29.1787 | 1167.2167 | 598.9723 | 51.9 | 39.5615 | 2.9872 | 119.6997 | 2.2856 | 52 | 43 | 30.6748 | 98.5 | 8.187 | 52 | 39.2453 | 56.8663 | 96.8885 | 89.7624 | 0.30544
600-52-38-9-98,5 | 600 | 52 | 38 | 9 | 29.1787 | 1167.2167 | 598.9459 | 51.9 | 39.5951 | 2.9593 | 118.5877 | 2.1726 | 52 | 43 | 34.5092 | 98.5 | 9.1981 | 52 | 39.2565 | 60.7285 | 97.0223 | 89.858 | 0.34326
600-52-38-10-98,5 | 600 | 52 | 38 | 10 | 29.1787 | 1167.2167 | 598.9198 | 51.9 | 39.6314 | 2.9408 | 117.85 | 2.0971 | 52 | 43 | 38.3435 | 98.5 | 10.2091 | 52 | 39.2723 | 64.5814 | 97.1299 | 89.9215 | 0.38113
600-52-40-1-98,5 | 600 | 52 | 40 | 1 | 32.413 | 1296.5836 | 599.2299 | 51.9 | 41.1843 | 8.5081 | 340.7832 | 15.3695 | 52 | 45 | 3.8344 | 98.5 | 1.0991 | 52 | 40.7968 | 27.7392 | 89.8038 | 73.7509 | 0.041832
600-52-40-2-98,5 | 600 | 52 | 40 | 2 | 32.413 | 1296.5836 | 599.1058 | 51.9 | 41.3812 | 5.4057 | 216.5619 | 9.6353 | 52 | 45 | 7.6687 | 98.5 | 2.1221 | 52 | 41.0428 | 34.6761 | 93.2376 | 83.3226 | 0.074054
600-52-40-3-98,5 | 600 | 52 | 40 | 3 | 32.413 | 1296.5836 | 599.0473 | 51.9 | 41.4678 | 4.3789 | 175.4464 | 6.987 | 52 | 45 | 11.5031 | 98.5 | 3.1379 | 52 | 41.1598 | 39.5371 | 94.6853 | 86.4902 | 0.10701
600-52-40-4-98,5 | 600 | 52 | 40 | 4 | 32.413 | 1296.5836 | 599.0068 | 51.9 | 41.5307 | 3.9236 | 157.2133 | 5.6237 | 52 | 45 | 15.3374 | 98.5 | 4.1514 | 52 | 41.2297 | 43.8268 | 95.4776 | 87.895 | 0.1404
600-52-40-5-98,5 | 600 | 52 | 40 | 5 | 32.413 | 1296.5836 | 598.9732 | 51.9 | 41.5723 | 3.6834 | 147.5968 | 4.8446 | 52 | 45 | 19.1718 | 98.5 | 5.1639 | 52 | 41.2766 | 47.9014 | 95.9752 | 88.6361 | 0.17404
600-52-40-6-98,5 | 600 | 52 | 40 | 6 | 32.413 | 1296.5836 | 598.9428 | 51.9 | 41.6171 | 3.5448 | 142.0503 | 4.3737 | 52 | 45 | 23.0061 | 98.5 | 6.1759 | 52 | 41.3149 | 51.8743 | 96.3159 | 89.0637 | 0.20784
600-52-40-7-98,5 | 600 | 52 | 40 | 7 | 32.413 | 1296.5836 | 598.9141 | 51.9 | 41.6525 | 3.457 | 138.5374 | 4.0666 | 52 | 45 | 26.8405 | 98.5 | 7.1876 | 52 | 41.3378 | 55.7965 | 96.5636 | 89.3346 | 0.24175
600-52-40-8-98,5 | 600 | 52 | 40 | 8 | 32.413 | 1296.5836 | 598.8863 | 51.9 | 41.6867 | 3.3993 | 136.2312 | 3.8611 | 52 | 45 | 30.6748 | 98.5 | 8.1991 | 52 | 41.3583 | 59.6886 | 96.7516 | 89.5127 | 0.27573
600-52-40-9-98,5 | 600 | 52 | 40 | 9 | 32.413 | 1296.5836 | 598.8591 | 51.9 | 41.7229 | 3.3604 | 134.679 | 3.721 | 52 | 45 | 34.5092 | 98.5 | 9.2105 | 52 | 41.3756 | 63.5618 | 96.899 | 89.6326 | 0.30978
600-52-40-10-98,5 | 600 | 52 | 40 | 10 | 32.413 | 1296.5836 | 598.8323 | 51.9 | 41.761 | 3.3339 | 133.6237 | 3.6248 | 52 | 45 | 38.3435 | 98.5 | 10.2218 | 52 | 41.3966 | 67.4226 | 97.0178 | 89.7143 | 0.34389
600-52-42-1-98,5 | 600 | 52 | 42 | 1 | 35.9512 | 1438.1315 | 599.1661 | 51.9 | 43.2765 | 10.2363 | 410.0464 | 15.3695 | 52 | 47 | 3.8344 | 98.5 | 1.1059 | 52 | 42.8357 | 29.5492 | 89.2252 | 71.5272 | 0.038888
600-52-42-2-98,5 | 600 | 52 | 42 | 2 | 35.9512 | 1438.1315 | 599.0207 | 51.9 | 43.499 | 6.4701 | 259.2424 | 12.1871 | 52 | 47 | 7.6687 | 98.5 | 2.1315 | 52 | 43.1092 | 37.1498 | 92.8089 | 82.0031 | 0.06784
600-52-42-3-98,5 | 600 | 52 | 42 | 3 | 35.9512 | 1438.1315 | 598.953 | 51.9 | 43.6026 | 5.1695 | 207.1555 | 9.0732 | 52 | 47 | 11.5031 | 98.5 | 3.1485 | 52 | 43.2497 | 42.2847 | 94.3559 | 85.6206 | 0.097461
600-52-42-4-98,5 | 600 | 52 | 42 | 4 | 35.9512 | 1438.1315 | 598.9076 | 51.9 | 43.6609 | 4.5741 | 183.3097 | 7.5351 | 52 | 47 | 15.3374 | 98.5 | 4.1627 | 52 | 43.3321 | 46.7144 | 95.2121 | 87.2768 | 0.12748
600-52-42-5-98,5 | 600 | 52 | 42 | 5 | 35.9512 | 1438.1315 | 598.8711 | 51.9 | 43.7138 | 4.2578 | 170.6421 | 6.6411 | 52 | 47 | 19.1718 | 98.5 | 5.1758 | 52 | 43.3874 | 50.8651 | 95.7536 | 88.1568 | 0.15776
600-52-42-6-98,5 | 600 | 52 | 42 | 6 | 35.9512 | 1438.1315 | 598.8387 | 51.9 | 43.7559 | 4.0704 | 163.1428 | 6.0825 | 52 | 47 | 23.0061 | 98.5 | 6.1882 | 52 | 43.4275 | 54.8868 | 96.1259 | 88.6779 | 0.1882
600-52-42-7-98,5 | 600 | 52 | 42 | 7 | 35.9512 | 1438.1315 | 598.8085 | 51.9 | 43.794 | 3.952 | 158.4024 | 5.7171 | 52 | 47 | 26.8405 | 98.5 | 7.2003 | 52 | 43.4626 | 58.8397 | 96.3973 | 89.0074 | 0.21876
600-52-42-8-98,5 | 600 | 52 | 42 | 8 | 35.9512 | 1438.1315 | 598.7796 | 51.9 | 43.8243 | 3.8716 | 155.1895 | 5.4636 | 52 | 47 | 30.6748 | 98.5 | 8.2121 | 52 | 43.4798 | 62.7543 | 96.6036 | 89.2309 | 0.24938
600-52-42-9-98,5 | 600 | 52 | 42 | 9 | 35.9512 | 1438.1315 | 598.7514 | 51.9 | 43.8608 | 3.8176 | 153.0307 | 5.2906 | 52 | 47 | 34.5092 | 98.5 | 9.2238 | 52 | 43.5049 | 66.6427 | 96.7658 | 89.3812 | 0.28008
600-52-42-10-98,5 | 600 | 52 | 42 | 10 | 35.9512 | 1438.1315 | 598.7238 | 51.9 | 43.8985 | 3.7798 | 151.5227 | 5.1684 | 52 | 47 | 38.3435 | 98.5 | 10.2353 | 52 | 43.5261 | 70.5149 | 96.8965 | 89.4863 | 0.31084
600-52-44-1-98,5 | 600 | 52 | 44 | 1 | 39.8179 | 1592.7901 | 599.1153 | 51.9 | 45.3609 | 12.2585 | 491.0913 | 15.3695 | 52 | 49 | 3.8344 | 98.5 | 1.113 | 52 | 44.8707 | 31.3938 | 88.643 | 69.2137 | 0.036285
600-52-44-2-98,5 | 600 | 52 | 44 | 2 | 39.8179 | 1592.7901 | 598.9459 | 51.9 | 45.6229 | 7.7444 | 310.3408 | 15.013 | 52 | 49 | 7.6687 | 98.5 | 2.1413 | 52 | 45.1775 | 39.7422 | 92.3639 | 80.5504 | 0.062357
600-52-44-3-98,5 | 600 | 52 | 44 | 3 | 39.8179 | 1592.7901 | 598.8673 | 51.9 | 45.7424 | 6.114 | 245.0368 | 11.3139 | 52 | 49 | 11.5031 | 98.5 | 3.1597 | 52 | 45.3404 | 45.207 | 94.0083 | 84.6451 | 0.08901
600-52-44-4-98,5 | 600 | 52 | 44 | 4 | 39.8179 | 1592.7901 | 598.816 | 51.9 | 45.8118 | 5.3484 | 214.3714 | 9.5066 | 52 | 49 | 15.3374 | 98.5 | 4.1748 | 52 | 45.4364 | 49.8069 | 94.9296 | 86.5679 | 0.11604
600-52-44-5-98,5 | 600 | 52 | 44 | 5 | 39.8179 | 1592.7901 | 598.7759 | 51.9 | 45.8582 | 4.9313 | 197.6681 | 8.4819 | 52 | 49 | 19.1718 | 98.5 | 5.1885 | 52 | 45.5024 | 54.0583 | 95.5164 | 87.6153 | 0.14332
600-52-44-6-98,5 | 600 | 52 | 44 | 6 | 39.8179 | 1592.7901 | 598.7411 | 51.9 | 45.9076 | 4.684 | 187.7645 | 7.836 | 52 | 49 | 23.0061 | 98.5 | 6.2014 | 52 | 45.5545 | 58.14 | 95.9219 | 88.2365 | 0.17078
600-52-44-7-98,5 | 600 | 52 | 44 | 7 | 39.8179 | 1592.7901 | 598.7091 | 51.9 | 45.9439 | 4.5239 | 181.3574 | 7.4012 | 52 | 49 | 26.8405 | 98.5 | 7.2139 | 52 | 45.5907 | 62.1344 | 96.2183 | 88.6385 | 0.19833
600-52-44-8-98,5 | 600 | 52 | 44 | 8 | 39.8179 | 1592.7901 | 598.6788 | 51.9 | 45.979 | 4.4163 | 177.0526 | 7.101 | 52 | 49 | 30.6748 | 98.5 | 8.226 | 52 | 45.62 | 66.0764 | 96.4442 | 88.9087 | 0.22598
600-52-44-9-98,5 | 600 | 52 | 44 | 9 | 39.8179 | 1592.7901 | 598.6496 | 51.9 | 46.0133 | 4.3412 | 174.0495 | 6.8876 | 52 | 49 | 34.5092 | 98.5 | 9.238 | 52 | 45.642 | 69.9859 | 96.622 | 89.0974 | 0.25369
600-52-44-10-98,5 | 600 | 52 | 44 | 10 | 39.8179 | 1592.7901 | 598.621 | 51.9 | 46.0435 | 4.2867 | 171.8727 | 6.7308 | 52 | 49 | 38.3435 | 98.5 | 10.2499 | 52 | 45.6609 | 73.8747 | 96.7655 | 89.2343 | 0.28144
600-52-46-1-98,5 | 600 | 52 | 46 | 1 | 44.0359 | 1761.5414 | 599.0486 | 51.9 | 47.4447 | 14.6109 | 585.398 | 15.3695 | 52 | 51 | 3.8344 | 98.5 | 1.1201 | 52 | 46.9047 | 33.2594 | 88.0617 | 66.8205 | 0.033985
600-52-46-2-98,5 | 600 | 52 | 46 | 2 | 44.0359 | 1761.5414 | 598.8524 | 51.9 | 47.7491 | 9.2612 | 371.1781 | 15.3695 | 52 | 51 | 7.6687 | 98.5 | 2.1516 | 52 | 47.2485 | 42.4435 | 91.9048 | 78.9691 | 0.057513
600-52-46-3-98,5 | 600 | 52 | 46 | 3 | 44.0359 | 1761.5414 | 598.761 | 51.9 | 47.8862 | 7.2399 | 290.212 | 13.9527 | 52 | 51 | 11.5031 | 98.5 | 3.1715 | 52 | 47.4307 | 48.2991 | 93.6435 | 83.5591 | 0.081531
600-52-46-4-98,5 | 600 | 52 | 46 | 4 | 44.0359 | 1761.5414 | 598.7027 | 51.9 | 47.9665 | 6.2662 | 251.2065 | 11.6985 | 52 | 51 | 15.3374 | 98.5 | 4.1876 | 52 | 47.5442 | 53.1071 | 94.6303 | 85.7702 | 0.1059
600-52-46-5-98,5 | 600 | 52 | 46 | 5 | 44.0359 | 1761.5414 | 598.6581 | 51.9 | 48.023 | 5.7271 | 229.6098 | 10.379 | 52 | 51 | 19.1718 | 98.5 | 5.202 | 52 | 47.6209 | 57.4806 | 95.2637 | 86.9946 | 0.13052
600-52-46-6-98,5 | 600 | 52 | 46 | 6 | 44.0359 | 1761.5414 | 598.6203 | 51.9 | 48.0682 | 5.3998 | 216.5016 | 9.632 | 52 | 51 | 23.0061 | 98.5 | 6.2155 | 52 | 47.6772 | 61.6423 | 95.7036 | 87.7378 | 0.15529
600-52-46-7-98,5 | 600 | 52 | 46 | 7 | 44.0359 | 1761.5414 | 598.5863 | 51.9 | 48.1097 | 5.1881 | 208.0282 | 9.1266 | 52 | 51 | 26.8405 | 98.5 | 7.2284 | 52 | 47.7209 | 65.6882 | 96.0263 | 88.2184 | 0.18019
600-52-46-8-98,5 | 600 | 52 | 46 | 8 | 44.0359 | 1761.5414 | 598.5543 | 51.9 | 48.141 | 5.0428 | 202.2097 | 8.7684 | 52 | 51 | 30.6748 | 98.5 | 8.241 | 52 | 47.7562 | 69.668 | 96.2729 | 88.5485 | 0.20516
600-52-46-9-98,5 | 600 | 52 | 46 | 9 | 44.0359 | 1761.5414 | 598.5237 | 51.9 | 48.181 | 4.9423 | 198.1926 | 8.5155 | 52 | 51 | 34.5092 | 98.5 | 9.2533 | 52 | 47.7858 | 73.6028 | 96.4674 | 88.7766 | 0.23022
600-52-46-10-98,5 | 600 | 52 | 46 | 10 | 44.0359 | 1761.5414 | 598.4941 | 51.9 | 48.2136 | 4.8686 | 195.2438 | 8.3269 | 52 | 51 | 38.3435 | 98.5 | 10.2654 | 52 | 47.8134 | 77.5109 | 96.6246 | 88.9441 | 0.25531
600-52-48-1-98,5 | 600 | 52 | 48 | 1 | 48.6334 | 1945.4218 | 598.9982 | 51.9 | 49.5402 | 17.3345 | 694.5812 | 15.3695 | 52 | 53 | 3.8344 | 98.5 | 1.1273 | 52 | 48.9341 | 35.1332 | 87.4852 | 64.3568 | 0.03195
600-52-48-2-98,5 | 600 | 52 | 48 | 2 | 48.6334 | 1945.4218 | 598.7723 | 51.9 | 49.8813 | 11.0581 | 443.259 | 15.3695 | 52 | 53 | 7.6687 | 98.5 | 2.1622 | 52 | 49.3178 | 45.2439 | 91.4336 | 77.2622 | 0.053227
600-52-48-3-98,5 | 600 | 52 | 48 | 3 | 48.6334 | 1945.4218 | 598.666 | 51.9 | 50.0374 | 8.5813 | 344.038 | 15.3692 | 52 | 53 | 11.5031 | 98.5 | 3.1839 | 52 | 49.5233 | 51.5551 | 93.2625 | 82.3551 | 0.074902
600-52-48-4-98,5 | 600 | 52 | 48 | 4 | 48.6334 | 1945.4218 | 598.5992 | 51.9 | 50.1215 | 7.3541 | 294.8699 | 14.2037 | 52 | 53 | 15.3374 | 98.5 | 4.2012 | 52 | 49.6568 | 56.6167 | 94.3144 | 84.8785 | 0.096901
600-52-48-5-98,5 | 600 | 52 | 48 | 5 | 48.6334 | 1945.4218 | 598.5494 | 51.9 | 50.1912 | 6.6647 | 267.2494 | 12.6608 | 52 | 53 | 19.1718 | 98.5 | 5.2164 | 52 | 49.745 | 61.1405 | 94.9953 | 86.2961 | 0.11914
600-52-48-6-98,5 | 600 | 52 | 48 | 6 | 48.6334 | 1945.4218 | 598.508 | 51.9 | 50.2423 | 6.2397 | 250.2239 | 11.6378 | 52 | 53 | 23.0061 | 98.5 | 6.2305 | 52 | 49.8105 | 65.3998 | 95.4708 | 87.17 | 0.14153
600-52-48-7-98,5 | 600 | 52 | 48 | 7 | 48.6334 | 1945.4218 | 598.4713 | 51.9 | 50.2808 | 5.96 | 239.0239 | 10.9307 | 52 | 53 | 26.8405 | 98.5 | 7.2439 | 52 | 49.8616 | 69.5138 | 95.8209 | 87.745 | 0.16404
600-52-48-8-98,5 | 600 | 52 | 48 | 8 | 48.6334 | 1945.4218 | 598.4374 | 51.9 | 50.3147 | 5.7672 | 231.3058 | 10.4548 | 52 | 53 | 30.6748 | 98.5 | 8.2569 | 52 | 49.8983 | 73.541 | 96.0892 | 88.1414 | 0.18663
600-52-48-9-98,5 | 600 | 52 | 48 | 9 | 48.6334 | 1945.4218 | 598.4052 | 51.9 | 50.35 | 5.6313 | 225.8655 | 10.1699 | 52 | 53 | 34.5092 | 98.5 | 9.2696 | 52 | 49.9361 | 77.5112 | 96.3013 | 88.4209 | 0.20929
600-52-48-10-98,5 | 600 | 52 | 48 | 10 | 48.6334 | 1945.4218 | 598.3742 | 51.9 | 50.3815 | 5.5311 | 221.8563 | 9.9423 | 52 | 53 | 38.3435 | 98.5 | 10.2821 | 52 | 49.9652 | 81.4458 | 96.4729 | 88.627 | 0.23201
600-52-50-1-98,5 | 600 | 52 | 50 | 1 | 53.6349 | 2145.5234 | 598.9299 | 51.9 | 51.6291 | 20.4594 | 819.8873 | 15.3695 | 52 | 55 | 3.8344 | 98.5 | 1.1346 | 52 | 50.9622 | 37.0098 | 86.915 | 61.8543 | 0.030143
600-52-50-2-98,5 | 600 | 52 | 50 | 2 | 53.6349 | 2145.5234 | 598.6717 | 51.9 | 52.0147 | 13.1717 | 528.0662 | 15.3695 | 52 | 55 | 7.6687 | 98.5 | 2.1731 | 52 | 51.3833 | 48.132 | 90.9528 | 75.442 | 0.049428
600-52-50-3-98,5 | 600 | 52 | 50 | 3 | 53.6349 | 2145.5234 | 598.5484 | 51.9 | 52.1961 | 10.1739 | 407.967 | 15.3693 | 52 | 55 | 11.5031 | 98.5 | 3.1969 | 52 | 51.6179 | 54.9641 | 92.8671 | 81.0312 | 0.069027
600-52-50-4-98,5 | 600 | 52 | 50 | 4 | 53.6349 | 2145.5234 | 598.4717 | 51.9 | 52.3008 | 8.6485 | 346.8444 | 15.369 | 52 | 55 | 15.3374 | 98.5 | 4.2155 | 52 | 51.7665 | 60.3238 | 93.983 | 83.8752 | 0.088916
600-52-50-5-98,5 | 600 | 52 | 50 | 5 | 53.6349 | 2145.5234 | 598.4155 | 51.9 | 52.3726 | 7.7725 | 311.7426 | 15.0845 | 52 | 55 | 19.1718 | 98.5 | 5.2316 | 52 | 51.8718 | 65.0341 | 94.7117 | 85.5085 | 0.10902
600-52-50-6-98,5 | 600 | 52 | 50 | 6 | 53.6349 | 2145.5234 | 598.3697 | 51.9 | 52.4233 | 7.2242 | 289.774 | 13.929 | 52 | 55 | 23.0061 | 98.5 | 6.2464 | 52 | 51.948 | 69.4168 | 95.2235 | 86.5307 | 0.12928
600-52-50-7-98,5 | 600 | 52 | 50 | 7 | 53.6349 | 2145.5234 | 598.3298 | 51.9 | 52.4591 | 6.8589 | 275.1363 | 13.1152 | 52 | 55 | 26.8405 | 98.5 | 7.2604 | 52 | 52.0069 | 73.6165 | 95.602 | 87.212 | 0.14965
600-52-50-8-98,5 | 600 | 52 | 50 | 8 | 53.6349 | 2145.5234 | 598.2935 | 51.9 | 52.501 | 6.6081 | 265.0917 | 12.5344 | 52 | 55 | 30.6748 | 98.5 | 8.2739 | 52 | 52.0547 | 77.7017 | 95.893 | 87.6796 | 0.17012
600-52-50-9-98,5 | 600 | 52 | 50 | 9 | 53.6349 | 2145.5234 | 598.2594 | 51.9 | 52.5384 | 6.428 | 257.8823 | 12.1053 | 52 | 55 | 34.5092 | 98.5 | 9.287 | 52 | 52.0975 | 81.7161 | 96.1235 | 88.0153 | 0.19065
600-52-50-10-98,5 | 600 | 52 | 50 | 10 | 53.6349 | 2145.5234 | 598.2269 | 51.9 | 52.5703 | 6.294 | 252.5202 | 11.7794 | 52 | 55 | 38.3435 | 98.5 | 10.2999 | 52 | 52.1308 | 85.6844 | 96.3104 | 88.2651 | 0.21123
600-54-10-1-98,5 | 600 | 54 | 10 | 1 | 5.4617 | 218.4804 | 599.8239 | 53.9 | 10.2465 | 0.48744 | 19.5045 | -17.9957 | 54 | 15 | 3.8344 | 98.5 | 1.0273 | 54 | 10.233 | 8.8086 | 96.352 | 91.0753 | 0.20104
600-54-10-2-98,5 | 600 | 54 | 10 | 2 | 5.4617 | 218.4804 | 599.8028 | 53.9 | 10.2967 | 0.45354 | 18.1485 | -18.7572 | 54 | 15 | 7.6687 | 98.5 | 2.0361 | 54 | 10.2479 | 12.6769 | 97.2639 | 91.6961 | 0.39935
600-54-10-3-98,5 | 600 | 54 | 10 | 3 | 5.4617 | 218.4804 | 599.7826 | 53.9 | 10.3387 | 0.44754 | 17.9092 | -18.897 | 54 | 15 | 11.5031 | 98.5 | 3.0446 | 54 | 10.2518 | 16.5172 | 97.5752 | 91.8058 | 0.59831
600-54-10-4-98,5 | 600 | 54 | 10 | 4 | 5.4617 | 218.4804 | 599.7626 | 53.9 | 10.3833 | 0.44626 | 17.8587 | -18.9267 | 54 | 15 | 15.3374 | 98.5 | 4.053 | 54 | 10.2557 | 20.3528 | 97.7321 | 91.8292 | 0.79754
600-54-10-5-98,5 | 600 | 54 | 10 | 5 | 5.4617 | 218.4804 | 599.7426 | 53.9 | 10.4285 | 0.44641 | 17.865 | -18.9267 | 54 | 15 | 19.1718 | 98.5 | 5.0614 | 54 | 10.2616 | 24.187 | 97.8265 | 91.8266 | 0.99695
600-54-10-6-98,5 | 600 | 54 | 10 | 6 | 5.4617 | 218.4804 | 599.7227 | 53.9 | 10.4729 | 0.44709 | 17.8929 | -18.9064 | 54 | 15 | 23.0061 | 98.5 | 6.0698 | 54 | 10.2662 | 28.0207 | 97.8896 | 91.8141 | 1.1965
600-54-10-7-98,5 | 600 | 54 | 10 | 7 | 5.4617 | 218.4804 | 599.7027 | 53.9 | 10.5172 | 0.44805 | 17.9317 | -18.8836 | 54 | 15 | 26.8405 | 98.5 | 7.0782 | 54 | 10.2714 | 31.8541 | 97.9348 | 91.7966 | 1.3962
600-54-10-8-98,5 | 600 | 54 | 10 | 8 | 5.4617 | 218.4804 | 599.6828 | 53.9 | 10.5615 | 0.44915 | 17.9765 | -18.8573 | 54 | 15 | 30.6748 | 98.5 | 8.0866 | 54 | 10.2772 | 35.6873 | 97.9687 | 91.7764 | 1.596
600-54-10-9-98,5 | 600 | 54 | 10 | 9 | 5.4617 | 218.4804 | 599.6628 | 53.9 | 10.6058 | 0.45034 | 18.0248 | -18.829 | 54 | 15 | 34.5092 | 98.5 | 9.0949 | 54 | 10.2835 | 39.5205 | 97.995 | 91.7546 | 1.7959
600-54-10-10-98,5 | 600 | 54 | 10 | 10 | 5.4617 | 218.4804 | 599.6429 | 53.9 | 10.6496 | 0.45158 | 18.0749 | -18.7997 | 54 | 15 | 38.3435 | 98.5 | 10.1033 | 54 | 10.291 | 43.3536 | 98.0161 | 91.7319 | 1.996
600-54-12-1-98,5 | 600 | 54 | 12 | 1 | 6.2178 | 248.7264 | 599.8025 | 53.9 | 12.2784 | 0.57724 | 23.0987 | -16.1894 | 54 | 17 | 3.8344 | 98.5 | 1.03 | 54 | 12.2559 | 9.4749 | 96.1018 | 90.7162 | 0.17729
600-54-12-2-98,5 | 600 | 54 | 12 | 2 | 6.2178 | 248.7264 | 599.7805 | 53.9 | 12.3243 | 0.52707 | 21.0916 | -17.1614 | 54 | 17 | 7.6687 | 98.5 | 2.0391 | 54 | 12.2724 | 13.3594 | 97.1296 | 91.5232 | 0.35145
600-54-12-3-98,5 | 600 | 54 | 12 | 3 | 6.2178 | 248.7264 | 599.7598 | 53.9 | 12.3704 | 0.51788 | 20.7249 | -17.3481 | 54 | 17 | 11.5031 | 98.5 | 3.0478 | 54 | 12.2822 | 17.203 | 97.4822 | 91.6709 | 0.52632
600-54-12-4-98,5 | 600 | 54 | 12 | 4 | 6.2178 | 248.7264 | 599.7393 | 53.9 | 12.416 | 0.51553 | 20.6312 | -17.3963 | 54 | 17 | 15.3374 | 98.5 | 4.0564 | 54 | 12.288 | 21.0397 | 97.6601 | 91.7089 | 0.70148
600-54-12-5-98,5 | 600 | 54 | 12 | 5 | 6.2178 | 248.7264 | 599.7189 | 53.9 | 12.462 | 0.51526 | 20.6214 | -17.3963 | 54 | 17 | 19.1718 | 98.5 | 5.0651 | 54 | 12.2942 | 24.8743 | 97.7673 | 91.7131 | 0.8768
600-54-12-6-98,5 | 600 | 54 | 12 | 6 | 6.2178 | 248.7264 | 599.6985 | 53.9 | 12.5067 | 0.51579 | 20.6433 | -17.39 | 54 | 17 | 23.0061 | 98.5 | 6.0736 | 54 | 12.2989 | 28.7081 | 97.839 | 91.7045 | 1.0523
600-54-12-7-98,5 | 600 | 54 | 12 | 7 | 6.2178 | 248.7264 | 599.6781 | 53.9 | 12.5512 | 0.51673 | 20.6814 | -17.3703 | 54 | 17 | 26.8405 | 98.5 | 7.0822 | 54 | 12.3046 | 32.5415 | 97.8902 | 91.6895 | 1.2278
600-54-12-8-98,5 | 600 | 54 | 12 | 8 | 6.2178 | 248.7264 | 599.6577 | 53.9 | 12.5954 | 0.51787 | 20.7279 | -17.3464 | 54 | 17 | 30.6748 | 98.5 | 8.0908 | 54 | 12.3112 | 36.3747 | 97.9287 | 91.6711 | 1.4035
600-54-12-9-98,5 | 600 | 54 | 12 | 9 | 6.2178 | 248.7264 | 599.6374 | 53.9 | 12.6395 | 0.51915 | 20.7796 | -17.3198 | 54 | 17 | 34.5092 | 98.5 | 9.0994 | 54 | 12.318 | 40.2078 | 97.9587 | 91.6506 | 1.5793
600-54-12-10-98,5 | 600 | 54 | 12 | 10 | 6.2178 | 248.7264 | 599.617 | 53.9 | 12.6834 | 0.5205 | 20.8344 | -17.2917 | 54 | 17 | 38.3435 | 98.5 | 10.1079 | 54 | 12.3254 | 44.0408 | 97.9827 | 91.6289 | 1.7552
600-54-14-1-98,5 | 600 | 54 | 14 | 1 | 7.0644 | 282.593 | 599.7789 | 53.9 | 14.3156 | 0.68573 | 27.4411 | -14.3259 | 54 | 19 | 3.8344 | 98.5 | 1.0329 | 54 | 14.285 | 10.213 | 95.8269 | 90.2931 | 0.15677
600-54-14-2-98,5 | 600 | 54 | 14 | 2 | 7.0644 | 282.593 | 599.7557 | 53.9 | 14.3688 | 0.61305 | 24.5336 | -15.5377 | 54 | 19 | 7.6687 | 98.5 | 2.0423 | 54 | 14.3105 | 14.1201 | 96.981 | 91.3219 | 0.31001
600-54-14-3-98,5 | 600 | 54 | 14 | 3 | 7.0644 | 282.593 | 599.7344 | 53.9 | 14.4107 | 0.59883 | 23.9652 | -15.7901 | 54 | 19 | 11.5031 | 98.5 | 3.0513 | 54 | 14.3195 | 17.9686 | 97.3793 | 91.5233 | 0.464
600-54-14-4-98,5 | 600 | 54 | 14 | 4 | 7.0644 | 282.593 | 599.7134 | 53.9 | 14.4552 | 0.59474 | 23.8024 | -15.8633 | 54 | 19 | 15.3374 | 98.5 | 4.0602 | 54 | 14.3253 | 21.8071 | 97.5806 | 91.5812 | 0.61827
600-54-14-5-98,5 | 600 | 54 | 14 | 5 | 7.0644 | 282.593 | 599.6926 | 53.9 | 14.4986 | 0.59367 | 23.7606 | -15.8822 | 54 | 19 | 19.1718 | 98.5 | 5.069 | 54 | 14.3294 | 25.6425 | 97.702 | 91.5963 | 0.77271
600-54-14-6-98,5 | 600 | 54 | 14 | 6 | 7.0644 | 282.593 | 599.6717 | 53.9 | 14.544 | 0.59394 | 23.772 | -15.8822 | 54 | 19 | 23.0061 | 98.5 | 6.0778 | 54 | 14.3361 | 29.4766 | 97.7832 | 91.5925 | 0.92729
600-54-14-7-98,5 | 600 | 54 | 14 | 7 | 7.0644 | 282.593 | 599.6509 | 53.9 | 14.5882 | 0.59475 | 23.8054 | -15.8618 | 54 | 19 | 26.8405 | 98.5 | 7.0866 | 54 | 14.3419 | 33.3101 | 97.8413 | 91.581 | 1.082
600-54-14-8-98,5 | 600 | 54 | 14 | 8 | 7.0644 | 282.593 | 599.6301 | 53.9 | 14.6317 | 0.59587 | 23.851 | -15.8412 | 54 | 19 | 30.6748 | 98.5 | 8.0954 | 54 | 14.3477 | 37.1433 | 97.8849 | 91.5651 | 1.2368
600-54-14-9-98,5 | 600 | 54 | 14 | 9 | 7.0644 | 282.593 | 599.6093 | 53.9 | 14.6746 | 0.59716 | 23.9033 | -15.8176 | 54 | 19 | 34.5092 | 98.5 | 9.1042 | 54 | 14.3556 | 40.9764 | 97.9189 | 91.5469 | 1.3916
600-54-14-10-98,5 | 600 | 54 | 14 | 10 | 7.0644 | 282.593 | 599.5885 | 53.9 | 14.7196 | 0.59866 | 23.9641 | -15.7903 | 54 | 19 | 38.3435 | 98.5 | 10.1129 | 54 | 14.3627 | 44.8093 | 97.9461 | 91.5257 | 1.5466
600-54-16-1-98,5 | 600 | 54 | 16 | 1 | 8.0106 | 320.4419 | 599.7529 | 53.9 | 16.356 | 0.81742 | 32.7122 | -12.3999 | 54 | 21 | 3.8344 | 98.5 | 1.0361 | 54 | 16.316 | 11.0275 | 95.526 | 89.7957 | 0.13902
600-54-16-2-98,5 | 600 | 54 | 16 | 2 | 8.0106 | 320.4419 | 599.7283 | 53.9 | 16.4114 | 0.71305 | 28.5367 | -13.8954 | 54 | 21 | 7.6687 | 98.5 | 2.0459 | 54 | 16.3469 | 14.9662 | 96.817 | 91.0986 | 0.27407
600-54-16-3-98,5 | 600 | 54 | 16 | 3 | 8.0106 | 320.4419 | 599.7063 | 53.9 | 16.4498 | 0.69162 | 27.6801 | -14.2271 | 54 | 21 | 11.5031 | 98.5 | 3.0552 | 54 | 16.3547 | 18.822 | 97.2656 | 91.3661 | 0.40989
600-54-16-4-98,5 | 600 | 54 | 16 | 4 | 8.0106 | 320.4419 | 599.6848 | 53.9 | 16.4954 | 0.68508 | 27.4193 | -14.33 | 54 | 21 | 15.3374 | 98.5 | 4.0643 | 54 | 16.3618 | 22.6629 | 97.4928 | 91.4478 | 0.54604
600-54-16-5-98,5 | 600 | 54 | 16 | 5 | 8.0106 | 320.4419 | 599.6635 | 53.9 | 16.5414 | 0.68304 | 27.3387 | -14.3619 | 54 | 21 | 19.1718 | 98.5 | 5.0733 | 54 | 16.37 | 26.4993 | 97.63 | 91.4732 | 0.68236
600-54-16-6-98,5 | 600 | 54 | 16 | 6 | 8.0106 | 320.4419 | 599.6422 | 53.9 | 16.5853 | 0.68274 | 27.3274 | -14.3619 | 54 | 21 | 23.0061 | 98.5 | 6.0823 | 54 | 16.3765 | 30.3339 | 97.7217 | 91.477 | 0.8188
600-54-16-7-98,5 | 600 | 54 | 16 | 7 | 8.0106 | 320.4419 | 599.6209 | 53.9 | 16.6283 | 0.68328 | 27.35 | -14.3664 | 54 | 21 | 26.8405 | 98.5 | 7.0913 | 54 | 16.3818 | 34.1677 | 97.7874 | 91.4703 | 0.95533
600-54-16-8-98,5 | 600 | 54 | 16 | 8 | 8.0106 | 320.4419 | 599.5997 | 53.9 | 16.6713 | 0.6843 | 27.3919 | -14.3407 | 54 | 21 | 30.6748 | 98.5 | 8.1003 | 54 | 16.3897 | 38.0011 | 97.8368 | 91.4576 | 1.092
600-54-16-9-98,5 | 600 | 54 | 16 | 9 | 8.0106 | 320.4419 | 599.5784 | 53.9 | 16.7162 | 0.68569 | 27.4486 | -14.3182 | 54 | 21 | 34.5092 | 98.5 | 9.1093 | 54 | 16.3963 | 41.834 | 97.8752 | 91.4402 | 1.2287
600-54-16-10-98,5 | 600 | 54 | 16 | 10 | 8.0106 | 320.4419 | 599.5572 | 53.9 | 16.7583 | 0.68714 | 27.5074 | -14.2949 | 54 | 21 | 38.3435 | 98.5 | 10.1183 | 54 | 16.404 | 45.6669 | 97.906 | 91.4221 | 1.3655
600-54-18-1-98,5 | 600 | 54 | 18 | 1 | 9.066 | 362.6633 | 599.7244 | 53.9 | 18.4016 | 0.97814 | 39.1458 | -10.4052 | 54 | 23 | 3.8344 | 98.5 | 1.0395 | 54 | 18.3489 | 11.9223 | 95.1982 | 89.211 | 0.12364
600-54-18-2-98,5 | 600 | 54 | 18 | 2 | 9.066 | 362.6633 | 599.6979 | 53.9 | 18.4584 | 0.83009 | 33.2223 | -12.2243 | 54 | 23 | 7.6687 | 98.5 | 2.0498 | 54 | 18.3864 | 15.9047 | 96.6366 | 90.844 | 0.24284
600-54-18-3-98,5 | 600 | 54 | 18 | 3 | 9.066 | 362.6633 | 599.6752 | 53.9 | 18.4959 | 0.79855 | 31.9614 | -12.6501 | 54 | 23 | 11.5031 | 98.5 | 3.0594 | 54 | 18.3942 | 19.7705 | 97.1402 | 91.1918 | 0.36287
600-54-18-4-98,5 | 600 | 54 | 18 | 4 | 9.066 | 362.6633 | 599.6531 | 53.9 | 18.5413 | 0.78837 | 31.5548 | -12.7907 | 54 | 23 | 15.3374 | 98.5 | 4.0687 | 54 | 18.4056 | 23.6151 | 97.396 | 91.3042 | 0.48323
600-54-18-5-98,5 | 600 | 54 | 18 | 5 | 9.066 | 362.6633 | 599.6313 | 53.9 | 18.5871 | 0.78469 | 31.4088 | -12.8416 | 54 | 23 | 19.1718 | 98.5 | 5.078 | 54 | 18.4146 | 27.4531 | 97.5506 | 91.3447 | 0.60377
600-54-18-6-98,5 | 600 | 54 | 18 | 6 | 9.066 | 362.6633 | 599.6095 | 53.9 | 18.6307 | 0.78356 | 31.3647 | -12.8569 | 54 | 23 | 23.0061 | 98.5 | 6.0872 | 54 | 18.4209 | 31.2886 | 97.6542 | 91.3572 | 0.72442
600-54-18-7-98,5 | 600 | 54 | 18 | 7 | 9.066 | 362.6633 | 599.5878 | 53.9 | 18.6718 | 0.7836 | 31.3673 | -12.8569 | 54 | 23 | 26.8405 | 98.5 | 7.0964 | 54 | 18.4269 | 35.1229 | 97.7283 | 91.3568 | 0.84516
600-54-18-8-98,5 | 600 | 54 | 18 | 8 | 9.066 | 362.6633 | 599.5661 | 53.9 | 18.7152 | 0.78445 | 31.4026 | -12.8436 | 54 | 23 | 30.6748 | 98.5 | 8.1056 | 54 | 18.434 | 38.9564 | 97.784 | 91.3474 | 0.966
600-54-18-9-98,5 | 600 | 54 | 18 | 9 | 9.066 | 362.6633 | 599.5444 | 53.9 | 18.7592 | 0.78575 | 31.4558 | -12.825 | 54 | 23 | 34.5092 | 98.5 | 9.1148 | 54 | 18.4416 | 42.7894 | 97.8274 | 91.333 | 1.0869
600-54-18-10-98,5 | 600 | 54 | 18 | 10 | 9.066 | 362.6633 | 599.5227 | 53.9 | 18.8016 | 0.78724 | 31.5165 | -12.8037 | 54 | 23 | 38.3435 | 98.5 | 10.124 | 54 | 18.4488 | 46.6223 | 97.8621 | 91.3166 | 1.2079
600-54-20-1-98,5 | 600 | 54 | 20 | 1 | 10.2413 | 409.6771 | 599.6932 | 53.9 | 20.4498 | 1.1749 | 47.0241 | -8.3398 | 54 | 25 | 3.8344 | 98.5 | 1.0433 | 54 | 20.3842 | 12.9007 | 94.8429 | 88.5275 | 0.1103
600-54-20-2-98,5 | 600 | 54 | 20 | 2 | 10.2413 | 409.6771 | 599.6644 | 53.9 | 20.51 | 0.96766 | 38.7302 | -10.5183 | 54 | 25 | 7.6687 | 98.5 | 2.0541 | 54 | 20.4288 | 16.9424 | 96.4384 | 90.5515 | 0.21566
600-54-20-3-98,5 | 600 | 54 | 20 | 3 | 10.2413 | 409.6771 | 599.6408 | 53.9 | 20.5505 | 0.92215 | 36.9105 | -11.0538 | 54 | 25 | 11.5031 | 98.5 | 3.0639 | 54 | 20.4431 | 20.8222 | 97.0023 | 90.9957 | 0.32192
600-54-20-4-98,5 | 600 | 54 | 20 | 4 | 10.2413 | 409.6771 | 599.6181 | 53.9 | 20.5942 | 0.90661 | 36.2898 | -11.242 | 54 | 25 | 15.3374 | 98.5 | 4.0736 | 54 | 20.4549 | 24.6721 | 97.2896 | 91.1475 | 0.42851
600-54-20-5-98,5 | 600 | 54 | 20 | 5 | 10.2413 | 409.6771 | 599.5957 | 53.9 | 20.6377 | 0.90038 | 36.0418 | -11.3181 | 54 | 25 | 19.1718 | 98.5 | 5.0831 | 54 | 20.4616 | 28.5127 | 97.4634 | 91.2083 | 0.53528
600-54-20-6-98,5 | 600 | 54 | 20 | 6 | 10.2413 | 409.6771 | 599.5735 | 53.9 | 20.6794 | 0.89792 | 35.9443 | -11.348 | 54 | 25 | 23.0061 | 98.5 | 6.0925 | 54 | 20.4694 | 32.3495 | 97.5799 | 91.2324 | 0.64216
600-54-20-7-98,5 | 600 | 54 | 20 | 7 | 10.2413 | 409.6771 | 599.5513 | 53.9 | 20.7222 | 0.89737 | 35.9239 | -11.348 | 54 | 25 | 26.8405 | 98.5 | 7.102 | 54 | 20.4771 | 36.1844 | 97.6634 | 91.2377 | 0.74915
600-54-20-8-98,5 | 600 | 54 | 20 | 8 | 10.2413 | 409.6771 | 599.5291 | 53.9 | 20.7641 | 0.8978 | 35.9423 | -11.3543 | 54 | 25 | 30.6748 | 98.5 | 8.1114 | 54 | 20.4832 | 40.0183 | 97.7261 | 91.2336 | 0.85621
600-54-20-9-98,5 | 600 | 54 | 20 | 9 | 10.2413 | 409.6771 | 599.507 | 53.9 | 20.8077 | 0.89892 | 35.9887 | -11.3342 | 54 | 25 | 34.5092 | 98.5 | 9.1208 | 54 | 20.4917 | 43.8516 | 97.775 | 91.2226 | 0.96335
600-54-20-10-98,5 | 600 | 54 | 20 | 10 | 10.2413 | 409.6771 | 599.4849 | 53.9 | 20.8501 | 0.90037 | 36.0478 | -11.316 | 54 | 25 | 38.3435 | 98.5 | 10.1302 | 54 | 20.4996 | 47.6845 | 97.8142 | 91.2085 | 1.0706
600-54-22-1-98,5 | 600 | 54 | 22 | 1 | 11.5476 | 461.9316 | 599.6593 | 53.9 | 22.5059 | 1.417 | 56.7142 | -6.2096 | 54 | 27 | 3.8344 | 98.5 | 1.0474 | 54 | 22.4238 | 13.965 | 94.46 | 87.7293 | 0.09871
600-54-22-2-98,5 | 600 | 54 | 22 | 2 | 11.5476 | 461.9316 | 599.6275 | 53.9 | 22.5618 | 1.1297 | 45.2202 | -8.7752 | 54 | 27 | 7.6687 | 98.5 | 2.0587 | 54 | 22.4706 | 18.0866 | 96.2217 | 90.2167 | 0.19198
600-54-22-3-98,5 | 600 | 54 | 22 | 3 | 11.5476 | 461.9316 | 599.6028 | 53.9 | 22.6018 | 1.0646 | 42.6142 | -9.443 | 54 | 27 | 11.5031 | 98.5 | 3.0689 | 54 | 22.4895 | 21.9861 | 96.851 | 90.7809 | 0.28618
600-54-22-4-98,5 | 600 | 54 | 22 | 4 | 11.5476 | 461.9316 | 599.5795 | 53.9 | 22.6472 | 1.0417 | 41.6991 | -9.6865 | 54 | 27 | 15.3374 | 98.5 | 4.0788 | 54 | 22.503 | 25.8433 | 97.1727 | 90.9792 | 0.38074
600-54-22-5-98,5 | 600 | 54 | 22 | 5 | 11.5476 | 461.9316 | 599.5566 | 53.9 | 22.6931 | 1.0321 | 41.3176 | -9.7895 | 54 | 27 | 19.1718 | 98.5 | 5.0886 | 54 | 22.515 | 29.6872 | 97.3677 | 91.0621 | 0.47549
600-54-22-6-98,5 | 600 | 54 | 22 | 6 | 11.5476 | 461.9316 | 599.5338 | 53.9 | 22.7343 | 1.0278 | 41.1445 | -9.8365 | 54 | 27 | 23.0061 | 98.5 | 6.0983 | 54 | 22.5233 | 33.526 | 97.4985 | 91.0999 | 0.57035
600-54-22-7-98,5 | 600 | 54 | 22 | 7 | 11.5476 | 461.9316 | 599.5111 | 53.9 | 22.7768 | 1.0262 | 41.0823 | -9.8534 | 54 | 27 | 26.8405 | 98.5 | 7.108 | 54 | 22.5301 | 37.3619 | 97.5923 | 91.1137 | 0.66531
600-54-22-8-98,5 | 600 | 54 | 22 | 8 | 11.5476 | 461.9316 | 599.4885 | 53.9 | 22.8191 | 1.026 | 41.0783 | -9.8534 | 54 | 27 | 30.6748 | 98.5 | 8.1176 | 54 | 22.5384 | 41.1964 | 97.6628 | 91.1149 | 0.76034
600-54-22-9-98,5 | 600 | 54 | 22 | 9 | 11.5476 | 461.9316 | 599.4659 | 53.9 | 22.8603 | 1.0267 | 41.1065 | -9.8544 | 54 | 27 | 34.5092 | 98.5 | 9.1272 | 54 | 22.5452 | 45.0301 | 97.7178 | 91.1091 | 0.85544
600-54-22-10-98,5 | 600 | 54 | 22 | 10 | 11.5476 | 461.9316 | 599.4433 | 53.9 | 22.9024 | 1.028 | 41.1589 | -9.8324 | 54 | 27 | 38.3435 | 98.5 | 10.1368 | 54 | 22.5536 | 48.8632 | 97.7618 | 91.0981 | 0.9506
600-54-24-1-98,5 | 600 | 54 | 24 | 1 | 12.995 | 519.8319 | 599.6227 | 53.9 | 24.5609 | 1.7134 | 68.5838 | -4.0051 | 54 | 29 | 3.8344 | 98.5 | 1.0517 | 54 | 24.4576 | 15.116 | 94.051 | 86.8148 | 0.08864
600-54-24-2-98,5 | 600 | 54 | 24 | 2 | 12.995 | 519.8319 | 599.5872 | 53.9 | 24.6252 | 1.3222 | 52.9278 | -6.99 | 54 | 29 | 7.6687 | 98.5 | 2.0637 | 54 | 24.5202 | 19.3415 | 95.9871 | 89.8253 | 0.17134
600-54-24-3-98,5 | 600 | 54 | 24 | 3 | 12.995 | 519.8319 | 599.5612 | 53.9 | 24.6722 | 1.2307 | 49.265 | -7.8059 | 54 | 29 | 11.5031 | 98.5 | 3.0743 | 54 | 24.549 | 23.2674 | 96.6871 | 90.5298 | 0.25501
600-54-24-4-98,5 | 600 | 54 | 24 | 4 | 12.995 | 519.8319 | 599.5371 | 53.9 | 24.7141 | 1.197 | 47.9208 | -8.1195 | 54 | 29 | 15.3374 | 98.5 | 4.0844 | 54 | 24.5635 | 27.1354 | 97.0464 | 90.7886 | 0.33904
600-54-24-5-98,5 | 600 | 54 | 24 | 5 | 12.995 | 519.8319 | 599.5136 | 53.9 | 24.7545 | 1.182 | 47.3227 | -8.2617 | 54 | 29 | 19.1718 | 98.5 | 5.0944 | 54 | 24.5699 | 30.9847 | 97.2646 | 90.9039 | 0.42326
600-54-24-6-98,5 | 600 | 54 | 24 | 6 | 12.995 | 519.8319 | 599.4903 | 53.9 | 24.7978 | 1.1751 | 47.0481 | -8.3275 | 54 | 29 | 23.0061 | 98.5 | 6.1043 | 54 | 24.5834 | 34.826 | 97.4112 | 90.9571 | 0.50762
600-54-24-7-98,5 | 600 | 54 | 24 | 7 | 12.995 | 519.8319 | 599.4672 | 53.9 | 24.8397 | 1.1719 | 46.9221 | -8.3578 | 54 | 29 | 26.8405 | 98.5 | 7.1142 | 54 | 24.5916 | 38.6635 | 97.5163 | 90.9816 | 0.59206
600-54-24-8-98,5 | 600 | 54 | 24 | 8 | 12.995 | 519.8319 | 599.4441 | 53.9 | 24.8817 | 1.1709 | 46.8807 | -8.3578 | 54 | 29 | 30.6748 | 98.5 | 8.124 | 54 | 24.599 | 42.499 | 97.5954 | 90.9899 | 0.67658
600-54-24-9-98,5 | 600 | 54 | 24 | 9 | 12.995 | 519.8319 | 599.4211 | 53.9 | 24.9223 | 1.1709 | 46.8852 | -8.3677 | 54 | 29 | 34.5092 | 98.5 | 9.1338 | 54 | 24.6068 | 46.3333 | 97.6571 | 90.9894 | 0.76116
600-54-24-10-98,5 | 600 | 54 | 24 | 10 | 12.995 | 519.8319 | 599.398 | 53.9 | 24.9647 | 1.1719 | 46.9266 | -8.3565 | 54 | 29 | 38.3435 | 98.5 | 10.1436 | 54 | 24.6165 | 50.1666 | 97.7065 | 90.9818 | 0.8458
600-54-26-1-98,5 | 600 | 54 | 26 | 1 | 14.5983 | 583.9628 | 599.5883 | 53.9 | 26.6236 | 2.0783 | 83.1954 | -1.7418 | 54 | 31 | 3.8344 | 98.5 | 1.0564 | 54 | 26.4968 | 16.3543 | 93.6152 | 85.7632 | 0.079872
600-54-26-2-98,5 | 600 | 54 | 26 | 2 | 14.5983 | 583.9628 | 599.5481 | 53.9 | 26.6928 | 1.5515 | 62.1101 | -5.1539 | 54 | 31 | 7.6687 | 98.5 | 2.0691 | 54 | 26.5727 | 20.7155 | 95.732 | 89.3721 | 0.15329
600-54-26-3-98,5 | 600 | 54 | 26 | 3 | 14.5983 | 583.9628 | 599.5205 | 53.9 | 26.7425 | 1.4237 | 56.9952 | -6.1429 | 54 | 31 | 11.5031 | 98.5 | 3.0801 | 54 | 26.6082 | 24.6777 | 96.5079 | 90.2478 | 0.22771
600-54-26-4-98,5 | 600 | 54 | 26 | 4 | 14.5983 | 583.9628 | 599.4955 | 53.9 | 26.7803 | 1.3751 | 55.0543 | -6.5398 | 54 | 31 | 15.3374 | 98.5 | 4.0905 | 54 | 26.6213 | 28.5606 | 96.908 | 90.5803 | 0.3025
600-54-26-5-98,5 | 600 | 54 | 26 | 5 | 14.5983 | 583.9628 | 599.4713 | 53.9 | 26.8267 | 1.3536 | 54.1943 | -6.7198 | 54 | 31 | 19.1718 | 98.5 | 5.1008 | 54 | 26.6381 | 32.4165 | 97.1517 | 90.7278 | 0.37751
600-54-26-6-98,5 | 600 | 54 | 26 | 6 | 14.5983 | 583.9628 | 599.4475 | 53.9 | 26.8672 | 1.3426 | 53.7553 | -6.8127 | 54 | 31 | 23.0061 | 98.5 | 6.1109 | 54 | 26.6487 | 36.2619 | 97.3155 | 90.8033 | 0.45263
600-54-26-7-98,5 | 600 | 54 | 26 | 7 | 14.5983 | 583.9628 | 599.4238 | 53.9 | 26.9087 | 1.3371 | 53.5372 | -6.8591 | 54 | 31 | 26.8405 | 98.5 | 7.121 | 54 | 26.6579 | 40.1017 | 97.4331 | 90.841 | 0.52785
600-54-26-8-98,5 | 600 | 54 | 26 | 8 | 14.5983 | 583.9628 | 599.4002 | 53.9 | 26.9501 | 1.3345 | 53.4381 | -6.8802 | 54 | 31 | 30.6748 | 98.5 | 8.131 | 54 | 26.6667 | 43.9386 | 97.5216 | 90.8583 | 0.60315
600-54-26-9-98,5 | 600 | 54 | 26 | 9 | 14.5983 | 583.9628 | 599.3767 | 53.9 | 26.9913 | 1.3338 | 53.4094 | -6.8802 | 54 | 31 | 34.5092 | 98.5 | 9.141 | 54 | 26.6754 | 47.7737 | 97.5907 | 90.8636 | 0.6785
600-54-26-10-98,5 | 600 | 54 | 26 | 10 | 14.5983 | 583.9628 | 599.3533 | 53.9 | 27.0322 | 1.3341 | 53.4249 | -6.8863 | 54 | 31 | 38.3435 | 98.5 | 10.151 | 54 | 26.6843 | 51.6077 | 97.646 | 90.8613 | 0.75391
600-54-28-1-98,5 | 600 | 54 | 28 | 1 | 16.3711 | 654.877 | 599.5474 | 53.9 | 28.6885 | 2.526 | 101.1221 | 0.57709 | 54 | 33 | 3.8344 | 98.5 | 1.0614 | 54 | 28.5373 | 17.6795 | 93.1535 | 84.5704 | 0.072228
600-54-28-2-98,5 | 600 | 54 | 28 | 2 | 16.3711 | 654.877 | 599.5012 | 53.9 | 28.7662 | 1.8259 | 73.0992 | -3.2617 | 54 | 33 | 7.6687 | 98.5 | 2.075 | 54 | 28.6289 | 22.214 | 95.4559 | 88.8471 | 0.1375
600-54-28-3-98,5 | 600 | 54 | 28 | 3 | 16.3711 | 654.877 | 599.4717 | 53.9 | 28.8174 | 1.6492 | 66.0295 | -4.4458 | 54 | 33 | 11.5031 | 98.5 | 3.0864 | 54 | 28.6671 | 26.225 | 96.3126 | 89.9262 | 0.20378
600-54-28-4-98,5 | 600 | 54 | 28 | 4 | 16.3711 | 654.877 | 599.4456 | 53.9 | 28.8612 | 1.5813 | 63.3159 | -4.9317 | 54 | 33 | 15.3374 | 98.5 | 4.0971 | 54 | 28.6928 | 30.1272 | 96.7569 | 90.3407 | 0.27046
600-54-28-5-98,5 | 600 | 54 | 28 | 5 | 16.3711 | 654.877 | 599.4206 | 53.9 | 28.9018 | 1.5494 | 62.041 | -5.1666 | 54 | 33 | 19.1718 | 98.5 | 5.1076 | 54 | 28.7079 | 33.9934 | 97.0281 | 90.5356 | 0.33734
600-54-28-6-98,5 | 600 | 54 | 28 | 6 | 16.3711 | 654.877 | 599.3962 | 53.9 | 28.9408 | 1.5328 | 61.3766 | -5.2908 | 54 | 33 | 23.0061 | 98.5 | 6.118 | 54 | 28.7169 | 37.8444 | 97.2108 | 90.6373 | 0.40436
600-54-28-7-98,5 | 600 | 54 | 28 | 7 | 16.3711 | 654.877 | 599.372 | 53.9 | 28.9825 | 1.524 | 61.0279 | -5.3565 | 54 | 33 | 26.8405 | 98.5 | 7.1283 | 54 | 28.7278 | 41.6876 | 97.3421 | 90.6909 | 0.47147
600-54-28-8-98,5 | 600 | 54 | 28 | 8 | 16.3711 | 654.877 | 599.3479 | 53.9 | 29.0252 | 1.5196 | 60.8518 | -5.3898 | 54 | 33 | 30.6748 | 98.5 | 8.1385 | 54 | 28.7397 | 45.5264 | 97.441 | 90.7181 | 0.53866
600-54-28-9-98,5 | 600 | 54 | 28 | 9 | 16.3711 | 654.877 | 599.3239 | 53.9 | 29.0659 | 1.5174 | 60.7683 | -5.4056 | 54 | 33 | 34.5092 | 98.5 | 9.1487 | 54 | 28.7483 | 49.3629 | 97.5181 | 90.7312 | 0.60591
600-54-28-10-98,5 | 600 | 54 | 28 | 10 | 16.3711 | 654.877 | 599.3 | 53.9 | 29.1061 | 1.5168 | 60.747 | -5.4056 | 54 | 33 | 38.3435 | 98.5 | 10.1589 | 54 | 28.7585 | 53.1978 | 97.58 | 90.7348 | 0.67321
600-54-30-1-98,5 | 600 | 54 | 30 | 1 | 18.328 | 733.165 | 599.4967 | 53.9 | 30.7586 | 3.0739 | 123.0676 | 2.9462 | 54 | 35 | 3.8344 | 98.5 | 1.0667 | 54 | 30.5793 | 19.0885 | 92.6679 | 83.2283 | 0.065556
600-54-30-2-98,5 | 600 | 54 | 30 | 2 | 18.328 | 733.165 | 599.4431 | 53.9 | 30.8465 | 2.1555 | 86.304 | -1.309 | 54 | 35 | 7.6687 | 98.5 | 2.0813 | 54 | 30.6879 | 23.8413 | 95.1582 | 88.2395 | 0.12367
600-54-30-3-98,5 | 600 | 54 | 30 | 3 | 18.328 | 733.165 | 599.4111 | 53.9 | 30.9031 | 1.9147 | 76.667 | -2.7038 | 54 | 35 | 11.5031 | 98.5 | 3.0932 | 54 | 30.7392 | 27.9164 | 96.1005 | 89.5533 | 0.18278
600-54-30-4-98,5 | 600 | 54 | 30 | 4 | 18.328 | 733.165 | 599.3837 | 53.9 | 30.9452 | 1.8195 | 72.8605 | -3.2998 | 54 | 35 | 15.3374 | 98.5 | 4.1043 | 54 | 30.7614 | 31.8459 | 96.5922 | 90.0724 | 0.2423
600-54-30-5-98,5 | 600 | 54 | 30 | 5 | 18.328 | 733.165 | 599.3578 | 53.9 | 30.9819 | 1.7737 | 71.0275 | -3.5972 | 54 | 35 | 19.1718 | 98.5 | 5.1151 | 54 | 30.7785 | 35.7261 | 96.8933 | 90.3226 | 0.30204
600-54-30-6-98,5 | 600 | 54 | 30 | 6 | 18.328 | 733.165 | 599.3327 | 53.9 | 31.0266 | 1.75 | 70.0812 | -3.7534 | 54 | 35 | 23.0061 | 98.5 | 6.1257 | 54 | 30.7965 | 39.5842 | 97.0965 | 90.4519 | 0.36192
600-54-30-7-98,5 | 600 | 54 | 30 | 7 | 18.328 | 733.165 | 599.3079 | 53.9 | 31.0671 | 1.7364 | 69.5423 | -3.8433 | 54 | 35 | 26.8405 | 98.5 | 7.1362 | 54 | 30.8082 | 43.432 | 97.2427 | 90.5257 | 0.4219
600-54-30-8-98,5 | 600 | 54 | 30 | 8 | 18.328 | 733.165 | 599.2833 | 53.9 | 31.1054 | 1.7286 | 69.2296 | -3.8957 | 54 | 35 | 30.6748 | 98.5 | 8.1466 | 54 | 30.8168 | 47.2743 | 97.3529 | 90.5687 | 0.48194
600-54-30-9-98,5 | 600 | 54 | 30 | 9 | 18.328 | 733.165 | 599.2588 | 53.9 | 31.1456 | 1.7244 | 69.0657 | -3.9232 | 54 | 35 | 34.5092 | 98.5 | 9.1571 | 54 | 30.8274 | 51.1128 | 97.4389 | 90.5914 | 0.54205
600-54-30-10-98,5 | 600 | 54 | 30 | 10 | 18.328 | 733.165 | 599.2344 | 53.9 | 31.1867 | 1.7226 | 68.9956 | -3.935 | 54 | 35 | 38.3435 | 98.5 | 10.1674 | 54 | 30.8392 | 54.949 | 97.5079 | 90.6014 | 0.60221
600-54-32-1-98,5 | 600 | 54 | 32 | 1 | 20.4854 | 819.4563 | 599.4539 | 53.9 | 32.8322 | 3.7413 | 149.7986 | 5.353 | 54 | 37 | 3.8344 | 98.5 | 1.0723 | 54 | 32.6189 | 20.5784 | 92.1599 | 81.7365 | 0.059723
600-54-32-2-98,5 | 600 | 54 | 32 | 2 | 20.4854 | 819.4563 | 599.3914 | 53.9 | 32.9335 | 2.5526 | 102.2151 | 0.70581 | 54 | 37 | 7.6687 | 98.5 | 2.0881 | 54 | 32.7492 | 25.6014 | 94.8386 | 87.5392 | 0.11153
600-54-32-3-98,5 | 600 | 54 | 32 | 3 | 20.4854 | 819.4563 | 599.3562 | 53.9 | 32.9867 | 2.2266 | 89.1651 | -0.92261 | 54 | 37 | 11.5031 | 98.5 | 3.1006 | 54 | 32.805 | 29.7618 | 95.8706 | 89.1308 | 0.1643
600-54-32-4-98,5 | 600 | 54 | 32 | 4 | 20.4854 | 819.4563 | 599.3272 | 53.9 | 33.0362 | 2.0964 | 83.9533 | -1.6353 | 54 | 37 | 15.3374 | 98.5 | 4.1121 | 54 | 32.8419 | 33.7264 | 96.4131 | 89.7666 | 0.21752
600-54-32-5-98,5 | 600 | 54 | 32 | 5 | 20.4854 | 819.4563 | 599.3004 | 53.9 | 33.0766 | 2.0324 | 81.3951 | -2.0003 | 54 | 37 | 19.1718 | 98.5 | 5.1231 | 54 | 32.8632 | 37.6247 | 96.7465 | 90.0788 | 0.27096
600-54-32-6-98,5 | 600 | 54 | 32 | 6 | 20.4854 | 819.4563 | 599.2744 | 53.9 | 33.114 | 1.9973 | 79.993 | -2.2048 | 54 | 37 | 23.0061 | 98.5 | 6.134 | 54 | 32.8755 | 41.4942 | 96.9718 | 90.2502 | 0.32453
600-54-32-7-98,5 | 600 | 54 | 32 | 7 | 20.4854 | 819.4563 | 599.249 | 53.9 | 33.1547 | 1.9773 | 79.1953 | -2.3226 | 54 | 37 | 26.8405 | 98.5 | 7.1448 | 54 | 32.8898 | 45.3485 | 97.1342 | 90.3478 | 0.37821
600-54-32-8-98,5 | 600 | 54 | 32 | 8 | 20.4854 | 819.4563 | 599.2238 | 53.9 | 33.1948 | 1.9654 | 78.7214 | -2.3931 | 54 | 37 | 30.6748 | 98.5 | 8.1554 | 54 | 32.901 | 49.1948 | 97.2568 | 90.406 | 0.43197
600-54-32-9-98,5 | 600 | 54 | 32 | 9 | 20.4854 | 819.4563 | 599.1988 | 53.9 | 33.236 | 1.9585 | 78.45 | -2.4336 | 54 | 37 | 34.5092 | 98.5 | 9.1661 | 54 | 32.9159 | 53.036 | 97.3525 | 90.4394 | 0.48578
600-54-32-10-98,5 | 600 | 54 | 32 | 10 | 20.4854 | 819.4563 | 599.1739 | 53.9 | 33.2746 | 1.9545 | 78.2912 | -2.4574 | 54 | 37 | 38.3435 | 98.5 | 10.1766 | 54 | 32.9267 | 56.8744 | 97.4294 | 90.4592 | 0.53964
600-54-34-1-98,5 | 600 | 54 | 34 | 1 | 22.8592 | 914.4214 | 599.3998 | 53.9 | 34.9094 | 4.5507 | 182.2215 | 7.7878 | 54 | 39 | 3.8344 | 98.5 | 1.0782 | 54 | 34.6609 | 22.1428 | 91.6327 | 80.0924 | 0.05462
600-54-34-2-98,5 | 600 | 54 | 34 | 2 | 22.8592 | 914.4214 | 599.3264 | 53.9 | 35.0248 | 3.0313 | 121.3947 | 2.78 | 54 | 39 | 7.6687 | 98.5 | 2.0954 | 54 | 34.8121 | 27.4966 | 94.4972 | 86.7393 | 0.10087
600-54-34-3-98,5 | 600 | 54 | 34 | 3 | 22.8592 | 914.4214 | 599.2873 | 53.9 | 35.0876 | 2.5974 | 104.0241 | 0.91623 | 54 | 39 | 11.5031 | 98.5 | 3.1085 | 54 | 34.8812 | 31.7649 | 95.6227 | 88.6376 | 0.14806
600-54-34-4-98,5 | 600 | 54 | 34 | 4 | 22.8592 | 914.4214 | 599.2563 | 53.9 | 35.1357 | 2.419 | 96.8858 | 0.065511 | 54 | 39 | 15.3374 | 98.5 | 4.1204 | 54 | 34.9193 | 35.7776 | 96.2189 | 89.4178 | 0.19569
600-54-34-5-98,5 | 600 | 54 | 34 | 5 | 22.8592 | 914.4214 | 599.2282 | 53.9 | 35.1709 | 2.3296 | 93.3081 | -0.38289 | 54 | 39 | 19.1718 | 98.5 | 5.1318 | 54 | 34.9435 | 39.7014 | 96.5869 | 89.8091 | 0.24355
600-54-34-6-98,5 | 600 | 54 | 34 | 6 | 22.8592 | 914.4214 | 599.2014 | 53.9 | 35.2164 | 2.2811 | 91.3728 | -0.6321 | 54 | 39 | 23.0061 | 98.5 | 6.143 | 54 | 34.9659 | 43.5841 | 96.8363 | 90.0209 | 0.29157
600-54-34-7-98,5 | 600 | 54 | 34 | 7 | 22.8592 | 914.4214 | 599.1752 | 53.9 | 35.2558 | 2.2521 | 90.2115 | -0.78397 | 54 | 39 | 26.8405 | 98.5 | 7.154 | 54 | 34.9837 | 47.4476 | 97.0163 | 90.1481 | 0.33969
600-54-34-8-98,5 | 600 | 54 | 34 | 8 | 22.8592 | 914.4214 | 599.1494 | 53.9 | 35.2919 | 2.2337 | 89.4819 | -0.88031 | 54 | 39 | 30.6748 | 98.5 | 8.1649 | 54 | 34.9944 | 51.3002 | 97.1522 | 90.2282 | 0.38787
600-54-34-9-98,5 | 600 | 54 | 34 | 9 | 22.8592 | 914.4214 | 599.1238 | 53.9 | 35.3326 | 2.2228 | 89.0484 | -0.93787 | 54 | 39 | 34.5092 | 98.5 | 9.1758 | 54 | 35.0097 | 55.1455 | 97.2585 | 90.276 | 0.43612
600-54-34-10-98,5 | 600 | 54 | 34 | 10 | 22.8592 | 914.4214 | 599.0983 | 53.9 | 35.3707 | 2.2159 | 88.7738 | -0.97445 | 54 | 39 | 38.3435 | 98.5 | 10.1866 | 54 | 35.0203 | 58.9868 | 97.3439 | 90.3064 | 0.48442
600-54-36-1-98,5 | 600 | 54 | 36 | 1 | 25.468 | 1018.7731 | 599.3534 | 53.9 | 36.9858 | 5.525 | 221.2498 | 10.2359 | 54 | 41 | 3.8344 | 98.5 | 1.0843 | 54 | 36.6993 | 23.7774 | 91.0883 | 78.3063 | 0.050143
600-54-36-2-98,5 | 600 | 54 | 36 | 2 | 25.468 | 1018.7731 | 599.267 | 53.9 | 37.1238 | 3.6092 | 144.555 | 4.914 | 54 | 41 | 7.6687 | 98.5 | 2.1032 | 54 | 36.877 | 29.5275 | 94.1345 | 85.8283 | 0.091496
600-54-36-3-98,5 | 600 | 54 | 36 | 3 | 25.468 | 1018.7731 | 599.223 | 53.9 | 37.1919 | 3.0372 | 121.6543 | 2.806 | 54 | 41 | 11.5031 | 98.5 | 3.117 | 54 | 36.9586 | 33.9339 | 95.3561 | 88.0743 | 0.13374
600-54-36-4-98,5 | 600 | 54 | 36 | 4 | 25.468 | 1018.7731 | 599.1896 | 53.9 | 37.2342 | 2.7954 | 111.9751 | 1.8025 | 54 | 41 | 15.3374 | 98.5 | 4.1294 | 54 | 37.0011 | 38.01 | 96.009 | 89.0238 | 0.17642
600-54-36-5-98,5 | 600 | 54 | 36 | 5 | 25.468 | 1018.7731 | 599.16 | 53.9 | 37.285 | 2.6753 | 107.1675 | 1.274 | 54 | 41 | 19.1718 | 98.5 | 5.1412 | 54 | 37.0407 | 41.9645 | 96.414 | 89.4955 | 0.21937
600-54-36-6-98,5 | 600 | 54 | 36 | 6 | 25.468 | 1018.7731 | 599.1321 | 53.9 | 37.3239 | 2.6066 | 104.4206 | 0.96202 | 54 | 41 | 23.0061 | 98.5 | 6.1527 | 54 | 37.0632 | 45.8676 | 96.6891 | 89.7653 | 0.26245
600-54-36-7-98,5 | 600 | 54 | 36 | 7 | 25.468 | 1018.7731 | 599.1051 | 53.9 | 37.3626 | 2.5651 | 102.765 | 0.77035 | 54 | 41 | 26.8405 | 98.5 | 7.164 | 54 | 37.0813 | 49.7434 | 96.8881 | 89.928 | 0.30564
600-54-36-8-98,5 | 600 | 54 | 36 | 8 | 25.468 | 1018.7731 | 599.0785 | 53.9 | 37.3961 | 2.5383 | 101.6943 | 0.64488 | 54 | 41 | 30.6748 | 98.5 | 8.1751 | 54 | 37.0939 | 53.6045 | 97.0385 | 90.0334 | 0.34889
600-54-36-9-98,5 | 600 | 54 | 36 | 9 | 25.468 | 1018.7731 | 599.0523 | 53.9 | 37.438 | 2.522 | 101.0436 | 0.56805 | 54 | 41 | 34.5092 | 98.5 | 9.1862 | 54 | 37.1094 | 57.4553 | 97.1563 | 90.0976 | 0.39222
600-54-36-10-98,5 | 600 | 54 | 36 | 10 | 25.468 | 1018.7731 | 599.0262 | 53.9 | 37.4715 | 2.5104 | 100.5843 | 0.51355 | 54 | 41 | 38.3435 | 98.5 | 10.1973 | 54 | 37.1204 | 61.3012 | 97.2509 | 90.143 | 0.43558
600-54-38-1-98,5 | 600 | 54 | 38 | 1 | 28.33 | 1133.2683 | 599.2944 | 53.9 | 39.0711 | 6.6936 | 268.077 | 13.138 | 54 | 43 | 3.8344 | 98.5 | 1.0908 | 54 | 38.7413 | 25.4707 | 90.5311 | 76.3726 | 0.046218
600-54-38-2-98,5 | 600 | 54 | 38 | 2 | 28.33 | 1133.2683 | 599.1926 | 53.9 | 39.227 | 4.3062 | 172.4887 | 7.102 | 54 | 43 | 7.6687 | 98.5 | 2.1114 | 54 | 38.9457 | 31.6926 | 93.7511 | 84.8 | 0.083251
600-54-38-3-98,5 | 600 | 54 | 38 | 3 | 28.33 | 1133.2683 | 599.1428 | 53.9 | 39.3042 | 3.5613 | 142.6641 | 4.7521 | 54 | 43 | 11.5031 | 98.5 | 3.1262 | 54 | 39.0404 | 36.2718 | 95.0707 | 87.4293 | 0.12112
600-54-38-4-98,5 | 600 | 54 | 38 | 4 | 28.33 | 1133.2683 | 599.1063 | 53.9 | 39.3556 | 3.2401 | 129.8057 | 3.5955 | 54 | 43 | 15.3374 | 98.5 | 4.1391 | 54 | 39.0968 | 40.4273 | 95.7831 | 88.563 | 0.15943
600-54-38-5-98,5 | 600 | 54 | 38 | 5 | 28.33 | 1133.2683 | 599.0749 | 53.9 | 39.3987 | 3.0752 | 123.2041 | 2.9599 | 54 | 43 | 19.1718 | 98.5 | 5.1513 | 54 | 39.1342 | 44.4266 | 96.2271 | 89.1452 | 0.19798
600-54-38-6-98,5 | 600 | 54 | 38 | 6 | 28.33 | 1133.2683 | 599.0457 | 53.9 | 39.4403 | 2.9811 | 119.443 | 2.5836 | 54 | 43 | 23.0061 | 98.5 | 6.1632 | 54 | 39.1647 | 48.355 | 96.5298 | 89.4771 | 0.2367
600-54-38-7-98,5 | 600 | 54 | 38 | 7 | 28.33 | 1133.2683 | 599.0176 | 53.9 | 39.4731 | 2.9222 | 117.0886 | 2.3424 | 54 | 43 | 26.8405 | 98.5 | 7.1747 | 54 | 39.1815 | 52.2482 | 96.7491 | 89.685 | 0.27551
600-54-38-8-98,5 | 600 | 54 | 38 | 8 | 28.33 | 1133.2683 | 598.9903 | 53.9 | 39.5156 | 2.8858 | 115.6315 | 2.1909 | 54 | 43 | 30.6748 | 98.5 | 8.1862 | 54 | 39.2037 | 56.1191 | 96.9152 | 89.8138 | 0.31441
600-54-38-9-98,5 | 600 | 54 | 38 | 9 | 28.33 | 1133.2683 | 598.9633 | 53.9 | 39.5507 | 2.8607 | 114.6333 | 2.0861 | 54 | 43 | 34.5092 | 98.5 | 9.1975 | 54 | 39.2196 | 59.9785 | 97.0453 | 89.9022 | 0.35337
600-54-38-10-98,5 | 600 | 54 | 38 | 10 | 28.33 | 1133.2683 | 598.9366 | 53.9 | 39.5864 | 2.8439 | 113.964 | 2.0154 | 54 | 43 | 38.3435 | 98.5 | 10.2088 | 54 | 39.234 | 63.8297 | 97.15 | 89.9616 | 0.39237
600-54-40-1-98,5 | 600 | 54 | 40 | 1 | 31.4662 | 1258.7097 | 599.2453 | 53.9 | 41.1487 | 8.0803 | 323.6391 | 15.6239 | 54 | 45 | 3.8344 | 98.5 | 1.0974 | 54 | 40.7772 | 27.2202 | 89.9625 | 74.3206 | 0.042761
600-54-40-2-98,5 | 600 | 54 | 40 | 2 | 31.4662 | 1258.7097 | 599.1258 | 53.9 | 41.3373 | 5.1454 | 206.1266 | 9.3385 | 54 | 45 | 7.6687 | 98.5 | 2.1202 | 54 | 41.0134 | 33.9896 | 93.3479 | 83.648 | 0.075985
600-54-40-3-98,5 | 600 | 54 | 40 | 3 | 31.4662 | 1258.7097 | 599.0686 | 53.9 | 41.4232 | 4.1866 | 167.7333 | 6.7539 | 54 | 45 | 11.5031 | 98.5 | 3.1359 | 54 | 41.1248 | 38.7827 | 94.7665 | 86.695 | 0.10997
600-54-40-4-98,5 | 600 | 54 | 40 | 4 | 31.4662 | 1258.7097 | 599.0285 | 53.9 | 41.4799 | 3.7632 | 150.7822 | 5.4338 | 54 | 45 | 15.3374 | 98.5 | 4.1495 | 54 | 41.1923 | 43.0404 | 95.5404 | 88.0404 | 0.14439
600-54-40-5-98,5 | 600 | 54 | 40 | 5 | 31.4662 | 1258.7097 | 598.9948 | 53.9 | 41.5262 | 3.5422 | 141.9341 | 4.6892 | 54 | 45 | 19.1718 | 98.5 | 5.1622 | 54 | 41.2361 | 47.0958 | 96.0257 | 88.7429 | 0.17906
600-54-40-6-98,5 | 600 | 54 | 40 | 6 | 31.4662 | 1258.7097 | 598.964 | 53.9 | 41.5627 | 3.4132 | 136.7707 | 4.2346 | 54 | 45 | 23.0061 | 98.5 | 6.1744 | 54 | 41.2683 | 51.0592 | 96.3577 | 89.1529 | 0.21388
600-54-40-7-98,5 | 600 | 54 | 40 | 7 | 31.4662 | 1258.7097 | 598.9348 | 53.9 | 41.6041 | 3.3338 | 133.599 | 3.9475 | 54 | 45 | 26.8405 | 98.5 | 7.1863 | 54 | 41.297 | 54.9728 | 96.5988 | 89.405 | 0.24882
600-54-40-8-98,5 | 600 | 54 | 40 | 8 | 31.4662 | 1258.7097 | 598.9065 | 53.9 | 41.6393 | 3.2813 | 131.4975 | 3.7538 | 54 | 45 | 30.6748 | 98.5 | 8.198 | 54 | 41.3179 | 58.8598 | 96.7817 | 89.5721 | 0.28384
600-54-40-9-98,5 | 600 | 54 | 40 | 9 | 31.4662 | 1258.7097 | 598.8787 | 53.9 | 41.6749 | 3.2457 | 130.0799 | 3.6215 | 54 | 45 | 34.5092 | 98.5 | 9.2096 | 54 | 41.3338 | 62.7296 | 96.9251 | 89.685 | 0.31892
600-54-40-10-98,5 | 600 | 54 | 40 | 10 | 31.4662 | 1258.7097 | 598.8513 | 53.9 | 41.7071 | 3.2207 | 129.082 | 3.5276 | 54 | 45 | 38.3435 | 98.5 | 10.2212 | 54 | 41.3485 | 66.589 | 97.0406 | 89.7646 | 0.35404
600-54-42-1-98,5 | 600 | 54 | 42 | 1 | 34.8966 | 1395.9473 | 599.1824 | 53.9 | 43.2408 | 9.7232 | 389.4809 | 15.6239 | 54 | 47 | 3.8344 | 98.5 | 1.1042 | 54 | 42.8183 | 29.0078 | 89.3888 | 72.1372 | 0.039724
600-54-42-2-98,5 | 600 | 54 | 42 | 2 | 34.8966 | 1395.9473 | 599.0423 | 53.9 | 43.4536 | 6.1518 | 246.4804 | 11.8273 | 54 | 47 | 7.6687 | 98.5 | 2.1294 | 54 | 43.0795 | 36.4135 | 92.9265 | 82.3713 | 0.069578
600-54-42-3-98,5 | 600 | 54 | 42 | 3 | 34.8966 | 1395.9473 | 598.9765 | 53.9 | 43.5512 | 4.9335 | 197.6905 | 8.8113 | 54 | 47 | 11.5031 | 98.5 | 3.1463 | 54 | 43.2117 | 41.4661 | 94.4439 | 85.8624 | 0.10012
600-54-42-4-98,5 | 600 | 54 | 42 | 4 | 34.8966 | 1395.9473 | 598.9318 | 53.9 | 43.613 | 4.3813 | 175.5751 | 7.3234 | 54 | 47 | 15.3374 | 98.5 | 4.1606 | 54 | 43.2907 | 45.8527 | 95.2811 | 87.4449 | 0.13108
600-54-42-5-98,5 | 600 | 54 | 42 | 5 | 34.8966 | 1395.9473 | 598.8952 | 53.9 | 43.6562 | 4.087 | 163.7907 | 6.4583 | 54 | 47 | 19.1718 | 98.5 | 5.1738 | 54 | 43.343 | 49.9814 | 95.8094 | 88.2883 | 0.16229
600-54-42-6-98,5 | 600 | 54 | 42 | 6 | 34.8966 | 1395.9473 | 598.8626 | 53.9 | 43.6934 | 3.9135 | 156.8469 | 5.9212 | 54 | 47 | 23.0061 | 98.5 | 6.1865 | 54 | 43.3787 | 53.9892 | 96.1722 | 88.7854 | 0.19365
600-54-42-7-98,5 | 600 | 54 | 42 | 7 | 34.8966 | 1395.9473 | 598.832 | 53.9 | 43.7393 | 3.8063 | 152.5565 | 5.5783 | 54 | 47 | 26.8405 | 98.5 | 7.1987 | 54 | 43.4152 | 57.9308 | 96.4366 | 89.0927 | 0.22515
600-54-42-8-98,5 | 600 | 54 | 42 | 8 | 34.8966 | 1395.9473 | 598.8026 | 53.9 | 43.7744 | 3.7338 | 149.6583 | 5.3416 | 54 | 47 | 30.6748 | 98.5 | 8.2108 | 54 | 43.4391 | 61.8377 | 96.6375 | 89.3005 | 0.25672
600-54-42-9-98,5 | 600 | 54 | 42 | 9 | 34.8966 | 1395.9473 | 598.7739 | 53.9 | 43.8057 | 3.6833 | 147.6413 | 5.1744 | 54 | 47 | 34.5092 | 98.5 | 9.2227 | 54 | 43.4551 | 65.7225 | 96.7952 | 89.4452 | 0.28834
600-54-42-10-98,5 | 600 | 54 | 42 | 10 | 34.8966 | 1395.9473 | 598.7456 | 53.9 | 43.8396 | 3.6482 | 146.2431 | 5.0572 | 54 | 47 | 38.3435 | 98.5 | 10.2345 | 54 | 43.474 | 69.5919 | 96.9223 | 89.5456 | 0.32002
600-54-44-1-98,5 | 600 | 54 | 44 | 1 | 38.6452 | 1545.8803 | 599.1319 | 53.9 | 45.3236 | 11.6464 | 466.5567 | 15.6239 | 54 | 49 | 3.8344 | 98.5 | 1.1112 | 54 | 44.8532 | 30.8332 | 88.8103 | 69.8634 | 0.037039
600-54-44-2-98,5 | 600 | 54 | 44 | 2 | 38.6452 | 1545.8803 | 598.9688 | 53.9 | 45.5723 | 7.3563 | 294.7757 | 14.635 | 54 | 49 | 7.6687 | 98.5 | 2.139 | 54 | 45.1485 | 38.9576 | 92.4884 | 80.9645 | 0.06392
600-54-44-3-98,5 | 600 | 54 | 44 | 3 | 38.6452 | 1545.8803 | 598.8926 | 53.9 | 45.6845 | 5.8253 | 233.4577 | 10.9869 | 54 | 49 | 11.5031 | 98.5 | 3.1573 | 54 | 45.3007 | 44.3229 | 94.103 | 84.9261 | 0.091408
600-54-44-4-98,5 | 600 | 54 | 44 | 4 | 38.6452 | 1545.8803 | 598.8423 | 53.9 | 45.7491 | 5.112 | 204.8882 | 9.2625 | 54 | 49 | 15.3374 | 98.5 | 4.1725 | 54 | 45.3922 | 48.8706 | 95.0047 | 86.7719 | 0.11928
600-54-44-5-98,5 | 600 | 54 | 44 | 5 | 38.6452 | 1545.8803 | 598.8024 | 53.9 | 45.8046 | 4.7281 | 189.5124 | 8.28 | 54 | 49 | 19.1718 | 98.5 | 5.1863 | 54 | 45.456 | 53.0889 | 95.5778 | 87.7654 | 0.14742
600-54-44-6-98,5 | 600 | 54 | 44 | 6 | 38.6452 | 1545.8803 | 598.7674 | 53.9 | 45.8479 | 4.4987 | 180.3292 | 7.6574 | 54 | 49 | 23.0061 | 98.5 | 6.1994 | 54 | 45.5055 | 57.1526 | 95.9732 | 88.359 | 0.17571
600-54-44-7-98,5 | 600 | 54 | 44 | 7 | 38.6452 | 1545.8803 | 598.7351 | 53.9 | 45.8788 | 4.3501 | 174.381 | 7.2384 | 54 | 49 | 26.8405 | 98.5 | 7.212 | 54 | 45.5327 | 61.1356 | 96.2619 | 88.7436 | 0.20411
600-54-44-8-98,5 | 600 | 54 | 44 | 8 | 38.6452 | 1545.8803 | 598.7044 | 53.9 | 45.9147 | 4.2517 | 170.4453 | 6.9538 | 54 | 49 | 30.6748 | 98.5 | 8.2244 | 54 | 45.5621 | 65.0683 | 96.482 | 88.9982 | 0.2326
600-54-44-9-98,5 | 600 | 54 | 44 | 9 | 38.6452 | 1545.8803 | 598.6746 | 53.9 | 45.9494 | 4.1832 | 167.7102 | 6.7525 | 54 | 49 | 34.5092 | 98.5 | 9.2366 | 54 | 45.5864 | 68.9711 | 96.655 | 89.1752 | 0.26116
600-54-44-10-98,5 | 600 | 54 | 44 | 10 | 38.6452 | 1545.8803 | 598.6454 | 53.9 | 45.9861 | 4.1351 | 165.7861 | 6.609 | 54 | 49 | 38.3435 | 98.5 | 10.2487 | 54 | 45.612 | 72.8537 | 96.7947 | 89.3 | 0.28977
600-54-46-1-98,5 | 600 | 54 | 46 | 1 | 42.7339 | 1709.4584 | 599.0661 | 53.9 | 47.4132 | 13.8876 | 556.4024 | 15.6239 | 54 | 51 | 3.8344 | 98.5 | 1.1182 | 54 | 46.8856 | 32.6807 | 88.2323 | 67.5022 | 0.034666
600-54-46-2-98,5 | 600 | 54 | 46 | 2 | 42.7339 | 1709.4584 | 598.877 | 53.9 | 47.6977 | 8.7908 | 352.3115 | 15.6239 | 54 | 51 | 7.6687 | 98.5 | 2.1491 | 54 | 47.2188 | 41.6119 | 92.0357 | 79.429 | 0.058922
600-54-46-3-98,5 | 600 | 54 | 46 | 3 | 42.7339 | 1709.4584 | 598.7885 | 53.9 | 47.8255 | 6.8883 | 276.1068 | 13.6017 | 54 | 51 | 11.5031 | 98.5 | 3.1689 | 54 | 47.3893 | 47.3487 | 93.745 | 83.8809 | 0.083692
600-54-46-4-98,5 | 600 | 54 | 46 | 4 | 42.7339 | 1709.4584 | 598.7315 | 53.9 | 47.8987 | 5.9794 | 239.6955 | 11.3945 | 54 | 51 | 15.3374 | 98.5 | 4.185 | 54 | 47.4973 | 52.092 | 94.7116 | 86.0079 | 0.10883
600-54-46-5-98,5 | 600 | 54 | 46 | 5 | 42.7339 | 1709.4584 | 598.6875 | 53.9 | 47.9591 | 5.4809 | 219.729 | 10.1484 | 54 | 51 | 19.1718 | 98.5 | 5.1995 | 54 | 47.5724 | 56.4248 | 95.3308 | 87.1744 | 0.13422
600-54-46-6-98,5 | 600 | 54 | 46 | 6 | 42.7339 | 1709.4584 | 598.6498 | 53.9 | 48.0042 | 5.179 | 207.6376 | 9.4311 | 54 | 51 | 23.0061 | 98.5 | 6.2132 | 54 | 47.6307 | 60.5611 | 95.7601 | 87.8809 | 0.15977
600-54-46-7-98,5 | 600 | 54 | 46 | 7 | 42.7339 | 1709.4584 | 598.6154 | 53.9 | 48.0403 | 4.9826 | 199.775 | 8.9437 | 54 | 51 | 26.8405 | 98.5 | 7.2263 | 54 | 47.6668 | 64.5918 | 96.0746 | 88.3405 | 0.18542
600-54-46-8-98,5 | 600 | 54 | 46 | 8 | 42.7339 | 1709.4584 | 598.5831 | 53.9 | 48.077 | 4.8502 | 194.4779 | 8.6052 | 54 | 51 | 30.6748 | 98.5 | 8.239 | 54 | 47.6998 | 68.5586 | 96.3149 | 88.6503 | 0.21117
600-54-46-9-98,5 | 600 | 54 | 46 | 9 | 42.7339 | 1709.4584 | 598.552 | 53.9 | 48.1048 | 4.7555 | 190.6926 | 8.3581 | 54 | 51 | 34.5092 | 98.5 | 9.2516 | 54 | 47.7255 | 72.4876 | 96.5041 | 88.8718 | 0.23698
600-54-46-10-98,5 | 600 | 54 | 46 | 10 | 42.7339 | 1709.4584 | 598.5218 | 53.9 | 48.141 | 4.689 | 188.0353 | 8.182 | 54 | 51 | 38.3435 | 98.5 | 10.264 | 54 | 47.7542 | 76.3884 | 96.6571 | 89.0274 | 0.26285
600-54-48-1-98,5 | 600 | 54 | 48 | 1 | 47.19 | 1887.6837 | 599.0157 | 53.9 | 49.4991 | 16.4813 | 660.3727 | 15.6239 | 54 | 53 | 3.8344 | 98.5 | 1.1254 | 54 | 48.917 | 34.5431 | 87.6569 | 65.0747 | 0.032564
600-54-48-2-98,5 | 600 | 54 | 48 | 2 | 47.19 | 1887.6837 | 598.7979 | 53.9 | 49.8247 | 10.4881 | 420.39 | 15.6239 | 54 | 53 | 7.6687 | 98.5 | 2.1595 | 54 | 49.2814 | 44.3706 | 91.5699 | 77.7748 | 0.054493
600-54-48-3-98,5 | 600 | 54 | 48 | 3 | 47.19 | 1887.6837 | 598.6954 | 53.9 | 49.9765 | 8.1565 | 326.9898 | 15.6236 | 54 | 53 | 11.5031 | 98.5 | 3.1811 | 54 | 49.484 | 50.5365 | 93.3707 | 82.7156 | 0.076857
600-54-48-4-98,5 | 600 | 54 | 48 | 4 | 47.19 | 1887.6837 | 598.6303 | 53.9 | 50.0628 | 7.0103 | 281.0688 | 13.8821 | 54 | 53 | 15.3374 | 98.5 | 4.1983 | 54 | 49.6063 | 55.5171 | 94.4023 | 85.1446 | 0.099553
600-54-48-5-98,5 | 600 | 54 | 48 | 5 | 47.19 | 1887.6837 | 598.5813 | 53.9 | 50.122 | 6.3675 | 255.3202 | 12.3756 | 54 | 53 | 19.1718 | 98.5 | 5.2136 | 54 | 49.6917 | 59.9942 | 95.0683 | 86.5066 | 0.12248
600-54-48-6-98,5 | 600 | 54 | 48 | 6 | 47.19 | 1887.6837 | 598.5401 | 53.9 | 50.1694 | 5.9736 | 239.5427 | 11.3846 | 54 | 53 | 23.0061 | 98.5 | 6.2279 | 54 | 49.7541 | 64.2224 | 95.5326 | 87.3413 | 0.14557
600-54-48-7-98,5 | 600 | 54 | 48 | 7 | 47.19 | 1887.6837 | 598.5033 | 53.9 | 50.2084 | 5.716 | 229.2235 | 10.7047 | 54 | 53 | 26.8405 | 98.5 | 7.2415 | 54 | 49.8025 | 68.3145 | 95.8741 | 87.8874 | 0.16878
600-54-48-8-98,5 | 600 | 54 | 48 | 8 | 47.19 | 1887.6837 | 598.4691 | 53.9 | 50.2411 | 5.5388 | 222.1313 | 10.2867 | 54 | 53 | 30.6748 | 98.5 | 8.2547 | 54 | 49.8421 | 72.326 | 96.1356 | 88.2628 | 0.19207
600-54-48-9-98,5 | 600 | 54 | 48 | 9 | 47.19 | 1887.6837 | 598.4365 | 53.9 | 50.2756 | 5.4136 | 217.1236 | 9.9971 | 54 | 53 | 34.5092 | 98.5 | 9.2676 | 54 | 49.8737 | 76.2855 | 96.3421 | 88.528 | 0.21543
600-54-48-10-98,5 | 600 | 54 | 48 | 10 | 47.19 | 1887.6837 | 598.405 | 53.9 | 50.3067 | 5.322 | 213.46 | 9.7814 | 54 | 53 | 38.3435 | 98.5 | 10.2803 | 54 | 49.9045 | 80.2115 | 96.5092 | 88.7222 | 0.23885
600-54-50-1-98,5 | 600 | 54 | 50 | 1 | 52.0372 | 2081.6123 | 598.948 | 53.9 | 51.5852 | 19.4618 | 779.8856 | 15.6239 | 54 | 55 | 3.8344 | 98.5 | 1.1326 | 54 | 50.9454 | 36.4098 | 87.0874 | 62.6002 | 0.030698
600-54-50-2-98,5 | 600 | 54 | 50 | 2 | 52.0372 | 2081.6123 | 598.6989 | 53.9 | 51.9588 | 12.4919 | 500.7922 | 15.6239 | 54 | 55 | 7.6687 | 98.5 | 2.1703 | 54 | 51.3528 | 47.214 | 91.0948 | 75.9943 | 0.050575
600-54-50-3-98,5 | 600 | 54 | 50 | 3 | 52.0372 | 2081.6123 | 598.58 | 53.9 | 52.1273 | 9.6579 | 387.2556 | 15.6236 | 54 | 55 | 11.5031 | 98.5 | 3.1938 | 54 | 51.5769 | 53.8824 | 92.9814 | 81.4404 | 0.070789
600-54-50-4-98,5 | 600 | 54 | 50 | 4 | 52.0372 | 2081.6123 | 598.5056 | 53.9 | 52.2306 | 8.2303 | 330.0527 | 15.6234 | 54 | 55 | 15.3374 | 98.5 | 4.2124 | 54 | 51.7163 | 59.1444 | 94.0771 | 84.1839 | 0.09131
600-54-50-5-98,5 | 600 | 54 | 50 | 5 | 52.0372 | 2081.6123 | 598.4504 | 53.9 | 52.2962 | 7.4135 | 297.3259 | 14.7716 | 54 | 55 | 19.1718 | 98.5 | 5.2285 | 54 | 51.8155 | 63.7955 | 94.7906 | 85.7534 | 0.11205
600-54-50-6-98,5 | 600 | 54 | 50 | 6 | 52.0372 | 2081.6123 | 598.4051 | 53.9 | 52.3412 | 6.9044 | 276.9284 | 13.6484 | 54 | 55 | 23.0061 | 98.5 | 6.2435 | 54 | 51.8906 | 68.1389 | 95.2908 | 86.7318 | 0.13294
600-54-50-7-98,5 | 600 | 54 | 50 | 7 | 52.0372 | 2081.6123 | 598.3654 | 53.9 | 52.388 | 6.57 | 263.5316 | 12.8701 | 54 | 55 | 26.8405 | 98.5 | 7.2576 | 54 | 51.9449 | 72.3077 | 95.6603 | 87.3745 | 0.15396
600-54-50-8-98,5 | 600 | 54 | 50 | 8 | 52.0372 | 2081.6123 | 598.3289 | 53.9 | 52.4246 | 6.3377 | 254.2306 | 12.309 | 54 | 55 | 30.6748 | 98.5 | 8.2713 | 54 | 51.9907 | 76.3743 | 95.9441 | 87.8209 | 0.17506
600-54-50-9-98,5 | 600 | 54 | 50 | 9 | 52.0372 | 2081.6123 | 598.2944 | 53.9 | 52.4534 | 6.1696 | 247.5006 | 11.8914 | 54 | 55 | 34.5092 | 98.5 | 9.2847 | 54 | 52.0238 | 80.3768 | 96.1686 | 88.1439 | 0.19622
600-54-50-10-98,5 | 600 | 54 | 50 | 10 | 52.0372 | 2081.6123 | 598.2614 | 53.9 | 52.4838 | 6.0468 | 242.588 | 11.5803 | 54 | 55 | 38.3435 | 98.5 | 10.2978 | 54 | 52.0601 | 84.334 | 96.3507 | 88.3799 | 0.21744
600-56-10-1-98,5 | 600 | 56 | 10 | 1 | 5.3218 | 212.8863 | 599.8273 | 55.9 | 10.237 | 0.47274 | 18.916 | -18.0283 | 56 | 15 | 3.8344 | 98.5 | 1.027 | 56 | 10.2246 | 8.6835 | 96.393 | 91.1171 | 0.20622
600-56-10-2-98,5 | 600 | 56 | 10 | 2 | 5.3218 | 212.8863 | 599.8059 | 55.9 | 10.2867 | 0.44124 | 17.6565 | -18.756 | 56 | 15 | 7.6687 | 98.5 | 2.0359 | 56 | 10.2395 | 12.5493 | 97.2828 | 91.7088 | 0.40979
600-56-10-3-98,5 | 600 | 56 | 10 | 3 | 5.3218 | 212.8863 | 599.7853 | 55.9 | 10.3291 | 0.43575 | 17.4373 | -18.8875 | 56 | 15 | 11.5031 | 98.5 | 3.0446 | 56 | 10.2432 | 16.3891 | 97.5864 | 91.812 | 0.61399
600-56-10-4-98,5 | 600 | 56 | 10 | 4 | 5.3218 | 212.8863 | 599.7648 | 55.9 | 10.373 | 0.43461 | 17.3922 | -18.9147 | 56 | 15 | 15.3374 | 98.5 | 4.0532 | 56 | 10.2477 | 20.2246 | 97.7393 | 91.8335 | 0.81846
600-56-10-5-98,5 | 600 | 56 | 10 | 5 | 5.3218 | 212.8863 | 599.7443 | 55.9 | 10.4159 | 0.43474 | 17.3978 | -18.9147 | 56 | 15 | 19.1718 | 98.5 | 5.0617 | 56 | 10.251 | 24.0589 | 97.8313 | 91.8311 | 1.0231
600-56-10-6-98,5 | 600 | 56 | 10 | 6 | 5.3218 | 212.8863 | 599.7239 | 55.9 | 10.4598 | 0.43542 | 17.4257 | -18.8943 | 56 | 15 | 23.0061 | 98.5 | 6.0703 | 56 | 10.2558 | 27.8925 | 97.8928 | 91.8183 | 1.2279
600-56-10-7-98,5 | 600 | 56 | 10 | 7 | 5.3218 | 212.8863 | 599.7035 | 55.9 | 10.5036 | 0.43635 | 17.4637 | -18.8714 | 56 | 15 | 26.8405 | 98.5 | 7.0788 | 56 | 10.2611 | 31.7259 | 97.9368 | 91.8008 | 1.4328
600-56-10-8-98,5 | 600 | 56 | 10 | 8 | 5.3218 | 212.8863 | 599.6831 | 55.9 | 10.5477 | 0.43743 | 17.5074 | -18.845 | 56 | 15 | 30.6748 | 98.5 | 8.0873 | 56 | 10.2674 | 35.5592 | 97.9698 | 91.7805 | 1.6379
600-56-10-9-98,5 | 600 | 56 | 10 | 9 | 5.3218 | 212.8863 | 599.6627 | 55.9 | 10.5913 | 0.43858 | 17.554 | -18.817 | 56 | 15 | 34.5092 | 98.5 | 9.0959 | 56 | 10.2738 | 39.3924 | 97.9955 | 91.7589 | 1.843
600-56-10-10-98,5 | 600 | 56 | 10 | 10 | 5.3218 | 212.8863 | 599.6423 | 55.9 | 10.6348 | 0.43977 | 17.6024 | -18.7879 | 56 | 15 | 38.3435 | 98.5 | 10.1044 | 56 | 10.2809 | 43.2256 | 98.0161 | 91.7365 | 2.0483
600-56-12-1-98,5 | 600 | 56 | 12 | 1 | 6.0574 | 242.312 | 599.8065 | 55.9 | 12.2674 | 0.55908 | 22.3716 | -16.2385 | 56 | 17 | 3.8344 | 98.5 | 1.0296 | 56 | 12.2469 | 9.3327 | 96.1487 | 90.7704 | 0.18187
600-56-12-2-98,5 | 600 | 56 | 12 | 2 | 6.0574 | 242.312 | 599.7841 | 55.9 | 12.3186 | 0.51263 | 20.514 | -17.1647 | 56 | 17 | 7.6687 | 98.5 | 2.0388 | 56 | 12.2652 | 13.2135 | 97.1517 | 91.5371 | 0.3607
600-56-12-3-98,5 | 600 | 56 | 12 | 3 | 6.0574 | 242.312 | 599.763 | 55.9 | 12.3581 | 0.50396 | 20.1675 | -17.346 | 56 | 17 | 11.5031 | 98.5 | 3.0477 | 56 | 12.272 | 17.0565 | 97.4954 | 91.6804 | 0.5402
600-56-12-4-98,5 | 600 | 56 | 12 | 4 | 6.0574 | 242.312 | 599.742 | 55.9 | 12.4032 | 0.50183 | 20.0829 | -17.3906 | 56 | 17 | 15.3374 | 98.5 | 4.0565 | 56 | 12.2776 | 20.893 | 97.6688 | 91.7155 | 0.71999
600-56-12-5-98,5 | 600 | 56 | 12 | 5 | 6.0574 | 242.312 | 599.7211 | 55.9 | 12.4487 | 0.50164 | 20.0761 | -17.3906 | 56 | 17 | 19.1718 | 98.5 | 5.0653 | 56 | 12.2836 | 24.7276 | 97.7733 | 91.7186 | 0.89996
600-56-12-6-98,5 | 600 | 56 | 12 | 6 | 6.0574 | 242.312 | 599.7002 | 55.9 | 12.4929 | 0.50219 | 20.0988 | -17.3821 | 56 | 17 | 23.0061 | 98.5 | 6.0741 | 56 | 12.2881 | 28.5614 | 97.8432 | 91.7096 | 1.0801
600-56-12-7-98,5 | 600 | 56 | 12 | 7 | 6.0574 | 242.312 | 599.6794 | 55.9 | 12.5368 | 0.5031 | 20.1361 | -17.3623 | 56 | 17 | 26.8405 | 98.5 | 7.0828 | 56 | 12.294 | 32.3948 | 97.8931 | 91.6944 | 1.2603
600-56-12-8-98,5 | 600 | 56 | 12 | 8 | 6.0574 | 242.312 | 599.6585 | 55.9 | 12.5806 | 0.50422 | 20.1816 | -17.3383 | 56 | 17 | 30.6748 | 98.5 | 8.0915 | 56 | 12.3001 | 36.228 | 97.9306 | 91.676 | 1.4406
600-56-12-9-98,5 | 600 | 56 | 12 | 9 | 6.0574 | 242.312 | 599.6377 | 55.9 | 12.6243 | 0.50546 | 20.2318 | -17.3118 | 56 | 17 | 34.5092 | 98.5 | 9.1003 | 56 | 12.3067 | 40.0611 | 97.9598 | 91.6556 | 1.621
600-56-12-10-98,5 | 600 | 56 | 12 | 10 | 6.0574 | 242.312 | 599.6168 | 55.9 | 12.6677 | 0.50676 | 20.2847 | -17.284 | 56 | 17 | 38.3435 | 98.5 | 10.109 | 56 | 12.3134 | 43.8942 | 97.9832 | 91.634 | 1.8016
600-56-14-1-98,5 | 600 | 56 | 14 | 1 | 6.881 | 275.2549 | 599.7835 | 55.9 | 14.3033 | 0.66318 | 26.5382 | -14.3934 | 56 | 19 | 3.8344 | 98.5 | 1.0324 | 56 | 14.2752 | 10.0521 | 95.8801 | 90.3621 | 0.16083
600-56-14-2-98,5 | 600 | 56 | 14 | 2 | 6.881 | 275.2549 | 599.76 | 55.9 | 14.3557 | 0.59557 | 23.8337 | -15.5553 | 56 | 19 | 7.6687 | 98.5 | 2.042 | 56 | 14.2996 | 13.9541 | 97.0066 | 91.3447 | 0.3182
600-56-14-3-98,5 | 600 | 56 | 14 | 3 | 6.881 | 275.2549 | 599.7382 | 55.9 | 14.3983 | 0.58248 | 23.3106 | -15.794 | 56 | 19 | 11.5031 | 98.5 | 3.0512 | 56 | 14.3077 | 17.8015 | 97.3949 | 91.535 | 0.4763
600-56-14-4-98,5 | 600 | 56 | 14 | 4 | 6.881 | 275.2549 | 599.7167 | 55.9 | 14.4411 | 0.57871 | 23.1605 | -15.8634 | 56 | 19 | 15.3374 | 98.5 | 4.0602 | 56 | 14.3136 | 21.6397 | 97.5911 | 91.5898 | 0.63469
600-56-14-5-98,5 | 600 | 56 | 14 | 5 | 6.881 | 275.2549 | 599.6954 | 55.9 | 14.4851 | 0.57782 | 23.1259 | -15.8794 | 56 | 19 | 19.1718 | 98.5 | 5.0692 | 56 | 14.3187 | 25.4749 | 97.7094 | 91.6026 | 0.79325
600-56-14-6-98,5 | 600 | 56 | 14 | 6 | 6.881 | 275.2549 | 599.6741 | 55.9 | 14.5283 | 0.57806 | 23.1364 | -15.8794 | 56 | 19 | 23.0061 | 98.5 | 6.0782 | 56 | 14.3227 | 29.309 | 97.7885 | 91.5991 | 0.95194
600-56-14-7-98,5 | 600 | 56 | 14 | 7 | 6.881 | 275.2549 | 599.6528 | 55.9 | 14.5721 | 0.57889 | 23.1702 | -15.8588 | 56 | 19 | 26.8405 | 98.5 | 7.0871 | 56 | 14.3291 | 33.1425 | 97.8451 | 91.5872 | 1.1107
600-56-14-8-98,5 | 600 | 56 | 14 | 8 | 6.881 | 275.2549 | 599.6315 | 55.9 | 14.6163 | 0.58003 | 23.2166 | -15.8372 | 56 | 19 | 30.6748 | 98.5 | 8.0961 | 56 | 14.3359 | 36.9757 | 97.8876 | 91.5706 | 1.2697
600-56-14-9-98,5 | 600 | 56 | 14 | 9 | 6.881 | 275.2549 | 599.6102 | 55.9 | 14.6597 | 0.58132 | 23.2691 | -15.8129 | 56 | 19 | 34.5092 | 98.5 | 9.105 | 56 | 14.3427 | 40.8088 | 97.9207 | 91.5518 | 1.4287
600-56-14-10-98,5 | 600 | 56 | 14 | 10 | 6.881 | 275.2549 | 599.5889 | 55.9 | 14.7026 | 0.5827 | 23.3254 | -15.7869 | 56 | 19 | 38.3435 | 98.5 | 10.114 | 56 | 14.3497 | 44.6418 | 97.9472 | 91.5317 | 1.5877
600-56-16-1-98,5 | 600 | 56 | 16 | 1 | 7.8012 | 312.0658 | 599.7581 | 55.9 | 16.3428 | 0.7893 | 31.5865 | -12.4875 | 56 | 21 | 3.8344 | 98.5 | 1.0356 | 56 | 16.3057 | 10.8462 | 95.586 | 89.8824 | 0.14261
600-56-16-2-98,5 | 600 | 56 | 16 | 2 | 7.8012 | 312.0658 | 599.7332 | 55.9 | 16.3903 | 0.69181 | 27.6862 | -13.9292 | 56 | 21 | 7.6687 | 98.5 | 2.0455 | 56 | 16.3281 | 14.7781 | 96.8465 | 91.132 | 0.28132
600-56-16-3-98,5 | 600 | 56 | 16 | 3 | 7.8012 | 312.0658 | 599.7108 | 55.9 | 16.4392 | 0.6725 | 26.9144 | -14.2367 | 56 | 21 | 11.5031 | 98.5 | 3.055 | 56 | 16.3449 | 18.6317 | 97.2838 | 91.3796 | 0.42083
600-56-16-4-98,5 | 600 | 56 | 16 | 4 | 7.8012 | 312.0658 | 599.6888 | 55.9 | 16.4817 | 0.6664 | 26.6712 | -14.3352 | 56 | 21 | 15.3374 | 98.5 | 4.0642 | 56 | 16.3508 | 22.4722 | 97.5053 | 91.4578 | 0.56063
600-56-16-5-98,5 | 600 | 56 | 16 | 5 | 7.8012 | 312.0658 | 599.6669 | 55.9 | 16.5253 | 0.6645 | 26.5963 | -14.3657 | 56 | 21 | 19.1718 | 98.5 | 5.0734 | 56 | 16.3574 | 26.3084 | 97.6389 | 91.4821 | 0.70061
600-56-16-6-98,5 | 600 | 56 | 16 | 6 | 7.8012 | 312.0658 | 599.6451 | 55.9 | 16.5689 | 0.66429 | 26.5889 | -14.3657 | 56 | 21 | 23.0061 | 98.5 | 6.0826 | 56 | 16.3631 | 30.143 | 97.7283 | 91.4848 | 0.8407
600-56-16-7-98,5 | 600 | 56 | 16 | 7 | 7.8012 | 312.0658 | 599.6234 | 55.9 | 16.6124 | 0.6649 | 26.6144 | -14.3582 | 56 | 21 | 26.8405 | 98.5 | 7.0918 | 56 | 16.3686 | 33.9767 | 97.7923 | 91.4769 | 0.9809
600-56-16-8-98,5 | 600 | 56 | 16 | 8 | 7.8012 | 312.0658 | 599.6016 | 55.9 | 16.6556 | 0.66594 | 26.6571 | -14.3408 | 56 | 21 | 30.6748 | 98.5 | 8.101 | 56 | 16.3755 | 37.81 | 97.8404 | 91.4635 | 1.1212
600-56-16-9-98,5 | 600 | 56 | 16 | 9 | 7.8012 | 312.0658 | 599.5799 | 55.9 | 16.6986 | 0.66725 | 26.7101 | -14.3192 | 56 | 21 | 34.5092 | 98.5 | 9.1101 | 56 | 16.3824 | 41.6431 | 97.8778 | 91.4469 | 1.2616
600-56-16-10-98,5 | 600 | 56 | 16 | 10 | 7.8012 | 312.0658 | 599.5581 | 55.9 | 16.7416 | 0.66871 | 26.7696 | -14.295 | 56 | 21 | 38.3435 | 98.5 | 10.1193 | 56 | 16.3899 | 45.476 | 97.9078 | 91.4281 | 1.402
600-56-18-1-98,5 | 600 | 56 | 18 | 1 | 8.8276 | 353.123 | 599.7302 | 55.9 | 18.3888 | 0.94301 | 37.7398 | -10.5135 | 56 | 23 | 3.8344 | 98.5 | 1.039 | 56 | 18.339 | 11.7189 | 95.2655 | 89.3174 | 0.12683
600-56-18-2-98,5 | 600 | 56 | 18 | 2 | 8.8276 | 353.123 | 599.7036 | 55.9 | 18.442 | 0.80493 | 32.2149 | -12.2662 | 56 | 23 | 7.6687 | 98.5 | 2.0494 | 56 | 18.373 | 15.6913 | 96.6703 | 90.8816 | 0.24929
600-56-18-3-98,5 | 600 | 56 | 18 | 3 | 8.8276 | 353.123 | 599.6804 | 55.9 | 18.4839 | 0.77599 | 31.0579 | -12.6683 | 56 | 23 | 11.5031 | 98.5 | 3.0591 | 56 | 18.3853 | 19.5546 | 97.1614 | 91.2095 | 0.3726
600-56-18-4-98,5 | 600 | 56 | 18 | 4 | 8.8276 | 353.123 | 599.6578 | 55.9 | 18.5262 | 0.76649 | 30.6789 | -12.803 | 56 | 23 | 15.3374 | 98.5 | 4.0686 | 56 | 18.3934 | 23.3985 | 97.4107 | 91.3171 | 0.49621
600-56-18-5-98,5 | 600 | 56 | 18 | 5 | 8.8276 | 353.123 | 599.6355 | 55.9 | 18.5695 | 0.76307 | 30.5432 | -12.8516 | 56 | 23 | 19.1718 | 98.5 | 5.0781 | 56 | 18.3998 | 27.2362 | 97.5614 | 91.3558 | 0.62
600-56-18-6-98,5 | 600 | 56 | 18 | 6 | 8.8276 | 353.123 | 599.6132 | 55.9 | 18.6118 | 0.76206 | 30.5039 | -12.8657 | 56 | 23 | 23.0061 | 98.5 | 6.0875 | 56 | 18.4042 | 31.0716 | 97.6622 | 91.3672 | 0.74391
600-56-18-7-98,5 | 600 | 56 | 18 | 7 | 8.8276 | 353.123 | 599.591 | 55.9 | 18.6559 | 0.76234 | 30.5162 | -12.8657 | 56 | 23 | 26.8405 | 98.5 | 7.0969 | 56 | 18.4123 | 34.9057 | 97.7344 | 91.3641 | 0.86793
600-56-18-8-98,5 | 600 | 56 | 18 | 8 | 8.8276 | 353.123 | 599.5688 | 55.9 | 18.6989 | 0.76321 | 30.5523 | -12.8482 | 56 | 23 | 30.6748 | 98.5 | 8.1062 | 56 | 18.4185 | 38.7391 | 97.7887 | 91.3542 | 0.99202
600-56-18-9-98,5 | 600 | 56 | 18 | 9 | 8.8276 | 353.123 | 599.5466 | 55.9 | 18.7393 | 0.76435 | 30.5988 | -12.8315 | 56 | 23 | 34.5092 | 98.5 | 9.1156 | 56 | 18.4257 | 42.5724 | 97.8309 | 91.3413 | 1.1162
600-56-18-10-98,5 | 600 | 56 | 18 | 10 | 8.8276 | 353.123 | 599.5244 | 55.9 | 18.7839 | 0.76593 | 30.6634 | -12.8083 | 56 | 23 | 38.3435 | 98.5 | 10.125 | 56 | 18.4337 | 46.4051 | 97.8647 | 91.3234 | 1.2404
600-56-20-1-98,5 | 600 | 56 | 20 | 1 | 9.9703 | 398.8336 | 599.6998 | 55.9 | 20.4359 | 1.1308 | 45.2586 | -8.4711 | 56 | 25 | 3.8344 | 98.5 | 1.0426 | 56 | 20.3749 | 12.6738 | 94.9179 | 88.6579 | 0.11313
600-56-20-2-98,5 | 600 | 56 | 20 | 2 | 9.9703 | 398.8336 | 599.6709 | 55.9 | 20.4918 | 0.93729 | 37.5143 | -10.575 | 56 | 25 | 7.6687 | 98.5 | 2.0535 | 56 | 20.4141 | 16.7017 | 96.4769 | 90.5992 | 0.22141
600-56-20-3-98,5 | 600 | 56 | 20 | 3 | 9.9703 | 398.8336 | 599.6468 | 55.9 | 20.5334 | 0.89523 | 35.8326 | -11.0847 | 56 | 25 | 11.5031 | 98.5 | 3.0636 | 56 | 20.4293 | 20.5781 | 97.0268 | 91.021 | 0.33058
600-56-20-4-98,5 | 600 | 56 | 20 | 4 | 9.9703 | 398.8336 | 599.6237 | 55.9 | 20.5753 | 0.88085 | 35.2582 | -11.2639 | 56 | 25 | 15.3374 | 98.5 | 4.0734 | 56 | 20.4389 | 24.4268 | 97.3067 | 91.1652 | 0.44007
600-56-20-5-98,5 | 600 | 56 | 20 | 5 | 9.9703 | 398.8336 | 599.6008 | 55.9 | 20.6183 | 0.87518 | 35.0326 | -11.335 | 56 | 25 | 19.1718 | 98.5 | 5.0831 | 56 | 20.4463 | 28.2668 | 97.4761 | 91.2221 | 0.54975
600-56-20-6-98,5 | 600 | 56 | 20 | 6 | 9.9703 | 398.8336 | 599.578 | 55.9 | 20.6613 | 0.87307 | 34.9493 | -11.3613 | 56 | 25 | 23.0061 | 98.5 | 6.0927 | 56 | 20.4523 | 32.1033 | 97.5896 | 91.2433 | 0.65954
600-56-20-7-98,5 | 600 | 56 | 20 | 7 | 9.9703 | 398.8336 | 599.5553 | 55.9 | 20.7038 | 0.87267 | 34.9347 | -11.3613 | 56 | 25 | 26.8405 | 98.5 | 7.1023 | 56 | 20.4598 | 35.938 | 97.6709 | 91.2473 | 0.76944
600-56-20-8-98,5 | 600 | 56 | 20 | 8 | 9.9703 | 398.8336 | 599.5326 | 55.9 | 20.7462 | 0.8732 | 34.9575 | -11.3659 | 56 | 25 | 30.6748 | 98.5 | 8.1119 | 56 | 20.4668 | 39.7719 | 97.732 | 91.2419 | 0.87941
600-56-20-9-98,5 | 600 | 56 | 20 | 9 | 9.9703 | 398.8336 | 599.51 | 55.9 | 20.7869 | 0.8742 | 34.9988 | -11.3455 | 56 | 25 | 34.5092 | 98.5 | 9.1215 | 56 | 20.4744 | 43.6052 | 97.7796 | 91.2319 | 0.98944
600-56-20-10-98,5 | 600 | 56 | 20 | 10 | 9.9703 | 398.8336 | 599.4873 | 55.9 | 20.8305 | 0.87572 | 35.0607 | -11.3259 | 56 | 25 | 38.3435 | 98.5 | 10.1311 | 56 | 20.4819 | 47.438 | 97.8177 | 91.2167 | 1.0996
600-56-22-1-98,5 | 600 | 56 | 22 | 1 | 11.2401 | 449.629 | 599.6667 | 55.9 | 22.4857 | 1.3609 | 54.4681 | -6.3695 | 56 | 27 | 3.8344 | 98.5 | 1.0466 | 56 | 22.4076 | 13.7135 | 94.543 | 87.8927 | 0.10122
600-56-22-2-98,5 | 600 | 56 | 22 | 2 | 11.2401 | 449.629 | 599.635 | 55.9 | 22.5406 | 1.0928 | 43.7428 | -8.8496 | 56 | 27 | 7.6687 | 98.5 | 2.0581 | 56 | 22.4542 | 17.8159 | 96.2653 | 90.2773 | 0.1971
600-56-22-3-98,5 | 600 | 56 | 22 | 3 | 11.2401 | 449.629 | 599.6099 | 55.9 | 22.5878 | 1.033 | 41.3483 | -9.4823 | 56 | 27 | 11.5031 | 98.5 | 3.0685 | 56 | 22.4772 | 21.7101 | 96.8792 | 90.8099 | 0.29391
600-56-22-4-98,5 | 600 | 56 | 22 | 4 | 11.2401 | 449.629 | 599.586 | 55.9 | 22.6295 | 1.0116 | 40.4962 | -9.7156 | 56 | 27 | 15.3374 | 98.5 | 4.0785 | 56 | 22.487 | 25.5658 | 97.1926 | 90.9996 | 0.39107
600-56-22-5-98,5 | 600 | 56 | 22 | 5 | 11.2401 | 449.629 | 599.5626 | 55.9 | 22.6721 | 1.0027 | 40.1406 | -9.8143 | 56 | 27 | 19.1718 | 98.5 | 5.0885 | 56 | 22.497 | 29.4091 | 97.3827 | 91.079 | 0.48841
600-56-22-6-98,5 | 600 | 56 | 22 | 6 | 11.2401 | 449.629 | 599.5393 | 55.9 | 22.7144 | 0.99888 | 39.9881 | -9.8568 | 56 | 27 | 23.0061 | 98.5 | 6.0984 | 56 | 22.5045 | 33.2473 | 97.5101 | 91.1133 | 0.58587
600-56-22-7-98,5 | 600 | 56 | 22 | 7 | 11.2401 | 449.629 | 599.5161 | 55.9 | 22.7566 | 0.99751 | 39.935 | -9.8716 | 56 | 27 | 26.8405 | 98.5 | 7.1082 | 56 | 22.5118 | 37.083 | 97.6014 | 91.1254 | 0.68342
600-56-22-8-98,5 | 600 | 56 | 22 | 8 | 11.2401 | 449.629 | 599.4929 | 55.9 | 22.796 | 0.99734 | 39.9295 | -9.8716 | 56 | 27 | 30.6748 | 98.5 | 8.118 | 56 | 22.5185 | 40.9175 | 97.6701 | 91.127 | 0.78104
600-56-22-9-98,5 | 600 | 56 | 22 | 9 | 11.2401 | 449.629 | 599.4698 | 55.9 | 22.8403 | 0.99827 | 39.9683 | -9.8622 | 56 | 27 | 34.5092 | 98.5 | 9.1278 | 56 | 22.5269 | 44.7509 | 97.7236 | 91.1187 | 0.87875
600-56-22-10-98,5 | 600 | 56 | 22 | 10 | 11.2401 | 449.629 | 599.4467 | 55.9 | 22.8804 | 0.99945 | 40.0171 | -9.8485 | 56 | 27 | 38.3435 | 98.5 | 10.1377 | 56 | 22.5351 | 48.5841 | 97.7664 | 91.1082 | 0.9765
600-56-24-1-98,5 | 600 | 56 | 24 | 1 | 12.6468 | 505.9032 | 599.6309 | 55.9 | 24.5426 | 1.6432 | 65.7727 | -4.1868 | 56 | 29 | 3.8344 | 98.5 | 1.0509 | 56 | 24.444 | 14.838 | 94.1423 | 87.0069 | 0.090879
600-56-24-2-98,5 | 600 | 56 | 24 | 2 | 12.6468 | 505.9032 | 599.5956 | 55.9 | 24.6043 | 1.2775 | 51.1363 | -7.0808 | 56 | 29 | 7.6687 | 98.5 | 2.063 | 56 | 24.503 | 19.0381 | 96.0362 | 89.8989 | 0.17591
600-56-24-3-98,5 | 600 | 56 | 24 | 3 | 12.6468 | 505.9032 | 599.5693 | 55.9 | 24.6444 | 1.1921 | 47.7199 | -7.8664 | 56 | 29 | 11.5031 | 98.5 | 3.0737 | 56 | 24.5247 | 22.9578 | 96.7191 | 90.5742 | 0.2619
600-56-24-4-98,5 | 600 | 56 | 24 | 4 | 12.6468 | 505.9032 | 599.5447 | 55.9 | 24.688 | 1.1612 | 46.4866 | -8.1629 | 56 | 29 | 15.3374 | 98.5 | 4.084 | 56 | 24.5407 | 26.823 | 97.0693 | 90.8181 | 0.34826
600-56-24-5-98,5 | 600 | 56 | 24 | 5 | 12.6468 | 505.9032 | 599.5206 | 55.9 | 24.7314 | 1.1477 | 45.9482 | -8.2946 | 56 | 29 | 19.1718 | 98.5 | 5.0942 | 56 | 24.5516 | 30.6709 | 97.282 | 90.9248 | 0.43482
600-56-24-6-98,5 | 600 | 56 | 24 | 6 | 12.6468 | 505.9032 | 599.4968 | 55.9 | 24.7758 | 1.1415 | 45.7028 | -8.355 | 56 | 29 | 23.0061 | 98.5 | 6.1043 | 56 | 24.5627 | 34.5114 | 97.4247 | 90.9737 | 0.5215
600-56-24-7-98,5 | 600 | 56 | 24 | 7 | 12.6468 | 505.9032 | 599.4731 | 55.9 | 24.8159 | 1.1386 | 45.5874 | -8.3835 | 56 | 29 | 26.8405 | 98.5 | 7.1144 | 56 | 24.571 | 38.3487 | 97.5271 | 90.9968 | 0.60826
600-56-24-8-98,5 | 600 | 56 | 24 | 8 | 12.6468 | 505.9032 | 599.4495 | 55.9 | 24.8564 | 1.1377 | 45.5506 | -8.3835 | 56 | 29 | 30.6748 | 98.5 | 8.1244 | 56 | 24.5769 | 42.184 | 97.6041 | 91.0044 | 0.6951
600-56-24-9-98,5 | 600 | 56 | 24 | 9 | 12.6468 | 505.9032 | 599.4259 | 55.9 | 24.8988 | 1.138 | 45.5659 | -8.3926 | 56 | 29 | 34.5092 | 98.5 | 9.1344 | 56 | 24.5869 | 46.018 | 97.6642 | 91.0018 | 0.78201
600-56-24-10-98,5 | 600 | 56 | 24 | 10 | 12.6468 | 505.9032 | 599.4023 | 55.9 | 24.9391 | 1.1389 | 45.604 | -8.3888 | 56 | 29 | 38.3435 | 98.5 | 10.1444 | 56 | 24.5942 | 49.8514 | 97.7123 | 90.9946 | 0.86897
600-56-26-1-98,5 | 600 | 56 | 26 | 1 | 14.2049 | 568.2242 | 599.5972 | 55.9 | 26.604 | 1.99 | 79.6601 | -1.9473 | 56 | 31 | 3.8344 | 98.5 | 1.0555 | 56 | 26.483 | 16.0492 | 93.7149 | 85.9904 | 0.081868
600-56-26-2-98,5 | 600 | 56 | 26 | 2 | 14.2049 | 568.2242 | 599.5574 | 55.9 | 26.6698 | 1.4968 | 59.9197 | -5.2646 | 56 | 31 | 7.6687 | 98.5 | 2.0683 | 56 | 26.5545 | 20.3768 | 95.7871 | 89.4628 | 0.15738
600-56-26-3-98,5 | 600 | 56 | 26 | 3 | 14.2049 | 568.2242 | 599.5295 | 55.9 | 26.7179 | 1.3781 | 55.1689 | -6.2137 | 56 | 31 | 11.5031 | 98.5 | 3.0794 | 56 | 26.5879 | 24.3299 | 96.5443 | 90.2987 | 0.23388
600-56-26-4-98,5 | 600 | 56 | 26 | 4 | 14.2049 | 568.2242 | 599.5041 | 55.9 | 26.7592 | 1.3335 | 53.3892 | -6.5888 | 56 | 31 | 15.3374 | 98.5 | 4.09 | 56 | 26.6044 | 28.2087 | 96.9343 | 90.612 | 0.31077
600-56-26-5-98,5 | 600 | 56 | 26 | 5 | 14.2049 | 568.2242 | 599.4794 | 55.9 | 26.8014 | 1.3134 | 52.5859 | -6.7619 | 56 | 31 | 19.1718 | 98.5 | 5.1004 | 56 | 26.6162 | 32.0632 | 97.1717 | 90.7537 | 0.38785
600-56-26-6-98,5 | 600 | 56 | 26 | 6 | 14.2049 | 568.2242 | 599.455 | 55.9 | 26.843 | 1.3035 | 52.1901 | -6.8481 | 56 | 31 | 23.0061 | 98.5 | 6.1107 | 56 | 26.6259 | 35.9075 | 97.3312 | 90.8236 | 0.46507
600-56-26-7-98,5 | 600 | 56 | 26 | 7 | 14.2049 | 568.2242 | 599.4308 | 55.9 | 26.8828 | 1.2984 | 51.9898 | -6.8919 | 56 | 31 | 26.8405 | 98.5 | 7.121 | 56 | 26.6351 | 39.7469 | 97.4458 | 90.8592 | 0.54236
600-56-26-8-98,5 | 600 | 56 | 26 | 8 | 14.2049 | 568.2242 | 599.4067 | 55.9 | 26.9238 | 1.2962 | 51.9035 | -6.9108 | 56 | 31 | 30.6748 | 98.5 | 8.1312 | 56 | 26.6437 | 43.5835 | 97.532 | 90.8748 | 0.61974
600-56-26-9-98,5 | 600 | 56 | 26 | 9 | 14.2049 | 568.2242 | 599.3826 | 55.9 | 26.9648 | 1.2957 | 51.8831 | -6.9108 | 56 | 31 | 34.5092 | 98.5 | 9.1414 | 56 | 26.6515 | 47.4184 | 97.5992 | 90.8787 | 0.69718
600-56-26-10-98,5 | 600 | 56 | 26 | 10 | 14.2049 | 568.2242 | 599.3585 | 55.9 | 27.0054 | 1.2961 | 51.9029 | -6.9153 | 56 | 31 | 38.3435 | 98.5 | 10.1516 | 56 | 26.6609 | 51.2523 | 97.6531 | 90.8756 | 0.77467
600-56-28-1-98,5 | 600 | 56 | 28 | 1 | 15.9274 | 637.1278 | 599.5571 | 55.9 | 28.6669 | 2.4151 | 96.6824 | 0.34825 | 56 | 33 | 3.8344 | 98.5 | 1.0604 | 56 | 28.5225 | 17.3466 | 93.2615 | 84.8366 | 0.074007
600-56-28-2-98,5 | 600 | 56 | 28 | 2 | 15.9274 | 637.1278 | 599.5117 | 55.9 | 28.7423 | 1.7589 | 70.4167 | -3.3931 | 56 | 33 | 7.6687 | 98.5 | 2.074 | 56 | 28.6089 | 21.8372 | 95.5172 | 88.9569 | 0.14116
600-56-28-3-98,5 | 600 | 56 | 28 | 3 | 15.9274 | 637.1278 | 599.4819 | 55.9 | 28.7921 | 1.5947 | 63.8479 | -4.5311 | 56 | 33 | 11.5031 | 98.5 | 3.0856 | 56 | 28.6494 | 25.8357 | 96.3536 | 89.9875 | 0.20931
600-56-28-4-98,5 | 600 | 56 | 28 | 4 | 15.9274 | 637.1278 | 599.4554 | 55.9 | 28.829 | 1.5313 | 61.3114 | -4.9997 | 56 | 33 | 15.3374 | 98.5 | 4.0965 | 56 | 28.6646 | 29.7335 | 96.7868 | 90.3857 | 0.27785
600-56-28-5-98,5 | 600 | 56 | 28 | 5 | 15.9274 | 637.1278 | 599.4299 | 55.9 | 28.8756 | 1.5025 | 60.1611 | -5.2182 | 56 | 33 | 19.1718 | 98.5 | 5.1072 | 56 | 28.6817 | 33.5967 | 97.0511 | 90.5665 | 0.34662
600-56-28-6-98,5 | 600 | 56 | 28 | 6 | 15.9274 | 637.1278 | 599.405 | 55.9 | 28.9153 | 1.4874 | 59.5574 | -5.3343 | 56 | 33 | 23.0061 | 98.5 | 6.1177 | 56 | 28.6937 | 37.4461 | 97.229 | 90.6616 | 0.41551
600-56-28-7-98,5 | 600 | 56 | 28 | 7 | 15.9274 | 637.1278 | 599.3802 | 55.9 | 28.9559 | 1.4794 | 59.2393 | -5.396 | 56 | 33 | 26.8405 | 98.5 | 7.1282 | 56 | 28.705 | 41.2885 | 97.3568 | 90.7118 | 0.48449
600-56-28-8-98,5 | 600 | 56 | 28 | 8 | 15.9274 | 637.1278 | 599.3556 | 55.9 | 28.9964 | 1.4752 | 59.076 | -5.4277 | 56 | 33 | 30.6748 | 98.5 | 8.1386 | 56 | 28.7143 | 45.127 | 97.4531 | 90.7378 | 0.55355
600-56-28-9-98,5 | 600 | 56 | 28 | 9 | 15.9274 | 637.1278 | 599.331 | 55.9 | 29.0369 | 1.4734 | 59.0054 | -5.4414 | 56 | 33 | 34.5092 | 98.5 | 9.1491 | 56 | 28.7226 | 48.9632 | 97.5282 | 90.7493 | 0.62266
600-56-28-10-98,5 | 600 | 56 | 28 | 10 | 15.9274 | 637.1278 | 599.3065 | 55.9 | 29.0768 | 1.473 | 58.9922 | -5.4414 | 56 | 33 | 38.3435 | 98.5 | 10.1594 | 56 | 28.7326 | 52.7979 | 97.5885 | 90.7517 | 0.69183
600-56-30-1-98,5 | 600 | 56 | 30 | 1 | 17.8286 | 713.186 | 599.5074 | 55.9 | 30.7343 | 2.9352 | 117.5099 | 2.6951 | 56 | 35 | 3.8344 | 98.5 | 1.0656 | 56 | 30.5634 | 18.7278 | 92.784 | 83.5368 | 0.067144
600-56-30-2-98,5 | 600 | 56 | 30 | 2 | 17.8286 | 713.186 | 599.455 | 55.9 | 30.8192 | 2.0729 | 82.9957 | -1.4643 | 56 | 35 | 7.6687 | 98.5 | 2.0802 | 56 | 30.6671 | 23.4244 | 95.2261 | 88.3733 | 0.12694
600-56-30-3-98,5 | 600 | 56 | 30 | 3 | 17.8286 | 713.186 | 599.4229 | 55.9 | 30.8731 | 1.8488 | 74.0259 | -2.8089 | 56 | 35 | 11.5031 | 98.5 | 3.0922 | 56 | 30.7152 | 27.4829 | 96.1465 | 89.6304 | 0.18774
600-56-30-4-98,5 | 600 | 56 | 30 | 4 | 17.8286 | 713.186 | 599.3951 | 55.9 | 30.9146 | 1.7607 | 70.5048 | -3.3784 | 56 | 35 | 15.3374 | 98.5 | 4.1035 | 56 | 30.7394 | 31.4053 | 96.626 | 90.1241 | 0.24894
600-56-30-5-98,5 | 600 | 56 | 30 | 5 | 17.8286 | 713.186 | 599.3688 | 55.9 | 30.9563 | 1.719 | 68.8349 | -3.6577 | 56 | 35 | 19.1718 | 98.5 | 5.1145 | 56 | 30.756 | 35.2814 | 96.9195 | 90.3584 | 0.31037
600-56-30-6-98,5 | 600 | 56 | 30 | 6 | 17.8286 | 713.186 | 599.3431 | 55.9 | 30.9929 | 1.6964 | 67.9355 | -3.8107 | 56 | 35 | 23.0061 | 98.5 | 6.1253 | 56 | 30.7664 | 39.1383 | 97.1174 | 90.4848 | 0.37193
600-56-30-7-98,5 | 600 | 56 | 30 | 7 | 17.8286 | 713.186 | 599.3177 | 55.9 | 31.0359 | 1.6844 | 67.456 | -3.893 | 56 | 35 | 26.8405 | 98.5 | 7.136 | 56 | 30.7808 | 42.9847 | 97.2597 | 90.5523 | 0.43359
600-56-30-8-98,5 | 600 | 56 | 30 | 8 | 17.8286 | 713.186 | 599.2925 | 55.9 | 31.0758 | 1.6775 | 67.1818 | -3.9403 | 56 | 35 | 30.6748 | 98.5 | 8.1466 | 56 | 30.7911 | 46.8259 | 97.367 | 90.5912 | 0.49532
600-56-30-9-98,5 | 600 | 56 | 30 | 9 | 17.8286 | 713.186 | 599.2675 | 55.9 | 31.1157 | 1.6738 | 67.0372 | -3.9653 | 56 | 35 | 34.5092 | 98.5 | 9.1573 | 56 | 30.8001 | 50.664 | 97.4508 | 90.6118 | 0.55711
600-56-30-10-98,5 | 600 | 56 | 30 | 10 | 17.8286 | 713.186 | 599.2424 | 55.9 | 31.155 | 1.6721 | 66.9735 | -3.9763 | 56 | 35 | 38.3435 | 98.5 | 10.1679 | 56 | 30.8107 | 54.5 | 97.518 | 90.6211 | 0.61895
600-56-32-1-98,5 | 600 | 56 | 32 | 1 | 19.9242 | 797.009 | 599.4654 | 55.9 | 32.8066 | 3.5688 | 142.887 | 5.0822 | 56 | 37 | 3.8344 | 98.5 | 1.0711 | 56 | 32.6027 | 20.1898 | 92.284 | 82.0882 | 0.061142
600-56-32-2-98,5 | 600 | 56 | 32 | 2 | 19.9242 | 797.009 | 599.4045 | 55.9 | 32.9038 | 2.4507 | 98.1324 | 0.52607 | 56 | 37 | 7.6687 | 98.5 | 2.0869 | 56 | 32.7261 | 25.1422 | 94.9134 | 87.6997 | 0.11446
600-56-32-3-98,5 | 600 | 56 | 32 | 3 | 19.9242 | 797.009 | 599.3694 | 55.9 | 32.961 | 2.1479 | 86.0116 | -1.0423 | 56 | 37 | 11.5031 | 98.5 | 3.0995 | 56 | 32.785 | 29.2793 | 95.922 | 89.2196 | 0.16876
600-56-32-4-98,5 | 600 | 56 | 32 | 4 | 19.9242 | 797.009 | 599.34 | 55.9 | 33.0029 | 2.0263 | 81.1468 | -1.73 | 56 | 37 | 15.3374 | 98.5 | 4.1111 | 56 | 32.8142 | 33.2353 | 96.4512 | 89.8299 | 0.22349
600-56-32-5-98,5 | 600 | 56 | 32 | 5 | 19.9242 | 797.009 | 599.3127 | 55.9 | 33.0404 | 1.9669 | 78.7726 | -2.0796 | 56 | 37 | 19.1718 | 98.5 | 5.1224 | 56 | 32.8294 | 37.129 | 96.7761 | 90.1279 | 0.27844
600-56-32-6-98,5 | 600 | 56 | 32 | 6 | 19.9242 | 797.009 | 599.2862 | 55.9 | 33.0803 | 1.9351 | 77.4989 | -2.2711 | 56 | 37 | 23.0061 | 98.5 | 6.1334 | 56 | 32.8463 | 40.9952 | 96.9957 | 90.2879 | 0.33353
600-56-32-7-98,5 | 600 | 56 | 32 | 7 | 19.9242 | 797.009 | 599.2602 | 55.9 | 33.1232 | 1.9171 | 76.7814 | -2.3803 | 56 | 37 | 26.8405 | 98.5 | 7.1444 | 56 | 32.8627 | 44.8476 | 97.1539 | 90.3783 | 0.38873
600-56-32-8-98,5 | 600 | 56 | 32 | 8 | 19.9242 | 797.009 | 599.2345 | 55.9 | 33.1625 | 1.9062 | 76.3499 | -2.4464 | 56 | 37 | 30.6748 | 98.5 | 8.1553 | 56 | 32.8742 | 48.6928 | 97.2732 | 90.4327 | 0.444
600-56-32-9-98,5 | 600 | 56 | 32 | 9 | 19.9242 | 797.009 | 599.2088 | 55.9 | 33.2015 | 1.8998 | 76.0979 | -2.4852 | 56 | 37 | 34.5092 | 98.5 | 9.1661 | 56 | 32.885 | 52.5335 | 97.3664 | 90.4647 | 0.49932
600-56-32-10-98,5 | 600 | 56 | 32 | 10 | 19.9242 | 797.009 | 599.1833 | 55.9 | 33.2386 | 1.8961 | 75.9534 | -2.5074 | 56 | 37 | 38.3435 | 98.5 | 10.1769 | 56 | 32.8938 | 56.3716 | 97.4412 | 90.4832 | 0.55469
600-56-34-1-98,5 | 600 | 56 | 34 | 1 | 22.2298 | 889.2462 | 599.4122 | 55.9 | 34.8818 | 4.3373 | 173.6717 | 7.4994 | 56 | 39 | 3.8344 | 98.5 | 1.0769 | 56 | 34.6446 | 21.7269 | 91.7643 | 80.4889 | 0.055889
600-56-34-2-98,5 | 600 | 56 | 34 | 2 | 22.2298 | 889.2462 | 599.3409 | 55.9 | 34.9923 | 2.9055 | 116.3551 | 2.5755 | 56 | 39 | 7.6687 | 98.5 | 2.094 | 56 | 34.7883 | 26.993 | 94.5791 | 86.9297 | 0.1035
600-56-34-3-98,5 | 600 | 56 | 34 | 3 | 22.2298 | 889.2462 | 599.3021 | 55.9 | 35.0533 | 2.5009 | 100.1581 | 0.77058 | 56 | 39 | 11.5031 | 98.5 | 3.1072 | 56 | 34.8537 | 31.232 | 95.6797 | 88.7498 | 0.15206
600-56-34-4-98,5 | 600 | 56 | 34 | 4 | 22.2298 | 889.2462 | 599.2709 | 55.9 | 35.0919 | 2.3344 | 93.4943 | -0.051641 | 56 | 39 | 15.3374 | 98.5 | 4.1193 | 56 | 34.8862 | 35.2329 | 96.2616 | 89.4989 | 0.20105
600-56-34-5-98,5 | 600 | 56 | 34 | 5 | 22.2298 | 889.2462 | 599.2424 | 55.9 | 35.1406 | 2.2536 | 90.2616 | -0.47022 | 56 | 39 | 19.1718 | 98.5 | 5.1309 | 56 | 34.9178 | 39.148 | 96.6204 | 89.8625 | 0.2503
600-56-34-6-98,5 | 600 | 56 | 34 | 6 | 22.2298 | 889.2462 | 599.215 | 55.9 | 35.1757 | 2.2077 | 88.4297 | -0.7136 | 56 | 39 | 23.0061 | 98.5 | 6.1423 | 56 | 34.9318 | 43.0282 | 96.8634 | 90.0687 | 0.29967
600-56-34-7-98,5 | 600 | 56 | 34 | 7 | 22.2298 | 889.2462 | 599.1883 | 55.9 | 35.2184 | 2.1815 | 87.3835 | -0.85467 | 56 | 39 | 26.8405 | 98.5 | 7.1535 | 56 | 34.951 | 46.8888 | 97.0387 | 90.1866 | 0.34916
600-56-34-8-98,5 | 600 | 56 | 34 | 8 | 22.2298 | 889.2462 | 599.1619 | 55.9 | 35.257 | 2.1651 | 86.7321 | -0.94328 | 56 | 39 | 30.6748 | 98.5 | 8.1646 | 56 | 34.9639 | 50.7395 | 97.1711 | 90.2602 | 0.39871
600-56-34-9-98,5 | 600 | 56 | 34 | 9 | 22.2298 | 889.2462 | 599.1357 | 55.9 | 35.2952 | 2.155 | 86.3292 | -0.99839 | 56 | 39 | 34.5092 | 98.5 | 9.1757 | 56 | 34.9759 | 54.584 | 97.2746 | 90.3059 | 0.44832
600-56-34-10-98,5 | 600 | 56 | 34 | 10 | 22.2298 | 889.2462 | 599.1096 | 55.9 | 35.3312 | 2.1486 | 86.0758 | -1.0331 | 56 | 39 | 38.3435 | 98.5 | 10.1867 | 56 | 34.9853 | 58.4248 | 97.3576 | 90.3347 | 0.49798
600-56-36-1-98,5 | 600 | 56 | 36 | 1 | 24.7635 | 990.5881 | 599.3664 | 55.9 | 36.9561 | 5.2626 | 210.7391 | 9.9318 | 56 | 41 | 3.8344 | 98.5 | 1.083 | 56 | 36.6825 | 23.3352 | 91.2268 | 78.7485 | 0.05128
600-56-36-2-98,5 | 600 | 56 | 36 | 2 | 24.7635 | 990.5881 | 599.2827 | 55.9 | 37.087 | 3.4539 | 138.3276 | 4.6838 | 56 | 41 | 7.6687 | 98.5 | 2.1016 | 56 | 36.8525 | 28.9783 | 94.2235 | 86.0526 | 0.093854
600-56-36-3-98,5 | 600 | 56 | 36 | 3 | 24.7635 | 990.5881 | 599.2393 | 55.9 | 37.1544 | 2.9199 | 116.9495 | 2.6373 | 56 | 41 | 11.5031 | 98.5 | 3.1156 | 56 | 36.929 | 33.3466 | 95.4191 | 88.209 | 0.13734
600-56-36-4-98,5 | 600 | 56 | 36 | 4 | 24.7635 | 990.5881 | 599.2058 | 55.9 | 37.1948 | 2.6952 | 107.9577 | 1.6711 | 56 | 41 | 15.3374 | 98.5 | 4.1281 | 56 | 36.9695 | 37.4056 | 96.0566 | 89.1162 | 0.18126
600-56-36-5-98,5 | 600 | 56 | 36 | 5 | 24.7635 | 990.5881 | 599.1758 | 55.9 | 37.2451 | 2.5841 | 103.5108 | 1.1654 | 56 | 41 | 19.1718 | 98.5 | 5.1401 | 56 | 37.0035 | 41.3511 | 96.4517 | 89.565 | 0.22543
600-56-36-6-98,5 | 600 | 56 | 36 | 6 | 24.7635 | 990.5881 | 599.1474 | 55.9 | 37.2835 | 2.5208 | 100.9829 | 0.86896 | 56 | 41 | 23.0061 | 98.5 | 6.1518 | 56 | 37.0284 | 45.2487 | 96.7198 | 89.8203 | 0.26975
600-56-36-7-98,5 | 600 | 56 | 36 | 7 | 24.7635 | 990.5881 | 599.1199 | 55.9 | 37.322 | 2.4828 | 99.4628 | 0.68738 | 56 | 41 | 26.8405 | 98.5 | 7.1633 | 56 | 37.0456 | 49.1211 | 96.9136 | 89.974 | 0.31417
600-56-36-8-98,5 | 600 | 56 | 36 | 8 | 24.7635 | 990.5881 | 599.0927 | 55.9 | 37.3571 | 2.4585 | 98.4929 | 0.57019 | 56 | 41 | 30.6748 | 98.5 | 8.1747 | 56 | 37.0573 | 52.9798 | 97.0601 | 90.0723 | 0.35866
600-56-36-9-98,5 | 600 | 56 | 36 | 9 | 24.7635 | 990.5881 | 599.0659 | 55.9 | 37.3948 | 2.4431 | 97.8818 | 0.49583 | 56 | 41 | 34.5092 | 98.5 | 9.186 | 56 | 37.0713 | 56.8295 | 97.1747 | 90.1343 | 0.40322
600-56-36-10-98,5 | 600 | 56 | 36 | 10 | 24.7635 | 990.5881 | 599.0392 | 55.9 | 37.4339 | 2.4334 | 97.4993 | 0.44908 | 56 | 41 | 38.3435 | 98.5 | 10.1972 | 56 | 37.0864 | 60.6735 | 97.2668 | 90.1733 | 0.44783
600-56-38-1-98,5 | 600 | 56 | 38 | 1 | 27.5426 | 1101.768 | 599.3084 | 55.9 | 39.0386 | 6.3733 | 255.2411 | 12.7776 | 56 | 43 | 3.8344 | 98.5 | 1.0893 | 56 | 38.7248 | 25.0036 | 90.6758 | 76.8602 | 0.047238
600-56-38-2-98,5 | 600 | 56 | 38 | 2 | 27.5426 | 1101.768 | 599.21 | 55.9 | 39.1893 | 4.115 | 164.8251 | 6.8482 | 56 | 43 | 7.6687 | 98.5 | 2.1097 | 56 | 38.9199 | 31.0963 | 93.8474 | 85.0596 | 0.085369
600-56-38-3-98,5 | 600 | 56 | 38 | 3 | 27.5426 | 1101.768 | 599.161 | 55.9 | 39.2597 | 3.4176 | 136.902 | 4.5568 | 56 | 43 | 11.5031 | 98.5 | 3.1245 | 56 | 39.0093 | 35.6281 | 95.1399 | 87.5917 | 0.12435
600-56-38-4-98,5 | 600 | 56 | 38 | 4 | 27.5426 | 1101.768 | 599.1245 | 55.9 | 39.3091 | 3.119 | 124.9482 | 3.4407 | 56 | 43 | 15.3374 | 98.5 | 4.1376 | 56 | 39.0627 | 39.761 | 95.8359 | 88.6758 | 0.16378
600-56-38-5-98,5 | 600 | 56 | 38 | 5 | 27.5426 | 1101.768 | 599.0928 | 55.9 | 39.3579 | 2.9672 | 118.8747 | 2.8353 | 56 | 43 | 19.1718 | 98.5 | 5.15 | 56 | 39.0975 | 43.7471 | 96.2692 | 89.2269 | 0.20346
600-56-38-6-98,5 | 600 | 56 | 38 | 6 | 27.5426 | 1101.768 | 599.0632 | 55.9 | 39.3963 | 2.8801 | 115.3901 | 2.4749 | 56 | 43 | 23.0061 | 98.5 | 6.162 | 56 | 39.1269 | 47.6686 | 96.5643 | 89.5432 | 0.24328
600-56-38-7-98,5 | 600 | 56 | 38 | 7 | 27.5426 | 1101.768 | 599.0346 | 55.9 | 39.4342 | 2.8267 | 113.2585 | 2.2494 | 56 | 43 | 26.8405 | 98.5 | 7.1738 | 56 | 39.147 | 51.5563 | 96.7779 | 89.7368 | 0.28322
600-56-38-8-98,5 | 600 | 56 | 38 | 8 | 27.5426 | 1101.768 | 599.0067 | 55.9 | 39.4714 | 2.7925 | 111.8923 | 2.1029 | 56 | 43 | 30.6748 | 98.5 | 8.1855 | 56 | 39.164 | 55.4249 | 96.9397 | 89.8611 | 0.32323
600-56-38-9-98,5 | 600 | 56 | 38 | 9 | 27.5426 | 1101.768 | 598.9791 | 55.9 | 39.5068 | 2.7697 | 110.9833 | 2.0045 | 56 | 43 | 34.5092 | 98.5 | 9.197 | 56 | 39.1777 | 59.282 | 97.0664 | 89.9439 | 0.3633
600-56-38-10-98,5 | 600 | 56 | 38 | 10 | 27.5426 | 1101.768 | 598.9518 | 55.9 | 39.5437 | 2.7547 | 110.3854 | 1.9394 | 56 | 43 | 38.3435 | 98.5 | 10.2085 | 56 | 39.1929 | 63.1314 | 97.1683 | 89.9986 | 0.40342
600-56-40-1-98,5 | 600 | 56 | 40 | 1 | 30.5876 | 1223.5633 | 599.2598 | 55.9 | 41.1168 | 7.6929 | 308.1161 | 15.7596 | 56 | 45 | 3.8344 | 98.5 | 1.0958 | 56 | 40.7615 | 26.729 | 90.113 | 74.8495 | 0.043678
600-56-40-2-98,5 | 600 | 56 | 40 | 2 | 30.5876 | 1223.5633 | 599.1444 | 55.9 | 41.2962 | 4.9099 | 196.6869 | 9.06 | 56 | 45 | 7.6687 | 98.5 | 2.1183 | 56 | 40.9842 | 33.3464 | 93.4513 | 83.9482 | 0.077889
600-56-40-3-98,5 | 600 | 56 | 40 | 3 | 30.5876 | 1223.5633 | 599.0885 | 55.9 | 41.38 | 4.0121 | 160.7364 | 6.5363 | 56 | 45 | 11.5031 | 98.5 | 3.1341 | 56 | 41.0917 | 38.0786 | 94.8422 | 86.8833 | 0.11289
600-56-40-4-98,5 | 600 | 56 | 40 | 4 | 30.5876 | 1223.5633 | 599.0485 | 55.9 | 41.4286 | 3.6169 | 144.9146 | 5.2556 | 56 | 45 | 15.3374 | 98.5 | 4.1478 | 56 | 41.1554 | 42.3081 | 95.5987 | 88.1752 | 0.14831
600-56-40-5-98,5 | 600 | 56 | 40 | 5 | 30.5876 | 1223.5633 | 599.0147 | 55.9 | 41.4793 | 3.4132 | 136.7593 | 4.5441 | 56 | 45 | 19.1718 | 98.5 | 5.1607 | 56 | 41.2017 | 46.3462 | 96.0725 | 88.8413 | 0.184
600-56-40-6-98,5 | 600 | 56 | 40 | 6 | 30.5876 | 1223.5633 | 598.9835 | 55.9 | 41.518 | 3.2943 | 132.005 | 4.1111 | 56 | 45 | 23.0061 | 98.5 | 6.1731 | 56 | 41.2316 | 50.2993 | 96.3962 | 89.2298 | 0.21983
600-56-40-7-98,5 | 600 | 56 | 40 | 7 | 30.5876 | 1223.5633 | 598.9538 | 55.9 | 41.5558 | 3.2207 | 129.0593 | 3.8354 | 56 | 45 | 26.8405 | 98.5 | 7.1852 | 56 | 41.2551 | 54.2074 | 96.6312 | 89.4707 | 0.25578
600-56-40-8-98,5 | 600 | 56 | 40 | 8 | 30.5876 | 1223.5633 | 598.925 | 55.9 | 41.5908 | 3.1723 | 127.1284 | 3.6516 | 56 | 45 | 30.6748 | 98.5 | 8.1971 | 56 | 41.2727 | 58.0901 | 96.8094 | 89.6287 | 0.29181
600-56-40-9-98,5 | 600 | 56 | 40 | 9 | 30.5876 | 1223.5633 | 598.8966 | 55.9 | 41.6233 | 3.1394 | 125.8143 | 3.5251 | 56 | 45 | 34.5092 | 98.5 | 9.209 | 56 | 41.2886 | 61.9574 | 96.9491 | 89.7364 | 0.32789
600-56-40-10-98,5 | 600 | 56 | 40 | 10 | 30.5876 | 1223.5633 | 598.8686 | 55.9 | 41.6624 | 3.1177 | 124.9526 | 3.4414 | 56 | 45 | 38.3435 | 98.5 | 10.2207 | 56 | 41.3074 | 65.8133 | 97.0615 | 89.8072 | 0.36404
600-56-42-1-98,5 | 600 | 56 | 42 | 1 | 33.9179 | 1356.7973 | 599.1977 | 55.9 | 43.2069 | 9.2561 | 370.7602 | 15.866 | 56 | 47 | 3.8344 | 98.5 | 1.1025 | 56 | 42.7997 | 28.4962 | 89.5437 | 72.7104 | 0.040548
600-56-42-2-98,5 | 600 | 56 | 42 | 2 | 33.9179 | 1356.7973 | 599.0626 | 55.9 | 43.4077 | 5.8633 | 234.9138 | 11.4835 | 56 | 47 | 7.6687 | 98.5 | 2.1274 | 56 | 43.0514 | 35.7233 | 93.0367 | 82.7132 | 0.07129
600-56-42-3-98,5 | 600 | 56 | 42 | 3 | 33.9179 | 1356.7973 | 598.9984 | 55.9 | 43.5019 | 4.7198 | 189.1184 | 8.5663 | 56 | 47 | 11.5031 | 98.5 | 3.1443 | 56 | 43.1764 | 40.7012 | 94.526 | 86.0847 | 0.10275
600-56-42-4-98,5 | 600 | 56 | 42 | 4 | 33.9179 | 1356.7973 | 598.9542 | 55.9 | 43.5622 | 4.2053 | 168.516 | 7.1238 | 56 | 47 | 15.3374 | 98.5 | 4.1587 | 56 | 43.2516 | 45.05 | 95.3451 | 87.6015 | 0.13462
600-56-42-5-98,5 | 600 | 56 | 42 | 5 | 33.9179 | 1356.7973 | 598.9176 | 55.9 | 43.6003 | 3.9313 | 157.5443 | 6.2877 | 56 | 47 | 19.1718 | 98.5 | 5.1721 | 56 | 43.2973 | 49.1584 | 95.861 | 88.4095 | 0.16674
600-56-42-6-98,5 | 600 | 56 | 42 | 6 | 33.9179 | 1356.7973 | 598.8847 | 55.9 | 43.6489 | 3.7735 | 151.2287 | 5.7816 | 56 | 47 | 23.0061 | 98.5 | 6.1849 | 56 | 43.3426 | 53.1506 | 96.2152 | 88.8747 | 0.19904
600-56-42-7-98,5 | 600 | 56 | 42 | 7 | 33.9179 | 1356.7973 | 598.8536 | 55.9 | 43.6853 | 3.6727 | 147.1998 | 5.4485 | 56 | 47 | 26.8405 | 98.5 | 7.1974 | 56 | 43.3702 | 57.0856 | 96.4729 | 89.1717 | 0.23144
600-56-42-8-98,5 | 600 | 56 | 42 | 8 | 33.9179 | 1356.7973 | 598.8237 | 55.9 | 43.7212 | 3.6063 | 144.5424 | 5.2241 | 56 | 47 | 30.6748 | 98.5 | 8.2096 | 56 | 43.3929 | 60.9865 | 96.6686 | 89.3677 | 0.26392
600-56-42-9-98,5 | 600 | 56 | 42 | 9 | 33.9179 | 1356.7973 | 598.7944 | 55.9 | 43.7559 | 3.5607 | 142.723 | 5.0684 | 56 | 47 | 34.5092 | 98.5 | 9.2217 | 56 | 43.4124 | 64.8664 | 96.8223 | 89.502 | 0.29647
600-56-42-10-98,5 | 600 | 56 | 42 | 10 | 33.9179 | 1356.7973 | 598.7656 | 55.9 | 43.79 | 3.5287 | 141.4458 | 4.9579 | 56 | 47 | 38.3435 | 98.5 | 10.2338 | 56 | 43.4278 | 68.7328 | 96.9461 | 89.5965 | 0.32906
600-56-44-1-98,5 | 600 | 56 | 44 | 1 | 37.5567 | 1502.3406 | 599.1477 | 55.9 | 45.2885 | 11.0888 | 444.2108 | 15.866 | 56 | 49 | 3.8344 | 98.5 | 1.1094 | 56 | 44.8357 | 30.3023 | 88.9692 | 70.4744 | 0.037782
600-56-44-2-98,5 | 600 | 56 | 44 | 2 | 37.5567 | 1502.3406 | 598.9902 | 55.9 | 45.5254 | 7.0047 | 280.6754 | 14.274 | 56 | 49 | 7.6687 | 98.5 | 2.1368 | 56 | 45.1193 | 38.2208 | 92.6052 | 81.3491 | 0.065462
600-56-44-3-98,5 | 600 | 56 | 44 | 3 | 37.5567 | 1502.3406 | 598.9162 | 55.9 | 45.6346 | 5.5657 | 223.043 | 10.6812 | 56 | 49 | 11.5031 | 98.5 | 3.155 | 56 | 45.2655 | 43.4941 | 94.1917 | 85.1806 | 0.093776
600-56-44-4-98,5 | 600 | 56 | 44 | 4 | 37.5567 | 1502.3406 | 598.8666 | 55.9 | 45.6946 | 4.8992 | 196.3519 | 9.0386 | 56 | 49 | 15.3374 | 98.5 | 4.1703 | 56 | 45.353 | 47.9949 | 95.0746 | 86.9551 | 0.12248
600-56-44-5-98,5 | 600 | 56 | 44 | 5 | 37.5567 | 1502.3406 | 598.8269 | 55.9 | 45.7483 | 4.5423 | 182.0575 | 8.0892 | 56 | 49 | 19.1718 | 98.5 | 5.1843 | 56 | 45.4117 | 52.1862 | 95.6348 | 87.9056 | 0.15145
600-56-44-6-98,5 | 600 | 56 | 44 | 6 | 37.5567 | 1502.3406 | 598.7918 | 55.9 | 45.7908 | 4.3299 | 173.5566 | 7.4913 | 56 | 49 | 23.0061 | 98.5 | 6.1975 | 56 | 45.459 | 56.2329 | 96.0207 | 88.471 | 0.18058
600-56-44-7-98,5 | 600 | 56 | 44 | 7 | 37.5567 | 1502.3406 | 598.7591 | 55.9 | 45.8218 | 4.1927 | 168.0675 | 7.0908 | 56 | 49 | 26.8405 | 98.5 | 7.2104 | 56 | 45.4846 | 60.2044 | 96.3023 | 88.8362 | 0.20981
600-56-44-8-98,5 | 600 | 56 | 44 | 8 | 37.5567 | 1502.3406 | 598.7279 | 55.9 | 45.8574 | 4.1022 | 164.4459 | 6.8198 | 56 | 49 | 30.6748 | 98.5 | 8.223 | 56 | 45.5125 | 64.1294 | 96.5168 | 89.0774 | 0.23913
600-56-44-9-98,5 | 600 | 56 | 44 | 9 | 37.5567 | 1502.3406 | 598.6976 | 55.9 | 45.8957 | 4.0402 | 161.9705 | 6.6315 | 56 | 49 | 34.5092 | 98.5 | 9.2355 | 56 | 45.5406 | 68.0257 | 96.6854 | 89.2423 | 0.26852
600-56-44-10-98,5 | 600 | 56 | 44 | 10 | 37.5567 | 1502.3406 | 598.6678 | 55.9 | 45.9245 | 3.9943 | 160.1385 | 6.4904 | 56 | 49 | 38.3435 | 98.5 | 10.2478 | 56 | 45.5541 | 71.9059 | 96.8214 | 89.3645 | 0.29795
600-56-46-1-98,5 | 600 | 56 | 46 | 1 | 41.5254 | 1661.1129 | 599.0825 | 55.9 | 47.3773 | 13.2269 | 529.9167 | 15.866 | 56 | 51 | 3.8344 | 98.5 | 1.1165 | 56 | 46.8689 | 32.1328 | 88.3941 | 68.1475 | 0.035338
600-56-46-2-98,5 | 600 | 56 | 46 | 2 | 41.5254 | 1661.1129 | 598.9 | 55.9 | 47.6472 | 8.3629 | 335.1516 | 15.866 | 56 | 51 | 7.6687 | 98.5 | 2.1468 | 56 | 47.1846 | 40.8311 | 92.1586 | 79.8607 | 0.060309
600-56-46-3-98,5 | 600 | 56 | 46 | 3 | 41.5254 | 1661.1129 | 598.8143 | 55.9 | 47.7702 | 6.572 | 263.4174 | 13.2725 | 56 | 51 | 11.5031 | 98.5 | 3.1664 | 56 | 47.3544 | 46.4564 | 93.8401 | 84.1734 | 0.085829
600-56-46-4-98,5 | 600 | 56 | 46 | 4 | 41.5254 | 1661.1129 | 598.7584 | 55.9 | 47.8458 | 5.7231 | 229.4127 | 11.1163 | 56 | 51 | 15.3374 | 98.5 | 4.1826 | 56 | 47.4565 | 51.1397 | 94.7877 | 86.2178 | 0.11172
600-56-46-5-98,5 | 600 | 56 | 46 | 5 | 41.5254 | 1661.1129 | 598.7147 | 55.9 | 47.8985 | 5.2576 | 210.7661 | 9.9334 | 56 | 51 | 19.1718 | 98.5 | 5.1973 | 56 | 47.5259 | 55.4396 | 95.3932 | 87.3389 | 0.13786
600-56-46-6-98,5 | 600 | 56 | 46 | 6 | 41.5254 | 1661.1129 | 598.6769 | 55.9 | 47.9366 | 4.9759 | 199.4886 | 9.2385 | 56 | 51 | 23.0061 | 98.5 | 6.2111 | 56 | 47.5759 | 59.5555 | 95.8124 | 88.0171 | 0.16416
600-56-46-7-98,5 | 600 | 56 | 46 | 7 | 41.5254 | 1661.1129 | 598.6423 | 55.9 | 47.9778 | 4.796 | 192.2866 | 8.7754 | 56 | 51 | 26.8405 | 98.5 | 7.2244 | 56 | 47.6153 | 63.5698 | 96.1194 | 88.4504 | 0.19058
600-56-46-8-98,5 | 600 | 56 | 46 | 8 | 41.5254 | 1661.1129 | 598.6096 | 55.9 | 48.0145 | 4.6741 | 187.4088 | 8.4526 | 56 | 51 | 30.6748 | 98.5 | 8.2374 | 56 | 47.6466 | 67.5261 | 96.3537 | 88.744 | 0.21709
600-56-46-9-98,5 | 600 | 56 | 46 | 9 | 41.5254 | 1661.1129 | 598.578 | 55.9 | 48.0426 | 4.5871 | 183.9301 | 8.2176 | 56 | 51 | 34.5092 | 98.5 | 9.2501 | 56 | 47.6707 | 71.4474 | 96.5381 | 88.9535 | 0.24365
600-56-46-10-98,5 | 600 | 56 | 46 | 10 | 41.5254 | 1661.1129 | 598.5473 | 55.9 | 48.0787 | 4.5262 | 181.4963 | 8.0507 | 56 | 51 | 38.3435 | 98.5 | 10.2628 | 56 | 47.6985 | 75.3427 | 96.6871 | 89.1003 | 0.27028
600-56-48-1-98,5 | 600 | 56 | 48 | 1 | 45.85 | 1834.0846 | 599.0323 | 55.9 | 49.4617 | 15.7027 | 629.1589 | 15.8661 | 56 | 53 | 3.8344 | 98.5 | 1.1236 | 56 | 48.9 | 33.9817 | 87.8206 | 65.7521 | 0.03317
600-56-48-2-98,5 | 600 | 56 | 48 | 2 | 45.85 | 1834.0846 | 598.8221 | 55.9 | 49.7736 | 9.9755 | 399.8269 | 15.8661 | 56 | 53 | 7.6687 | 98.5 | 2.1571 | 56 | 49.257 | 43.5433 | 91.6991 | 78.2433 | 0.05575
600-56-48-3-98,5 | 600 | 56 | 48 | 3 | 45.85 | 1834.0846 | 598.7228 | 55.9 | 49.9147 | 7.7707 | 311.5084 | 15.8658 | 56 | 53 | 11.5031 | 98.5 | 3.1784 | 56 | 49.4451 | 49.5824 | 93.4721 | 83.052 | 0.078783
600-56-48-4-98,5 | 600 | 56 | 48 | 4 | 45.85 | 1834.0846 | 598.6593 | 55.9 | 49.9926 | 6.6961 | 268.4601 | 13.571 | 56 | 53 | 15.3374 | 98.5 | 4.1957 | 56 | 49.5638 | 54.4913 | 94.4842 | 85.3956 | 0.10216
600-56-48-5-98,5 | 600 | 56 | 48 | 5 | 45.85 | 1834.0846 | 598.6109 | 55.9 | 50.0592 | 6.0993 | 244.5537 | 12.1091 | 56 | 53 | 19.1718 | 98.5 | 5.2111 | 56 | 49.6434 | 58.9225 | 95.1363 | 86.6972 | 0.12578
600-56-48-6-98,5 | 600 | 56 | 48 | 6 | 45.85 | 1834.0846 | 598.5699 | 55.9 | 50.1048 | 5.7335 | 229.9012 | 11.1492 | 56 | 53 | 23.0061 | 98.5 | 6.2255 | 56 | 49.7026 | 63.1227 | 95.59 | 87.4951 | 0.14956
600-56-48-7-98,5 | 600 | 56 | 48 | 7 | 45.85 | 1834.0846 | 598.5329 | 55.9 | 50.1426 | 5.4949 | 220.347 | 10.4975 | 56 | 53 | 26.8405 | 98.5 | 7.2393 | 56 | 49.7484 | 67.1956 | 95.9235 | 88.0155 | 0.17346
600-56-48-8-98,5 | 600 | 56 | 48 | 8 | 45.85 | 1834.0846 | 598.4984 | 55.9 | 50.1773 | 5.3321 | 213.8314 | 10.1166 | 56 | 53 | 30.6748 | 98.5 | 8.2527 | 56 | 49.7891 | 71.1928 | 96.1786 | 88.3706 | 0.19744
600-56-48-9-98,5 | 600 | 56 | 48 | 9 | 45.85 | 1834.0846 | 598.4653 | 55.9 | 50.2107 | 5.2164 | 209.2052 | 9.8395 | 56 | 53 | 34.5092 | 98.5 | 9.2658 | 56 | 49.8155 | 75.1428 | 96.3799 | 88.6228 | 0.22149
600-56-48-10-98,5 | 600 | 56 | 48 | 10 | 45.85 | 1834.0846 | 598.4333 | 55.9 | 50.2402 | 5.132 | 205.828 | 9.6337 | 56 | 53 | 38.3435 | 98.5 | 10.2788 | 56 | 49.8458 | 79.0616 | 96.5427 | 88.8071 | 0.24559
600-56-50-1-98,5 | 600 | 56 | 50 | 1 | 50.554 | 2022.278 | 598.9652 | 55.9 | 51.5483 | 18.5515 | 743.3873 | 15.8661 | 56 | 55 | 3.8344 | 98.5 | 1.1307 | 56 | 50.9284 | 35.8368 | 87.2524 | 63.3035 | 0.031248
600-56-50-2-98,5 | 600 | 56 | 50 | 2 | 50.554 | 2022.278 | 598.7245 | 55.9 | 51.9039 | 11.8744 | 476.0145 | 15.8661 | 56 | 55 | 7.6687 | 98.5 | 2.1677 | 56 | 51.3223 | 46.3483 | 91.2288 | 76.5115 | 0.051707
600-56-50-3-98,5 | 600 | 56 | 50 | 3 | 50.554 | 2022.278 | 598.6097 | 55.9 | 52.0678 | 9.1932 | 368.6036 | 15.8658 | 56 | 55 | 11.5031 | 98.5 | 3.191 | 56 | 51.5337 | 52.8638 | 93.089 | 81.8151 | 0.072532
600-56-50-4-98,5 | 600 | 56 | 50 | 4 | 50.554 | 2022.278 | 598.5371 | 55.9 | 52.1624 | 7.8524 | 314.881 | 15.8655 | 56 | 55 | 15.3374 | 98.5 | 4.2095 | 56 | 51.6718 | 58.039 | 94.1652 | 84.4674 | 0.093673
600-56-50-5-98,5 | 600 | 56 | 50 | 5 | 50.554 | 2022.278 | 598.483 | 55.9 | 52.2263 | 7.0898 | 284.3268 | 14.4789 | 56 | 55 | 19.1718 | 98.5 | 5.2257 | 56 | 51.7648 | 62.6359 | 94.8642 | 85.9758 | 0.11504
600-56-50-6-98,5 | 600 | 56 | 50 | 6 | 50.554 | 2022.278 | 598.4381 | 55.9 | 52.2755 | 6.6177 | 265.4153 | 13.3914 | 56 | 55 | 23.0061 | 98.5 | 6.2408 | 56 | 51.8342 | 66.9423 | 95.3535 | 86.9096 | 0.13656
600-56-50-7-98,5 | 600 | 56 | 50 | 7 | 50.554 | 2022.278 | 598.3982 | 55.9 | 52.3154 | 6.3064 | 252.9449 | 12.6361 | 56 | 55 | 26.8405 | 98.5 | 7.2551 | 56 | 51.8872 | 71.088 | 95.7144 | 87.5255 | 0.1582
600-56-50-8-98,5 | 600 | 56 | 50 | 8 | 50.554 | 2022.278 | 598.3615 | 55.9 | 52.3507 | 6.0918 | 244.3547 | 12.0964 | 56 | 55 | 30.6748 | 98.5 | 8.269 | 56 | 51.9346 | 75.1369 | 95.9914 | 87.9499 | 0.17993
600-56-50-9-98,5 | 600 | 56 | 50 | 9 | 50.554 | 2022.278 | 598.3268 | 55.9 | 52.3843 | 5.9382 | 238.2075 | 11.6998 | 56 | 55 | 34.5092 | 98.5 | 9.2826 | 56 | 51.969 | 79.1249 | 96.2104 | 88.2537 | 0.20172
600-56-50-10-98,5 | 600 | 56 | 50 | 10 | 50.554 | 2022.278 | 598.2933 | 55.9 | 52.4153 | 5.8251 | 233.6831 | 11.4021 | 56 | 55 | 38.3435 | 98.5 | 10.2959 | 56 | 51.9985 | 83.0723 | 96.3879 | 88.4774 | 0.22357
600-58-10-1-98,5 | 600 | 58 | 10 | 1 | 5.1921 | 207.697 | 599.8305 | 57.9 | 10.2289 | 0.45928 | 18.3775 | -18.0541 | 58 | 15 | 3.8344 | 98.5 | 1.0267 | 58 | 10.2176 | 8.5672 | 96.431 | 91.1543 | 0.21129
600-58-10-2-98,5 | 600 | 58 | 10 | 2 | 5.1921 | 207.697 | 599.8087 | 57.9 | 10.2791 | 0.42995 | 17.2046 | -18.7501 | 58 | 15 | 7.6687 | 98.5 | 2.0358 | 58 | 10.2315 | 12.4309 | 97.3002 | 91.7191 | 0.41998
600-58-10-3-98,5 | 600 | 58 | 10 | 3 | 5.1921 | 207.697 | 599.7876 | 57.9 | 10.32 | 0.42485 | 17.001 | -18.8755 | 58 | 15 | 11.5031 | 98.5 | 3.0446 | 58 | 10.2351 | 16.2703 | 97.5966 | 91.8174 | 0.62929
600-58-10-4-98,5 | 600 | 58 | 10 | 4 | 5.1921 | 207.697 | 599.7667 | 57.9 | 10.3626 | 0.42381 | 16.9598 | -18.9009 | 58 | 15 | 15.3374 | 98.5 | 4.0533 | 58 | 10.2391 | 20.1057 | 97.7458 | 91.8375 | 0.83887
600-58-10-5-98,5 | 600 | 58 | 10 | 5 | 5.1921 | 207.697 | 599.7458 | 57.9 | 10.4063 | 0.424 | 16.9683 | -18.9009 | 58 | 15 | 19.1718 | 98.5 | 5.062 | 58 | 10.244 | 23.9399 | 97.8356 | 91.8337 | 1.0486
600-58-10-6-98,5 | 600 | 58 | 10 | 6 | 5.1921 | 207.697 | 599.725 | 57.9 | 10.4494 | 0.42467 | 16.9957 | -18.8786 | 58 | 15 | 23.0061 | 98.5 | 6.0707 | 58 | 10.2479 | 27.7735 | 97.8956 | 91.8208 | 1.2585
600-58-10-7-98,5 | 600 | 58 | 10 | 7 | 5.1921 | 207.697 | 599.7041 | 57.9 | 10.4924 | 0.42557 | 17.0322 | -18.8559 | 58 | 15 | 26.8405 | 98.5 | 7.0794 | 58 | 10.2532 | 31.607 | 97.9386 | 91.8035 | 1.4686
600-58-10-8-98,5 | 600 | 58 | 10 | 8 | 5.1921 | 207.697 | 599.6832 | 57.9 | 10.5356 | 0.42661 | 17.0743 | -18.8299 | 58 | 15 | 30.6748 | 98.5 | 8.0881 | 58 | 10.2585 | 35.4403 | 97.9708 | 91.7836 | 1.6787
600-58-10-9-98,5 | 600 | 58 | 10 | 9 | 5.1921 | 207.697 | 599.6624 | 57.9 | 10.5786 | 0.42771 | 17.1192 | -18.8023 | 58 | 15 | 34.5092 | 98.5 | 9.0968 | 58 | 10.2647 | 39.2736 | 97.9958 | 91.7623 | 1.889
600-58-10-10-98,5 | 600 | 58 | 10 | 10 | 5.1921 | 207.697 | 599.6415 | 57.9 | 10.6213 | 0.42886 | 17.1656 | -18.7737 | 58 | 15 | 38.3435 | 98.5 | 10.1055 | 58 | 10.2718 | 43.1068 | 98.0159 | 91.7402 | 2.0994
600-58-12-1-98,5 | 600 | 58 | 12 | 1 | 5.9087 | 236.3603 | 599.8102 | 57.9 | 12.2574 | 0.54246 | 21.7066 | -16.2801 | 58 | 17 | 3.8344 | 98.5 | 1.0293 | 58 | 12.2389 | 9.2005 | 96.1921 | 90.8192 | 0.18635
600-58-12-2-98,5 | 600 | 58 | 12 | 2 | 5.9087 | 236.3603 | 599.7874 | 57.9 | 12.3079 | 0.49914 | 19.974 | -17.1682 | 58 | 17 | 7.6687 | 98.5 | 2.0386 | 58 | 12.2583 | 13.0782 | 97.172 | 91.5523 | 0.36972
600-58-12-3-98,5 | 600 | 58 | 12 | 3 | 5.9087 | 236.3603 | 599.7658 | 57.9 | 12.3503 | 0.49122 | 19.6574 | -17.3381 | 58 | 17 | 11.5031 | 98.5 | 3.0477 | 58 | 12.2646 | 16.9205 | 97.5076 | 91.6865 | 0.55377
600-58-12-4-98,5 | 600 | 58 | 12 | 4 | 5.9087 | 236.3603 | 599.7444 | 57.9 | 12.3929 | 0.48922 | 19.5782 | -17.381 | 58 | 17 | 15.3374 | 98.5 | 4.0566 | 58 | 12.2696 | 20.7568 | 97.6768 | 91.7203 | 0.73808
600-58-12-5-98,5 | 600 | 58 | 12 | 5 | 5.9087 | 236.3603 | 599.7231 | 57.9 | 12.4365 | 0.48905 | 19.5721 | -17.381 | 58 | 17 | 19.1718 | 98.5 | 5.0656 | 58 | 12.2741 | 24.5914 | 97.7787 | 91.7232 | 0.92258
600-58-12-6-98,5 | 600 | 58 | 12 | 6 | 5.9087 | 236.3603 | 599.7017 | 57.9 | 12.4801 | 0.4896 | 19.595 | -17.3718 | 58 | 17 | 23.0061 | 98.5 | 6.0745 | 58 | 12.2789 | 28.4252 | 97.8469 | 91.7138 | 1.1072
600-58-12-7-98,5 | 600 | 58 | 12 | 7 | 5.9087 | 236.3603 | 599.6804 | 57.9 | 12.5231 | 0.49049 | 19.6313 | -17.3521 | 58 | 17 | 26.8405 | 98.5 | 7.0834 | 58 | 12.2837 | 32.2586 | 97.8956 | 91.6988 | 1.2919
600-58-12-8-98,5 | 600 | 58 | 12 | 8 | 5.9087 | 236.3603 | 599.6591 | 57.9 | 12.5665 | 0.49158 | 19.6757 | -17.328 | 58 | 17 | 30.6748 | 98.5 | 8.0923 | 58 | 12.2897 | 36.0919 | 97.9322 | 91.6803 | 1.4768
600-58-12-9-98,5 | 600 | 58 | 12 | 9 | 5.9087 | 236.3603 | 599.6378 | 57.9 | 12.6098 | 0.49278 | 19.7245 | -17.3017 | 58 | 17 | 34.5092 | 98.5 | 9.1012 | 58 | 12.2963 | 39.925 | 97.9607 | 91.66 | 1.6618
600-58-12-10-98,5 | 600 | 58 | 12 | 10 | 5.9087 | 236.3603 | 599.6165 | 57.9 | 12.6531 | 0.49406 | 19.7762 | -17.2738 | 58 | 17 | 38.3435 | 98.5 | 10.1101 | 58 | 12.3037 | 43.7581 | 97.9834 | 91.6384 | 1.8469
600-58-14-1-98,5 | 600 | 58 | 14 | 1 | 6.7107 | 268.4444 | 599.7877 | 57.9 | 14.2921 | 0.64259 | 25.7141 | -14.4522 | 58 | 19 | 3.8344 | 98.5 | 1.0321 | 58 | 14.2673 | 9.9025 | 95.9294 | 90.4245 | 0.1648
600-58-14-2-98,5 | 600 | 58 | 14 | 2 | 6.7107 | 268.4444 | 599.7638 | 57.9 | 14.3438 | 0.57948 | 23.1898 | -15.5681 | 58 | 19 | 7.6687 | 98.5 | 2.0418 | 58 | 14.2898 | 13.7999 | 97.0302 | 91.3648 | 0.3262
600-58-14-3-98,5 | 600 | 58 | 14 | 3 | 6.7107 | 268.4444 | 599.7416 | 57.9 | 14.3859 | 0.56734 | 22.7049 | -15.7953 | 58 | 19 | 11.5031 | 98.5 | 3.0511 | 58 | 14.2974 | 17.6464 | 97.4092 | 91.5457 | 0.48833
600-58-14-4-98,5 | 600 | 58 | 14 | 4 | 6.7107 | 268.4444 | 599.7197 | 57.9 | 14.4283 | 0.56389 | 22.5675 | -15.8604 | 58 | 19 | 15.3374 | 98.5 | 4.0603 | 58 | 14.3032 | 21.4842 | 97.6006 | 91.5971 | 0.65074
600-58-14-5-98,5 | 600 | 58 | 14 | 5 | 6.7107 | 268.4444 | 599.6979 | 57.9 | 14.4717 | 0.56312 | 22.5376 | -15.8746 | 58 | 19 | 19.1718 | 98.5 | 5.0694 | 58 | 14.3081 | 25.3193 | 97.716 | 91.6086 | 0.81333
600-58-14-6-98,5 | 600 | 58 | 14 | 6 | 6.7107 | 268.4444 | 599.6761 | 57.9 | 14.5151 | 0.56343 | 22.5507 | -15.8746 | 58 | 19 | 23.0061 | 98.5 | 6.0786 | 58 | 14.3132 | 29.1534 | 97.7932 | 91.604 | 0.97604
600-58-14-7-98,5 | 600 | 58 | 14 | 7 | 6.7107 | 268.4444 | 599.6543 | 57.9 | 14.5583 | 0.56425 | 22.5842 | -15.8524 | 58 | 19 | 26.8405 | 98.5 | 7.0877 | 58 | 14.3187 | 32.9869 | 97.8484 | 91.5919 | 1.1389
600-58-14-8-98,5 | 600 | 58 | 14 | 8 | 6.7107 | 268.4444 | 599.6325 | 57.9 | 14.601 | 0.56532 | 22.6282 | -15.8314 | 58 | 19 | 30.6748 | 98.5 | 8.0968 | 58 | 14.3243 | 36.8202 | 97.8899 | 91.5758 | 1.3018
600-58-14-9-98,5 | 600 | 58 | 14 | 9 | 6.7107 | 268.4444 | 599.6107 | 57.9 | 14.6444 | 0.5666 | 22.68 | -15.8068 | 58 | 19 | 34.5092 | 98.5 | 9.1059 | 58 | 14.3314 | 40.6533 | 97.9222 | 91.5568 | 1.4648
600-58-14-10-98,5 | 600 | 58 | 14 | 10 | 6.7107 | 268.4444 | 599.589 | 57.9 | 14.687 | 0.56795 | 22.7348 | -15.7808 | 58 | 19 | 38.3435 | 98.5 | 10.115 | 58 | 14.3379 | 44.4863 | 97.948 | 91.5367 | 1.6279
600-58-16-1-98,5 | 600 | 58 | 16 | 1 | 7.6068 | 304.29 | 599.7629 | 57.9 | 16.3311 | 0.76366 | 30.5605 | -12.5652 | 58 | 21 | 3.8344 | 98.5 | 1.0351 | 58 | 16.2959 | 10.6775 | 95.6418 | 89.9608 | 0.14613
600-58-16-2-98,5 | 600 | 58 | 16 | 2 | 7.6068 | 304.29 | 599.7377 | 57.9 | 16.3837 | 0.67288 | 26.9284 | -13.9478 | 58 | 21 | 7.6687 | 98.5 | 2.0452 | 58 | 16.3212 | 14.6026 | 96.8738 | 91.1543 | 0.28844
600-58-16-3-98,5 | 600 | 58 | 16 | 3 | 7.6068 | 304.29 | 599.7148 | 57.9 | 16.4254 | 0.65467 | 26.2009 | -14.2454 | 58 | 21 | 11.5031 | 98.5 | 3.0548 | 58 | 16.3334 | 18.4552 | 97.3006 | 91.3936 | 0.43152
600-58-16-4-98,5 | 600 | 58 | 16 | 4 | 7.6068 | 304.29 | 599.6924 | 57.9 | 16.4675 | 0.64906 | 25.9773 | -14.3384 | 58 | 21 | 15.3374 | 98.5 | 4.0642 | 58 | 16.34 | 22.2951 | 97.5166 | 91.4674 | 0.5749
600-58-16-5-98,5 | 600 | 58 | 16 | 5 | 7.6068 | 304.29 | 599.67 | 57.9 | 16.5108 | 0.64737 | 25.9104 | -14.3663 | 58 | 21 | 19.1718 | 98.5 | 5.0736 | 58 | 16.3448 | 26.1312 | 97.647 | 91.4897 | 0.71845
600-58-16-6-98,5 | 600 | 58 | 16 | 6 | 7.6068 | 304.29 | 599.6478 | 57.9 | 16.5538 | 0.64724 | 25.9062 | -14.3663 | 58 | 21 | 23.0061 | 98.5 | 6.083 | 58 | 16.351 | 29.9657 | 97.7342 | 91.4913 | 0.86212
600-58-16-7-98,5 | 600 | 58 | 16 | 7 | 7.6068 | 304.29 | 599.6255 | 57.9 | 16.5967 | 0.64786 | 25.9322 | -14.3571 | 58 | 21 | 26.8405 | 98.5 | 7.0923 | 58 | 16.3568 | 33.7994 | 97.7967 | 91.4831 | 1.0059
600-58-16-8-98,5 | 600 | 58 | 16 | 8 | 7.6068 | 304.29 | 599.6033 | 57.9 | 16.639 | 0.64888 | 25.9738 | -14.3397 | 58 | 21 | 30.6748 | 98.5 | 8.1016 | 58 | 16.3624 | 37.6327 | 97.8435 | 91.4698 | 1.1498
600-58-16-9-98,5 | 600 | 58 | 16 | 9 | 7.6068 | 304.29 | 599.581 | 57.9 | 16.6823 | 0.65018 | 26.0269 | -14.3174 | 58 | 21 | 34.5092 | 98.5 | 9.111 | 58 | 16.3694 | 41.4658 | 97.88 | 91.4526 | 1.2937
600-58-16-10-98,5 | 600 | 58 | 16 | 10 | 7.6068 | 304.29 | 599.5588 | 57.9 | 16.7248 | 0.6516 | 26.0848 | -14.2933 | 58 | 21 | 38.3435 | 98.5 | 10.1203 | 58 | 16.3767 | 45.2987 | 97.9093 | 91.4339 | 1.4378
600-58-18-1-98,5 | 600 | 58 | 18 | 1 | 8.6061 | 344.2645 | 599.7357 | 57.9 | 18.3729 | 0.91077 | 36.4491 | -10.6141 | 58 | 23 | 3.8344 | 98.5 | 1.0384 | 58 | 18.3272 | 11.5297 | 95.3281 | 89.4171 | 0.12995
600-58-18-2-98,5 | 600 | 58 | 18 | 2 | 8.6061 | 344.2645 | 599.7088 | 57.9 | 18.4232 | 0.78162 | 31.2818 | -12.3048 | 58 | 23 | 7.6687 | 98.5 | 2.049 | 58 | 18.3574 | 15.4932 | 96.7015 | 90.9178 | 0.25561
600-58-18-3-98,5 | 600 | 58 | 18 | 3 | 8.6061 | 344.2645 | 599.6852 | 57.9 | 18.469 | 0.75497 | 30.2164 | -12.6854 | 58 | 23 | 11.5031 | 98.5 | 3.0588 | 58 | 18.371 | 19.3542 | 97.181 | 91.2275 | 0.38211
600-58-18-4-98,5 | 600 | 58 | 18 | 4 | 8.6061 | 344.2645 | 599.6621 | 57.9 | 18.5107 | 0.74621 | 29.8671 | -12.8129 | 58 | 23 | 15.3374 | 98.5 | 4.0685 | 58 | 18.3804 | 23.1973 | 97.4242 | 91.3293 | 0.50891
600-58-18-5-98,5 | 600 | 58 | 18 | 5 | 8.6061 | 344.2645 | 599.6393 | 57.9 | 18.5535 | 0.7431 | 29.7438 | -12.8582 | 58 | 23 | 19.1718 | 98.5 | 5.0782 | 58 | 18.3865 | 27.0348 | 97.5711 | 91.3654 | 0.63589
600-58-18-6-98,5 | 600 | 58 | 18 | 6 | 8.6061 | 344.2645 | 599.6165 | 57.9 | 18.5963 | 0.74228 | 29.7121 | -12.8698 | 58 | 23 | 23.0061 | 98.5 | 6.0877 | 58 | 18.3925 | 30.8699 | 97.6694 | 91.3749 | 0.76299
600-58-18-7-98,5 | 600 | 58 | 18 | 7 | 8.6061 | 344.2645 | 599.5938 | 57.9 | 18.6389 | 0.74257 | 29.7246 | -12.8698 | 58 | 23 | 26.8405 | 98.5 | 7.0973 | 58 | 18.3986 | 34.704 | 97.7399 | 91.3716 | 0.89018
600-58-18-8-98,5 | 600 | 58 | 18 | 8 | 8.6061 | 344.2645 | 599.5711 | 57.9 | 18.6807 | 0.74342 | 29.7598 | -12.8521 | 58 | 23 | 30.6748 | 98.5 | 8.1068 | 58 | 18.4043 | 38.5375 | 97.7928 | 91.3617 | 1.0175
600-58-18-9-98,5 | 600 | 58 | 18 | 9 | 8.6061 | 344.2645 | 599.5484 | 57.9 | 18.7232 | 0.74466 | 29.8105 | -12.8334 | 58 | 23 | 34.5092 | 98.5 | 9.1164 | 58 | 18.4114 | 42.3706 | 97.834 | 91.3473 | 1.1448
600-58-18-10-98,5 | 600 | 58 | 18 | 10 | 8.6061 | 344.2645 | 599.5257 | 57.9 | 18.7658 | 0.74613 | 29.8706 | -12.8113 | 58 | 23 | 38.3435 | 98.5 | 10.1259 | 58 | 18.4195 | 46.2035 | 97.867 | 91.3302 | 1.2723
600-58-20-1-98,5 | 600 | 58 | 20 | 1 | 9.7185 | 388.7633 | 599.7059 | 57.9 | 20.4208 | 1.0905 | 43.6425 | -8.5929 | 58 | 25 | 3.8344 | 98.5 | 1.042 | 58 | 20.3615 | 12.4624 | 94.9877 | 88.7795 | 0.1159
600-58-20-2-98,5 | 600 | 58 | 20 | 2 | 9.7185 | 388.7633 | 599.6769 | 57.9 | 20.4725 | 0.90928 | 36.3928 | -10.6265 | 58 | 25 | 7.6687 | 98.5 | 2.0531 | 58 | 20.3968 | 16.4779 | 96.5125 | 90.6439 | 0.22703
600-58-20-3-98,5 | 600 | 58 | 20 | 3 | 9.7185 | 388.7633 | 599.6524 | 57.9 | 20.5166 | 0.87039 | 34.8378 | -11.1114 | 58 | 25 | 11.5031 | 98.5 | 3.0633 | 58 | 20.4153 | 20.3512 | 97.0494 | 91.044 | 0.33906
600-58-20-4-98,5 | 600 | 58 | 20 | 4 | 9.7185 | 388.7633 | 599.6288 | 57.9 | 20.5581 | 0.85709 | 34.307 | -11.2815 | 58 | 25 | 15.3374 | 98.5 | 4.0732 | 58 | 20.4245 | 24.1988 | 97.3225 | 91.1808 | 0.4514
600-58-20-5-98,5 | 600 | 58 | 20 | 5 | 9.7185 | 388.7633 | 599.6054 | 57.9 | 20.6007 | 0.85191 | 34.1008 | -11.3482 | 58 | 25 | 19.1718 | 98.5 | 5.0831 | 58 | 20.4315 | 28.0383 | 97.4877 | 91.2342 | 0.56391
600-58-20-6-98,5 | 600 | 58 | 20 | 6 | 9.7185 | 388.7633 | 599.5821 | 57.9 | 20.6418 | 0.84996 | 34.0241 | -11.373 | 58 | 25 | 23.0061 | 98.5 | 6.0929 | 58 | 20.4366 | 31.8746 | 97.5983 | 91.2542 | 0.67655
600-58-20-7-98,5 | 600 | 58 | 20 | 7 | 9.7185 | 388.7633 | 599.5589 | 57.9 | 20.6844 | 0.84969 | 34.0147 | -11.373 | 58 | 25 | 26.8405 | 98.5 | 7.1027 | 58 | 20.4435 | 35.7093 | 97.6776 | 91.257 | 0.78928
600-58-20-8-98,5 | 600 | 58 | 20 | 8 | 9.7185 | 388.7633 | 599.5357 | 57.9 | 20.7274 | 0.85033 | 34.0415 | -11.3761 | 58 | 25 | 30.6748 | 98.5 | 8.1125 | 58 | 20.4513 | 39.543 | 97.7372 | 91.2504 | 0.9021
600-58-20-9-98,5 | 600 | 58 | 20 | 9 | 9.7185 | 388.7633 | 599.5125 | 57.9 | 20.7692 | 0.85142 | 34.0865 | -11.3526 | 58 | 25 | 34.5092 | 98.5 | 9.1222 | 58 | 20.4584 | 43.3762 | 97.7836 | 91.2392 | 1.015
600-58-20-10-98,5 | 600 | 58 | 20 | 10 | 9.7185 | 388.7633 | 599.4893 | 57.9 | 20.811 | 0.85283 | 34.1443 | -11.3338 | 58 | 25 | 38.3435 | 98.5 | 10.132 | 58 | 20.466 | 47.2092 | 97.8208 | 91.2247 | 1.1279
600-58-22-1-98,5 | 600 | 58 | 22 | 1 | 10.9543 | 438.1992 | 599.6735 | 57.9 | 22.4696 | 1.3101 | 52.4372 | -6.5141 | 58 | 27 | 3.8344 | 98.5 | 1.046 | 58 | 22.3947 | 13.4785 | 94.6204 | 88.04 | 0.10369
600-58-22-2-98,5 | 600 | 58 | 22 | 2 | 10.9543 | 438.1992 | 599.6418 | 57.9 | 22.5253 | 1.0594 | 42.402 | -8.9129 | 58 | 27 | 7.6687 | 98.5 | 2.0575 | 58 | 22.4402 | 17.5637 | 96.3058 | 90.3294 | 0.20212
600-58-22-3-98,5 | 600 | 58 | 22 | 3 | 10.9543 | 438.1992 | 599.6163 | 57.9 | 22.5695 | 1.0035 | 40.1683 | -9.5203 | 58 | 27 | 11.5031 | 98.5 | 3.0681 | 58 | 22.4593 | 21.4539 | 96.9052 | 90.8392 | 0.30148
600-58-22-4-98,5 | 600 | 58 | 22 | 4 | 10.9543 | 438.1992 | 599.592 | 57.9 | 22.6106 | 0.98379 | 39.3807 | -9.742 | 58 | 27 | 15.3374 | 98.5 | 4.0783 | 58 | 22.4726 | 25.3079 | 97.2111 | 91.0192 | 0.40118
600-58-22-5-98,5 | 600 | 58 | 22 | 5 | 10.9543 | 438.1992 | 599.568 | 57.9 | 22.6528 | 0.97558 | 39.0538 | -9.8352 | 58 | 27 | 19.1718 | 98.5 | 5.0884 | 58 | 22.4807 | 29.1505 | 97.3964 | 91.0941 | 0.50106
600-58-22-6-98,5 | 600 | 58 | 22 | 6 | 10.9543 | 438.1992 | 599.5442 | 57.9 | 22.6948 | 0.97211 | 38.9164 | -9.8745 | 58 | 27 | 23.0061 | 98.5 | 6.0985 | 58 | 22.4879 | 32.9883 | 97.5206 | 91.1258 | 0.60107
600-58-22-7-98,5 | 600 | 58 | 22 | 7 | 10.9543 | 438.1992 | 599.5205 | 57.9 | 22.7366 | 0.97094 | 38.8711 | -9.8875 | 58 | 27 | 26.8405 | 98.5 | 7.1085 | 58 | 22.495 | 36.8238 | 97.6097 | 91.1364 | 0.70116
600-58-22-8-98,5 | 600 | 58 | 22 | 8 | 10.9543 | 438.1992 | 599.4968 | 57.9 | 22.7782 | 0.97102 | 38.8759 | -9.8875 | 58 | 27 | 30.6748 | 98.5 | 8.1185 | 58 | 22.5021 | 40.6581 | 97.6766 | 91.1357 | 0.80134
600-58-22-9-98,5 | 600 | 58 | 22 | 9 | 10.9543 | 438.1992 | 599.4731 | 57.9 | 22.8197 | 0.97184 | 38.9101 | -9.8861 | 58 | 27 | 34.5092 | 98.5 | 9.1285 | 58 | 22.5095 | 44.4916 | 97.7288 | 91.1283 | 0.90158
600-58-22-10-98,5 | 600 | 58 | 22 | 10 | 10.9543 | 438.1992 | 599.4495 | 57.9 | 22.8611 | 0.97312 | 38.963 | -9.8609 | 58 | 27 | 38.3435 | 98.5 | 10.1385 | 58 | 22.5169 | 48.3247 | 97.7706 | 91.1165 | 1.0019
600-58-24-1-98,5 | 600 | 58 | 24 | 1 | 12.3233 | 492.9601 | 599.6385 | 57.9 | 24.5284 | 1.5798 | 63.2343 | -4.3615 | 58 | 29 | 3.8344 | 98.5 | 1.0501 | 58 | 24.435 | 14.5778 | 94.2277 | 87.1803 | 0.09308
600-58-24-2-98,5 | 600 | 58 | 24 | 2 | 12.3233 | 492.9601 | 599.6034 | 57.9 | 24.5848 | 1.2366 | 49.4981 | -7.1627 | 58 | 29 | 7.6687 | 98.5 | 2.0623 | 58 | 24.4871 | 18.7554 | 96.0819 | 89.9657 | 0.1804
600-58-24-3-98,5 | 600 | 58 | 24 | 3 | 12.3233 | 492.9601 | 599.5767 | 57.9 | 24.6295 | 1.1575 | 46.3343 | -7.9122 | 58 | 29 | 11.5031 | 98.5 | 3.0732 | 58 | 24.5135 | 22.6689 | 96.7488 | 90.6074 | 0.26868
600-58-24-4-98,5 | 600 | 58 | 24 | 4 | 12.3233 | 492.9601 | 599.5516 | 57.9 | 24.6705 | 1.1287 | 45.1853 | -8.1961 | 58 | 29 | 15.3374 | 98.5 | 4.0837 | 58 | 24.5266 | 26.532 | 97.0905 | 90.8407 | 0.35732
600-58-24-5-98,5 | 600 | 58 | 24 | 5 | 12.3233 | 492.9601 | 599.5271 | 57.9 | 24.7125 | 1.1162 | 44.6868 | -8.3214 | 58 | 29 | 19.1718 | 98.5 | 5.094 | 58 | 24.536 | 30.3788 | 97.2979 | 90.9421 | 0.44615
600-58-24-6-98,5 | 600 | 58 | 24 | 6 | 12.3233 | 492.9601 | 599.5027 | 57.9 | 24.7542 | 1.1104 | 44.4573 | -8.3795 | 58 | 29 | 23.0061 | 98.5 | 6.1043 | 58 | 24.5442 | 34.2189 | 97.4371 | 90.989 | 0.5351
600-58-24-7-98,5 | 600 | 58 | 24 | 7 | 12.3233 | 492.9601 | 599.4785 | 57.9 | 24.7957 | 1.1079 | 44.359 | -8.4044 | 58 | 29 | 26.8405 | 98.5 | 7.1146 | 58 | 24.5519 | 38.0558 | 97.5369 | 91.0093 | 0.62415
600-58-24-8-98,5 | 600 | 58 | 24 | 8 | 12.3233 | 492.9601 | 599.4543 | 57.9 | 24.8359 | 1.1072 | 44.3294 | -8.4044 | 58 | 29 | 30.6748 | 98.5 | 8.1248 | 58 | 24.5584 | 41.8909 | 97.612 | 91.0157 | 0.71326
600-58-24-9-98,5 | 600 | 58 | 24 | 9 | 12.3233 | 492.9601 | 599.4302 | 57.9 | 24.878 | 1.1076 | 44.3481 | -8.4119 | 58 | 29 | 34.5092 | 98.5 | 9.135 | 58 | 24.5674 | 45.7248 | 97.6706 | 91.0123 | 0.80245
600-58-24-10-98,5 | 600 | 58 | 24 | 10 | 12.3233 | 492.9601 | 599.4061 | 57.9 | 24.9188 | 1.1086 | 44.3903 | -8.3963 | 58 | 29 | 38.3435 | 98.5 | 10.1451 | 58 | 24.5755 | 49.5582 | 97.7175 | 91.0041 | 0.89169
600-58-26-1-98,5 | 600 | 58 | 26 | 1 | 13.8392 | 553.5967 | 599.6054 | 57.9 | 26.5833 | 1.9096 | 76.4406 | -2.1395 | 58 | 31 | 3.8344 | 98.5 | 1.0546 | 58 | 26.4692 | 15.7639 | 93.808 | 86.2012 | 0.083825
600-58-26-2-98,5 | 600 | 58 | 26 | 2 | 13.8392 | 553.5967 | 599.5661 | 57.9 | 26.6478 | 1.4468 | 57.918 | -5.3656 | 58 | 31 | 7.6687 | 98.5 | 2.0675 | 58 | 26.5373 | 20.0611 | 95.8383 | 89.5455 | 0.16139
600-58-26-3-98,5 | 600 | 58 | 26 | 3 | 13.8392 | 553.5967 | 599.5379 | 57.9 | 26.6953 | 1.3363 | 53.4944 | -6.277 | 58 | 31 | 11.5031 | 98.5 | 3.0788 | 58 | 26.5694 | 24.006 | 96.578 | 90.3444 | 0.23994
600-58-26-4-98,5 | 600 | 58 | 26 | 4 | 13.8392 | 553.5967 | 599.5119 | 57.9 | 26.7363 | 1.295 | 51.8446 | -6.6349 | 58 | 31 | 15.3374 | 98.5 | 4.0896 | 58 | 26.5851 | 27.8816 | 96.9586 | 90.6426 | 0.31887
600-58-26-5-98,5 | 600 | 58 | 26 | 5 | 13.8392 | 553.5967 | 599.4867 | 57.9 | 26.778 | 1.2764 | 51.1038 | -6.799 | 58 | 31 | 19.1718 | 98.5 | 5.1002 | 58 | 26.5962 | 31.7345 | 97.1901 | 90.7767 | 0.398
600-58-26-6-98,5 | 600 | 58 | 26 | 6 | 13.8392 | 553.5967 | 599.4618 | 57.9 | 26.8194 | 1.2673 | 50.7417 | -6.88 | 58 | 31 | 23.0061 | 98.5 | 6.1107 | 58 | 26.6055 | 35.578 | 97.3457 | 90.8425 | 0.47726
600-58-26-7-98,5 | 600 | 58 | 26 | 7 | 13.8392 | 553.5967 | 599.4371 | 57.9 | 26.8604 | 1.2629 | 50.5655 | -6.9196 | 58 | 31 | 26.8405 | 98.5 | 7.1211 | 58 | 26.6141 | 39.4168 | 97.4574 | 90.8746 | 0.5566
600-58-26-8-98,5 | 600 | 58 | 26 | 8 | 13.8392 | 553.5967 | 599.4124 | 57.9 | 26.9014 | 1.261 | 50.4912 | -6.9363 | 58 | 31 | 30.6748 | 98.5 | 8.1315 | 58 | 26.6216 | 43.253 | 97.5414 | 90.8884 | 0.63602
600-58-26-9-98,5 | 600 | 58 | 26 | 9 | 13.8392 | 553.5967 | 599.3878 | 57.9 | 26.9404 | 1.2605 | 50.4727 | -6.9363 | 58 | 31 | 34.5092 | 98.5 | 9.1419 | 58 | 26.6311 | 47.0879 | 97.6069 | 90.8921 | 0.71549
600-58-26-10-98,5 | 600 | 58 | 26 | 10 | 13.8392 | 553.5967 | 599.3632 | 57.9 | 26.9821 | 1.2611 | 50.5002 | -6.9405 | 58 | 31 | 38.3435 | 98.5 | 10.1523 | 58 | 26.6392 | 50.9216 | 97.6594 | 90.8876 | 0.79503
600-58-28-1-98,5 | 600 | 58 | 28 | 1 | 15.515 | 620.6288 | 599.5661 | 57.9 | 28.6455 | 2.3143 | 92.6462 | 0.13405 | 58 | 33 | 3.8344 | 98.5 | 1.0594 | 58 | 28.508 | 17.035 | 93.3627 | 85.0831 | 0.075754
600-58-28-2-98,5 | 600 | 58 | 28 | 2 | 15.515 | 620.6288 | 599.5214 | 57.9 | 28.7176 | 1.6976 | 67.9609 | -3.5149 | 58 | 33 | 7.6687 | 98.5 | 2.0732 | 58 | 28.59 | 21.4861 | 95.5743 | 89.0585 | 0.14475
600-58-28-3-98,5 | 600 | 58 | 28 | 3 | 15.515 | 620.6288 | 599.4914 | 57.9 | 28.7676 | 1.5446 | 61.84 | -4.6098 | 58 | 33 | 11.5031 | 98.5 | 3.0848 | 58 | 28.6252 | 25.4734 | 96.3917 | 90.0445 | 0.21474
600-58-28-4-98,5 | 600 | 58 | 28 | 4 | 15.515 | 620.6288 | 599.4644 | 57.9 | 28.8084 | 1.4862 | 59.5054 | -5.0541 | 58 | 33 | 15.3374 | 98.5 | 4.0959 | 58 | 28.6482 | 29.3661 | 96.8144 | 90.4207 | 0.28513
600-58-28-5-98,5 | 600 | 58 | 28 | 5 | 15.515 | 620.6288 | 599.4385 | 57.9 | 28.8499 | 1.4592 | 58.426 | -5.2649 | 58 | 33 | 19.1718 | 98.5 | 5.1068 | 58 | 28.6596 | 33.2275 | 97.0723 | 90.5949 | 0.35573
600-58-28-6-98,5 | 600 | 58 | 28 | 6 | 15.515 | 620.6288 | 599.413 | 57.9 | 28.891 | 1.4454 | 57.8766 | -5.3736 | 58 | 33 | 23.0061 | 98.5 | 6.1175 | 58 | 28.6708 | 37.0756 | 97.2457 | 90.6837 | 0.42645
600-58-28-7-98,5 | 600 | 58 | 28 | 7 | 15.515 | 620.6288 | 599.3876 | 57.9 | 28.9315 | 1.4381 | 57.588 | -5.4311 | 58 | 33 | 26.8405 | 98.5 | 7.1282 | 58 | 28.6807 | 40.9173 | 97.3704 | 90.7306 | 0.49727
600-58-28-8-98,5 | 600 | 58 | 28 | 8 | 15.515 | 620.6288 | 599.3624 | 57.9 | 28.9704 | 1.4343 | 57.4383 | -5.461 | 58 | 33 | 30.6748 | 98.5 | 8.1388 | 58 | 28.6904 | 44.7554 | 97.4642 | 90.7551 | 0.56816
600-58-28-9-98,5 | 600 | 58 | 28 | 9 | 15.515 | 620.6288 | 599.3373 | 57.9 | 29.0102 | 1.4328 | 57.3774 | -5.4731 | 58 | 33 | 34.5092 | 98.5 | 9.1494 | 58 | 28.7002 | 48.5913 | 97.5374 | 90.7653 | 0.63911
600-58-28-10-98,5 | 600 | 58 | 28 | 10 | 15.515 | 620.6288 | 599.3122 | 57.9 | 29.05 | 1.4326 | 57.3712 | -5.4731 | 58 | 33 | 38.3435 | 98.5 | 10.16 | 58 | 28.7084 | 52.4259 | 97.5961 | 90.7666 | 0.71011
600-58-30-1-98,5 | 600 | 58 | 30 | 1 | 17.3643 | 694.6116 | 599.5174 | 57.9 | 30.7117 | 2.8091 | 112.4618 | 2.4595 | 58 | 35 | 3.8344 | 98.5 | 1.0646 | 58 | 30.5475 | 18.3895 | 92.893 | 83.8224 | 0.068704
600-58-30-2-98,5 | 600 | 58 | 30 | 2 | 17.3643 | 694.6116 | 599.466 | 57.9 | 30.793 | 1.9976 | 79.9816 | -1.6074 | 58 | 35 | 7.6687 | 98.5 | 2.0792 | 58 | 30.6461 | 23.0353 | 95.2894 | 88.4957 | 0.13015
600-58-30-3-98,5 | 600 | 58 | 30 | 3 | 17.3643 | 694.6116 | 599.4338 | 57.9 | 30.8471 | 1.7886 | 71.6173 | -2.9036 | 58 | 35 | 11.5031 | 98.5 | 3.0914 | 58 | 30.6927 | 27.0787 | 96.1892 | 89.6993 | 0.19261
600-58-30-4-98,5 | 600 | 58 | 30 | 4 | 17.3643 | 694.6116 | 599.4056 | 57.9 | 30.8868 | 1.7068 | 68.3432 | -3.4495 | 58 | 35 | 15.3374 | 98.5 | 4.1028 | 58 | 30.7162 | 30.9949 | 96.6573 | 90.1707 | 0.25547
600-58-30-5-98,5 | 600 | 58 | 30 | 5 | 17.3643 | 694.6116 | 599.3788 | 57.9 | 30.9281 | 1.6681 | 66.7987 | -3.7154 | 58 | 35 | 19.1718 | 98.5 | 5.114 | 58 | 30.7319 | 34.8679 | 96.9437 | 90.3933 | 0.31855
600-58-30-6-98,5 | 600 | 58 | 30 | 6 | 17.3643 | 694.6116 | 599.3526 | 57.9 | 30.9687 | 1.6478 | 65.9868 | -3.8575 | 58 | 35 | 23.0061 | 98.5 | 6.125 | 58 | 30.7443 | 38.7226 | 97.1366 | 90.5104 | 0.38177
600-58-30-7-98,5 | 600 | 58 | 30 | 7 | 17.3643 | 694.6116 | 599.3266 | 57.9 | 31.0087 | 1.6365 | 65.5386 | -3.9366 | 58 | 35 | 26.8405 | 98.5 | 7.1359 | 58 | 30.7552 | 42.5682 | 97.2754 | 90.5753 | 0.44507
600-58-30-8-98,5 | 600 | 58 | 30 | 8 | 17.3643 | 694.6116 | 599.3009 | 57.9 | 31.0454 | 1.63 | 65.2793 | -3.9826 | 58 | 35 | 30.6748 | 98.5 | 8.1467 | 58 | 30.7636 | 46.4091 | 97.38 | 90.613 | 0.50844
600-58-30-9-98,5 | 600 | 58 | 30 | 9 | 17.3643 | 694.6116 | 599.2752 | 57.9 | 31.0864 | 1.6269 | 65.1577 | -4.0042 | 58 | 35 | 34.5092 | 98.5 | 9.1575 | 58 | 30.7753 | 50.2465 | 97.4616 | 90.6309 | 0.57189
600-58-30-10-98,5 | 600 | 58 | 30 | 10 | 17.3643 | 694.6116 | 599.2496 | 57.9 | 31.1255 | 1.6255 | 65.1053 | -4.0042 | 58 | 35 | 38.3435 | 98.5 | 10.1683 | 58 | 30.7847 | 54.0823 | 97.5271 | 90.6388 | 0.63537
600-58-32-1-98,5 | 600 | 58 | 32 | 1 | 19.4024 | 776.1368 | 599.4761 | 57.9 | 32.7803 | 3.4118 | 136.6012 | 4.8267 | 58 | 37 | 3.8344 | 98.5 | 1.07 | 58 | 32.588 | 19.8249 | 92.4006 | 82.4154 | 0.062537
600-58-32-2-98,5 | 600 | 58 | 32 | 2 | 19.4024 | 776.1368 | 599.4166 | 57.9 | 32.8739 | 2.3579 | 94.4117 | 0.35901 | 58 | 37 | 7.6687 | 98.5 | 2.0858 | 58 | 32.7048 | 24.7133 | 94.9831 | 87.8476 | 0.11734
600-58-32-3-98,5 | 600 | 58 | 32 | 3 | 19.4024 | 776.1368 | 599.3815 | 57.9 | 32.9257 | 2.0745 | 83.0685 | -1.1605 | 58 | 37 | 11.5031 | 98.5 | 3.0984 | 58 | 32.7555 | 28.831 | 95.9697 | 89.3083 | 0.17313
600-58-32-4-98,5 | 600 | 58 | 32 | 4 | 19.4024 | 776.1368 | 599.3518 | 57.9 | 32.9738 | 1.9623 | 78.5821 | -1.8152 | 58 | 37 | 15.3374 | 98.5 | 4.1103 | 58 | 32.7885 | 32.7775 | 96.4865 | 89.8862 | 0.22936
600-58-32-5-98,5 | 600 | 58 | 32 | 5 | 19.4024 | 776.1368 | 599.324 | 57.9 | 33.0137 | 1.9077 | 76.3981 | -2.1465 | 58 | 37 | 19.1718 | 98.5 | 5.1217 | 58 | 32.8076 | 36.6665 | 96.8036 | 90.1678 | 0.2858
600-58-32-6-98,5 | 600 | 58 | 32 | 6 | 19.4024 | 776.1368 | 599.2971 | 57.9 | 33.0493 | 1.8778 | 75.2045 | -2.3312 | 58 | 37 | 23.0061 | 98.5 | 6.133 | 58 | 32.8193 | 40.5307 | 97.0177 | 90.3218 | 0.34238
600-58-32-7-98,5 | 600 | 58 | 32 | 7 | 19.4024 | 776.1368 | 599.2705 | 57.9 | 33.0894 | 1.861 | 74.536 | -2.4359 | 58 | 37 | 26.8405 | 98.5 | 7.1441 | 58 | 32.8325 | 44.3818 | 97.1719 | 90.4083 | 0.39906
600-58-32-8-98,5 | 600 | 58 | 32 | 8 | 19.4024 | 776.1368 | 599.2441 | 57.9 | 33.1309 | 1.8514 | 74.1542 | -2.496 | 58 | 37 | 30.6748 | 98.5 | 8.1552 | 58 | 32.8463 | 48.2258 | 97.2882 | 90.4578 | 0.45581
600-58-32-9-98,5 | 600 | 58 | 32 | 9 | 19.4024 | 776.1368 | 599.2179 | 57.9 | 33.168 | 1.8455 | 73.921 | -2.5329 | 58 | 37 | 34.5092 | 98.5 | 9.1663 | 58 | 32.8548 | 52.0661 | 97.3791 | 90.4883 | 0.51262
600-58-32-10-98,5 | 600 | 58 | 32 | 10 | 19.4024 | 776.1368 | 599.1918 | 57.9 | 33.2067 | 1.8424 | 73.8018 | -2.5517 | 58 | 37 | 38.3435 | 98.5 | 10.1773 | 58 | 32.8653 | 55.9035 | 97.452 | 90.504 | 0.56948
600-58-34-1-98,5 | 600 | 58 | 34 | 1 | 21.6446 | 865.8344 | 599.4239 | 57.9 | 34.8543 | 4.143 | 165.8892 | 7.2261 | 58 | 39 | 3.8344 | 98.5 | 1.0757 | 58 | 34.6285 | 21.3359 | 91.8881 | 80.8589 | 0.057138
600-58-34-2-98,5 | 600 | 58 | 34 | 2 | 21.6446 | 865.8344 | 599.3545 | 57.9 | 34.961 | 2.7911 | 111.7713 | 2.3851 | 58 | 39 | 7.6687 | 98.5 | 2.0928 | 58 | 34.7654 | 26.5222 | 94.6556 | 87.1048 | 0.10608
600-58-34-3-98,5 | 600 | 58 | 34 | 3 | 21.6446 | 865.8344 | 599.3158 | 57.9 | 35.0183 | 2.4124 | 96.6131 | 0.63424 | 58 | 39 | 11.5031 | 98.5 | 3.1061 | 58 | 34.825 | 30.7352 | 95.7328 | 88.8543 | 0.15599
600-58-34-4-98,5 | 600 | 58 | 34 | 4 | 21.6446 | 865.8344 | 599.2844 | 57.9 | 35.0654 | 2.2589 | 90.4692 | -0.1489 | 58 | 39 | 15.3374 | 98.5 | 4.1183 | 58 | 34.8667 | 34.7231 | 96.3013 | 89.5637 | 0.20634
600-58-34-5-98,5 | 600 | 58 | 34 | 5 | 21.6446 | 865.8344 | 599.2554 | 57.9 | 35.1066 | 2.183 | 87.4346 | -0.55404 | 58 | 39 | 19.1718 | 98.5 | 5.1301 | 58 | 34.8889 | 38.6333 | 96.6515 | 89.9142 | 0.25692
600-58-34-6-98,5 | 600 | 58 | 34 | 6 | 21.6446 | 865.8344 | 599.2276 | 57.9 | 35.1452 | 2.1411 | 85.7605 | -0.78312 | 58 | 39 | 23.0061 | 98.5 | 6.1416 | 58 | 34.9044 | 42.5096 | 96.8885 | 90.1078 | 0.30764
600-58-34-7-98,5 | 600 | 58 | 34 | 7 | 21.6446 | 865.8344 | 599.2003 | 57.9 | 35.1843 | 2.1166 | 84.7824 | -0.91888 | 58 | 39 | 26.8405 | 98.5 | 7.1531 | 58 | 34.9191 | 46.3684 | 97.0594 | 90.2211 | 0.35846
600-58-34-8-98,5 | 600 | 58 | 34 | 8 | 21.6446 | 865.8344 | 599.1733 | 57.9 | 35.2204 | 2.1014 | 84.1759 | -1.0038 | 58 | 39 | 30.6748 | 98.5 | 8.1644 | 58 | 34.9292 | 50.218 | 97.1884 | 90.2915 | 0.40935
600-58-34-9-98,5 | 600 | 58 | 34 | 9 | 21.6446 | 865.8344 | 599.1465 | 57.9 | 35.2605 | 2.0924 | 83.8221 | -1.0535 | 58 | 39 | 34.5092 | 98.5 | 9.1757 | 58 | 34.9449 | 54.0613 | 97.2893 | 90.3327 | 0.46031
600-58-34-10-98,5 | 600 | 58 | 34 | 10 | 21.6446 | 865.8344 | 599.1198 | 57.9 | 35.2981 | 2.0869 | 83.6033 | -1.0844 | 58 | 39 | 38.3435 | 98.5 | 10.1869 | 58 | 34.9558 | 57.9012 | 97.3702 | 90.3584 | 0.51131
600-58-36-1-98,5 | 600 | 58 | 36 | 1 | 24.1081 | 964.3742 | 599.3787 | 57.9 | 36.9288 | 5.0243 | 201.1922 | 9.6444 | 58 | 41 | 3.8344 | 98.5 | 1.0817 | 58 | 36.6675 | 22.9182 | 91.3575 | 79.1593 | 0.0524
600-58-36-2-98,5 | 600 | 58 | 36 | 2 | 24.1081 | 964.3742 | 599.2975 | 57.9 | 37.0547 | 3.3129 | 132.6774 | 4.4697 | 58 | 41 | 7.6687 | 98.5 | 2.1002 | 58 | 36.8288 | 28.464 | 94.3069 | 86.2583 | 0.096176
600-58-36-3-98,5 | 600 | 58 | 36 | 3 | 24.1081 | 964.3742 | 599.2545 | 57.9 | 37.1192 | 2.813 | 112.6655 | 2.4815 | 58 | 41 | 11.5031 | 98.5 | 3.1143 | 58 | 36.9019 | 32.7982 | 95.4778 | 88.3319 | 0.14088
600-58-36-4-98,5 | 600 | 58 | 36 | 4 | 24.1081 | 964.3742 | 599.2208 | 57.9 | 37.1584 | 2.6037 | 104.2898 | 1.5505 | 58 | 41 | 15.3374 | 98.5 | 4.127 | 58 | 36.9403 | 36.8418 | 96.1009 | 89.1999 | 0.18601
600-58-36-5-98,5 | 600 | 58 | 36 | 5 | 24.1081 | 964.3742 | 599.1904 | 57.9 | 37.2076 | 2.5006 | 100.1666 | 1.0665 | 58 | 41 | 19.1718 | 98.5 | 5.1391 | 58 | 36.9759 | 40.7792 | 96.4865 | 89.6274 | 0.2314
600-58-36-6-98,5 | 600 | 58 | 36 | 6 | 24.1081 | 964.3742 | 599.1615 | 57.9 | 37.2418 | 2.4415 | 97.8027 | 0.78068 | 58 | 41 | 23.0061 | 98.5 | 6.151 | 58 | 36.9917 | 44.6727 | 96.7481 | 89.8727 | 0.27692
600-58-36-7-98,5 | 600 | 58 | 36 | 7 | 24.1081 | 964.3742 | 599.1334 | 57.9 | 37.281 | 2.4066 | 96.4089 | 0.60915 | 58 | 41 | 26.8405 | 98.5 | 7.1627 | 58 | 37.0092 | 48.542 | 96.9371 | 90.0175 | 0.32256
600-58-36-8-98,5 | 600 | 58 | 36 | 8 | 24.1081 | 964.3742 | 599.1057 | 57.9 | 37.3195 | 2.3847 | 95.5378 | 0.5008 | 58 | 41 | 30.6748 | 98.5 | 8.1743 | 58 | 37.0224 | 52.3982 | 97.0799 | 90.1081 | 0.36827
600-58-36-9-98,5 | 600 | 58 | 36 | 9 | 24.1081 | 964.3742 | 599.0783 | 57.9 | 37.3592 | 2.3711 | 94.9944 | 0.43276 | 58 | 41 | 34.5092 | 98.5 | 9.1858 | 58 | 37.0399 | 56.2462 | 97.1917 | 90.1648 | 0.41404
600-58-36-10-98,5 | 600 | 58 | 36 | 10 | 24.1081 | 964.3742 | 599.051 | 57.9 | 37.3941 | 2.3618 | 94.627 | 0.38656 | 58 | 41 | 38.3435 | 98.5 | 10.1973 | 58 | 37.0496 | 60.0898 | 97.2814 | 90.2033 | 0.45985
600-58-38-1-98,5 | 600 | 58 | 38 | 1 | 26.8101 | 1072.4672 | 599.3216 | 57.9 | 39.0095 | 6.0818 | 243.5631 | 12.432 | 58 | 43 | 3.8344 | 98.5 | 1.0879 | 58 | 38.7084 | 24.5626 | 90.8127 | 77.3151 | 0.048243
600-58-38-2-98,5 | 600 | 58 | 38 | 2 | 26.8101 | 1072.4672 | 599.2262 | 57.9 | 39.1529 | 3.941 | 157.8531 | 6.6094 | 58 | 43 | 7.6687 | 98.5 | 2.1082 | 58 | 38.893 | 30.5378 | 93.9375 | 85.3003 | 0.087454
600-58-38-3-98,5 | 600 | 58 | 38 | 3 | 26.8101 | 1072.4672 | 599.1779 | 57.9 | 39.2209 | 3.2873 | 131.6804 | 4.3775 | 58 | 43 | 11.5031 | 98.5 | 3.123 | 58 | 38.9795 | 35.0258 | 95.2045 | 87.7386 | 0.12754
600-58-38-4-98,5 | 600 | 58 | 38 | 4 | 26.8101 | 1072.4672 | 599.1415 | 57.9 | 39.2766 | 3.0103 | 120.5897 | 3.3051 | 58 | 43 | 15.3374 | 98.5 | 4.1363 | 58 | 39.0355 | 39.1372 | 95.8851 | 88.7719 | 0.16807
600-58-38-5-98,5 | 600 | 58 | 38 | 5 | 26.8101 | 1072.4672 | 599.1094 | 57.9 | 39.3133 | 2.8675 | 114.8768 | 2.7167 | 58 | 43 | 19.1718 | 98.5 | 5.1488 | 58 | 39.0636 | 43.1144 | 96.3082 | 89.3045 | 0.20883
600-58-38-6-98,5 | 600 | 58 | 38 | 6 | 26.8101 | 1072.4672 | 599.0793 | 57.9 | 39.3507 | 2.7866 | 111.6408 | 2.3712 | 58 | 43 | 23.0061 | 98.5 | 6.1611 | 58 | 39.0839 | 47.0296 | 96.5961 | 89.6063 | 0.24976
600-58-38-7-98,5 | 600 | 58 | 38 | 7 | 26.8101 | 1072.4672 | 599.0502 | 57.9 | 39.3895 | 2.7376 | 109.6853 | 2.158 | 58 | 43 | 26.8405 | 98.5 | 7.1731 | 58 | 39.1072 | 50.9129 | 96.8046 | 89.7888 | 0.29079
600-58-38-8-98,5 | 600 | 58 | 38 | 8 | 26.8101 | 1072.4672 | 599.0218 | 57.9 | 39.4302 | 2.7067 | 108.4529 | 2.0218 | 58 | 43 | 30.6748 | 98.5 | 8.1849 | 58 | 39.1257 | 54.7782 | 96.9623 | 89.904 | 0.3319
600-58-38-9-98,5 | 600 | 58 | 38 | 9 | 26.8101 | 1072.4672 | 598.9936 | 57.9 | 39.4665 | 2.6861 | 107.6293 | 1.93 | 58 | 43 | 34.5092 | 98.5 | 9.1967 | 58 | 39.142 | 58.6332 | 97.0858 | 89.9812 | 0.37307
600-58-38-10-98,5 | 600 | 58 | 38 | 10 | 26.8101 | 1072.4672 | 598.9657 | 57.9 | 39.5025 | 2.6722 | 107.08 | 1.8684 | 58 | 43 | 38.3435 | 98.5 | 10.2084 | 58 | 39.1539 | 62.4814 | 97.1851 | 90.0328 | 0.41429
600-58-40-1-98,5 | 600 | 58 | 40 | 1 | 29.7702 | 1190.8674 | 599.2735 | 57.9 | 41.0854 | 7.3391 | 293.9363 | 15.4071 | 58 | 45 | 3.8344 | 98.5 | 1.0943 | 58 | 40.7441 | 26.2655 | 90.2553 | 75.3476 | 0.044581
600-58-40-2-98,5 | 600 | 58 | 40 | 2 | 29.7702 | 1190.8674 | 599.1618 | 57.9 | 41.2572 | 4.6962 | 188.1206 | 8.7983 | 58 | 45 | 7.6687 | 98.5 | 2.1166 | 58 | 40.9592 | 32.7428 | 93.5483 | 84.2253 | 0.079764
600-58-40-3-98,5 | 600 | 58 | 40 | 3 | 29.7702 | 1190.8674 | 599.107 | 57.9 | 41.3365 | 3.853 | 154.3592 | 6.3323 | 58 | 45 | 11.5031 | 98.5 | 3.1324 | 58 | 41.0605 | 37.4203 | 94.9128 | 87.0575 | 0.11575
600-58-40-4-98,5 | 600 | 58 | 40 | 4 | 29.7702 | 1190.8674 | 599.0672 | 57.9 | 41.3862 | 3.4846 | 139.6078 | 5.094 | 58 | 45 | 15.3374 | 98.5 | 4.1463 | 58 | 41.1209 | 41.6231 | 95.6531 | 88.2951 | 0.15217
600-58-40-5-98,5 | 600 | 58 | 40 | 5 | 29.7702 | 1190.8674 | 599.0331 | 57.9 | 41.4351 | 3.2951 | 132.0231 | 4.4094 | 58 | 45 | 19.1718 | 98.5 | 5.1593 | 58 | 41.1655 | 45.6469 | 96.1159 | 88.9317 | 0.18886
600-58-40-6-98,5 | 600 | 58 | 40 | 6 | 29.7702 | 1190.8674 | 599.0015 | 57.9 | 41.4681 | 3.1839 | 127.5775 | 3.991 | 58 | 45 | 23.0061 | 98.5 | 6.1719 | 58 | 41.1877 | 49.5924 | 96.4319 | 89.3049 | 0.22568
600-58-40-7-98,5 | 600 | 58 | 40 | 7 | 29.7702 | 1190.8674 | 598.9714 | 57.9 | 41.5107 | 3.1169 | 124.896 | 3.7321 | 58 | 45 | 26.8405 | 98.5 | 7.1842 | 58 | 41.2166 | 53.4938 | 96.6612 | 89.5303 | 0.26263
600-58-40-8-98,5 | 600 | 58 | 40 | 8 | 29.7702 | 1190.8674 | 598.9419 | 57.9 | 41.5475 | 3.0726 | 123.1288 | 3.5587 | 58 | 45 | 30.6748 | 98.5 | 8.1964 | 58 | 41.2328 | 57.3724 | 96.835 | 89.6789 | 0.29965
600-58-40-9-98,5 | 600 | 58 | 40 | 9 | 29.7702 | 1190.8674 | 598.913 | 57.9 | 41.5816 | 3.0427 | 121.9349 | 3.4402 | 58 | 45 | 34.5092 | 98.5 | 9.2084 | 58 | 41.2501 | 61.2367 | 96.9711 | 89.7795 | 0.33673
600-58-40-10-98,5 | 600 | 58 | 40 | 10 | 29.7702 | 1190.8674 | 598.8843 | 57.9 | 41.6165 | 3.0223 | 121.1226 | 3.359 | 58 | 45 | 38.3435 | 98.5 | 10.2204 | 58 | 41.2648 | 65.0915 | 97.0807 | 89.8481 | 0.37386
600-58-42-1-98,5 | 600 | 58 | 42 | 1 | 33.0074 | 1320.373 | 599.2122 | 57.9 | 43.1742 | 8.83 | 353.6836 | 16.0968 | 58 | 47 | 3.8344 | 98.5 | 1.101 | 58 | 42.7825 | 28.0118 | 89.6907 | 73.2485 | 0.041361
600-58-42-2-98,5 | 600 | 58 | 42 | 2 | 33.0074 | 1320.373 | 599.0816 | 57.9 | 43.3666 | 5.602 | 224.4373 | 11.1577 | 58 | 47 | 7.6687 | 98.5 | 2.1255 | 58 | 43.0249 | 35.0741 | 93.1404 | 83.028 | 0.072978
600-58-42-3-98,5 | 600 | 58 | 42 | 3 | 33.0074 | 1320.373 | 599.0188 | 57.9 | 43.4572 | 4.5265 | 181.3667 | 8.3398 | 58 | 47 | 11.5031 | 98.5 | 3.1424 | 58 | 43.1444 | 39.9839 | 94.6027 | 86.2864 | 0.10533
600-58-42-4-98,5 | 600 | 58 | 42 | 4 | 33.0074 | 1320.373 | 598.9749 | 57.9 | 43.5108 | 4.0445 | 162.0682 | 6.9365 | 58 | 47 | 15.3374 | 98.5 | 4.157 | 58 | 43.2159 | 44.3002 | 95.4047 | 87.7465 | 0.13811
600-58-42-5-98,5 | 600 | 58 | 42 | 5 | 33.0074 | 1320.373 | 598.9383 | 57.9 | 43.5539 | 3.7905 | 151.8986 | 6.1336 | 58 | 47 | 19.1718 | 98.5 | 5.1705 | 58 | 43.2587 | 48.3886 | 95.9092 | 88.5161 | 0.17113
600-58-42-6-98,5 | 600 | 58 | 42 | 6 | 33.0074 | 1320.373 | 598.9051 | 57.9 | 43.5994 | 3.6436 | 146.0194 | 5.6465 | 58 | 47 | 23.0061 | 98.5 | 6.1835 | 58 | 43.2982 | 52.3699 | 96.255 | 88.9612 | 0.20433
600-58-42-7-98,5 | 600 | 58 | 42 | 7 | 33.0074 | 1320.373 | 598.8736 | 57.9 | 43.6383 | 3.551 | 142.3169 | 5.3303 | 58 | 47 | 26.8405 | 98.5 | 7.1961 | 58 | 43.328 | 56.2968 | 96.5065 | 89.2417 | 0.23764
600-58-42-8-98,5 | 600 | 58 | 42 | 8 | 33.0074 | 1320.373 | 598.8431 | 57.9 | 43.669 | 3.4888 | 139.8284 | 5.1135 | 58 | 47 | 30.6748 | 98.5 | 8.2086 | 58 | 43.3453 | 60.1934 | 96.6974 | 89.4304 | 0.27102
600-58-42-9-98,5 | 600 | 58 | 42 | 9 | 33.0074 | 1320.373 | 598.8133 | 57.9 | 43.707 | 3.4475 | 138.1818 | 4.9681 | 58 | 47 | 34.5092 | 98.5 | 9.221 | 58 | 43.3664 | 64.069 | 96.8472 | 89.5553 | 0.30447
600-58-42-10-98,5 | 600 | 58 | 42 | 10 | 33.0074 | 1320.373 | 598.7838 | 57.9 | 43.7412 | 3.4183 | 137.0159 | 4.8642 | 58 | 47 | 38.3435 | 98.5 | 10.2332 | 58 | 43.3836 | 67.9326 | 96.9679 | 89.644 | 0.33796
600-58-44-1-98,5 | 600 | 58 | 44 | 1 | 36.544 | 1461.8284 | 599.1626 | 57.9 | 45.2536 | 10.5792 | 423.7836 | 16.0968 | 58 | 49 | 3.8344 | 98.5 | 1.1078 | 58 | 44.8187 | 29.7991 | 89.12 | 71.0508 | 0.038514
600-58-44-2-98,5 | 600 | 58 | 44 | 2 | 36.544 | 1461.8284 | 599.0104 | 57.9 | 45.4808 | 6.6853 | 267.8702 | 13.9293 | 58 | 49 | 7.6687 | 98.5 | 2.1348 | 58 | 45.0904 | 37.5274 | 92.7153 | 81.7061 | 0.066982
600-58-44-3-98,5 | 600 | 58 | 44 | 3 | 36.544 | 1461.8284 | 598.9382 | 57.9 | 45.5843 | 5.3292 | 213.557 | 10.399 | 58 | 49 | 11.5031 | 98.5 | 3.153 | 58 | 45.2306 | 42.7179 | 94.2747 | 85.4171 | 0.096108
600-58-44-4-98,5 | 600 | 58 | 44 | 4 | 36.544 | 1461.8284 | 598.8893 | 57.9 | 45.6501 | 4.7071 | 188.6447 | 8.8334 | 58 | 49 | 15.3374 | 98.5 | 4.1683 | 58 | 45.3147 | 47.1743 | 95.14 | 87.1193 | 0.12564
600-58-44-5-98,5 | 600 | 58 | 44 | 5 | 36.544 | 1461.8284 | 598.8497 | 57.9 | 45.699 | 4.3741 | 175.3085 | 7.9149 | 58 | 49 | 19.1718 | 98.5 | 5.1824 | 58 | 45.3758 | 51.3417 | 95.6878 | 88.0307 | 0.15542
600-58-44-6-98,5 | 600 | 58 | 44 | 6 | 36.544 | 1461.8284 | 598.8143 | 57.9 | 45.7382 | 4.176 | 167.3817 | 7.3378 | 58 | 49 | 23.0061 | 98.5 | 6.1959 | 58 | 45.4155 | 55.3741 | 96.0649 | 88.5726 | 0.18537
600-58-44-7-98,5 | 600 | 58 | 44 | 7 | 36.544 | 1461.8284 | 598.7812 | 57.9 | 45.7735 | 4.05 | 162.3393 | 6.9574 | 58 | 49 | 26.8405 | 98.5 | 7.209 | 58 | 45.4433 | 59.3344 | 96.3398 | 88.9175 | 0.21542
600-58-44-8-98,5 | 600 | 58 | 44 | 8 | 36.544 | 1461.8284 | 598.7495 | 57.9 | 45.8051 | 3.9655 | 158.96 | 6.6964 | 58 | 49 | 30.6748 | 98.5 | 8.2218 | 58 | 45.4664 | 63.2533 | 96.549 | 89.1487 | 0.24556
600-58-44-9-98,5 | 600 | 58 | 44 | 9 | 36.544 | 1461.8284 | 598.7187 | 57.9 | 45.8426 | 3.9083 | 156.6777 | 6.5172 | 58 | 49 | 34.5092 | 98.5 | 9.2344 | 58 | 45.4935 | 67.1448 | 96.7135 | 89.3051 | 0.27577
600-58-44-10-98,5 | 600 | 58 | 44 | 10 | 36.544 | 1461.8284 | 598.6883 | 57.9 | 45.8758 | 3.8671 | 155.0333 | 6.3865 | 58 | 49 | 38.3435 | 98.5 | 10.247 | 58 | 45.5121 | 71.0203 | 96.8461 | 89.4179 | 0.30603
600-58-46-1-98,5 | 600 | 58 | 46 | 1 | 40.4007 | 1616.1251 | 599.0981 | 57.9 | 47.3428 | 12.6221 | 505.6752 | 16.0968 | 58 | 51 | 3.8344 | 98.5 | 1.1148 | 58 | 46.8515 | 31.613 | 88.548 | 68.7577 | 0.035999
600-58-46-2-98,5 | 600 | 58 | 46 | 2 | 40.4007 | 1616.1251 | 598.9217 | 57.9 | 47.5993 | 7.9761 | 319.6373 | 16.0968 | 58 | 51 | 7.6687 | 98.5 | 2.1446 | 58 | 47.1584 | 40.0933 | 92.2749 | 80.2575 | 0.061681
600-58-46-3-98,5 | 600 | 58 | 46 | 3 | 40.4007 | 1616.1251 | 598.8384 | 57.9 | 47.7178 | 6.2844 | 251.8781 | 12.9585 | 58 | 51 | 11.5031 | 98.5 | 3.1642 | 58 | 47.3168 | 45.6194 | 93.9293 | 84.4449 | 0.087934
600-58-46-4-98,5 | 600 | 58 | 46 | 4 | 40.4007 | 1616.1251 | 598.7835 | 57.9 | 47.7905 | 5.4888 | 220.0101 | 10.8491 | 58 | 51 | 15.3374 | 98.5 | 4.1804 | 58 | 47.4159 | 50.2494 | 94.8586 | 86.4142 | 0.11457
600-58-46-5-98,5 | 600 | 58 | 46 | 5 | 40.4007 | 1616.1251 | 598.7401 | 57.9 | 47.842 | 5.0545 | 202.6173 | 9.7336 | 58 | 51 | 19.1718 | 98.5 | 5.1952 | 58 | 47.4822 | 54.518 | 95.4513 | 87.4891 | 0.14146
600-58-46-6-98,5 | 600 | 58 | 46 | 6 | 40.4007 | 1616.1251 | 598.7021 | 57.9 | 47.8758 | 4.7917 | 192.0933 | 9.0613 | 58 | 51 | 23.0061 | 98.5 | 6.2092 | 58 | 47.5258 | 58.6152 | 95.861 | 88.1397 | 0.1685
600-58-46-7-98,5 | 600 | 58 | 46 | 7 | 40.4007 | 1616.1251 | 598.6673 | 57.9 | 47.9221 | 4.6265 | 185.4826 | 8.6213 | 58 | 51 | 26.8405 | 98.5 | 7.2227 | 58 | 47.5712 | 62.6147 | 96.1609 | 88.5485 | 0.19567
600-58-46-8-98,5 | 600 | 58 | 46 | 8 | 40.4007 | 1616.1251 | 598.6341 | 57.9 | 47.9507 | 4.5119 | 180.8974 | 8.3076 | 58 | 51 | 30.6748 | 98.5 | 8.2359 | 58 | 47.5954 | 66.5637 | 96.3895 | 88.8322 | 0.22291
600-58-46-9-98,5 | 600 | 58 | 46 | 9 | 40.4007 | 1616.1251 | 598.602 | 57.9 | 47.9891 | 4.4339 | 177.7802 | 8.0901 | 58 | 51 | 34.5092 | 98.5 | 9.2489 | 58 | 47.6226 | 70.476 | 96.5695 | 89.0252 | 0.25023
600-58-46-10-98,5 | 600 | 58 | 46 | 10 | 40.4007 | 1616.1251 | 598.5707 | 57.9 | 48.0215 | 4.377 | 175.5096 | 7.9294 | 58 | 51 | 38.3435 | 98.5 | 10.2617 | 58 | 47.6466 | 74.3672 | 96.7148 | 89.166 | 0.27759
600-58-48-1-98,5 | 600 | 58 | 48 | 1 | 44.6031 | 1784.2037 | 599.0481 | 57.9 | 49.426 | 14.9901 | 600.5929 | 16.0968 | 58 | 53 | 3.8344 | 98.5 | 1.1218 | 58 | 48.8839 | 33.4473 | 87.9769 | 66.3922 | 0.033769
600-58-48-2-98,5 | 600 | 58 | 48 | 2 | 44.6031 | 1784.2037 | 598.8448 | 57.9 | 49.7236 | 9.5076 | 381.0604 | 16.0968 | 58 | 53 | 7.6687 | 98.5 | 2.1548 | 58 | 49.2287 | 42.7642 | 91.8209 | 78.684 | 0.056987
600-58-48-3-98,5 | 600 | 58 | 48 | 3 | 44.6031 | 1784.2037 | 598.7485 | 57.9 | 49.8612 | 7.4224 | 297.5329 | 15.6016 | 58 | 53 | 11.5031 | 98.5 | 3.176 | 58 | 49.4061 | 48.6837 | 93.5674 | 83.3591 | 0.080687
600-58-48-4-98,5 | 600 | 58 | 48 | 4 | 44.6031 | 1784.2037 | 598.6863 | 57.9 | 49.9402 | 6.4142 | 257.1464 | 13.2842 | 58 | 53 | 15.3374 | 98.5 | 4.1933 | 58 | 49.5197 | 53.5263 | 94.561 | 85.6194 | 0.10474
600-58-48-5-98,5 | 600 | 58 | 48 | 5 | 44.6031 | 1784.2037 | 598.6384 | 57.9 | 49.9974 | 5.8548 | 234.7403 | 11.8556 | 58 | 53 | 19.1718 | 98.5 | 5.2088 | 58 | 49.5965 | 57.92 | 95.1996 | 86.8734 | 0.12904
600-58-48-6-98,5 | 600 | 58 | 48 | 6 | 44.6031 | 1784.2037 | 598.5974 | 57.9 | 50.0409 | 5.5141 | 221.0934 | 10.9251 | 58 | 53 | 23.0061 | 98.5 | 6.2233 | 58 | 49.6531 | 62.0951 | 95.6435 | 87.6374 | 0.1535
600-58-48-7-98,5 | 600 | 58 | 48 | 7 | 44.6031 | 1784.2037 | 598.5603 | 57.9 | 50.0758 | 5.2921 | 212.2054 | 10.3187 | 58 | 53 | 26.8405 | 98.5 | 7.2373 | 58 | 49.6972 | 66.1514 | 95.9693 | 88.1351 | 0.17807
600-58-48-8-98,5 | 600 | 58 | 48 | 8 | 44.6031 | 1784.2037 | 598.5254 | 57.9 | 50.1108 | 5.1413 | 206.1712 | 9.9535 | 58 | 53 | 30.6748 | 98.5 | 8.2509 | 58 | 49.7322 | 70.1366 | 96.2184 | 88.4732 | 0.20273
600-58-48-9-98,5 | 600 | 58 | 48 | 9 | 44.6031 | 1784.2037 | 598.4919 | 57.9 | 50.1422 | 5.0343 | 201.8897 | 9.6883 | 58 | 53 | 34.5092 | 98.5 | 9.2643 | 58 | 49.7593 | 74.078 | 96.4148 | 88.7132 | 0.22745
600-58-48-10-98,5 | 600 | 58 | 48 | 10 | 44.6031 | 1784.2037 | 598.4594 | 57.9 | 50.1769 | 4.9576 | 198.8267 | 9.4955 | 58 | 53 | 38.3435 | 98.5 | 10.2775 | 58 | 49.7893 | 77.989 | 96.5737 | 88.885 | 0.25224
600-58-50-1-98,5 | 600 | 58 | 50 | 1 | 49.1735 | 1967.0553 | 598.9816 | 57.9 | 51.5123 | 17.7173 | 709.9377 | 16.0968 | 58 | 55 | 3.8344 | 98.5 | 1.1289 | 58 | 50.913 | 35.2906 | 87.41 | 63.9699 | 0.03179
600-58-50-2-98,5 | 600 | 58 | 50 | 2 | 49.1735 | 1967.0553 | 598.7486 | 57.9 | 51.8477 | 11.3099 | 453.3672 | 16.0968 | 58 | 55 | 7.6687 | 98.5 | 2.1653 | 58 | 51.2891 | 45.5323 | 91.3552 | 77.0001 | 0.052821
600-58-50-3-98,5 | 600 | 58 | 50 | 3 | 49.1735 | 1967.0553 | 598.6374 | 57.9 | 52.0087 | 8.7711 | 351.6615 | 16.0966 | 58 | 55 | 11.5031 | 98.5 | 3.1884 | 58 | 51.4956 | 51.9055 | 93.1902 | 82.163 | 0.074253
600-58-50-4-98,5 | 600 | 58 | 50 | 4 | 49.1735 | 1967.0553 | 598.5666 | 57.9 | 52.0958 | 7.5085 | 301.0784 | 15.7915 | 58 | 55 | 15.3374 | 98.5 | 4.2068 | 58 | 51.6268 | 57.0023 | 94.2476 | 84.7305 | 0.096004
600-58-50-5-98,5 | 600 | 58 | 50 | 5 | 49.1735 | 1967.0553 | 598.5133 | 57.9 | 52.1569 | 6.795 | 272.4898 | 14.2002 | 58 | 55 | 19.1718 | 98.5 | 5.2232 | 58 | 51.7165 | 61.5503 | 94.9329 | 86.1817 | 0.11798
600-58-50-6-98,5 | 600 | 58 | 50 | 6 | 49.1735 | 1967.0553 | 598.4686 | 57.9 | 52.2054 | 6.3551 | 254.8683 | 13.1441 | 58 | 55 | 23.0061 | 98.5 | 6.2384 | 58 | 51.7825 | 65.8245 | 95.4118 | 87.0762 | 0.14013
600-58-50-7-98,5 | 600 | 58 | 50 | 7 | 49.1735 | 1967.0553 | 598.4287 | 57.9 | 52.2454 | 6.0659 | 243.2886 | 12.4143 | 58 | 55 | 26.8405 | 98.5 | 7.2529 | 58 | 51.8329 | 69.948 | 95.7647 | 87.6642 | 0.16238
600-58-50-8-98,5 | 600 | 58 | 50 | 8 | 49.1735 | 1967.0553 | 598.3918 | 57.9 | 52.2862 | 5.8685 | 235.3836 | 11.8982 | 58 | 55 | 30.6748 | 98.5 | 8.2669 | 58 | 51.8775 | 73.9798 | 96.0354 | 88.0658 | 0.18474
600-58-50-9-98,5 | 600 | 58 | 50 | 9 | 49.1735 | 1967.0553 | 598.3566 | 57.9 | 52.3139 | 5.7249 | 229.6372 | 11.5134 | 58 | 55 | 34.5092 | 98.5 | 9.2807 | 58 | 51.9077 | 77.9578 | 96.2492 | 88.3578 | 0.20714
600-58-50-10-98,5 | 600 | 58 | 50 | 10 | 49.1735 | 1967.0553 | 598.3227 | 57.9 | 52.3474 | 5.6213 | 225.4969 | 11.2308 | 58 | 55 | 38.3435 | 98.5 | 10.2943 | 58 | 51.9388 | 81.8956 | 96.4223 | 88.5684 | 0.22961
600-60-10-1-98,5 | 600 | 60 | 10 | 1 | 5.0715 | 202.8732 | 599.8335 | 59.9 | 10.2208 | 0.44689 | 17.8818 | -18.0748 | 60 | 15 | 3.8344 | 98.5 | 1.0265 | 60 | 10.211 | 8.459 | 96.4663 | 91.1882 | 0.21623
600-60-10-2-98,5 | 600 | 60 | 10 | 2 | 5.0715 | 202.8732 | 599.8113 | 59.9 | 10.2687 | 0.41941 | 16.7828 | -18.7439 | 60 | 15 | 7.6687 | 98.5 | 2.0356 | 60 | 10.2234 | 12.3208 | 97.3163 | 91.73 | 0.42991
600-60-10-3-98,5 | 600 | 60 | 10 | 3 | 5.0715 | 202.8732 | 599.7898 | 59.9 | 10.3108 | 0.41473 | 16.5959 | -18.8617 | 60 | 15 | 11.5031 | 98.5 | 3.0446 | 60 | 10.2284 | 16.1599 | 97.6059 | 91.8224 | 0.64422
600-60-10-4-98,5 | 600 | 60 | 10 | 4 | 5.0715 | 202.8732 | 599.7684 | 59.9 | 10.3527 | 0.41379 | 16.5588 | -18.8852 | 60 | 15 | 15.3374 | 98.5 | 4.0535 | 60 | 10.2313 | 19.9951 | 97.7517 | 91.841 | 0.85878
600-60-10-5-98,5 | 600 | 60 | 10 | 5 | 5.0715 | 202.8732 | 599.7471 | 59.9 | 10.3969 | 0.41404 | 16.5695 | -18.8852 | 60 | 15 | 19.1718 | 98.5 | 5.0623 | 60 | 10.2363 | 23.8292 | 97.8394 | 91.836 | 1.0735
600-60-10-6-98,5 | 600 | 60 | 10 | 6 | 5.0715 | 202.8732 | 599.7258 | 59.9 | 10.4394 | 0.4147 | 16.5965 | -18.8612 | 60 | 15 | 23.0061 | 98.5 | 6.0712 | 60 | 10.2402 | 27.6629 | 97.8981 | 91.823 | 1.2884
600-60-10-7-98,5 | 600 | 60 | 10 | 7 | 5.0715 | 202.8732 | 599.7045 | 59.9 | 10.4832 | 0.41561 | 16.6337 | -18.8376 | 60 | 15 | 26.8405 | 98.5 | 7.08 | 60 | 10.2462 | 31.4964 | 97.94 | 91.805 | 1.5035
600-60-10-8-98,5 | 600 | 60 | 10 | 8 | 5.0715 | 202.8732 | 599.6832 | 59.9 | 10.5258 | 0.41661 | 16.6744 | -18.8118 | 60 | 15 | 30.6748 | 98.5 | 8.0888 | 60 | 10.2512 | 35.3297 | 97.9715 | 91.7852 | 1.7186
600-60-10-9-98,5 | 600 | 60 | 10 | 9 | 5.0715 | 202.8732 | 599.6619 | 59.9 | 10.5687 | 0.4177 | 16.7183 | -18.7841 | 60 | 15 | 34.5092 | 98.5 | 9.0977 | 60 | 10.2584 | 39.163 | 97.996 | 91.7639 | 1.9339
600-60-10-10-98,5 | 600 | 60 | 10 | 10 | 5.0715 | 202.8732 | 599.6406 | 59.9 | 10.6115 | 0.41882 | 16.764 | -18.7553 | 60 | 15 | 38.3435 | 98.5 | 10.1065 | 60 | 10.2649 | 42.9962 | 98.0156 | 91.7417 | 2.1493
600-60-12-1-98,5 | 600 | 60 | 12 | 1 | 5.7703 | 230.8262 | 599.8136 | 59.9 | 12.25 | 0.52728 | 21.099 | -16.3139 | 60 | 17 | 3.8344 | 98.5 | 1.029 | 60 | 12.2328 | 9.0774 | 96.2325 | 90.8622 | 0.19073
600-60-12-2-98,5 | 600 | 60 | 12 | 2 | 5.7703 | 230.8262 | 599.7905 | 59.9 | 12.296 | 0.48661 | 19.4722 | -17.1699 | 60 | 17 | 7.6687 | 98.5 | 2.0385 | 60 | 12.2455 | 12.9524 | 97.1908 | 91.5671 | 0.37852
600-60-12-3-98,5 | 600 | 60 | 12 | 3 | 5.7703 | 230.8262 | 599.7685 | 59.9 | 12.3419 | 0.47937 | 19.1833 | -17.3288 | 60 | 17 | 11.5031 | 98.5 | 3.0477 | 60 | 12.2549 | 16.794 | 97.5187 | 91.6925 | 0.56701
600-60-12-4-98,5 | 600 | 60 | 12 | 4 | 5.7703 | 230.8262 | 599.7466 | 59.9 | 12.3846 | 0.47757 | 19.1119 | -17.3684 | 60 | 17 | 15.3374 | 98.5 | 4.0568 | 60 | 12.2593 | 20.6301 | 97.684 | 91.7237 | 0.75575
600-60-12-5-98,5 | 600 | 60 | 12 | 5 | 5.7703 | 230.8262 | 599.7248 | 59.9 | 12.4275 | 0.47745 | 19.1077 | -17.3684 | 60 | 17 | 19.1718 | 98.5 | 5.0658 | 60 | 12.2648 | 24.4646 | 97.7836 | 91.7258 | 0.94467
600-60-12-6-98,5 | 600 | 60 | 12 | 6 | 5.7703 | 230.8262 | 599.703 | 59.9 | 12.4704 | 0.47801 | 19.1308 | -17.3578 | 60 | 17 | 23.0061 | 98.5 | 6.0749 | 60 | 12.2695 | 28.2984 | 97.8501 | 91.7161 | 1.1337
600-60-12-7-98,5 | 600 | 60 | 12 | 7 | 5.7703 | 230.8262 | 599.6812 | 59.9 | 12.5131 | 0.47889 | 19.1667 | -17.3378 | 60 | 17 | 26.8405 | 98.5 | 7.084 | 60 | 12.2754 | 32.1319 | 97.8977 | 91.7009 | 1.3229
600-60-12-8-98,5 | 600 | 60 | 12 | 8 | 5.7703 | 230.8262 | 599.6595 | 59.9 | 12.5558 | 0.47994 | 19.2097 | -17.3139 | 60 | 17 | 30.6748 | 98.5 | 8.093 | 60 | 12.2814 | 35.9652 | 97.9335 | 91.6826 | 1.5122
600-60-12-9-98,5 | 600 | 60 | 12 | 9 | 5.7703 | 230.8262 | 599.6377 | 59.9 | 12.5981 | 0.48109 | 19.2563 | -17.2881 | 60 | 17 | 34.5092 | 98.5 | 9.1021 | 60 | 12.2874 | 39.7984 | 97.9613 | 91.6627 | 1.7016
600-60-12-10-98,5 | 600 | 60 | 12 | 10 | 5.7703 | 230.8262 | 599.6159 | 59.9 | 12.6407 | 0.48232 | 19.3062 | -17.2606 | 60 | 17 | 38.3435 | 98.5 | 10.1111 | 60 | 12.2949 | 43.6315 | 97.9835 | 91.6414 | 1.8911
600-60-14-1-98,5 | 600 | 60 | 14 | 1 | 6.5524 | 262.1101 | 599.7916 | 59.9 | 14.2836 | 0.62376 | 24.9607 | -14.5025 | 60 | 19 | 3.8344 | 98.5 | 1.0317 | 60 | 14.2575 | 9.7629 | 95.9753 | 90.4803 | 0.16867
600-60-14-2-98,5 | 600 | 60 | 14 | 2 | 6.5524 | 262.1101 | 599.7674 | 59.9 | 14.3308 | 0.56455 | 22.5922 | -15.5784 | 60 | 19 | 7.6687 | 98.5 | 2.0415 | 60 | 14.277 | 13.6565 | 97.052 | 91.384 | 0.33401
600-60-14-3-98,5 | 600 | 60 | 14 | 3 | 6.5524 | 262.1101 | 599.7448 | 59.9 | 14.3768 | 0.55342 | 22.1476 | -15.7919 | 60 | 19 | 11.5031 | 98.5 | 3.051 | 60 | 14.2881 | 17.502 | 97.4224 | 91.5538 | 0.50009
600-60-14-4-98,5 | 600 | 60 | 14 | 4 | 6.5524 | 262.1101 | 599.7224 | 59.9 | 14.4191 | 0.55027 | 22.0221 | -15.8529 | 60 | 19 | 15.3374 | 98.5 | 4.0604 | 60 | 14.2925 | 21.3395 | 97.6094 | 91.602 | 0.66643
600-60-14-5-98,5 | 600 | 60 | 14 | 5 | 6.5524 | 262.1101 | 599.7001 | 59.9 | 14.4618 | 0.54959 | 21.9959 | -15.8656 | 60 | 19 | 19.1718 | 98.5 | 5.0697 | 60 | 14.2977 | 25.1745 | 97.7221 | 91.6123 | 0.83295
600-60-14-6-98,5 | 600 | 60 | 14 | 6 | 6.5524 | 262.1101 | 599.6778 | 59.9 | 14.5044 | 0.54992 | 22.0098 | -15.8656 | 60 | 19 | 23.0061 | 98.5 | 6.0789 | 60 | 14.3029 | 29.0085 | 97.7975 | 91.6073 | 0.99959
600-60-14-7-98,5 | 600 | 60 | 14 | 7 | 6.5524 | 262.1101 | 599.6556 | 59.9 | 14.547 | 0.55073 | 22.043 | -15.8426 | 60 | 19 | 26.8405 | 98.5 | 7.0882 | 60 | 14.3085 | 32.8421 | 97.8514 | 91.595 | 1.1663
600-60-14-8-98,5 | 600 | 60 | 14 | 8 | 6.5524 | 262.1101 | 599.6333 | 59.9 | 14.5889 | 0.55177 | 22.0857 | -15.8218 | 60 | 19 | 30.6748 | 98.5 | 8.0975 | 60 | 14.3143 | 36.6754 | 97.8919 | 91.579 | 1.3332
600-60-14-9-98,5 | 600 | 60 | 14 | 9 | 6.5524 | 262.1101 | 599.6111 | 59.9 | 14.6317 | 0.55301 | 22.1359 | -15.7974 | 60 | 19 | 34.5092 | 98.5 | 9.1068 | 60 | 14.3214 | 40.5085 | 97.9234 | 91.5602 | 1.5002
600-60-14-10-98,5 | 600 | 60 | 14 | 10 | 6.5524 | 262.1101 | 599.5889 | 59.9 | 14.6736 | 0.5543 | 22.1887 | -15.7717 | 60 | 19 | 38.3435 | 98.5 | 10.116 | 60 | 14.3281 | 44.3416 | 97.9486 | 91.5404 | 1.6672
600-60-16-1-98,5 | 600 | 60 | 16 | 1 | 7.426 | 297.0562 | 599.7673 | 59.9 | 16.3213 | 0.74028 | 29.6244 | -12.6331 | 60 | 21 | 3.8344 | 98.5 | 1.0347 | 60 | 16.289 | 10.52 | 95.6937 | 90.0312 | 0.14957
600-60-16-2-98,5 | 600 | 60 | 16 | 2 | 7.426 | 297.0562 | 599.7419 | 59.9 | 16.3738 | 0.65524 | 26.2224 | -13.9648 | 60 | 21 | 7.6687 | 98.5 | 2.0449 | 60 | 16.3126 | 14.4394 | 96.899 | 91.1764 | 0.29539
600-60-16-3-98,5 | 600 | 60 | 16 | 3 | 7.426 | 297.0562 | 599.7186 | 59.9 | 16.4151 | 0.63828 | 25.5448 | -14.2491 | 60 | 21 | 11.5031 | 98.5 | 3.0547 | 60 | 16.3218 | 18.2907 | 97.3161 | 91.4047 | 0.44198
600-60-16-4-98,5 | 600 | 60 | 16 | 4 | 7.426 | 297.0562 | 599.6956 | 59.9 | 16.4572 | 0.63312 | 25.3393 | -14.3367 | 60 | 21 | 15.3374 | 98.5 | 4.0643 | 60 | 16.3291 | 22.1302 | 97.5271 | 91.4742 | 0.58886
600-60-16-5-98,5 | 600 | 60 | 16 | 5 | 7.426 | 297.0562 | 599.6728 | 59.9 | 16.4995 | 0.63158 | 25.2786 | -14.3626 | 60 | 21 | 19.1718 | 98.5 | 5.0738 | 60 | 16.3338 | 25.9661 | 97.6544 | 91.495 | 0.7359
600-60-16-6-98,5 | 600 | 60 | 16 | 6 | 7.426 | 297.0562 | 599.6501 | 59.9 | 16.5418 | 0.63151 | 25.2766 | -14.3626 | 60 | 21 | 23.0061 | 98.5 | 6.0833 | 60 | 16.3399 | 29.8006 | 97.7396 | 91.4959 | 0.88307
600-60-16-7-98,5 | 600 | 60 | 16 | 7 | 7.426 | 297.0562 | 599.6273 | 59.9 | 16.5841 | 0.63214 | 25.303 | -14.3521 | 60 | 21 | 26.8405 | 98.5 | 7.0928 | 60 | 16.3455 | 33.6343 | 97.8005 | 91.4874 | 1.0303
600-60-16-8-98,5 | 600 | 60 | 16 | 8 | 7.426 | 297.0562 | 599.6046 | 59.9 | 16.6264 | 0.63317 | 25.3448 | -14.3341 | 60 | 21 | 30.6748 | 98.5 | 8.1023 | 60 | 16.3513 | 37.4676 | 97.8463 | 91.4736 | 1.1777
600-60-16-9-98,5 | 600 | 60 | 16 | 9 | 7.426 | 297.0562 | 599.5819 | 59.9 | 16.6683 | 0.6344 | 25.3953 | -14.3125 | 60 | 21 | 34.5092 | 98.5 | 9.1118 | 60 | 16.3583 | 41.3007 | 97.8819 | 91.457 | 1.3252
600-60-16-10-98,5 | 600 | 60 | 16 | 10 | 7.426 | 297.0562 | 599.5592 | 59.9 | 16.7099 | 0.63577 | 25.4509 | -14.2887 | 60 | 21 | 38.3435 | 98.5 | 10.1213 | 60 | 16.3649 | 45.1337 | 97.9105 | 91.4386 | 1.4727
600-60-18-1-98,5 | 600 | 60 | 18 | 1 | 8.4 | 336.0216 | 599.7407 | 59.9 | 18.3639 | 0.88165 | 35.2835 | -10.7004 | 60 | 23 | 3.8344 | 98.5 | 1.038 | 60 | 18.32 | 11.3527 | 95.3865 | 89.5042 | 0.13301
600-60-18-2-98,5 | 600 | 60 | 18 | 2 | 8.4 | 336.0216 | 599.7136 | 59.9 | 18.4102 | 0.7604 | 30.4323 | -12.3343 | 60 | 23 | 7.6687 | 98.5 | 2.0486 | 60 | 18.3453 | 15.3083 | 96.7305 | 90.9477 | 0.26179
600-60-18-3-98,5 | 600 | 60 | 18 | 3 | 8.4 | 336.0216 | 599.6895 | 59.9 | 18.4574 | 0.73567 | 29.4436 | -12.6968 | 60 | 23 | 11.5031 | 98.5 | 3.0586 | 60 | 18.3623 | 19.1674 | 97.199 | 91.2421 | 0.39142
600-60-18-4-98,5 | 600 | 60 | 18 | 4 | 8.4 | 336.0216 | 599.6661 | 59.9 | 18.4991 | 0.72756 | 29.1205 | -12.8176 | 60 | 23 | 15.3374 | 98.5 | 4.0685 | 60 | 18.3677 | 23.0099 | 97.4365 | 91.3386 | 0.52134
600-60-18-5-98,5 | 600 | 60 | 18 | 5 | 8.4 | 336.0216 | 599.6427 | 59.9 | 18.541 | 0.72471 | 29.0075 | -12.8602 | 60 | 23 | 19.1718 | 98.5 | 5.0783 | 60 | 18.3745 | 26.8471 | 97.58 | 91.3725 | 0.65144
600-60-18-6-98,5 | 600 | 60 | 18 | 6 | 8.4 | 336.0216 | 599.6195 | 59.9 | 18.583 | 0.724 | 28.9802 | -12.8704 | 60 | 23 | 23.0061 | 98.5 | 6.088 | 60 | 18.3801 | 30.6821 | 97.676 | 91.381 | 0.78165
600-60-18-7-98,5 | 600 | 60 | 18 | 7 | 8.4 | 336.0216 | 599.5962 | 59.9 | 18.6249 | 0.72432 | 28.9942 | -12.8704 | 60 | 23 | 26.8405 | 98.5 | 7.0978 | 60 | 18.386 | 34.5162 | 97.7448 | 91.3771 | 0.91197
600-60-18-8-98,5 | 600 | 60 | 18 | 8 | 8.4 | 336.0216 | 599.573 | 59.9 | 18.6668 | 0.7252 | 29.0305 | -12.8513 | 60 | 23 | 30.6748 | 98.5 | 8.1075 | 60 | 18.3923 | 38.3496 | 97.7964 | 91.3667 | 1.0424
600-60-18-9-98,5 | 600 | 60 | 18 | 9 | 8.4 | 336.0216 | 599.5498 | 59.9 | 18.7087 | 0.72642 | 29.0802 | -12.8326 | 60 | 23 | 34.5092 | 98.5 | 9.1172 | 60 | 18.3986 | 42.1828 | 97.8367 | 91.3522 | 1.1728
600-60-18-10-98,5 | 600 | 60 | 18 | 10 | 8.4 | 336.0216 | 599.5266 | 59.9 | 18.7501 | 0.72782 | 29.1376 | -12.8109 | 60 | 23 | 38.3435 | 98.5 | 10.1269 | 60 | 18.4061 | 46.0157 | 97.8689 | 91.3355 | 1.3034
600-60-20-1-98,5 | 600 | 60 | 20 | 1 | 9.4842 | 379.3905 | 599.7116 | 59.9 | 20.4089 | 1.0538 | 42.1761 | -8.7015 | 60 | 25 | 3.8344 | 98.5 | 1.0415 | 60 | 20.3525 | 12.2647 | 95.0529 | 88.8885 | 0.11862
600-60-20-2-98,5 | 600 | 60 | 20 | 2 | 9.4842 | 379.3905 | 599.6824 | 59.9 | 20.4551 | 0.88356 | 35.3634 | -10.6711 | 60 | 25 | 7.6687 | 98.5 | 2.0526 | 60 | 20.3831 | 16.2693 | 96.5455 | 90.6838 | 0.23254
600-60-20-3-98,5 | 600 | 60 | 20 | 3 | 9.4842 | 379.3905 | 599.6575 | 59.9 | 20.5034 | 0.84755 | 33.9233 | -11.1323 | 60 | 25 | 11.5031 | 98.5 | 3.063 | 60 | 20.3996 | 20.1397 | 97.0702 | 91.0636 | 0.34736
600-60-20-4-98,5 | 600 | 60 | 20 | 4 | 9.4842 | 379.3905 | 599.6334 | 59.9 | 20.5454 | 0.83529 | 33.4339 | -11.2931 | 60 | 25 | 15.3374 | 98.5 | 4.0731 | 60 | 20.4122 | 23.9863 | 97.337 | 91.1929 | 0.46249
600-60-20-5-98,5 | 600 | 60 | 20 | 5 | 9.4842 | 379.3905 | 599.6095 | 59.9 | 20.5869 | 0.8305 | 33.2435 | -11.3562 | 60 | 25 | 19.1718 | 98.5 | 5.0831 | 60 | 20.4186 | 27.8255 | 97.4983 | 91.2433 | 0.57779
600-60-20-6-98,5 | 600 | 60 | 20 | 6 | 9.4842 | 379.3905 | 599.5857 | 59.9 | 20.6285 | 0.8288 | 33.1768 | -11.3784 | 60 | 25 | 23.0061 | 98.5 | 6.0931 | 60 | 20.4246 | 31.6615 | 97.6063 | 91.2613 | 0.69321
600-60-20-7-98,5 | 600 | 60 | 20 | 7 | 9.4842 | 379.3905 | 599.562 | 59.9 | 20.6691 | 0.82854 | 33.168 | -11.3784 | 60 | 25 | 26.8405 | 98.5 | 7.1031 | 60 | 20.4296 | 35.4961 | 97.6837 | 91.2639 | 0.80872
600-60-20-8-98,5 | 600 | 60 | 20 | 8 | 9.4842 | 379.3905 | 599.5383 | 59.9 | 20.7115 | 0.8292 | 33.1956 | -11.3813 | 60 | 25 | 30.6748 | 98.5 | 8.113 | 60 | 20.4372 | 39.3298 | 97.7419 | 91.257 | 0.92432
600-60-20-9-98,5 | 600 | 60 | 20 | 9 | 9.4842 | 379.3905 | 599.5146 | 59.9 | 20.7522 | 0.83025 | 33.239 | -11.3575 | 60 | 25 | 34.5092 | 98.5 | 9.123 | 60 | 20.4432 | 43.1631 | 97.7872 | 91.2459 | 1.04
600-60-20-10-98,5 | 600 | 60 | 20 | 10 | 9.4842 | 379.3905 | 599.4909 | 59.9 | 20.794 | 0.83167 | 33.297 | -11.3382 | 60 | 25 | 38.3435 | 98.5 | 10.1329 | 60 | 20.4513 | 46.996 | 97.8234 | 91.231 | 1.1557
600-60-22-1-98,5 | 600 | 60 | 22 | 1 | 10.6883 | 427.5563 | 599.6799 | 59.9 | 22.4582 | 1.2642 | 50.5992 | -6.6437 | 60 | 27 | 3.8344 | 98.5 | 1.0453 | 60 | 22.3866 | 13.2584 | 94.693 | 88.1718 | 0.10611
600-60-22-2-98,5 | 600 | 60 | 22 | 2 | 10.6883 | 427.5563 | 599.6481 | 59.9 | 22.5055 | 1.0282 | 41.1547 | -8.9734 | 60 | 27 | 7.6687 | 98.5 | 2.057 | 60 | 22.4246 | 17.3288 | 96.3435 | 90.3801 | 0.20704
600-60-22-3-98,5 | 600 | 60 | 22 | 3 | 10.6883 | 427.5563 | 599.6223 | 59.9 | 22.5548 | 0.97648 | 39.0859 | -9.5516 | 60 | 27 | 11.5031 | 98.5 | 3.0677 | 60 | 22.4467 | 21.2149 | 96.9293 | 90.864 | 0.3089
600-60-22-4-98,5 | 600 | 60 | 22 | 4 | 10.6883 | 427.5563 | 599.5975 | 59.9 | 22.5941 | 0.95806 | 38.3503 | -9.764 | 60 | 27 | 15.3374 | 98.5 | 4.0781 | 60 | 22.4545 | 25.0676 | 97.2281 | 91.0364 | 0.41109
600-60-22-5-98,5 | 600 | 60 | 22 | 5 | 10.6883 | 427.5563 | 599.573 | 59.9 | 22.6377 | 0.95063 | 38.0545 | -9.8505 | 60 | 27 | 19.1718 | 98.5 | 5.0884 | 60 | 22.4664 | 28.9094 | 97.409 | 91.1059 | 0.51347
600-60-22-6-98,5 | 600 | 60 | 22 | 6 | 10.6883 | 427.5563 | 599.5487 | 59.9 | 22.6775 | 0.94737 | 37.9257 | -9.8883 | 60 | 27 | 23.0061 | 98.5 | 6.0986 | 60 | 22.4715 | 32.747 | 97.5303 | 91.1363 | 0.61596
600-60-22-7-98,5 | 600 | 60 | 22 | 7 | 10.6883 | 427.5563 | 599.5245 | 59.9 | 22.72 | 0.94644 | 37.8897 | -9.8989 | 60 | 27 | 26.8405 | 98.5 | 7.1088 | 60 | 22.4798 | 36.5823 | 97.6172 | 91.1451 | 0.71855
600-60-22-8-98,5 | 600 | 60 | 22 | 8 | 10.6883 | 427.5563 | 599.5002 | 59.9 | 22.7611 | 0.94658 | 37.8972 | -9.8989 | 60 | 27 | 30.6748 | 98.5 | 8.119 | 60 | 22.4866 | 40.4165 | 97.6826 | 91.1437 | 0.82121
600-60-22-9-98,5 | 600 | 60 | 22 | 9 | 10.6883 | 427.5563 | 599.4761 | 59.9 | 22.8021 | 0.94743 | 37.9324 | -9.8862 | 60 | 27 | 34.5092 | 98.5 | 9.1291 | 60 | 22.4932 | 44.25 | 97.7335 | 91.1358 | 0.92394
600-60-22-10-98,5 | 600 | 60 | 22 | 10 | 10.6883 | 427.5563 | 599.4519 | 59.9 | 22.8429 | 0.94869 | 37.9847 | -9.8708 | 60 | 27 | 38.3435 | 98.5 | 10.1393 | 60 | 22.5008 | 48.0831 | 97.7743 | 91.124 | 1.0267
600-60-24-1-98,5 | 600 | 60 | 24 | 1 | 12.0219 | 480.9057 | 599.6456 | 59.9 | 24.5058 | 1.521 | 60.8812 | -4.5209 | 60 | 29 | 3.8344 | 98.5 | 1.0494 | 60 | 24.4193 | 14.3352 | 94.3073 | 87.3478 | 0.09523
600-60-24-2-98,5 | 600 | 60 | 24 | 2 | 12.0219 | 480.9057 | 599.6106 | 59.9 | 24.5645 | 1.1989 | 47.9898 | -7.2378 | 60 | 29 | 7.6687 | 98.5 | 2.0617 | 60 | 24.4723 | 18.4917 | 96.1244 | 90.0274 | 0.18479
600-60-24-3-98,5 | 600 | 60 | 24 | 3 | 12.0219 | 480.9057 | 599.5836 | 59.9 | 24.6089 | 1.125 | 45.0358 | -7.9577 | 60 | 29 | 11.5031 | 98.5 | 3.0727 | 60 | 24.4937 | 22.3999 | 96.7764 | 90.6417 | 0.27531
600-60-24-4-98,5 | 600 | 60 | 24 | 4 | 12.0219 | 480.9057 | 599.558 | 59.9 | 24.655 | 1.0987 | 43.9836 | -8.2247 | 60 | 29 | 15.3374 | 98.5 | 4.0834 | 60 | 24.5115 | 26.2606 | 97.1101 | 90.8607 | 0.36619
600-60-24-5-98,5 | 600 | 60 | 24 | 5 | 12.0219 | 480.9057 | 599.533 | 59.9 | 24.6958 | 1.0871 | 43.5211 | -8.3439 | 60 | 29 | 19.1718 | 98.5 | 5.0939 | 60 | 24.5201 | 30.1066 | 97.3126 | 90.9572 | 0.45726
600-60-24-6-98,5 | 600 | 60 | 24 | 6 | 12.0219 | 480.9057 | 599.5081 | 59.9 | 24.7366 | 1.0818 | 43.3101 | -8.3987 | 60 | 29 | 23.0061 | 98.5 | 6.1044 | 60 | 24.5277 | 33.9462 | 97.4485 | 91.0014 | 0.54844
600-60-24-7-98,5 | 600 | 60 | 24 | 7 | 12.0219 | 480.9057 | 599.4834 | 59.9 | 24.7775 | 1.0796 | 43.222 | -8.4216 | 60 | 29 | 26.8405 | 98.5 | 7.1148 | 60 | 24.5343 | 37.7828 | 97.546 | 91.0201 | 0.63971
600-60-24-8-98,5 | 600 | 60 | 24 | 8 | 12.0219 | 480.9057 | 599.4587 | 59.9 | 24.8182 | 1.079 | 43.2008 | -8.4216 | 60 | 29 | 30.6748 | 98.5 | 8.1252 | 60 | 24.5416 | 41.6178 | 97.6192 | 91.0249 | 0.73106
600-60-24-9-98,5 | 600 | 60 | 24 | 9 | 12.0219 | 480.9057 | 599.434 | 59.9 | 24.8586 | 1.0794 | 43.2187 | -8.4271 | 60 | 29 | 34.5092 | 98.5 | 9.1356 | 60 | 24.5497 | 45.4517 | 97.6764 | 91.0215 | 0.82248
600-60-24-10-98,5 | 600 | 60 | 24 | 10 | 12.0219 | 480.9057 | 599.4093 | 59.9 | 24.899 | 1.0804 | 43.2616 | -8.4112 | 60 | 29 | 38.3435 | 98.5 | 10.1459 | 60 | 24.5575 | 49.285 | 97.7221 | 91.013 | 0.91395
600-60-26-1-98,5 | 600 | 60 | 26 | 1 | 13.4986 | 539.9711 | 599.6131 | 59.9 | 26.5627 | 1.8363 | 73.503 | -2.3188 | 60 | 31 | 3.8344 | 98.5 | 1.0539 | 60 | 26.4558 | 15.4967 | 93.8953 | 86.3965 | 0.085746
600-60-26-2-98,5 | 600 | 60 | 26 | 2 | 13.4986 | 539.9711 | 599.5741 | 59.9 | 26.627 | 1.401 | 56.0833 | -5.4576 | 60 | 31 | 7.6687 | 98.5 | 2.0668 | 60 | 26.5211 | 19.7663 | 95.8859 | 89.6211 | 0.16532
600-60-26-3-98,5 | 600 | 60 | 26 | 3 | 13.4986 | 539.9711 | 599.5456 | 59.9 | 26.6774 | 1.298 | 51.9613 | -6.332 | 60 | 31 | 11.5031 | 98.5 | 3.0782 | 60 | 26.5511 | 23.7037 | 96.6092 | 90.3844 | 0.24589
600-60-26-4-98,5 | 600 | 60 | 26 | 4 | 13.4986 | 539.9711 | 599.5192 | 59.9 | 26.7154 | 1.2594 | 50.4185 | -6.676 | 60 | 31 | 15.3374 | 98.5 | 4.0892 | 60 | 26.562 | 27.5766 | 96.9811 | 90.6703 | 0.32682
600-60-26-5-98,5 | 600 | 60 | 26 | 5 | 13.4986 | 539.9711 | 599.4935 | 59.9 | 26.7593 | 1.2424 | 49.7423 | -6.8298 | 60 | 31 | 19.1718 | 98.5 | 5.0999 | 60 | 26.5785 | 31.4279 | 97.2071 | 90.7958 | 0.40796
600-60-26-6-98,5 | 600 | 60 | 26 | 6 | 13.4986 | 539.9711 | 599.4681 | 59.9 | 26.798 | 1.2339 | 49.4024 | -6.9078 | 60 | 31 | 23.0061 | 98.5 | 6.1106 | 60 | 26.5838 | 35.2708 | 97.359 | 90.8591 | 0.48921
600-60-26-7-98,5 | 600 | 60 | 26 | 7 | 13.4986 | 539.9711 | 599.4428 | 59.9 | 26.8403 | 1.23 | 49.248 | -6.9433 | 60 | 31 | 26.8405 | 98.5 | 7.1213 | 60 | 26.5944 | 39.109 | 97.468 | 90.888 | 0.57056
600-60-26-8-98,5 | 600 | 60 | 26 | 8 | 13.4986 | 539.9711 | 599.4175 | 59.9 | 26.8804 | 1.2283 | 49.1825 | -6.9585 | 60 | 31 | 30.6748 | 98.5 | 8.1319 | 60 | 26.6031 | 42.9451 | 97.55 | 90.9006 | 0.65198
600-60-26-9-98,5 | 600 | 60 | 26 | 9 | 13.4986 | 539.9711 | 599.3924 | 59.9 | 26.9197 | 1.2279 | 49.1705 | -6.9585 | 60 | 31 | 34.5092 | 98.5 | 9.1424 | 60 | 26.6092 | 46.7798 | 97.6139 | 90.9031 | 0.73346
600-60-26-10-98,5 | 600 | 60 | 26 | 10 | 13.4986 | 539.9711 | 599.3672 | 59.9 | 26.9606 | 1.2286 | 49.1999 | -6.9612 | 60 | 31 | 38.3435 | 98.5 | 10.153 | 60 | 26.6187 | 50.6135 | 97.6652 | 90.8981 | 0.815
600-60-28-1-98,5 | 600 | 60 | 28 | 1 | 15.1307 | 605.2575 | 599.5746 | 59.9 | 28.6243 | 2.2225 | 88.9683 | -0.066194 | 60 | 33 | 3.8344 | 98.5 | 1.0586 | 60 | 28.4951 | 16.7425 | 93.4576 | 85.3113 | 0.07747
600-60-28-2-98,5 | 600 | 60 | 28 | 2 | 15.1307 | 605.2575 | 599.5304 | 59.9 | 28.695 | 1.6415 | 65.7171 | -3.626 | 60 | 33 | 7.6687 | 98.5 | 2.0723 | 60 | 28.5728 | 21.1578 | 95.6275 | 89.1509 | 0.14827
600-60-28-3-98,5 | 600 | 60 | 28 | 3 | 15.1307 | 605.2575 | 599.5002 | 59.9 | 28.7474 | 1.4989 | 60.0077 | -4.6786 | 60 | 33 | 11.5031 | 98.5 | 3.0841 | 60 | 28.6093 | 25.1349 | 96.427 | 90.0939 | 0.22007
600-60-28-4-98,5 | 600 | 60 | 28 | 4 | 15.1307 | 605.2575 | 599.4728 | 59.9 | 28.7889 | 1.4446 | 57.8365 | -5.1035 | 60 | 33 | 15.3374 | 98.5 | 4.0954 | 60 | 28.6296 | 29.0235 | 96.8401 | 90.4528 | 0.29227
600-60-28-5-98,5 | 600 | 60 | 28 | 5 | 15.1307 | 605.2575 | 599.4463 | 59.9 | 28.8261 | 1.4192 | 56.8229 | -5.3069 | 60 | 33 | 19.1718 | 98.5 | 5.1065 | 60 | 28.6382 | 32.8833 | 97.0918 | 90.6205 | 0.36466
600-60-28-6-98,5 | 600 | 60 | 28 | 6 | 15.1307 | 605.2575 | 599.4203 | 59.9 | 28.8692 | 1.4067 | 56.3249 | -5.408 | 60 | 33 | 23.0061 | 98.5 | 6.1174 | 60 | 28.6506 | 36.7301 | 97.2612 | 90.7031 | 0.43719
600-60-28-7-98,5 | 600 | 60 | 28 | 7 | 15.1307 | 605.2575 | 599.3944 | 59.9 | 28.9091 | 1.4 | 56.0605 | -5.462 | 60 | 33 | 26.8405 | 98.5 | 7.1283 | 60 | 28.6599 | 40.5711 | 97.3828 | 90.7472 | 0.50981
600-60-28-8-98,5 | 600 | 60 | 28 | 8 | 15.1307 | 605.2575 | 599.3686 | 59.9 | 28.9487 | 1.3967 | 55.9296 | -5.4888 | 60 | 33 | 30.6748 | 98.5 | 8.1391 | 60 | 28.6695 | 44.4088 | 97.4744 | 90.7692 | 0.5825
600-60-28-9-98,5 | 600 | 60 | 28 | 9 | 15.1307 | 605.2575 | 599.3429 | 59.9 | 28.9884 | 1.3954 | 55.8787 | -5.4992 | 60 | 33 | 34.5092 | 98.5 | 9.1499 | 60 | 28.6773 | 48.2445 | 97.5458 | 90.778 | 0.65524
600-60-28-10-98,5 | 600 | 60 | 28 | 10 | 15.1307 | 605.2575 | 599.3173 | 59.9 | 29.0277 | 1.3953 | 55.8772 | -5.4992 | 60 | 33 | 38.3435 | 98.5 | 10.1607 | 60 | 28.6866 | 52.0789 | 97.6031 | 90.7786 | 0.72804
600-60-30-1-98,5 | 600 | 60 | 30 | 1 | 16.9316 | 677.3039 | 599.5268 | 59.9 | 30.6876 | 2.6942 | 107.8582 | 2.238 | 60 | 35 | 3.8344 | 98.5 | 1.0636 | 60 | 30.5342 | 18.0718 | 92.9954 | 84.0879 | 0.070237
600-60-30-2-98,5 | 600 | 60 | 30 | 2 | 16.9316 | 677.3039 | 599.4763 | 59.9 | 30.7655 | 1.9286 | 77.2158 | -1.741 | 60 | 35 | 7.6687 | 98.5 | 2.0783 | 60 | 30.6286 | 22.6717 | 95.3484 | 88.6095 | 0.13331
600-60-30-3-98,5 | 600 | 60 | 30 | 3 | 16.9316 | 677.3039 | 599.4439 | 59.9 | 30.8172 | 1.7329 | 69.3837 | -2.9937 | 60 | 35 | 11.5031 | 98.5 | 3.0906 | 60 | 30.6677 | 26.7018 | 96.2289 | 89.7654 | 0.19739
600-60-30-4-98,5 | 600 | 60 | 30 | 4 | 16.9316 | 677.3039 | 599.4153 | 59.9 | 30.8604 | 1.657 | 66.3485 | -3.5147 | 60 | 35 | 15.3374 | 98.5 | 4.1022 | 60 | 30.6899 | 30.612 | 96.6864 | 90.2136 | 0.26187
600-60-30-5-98,5 | 600 | 60 | 30 | 5 | 16.9316 | 677.3039 | 599.388 | 59.9 | 30.9053 | 1.6215 | 64.9314 | -3.7656 | 60 | 35 | 19.1718 | 98.5 | 5.1135 | 60 | 30.7082 | 34.4818 | 96.966 | 90.423 | 0.32658
600-60-30-6-98,5 | 600 | 60 | 30 | 6 | 16.9316 | 677.3039 | 599.3613 | 59.9 | 30.9449 | 1.6027 | 64.1795 | -3.9007 | 60 | 35 | 23.0061 | 98.5 | 6.1247 | 60 | 30.7204 | 38.335 | 97.1544 | 90.5344 | 0.39142
600-60-30-7-98,5 | 600 | 60 | 30 | 7 | 16.9316 | 677.3039 | 599.3348 | 59.9 | 30.9841 | 1.5923 | 63.7671 | -3.9754 | 60 | 35 | 26.8405 | 98.5 | 7.1358 | 60 | 30.7321 | 42.1797 | 97.2899 | 90.5956 | 0.45634
600-60-30-8-98,5 | 600 | 60 | 30 | 8 | 16.9316 | 677.3039 | 599.3085 | 59.9 | 31.0233 | 1.5866 | 63.5419 | -4.0164 | 60 | 35 | 30.6748 | 98.5 | 8.1469 | 60 | 30.7416 | 46.0198 | 97.3919 | 90.6292 | 0.52134
600-60-30-9-98,5 | 600 | 60 | 30 | 9 | 16.9316 | 677.3039 | 599.2822 | 59.9 | 31.0623 | 1.5837 | 63.4282 | -4.0371 | 60 | 35 | 34.5092 | 98.5 | 9.1579 | 60 | 30.7508 | 49.857 | 97.4716 | 90.6464 | 0.5864
600-60-30-10-98,5 | 600 | 60 | 30 | 10 | 16.9316 | 677.3039 | 599.2561 | 59.9 | 31.0999 | 1.5825 | 63.3804 | -4.0371 | 60 | 35 | 38.3435 | 98.5 | 10.1689 | 60 | 30.7585 | 53.6926 | 97.5354 | 90.6539 | 0.6515
600-60-32-1-98,5 | 600 | 60 | 32 | 1 | 18.9161 | 756.685 | 599.4862 | 59.9 | 32.7584 | 3.2691 | 130.8845 | 4.5872 | 60 | 37 | 3.8344 | 98.5 | 1.0689 | 60 | 32.5727 | 19.4814 | 92.5105 | 82.7178 | 0.06391
600-60-32-2-98,5 | 600 | 60 | 32 | 2 | 18.9161 | 756.685 | 599.4279 | 59.9 | 32.8445 | 2.273 | 91.0127 | 0.20396 | 60 | 37 | 7.6687 | 98.5 | 2.0847 | 60 | 32.6855 | 24.3118 | 95.0483 | 87.9837 | 0.12017
600-60-32-3-98,5 | 600 | 60 | 32 | 3 | 18.9161 | 756.685 | 599.3928 | 59.9 | 32.8992 | 2.008 | 80.4078 | -1.2639 | 60 | 37 | 11.5031 | 98.5 | 3.0975 | 60 | 32.7337 | 28.4111 | 96.0142 | 89.3845 | 0.17743
600-60-32-4-98,5 | 600 | 60 | 32 | 4 | 18.9161 | 756.685 | 599.3627 | 59.9 | 32.9434 | 1.9031 | 76.2092 | -1.8951 | 60 | 37 | 15.3374 | 98.5 | 4.1095 | 60 | 32.7614 | 32.3504 | 96.5193 | 89.9393 | 0.23511
600-60-32-5-98,5 | 600 | 60 | 32 | 5 | 18.9161 | 756.685 | 599.3345 | 59.9 | 32.9881 | 1.8529 | 74.2034 | -2.2081 | 60 | 37 | 19.1718 | 98.5 | 5.1211 | 60 | 32.7838 | 36.235 | 96.829 | 90.2046 | 0.29303
600-60-32-6-98,5 | 600 | 60 | 32 | 6 | 18.9161 | 756.685 | 599.307 | 59.9 | 33.0245 | 1.8253 | 73.1012 | -2.3834 | 60 | 37 | 23.0061 | 98.5 | 6.1326 | 60 | 32.7922 | 40.0969 | 97.0381 | 90.3505 | 0.35107
600-60-32-7-98,5 | 600 | 60 | 32 | 7 | 18.9161 | 756.685 | 599.2799 | 59.9 | 33.0662 | 1.8101 | 72.4953 | -2.4809 | 60 | 37 | 26.8405 | 98.5 | 7.1439 | 60 | 32.8078 | 43.9465 | 97.1886 | 90.4309 | 0.40921
600-60-32-8-98,5 | 600 | 60 | 32 | 8 | 18.9161 | 756.685 | 599.2529 | 59.9 | 33.1047 | 1.801 | 72.1358 | -2.539 | 60 | 37 | 30.6748 | 98.5 | 8.1552 | 60 | 32.8198 | 47.7899 | 97.3021 | 90.4788 | 0.46742
600-60-32-9-98,5 | 600 | 60 | 32 | 9 | 18.9161 | 756.685 | 599.2261 | 59.9 | 33.143 | 1.7959 | 71.9316 | -2.5721 | 60 | 37 | 34.5092 | 98.5 | 9.1665 | 60 | 32.8298 | 51.6294 | 97.3907 | 90.5062 | 0.52569
600-60-32-10-98,5 | 600 | 60 | 32 | 10 | 18.9161 | 756.685 | 599.1994 | 59.9 | 33.1811 | 1.7931 | 71.8258 | -2.5893 | 60 | 37 | 38.3435 | 98.5 | 10.1777 | 60 | 32.8396 | 55.4665 | 97.4618 | 90.5206 | 0.58401
600-60-34-1-98,5 | 600 | 60 | 34 | 1 | 21.0991 | 844.0128 | 599.4348 | 59.9 | 34.8275 | 3.9658 | 158.7902 | 6.9675 | 60 | 39 | 3.8344 | 98.5 | 1.0746 | 60 | 34.6129 | 20.9676 | 92.0048 | 81.204 | 0.058366
600-60-34-2-98,5 | 600 | 60 | 34 | 2 | 21.0991 | 844.0128 | 599.3671 | 59.9 | 34.9293 | 2.6866 | 107.5838 | 2.2073 | 60 | 39 | 7.6687 | 98.5 | 2.0916 | 60 | 34.7444 | 26.0812 | 94.7271 | 87.2667 | 0.10862
600-60-34-3-98,5 | 600 | 60 | 34 | 3 | 21.0991 | 844.0128 | 599.3286 | 59.9 | 34.9859 | 2.3317 | 93.3785 | 0.50974 | 60 | 39 | 11.5031 | 98.5 | 3.105 | 60 | 34.8021 | 30.2704 | 95.7822 | 88.9487 | 0.15985
600-60-34-4-98,5 | 600 | 60 | 34 | 4 | 21.0991 | 844.0128 | 599.2969 | 59.9 | 35.0334 | 2.1885 | 87.6469 | -0.24387 | 60 | 39 | 15.3374 | 98.5 | 4.1174 | 60 | 34.8371 | 34.248 | 96.3381 | 89.6276 | 0.21152
600-60-34-5-98,5 | 600 | 60 | 34 | 5 | 21.0991 | 844.0128 | 599.2675 | 59.9 | 35.0787 | 2.1185 | 84.8497 | -0.62835 | 60 | 39 | 19.1718 | 98.5 | 5.1294 | 60 | 34.8637 | 38.1523 | 96.6802 | 89.9591 | 0.26343
600-60-34-6-98,5 | 600 | 60 | 34 | 6 | 21.0991 | 844.0128 | 599.2391 | 59.9 | 35.1174 | 2.0798 | 83.3013 | -0.84624 | 60 | 39 | 23.0061 | 98.5 | 6.1411 | 60 | 34.8796 | 42.0254 | 96.9116 | 90.1428 | 0.31547
600-60-34-7-98,5 | 600 | 60 | 34 | 7 | 21.0991 | 844.0128 | 599.2112 | 59.9 | 35.1558 | 2.0571 | 82.3958 | -0.97539 | 60 | 39 | 26.8405 | 98.5 | 7.1527 | 60 | 34.8914 | 45.8825 | 97.0785 | 90.2504 | 0.36761
600-60-34-8-98,5 | 600 | 60 | 34 | 8 | 21.0991 | 844.0128 | 599.1837 | 59.9 | 35.1934 | 2.0433 | 81.848 | -1.0541 | 60 | 39 | 30.6748 | 98.5 | 8.1643 | 60 | 34.9047 | 49.7306 | 97.2044 | 90.3157 | 0.41982
600-60-34-9-98,5 | 600 | 60 | 34 | 9 | 21.0991 | 844.0128 | 599.1563 | 59.9 | 35.2312 | 2.0349 | 81.5158 | -1.1021 | 60 | 39 | 34.5092 | 98.5 | 9.1758 | 60 | 34.9147 | 53.5733 | 97.3028 | 90.3555 | 0.47209
600-60-34-10-98,5 | 600 | 60 | 34 | 10 | 21.0991 | 844.0128 | 599.129 | 59.9 | 35.2667 | 2.0297 | 81.3116 | -1.1317 | 60 | 39 | 38.3435 | 98.5 | 10.1872 | 60 | 34.9244 | 57.4129 | 97.3818 | 90.3801 | 0.5244
600-60-36-1-98,5 | 600 | 60 | 36 | 1 | 23.4972 | 939.9375 | 599.3903 | 59.9 | 36.8999 | 4.806 | 192.4476 | 9.3697 | 60 | 41 | 3.8344 | 98.5 | 1.0804 | 60 | 36.6509 | 22.5256 | 91.4808 | 79.5465 | 0.053501
600-60-36-2-98,5 | 600 | 60 | 36 | 2 | 23.4972 | 939.9375 | 599.3112 | 59.9 | 37.0195 | 3.1841 | 127.5176 | 4.2688 | 60 | 41 | 7.6687 | 98.5 | 2.0989 | 60 | 36.8086 | 27.9818 | 94.3849 | 86.4491 | 0.098458
600-60-36-3-98,5 | 600 | 60 | 36 | 3 | 23.4972 | 939.9375 | 599.2685 | 59.9 | 37.0812 | 2.7145 | 108.7208 | 2.3341 | 60 | 41 | 11.5031 | 98.5 | 3.113 | 60 | 36.8747 | 32.2857 | 95.5325 | 88.4474 | 0.14435
600-60-36-4-98,5 | 600 | 60 | 36 | 4 | 23.4972 | 939.9375 | 599.2347 | 59.9 | 37.1304 | 2.5207 | 100.9616 | 1.4436 | 60 | 41 | 15.3374 | 98.5 | 4.1259 | 60 | 36.9163 | 36.314 | 96.1421 | 89.2725 | 0.19069
600-60-36-5-98,5 | 600 | 60 | 36 | 5 | 23.4972 | 939.9375 | 599.2039 | 59.9 | 37.1765 | 2.4243 | 97.1079 | 0.97753 | 60 | 41 | 19.1718 | 98.5 | 5.1382 | 60 | 36.947 | 40.2447 | 96.5189 | 89.6825 | 0.23727
600-60-36-6-98,5 | 600 | 60 | 36 | 6 | 23.4972 | 939.9375 | 599.1746 | 59.9 | 37.2151 | 2.3701 | 94.9387 | 0.7076 | 60 | 41 | 23.0061 | 98.5 | 6.1503 | 60 | 36.9636 | 44.1333 | 96.7744 | 89.9134 | 0.28399
600-60-36-7-98,5 | 600 | 60 | 36 | 7 | 23.4972 | 939.9375 | 599.1459 | 59.9 | 37.2525 | 2.3376 | 93.6439 | 0.54378 | 60 | 41 | 26.8405 | 98.5 | 7.1622 | 60 | 36.9817 | 48.0001 | 96.9588 | 90.0515 | 0.33082
600-60-36-8-98,5 | 600 | 60 | 36 | 8 | 23.4972 | 939.9375 | 599.1176 | 59.9 | 37.29 | 2.3174 | 92.8379 | 0.44075 | 60 | 41 | 30.6748 | 98.5 | 8.174 | 60 | 36.9937 | 51.8546 | 97.0982 | 90.1376 | 0.37772
600-60-36-9-98,5 | 600 | 60 | 36 | 9 | 23.4972 | 939.9375 | 599.0896 | 59.9 | 37.3244 | 2.3042 | 92.3145 | 0.37342 | 60 | 41 | 34.5092 | 98.5 | 9.1857 | 60 | 37.005 | 55.7022 | 97.2072 | 90.1936 | 0.42467
600-60-36-10-98,5 | 600 | 60 | 36 | 10 | 23.4972 | 939.9375 | 599.0617 | 59.9 | 37.3631 | 2.2963 | 92.0023 | 0.33311 | 60 | 41 | 38.3435 | 98.5 | 10.1974 | 60 | 37.0192 | 59.5444 | 97.2948 | 90.2273 | 0.47168
600-60-38-1-98,5 | 600 | 60 | 38 | 1 | 26.1272 | 1045.1496 | 599.334 | 59.9 | 38.9793 | 5.8147 | 232.8588 | 12.097 | 60 | 43 | 3.8344 | 98.5 | 1.0866 | 60 | 38.6898 | 24.1469 | 90.9419 | 77.7448 | 0.049231
600-60-38-2-98,5 | 600 | 60 | 38 | 2 | 26.1272 | 1045.1496 | 599.2414 | 59.9 | 39.1166 | 3.7827 | 151.5071 | 6.3861 | 60 | 43 | 7.6687 | 98.5 | 2.1067 | 60 | 38.8708 | 30.0132 | 94.022 | 85.5221 | 0.089507
600-60-38-3-98,5 | 600 | 60 | 38 | 3 | 26.1272 | 1045.1496 | 599.1937 | 59.9 | 39.1868 | 3.1689 | 126.9354 | 4.213 | 60 | 43 | 11.5031 | 98.5 | 3.1217 | 60 | 38.9534 | 34.4613 | 95.2648 | 87.8711 | 0.13067
600-60-38-4-98,5 | 600 | 60 | 38 | 4 | 26.1272 | 1045.1496 | 599.1572 | 59.9 | 39.2345 | 2.9085 | 116.5123 | 3.171 | 60 | 43 | 15.3374 | 98.5 | 4.1351 | 60 | 38.9979 | 38.5561 | 95.9308 | 88.8678 | 0.17228
600-60-38-5-98,5 | 600 | 60 | 38 | 5 | 26.1272 | 1045.1496 | 599.1248 | 59.9 | 39.2778 | 2.7769 | 111.2445 | 2.6112 | 60 | 43 | 19.1718 | 98.5 | 5.1478 | 60 | 39.0327 | 42.5221 | 96.3444 | 89.3716 | 0.21413
600-60-38-6-98,5 | 600 | 60 | 38 | 6 | 26.1272 | 1045.1496 | 599.0943 | 59.9 | 39.3209 | 2.7027 | 108.2786 | 2.2851 | 60 | 43 | 23.0061 | 98.5 | 6.1602 | 60 | 39.0602 | 46.4306 | 96.6257 | 89.6555 | 0.25614
600-60-38-7-98,5 | 600 | 60 | 38 | 7 | 26.1272 | 1045.1496 | 599.0646 | 59.9 | 39.3544 | 2.6565 | 106.4341 | 2.0781 | 60 | 43 | 26.8405 | 98.5 | 7.1724 | 60 | 39.074 | 50.3111 | 96.8292 | 89.8323 | 0.29824
600-60-38-8-98,5 | 600 | 60 | 38 | 8 | 26.1272 | 1045.1496 | 599.0356 | 59.9 | 39.3947 | 2.628 | 105.297 | 1.9489 | 60 | 43 | 30.6748 | 98.5 | 8.1845 | 60 | 39.0918 | 54.174 | 96.9832 | 89.9414 | 0.34044
600-60-38-9-98,5 | 600 | 60 | 38 | 9 | 26.1272 | 1045.1496 | 599.0068 | 59.9 | 39.4279 | 2.6086 | 104.5236 | 1.8603 | 60 | 43 | 34.5092 | 98.5 | 9.1965 | 60 | 39.1044 | 58.0277 | 97.1037 | 90.0157 | 0.38268
600-60-38-10-98,5 | 600 | 60 | 38 | 10 | 26.1272 | 1045.1496 | 598.9783 | 59.9 | 39.466 | 2.5963 | 104.0372 | 1.8042 | 60 | 43 | 38.3435 | 98.5 | 10.2084 | 60 | 39.12 | 61.8744 | 97.2005 | 90.0627 | 0.42497
600-60-40-1-98,5 | 600 | 60 | 40 | 1 | 29.0081 | 1160.381 | 599.2864 | 59.9 | 41.0554 | 7.0154 | 280.966 | 15.0671 | 60 | 45 | 3.8344 | 98.5 | 1.093 | 60 | 40.7263 | 25.8271 | 90.39 | 75.8158 | 0.04547
600-60-40-2-98,5 | 600 | 60 | 40 | 2 | 29.0081 | 1160.381 | 599.1782 | 59.9 | 41.2189 | 4.502 | 180.3386 | 8.5537 | 60 | 45 | 7.6687 | 98.5 | 2.115 | 60 | 40.936 | 32.1748 | 93.6394 | 84.4801 | 0.081612
600-60-40-3-98,5 | 600 | 60 | 40 | 3 | 29.0081 | 1160.381 | 599.1242 | 59.9 | 41.2935 | 3.7075 | 148.5274 | 6.1408 | 60 | 45 | 11.5031 | 98.5 | 3.1309 | 60 | 41.0304 | 36.8036 | 94.9787 | 87.2189 | 0.11857
600-60-40-4-98,5 | 600 | 60 | 40 | 4 | 29.0081 | 1160.381 | 599.0845 | 59.9 | 41.3489 | 3.364 | 134.7755 | 4.9458 | 60 | 45 | 15.3374 | 98.5 | 4.1449 | 60 | 41.09 | 40.9814 | 95.7037 | 88.4031 | 0.15598
600-60-40-5-98,5 | 600 | 60 | 40 | 5 | 29.0081 | 1160.381 | 599.0501 | 59.9 | 41.392 | 3.1864 | 127.6657 | 4.2831 | 60 | 45 | 19.1718 | 98.5 | 5.158 | 60 | 41.1274 | 44.9934 | 96.1563 | 89.0155 | 0.19364
600-60-40-6-98,5 | 600 | 60 | 40 | 6 | 29.0081 | 1160.381 | 599.0182 | 59.9 | 41.4302 | 3.0841 | 123.5733 | 3.886 | 60 | 45 | 23.0061 | 98.5 | 6.1708 | 60 | 41.1537 | 48.9301 | 96.4651 | 89.3682 | 0.23145
600-60-40-7-98,5 | 600 | 60 | 40 | 7 | 29.0081 | 1160.381 | 598.9875 | 59.9 | 41.4722 | 3.0219 | 121.0868 | 3.6387 | 60 | 45 | 26.8405 | 98.5 | 7.1833 | 60 | 41.1805 | 52.8267 | 96.689 | 89.5826 | 0.26937
600-60-40-8-98,5 | 600 | 60 | 40 | 8 | 29.0081 | 1160.381 | 598.9576 | 59.9 | 41.508 | 2.9809 | 119.4518 | 3.4736 | 60 | 45 | 30.6748 | 98.5 | 8.1957 | 60 | 41.1982 | 56.702 | 96.8586 | 89.7238 | 0.30737
600-60-40-9-98,5 | 600 | 60 | 40 | 9 | 29.0081 | 1160.381 | 598.928 | 59.9 | 41.5403 | 2.953 | 118.3388 | 3.36 | 60 | 45 | 34.5092 | 98.5 | 9.208 | 60 | 41.2104 | 60.5642 | 96.9915 | 89.82 | 0.34542
600-60-40-10-98,5 | 600 | 60 | 40 | 10 | 29.0081 | 1160.381 | 598.8988 | 59.9 | 41.5777 | 2.9347 | 117.6124 | 3.2853 | 60 | 45 | 38.3435 | 98.5 | 10.2202 | 60 | 41.2279 | 64.4169 | 97.0984 | 89.883 | 0.38353
600-60-42-1-98,5 | 600 | 60 | 42 | 1 | 32.1583 | 1286.4067 | 599.2259 | 59.9 | 43.1386 | 8.439 | 338.0163 | 16.317 | 60 | 47 | 3.8344 | 98.5 | 1.0995 | 60 | 42.7658 | 27.5536 | 89.8299 | 73.7579 | 0.04216
600-60-42-2-98,5 | 600 | 60 | 42 | 2 | 32.1583 | 1286.4067 | 599.0994 | 59.9 | 43.3251 | 5.3636 | 214.8812 | 10.8458 | 60 | 47 | 7.6687 | 98.5 | 2.1238 | 60 | 43.0004 | 34.4633 | 93.2379 | 83.3211 | 0.074642
600-60-42-3-98,5 | 600 | 60 | 42 | 3 | 32.1583 | 1286.4067 | 599.0379 | 59.9 | 43.4133 | 4.3501 | 174.292 | 8.1271 | 60 | 47 | 11.5031 | 98.5 | 3.1407 | 60 | 43.116 | 39.3113 | 94.6746 | 86.473 | 0.10788
600-60-42-4-98,5 | 600 | 60 | 42 | 4 | 32.1583 | 1286.4067 | 598.9943 | 59.9 | 43.469 | 3.899 | 156.2314 | 6.7662 | 60 | 47 | 15.3374 | 98.5 | 4.1553 | 60 | 43.1825 | 43.5967 | 95.4605 | 87.8756 | 0.14155
600-60-42-5-98,5 | 600 | 60 | 42 | 5 | 32.1583 | 1286.4067 | 598.9575 | 59.9 | 43.5145 | 3.6626 | 146.768 | 5.9938 | 60 | 47 | 19.1718 | 98.5 | 5.169 | 60 | 43.2271 | 47.6674 | 95.954 | 88.6107 | 0.17547
600-60-42-6-98,5 | 600 | 60 | 42 | 6 | 32.1583 | 1286.4067 | 598.9239 | 59.9 | 43.5537 | 3.5247 | 141.2493 | 5.5219 | 60 | 47 | 23.0061 | 98.5 | 6.1822 | 60 | 43.2595 | 51.6397 | 96.292 | 89.0395 | 0.20954
600-60-42-7-98,5 | 600 | 60 | 42 | 7 | 32.1583 | 1286.4067 | 598.892 | 59.9 | 43.5923 | 3.4387 | 137.809 | 5.219 | 60 | 47 | 26.8405 | 98.5 | 7.1951 | 60 | 43.2824 | 55.5601 | 96.5376 | 89.3071 | 0.24374
600-60-42-8-98,5 | 600 | 60 | 42 | 8 | 32.1583 | 1286.4067 | 598.861 | 59.9 | 43.6309 | 3.3826 | 135.571 | 5.0182 | 60 | 47 | 30.6748 | 98.5 | 8.2078 | 60 | 43.3092 | 59.4504 | 96.724 | 89.4813 | 0.27801
600-60-42-9-98,5 | 600 | 60 | 42 | 9 | 32.1583 | 1286.4067 | 598.8306 | 59.9 | 43.6626 | 3.3434 | 134.0066 | 4.876 | 60 | 47 | 34.5092 | 98.5 | 9.2203 | 60 | 43.323 | 63.324 | 96.8703 | 89.6032 | 0.31234
600-60-42-10-98,5 | 600 | 60 | 42 | 10 | 32.1583 | 1286.4067 | 598.8005 | 59.9 | 43.6982 | 3.3168 | 132.9472 | 4.7788 | 60 | 47 | 38.3435 | 98.5 | 10.2328 | 60 | 43.3426 | 67.1849 | 96.988 | 89.6859 | 0.34672
600-60-44-1-98,5 | 600 | 60 | 44 | 1 | 35.5994 | 1424.0461 | 599.1767 | 59.9 | 45.2247 | 10.1132 | 405.1072 | 16.317 | 60 | 49 | 3.8344 | 98.5 | 1.1063 | 60 | 44.8012 | 29.3206 | 89.2637 | 71.5917 | 0.039237
600-60-44-2-98,5 | 600 | 60 | 44 | 2 | 35.5994 | 1424.0461 | 599.0293 | 59.9 | 45.4365 | 6.3948 | 256.2218 | 13.601 | 60 | 49 | 7.6687 | 98.5 | 2.133 | 60 | 45.0672 | 36.8733 | 92.819 | 82.0368 | 0.068482
600-60-44-3-98,5 | 600 | 60 | 44 | 3 | 35.5994 | 1424.0461 | 598.9588 | 59.9 | 45.5342 | 5.1136 | 204.9105 | 10.1411 | 60 | 49 | 11.5031 | 98.5 | 3.1511 | 60 | 45.2014 | 41.9889 | 94.3525 | 85.6358 | 0.098406
600-60-44-4-98,5 | 600 | 60 | 44 | 4 | 35.5994 | 1424.0461 | 598.9105 | 59.9 | 45.5985 | 4.5301 | 181.5426 | 8.6371 | 60 | 49 | 15.3374 | 98.5 | 4.1665 | 60 | 45.28 | 46.4068 | 95.2009 | 87.2749 | 0.12874
600-60-44-5-98,5 | 600 | 60 | 44 | 5 | 35.5994 | 1424.0461 | 598.8708 | 59.9 | 45.6462 | 4.2185 | 169.0695 | 7.7476 | 60 | 49 | 19.1718 | 98.5 | 5.1808 | 60 | 45.333 | 50.5527 | 95.7372 | 88.15 | 0.15933
600-60-44-6-98,5 | 600 | 60 | 44 | 6 | 35.5994 | 1424.0461 | 598.8351 | 59.9 | 45.687 | 4.0346 | 161.7056 | 7.1936 | 60 | 49 | 23.0061 | 98.5 | 6.1944 | 60 | 45.371 | 54.571 | 96.1059 | 88.6668 | 0.19008
600-60-44-7-98,5 | 600 | 60 | 44 | 7 | 35.5994 | 1424.0461 | 598.8017 | 59.9 | 45.724 | 3.918 | 157.0446 | 6.8307 | 60 | 49 | 26.8405 | 98.5 | 7.2077 | 60 | 45.401 | 58.5219 | 96.3746 | 88.9941 | 0.22095
600-60-44-8-98,5 | 600 | 60 | 44 | 8 | 35.5994 | 1424.0461 | 598.7695 | 59.9 | 45.7645 | 3.8415 | 153.9853 | 6.5871 | 60 | 49 | 30.6748 | 98.5 | 8.2207 | 60 | 45.4281 | 62.4327 | 96.5789 | 89.2091 | 0.25191
600-60-44-9-98,5 | 600 | 60 | 44 | 9 | 35.5994 | 1424.0461 | 598.7381 | 59.9 | 45.7984 | 3.7879 | 151.8441 | 6.4139 | 60 | 49 | 34.5092 | 98.5 | 9.2336 | 60 | 45.4471 | 66.3207 | 96.7395 | 89.3597 | 0.28292
600-60-44-10-98,5 | 600 | 60 | 44 | 10 | 35.5994 | 1424.0461 | 598.7072 | 59.9 | 45.8276 | 3.7491 | 150.2983 | 6.2875 | 60 | 49 | 38.3435 | 98.5 | 10.2464 | 60 | 45.4613 | 70.1938 | 96.8688 | 89.4685 | 0.31397
600-60-46-1-98,5 | 600 | 60 | 46 | 1 | 39.3518 | 1574.1646 | 599.1129 | 59.9 | 47.3054 | 12.0661 | 483.3852 | 16.317 | 60 | 51 | 3.8344 | 98.5 | 1.1132 | 60 | 46.8341 | 31.1201 | 88.6942 | 69.338 | 0.036649
600-60-46-2-98,5 | 600 | 60 | 46 | 2 | 39.3518 | 1574.1646 | 598.9421 | 59.9 | 47.5576 | 7.6242 | 305.5232 | 16.317 | 60 | 51 | 7.6687 | 98.5 | 2.1426 | 60 | 47.1339 | 39.3963 | 92.3847 | 80.6256 | 0.063037
600-60-46-3-98,5 | 600 | 60 | 46 | 3 | 39.3518 | 1574.1646 | 598.861 | 59.9 | 47.6703 | 6.0244 | 241.4482 | 12.6649 | 60 | 51 | 11.5031 | 98.5 | 3.1621 | 60 | 47.2888 | 44.8305 | 94.0132 | 84.6909 | 0.090016
600-60-46-4-98,5 | 600 | 60 | 46 | 4 | 39.3518 | 1574.1646 | 598.8069 | 59.9 | 47.7371 | 5.2752 | 211.439 | 10.5957 | 60 | 51 | 15.3374 | 98.5 | 4.1784 | 60 | 47.3789 | 49.414 | 94.925 | 86.5949 | 0.11738
600-60-46-5-98,5 | 600 | 60 | 46 | 5 | 39.3518 | 1574.1646 | 598.7636 | 59.9 | 47.7872 | 4.8688 | 195.1661 | 9.5464 | 60 | 51 | 19.1718 | 98.5 | 5.1933 | 60 | 47.4411 | 53.6547 | 95.5055 | 87.6275 | 0.145
600-60-46-6-98,5 | 600 | 60 | 46 | 6 | 39.3518 | 1574.1646 | 598.7256 | 59.9 | 47.8293 | 4.6258 | 185.4358 | 8.9033 | 60 | 51 | 23.0061 | 98.5 | 6.2074 | 60 | 47.4864 | 57.7321 | 95.9064 | 88.2451 | 0.17278
600-60-46-7-98,5 | 600 | 60 | 46 | 7 | 39.3518 | 1574.1646 | 598.6904 | 59.9 | 47.8727 | 4.4715 | 179.2613 | 8.4789 | 60 | 51 | 26.8405 | 98.5 | 7.2211 | 60 | 47.5257 | 61.7208 | 96.1996 | 88.6371 | 0.20069
600-60-46-8-98,5 | 600 | 60 | 46 | 8 | 39.3518 | 1574.1646 | 598.6567 | 59.9 | 47.9027 | 4.3654 | 175.0182 | 8.1794 | 60 | 51 | 30.6748 | 98.5 | 8.2345 | 60 | 47.5477 | 65.6612 | 96.4229 | 88.9067 | 0.22866
600-60-46-9-98,5 | 600 | 60 | 46 | 9 | 39.3518 | 1574.1646 | 598.6242 | 59.9 | 47.9387 | 4.293 | 172.1238 | 7.9711 | 60 | 51 | 34.5092 | 98.5 | 9.2478 | 60 | 47.5771 | 69.568 | 96.5986 | 89.0908 | 0.25671
600-60-46-10-98,5 | 600 | 60 | 46 | 10 | 39.3518 | 1574.1646 | 598.5922 | 59.9 | 47.9706 | 4.2403 | 170.0219 | 7.8179 | 60 | 51 | 38.3435 | 98.5 | 10.2608 | 60 | 47.5979 | 73.455 | 96.7405 | 89.2246 | 0.28481
600-60-48-1-98,5 | 600 | 60 | 48 | 1 | 43.4399 | 1737.6753 | 599.0632 | 59.9 | 49.3969 | 14.3379 | 574.4456 | 16.317 | 60 | 53 | 3.8344 | 98.5 | 1.1202 | 60 | 48.8688 | 32.9364 | 88.1266 | 66.9938 | 0.034362
600-60-48-2-98,5 | 600 | 60 | 48 | 2 | 43.4399 | 1737.6753 | 598.8663 | 59.9 | 49.6804 | 9.0817 | 363.979 | 16.317 | 60 | 53 | 7.6687 | 98.5 | 2.1526 | 60 | 49.2003 | 42.0268 | 91.9362 | 79.0935 | 0.05821
600-60-48-3-98,5 | 600 | 60 | 48 | 3 | 43.4399 | 1737.6753 | 598.7726 | 59.9 | 49.8053 | 7.1045 | 284.7804 | 15.2826 | 60 | 53 | 11.5031 | 98.5 | 3.1737 | 60 | 49.3736 | 47.8384 | 93.657 | 83.6452 | 0.082564
600-60-48-4-98,5 | 600 | 60 | 48 | 4 | 43.4399 | 1737.6753 | 598.7116 | 59.9 | 49.8816 | 6.1555 | 246.7645 | 13.0074 | 60 | 53 | 15.3374 | 98.5 | 4.191 | 60 | 49.4804 | 52.6218 | 94.6329 | 85.8298 | 0.10728
600-60-48-5-98,5 | 600 | 60 | 48 | 5 | 43.4399 | 1737.6753 | 598.664 | 59.9 | 49.9364 | 5.6314 | 225.7706 | 11.6142 | 60 | 53 | 19.1718 | 98.5 | 5.2066 | 60 | 49.5531 | 56.9803 | 95.2588 | 87.0364 | 0.13225
600-60-48-6-98,5 | 600 | 60 | 48 | 6 | 43.4399 | 1737.6753 | 598.6231 | 59.9 | 49.9871 | 5.3155 | 213.1205 | 10.7183 | 60 | 53 | 23.0061 | 98.5 | 6.2213 | 60 | 49.6118 | 61.1305 | 95.6934 | 87.7636 | 0.15738
600-60-48-7-98,5 | 600 | 60 | 48 | 7 | 43.4399 | 1737.6753 | 598.5857 | 59.9 | 50.0185 | 5.1078 | 204.8064 | 10.1333 | 60 | 53 | 26.8405 | 98.5 | 7.2355 | 60 | 49.6492 | 65.1726 | 96.0119 | 88.2417 | 0.18261
600-60-48-8-98,5 | 600 | 60 | 48 | 8 | 43.4399 | 1737.6753 | 598.5504 | 59.9 | 50.0514 | 4.9672 | 199.1803 | 9.8032 | 60 | 53 | 30.6748 | 98.5 | 8.2493 | 60 | 49.6783 | 69.1475 | 96.2553 | 88.5654 | 0.20794
600-60-48-9-98,5 | 600 | 60 | 48 | 9 | 43.4399 | 1737.6753 | 598.5165 | 59.9 | 50.0917 | 4.8703 | 195.3078 | 9.5557 | 60 | 53 | 34.5092 | 98.5 | 9.2629 | 60 | 49.7117 | 73.0787 | 96.4473 | 88.7883 | 0.23334
600-60-48-10-98,5 | 600 | 60 | 48 | 10 | 43.4399 | 1737.6753 | 598.4834 | 59.9 | 50.1221 | 4.7984 | 192.4328 | 9.369 | 60 | 53 | 38.3435 | 98.5 | 10.2763 | 60 | 49.7352 | 76.985 | 96.6024 | 88.954 | 0.25879
600-60-50-1-98,5 | 600 | 60 | 50 | 1 | 47.8857 | 1915.5399 | 598.9972 | 59.9 | 51.475 | 16.9507 | 679.2028 | 16.317 | 60 | 55 | 3.8344 | 98.5 | 1.1272 | 60 | 50.9006 | 34.7693 | 87.5608 | 64.6017 | 0.032326
600-60-50-2-98,5 | 600 | 60 | 50 | 2 | 47.8857 | 1915.5399 | 598.7716 | 59.9 | 51.8061 | 10.8011 | 432.9562 | 16.317 | 60 | 55 | 7.6687 | 98.5 | 2.163 | 60 | 51.2655 | 44.7533 | 91.476 | 77.444 | 0.053931
600-60-50-3-98,5 | 600 | 60 | 50 | 3 | 47.8857 | 1915.5399 | 598.6635 | 59.9 | 51.9492 | 8.3863 | 336.2201 | 16.3167 | 60 | 55 | 11.5031 | 98.5 | 3.1859 | 60 | 51.4637 | 51.0024 | 93.2855 | 82.4869 | 0.075951
600-60-50-4-98,5 | 600 | 60 | 50 | 4 | 47.8857 | 1915.5399 | 598.5943 | 59.9 | 52.036 | 7.1963 | 288.545 | 15.493 | 60 | 55 | 15.3374 | 98.5 | 4.2043 | 60 | 51.5832 | 56.0268 | 94.325 | 84.9719 | 0.098306
600-60-50-5-98,5 | 600 | 60 | 50 | 5 | 47.8857 | 1915.5399 | 598.5415 | 59.9 | 52.0948 | 6.5271 | 261.7353 | 13.9381 | 60 | 55 | 19.1718 | 98.5 | 5.2208 | 60 | 51.6701 | 60.5303 | 94.9972 | 86.3694 | 0.12089
600-60-50-6-98,5 | 600 | 60 | 50 | 6 | 47.8857 | 1915.5399 | 598.4971 | 59.9 | 52.1424 | 6.116 | 245.2707 | 12.9118 | 60 | 55 | 23.0061 | 98.5 | 6.2361 | 60 | 51.7338 | 64.7757 | 95.4663 | 87.2278 | 0.14365
600-60-50-7-98,5 | 600 | 60 | 50 | 7 | 47.8857 | 1915.5399 | 598.4571 | 59.9 | 52.1822 | 5.8468 | 234.4875 | 12.2061 | 60 | 55 | 26.8405 | 98.5 | 7.2508 | 60 | 51.7805 | 68.8794 | 95.8116 | 87.7902 | 0.16651
600-60-50-8-98,5 | 600 | 60 | 50 | 8 | 47.8857 | 1915.5399 | 598.4198 | 59.9 | 52.2144 | 5.6608 | 227.0429 | 11.7019 | 60 | 55 | 30.6748 | 98.5 | 8.2651 | 60 | 51.8161 | 72.8997 | 96.0761 | 88.1785 | 0.18946
600-60-50-9-98,5 | 600 | 60 | 50 | 9 | 47.8857 | 1915.5399 | 598.3843 | 59.9 | 52.2559 | 5.5316 | 221.8755 | 11.3433 | 60 | 55 | 34.5092 | 98.5 | 9.2791 | 60 | 51.855 | 76.8632 | 96.2852 | 88.4483 | 0.21249
600-60-50-10-98,5 | 600 | 60 | 50 | 10 | 47.8857 | 1915.5399 | 598.3498 | 59.9 | 52.2801 | 5.4334 | 217.9463 | 11.0656 | 60 | 55 | 38.3435 | 98.5 | 10.2929 | 60 | 51.8795 | 80.7958 | 96.4542 | 88.6535 | 0.23556
600-62-10-1-98,5 | 600 | 62 | 10 | 1 | 4.9592 | 198.3805 | 599.8362 | 61.9 | 10.2137 | 0.43549 | 17.4255 | -18.0902 | 62 | 15 | 3.8344 | 98.5 | 1.0262 | 62 | 10.2054 | 8.3581 | 96.499 | 91.2185 | 0.22106
600-62-10-2-98,5 | 600 | 62 | 10 | 2 | 4.9592 | 198.3805 | 599.8136 | 61.9 | 10.2567 | 0.40958 | 16.3894 | -18.7366 | 62 | 15 | 7.6687 | 98.5 | 2.0355 | 62 | 10.2117 | 12.2183 | 97.3311 | 91.741 | 0.4396
600-62-10-3-98,5 | 600 | 62 | 10 | 3 | 4.9592 | 198.3805 | 599.7917 | 61.9 | 10.3021 | 0.40533 | 16.2198 | -18.8459 | 62 | 15 | 11.5031 | 98.5 | 3.0446 | 62 | 10.2199 | 16.0569 | 97.6144 | 91.8267 | 0.65878
600-62-10-4-98,5 | 600 | 62 | 10 | 4 | 4.9592 | 198.3805 | 599.77 | 61.9 | 10.3435 | 0.40448 | 16.1864 | -18.8675 | 62 | 15 | 15.3374 | 98.5 | 4.0536 | 62 | 10.2234 | 19.8921 | 97.757 | 91.8439 | 0.87821
600-62-10-5-98,5 | 600 | 62 | 10 | 5 | 4.9592 | 198.3805 | 599.7482 | 61.9 | 10.3865 | 0.40473 | 16.1971 | -18.8675 | 62 | 15 | 19.1718 | 98.5 | 5.0626 | 62 | 10.2279 | 23.7262 | 97.8429 | 91.8387 | 1.0978
600-62-10-6-98,5 | 600 | 62 | 10 | 6 | 4.9592 | 198.3805 | 599.7265 | 61.9 | 10.4292 | 0.4054 | 16.2245 | -18.8427 | 62 | 15 | 23.0061 | 98.5 | 6.0716 | 62 | 10.2316 | 27.5599 | 97.9002 | 91.8252 | 1.3176
600-62-10-7-98,5 | 600 | 62 | 10 | 7 | 4.9592 | 198.3805 | 599.7047 | 61.9 | 10.4721 | 0.40629 | 16.2604 | -18.8194 | 62 | 15 | 26.8405 | 98.5 | 7.0806 | 62 | 10.2382 | 31.3934 | 97.9412 | 91.8074 | 1.5375
600-62-10-8-98,5 | 600 | 62 | 10 | 8 | 4.9592 | 198.3805 | 599.683 | 61.9 | 10.5144 | 0.40727 | 16.3003 | -18.7936 | 62 | 15 | 30.6748 | 98.5 | 8.0896 | 62 | 10.2434 | 35.2268 | 97.972 | 91.7877 | 1.7575
600-62-10-9-98,5 | 600 | 62 | 10 | 9 | 4.9592 | 198.3805 | 599.6613 | 61.9 | 10.5566 | 0.40831 | 16.3426 | -18.7663 | 62 | 15 | 34.5092 | 98.5 | 9.0986 | 62 | 10.2491 | 39.0601 | 97.9959 | 91.7666 | 1.9776
600-62-10-10-98,5 | 600 | 62 | 10 | 10 | 4.9592 | 198.3805 | 599.6395 | 61.9 | 10.5988 | 0.4094 | 16.3867 | -18.7379 | 62 | 15 | 38.3435 | 98.5 | 10.1076 | 62 | 10.2556 | 42.8933 | 98.0151 | 91.7447 | 2.1979
600-62-12-1-98,5 | 600 | 62 | 12 | 1 | 5.6414 | 225.6703 | 599.8168 | 61.9 | 12.2411 | 0.51321 | 20.5359 | -16.3438 | 62 | 17 | 3.8344 | 98.5 | 1.0287 | 62 | 12.2227 | 8.9626 | 96.27 | 90.9028 | 0.195
600-62-12-2-98,5 | 600 | 62 | 12 | 2 | 5.6414 | 225.6703 | 599.7933 | 61.9 | 12.2868 | 0.47506 | 19.0101 | -17.1669 | 62 | 17 | 7.6687 | 98.5 | 2.0383 | 62 | 12.2384 | 12.8351 | 97.2082 | 91.5791 | 0.38712
600-62-12-3-98,5 | 600 | 62 | 12 | 3 | 5.6414 | 225.6703 | 599.7708 | 61.9 | 12.3324 | 0.46833 | 18.7414 | -17.3182 | 62 | 17 | 11.5031 | 98.5 | 3.0476 | 62 | 12.2485 | 16.6761 | 97.5289 | 91.6984 | 0.57992
600-62-12-4-98,5 | 600 | 62 | 12 | 4 | 5.6414 | 225.6703 | 599.7485 | 61.9 | 12.3745 | 0.46667 | 18.6759 | -17.3553 | 62 | 17 | 15.3374 | 98.5 | 4.0569 | 62 | 12.2529 | 20.5122 | 97.6906 | 91.7277 | 0.77298
600-62-12-5-98,5 | 600 | 62 | 12 | 5 | 5.6414 | 225.6703 | 599.7263 | 61.9 | 12.4169 | 0.4666 | 18.6736 | -17.3553 | 62 | 17 | 19.1718 | 98.5 | 5.0661 | 62 | 12.257 | 24.3466 | 97.788 | 91.7291 | 0.96622
600-62-12-6-98,5 | 600 | 62 | 12 | 6 | 5.6414 | 225.6703 | 599.7041 | 61.9 | 12.4592 | 0.46716 | 18.6967 | -17.3434 | 62 | 17 | 23.0061 | 98.5 | 6.0753 | 62 | 12.2623 | 28.1804 | 97.8531 | 91.7191 | 1.1596
600-62-12-7-98,5 | 600 | 62 | 12 | 7 | 5.6414 | 225.6703 | 599.6819 | 61.9 | 12.5015 | 0.46803 | 18.732 | -17.3233 | 62 | 17 | 26.8405 | 98.5 | 7.0845 | 62 | 12.2675 | 32.0139 | 97.8996 | 91.7038 | 1.3531
600-62-12-8-98,5 | 600 | 62 | 12 | 8 | 5.6414 | 225.6703 | 599.6596 | 61.9 | 12.5433 | 0.46904 | 18.7734 | -17.2998 | 62 | 17 | 30.6748 | 98.5 | 8.0937 | 62 | 12.2727 | 35.8472 | 97.9345 | 91.6857 | 1.5467
600-62-12-9-98,5 | 600 | 62 | 12 | 9 | 5.6414 | 225.6703 | 599.6374 | 61.9 | 12.5858 | 0.47018 | 18.8196 | -17.2736 | 62 | 17 | 34.5092 | 98.5 | 9.1029 | 62 | 12.2792 | 39.6804 | 97.9617 | 91.6656 | 1.7404
600-62-12-10-98,5 | 600 | 62 | 12 | 10 | 5.6414 | 225.6703 | 599.6152 | 61.9 | 12.6276 | 0.47136 | 18.8675 | -17.2466 | 62 | 17 | 38.3435 | 98.5 | 10.1121 | 62 | 12.2863 | 43.5136 | 97.9835 | 91.6447 | 1.9342
600-62-14-1-98,5 | 600 | 62 | 14 | 1 | 6.4048 | 256.207 | 599.7952 | 61.9 | 14.2744 | 0.60644 | 24.2674 | -14.5466 | 62 | 19 | 3.8344 | 98.5 | 1.0314 | 62 | 14.2513 | 9.6327 | 96.0181 | 90.5314 | 0.17246
600-62-14-2-98,5 | 600 | 62 | 14 | 2 | 6.4048 | 256.207 | 599.7707 | 61.9 | 14.3246 | 0.55095 | 22.0479 | -15.5808 | 62 | 19 | 7.6687 | 98.5 | 2.0413 | 62 | 14.2706 | 13.5225 | 97.0723 | 91.3978 | 0.34166
600-62-14-3-98,5 | 600 | 62 | 14 | 3 | 6.4048 | 256.207 | 599.7476 | 61.9 | 14.3659 | 0.54043 | 21.6274 | -15.7876 | 62 | 19 | 11.5031 | 98.5 | 3.0509 | 62 | 14.2794 | 17.3674 | 97.4345 | 91.5622 | 0.51156
600-62-14-4-98,5 | 600 | 62 | 14 | 4 | 6.4048 | 256.207 | 599.7248 | 61.9 | 14.4078 | 0.53752 | 21.5118 | -15.8451 | 62 | 19 | 15.3374 | 98.5 | 4.0604 | 62 | 14.2844 | 21.2047 | 97.6174 | 91.6076 | 0.68175
600-62-14-5-98,5 | 600 | 62 | 14 | 5 | 6.4048 | 256.207 | 599.7021 | 61.9 | 14.45 | 0.53693 | 21.4891 | -15.8563 | 62 | 19 | 19.1718 | 98.5 | 5.0699 | 62 | 14.2887 | 25.0396 | 97.7276 | 91.6168 | 0.8521
600-62-14-6-98,5 | 600 | 62 | 14 | 6 | 6.4048 | 256.207 | 599.6794 | 61.9 | 14.4921 | 0.53728 | 21.5039 | -15.8563 | 62 | 19 | 23.0061 | 98.5 | 6.0793 | 62 | 14.2942 | 28.8736 | 97.8013 | 91.6113 | 1.0226
600-62-14-7-98,5 | 600 | 62 | 14 | 7 | 6.4048 | 256.207 | 599.6567 | 61.9 | 14.5337 | 0.53806 | 21.536 | -15.8328 | 62 | 19 | 26.8405 | 98.5 | 7.0888 | 62 | 14.2988 | 32.7072 | 97.854 | 91.5991 | 1.1932
600-62-14-8-98,5 | 600 | 62 | 14 | 8 | 6.4048 | 256.207 | 599.634 | 61.9 | 14.5759 | 0.53911 | 21.5789 | -15.8115 | 62 | 19 | 30.6748 | 98.5 | 8.0982 | 62 | 14.3044 | 36.5405 | 97.8936 | 91.5827 | 1.3639
600-62-14-9-98,5 | 600 | 62 | 14 | 9 | 6.4048 | 256.207 | 599.6113 | 61.9 | 14.6182 | 0.54031 | 21.6277 | -15.7872 | 62 | 19 | 34.5092 | 98.5 | 9.1076 | 62 | 14.3114 | 40.3736 | 97.9244 | 91.564 | 1.5347
600-62-14-10-98,5 | 600 | 62 | 14 | 10 | 6.4048 | 256.207 | 599.5886 | 61.9 | 14.6596 | 0.54157 | 21.679 | -15.7617 | 62 | 19 | 38.3435 | 98.5 | 10.117 | 62 | 14.3179 | 44.2067 | 97.949 | 91.5443 | 1.7055
600-62-16-1-98,5 | 600 | 62 | 16 | 1 | 7.2574 | 290.3131 | 599.7715 | 61.9 | 16.3105 | 0.71868 | 28.7598 | -12.6953 | 62 | 21 | 3.8344 | 98.5 | 1.0343 | 62 | 16.2773 | 10.3731 | 95.742 | 90.0973 | 0.15294
600-62-16-2-98,5 | 600 | 62 | 16 | 2 | 7.2574 | 290.3131 | 599.7457 | 61.9 | 16.3562 | 0.63858 | 25.5555 | -13.9837 | 62 | 21 | 7.6687 | 98.5 | 2.0447 | 62 | 16.2999 | 14.2875 | 96.9223 | 91.201 | 0.30217
600-62-16-3-98,5 | 600 | 62 | 16 | 3 | 7.2574 | 290.3131 | 599.722 | 61.9 | 16.4007 | 0.62289 | 24.9285 | -14.2532 | 62 | 21 | 11.5031 | 98.5 | 3.0545 | 62 | 16.3104 | 18.1376 | 97.3303 | 91.4172 | 0.45218
600-62-16-4-98,5 | 600 | 62 | 16 | 4 | 7.2574 | 290.3131 | 599.6986 | 61.9 | 16.4448 | 0.61821 | 24.7425 | -14.3344 | 62 | 21 | 15.3374 | 98.5 | 4.0643 | 62 | 16.3192 | 21.9766 | 97.5367 | 91.4816 | 0.60248
600-62-16-5-98,5 | 600 | 62 | 16 | 5 | 7.2574 | 290.3131 | 599.6753 | 61.9 | 16.4866 | 0.61682 | 24.6877 | -14.3584 | 62 | 21 | 19.1718 | 98.5 | 5.074 | 62 | 16.3236 | 25.8123 | 97.6612 | 91.5008 | 0.75295
600-62-16-6-98,5 | 600 | 62 | 16 | 6 | 7.2574 | 290.3131 | 599.6521 | 61.9 | 16.5276 | 0.61677 | 24.6866 | -14.3584 | 62 | 21 | 23.0061 | 98.5 | 6.0837 | 62 | 16.3284 | 29.6467 | 97.7444 | 91.5015 | 0.90353
600-62-16-7-98,5 | 600 | 62 | 16 | 7 | 7.2574 | 290.3131 | 599.6289 | 61.9 | 16.5703 | 0.61745 | 24.7149 | -14.3463 | 62 | 21 | 26.8405 | 98.5 | 7.0933 | 62 | 16.3351 | 33.4804 | 97.804 | 91.4921 | 1.0542
600-62-16-8-98,5 | 600 | 62 | 16 | 8 | 7.2574 | 290.3131 | 599.6057 | 61.9 | 16.612 | 0.61846 | 24.756 | -14.3283 | 62 | 21 | 30.6748 | 98.5 | 8.103 | 62 | 16.341 | 37.3137 | 97.8487 | 91.4783 | 1.205
600-62-16-9-98,5 | 600 | 62 | 16 | 9 | 7.2574 | 290.3131 | 599.5825 | 61.9 | 16.6537 | 0.61967 | 24.8056 | -14.3065 | 62 | 21 | 34.5092 | 98.5 | 9.1126 | 62 | 16.3471 | 41.1469 | 97.8836 | 91.4615 | 1.3559
600-62-16-10-98,5 | 600 | 62 | 16 | 10 | 7.2574 | 290.3131 | 599.5593 | 61.9 | 16.6949 | 0.621 | 24.8597 | -14.2829 | 62 | 21 | 38.3435 | 98.5 | 10.1223 | 62 | 16.3536 | 44.9799 | 97.9114 | 91.4432 | 1.5068
600-62-18-1-98,5 | 600 | 62 | 18 | 1 | 8.2079 | 328.336 | 599.7454 | 61.9 | 18.3525 | 0.85476 | 34.2068 | -10.7807 | 62 | 23 | 3.8344 | 98.5 | 1.0375 | 62 | 18.3097 | 11.1875 | 95.4409 | 89.5862 | 0.136
600-62-18-2-98,5 | 600 | 62 | 18 | 2 | 8.2079 | 328.336 | 599.718 | 61.9 | 18.3976 | 0.74077 | 29.6466 | -12.3594 | 62 | 23 | 7.6687 | 98.5 | 2.0483 | 62 | 18.3352 | 15.1358 | 96.7573 | 90.9749 | 0.26784
600-62-18-3-98,5 | 600 | 62 | 18 | 3 | 8.2079 | 328.336 | 599.6936 | 61.9 | 18.4406 | 0.71747 | 28.7152 | -12.7094 | 62 | 23 | 11.5031 | 98.5 | 3.0585 | 62 | 18.3457 | 18.9935 | 97.2156 | 91.2588 | 0.40051
600-62-18-4-98,5 | 600 | 62 | 18 | 4 | 8.2079 | 328.336 | 599.6696 | 61.9 | 18.485 | 0.71011 | 28.4217 | -12.8219 | 62 | 23 | 15.3374 | 98.5 | 4.0685 | 62 | 18.3557 | 22.8352 | 97.4479 | 91.3485 | 0.53349
600-62-18-5-98,5 | 600 | 62 | 18 | 5 | 8.2079 | 328.336 | 599.6458 | 61.9 | 18.5255 | 0.70746 | 28.3167 | -12.8623 | 62 | 23 | 19.1718 | 98.5 | 5.0784 | 62 | 18.3604 | 26.6722 | 97.5881 | 91.3808 | 0.66663
600-62-18-6-98,5 | 600 | 62 | 18 | 6 | 8.2079 | 328.336 | 599.6221 | 61.9 | 18.5674 | 0.70687 | 28.2943 | -12.8623 | 62 | 23 | 23.0061 | 98.5 | 6.0883 | 62 | 18.3662 | 30.5071 | 97.682 | 91.3879 | 0.79989
600-62-18-7-98,5 | 600 | 62 | 18 | 7 | 8.2079 | 328.336 | 599.5984 | 61.9 | 18.6095 | 0.70725 | 28.3108 | -12.871 | 62 | 23 | 26.8405 | 98.5 | 7.0982 | 62 | 18.374 | 34.3411 | 97.7492 | 91.3833 | 0.93325
600-62-18-8-98,5 | 600 | 62 | 18 | 8 | 8.2079 | 328.336 | 599.5747 | 61.9 | 18.6517 | 0.70817 | 28.3487 | -12.8499 | 62 | 23 | 30.6748 | 98.5 | 8.1081 | 62 | 18.3806 | 38.1745 | 97.7997 | 91.3721 | 1.0667
600-62-18-9-98,5 | 600 | 62 | 18 | 9 | 8.2079 | 328.336 | 599.551 | 61.9 | 18.6924 | 0.70933 | 28.3962 | -12.8315 | 62 | 23 | 34.5092 | 98.5 | 9.118 | 62 | 18.3868 | 42.0077 | 97.839 | 91.3579 | 1.2002
600-62-18-10-98,5 | 600 | 62 | 18 | 10 | 8.2079 | 328.336 | 599.5273 | 61.9 | 18.734 | 0.71073 | 28.4533 | -12.8094 | 62 | 23 | 38.3435 | 98.5 | 10.1279 | 62 | 18.3944 | 45.8407 | 97.8704 | 91.3409 | 1.3338
600-62-20-1-98,5 | 600 | 62 | 20 | 1 | 9.2657 | 370.6496 | 599.7169 | 61.9 | 20.3907 | 1.0198 | 40.8134 | -8.8057 | 62 | 25 | 3.8344 | 98.5 | 1.041 | 62 | 20.3392 | 12.0802 | 95.1137 | 88.9939 | 0.12127
600-62-20-2-98,5 | 600 | 62 | 20 | 2 | 9.2657 | 370.6496 | 599.6875 | 61.9 | 20.4408 | 0.85996 | 34.4184 | -10.7086 | 62 | 25 | 7.6687 | 98.5 | 2.0523 | 62 | 20.3716 | 16.0744 | 96.5762 | 90.7189 | 0.23793
600-62-20-3-98,5 | 600 | 62 | 20 | 3 | 9.2657 | 370.6496 | 599.6622 | 61.9 | 20.4889 | 0.8263 | 33.0725 | -11.1506 | 62 | 25 | 11.5031 | 98.5 | 3.0627 | 62 | 20.3875 | 19.9424 | 97.0895 | 91.0822 | 0.35548
600-62-20-4-98,5 | 600 | 62 | 20 | 4 | 9.2657 | 370.6496 | 599.6376 | 61.9 | 20.5296 | 0.81484 | 32.6154 | -11.3045 | 62 | 25 | 15.3374 | 98.5 | 4.073 | 62 | 20.3971 | 23.7882 | 97.3503 | 91.2058 | 0.47333
600-62-20-5-98,5 | 600 | 62 | 20 | 5 | 9.2657 | 370.6496 | 599.6133 | 61.9 | 20.5697 | 0.81039 | 32.4383 | -11.3647 | 62 | 25 | 19.1718 | 98.5 | 5.0832 | 62 | 20.4025 | 27.6271 | 97.508 | 91.2539 | 0.59134
600-62-20-6-98,5 | 600 | 62 | 20 | 6 | 9.2657 | 370.6496 | 599.589 | 61.9 | 20.6117 | 0.80892 | 32.3807 | -11.3843 | 62 | 25 | 23.0061 | 98.5 | 6.0934 | 62 | 20.4108 | 31.4629 | 97.6136 | 91.2698 | 0.70949
600-62-20-7-98,5 | 600 | 62 | 20 | 7 | 9.2657 | 370.6496 | 599.5648 | 61.9 | 20.6531 | 0.8088 | 32.3775 | -11.3843 | 62 | 25 | 26.8405 | 98.5 | 7.1035 | 62 | 20.417 | 35.2973 | 97.6892 | 91.271 | 0.82773
600-62-20-8-98,5 | 600 | 62 | 20 | 8 | 9.2657 | 370.6496 | 599.5406 | 61.9 | 20.6943 | 0.80945 | 32.4047 | -11.3853 | 62 | 25 | 30.6748 | 98.5 | 8.1136 | 62 | 20.423 | 39.131 | 97.746 | 91.264 | 0.94605
600-62-20-9-98,5 | 600 | 62 | 20 | 9 | 9.2657 | 370.6496 | 599.5164 | 61.9 | 20.7352 | 0.81053 | 32.4493 | -11.3607 | 62 | 25 | 34.5092 | 98.5 | 9.1237 | 62 | 20.4302 | 42.9643 | 97.7903 | 91.2523 | 1.0644
600-62-20-10-98,5 | 600 | 62 | 20 | 10 | 9.2657 | 370.6496 | 599.4922 | 61.9 | 20.776 | 0.81189 | 32.5051 | -11.3417 | 62 | 25 | 38.3435 | 98.5 | 10.1338 | 62 | 20.4375 | 46.7973 | 97.8257 | 91.2376 | 1.1829
600-62-22-1-98,5 | 600 | 62 | 22 | 1 | 10.44 | 417.6256 | 599.6858 | 61.9 | 22.4409 | 1.2216 | 48.8933 | -6.7682 | 62 | 27 | 3.8344 | 98.5 | 1.0448 | 62 | 22.3727 | 13.0528 | 94.7607 | 88.2987 | 0.10848
600-62-22-2-98,5 | 600 | 62 | 22 | 2 | 10.44 | 417.6256 | 599.654 | 61.9 | 22.4914 | 0.99981 | 40.0179 | -9.0239 | 62 | 27 | 7.6687 | 98.5 | 2.0565 | 62 | 22.4131 | 17.1089 | 96.3786 | 90.4233 | 0.21186
600-62-22-3-98,5 | 600 | 62 | 22 | 3 | 10.44 | 417.6256 | 599.6277 | 61.9 | 22.5388 | 0.95132 | 38.0786 | -9.5802 | 62 | 27 | 11.5031 | 98.5 | 3.0674 | 62 | 22.4334 | 20.9918 | 96.9517 | 90.8878 | 0.31617
600-62-22-4-98,5 | 600 | 62 | 22 | 4 | 10.44 | 417.6256 | 599.6025 | 61.9 | 22.5794 | 0.93426 | 37.3976 | -9.7818 | 62 | 27 | 15.3374 | 98.5 | 4.0779 | 62 | 22.4427 | 24.8432 | 97.2438 | 91.0511 | 0.4208
600-62-22-5-98,5 | 600 | 62 | 22 | 5 | 10.44 | 417.6256 | 599.5775 | 61.9 | 22.6213 | 0.92732 | 37.1212 | -9.8645 | 62 | 27 | 19.1718 | 98.5 | 5.0884 | 62 | 22.4522 | 28.6845 | 97.4207 | 91.1176 | 0.52561
600-62-22-6-98,5 | 600 | 62 | 22 | 6 | 10.44 | 417.6256 | 599.5527 | 61.9 | 22.6621 | 0.92443 | 37.0071 | -9.8988 | 62 | 27 | 23.0061 | 98.5 | 6.0988 | 62 | 22.4588 | 32.5217 | 97.5392 | 91.1453 | 0.63054
600-62-22-7-98,5 | 600 | 62 | 22 | 7 | 10.44 | 417.6256 | 599.528 | 61.9 | 22.7028 | 0.92356 | 36.9735 | -9.9089 | 62 | 27 | 26.8405 | 98.5 | 7.1091 | 62 | 22.4653 | 36.3569 | 97.6242 | 91.1537 | 0.73557
600-62-22-8-98,5 | 600 | 62 | 22 | 8 | 10.44 | 417.6256 | 599.5033 | 61.9 | 22.7434 | 0.92377 | 36.9836 | -9.9089 | 62 | 27 | 30.6748 | 98.5 | 8.1195 | 62 | 22.4719 | 40.1911 | 97.688 | 91.1516 | 0.84067
600-62-22-9-98,5 | 600 | 62 | 22 | 9 | 10.44 | 417.6256 | 599.4786 | 61.9 | 22.7832 | 0.92458 | 37.0177 | -9.8955 | 62 | 27 | 34.5092 | 98.5 | 9.1298 | 62 | 22.4784 | 44.0246 | 97.7378 | 91.1439 | 0.94583
600-62-22-10-98,5 | 600 | 62 | 22 | 10 | 10.44 | 417.6256 | 599.4539 | 61.9 | 22.8244 | 0.92589 | 37.0715 | -9.8793 | 62 | 27 | 38.3435 | 98.5 | 10.1401 | 62 | 22.4862 | 47.8576 | 97.7776 | 91.1313 | 1.0511
600-62-24-1-98,5 | 600 | 62 | 24 | 1 | 11.7407 | 469.6558 | 599.6522 | 61.9 | 24.4897 | 1.4678 | 58.7505 | -4.6644 | 62 | 29 | 3.8344 | 98.5 | 1.0488 | 62 | 24.4079 | 14.1072 | 94.3821 | 87.498 | 0.097344
600-62-24-2-98,5 | 600 | 62 | 24 | 2 | 11.7407 | 469.6558 | 599.6173 | 61.9 | 24.5468 | 1.1643 | 46.604 | -7.3051 | 62 | 29 | 7.6687 | 98.5 | 2.0612 | 62 | 24.4575 | 18.2451 | 96.164 | 90.0833 | 0.1891
600-62-24-3-98,5 | 600 | 62 | 24 | 3 | 11.7407 | 469.6558 | 599.5899 | 61.9 | 24.5957 | 1.0955 | 43.8532 | -7.9936 | 62 | 29 | 11.5031 | 98.5 | 3.0723 | 62 | 24.4828 | 22.1482 | 96.802 | 90.6691 | 0.28182
600-62-24-4-98,5 | 600 | 62 | 24 | 4 | 11.7407 | 469.6558 | 599.5639 | 61.9 | 24.6329 | 1.0704 | 42.8493 | -8.2549 | 62 | 29 | 15.3374 | 98.5 | 4.0831 | 62 | 24.4905 | 26.0077 | 97.1283 | 90.8831 | 0.37487
600-62-24-5-98,5 | 600 | 62 | 24 | 5 | 11.7407 | 469.6558 | 599.5383 | 61.9 | 24.6767 | 1.0599 | 42.4302 | -8.3656 | 62 | 29 | 19.1718 | 98.5 | 5.0938 | 62 | 24.5026 | 29.8526 | 97.3262 | 90.9726 | 0.46813
600-62-24-6-98,5 | 600 | 62 | 24 | 6 | 11.7407 | 469.6558 | 599.513 | 61.9 | 24.7161 | 1.0549 | 42.2342 | -8.4177 | 62 | 29 | 23.0061 | 98.5 | 6.1045 | 62 | 24.5091 | 33.6919 | 97.459 | 91.0147 | 0.56149
600-62-24-7-98,5 | 600 | 62 | 24 | 7 | 11.7407 | 469.6558 | 599.4877 | 61.9 | 24.7569 | 1.053 | 42.1566 | -8.4384 | 62 | 29 | 26.8405 | 98.5 | 7.1151 | 62 | 24.5165 | 37.5282 | 97.5542 | 91.0316 | 0.65496
600-62-24-8-98,5 | 600 | 62 | 24 | 8 | 11.7407 | 469.6558 | 599.4625 | 61.9 | 24.7977 | 1.0525 | 42.1415 | -8.4384 | 62 | 29 | 30.6748 | 98.5 | 8.1256 | 62 | 24.5254 | 41.363 | 97.6258 | 91.0352 | 0.74849
600-62-24-9-98,5 | 600 | 62 | 24 | 9 | 11.7407 | 469.6558 | 599.4373 | 61.9 | 24.8389 | 1.0531 | 42.1648 | -8.4424 | 62 | 29 | 34.5092 | 98.5 | 9.1362 | 62 | 24.5339 | 45.1968 | 97.6816 | 91.0306 | 0.84209
600-62-24-10-98,5 | 600 | 62 | 24 | 10 | 11.7407 | 469.6558 | 599.4121 | 61.9 | 24.8782 | 1.0541 | 42.2066 | -8.4249 | 62 | 29 | 38.3435 | 98.5 | 10.1467 | 62 | 24.5406 | 49.0301 | 97.7263 | 91.0221 | 0.93575
600-62-26-1-98,5 | 600 | 62 | 26 | 1 | 13.1806 | 527.2523 | 599.6204 | 61.9 | 26.5455 | 1.7695 | 70.8278 | -2.4841 | 62 | 31 | 3.8344 | 98.5 | 1.0531 | 62 | 26.4439 | 15.2455 | 93.9773 | 86.5752 | 0.087634
600-62-26-2-98,5 | 600 | 62 | 26 | 2 | 13.1806 | 527.2523 | 599.5816 | 61.9 | 26.6077 | 1.3589 | 54.3974 | -5.5413 | 62 | 31 | 7.6687 | 98.5 | 2.0662 | 62 | 26.5052 | 19.4904 | 95.9304 | 89.6901 | 0.16918
600-62-26-3-98,5 | 600 | 62 | 26 | 3 | 13.1806 | 527.2523 | 599.5527 | 61.9 | 26.6523 | 1.262 | 50.5211 | -6.3869 | 62 | 31 | 11.5031 | 98.5 | 3.0777 | 62 | 26.5304 | 23.4217 | 96.6383 | 90.4252 | 0.25171
600-62-26-4-98,5 | 600 | 62 | 26 | 4 | 13.1806 | 527.2523 | 599.5259 | 61.9 | 26.698 | 1.2266 | 49.107 | -6.7104 | 62 | 31 | 15.3374 | 98.5 | 4.0888 | 62 | 26.5489 | 27.2914 | 97.0019 | 90.6937 | 0.33462
600-62-26-5-98,5 | 600 | 62 | 26 | 5 | 13.1806 | 527.2523 | 599.4997 | 61.9 | 26.7365 | 1.2105 | 48.4637 | -6.8605 | 62 | 31 | 19.1718 | 98.5 | 5.0998 | 62 | 26.5576 | 31.1419 | 97.2228 | 90.816 | 0.41771
600-62-26-6-98,5 | 600 | 62 | 26 | 6 | 13.1806 | 527.2523 | 599.4737 | 61.9 | 26.7776 | 1.2028 | 48.1589 | -6.9322 | 62 | 31 | 23.0061 | 98.5 | 6.1106 | 62 | 26.568 | 34.9839 | 97.3712 | 90.8741 | 0.50093
600-62-26-7-98,5 | 600 | 62 | 26 | 7 | 13.1806 | 527.2523 | 599.4479 | 61.9 | 26.8181 | 1.1992 | 48.0146 | -6.9662 | 62 | 31 | 26.8405 | 98.5 | 7.1214 | 62 | 26.5753 | 38.8219 | 97.4777 | 90.9019 | 0.58424
600-62-26-8-98,5 | 600 | 62 | 26 | 8 | 13.1806 | 527.2523 | 599.4222 | 61.9 | 26.8582 | 1.1977 | 47.9585 | -6.9795 | 62 | 31 | 30.6748 | 98.5 | 8.1322 | 62 | 26.5833 | 42.6577 | 97.5579 | 90.9129 | 0.66762
600-62-26-9-98,5 | 600 | 62 | 26 | 9 | 13.1806 | 527.2523 | 599.3965 | 61.9 | 26.8991 | 1.1977 | 47.9574 | -6.9795 | 62 | 31 | 34.5092 | 98.5 | 9.143 | 62 | 26.5932 | 46.4921 | 97.6203 | 90.9135 | 0.75107
600-62-26-10-98,5 | 600 | 62 | 26 | 10 | 13.1806 | 527.2523 | 599.3708 | 61.9 | 26.9387 | 1.1983 | 47.9859 | -6.9797 | 62 | 31 | 38.3435 | 98.5 | 10.1537 | 62 | 26.6012 | 50.3258 | 97.6704 | 90.9085 | 0.83456
600-62-28-1-98,5 | 600 | 62 | 28 | 1 | 14.7719 | 590.9064 | 599.5825 | 61.9 | 28.6043 | 2.1384 | 85.6018 | -0.2542 | 62 | 33 | 3.8344 | 98.5 | 1.0578 | 62 | 28.4803 | 16.4678 | 93.5468 | 85.5237 | 0.079155
600-62-28-2-98,5 | 600 | 62 | 28 | 2 | 14.7719 | 590.9064 | 599.5388 | 61.9 | 28.6712 | 1.5898 | 63.6448 | -3.7302 | 62 | 33 | 7.6687 | 98.5 | 2.0716 | 62 | 28.5539 | 20.8508 | 95.6772 | 89.2377 | 0.15172
600-62-28-3-98,5 | 600 | 62 | 28 | 3 | 14.7719 | 590.9064 | 599.5083 | 61.9 | 28.7259 | 1.4564 | 58.3078 | -4.743 | 62 | 33 | 11.5031 | 98.5 | 3.0835 | 62 | 28.5917 | 24.8186 | 96.4599 | 90.1407 | 0.2253
600-62-28-4-98,5 | 600 | 62 | 28 | 4 | 14.7719 | 590.9064 | 599.4804 | 61.9 | 28.7656 | 1.4056 | 56.2757 | -5.1513 | 62 | 33 | 15.3374 | 98.5 | 4.095 | 62 | 28.6083 | 28.7037 | 96.8639 | 90.4847 | 0.29926
600-62-28-5-98,5 | 600 | 62 | 28 | 5 | 14.7719 | 590.9064 | 599.4535 | 61.9 | 28.8041 | 1.3821 | 55.3392 | -5.3441 | 62 | 33 | 19.1718 | 98.5 | 5.1062 | 62 | 28.6199 | 32.5615 | 97.1099 | 90.6435 | 0.37342
600-62-28-6-98,5 | 600 | 62 | 28 | 6 | 14.7719 | 590.9064 | 599.4269 | 61.9 | 28.8466 | 1.3706 | 54.8788 | -5.44 | 62 | 33 | 23.0061 | 98.5 | 6.1173 | 62 | 28.6329 | 36.4074 | 97.2754 | 90.7217 | 0.44772
600-62-28-7-98,5 | 600 | 62 | 28 | 7 | 14.7719 | 590.9064 | 599.4005 | 61.9 | 28.8862 | 1.3645 | 54.6365 | -5.4907 | 62 | 33 | 26.8405 | 98.5 | 7.1283 | 62 | 28.6416 | 40.2479 | 97.3942 | 90.7631 | 0.5221
600-62-28-8-98,5 | 600 | 62 | 28 | 8 | 14.7719 | 590.9064 | 599.3742 | 61.9 | 28.9256 | 1.3615 | 54.5192 | -5.5154 | 62 | 33 | 30.6748 | 98.5 | 8.1394 | 62 | 28.6499 | 44.0852 | 97.4837 | 90.7833 | 0.59655
600-62-28-9-98,5 | 600 | 62 | 28 | 9 | 14.7719 | 590.9064 | 599.348 | 61.9 | 28.9638 | 1.3603 | 54.4725 | -5.5154 | 62 | 33 | 34.5092 | 98.5 | 9.1503 | 62 | 28.656 | 47.9208 | 97.5535 | 90.7916 | 0.67106
600-62-28-10-98,5 | 600 | 62 | 28 | 10 | 14.7719 | 590.9064 | 599.3218 | 61.9 | 29.003 | 1.3603 | 54.4764 | -5.5251 | 62 | 33 | 38.3435 | 98.5 | 10.1613 | 62 | 28.6652 | 51.7551 | 97.6094 | 90.7914 | 0.74562
600-62-30-1-98,5 | 600 | 62 | 30 | 1 | 16.5276 | 661.1422 | 599.5356 | 61.9 | 30.6668 | 2.5892 | 103.6553 | 2.0304 | 62 | 35 | 3.8344 | 98.5 | 1.0627 | 62 | 30.5198 | 17.7727 | 93.0918 | 84.3339 | 0.071744
600-62-30-2-98,5 | 600 | 62 | 30 | 2 | 16.5276 | 661.1422 | 599.4858 | 61.9 | 30.7453 | 1.8658 | 74.6998 | -1.8612 | 62 | 35 | 7.6687 | 98.5 | 2.0774 | 62 | 30.6083 | 22.3305 | 95.4037 | 88.7111 | 0.13641
600-62-30-3-98,5 | 600 | 62 | 30 | 3 | 16.5276 | 661.1422 | 599.4532 | 61.9 | 30.793 | 1.682 | 67.3433 | -3.0735 | 62 | 35 | 11.5031 | 98.5 | 3.0899 | 62 | 30.6476 | 26.3487 | 96.2659 | 89.8234 | 0.20208
600-62-30-4-98,5 | 600 | 62 | 30 | 4 | 16.5276 | 661.1422 | 599.4243 | 61.9 | 30.84 | 1.6114 | 64.5236 | -3.5709 | 62 | 35 | 15.3374 | 98.5 | 4.1016 | 62 | 30.6699 | 30.2535 | 96.7134 | 90.25 | 0.26817
600-62-30-5-98,5 | 600 | 62 | 30 | 5 | 16.5276 | 661.1422 | 599.3965 | 61.9 | 30.8808 | 1.5781 | 63.1928 | -3.8127 | 62 | 35 | 19.1718 | 98.5 | 5.1131 | 62 | 30.6878 | 34.1212 | 96.9867 | 90.4515 | 0.33446
600-62-30-6-98,5 | 600 | 62 | 30 | 6 | 16.5276 | 661.1422 | 599.3692 | 61.9 | 30.92 | 1.5607 | 62.4962 | -3.9411 | 62 | 35 | 23.0061 | 98.5 | 6.1245 | 62 | 30.7008 | 37.973 | 97.1708 | 90.5572 | 0.40088
600-62-30-7-98,5 | 600 | 62 | 30 | 7 | 16.5276 | 661.1422 | 599.3422 | 61.9 | 30.9572 | 1.5509 | 62.1093 | -4.013 | 62 | 35 | 26.8405 | 98.5 | 7.1358 | 62 | 30.7071 | 41.8171 | 97.3032 | 90.6161 | 0.46739
600-62-30-8-98,5 | 600 | 62 | 30 | 8 | 16.5276 | 661.1422 | 599.3153 | 61.9 | 30.998 | 1.5459 | 61.9117 | -4.0499 | 62 | 35 | 30.6748 | 98.5 | 8.147 | 62 | 30.7198 | 45.6564 | 97.4029 | 90.6463 | 0.53399
600-62-30-9-98,5 | 600 | 62 | 30 | 9 | 16.5276 | 661.1422 | 599.2886 | 61.9 | 31.0367 | 1.5434 | 61.8111 | -4.0686 | 62 | 35 | 34.5092 | 98.5 | 9.1583 | 62 | 30.7287 | 49.4934 | 97.4806 | 90.6619 | 0.60063
600-62-30-10-98,5 | 600 | 62 | 30 | 10 | 16.5276 | 661.1422 | 599.2618 | 61.9 | 31.0754 | 1.5424 | 61.7764 | -4.0686 | 62 | 35 | 38.3435 | 98.5 | 10.1694 | 62 | 30.737 | 53.3287 | 97.543 | 90.6676 | 0.66733
600-62-32-1-98,5 | 600 | 62 | 32 | 1 | 18.462 | 738.5186 | 599.4956 | 61.9 | 32.7328 | 3.138 | 125.6339 | 4.359 | 62 | 37 | 3.8344 | 98.5 | 1.068 | 62 | 32.5579 | 19.1583 | 92.6138 | 83.0028 | 0.065257
600-62-32-2-98,5 | 600 | 62 | 32 | 2 | 18.462 | 738.5186 | 599.4384 | 61.9 | 32.8195 | 2.1955 | 87.907 | 0.061101 | 62 | 37 | 7.6687 | 98.5 | 2.0837 | 62 | 32.6649 | 23.9352 | 95.1093 | 88.1081 | 0.12295
600-62-32-3-98,5 | 600 | 62 | 32 | 3 | 18.462 | 738.5186 | 599.4032 | 61.9 | 32.8721 | 1.9466 | 77.9476 | -1.3608 | 62 | 37 | 11.5031 | 98.5 | 3.0967 | 62 | 32.7102 | 28.0184 | 96.0556 | 89.456 | 0.18165
600-62-32-4-98,5 | 600 | 62 | 32 | 4 | 18.462 | 738.5186 | 599.3729 | 61.9 | 32.9172 | 1.8487 | 74.0302 | -1.9668 | 62 | 37 | 15.3374 | 98.5 | 4.1088 | 62 | 32.7386 | 31.9507 | 96.5498 | 89.9864 | 0.24077
600-62-32-5-98,5 | 600 | 62 | 32 | 5 | 18.462 | 738.5186 | 599.3441 | 61.9 | 32.9575 | 1.8016 | 72.1459 | -2.2689 | 62 | 37 | 19.1718 | 98.5 | 5.1206 | 62 | 32.7565 | 35.8322 | 96.8526 | 90.2417 | 0.30011
600-62-32-6-98,5 | 600 | 62 | 32 | 6 | 18.462 | 738.5186 | 599.3161 | 61.9 | 33.0003 | 1.7767 | 71.1526 | -2.431 | 62 | 37 | 23.0061 | 98.5 | 6.1323 | 62 | 32.7743 | 39.6914 | 97.0569 | 90.3765 | 0.3596
600-62-32-7-98,5 | 600 | 62 | 32 | 7 | 18.462 | 738.5186 | 599.2884 | 61.9 | 33.0388 | 1.7623 | 70.5806 | -2.5254 | 62 | 37 | 26.8405 | 98.5 | 7.1438 | 62 | 32.7854 | 43.5401 | 97.204 | 90.4543 | 0.41917
600-62-32-8-98,5 | 600 | 62 | 32 | 8 | 18.462 | 738.5186 | 599.261 | 61.9 | 33.0752 | 1.7538 | 70.2433 | -2.5813 | 62 | 37 | 30.6748 | 98.5 | 8.1553 | 62 | 32.7933 | 47.383 | 97.3148 | 90.5004 | 0.47881
600-62-32-9-98,5 | 600 | 62 | 32 | 9 | 18.462 | 738.5186 | 599.2336 | 61.9 | 33.1136 | 1.7492 | 70.0603 | -2.6118 | 62 | 37 | 34.5092 | 98.5 | 9.1668 | 62 | 32.8035 | 51.222 | 97.4014 | 90.5256 | 0.53851
600-62-32-10-98,5 | 600 | 62 | 32 | 10 | 18.462 | 738.5186 | 599.2063 | 61.9 | 33.153 | 1.7469 | 69.9741 | -2.6261 | 62 | 37 | 38.3435 | 98.5 | 10.1782 | 62 | 32.8149 | 55.0586 | 97.4708 | 90.5377 | 0.59826
600-62-34-1-98,5 | 600 | 62 | 34 | 1 | 20.5895 | 823.6301 | 599.4451 | 61.9 | 34.8037 | 3.804 | 152.3079 | 6.7235 | 62 | 39 | 3.8344 | 98.5 | 1.0735 | 62 | 34.598 | 20.6199 | 92.1151 | 81.5248 | 0.059575
600-62-34-2-98,5 | 600 | 62 | 34 | 2 | 20.5895 | 823.6301 | 599.3789 | 61.9 | 34.9013 | 2.5911 | 103.7573 | 2.0422 | 62 | 39 | 7.6687 | 98.5 | 2.0905 | 62 | 34.7229 | 25.6671 | 94.7941 | 87.4155 | 0.11112
600-62-34-3-98,5 | 600 | 62 | 34 | 3 | 20.5895 | 823.6301 | 599.3405 | 61.9 | 34.9589 | 2.258 | 90.4228 | 0.39665 | 62 | 39 | 11.5031 | 98.5 | 3.104 | 62 | 34.7791 | 29.8346 | 95.8284 | 89.0335 | 0.16365
600-62-34-4-98,5 | 600 | 62 | 34 | 4 | 20.5895 | 823.6301 | 599.3084 | 61.9 | 35.0037 | 2.1237 | 85.0505 | -0.33072 | 62 | 39 | 15.3374 | 98.5 | 4.1166 | 62 | 34.8117 | 33.8033 | 96.3724 | 89.6856 | 0.21662
600-62-34-5-98,5 | 600 | 62 | 34 | 5 | 20.5895 | 823.6301 | 599.2786 | 61.9 | 35.0447 | 2.058 | 82.4247 | -0.70185 | 62 | 39 | 19.1718 | 98.5 | 5.1287 | 62 | 34.8331 | 37.7033 | 96.7069 | 90.0045 | 0.26981
600-62-34-6-98,5 | 600 | 62 | 34 | 6 | 20.5895 | 823.6301 | 599.2497 | 61.9 | 35.0874 | 2.0225 | 81.0069 | -0.90679 | 62 | 39 | 23.0061 | 98.5 | 6.1407 | 62 | 34.8534 | 41.5731 | 96.9331 | 90.1769 | 0.32315
600-62-34-7-98,5 | 600 | 62 | 34 | 7 | 20.5895 | 823.6301 | 599.2213 | 61.9 | 35.1253 | 2.0015 | 80.1691 | -1.0294 | 62 | 39 | 26.8405 | 98.5 | 7.1525 | 62 | 34.8661 | 45.4285 | 97.0961 | 90.279 | 0.37659
600-62-34-8-98,5 | 600 | 62 | 34 | 8 | 20.5895 | 823.6301 | 599.1932 | 61.9 | 35.163 | 1.9888 | 79.6656 | -1.1037 | 62 | 39 | 30.6748 | 98.5 | 8.1642 | 62 | 34.8776 | 49.2755 | 97.2191 | 90.3405 | 0.43009
600-62-34-9-98,5 | 600 | 62 | 34 | 9 | 20.5895 | 823.6301 | 599.1652 | 61.9 | 35.1986 | 1.981 | 79.354 | -1.1499 | 62 | 39 | 34.5092 | 98.5 | 9.1759 | 62 | 34.8861 | 53.1177 | 97.3152 | 90.3787 | 0.48365
600-62-34-10-98,5 | 600 | 62 | 34 | 10 | 20.5895 | 823.6301 | 599.1373 | 61.9 | 35.236 | 1.9765 | 79.1795 | -1.1758 | 62 | 39 | 38.3435 | 98.5 | 10.1876 | 62 | 34.8968 | 56.9565 | 97.3923 | 90.4003 | 0.53726
600-62-36-1-98,5 | 600 | 62 | 36 | 1 | 22.9266 | 917.1091 | 599.4012 | 61.9 | 36.8749 | 4.6067 | 184.4644 | 9.1101 | 62 | 41 | 3.8344 | 98.5 | 1.0793 | 62 | 36.6352 | 22.1542 | 91.5975 | 79.9066 | 0.054586
600-62-36-2-98,5 | 600 | 62 | 36 | 2 | 22.9266 | 917.1091 | 599.324 | 61.9 | 36.9901 | 3.0667 | 122.8124 | 4.0821 | 62 | 41 | 7.6687 | 98.5 | 2.0977 | 62 | 36.7846 | 27.5286 | 94.458 | 86.6239 | 0.10071
600-62-36-3-98,5 | 600 | 62 | 36 | 3 | 22.9266 | 917.1091 | 599.2817 | 61.9 | 37.0519 | 2.6252 | 105.141 | 2.2017 | 62 | 41 | 11.5031 | 98.5 | 3.1119 | 62 | 36.8506 | 31.8044 | 95.5837 | 88.5494 | 0.14777
600-62-36-4-98,5 | 600 | 62 | 36 | 4 | 22.9266 | 917.1091 | 599.2476 | 61.9 | 37.0982 | 2.4434 | 97.8635 | 1.3407 | 62 | 41 | 15.3374 | 98.5 | 4.1249 | 62 | 36.8893 | 35.8206 | 96.1805 | 89.3426 | 0.19528
600-62-36-5-98,5 | 600 | 62 | 36 | 5 | 22.9266 | 917.1091 | 599.2164 | 61.9 | 37.1393 | 2.3529 | 94.2446 | 0.89025 | 62 | 41 | 19.1718 | 98.5 | 5.1375 | 62 | 36.9148 | 39.7454 | 96.549 | 89.7372 | 0.24303
600-62-36-6-98,5 | 600 | 62 | 36 | 6 | 22.9266 | 917.1091 | 599.1866 | 61.9 | 37.1824 | 2.3031 | 92.2534 | 0.63554 | 62 | 41 | 23.0061 | 98.5 | 6.1497 | 62 | 36.9359 | 43.6296 | 96.7987 | 89.9546 | 0.29093
600-62-36-7-98,5 | 600 | 62 | 36 | 7 | 22.9266 | 917.1091 | 599.1573 | 61.9 | 37.2196 | 2.273 | 91.0527 | 0.4795 | 62 | 41 | 26.8405 | 98.5 | 7.1618 | 62 | 36.9529 | 47.494 | 96.979 | 90.0858 | 0.33892
600-62-36-8-98,5 | 600 | 62 | 36 | 8 | 22.9266 | 917.1091 | 599.1285 | 61.9 | 37.2566 | 2.2543 | 90.3088 | 0.38189 | 62 | 41 | 30.6748 | 98.5 | 8.1738 | 62 | 36.966 | 51.347 | 97.1151 | 90.1673 | 0.38699
600-62-36-9-98,5 | 600 | 62 | 36 | 9 | 22.9266 | 917.1091 | 599.0999 | 61.9 | 37.2932 | 2.2425 | 89.8397 | 0.31996 | 62 | 41 | 34.5092 | 98.5 | 9.1857 | 62 | 36.9779 | 55.1932 | 97.2216 | 90.2188 | 0.43512
600-62-36-10-98,5 | 600 | 62 | 36 | 10 | 22.9266 | 917.1091 | 599.0714 | 61.9 | 37.3278 | 2.2348 | 89.5365 | 0.27979 | 62 | 41 | 38.3435 | 98.5 | 10.1976 | 62 | 36.987 | 59.0352 | 97.3071 | 90.2523 | 0.48328
600-62-38-1-98,5 | 600 | 62 | 38 | 1 | 25.4892 | 1019.6266 | 599.3457 | 61.9 | 38.9526 | 5.5711 | 223.1005 | 11.7777 | 62 | 43 | 3.8344 | 98.5 | 1.0854 | 62 | 38.6755 | 23.7524 | 91.0646 | 78.1433 | 0.050206
600-62-38-2-98,5 | 600 | 62 | 38 | 2 | 25.4892 | 1019.6266 | 599.2556 | 61.9 | 39.0837 | 3.6377 | 145.6988 | 6.1757 | 62 | 43 | 7.6687 | 98.5 | 2.1054 | 62 | 38.8449 | 29.5201 | 94.1015 | 85.7283 | 0.091527
600-62-38-3-98,5 | 600 | 62 | 38 | 3 | 25.4892 | 1019.6266 | 599.2084 | 61.9 | 39.1521 | 3.0599 | 122.5632 | 4.0575 | 62 | 43 | 11.5031 | 98.5 | 3.1204 | 62 | 38.9251 | 33.9324 | 95.3212 | 87.9955 | 0.13375
600-62-38-4-98,5 | 600 | 62 | 38 | 4 | 25.4892 | 1019.6266 | 599.1718 | 61.9 | 39.2003 | 2.8161 | 112.8067 | 3.0509 | 62 | 43 | 15.3374 | 98.5 | 4.1339 | 62 | 38.969 | 38.0105 | 95.9735 | 88.9517 | 0.17642
600-62-38-5-98,5 | 600 | 62 | 38 | 5 | 25.4892 | 1019.6266 | 599.139 | 61.9 | 39.2415 | 2.6929 | 107.8787 | 2.5114 | 62 | 43 | 19.1718 | 98.5 | 5.1468 | 62 | 39.001 | 41.968 | 96.3782 | 89.435 | 0.21933
600-62-38-6-98,5 | 600 | 62 | 38 | 6 | 25.4892 | 1019.6266 | 599.108 | 61.9 | 39.2854 | 2.624 | 105.1231 | 2.1997 | 62 | 43 | 23.0061 | 98.5 | 6.1594 | 62 | 39.0261 | 45.8712 | 96.6532 | 89.7054 | 0.26241
600-62-38-7-98,5 | 600 | 62 | 38 | 7 | 25.4892 | 1019.6266 | 599.0779 | 61.9 | 39.3221 | 2.5817 | 103.4318 | 2.0047 | 62 | 43 | 26.8405 | 98.5 | 7.1718 | 62 | 39.0438 | 49.7479 | 96.852 | 89.8715 | 0.30558
600-62-38-8-98,5 | 600 | 62 | 38 | 8 | 25.4892 | 1019.6266 | 599.0483 | 61.9 | 39.3581 | 2.5548 | 102.36 | 1.8796 | 62 | 43 | 30.6748 | 98.5 | 8.1841 | 62 | 39.0609 | 53.6092 | 97.0024 | 89.977 | 0.34882
600-62-38-9-98,5 | 600 | 62 | 38 | 9 | 25.4892 | 1019.6266 | 599.0189 | 61.9 | 39.394 | 2.5373 | 101.6625 | 1.7975 | 62 | 43 | 34.5092 | 98.5 | 9.1963 | 62 | 39.0743 | 57.4611 | 97.1201 | 90.0457 | 0.39212
600-62-38-10-98,5 | 600 | 62 | 38 | 10 | 25.4892 | 1019.6266 | 598.9898 | 61.9 | 39.4295 | 2.5257 | 101.204 | 1.7433 | 62 | 43 | 38.3435 | 98.5 | 10.2085 | 62 | 39.0867 | 61.307 | 97.2147 | 90.0911 | 0.43547
600-62-40-1-98,5 | 600 | 62 | 40 | 1 | 28.2959 | 1131.8939 | 599.2988 | 61.9 | 41.0315 | 6.7211 | 269.1765 | 14.7452 | 62 | 45 | 3.8344 | 98.5 | 1.0917 | 62 | 40.7156 | 25.4091 | 90.5187 | 76.2469 | 0.04635
600-62-40-2-98,5 | 600 | 62 | 40 | 2 | 28.2959 | 1131.8939 | 599.1935 | 61.9 | 41.1822 | 4.3239 | 173.1978 | 8.3211 | 62 | 45 | 7.6687 | 98.5 | 2.1135 | 62 | 40.9101 | 31.6408 | 93.7251 | 84.7191 | 0.08343
600-62-40-3-98,5 | 600 | 62 | 40 | 3 | 28.2959 | 1131.8939 | 599.1403 | 61.9 | 41.256 | 3.575 | 143.2137 | 5.9638 | 62 | 45 | 11.5031 | 98.5 | 3.1294 | 62 | 41.0021 | 36.224 | 95.0406 | 87.3657 | 0.12135
600-62-40-4-98,5 | 600 | 62 | 40 | 4 | 28.2959 | 1131.8939 | 599.1006 | 61.9 | 41.3103 | 3.2527 | 130.3128 | 4.8055 | 62 | 45 | 15.3374 | 98.5 | 4.1436 | 62 | 41.0577 | 40.3806 | 95.751 | 88.5046 | 0.15972
600-62-40-5-98,5 | 600 | 62 | 40 | 5 | 28.2959 | 1131.8939 | 599.066 | 61.9 | 41.3523 | 3.0866 | 123.665 | 4.1665 | 62 | 45 | 19.1718 | 98.5 | 5.1569 | 62 | 41.0931 | 44.3811 | 96.1939 | 89.0916 | 0.19834
600-62-40-6-98,5 | 600 | 62 | 40 | 6 | 28.2959 | 1131.8939 | 599.0336 | 61.9 | 41.3906 | 2.9914 | 119.8561 | 3.786 | 62 | 45 | 23.0061 | 98.5 | 6.1699 | 62 | 41.1198 | 48.3106 | 96.4959 | 89.4282 | 0.23711
600-62-40-7-98,5 | 600 | 62 | 40 | 7 | 28.2959 | 1131.8939 | 599.0024 | 61.9 | 41.4331 | 2.9337 | 117.5486 | 3.5499 | 62 | 45 | 26.8405 | 98.5 | 7.1826 | 62 | 41.1431 | 52.2027 | 96.7147 | 89.6322 | 0.276
600-62-40-8-98,5 | 600 | 62 | 40 | 8 | 28.2959 | 1131.8939 | 598.9719 | 61.9 | 41.4683 | 2.8957 | 116.0336 | 3.3926 | 62 | 45 | 30.6748 | 98.5 | 8.1952 | 62 | 41.1625 | 56.075 | 96.8805 | 89.7664 | 0.31496
600-62-40-9-98,5 | 600 | 62 | 40 | 9 | 28.2959 | 1131.8939 | 598.9418 | 61.9 | 41.5033 | 2.8704 | 115.0249 | 3.2869 | 62 | 45 | 34.5092 | 98.5 | 9.2077 | 62 | 41.1776 | 59.9347 | 97.0103 | 89.8559 | 0.35397
600-62-40-10-98,5 | 600 | 62 | 40 | 10 | 28.2959 | 1131.8939 | 598.912 | 61.9 | 41.5357 | 2.8528 | 114.3255 | 3.2131 | 62 | 45 | 38.3435 | 98.5 | 10.2201 | 62 | 41.187 | 63.7867 | 97.1147 | 89.918 | 0.39303
600-62-42-1-98,5 | 600 | 62 | 42 | 1 | 31.3648 | 1254.6642 | 599.239 | 61.9 | 43.1105 | 8.0821 | 323.7149 | 16.5272 | 62 | 47 | 3.8344 | 98.5 | 1.0982 | 62 | 42.7512 | 27.117 | 89.9628 | 74.2318 | 0.04295
600-62-42-2-98,5 | 600 | 62 | 42 | 2 | 31.3648 | 1254.6642 | 599.1161 | 61.9 | 43.2864 | 5.1457 | 206.1447 | 10.5474 | 62 | 47 | 7.6687 | 98.5 | 2.1221 | 62 | 42.9743 | 33.8877 | 93.3298 | 83.5939 | 0.07628
600-62-42-3-98,5 | 600 | 62 | 42 | 3 | 31.3648 | 1254.6642 | 599.0557 | 61.9 | 43.3702 | 4.1877 | 167.7831 | 7.925 | 62 | 47 | 11.5031 | 98.5 | 3.1391 | 62 | 43.0821 | 38.6801 | 94.742 | 86.6483 | 0.11039
600-62-42-4-98,5 | 600 | 62 | 42 | 4 | 31.3648 | 1254.6642 | 599.0123 | 61.9 | 43.4277 | 3.7651 | 150.8608 | 6.6056 | 62 | 47 | 15.3374 | 98.5 | 4.1539 | 62 | 43.1488 | 42.9371 | 95.5126 | 87.9958 | 0.14493
600-62-42-5-98,5 | 600 | 62 | 42 | 5 | 31.3648 | 1254.6642 | 598.9754 | 61.9 | 43.4715 | 3.5437 | 141.9986 | 5.859 | 62 | 47 | 19.1718 | 98.5 | 5.1677 | 62 | 43.1899 | 46.9928 | 95.9958 | 88.7017 | 0.17972
600-62-42-6-98,5 | 600 | 62 | 42 | 6 | 31.3648 | 1254.6642 | 598.9415 | 61.9 | 43.5171 | 3.4164 | 136.9043 | 5.4101 | 62 | 47 | 23.0061 | 98.5 | 6.1811 | 62 | 43.2254 | 50.9545 | 96.3265 | 89.1076 | 0.21468
600-62-42-7-98,5 | 600 | 62 | 42 | 7 | 31.3648 | 1254.6642 | 598.909 | 61.9 | 43.5525 | 3.336 | 133.6909 | 5.1189 | 62 | 47 | 26.8405 | 98.5 | 7.1942 | 62 | 43.2521 | 54.8692 | 96.5665 | 89.3639 | 0.24974
600-62-42-8-98,5 | 600 | 62 | 42 | 8 | 31.3648 | 1254.6642 | 598.8775 | 61.9 | 43.5878 | 3.2833 | 131.5851 | 4.9246 | 62 | 47 | 30.6748 | 98.5 | 8.2071 | 62 | 43.2696 | 58.7563 | 96.7487 | 89.5319 | 0.28489
600-62-42-9-98,5 | 600 | 62 | 42 | 9 | 31.3648 | 1254.6642 | 598.8465 | 61.9 | 43.6215 | 3.2475 | 130.1567 | 4.7911 | 62 | 47 | 34.5092 | 98.5 | 9.2198 | 62 | 43.2889 | 62.6264 | 96.8916 | 89.6461 | 0.32009
600-62-42-10-98,5 | 600 | 62 | 42 | 10 | 31.3648 | 1254.6642 | 598.8159 | 61.9 | 43.6552 | 3.2226 | 129.1662 | 4.6978 | 62 | 47 | 38.3435 | 98.5 | 10.2325 | 62 | 43.3043 | 66.4857 | 97.0066 | 89.7254 | 0.35534
600-62-44-1-98,5 | 600 | 62 | 44 | 1 | 34.7167 | 1388.7337 | 599.1901 | 61.9 | 45.1932 | 9.6853 | 387.9591 | 16.5272 | 62 | 49 | 3.8344 | 98.5 | 1.1048 | 62 | 44.7878 | 28.8657 | 89.4005 | 72.1018 | 0.03995
600-62-44-2-98,5 | 600 | 62 | 44 | 2 | 34.7167 | 1388.7337 | 599.0471 | 61.9 | 45.3957 | 6.1291 | 245.5682 | 13.2863 | 62 | 49 | 7.6687 | 98.5 | 2.1312 | 62 | 45.0419 | 36.2563 | 92.9169 | 82.3454 | 0.06996
600-62-44-3-98,5 | 600 | 62 | 44 | 3 | 34.7167 | 1388.7337 | 598.9781 | 61.9 | 45.4921 | 4.9173 | 197.0375 | 9.9395 | 62 | 49 | 11.5031 | 98.5 | 3.1493 | 62 | 45.1674 | 41.3025 | 94.4256 | 85.836 | 0.10067
600-62-44-4-98,5 | 600 | 62 | 44 | 4 | 34.7167 | 1388.7337 | 598.9302 | 61.9 | 45.5516 | 4.3678 | 175.0355 | 8.4531 | 62 | 49 | 15.3374 | 98.5 | 4.1649 | 62 | 45.242 | 45.6862 | 95.258 | 87.4186 | 0.1318
600-62-44-5-98,5 | 600 | 62 | 44 | 5 | 34.7167 | 1388.7337 | 598.8904 | 61.9 | 45.5998 | 4.0765 | 163.3699 | 7.5933 | 62 | 49 | 19.1718 | 98.5 | 5.1793 | 62 | 45.2922 | 49.812 | 95.7833 | 88.2579 | 0.16318
600-62-44-6-98,5 | 600 | 62 | 44 | 6 | 34.7167 | 1388.7337 | 598.8545 | 61.9 | 45.6401 | 3.9048 | 156.4989 | 7.0599 | 62 | 49 | 23.0061 | 98.5 | 6.1931 | 62 | 45.3297 | 53.818 | 96.1441 | 88.7525 | 0.19473
600-62-44-7-98,5 | 600 | 62 | 44 | 7 | 34.7167 | 1388.7337 | 598.8207 | 61.9 | 45.6818 | 3.7973 | 152.2015 | 6.7152 | 62 | 49 | 26.8405 | 98.5 | 7.2065 | 62 | 45.3636 | 57.7598 | 96.4069 | 89.0619 | 0.2264
600-62-44-8-98,5 | 600 | 62 | 44 | 8 | 34.7167 | 1388.7337 | 598.788 | 61.9 | 45.7116 | 3.7242 | 149.2776 | 6.4755 | 62 | 49 | 30.6748 | 98.5 | 8.2198 | 62 | 45.3809 | 61.6673 | 96.6066 | 89.2726 | 0.25813
600-62-44-9-98,5 | 600 | 62 | 44 | 9 | 34.7167 | 1388.7337 | 598.756 | 61.9 | 45.7496 | 3.6754 | 147.3299 | 6.3134 | 62 | 49 | 34.5092 | 98.5 | 9.2329 | 62 | 45.404 | 65.5504 | 96.7635 | 89.4132 | 0.28994
600-62-44-10-98,5 | 600 | 62 | 44 | 10 | 34.7167 | 1388.7337 | 598.7245 | 61.9 | 45.7811 | 3.6401 | 145.9235 | 6.1951 | 62 | 49 | 38.3435 | 98.5 | 10.2459 | 62 | 45.4242 | 69.4201 | 96.8899 | 89.5148 | 0.32179
600-62-46-1-98,5 | 600 | 62 | 46 | 1 | 38.3713 | 1534.9434 | 599.127 | 61.9 | 47.2746 | 11.5567 | 462.9686 | 16.5272 | 62 | 51 | 3.8344 | 98.5 | 1.1117 | 62 | 46.8183 | 30.649 | 88.8343 | 69.882 | 0.037293
600-62-46-2-98,5 | 600 | 62 | 46 | 2 | 38.3713 | 1534.9434 | 598.9613 | 61.9 | 47.5094 | 7.2992 | 292.4906 | 16.0784 | 62 | 51 | 7.6687 | 98.5 | 2.1407 | 62 | 47.1038 | 38.7408 | 92.488 | 80.9775 | 0.064366
600-62-46-3-98,5 | 600 | 62 | 46 | 3 | 38.3713 | 1534.9434 | 598.8822 | 61.9 | 47.6207 | 5.7841 | 231.8102 | 12.3778 | 62 | 51 | 11.5031 | 98.5 | 3.1602 | 62 | 47.2513 | 44.0903 | 94.0919 | 84.9259 | 0.092061
600-62-46-4-98,5 | 600 | 62 | 46 | 4 | 38.3713 | 1534.9434 | 598.8287 | 61.9 | 47.6847 | 5.0788 | 203.56 | 10.352 | 62 | 51 | 15.3374 | 98.5 | 4.1766 | 62 | 47.3388 | 48.63 | 94.9872 | 86.7642 | 0.12015
600-62-46-5-98,5 | 600 | 62 | 46 | 5 | 38.3713 | 1534.9434 | 598.7856 | 61.9 | 47.7381 | 4.699 | 188.3521 | 9.3721 | 62 | 51 | 19.1718 | 98.5 | 5.1916 | 62 | 47.3996 | 52.8441 | 95.5562 | 87.7539 | 0.14849
600-62-46-6-98,5 | 600 | 62 | 46 | 6 | 38.3713 | 1534.9434 | 598.7473 | 61.9 | 47.777 | 4.4714 | 179.2398 | 8.7501 | 62 | 51 | 23.0061 | 98.5 | 6.2059 | 62 | 47.4437 | 56.906 | 95.9487 | 88.3471 | 0.17699
600-62-46-7-98,5 | 600 | 62 | 46 | 7 | 38.3713 | 1534.9434 | 598.7118 | 61.9 | 47.821 | 4.3279 | 173.4973 | 8.343 | 62 | 51 | 26.8405 | 98.5 | 7.2198 | 62 | 47.4819 | 60.8839 | 96.2355 | 88.7211 | 0.20562
600-62-46-8-98,5 | 600 | 62 | 46 | 8 | 38.3713 | 1534.9434 | 598.6777 | 61.9 | 47.8506 | 4.2292 | 169.5528 | 8.056 | 62 | 51 | 30.6748 | 98.5 | 8.2334 | 62 | 47.5044 | 64.8169 | 96.4538 | 88.9782 | 0.23431
600-62-46-9-98,5 | 600 | 62 | 46 | 9 | 38.3713 | 1534.9434 | 598.6446 | 61.9 | 47.8875 | 4.1621 | 166.8697 | 7.8573 | 62 | 51 | 34.5092 | 98.5 | 9.2468 | 62 | 47.5285 | 68.7184 | 96.6256 | 89.1532 | 0.26309
600-62-46-10-98,5 | 600 | 62 | 46 | 10 | 38.3713 | 1534.9434 | 598.6121 | 61.9 | 47.9215 | 4.1139 | 164.9479 | 7.7131 | 62 | 51 | 38.3435 | 98.5 | 10.2601 | 62 | 47.5532 | 72.6009 | 96.7642 | 89.2787 | 0.29191
600-62-48-1-98,5 | 600 | 62 | 48 | 1 | 42.3525 | 1694.1802 | 599.0775 | 61.9 | 49.3609 | 13.7343 | 550.2493 | 16.5272 | 62 | 53 | 3.8344 | 98.5 | 1.1186 | 62 | 48.8528 | 32.4526 | 88.2686 | 67.5716 | 0.034943
600-62-48-2-98,5 | 600 | 62 | 48 | 2 | 42.3525 | 1694.1802 | 598.8865 | 61.9 | 49.6342 | 8.6915 | 348.327 | 16.5272 | 62 | 53 | 7.6687 | 98.5 | 2.1506 | 62 | 49.175 | 41.3297 | 92.0452 | 79.4782 | 0.059416
600-62-48-3-98,5 | 600 | 62 | 48 | 3 | 42.3525 | 1694.1802 | 598.7953 | 61.9 | 49.7533 | 6.8131 | 273.0882 | 14.9757 | 62 | 53 | 11.5031 | 98.5 | 3.1716 | 62 | 49.3361 | 47.0425 | 93.7414 | 83.9134 | 0.084413
600-62-48-4-98,5 | 600 | 62 | 48 | 4 | 42.3525 | 1694.1802 | 598.7352 | 61.9 | 49.828 | 5.9192 | 237.2823 | 12.7447 | 62 | 53 | 15.3374 | 98.5 | 4.189 | 62 | 49.4414 | 51.7707 | 94.7004 | 86.024 | 0.10979
600-62-48-5-98,5 | 600 | 62 | 48 | 5 | 42.3525 | 1694.1802 | 598.688 | 61.9 | 49.8846 | 5.428 | 217.6089 | 11.3886 | 62 | 53 | 19.1718 | 98.5 | 5.2047 | 62 | 49.5103 | 56.0963 | 95.3143 | 87.1838 | 0.13541
600-62-48-6-98,5 | 600 | 62 | 48 | 6 | 42.3525 | 1694.1802 | 598.6469 | 61.9 | 49.9272 | 5.1306 | 205.7 | 10.5139 | 62 | 53 | 23.0061 | 98.5 | 6.2196 | 62 | 49.5619 | 60.228 | 95.7398 | 87.886 | 0.1612
600-62-48-7-98,5 | 600 | 62 | 48 | 7 | 42.3525 | 1694.1802 | 598.6093 | 61.9 | 49.97 | 4.9399 | 198.0666 | 10.0054 | 62 | 53 | 26.8405 | 98.5 | 7.2339 | 62 | 49.6064 | 64.2531 | 96.0518 | 88.3362 | 0.1871
600-62-48-8-98,5 | 600 | 62 | 48 | 8 | 42.3525 | 1694.1802 | 598.5736 | 61.9 | 50.0034 | 4.8092 | 192.8386 | 9.6684 | 62 | 53 | 30.6748 | 98.5 | 8.2479 | 62 | 49.6371 | 68.2181 | 96.2898 | 88.6448 | 0.21309
600-62-48-9-98,5 | 600 | 62 | 48 | 9 | 42.3525 | 1694.1802 | 598.5392 | 61.9 | 50.0329 | 4.7167 | 189.1384 | 9.4247 | 62 | 53 | 34.5092 | 98.5 | 9.2617 | 62 | 49.6604 | 72.145 | 96.4774 | 88.8633 | 0.23913
600-62-48-10-98,5 | 600 | 62 | 48 | 10 | 42.3525 | 1694.1802 | 598.5055 | 61.9 | 50.0638 | 4.6501 | 186.4795 | 9.2469 | 62 | 53 | 38.3435 | 98.5 | 10.2754 | 62 | 49.6834 | 76.0459 | 96.6289 | 89.0205 | 0.26523
600-62-50-1-98,5 | 600 | 62 | 50 | 1 | 46.6817 | 1867.3786 | 599.012 | 61.9 | 51.4411 | 16.2413 | 650.7624 | 16.5272 | 62 | 55 | 3.8344 | 98.5 | 1.1257 | 62 | 50.8802 | 34.2747 | 87.7042 | 65.2084 | 0.032851
600-62-50-2-98,5 | 600 | 62 | 50 | 2 | 46.6817 | 1867.3786 | 598.7931 | 61.9 | 51.7569 | 10.3312 | 414.1065 | 16.5272 | 62 | 55 | 7.6687 | 98.5 | 2.1609 | 62 | 51.2385 | 44.0192 | 91.5899 | 77.8688 | 0.05502
600-62-50-3-98,5 | 600 | 62 | 50 | 3 | 46.6817 | 1867.3786 | 598.6881 | 61.9 | 51.8965 | 8.0349 | 322.1184 | 16.527 | 62 | 55 | 11.5031 | 98.5 | 3.1836 | 62 | 51.4237 | 50.1499 | 93.3754 | 82.788 | 0.077626
600-62-50-4-98,5 | 600 | 62 | 50 | 4 | 46.6817 | 1867.3786 | 598.6202 | 61.9 | 51.9798 | 6.9116 | 277.1183 | 15.2102 | 62 | 55 | 15.3374 | 98.5 | 4.2021 | 62 | 51.5438 | 55.1075 | 94.3978 | 85.1942 | 0.10058
600-62-50-5-98,5 | 600 | 62 | 50 | 5 | 46.6817 | 1867.3786 | 598.568 | 61.9 | 52.0366 | 6.2823 | 251.9084 | 13.6898 | 62 | 55 | 19.1718 | 98.5 | 5.2186 | 62 | 51.6267 | 59.5711 | 95.0575 | 86.5422 | 0.12376
600-62-50-6-98,5 | 600 | 62 | 50 | 6 | 46.6817 | 1867.3786 | 598.5236 | 61.9 | 52.0855 | 5.8978 | 236.5092 | 12.6933 | 62 | 55 | 23.0061 | 98.5 | 6.2341 | 62 | 51.6856 | 63.79 | 95.5173 | 87.3659 | 0.14712
600-62-50-7-98,5 | 600 | 62 | 50 | 7 | 46.6817 | 1867.3786 | 598.4835 | 61.9 | 52.1297 | 5.6478 | 226.4983 | 12.0143 | 62 | 55 | 26.8405 | 98.5 | 7.249 | 62 | 51.7368 | 67.8743 | 95.8555 | 87.9014 | 0.17059
600-62-50-8-98,5 | 600 | 62 | 50 | 8 | 46.6817 | 1867.3786 | 598.4459 | 61.9 | 52.1597 | 5.4739 | 219.5391 | 11.5264 | 62 | 55 | 30.6748 | 98.5 | 8.2634 | 62 | 51.7686 | 71.8826 | 96.1142 | 88.2739 | 0.19414
600-62-50-9-98,5 | 600 | 62 | 50 | 9 | 46.6817 | 1867.3786 | 598.4099 | 61.9 | 52.1897 | 5.3508 | 214.6141 | 11.1727 | 62 | 55 | 34.5092 | 98.5 | 9.2776 | 62 | 51.799 | 75.84 | 96.3186 | 88.5377 | 0.21775
600-62-50-10-98,5 | 600 | 62 | 50 | 10 | 46.6817 | 1867.3786 | 598.3749 | 61.9 | 52.2217 | 5.2616 | 211.0469 | 10.9121 | 62 | 55 | 38.3435 | 98.5 | 10.2916 | 62 | 51.8261 | 79.7636 | 96.4839 | 88.7288 | 0.24143
600-64-10-1-98,5 | 600 | 64 | 10 | 1 | 4.8544 | 194.1888 | 599.8388 | 63.9 | 10.2056 | 0.42491 | 17.0019 | -18.1025 | 64 | 15 | 3.8344 | 98.5 | 1.026 | 64 | 10.1977 | 8.2639 | 96.5295 | 91.247 | 0.22576
600-64-10-2-98,5 | 600 | 64 | 10 | 2 | 4.8544 | 194.1888 | 599.8158 | 63.9 | 10.2488 | 0.40055 | 16.0279 | -18.7242 | 64 | 15 | 7.6687 | 98.5 | 2.0355 | 64 | 10.2056 | 12.1226 | 97.3448 | 91.7488 | 0.44905
600-64-10-3-98,5 | 600 | 64 | 10 | 3 | 4.8544 | 194.1888 | 599.7935 | 63.9 | 10.2934 | 0.39658 | 15.8695 | -18.8286 | 64 | 15 | 11.5031 | 98.5 | 3.0447 | 64 | 10.2139 | 15.9609 | 97.6223 | 91.8306 | 0.67297
600-64-10-4-98,5 | 600 | 64 | 10 | 4 | 4.8544 | 194.1888 | 599.7713 | 63.9 | 10.3354 | 0.39584 | 15.8405 | -18.8477 | 64 | 15 | 15.3374 | 98.5 | 4.0538 | 64 | 10.2178 | 19.796 | 97.7619 | 91.8458 | 0.89714
600-64-10-5-98,5 | 600 | 64 | 10 | 5 | 4.8544 | 194.1888 | 599.7491 | 63.9 | 10.3773 | 0.39609 | 15.8512 | -18.8477 | 64 | 15 | 19.1718 | 98.5 | 5.063 | 64 | 10.2213 | 23.6301 | 97.8459 | 91.8406 | 1.1215
600-64-10-6-98,5 | 600 | 64 | 10 | 6 | 4.8544 | 194.1888 | 599.727 | 63.9 | 10.4188 | 0.39673 | 15.8775 | -18.8232 | 64 | 15 | 23.0061 | 98.5 | 6.0721 | 64 | 10.2245 | 27.4638 | 97.9021 | 91.8274 | 1.346
600-64-10-7-98,5 | 600 | 64 | 10 | 7 | 4.8544 | 194.1888 | 599.7048 | 63.9 | 10.4614 | 0.3976 | 15.9128 | -18.7998 | 64 | 15 | 26.8405 | 98.5 | 7.0812 | 64 | 10.2304 | 31.2973 | 97.9422 | 91.8095 | 1.5706
600-64-10-8-98,5 | 600 | 64 | 10 | 8 | 4.8544 | 194.1888 | 599.6827 | 63.9 | 10.5032 | 0.39855 | 15.9513 | -18.7743 | 64 | 15 | 30.6748 | 98.5 | 8.0903 | 64 | 10.2356 | 35.1307 | 97.9723 | 91.79 | 1.7954
600-64-10-9-98,5 | 600 | 64 | 10 | 9 | 4.8544 | 194.1888 | 599.6605 | 63.9 | 10.5446 | 0.39955 | 15.992 | -18.7474 | 64 | 15 | 34.5092 | 98.5 | 9.0995 | 64 | 10.2409 | 38.964 | 97.9958 | 91.7694 | 2.0203
600-64-10-10-98,5 | 600 | 64 | 10 | 10 | 4.8544 | 194.1888 | 599.6384 | 63.9 | 10.5864 | 0.40061 | 16.0348 | -18.7193 | 64 | 15 | 38.3435 | 98.5 | 10.1086 | 64 | 10.2485 | 42.7973 | 98.0145 | 91.7476 | 2.2453
600-64-12-1-98,5 | 600 | 64 | 12 | 1 | 5.5211 | 220.8583 | 599.8197 | 63.9 | 12.2327 | 0.50024 | 20.0169 | -16.3681 | 64 | 17 | 3.8344 | 98.5 | 1.0284 | 64 | 12.216 | 8.8552 | 96.3049 | 90.9395 | 0.19917
600-64-12-2-98,5 | 600 | 64 | 12 | 2 | 5.5211 | 220.8583 | 599.7959 | 63.9 | 12.2816 | 0.46445 | 18.5854 | -17.1588 | 64 | 17 | 7.6687 | 98.5 | 2.0382 | 64 | 12.2333 | 12.7254 | 97.2243 | 91.5878 | 0.39552
600-64-12-3-98,5 | 600 | 64 | 12 | 3 | 5.5211 | 220.8583 | 599.773 | 63.9 | 12.3209 | 0.45797 | 18.327 | -17.3075 | 64 | 17 | 11.5031 | 98.5 | 3.0477 | 64 | 12.2369 | 16.5662 | 97.5384 | 91.7051 | 0.59252
600-64-12-4-98,5 | 600 | 64 | 12 | 4 | 5.5211 | 220.8583 | 599.7503 | 63.9 | 12.3634 | 0.45648 | 18.2681 | -17.3416 | 64 | 17 | 15.3374 | 98.5 | 4.0571 | 64 | 12.2438 | 20.402 | 97.6966 | 91.732 | 0.78979
600-64-12-5-98,5 | 600 | 64 | 12 | 5 | 5.5211 | 220.8583 | 599.7276 | 63.9 | 12.4055 | 0.45646 | 18.2678 | -17.3416 | 64 | 17 | 19.1718 | 98.5 | 5.0664 | 64 | 12.249 | 24.2364 | 97.792 | 91.7325 | 0.98723
600-64-12-6-98,5 | 600 | 64 | 12 | 6 | 5.5211 | 220.8583 | 599.705 | 63.9 | 12.448 | 0.45704 | 18.2917 | -17.3278 | 64 | 17 | 23.0061 | 98.5 | 6.0758 | 64 | 12.2518 | 28.0702 | 97.8557 | 91.722 | 1.1848
600-64-12-7-98,5 | 600 | 64 | 12 | 7 | 5.5211 | 220.8583 | 599.6823 | 63.9 | 12.4899 | 0.45789 | 18.3264 | -17.3077 | 64 | 17 | 26.8405 | 98.5 | 7.0851 | 64 | 12.2573 | 31.9037 | 97.9012 | 91.7066 | 1.3825
600-64-12-8-98,5 | 600 | 64 | 12 | 8 | 5.5211 | 220.8583 | 599.6597 | 63.9 | 12.5316 | 0.45889 | 18.3672 | -17.284 | 64 | 17 | 30.6748 | 98.5 | 8.0945 | 64 | 12.2629 | 35.737 | 97.9354 | 91.6884 | 1.5803
600-64-12-9-98,5 | 600 | 64 | 12 | 9 | 5.5211 | 220.8583 | 599.637 | 63.9 | 12.573 | 0.45998 | 18.4113 | -17.2585 | 64 | 17 | 34.5092 | 98.5 | 9.1038 | 64 | 12.2687 | 39.5703 | 97.962 | 91.6688 | 1.7783
600-64-12-10-98,5 | 600 | 64 | 12 | 10 | 5.5211 | 220.8583 | 599.6144 | 63.9 | 12.6145 | 0.46112 | 18.4579 | -17.2316 | 64 | 17 | 38.3435 | 98.5 | 10.1132 | 64 | 12.2755 | 43.4035 | 97.9833 | 91.648 | 1.9763
600-64-14-1-98,5 | 600 | 64 | 14 | 1 | 6.267 | 250.696 | 599.7986 | 63.9 | 14.2646 | 0.59039 | 23.625 | -14.5861 | 64 | 19 | 3.8344 | 98.5 | 1.0311 | 64 | 14.241 | 9.511 | 96.0579 | 90.5794 | 0.17616
600-64-14-2-98,5 | 600 | 64 | 14 | 2 | 6.267 | 250.696 | 599.7738 | 63.9 | 14.3153 | 0.53822 | 21.5381 | -15.5826 | 64 | 19 | 7.6687 | 98.5 | 2.0412 | 64 | 14.264 | 13.3975 | 97.091 | 91.4119 | 0.34911
600-64-14-3-98,5 | 600 | 64 | 14 | 3 | 6.267 | 250.696 | 599.7503 | 63.9 | 14.3529 | 0.52824 | 21.1395 | -15.7831 | 64 | 19 | 11.5031 | 98.5 | 3.0509 | 64 | 14.2661 | 17.2418 | 97.4457 | 91.5712 | 0.52276
600-64-14-4-98,5 | 600 | 64 | 14 | 4 | 6.267 | 250.696 | 599.727 | 63.9 | 14.3967 | 0.52563 | 21.036 | -15.8356 | 64 | 19 | 15.3374 | 98.5 | 4.0606 | 64 | 14.2742 | 21.0788 | 97.6247 | 91.6128 | 0.69669
600-64-14-5-98,5 | 600 | 64 | 14 | 5 | 6.267 | 250.696 | 599.7038 | 63.9 | 14.4383 | 0.52512 | 21.0163 | -15.8356 | 64 | 19 | 19.1718 | 98.5 | 5.0702 | 64 | 14.2792 | 24.9137 | 97.7326 | 91.6209 | 0.87079
600-64-14-6-98,5 | 600 | 64 | 14 | 6 | 6.267 | 250.696 | 599.6807 | 63.9 | 14.4799 | 0.52549 | 21.0319 | -15.8456 | 64 | 19 | 23.0061 | 98.5 | 6.0798 | 64 | 14.2849 | 28.7476 | 97.8047 | 91.6151 | 1.045
600-64-14-7-98,5 | 600 | 64 | 14 | 7 | 6.267 | 250.696 | 599.6575 | 63.9 | 14.521 | 0.52626 | 21.0637 | -15.8214 | 64 | 19 | 26.8405 | 98.5 | 7.0893 | 64 | 14.2896 | 32.5812 | 97.8563 | 91.6027 | 1.2193
600-64-14-8-98,5 | 600 | 64 | 14 | 8 | 6.267 | 250.696 | 599.6344 | 63.9 | 14.5627 | 0.52729 | 21.1056 | -15.8 | 64 | 19 | 30.6748 | 98.5 | 8.0989 | 64 | 14.2934 | 36.4145 | 97.895 | 91.5863 | 1.3938
600-64-14-9-98,5 | 600 | 64 | 14 | 9 | 6.267 | 250.696 | 599.6112 | 63.9 | 14.6043 | 0.52844 | 21.1527 | -15.7761 | 64 | 19 | 34.5092 | 98.5 | 9.1085 | 64 | 14.2997 | 40.2477 | 97.9251 | 91.5679 | 1.5683
600-64-14-10-98,5 | 600 | 64 | 14 | 10 | 6.267 | 250.696 | 599.5881 | 63.9 | 14.646 | 0.5297 | 21.2036 | -15.7502 | 64 | 19 | 38.3435 | 98.5 | 10.118 | 64 | 14.307 | 44.0808 | 97.9493 | 91.5479 | 1.743
600-64-16-1-98,5 | 600 | 64 | 16 | 1 | 7.1 | 284.016 | 599.7754 | 63.9 | 16.302 | 0.69892 | 27.969 | -12.7486 | 64 | 21 | 3.8344 | 98.5 | 1.034 | 64 | 16.2715 | 10.2354 | 95.7872 | 90.156 | 0.15622
600-64-16-2-98,5 | 600 | 64 | 16 | 2 | 7.1 | 284.016 | 599.7492 | 63.9 | 16.346 | 0.6234 | 24.9479 | -13.9942 | 64 | 21 | 7.6687 | 98.5 | 2.0444 | 64 | 16.2899 | 14.1453 | 96.944 | 91.2197 | 0.3088
600-64-16-3-98,5 | 600 | 64 | 16 | 3 | 7.1 | 284.016 | 599.7251 | 63.9 | 16.3913 | 0.60876 | 24.3629 | -14.2515 | 64 | 21 | 11.5031 | 98.5 | 3.0545 | 64 | 16.3027 | 17.9943 | 97.3435 | 91.4259 | 0.46216
600-64-16-4-98,5 | 600 | 64 | 16 | 4 | 7.1 | 284.016 | 599.7013 | 63.9 | 16.4308 | 0.60425 | 24.1834 | -14.3316 | 64 | 21 | 15.3374 | 98.5 | 4.0644 | 64 | 16.3062 | 21.8331 | 97.5455 | 91.4894 | 0.61579
600-64-16-5-98,5 | 600 | 64 | 16 | 5 | 7.1 | 284.016 | 599.6776 | 63.9 | 16.4738 | 0.60306 | 24.1366 | -14.3525 | 64 | 21 | 19.1718 | 98.5 | 5.0742 | 64 | 16.3137 | 25.6687 | 97.6673 | 91.5062 | 0.7696
600-64-16-6-98,5 | 600 | 64 | 16 | 6 | 7.1 | 284.016 | 599.6539 | 63.9 | 16.5152 | 0.60309 | 24.1388 | -14.3525 | 64 | 21 | 23.0061 | 98.5 | 6.084 | 64 | 16.319 | 29.503 | 97.7488 | 91.5058 | 0.92352
600-64-16-7-98,5 | 600 | 64 | 16 | 7 | 7.1 | 284.016 | 599.6302 | 63.9 | 16.5566 | 0.60374 | 24.166 | -14.3392 | 64 | 21 | 26.8405 | 98.5 | 7.0938 | 64 | 16.3241 | 33.3367 | 97.8071 | 91.4966 | 1.0775
600-64-16-8-98,5 | 600 | 64 | 16 | 8 | 7.1 | 284.016 | 599.6066 | 63.9 | 16.5979 | 0.60473 | 24.2066 | -14.321 | 64 | 21 | 30.6748 | 98.5 | 8.1036 | 64 | 16.3301 | 37.1701 | 97.8508 | 91.4826 | 1.2317
600-64-16-9-98,5 | 600 | 64 | 16 | 9 | 7.1 | 284.016 | 599.5829 | 63.9 | 16.6386 | 0.6059 | 24.2543 | -14.2997 | 64 | 21 | 34.5092 | 98.5 | 9.1134 | 64 | 16.336 | 41.0032 | 97.8849 | 91.4662 | 1.3859
600-64-16-10-98,5 | 600 | 64 | 16 | 10 | 7.1 | 284.016 | 599.5593 | 63.9 | 16.6799 | 0.60722 | 24.3079 | -14.2757 | 64 | 21 | 38.3435 | 98.5 | 10.1232 | 64 | 16.3439 | 44.8363 | 97.9122 | 91.4476 | 1.5402
600-64-18-1-98,5 | 600 | 64 | 18 | 1 | 8.0284 | 321.1568 | 599.7498 | 63.9 | 18.3405 | 0.83 | 33.2158 | -10.8532 | 64 | 23 | 3.8344 | 98.5 | 1.0371 | 64 | 18.3019 | 11.0328 | 95.4918 | 89.6618 | 0.13892
600-64-18-2-98,5 | 600 | 64 | 18 | 2 | 8.0284 | 321.1568 | 599.7222 | 63.9 | 18.3852 | 0.72255 | 28.9173 | -12.3809 | 64 | 23 | 7.6687 | 98.5 | 2.048 | 64 | 18.3234 | 14.9746 | 96.7823 | 91.0001 | 0.27375
600-64-18-3-98,5 | 600 | 64 | 18 | 3 | 8.0284 | 321.1568 | 599.6973 | 63.9 | 18.4282 | 0.70074 | 28.0456 | -12.7163 | 64 | 23 | 11.5031 | 98.5 | 3.0583 | 64 | 18.3349 | 18.8308 | 97.231 | 91.2717 | 0.40941
600-64-18-4-98,5 | 600 | 64 | 18 | 4 | 8.0284 | 321.1568 | 599.6729 | 63.9 | 18.4719 | 0.69388 | 27.772 | -12.8235 | 64 | 23 | 15.3374 | 98.5 | 4.0685 | 64 | 18.3442 | 22.672 | 97.4583 | 91.3572 | 0.54536
600-64-18-5-98,5 | 600 | 64 | 18 | 5 | 8.0284 | 321.1568 | 599.6486 | 63.9 | 18.5129 | 0.69149 | 27.6774 | -12.8608 | 64 | 23 | 19.1718 | 98.5 | 5.0786 | 64 | 18.3508 | 26.5087 | 97.5956 | 91.387 | 0.68148
600-64-18-6-98,5 | 600 | 64 | 18 | 6 | 8.0284 | 321.1568 | 599.6244 | 63.9 | 18.554 | 0.69097 | 27.6579 | -12.8608 | 64 | 23 | 23.0061 | 98.5 | 6.0887 | 64 | 18.3564 | 30.3436 | 97.6874 | 91.3934 | 0.81772
600-64-18-7-98,5 | 600 | 64 | 18 | 7 | 8.0284 | 321.1568 | 599.6002 | 63.9 | 18.5951 | 0.69137 | 27.6747 | -12.8684 | 64 | 23 | 26.8405 | 98.5 | 7.0987 | 64 | 18.3622 | 34.1775 | 97.7532 | 91.3886 | 0.95406
600-64-18-8-98,5 | 600 | 64 | 18 | 8 | 8.0284 | 321.1568 | 599.5761 | 63.9 | 18.636 | 0.69225 | 27.711 | -12.8473 | 64 | 23 | 30.6748 | 98.5 | 8.1087 | 64 | 18.3684 | 38.011 | 97.8025 | 91.3776 | 1.0905
600-64-18-9-98,5 | 600 | 64 | 18 | 9 | 8.0284 | 321.1568 | 599.5519 | 63.9 | 18.6765 | 0.69339 | 27.7582 | -12.8287 | 64 | 23 | 34.5092 | 98.5 | 9.1188 | 64 | 18.3738 | 41.8442 | 97.841 | 91.3633 | 1.227
600-64-18-10-98,5 | 600 | 64 | 18 | 10 | 8.0284 | 321.1568 | 599.5278 | 63.9 | 18.7176 | 0.69476 | 27.8138 | -12.8068 | 64 | 23 | 38.3435 | 98.5 | 10.1288 | 64 | 18.3819 | 45.6772 | 97.8718 | 91.3463 | 1.3636
600-64-20-1-98,5 | 600 | 64 | 20 | 1 | 9.0615 | 362.4826 | 599.7218 | 63.9 | 20.3803 | 0.98896 | 39.5789 | -8.8961 | 64 | 25 | 3.8344 | 98.5 | 1.0405 | 64 | 20.3293 | 11.9069 | 95.1706 | 89.0862 | 0.12388
600-64-20-2-98,5 | 600 | 64 | 20 | 2 | 9.0615 | 362.4826 | 599.6923 | 63.9 | 20.4276 | 0.83813 | 33.5446 | -10.741 | 64 | 25 | 7.6687 | 98.5 | 2.0519 | 64 | 20.3604 | 15.8921 | 96.6048 | 90.7506 | 0.24321
600-64-20-3-98,5 | 600 | 64 | 20 | 3 | 9.0615 | 362.4826 | 599.6666 | 63.9 | 20.4751 | 0.80658 | 32.2831 | -11.1654 | 64 | 25 | 11.5031 | 98.5 | 3.0625 | 64 | 20.3783 | 19.758 | 97.1074 | 91.0988 | 0.36342
600-64-20-4-98,5 | 600 | 64 | 20 | 4 | 9.0615 | 362.4826 | 599.6415 | 63.9 | 20.5153 | 0.79588 | 31.856 | -11.3125 | 64 | 25 | 15.3374 | 98.5 | 4.073 | 64 | 20.3853 | 23.6031 | 97.3626 | 91.217 | 0.48393
600-64-20-5-98,5 | 600 | 64 | 20 | 5 | 9.0615 | 362.4826 | 599.6167 | 63.9 | 20.556 | 0.7918 | 31.6943 | -11.3687 | 64 | 25 | 19.1718 | 98.5 | 5.0833 | 64 | 20.3917 | 27.4415 | 97.5169 | 91.2619 | 0.60462
600-64-20-6-98,5 | 600 | 64 | 20 | 6 | 9.0615 | 362.4826 | 599.592 | 63.9 | 20.5967 | 0.79044 | 31.641 | -11.3872 | 64 | 25 | 23.0061 | 98.5 | 6.0936 | 64 | 20.3978 | 31.2772 | 97.6202 | 91.277 | 0.72542
600-64-20-7-98,5 | 600 | 64 | 20 | 7 | 9.0615 | 362.4826 | 599.5673 | 63.9 | 20.6366 | 0.79035 | 31.6385 | -11.3872 | 64 | 25 | 26.8405 | 98.5 | 7.1039 | 64 | 20.4027 | 35.1116 | 97.6942 | 91.278 | 0.84631
600-64-20-8-98,5 | 600 | 64 | 20 | 8 | 9.0615 | 362.4826 | 599.5426 | 63.9 | 20.6775 | 0.79102 | 31.6667 | -11.388 | 64 | 25 | 30.6748 | 98.5 | 8.1142 | 64 | 20.4088 | 38.9453 | 97.7498 | 91.2706 | 0.96729
600-64-20-9-98,5 | 600 | 64 | 20 | 9 | 9.0615 | 362.4826 | 599.5179 | 63.9 | 20.7186 | 0.79212 | 31.7123 | -11.3622 | 64 | 25 | 34.5092 | 98.5 | 9.1245 | 64 | 20.4169 | 42.7786 | 97.7931 | 91.2584 | 1.0883
600-64-20-10-98,5 | 600 | 64 | 20 | 10 | 9.0615 | 362.4826 | 599.4933 | 63.9 | 20.7586 | 0.79344 | 31.7662 | -11.3434 | 64 | 25 | 38.3435 | 98.5 | 10.1348 | 64 | 20.4229 | 46.6116 | 97.8278 | 91.2439 | 1.2095
600-64-22-1-98,5 | 600 | 64 | 22 | 1 | 10.2079 | 408.3417 | 599.6914 | 63.9 | 22.4246 | 1.1826 | 47.33 | -6.8821 | 64 | 27 | 3.8344 | 98.5 | 1.0442 | 64 | 22.3613 | 12.8597 | 94.8242 | 88.4152 | 0.1108
600-64-22-2-98,5 | 600 | 64 | 22 | 2 | 10.2079 | 408.3417 | 599.6595 | 63.9 | 22.4754 | 0.97336 | 38.9587 | -9.0712 | 64 | 27 | 7.6687 | 98.5 | 2.0561 | 64 | 22.3998 | 16.9033 | 96.4113 | 90.4647 | 0.21658
600-64-22-3-98,5 | 600 | 64 | 22 | 3 | 10.2079 | 408.3417 | 599.6328 | 63.9 | 22.5233 | 0.92794 | 37.1427 | -9.6052 | 64 | 27 | 11.5031 | 98.5 | 3.0671 | 64 | 22.4201 | 20.783 | 96.9725 | 90.9096 | 0.32328
600-64-22-4-98,5 | 600 | 64 | 22 | 4 | 10.2079 | 408.3417 | 599.6071 | 63.9 | 22.562 | 0.91194 | 36.5035 | -9.7989 | 64 | 27 | 15.3374 | 98.5 | 4.0778 | 64 | 22.4292 | 24.6334 | 97.2584 | 91.0664 | 0.43029
600-64-22-5-98,5 | 600 | 64 | 22 | 5 | 10.2079 | 408.3417 | 599.5817 | 63.9 | 22.6027 | 0.90545 | 36.2453 | -9.8781 | 64 | 27 | 19.1718 | 98.5 | 5.0884 | 64 | 22.4351 | 28.4742 | 97.4314 | 91.13 | 0.53749
600-64-22-6-98,5 | 600 | 64 | 22 | 6 | 10.2079 | 408.3417 | 599.5564 | 63.9 | 22.645 | 0.90293 | 36.146 | -9.9086 | 64 | 27 | 23.0061 | 98.5 | 6.099 | 64 | 22.4451 | 32.3111 | 97.5474 | 91.1547 | 0.64481
600-64-22-7-98,5 | 600 | 64 | 22 | 7 | 10.2079 | 408.3417 | 599.5311 | 63.9 | 22.6855 | 0.90218 | 36.1176 | -9.9086 | 64 | 27 | 26.8405 | 98.5 | 7.1095 | 64 | 22.4508 | 36.1462 | 97.6305 | 91.162 | 0.75222
600-64-22-8-98,5 | 600 | 64 | 22 | 8 | 10.2079 | 408.3417 | 599.5059 | 63.9 | 22.7249 | 0.90241 | 36.1282 | -9.9173 | 64 | 27 | 30.6748 | 98.5 | 8.12 | 64 | 22.4562 | 39.9803 | 97.693 | 91.1598 | 0.8597
600-64-22-9-98,5 | 600 | 64 | 22 | 9 | 10.2079 | 408.3417 | 599.4808 | 63.9 | 22.7658 | 0.90332 | 36.1664 | -9.9022 | 64 | 27 | 34.5092 | 98.5 | 9.1305 | 64 | 22.4645 | 43.8138 | 97.7416 | 91.1508 | 0.96726
600-64-22-10-98,5 | 600 | 64 | 22 | 10 | 10.2079 | 408.3417 | 599.4556 | 63.9 | 22.8058 | 0.90457 | 36.218 | -9.8862 | 64 | 27 | 38.3435 | 98.5 | 10.141 | 64 | 22.4717 | 47.6469 | 97.7806 | 91.1385 | 1.0749
600-64-24-1-98,5 | 600 | 64 | 24 | 1 | 11.4777 | 459.1361 | 599.6584 | 63.9 | 24.4749 | 1.419 | 56.797 | -4.7973 | 64 | 29 | 3.8344 | 98.5 | 1.0482 | 64 | 24.3966 | 13.893 | 94.4524 | 87.6366 | 0.099417
600-64-24-2-98,5 | 600 | 64 | 24 | 2 | 11.4777 | 459.1361 | 599.6236 | 63.9 | 24.5305 | 1.1324 | 45.3256 | -7.3656 | 64 | 29 | 7.6687 | 98.5 | 2.0607 | 64 | 24.4432 | 18.0141 | 96.201 | 90.1343 | 0.19332
600-64-24-3-98,5 | 600 | 64 | 24 | 3 | 11.4777 | 459.1361 | 599.5957 | 63.9 | 24.5784 | 1.0678 | 42.7433 | -8.0287 | 64 | 29 | 11.5031 | 98.5 | 3.072 | 64 | 24.4678 | 21.913 | 96.8258 | 90.6968 | 0.28819
600-64-24-4-98,5 | 600 | 64 | 24 | 4 | 11.4777 | 459.1361 | 599.5693 | 63.9 | 24.6184 | 1.0445 | 41.813 | -8.2767 | 64 | 29 | 15.3374 | 98.5 | 4.0829 | 64 | 24.477 | 25.7706 | 97.1452 | 90.8997 | 0.38339
600-64-24-5-98,5 | 600 | 64 | 24 | 5 | 11.4777 | 459.1361 | 599.5432 | 63.9 | 24.6574 | 1.0345 | 41.4126 | -8.385 | 64 | 29 | 19.1718 | 98.5 | 5.0938 | 64 | 24.4872 | 29.615 | 97.3388 | 90.9872 | 0.47878
600-64-24-6-98,5 | 600 | 64 | 24 | 6 | 11.4777 | 459.1361 | 599.5174 | 63.9 | 24.698 | 1.03 | 41.2358 | -8.4331 | 64 | 29 | 23.0061 | 98.5 | 6.1046 | 64 | 24.4933 | 33.4538 | 97.4687 | 91.0261 | 0.57429
600-64-24-7-98,5 | 600 | 64 | 24 | 7 | 11.4777 | 459.1361 | 599.4916 | 63.9 | 24.7384 | 1.0282 | 41.1664 | -8.452 | 64 | 29 | 26.8405 | 98.5 | 7.1153 | 64 | 24.5019 | 37.2899 | 97.5618 | 91.0415 | 0.66989
600-64-24-8-98,5 | 600 | 64 | 24 | 8 | 11.4777 | 459.1361 | 599.4659 | 63.9 | 24.7796 | 1.028 | 41.1578 | -8.452 | 64 | 29 | 30.6748 | 98.5 | 8.1261 | 64 | 24.5097 | 41.1246 | 97.6318 | 91.0438 | 0.76557
600-64-24-9-98,5 | 600 | 64 | 24 | 9 | 11.4777 | 459.1361 | 599.4402 | 63.9 | 24.8193 | 1.0285 | 41.1802 | -8.4543 | 64 | 29 | 34.5092 | 98.5 | 9.1368 | 64 | 24.5174 | 44.9584 | 97.6864 | 91.0393 | 0.86131
600-64-24-10-98,5 | 600 | 64 | 24 | 10 | 11.4777 | 459.1361 | 599.4145 | 63.9 | 24.859 | 1.0295 | 41.2245 | -8.436 | 64 | 29 | 38.3435 | 98.5 | 10.1475 | 64 | 24.5248 | 48.7917 | 97.7301 | 91.0301 | 0.9571
600-64-26-1-98,5 | 600 | 64 | 26 | 1 | 12.8832 | 515.3567 | 599.6271 | 63.9 | 26.5292 | 1.7082 | 68.3741 | -2.6383 | 64 | 31 | 3.8344 | 98.5 | 1.0525 | 64 | 26.4321 | 15.0094 | 94.0544 | 86.741 | 0.089485
600-64-26-2-98,5 | 600 | 64 | 26 | 2 | 12.8832 | 515.3567 | 599.5885 | 63.9 | 26.5898 | 1.3201 | 52.8436 | -5.6175 | 64 | 31 | 7.6687 | 98.5 | 2.0656 | 64 | 26.4906 | 19.2318 | 95.972 | 89.7533 | 0.17296
600-64-26-3-98,5 | 600 | 64 | 26 | 3 | 12.8832 | 515.3567 | 599.5594 | 63.9 | 26.6339 | 1.2291 | 49.2041 | -6.4327 | 64 | 31 | 11.5031 | 98.5 | 3.0773 | 64 | 26.5152 | 23.1572 | 96.6654 | 90.4595 | 0.25742
600-64-26-4-98,5 | 600 | 64 | 26 | 4 | 12.8832 | 515.3567 | 599.5321 | 63.9 | 26.6787 | 1.196 | 47.8805 | -6.7431 | 64 | 31 | 15.3374 | 98.5 | 4.0885 | 64 | 26.5327 | 27.0246 | 97.0213 | 90.7166 | 0.34225
600-64-26-5-98,5 | 600 | 64 | 26 | 5 | 12.8832 | 515.3567 | 599.5053 | 63.9 | 26.7188 | 1.1811 | 47.2861 | -6.8851 | 64 | 31 | 19.1718 | 98.5 | 5.0996 | 64 | 26.541 | 30.8739 | 97.2374 | 90.8322 | 0.42727
600-64-26-6-98,5 | 600 | 64 | 26 | 6 | 12.8832 | 515.3567 | 599.4789 | 63.9 | 26.7574 | 1.1739 | 46.9989 | -6.9542 | 64 | 31 | 23.0061 | 98.5 | 6.1107 | 64 | 26.5495 | 34.7155 | 97.3826 | 90.8883 | 0.51241
600-64-26-7-98,5 | 600 | 64 | 26 | 7 | 12.8832 | 515.3567 | 599.4526 | 63.9 | 26.7976 | 1.1706 | 46.8678 | -6.9859 | 64 | 31 | 26.8405 | 98.5 | 7.1217 | 64 | 26.5574 | 38.5531 | 97.4867 | 90.9141 | 0.59764
600-64-26-8-98,5 | 600 | 64 | 26 | 8 | 12.8832 | 515.3567 | 599.4263 | 63.9 | 26.8385 | 1.1694 | 46.8223 | -6.9969 | 64 | 31 | 30.6748 | 98.5 | 8.1326 | 64 | 26.5679 | 42.3887 | 97.5651 | 90.9233 | 0.68295
600-64-26-9-98,5 | 600 | 64 | 26 | 9 | 12.8832 | 515.3567 | 599.4001 | 63.9 | 26.8781 | 1.1693 | 46.8222 | -6.9969 | 64 | 31 | 34.5092 | 98.5 | 9.1436 | 64 | 26.5748 | 46.2231 | 97.6261 | 90.9237 | 0.76832
600-64-26-10-98,5 | 600 | 64 | 26 | 10 | 12.8832 | 515.3567 | 599.3739 | 63.9 | 26.9172 | 1.17 | 46.8525 | -6.9968 | 64 | 31 | 38.3435 | 98.5 | 10.1545 | 64 | 26.583 | 50.0567 | 97.6751 | 90.9183 | 0.85374
600-64-28-1-98,5 | 600 | 64 | 28 | 1 | 14.4363 | 577.4817 | 599.5899 | 63.9 | 28.5876 | 2.0617 | 82.5301 | -0.42821 | 64 | 33 | 3.8344 | 98.5 | 1.057 | 64 | 28.4683 | 16.2089 | 93.6308 | 85.7185 | 0.080811
600-64-28-2-98,5 | 600 | 64 | 28 | 2 | 14.4363 | 577.4817 | 599.5466 | 63.9 | 28.6517 | 1.5425 | 61.7501 | -3.8235 | 64 | 33 | 7.6687 | 98.5 | 2.0709 | 64 | 28.5384 | 20.5625 | 95.7237 | 89.3152 | 0.15511
600-64-28-3-98,5 | 600 | 64 | 28 | 3 | 14.4363 | 577.4817 | 599.5158 | 63.9 | 28.6986 | 1.4165 | 56.7096 | -4.8067 | 64 | 33 | 11.5031 | 98.5 | 3.083 | 64 | 28.5673 | 24.5229 | 96.4905 | 90.1879 | 0.23042
600-64-28-4-98,5 | 600 | 64 | 28 | 4 | 14.4363 | 577.4817 | 599.4876 | 63.9 | 28.7447 | 1.3695 | 54.8315 | -5.1939 | 64 | 33 | 15.3374 | 98.5 | 4.0946 | 64 | 28.5882 | 28.4042 | 96.886 | 90.5133 | 0.30612
600-64-28-5-98,5 | 600 | 64 | 28 | 5 | 14.4363 | 577.4817 | 599.4601 | 63.9 | 28.7825 | 1.3477 | 53.958 | -5.3782 | 64 | 33 | 19.1718 | 98.5 | 5.106 | 64 | 28.6013 | 32.2604 | 97.1267 | 90.6648 | 0.38201
600-64-28-6-98,5 | 600 | 64 | 28 | 6 | 14.4363 | 577.4817 | 599.433 | 63.9 | 28.8225 | 1.3368 | 53.5242 | -5.4707 | 64 | 33 | 23.0061 | 98.5 | 6.1173 | 64 | 28.6102 | 36.1057 | 97.2885 | 90.7403 | 0.45803
600-64-28-7-98,5 | 600 | 64 | 28 | 7 | 14.4363 | 577.4817 | 599.4061 | 63.9 | 28.8638 | 1.3313 | 53.3087 | -5.5169 | 64 | 33 | 26.8405 | 98.5 | 7.1285 | 64 | 28.6222 | 39.9454 | 97.4048 | 90.778 | 0.53415
600-64-28-8-98,5 | 600 | 64 | 28 | 8 | 14.4363 | 577.4817 | 599.3793 | 63.9 | 28.903 | 1.3286 | 53.2033 | -5.5395 | 64 | 33 | 30.6748 | 98.5 | 8.1397 | 64 | 28.6302 | 43.7825 | 97.4923 | 90.7966 | 0.61033
600-64-28-9-98,5 | 600 | 64 | 28 | 9 | 14.4363 | 577.4817 | 599.3525 | 63.9 | 28.941 | 1.3276 | 53.164 | -5.5395 | 64 | 33 | 34.5092 | 98.5 | 9.1508 | 64 | 28.6362 | 47.6179 | 97.5605 | 90.8038 | 0.68657
600-64-28-10-98,5 | 600 | 64 | 28 | 10 | 14.4363 | 577.4817 | 599.3258 | 63.9 | 28.9808 | 1.3278 | 53.1748 | -5.5479 | 64 | 33 | 38.3435 | 98.5 | 10.162 | 64 | 28.6464 | 51.452 | 97.6152 | 90.8024 | 0.76286
600-64-30-1-98,5 | 600 | 64 | 30 | 1 | 16.1496 | 646.0211 | 599.5439 | 63.9 | 30.6477 | 2.4932 | 99.8101 | 1.836 | 64 | 35 | 3.8344 | 98.5 | 1.0619 | 64 | 30.5073 | 17.4907 | 93.1828 | 84.5618 | 0.073226
600-64-30-2-98,5 | 600 | 64 | 30 | 2 | 16.1496 | 646.0211 | 599.4948 | 63.9 | 30.7207 | 1.8076 | 72.3673 | -1.9752 | 64 | 35 | 7.6687 | 98.5 | 2.0767 | 64 | 30.5927 | 22.0107 | 95.4554 | 88.8074 | 0.13945
600-64-30-3-98,5 | 600 | 64 | 30 | 3 | 16.1496 | 646.0211 | 599.462 | 63.9 | 30.7705 | 1.6349 | 65.4602 | -3.1462 | 64 | 35 | 11.5031 | 98.5 | 3.0892 | 64 | 30.6291 | 26.0177 | 96.3005 | 89.8763 | 0.20669
600-64-30-4-98,5 | 600 | 64 | 30 | 4 | 16.1496 | 646.0211 | 599.4326 | 63.9 | 30.8165 | 1.5689 | 62.8192 | -3.6244 | 64 | 35 | 15.3374 | 98.5 | 4.1011 | 64 | 30.6529 | 29.9181 | 96.7386 | 90.2852 | 0.27434
600-64-30-5-98,5 | 600 | 64 | 30 | 5 | 16.1496 | 646.0211 | 599.4043 | 63.9 | 30.8537 | 1.5375 | 61.5642 | -3.8583 | 64 | 35 | 19.1718 | 98.5 | 5.1128 | 64 | 30.6654 | 33.7838 | 97.006 | 90.4797 | 0.34218
600-64-30-6-98,5 | 600 | 64 | 30 | 6 | 16.1496 | 646.0211 | 599.3765 | 63.9 | 30.8934 | 1.5213 | 60.9197 | -3.9801 | 64 | 35 | 23.0061 | 98.5 | 6.1244 | 64 | 30.677 | 37.6344 | 97.186 | 90.5798 | 0.41017
600-64-30-7-98,5 | 600 | 64 | 30 | 7 | 16.1496 | 646.0211 | 599.349 | 63.9 | 30.9347 | 1.5127 | 60.5784 | -4.045 | 64 | 35 | 26.8405 | 98.5 | 7.1358 | 64 | 30.6883 | 41.4773 | 97.3154 | 90.633 | 0.47825
600-64-30-8-98,5 | 600 | 64 | 30 | 8 | 16.1496 | 646.0211 | 599.3216 | 63.9 | 30.9732 | 1.508 | 60.3916 | -4.0807 | 64 | 35 | 30.6748 | 98.5 | 8.1473 | 64 | 30.6982 | 45.3164 | 97.4129 | 90.6623 | 0.54639
600-64-30-9-98,5 | 600 | 64 | 30 | 9 | 16.1496 | 646.0211 | 599.2942 | 63.9 | 31.0117 | 1.5057 | 60.3024 | -4.0977 | 64 | 35 | 34.5092 | 98.5 | 9.1587 | 64 | 30.7069 | 49.153 | 97.489 | 90.6765 | 0.61459
600-64-30-10-98,5 | 600 | 64 | 30 | 10 | 16.1496 | 646.0211 | 599.267 | 63.9 | 31.05 | 1.5049 | 60.2745 | -4.0977 | 64 | 35 | 38.3435 | 98.5 | 10.17 | 64 | 30.7155 | 52.9881 | 97.55 | 90.6813 | 0.68284
600-64-32-1-98,5 | 600 | 64 | 32 | 1 | 18.037 | 721.5188 | 599.5045 | 63.9 | 32.7115 | 3.0184 | 120.8425 | 4.1457 | 64 | 37 | 3.8344 | 98.5 | 1.0671 | 64 | 32.5451 | 18.853 | 92.7116 | 83.2656 | 0.066584
600-64-32-2-98,5 | 600 | 64 | 32 | 2 | 18.037 | 721.5188 | 599.4483 | 63.9 | 32.796 | 2.1244 | 85.0594 | -0.070789 | 64 | 37 | 7.6687 | 98.5 | 2.0828 | 64 | 32.648 | 23.5813 | 95.1666 | 88.222 | 0.12569
600-64-32-3-98,5 | 600 | 64 | 32 | 3 | 18.037 | 721.5188 | 599.413 | 63.9 | 32.8477 | 1.8902 | 75.6858 | -1.449 | 64 | 37 | 11.5031 | 98.5 | 3.0959 | 64 | 32.6908 | 27.6499 | 96.0943 | 89.5205 | 0.18579
600-64-32-4-98,5 | 600 | 64 | 32 | 4 | 18.037 | 721.5188 | 599.3822 | 63.9 | 32.8951 | 1.7987 | 72.0264 | -2.0304 | 64 | 37 | 15.3374 | 98.5 | 4.1082 | 64 | 32.7204 | 31.5757 | 96.5783 | 90.0277 | 0.24633
600-64-32-5-98,5 | 600 | 64 | 32 | 5 | 18.037 | 721.5188 | 599.353 | 63.9 | 32.9319 | 1.7543 | 70.2516 | -2.3224 | 64 | 37 | 19.1718 | 98.5 | 5.1202 | 64 | 32.7334 | 35.4545 | 96.8745 | 90.2739 | 0.30707
600-64-32-6-98,5 | 600 | 64 | 32 | 6 | 18.037 | 721.5188 | 599.3245 | 63.9 | 32.9712 | 1.7308 | 69.3156 | -2.479 | 64 | 37 | 23.0061 | 98.5 | 6.132 | 64 | 32.7479 | 39.3123 | 97.0744 | 90.404 | 0.36796
600-64-32-7-98,5 | 600 | 64 | 32 | 7 | 18.037 | 721.5188 | 599.2963 | 63.9 | 33.012 | 1.7178 | 68.797 | -2.5667 | 64 | 37 | 26.8405 | 98.5 | 7.1438 | 64 | 32.7627 | 43.1597 | 97.2182 | 90.4762 | 0.42894
600-64-32-8-98,5 | 600 | 64 | 32 | 8 | 18.037 | 721.5188 | 599.2683 | 63.9 | 33.0484 | 1.71 | 68.4874 | -2.6193 | 64 | 37 | 30.6748 | 98.5 | 8.1554 | 64 | 32.7703 | 47.0018 | 97.3266 | 90.5195 | 0.48999
600-64-32-9-98,5 | 600 | 64 | 32 | 9 | 18.037 | 721.5188 | 599.2403 | 63.9 | 33.0865 | 1.7058 | 68.3216 | -2.6475 | 64 | 37 | 34.5092 | 98.5 | 9.1671 | 64 | 32.78 | 50.8404 | 97.4112 | 90.5429 | 0.55109
600-64-32-10-98,5 | 600 | 64 | 32 | 10 | 18.037 | 721.5188 | 599.2125 | 63.9 | 33.1244 | 1.7037 | 68.2415 | -2.6612 | 64 | 37 | 38.3435 | 98.5 | 10.1787 | 64 | 32.7894 | 54.6768 | 97.479 | 90.5544 | 0.61225
600-64-34-1-98,5 | 600 | 64 | 34 | 1 | 20.1127 | 804.5536 | 599.4549 | 63.9 | 34.7816 | 3.6558 | 146.372 | 6.4933 | 64 | 39 | 3.8344 | 98.5 | 1.0725 | 64 | 34.5845 | 20.2912 | 92.2195 | 81.8236 | 0.060765
600-64-34-2-98,5 | 600 | 64 | 34 | 2 | 20.1127 | 804.5536 | 599.3899 | 63.9 | 34.8757 | 2.5037 | 100.2543 | 1.8894 | 64 | 39 | 7.6687 | 98.5 | 2.0895 | 64 | 34.706 | 25.2777 | 94.8571 | 87.5518 | 0.11358
600-64-34-3-98,5 | 600 | 64 | 34 | 3 | 20.1127 | 804.5536 | 599.3515 | 63.9 | 34.9313 | 2.1897 | 87.6884 | 0.29052 | 64 | 39 | 11.5031 | 98.5 | 3.1031 | 64 | 34.7563 | 29.426 | 95.8716 | 89.1128 | 0.16738
600-64-34-4-98,5 | 600 | 64 | 34 | 4 | 20.1127 | 804.5536 | 599.3192 | 63.9 | 34.9751 | 2.0637 | 82.6482 | -0.41123 | 64 | 39 | 15.3374 | 98.5 | 4.1159 | 64 | 34.7872 | 33.3863 | 96.4044 | 89.7391 | 0.22162
600-64-34-5-98,5 | 600 | 64 | 34 | 5 | 20.1127 | 804.5536 | 599.2889 | 63.9 | 35.0163 | 2.0024 | 80.1975 | -0.76689 | 64 | 39 | 19.1718 | 98.5 | 5.1282 | 64 | 34.809 | 37.282 | 96.7318 | 90.0439 | 0.27609
600-64-34-6-98,5 | 600 | 64 | 34 | 6 | 20.1127 | 804.5536 | 599.2595 | 63.9 | 35.0584 | 1.9693 | 78.8759 | -0.96285 | 64 | 39 | 23.0061 | 98.5 | 6.1403 | 64 | 34.8285 | 41.1494 | 96.953 | 90.2084 | 0.3307
600-64-34-7-98,5 | 600 | 64 | 34 | 7 | 20.1127 | 804.5536 | 599.2305 | 63.9 | 35.0962 | 1.9498 | 78.0986 | -1.0795 | 64 | 39 | 26.8405 | 98.5 | 7.1523 | 64 | 34.8407 | 45.0033 | 97.1124 | 90.3054 | 0.3854
600-64-34-8-98,5 | 600 | 64 | 34 | 8 | 20.1127 | 804.5536 | 599.2019 | 63.9 | 35.1316 | 1.9379 | 77.6246 | -1.1512 | 64 | 39 | 30.6748 | 98.5 | 8.1642 | 64 | 34.8492 | 48.8495 | 97.2327 | 90.3647 | 0.44017
600-64-34-9-98,5 | 600 | 64 | 34 | 9 | 20.1127 | 804.5536 | 599.1733 | 63.9 | 35.1709 | 1.9311 | 77.3569 | -1.1918 | 64 | 39 | 34.5092 | 98.5 | 9.1761 | 64 | 34.8622 | 52.6907 | 97.3266 | 90.3984 | 0.49501
600-64-34-10-98,5 | 600 | 64 | 34 | 10 | 20.1127 | 804.5536 | 599.1449 | 63.9 | 35.2079 | 1.9271 | 77.1989 | -1.2158 | 64 | 39 | 38.3435 | 98.5 | 10.188 | 64 | 34.8721 | 56.529 | 97.402 | 90.4184 | 0.54989
600-64-36-1-98,5 | 600 | 64 | 36 | 1 | 22.3924 | 895.7405 | 599.4115 | 63.9 | 36.8513 | 4.4241 | 177.1466 | 8.8641 | 64 | 41 | 3.8344 | 98.5 | 1.0782 | 64 | 36.6208 | 21.8027 | 91.7081 | 80.243 | 0.055654
600-64-36-2-98,5 | 600 | 64 | 36 | 2 | 22.3924 | 895.7405 | 599.3361 | 63.9 | 36.9616 | 2.9589 | 118.494 | 3.9071 | 64 | 41 | 7.6687 | 98.5 | 2.0966 | 64 | 36.7656 | 27.1022 | 94.5269 | 86.7861 | 0.10292
600-64-36-3-98,5 | 600 | 64 | 36 | 3 | 22.3924 | 895.7405 | 599.2939 | 63.9 | 37.0225 | 2.5428 | 101.8366 | 2.0774 | 64 | 41 | 11.5031 | 98.5 | 3.1109 | 64 | 36.8273 | 31.3526 | 95.6316 | 88.6445 | 0.15114
600-64-36-4-98,5 | 600 | 64 | 36 | 4 | 22.3924 | 895.7405 | 599.2596 | 63.9 | 37.0668 | 2.3719 | 94.9991 | 1.2448 | 64 | 41 | 15.3374 | 98.5 | 4.1241 | 64 | 36.863 | 35.3579 | 96.2163 | 89.4075 | 0.1998
600-64-36-5-98,5 | 600 | 64 | 36 | 5 | 22.3924 | 895.7405 | 599.228 | 63.9 | 37.1132 | 2.288 | 91.6422 | 0.81544 | 64 | 41 | 19.1718 | 98.5 | 5.1368 | 64 | 36.891 | 39.2761 | 96.577 | 89.7824 | 0.2487
600-64-36-6-98,5 | 600 | 64 | 36 | 6 | 22.3924 | 895.7405 | 599.1977 | 63.9 | 37.1508 | 2.2409 | 89.7605 | 0.56839 | 64 | 41 | 23.0061 | 98.5 | 6.1492 | 64 | 36.9086 | 43.1576 | 96.8213 | 89.9927 | 0.29774
600-64-36-7-98,5 | 600 | 64 | 36 | 7 | 22.3924 | 895.7405 | 599.1679 | 63.9 | 37.1878 | 2.2129 | 88.6448 | 0.41965 | 64 | 41 | 26.8405 | 98.5 | 7.1615 | 64 | 36.9251 | 47.0199 | 96.9976 | 90.1175 | 0.34689
600-64-36-8-98,5 | 600 | 64 | 36 | 8 | 22.3924 | 895.7405 | 599.1385 | 63.9 | 37.2246 | 2.1956 | 87.9564 | 0.32703 | 64 | 41 | 30.6748 | 98.5 | 8.1737 | 64 | 36.9377 | 50.8715 | 97.1308 | 90.1948 | 0.3961
600-64-36-9-98,5 | 600 | 64 | 36 | 9 | 22.3924 | 895.7405 | 599.1093 | 63.9 | 37.2611 | 2.1847 | 87.5251 | 0.26867 | 64 | 41 | 34.5092 | 98.5 | 9.1858 | 64 | 36.9492 | 54.7168 | 97.2348 | 90.2433 | 0.44538
600-64-36-10-98,5 | 600 | 64 | 36 | 10 | 22.3924 | 895.7405 | 599.0802 | 63.9 | 37.2975 | 2.178 | 87.2579 | 0.2324 | 64 | 41 | 38.3435 | 98.5 | 10.1979 | 64 | 36.9591 | 58.5579 | 97.3184 | 90.2736 | 0.4947
600-64-38-1-98,5 | 600 | 64 | 38 | 1 | 24.8918 | 995.7325 | 599.3568 | 63.9 | 38.9277 | 5.3473 | 214.1346 | 11.4698 | 64 | 43 | 3.8344 | 98.5 | 1.0842 | 64 | 38.6603 | 23.3789 | 91.181 | 78.5178 | 0.051165
600-64-38-2-98,5 | 600 | 64 | 38 | 2 | 24.8918 | 995.7325 | 599.269 | 63.9 | 39.0541 | 3.5055 | 140.3995 | 5.9803 | 64 | 43 | 7.6687 | 98.5 | 2.1041 | 64 | 38.8246 | 29.055 | 94.1763 | 85.9171 | 0.093518
600-64-38-3-98,5 | 600 | 64 | 38 | 3 | 24.8918 | 995.7325 | 599.2221 | 63.9 | 39.1174 | 2.9594 | 118.5372 | 3.9116 | 64 | 43 | 11.5031 | 98.5 | 3.1192 | 64 | 38.8997 | 33.4355 | 95.3741 | 88.1109 | 0.13678
600-64-38-4-98,5 | 600 | 64 | 38 | 4 | 24.8918 | 995.7325 | 599.1854 | 63.9 | 39.1662 | 2.7308 | 109.3868 | 2.9388 | 64 | 43 | 15.3374 | 98.5 | 4.1329 | 64 | 38.9437 | 37.4984 | 96.0134 | 89.0294 | 0.1805
600-64-38-5-98,5 | 600 | 64 | 38 | 5 | 24.8918 | 995.7325 | 599.1523 | 63.9 | 39.2079 | 2.6154 | 104.771 | 2.4191 | 64 | 43 | 19.1718 | 98.5 | 5.146 | 64 | 38.9702 | 41.4482 | 96.4096 | 89.4929 | 0.22445
600-64-38-6-98,5 | 600 | 64 | 38 | 6 | 24.8918 | 995.7325 | 599.1208 | 63.9 | 39.247 | 2.5506 | 102.1795 | 2.1179 | 64 | 43 | 23.0061 | 98.5 | 6.1588 | 64 | 38.9957 | 45.3473 | 96.6787 | 89.7533 | 0.26856
600-64-38-7-98,5 | 600 | 64 | 38 | 7 | 24.8918 | 995.7325 | 599.0901 | 63.9 | 39.2842 | 2.5112 | 100.607 | 1.9318 | 64 | 43 | 26.8405 | 98.5 | 7.1714 | 64 | 39.0107 | 49.2211 | 96.8732 | 89.9115 | 0.31277
600-64-38-8-98,5 | 600 | 64 | 38 | 8 | 24.8918 | 995.7325 | 599.0599 | 63.9 | 39.3206 | 2.4864 | 99.6162 | 1.8131 | 64 | 43 | 30.6748 | 98.5 | 8.1838 | 64 | 39.0276 | 53.0803 | 97.0203 | 90.0114 | 0.35706
600-64-38-9-98,5 | 600 | 64 | 38 | 9 | 24.8918 | 995.7325 | 599.03 | 63.9 | 39.3591 | 2.4706 | 98.988 | 1.7373 | 64 | 43 | 34.5092 | 98.5 | 9.1963 | 64 | 39.0437 | 56.9304 | 97.1354 | 90.0748 | 0.4014
600-64-38-10-98,5 | 600 | 64 | 38 | 10 | 24.8918 | 995.7325 | 599.0003 | 63.9 | 39.3947 | 2.46 | 98.5681 | 1.6864 | 64 | 43 | 38.3435 | 98.5 | 10.2086 | 64 | 39.0544 | 60.7754 | 97.2278 | 90.1174 | 0.44579
600-64-40-1-98,5 | 600 | 64 | 40 | 1 | 27.6292 | 1105.2216 | 599.3104 | 63.9 | 41.0049 | 6.4488 | 258.2657 | 14.4301 | 64 | 45 | 3.8344 | 98.5 | 1.0904 | 64 | 40.7001 | 25.0147 | 90.6403 | 76.6593 | 0.047214
600-64-40-2-98,5 | 600 | 64 | 40 | 2 | 27.6292 | 1105.2216 | 599.2079 | 63.9 | 41.1492 | 4.1609 | 166.6659 | 8.1028 | 64 | 45 | 7.6687 | 98.5 | 2.1122 | 64 | 40.8875 | 31.137 | 93.8059 | 84.9402 | 0.085221
600-64-40-3-98,5 | 600 | 64 | 40 | 3 | 27.6292 | 1105.2216 | 599.1553 | 63.9 | 41.2215 | 3.4536 | 138.3486 | 5.7995 | 64 | 45 | 11.5031 | 98.5 | 3.1281 | 64 | 40.9777 | 35.6786 | 95.0987 | 87.5 | 0.12409
600-64-40-4-98,5 | 600 | 64 | 40 | 4 | 27.6292 | 1105.2216 | 599.1156 | 63.9 | 41.2711 | 3.1499 | 126.1878 | 4.6731 | 64 | 45 | 15.3374 | 98.5 | 4.1424 | 64 | 41.027 | 39.8167 | 95.7952 | 88.5995 | 0.1634
600-64-40-5-98,5 | 600 | 64 | 40 | 5 | 27.6292 | 1105.2216 | 599.0807 | 63.9 | 41.316 | 2.9949 | 119.9863 | 4.0594 | 64 | 45 | 19.1718 | 98.5 | 5.1559 | 64 | 41.0646 | 43.806 | 96.2291 | 89.1604 | 0.20297
600-64-40-6-98,5 | 600 | 64 | 40 | 6 | 27.6292 | 1105.2216 | 599.0479 | 63.9 | 41.3548 | 2.906 | 116.4317 | 3.6942 | 64 | 45 | 23.0061 | 98.5 | 6.1691 | 64 | 41.0897 | 47.7293 | 96.5246 | 89.4821 | 0.24269
600-64-40-7-98,5 | 600 | 64 | 40 | 7 | 27.6292 | 1105.2216 | 599.0162 | 63.9 | 41.395 | 2.8519 | 114.2718 | 3.4673 | 64 | 45 | 26.8405 | 98.5 | 7.182 | 64 | 41.1138 | 51.6177 | 96.7387 | 89.6778 | 0.28252
600-64-40-8-98,5 | 600 | 64 | 40 | 8 | 27.6292 | 1105.2216 | 598.9852 | 63.9 | 41.4305 | 2.8167 | 112.8645 | 3.3173 | 64 | 45 | 30.6748 | 98.5 | 8.1948 | 64 | 41.13 | 55.4873 | 96.9007 | 89.8054 | 0.32242
600-64-40-9-98,5 | 600 | 64 | 40 | 9 | 27.6292 | 1105.2216 | 598.9545 | 63.9 | 41.4653 | 2.7932 | 111.9301 | 3.2168 | 64 | 45 | 34.5092 | 98.5 | 9.2074 | 64 | 41.1444 | 59.3451 | 97.0277 | 89.8903 | 0.36238
600-64-40-10-98,5 | 600 | 64 | 40 | 10 | 27.6292 | 1105.2216 | 598.924 | 63.9 | 41.4976 | 2.777 | 111.2854 | 3.147 | 64 | 45 | 38.3435 | 98.5 | 10.2201 | 64 | 41.1548 | 63.1957 | 97.1297 | 89.9491 | 0.40238
600-64-42-1-98,5 | 600 | 64 | 42 | 1 | 30.6217 | 1224.9403 | 599.2513 | 63.9 | 43.0831 | 7.7529 | 310.5216 | 16.7281 | 64 | 47 | 3.8344 | 98.5 | 1.0969 | 64 | 42.7338 | 26.7032 | 90.089 | 74.6817 | 0.043728
600-64-42-2-98,5 | 600 | 64 | 42 | 2 | 30.6217 | 1224.9403 | 599.1319 | 63.9 | 43.2543 | 4.9473 | 198.1921 | 10.2744 | 64 | 47 | 7.6687 | 98.5 | 2.1206 | 64 | 42.9536 | 33.3431 | 93.4167 | 83.8437 | 0.077899
600-64-42-3-98,5 | 600 | 64 | 42 | 3 | 30.6217 | 1224.9403 | 599.0725 | 63.9 | 43.3324 | 4.04 | 161.8598 | 7.7388 | 64 | 47 | 11.5031 | 98.5 | 3.1376 | 64 | 43.0558 | 38.0847 | 94.8054 | 86.8067 | 0.11286
600-64-42-4-98,5 | 600 | 64 | 42 | 4 | 30.6217 | 1224.9403 | 599.0292 | 63.9 | 43.3891 | 3.6421 | 145.9301 | 6.4562 | 64 | 47 | 15.3374 | 98.5 | 4.1525 | 64 | 43.1176 | 42.317 | 95.5614 | 88.106 | 0.14826
600-64-42-5-98,5 | 600 | 64 | 42 | 5 | 30.6217 | 1224.9403 | 598.992 | 63.9 | 43.4322 | 3.4346 | 137.6225 | 5.7349 | 64 | 47 | 19.1718 | 98.5 | 5.1665 | 64 | 43.1587 | 46.3589 | 96.0348 | 88.7838 | 0.18391
600-64-42-6-98,5 | 600 | 64 | 42 | 6 | 30.6217 | 1224.9403 | 598.9577 | 63.9 | 43.4758 | 3.3153 | 132.8491 | 5.3021 | 64 | 47 | 23.0061 | 98.5 | 6.1801 | 64 | 43.1934 | 50.3125 | 96.3585 | 89.1735 | 0.21973
600-64-42-7-98,5 | 600 | 64 | 42 | 7 | 30.6217 | 1224.9403 | 598.9248 | 63.9 | 43.5116 | 3.2403 | 129.851 | 5.0228 | 64 | 47 | 26.8405 | 98.5 | 7.1933 | 64 | 43.2159 | 54.2219 | 96.5935 | 89.4184 | 0.25565
600-64-42-8-98,5 | 600 | 64 | 42 | 8 | 30.6217 | 1224.9403 | 598.8927 | 63.9 | 43.5463 | 3.1912 | 127.892 | 4.837 | 64 | 47 | 30.6748 | 98.5 | 8.2065 | 64 | 43.2349 | 58.1053 | 96.7716 | 89.5786 | 0.29165
600-64-42-9-98,5 | 600 | 64 | 42 | 9 | 30.6217 | 1224.9403 | 598.8612 | 63.9 | 43.5775 | 3.1575 | 126.5457 | 4.7079 | 64 | 47 | 34.5092 | 98.5 | 9.2194 | 64 | 43.2457 | 61.9734 | 96.9113 | 89.6888 | 0.3277
600-64-42-10-98,5 | 600 | 64 | 42 | 10 | 30.6217 | 1224.9403 | 598.83 | 63.9 | 43.6138 | 3.135 | 125.6518 | 4.6214 | 64 | 47 | 38.3435 | 98.5 | 10.2323 | 64 | 43.2664 | 65.8302 | 97.0238 | 89.7622 | 0.36381
600-64-44-1-98,5 | 600 | 64 | 44 | 1 | 33.8899 | 1355.6634 | 599.2028 | 63.9 | 45.1639 | 9.2911 | 372.1621 | 16.7281 | 64 | 49 | 3.8344 | 98.5 | 1.1035 | 64 | 44.7733 | 28.4332 | 89.5309 | 72.5844 | 0.040652
600-64-44-2-98,5 | 600 | 64 | 44 | 2 | 33.8899 | 1355.6634 | 599.0639 | 63.9 | 45.3588 | 5.8856 | 235.8056 | 12.9848 | 64 | 49 | 7.6687 | 98.5 | 2.1296 | 64 | 45.0151 | 35.6731 | 93.0095 | 82.6332 | 0.071417
600-64-44-3-98,5 | 600 | 64 | 44 | 3 | 33.8899 | 1355.6634 | 598.9963 | 63.9 | 45.4515 | 4.7373 | 189.8202 | 9.7309 | 64 | 49 | 11.5031 | 98.5 | 3.1477 | 64 | 45.1372 | 40.6557 | 94.4944 | 86.0216 | 0.10291
600-64-44-4-98,5 | 600 | 64 | 44 | 4 | 33.8899 | 1355.6634 | 598.9486 | 63.9 | 45.5125 | 4.2203 | 169.1177 | 8.2849 | 64 | 49 | 15.3374 | 98.5 | 4.1633 | 64 | 45.2103 | 45.0071 | 95.3116 | 87.5471 | 0.13482
600-64-44-5-98,5 | 600 | 64 | 44 | 5 | 33.8899 | 1355.6634 | 598.9088 | 63.9 | 45.5571 | 3.9462 | 158.1445 | 7.4506 | 64 | 49 | 19.1718 | 98.5 | 5.1779 | 64 | 45.2584 | 49.1155 | 95.8265 | 88.3559 | 0.16698
600-64-44-6-98,5 | 600 | 64 | 44 | 6 | 33.8899 | 1355.6634 | 598.8726 | 63.9 | 45.6018 | 3.7865 | 151.754 | 6.9396 | 64 | 49 | 23.0061 | 98.5 | 6.1919 | 64 | 45.2989 | 53.1095 | 96.1799 | 88.8271 | 0.19931
600-64-44-7-98,5 | 600 | 64 | 44 | 7 | 33.8899 | 1355.6634 | 598.8383 | 63.9 | 45.6373 | 3.6849 | 147.6925 | 6.6045 | 64 | 49 | 26.8405 | 98.5 | 7.2055 | 64 | 45.3252 | 57.0455 | 96.437 | 89.1267 | 0.23175
600-64-44-8-98,5 | 600 | 64 | 44 | 8 | 33.8899 | 1355.6634 | 598.805 | 63.9 | 45.6672 | 3.6168 | 144.9698 | 6.375 | 64 | 49 | 30.6748 | 98.5 | 8.219 | 64 | 45.3421 | 60.9479 | 96.6324 | 89.3278 | 0.26426
600-64-44-9-98,5 | 600 | 64 | 44 | 9 | 33.8899 | 1355.6634 | 598.7725 | 63.9 | 45.7045 | 3.5715 | 143.1598 | 6.2203 | 64 | 49 | 34.5092 | 98.5 | 9.2323 | 64 | 45.3664 | 64.8276 | 96.7858 | 89.4616 | 0.29685
600-64-44-10-98,5 | 600 | 64 | 44 | 10 | 33.8899 | 1355.6634 | 598.7404 | 63.9 | 45.7371 | 3.5389 | 141.8624 | 6.1082 | 64 | 49 | 38.3435 | 98.5 | 10.2455 | 64 | 45.3829 | 68.6945 | 96.9094 | 89.5577 | 0.32948
600-64-46-1-98,5 | 600 | 64 | 46 | 1 | 37.453 | 1498.2085 | 599.1404 | 63.9 | 47.2453 | 11.0875 | 444.163 | 16.7281 | 64 | 51 | 3.8344 | 98.5 | 1.1103 | 64 | 46.8039 | 30.1998 | 88.968 | 70.3962 | 0.037928
600-64-46-2-98,5 | 600 | 64 | 46 | 2 | 37.453 | 1498.2085 | 598.9795 | 63.9 | 47.4712 | 7.0042 | 280.6613 | 15.7641 | 64 | 51 | 7.6687 | 98.5 | 2.1389 | 64 | 47.0799 | 38.1175 | 92.5862 | 81.2987 | 0.065684
600-64-46-3-98,5 | 600 | 64 | 46 | 3 | 37.453 | 1498.2085 | 598.902 | 63.9 | 47.5762 | 5.5653 | 223.0315 | 12.1075 | 64 | 51 | 11.5031 | 98.5 | 3.1584 | 64 | 47.2206 | 43.3908 | 94.1661 | 85.1407 | 0.09408
600-64-46-4-98,5 | 600 | 64 | 46 | 4 | 37.453 | 1498.2085 | 598.8492 | 63.9 | 47.6431 | 4.901 | 196.4264 | 10.16 | 64 | 51 | 15.3374 | 98.5 | 4.1748 | 64 | 47.3061 | 47.8894 | 95.0457 | 86.9144 | 0.12288
600-64-46-5-98,5 | 600 | 64 | 46 | 5 | 37.453 | 1498.2085 | 598.8061 | 63.9 | 47.6909 | 4.543 | 182.0946 | 9.2092 | 64 | 51 | 19.1718 | 98.5 | 5.19 | 64 | 47.364 | 52.0817 | 95.6037 | 87.87 | 0.15193
600-64-46-6-98,5 | 600 | 64 | 46 | 6 | 37.453 | 1498.2085 | 598.7676 | 63.9 | 47.7291 | 4.3296 | 173.5503 | 8.6079 | 64 | 51 | 23.0061 | 98.5 | 6.2045 | 64 | 47.4039 | 56.1295 | 95.9883 | 88.4399 | 0.18114
600-64-46-7-98,5 | 600 | 64 | 46 | 7 | 37.453 | 1498.2085 | 598.7317 | 63.9 | 47.7725 | 4.1955 | 168.1869 | 8.2162 | 64 | 51 | 26.8405 | 98.5 | 7.2186 | 64 | 47.4424 | 60.0979 | 96.269 | 88.7979 | 0.21048
600-64-46-8-98,5 | 600 | 64 | 46 | 8 | 37.453 | 1498.2085 | 598.6971 | 63.9 | 47.8062 | 4.1044 | 164.5447 | 7.9436 | 64 | 51 | 30.6748 | 98.5 | 8.2324 | 64 | 47.4675 | 64.0234 | 96.4827 | 89.0411 | 0.23989
600-64-46-9-98,5 | 600 | 64 | 46 | 9 | 37.453 | 1498.2085 | 598.6635 | 63.9 | 47.8389 | 4.0411 | 162.0139 | 7.7509 | 64 | 51 | 34.5092 | 98.5 | 9.246 | 64 | 47.4866 | 67.9211 | 96.6507 | 89.2102 | 0.26936
600-64-46-10-98,5 | 600 | 64 | 46 | 10 | 37.453 | 1498.2085 | 598.6304 | 63.9 | 47.87 | 3.9958 | 160.2075 | 7.6117 | 64 | 51 | 38.3435 | 98.5 | 10.2596 | 64 | 47.5079 | 71.8007 | 96.7862 | 89.3311 | 0.29889
600-64-48-1-98,5 | 600 | 64 | 48 | 1 | 41.334 | 1653.4384 | 599.0911 | 63.9 | 49.3294 | 13.1787 | 527.9787 | 16.7281 | 64 | 53 | 3.8344 | 98.5 | 1.1171 | 64 | 48.8379 | 31.9897 | 88.4047 | 68.1166 | 0.035517
600-64-48-2-98,5 | 600 | 64 | 48 | 2 | 41.334 | 1653.4384 | 598.9056 | 63.9 | 49.5916 | 8.3334 | 333.9661 | 16.7281 | 64 | 53 | 7.6687 | 98.5 | 2.1487 | 64 | 49.1487 | 40.6693 | 92.1486 | 79.8388 | 0.060605
600-64-48-3-98,5 | 600 | 64 | 48 | 3 | 41.334 | 1653.4384 | 598.8166 | 63.9 | 49.709 | 6.5491 | 262.4956 | 14.6895 | 64 | 53 | 11.5031 | 98.5 | 3.1696 | 64 | 49.307 | 46.288 | 93.8211 | 84.1558 | 0.086244
600-64-48-4-98,5 | 600 | 64 | 48 | 4 | 41.334 | 1653.4384 | 598.7574 | 63.9 | 49.7778 | 5.7027 | 228.5968 | 12.4951 | 64 | 53 | 15.3374 | 98.5 | 4.187 | 64 | 49.4034 | 50.9687 | 94.7638 | 86.2033 | 0.11226
600-64-48-5-98,5 | 600 | 64 | 48 | 5 | 41.334 | 1653.4384 | 598.7104 | 63.9 | 49.8338 | 5.241 | 210.1054 | 11.1733 | 64 | 53 | 19.1718 | 98.5 | 5.2029 | 64 | 49.4714 | 55.2648 | 95.3663 | 87.3203 | 0.13853
600-64-48-6-98,5 | 600 | 64 | 48 | 6 | 41.334 | 1653.4384 | 598.6692 | 63.9 | 49.8756 | 4.9621 | 198.9354 | 10.324 | 64 | 53 | 23.0061 | 98.5 | 6.2179 | 64 | 49.5205 | 59.3781 | 95.7834 | 87.9952 | 0.16496
600-64-48-7-98,5 | 600 | 64 | 48 | 7 | 41.334 | 1653.4384 | 598.6313 | 63.9 | 49.9175 | 4.7836 | 191.7929 | 9.8611 | 64 | 53 | 26.8405 | 98.5 | 7.2325 | 64 | 49.563 | 63.3909 | 96.0889 | 88.427 | 0.19152
600-64-48-8-98,5 | 600 | 64 | 48 | 8 | 41.334 | 1653.4384 | 598.5952 | 63.9 | 49.9509 | 4.6617 | 186.9147 | 9.5373 | 64 | 53 | 30.6748 | 98.5 | 8.2467 | 64 | 49.5924 | 67.3472 | 96.3219 | 88.722 | 0.21815
600-64-48-9-98,5 | 600 | 64 | 48 | 9 | 41.334 | 1653.4384 | 598.5602 | 63.9 | 49.9829 | 4.5759 | 183.4886 | 9.3051 | 64 | 53 | 34.5092 | 98.5 | 9.2607 | 64 | 49.6145 | 71.2673 | 96.5054 | 88.9294 | 0.24484
600-64-48-10-98,5 | 600 | 64 | 48 | 10 | 41.334 | 1653.4384 | 598.526 | 63.9 | 50.0113 | 4.5136 | 180.9984 | 9.1338 | 64 | 53 | 38.3435 | 98.5 | 10.2746 | 64 | 49.6366 | 75.164 | 96.6536 | 89.0802 | 0.27159
600-64-50-1-98,5 | 600 | 64 | 50 | 1 | 45.5539 | 1822.2617 | 599.0262 | 63.9 | 51.4065 | 15.5885 | 624.5915 | 16.7281 | 64 | 55 | 3.8344 | 98.5 | 1.1241 | 64 | 50.8668 | 33.7997 | 87.8422 | 65.78 | 0.033372
600-64-50-2-98,5 | 600 | 64 | 50 | 2 | 45.5539 | 1822.2617 | 598.8135 | 63.9 | 51.7135 | 9.9009 | 396.8449 | 16.7282 | 64 | 55 | 7.6687 | 98.5 | 2.1588 | 64 | 51.2119 | 43.3216 | 91.6982 | 78.2655 | 0.056096
600-64-50-3-98,5 | 600 | 64 | 50 | 3 | 45.5539 | 1822.2617 | 598.7112 | 63.9 | 51.8459 | 7.7141 | 309.2471 | 16.7279 | 64 | 55 | 11.5031 | 98.5 | 3.1814 | 64 | 51.3959 | 49.3428 | 93.4605 | 83.0659 | 0.079282
600-64-50-4-98,5 | 600 | 64 | 50 | 4 | 45.5539 | 1822.2617 | 598.6445 | 63.9 | 51.9276 | 6.6513 | 266.6719 | 14.9423 | 64 | 55 | 15.3374 | 98.5 | 4.1999 | 64 | 51.5085 | 54.2399 | 94.4664 | 85.3989 | 0.10282
600-64-50-5-98,5 | 600 | 64 | 50 | 5 | 45.5539 | 1822.2617 | 598.5928 | 63.9 | 51.9844 | 6.0587 | 242.9314 | 13.456 | 64 | 55 | 19.1718 | 98.5 | 5.2166 | 64 | 51.5855 | 58.6669 | 95.1142 | 86.7 | 0.1266
600-64-50-6-98,5 | 600 | 64 | 50 | 6 | 45.5539 | 1822.2617 | 598.5484 | 63.9 | 52.0288 | 5.6968 | 228.4378 | 12.4841 | 64 | 55 | 23.0061 | 98.5 | 6.2322 | 64 | 51.642 | 62.8632 | 95.565 | 87.4944 | 0.15054
600-64-50-7-98,5 | 600 | 64 | 50 | 7 | 45.5539 | 1822.2617 | 598.5081 | 63.9 | 52.0718 | 5.4625 | 219.0583 | 11.8256 | 64 | 55 | 26.8405 | 98.5 | 7.2473 | 64 | 51.6904 | 66.9318 | 95.8964 | 88.0087 | 0.1746
600-64-50-8-98,5 | 600 | 64 | 50 | 8 | 45.5539 | 1822.2617 | 598.4701 | 63.9 | 52.1007 | 5.2999 | 212.5495 | 11.3538 | 64 | 55 | 30.6748 | 98.5 | 8.2619 | 64 | 51.7214 | 70.9288 | 96.1498 | 88.3657 | 0.19874
600-64-50-9-98,5 | 600 | 64 | 50 | 9 | 45.5539 | 1822.2617 | 598.4336 | 63.9 | 52.1331 | 5.1857 | 207.9826 | 11.015 | 64 | 55 | 34.5092 | 98.5 | 9.2764 | 64 | 51.751 | 74.8773 | 96.3497 | 88.6164 | 0.22295
600-64-50-10-98,5 | 600 | 64 | 50 | 10 | 45.5539 | 1822.2617 | 598.3982 | 63.9 | 52.1692 | 5.1036 | 204.7017 | 10.7676 | 64 | 55 | 38.3435 | 98.5 | 10.2906 | 64 | 51.7785 | 78.7938 | 96.5115 | 88.7966 | 0.24722
600-66-10-1-98,5 | 600 | 66 | 10 | 1 | 4.7565 | 190.2715 | 599.8411 | 65.9 | 10.2011 | 0.41522 | 16.6141 | -18.1079 | 66 | 15 | 3.8344 | 98.5 | 1.0258 | 66 | 10.1933 | 8.1756 | 96.5579 | 91.2705 | 0.23035
600-66-10-2-98,5 | 600 | 66 | 10 | 2 | 4.7565 | 190.2715 | 599.8178 | 65.9 | 10.2464 | 0.39228 | 15.6969 | -18.7062 | 66 | 15 | 7.6687 | 98.5 | 2.0354 | 66 | 10.2012 | 12.0329 | 97.3576 | 91.7528 | 0.45827
600-66-10-3-98,5 | 600 | 66 | 10 | 3 | 4.7565 | 190.2715 | 599.7951 | 65.9 | 10.2871 | 0.38847 | 15.5451 | -18.8083 | 66 | 15 | 11.5031 | 98.5 | 3.0447 | 66 | 10.2067 | 15.8711 | 97.6295 | 91.8328 | 0.68681
600-66-10-4-98,5 | 600 | 66 | 10 | 4 | 4.7565 | 190.2715 | 599.7725 | 65.9 | 10.3271 | 0.38776 | 15.5173 | -18.827 | 66 | 15 | 15.3374 | 98.5 | 4.054 | 66 | 10.2095 | 19.7061 | 97.7663 | 91.8477 | 0.9156
600-66-10-5-98,5 | 600 | 66 | 10 | 5 | 4.7565 | 190.2715 | 599.7499 | 65.9 | 10.3694 | 0.38805 | 15.5295 | -18.827 | 66 | 15 | 19.1718 | 98.5 | 5.0633 | 66 | 10.2142 | 23.5402 | 97.8487 | 91.8416 | 1.1446
600-66-10-6-98,5 | 600 | 66 | 10 | 6 | 4.7565 | 190.2715 | 599.7274 | 65.9 | 10.4111 | 0.3887 | 15.5561 | -18.8007 | 66 | 15 | 23.0061 | 98.5 | 6.0726 | 66 | 10.2185 | 27.3739 | 97.9037 | 91.828 | 1.3737
600-66-10-7-98,5 | 600 | 66 | 10 | 7 | 4.7565 | 190.2715 | 599.7048 | 65.9 | 10.4522 | 0.38952 | 15.5894 | -18.7782 | 66 | 15 | 26.8405 | 98.5 | 7.0818 | 66 | 10.2225 | 31.2074 | 97.943 | 91.8108 | 1.6029
600-66-10-8-98,5 | 600 | 66 | 10 | 8 | 4.7565 | 190.2715 | 599.6823 | 65.9 | 10.494 | 0.39046 | 15.6275 | -18.7525 | 66 | 15 | 30.6748 | 98.5 | 8.0911 | 66 | 10.2289 | 35.0409 | 97.9726 | 91.7911 | 1.8323
600-66-10-9-98,5 | 600 | 66 | 10 | 9 | 4.7565 | 190.2715 | 599.6597 | 65.9 | 10.5349 | 0.39143 | 15.667 | -18.7259 | 66 | 15 | 34.5092 | 98.5 | 9.1003 | 66 | 10.2344 | 38.8742 | 97.9955 | 91.7707 | 2.0618
600-66-10-10-98,5 | 600 | 66 | 10 | 10 | 4.7565 | 190.2715 | 599.6372 | 65.9 | 10.5754 | 0.39243 | 15.7076 | -18.6987 | 66 | 15 | 38.3435 | 98.5 | 10.1096 | 66 | 10.2401 | 42.7076 | 98.0139 | 91.7496 | 2.2914
600-66-12-1-98,5 | 600 | 66 | 12 | 1 | 5.4087 | 216.3597 | 599.8224 | 65.9 | 12.2253 | 0.48826 | 19.5375 | -16.3874 | 66 | 17 | 3.8344 | 98.5 | 1.0282 | 66 | 12.21 | 8.7548 | 96.3375 | 90.9726 | 0.20324
600-66-12-2-98,5 | 600 | 66 | 12 | 2 | 5.4087 | 216.3597 | 599.7983 | 65.9 | 12.2735 | 0.45448 | 18.1862 | -17.1507 | 66 | 17 | 7.6687 | 98.5 | 2.0381 | 66 | 12.2267 | 12.6229 | 97.2392 | 91.5973 | 0.4037
600-66-12-3-98,5 | 600 | 66 | 12 | 3 | 5.4087 | 216.3597 | 599.775 | 65.9 | 12.3142 | 0.44846 | 17.9462 | -17.2918 | 66 | 17 | 11.5031 | 98.5 | 3.0477 | 66 | 12.2325 | 16.4633 | 97.547 | 91.7085 | 0.60481
600-66-12-4-98,5 | 600 | 66 | 12 | 4 | 5.4087 | 216.3597 | 599.7518 | 65.9 | 12.3542 | 0.44703 | 17.8895 | -17.3254 | 66 | 17 | 15.3374 | 98.5 | 4.0572 | 66 | 12.2351 | 20.299 | 97.7021 | 91.735 | 0.80618
600-66-12-5-98,5 | 600 | 66 | 12 | 5 | 5.4087 | 216.3597 | 599.7288 | 65.9 | 12.3959 | 0.44703 | 17.8905 | -17.3254 | 66 | 17 | 19.1718 | 98.5 | 5.0667 | 66 | 12.2395 | 24.1334 | 97.7955 | 91.7349 | 1.0077
600-66-12-6-98,5 | 600 | 66 | 12 | 6 | 5.4087 | 216.3597 | 599.7057 | 65.9 | 12.4374 | 0.4476 | 17.9139 | -17.3108 | 66 | 17 | 23.0061 | 98.5 | 6.0762 | 66 | 12.2444 | 27.9672 | 97.8579 | 91.7244 | 1.2094
600-66-12-7-98,5 | 600 | 66 | 12 | 7 | 5.4087 | 216.3597 | 599.6826 | 65.9 | 12.4793 | 0.44845 | 17.9485 | -17.2902 | 66 | 17 | 26.8405 | 98.5 | 7.0857 | 66 | 12.2498 | 31.8007 | 97.9026 | 91.7087 | 1.4112
600-66-12-8-98,5 | 600 | 66 | 12 | 8 | 5.4087 | 216.3597 | 599.6596 | 65.9 | 12.5202 | 0.44941 | 17.9878 | -17.267 | 66 | 17 | 30.6748 | 98.5 | 8.0952 | 66 | 12.2547 | 35.6341 | 97.9361 | 91.6909 | 1.6131
600-66-12-9-98,5 | 600 | 66 | 12 | 9 | 5.4087 | 216.3597 | 599.6365 | 65.9 | 12.5614 | 0.45047 | 18.031 | -17.2415 | 66 | 17 | 34.5092 | 98.5 | 9.1047 | 66 | 12.2607 | 39.4674 | 97.9621 | 91.6713 | 1.8152
600-66-12-10-98,5 | 600 | 66 | 12 | 10 | 5.4087 | 216.3597 | 599.6134 | 65.9 | 12.6024 | 0.45159 | 18.0762 | -17.2149 | 66 | 17 | 38.3435 | 98.5 | 10.1141 | 66 | 12.2672 | 43.3006 | 97.983 | 91.6507 | 2.0173
600-66-14-1-98,5 | 600 | 66 | 14 | 1 | 6.1382 | 245.5422 | 599.8018 | 65.9 | 14.2563 | 0.57563 | 23.034 | -14.6188 | 66 | 19 | 3.8344 | 98.5 | 1.0308 | 66 | 14.2351 | 9.3969 | 96.0951 | 90.6222 | 0.17977
600-66-14-2-98,5 | 600 | 66 | 14 | 2 | 6.1382 | 245.5422 | 599.7766 | 65.9 | 14.3055 | 0.52633 | 21.0624 | -15.5824 | 66 | 19 | 7.6687 | 98.5 | 2.041 | 66 | 14.2548 | 13.2806 | 97.1084 | 91.4253 | 0.35639
600-66-14-3-98,5 | 600 | 66 | 14 | 3 | 6.1382 | 245.5422 | 599.7527 | 65.9 | 14.3459 | 0.51707 | 20.6927 | -15.7724 | 66 | 19 | 11.5031 | 98.5 | 3.0509 | 66 | 14.2617 | 17.1242 | 97.456 | 91.5761 | 0.5337
600-66-14-4-98,5 | 600 | 66 | 14 | 4 | 6.1382 | 245.5422 | 599.729 | 65.9 | 14.3867 | 0.51457 | 20.5934 | -15.8239 | 66 | 19 | 15.3374 | 98.5 | 4.0607 | 66 | 14.2667 | 20.961 | 97.6314 | 91.6169 | 0.71129
600-66-14-5-98,5 | 600 | 66 | 14 | 5 | 6.1382 | 245.5422 | 599.7054 | 65.9 | 14.4278 | 0.51413 | 20.5763 | -15.8239 | 66 | 19 | 19.1718 | 98.5 | 5.0704 | 66 | 14.2709 | 24.7958 | 97.7371 | 91.6242 | 0.88904
600-66-14-6-98,5 | 600 | 66 | 14 | 6 | 6.1382 | 245.5422 | 599.6818 | 65.9 | 14.469 | 0.51451 | 20.5926 | -15.8327 | 66 | 19 | 23.0061 | 98.5 | 6.0802 | 66 | 14.2754 | 28.6298 | 97.8077 | 91.6179 | 1.0669
600-66-14-7-98,5 | 600 | 66 | 14 | 7 | 6.1382 | 245.5422 | 599.6582 | 65.9 | 14.5102 | 0.51529 | 20.6247 | -15.8075 | 66 | 19 | 26.8405 | 98.5 | 7.0899 | 66 | 14.2803 | 32.4634 | 97.8583 | 91.6051 | 1.2449
600-66-14-8-98,5 | 600 | 66 | 14 | 8 | 6.1382 | 245.5422 | 599.6346 | 65.9 | 14.5513 | 0.51629 | 20.6654 | -15.7863 | 66 | 19 | 30.6748 | 98.5 | 8.0996 | 66 | 14.2857 | 36.2967 | 97.8962 | 91.5889 | 1.423
600-66-14-9-98,5 | 600 | 66 | 14 | 9 | 6.1382 | 245.5422 | 599.6111 | 65.9 | 14.5922 | 0.51741 | 20.7112 | -15.7625 | 66 | 19 | 34.5092 | 98.5 | 9.1093 | 66 | 14.2914 | 40.1299 | 97.9257 | 91.5706 | 1.6012
600-66-14-10-98,5 | 600 | 66 | 14 | 10 | 6.1382 | 245.5422 | 599.5875 | 65.9 | 14.6331 | 0.51861 | 20.76 | -15.7372 | 66 | 19 | 38.3435 | 98.5 | 10.119 | 66 | 14.2979 | 43.9631 | 97.9494 | 91.5511 | 1.7795
600-66-16-1-98,5 | 600 | 66 | 16 | 1 | 6.9527 | 278.1254 | 599.779 | 65.9 | 16.2902 | 0.68049 | 27.2314 | -12.7986 | 66 | 21 | 3.8344 | 98.5 | 1.0336 | 66 | 16.262 | 10.1066 | 95.8294 | 90.2126 | 0.15943
600-66-16-2-98,5 | 600 | 66 | 16 | 2 | 6.9527 | 278.1254 | 599.7525 | 65.9 | 16.3409 | 0.60947 | 24.3904 | -13.9984 | 66 | 21 | 7.6687 | 98.5 | 2.0442 | 66 | 16.2853 | 14.012 | 96.9643 | 91.234 | 0.3153
600-66-16-3-98,5 | 600 | 66 | 16 | 3 | 6.9527 | 278.1254 | 599.728 | 65.9 | 16.3808 | 0.59553 | 23.8333 | -14.2487 | 66 | 21 | 11.5031 | 98.5 | 3.0544 | 66 | 16.2946 | 17.8602 | 97.3557 | 91.4346 | 0.47191
600-66-16-4-98,5 | 600 | 66 | 16 | 4 | 6.9527 | 278.1254 | 599.7037 | 65.9 | 16.4214 | 0.59138 | 23.6685 | -14.3239 | 66 | 21 | 15.3374 | 98.5 | 4.0644 | 66 | 16.2994 | 21.6987 | 97.5536 | 91.4942 | 0.6288
600-66-16-5-98,5 | 600 | 66 | 16 | 5 | 6.9527 | 278.1254 | 599.6796 | 65.9 | 16.4613 | 0.5902 | 23.622 | -14.3451 | 66 | 21 | 19.1718 | 98.5 | 5.0744 | 66 | 16.3027 | 25.5343 | 97.6729 | 91.5113 | 0.78585
600-66-16-6-98,5 | 600 | 66 | 16 | 6 | 6.9527 | 278.1254 | 599.6554 | 65.9 | 16.5026 | 0.59029 | 23.6264 | -14.3451 | 66 | 21 | 23.0061 | 98.5 | 6.0844 | 66 | 16.3078 | 29.3685 | 97.7527 | 91.51 | 0.94303
600-66-16-7-98,5 | 600 | 66 | 16 | 7 | 6.9527 | 278.1254 | 599.6313 | 65.9 | 16.5437 | 0.59095 | 23.654 | -14.3303 | 66 | 21 | 26.8405 | 98.5 | 7.0944 | 66 | 16.3131 | 33.2022 | 97.8098 | 91.5004 | 1.1003
600-66-16-8-98,5 | 600 | 66 | 16 | 8 | 6.9527 | 278.1254 | 599.6073 | 65.9 | 16.5851 | 0.59195 | 23.6948 | -14.3116 | 66 | 21 | 30.6748 | 98.5 | 8.1043 | 66 | 16.3194 | 37.0356 | 97.8527 | 91.4861 | 1.2577
600-66-16-9-98,5 | 600 | 66 | 16 | 9 | 6.9527 | 278.1254 | 599.5832 | 65.9 | 16.6259 | 0.59311 | 23.7421 | -14.29 | 66 | 21 | 34.5092 | 98.5 | 9.1143 | 66 | 16.3255 | 40.8688 | 97.8861 | 91.4695 | 1.4152
600-66-16-10-98,5 | 600 | 66 | 16 | 10 | 6.9527 | 278.1254 | 599.5591 | 65.9 | 16.6665 | 0.59438 | 23.7939 | -14.2663 | 66 | 21 | 38.3435 | 98.5 | 10.1242 | 66 | 16.3322 | 44.7019 | 97.9128 | 91.4512 | 1.5727
600-66-18-1-98,5 | 600 | 66 | 18 | 1 | 7.8605 | 314.4392 | 599.7539 | 65.9 | 18.3272 | 0.80702 | 32.296 | -10.9207 | 66 | 23 | 3.8344 | 98.5 | 1.0367 | 66 | 18.2902 | 10.8878 | 95.5393 | 89.7332 | 0.14177
600-66-18-2-98,5 | 600 | 66 | 18 | 2 | 7.8605 | 314.4392 | 599.726 | 65.9 | 18.3725 | 0.70561 | 28.2388 | -12.3991 | 66 | 23 | 7.6687 | 98.5 | 2.0478 | 66 | 18.3135 | 14.8236 | 96.8056 | 91.0234 | 0.27953
600-66-18-3-98,5 | 600 | 66 | 18 | 3 | 7.8605 | 314.4392 | 599.7007 | 65.9 | 18.4165 | 0.68518 | 27.4225 | -12.7203 | 66 | 23 | 11.5031 | 98.5 | 3.0582 | 66 | 18.3258 | 18.6784 | 97.2453 | 91.2833 | 0.4181
600-66-18-4-98,5 | 600 | 66 | 18 | 4 | 7.8605 | 314.4392 | 599.6758 | 65.9 | 18.4596 | 0.67876 | 27.1669 | -12.8227 | 66 | 23 | 15.3374 | 98.5 | 4.0685 | 66 | 18.3348 | 22.5192 | 97.468 | 91.3649 | 0.55697
600-66-18-5-98,5 | 600 | 66 | 18 | 5 | 7.8605 | 314.4392 | 599.6511 | 65.9 | 18.499 | 0.67651 | 27.0776 | -12.8586 | 66 | 23 | 19.1718 | 98.5 | 5.0788 | 66 | 18.3378 | 26.3558 | 97.6024 | 91.3936 | 0.69599
600-66-18-6-98,5 | 600 | 66 | 18 | 6 | 7.8605 | 314.4392 | 599.6265 | 65.9 | 18.5401 | 0.67609 | 27.062 | -12.8586 | 66 | 23 | 23.0061 | 98.5 | 6.089 | 66 | 18.344 | 30.1905 | 97.6924 | 91.3989 | 0.83514
600-66-18-7-98,5 | 600 | 66 | 18 | 7 | 7.8605 | 314.4392 | 599.6018 | 65.9 | 18.5817 | 0.67655 | 27.0816 | -12.8648 | 66 | 23 | 26.8405 | 98.5 | 7.0992 | 66 | 18.3506 | 34.0244 | 97.7567 | 91.3931 | 0.97439
600-66-18-8-98,5 | 600 | 66 | 18 | 8 | 7.8605 | 314.4392 | 599.5772 | 65.9 | 18.6223 | 0.67743 | 27.1178 | -12.8422 | 66 | 23 | 30.6748 | 98.5 | 8.1094 | 66 | 18.3564 | 37.8579 | 97.8051 | 91.3819 | 1.1137
600-66-18-9-98,5 | 600 | 66 | 18 | 9 | 7.8605 | 314.4392 | 599.5526 | 65.9 | 18.6628 | 0.67858 | 27.165 | -12.8232 | 66 | 23 | 34.5092 | 98.5 | 9.1196 | 66 | 18.3627 | 41.6911 | 97.8428 | 91.3673 | 1.2531
600-66-18-10-98,5 | 600 | 66 | 18 | 10 | 7.8605 | 314.4392 | 599.528 | 65.9 | 18.7031 | 0.67989 | 27.2187 | -12.8015 | 66 | 23 | 38.3435 | 98.5 | 10.1298 | 66 | 18.3695 | 45.5241 | 97.8729 | 91.3505 | 1.3926
600-66-20-1-98,5 | 600 | 66 | 20 | 1 | 8.8704 | 354.8387 | 599.7265 | 65.9 | 20.3713 | 0.96065 | 38.4457 | -8.9865 | 66 | 25 | 3.8344 | 98.5 | 1.0401 | 66 | 20.3227 | 11.7441 | 95.2241 | 89.1702 | 0.12643
600-66-20-2-98,5 | 600 | 66 | 20 | 2 | 8.8704 | 354.8387 | 599.6967 | 65.9 | 20.4152 | 0.8179 | 32.7343 | -10.7689 | 66 | 25 | 7.6687 | 98.5 | 2.0516 | 66 | 20.3493 | 15.7212 | 96.6314 | 90.7795 | 0.24837
600-66-20-3-98,5 | 600 | 66 | 20 | 3 | 8.8704 | 354.8387 | 599.6706 | 65.9 | 20.4618 | 0.78821 | 31.5476 | -11.1774 | 66 | 25 | 11.5031 | 98.5 | 3.0624 | 66 | 20.3669 | 19.5853 | 97.124 | 91.1142 | 0.37118
600-66-20-4-98,5 | 600 | 66 | 20 | 4 | 8.8704 | 354.8387 | 599.6451 | 65.9 | 20.4995 | 0.77808 | 31.1435 | -11.3197 | 66 | 25 | 15.3374 | 98.5 | 4.073 | 66 | 20.3701 | 23.4298 | 97.374 | 91.2284 | 0.49429
600-66-20-5-98,5 | 600 | 66 | 20 | 5 | 8.8704 | 354.8387 | 599.6198 | 65.9 | 20.5405 | 0.77435 | 30.9954 | -11.3723 | 66 | 25 | 19.1718 | 98.5 | 5.0835 | 66 | 20.3779 | 27.2678 | 97.5251 | 91.2705 | 0.61758
600-66-20-6-98,5 | 600 | 66 | 20 | 6 | 8.8704 | 354.8387 | 599.5946 | 65.9 | 20.5824 | 0.7732 | 30.9509 | -11.3881 | 66 | 25 | 23.0061 | 98.5 | 6.0939 | 66 | 20.3853 | 31.1033 | 97.6263 | 91.2834 | 0.74099
600-66-20-7-98,5 | 600 | 66 | 20 | 7 | 8.8704 | 354.8387 | 599.5694 | 65.9 | 20.6219 | 0.77317 | 30.9509 | -11.3881 | 66 | 25 | 26.8405 | 98.5 | 7.1044 | 66 | 20.39 | 34.9377 | 97.6987 | 91.2837 | 0.86449
600-66-20-8-98,5 | 600 | 66 | 20 | 8 | 8.8704 | 354.8387 | 599.5443 | 65.9 | 20.6631 | 0.77389 | 30.9811 | -11.3773 | 66 | 25 | 30.6748 | 98.5 | 8.1148 | 66 | 20.3971 | 38.7714 | 97.7532 | 91.2756 | 0.98808
600-66-20-9-98,5 | 600 | 66 | 20 | 9 | 8.8704 | 354.8387 | 599.5191 | 65.9 | 20.7033 | 0.77496 | 31.0252 | -11.3615 | 66 | 25 | 34.5092 | 98.5 | 9.1253 | 66 | 20.4032 | 42.6046 | 97.7955 | 91.2635 | 1.1117
600-66-20-10-98,5 | 600 | 66 | 20 | 10 | 8.8704 | 354.8387 | 599.494 | 65.9 | 20.7433 | 0.77628 | 31.0791 | -11.3423 | 66 | 25 | 38.3435 | 98.5 | 10.1357 | 66 | 20.4101 | 46.4377 | 97.8295 | 91.2487 | 1.2355
600-66-22-1-98,5 | 600 | 66 | 22 | 1 | 9.9906 | 399.6466 | 599.6966 | 65.9 | 22.4111 | 1.1468 | 45.897 | -6.9859 | 66 | 27 | 3.8344 | 98.5 | 1.0437 | 66 | 22.3515 | 12.6781 | 94.8839 | 88.5214 | 0.11307
600-66-22-2-98,5 | 600 | 66 | 22 | 2 | 9.9906 | 399.6466 | 599.6646 | 65.9 | 22.4623 | 0.94899 | 37.9829 | -9.1117 | 66 | 27 | 7.6687 | 98.5 | 2.0557 | 66 | 22.388 | 16.7103 | 96.4419 | 90.5012 | 0.2212
600-66-22-3-98,5 | 600 | 66 | 22 | 3 | 9.9906 | 399.6466 | 599.6375 | 65.9 | 22.5098 | 0.90628 | 36.2751 | -9.6258 | 66 | 27 | 11.5031 | 98.5 | 3.0668 | 66 | 22.4089 | 20.5873 | 96.9919 | 90.9287 | 0.33024
600-66-22-4-98,5 | 600 | 66 | 22 | 4 | 9.9906 | 399.6466 | 599.6113 | 65.9 | 22.5492 | 0.89133 | 35.6786 | -9.8107 | 66 | 27 | 15.3374 | 98.5 | 4.0777 | 66 | 22.4171 | 24.4366 | 97.272 | 91.0782 | 0.4396
600-66-22-5-98,5 | 600 | 66 | 22 | 5 | 9.9906 | 399.6466 | 599.5854 | 65.9 | 22.5894 | 0.88529 | 35.4381 | -9.886 | 66 | 27 | 19.1718 | 98.5 | 5.0884 | 66 | 22.4239 | 28.277 | 97.4414 | 91.1388 | 0.54913
600-66-22-6-98,5 | 600 | 66 | 22 | 6 | 9.9906 | 399.6466 | 599.5597 | 65.9 | 22.6296 | 0.88289 | 35.3436 | -9.9157 | 66 | 27 | 23.0061 | 98.5 | 6.0992 | 66 | 22.4302 | 32.1138 | 97.555 | 91.1628 | 0.65878
600-66-22-7-98,5 | 600 | 66 | 22 | 7 | 9.9906 | 399.6466 | 599.534 | 65.9 | 22.6697 | 0.88226 | 35.3199 | -9.9157 | 66 | 27 | 26.8405 | 98.5 | 7.1098 | 66 | 22.4365 | 35.9488 | 97.6363 | 91.1691 | 0.76853
600-66-22-8-98,5 | 600 | 66 | 22 | 8 | 9.9906 | 399.6466 | 599.5083 | 65.9 | 22.7097 | 0.88259 | 35.3346 | -9.9232 | 66 | 27 | 30.6748 | 98.5 | 8.1205 | 66 | 22.4429 | 39.7828 | 97.6975 | 91.1658 | 0.87835
600-66-22-9-98,5 | 600 | 66 | 22 | 9 | 9.9906 | 399.6466 | 599.4826 | 65.9 | 22.7497 | 0.88348 | 35.3719 | -9.9067 | 66 | 27 | 34.5092 | 98.5 | 9.1312 | 66 | 22.4497 | 43.6162 | 97.7451 | 91.1568 | 0.98824
600-66-22-10-98,5 | 600 | 66 | 22 | 10 | 9.9906 | 399.6466 | 599.457 | 65.9 | 22.7894 | 0.88473 | 35.4232 | -9.8905 | 66 | 27 | 38.3435 | 98.5 | 10.1418 | 66 | 22.4568 | 47.4494 | 97.7832 | 91.1444 | 1.0982
600-66-24-1-98,5 | 600 | 66 | 24 | 1 | 11.2314 | 449.2814 | 599.6643 | 65.9 | 24.4596 | 1.374 | 54.9936 | -4.9217 | 66 | 29 | 3.8344 | 98.5 | 1.0476 | 66 | 24.3835 | 13.6917 | 94.5184 | 87.7665 | 0.10145
600-66-24-2-98,5 | 600 | 66 | 24 | 2 | 11.2314 | 449.2814 | 599.6294 | 65.9 | 24.5133 | 1.1027 | 44.1388 | -7.4212 | 66 | 29 | 7.6687 | 98.5 | 2.0602 | 66 | 24.4309 | 17.7973 | 96.2355 | 90.1818 | 0.19746
600-66-24-3-98,5 | 600 | 66 | 24 | 3 | 11.2314 | 449.2814 | 599.6012 | 65.9 | 24.5583 | 1.0418 | 41.7024 | -8.0623 | 66 | 29 | 11.5031 | 98.5 | 3.0716 | 66 | 24.4508 | 21.6926 | 96.848 | 90.7241 | 0.29442
600-66-24-4-98,5 | 600 | 66 | 24 | 4 | 11.2314 | 449.2814 | 599.5743 | 65.9 | 24.5999 | 1.0201 | 40.8353 | -8.2989 | 66 | 29 | 15.3374 | 98.5 | 4.0828 | 66 | 24.4605 | 25.5487 | 97.1608 | 90.9174 | 0.39172
600-66-24-5-98,5 | 600 | 66 | 24 | 5 | 11.2314 | 449.2814 | 599.5477 | 65.9 | 24.6425 | 1.011 | 40.4721 | -8.3994 | 66 | 29 | 19.1718 | 98.5 | 5.0938 | 66 | 24.4731 | 29.3921 | 97.3505 | 90.9986 | 0.48922
600-66-24-6-98,5 | 600 | 66 | 24 | 6 | 11.2314 | 449.2814 | 599.5214 | 65.9 | 24.6809 | 1.0068 | 40.3047 | -8.4459 | 66 | 29 | 23.0061 | 98.5 | 6.1047 | 66 | 24.4784 | 33.2307 | 97.4776 | 91.0362 | 0.58682
600-66-24-7-98,5 | 600 | 66 | 24 | 7 | 11.2314 | 449.2814 | 599.4951 | 65.9 | 24.7223 | 1.0052 | 40.246 | -8.4622 | 66 | 29 | 26.8405 | 98.5 | 7.1157 | 66 | 24.487 | 37.0666 | 97.5688 | 91.0497 | 0.68452
600-66-24-8-98,5 | 600 | 66 | 24 | 8 | 11.2314 | 449.2814 | 599.4689 | 65.9 | 24.7621 | 1.005 | 40.2383 | -8.4622 | 66 | 29 | 30.6748 | 98.5 | 8.1265 | 66 | 24.4938 | 40.9012 | 97.6373 | 91.0518 | 0.78229
600-66-24-9-98,5 | 600 | 66 | 24 | 9 | 11.2314 | 449.2814 | 599.4427 | 65.9 | 24.801 | 1.0055 | 40.2611 | -8.4643 | 66 | 29 | 34.5092 | 98.5 | 9.1374 | 66 | 24.4995 | 44.735 | 97.6907 | 91.0471 | 0.88012
600-66-24-10-98,5 | 600 | 66 | 24 | 10 | 11.2314 | 449.2814 | 599.4166 | 65.9 | 24.8411 | 1.0067 | 40.3079 | -8.4448 | 66 | 29 | 38.3435 | 98.5 | 10.1483 | 66 | 24.5102 | 48.5682 | 97.7335 | 91.0371 | 0.97802
600-66-26-1-98,5 | 600 | 66 | 26 | 1 | 12.6046 | 504.2107 | 599.6335 | 65.9 | 26.5123 | 1.6517 | 66.1118 | -2.7832 | 66 | 31 | 3.8344 | 98.5 | 1.0518 | 66 | 26.4193 | 14.7873 | 94.1269 | 86.8962 | 0.0913
600-66-26-2-98,5 | 600 | 66 | 26 | 2 | 12.6046 | 504.2107 | 599.595 | 65.9 | 26.5704 | 1.2841 | 51.4007 | -5.6885 | 66 | 31 | 7.6687 | 98.5 | 2.065 | 66 | 26.4762 | 18.9892 | 96.0109 | 89.8127 | 0.17667
600-66-26-3-98,5 | 600 | 66 | 26 | 3 | 12.6046 | 504.2107 | 599.5655 | 65.9 | 26.6158 | 1.1985 | 47.9794 | -6.4744 | 66 | 31 | 11.5031 | 98.5 | 3.0768 | 66 | 26.4999 | 22.9091 | 96.6907 | 90.4912 | 0.26302
600-66-26-4-98,5 | 600 | 66 | 26 | 4 | 12.6046 | 504.2107 | 599.5377 | 65.9 | 26.6579 | 1.1673 | 46.7312 | -6.7741 | 66 | 31 | 15.3374 | 98.5 | 4.0883 | 66 | 26.5142 | 26.7747 | 97.0393 | 90.739 | 0.34973
600-66-26-5-98,5 | 600 | 66 | 26 | 5 | 12.6046 | 504.2107 | 599.5106 | 65.9 | 26.7008 | 1.1536 | 46.186 | -6.9073 | 66 | 31 | 19.1718 | 98.5 | 5.0996 | 66 | 26.5271 | 30.6227 | 97.251 | 90.8475 | 0.43664
600-66-26-6-98,5 | 600 | 66 | 26 | 6 | 12.6046 | 504.2107 | 599.4836 | 65.9 | 26.7404 | 1.147 | 45.9227 | -6.9721 | 66 | 31 | 23.0061 | 98.5 | 6.1108 | 66 | 26.5341 | 34.4637 | 97.3931 | 90.9001 | 0.52367
600-66-26-7-98,5 | 600 | 66 | 26 | 7 | 12.6046 | 504.2107 | 599.4568 | 65.9 | 26.7785 | 1.1439 | 45.7984 | -7.0028 | 66 | 31 | 26.8405 | 98.5 | 7.1219 | 66 | 26.5408 | 38.3012 | 97.495 | 90.9251 | 0.61078
600-66-26-8-98,5 | 600 | 66 | 26 | 8 | 12.6046 | 504.2107 | 599.43 | 65.9 | 26.8193 | 1.1428 | 45.7601 | -7.0028 | 66 | 31 | 30.6748 | 98.5 | 8.133 | 66 | 26.5498 | 42.1366 | 97.5717 | 90.9331 | 0.69797
600-66-26-9-98,5 | 600 | 66 | 26 | 9 | 12.6046 | 504.2107 | 599.4033 | 65.9 | 26.8586 | 1.1429 | 45.7636 | -7.0123 | 66 | 31 | 34.5092 | 98.5 | 9.1441 | 66 | 26.5572 | 45.9709 | 97.6315 | 90.9328 | 0.78522
600-66-26-10-98,5 | 600 | 66 | 26 | 10 | 12.6046 | 504.2107 | 599.3766 | 65.9 | 26.8975 | 1.1436 | 45.7957 | -7.0113 | 66 | 31 | 38.3435 | 98.5 | 10.1552 | 66 | 26.5667 | 49.8045 | 97.6794 | 90.9268 | 0.87253
600-66-28-1-98,5 | 600 | 66 | 28 | 1 | 14.1218 | 564.9004 | 599.5969 | 65.9 | 28.5696 | 1.991 | 79.6969 | -0.59264 | 66 | 33 | 3.8344 | 98.5 | 1.0563 | 66 | 28.4555 | 15.9652 | 93.71 | 85.9015 | 0.082435
600-66-28-2-98,5 | 600 | 66 | 28 | 2 | 14.1218 | 564.9004 | 599.5539 | 65.9 | 28.6326 | 1.4988 | 60 | -3.9094 | 66 | 33 | 7.6687 | 98.5 | 2.0703 | 66 | 28.5251 | 20.2917 | 95.7673 | 89.3866 | 0.15844
600-66-28-3-98,5 | 600 | 66 | 28 | 3 | 14.1218 | 564.9004 | 599.5228 | 65.9 | 28.6802 | 1.3802 | 55.2552 | -4.8593 | 66 | 33 | 11.5031 | 98.5 | 3.0825 | 66 | 28.5522 | 24.2446 | 96.5192 | 90.2265 | 0.23545
600-66-28-4-98,5 | 600 | 66 | 28 | 4 | 14.1218 | 564.9004 | 599.4941 | 65.9 | 28.7214 | 1.3357 | 53.478 | -5.2347 | 66 | 33 | 15.3374 | 98.5 | 4.0942 | 66 | 28.5676 | 28.1235 | 96.9066 | 90.5413 | 0.31284
600-66-28-5-98,5 | 600 | 66 | 28 | 5 | 14.1218 | 564.9004 | 599.4662 | 65.9 | 28.7645 | 1.3157 | 52.6792 | -5.4071 | 66 | 33 | 19.1718 | 98.5 | 5.1058 | 66 | 28.585 | 31.9778 | 97.1423 | 90.683 | 0.39044
600-66-28-6-98,5 | 600 | 66 | 28 | 6 | 14.1218 | 564.9004 | 599.4386 | 65.9 | 28.8037 | 1.3056 | 52.2746 | -5.4954 | 66 | 33 | 23.0061 | 98.5 | 6.1173 | 66 | 28.5941 | 35.8223 | 97.3008 | 90.755 | 0.46816
600-66-28-7-98,5 | 600 | 66 | 28 | 7 | 14.1218 | 564.9004 | 599.4112 | 65.9 | 28.8429 | 1.3004 | 52.0707 | -5.5401 | 66 | 33 | 26.8405 | 98.5 | 7.1287 | 66 | 28.6024 | 39.6618 | 97.4145 | 90.7915 | 0.54596
600-66-28-8-98,5 | 600 | 66 | 28 | 8 | 14.1218 | 564.9004 | 599.3838 | 65.9 | 28.882 | 1.298 | 51.9764 | -5.5608 | 66 | 33 | 30.6748 | 98.5 | 8.14 | 66 | 28.6105 | 43.4986 | 97.5001 | 90.8085 | 0.62384
600-66-28-9-98,5 | 600 | 66 | 28 | 9 | 14.1218 | 564.9004 | 599.3566 | 65.9 | 28.9209 | 1.2972 | 51.9473 | -5.5608 | 66 | 33 | 34.5092 | 98.5 | 9.1514 | 66 | 28.6178 | 47.3337 | 97.5669 | 90.8141 | 0.70178
600-66-28-10-98,5 | 600 | 66 | 28 | 10 | 14.1218 | 564.9004 | 599.3293 | 65.9 | 28.9588 | 1.2974 | 51.9566 | -5.5672 | 66 | 33 | 38.3435 | 98.5 | 10.1627 | 66 | 28.6259 | 51.1679 | 97.6204 | 90.8129 | 0.77976
600-66-30-1-98,5 | 600 | 66 | 30 | 1 | 15.7953 | 631.8474 | 599.5517 | 65.9 | 30.6288 | 2.4048 | 96.2698 | 1.6525 | 66 | 35 | 3.8344 | 98.5 | 1.0611 | 66 | 30.4939 | 17.2248 | 93.2686 | 84.7751 | 0.07468
600-66-30-2-98,5 | 600 | 66 | 30 | 2 | 15.7953 | 631.8474 | 599.5031 | 65.9 | 30.6994 | 1.754 | 70.2224 | -2.0797 | 66 | 35 | 7.6687 | 98.5 | 2.0759 | 66 | 30.5755 | 21.7099 | 95.5039 | 88.8954 | 0.14244
600-66-30-3-98,5 | 600 | 66 | 30 | 3 | 15.7953 | 631.8474 | 599.4701 | 65.9 | 30.7491 | 1.5914 | 63.7158 | -3.213 | 66 | 35 | 11.5031 | 98.5 | 3.0886 | 66 | 30.6115 | 25.7069 | 96.3328 | 89.9249 | 0.21121
600-66-30-4-98,5 | 600 | 66 | 30 | 4 | 15.7953 | 631.8474 | 599.4403 | 65.9 | 30.7954 | 1.5295 | 61.2392 | -3.6727 | 66 | 35 | 15.3374 | 98.5 | 4.1007 | 66 | 30.6355 | 29.6032 | 96.762 | 90.317 | 0.28039
600-66-30-5-98,5 | 600 | 66 | 30 | 5 | 15.7953 | 631.8474 | 599.4115 | 65.9 | 30.8342 | 1.5002 | 60.0708 | -3.8956 | 66 | 35 | 19.1718 | 98.5 | 5.1125 | 66 | 30.6482 | 33.4668 | 97.0239 | 90.5021 | 0.34977
600-66-30-6-98,5 | 600 | 66 | 30 | 6 | 15.7953 | 631.8474 | 599.3832 | 65.9 | 30.8708 | 1.4849 | 59.4597 | -4.0138 | 66 | 35 | 23.0061 | 98.5 | 6.1243 | 66 | 30.6547 | 37.3165 | 97.2001 | 90.5992 | 0.41928
600-66-30-7-98,5 | 600 | 66 | 30 | 7 | 15.7953 | 631.8474 | 599.3552 | 65.9 | 30.9119 | 1.477 | 59.1453 | -4.075 | 66 | 35 | 26.8405 | 98.5 | 7.1359 | 66 | 30.667 | 41.1587 | 97.3268 | 90.6494 | 0.48889
600-66-30-8-98,5 | 600 | 66 | 30 | 8 | 15.7953 | 631.8474 | 599.3272 | 65.9 | 30.95 | 1.4726 | 58.974 | -4.1085 | 66 | 35 | 30.6748 | 98.5 | 8.1475 | 66 | 30.6772 | 44.9974 | 97.4222 | 90.6769 | 0.55856
600-66-30-9-98,5 | 600 | 66 | 30 | 9 | 15.7953 | 631.8474 | 599.2994 | 65.9 | 30.9887 | 1.4706 | 58.8966 | -4.1236 | 66 | 35 | 34.5092 | 98.5 | 9.1591 | 66 | 30.6854 | 48.8338 | 97.4966 | 90.6895 | 0.62829
600-66-30-10-98,5 | 600 | 66 | 30 | 10 | 15.7953 | 631.8474 | 599.2716 | 65.9 | 31.0261 | 1.4699 | 58.8727 | -4.1236 | 66 | 35 | 38.3435 | 98.5 | 10.1707 | 66 | 30.6932 | 52.6688 | 97.5563 | 90.6938 | 0.69807
600-66-32-1-98,5 | 600 | 66 | 32 | 1 | 17.6386 | 705.5814 | 599.5129 | 65.9 | 32.6919 | 2.9083 | 116.4352 | 3.944 | 66 | 37 | 3.8344 | 98.5 | 1.0662 | 66 | 32.5309 | 18.5646 | 92.804 | 83.5115 | 0.067887
600-66-32-2-98,5 | 600 | 66 | 32 | 2 | 17.6386 | 705.5814 | 599.4575 | 65.9 | 32.7724 | 2.0587 | 82.4266 | -0.19469 | 66 | 37 | 7.6687 | 98.5 | 2.082 | 66 | 32.6293 | 23.2486 | 95.2203 | 88.3286 | 0.12837
600-66-32-3-98,5 | 600 | 66 | 32 | 3 | 17.6386 | 705.5814 | 599.4221 | 65.9 | 32.8241 | 1.8379 | 73.5914 | -1.5307 | 66 | 37 | 11.5031 | 98.5 | 3.0952 | 66 | 32.6717 | 27.3038 | 96.1306 | 89.5802 | 0.18986
600-66-32-4-98,5 | 600 | 66 | 32 | 4 | 17.6386 | 705.5814 | 599.391 | 65.9 | 32.8715 | 1.752 | 70.1555 | -2.0908 | 66 | 37 | 15.3374 | 98.5 | 4.1077 | 66 | 32.7003 | 31.224 | 96.6048 | 90.0672 | 0.25178
600-66-32-5-98,5 | 600 | 66 | 32 | 5 | 17.6386 | 705.5814 | 599.3613 | 65.9 | 32.9063 | 1.7102 | 68.4862 | -2.3721 | 66 | 37 | 19.1718 | 98.5 | 5.1198 | 66 | 32.7115 | 35.1001 | 96.895 | 90.304 | 0.31391
600-66-32-6-98,5 | 600 | 66 | 32 | 6 | 17.6386 | 705.5814 | 599.3322 | 65.9 | 32.9476 | 1.6886 | 67.6223 | -2.5202 | 66 | 37 | 23.0061 | 98.5 | 6.1318 | 66 | 32.7284 | 38.9561 | 97.0906 | 90.4268 | 0.37617
600-66-32-7-98,5 | 600 | 66 | 32 | 7 | 17.6386 | 705.5814 | 599.3035 | 65.9 | 32.987 | 1.6763 | 67.1351 | -2.6045 | 66 | 37 | 26.8405 | 98.5 | 7.1437 | 66 | 32.7374 | 42.8027 | 97.2313 | 90.4962 | 0.43853
600-66-32-8-98,5 | 600 | 66 | 32 | 8 | 17.6386 | 705.5814 | 599.2749 | 65.9 | 33.0237 | 1.6692 | 66.8529 | -2.6535 | 66 | 37 | 30.6748 | 98.5 | 8.1556 | 66 | 32.7472 | 46.6442 | 97.3374 | 90.5366 | 0.50096
600-66-32-9-98,5 | 600 | 66 | 32 | 9 | 17.6386 | 705.5814 | 599.2465 | 65.9 | 33.0617 | 1.6654 | 66.7033 | -2.6796 | 66 | 37 | 34.5092 | 98.5 | 9.1674 | 66 | 32.7568 | 50.4824 | 97.4202 | 90.5583 | 0.56344
600-66-32-10-98,5 | 600 | 66 | 32 | 10 | 17.6386 | 705.5814 | 599.2181 | 65.9 | 33.101 | 1.6637 | 66.6399 | -2.6906 | 66 | 37 | 38.3435 | 98.5 | 10.1792 | 66 | 32.7695 | 54.3184 | 97.4866 | 90.5677 | 0.62598
600-66-34-1-98,5 | 600 | 66 | 34 | 1 | 19.6655 | 786.6663 | 599.464 | 65.9 | 34.7597 | 3.5192 | 140.904 | 6.2744 | 66 | 39 | 3.8344 | 98.5 | 1.0716 | 66 | 34.5702 | 19.9806 | 92.3182 | 82.1045 | 0.061934
600-66-34-2-98,5 | 600 | 66 | 34 | 2 | 19.6655 | 786.6663 | 599.4003 | 65.9 | 34.8505 | 2.423 | 97.0216 | 1.7456 | 66 | 39 | 7.6687 | 98.5 | 2.0885 | 66 | 34.6843 | 24.9112 | 94.9162 | 87.6791 | 0.11599
600-66-34-3-98,5 | 600 | 66 | 34 | 3 | 19.6655 | 786.6663 | 599.3619 | 65.9 | 34.9055 | 2.1268 | 85.1658 | 0.19263 | 66 | 39 | 11.5031 | 98.5 | 3.1023 | 66 | 34.7361 | 29.0418 | 95.912 | 89.1853 | 0.17105
600-66-34-4-98,5 | 600 | 66 | 34 | 4 | 19.6655 | 786.6663 | 599.3292 | 65.9 | 34.9544 | 2.009 | 80.453 | -0.48109 | 66 | 39 | 15.3374 | 98.5 | 4.1152 | 66 | 34.77 | 32.9939 | 96.4343 | 89.7844 | 0.22654
600-66-34-5-98,5 | 600 | 66 | 34 | 5 | 19.6655 | 786.6663 | 599.2984 | 65.9 | 34.9909 | 1.951 | 78.1353 | -0.82593 | 66 | 39 | 19.1718 | 98.5 | 5.1277 | 66 | 34.7873 | 36.8863 | 96.7549 | 90.0792 | 0.28225
600-66-34-6-98,5 | 600 | 66 | 34 | 6 | 19.6655 | 786.6663 | 599.2685 | 65.9 | 35.0287 | 1.9196 | 76.8831 | -1.0162 | 66 | 39 | 23.0061 | 98.5 | 6.14 | 66 | 34.801 | 40.752 | 96.9715 | 90.2386 | 0.33811
600-66-34-7-98,5 | 600 | 66 | 34 | 7 | 19.6655 | 786.6663 | 599.2391 | 65.9 | 35.0678 | 1.9016 | 76.1661 | -1.1264 | 66 | 39 | 26.8405 | 98.5 | 7.1522 | 66 | 34.8137 | 44.6043 | 97.1276 | 90.3301 | 0.39406
600-66-34-8-98,5 | 600 | 66 | 34 | 8 | 19.6655 | 786.6663 | 599.2098 | 65.9 | 35.1048 | 1.8908 | 75.7361 | -1.193 | 66 | 39 | 30.6748 | 98.5 | 8.1643 | 66 | 34.8247 | 48.4495 | 97.2453 | 90.3852 | 0.45008
600-66-34-9-98,5 | 600 | 66 | 34 | 9 | 19.6655 | 786.6663 | 599.1807 | 65.9 | 35.1442 | 1.8846 | 75.4931 | -1.2307 | 66 | 39 | 34.5092 | 98.5 | 9.1764 | 66 | 34.8388 | 52.29 | 97.3372 | 90.4165 | 0.50616
600-66-34-10-98,5 | 600 | 66 | 34 | 10 | 19.6655 | 786.6663 | 599.1517 | 65.9 | 35.1797 | 1.8808 | 75.3445 | -1.2538 | 66 | 39 | 38.3435 | 98.5 | 10.1884 | 66 | 34.8458 | 56.1282 | 97.411 | 90.4358 | 0.56228
600-66-36-1-98,5 | 600 | 66 | 36 | 1 | 21.8914 | 875.701 | 599.4212 | 65.9 | 36.8279 | 4.2558 | 170.4082 | 8.6299 | 66 | 41 | 3.8344 | 98.5 | 1.0772 | 66 | 36.6067 | 21.4699 | 91.8129 | 80.5593 | 0.056704
600-66-36-2-98,5 | 600 | 66 | 36 | 2 | 21.8914 | 875.701 | 599.3474 | 65.9 | 36.9341 | 2.8597 | 114.5203 | 3.7429 | 66 | 41 | 7.6687 | 98.5 | 2.0955 | 66 | 36.7433 | 26.7004 | 94.5916 | 86.9368 | 0.10509
600-66-36-3-98,5 | 600 | 66 | 36 | 3 | 21.8914 | 875.701 | 599.3054 | 65.9 | 36.9936 | 2.4666 | 98.7832 | 1.9613 | 66 | 41 | 11.5031 | 98.5 | 3.11 | 66 | 36.8046 | 30.9279 | 95.6765 | 88.7327 | 0.15444
600-66-36-4-98,5 | 600 | 66 | 36 | 4 | 21.8914 | 875.701 | 599.2708 | 65.9 | 37.0382 | 2.3059 | 92.3556 | 1.1567 | 66 | 41 | 15.3374 | 98.5 | 4.1233 | 66 | 36.8401 | 34.9229 | 96.2498 | 89.4664 | 0.20423
600-66-36-5-98,5 | 600 | 66 | 36 | 5 | 21.8914 | 875.701 | 599.2388 | 65.9 | 37.0828 | 2.2271 | 89.2024 | 0.74285 | 66 | 41 | 19.1718 | 98.5 | 5.1361 | 66 | 36.8672 | 38.8361 | 96.6032 | 89.8266 | 0.25427
600-66-36-6-98,5 | 600 | 66 | 36 | 6 | 21.8914 | 875.701 | 599.2079 | 65.9 | 37.1204 | 2.1831 | 87.4428 | 0.506 | 66 | 41 | 23.0061 | 98.5 | 6.1488 | 66 | 36.8839 | 42.7144 | 96.8424 | 90.0278 | 0.30444
600-66-36-7-98,5 | 600 | 66 | 36 | 7 | 21.8914 | 875.701 | 599.1776 | 65.9 | 37.1557 | 2.1568 | 86.3948 | 0.36284 | 66 | 41 | 26.8405 | 98.5 | 7.1612 | 66 | 36.8962 | 46.5751 | 97.0149 | 90.1478 | 0.35471
600-66-36-8-98,5 | 600 | 66 | 36 | 8 | 21.8914 | 875.701 | 599.1477 | 65.9 | 37.1929 | 2.1408 | 85.7589 | 0.2752 | 66 | 41 | 30.6748 | 98.5 | 8.1736 | 66 | 36.9087 | 50.4254 | 97.1452 | 90.2208 | 0.40505
600-66-36-9-98,5 | 600 | 66 | 36 | 9 | 21.8914 | 875.701 | 599.1179 | 65.9 | 37.2297 | 2.1308 | 85.3632 | 0.22038 | 66 | 41 | 34.5092 | 98.5 | 9.186 | 66 | 36.9201 | 54.2697 | 97.2471 | 90.2664 | 0.45545
600-66-36-10-98,5 | 600 | 66 | 36 | 10 | 21.8914 | 875.701 | 599.0883 | 65.9 | 37.2679 | 2.1249 | 85.1299 | 0.18797 | 66 | 41 | 38.3435 | 98.5 | 10.1983 | 66 | 36.9345 | 58.11 | 97.3289 | 90.2935 | 0.50591
600-66-38-1-98,5 | 600 | 66 | 38 | 1 | 24.3316 | 973.3214 | 599.3673 | 65.9 | 38.9026 | 5.1415 | 205.8887 | 11.1736 | 66 | 43 | 3.8344 | 98.5 | 1.0831 | 66 | 38.6478 | 23.0245 | 91.2915 | 78.8691 | 0.05211
600-66-38-2-98,5 | 600 | 66 | 38 | 2 | 24.3316 | 973.3214 | 599.2815 | 65.9 | 39.0222 | 3.3832 | 135.4964 | 5.7936 | 66 | 43 | 7.6687 | 98.5 | 2.103 | 66 | 38.8033 | 28.6171 | 94.2468 | 86.0956 | 0.095472
600-66-38-3-98,5 | 600 | 66 | 38 | 3 | 24.3316 | 973.3214 | 599.235 | 65.9 | 39.0859 | 2.867 | 114.835 | 3.7762 | 66 | 43 | 11.5031 | 98.5 | 3.1182 | 66 | 38.8748 | 32.9676 | 95.4237 | 88.2168 | 0.13977
600-66-38-4-98,5 | 600 | 66 | 38 | 4 | 24.3316 | 973.3214 | 599.198 | 65.9 | 39.1347 | 2.652 | 106.2265 | 2.8345 | 66 | 43 | 15.3374 | 98.5 | 4.132 | 66 | 38.918 | 37.017 | 96.0508 | 89.1008 | 0.1845
600-66-38-5-98,5 | 600 | 66 | 38 | 5 | 24.3316 | 973.3214 | 599.1646 | 65.9 | 39.1773 | 2.5439 | 101.9049 | 2.3348 | 66 | 43 | 19.1718 | 98.5 | 5.1452 | 66 | 38.9471 | 40.9594 | 96.439 | 89.5448 | 0.22949
600-66-38-6-98,5 | 600 | 66 | 38 | 6 | 24.3316 | 973.3214 | 599.1326 | 65.9 | 39.2198 | 2.4836 | 99.4957 | 2.0476 | 66 | 43 | 23.0061 | 98.5 | 6.1582 | 66 | 38.9705 | 44.8541 | 96.7026 | 89.7925 | 0.27463
600-66-38-7-98,5 | 600 | 66 | 38 | 7 | 24.3316 | 973.3214 | 599.1014 | 65.9 | 39.2556 | 2.4468 | 98.025 | 1.8691 | 66 | 43 | 26.8405 | 98.5 | 7.171 | 66 | 38.9883 | 48.7252 | 96.8929 | 89.9439 | 0.31986
600-66-38-8-98,5 | 600 | 66 | 38 | 8 | 24.3316 | 973.3214 | 599.0707 | 65.9 | 39.2916 | 2.4236 | 97.1002 | 1.7556 | 66 | 43 | 30.6748 | 98.5 | 8.1837 | 66 | 39.0022 | 52.5828 | 97.0369 | 90.0393 | 0.36516
600-66-38-9-98,5 | 600 | 66 | 38 | 9 | 24.3316 | 973.3214 | 599.0402 | 65.9 | 39.3272 | 2.4086 | 96.5038 | 1.6819 | 66 | 43 | 34.5092 | 98.5 | 9.1963 | 66 | 39.0147 | 56.4322 | 97.1495 | 90.101 | 0.41053
600-66-38-10-98,5 | 600 | 66 | 38 | 10 | 24.3316 | 973.3214 | 599.0099 | 65.9 | 39.3624 | 2.3988 | 96.1172 | 1.634 | 66 | 43 | 38.3435 | 98.5 | 10.2088 | 66 | 39.0263 | 60.2763 | 97.2399 | 90.1411 | 0.45594
600-66-40-1-98,5 | 600 | 66 | 40 | 1 | 27.0037 | 1080.2014 | 599.3214 | 65.9 | 40.9797 | 6.1982 | 248.2253 | 14.1266 | 66 | 45 | 3.8344 | 98.5 | 1.0893 | 66 | 40.6862 | 24.6398 | 90.756 | 77.0467 | 0.048064
600-66-40-2-98,5 | 600 | 66 | 40 | 2 | 27.0037 | 1080.2014 | 599.2214 | 65.9 | 41.1178 | 4.0116 | 160.6801 | 7.898 | 66 | 45 | 7.6687 | 98.5 | 2.1109 | 66 | 40.8672 | 30.6608 | 93.8822 | 85.1444 | 0.086986
600-66-40-3-98,5 | 600 | 66 | 40 | 3 | 27.0037 | 1080.2014 | 599.1694 | 65.9 | 41.1876 | 3.3416 | 133.8561 | 5.6443 | 66 | 45 | 11.5031 | 98.5 | 3.1269 | 66 | 40.9517 | 35.1652 | 95.1532 | 87.6255 | 0.12678
600-66-40-4-98,5 | 600 | 66 | 40 | 4 | 27.0037 | 1080.2014 | 599.1297 | 65.9 | 41.2387 | 3.0558 | 122.4162 | 4.553 | 66 | 45 | 15.3374 | 98.5 | 4.1413 | 66 | 41.0008 | 39.2853 | 95.8367 | 88.6838 | 0.16703
600-66-40-5-98,5 | 600 | 66 | 40 | 5 | 27.0037 | 1080.2014 | 599.0944 | 65.9 | 41.2819 | 2.9099 | 116.5802 | 3.9593 | 66 | 45 | 19.1718 | 98.5 | 5.155 | 66 | 41.0356 | 43.2655 | 96.2619 | 89.2239 | 0.20752
600-66-40-6-98,5 | 600 | 66 | 40 | 6 | 27.0037 | 1080.2014 | 599.0612 | 65.9 | 41.3199 | 2.8266 | 113.2482 | 3.6078 | 66 | 45 | 23.0061 | 98.5 | 6.1683 | 66 | 41.0597 | 47.1832 | 96.5514 | 89.5325 | 0.24817
600-66-40-7-98,5 | 600 | 66 | 40 | 7 | 27.0037 | 1080.2014 | 599.029 | 65.9 | 41.3566 | 2.7756 | 111.2108 | 3.3882 | 66 | 45 | 26.8405 | 98.5 | 7.1814 | 66 | 41.0792 | 51.0685 | 96.761 | 89.7214 | 0.28892
600-66-40-8-98,5 | 600 | 66 | 40 | 8 | 27.0037 | 1080.2014 | 598.9974 | 65.9 | 41.3927 | 2.7428 | 109.9038 | 3.2454 | 66 | 45 | 30.6748 | 98.5 | 8.1944 | 66 | 41.0938 | 54.9356 | 96.9196 | 89.8427 | 0.32975
600-66-40-9-98,5 | 600 | 66 | 40 | 9 | 27.0037 | 1080.2014 | 598.9661 | 65.9 | 41.4277 | 2.7211 | 109.0396 | 3.1501 | 66 | 45 | 34.5092 | 98.5 | 9.2073 | 66 | 41.11 | 58.7917 | 97.0438 | 89.9231 | 0.37064
600-66-40-10-98,5 | 600 | 66 | 40 | 10 | 27.0037 | 1080.2014 | 598.9351 | 65.9 | 41.4647 | 2.7069 | 108.4738 | 3.0873 | 66 | 45 | 38.3435 | 98.5 | 10.2201 | 66 | 41.1261 | 62.6403 | 97.1437 | 89.9759 | 0.41158
600-66-42-1-98,5 | 600 | 66 | 42 | 1 | 29.9246 | 1197.0543 | 599.263 | 65.9 | 43.0558 | 7.4503 | 298.3965 | 16.9203 | 66 | 47 | 3.8344 | 98.5 | 1.0956 | 66 | 42.7217 | 26.3086 | 90.2094 | 75.1031 | 0.044495
600-66-42-2-98,5 | 600 | 66 | 42 | 2 | 29.9246 | 1197.0543 | 599.1467 | 65.9 | 43.2178 | 4.7638 | 190.8335 | 10.0266 | 66 | 47 | 7.6687 | 98.5 | 2.1192 | 66 | 42.9285 | 32.8295 | 93.4986 | 84.0807 | 0.079489
600-66-42-3-98,5 | 600 | 66 | 42 | 3 | 29.9246 | 1197.0543 | 599.0881 | 65.9 | 43.2965 | 3.9041 | 156.4119 | 7.564 | 66 | 47 | 11.5031 | 98.5 | 3.1362 | 66 | 43.0311 | 37.5235 | 94.865 | 86.9535 | 0.11529
600-66-42-4-98,5 | 600 | 66 | 42 | 4 | 29.9246 | 1197.0543 | 599.0449 | 65.9 | 43.3484 | 3.5279 | 141.3496 | 6.3134 | 66 | 47 | 15.3374 | 98.5 | 4.1513 | 66 | 43.0849 | 41.7341 | 95.6072 | 88.2107 | 0.15153
600-66-42-5-98,5 | 600 | 66 | 42 | 5 | 29.9246 | 1197.0543 | 599.0076 | 65.9 | 43.3949 | 3.3335 | 133.5708 | 5.6183 | 66 | 47 | 19.1718 | 98.5 | 5.1654 | 66 | 43.126 | 45.7628 | 96.0714 | 88.8602 | 0.18803
600-66-42-6-98,5 | 600 | 66 | 42 | 6 | 29.9246 | 1197.0543 | 598.9728 | 65.9 | 43.4327 | 3.2208 | 129.0615 | 5.198 | 66 | 47 | 23.0061 | 98.5 | 6.1792 | 66 | 43.1557 | 49.7099 | 96.3885 | 89.2369 | 0.22469
600-66-42-7-98,5 | 600 | 66 | 42 | 7 | 29.9246 | 1197.0543 | 598.9394 | 65.9 | 43.4741 | 3.1517 | 126.2971 | 4.9336 | 66 | 47 | 26.8405 | 98.5 | 7.1926 | 66 | 43.1808 | 53.6134 | 96.6186 | 89.468 | 0.26146
600-66-42-8-98,5 | 600 | 66 | 42 | 8 | 29.9246 | 1197.0543 | 598.9068 | 65.9 | 43.5083 | 3.1059 | 124.4682 | 4.7557 | 66 | 47 | 30.6748 | 98.5 | 8.2059 | 66 | 43.199 | 57.4935 | 96.793 | 89.6211 | 0.2983
600-66-42-9-98,5 | 600 | 66 | 42 | 9 | 29.9246 | 1197.0543 | 598.8747 | 65.9 | 43.542 | 3.075 | 123.2369 | 4.6346 | 66 | 47 | 34.5092 | 98.5 | 9.2191 | 66 | 43.2171 | 61.3588 | 96.9297 | 89.7243 | 0.3352
600-66-42-10-98,5 | 600 | 66 | 42 | 10 | 29.9246 | 1197.0543 | 598.8429 | 65.9 | 43.5756 | 3.0537 | 122.3895 | 4.5506 | 66 | 47 | 38.3435 | 98.5 | 10.2323 | 66 | 43.2316 | 65.2144 | 97.0397 | 89.7955 | 0.37215
600-66-44-1-98,5 | 600 | 66 | 44 | 1 | 33.1142 | 1324.6342 | 599.2149 | 65.9 | 45.1367 | 8.9274 | 357.5858 | 16.9203 | 66 | 49 | 3.8344 | 98.5 | 1.1022 | 66 | 44.7588 | 28.0212 | 89.6552 | 73.0405 | 0.041345
600-66-44-2-98,5 | 600 | 66 | 44 | 2 | 33.1142 | 1324.6342 | 599.0798 | 65.9 | 45.3221 | 5.6623 | 226.8522 | 12.6968 | 66 | 49 | 7.6687 | 98.5 | 2.128 | 66 | 44.9939 | 35.1207 | 93.0971 | 82.9008 | 0.072855
600-66-44-3-98,5 | 600 | 66 | 44 | 3 | 33.1142 | 1324.6342 | 599.0133 | 65.9 | 45.4118 | 4.5716 | 183.1775 | 9.5337 | 66 | 49 | 11.5031 | 98.5 | 3.1462 | 66 | 45.1082 | 40.0457 | 94.5591 | 86.1944 | 0.10511
600-66-44-4-98,5 | 600 | 66 | 44 | 4 | 33.1142 | 1324.6342 | 598.9659 | 65.9 | 45.4682 | 4.083 | 163.61 | 8.1228 | 66 | 49 | 15.3374 | 98.5 | 4.1619 | 66 | 45.1798 | 44.3687 | 95.3618 | 87.6701 | 0.13778
600-66-44-5-98,5 | 600 | 66 | 44 | 5 | 33.1142 | 1324.6342 | 598.9259 | 65.9 | 45.5149 | 3.8256 | 153.3062 | 7.3156 | 66 | 49 | 19.1718 | 98.5 | 5.1766 | 66 | 45.2245 | 48.4604 | 95.8669 | 88.4474 | 0.17071
600-66-44-6-98,5 | 600 | 66 | 44 | 6 | 33.1142 | 1324.6342 | 598.8894 | 65.9 | 45.5548 | 3.6749 | 147.2768 | 6.8197 | 66 | 49 | 23.0061 | 98.5 | 6.1908 | 66 | 45.259 | 52.4455 | 96.2132 | 88.9024 | 0.20381
600-66-44-7-98,5 | 600 | 66 | 44 | 7 | 33.1142 | 1324.6342 | 598.8546 | 65.9 | 45.5913 | 3.5801 | 143.4868 | 6.4983 | 66 | 49 | 26.8405 | 98.5 | 7.2046 | 66 | 45.2855 | 56.3746 | 96.4651 | 89.1886 | 0.23701
600-66-44-8-98,5 | 600 | 66 | 44 | 8 | 33.1142 | 1324.6342 | 598.8209 | 65.9 | 45.6298 | 3.5182 | 141.0135 | 6.2843 | 66 | 49 | 30.6748 | 98.5 | 8.2183 | 66 | 45.3119 | 60.2708 | 96.6564 | 89.3756 | 0.27031
600-66-44-9-98,5 | 600 | 66 | 44 | 9 | 33.1142 | 1324.6342 | 598.7878 | 65.9 | 45.6629 | 3.4751 | 139.2946 | 6.1335 | 66 | 49 | 34.5092 | 98.5 | 9.2318 | 66 | 45.3296 | 64.1483 | 96.8066 | 89.5057 | 0.30365
600-66-44-10-98,5 | 600 | 66 | 44 | 10 | 33.1142 | 1324.6342 | 598.7551 | 65.9 | 45.6954 | 3.4449 | 138.0888 | 6.0267 | 66 | 49 | 38.3435 | 98.5 | 10.2452 | 66 | 45.3458 | 68.0129 | 96.9275 | 89.5971 | 0.33705
600-66-46-1-98,5 | 600 | 66 | 46 | 1 | 36.5913 | 1463.7373 | 599.1531 | 65.9 | 47.2155 | 10.654 | 426.7894 | 16.9203 | 66 | 51 | 3.8344 | 98.5 | 1.1089 | 66 | 46.7905 | 29.7716 | 89.0957 | 70.8836 | 0.038555
600-66-46-2-98,5 | 600 | 66 | 46 | 2 | 36.5913 | 1463.7373 | 598.9967 | 65.9 | 47.4321 | 6.7327 | 269.7758 | 15.4617 | 66 | 51 | 7.6687 | 98.5 | 2.1373 | 66 | 47.0585 | 37.5273 | 92.6792 | 81.6002 | 0.066982
600-66-46-3-98,5 | 600 | 66 | 46 | 3 | 36.5913 | 1463.7373 | 598.9207 | 65.9 | 47.5337 | 5.364 | 214.9596 | 11.8489 | 66 | 51 | 11.5031 | 98.5 | 3.1567 | 66 | 47.1898 | 42.7303 | 94.2361 | 85.3407 | 0.09607
600-66-46-4-98,5 | 600 | 66 | 46 | 4 | 36.5913 | 1463.7373 | 598.8683 | 65.9 | 47.5956 | 4.7353 | 189.7813 | 9.9786 | 66 | 51 | 15.3374 | 98.5 | 4.1732 | 66 | 47.2717 | 47.1934 | 95.1006 | 87.0589 | 0.12557
600-66-46-5-98,5 | 600 | 66 | 46 | 5 | 36.5913 | 1463.7373 | 598.8252 | 65.9 | 47.6429 | 4.3983 | 176.287 | 9.0536 | 66 | 51 | 19.1718 | 98.5 | 5.1886 | 66 | 47.3254 | 51.3647 | 95.6483 | 87.98 | 0.15531
600-66-46-6-98,5 | 600 | 66 | 46 | 6 | 36.5913 | 1463.7373 | 598.7865 | 65.9 | 47.6851 | 4.199 | 168.3084 | 8.4754 | 66 | 51 | 23.0061 | 98.5 | 6.2032 | 66 | 47.3661 | 55.3984 | 96.0253 | 88.5247 | 0.18523
600-66-46-7-98,5 | 600 | 66 | 46 | 7 | 36.5913 | 1463.7373 | 598.7502 | 65.9 | 47.7279 | 4.0732 | 163.2778 | 8.0976 | 66 | 51 | 26.8405 | 98.5 | 7.2175 | 66 | 47.4008 | 59.3585 | 96.3003 | 88.8684 | 0.21526
600-66-46-8-98,5 | 600 | 66 | 46 | 8 | 36.5913 | 1463.7373 | 598.7151 | 65.9 | 47.7557 | 3.9869 | 159.828 | 7.8323 | 66 | 51 | 30.6748 | 98.5 | 8.2315 | 66 | 47.4219 | 63.2792 | 96.5095 | 89.1042 | 0.24537
600-66-46-9-98,5 | 600 | 66 | 46 | 9 | 36.5913 | 1463.7373 | 598.681 | 65.9 | 47.793 | 3.929 | 157.5139 | 7.6514 | 66 | 51 | 34.5092 | 98.5 | 9.2454 | 66 | 47.449 | 67.1715 | 96.674 | 89.2626 | 0.27555
600-66-46-10-98,5 | 600 | 66 | 46 | 10 | 36.5913 | 1463.7373 | 598.6473 | 65.9 | 47.8248 | 3.8868 | 155.833 | 7.5184 | 66 | 51 | 38.3435 | 98.5 | 10.2591 | 66 | 47.4649 | 71.048 | 96.8066 | 89.3778 | 0.30577
600-66-48-1-98,5 | 600 | 66 | 48 | 1 | 40.3782 | 1615.2033 | 599.1041 | 65.9 | 49.3024 | 12.6676 | 507.4907 | 16.9203 | 66 | 53 | 3.8344 | 98.5 | 1.1157 | 66 | 48.8274 | 31.545 | 88.5358 | 68.6277 | 0.036087
600-66-48-2-98,5 | 600 | 66 | 48 | 2 | 40.3782 | 1615.2033 | 598.9236 | 65.9 | 49.5455 | 8.002 | 320.6723 | 16.9203 | 66 | 53 | 7.6687 | 98.5 | 2.1469 | 66 | 49.1193 | 40.0449 | 92.2463 | 80.1825 | 0.061774
600-66-48-3-98,5 | 600 | 66 | 48 | 3 | 40.3782 | 1615.2033 | 598.8367 | 65.9 | 49.6624 | 6.3044 | 252.6793 | 14.4106 | 66 | 53 | 11.5031 | 98.5 | 3.1678 | 66 | 49.2733 | 45.5769 | 93.8963 | 84.3867 | 0.088044
600-66-48-4-98,5 | 600 | 66 | 48 | 4 | 40.3782 | 1615.2033 | 598.7782 | 65.9 | 49.7316 | 5.5045 | 220.643 | 12.2592 | 66 | 53 | 15.3374 | 98.5 | 4.1853 | 66 | 49.3699 | 50.2111 | 94.8235 | 86.3676 | 0.1147
600-66-48-5-98,5 | 600 | 66 | 48 | 5 | 40.3782 | 1615.2033 | 598.7313 | 65.9 | 49.7819 | 5.068 | 203.1633 | 10.9656 | 66 | 53 | 19.1718 | 98.5 | 5.2013 | 66 | 49.4333 | 54.4819 | 95.4151 | 87.4486 | 0.1416
600-66-48-6-98,5 | 600 | 66 | 48 | 6 | 40.3782 | 1615.2033 | 598.69 | 65.9 | 49.8261 | 4.8064 | 192.6882 | 10.1699 | 66 | 53 | 23.0061 | 98.5 | 6.2164 | 66 | 49.4796 | 58.5779 | 95.8242 | 88.0965 | 0.16867
600-66-48-7-98,5 | 600 | 66 | 48 | 7 | 40.3782 | 1615.2033 | 598.6517 | 65.9 | 49.8614 | 4.6376 | 185.9341 | 9.7214 | 66 | 53 | 26.8405 | 98.5 | 7.2312 | 66 | 49.5169 | 62.581 | 96.1235 | 88.5145 | 0.19586
600-66-48-8-98,5 | 600 | 66 | 48 | 8 | 40.3782 | 1615.2033 | 598.6152 | 65.9 | 49.8962 | 4.5238 | 181.3827 | 9.4105 | 66 | 53 | 30.6748 | 98.5 | 8.2456 | 66 | 49.5432 | 66.5292 | 96.3518 | 88.7963 | 0.22312
600-66-48-9-98,5 | 600 | 66 | 48 | 9 | 40.3782 | 1615.2033 | 598.5798 | 65.9 | 49.9331 | 4.4452 | 178.2403 | 9.1917 | 66 | 53 | 34.5092 | 98.5 | 9.2598 | 66 | 49.5742 | 70.4421 | 96.5316 | 88.9911 | 0.25047
600-66-48-10-98,5 | 600 | 66 | 48 | 10 | 40.3782 | 1615.2033 | 598.545 | 65.9 | 49.9636 | 4.3874 | 175.9347 | 9.0289 | 66 | 53 | 38.3435 | 98.5 | 10.2739 | 66 | 49.5945 | 74.3342 | 96.6767 | 89.1341 | 0.27785
600-66-50-1-98,5 | 600 | 66 | 50 | 1 | 44.4953 | 1779.9167 | 599.0397 | 65.9 | 51.3781 | 14.9846 | 600.3819 | 16.9203 | 66 | 55 | 3.8344 | 98.5 | 1.1227 | 66 | 50.8509 | 33.345 | 87.9745 | 66.3231 | 0.033886
600-66-50-2-98,5 | 600 | 66 | 50 | 2 | 44.4953 | 1779.9167 | 598.8329 | 65.9 | 51.6727 | 9.5057 | 380.9912 | 16.9204 | 66 | 55 | 7.6687 | 98.5 | 2.1569 | 66 | 51.1883 | 42.6583 | 91.8012 | 78.6366 | 0.05716
600-66-50-3-98,5 | 600 | 66 | 50 | 3 | 44.4953 | 1779.9167 | 598.733 | 65.9 | 51.7972 | 7.4183 | 297.3757 | 16.9201 | 66 | 55 | 11.5031 | 98.5 | 3.1794 | 66 | 51.3592 | 48.5801 | 93.5407 | 83.328 | 0.080913
600-66-50-4-98,5 | 600 | 66 | 50 | 4 | 44.4953 | 1779.9167 | 598.6674 | 65.9 | 51.8736 | 6.4103 | 256.9977 | 14.6819 | 66 | 55 | 15.3374 | 98.5 | 4.198 | 66 | 51.4696 | 53.4224 | 94.5309 | 85.5933 | 0.10503
600-66-50-5-98,5 | 600 | 66 | 50 | 5 | 44.4953 | 1779.9167 | 598.616 | 65.9 | 51.9291 | 5.8513 | 234.6081 | 13.2289 | 66 | 55 | 19.1718 | 98.5 | 5.2147 | 66 | 51.5453 | 57.8157 | 95.1674 | 86.8496 | 0.12939
600-66-50-6-98,5 | 600 | 66 | 50 | 6 | 44.4953 | 1779.9167 | 598.5716 | 65.9 | 51.9761 | 5.5116 | 221.0027 | 12.2848 | 66 | 55 | 23.0061 | 98.5 | 6.2305 | 66 | 51.5972 | 61.9898 | 95.6098 | 87.6131 | 0.15391
600-66-50-7-98,5 | 600 | 66 | 50 | 7 | 44.4953 | 1779.9167 | 598.531 | 65.9 | 52.0201 | 5.2922 | 212.2219 | 11.6477 | 66 | 55 | 26.8405 | 98.5 | 7.2458 | 66 | 51.6462 | 66.0435 | 95.9347 | 88.1061 | 0.17856
600-66-50-8-98,5 | 600 | 66 | 50 | 8 | 44.4953 | 1779.9167 | 598.4927 | 65.9 | 52.0524 | 5.1408 | 206.1624 | 11.1944 | 66 | 55 | 30.6748 | 98.5 | 8.2606 | 66 | 51.6784 | 70.0293 | 96.183 | 88.4464 | 0.20328
600-66-50-9-98,5 | 600 | 66 | 50 | 9 | 44.4953 | 1779.9167 | 598.4558 | 65.9 | 52.0833 | 5.0337 | 201.8807 | 10.8668 | 66 | 55 | 34.5092 | 98.5 | 9.2752 | 66 | 51.7063 | 73.9707 | 96.3789 | 88.687 | 0.22807
600-66-50-10-98,5 | 600 | 66 | 50 | 10 | 44.4953 | 1779.9167 | 598.4198 | 65.9 | 52.1109 | 4.9551 | 198.7411 | 10.6227 | 66 | 55 | 38.3435 | 98.5 | 10.2897 | 66 | 51.7272 | 77.8836 | 96.5372 | 88.8637 | 0.25291
600-68-10-1-98,5 | 600 | 68 | 10 | 1 | 4.6649 | 186.6052 | 599.8433 | 67.9 | 10.1926 | 0.40606 | 16.2477 | -18.1141 | 68 | 15 | 3.8344 | 98.5 | 1.0256 | 68 | 10.1857 | 8.0931 | 96.5844 | 91.2953 | 0.23481
600-68-10-2-98,5 | 600 | 68 | 10 | 2 | 4.6649 | 186.6052 | 599.8196 | 67.9 | 10.2381 | 0.38441 | 15.382 | -18.6907 | 68 | 15 | 7.6687 | 98.5 | 2.0353 | 68 | 10.1968 | 11.9491 | 97.3693 | 91.7594 | 0.46724
600-68-10-3-98,5 | 600 | 68 | 10 | 3 | 4.6649 | 186.6052 | 599.7966 | 67.9 | 10.2765 | 0.38079 | 15.2375 | -18.7899 | 68 | 15 | 11.5031 | 98.5 | 3.0448 | 68 | 10.1993 | 15.7871 | 97.6361 | 91.8371 | 0.70027
600-68-10-4-98,5 | 600 | 68 | 10 | 4 | 4.6649 | 186.6052 | 599.7736 | 67.9 | 10.3186 | 0.38021 | 15.2148 | -18.8055 | 68 | 15 | 15.3374 | 98.5 | 4.0542 | 68 | 10.2038 | 19.6221 | 97.7704 | 91.8496 | 0.93357
600-68-10-5-98,5 | 600 | 68 | 10 | 5 | 4.6649 | 186.6052 | 599.7506 | 67.9 | 10.3589 | 0.38046 | 15.2258 | -18.8055 | 68 | 15 | 19.1718 | 98.5 | 5.0636 | 68 | 10.2065 | 23.4561 | 97.8512 | 91.844 | 1.167
600-68-10-6-98,5 | 600 | 68 | 10 | 6 | 4.6649 | 186.6052 | 599.7277 | 67.9 | 10.4006 | 0.38112 | 15.2525 | -18.7794 | 68 | 15 | 23.0061 | 98.5 | 6.073 | 68 | 10.2116 | 27.2898 | 97.9051 | 91.83 | 1.4006
600-68-10-7-98,5 | 600 | 68 | 10 | 7 | 4.6649 | 186.6052 | 599.7047 | 67.9 | 10.4413 | 0.38192 | 15.2852 | -18.7569 | 68 | 15 | 26.8405 | 98.5 | 7.0824 | 68 | 10.2155 | 31.1234 | 97.9437 | 91.8128 | 1.6344
600-68-10-8-98,5 | 600 | 68 | 10 | 8 | 4.6649 | 186.6052 | 599.6818 | 67.9 | 10.4819 | 0.38281 | 15.3214 | -18.7319 | 68 | 15 | 30.6748 | 98.5 | 8.0918 | 68 | 10.2215 | 34.9568 | 97.9726 | 91.7937 | 1.8683
600-68-10-9-98,5 | 600 | 68 | 10 | 9 | 4.6649 | 186.6052 | 599.6588 | 67.9 | 10.5226 | 0.38376 | 15.36 | -18.7055 | 68 | 15 | 34.5092 | 98.5 | 9.1012 | 68 | 10.2269 | 38.7902 | 97.9952 | 91.7734 | 2.1023
600-68-10-10-98,5 | 600 | 68 | 10 | 10 | 4.6649 | 186.6052 | 599.6359 | 67.9 | 10.563 | 0.38474 | 15.3998 | -18.6782 | 68 | 15 | 38.3435 | 98.5 | 10.1105 | 68 | 10.2325 | 42.6236 | 98.0132 | 91.7524 | 2.3364
600-68-12-1-98,5 | 600 | 68 | 12 | 1 | 5.3034 | 212.1478 | 599.825 | 67.9 | 12.2178 | 0.47713 | 19.092 | -16.4031 | 68 | 17 | 3.8344 | 98.5 | 1.028 | 68 | 12.2033 | 8.6606 | 96.368 | 91.0032 | 0.2072
600-68-12-2-98,5 | 600 | 68 | 12 | 2 | 5.3034 | 212.1478 | 599.8005 | 67.9 | 12.2656 | 0.44518 | 17.8141 | -17.1406 | 68 | 17 | 7.6687 | 98.5 | 2.038 | 68 | 12.2208 | 12.5269 | 97.2531 | 91.6058 | 0.41167
600-68-12-3-98,5 | 600 | 68 | 12 | 3 | 5.3034 | 212.1478 | 599.7768 | 67.9 | 12.3032 | 0.43944 | 17.5851 | -17.2779 | 68 | 17 | 11.5031 | 98.5 | 3.0477 | 68 | 12.2222 | 16.367 | 97.5551 | 91.714 | 0.61678
600-68-12-4-98,5 | 600 | 68 | 12 | 4 | 5.3034 | 212.1478 | 599.7532 | 67.9 | 12.3456 | 0.4382 | 17.5362 | -17.3074 | 68 | 17 | 15.3374 | 98.5 | 4.0574 | 68 | 12.2289 | 20.2026 | 97.7072 | 91.7374 | 0.82217
600-68-12-5-98,5 | 600 | 68 | 12 | 5 | 5.3034 | 212.1478 | 599.7297 | 67.9 | 12.3865 | 0.43823 | 17.5379 | -17.3074 | 68 | 17 | 19.1718 | 98.5 | 5.067 | 68 | 12.2328 | 24.0369 | 97.7988 | 91.7369 | 1.0277
600-68-12-6-98,5 | 600 | 68 | 12 | 6 | 5.3034 | 212.1478 | 599.7063 | 67.9 | 12.4268 | 0.43877 | 17.5604 | -17.2927 | 68 | 17 | 23.0061 | 98.5 | 6.0767 | 68 | 12.2364 | 27.8707 | 97.86 | 91.7266 | 1.2334
600-68-12-7-98,5 | 600 | 68 | 12 | 7 | 5.3034 | 212.1478 | 599.6828 | 67.9 | 12.4682 | 0.4396 | 17.5942 | -17.2723 | 68 | 17 | 26.8405 | 98.5 | 7.0863 | 68 | 12.2418 | 31.7042 | 97.9037 | 91.711 | 1.4392
600-68-12-8-98,5 | 600 | 68 | 12 | 8 | 5.3034 | 212.1478 | 599.6593 | 67.9 | 12.5086 | 0.44054 | 17.6325 | -17.2491 | 68 | 17 | 30.6748 | 98.5 | 8.0959 | 68 | 12.2466 | 35.5376 | 97.9366 | 91.6933 | 1.6451
600-68-12-9-98,5 | 600 | 68 | 12 | 9 | 5.3034 | 212.1478 | 599.6359 | 67.9 | 12.5495 | 0.44157 | 17.6747 | -17.2237 | 68 | 17 | 34.5092 | 98.5 | 9.1055 | 68 | 12.2525 | 39.371 | 97.9622 | 91.6737 | 1.8512
600-68-12-10-98,5 | 600 | 68 | 12 | 10 | 5.3034 | 212.1478 | 599.6124 | 67.9 | 12.5898 | 0.44264 | 17.7182 | -17.1975 | 68 | 17 | 38.3435 | 98.5 | 10.1151 | 68 | 12.2589 | 43.2042 | 97.9826 | 91.6536 | 2.0573
600-68-14-1-98,5 | 600 | 68 | 14 | 1 | 6.0175 | 240.7152 | 599.8047 | 67.9 | 14.2479 | 0.56192 | 22.4856 | -14.6472 | 68 | 19 | 3.8344 | 98.5 | 1.0305 | 68 | 14.2282 | 9.29 | 96.1299 | 90.6619 | 0.1833
600-68-14-2-98,5 | 600 | 68 | 14 | 2 | 6.0175 | 240.7152 | 599.7792 | 67.9 | 14.2963 | 0.51526 | 20.6193 | -15.5797 | 68 | 19 | 7.6687 | 98.5 | 2.0409 | 68 | 14.2468 | 13.171 | 97.1246 | 91.4373 | 0.36349
600-68-14-3-98,5 | 600 | 68 | 14 | 3 | 6.0175 | 240.7152 | 599.7549 | 67.9 | 14.3359 | 0.50654 | 20.271 | -15.7624 | 68 | 19 | 11.5031 | 98.5 | 3.0509 | 68 | 14.2532 | 17.014 | 97.4656 | 91.5823 | 0.54437
600-68-14-4-98,5 | 600 | 68 | 14 | 4 | 6.0175 | 240.7152 | 599.7308 | 67.9 | 14.3763 | 0.50421 | 20.1786 | -15.8112 | 68 | 19 | 15.3374 | 98.5 | 4.0608 | 68 | 14.2582 | 20.8507 | 97.6376 | 91.621 | 0.72552
600-68-14-5-98,5 | 600 | 68 | 14 | 5 | 6.0175 | 240.7152 | 599.7067 | 67.9 | 14.417 | 0.50382 | 20.1639 | -15.8112 | 68 | 19 | 19.1718 | 98.5 | 5.0707 | 68 | 14.2623 | 24.6855 | 97.7412 | 91.6274 | 0.90683
600-68-14-6-98,5 | 600 | 68 | 14 | 6 | 6.0175 | 240.7152 | 599.6827 | 67.9 | 14.4577 | 0.50422 | 20.1806 | -15.819 | 68 | 19 | 23.0061 | 98.5 | 6.0806 | 68 | 14.2667 | 28.5194 | 97.8105 | 91.6208 | 1.0883
600-68-14-7-98,5 | 600 | 68 | 14 | 7 | 6.0175 | 240.7152 | 599.6587 | 67.9 | 14.4979 | 0.50497 | 20.2116 | -15.7936 | 68 | 19 | 26.8405 | 98.5 | 7.0904 | 68 | 14.2709 | 32.353 | 97.86 | 91.6083 | 1.2698
600-68-14-8-98,5 | 600 | 68 | 14 | 8 | 6.0175 | 240.7152 | 599.6347 | 67.9 | 14.5386 | 0.50595 | 20.2516 | -15.7724 | 68 | 19 | 30.6748 | 98.5 | 8.1003 | 68 | 14.2761 | 36.1864 | 97.8972 | 91.592 | 1.4515
600-68-14-9-98,5 | 600 | 68 | 14 | 9 | 6.0175 | 240.7152 | 599.6107 | 67.9 | 14.5794 | 0.50705 | 20.2966 | -15.7486 | 68 | 19 | 34.5092 | 98.5 | 9.1101 | 68 | 14.2827 | 40.0196 | 97.9262 | 91.5737 | 1.6333
600-68-14-10-98,5 | 600 | 68 | 14 | 10 | 6.0175 | 240.7152 | 599.5867 | 67.9 | 14.6198 | 0.50822 | 20.344 | -15.7235 | 68 | 19 | 38.3435 | 98.5 | 10.12 | 68 | 14.2888 | 43.8528 | 97.9494 | 91.5543 | 1.8151
600-68-16-1-98,5 | 600 | 68 | 16 | 1 | 6.8148 | 272.6064 | 599.7823 | 67.9 | 16.2809 | 0.66353 | 26.5525 | -12.8414 | 68 | 21 | 3.8344 | 98.5 | 1.0333 | 68 | 16.2545 | 9.9856 | 95.869 | 90.2633 | 0.16257
600-68-16-2-98,5 | 600 | 68 | 16 | 2 | 6.8148 | 272.6064 | 599.7556 | 67.9 | 16.3248 | 0.59606 | 23.8535 | -14.0078 | 68 | 21 | 7.6687 | 98.5 | 2.0441 | 68 | 16.2719 | 13.8874 | 96.983 | 91.2534 | 0.32161
600-68-16-3-98,5 | 600 | 68 | 16 | 3 | 6.8148 | 272.6064 | 599.7306 | 67.9 | 16.3676 | 0.58305 | 23.334 | -14.2463 | 68 | 21 | 11.5031 | 98.5 | 3.0544 | 68 | 16.2826 | 17.7348 | 97.367 | 91.4442 | 0.48141
600-68-16-4-98,5 | 600 | 68 | 16 | 4 | 6.8148 | 272.6064 | 599.7059 | 67.9 | 16.4101 | 0.57927 | 23.1837 | -14.3162 | 68 | 21 | 15.3374 | 98.5 | 4.0645 | 68 | 16.29 | 21.5729 | 97.561 | 91.4997 | 0.64149
600-68-16-5-98,5 | 600 | 68 | 16 | 5 | 6.8148 | 272.6064 | 599.6813 | 67.9 | 16.4495 | 0.57819 | 23.1414 | -14.3359 | 68 | 21 | 19.1718 | 98.5 | 5.0747 | 68 | 16.2932 | 25.4083 | 97.678 | 91.5156 | 0.80172
600-68-16-6-98,5 | 600 | 68 | 16 | 6 | 6.8148 | 272.6064 | 599.6568 | 67.9 | 16.4911 | 0.57834 | 23.1483 | -14.3359 | 68 | 21 | 23.0061 | 98.5 | 6.0848 | 68 | 16.2987 | 29.2425 | 97.7563 | 91.5134 | 0.96209
600-68-16-7-98,5 | 600 | 68 | 16 | 7 | 6.8148 | 272.6064 | 599.6323 | 67.9 | 16.5315 | 0.579 | 23.1756 | -14.3198 | 68 | 21 | 26.8405 | 98.5 | 7.0949 | 68 | 16.3041 | 33.0762 | 97.8122 | 91.5037 | 1.1226
600-68-16-8-98,5 | 600 | 68 | 16 | 8 | 6.8148 | 272.6064 | 599.6077 | 67.9 | 16.572 | 0.57996 | 23.2148 | -14.3014 | 68 | 21 | 30.6748 | 98.5 | 8.105 | 68 | 16.3092 | 36.9096 | 97.8543 | 91.4897 | 1.2831
600-68-16-9-98,5 | 600 | 68 | 16 | 9 | 6.8148 | 272.6064 | 599.5832 | 67.9 | 16.6122 | 0.58108 | 23.2609 | -14.2799 | 68 | 21 | 34.5092 | 98.5 | 9.1151 | 68 | 16.3156 | 40.7428 | 97.887 | 91.4731 | 1.4438
600-68-16-10-98,5 | 600 | 68 | 16 | 10 | 6.8148 | 272.6064 | 599.5587 | 67.9 | 16.6521 | 0.58231 | 23.3109 | -14.2566 | 68 | 21 | 38.3435 | 98.5 | 10.1252 | 68 | 16.3217 | 44.576 | 97.9132 | 91.4552 | 1.6045
600-68-18-1-98,5 | 600 | 68 | 18 | 1 | 7.7031 | 308.1435 | 599.7577 | 67.9 | 18.3192 | 0.78607 | 31.4574 | -10.9776 | 68 | 23 | 3.8344 | 98.5 | 1.0364 | 68 | 18.2846 | 10.7514 | 95.584 | 89.7954 | 0.14457
600-68-18-2-98,5 | 600 | 68 | 18 | 2 | 7.7031 | 308.1435 | 599.7295 | 67.9 | 18.3617 | 0.6899 | 27.6099 | -12.413 | 68 | 23 | 7.6687 | 98.5 | 2.0475 | 68 | 18.3036 | 14.6819 | 96.8273 | 91.044 | 0.28518
600-68-18-3-98,5 | 600 | 68 | 18 | 3 | 7.7031 | 308.1435 | 599.7038 | 67.9 | 18.4044 | 0.67062 | 26.8395 | -12.7226 | 68 | 23 | 11.5031 | 98.5 | 3.0581 | 68 | 18.316 | 18.5356 | 97.2586 | 91.2942 | 0.42659
600-68-18-4-98,5 | 600 | 68 | 18 | 4 | 7.7031 | 308.1435 | 599.6785 | 67.9 | 18.4472 | 0.66461 | 26.6003 | -12.8204 | 68 | 23 | 15.3374 | 98.5 | 4.0686 | 68 | 18.325 | 22.3759 | 97.4769 | 91.3722 | 0.5683
600-68-18-5-98,5 | 600 | 68 | 18 | 5 | 7.7031 | 308.1435 | 599.6534 | 67.9 | 18.4862 | 0.66253 | 26.518 | -12.8542 | 68 | 23 | 19.1718 | 98.5 | 5.079 | 68 | 18.3285 | 26.2124 | 97.6087 | 91.3992 | 0.71017
600-68-18-6-98,5 | 600 | 68 | 18 | 6 | 7.7031 | 308.1435 | 599.6283 | 67.9 | 18.5277 | 0.66222 | 26.5066 | -12.8542 | 68 | 23 | 23.0061 | 98.5 | 6.0893 | 68 | 18.3349 | 30.047 | 97.6969 | 91.4033 | 0.85216
600-68-18-7-98,5 | 600 | 68 | 18 | 7 | 7.7031 | 308.1435 | 599.6032 | 67.9 | 18.5679 | 0.66265 | 26.5252 | -12.8589 | 68 | 23 | 26.8405 | 98.5 | 7.0997 | 68 | 18.3401 | 33.8809 | 97.76 | 91.3976 | 0.99425
600-68-18-8-98,5 | 600 | 68 | 18 | 8 | 7.7031 | 308.1435 | 599.5782 | 67.9 | 18.6081 | 0.66353 | 26.5613 | -12.8363 | 68 | 23 | 30.6748 | 98.5 | 8.11 | 68 | 18.3457 | 37.7144 | 97.8074 | 91.3863 | 1.1364
600-68-18-9-98,5 | 600 | 68 | 18 | 9 | 7.7031 | 308.1435 | 599.5531 | 67.9 | 18.6477 | 0.66463 | 26.6067 | -12.8176 | 68 | 23 | 34.5092 | 98.5 | 9.1204 | 68 | 18.3513 | 41.5477 | 97.8443 | 91.3719 | 1.2787
600-68-18-10-98,5 | 600 | 68 | 18 | 10 | 7.7031 | 308.1435 | 599.528 | 67.9 | 18.688 | 0.66593 | 26.6599 | -12.7957 | 68 | 23 | 38.3435 | 98.5 | 10.1307 | 68 | 18.3585 | 45.3807 | 97.8738 | 91.355 | 1.421
600-68-20-1-98,5 | 600 | 68 | 20 | 1 | 8.6913 | 347.673 | 599.7308 | 67.9 | 20.3553 | 0.93405 | 37.3808 | -9.0643 | 68 | 25 | 3.8344 | 98.5 | 1.0397 | 68 | 20.3111 | 11.5916 | 95.2741 | 89.2531 | 0.12891
600-68-20-2-98,5 | 600 | 68 | 20 | 2 | 8.6913 | 347.673 | 599.7008 | 67.9 | 20.4035 | 0.79909 | 31.9815 | -10.7928 | 68 | 25 | 7.6687 | 98.5 | 2.0513 | 68 | 20.3396 | 15.5609 | 96.6563 | 90.8059 | 0.25341
600-68-20-3-98,5 | 600 | 68 | 20 | 3 | 8.6913 | 347.673 | 599.6743 | 67.9 | 20.4486 | 0.77105 | 30.8607 | -11.1871 | 68 | 25 | 11.5031 | 98.5 | 3.0622 | 68 | 20.3562 | 19.4233 | 97.1394 | 91.1285 | 0.37878
600-68-20-4-98,5 | 600 | 68 | 20 | 4 | 8.6913 | 347.673 | 599.6484 | 67.9 | 20.488 | 0.76166 | 30.4859 | -11.3219 | 68 | 25 | 15.3374 | 98.5 | 4.073 | 68 | 20.3626 | 23.2671 | 97.3845 | 91.2366 | 0.50444
600-68-20-5-98,5 | 600 | 68 | 20 | 5 | 8.6913 | 347.673 | 599.6226 | 67.9 | 20.528 | 0.75815 | 30.3469 | -11.3722 | 68 | 25 | 19.1718 | 98.5 | 5.0836 | 68 | 20.3675 | 27.1049 | 97.5327 | 91.2769 | 0.63027
600-68-20-6-98,5 | 600 | 68 | 20 | 6 | 8.6913 | 347.673 | 599.597 | 67.9 | 20.5679 | 0.75705 | 30.3042 | -11.3878 | 68 | 25 | 23.0061 | 98.5 | 6.0942 | 68 | 20.3737 | 30.9404 | 97.6318 | 91.2896 | 0.75621
600-68-20-7-98,5 | 600 | 68 | 20 | 7 | 8.6913 | 347.673 | 599.5713 | 67.9 | 20.6079 | 0.75711 | 30.3079 | -11.3878 | 68 | 25 | 26.8405 | 98.5 | 7.1048 | 68 | 20.3788 | 34.7747 | 97.7028 | 91.2889 | 0.88226
600-68-20-8-98,5 | 600 | 68 | 20 | 8 | 8.6913 | 347.673 | 599.5457 | 67.9 | 20.6478 | 0.7578 | 30.3367 | -11.3758 | 68 | 25 | 30.6748 | 98.5 | 8.1154 | 68 | 20.3852 | 38.6083 | 97.7562 | 91.281 | 1.0084
600-68-20-9-98,5 | 600 | 68 | 20 | 9 | 8.6913 | 347.673 | 599.5201 | 67.9 | 20.6876 | 0.75886 | 30.3804 | -11.3599 | 68 | 25 | 34.5092 | 98.5 | 9.126 | 68 | 20.3911 | 42.4416 | 97.7977 | 91.2688 | 1.1346
600-68-20-10-98,5 | 600 | 68 | 20 | 10 | 8.6913 | 347.673 | 599.4945 | 67.9 | 20.7271 | 0.76014 | 30.4332 | -11.3407 | 68 | 25 | 38.3435 | 98.5 | 10.1366 | 68 | 20.3983 | 46.2747 | 97.831 | 91.254 | 1.2608
600-68-22-1-98,5 | 600 | 68 | 22 | 1 | 9.7867 | 391.4893 | 599.7015 | 67.9 | 22.4048 | 1.1142 | 44.5925 | -7.0767 | 68 | 27 | 3.8344 | 98.5 | 1.0433 | 68 | 22.3453 | 12.5068 | 94.9402 | 88.6152 | 0.11531
600-68-22-2-98,5 | 600 | 68 | 22 | 2 | 9.7867 | 391.4893 | 599.6693 | 67.9 | 22.4497 | 0.92633 | 37.0759 | -9.1478 | 68 | 27 | 7.6687 | 98.5 | 2.0554 | 68 | 22.3775 | 16.529 | 96.4705 | 90.5347 | 0.22573
600-68-22-3-98,5 | 600 | 68 | 22 | 3 | 9.7867 | 391.4893 | 599.6418 | 67.9 | 22.4919 | 0.88577 | 35.454 | -9.6472 | 68 | 27 | 11.5031 | 98.5 | 3.0666 | 68 | 22.3911 | 20.4039 | 97.01 | 90.9492 | 0.33705
600-68-22-4-98,5 | 600 | 68 | 22 | 4 | 9.7867 | 391.4893 | 599.6152 | 67.9 | 22.5325 | 0.87184 | 34.8982 | -9.8232 | 68 | 27 | 15.3374 | 98.5 | 4.0776 | 68 | 22.4026 | 24.2522 | 97.2846 | 91.0915 | 0.44869
600-68-22-5-98,5 | 600 | 68 | 22 | 5 | 9.7867 | 391.4893 | 599.5889 | 67.9 | 22.5729 | 0.86624 | 34.6756 | -9.8944 | 68 | 27 | 19.1718 | 98.5 | 5.0885 | 68 | 22.4099 | 28.0922 | 97.4507 | 91.1487 | 0.56051
600-68-22-6-98,5 | 600 | 68 | 22 | 6 | 9.7867 | 391.4893 | 599.5627 | 67.9 | 22.6144 | 0.86413 | 34.5926 | -9.921 | 68 | 27 | 23.0061 | 98.5 | 6.0994 | 68 | 22.4178 | 31.9286 | 97.562 | 91.1703 | 0.67246
600-68-22-7-98,5 | 600 | 68 | 22 | 7 | 9.7867 | 391.4893 | 599.5365 | 67.9 | 22.6541 | 0.8636 | 34.5726 | -9.921 | 68 | 27 | 26.8405 | 98.5 | 7.1102 | 68 | 22.4238 | 35.7635 | 97.6417 | 91.1758 | 0.78448
600-68-22-8-98,5 | 600 | 68 | 22 | 8 | 9.7867 | 391.4893 | 599.5103 | 67.9 | 22.6938 | 0.86397 | 34.5889 | -9.9274 | 68 | 27 | 30.6748 | 98.5 | 8.121 | 68 | 22.4301 | 39.5975 | 97.7016 | 91.172 | 0.89659
600-68-22-9-98,5 | 600 | 68 | 22 | 9 | 9.7867 | 391.4893 | 599.4842 | 67.9 | 22.7333 | 0.86486 | 34.6264 | -9.91 | 68 | 27 | 34.5092 | 98.5 | 9.1319 | 68 | 22.4366 | 43.4309 | 97.7483 | 91.1628 | 1.0088
600-68-22-10-98,5 | 600 | 68 | 22 | 10 | 9.7867 | 391.4893 | 599.4581 | 67.9 | 22.7722 | 0.86607 | 34.6762 | -9.894 | 68 | 27 | 38.3435 | 98.5 | 10.1427 | 68 | 22.4426 | 47.2641 | 97.7856 | 91.1505 | 1.121
600-68-24-1-98,5 | 600 | 68 | 24 | 1 | 11.0002 | 440.0339 | 599.6697 | 67.9 | 24.4465 | 1.3327 | 53.3388 | -5.0354 | 68 | 29 | 3.8344 | 98.5 | 1.0471 | 68 | 24.3739 | 13.5019 | 94.5805 | 87.8852 | 0.10344
600-68-24-2-98,5 | 600 | 68 | 24 | 2 | 11.0002 | 440.0339 | 599.6348 | 67.9 | 24.5009 | 1.0754 | 43.0466 | -7.4691 | 68 | 29 | 7.6687 | 98.5 | 2.0598 | 68 | 24.4188 | 17.5935 | 96.268 | 90.2234 | 0.20152
600-68-24-3-98,5 | 600 | 68 | 24 | 3 | 11.0002 | 440.0339 | 599.6062 | 67.9 | 24.5434 | 1.0179 | 40.7437 | -8.0892 | 68 | 29 | 11.5031 | 98.5 | 3.0713 | 68 | 24.4383 | 21.4854 | 96.8687 | 90.7469 | 0.30053
600-68-24-4-98,5 | 600 | 68 | 24 | 4 | 11.0002 | 440.0339 | 599.5789 | 67.9 | 24.5841 | 0.99744 | 39.928 | -8.3167 | 68 | 29 | 15.3374 | 98.5 | 4.0826 | 68 | 24.4489 | 25.3402 | 97.1754 | 90.9325 | 0.39989
600-68-24-5-98,5 | 600 | 68 | 24 | 5 | 11.0002 | 440.0339 | 599.5519 | 67.9 | 24.6264 | 0.98891 | 39.5884 | -8.4126 | 68 | 29 | 19.1718 | 98.5 | 5.0938 | 68 | 24.4586 | 29.183 | 97.3613 | 91.01 | 0.49944
600-68-24-6-98,5 | 600 | 68 | 24 | 6 | 11.0002 | 440.0339 | 599.5251 | 67.9 | 24.6658 | 0.98509 | 39.4371 | -8.4556 | 68 | 29 | 23.0061 | 98.5 | 6.1049 | 68 | 24.4663 | 33.0212 | 97.4859 | 91.0448 | 0.59909
600-68-24-7-98,5 | 600 | 68 | 24 | 7 | 11.0002 | 440.0339 | 599.4983 | 67.9 | 24.7042 | 0.98358 | 39.3783 | -8.4723 | 68 | 29 | 26.8405 | 98.5 | 7.116 | 68 | 24.4716 | 36.8571 | 97.5752 | 91.0586 | 0.69884
600-68-24-8-98,5 | 600 | 68 | 24 | 8 | 11.0002 | 440.0339 | 599.4716 | 67.9 | 24.7448 | 0.98349 | 39.3767 | -8.4723 | 68 | 29 | 30.6748 | 98.5 | 8.127 | 68 | 24.4796 | 40.6915 | 97.6424 | 91.0593 | 0.79867
600-68-24-9-98,5 | 600 | 68 | 24 | 9 | 11.0002 | 440.0339 | 599.4449 | 67.9 | 24.784 | 0.9841 | 39.4026 | -8.4727 | 68 | 29 | 34.5092 | 98.5 | 9.1381 | 68 | 24.4865 | 44.5253 | 97.6947 | 91.0538 | 0.89855
600-68-24-10-98,5 | 600 | 68 | 24 | 10 | 11.0002 | 440.0339 | 599.4183 | 67.9 | 24.8226 | 0.98514 | 39.4461 | -8.4529 | 68 | 29 | 38.3435 | 98.5 | 10.1491 | 68 | 24.493 | 48.3586 | 97.7366 | 91.0443 | 0.9985
600-68-26-1-98,5 | 600 | 68 | 26 | 1 | 12.3431 | 493.7491 | 599.6395 | 67.9 | 26.4986 | 1.5999 | 64.0363 | -2.9165 | 68 | 31 | 3.8344 | 98.5 | 1.0512 | 68 | 26.4082 | 14.5776 | 94.1953 | 87.0385 | 0.093082
600-68-26-2-98,5 | 600 | 68 | 26 | 2 | 12.3431 | 493.7491 | 599.6011 | 67.9 | 26.5546 | 1.2508 | 50.07 | -5.7519 | 68 | 31 | 7.6687 | 98.5 | 2.0645 | 68 | 26.4634 | 18.7609 | 96.0475 | 89.866 | 0.18031
600-68-26-3-98,5 | 600 | 68 | 26 | 3 | 12.3431 | 493.7491 | 599.5712 | 67.9 | 26.5999 | 1.1702 | 46.8435 | -6.5109 | 68 | 31 | 11.5031 | 98.5 | 3.0765 | 68 | 26.4868 | 22.676 | 96.7143 | 90.5195 | 0.26851
600-68-26-4-98,5 | 600 | 68 | 26 | 4 | 12.3431 | 493.7491 | 599.543 | 67.9 | 26.6437 | 1.141 | 45.6761 | -6.7976 | 68 | 31 | 15.3374 | 98.5 | 4.0881 | 68 | 26.5029 | 26.5395 | 97.0561 | 90.7562 | 0.35708
600-68-26-5-98,5 | 600 | 68 | 26 | 5 | 12.3431 | 493.7491 | 599.5154 | 67.9 | 26.6829 | 1.1279 | 45.1563 | -6.9273 | 68 | 31 | 19.1718 | 98.5 | 5.0995 | 68 | 26.5117 | 30.3869 | 97.2635 | 90.8619 | 0.44583
600-68-26-6-98,5 | 600 | 68 | 26 | 6 | 12.3431 | 493.7491 | 599.4879 | 67.9 | 26.7223 | 1.1218 | 44.9119 | -6.9888 | 68 | 31 | 23.0061 | 98.5 | 6.1109 | 68 | 26.5185 | 34.2274 | 97.4028 | 90.9117 | 0.5347
600-68-26-7-98,5 | 600 | 68 | 26 | 7 | 12.3431 | 493.7491 | 599.4606 | 67.9 | 26.7614 | 1.119 | 44.8018 | -7.0166 | 68 | 31 | 26.8405 | 98.5 | 7.1222 | 68 | 26.5267 | 38.0646 | 97.5027 | 90.9344 | 0.62366
600-68-26-8-98,5 | 600 | 68 | 26 | 8 | 12.3431 | 493.7491 | 599.4333 | 67.9 | 26.8005 | 1.118 | 44.7652 | -7.0166 | 68 | 31 | 30.6748 | 98.5 | 8.1335 | 68 | 26.5338 | 41.8999 | 97.5778 | 90.9422 | 0.71269
600-68-26-9-98,5 | 600 | 68 | 26 | 9 | 12.3431 | 493.7491 | 599.4061 | 67.9 | 26.8395 | 1.1181 | 44.7718 | -7.0258 | 68 | 31 | 34.5092 | 98.5 | 9.1447 | 68 | 26.5411 | 45.7341 | 97.6363 | 90.9413 | 0.80178
600-68-26-10-98,5 | 600 | 68 | 26 | 10 | 12.3431 | 493.7491 | 599.3789 | 67.9 | 26.8776 | 1.1189 | 44.8037 | -7.0241 | 68 | 31 | 38.3435 | 98.5 | 10.156 | 68 | 26.5502 | 49.5677 | 97.6832 | 90.9353 | 0.89093
600-68-28-1-98,5 | 600 | 68 | 28 | 1 | 13.8265 | 553.0892 | 599.6035 | 67.9 | 28.5544 | 1.9261 | 77.0975 | -0.74508 | 68 | 33 | 3.8344 | 98.5 | 1.0557 | 68 | 28.445 | 15.7348 | 93.7848 | 86.0699 | 0.08403
600-68-28-2-98,5 | 600 | 68 | 28 | 2 | 13.8265 | 553.0892 | 599.5608 | 67.9 | 28.6155 | 1.4584 | 58.3818 | -3.9881 | 68 | 33 | 7.6687 | 98.5 | 2.0697 | 68 | 28.5112 | 20.0368 | 95.8082 | 89.4522 | 0.16171
600-68-28-3-98,5 | 600 | 68 | 28 | 3 | 13.8265 | 553.0892 | 599.5294 | 67.9 | 28.6617 | 1.3464 | 53.9013 | -4.9075 | 68 | 33 | 11.5031 | 98.5 | 3.082 | 68 | 28.5389 | 23.9832 | 96.546 | 90.2622 | 0.24038
600-68-28-4-98,5 | 600 | 68 | 28 | 4 | 13.8265 | 553.0892 | 599.5002 | 67.9 | 28.7061 | 1.3048 | 52.2394 | -5.2666 | 68 | 33 | 15.3374 | 98.5 | 4.0939 | 68 | 28.556 | 27.8591 | 96.9258 | 90.5629 | 0.31945
600-68-28-5-98,5 | 600 | 68 | 28 | 5 | 13.8265 | 553.0892 | 599.4718 | 67.9 | 28.7449 | 1.2857 | 51.4781 | -5.4347 | 68 | 33 | 19.1718 | 98.5 | 5.1057 | 68 | 28.5684 | 31.7125 | 97.1568 | 90.7009 | 0.3987
600-68-28-6-98,5 | 600 | 68 | 28 | 6 | 13.8265 | 553.0892 | 599.4437 | 67.9 | 28.7839 | 1.2763 | 51.1013 | -5.5187 | 68 | 33 | 23.0061 | 98.5 | 6.1173 | 68 | 28.5772 | 35.5564 | 97.3121 | 90.7694 | 0.47808
600-68-28-7-98,5 | 600 | 68 | 28 | 7 | 13.8265 | 553.0892 | 599.4158 | 67.9 | 28.8228 | 1.2715 | 50.9131 | -5.5608 | 68 | 33 | 26.8405 | 98.5 | 7.1289 | 68 | 28.5844 | 39.3955 | 97.4235 | 90.8038 | 0.55755
600-68-28-8-98,5 | 600 | 68 | 28 | 8 | 13.8265 | 553.0892 | 599.388 | 67.9 | 28.8606 | 1.2693 | 50.8255 | -5.5805 | 68 | 33 | 30.6748 | 98.5 | 8.1404 | 68 | 28.5942 | 43.2321 | 97.5074 | 90.8201 | 0.63708
600-68-28-9-98,5 | 600 | 68 | 28 | 9 | 13.8265 | 553.0892 | 599.3602 | 67.9 | 28.9002 | 1.2687 | 50.8044 | -5.5805 | 68 | 33 | 34.5092 | 98.5 | 9.1519 | 68 | 28.6002 | 47.067 | 97.5728 | 90.8243 | 0.71668
600-68-28-10-98,5 | 600 | 68 | 28 | 10 | 13.8265 | 553.0892 | 599.3324 | 67.9 | 28.9378 | 1.2689 | 50.8167 | -5.5852 | 68 | 33 | 38.3435 | 98.5 | 10.1634 | 68 | 28.6081 | 50.9011 | 97.6252 | 90.8225 | 0.79633
600-68-30-1-98,5 | 600 | 68 | 30 | 1 | 15.4626 | 618.5387 | 599.559 | 67.9 | 30.6118 | 2.3235 | 93.0157 | 1.4807 | 68 | 35 | 3.8344 | 98.5 | 1.0604 | 68 | 30.4821 | 16.9734 | 93.3497 | 84.9731 | 0.076109
600-68-30-2-98,5 | 600 | 68 | 30 | 2 | 15.4626 | 618.5387 | 599.5109 | 67.9 | 30.6809 | 1.7047 | 68.2473 | -2.1751 | 68 | 35 | 7.6687 | 98.5 | 2.0753 | 68 | 30.561 | 21.4266 | 95.5495 | 88.9754 | 0.14537
600-68-30-3-98,5 | 600 | 68 | 30 | 3 | 15.4626 | 618.5387 | 599.4777 | 67.9 | 30.7291 | 1.551 | 62.097 | -3.2741 | 68 | 35 | 11.5031 | 98.5 | 3.0881 | 68 | 30.5947 | 25.4146 | 96.363 | 89.9694 | 0.21565
600-68-30-4-98,5 | 600 | 68 | 30 | 4 | 15.4626 | 618.5387 | 599.4474 | 67.9 | 30.7741 | 1.4926 | 59.7636 | -3.7176 | 68 | 35 | 15.3374 | 98.5 | 4.1003 | 68 | 30.6174 | 29.3073 | 96.7839 | 90.3468 | 0.28633
600-68-30-5-98,5 | 600 | 68 | 30 | 5 | 15.4626 | 618.5387 | 599.4182 | 67.9 | 30.8098 | 1.4649 | 58.6567 | -3.9337 | 68 | 35 | 19.1718 | 98.5 | 5.1123 | 68 | 30.6246 | 33.1694 | 97.0406 | 90.5261 | 0.3572
600-68-30-6-98,5 | 600 | 68 | 30 | 6 | 15.4626 | 618.5387 | 599.3894 | 67.9 | 30.8491 | 1.4509 | 58.0973 | -4.0443 | 68 | 35 | 23.0061 | 98.5 | 6.1242 | 68 | 30.6374 | 37.0178 | 97.2133 | 90.6169 | 0.42821
600-68-30-7-98,5 | 600 | 68 | 30 | 7 | 15.4626 | 618.5387 | 599.3609 | 67.9 | 30.8899 | 1.4435 | 57.8055 | -4.1024 | 68 | 35 | 26.8405 | 98.5 | 7.136 | 68 | 30.649 | 40.8595 | 97.3373 | 90.6645 | 0.49932
600-68-30-8-98,5 | 600 | 68 | 30 | 8 | 15.4626 | 618.5387 | 599.3324 | 67.9 | 30.9282 | 1.4396 | 57.6499 | -4.1334 | 68 | 35 | 30.6748 | 98.5 | 8.1478 | 68 | 30.6566 | 44.6978 | 97.4308 | 90.69 | 0.57049
600-68-30-9-98,5 | 600 | 68 | 30 | 9 | 15.4626 | 618.5387 | 599.304 | 67.9 | 30.9654 | 1.4377 | 57.5772 | -4.1479 | 68 | 35 | 34.5092 | 98.5 | 9.1596 | 68 | 30.665 | 48.534 | 97.5037 | 90.7022 | 0.64172
600-68-30-10-98,5 | 600 | 68 | 30 | 10 | 15.4626 | 618.5387 | 599.2757 | 67.9 | 31.0043 | 1.4373 | 57.5651 | -4.1479 | 68 | 35 | 38.3435 | 98.5 | 10.1713 | 68 | 30.676 | 52.3688 | 97.5621 | 90.7046 | 0.713
600-68-32-1-98,5 | 600 | 68 | 32 | 1 | 17.2644 | 690.614 | 599.5208 | 67.9 | 32.6737 | 2.8072 | 112.3837 | 3.7545 | 68 | 37 | 3.8344 | 98.5 | 1.0654 | 68 | 32.5191 | 18.2916 | 92.8914 | 83.7401 | 0.069169
600-68-32-2-98,5 | 600 | 68 | 32 | 2 | 17.2644 | 690.614 | 599.4662 | 67.9 | 32.7517 | 1.9982 | 80.0023 | -0.30891 | 68 | 37 | 7.6687 | 98.5 | 2.0812 | 68 | 32.6136 | 22.935 | 95.2709 | 88.4262 | 0.13101
600-68-32-3-98,5 | 600 | 68 | 32 | 3 | 17.2644 | 690.614 | 599.4306 | 67.9 | 32.802 | 1.7894 | 71.6492 | -1.6061 | 68 | 37 | 11.5031 | 98.5 | 3.0946 | 68 | 32.6527 | 26.9781 | 96.1646 | 89.6352 | 0.19386
600-68-32-4-98,5 | 600 | 68 | 32 | 4 | 17.2644 | 690.614 | 599.3991 | 67.9 | 32.8484 | 1.7085 | 68.4131 | -2.1467 | 68 | 37 | 15.3374 | 98.5 | 4.1072 | 68 | 32.6812 | 30.8933 | 96.6296 | 90.1039 | 0.25714
600-68-32-5-98,5 | 600 | 68 | 32 | 5 | 17.2644 | 690.614 | 599.3689 | 67.9 | 32.8867 | 1.6697 | 66.8605 | -2.4145 | 68 | 37 | 19.1718 | 98.5 | 5.1195 | 68 | 32.6958 | 34.7665 | 96.914 | 90.3289 | 0.32062
600-68-32-6-98,5 | 600 | 68 | 32 | 6 | 17.2644 | 690.614 | 599.3394 | 67.9 | 32.9237 | 1.649 | 66.0355 | -2.5591 | 68 | 37 | 23.0061 | 98.5 | 6.1317 | 68 | 32.7063 | 38.6216 | 97.1057 | 90.4487 | 0.38423
600-68-32-7-98,5 | 600 | 68 | 32 | 7 | 17.2644 | 690.614 | 599.3101 | 67.9 | 32.9631 | 1.6376 | 65.5841 | -2.639 | 68 | 37 | 26.8405 | 98.5 | 7.1438 | 68 | 32.7167 | 42.4673 | 97.2436 | 90.5145 | 0.44795
600-68-32-8-98,5 | 600 | 68 | 32 | 8 | 17.2644 | 690.614 | 599.281 | 67.9 | 32.9996 | 1.631 | 65.3236 | -2.6853 | 68 | 37 | 30.6748 | 98.5 | 8.1558 | 68 | 32.7262 | 46.3082 | 97.3474 | 90.5526 | 0.51172
600-68-32-9-98,5 | 600 | 68 | 32 | 9 | 17.2644 | 690.614 | 599.252 | 67.9 | 33.0374 | 1.6276 | 65.1876 | -2.7095 | 68 | 37 | 34.5092 | 98.5 | 9.1678 | 68 | 32.7355 | 50.146 | 97.4285 | 90.5728 | 0.57556
600-68-32-10-98,5 | 600 | 68 | 32 | 10 | 17.2644 | 690.614 | 599.2231 | 67.9 | 33.0749 | 1.626 | 65.1266 | -2.7203 | 68 | 37 | 38.3435 | 98.5 | 10.1798 | 68 | 32.7445 | 53.982 | 97.4936 | 90.582 | 0.63945
600-68-34-1-98,5 | 600 | 68 | 34 | 1 | 19.2455 | 769.8648 | 599.4727 | 67.9 | 34.7402 | 3.3937 | 135.8757 | 6.0678 | 68 | 39 | 3.8344 | 98.5 | 1.0707 | 68 | 34.5574 | 19.6861 | 92.4118 | 82.3662 | 0.063084
600-68-34-2-98,5 | 600 | 68 | 34 | 2 | 19.2455 | 769.8648 | 599.41 | 67.9 | 34.8275 | 2.3487 | 94.0461 | 1.6123 | 68 | 39 | 7.6687 | 98.5 | 2.0877 | 68 | 34.6685 | 24.5655 | 94.972 | 87.7961 | 0.11837
600-68-34-3-98,5 | 600 | 68 | 34 | 3 | 19.2455 | 769.8648 | 599.3715 | 67.9 | 34.881 | 2.0684 | 82.8274 | 0.10152 | 68 | 39 | 11.5031 | 98.5 | 3.1016 | 68 | 34.7154 | 28.6801 | 95.95 | 89.2526 | 0.17465
600-68-34-4-98,5 | 600 | 68 | 34 | 4 | 19.2455 | 769.8648 | 599.3385 | 67.9 | 34.9239 | 1.9568 | 78.3637 | -0.55303 | 68 | 39 | 15.3374 | 98.5 | 4.1146 | 68 | 34.7444 | 32.6261 | 96.4623 | 89.8323 | 0.23137
600-68-34-5-98,5 | 600 | 68 | 34 | 5 | 19.2455 | 769.8648 | 599.3073 | 67.9 | 34.9635 | 1.9027 | 76.1992 | -0.88296 | 68 | 39 | 19.1718 | 98.5 | 5.1272 | 68 | 34.7607 | 36.5146 | 96.7766 | 90.1137 | 0.2883
600-68-34-6-98,5 | 600 | 68 | 34 | 6 | 19.2455 | 769.8648 | 599.2769 | 67.9 | 35.0052 | 1.8738 | 75.0464 | -1.0622 | 68 | 39 | 23.0061 | 98.5 | 6.1397 | 68 | 34.7813 | 40.3778 | 96.9888 | 90.2638 | 0.34539
600-68-34-7-98,5 | 600 | 68 | 34 | 7 | 19.2455 | 769.8648 | 599.2469 | 67.9 | 35.0427 | 1.8569 | 74.3722 | -1.1682 | 68 | 39 | 26.8405 | 98.5 | 7.1521 | 68 | 34.7914 | 44.2291 | 97.1417 | 90.3517 | 0.40256
600-68-34-8-98,5 | 600 | 68 | 34 | 8 | 19.2455 | 769.8648 | 599.2171 | 67.9 | 35.0784 | 1.8467 | 73.9689 | -1.2321 | 68 | 39 | 30.6748 | 98.5 | 8.1644 | 68 | 34.8037 | 48.0736 | 97.2569 | 90.4045 | 0.4598
600-68-34-9-98,5 | 600 | 68 | 34 | 9 | 19.2455 | 769.8648 | 599.1875 | 67.9 | 35.1158 | 1.8408 | 73.7378 | -1.2687 | 68 | 39 | 34.5092 | 98.5 | 9.1767 | 68 | 34.8122 | 51.9138 | 97.3469 | 90.435 | 0.5171
600-68-34-10-98,5 | 600 | 68 | 34 | 10 | 19.2455 | 769.8648 | 599.1579 | 67.9 | 35.1526 | 1.8376 | 73.6104 | -1.289 | 68 | 39 | 38.3435 | 98.5 | 10.1889 | 68 | 34.8218 | 55.7514 | 97.4192 | 90.452 | 0.57445
600-68-36-1-98,5 | 600 | 68 | 36 | 1 | 21.4208 | 856.8751 | 599.4305 | 67.9 | 36.8093 | 4.1017 | 164.2346 | 8.41 | 68 | 41 | 3.8344 | 98.5 | 1.0763 | 68 | 36.5963 | 21.1534 | 91.9126 | 80.8516 | 0.05774
600-68-36-2-98,5 | 600 | 68 | 36 | 2 | 21.4208 | 856.8751 | 599.358 | 67.9 | 36.9095 | 2.7684 | 110.8631 | 3.5897 | 68 | 41 | 7.6687 | 98.5 | 2.0946 | 68 | 36.7237 | 26.321 | 94.6527 | 87.0759 | 0.10723
600-68-36-3-98,5 | 600 | 68 | 36 | 3 | 21.4208 | 856.8751 | 599.3161 | 67.9 | 36.9675 | 2.3962 | 95.9648 | 1.8538 | 68 | 41 | 11.5031 | 98.5 | 3.1091 | 68 | 36.7838 | 30.5276 | 95.7188 | 88.8135 | 0.15769
600-68-36-4-98,5 | 600 | 68 | 36 | 4 | 21.4208 | 856.8751 | 599.2812 | 67.9 | 37.0112 | 2.2448 | 89.9033 | 1.075 | 68 | 41 | 15.3374 | 98.5 | 4.1226 | 68 | 36.818 | 34.5134 | 96.2812 | 89.5206 | 0.20859
600-68-36-5-98,5 | 600 | 68 | 36 | 5 | 21.4208 | 856.8751 | 599.2488 | 67.9 | 37.0502 | 2.17 | 86.9122 | 0.67255 | 68 | 41 | 19.1718 | 98.5 | 5.1356 | 68 | 36.8386 | 38.4226 | 96.6276 | 89.8699 | 0.25973
600-68-36-6-98,5 | 600 | 68 | 36 | 6 | 21.4208 | 856.8751 | 599.2174 | 67.9 | 37.0924 | 2.1293 | 85.2879 | 0.44861 | 68 | 41 | 23.0061 | 98.5 | 6.1484 | 68 | 36.86 | 42.2976 | 96.862 | 90.0597 | 0.31102
600-68-36-7-98,5 | 600 | 68 | 36 | 7 | 21.4208 | 856.8751 | 599.1866 | 67.9 | 37.1292 | 2.1049 | 84.3161 | 0.31277 | 68 | 41 | 26.8405 | 98.5 | 7.161 | 68 | 36.8732 | 46.1563 | 97.0311 | 90.1735 | 0.3624
600-68-36-8-98,5 | 600 | 68 | 36 | 8 | 21.4208 | 856.8751 | 599.1561 | 67.9 | 37.1644 | 2.0898 | 83.7162 | 0.22818 | 68 | 41 | 30.6748 | 98.5 | 8.1736 | 68 | 36.8837 | 50.0057 | 97.1587 | 90.2439 | 0.41384
600-68-36-9-98,5 | 600 | 68 | 36 | 9 | 21.4208 | 856.8751 | 599.1258 | 67.9 | 37.2007 | 2.0806 | 83.3494 | 0.17621 | 68 | 41 | 34.5092 | 98.5 | 9.1862 | 68 | 36.8962 | 53.8493 | 97.2584 | 90.2871 | 0.46535
600-68-36-10-98,5 | 600 | 68 | 36 | 10 | 21.4208 | 856.8751 | 599.0956 | 67.9 | 37.2372 | 2.075 | 83.1285 | 0.14483 | 68 | 41 | 38.3435 | 98.5 | 10.1986 | 68 | 36.9053 | 57.6893 | 97.3385 | 90.3133 | 0.51691
600-68-38-1-98,5 | 600 | 68 | 38 | 1 | 23.8052 | 952.2645 | 599.3773 | 67.9 | 38.8802 | 4.9515 | 198.2781 | 10.8875 | 68 | 43 | 3.8344 | 98.5 | 1.0821 | 68 | 38.6339 | 22.688 | 91.3965 | 79.1999 | 0.05304
600-68-38-2-98,5 | 600 | 68 | 38 | 2 | 23.8052 | 952.2645 | 599.2933 | 67.9 | 38.9967 | 3.2713 | 131.0134 | 5.6212 | 68 | 43 | 7.6687 | 98.5 | 2.1019 | 68 | 38.7842 | 28.2026 | 94.3134 | 86.2581 | 0.0974
600-68-38-3-98,5 | 600 | 68 | 38 | 3 | 23.8052 | 952.2645 | 599.247 | 67.9 | 39.0579 | 2.7821 | 111.4313 | 3.6515 | 68 | 43 | 11.5031 | 98.5 | 3.1172 | 68 | 38.8538 | 32.5261 | 95.4704 | 88.313 | 0.1427
600-68-38-4-98,5 | 600 | 68 | 38 | 4 | 23.8052 | 952.2645 | 599.2099 | 67.9 | 39.104 | 2.5787 | 103.2905 | 2.7365 | 68 | 43 | 15.3374 | 98.5 | 4.1311 | 68 | 38.8915 | 36.5639 | 96.0858 | 89.1675 | 0.18844
600-68-38-5-98,5 | 600 | 68 | 38 | 5 | 23.8052 | 952.2645 | 599.176 | 67.9 | 39.1444 | 2.4769 | 99.2177 | 2.2533 | 68 | 43 | 19.1718 | 98.5 | 5.1445 | 68 | 38.9192 | 40.5001 | 96.4665 | 89.5952 | 0.23443
600-68-38-6-98,5 | 600 | 68 | 38 | 6 | 23.8052 | 952.2645 | 599.1436 | 67.9 | 39.1872 | 2.4204 | 96.9615 | 1.9777 | 68 | 43 | 23.0061 | 98.5 | 6.1577 | 68 | 38.9418 | 44.3909 | 96.7248 | 89.8323 | 0.28057
600-68-38-7-98,5 | 600 | 68 | 38 | 7 | 23.8052 | 952.2645 | 599.1119 | 67.9 | 39.2243 | 2.3862 | 95.594 | 1.8077 | 68 | 43 | 26.8405 | 98.5 | 7.1707 | 68 | 38.9606 | 48.2595 | 96.9113 | 89.9763 | 0.32681
600-68-38-8-98,5 | 600 | 68 | 38 | 8 | 23.8052 | 952.2645 | 599.0806 | 67.9 | 39.2577 | 2.3642 | 94.719 | 1.6978 | 68 | 43 | 30.6748 | 98.5 | 8.1835 | 68 | 38.9713 | 52.1158 | 97.0523 | 90.0685 | 0.37312
600-68-38-9-98,5 | 600 | 68 | 38 | 9 | 23.8052 | 952.2645 | 599.0496 | 67.9 | 39.2935 | 2.3503 | 94.1679 | 1.6281 | 68 | 43 | 34.5092 | 98.5 | 9.1963 | 68 | 38.9837 | 55.964 | 97.1625 | 90.1268 | 0.41949
600-68-38-10-98,5 | 600 | 68 | 38 | 10 | 23.8052 | 952.2645 | 599.0187 | 67.9 | 39.3306 | 2.3416 | 93.8219 | 1.5842 | 68 | 43 | 38.3435 | 98.5 | 10.2091 | 68 | 38.9975 | 59.8071 | 97.2511 | 90.1636 | 0.4659
600-68-40-1-98,5 | 600 | 68 | 40 | 1 | 26.4159 | 1056.6898 | 599.3318 | 67.9 | 40.9553 | 5.9667 | 238.9491 | 13.8331 | 68 | 45 | 3.8344 | 98.5 | 1.0882 | 68 | 40.6723 | 24.2835 | 90.866 | 77.4124 | 0.048902
600-68-40-2-98,5 | 600 | 68 | 40 | 2 | 26.4159 | 1056.6898 | 599.2342 | 67.9 | 41.0896 | 3.8742 | 155.1767 | 7.7056 | 68 | 45 | 7.6687 | 98.5 | 2.1097 | 68 | 40.8457 | 30.2104 | 93.9542 | 85.3337 | 0.088725
600-68-40-3-98,5 | 600 | 68 | 40 | 3 | 26.4159 | 1056.6898 | 599.1827 | 67.9 | 41.1571 | 3.2385 | 129.7226 | 5.5001 | 68 | 45 | 11.5031 | 98.5 | 3.1258 | 68 | 40.9271 | 34.6805 | 95.2045 | 87.7405 | 0.12944
600-68-40-4-98,5 | 600 | 68 | 40 | 4 | 26.4159 | 1056.6898 | 599.1428 | 67.9 | 41.2068 | 2.9684 | 118.9147 | 4.4397 | 68 | 45 | 15.3374 | 98.5 | 4.1403 | 68 | 40.9747 | 38.7849 | 95.8756 | 88.7627 | 0.17059
600-68-40-5-98,5 | 600 | 68 | 40 | 5 | 26.4159 | 1056.6898 | 599.1072 | 67.9 | 41.2474 | 2.8308 | 113.4079 | 3.8645 | 68 | 45 | 19.1718 | 98.5 | 5.1542 | 68 | 41.0056 | 42.7569 | 96.2927 | 89.2837 | 0.212
600-68-40-6-98,5 | 600 | 68 | 40 | 6 | 26.4159 | 1056.6898 | 599.0735 | 67.9 | 41.2864 | 2.7528 | 110.2885 | 3.527 | 68 | 45 | 23.0061 | 98.5 | 6.1677 | 68 | 41.0306 | 46.6692 | 96.5764 | 89.579 | 0.25356
600-68-40-7-98,5 | 600 | 68 | 40 | 7 | 26.4159 | 1056.6898 | 599.0408 | 67.9 | 41.3263 | 2.7055 | 108.4012 | 3.3186 | 68 | 45 | 26.8405 | 98.5 | 7.181 | 68 | 41.0538 | 50.5508 | 96.7818 | 89.7579 | 0.29523
600-68-40-8-98,5 | 600 | 68 | 40 | 8 | 26.4159 | 1056.6898 | 599.0087 | 67.9 | 41.3586 | 2.6744 | 107.1581 | 3.1795 | 68 | 45 | 30.6748 | 98.5 | 8.1941 | 68 | 41.0632 | 54.4163 | 96.9372 | 89.8759 | 0.33696
600-68-40-9-98,5 | 600 | 68 | 40 | 9 | 26.4159 | 1056.6898 | 598.9769 | 67.9 | 41.3959 | 2.6545 | 106.369 | 3.0904 | 68 | 45 | 34.5092 | 98.5 | 9.2072 | 68 | 41.0823 | 58.2705 | 97.0588 | 89.951 | 0.37877
600-68-40-10-98,5 | 600 | 68 | 40 | 10 | 26.4159 | 1056.6898 | 598.9453 | 67.9 | 41.4283 | 2.6406 | 105.8178 | 3.0278 | 68 | 45 | 38.3435 | 98.5 | 10.2203 | 68 | 41.0907 | 62.1188 | 97.1566 | 90.0036 | 0.42061
600-68-42-1-98,5 | 600 | 68 | 42 | 1 | 29.2694 | 1170.8462 | 599.2742 | 67.9 | 43.0307 | 7.1704 | 287.1793 | 16.7976 | 68 | 47 | 3.8344 | 98.5 | 1.0945 | 68 | 42.7078 | 25.9334 | 90.3241 | 75.5022 | 0.045251
600-68-42-2-98,5 | 600 | 68 | 42 | 2 | 29.2694 | 1170.8462 | 599.1607 | 67.9 | 43.1872 | 4.5954 | 184.0854 | 9.8356 | 68 | 47 | 7.6687 | 98.5 | 2.1179 | 68 | 42.9073 | 32.3427 | 93.5762 | 84.2996 | 0.081057
600-68-42-3-98,5 | 600 | 68 | 42 | 3 | 29.2694 | 1170.8462 | 599.1029 | 67.9 | 43.2623 | 3.7786 | 151.3787 | 7.3989 | 68 | 47 | 11.5031 | 98.5 | 3.135 | 68 | 43.0033 | 36.9939 | 94.9212 | 87.0903 | 0.11769
600-68-42-4-98,5 | 600 | 68 | 42 | 4 | 29.2694 | 1170.8462 | 599.0597 | 67.9 | 43.3145 | 3.4234 | 137.1581 | 6.1832 | 68 | 47 | 15.3374 | 98.5 | 4.1501 | 68 | 43.0595 | 41.1835 | 95.6502 | 88.3039 | 0.15476
600-68-42-5-98,5 | 600 | 68 | 42 | 5 | 29.2694 | 1170.8462 | 599.022 | 67.9 | 43.3586 | 3.24 | 129.8187 | 5.5093 | 68 | 47 | 19.1718 | 98.5 | 5.1645 | 68 | 43.0979 | 45.2012 | 96.1056 | 88.9305 | 0.19209
600-68-42-6-98,5 | 600 | 68 | 42 | 6 | 29.2694 | 1170.8462 | 598.9869 | 67.9 | 43.3968 | 3.1341 | 125.5824 | 5.1041 | 68 | 47 | 23.0061 | 98.5 | 6.1784 | 68 | 43.1253 | 49.1415 | 96.4165 | 89.2923 | 0.22957
600-68-42-7-98,5 | 600 | 68 | 42 | 7 | 29.2694 | 1170.8462 | 598.953 | 67.9 | 43.4368 | 3.0691 | 122.9877 | 4.8496 | 68 | 47 | 26.8405 | 98.5 | 7.192 | 68 | 43.1517 | 53.0407 | 96.642 | 89.5142 | 0.26717
600-68-42-8-98,5 | 600 | 68 | 42 | 8 | 29.2694 | 1170.8462 | 598.9199 | 67.9 | 43.4712 | 3.0263 | 121.2786 | 4.6792 | 68 | 47 | 30.6748 | 98.5 | 8.2055 | 68 | 43.1688 | 56.9179 | 96.8129 | 89.6604 | 0.30484
600-68-42-9-98,5 | 600 | 68 | 42 | 9 | 29.2694 | 1170.8462 | 598.8872 | 67.9 | 43.5024 | 2.997 | 120.1106 | 4.5616 | 68 | 47 | 34.5092 | 98.5 | 9.2189 | 68 | 43.1788 | 60.7816 | 96.9468 | 89.7606 | 0.34256
600-68-42-10-98,5 | 600 | 68 | 42 | 10 | 29.2694 | 1170.8462 | 598.8548 | 67.9 | 43.5361 | 2.9773 | 119.3255 | 4.4819 | 68 | 47 | 38.3435 | 98.5 | 10.2322 | 68 | 43.1937 | 64.6357 | 97.0545 | 89.8281 | 0.38034
600-68-44-1-98,5 | 600 | 68 | 44 | 1 | 32.3851 | 1295.4686 | 599.2264 | 67.9 | 45.1095 | 8.5906 | 344.089 | 17.1043 | 68 | 49 | 3.8344 | 98.5 | 1.101 | 68 | 44.7442 | 27.6289 | 89.7738 | 73.4735 | 0.042027
600-68-44-2-98,5 | 600 | 68 | 44 | 2 | 32.3851 | 1295.4686 | 599.0947 | 67.9 | 45.289 | 5.4566 | 218.6072 | 12.4206 | 68 | 49 | 7.6687 | 98.5 | 2.1266 | 68 | 44.9715 | 34.5972 | 93.1801 | 83.1509 | 0.074271
600-68-44-3-98,5 | 600 | 68 | 44 | 3 | 32.3851 | 1295.4686 | 599.0293 | 67.9 | 45.3757 | 4.4193 | 177.0692 | 9.3488 | 68 | 49 | 11.5031 | 98.5 | 3.1447 | 68 | 45.0813 | 39.4689 | 94.6203 | 86.3539 | 0.10727
600-68-44-4-98,5 | 600 | 68 | 44 | 4 | 32.3851 | 1295.4686 | 598.9821 | 67.9 | 45.4332 | 3.9573 | 158.5714 | 7.9741 | 68 | 49 | 15.3374 | 98.5 | 4.1606 | 68 | 45.148 | 43.7652 | 95.4092 | 87.7804 | 0.14071
600-68-44-5-98,5 | 600 | 68 | 44 | 5 | 32.3851 | 1295.4686 | 598.9419 | 67.9 | 45.477 | 3.7144 | 148.8458 | 7.1904 | 68 | 49 | 19.1718 | 98.5 | 5.1755 | 68 | 45.1933 | 47.8425 | 95.9049 | 88.5306 | 0.17439
600-68-44-6-98,5 | 600 | 68 | 44 | 6 | 32.3851 | 1295.4686 | 598.905 | 67.9 | 45.5156 | 3.5725 | 143.1687 | 6.7108 | 68 | 49 | 23.0061 | 98.5 | 6.1898 | 68 | 45.2257 | 51.8188 | 96.2445 | 88.9688 | 0.20824
600-68-44-7-98,5 | 600 | 68 | 44 | 7 | 32.3851 | 1295.4686 | 598.8698 | 67.9 | 45.5557 | 3.4843 | 139.6438 | 6.4041 | 68 | 49 | 26.8405 | 98.5 | 7.2039 | 68 | 45.2559 | 55.7413 | 96.4914 | 89.241 | 0.24221
600-68-44-8-98,5 | 600 | 68 | 44 | 8 | 32.3851 | 1295.4686 | 598.8356 | 67.9 | 45.5895 | 3.4255 | 137.2936 | 6.1956 | 68 | 49 | 30.6748 | 98.5 | 8.2177 | 68 | 45.2757 | 59.6345 | 96.6788 | 89.4227 | 0.27625
600-68-44-9-98,5 | 600 | 68 | 44 | 9 | 32.3851 | 1295.4686 | 598.802 | 67.9 | 45.6225 | 3.3853 | 135.6893 | 6.0513 | 68 | 49 | 34.5092 | 98.5 | 9.2314 | 68 | 45.2932 | 63.509 | 96.8259 | 89.5469 | 0.31035
600-68-44-10-98,5 | 600 | 68 | 44 | 10 | 32.3851 | 1295.4686 | 598.7687 | 67.9 | 45.6549 | 3.3571 | 134.567 | 5.9495 | 68 | 49 | 38.3435 | 98.5 | 10.2451 | 68 | 45.3089 | 67.3716 | 96.9443 | 89.6339 | 0.34449
600-68-46-1-98,5 | 600 | 68 | 46 | 1 | 35.7812 | 1431.3327 | 599.1653 | 67.9 | 47.1882 | 10.2528 | 410.7093 | 17.1043 | 68 | 51 | 3.8344 | 98.5 | 1.1076 | 68 | 46.777 | 29.3627 | 89.2178 | 71.3457 | 0.039172
600-68-46-2-98,5 | 600 | 68 | 46 | 2 | 35.7812 | 1431.3327 | 599.0129 | 67.9 | 47.3955 | 6.4817 | 259.7091 | 15.1685 | 68 | 51 | 7.6687 | 98.5 | 2.1357 | 68 | 47.0321 | 36.9682 | 92.7673 | 81.8853 | 0.06826
600-68-46-3-98,5 | 600 | 68 | 46 | 3 | 35.7812 | 1431.3327 | 598.9384 | 67.9 | 47.4952 | 5.1791 | 207.5437 | 11.6028 | 68 | 51 | 11.5031 | 98.5 | 3.1551 | 68 | 47.1618 | 42.1051 | 94.3022 | 85.5256 | 0.098033
600-68-46-4-98,5 | 600 | 68 | 46 | 4 | 35.7812 | 1431.3327 | 598.8864 | 67.9 | 47.5548 | 4.5834 | 183.6897 | 9.8087 | 68 | 51 | 15.3374 | 98.5 | 4.1718 | 68 | 47.239 | 46.5352 | 95.1524 | 87.1903 | 0.12821
600-68-46-5-98,5 | 600 | 68 | 46 | 5 | 35.7812 | 1431.3327 | 598.8432 | 67.9 | 47.6041 | 4.2661 | 170.9856 | 8.9121 | 68 | 51 | 19.1718 | 98.5 | 5.1872 | 68 | 47.2933 | 50.6868 | 95.6901 | 88.0771 | 0.15865
600-68-46-6-98,5 | 600 | 68 | 46 | 6 | 35.7812 | 1431.3327 | 598.8042 | 67.9 | 47.6424 | 4.0776 | 163.4411 | 8.35 | 68 | 51 | 23.0061 | 98.5 | 6.2021 | 68 | 47.3289 | 54.7097 | 96.06 | 88.604 | 0.18925
600-68-46-7-98,5 | 600 | 68 | 46 | 7 | 35.7812 | 1431.3327 | 598.7674 | 67.9 | 47.6784 | 3.9584 | 158.6703 | 7.982 | 68 | 51 | 26.8405 | 98.5 | 7.2165 | 68 | 47.3593 | 58.6633 | 96.3296 | 88.9373 | 0.21997
600-68-46-8-98,5 | 600 | 68 | 46 | 8 | 35.7812 | 1431.3327 | 598.7319 | 67.9 | 47.7175 | 3.8798 | 155.5294 | 7.7341 | 68 | 51 | 30.6748 | 98.5 | 8.2307 | 68 | 47.3869 | 62.5762 | 96.5347 | 89.1569 | 0.25077
600-68-46-9-98,5 | 600 | 68 | 46 | 9 | 35.7812 | 1431.3327 | 598.6972 | 67.9 | 47.7456 | 3.8237 | 153.2918 | 7.5546 | 68 | 51 | 34.5092 | 98.5 | 9.2448 | 68 | 47.4044 | 66.4666 | 96.6958 | 89.3135 | 0.28162
600-68-46-10-98,5 | 600 | 68 | 46 | 10 | 35.7812 | 1431.3327 | 598.663 | 67.9 | 47.7808 | 3.7853 | 151.7577 | 7.4302 | 68 | 51 | 38.3435 | 98.5 | 10.2587 | 68 | 47.4274 | 70.3394 | 96.8257 | 89.4211 | 0.31254
600-68-48-1-98,5 | 600 | 68 | 48 | 1 | 39.4796 | 1579.2566 | 599.1165 | 67.9 | 49.2709 | 12.1895 | 488.3292 | 17.1043 | 68 | 53 | 3.8344 | 98.5 | 1.1144 | 68 | 48.8103 | 31.1244 | 88.6599 | 69.1244 | 0.036643
600-68-48-2-98,5 | 600 | 68 | 48 | 2 | 39.4796 | 1579.2566 | 598.9408 | 67.9 | 49.513 | 7.7013 | 308.6157 | 17.1043 | 68 | 53 | 7.6687 | 98.5 | 2.1452 | 68 | 49.1004 | 39.4469 | 92.3399 | 80.4929 | 0.062936
600-68-48-3-98,5 | 600 | 68 | 48 | 3 | 39.4796 | 1579.2566 | 598.8556 | 67.9 | 49.6215 | 6.0803 | 243.6896 | 14.1468 | 68 | 53 | 11.5031 | 98.5 | 3.166 | 68 | 49.2441 | 44.9023 | 93.9674 | 84.599 | 0.089822
600-68-48-4-98,5 | 600 | 68 | 48 | 4 | 39.4796 | 1579.2566 | 598.7978 | 67.9 | 49.688 | 5.3216 | 213.3054 | 12.0335 | 68 | 53 | 15.3374 | 98.5 | 4.1836 | 68 | 49.3371 | 49.4953 | 94.8799 | 86.5205 | 0.1171
600-68-48-5-98,5 | 600 | 68 | 48 | 5 | 39.4796 | 1579.2566 | 598.751 | 67.9 | 49.7372 | 4.9093 | 196.7919 | 10.7701 | 68 | 53 | 19.1718 | 98.5 | 5.1997 | 68 | 49.3984 | 53.742 | 95.461 | 87.565 | 0.14463
600-68-48-6-98,5 | 600 | 68 | 48 | 6 | 39.4796 | 1579.2566 | 598.7095 | 67.9 | 49.7792 | 4.6624 | 186.911 | 10.0073 | 68 | 53 | 23.0061 | 98.5 | 6.2151 | 68 | 49.4413 | 57.8232 | 95.8625 | 88.1902 | 0.17233
600-68-48-7-98,5 | 600 | 68 | 48 | 7 | 39.4796 | 1579.2566 | 598.6708 | 67.9 | 49.8154 | 4.5041 | 180.5737 | 9.5944 | 68 | 53 | 26.8405 | 98.5 | 7.23 | 68 | 49.4762 | 61.8159 | 96.1561 | 88.5914 | 0.20014
600-68-48-8-98,5 | 600 | 68 | 48 | 8 | 39.4796 | 1579.2566 | 598.6339 | 67.9 | 49.8544 | 4.3986 | 176.3569 | 9.2987 | 68 | 53 | 30.6748 | 98.5 | 8.2446 | 68 | 49.511 | 65.7557 | 96.3799 | 88.8585 | 0.22804
600-68-48-9-98,5 | 600 | 68 | 48 | 9 | 39.4796 | 1579.2566 | 598.5979 | 67.9 | 49.886 | 4.3237 | 173.364 | 9.0848 | 68 | 53 | 34.5092 | 98.5 | 9.2591 | 68 | 49.5335 | 69.665 | 96.556 | 89.0482 | 0.256
600-68-48-10-98,5 | 600 | 68 | 48 | 10 | 39.4796 | 1579.2566 | 598.5626 | 67.9 | 49.9165 | 4.2698 | 171.2113 | 8.9288 | 68 | 53 | 38.3435 | 98.5 | 10.2734 | 68 | 49.5534 | 73.5533 | 96.6981 | 89.1848 | 0.28401
600-68-50-1-98,5 | 600 | 68 | 50 | 1 | 43.5 | 1740.1022 | 599.0527 | 67.9 | 51.3493 | 14.4247 | 577.9364 | 17.1043 | 68 | 55 | 3.8344 | 98.5 | 1.1213 | 68 | 50.837 | 32.9096 | 88.1014 | 66.8397 | 0.034394
600-68-50-2-98,5 | 600 | 68 | 50 | 2 | 43.5 | 1740.1022 | 598.8513 | 67.9 | 51.6298 | 9.1398 | 366.3135 | 17.1043 | 68 | 55 | 7.6687 | 98.5 | 2.1551 | 68 | 51.1639 | 42.0289 | 91.899 | 78.989 | 0.058207
600-68-50-3-98,5 | 600 | 68 | 50 | 3 | 43.5 | 1740.1022 | 598.7537 | 67.9 | 51.7531 | 7.1472 | 286.5 | 16.7591 | 68 | 55 | 11.5031 | 98.5 | 3.1775 | 68 | 51.3302 | 47.8558 | 93.6168 | 83.5696 | 0.082525
600-68-50-4-98,5 | 600 | 68 | 50 | 4 | 43.5 | 1740.1022 | 598.6889 | 67.9 | 51.8274 | 6.1902 | 248.1648 | 14.4381 | 68 | 55 | 15.3374 | 98.5 | 4.1961 | 68 | 51.4365 | 52.6472 | 94.5919 | 85.7697 | 0.10721
600-68-50-5-98,5 | 600 | 68 | 50 | 5 | 43.5 | 1740.1022 | 598.6378 | 67.9 | 51.8817 | 5.6614 | 226.9852 | 13.0159 | 68 | 55 | 19.1718 | 98.5 | 5.213 | 68 | 51.5063 | 57.0103 | 95.2175 | 86.9853 | 0.13214
600-68-50-6-98,5 | 600 | 68 | 50 | 6 | 43.5 | 1740.1022 | 598.5933 | 67.9 | 51.9241 | 5.3403 | 214.1271 | 12.094 | 68 | 55 | 23.0061 | 98.5 | 6.229 | 68 | 51.5591 | 61.1658 | 95.6519 | 87.7234 | 0.15723
600-68-50-7-98,5 | 600 | 68 | 50 | 7 | 43.5 | 1740.1022 | 598.5524 | 67.9 | 51.9615 | 5.1323 | 205.8023 | 11.4706 | 68 | 55 | 26.8405 | 98.5 | 7.2444 | 68 | 51.5997 | 65.2081 | 95.9706 | 88.2015 | 0.18245
600-68-50-8-98,5 | 600 | 68 | 50 | 8 | 43.5 | 1740.1022 | 598.5137 | 67.9 | 51.9969 | 4.991 | 200.1481 | 11.0344 | 68 | 55 | 30.6748 | 98.5 | 8.2594 | 68 | 51.6311 | 69.1838 | 96.2141 | 88.5264 | 0.20774
600-68-50-9-98,5 | 600 | 68 | 50 | 9 | 43.5 | 1740.1022 | 598.4763 | 67.9 | 52.0329 | 4.8919 | 196.1858 | 10.722 | 68 | 55 | 34.5092 | 98.5 | 9.2743 | 68 | 51.6599 | 73.1172 | 96.4061 | 88.7542 | 0.23311
600-68-50-10-98,5 | 600 | 68 | 50 | 10 | 43.5 | 1740.1022 | 598.4398 | 67.9 | 52.0621 | 4.8189 | 193.2712 | 10.4887 | 68 | 55 | 38.3435 | 98.5 | 10.2889 | 68 | 51.6847 | 77.0246 | 96.5612 | 88.922 | 0.25852
600-70-10-1-98,5 | 600 | 70 | 10 | 1 | 4.579 | 183.1691 | 599.8454 | 69.9 | 10.1889 | 0.39771 | 15.9135 | -18.1127 | 70 | 15 | 3.8344 | 98.5 | 1.0255 | 70 | 10.1823 | 8.0156 | 96.6092 | 91.3143 | 0.23916
600-70-10-2-98,5 | 600 | 70 | 10 | 2 | 4.579 | 183.1691 | 599.8213 | 69.9 | 10.2322 | 0.37711 | 15.0898 | -18.6724 | 70 | 15 | 7.6687 | 98.5 | 2.0353 | 70 | 10.1904 | 11.8705 | 97.3803 | 91.7643 | 0.47598
600-70-10-3-98,5 | 600 | 70 | 10 | 3 | 4.579 | 183.1691 | 599.7979 | 69.9 | 10.2705 | 0.3737 | 14.954 | -18.7673 | 70 | 15 | 11.5031 | 98.5 | 3.0449 | 70 | 10.1933 | 15.7083 | 97.6423 | 91.8387 | 0.71339
600-70-10-4-98,5 | 600 | 70 | 10 | 4 | 4.579 | 183.1691 | 599.7745 | 69.9 | 10.3108 | 0.37315 | 14.9323 | -18.7825 | 70 | 15 | 15.3374 | 98.5 | 4.0544 | 70 | 10.1968 | 19.5432 | 97.7741 | 91.8508 | 0.95107
600-70-10-5-98,5 | 600 | 70 | 10 | 5 | 4.579 | 183.1691 | 599.7512 | 69.9 | 10.3528 | 0.37347 | 14.9458 | -18.7825 | 70 | 15 | 19.1718 | 98.5 | 5.064 | 70 | 10.202 | 23.3772 | 97.8534 | 91.8438 | 1.1889
600-70-10-6-98,5 | 600 | 70 | 10 | 6 | 4.579 | 183.1691 | 599.7278 | 69.9 | 10.3928 | 0.37408 | 14.9708 | -18.7554 | 70 | 15 | 23.0061 | 98.5 | 6.0735 | 70 | 10.2054 | 27.211 | 97.9063 | 91.8305 | 1.4269
600-70-10-7-98,5 | 600 | 70 | 10 | 7 | 4.579 | 183.1691 | 599.7045 | 69.9 | 10.4338 | 0.37488 | 15.0035 | -18.7324 | 70 | 15 | 26.8405 | 98.5 | 7.083 | 70 | 10.2109 | 31.0445 | 97.9442 | 91.813 | 1.6651
600-70-10-8-98,5 | 600 | 70 | 10 | 8 | 4.579 | 183.1691 | 599.6812 | 69.9 | 10.4737 | 0.37574 | 15.0386 | -18.7078 | 70 | 15 | 30.6748 | 98.5 | 8.0925 | 70 | 10.2152 | 34.878 | 97.9726 | 91.7942 | 1.9033
600-70-10-9-98,5 | 600 | 70 | 10 | 9 | 4.579 | 183.1691 | 599.6578 | 69.9 | 10.5136 | 0.37665 | 15.0757 | -18.6819 | 70 | 15 | 34.5092 | 98.5 | 9.102 | 70 | 10.2205 | 38.7115 | 97.9947 | 91.7742 | 2.1417
600-70-10-10-98,5 | 600 | 70 | 10 | 10 | 4.579 | 183.1691 | 599.6345 | 69.9 | 10.553 | 0.37759 | 15.1137 | -18.6553 | 70 | 15 | 38.3435 | 98.5 | 10.1115 | 70 | 10.2262 | 42.5449 | 98.0124 | 91.7538 | 2.3802
600-70-12-1-98,5 | 600 | 70 | 12 | 1 | 5.2047 | 208.1987 | 599.8274 | 69.9 | 12.2119 | 0.46685 | 18.6805 | -16.4136 | 70 | 17 | 3.8344 | 98.5 | 1.0278 | 70 | 12.2001 | 8.5722 | 96.3965 | 91.0302 | 0.21107
600-70-12-2-98,5 | 600 | 70 | 12 | 2 | 5.2047 | 208.1987 | 599.8025 | 69.9 | 12.2542 | 0.43638 | 17.4621 | -17.1314 | 70 | 17 | 7.6687 | 98.5 | 2.0379 | 70 | 12.2112 | 12.437 | 97.266 | 91.6155 | 0.41944
600-70-12-3-98,5 | 600 | 70 | 12 | 3 | 5.2047 | 208.1987 | 599.7784 | 69.9 | 12.2977 | 0.43115 | 17.2534 | -17.2589 | 70 | 17 | 11.5031 | 98.5 | 3.0478 | 70 | 12.2192 | 16.2766 | 97.5625 | 91.7161 | 0.62847
600-70-12-4-98,5 | 600 | 70 | 12 | 4 | 5.2047 | 208.1987 | 599.7545 | 69.9 | 12.3376 | 0.42994 | 17.2058 | -17.2882 | 70 | 17 | 15.3374 | 98.5 | 4.0576 | 70 | 12.2225 | 20.1121 | 97.7118 | 91.7393 | 0.83775
600-70-12-5-98,5 | 600 | 70 | 12 | 5 | 5.2047 | 208.1987 | 599.7306 | 69.9 | 12.3778 | 0.42999 | 17.2084 | -17.2882 | 70 | 17 | 19.1718 | 98.5 | 5.0673 | 70 | 12.2261 | 23.9464 | 97.8017 | 91.7383 | 1.0472
600-70-12-6-98,5 | 600 | 70 | 12 | 6 | 5.2047 | 208.1987 | 599.7067 | 69.9 | 12.4176 | 0.43053 | 17.2306 | -17.2728 | 70 | 17 | 23.0061 | 98.5 | 6.0771 | 70 | 12.2295 | 27.7802 | 97.8618 | 91.728 | 1.2568
600-70-12-7-98,5 | 600 | 70 | 12 | 7 | 5.2047 | 208.1987 | 599.6829 | 69.9 | 12.4584 | 0.43134 | 17.2636 | -17.2524 | 70 | 17 | 26.8405 | 98.5 | 7.0868 | 70 | 12.2343 | 31.6138 | 97.9047 | 91.7125 | 1.4665
600-70-12-8-98,5 | 600 | 70 | 12 | 8 | 5.2047 | 208.1987 | 599.659 | 69.9 | 12.4986 | 0.43226 | 17.3012 | -17.2293 | 70 | 17 | 30.6748 | 98.5 | 8.0966 | 70 | 12.2397 | 35.4472 | 97.937 | 91.6948 | 1.6763
600-70-12-9-98,5 | 600 | 70 | 12 | 9 | 5.2047 | 208.1987 | 599.6351 | 69.9 | 12.5385 | 0.43325 | 17.3416 | -17.2045 | 70 | 17 | 34.5092 | 98.5 | 9.1063 | 70 | 12.245 | 39.2806 | 97.9621 | 91.6757 | 1.8862
600-70-12-10-98,5 | 600 | 70 | 12 | 10 | 5.2047 | 208.1987 | 599.6113 | 69.9 | 12.5787 | 0.4343 | 17.3843 | -17.1784 | 70 | 17 | 38.3435 | 98.5 | 10.1161 | 70 | 12.2515 | 43.1139 | 97.9821 | 91.6555 | 2.0963
600-70-14-1-98,5 | 600 | 70 | 14 | 1 | 5.9043 | 236.1877 | 599.8074 | 69.9 | 14.2427 | 0.54931 | 21.9809 | -14.6691 | 70 | 19 | 3.8344 | 98.5 | 1.0303 | 70 | 14.2243 | 9.1894 | 96.1626 | 90.6965 | 0.18674
600-70-14-2-98,5 | 600 | 70 | 14 | 2 | 5.9043 | 236.1877 | 599.7816 | 69.9 | 14.2837 | 0.50481 | 20.2011 | -15.5772 | 70 | 19 | 7.6687 | 98.5 | 2.0408 | 70 | 14.2372 | 13.0682 | 97.1397 | 91.4501 | 0.3704
600-70-14-3-98,5 | 600 | 70 | 14 | 3 | 5.9043 | 236.1877 | 599.7569 | 69.9 | 14.3255 | 0.49666 | 19.8755 | -15.7514 | 70 | 19 | 11.5031 | 98.5 | 3.0509 | 70 | 14.2441 | 16.9107 | 97.4745 | 91.5883 | 0.55477
600-70-14-4-98,5 | 600 | 70 | 14 | 4 | 5.9043 | 236.1877 | 599.7324 | 69.9 | 14.366 | 0.4945 | 19.7901 | -15.7974 | 70 | 19 | 15.3374 | 98.5 | 4.061 | 70 | 14.2489 | 20.7472 | 97.6433 | 91.6247 | 0.73939
600-70-14-5-98,5 | 600 | 70 | 14 | 5 | 5.9043 | 236.1877 | 599.7079 | 69.9 | 14.4074 | 0.49421 | 19.779 | -15.7974 | 70 | 19 | 19.1718 | 98.5 | 5.071 | 70 | 14.2543 | 24.5819 | 97.745 | 91.6298 | 0.92419
600-70-14-6-98,5 | 600 | 70 | 14 | 6 | 5.9043 | 236.1877 | 599.6835 | 69.9 | 14.447 | 0.49459 | 19.7951 | -15.8034 | 70 | 19 | 23.0061 | 98.5 | 6.081 | 70 | 14.2578 | 28.4159 | 97.813 | 91.6233 | 1.1091
600-70-14-7-98,5 | 600 | 70 | 14 | 7 | 5.9043 | 236.1877 | 599.6591 | 69.9 | 14.4878 | 0.49537 | 19.8272 | -15.7773 | 70 | 19 | 26.8405 | 98.5 | 7.091 | 70 | 14.2632 | 32.2494 | 97.8616 | 91.6101 | 1.2941
600-70-14-8-98,5 | 600 | 70 | 14 | 8 | 5.9043 | 236.1877 | 599.6347 | 69.9 | 14.5279 | 0.49632 | 19.866 | -15.7563 | 70 | 19 | 30.6748 | 98.5 | 8.101 | 70 | 14.2681 | 36.0828 | 97.8981 | 91.594 | 1.4793
600-70-14-9-98,5 | 600 | 70 | 14 | 9 | 5.9043 | 236.1877 | 599.6103 | 69.9 | 14.5678 | 0.49738 | 19.9093 | -15.7329 | 70 | 19 | 34.5092 | 98.5 | 9.111 | 70 | 14.2742 | 39.9161 | 97.9265 | 91.576 | 1.6645
600-70-14-10-98,5 | 600 | 70 | 14 | 10 | 5.9043 | 236.1877 | 599.5859 | 69.9 | 14.6077 | 0.49851 | 19.9553 | -15.7081 | 70 | 19 | 38.3435 | 98.5 | 10.1209 | 70 | 14.2804 | 43.7493 | 97.9492 | 91.5569 | 1.8499
600-70-16-1-98,5 | 600 | 70 | 16 | 1 | 6.6853 | 267.4282 | 599.7855 | 69.9 | 16.2752 | 0.64795 | 25.9287 | -12.8767 | 70 | 21 | 3.8344 | 98.5 | 1.0331 | 70 | 16.2496 | 9.8717 | 95.9061 | 90.3079 | 0.16564
600-70-16-2-98,5 | 600 | 70 | 16 | 2 | 6.6853 | 267.4282 | 599.7584 | 69.9 | 16.3154 | 0.58379 | 23.3623 | -14.01 | 70 | 21 | 7.6687 | 98.5 | 2.0439 | 70 | 16.2642 | 13.7702 | 97.0006 | 91.2676 | 0.32779
600-70-16-3-98,5 | 600 | 70 | 16 | 3 | 6.6853 | 267.4282 | 599.733 | 69.9 | 16.3605 | 0.57161 | 22.8759 | -14.2378 | 70 | 21 | 11.5031 | 98.5 | 3.0543 | 70 | 16.2765 | 17.6168 | 97.3775 | 91.4498 | 0.4907
600-70-16-4-98,5 | 600 | 70 | 16 | 4 | 6.6853 | 267.4282 | 599.7079 | 69.9 | 16.3985 | 0.56791 | 22.729 | -14.3074 | 70 | 21 | 15.3374 | 98.5 | 4.0647 | 70 | 16.2793 | 21.4548 | 97.5679 | 91.505 | 0.65387
600-70-16-5-98,5 | 600 | 70 | 16 | 5 | 6.6853 | 267.4282 | 599.6829 | 69.9 | 16.44 | 0.56702 | 22.6942 | -14.3239 | 70 | 21 | 19.1718 | 98.5 | 5.0749 | 70 | 16.2854 | 25.29 | 97.6827 | 91.5184 | 0.81722
600-70-16-6-98,5 | 600 | 70 | 16 | 6 | 6.6853 | 267.4282 | 599.658 | 69.9 | 16.48 | 0.56716 | 22.7005 | -14.3239 | 70 | 21 | 23.0061 | 98.5 | 6.0852 | 70 | 16.2895 | 29.1243 | 97.7595 | 91.5164 | 0.98069
600-70-16-7-98,5 | 600 | 70 | 16 | 7 | 6.6853 | 267.4282 | 599.633 | 69.9 | 16.52 | 0.56781 | 22.7278 | -14.3078 | 70 | 21 | 26.8405 | 98.5 | 7.0954 | 70 | 16.2944 | 32.9579 | 97.8144 | 91.5065 | 1.1443
600-70-16-8-98,5 | 600 | 70 | 16 | 8 | 6.6853 | 267.4282 | 599.6081 | 69.9 | 16.5599 | 0.56875 | 22.7663 | -14.2895 | 70 | 21 | 30.6748 | 98.5 | 8.1057 | 70 | 16.3002 | 36.7914 | 97.8557 | 91.4925 | 1.3079
600-70-16-9-98,5 | 600 | 70 | 16 | 9 | 6.6853 | 267.4282 | 599.5831 | 69.9 | 16.5998 | 0.56985 | 22.8113 | -14.2681 | 70 | 21 | 34.5092 | 98.5 | 9.1159 | 70 | 16.3061 | 40.6246 | 97.8878 | 91.476 | 1.4717
600-70-16-10-98,5 | 600 | 70 | 16 | 10 | 6.6853 | 267.4282 | 599.5582 | 69.9 | 16.6401 | 0.57108 | 22.8614 | -14.2443 | 70 | 21 | 38.3435 | 98.5 | 10.1261 | 70 | 16.3143 | 44.4577 | 97.9134 | 91.4577 | 1.6355
600-70-18-1-98,5 | 600 | 70 | 18 | 1 | 7.5554 | 302.2347 | 599.7613 | 69.9 | 18.3091 | 0.76651 | 30.6743 | -11.0308 | 70 | 23 | 3.8344 | 98.5 | 1.0361 | 70 | 18.2754 | 10.6233 | 95.6259 | 89.8549 | 0.1473
600-70-18-2-98,5 | 600 | 70 | 18 | 2 | 7.5554 | 302.2347 | 599.7328 | 69.9 | 18.3512 | 0.67525 | 27.0237 | -12.4238 | 70 | 23 | 7.6687 | 98.5 | 2.0473 | 70 | 18.2948 | 14.5489 | 96.8475 | 91.0627 | 0.29069
600-70-18-3-98,5 | 600 | 70 | 18 | 3 | 7.5554 | 302.2347 | 599.7067 | 69.9 | 18.397 | 0.65718 | 26.3015 | -12.72 | 70 | 23 | 11.5031 | 98.5 | 3.058 | 70 | 18.3081 | 18.4013 | 97.2709 | 91.3019 | 0.43489
600-70-18-4-98,5 | 600 | 70 | 18 | 4 | 7.5554 | 302.2347 | 599.681 | 69.9 | 18.4361 | 0.65141 | 26.0717 | -12.8158 | 70 | 23 | 15.3374 | 98.5 | 4.0686 | 70 | 18.3147 | 22.2414 | 97.4852 | 91.3783 | 0.57937
600-70-18-5-98,5 | 600 | 70 | 18 | 5 | 7.5554 | 302.2347 | 599.6554 | 69.9 | 18.4759 | 0.64953 | 25.9975 | -12.8469 | 70 | 23 | 19.1718 | 98.5 | 5.0792 | 70 | 18.3196 | 26.0776 | 97.6145 | 91.4032 | 0.72402
600-70-18-6-98,5 | 600 | 70 | 18 | 6 | 7.5554 | 302.2347 | 599.6299 | 69.9 | 18.5157 | 0.64922 | 25.9864 | -12.8469 | 70 | 23 | 23.0061 | 98.5 | 6.0897 | 70 | 18.3245 | 29.9123 | 97.701 | 91.4072 | 0.86878
600-70-18-7-98,5 | 600 | 70 | 18 | 7 | 7.5554 | 302.2347 | 599.6044 | 69.9 | 18.5555 | 0.64967 | 26.0056 | -12.8515 | 70 | 23 | 26.8405 | 98.5 | 7.1002 | 70 | 18.3296 | 33.7462 | 97.7629 | 91.4012 | 1.0136
600-70-18-8-98,5 | 600 | 70 | 18 | 8 | 7.5554 | 302.2347 | 599.5789 | 69.9 | 18.5952 | 0.65054 | 26.0413 | -12.8284 | 70 | 23 | 30.6748 | 98.5 | 8.1107 | 70 | 18.3348 | 37.5797 | 97.8094 | 91.3898 | 1.1586
600-70-18-9-98,5 | 600 | 70 | 18 | 9 | 7.5554 | 302.2347 | 599.5534 | 69.9 | 18.6348 | 0.65164 | 26.0865 | -12.8094 | 70 | 23 | 34.5092 | 98.5 | 9.1211 | 70 | 18.3412 | 41.4129 | 97.8456 | 91.3752 | 1.3036
600-70-18-10-98,5 | 600 | 70 | 18 | 10 | 7.5554 | 302.2347 | 599.5279 | 69.9 | 18.6743 | 0.65289 | 26.1378 | -12.7879 | 70 | 23 | 38.3435 | 98.5 | 10.1316 | 70 | 18.3477 | 45.246 | 97.8746 | 91.3586 | 1.4487
600-70-20-1-98,5 | 600 | 70 | 20 | 1 | 8.5231 | 340.9454 | 599.7349 | 69.9 | 20.3441 | 0.90968 | 36.4053 | -9.1321 | 70 | 25 | 3.8344 | 98.5 | 1.0393 | 70 | 20.3026 | 11.4478 | 95.3211 | 89.327 | 0.13135
600-70-20-2-98,5 | 600 | 70 | 20 | 2 | 8.5231 | 340.9454 | 599.7047 | 69.9 | 20.3903 | 0.78147 | 31.2759 | -10.8146 | 70 | 25 | 7.6687 | 98.5 | 2.051 | 70 | 20.3279 | 15.4104 | 96.6796 | 90.8312 | 0.25834
600-70-20-3-98,5 | 600 | 70 | 20 | 3 | 8.5231 | 340.9454 | 599.6777 | 69.9 | 20.4336 | 0.75491 | 30.2142 | -11.1961 | 70 | 25 | 11.5031 | 98.5 | 3.0621 | 70 | 20.3415 | 19.2713 | 97.1538 | 91.1429 | 0.38619
600-70-20-4-98,5 | 600 | 70 | 20 | 4 | 8.5231 | 340.9454 | 599.6514 | 69.9 | 20.4738 | 0.74613 | 29.8641 | -11.3246 | 70 | 25 | 15.3374 | 98.5 | 4.073 | 70 | 20.3493 | 23.1144 | 97.3943 | 91.2459 | 0.51434
600-70-20-5-98,5 | 600 | 70 | 20 | 5 | 8.5231 | 340.9454 | 599.6252 | 69.9 | 20.5139 | 0.74289 | 29.7358 | -11.372 | 70 | 25 | 19.1718 | 98.5 | 5.0838 | 70 | 20.3555 | 26.952 | 97.5396 | 91.2839 | 0.64265
600-70-20-6-98,5 | 600 | 70 | 20 | 6 | 8.5231 | 340.9454 | 599.5991 | 69.9 | 20.5548 | 0.74196 | 29.7 | -11.3852 | 70 | 25 | 23.0061 | 98.5 | 6.0945 | 70 | 20.3618 | 30.7873 | 97.6369 | 91.2948 | 0.77109
600-70-20-7-98,5 | 600 | 70 | 20 | 7 | 8.5231 | 340.9454 | 599.573 | 69.9 | 20.5935 | 0.74202 | 29.7038 | -11.3852 | 70 | 25 | 26.8405 | 98.5 | 7.1053 | 70 | 20.3669 | 34.6216 | 97.7066 | 91.294 | 0.89961
600-70-20-8-98,5 | 600 | 70 | 20 | 8 | 8.5231 | 340.9454 | 599.5469 | 69.9 | 20.6338 | 0.74276 | 29.7345 | -11.3723 | 70 | 25 | 30.6748 | 98.5 | 8.116 | 70 | 20.3737 | 38.4552 | 97.7589 | 91.2854 | 1.0282
600-70-20-9-98,5 | 600 | 70 | 20 | 9 | 8.5231 | 340.9454 | 599.5209 | 69.9 | 20.6737 | 0.74383 | 29.7787 | -11.3559 | 70 | 25 | 34.5092 | 98.5 | 9.1268 | 70 | 20.382 | 42.2885 | 97.7996 | 91.2728 | 1.1569
600-70-20-10-98,5 | 600 | 70 | 20 | 10 | 8.5231 | 340.9454 | 599.4948 | 69.9 | 20.7123 | 0.74506 | 29.8293 | -11.3371 | 70 | 25 | 38.3435 | 98.5 | 10.1375 | 70 | 20.3865 | 46.1216 | 97.8322 | 91.2584 | 1.2857
600-70-22-1-98,5 | 600 | 70 | 22 | 1 | 9.595 | 383.8244 | 599.7061 | 69.9 | 22.3915 | 1.0835 | 43.3645 | -7.1658 | 70 | 27 | 3.8344 | 98.5 | 1.0428 | 70 | 22.3342 | 12.3459 | 94.993 | 88.7075 | 0.11749
600-70-22-2-98,5 | 600 | 70 | 22 | 2 | 9.595 | 383.8244 | 599.6737 | 69.9 | 22.4355 | 0.90511 | 36.2263 | -9.1813 | 70 | 27 | 7.6687 | 98.5 | 2.055 | 70 | 22.3654 | 16.3586 | 96.4974 | 90.5669 | 0.23015
600-70-22-3-98,5 | 600 | 70 | 22 | 3 | 9.595 | 383.8244 | 599.6459 | 69.9 | 22.4834 | 0.86712 | 34.7074 | -9.6591 | 70 | 27 | 11.5031 | 98.5 | 3.0664 | 70 | 22.3845 | 20.231 | 97.027 | 90.9628 | 0.34372
600-70-22-4-98,5 | 600 | 70 | 22 | 4 | 9.595 | 383.8244 | 599.6188 | 69.9 | 22.5218 | 0.8539 | 34.1799 | -9.8296 | 70 | 27 | 15.3374 | 98.5 | 4.0775 | 70 | 22.3937 | 24.0785 | 97.2963 | 91.1006 | 0.45761
600-70-22-5-98,5 | 600 | 70 | 22 | 5 | 9.595 | 383.8244 | 599.592 | 69.9 | 22.5612 | 0.84863 | 33.9702 | -9.8979 | 70 | 27 | 19.1718 | 98.5 | 5.0886 | 70 | 22.4 | 27.9182 | 97.4593 | 91.1556 | 0.57166
600-70-22-6-98,5 | 600 | 70 | 22 | 6 | 9.595 | 383.8244 | 599.5654 | 69.9 | 22.5994 | 0.84654 | 33.888 | -9.9249 | 70 | 27 | 23.0061 | 98.5 | 6.0996 | 70 | 22.4044 | 31.7546 | 97.5684 | 91.1774 | 0.68583
600-70-22-7-98,5 | 600 | 70 | 22 | 7 | 9.595 | 383.8244 | 599.5387 | 69.9 | 22.64 | 0.84615 | 33.8741 | -9.9249 | 70 | 27 | 26.8405 | 98.5 | 7.1106 | 70 | 22.4117 | 35.5893 | 97.6466 | 91.1814 | 0.8001
600-70-22-8-98,5 | 600 | 70 | 22 | 8 | 9.595 | 383.8244 | 599.5121 | 69.9 | 22.6792 | 0.84655 | 33.8916 | -9.9294 | 70 | 27 | 30.6748 | 98.5 | 8.1216 | 70 | 22.4178 | 39.4233 | 97.7054 | 91.1772 | 0.91444
600-70-22-9-98,5 | 600 | 70 | 22 | 9 | 9.595 | 383.8244 | 599.4855 | 69.9 | 22.7184 | 0.84745 | 33.9293 | -9.9112 | 70 | 27 | 34.5092 | 98.5 | 9.1325 | 70 | 22.4242 | 43.2567 | 97.7511 | 91.1678 | 1.0289
600-70-22-10-98,5 | 600 | 70 | 22 | 10 | 9.595 | 383.8244 | 599.4589 | 69.9 | 22.757 | 0.84865 | 33.9785 | -9.895 | 70 | 27 | 38.3435 | 98.5 | 10.1435 | 70 | 22.4306 | 47.0899 | 97.7878 | 91.1554 | 1.1433
600-70-24-1-98,5 | 600 | 70 | 24 | 1 | 10.783 | 431.3424 | 599.6785 | 69.9 | 24.4331 | 1.2944 | 51.8059 | -5.1341 | 70 | 29 | 3.8344 | 98.5 | 1.0466 | 70 | 24.3642 | 13.323 | 94.6391 | 87.9961 | 0.10539
600-70-24-2-98,5 | 600 | 70 | 24 | 2 | 10.783 | 431.3424 | 599.6435 | 69.9 | 24.485 | 1.0498 | 42.0205 | -7.515 | 70 | 29 | 7.6687 | 98.5 | 2.0594 | 70 | 24.4061 | 17.4019 | 96.2984 | 90.2641 | 0.20548
600-70-24-3-98,5 | 600 | 70 | 24 | 3 | 10.783 | 431.3424 | 599.6146 | 69.9 | 24.5288 | 0.9955 | 39.8481 | -8.1131 | 70 | 29 | 11.5031 | 98.5 | 3.0711 | 70 | 24.4257 | 21.2905 | 96.8881 | 90.7678 | 0.30651
600-70-24-4-98,5 | 600 | 70 | 24 | 4 | 10.783 | 431.3424 | 599.5868 | 69.9 | 24.5725 | 0.97647 | 39.088 | -8.3295 | 70 | 29 | 15.3374 | 98.5 | 4.0825 | 70 | 24.4391 | 25.1439 | 97.1891 | 90.9444 | 0.40789
600-70-24-5-98,5 | 600 | 70 | 24 | 5 | 10.783 | 431.3424 | 599.5593 | 69.9 | 24.6096 | 0.96819 | 38.7582 | -8.4246 | 70 | 29 | 19.1718 | 98.5 | 5.0938 | 70 | 24.4442 | 28.9866 | 97.3714 | 91.0212 | 0.50943
600-70-24-6-98,5 | 600 | 70 | 24 | 6 | 10.783 | 431.3424 | 599.532 | 69.9 | 24.6507 | 0.96476 | 38.6229 | -8.4638 | 70 | 29 | 23.0061 | 98.5 | 6.1051 | 70 | 24.453 | 32.8243 | 97.4936 | 91.0529 | 0.61111
600-70-24-7-98,5 | 600 | 70 | 24 | 7 | 10.783 | 431.3424 | 599.5048 | 69.9 | 24.6887 | 0.96339 | 38.5697 | -8.4792 | 70 | 29 | 26.8405 | 98.5 | 7.1163 | 70 | 24.4581 | 36.6601 | 97.5812 | 91.0657 | 0.71286
600-70-24-8-98,5 | 600 | 70 | 24 | 8 | 10.783 | 431.3424 | 599.4777 | 69.9 | 24.729 | 0.96337 | 38.5708 | -8.4792 | 70 | 29 | 30.6748 | 98.5 | 8.1275 | 70 | 24.4659 | 40.4944 | 97.647 | 91.0658 | 0.8147
600-70-24-9-98,5 | 600 | 70 | 24 | 9 | 10.783 | 431.3424 | 599.4505 | 69.9 | 24.7691 | 0.96408 | 38.6008 | -8.4788 | 70 | 29 | 34.5092 | 98.5 | 9.1387 | 70 | 24.475 | 44.3281 | 97.6983 | 91.0593 | 0.9166
600-70-24-10-98,5 | 600 | 70 | 24 | 10 | 10.783 | 431.3424 | 599.4234 | 69.9 | 24.8062 | 0.96506 | 38.6418 | -8.4581 | 70 | 29 | 38.3435 | 98.5 | 10.1499 | 70 | 24.4793 | 48.1614 | 97.7394 | 91.0502 | 1.0185
600-70-26-1-98,5 | 600 | 70 | 26 | 1 | 12.0972 | 483.9142 | 599.6456 | 69.9 | 26.4838 | 1.5519 | 62.115 | -3.0422 | 70 | 31 | 3.8344 | 98.5 | 1.0507 | 70 | 26.3986 | 14.3797 | 94.2598 | 87.1717 | 0.094828
600-70-26-2-98,5 | 600 | 70 | 26 | 2 | 12.0972 | 483.9142 | 599.6073 | 69.9 | 26.54 | 1.22 | 48.8357 | -5.8094 | 70 | 31 | 7.6687 | 98.5 | 2.0641 | 70 | 26.4496 | 18.5459 | 96.0818 | 89.9149 | 0.18387
600-70-26-3-98,5 | 600 | 70 | 26 | 3 | 12.0972 | 483.9142 | 599.5771 | 69.9 | 26.5844 | 1.1437 | 45.7819 | -6.5443 | 70 | 31 | 11.5031 | 98.5 | 3.0761 | 70 | 26.4714 | 22.4566 | 96.7365 | 90.546 | 0.27388
600-70-26-4-98,5 | 600 | 70 | 26 | 4 | 12.0972 | 483.9142 | 599.5484 | 69.9 | 26.6278 | 1.1162 | 44.6827 | -6.82 | 70 | 31 | 15.3374 | 98.5 | 4.0879 | 70 | 26.4886 | 26.3185 | 97.0718 | 90.7734 | 0.36426
600-70-26-5-98,5 | 600 | 70 | 26 | 5 | 12.0972 | 483.9142 | 599.5203 | 69.9 | 26.6644 | 1.1038 | 44.1886 | -6.946 | 70 | 31 | 19.1718 | 98.5 | 5.0995 | 70 | 26.4946 | 30.1652 | 97.2753 | 90.8759 | 0.45482
600-70-26-6-98,5 | 600 | 70 | 26 | 6 | 12.0972 | 483.9142 | 599.4924 | 69.9 | 26.704 | 1.0981 | 43.9627 | -7.004 | 70 | 31 | 23.0061 | 98.5 | 6.111 | 70 | 26.5028 | 34.0053 | 97.4118 | 90.9229 | 0.5455
600-70-26-7-98,5 | 600 | 70 | 26 | 7 | 12.0972 | 483.9142 | 599.4646 | 69.9 | 26.7445 | 1.0956 | 43.8664 | -7.0288 | 70 | 31 | 26.8405 | 98.5 | 7.1225 | 70 | 26.5117 | 37.8421 | 97.5097 | 90.9433 | 0.63627
600-70-26-8-98,5 | 600 | 70 | 26 | 8 | 12.0972 | 483.9142 | 599.4369 | 69.9 | 26.7837 | 1.0948 | 43.8357 | -7.0288 | 70 | 31 | 30.6748 | 98.5 | 8.1339 | 70 | 26.5197 | 41.6772 | 97.5834 | 90.95 | 0.72711
600-70-26-9-98,5 | 600 | 70 | 26 | 9 | 12.0972 | 483.9142 | 599.4091 | 69.9 | 26.8223 | 1.095 | 43.8449 | -7.0366 | 70 | 31 | 34.5092 | 98.5 | 9.1454 | 70 | 26.5276 | 45.5114 | 97.6408 | 90.9485 | 0.81801
600-70-26-10-98,5 | 600 | 70 | 26 | 10 | 12.0972 | 483.9142 | 599.3814 | 69.9 | 26.8615 | 1.0958 | 43.8816 | -7.0342 | 70 | 31 | 38.3435 | 98.5 | 10.1568 | 70 | 26.5355 | 49.3449 | 97.6868 | 90.9414 | 0.90898
600-70-28-1-98,5 | 600 | 70 | 28 | 1 | 13.5488 | 541.9831 | 599.6048 | 69.9 | 28.5373 | 1.8658 | 74.6871 | -0.8896 | 70 | 33 | 3.8344 | 98.5 | 1.055 | 70 | 28.4347 | 15.5173 | 93.8554 | 86.2287 | 0.085595
600-70-28-2-98,5 | 600 | 70 | 28 | 2 | 13.5488 | 541.9831 | 599.5623 | 69.9 | 28.598 | 1.4208 | 56.8768 | -4.0612 | 70 | 33 | 7.6687 | 98.5 | 2.0691 | 70 | 28.4975 | 19.7967 | 95.8467 | 89.5135 | 0.16491
600-70-28-3-98,5 | 600 | 70 | 28 | 3 | 13.5488 | 541.9831 | 599.5306 | 69.9 | 28.6439 | 1.3148 | 52.6373 | -4.9519 | 70 | 33 | 11.5031 | 98.5 | 3.0816 | 70 | 28.5236 | 23.737 | 96.5712 | 90.2956 | 0.24522
600-70-28-4-98,5 | 600 | 70 | 28 | 4 | 13.5488 | 541.9831 | 599.501 | 69.9 | 28.685 | 1.2754 | 51.0613 | -5.3001 | 70 | 33 | 15.3374 | 98.5 | 4.0937 | 70 | 28.5361 | 27.6108 | 96.9438 | 90.5866 | 0.32591
600-70-28-5-98,5 | 600 | 70 | 28 | 5 | 13.5488 | 541.9831 | 599.4721 | 69.9 | 28.7271 | 1.2578 | 50.3577 | -5.4588 | 70 | 33 | 19.1718 | 98.5 | 5.1056 | 70 | 28.5524 | 31.4628 | 97.1704 | 90.7168 | 0.4068
600-70-28-6-98,5 | 600 | 70 | 28 | 6 | 13.5488 | 541.9831 | 599.4436 | 69.9 | 28.7657 | 1.2489 | 50.0052 | -5.539 | 70 | 33 | 23.0061 | 98.5 | 6.1173 | 70 | 28.5608 | 35.306 | 97.3226 | 90.7822 | 0.48781
600-70-28-7-98,5 | 600 | 70 | 28 | 7 | 13.5488 | 541.9831 | 599.4151 | 69.9 | 28.8032 | 1.2444 | 49.8279 | -5.5795 | 70 | 33 | 26.8405 | 98.5 | 7.1291 | 70 | 28.5677 | 39.1448 | 97.4319 | 90.8153 | 0.5689
600-70-28-8-98,5 | 600 | 70 | 28 | 8 | 13.5488 | 541.9831 | 599.3868 | 69.9 | 28.8418 | 1.2424 | 49.7517 | -5.597 | 70 | 33 | 30.6748 | 98.5 | 8.1408 | 70 | 28.5754 | 42.9811 | 97.5141 | 90.8298 | 0.65007
600-70-28-9-98,5 | 600 | 70 | 28 | 9 | 13.5488 | 541.9831 | 599.3585 | 69.9 | 28.8803 | 1.2419 | 49.7331 | -5.597 | 70 | 33 | 34.5092 | 98.5 | 9.1525 | 70 | 28.5832 | 46.816 | 97.5782 | 90.8337 | 0.7313
600-70-28-10-98,5 | 600 | 70 | 28 | 10 | 13.5488 | 541.9831 | 599.3302 | 69.9 | 28.9202 | 1.2424 | 49.7556 | -5.6012 | 70 | 33 | 38.3435 | 98.5 | 10.1641 | 70 | 28.5943 | 50.6499 | 97.6296 | 90.83 | 0.81259
600-70-30-1-98,5 | 600 | 70 | 30 | 1 | 15.1497 | 606.0219 | 599.5693 | 69.9 | 30.5953 | 2.2485 | 90.0111 | 1.319 | 70 | 35 | 3.8344 | 98.5 | 1.0597 | 70 | 30.4715 | 16.7356 | 93.4264 | 85.158 | 0.077512
600-70-30-2-98,5 | 600 | 70 | 30 | 2 | 15.1497 | 606.0219 | 599.5216 | 69.9 | 30.662 | 1.6589 | 66.4133 | -2.264 | 70 | 35 | 7.6687 | 98.5 | 2.0746 | 70 | 30.5464 | 21.1595 | 95.5924 | 89.0499 | 0.14825
600-70-30-3-98,5 | 600 | 70 | 30 | 3 | 15.1497 | 606.0219 | 599.4881 | 69.9 | 30.7094 | 1.5133 | 60.589 | -3.3305 | 70 | 35 | 11.5031 | 98.5 | 3.0876 | 70 | 30.5786 | 25.1394 | 96.3914 | 90.0108 | 0.22
600-70-30-4-98,5 | 600 | 70 | 30 | 4 | 15.1497 | 606.0219 | 599.4575 | 69.9 | 30.7551 | 1.4583 | 58.3902 | -3.758 | 70 | 35 | 15.3374 | 98.5 | 4.1 | 70 | 30.5984 | 29.0288 | 96.8044 | 90.3738 | 0.29215
600-70-30-5-98,5 | 600 | 70 | 30 | 5 | 15.1497 | 606.0219 | 599.4278 | 69.9 | 30.7902 | 1.4323 | 57.3488 | -3.9657 | 70 | 35 | 19.1718 | 98.5 | 5.1121 | 70 | 30.6075 | 32.8892 | 97.0561 | 90.5459 | 0.3645
600-70-30-6-98,5 | 600 | 70 | 30 | 6 | 15.1497 | 606.0219 | 599.3985 | 69.9 | 30.8293 | 1.4191 | 56.8249 | -4.0715 | 70 | 35 | 23.0061 | 98.5 | 6.1242 | 70 | 30.6186 | 36.7367 | 97.2255 | 90.6327 | 0.43698
600-70-30-7-98,5 | 600 | 70 | 30 | 7 | 15.1497 | 606.0219 | 599.3694 | 69.9 | 30.8696 | 1.4123 | 56.5536 | -4.1267 | 70 | 35 | 26.8405 | 98.5 | 7.1362 | 70 | 30.6311 | 40.5779 | 97.3471 | 90.6779 | 0.50956
600-70-30-8-98,5 | 600 | 70 | 30 | 8 | 15.1497 | 606.0219 | 599.3405 | 69.9 | 30.9077 | 1.4086 | 56.4107 | -4.1558 | 70 | 35 | 30.6748 | 98.5 | 8.1481 | 70 | 30.6385 | 44.4159 | 97.4387 | 90.7019 | 0.58219
600-70-30-9-98,5 | 600 | 70 | 30 | 9 | 15.1497 | 606.0219 | 599.3116 | 69.9 | 30.9445 | 1.4069 | 56.346 | -4.1689 | 70 | 35 | 34.5092 | 98.5 | 9.1601 | 70 | 30.6466 | 48.2519 | 97.5102 | 90.713 | 0.65489
600-70-30-10-98,5 | 600 | 70 | 30 | 10 | 15.1497 | 606.0219 | 599.2827 | 69.9 | 30.9832 | 1.4067 | 56.3381 | -4.1689 | 70 | 35 | 38.3435 | 98.5 | 10.172 | 70 | 30.657 | 52.0866 | 97.5675 | 90.7148 | 0.72764
600-70-32-1-98,5 | 600 | 70 | 32 | 1 | 16.9124 | 676.5346 | 599.5246 | 69.9 | 32.6558 | 2.7136 | 108.6384 | 3.5749 | 70 | 37 | 3.8344 | 98.5 | 1.0646 | 70 | 32.5075 | 18.0331 | 92.9743 | 83.9547 | 0.070429
600-70-32-2-98,5 | 600 | 70 | 32 | 2 | 16.9124 | 676.5346 | 599.4706 | 69.9 | 32.7308 | 1.9421 | 77.7552 | -0.41561 | 70 | 37 | 7.6687 | 98.5 | 2.0805 | 70 | 32.5979 | 22.639 | 95.3185 | 88.517 | 0.1336
600-70-32-3-98,5 | 600 | 70 | 32 | 3 | 16.9124 | 676.5346 | 599.4348 | 69.9 | 32.7796 | 1.7442 | 69.8392 | -1.6765 | 70 | 37 | 11.5031 | 98.5 | 3.094 | 70 | 32.6346 | 26.6712 | 96.1965 | 89.6866 | 0.19778
600-70-32-4-98,5 | 600 | 70 | 32 | 4 | 16.9124 | 676.5346 | 599.4029 | 69.9 | 32.8272 | 1.668 | 66.791 | -2.1978 | 70 | 37 | 15.3374 | 98.5 | 4.1067 | 70 | 32.6625 | 30.5818 | 96.6529 | 90.1373 | 0.26239
600-70-32-5-98,5 | 600 | 70 | 32 | 5 | 16.9124 | 676.5346 | 599.3723 | 69.9 | 32.865 | 1.6314 | 65.3293 | -2.4556 | 70 | 37 | 19.1718 | 98.5 | 5.1192 | 70 | 32.6766 | 34.4527 | 96.9318 | 90.3536 | 0.32721
600-70-32-6-98,5 | 600 | 70 | 32 | 6 | 16.9124 | 676.5346 | 599.3423 | 69.9 | 32.9053 | 1.6124 | 64.5692 | -2.5918 | 70 | 37 | 23.0061 | 98.5 | 6.1316 | 70 | 32.6903 | 38.3061 | 97.1198 | 90.4664 | 0.39216
600-70-32-7-98,5 | 600 | 70 | 32 | 7 | 16.9124 | 676.5346 | 599.3125 | 69.9 | 32.9393 | 1.6013 | 64.1292 | -2.6712 | 70 | 37 | 26.8405 | 98.5 | 7.1438 | 70 | 32.6967 | 42.1515 | 97.2549 | 90.5318 | 0.45719
600-70-32-8-98,5 | 600 | 70 | 32 | 8 | 16.9124 | 676.5346 | 599.2829 | 69.9 | 32.9771 | 1.5953 | 63.8933 | -2.714 | 70 | 37 | 30.6748 | 98.5 | 8.1561 | 70 | 32.7062 | 45.9918 | 97.3568 | 90.5671 | 0.52229
600-70-32-9-98,5 | 600 | 70 | 32 | 9 | 16.9124 | 676.5346 | 599.2534 | 69.9 | 33.0169 | 1.5924 | 63.7778 | -2.735 | 70 | 37 | 34.5092 | 98.5 | 9.1682 | 70 | 32.7187 | 49.8292 | 97.4362 | 90.5846 | 0.58747
600-70-32-10-98,5 | 600 | 70 | 32 | 10 | 16.9124 | 676.5346 | 599.2239 | 69.9 | 33.0539 | 1.5909 | 63.7238 | -2.735 | 70 | 37 | 38.3435 | 98.5 | 10.1804 | 70 | 32.7273 | 53.6649 | 97.5 | 90.593 | 0.65268
600-70-34-1-98,5 | 600 | 70 | 34 | 1 | 18.8504 | 754.0575 | 599.4849 | 69.9 | 34.7187 | 3.2772 | 131.2098 | 5.8699 | 70 | 39 | 3.8344 | 98.5 | 1.0699 | 70 | 34.5434 | 19.4076 | 92.5003 | 82.6145 | 0.064213
600-70-34-2-98,5 | 600 | 70 | 34 | 2 | 18.8504 | 754.0575 | 599.4231 | 69.9 | 34.805 | 2.28 | 91.2917 | 1.4874 | 70 | 39 | 7.6687 | 98.5 | 2.0869 | 70 | 34.6519 | 24.2392 | 95.0245 | 87.905 | 0.1207
600-70-34-3-98,5 | 600 | 70 | 34 | 3 | 18.8504 | 754.0575 | 599.3845 | 69.9 | 34.8577 | 2.0143 | 80.6589 | 0.050027 | 70 | 39 | 11.5031 | 98.5 | 3.1009 | 70 | 34.6976 | 28.3392 | 95.9857 | 89.3144 | 0.17819
600-70-34-4-98,5 | 600 | 70 | 34 | 4 | 18.8504 | 754.0575 | 599.3511 | 69.9 | 34.8999 | 1.9088 | 76.4391 | -0.61664 | 70 | 39 | 15.3374 | 98.5 | 4.114 | 70 | 34.7225 | 32.2791 | 96.4885 | 89.874 | 0.2361
600-70-34-5-98,5 | 600 | 70 | 34 | 5 | 18.8504 | 754.0575 | 599.3195 | 69.9 | 34.9405 | 1.8581 | 74.411 | -0.93292 | 70 | 39 | 19.1718 | 98.5 | 5.1269 | 70 | 34.7438 | 36.1641 | 96.7968 | 90.1432 | 0.29425
600-70-34-6-98,5 | 600 | 70 | 34 | 6 | 18.8504 | 754.0575 | 599.2886 | 69.9 | 34.9803 | 1.8307 | 73.3197 | -1.1064 | 70 | 39 | 23.0061 | 98.5 | 6.1395 | 70 | 34.7591 | 40.0258 | 97.0049 | 90.2882 | 0.35253
600-70-34-7-98,5 | 600 | 70 | 34 | 7 | 18.8504 | 754.0575 | 599.2581 | 69.9 | 35.0166 | 1.8148 | 72.6858 | -1.2083 | 70 | 39 | 26.8405 | 98.5 | 7.1521 | 70 | 34.7692 | 43.8761 | 97.1548 | 90.3727 | 0.4109
600-70-34-8-98,5 | 600 | 70 | 34 | 8 | 18.8504 | 754.0575 | 599.2278 | 69.9 | 35.0568 | 1.8058 | 72.3294 | -1.2659 | 70 | 39 | 30.6748 | 98.5 | 8.1646 | 70 | 34.7836 | 47.7194 | 97.2678 | 90.4204 | 0.46936
600-70-34-9-98,5 | 600 | 70 | 34 | 9 | 18.8504 | 754.0575 | 599.1976 | 69.9 | 35.0933 | 1.8003 | 72.1143 | -1.3008 | 70 | 39 | 34.5092 | 98.5 | 9.177 | 70 | 34.793 | 51.5593 | 97.356 | 90.4494 | 0.52786
600-70-34-10-98,5 | 600 | 70 | 34 | 10 | 18.8504 | 754.0575 | 599.1676 | 69.9 | 35.1284 | 1.7972 | 71.9923 | -1.3206 | 70 | 39 | 38.3435 | 98.5 | 10.1894 | 70 | 34.8005 | 55.3967 | 97.4268 | 90.466 | 0.5864
600-70-36-1-98,5 | 600 | 70 | 36 | 1 | 20.9778 | 839.1601 | 599.4349 | 69.9 | 36.7877 | 3.9582 | 158.4859 | 8.1975 | 70 | 41 | 3.8344 | 98.5 | 1.0754 | 70 | 36.5823 | 20.8539 | 92.007 | 81.1315 | 0.058756
600-70-36-2-98,5 | 600 | 70 | 36 | 2 | 20.9778 | 839.1601 | 599.3637 | 69.9 | 36.8844 | 2.684 | 107.4801 | 3.4455 | 70 | 41 | 7.6687 | 98.5 | 2.0936 | 70 | 36.7074 | 25.9625 | 94.7104 | 87.2055 | 0.10933
600-70-36-3-98,5 | 600 | 70 | 36 | 3 | 20.9778 | 839.1601 | 599.3218 | 69.9 | 36.9412 | 2.3308 | 93.3432 | 1.7526 | 70 | 41 | 11.5031 | 98.5 | 3.1083 | 70 | 36.7625 | 30.15 | 95.7584 | 88.8892 | 0.16088
600-70-36-4-98,5 | 600 | 70 | 36 | 4 | 20.9778 | 839.1601 | 599.2866 | 69.9 | 36.9911 | 2.1885 | 87.6483 | 1.0025 | 70 | 41 | 15.3374 | 98.5 | 4.1219 | 70 | 36.7998 | 34.1267 | 96.3107 | 89.5677 | 0.21289
600-70-36-5-98,5 | 600 | 70 | 36 | 5 | 20.9778 | 839.1601 | 599.2538 | 69.9 | 37.0251 | 2.1175 | 84.8092 | 0.61147 | 70 | 41 | 19.1718 | 98.5 | 5.1351 | 70 | 36.8176 | 38.032 | 96.6505 | 89.9061 | 0.26511
600-70-36-6-98,5 | 600 | 70 | 36 | 6 | 20.9778 | 839.1601 | 599.2219 | 69.9 | 37.0634 | 2.0788 | 83.2651 | 0.3937 | 70 | 41 | 23.0061 | 98.5 | 6.1481 | 70 | 36.8339 | 41.9051 | 96.8804 | 90.0904 | 0.31748
600-70-36-7-98,5 | 600 | 70 | 36 | 7 | 20.9778 | 839.1601 | 599.1906 | 69.9 | 37.1044 | 2.0565 | 82.3758 | 0.2666 | 70 | 41 | 26.8405 | 98.5 | 7.1609 | 70 | 36.8518 | 45.7617 | 97.0461 | 90.1968 | 0.36995
600-70-36-8-98,5 | 600 | 70 | 36 | 8 | 20.9778 | 839.1601 | 599.1596 | 69.9 | 37.1405 | 2.0425 | 81.8206 | 0.18661 | 70 | 41 | 30.6748 | 98.5 | 8.1737 | 70 | 36.8629 | 49.61 | 97.1712 | 90.2634 | 0.42249
600-70-36-9-98,5 | 600 | 70 | 36 | 9 | 20.9778 | 839.1601 | 599.1287 | 69.9 | 37.1764 | 2.0339 | 81.4797 | 0.13726 | 70 | 41 | 34.5092 | 98.5 | 9.1864 | 70 | 36.8734 | 53.453 | 97.269 | 90.3044 | 0.47509
600-70-36-10-98,5 | 600 | 70 | 36 | 10 | 20.9778 | 839.1601 | 599.098 | 69.9 | 37.2121 | 2.0287 | 81.2747 | 0.10752 | 70 | 41 | 38.3435 | 98.5 | 10.1991 | 70 | 36.8834 | 57.2926 | 97.3474 | 90.3293 | 0.52773
600-70-38-1-98,5 | 600 | 70 | 38 | 1 | 23.31 | 932.4471 | 599.3914 | 69.9 | 38.8591 | 4.7761 | 191.2507 | 10.6124 | 70 | 43 | 3.8344 | 98.5 | 1.0812 | 70 | 38.6217 | 22.3682 | 91.4964 | 79.5103 | 0.053955
600-70-38-2-98,5 | 600 | 70 | 38 | 2 | 23.31 | 932.4471 | 599.3091 | 69.9 | 38.9693 | 3.1676 | 126.8564 | 5.4574 | 70 | 43 | 7.6687 | 98.5 | 2.1009 | 70 | 38.7637 | 27.8111 | 94.3761 | 86.4111 | 0.099293
600-70-38-3-98,5 | 600 | 70 | 38 | 3 | 23.31 | 932.4471 | 599.263 | 69.9 | 39.0292 | 2.703 | 108.2586 | 3.5327 | 70 | 43 | 11.5031 | 98.5 | 3.1162 | 70 | 38.8306 | 32.1101 | 95.5143 | 88.4042 | 0.14558
600-70-38-4-98,5 | 600 | 70 | 38 | 4 | 23.31 | 932.4471 | 599.2257 | 69.9 | 39.0763 | 2.511 | 100.5776 | 2.6467 | 70 | 43 | 15.3374 | 98.5 | 4.1304 | 70 | 38.8705 | 36.1363 | 96.1187 | 89.2276 | 0.19232
600-70-38-5-98,5 | 600 | 70 | 38 | 5 | 23.31 | 932.4471 | 599.1914 | 69.9 | 39.1189 | 2.4153 | 96.7483 | 2.1813 | 70 | 43 | 19.1718 | 98.5 | 5.1439 | 70 | 38.8969 | 40.0664 | 96.4923 | 89.6383 | 0.2393
600-70-38-6-98,5 | 600 | 70 | 38 | 6 | 23.31 | 932.4471 | 599.1585 | 69.9 | 39.1551 | 2.3614 | 94.5953 | 1.912 | 70 | 43 | 23.0061 | 98.5 | 6.1573 | 70 | 38.9156 | 43.9547 | 96.7455 | 89.8695 | 0.28642
600-70-38-7-98,5 | 600 | 70 | 38 | 7 | 23.31 | 932.4471 | 599.1263 | 69.9 | 39.196 | 2.3298 | 93.3322 | 1.7514 | 70 | 43 | 26.8405 | 98.5 | 7.1704 | 70 | 38.9357 | 47.8207 | 96.9285 | 90.0053 | 0.33365
600-70-38-8-98,5 | 600 | 70 | 38 | 8 | 23.31 | 932.4471 | 599.0945 | 69.9 | 39.229 | 2.3092 | 92.5112 | 1.646 | 70 | 43 | 30.6748 | 98.5 | 8.1835 | 70 | 38.9435 | 51.6756 | 97.0666 | 90.0937 | 0.38094
600-70-38-9-98,5 | 600 | 70 | 38 | 9 | 23.31 | 932.4471 | 599.0629 | 69.9 | 39.2668 | 2.2965 | 92.0102 | 1.5812 | 70 | 43 | 34.5092 | 98.5 | 9.1965 | 70 | 38.9588 | 55.5226 | 97.1747 | 90.1479 | 0.4283
600-70-38-10-98,5 | 600 | 70 | 38 | 10 | 23.31 | 932.4471 | 599.0315 | 69.9 | 39.3016 | 2.2882 | 91.6808 | 1.5385 | 70 | 43 | 38.3435 | 98.5 | 10.2094 | 70 | 38.9709 | 59.3653 | 97.2615 | 90.1837 | 0.4757
600-70-40-1-98,5 | 600 | 70 | 40 | 1 | 25.8625 | 1034.5591 | 599.3366 | 69.9 | 40.9308 | 5.7521 | 230.354 | 13.5484 | 70 | 45 | 3.8344 | 98.5 | 1.0872 | 70 | 40.6584 | 23.9447 | 90.9708 | 77.7587 | 0.049726
600-70-40-2-98,5 | 600 | 70 | 40 | 2 | 25.8625 | 1034.5591 | 599.2411 | 69.9 | 41.0596 | 3.7466 | 150.0627 | 7.5212 | 70 | 45 | 7.6687 | 98.5 | 2.1085 | 70 | 40.8264 | 29.7846 | 94.0224 | 85.5134 | 0.090433
600-70-40-3-98,5 | 600 | 70 | 40 | 3 | 25.8625 | 1034.5591 | 599.19 | 69.9 | 41.1264 | 3.1427 | 125.8869 | 5.3638 | 70 | 45 | 11.5031 | 98.5 | 3.1247 | 70 | 40.9062 | 34.2228 | 95.2529 | 87.8483 | 0.13204
600-70-40-4-98,5 | 600 | 70 | 40 | 4 | 25.8625 | 1034.5591 | 599.15 | 69.9 | 41.1732 | 2.8868 | 115.6437 | 4.3313 | 70 | 45 | 15.3374 | 98.5 | 4.1394 | 70 | 40.9471 | 38.313 | 95.9122 | 88.8378 | 0.1741
600-70-40-5-98,5 | 600 | 70 | 40 | 5 | 25.8625 | 1034.5591 | 599.1141 | 69.9 | 41.2159 | 2.7574 | 110.4669 | 3.7767 | 70 | 45 | 19.1718 | 98.5 | 5.1534 | 70 | 40.9791 | 42.2768 | 96.3215 | 89.3381 | 0.2164
600-70-40-6-98,5 | 600 | 70 | 40 | 6 | 25.8625 | 1034.5591 | 599.0799 | 69.9 | 41.2546 | 2.684 | 107.531 | 3.4515 | 70 | 45 | 23.0061 | 98.5 | 6.1671 | 70 | 41.0029 | 46.1846 | 96.5999 | 89.622 | 0.25886
600-70-40-7-98,5 | 600 | 70 | 40 | 7 | 25.8625 | 1034.5591 | 599.0467 | 69.9 | 41.2918 | 2.6392 | 105.744 | 3.2494 | 70 | 45 | 26.8405 | 98.5 | 7.1806 | 70 | 41.0209 | 50.0637 | 96.8012 | 89.7951 | 0.30142
600-70-40-8-98,5 | 600 | 70 | 40 | 8 | 25.8625 | 1034.5591 | 599.0141 | 69.9 | 41.3272 | 2.6106 | 104.6011 | 3.1186 | 70 | 45 | 30.6748 | 98.5 | 8.194 | 70 | 41.0363 | 53.9267 | 96.9536 | 89.9059 | 0.34406
600-70-40-9-98,5 | 600 | 70 | 40 | 9 | 25.8625 | 1034.5591 | 598.9817 | 69.9 | 41.3622 | 2.5917 | 103.8515 | 3.032 | 70 | 45 | 34.5092 | 98.5 | 9.2072 | 70 | 41.05 | 57.7799 | 97.0728 | 89.9788 | 0.38675
600-70-40-10-98,5 | 600 | 70 | 40 | 10 | 25.8625 | 1034.5591 | 598.9495 | 69.9 | 41.3988 | 2.5795 | 103.3656 | 2.9756 | 70 | 45 | 38.3435 | 98.5 | 10.2205 | 70 | 41.0653 | 61.6265 | 97.1686 | 90.0262 | 0.4295
600-70-42-1-98,5 | 600 | 70 | 42 | 1 | 28.6529 | 1146.1742 | 599.2903 | 69.9 | 43.0088 | 6.9121 | 276.8283 | 16.5111 | 70 | 47 | 3.8344 | 98.5 | 1.0934 | 70 | 42.6963 | 25.5752 | 90.4337 | 75.8764 | 0.045996
600-70-42-2-98,5 | 600 | 70 | 42 | 2 | 28.6529 | 1146.1742 | 599.1794 | 69.9 | 43.1551 | 4.4392 | 177.8211 | 9.6319 | 70 | 47 | 7.6687 | 98.5 | 2.1167 | 70 | 42.8861 | 31.8824 | 93.6496 | 84.507 | 0.082598
600-70-42-3-98,5 | 600 | 70 | 42 | 3 | 28.6529 | 1146.1742 | 599.1222 | 69.9 | 43.2299 | 3.6627 | 146.7318 | 7.2441 | 70 | 47 | 11.5031 | 98.5 | 3.1338 | 70 | 42.9801 | 36.4933 | 94.9741 | 87.217 | 0.12005
600-70-42-4-98,5 | 600 | 70 | 42 | 4 | 28.6529 | 1146.1742 | 599.0791 | 69.9 | 43.2811 | 3.3263 | 133.2636 | 6.0602 | 70 | 47 | 15.3374 | 98.5 | 4.1491 | 70 | 43.0328 | 40.664 | 95.6906 | 88.3911 | 0.15794
600-70-42-5-98,5 | 600 | 70 | 42 | 5 | 28.6529 | 1146.1742 | 599.0411 | 69.9 | 43.3238 | 3.153 | 126.329 | 5.4067 | 70 | 47 | 19.1718 | 98.5 | 5.1636 | 70 | 43.07 | 44.6717 | 96.1378 | 88.9959 | 0.19608
600-70-42-6-98,5 | 600 | 70 | 42 | 6 | 28.6529 | 1146.1742 | 599.0055 | 69.9 | 43.3617 | 3.0533 | 122.3402 | 5.0155 | 70 | 47 | 23.0061 | 98.5 | 6.1777 | 70 | 43.0965 | 48.6058 | 96.4428 | 89.344 | 0.23438
600-70-42-7-98,5 | 600 | 70 | 42 | 7 | 28.6529 | 1146.1742 | 598.9712 | 69.9 | 43.398 | 2.9917 | 119.8786 | 4.7682 | 70 | 47 | 26.8405 | 98.5 | 7.1915 | 70 | 43.1173 | 52.5017 | 96.6639 | 89.559 | 0.27278
600-70-42-8-98,5 | 600 | 70 | 42 | 8 | 28.6529 | 1146.1742 | 598.9375 | 69.9 | 43.4367 | 2.9522 | 118.3063 | 4.6078 | 70 | 47 | 30.6748 | 98.5 | 8.2052 | 70 | 43.1391 | 56.3755 | 96.8314 | 89.6965 | 0.31128
600-70-42-9-98,5 | 600 | 70 | 42 | 9 | 28.6529 | 1146.1742 | 598.9043 | 69.9 | 43.4675 | 2.9248 | 117.2133 | 4.4951 | 70 | 47 | 34.5092 | 98.5 | 9.2188 | 70 | 43.1501 | 60.2373 | 96.9627 | 89.7923 | 0.34981
600-70-42-10-98,5 | 600 | 70 | 42 | 10 | 28.6529 | 1146.1742 | 598.8714 | 69.9 | 43.5037 | 2.9068 | 116.4988 | 4.421 | 70 | 47 | 38.3435 | 98.5 | 10.2323 | 70 | 43.1671 | 64.0896 | 97.0682 | 89.8551 | 0.38841
600-70-44-1-98,5 | 600 | 70 | 44 | 1 | 31.6983 | 1268.0089 | 599.2314 | 69.9 | 45.0829 | 8.278 | 331.5659 | 17.2806 | 70 | 49 | 3.8344 | 98.5 | 1.0998 | 70 | 44.7296 | 27.2547 | 89.887 | 73.8849 | 0.042698
600-70-44-2-98,5 | 600 | 70 | 44 | 2 | 31.6983 | 1268.0089 | 599.1029 | 69.9 | 45.2566 | 5.2669 | 211.0053 | 12.156 | 70 | 49 | 7.6687 | 98.5 | 2.1252 | 70 | 44.95 | 34.1001 | 93.2589 | 83.3842 | 0.075668
600-70-44-3-98,5 | 600 | 70 | 44 | 3 | 31.6983 | 1268.0089 | 599.0384 | 69.9 | 45.3396 | 4.2783 | 171.4163 | 9.1736 | 70 | 49 | 11.5031 | 98.5 | 3.1434 | 70 | 45.0564 | 38.9231 | 94.678 | 86.5031 | 0.10941
600-70-44-4-98,5 | 600 | 70 | 44 | 4 | 31.6983 | 1268.0089 | 598.9914 | 69.9 | 45.3951 | 3.8402 | 153.8749 | 7.8317 | 70 | 49 | 15.3374 | 98.5 | 4.1594 | 70 | 45.1189 | 43.1956 | 95.4537 | 87.8852 | 0.14358
600-70-44-5-98,5 | 600 | 70 | 44 | 5 | 31.6983 | 1268.0089 | 598.951 | 69.9 | 45.439 | 3.6108 | 144.6926 | 7.0716 | 70 | 49 | 19.1718 | 98.5 | 5.1744 | 70 | 45.1623 | 47.2593 | 95.9406 | 88.6089 | 0.17801
600-70-44-6-98,5 | 600 | 70 | 44 | 6 | 31.6983 | 1268.0089 | 598.9137 | 69.9 | 45.4775 | 3.4771 | 139.346 | 6.6081 | 70 | 49 | 23.0061 | 98.5 | 6.1889 | 70 | 45.194 | 51.2273 | 96.2739 | 89.0305 | 0.21261
600-70-44-7-98,5 | 600 | 70 | 44 | 7 | 31.6983 | 1268.0089 | 598.8781 | 69.9 | 45.5186 | 3.3944 | 136.0396 | 6.3132 | 70 | 49 | 26.8405 | 98.5 | 7.2032 | 70 | 45.2233 | 55.1444 | 96.5161 | 89.2915 | 0.24732
600-70-44-8-98,5 | 600 | 70 | 44 | 8 | 31.6983 | 1268.0089 | 598.8433 | 69.9 | 45.5519 | 3.3392 | 133.8325 | 6.1126 | 70 | 49 | 30.6748 | 98.5 | 8.2172 | 70 | 45.2423 | 59.034 | 96.6998 | 89.4658 | 0.2821
600-70-44-9-98,5 | 600 | 70 | 44 | 9 | 31.6983 | 1268.0089 | 598.8091 | 69.9 | 45.5815 | 3.3009 | 132.3069 | 5.9722 | 70 | 49 | 34.5092 | 98.5 | 9.2311 | 70 | 45.2551 | 62.9066 | 96.8439 | 89.5865 | 0.31693
600-70-44-10-98,5 | 600 | 70 | 44 | 10 | 31.6983 | 1268.0089 | 598.7753 | 69.9 | 45.6173 | 3.2752 | 131.285 | 5.8773 | 70 | 49 | 38.3435 | 98.5 | 10.245 | 70 | 45.2747 | 66.7666 | 96.96 | 89.6675 | 0.35183
600-70-46-1-98,5 | 600 | 70 | 46 | 1 | 35.0188 | 1400.8199 | 599.1834 | 69.9 | 47.1637 | 9.8822 | 395.8493 | 17.2806 | 70 | 51 | 3.8344 | 98.5 | 1.1064 | 70 | 46.7665 | 28.971 | 89.335 | 71.7804 | 0.039783
600-70-46-2-98,5 | 600 | 70 | 46 | 2 | 35.0188 | 1400.8199 | 599.0347 | 69.9 | 47.3614 | 6.251 | 250.4567 | 14.8894 | 70 | 51 | 7.6687 | 98.5 | 2.1342 | 70 | 47.0115 | 36.4365 | 92.8511 | 82.1497 | 0.069522
600-70-46-3-98,5 | 600 | 70 | 46 | 3 | 35.0188 | 1400.8199 | 598.9614 | 69.9 | 47.4557 | 5.0081 | 200.6826 | 11.3661 | 70 | 51 | 11.5031 | 98.5 | 3.1536 | 70 | 47.1365 | 41.5138 | 94.3647 | 85.6989 | 0.099964
600-70-46-4-98,5 | 600 | 70 | 46 | 4 | 35.0188 | 1400.8199 | 598.9097 | 69.9 | 47.5144 | 4.4431 | 178.0584 | 9.6487 | 70 | 51 | 15.3374 | 98.5 | 4.1704 | 70 | 47.2112 | 45.9131 | 95.2011 | 87.3122 | 0.13082
600-70-46-5-98,5 | 600 | 70 | 46 | 5 | 35.0188 | 1400.8199 | 598.8665 | 69.9 | 47.5627 | 4.1427 | 166.0325 | 8.7759 | 70 | 51 | 19.1718 | 98.5 | 5.186 | 70 | 47.2602 | 50.0478 | 95.7295 | 88.17 | 0.16194
600-70-46-6-98,5 | 600 | 70 | 46 | 6 | 35.0188 | 1400.8199 | 598.8271 | 69.9 | 47.6008 | 3.9651 | 158.9244 | 8.2321 | 70 | 51 | 23.0061 | 98.5 | 6.201 | 70 | 47.2961 | 54.0598 | 96.0925 | 88.6772 | 0.19321
600-70-46-7-98,5 | 600 | 70 | 46 | 7 | 35.0188 | 1400.8199 | 598.79 | 69.9 | 47.6434 | 3.8542 | 154.4894 | 7.8812 | 70 | 51 | 26.8405 | 98.5 | 7.2157 | 70 | 47.3309 | 58.005 | 96.3571 | 88.9939 | 0.22461
600-70-46-8-98,5 | 600 | 70 | 46 | 8 | 35.0188 | 1400.8199 | 598.754 | 69.9 | 47.6714 | 3.7782 | 151.4506 | 7.6354 | 70 | 51 | 30.6748 | 98.5 | 8.2301 | 70 | 47.3471 | 61.9154 | 96.5582 | 89.211 | 0.25608
600-70-46-9-98,5 | 600 | 70 | 46 | 9 | 35.0188 | 1400.8199 | 598.7187 | 69.9 | 47.7083 | 3.7274 | 149.4252 | 7.469 | 70 | 51 | 34.5092 | 98.5 | 9.2443 | 70 | 47.3728 | 65.8005 | 96.7161 | 89.3559 | 0.28762
600-70-46-10-98,5 | 600 | 70 | 46 | 10 | 35.0188 | 1400.8199 | 598.684 | 69.9 | 47.7397 | 3.6907 | 147.9597 | 7.3473 | 70 | 51 | 38.3435 | 98.5 | 10.2585 | 70 | 47.3895 | 69.6716 | 96.8434 | 89.4609 | 0.3192
600-70-48-1-98,5 | 600 | 70 | 48 | 1 | 38.6328 | 1545.4049 | 599.1213 | 69.9 | 49.2403 | 11.7456 | 470.539 | 17.2806 | 70 | 53 | 3.8344 | 98.5 | 1.1131 | 70 | 48.7945 | 30.7216 | 88.7789 | 69.597 | 0.037192
600-70-48-2-98,5 | 600 | 70 | 48 | 2 | 38.6328 | 1545.4049 | 598.9501 | 69.9 | 49.4698 | 7.4193 | 297.3109 | 17.2806 | 70 | 53 | 7.6687 | 98.5 | 2.1436 | 70 | 49.0756 | 38.8822 | 92.4283 | 80.7953 | 0.064075
600-70-48-3-98,5 | 600 | 70 | 48 | 3 | 38.6328 | 1545.4049 | 598.8665 | 69.9 | 49.5792 | 5.8726 | 235.362 | 13.8919 | 70 | 53 | 11.5031 | 98.5 | 3.1644 | 70 | 49.2169 | 44.2633 | 94.0348 | 84.799 | 0.091574
600-70-48-4-98,5 | 600 | 70 | 48 | 4 | 38.6328 | 1545.4049 | 598.8092 | 69.9 | 49.6449 | 5.1522 | 206.5084 | 11.8162 | 70 | 53 | 15.3374 | 98.5 | 4.1821 | 70 | 49.3054 | 48.8181 | 94.933 | 86.6638 | 0.11947
600-70-48-5-98,5 | 600 | 70 | 48 | 5 | 38.6328 | 1545.4049 | 598.7625 | 69.9 | 49.6932 | 4.762 | 190.8846 | 10.5824 | 70 | 53 | 19.1718 | 98.5 | 5.1983 | 70 | 49.364 | 53.0426 | 95.5043 | 87.6737 | 0.14762
600-70-48-6-98,5 | 600 | 70 | 48 | 6 | 38.6328 | 1545.4049 | 598.7208 | 69.9 | 49.7352 | 4.5292 | 181.5649 | 9.8931 | 70 | 53 | 23.0061 | 98.5 | 6.2139 | 70 | 49.4061 | 57.1098 | 95.8986 | 88.2764 | 0.17593
600-70-48-7-98,5 | 600 | 70 | 48 | 7 | 38.6328 | 1545.4049 | 598.6818 | 69.9 | 49.7706 | 4.3798 | 175.5901 | 9.4743 | 70 | 53 | 26.8405 | 98.5 | 7.229 | 70 | 49.4385 | 61.0934 | 96.1866 | 88.6629 | 0.20436
600-70-48-8-98,5 | 600 | 70 | 48 | 8 | 38.6328 | 1545.4049 | 598.6443 | 69.9 | 49.8099 | 4.2808 | 171.6298 | 9.1894 | 70 | 53 | 30.6748 | 98.5 | 8.2438 | 70 | 49.4709 | 65.0268 | 96.4062 | 88.9193 | 0.23288
600-70-48-9-98,5 | 600 | 70 | 48 | 9 | 38.6328 | 1545.4049 | 598.6079 | 69.9 | 49.841 | 4.2105 | 168.8197 | 8.9835 | 70 | 53 | 34.5092 | 98.5 | 9.2584 | 70 | 49.4925 | 68.9315 | 96.5788 | 89.1014 | 0.26146
600-70-48-10-98,5 | 600 | 70 | 48 | 10 | 38.6328 | 1545.4049 | 598.572 | 69.9 | 49.8716 | 4.16 | 166.8065 | 8.8341 | 70 | 53 | 38.3435 | 98.5 | 10.2729 | 70 | 49.5121 | 72.8164 | 96.7181 | 89.232 | 0.29008
600-70-50-1-98,5 | 600 | 70 | 50 | 1 | 42.5631 | 1702.6042 | 599.0727 | 69.9 | 51.3263 | 13.9092 | 557.262 | 17.2806 | 70 | 55 | 3.8344 | 98.5 | 1.12 | 70 | 50.83 | 32.4883 | 88.2244 | 67.321 | 0.034899
600-70-50-2-98,5 | 600 | 70 | 50 | 2 | 42.5631 | 1702.6042 | 598.8762 | 69.9 | 51.5931 | 8.8034 | 352.8189 | 17.2806 | 70 | 55 | 7.6687 | 98.5 | 2.1534 | 70 | 51.1428 | 41.4284 | 91.9923 | 79.3168 | 0.059242
600-70-50-3-98,5 | 600 | 70 | 50 | 3 | 42.5631 | 1702.6042 | 598.7806 | 69.9 | 51.7096 | 6.8964 | 276.4356 | 16.4879 | 70 | 55 | 11.5031 | 98.5 | 3.1758 | 70 | 51.3027 | 47.1697 | 93.6889 | 83.7972 | 0.084112
600-70-50-4-98,5 | 600 | 70 | 50 | 4 | 42.5631 | 1702.6042 | 598.7167 | 69.9 | 51.7819 | 5.9865 | 239.9864 | 14.2033 | 70 | 55 | 15.3374 | 98.5 | 4.1944 | 70 | 51.4025 | 51.914 | 94.6494 | 85.9351 | 0.10936
600-70-50-5-98,5 | 600 | 70 | 50 | 5 | 42.5631 | 1702.6042 | 598.6657 | 69.9 | 51.8364 | 5.4857 | 219.9303 | 12.8118 | 70 | 55 | 19.1718 | 98.5 | 5.2114 | 70 | 51.4694 | 56.2492 | 95.2647 | 87.1116 | 0.13485
600-70-50-6-98,5 | 600 | 70 | 50 | 6 | 42.5631 | 1702.6042 | 598.6211 | 69.9 | 51.8762 | 5.182 | 207.7705 | 11.9123 | 70 | 55 | 23.0061 | 98.5 | 6.2276 | 70 | 51.5206 | 60.3872 | 95.6915 | 87.8251 | 0.16051
600-70-50-7-98,5 | 600 | 70 | 50 | 7 | 42.5631 | 1702.6042 | 598.58 | 69.9 | 51.9139 | 4.9861 | 199.9282 | 11.307 | 70 | 55 | 26.8405 | 98.5 | 7.2431 | 70 | 51.5582 | 64.4175 | 96.0043 | 88.2854 | 0.18628
600-70-50-8-98,5 | 600 | 70 | 50 | 8 | 42.5631 | 1702.6042 | 598.5408 | 69.9 | 51.9476 | 4.8528 | 194.5966 | 10.8835 | 70 | 55 | 30.6748 | 98.5 | 8.2584 | 70 | 51.5887 | 68.3851 | 96.2432 | 88.5986 | 0.21214
600-70-50-9-98,5 | 600 | 70 | 50 | 9 | 42.5631 | 1702.6042 | 598.503 | 69.9 | 51.9842 | 4.7602 | 190.8938 | 10.5831 | 70 | 55 | 34.5092 | 98.5 | 9.2734 | 70 | 51.6215 | 72.3121 | 96.4315 | 88.8162 | 0.23808
600-70-50-10-98,5 | 600 | 70 | 50 | 10 | 42.5631 | 1702.6042 | 598.466 | 69.9 | 52.0136 | 4.6917 | 188.1602 | 10.3581 | 70 | 55 | 38.3435 | 98.5 | 10.2883 | 70 | 51.643 | 76.2149 | 96.5836 | 88.9771 | 0.26405
600-72-10-1-98,5 | 600 | 72 | 10 | 1 | 4.4984 | 179.9447 | 599.8473 | 71.9 | 10.1804 | 0.38976 | 15.5955 | -18.1132 | 72 | 15 | 3.8344 | 98.5 | 1.0253 | 72 | 10.1761 | 7.9429 | 96.6323 | 91.3354 | 0.24339
600-72-10-2-98,5 | 600 | 72 | 10 | 2 | 4.4984 | 179.9447 | 599.8229 | 71.9 | 10.2217 | 0.37016 | 14.8117 | -18.656 | 72 | 15 | 7.6687 | 98.5 | 2.0352 | 72 | 10.1824 | 11.7969 | 97.3905 | 91.7712 | 0.48447
600-72-10-3-98,5 | 600 | 72 | 10 | 3 | 4.4984 | 179.9447 | 599.7991 | 71.9 | 10.2619 | 0.367 | 14.686 | -18.7455 | 72 | 15 | 11.5031 | 98.5 | 3.045 | 72 | 10.1881 | 15.6344 | 97.6479 | 91.8413 | 0.72616
600-72-10-4-98,5 | 600 | 72 | 10 | 4 | 4.4984 | 179.9447 | 599.7753 | 71.9 | 10.3009 | 0.36647 | 14.6652 | -18.7603 | 72 | 15 | 15.3374 | 98.5 | 4.0546 | 72 | 10.1909 | 19.4693 | 97.7774 | 91.8532 | 0.96808
600-72-10-5-98,5 | 600 | 72 | 10 | 5 | 4.4984 | 179.9447 | 599.7516 | 71.9 | 10.3401 | 0.36674 | 14.6766 | -18.7603 | 72 | 15 | 19.1718 | 98.5 | 5.0643 | 72 | 10.1936 | 23.3034 | 97.8554 | 91.8472 | 1.2102
600-72-10-6-98,5 | 600 | 72 | 10 | 6 | 4.4984 | 179.9447 | 599.7279 | 71.9 | 10.3797 | 0.36734 | 14.7013 | -18.7344 | 72 | 15 | 23.0061 | 98.5 | 6.0739 | 72 | 10.198 | 27.1371 | 97.9074 | 91.8338 | 1.4524
600-72-10-7-98,5 | 600 | 72 | 10 | 7 | 4.4984 | 179.9447 | 599.7042 | 71.9 | 10.4196 | 0.36811 | 14.7325 | -18.7121 | 72 | 15 | 26.8405 | 98.5 | 7.0836 | 72 | 10.2014 | 30.9707 | 97.9446 | 91.8168 | 1.6948
600-72-10-8-98,5 | 600 | 72 | 10 | 8 | 4.4984 | 179.9447 | 599.6805 | 71.9 | 10.4586 | 0.36893 | 14.7661 | -18.6881 | 72 | 15 | 30.6748 | 98.5 | 8.0932 | 72 | 10.2063 | 34.8042 | 97.9725 | 91.7984 | 1.9373
600-72-10-9-98,5 | 600 | 72 | 10 | 9 | 4.4984 | 179.9447 | 599.6568 | 71.9 | 10.4986 | 0.36984 | 14.8028 | -18.662 | 72 | 15 | 34.5092 | 98.5 | 9.1028 | 72 | 10.2114 | 38.6377 | 97.9942 | 91.7784 | 2.18
600-72-10-10-98,5 | 600 | 72 | 10 | 10 | 4.4984 | 179.9447 | 599.6331 | 71.9 | 10.5372 | 0.37073 | 14.8393 | -18.6361 | 72 | 15 | 38.3435 | 98.5 | 10.1124 | 72 | 10.2171 | 42.4711 | 98.0116 | 91.7585 | 2.4227
600-72-12-1-98,5 | 600 | 72 | 12 | 1 | 5.112 | 204.4913 | 599.8296 | 71.9 | 12.2021 | 0.45713 | 18.2915 | -16.4243 | 72 | 17 | 3.8344 | 98.5 | 1.0276 | 72 | 12.1923 | 8.4892 | 96.4232 | 91.0576 | 0.21483
600-72-12-2-98,5 | 600 | 72 | 12 | 2 | 5.112 | 204.4913 | 599.8044 | 71.9 | 12.2479 | 0.42829 | 17.1382 | -17.1171 | 72 | 17 | 7.6687 | 98.5 | 2.0378 | 72 | 12.2067 | 12.3524 | 97.278 | 91.6219 | 0.42701
600-72-12-3-98,5 | 600 | 72 | 12 | 3 | 5.112 | 204.4913 | 599.7799 | 71.9 | 12.2861 | 0.42321 | 16.9357 | -17.2432 | 72 | 17 | 11.5031 | 98.5 | 3.0478 | 72 | 12.2114 | 16.1918 | 97.5693 | 91.7212 | 0.63983
600-72-12-4-98,5 | 600 | 72 | 12 | 4 | 5.112 | 204.4913 | 599.7556 | 71.9 | 12.326 | 0.4221 | 16.892 | -17.2705 | 72 | 17 | 15.3374 | 98.5 | 4.0577 | 72 | 12.2149 | 20.0273 | 97.7161 | 91.7429 | 0.8529
600-72-12-5-98,5 | 600 | 72 | 12 | 5 | 5.112 | 204.4913 | 599.7313 | 71.9 | 12.366 | 0.42218 | 16.8956 | -17.2705 | 72 | 17 | 19.1718 | 98.5 | 5.0676 | 72 | 12.2185 | 23.8616 | 97.8044 | 91.7415 | 1.0661
600-72-12-6-98,5 | 600 | 72 | 12 | 6 | 5.112 | 204.4913 | 599.7071 | 71.9 | 12.4046 | 0.42269 | 16.9167 | -17.2549 | 72 | 17 | 23.0061 | 98.5 | 6.0775 | 72 | 12.2218 | 27.6954 | 97.8634 | 91.7315 | 1.2795
600-72-12-7-98,5 | 600 | 72 | 12 | 7 | 5.112 | 204.4913 | 599.6828 | 71.9 | 12.4457 | 0.4235 | 16.9499 | -17.2341 | 72 | 17 | 26.8405 | 98.5 | 7.0874 | 72 | 12.2268 | 31.5289 | 97.9056 | 91.7156 | 1.493
600-72-12-8-98,5 | 600 | 72 | 12 | 8 | 5.112 | 204.4913 | 599.6586 | 71.9 | 12.4855 | 0.4244 | 16.9866 | -17.2111 | 72 | 17 | 30.6748 | 98.5 | 8.0973 | 72 | 12.2318 | 35.3624 | 97.9372 | 91.698 | 1.7066
600-72-12-9-98,5 | 600 | 72 | 12 | 9 | 5.112 | 204.4913 | 599.6343 | 71.9 | 12.5242 | 0.42534 | 17.0251 | -17.187 | 72 | 17 | 34.5092 | 98.5 | 9.1072 | 72 | 12.2372 | 39.1958 | 97.9619 | 91.6795 | 1.9204
600-72-12-10-98,5 | 600 | 72 | 12 | 10 | 5.112 | 204.4913 | 599.6101 | 71.9 | 12.5644 | 0.42638 | 17.0672 | -17.1608 | 72 | 17 | 38.3435 | 98.5 | 10.117 | 72 | 12.2431 | 43.0291 | 97.9816 | 91.6593 | 2.1342
600-72-14-1-98,5 | 600 | 72 | 14 | 1 | 5.798 | 231.9356 | 599.81 | 71.9 | 14.2304 | 0.53731 | 21.5007 | -14.6924 | 72 | 19 | 3.8344 | 98.5 | 1.0301 | 72 | 14.2152 | 9.0951 | 96.1931 | 90.7328 | 0.19009
600-72-14-2-98,5 | 600 | 72 | 14 | 2 | 5.798 | 231.9356 | 599.7838 | 71.9 | 14.2728 | 0.49507 | 19.8112 | -15.5722 | 72 | 19 | 7.6687 | 98.5 | 2.0407 | 72 | 14.228 | 12.9717 | 97.1538 | 91.4614 | 0.37715
600-72-14-3-98,5 | 600 | 72 | 14 | 3 | 5.798 | 231.9356 | 599.7587 | 71.9 | 14.315 | 0.4874 | 19.5049 | -15.7391 | 72 | 19 | 11.5031 | 98.5 | 3.0509 | 72 | 14.2382 | 16.8137 | 97.4827 | 91.5938 | 0.5649
600-72-14-4-98,5 | 600 | 72 | 14 | 4 | 5.798 | 231.9356 | 599.7338 | 71.9 | 14.3548 | 0.48537 | 19.4246 | -15.7832 | 72 | 19 | 15.3374 | 98.5 | 4.0611 | 72 | 14.2421 | 20.6501 | 97.6485 | 91.6287 | 0.75292
600-72-14-5-98,5 | 600 | 72 | 14 | 5 | 5.798 | 231.9356 | 599.709 | 71.9 | 14.3948 | 0.48509 | 19.414 | -15.7832 | 72 | 19 | 19.1718 | 98.5 | 5.0713 | 72 | 14.2454 | 24.4847 | 97.7484 | 91.6336 | 0.94109
600-72-14-6-98,5 | 600 | 72 | 14 | 6 | 5.798 | 231.9356 | 599.6842 | 71.9 | 14.4346 | 0.4855 | 19.4312 | -15.789 | 72 | 19 | 23.0061 | 98.5 | 6.0814 | 72 | 14.2501 | 28.3187 | 97.8152 | 91.6266 | 1.1294
600-72-14-7-98,5 | 600 | 72 | 14 | 7 | 5.798 | 231.9356 | 599.6594 | 71.9 | 14.474 | 0.48623 | 19.4615 | -15.7628 | 72 | 19 | 26.8405 | 98.5 | 7.0915 | 72 | 14.2542 | 32.1523 | 97.8629 | 91.6139 | 1.3178
600-72-14-8-98,5 | 600 | 72 | 14 | 8 | 5.798 | 231.9356 | 599.6346 | 71.9 | 14.5137 | 0.48716 | 19.4995 | -15.7418 | 72 | 19 | 30.6748 | 98.5 | 8.1016 | 72 | 14.2594 | 35.9857 | 97.8988 | 91.5978 | 1.5063
600-72-14-9-98,5 | 600 | 72 | 14 | 9 | 5.798 | 231.9356 | 599.6098 | 71.9 | 14.5534 | 0.4882 | 19.5418 | -15.7186 | 72 | 19 | 34.5092 | 98.5 | 9.1118 | 72 | 14.265 | 39.819 | 97.9267 | 91.5799 | 1.695
600-72-14-10-98,5 | 600 | 72 | 14 | 10 | 5.798 | 231.9356 | 599.5849 | 71.9 | 14.592 | 0.48927 | 19.5857 | -15.6945 | 72 | 19 | 38.3435 | 98.5 | 10.1219 | 72 | 14.2716 | 43.6523 | 97.949 | 91.5614 | 1.8837
600-72-16-1-98,5 | 600 | 72 | 16 | 1 | 6.5637 | 262.5631 | 599.7884 | 71.9 | 16.2636 | 0.63322 | 25.3392 | -12.9116 | 72 | 21 | 3.8344 | 98.5 | 1.0328 | 72 | 16.2425 | 9.7648 | 95.9409 | 90.3527 | 0.16862
600-72-16-2-98,5 | 600 | 72 | 16 | 2 | 6.5637 | 262.5631 | 599.761 | 71.9 | 16.3091 | 0.57241 | 22.907 | -14.0082 | 72 | 21 | 7.6687 | 98.5 | 2.0438 | 72 | 16.258 | 13.66 | 97.017 | 91.2791 | 0.33382
600-72-16-3-98,5 | 600 | 72 | 16 | 3 | 6.5637 | 262.5631 | 599.7353 | 71.9 | 16.3448 | 0.56056 | 22.4338 | -14.234 | 72 | 21 | 11.5031 | 98.5 | 3.0543 | 72 | 16.2651 | 17.5062 | 97.3873 | 91.4596 | 0.49974
600-72-16-4-98,5 | 600 | 72 | 16 | 4 | 6.5637 | 262.5631 | 599.7098 | 71.9 | 16.3855 | 0.55721 | 22.3004 | -14.2985 | 72 | 21 | 15.3374 | 98.5 | 4.0648 | 72 | 16.2699 | 21.3439 | 97.5743 | 91.5108 | 0.66595
600-72-16-5-98,5 | 600 | 72 | 16 | 5 | 6.5637 | 262.5631 | 599.6844 | 71.9 | 16.4265 | 0.55639 | 22.2687 | -14.3138 | 72 | 21 | 19.1718 | 98.5 | 5.0752 | 72 | 16.2763 | 25.179 | 97.6871 | 91.5232 | 0.83232
600-72-16-6-98,5 | 600 | 72 | 16 | 6 | 6.5637 | 262.5631 | 599.659 | 71.9 | 16.4645 | 0.55649 | 22.2737 | -14.3138 | 72 | 21 | 23.0061 | 98.5 | 6.0856 | 72 | 16.2802 | 29.0133 | 97.7624 | 91.5216 | 0.9988
600-72-16-7-98,5 | 600 | 72 | 16 | 7 | 6.5637 | 262.5631 | 599.6336 | 71.9 | 16.5044 | 0.55716 | 22.3013 | -14.2979 | 72 | 21 | 26.8405 | 98.5 | 7.0959 | 72 | 16.2847 | 32.847 | 97.8164 | 91.5115 | 1.1654
600-72-16-8-98,5 | 600 | 72 | 16 | 8 | 6.5637 | 262.5631 | 599.6083 | 71.9 | 16.5445 | 0.5581 | 22.3399 | -14.2792 | 72 | 21 | 30.6748 | 98.5 | 8.1063 | 72 | 16.2905 | 36.6804 | 97.8569 | 91.4972 | 1.3321
600-72-16-9-98,5 | 600 | 72 | 16 | 9 | 6.5637 | 262.5631 | 599.5829 | 71.9 | 16.5838 | 0.55917 | 22.3837 | -14.2579 | 72 | 21 | 34.5092 | 98.5 | 9.1167 | 72 | 16.2966 | 40.5137 | 97.8884 | 91.4808 | 1.4989
600-72-16-10-98,5 | 600 | 72 | 16 | 10 | 6.5637 | 262.5631 | 599.5576 | 71.9 | 16.6228 | 0.56033 | 22.4312 | -14.2349 | 72 | 21 | 38.3435 | 98.5 | 10.127 | 72 | 16.3025 | 44.3469 | 97.9136 | 91.4631 | 1.6657
600-72-18-1-98,5 | 600 | 72 | 18 | 1 | 7.4166 | 296.6813 | 599.7647 | 71.9 | 18.2975 | 0.74829 | 29.9453 | -11.0794 | 72 | 23 | 3.8344 | 98.5 | 1.0358 | 72 | 18.2687 | 10.5026 | 95.6653 | 89.9105 | 0.14996
600-72-18-2-98,5 | 600 | 72 | 18 | 2 | 7.4166 | 296.6813 | 599.7359 | 71.9 | 18.3424 | 0.66161 | 26.4776 | -12.4314 | 72 | 23 | 7.6687 | 98.5 | 2.0471 | 72 | 18.287 | 14.4237 | 96.8665 | 91.0793 | 0.29608
600-72-18-3-98,5 | 600 | 72 | 18 | 3 | 7.4166 | 296.6813 | 599.7094 | 71.9 | 18.3795 | 0.64417 | 25.7809 | -12.7227 | 72 | 23 | 11.5031 | 98.5 | 3.058 | 72 | 18.2968 | 18.2755 | 97.2824 | 91.3144 | 0.44297
600-72-18-4-98,5 | 600 | 72 | 18 | 4 | 7.4166 | 296.6813 | 599.6833 | 71.9 | 18.4217 | 0.63888 | 25.5703 | -12.8122 | 72 | 23 | 15.3374 | 98.5 | 4.0687 | 72 | 18.3048 | 22.1151 | 97.4928 | 91.3858 | 0.59017
600-72-18-5-98,5 | 600 | 72 | 18 | 5 | 7.4166 | 296.6813 | 599.6573 | 71.9 | 18.4613 | 0.63714 | 25.5019 | -12.8414 | 72 | 23 | 19.1718 | 98.5 | 5.0794 | 72 | 18.3095 | 25.9512 | 97.6198 | 91.4092 | 0.73752
600-72-18-6-98,5 | 600 | 72 | 18 | 6 | 7.4166 | 296.6813 | 599.6313 | 71.9 | 18.4991 | 0.63683 | 25.4902 | -12.8414 | 72 | 23 | 23.0061 | 98.5 | 6.09 | 72 | 18.3137 | 29.7859 | 97.7047 | 91.4135 | 0.88499
600-72-18-7-98,5 | 600 | 72 | 18 | 7 | 7.4166 | 296.6813 | 599.6054 | 71.9 | 18.5398 | 0.63735 | 25.5121 | -12.8464 | 72 | 23 | 26.8405 | 98.5 | 7.1007 | 72 | 18.3188 | 33.6197 | 97.7655 | 91.4065 | 1.0326
600-72-18-8-98,5 | 600 | 72 | 18 | 8 | 7.4166 | 296.6813 | 599.5795 | 71.9 | 18.5784 | 0.63817 | 25.5462 | -12.8223 | 72 | 23 | 30.6748 | 98.5 | 8.1113 | 72 | 18.324 | 37.4532 | 97.8111 | 91.3954 | 1.1802
600-72-18-9-98,5 | 600 | 72 | 18 | 9 | 7.4166 | 296.6813 | 599.5536 | 71.9 | 18.6181 | 0.63927 | 25.5914 | -12.803 | 72 | 23 | 34.5092 | 98.5 | 9.1219 | 72 | 18.3304 | 41.2865 | 97.8467 | 91.3805 | 1.328
600-72-18-10-98,5 | 600 | 72 | 18 | 10 | 7.4166 | 296.6813 | 599.5276 | 71.9 | 18.657 | 0.64049 | 25.6413 | -12.7817 | 72 | 23 | 38.3435 | 98.5 | 10.1325 | 72 | 18.3371 | 45.1196 | 97.8751 | 91.3641 | 1.4758
600-72-20-1-98,5 | 600 | 72 | 20 | 1 | 8.3645 | 334.5999 | 599.7387 | 71.9 | 20.3328 | 0.88696 | 35.4961 | -9.1977 | 72 | 25 | 3.8344 | 98.5 | 1.039 | 72 | 20.2943 | 11.3119 | 95.3658 | 89.3961 | 0.13373
600-72-20-2-98,5 | 600 | 72 | 20 | 2 | 8.3645 | 334.5999 | 599.7082 | 71.9 | 20.3837 | 0.76527 | 30.6274 | -10.8299 | 72 | 25 | 7.6687 | 98.5 | 2.0508 | 72 | 20.3238 | 15.2679 | 96.7018 | 90.851 | 0.26318
600-72-20-3-98,5 | 600 | 72 | 20 | 3 | 8.3645 | 334.5999 | 599.6809 | 71.9 | 20.4191 | 0.73975 | 29.6076 | -11.2036 | 72 | 25 | 11.5031 | 98.5 | 3.062 | 72 | 20.3311 | 19.1278 | 97.1675 | 91.156 | 0.39346
600-72-20-4-98,5 | 600 | 72 | 20 | 4 | 8.3645 | 334.5999 | 599.6541 | 71.9 | 20.4608 | 0.73157 | 29.2813 | -11.3257 | 72 | 25 | 15.3374 | 98.5 | 4.073 | 72 | 20.341 | 22.9703 | 97.4037 | 91.2539 | 0.52404
600-72-20-5-98,5 | 600 | 72 | 20 | 5 | 8.3645 | 334.5999 | 599.6275 | 71.9 | 20.5002 | 0.72853 | 29.161 | -11.371 | 72 | 25 | 19.1718 | 98.5 | 5.0839 | 72 | 20.3463 | 26.8077 | 97.5464 | 91.2902 | 0.6548
600-72-20-6-98,5 | 600 | 72 | 20 | 6 | 8.3645 | 334.5999 | 599.601 | 71.9 | 20.5387 | 0.7276 | 29.1249 | -11.3846 | 72 | 25 | 23.0061 | 98.5 | 6.0948 | 72 | 20.3512 | 30.643 | 97.6419 | 91.3014 | 0.78566
600-72-20-7-98,5 | 600 | 72 | 20 | 7 | 8.3645 | 334.5999 | 599.5745 | 71.9 | 20.578 | 0.72774 | 29.1321 | -11.3846 | 72 | 25 | 26.8405 | 98.5 | 7.1057 | 72 | 20.3566 | 34.4772 | 97.7103 | 91.2996 | 0.91662
600-72-20-8-98,5 | 600 | 72 | 20 | 8 | 8.3645 | 334.5999 | 599.548 | 71.9 | 20.617 | 0.72844 | 29.1614 | -11.3707 | 72 | 25 | 30.6748 | 98.5 | 8.1166 | 72 | 20.3627 | 38.3109 | 97.7616 | 91.2912 | 1.0477
600-72-20-9-98,5 | 600 | 72 | 20 | 9 | 8.3645 | 334.5999 | 599.5215 | 71.9 | 20.656 | 0.72948 | 29.204 | -11.3546 | 72 | 25 | 34.5092 | 98.5 | 9.1275 | 72 | 20.3687 | 42.1442 | 97.8016 | 91.2789 | 1.1788
600-72-20-10-98,5 | 600 | 72 | 20 | 10 | 8.3645 | 334.5999 | 599.495 | 71.9 | 20.6949 | 0.73071 | 29.2549 | -11.3354 | 72 | 25 | 38.3435 | 98.5 | 10.1383 | 72 | 20.3752 | 45.9773 | 97.8336 | 91.2641 | 1.31
600-72-22-1-98,5 | 600 | 72 | 22 | 1 | 9.4147 | 376.6114 | 599.7104 | 71.9 | 22.3788 | 1.0551 | 42.2287 | -7.248 | 72 | 27 | 3.8344 | 98.5 | 1.0424 | 72 | 22.3267 | 12.1939 | 95.0428 | 88.7926 | 0.11962
600-72-22-2-98,5 | 600 | 72 | 22 | 2 | 9.4147 | 376.6114 | 599.6779 | 71.9 | 22.4273 | 0.8856 | 35.4451 | -9.2074 | 72 | 27 | 7.6687 | 98.5 | 2.0547 | 72 | 22.3574 | 16.1978 | 96.5226 | 90.5935 | 0.23449
600-72-22-3-98,5 | 600 | 72 | 22 | 3 | 9.4147 | 376.6114 | 599.6496 | 71.9 | 22.4635 | 0.84903 | 33.983 | -9.6768 | 72 | 27 | 11.5031 | 98.5 | 3.0662 | 72 | 22.3701 | 20.0687 | 97.0428 | 90.9819 | 0.35023
600-72-22-4-98,5 | 600 | 72 | 22 | 4 | 9.4147 | 376.6114 | 599.6222 | 71.9 | 22.5056 | 0.83677 | 33.4939 | -9.8381 | 72 | 27 | 15.3374 | 98.5 | 4.0775 | 72 | 22.3818 | 23.9154 | 97.3073 | 91.1121 | 0.46631
600-72-22-5-98,5 | 600 | 72 | 22 | 5 | 9.4147 | 376.6114 | 599.5949 | 71.9 | 22.545 | 0.83184 | 33.2982 | -9.9032 | 72 | 27 | 19.1718 | 98.5 | 5.0887 | 72 | 22.387 | 27.7546 | 97.4673 | 91.1644 | 0.58255
600-72-22-6-98,5 | 600 | 72 | 22 | 6 | 9.4147 | 376.6114 | 599.5678 | 71.9 | 22.5832 | 0.82994 | 33.2234 | -9.9281 | 72 | 27 | 23.0061 | 98.5 | 6.0999 | 72 | 22.3939 | 31.5909 | 97.5744 | 91.1847 | 0.69891
600-72-22-7-98,5 | 600 | 72 | 22 | 7 | 9.4147 | 376.6114 | 599.5407 | 71.9 | 22.6214 | 0.82952 | 33.2081 | -9.9281 | 72 | 27 | 26.8405 | 98.5 | 7.111 | 72 | 22.3987 | 35.4257 | 97.6511 | 91.1892 | 0.81536
600-72-22-8-98,5 | 600 | 72 | 22 | 8 | 9.4147 | 376.6114 | 599.5137 | 71.9 | 22.6613 | 0.83 | 33.2288 | -9.9332 | 72 | 27 | 30.6748 | 98.5 | 8.1221 | 72 | 22.4056 | 39.2595 | 97.7088 | 91.1841 | 0.93189
600-72-22-9-98,5 | 600 | 72 | 22 | 9 | 9.4147 | 376.6114 | 599.4866 | 71.9 | 22.6997 | 0.83088 | 33.2655 | -9.9139 | 72 | 27 | 34.5092 | 98.5 | 9.1332 | 72 | 22.4112 | 43.093 | 97.7537 | 91.1747 | 1.0485
600-72-22-10-98,5 | 600 | 72 | 22 | 10 | 9.4147 | 376.6114 | 599.4596 | 71.9 | 22.739 | 0.83211 | 33.3163 | -9.8969 | 72 | 27 | 38.3435 | 98.5 | 10.1443 | 72 | 22.4186 | 46.9261 | 97.7897 | 91.1616 | 1.1651
600-72-24-1-98,5 | 600 | 72 | 24 | 1 | 10.5785 | 423.1612 | 599.6833 | 71.9 | 24.4254 | 1.2594 | 50.4037 | -5.229 | 72 | 29 | 3.8344 | 98.5 | 1.0462 | 72 | 24.3593 | 13.1535 | 94.6946 | 88.0951 | 0.10731
600-72-24-2-98,5 | 600 | 72 | 24 | 2 | 10.5785 | 423.1612 | 599.6482 | 71.9 | 24.4778 | 1.0265 | 41.0855 | -7.5506 | 72 | 29 | 7.6687 | 98.5 | 2.059 | 72 | 24.4006 | 17.2207 | 96.327 | 90.2966 | 0.20938
600-72-24-3-98,5 | 600 | 72 | 24 | 3 | 10.5785 | 423.1612 | 599.6188 | 71.9 | 24.516 | 0.97466 | 39.0136 | -8.1331 | 72 | 29 | 11.5031 | 98.5 | 3.0708 | 72 | 24.4166 | 21.1069 | 96.9063 | 90.7864 | 0.31238
600-72-24-4-98,5 | 600 | 72 | 24 | 4 | 10.5785 | 423.1612 | 599.5906 | 71.9 | 24.5523 | 0.95627 | 38.2791 | -8.3464 | 72 | 29 | 15.3374 | 98.5 | 4.0824 | 72 | 24.4222 | 24.9596 | 97.2018 | 90.9602 | 0.41571
600-72-24-5-98,5 | 600 | 72 | 24 | 5 | 10.5785 | 423.1612 | 599.5627 | 71.9 | 24.5931 | 0.94873 | 37.9792 | -8.4346 | 72 | 29 | 19.1718 | 98.5 | 5.0939 | 72 | 24.4327 | 28.8015 | 97.3807 | 91.0315 | 0.51923
600-72-24-6-98,5 | 600 | 72 | 24 | 6 | 10.5785 | 423.1612 | 599.535 | 71.9 | 24.632 | 0.94544 | 37.8493 | -8.473 | 72 | 29 | 23.0061 | 98.5 | 6.1053 | 72 | 24.44 | 32.6391 | 97.5007 | 91.0626 | 0.62286
600-72-24-7-98,5 | 600 | 72 | 24 | 7 | 10.5785 | 423.1612 | 599.5073 | 71.9 | 24.671 | 0.94427 | 37.8042 | -8.4863 | 72 | 29 | 26.8405 | 98.5 | 7.1167 | 72 | 24.4462 | 36.4746 | 97.5866 | 91.0736 | 0.72658
600-72-24-8-98,5 | 600 | 72 | 24 | 8 | 10.5785 | 423.1612 | 599.4797 | 71.9 | 24.7098 | 0.94426 | 37.8053 | -8.4863 | 72 | 29 | 30.6748 | 98.5 | 8.128 | 72 | 24.4526 | 40.309 | 97.6513 | 91.0738 | 0.83037
600-72-24-9-98,5 | 600 | 72 | 24 | 9 | 10.5785 | 423.1612 | 599.4521 | 71.9 | 24.7479 | 0.94488 | 37.832 | -8.4859 | 72 | 29 | 34.5092 | 98.5 | 9.1394 | 72 | 24.4584 | 44.1427 | 97.7016 | 91.0679 | 0.93423
600-72-24-10-98,5 | 600 | 72 | 24 | 10 | 10.5785 | 423.1612 | 599.4245 | 71.9 | 24.7867 | 0.94598 | 37.8777 | -8.4644 | 72 | 29 | 38.3435 | 98.5 | 10.1507 | 72 | 24.4651 | 47.976 | 97.7419 | 91.0575 | 1.0382
600-72-26-1-98,5 | 600 | 72 | 26 | 1 | 11.8657 | 474.6545 | 599.6509 | 71.9 | 26.4721 | 1.5076 | 60.3421 | -3.1578 | 72 | 31 | 3.8344 | 98.5 | 1.0502 | 72 | 26.3887 | 14.1925 | 94.3208 | 87.2946 | 0.096542
600-72-26-2-98,5 | 600 | 72 | 26 | 2 | 11.8657 | 474.6545 | 599.6126 | 71.9 | 26.5319 | 1.1918 | 47.7039 | -5.8577 | 72 | 31 | 7.6687 | 98.5 | 2.0636 | 72 | 26.4435 | 18.3427 | 96.1141 | 89.9563 | 0.18737
600-72-26-3-98,5 | 600 | 72 | 26 | 3 | 11.8657 | 474.6545 | 599.582 | 71.9 | 26.5653 | 1.1187 | 44.7799 | -6.5768 | 72 | 31 | 11.5031 | 98.5 | 3.0759 | 72 | 26.458 | 22.2501 | 96.7572 | 90.5724 | 0.27915
600-72-26-4-98,5 | 600 | 72 | 26 | 4 | 11.8657 | 474.6545 | 599.553 | 71.9 | 26.6088 | 1.0927 | 43.7426 | -6.8423 | 72 | 31 | 15.3374 | 98.5 | 4.0877 | 72 | 26.4731 | 26.1105 | 97.0865 | 90.7913 | 0.3713
600-72-26-5-98,5 | 600 | 72 | 26 | 5 | 11.8657 | 474.6545 | 599.5244 | 71.9 | 26.6467 | 1.0811 | 43.2828 | -6.9619 | 72 | 31 | 19.1718 | 98.5 | 5.0995 | 72 | 26.4833 | 29.9564 | 97.2862 | 90.8885 | 0.46362
600-72-26-6-98,5 | 600 | 72 | 26 | 6 | 11.8657 | 474.6545 | 599.496 | 71.9 | 26.6842 | 1.0757 | 43.0667 | -7.0185 | 72 | 31 | 23.0061 | 98.5 | 6.1111 | 72 | 26.4879 | 33.7962 | 97.4202 | 90.9344 | 0.55607
600-72-26-7-98,5 | 600 | 72 | 26 | 7 | 11.8657 | 474.6545 | 599.4677 | 71.9 | 26.7246 | 1.0735 | 42.9788 | -7.0416 | 72 | 31 | 26.8405 | 98.5 | 7.1228 | 72 | 26.4966 | 37.6327 | 97.5163 | 90.9533 | 0.64861
600-72-26-8-98,5 | 600 | 72 | 26 | 8 | 11.8657 | 474.6545 | 599.4395 | 71.9 | 26.763 | 1.0727 | 42.9516 | -7.0416 | 72 | 31 | 30.6748 | 98.5 | 8.1344 | 72 | 26.5041 | 41.4678 | 97.5886 | 90.9595 | 0.74122
600-72-26-9-98,5 | 600 | 72 | 26 | 9 | 11.8657 | 474.6545 | 599.4113 | 71.9 | 26.8006 | 1.0729 | 42.961 | -7.0487 | 72 | 31 | 34.5092 | 98.5 | 9.146 | 72 | 26.5101 | 45.302 | 97.6449 | 90.958 | 0.83389
600-72-26-10-98,5 | 600 | 72 | 26 | 10 | 11.8657 | 474.6545 | 599.3831 | 71.9 | 26.8396 | 1.0738 | 42.9988 | -7.0362 | 72 | 31 | 38.3435 | 98.5 | 10.1576 | 72 | 26.5183 | 49.1354 | 97.69 | 90.9504 | 0.92662
600-72-28-1-98,5 | 600 | 72 | 28 | 1 | 13.2873 | 531.5241 | 599.6108 | 71.9 | 28.526 | 1.8106 | 72.4739 | -1.0222 | 72 | 33 | 3.8344 | 98.5 | 1.0545 | 72 | 28.4254 | 15.3111 | 93.9223 | 86.3737 | 0.087133
600-72-28-2-98,5 | 600 | 72 | 28 | 2 | 13.2873 | 531.5241 | 599.5684 | 71.9 | 28.5866 | 1.3862 | 55.4928 | -4.1253 | 72 | 33 | 7.6687 | 98.5 | 2.0686 | 72 | 28.4857 | 19.5698 | 95.8829 | 89.5672 | 0.16805
600-72-28-3-98,5 | 600 | 72 | 28 | 3 | 13.2873 | 531.5241 | 599.5364 | 71.9 | 28.6291 | 1.2856 | 51.4652 | -4.9906 | 72 | 33 | 11.5031 | 98.5 | 3.0813 | 72 | 28.5132 | 23.5048 | 96.5948 | 90.3249 | 0.24996
600-72-28-4-98,5 | 600 | 72 | 28 | 4 | 13.2873 | 531.5241 | 599.5064 | 71.9 | 28.6642 | 1.2479 | 49.9593 | -5.3304 | 72 | 33 | 15.3374 | 98.5 | 4.0935 | 72 | 28.5234 | 27.3768 | 96.9606 | 90.6085 | 0.33224
600-72-28-5-98,5 | 600 | 72 | 28 | 5 | 13.2873 | 531.5241 | 599.477 | 71.9 | 28.7032 | 1.2311 | 49.288 | -5.4849 | 72 | 33 | 19.1718 | 98.5 | 5.1055 | 72 | 28.5347 | 31.228 | 97.183 | 90.7351 | 0.41472
600-72-28-6-98,5 | 600 | 72 | 28 | 6 | 13.2873 | 531.5241 | 599.448 | 71.9 | 28.7425 | 1.2228 | 48.9607 | -5.5609 | 72 | 33 | 23.0061 | 98.5 | 6.1174 | 72 | 28.5435 | 35.0706 | 97.3324 | 90.7971 | 0.49733
600-72-28-7-98,5 | 600 | 72 | 28 | 7 | 13.2873 | 531.5241 | 599.4191 | 71.9 | 28.7828 | 1.2189 | 48.8051 | -5.5972 | 72 | 33 | 26.8405 | 98.5 | 7.1293 | 72 | 28.5521 | 38.9089 | 97.4396 | 90.8268 | 0.58003
600-72-28-8-98,5 | 600 | 72 | 28 | 8 | 13.2873 | 531.5241 | 599.3903 | 71.9 | 28.8211 | 1.2171 | 48.7361 | -5.6133 | 72 | 33 | 30.6748 | 98.5 | 8.1412 | 72 | 28.5596 | 42.745 | 97.5203 | 90.8402 | 0.66279
600-72-28-9-98,5 | 600 | 72 | 28 | 9 | 13.2873 | 531.5241 | 599.3615 | 71.9 | 28.8591 | 1.2167 | 48.7211 | -5.6133 | 72 | 33 | 34.5092 | 98.5 | 9.153 | 72 | 28.5677 | 46.5798 | 97.5832 | 90.8435 | 0.74561
600-72-28-10-98,5 | 600 | 72 | 28 | 10 | 13.2873 | 531.5241 | 599.3327 | 71.9 | 28.8962 | 1.217 | 48.7381 | -5.6167 | 72 | 33 | 38.3435 | 98.5 | 10.1648 | 72 | 28.5744 | 50.4138 | 97.6336 | 90.8407 | 0.82848
600-72-30-1-98,5 | 600 | 72 | 30 | 1 | 14.8552 | 594.232 | 599.5824 | 71.9 | 30.5825 | 2.1794 | 87.241 | 1.1687 | 72 | 35 | 3.8344 | 98.5 | 1.0591 | 72 | 30.4609 | 16.5101 | 93.4992 | 85.3292 | 0.078891
600-72-30-2-98,5 | 600 | 72 | 30 | 2 | 14.8552 | 594.232 | 599.535 | 71.9 | 30.6465 | 1.6165 | 64.7123 | -2.3459 | 72 | 35 | 7.6687 | 98.5 | 2.0741 | 72 | 30.5315 | 20.9074 | 95.6328 | 89.1185 | 0.15107
600-72-30-3-98,5 | 600 | 72 | 30 | 3 | 14.8552 | 594.232 | 599.5012 | 71.9 | 30.691 | 1.4782 | 59.1818 | -3.3825 | 72 | 35 | 11.5031 | 98.5 | 3.0871 | 72 | 30.5623 | 24.88 | 96.4181 | 90.0491 | 0.22427
600-72-30-4-98,5 | 600 | 72 | 30 | 4 | 14.8552 | 594.232 | 599.4702 | 71.9 | 30.7322 | 1.426 | 57.0918 | -3.7978 | 72 | 35 | 15.3374 | 98.5 | 4.0997 | 72 | 30.5814 | 28.7666 | 96.8236 | 90.401 | 0.29786
600-72-30-5-98,5 | 600 | 72 | 30 | 5 | 14.8552 | 594.232 | 599.44 | 71.9 | 30.7698 | 1.4016 | 56.1204 | -3.9956 | 72 | 35 | 19.1718 | 98.5 | 5.112 | 72 | 30.5956 | 32.6253 | 97.0706 | 90.5648 | 0.37165
600-72-30-6-98,5 | 600 | 72 | 30 | 6 | 14.8552 | 594.232 | 599.4103 | 71.9 | 30.8081 | 1.3892 | 55.6264 | -4.0974 | 72 | 35 | 23.0061 | 98.5 | 6.1242 | 72 | 30.605 | 36.4721 | 97.2368 | 90.6483 | 0.44557
600-72-30-7-98,5 | 600 | 72 | 30 | 7 | 14.8552 | 594.232 | 599.3807 | 71.9 | 30.8448 | 1.3825 | 55.362 | -4.1522 | 72 | 35 | 26.8405 | 98.5 | 7.1364 | 72 | 30.6107 | 40.3131 | 97.3562 | 90.6932 | 0.51957
600-72-30-8-98,5 | 600 | 72 | 30 | 8 | 14.8552 | 594.232 | 599.3512 | 71.9 | 30.8843 | 1.3793 | 55.2366 | -4.1783 | 72 | 35 | 30.6748 | 98.5 | 8.1485 | 72 | 30.6216 | 44.1506 | 97.4461 | 90.7147 | 0.59366
600-72-30-9-98,5 | 600 | 72 | 30 | 9 | 14.8552 | 594.232 | 599.3218 | 71.9 | 30.9219 | 1.3779 | 55.1816 | -4.1897 | 72 | 35 | 34.5092 | 98.5 | 9.1606 | 72 | 30.6294 | 47.9864 | 97.5162 | 90.7244 | 0.66779
600-72-30-10-98,5 | 600 | 72 | 30 | 10 | 14.8552 | 594.232 | 599.2925 | 71.9 | 30.9594 | 1.3777 | 55.1749 | -4.1897 | 72 | 35 | 38.3435 | 98.5 | 10.1727 | 72 | 30.6374 | 51.821 | 97.5724 | 90.726 | 0.74198
600-72-32-1-98,5 | 600 | 72 | 32 | 1 | 16.5808 | 663.2702 | 599.5318 | 71.9 | 32.6424 | 2.6275 | 105.1877 | 3.3978 | 72 | 37 | 3.8344 | 98.5 | 1.0639 | 72 | 32.4964 | 17.7876 | 93.0529 | 84.1534 | 0.071668
600-72-32-2-98,5 | 600 | 72 | 32 | 2 | 16.5808 | 663.2702 | 599.4783 | 71.9 | 32.7155 | 1.8904 | 75.688 | -0.51224 | 72 | 37 | 7.6687 | 98.5 | 2.0799 | 72 | 32.5842 | 22.359 | 95.3634 | 88.5986 | 0.13614
600-72-32-3-98,5 | 600 | 72 | 32 | 3 | 16.5808 | 663.2702 | 599.4423 | 71.9 | 32.7648 | 1.7028 | 68.1806 | -1.7371 | 72 | 37 | 11.5031 | 98.5 | 3.0934 | 72 | 32.6242 | 26.381 | 96.2265 | 89.7301 | 0.20164
600-72-32-4-98,5 | 600 | 72 | 32 | 4 | 16.5808 | 663.2702 | 599.41 | 71.9 | 32.8025 | 1.6298 | 65.2593 | -2.2478 | 72 | 37 | 15.3374 | 98.5 | 4.1064 | 72 | 32.6418 | 30.2884 | 96.6747 | 90.1707 | 0.26754
600-72-32-5-98,5 | 600 | 72 | 32 | 5 | 16.5808 | 663.2702 | 599.379 | 71.9 | 32.8402 | 1.5953 | 63.8822 | -2.496 | 72 | 37 | 19.1718 | 98.5 | 5.119 | 72 | 32.6568 | 34.1572 | 96.9485 | 90.3786 | 0.33366
600-72-32-6-98,5 | 600 | 72 | 32 | 6 | 16.5808 | 663.2702 | 599.3484 | 71.9 | 32.8759 | 1.577 | 63.1523 | -2.6295 | 72 | 37 | 23.0061 | 98.5 | 6.1315 | 72 | 32.6671 | 38.0099 | 97.1329 | 90.489 | 0.3999
600-72-32-7-98,5 | 600 | 72 | 32 | 7 | 16.5808 | 663.2702 | 599.3182 | 71.9 | 32.916 | 1.5672 | 62.7634 | -2.7012 | 72 | 37 | 26.8405 | 98.5 | 7.1439 | 72 | 32.6781 | 41.854 | 97.2655 | 90.548 | 0.46624
600-72-32-8-98,5 | 600 | 72 | 32 | 8 | 16.5808 | 663.2702 | 599.2881 | 71.9 | 32.9535 | 1.5617 | 62.5441 | -2.7418 | 72 | 37 | 30.6748 | 98.5 | 8.1563 | 72 | 32.6871 | 45.6939 | 97.3654 | 90.5815 | 0.53265
600-72-32-9-98,5 | 600 | 72 | 32 | 9 | 16.5808 | 663.2702 | 599.258 | 71.9 | 32.9907 | 1.5587 | 62.4309 | -2.7628 | 72 | 37 | 34.5092 | 98.5 | 9.1687 | 72 | 32.6958 | 49.5312 | 97.4434 | 90.5991 | 0.59912
600-72-32-10-98,5 | 600 | 72 | 32 | 10 | 16.5808 | 663.2702 | 599.228 | 71.9 | 33.0276 | 1.5575 | 62.3843 | -2.7628 | 72 | 37 | 38.3435 | 98.5 | 10.181 | 72 | 32.7051 | 53.3668 | 97.5059 | 90.6065 | 0.66563
600-72-34-1-98,5 | 600 | 72 | 34 | 1 | 18.478 | 739.1623 | 599.4887 | 71.9 | 34.7058 | 3.1708 | 126.9458 | 5.6873 | 72 | 39 | 3.8344 | 98.5 | 1.0691 | 72 | 34.5343 | 19.1416 | 92.585 | 82.8404 | 0.065329
600-72-34-2-98,5 | 600 | 72 | 34 | 2 | 18.478 | 739.1623 | 599.4277 | 71.9 | 34.789 | 2.2168 | 88.7608 | 1.3735 | 72 | 39 | 7.6687 | 98.5 | 2.0861 | 72 | 34.6365 | 23.9299 | 95.0742 | 88.0032 | 0.12299
600-72-34-3-98,5 | 600 | 72 | 34 | 3 | 18.478 | 739.1623 | 599.3891 | 71.9 | 34.8381 | 1.9641 | 78.6498 | -0.059799 | 72 | 39 | 11.5031 | 98.5 | 3.1002 | 72 | 34.6808 | 28.0169 | 96.0193 | 89.3704 | 0.18167
600-72-34-4-98,5 | 600 | 72 | 34 | 4 | 18.478 | 739.1623 | 599.3553 | 71.9 | 34.8737 | 1.8637 | 74.633 | -0.67726 | 72 | 39 | 15.3374 | 98.5 | 4.1136 | 72 | 34.7043 | 31.9517 | 96.5131 | 89.9139 | 0.24076
600-72-34-5-98,5 | 600 | 72 | 34 | 5 | 18.478 | 739.1623 | 599.3232 | 71.9 | 34.9128 | 1.8157 | 72.7129 | -0.98336 | 72 | 39 | 19.1718 | 98.5 | 5.1266 | 72 | 34.7228 | 35.8341 | 96.8157 | 90.1739 | 0.30008
600-72-34-6-98,5 | 600 | 72 | 34 | 6 | 18.478 | 739.1623 | 599.2918 | 71.9 | 34.9517 | 1.7899 | 71.6835 | -1.1506 | 72 | 39 | 23.0061 | 98.5 | 6.1394 | 72 | 34.7348 | 39.6942 | 97.02 | 90.3135 | 0.35954
600-72-34-7-98,5 | 600 | 72 | 34 | 7 | 18.478 | 739.1623 | 599.2608 | 71.9 | 34.9896 | 1.7751 | 71.0971 | -1.2468 | 72 | 39 | 26.8405 | 98.5 | 7.1521 | 72 | 34.7479 | 43.5433 | 97.167 | 90.3932 | 0.41909
600-72-34-8-98,5 | 600 | 72 | 34 | 8 | 18.478 | 739.1623 | 599.23 | 71.9 | 35.0286 | 1.7667 | 70.7616 | -1.3021 | 72 | 39 | 30.6748 | 98.5 | 8.1647 | 72 | 34.7601 | 47.3861 | 97.2778 | 90.4391 | 0.47872
600-72-34-9-98,5 | 600 | 72 | 34 | 9 | 18.478 | 739.1623 | 599.1993 | 71.9 | 35.0652 | 1.7616 | 70.5643 | -1.3348 | 72 | 39 | 34.5092 | 98.5 | 9.1774 | 72 | 34.7694 | 51.2255 | 97.3644 | 90.4662 | 0.5384
600-72-34-10-98,5 | 600 | 72 | 34 | 10 | 18.478 | 739.1623 | 599.1687 | 71.9 | 35.0992 | 1.7587 | 70.4503 | -1.3537 | 72 | 39 | 38.3435 | 98.5 | 10.19 | 72 | 34.7773 | 55.0628 | 97.4338 | 90.4821 | 0.59811
600-72-36-1-98,5 | 600 | 72 | 36 | 1 | 20.5604 | 822.4646 | 599.4433 | 71.9 | 36.772 | 3.8263 | 153.2021 | 7.9985 | 72 | 41 | 3.8344 | 98.5 | 1.0745 | 72 | 36.5714 | 20.5685 | 92.0971 | 81.3901 | 0.059758
600-72-36-2-98,5 | 600 | 72 | 36 | 2 | 20.5604 | 822.4646 | 599.3733 | 71.9 | 36.867 | 2.6065 | 104.3744 | 3.3134 | 72 | 41 | 7.6687 | 98.5 | 2.0928 | 72 | 36.6922 | 25.6226 | 94.7649 | 87.3228 | 0.1114
600-72-36-3-98,5 | 600 | 72 | 36 | 3 | 20.5604 | 822.4646 | 599.3314 | 71.9 | 36.9239 | 2.271 | 90.9484 | 1.6636 | 72 | 41 | 11.5031 | 98.5 | 3.1075 | 72 | 36.7499 | 29.7924 | 95.7959 | 88.9543 | 0.16403
600-72-36-4-98,5 | 600 | 72 | 36 | 4 | 20.5604 | 822.4646 | 599.2958 | 71.9 | 36.9618 | 2.1349 | 85.5013 | 0.92889 | 72 | 41 | 15.3374 | 98.5 | 4.1213 | 72 | 36.7794 | 33.7629 | 96.3383 | 89.6165 | 0.21709
600-72-36-5-98,5 | 600 | 72 | 36 | 5 | 20.5604 | 822.4646 | 599.2625 | 71.9 | 36.9995 | 2.0682 | 82.8357 | 0.55336 | 72 | 41 | 19.1718 | 98.5 | 5.1347 | 72 | 36.7967 | 37.6639 | 96.6719 | 89.9407 | 0.27038
600-72-36-6-98,5 | 600 | 72 | 36 | 6 | 20.5604 | 822.4646 | 599.2302 | 71.9 | 37.0372 | 2.0318 | 81.3812 | 0.34372 | 72 | 41 | 23.0061 | 98.5 | 6.1478 | 72 | 36.8144 | 41.5347 | 96.8975 | 90.1179 | 0.32382
600-72-36-7-98,5 | 600 | 72 | 36 | 7 | 20.5604 | 822.4646 | 599.1984 | 71.9 | 37.0741 | 2.0104 | 80.5279 | 0.21912 | 72 | 41 | 26.8405 | 98.5 | 7.1608 | 72 | 36.8252 | 45.3905 | 97.0602 | 90.222 | 0.37736
600-72-36-8-98,5 | 600 | 72 | 36 | 8 | 20.5604 | 822.4646 | 599.1668 | 71.9 | 37.1093 | 1.9973 | 80.0071 | 0.1425 | 72 | 41 | 30.6748 | 98.5 | 8.1738 | 72 | 36.8381 | 49.2379 | 97.1829 | 90.2858 | 0.43096
600-72-36-9-98,5 | 600 | 72 | 36 | 9 | 20.5604 | 822.4646 | 599.1355 | 71.9 | 37.1455 | 1.9893 | 79.6919 | 0.095916 | 72 | 41 | 34.5092 | 98.5 | 9.1867 | 72 | 36.8471 | 53.0802 | 97.2787 | 90.3246 | 0.48462
600-72-36-10-98,5 | 600 | 72 | 36 | 10 | 20.5604 | 822.4646 | 599.1042 | 71.9 | 37.1811 | 1.9845 | 79.5043 | 0.068125 | 72 | 41 | 38.3435 | 98.5 | 10.1995 | 72 | 36.8572 | 56.9194 | 97.3557 | 90.3478 | 0.53833
600-72-38-1-98,5 | 600 | 72 | 38 | 1 | 22.8428 | 913.7673 | 599.3957 | 71.9 | 38.8417 | 4.6138 | 184.7476 | 10.347 | 72 | 43 | 3.8344 | 98.5 | 1.0802 | 72 | 38.6085 | 22.0634 | 91.5916 | 79.8021 | 0.054857
600-72-38-2-98,5 | 600 | 72 | 38 | 2 | 22.8428 | 913.7673 | 599.3149 | 71.9 | 38.9504 | 3.0725 | 123.048 | 5.3069 | 72 | 43 | 7.6687 | 98.5 | 2.0999 | 72 | 38.7492 | 27.439 | 94.4358 | 86.5494 | 0.10116
600-72-38-3-98,5 | 600 | 72 | 38 | 3 | 22.8428 | 913.7673 | 599.269 | 71.9 | 39.0086 | 2.6305 | 105.3557 | 3.4262 | 72 | 43 | 11.5031 | 98.5 | 3.1154 | 72 | 38.8133 | 31.7154 | 95.5558 | 88.4842 | 0.14842
600-72-38-4-98,5 | 600 | 72 | 38 | 4 | 22.8428 | 913.7673 | 599.2314 | 71.9 | 39.0521 | 2.4482 | 98.0584 | 2.5636 | 72 | 43 | 15.3374 | 98.5 | 4.1296 | 72 | 38.8492 | 35.7321 | 96.1497 | 89.2825 | 0.19613
600-72-38-5-98,5 | 600 | 72 | 38 | 5 | 22.8428 | 913.7673 | 599.1967 | 71.9 | 39.085 | 2.3566 | 94.3953 | 2.1079 | 72 | 43 | 19.1718 | 98.5 | 5.1434 | 72 | 38.8718 | 39.658 | 96.5164 | 89.6835 | 0.24407
600-72-38-6-98,5 | 600 | 72 | 38 | 6 | 22.8428 | 913.7673 | 599.1633 | 71.9 | 39.127 | 2.3066 | 92.3974 | 1.8524 | 72 | 43 | 23.0061 | 98.5 | 6.1569 | 72 | 38.8949 | 43.5424 | 96.765 | 89.9024 | 0.29217
600-72-38-7-98,5 | 600 | 72 | 38 | 7 | 22.8428 | 913.7673 | 599.1306 | 71.9 | 39.1623 | 2.2761 | 91.1833 | 1.6946 | 72 | 43 | 26.8405 | 98.5 | 7.1702 | 72 | 38.9093 | 47.4071 | 96.9445 | 90.0356 | 0.34036
600-72-38-8-98,5 | 600 | 72 | 38 | 8 | 22.8428 | 913.7673 | 599.0983 | 71.9 | 39.198 | 2.2572 | 90.4298 | 1.5957 | 72 | 43 | 30.6748 | 98.5 | 8.1835 | 72 | 38.9218 | 51.2604 | 97.08 | 90.1185 | 0.38862
600-72-38-9-98,5 | 600 | 72 | 38 | 9 | 22.8428 | 913.7673 | 599.0661 | 71.9 | 39.2334 | 2.2451 | 89.9511 | 1.5325 | 72 | 43 | 34.5092 | 98.5 | 9.1966 | 72 | 38.9332 | 55.1068 | 97.186 | 90.1713 | 0.43694
600-72-38-10-98,5 | 600 | 72 | 38 | 10 | 22.8428 | 913.7673 | 599.0342 | 71.9 | 39.2685 | 2.2374 | 89.6474 | 1.4923 | 72 | 43 | 38.3435 | 98.5 | 10.2098 | 72 | 38.9439 | 58.9489 | 97.2711 | 90.2051 | 0.48531
600-72-40-1-98,5 | 600 | 72 | 40 | 1 | 25.3409 | 1013.6958 | 599.3462 | 71.9 | 40.9133 | 5.5543 | 222.4269 | 13.2761 | 72 | 45 | 3.8344 | 98.5 | 1.0862 | 72 | 40.6449 | 23.621 | 91.071 | 78.0817 | 0.050539
600-72-40-2-98,5 | 600 | 72 | 40 | 2 | 25.3409 | 1013.6958 | 599.2527 | 71.9 | 41.0395 | 3.6302 | 145.3962 | 7.3525 | 72 | 45 | 7.6687 | 98.5 | 2.1075 | 72 | 40.8112 | 29.3794 | 94.0871 | 85.6747 | 0.09212
600-72-40-3-98,5 | 600 | 72 | 40 | 3 | 25.3409 | 1013.6958 | 599.2018 | 71.9 | 41.0995 | 3.0542 | 122.3374 | 5.2365 | 72 | 45 | 11.5031 | 98.5 | 3.1238 | 72 | 40.8832 | 33.7898 | 95.2986 | 87.9476 | 0.13461
600-72-40-4-98,5 | 600 | 72 | 40 | 4 | 25.3409 | 1013.6958 | 599.1617 | 71.9 | 41.1501 | 2.8125 | 112.6645 | 4.2363 | 72 | 45 | 15.3374 | 98.5 | 4.1386 | 72 | 40.9316 | 37.8658 | 95.9467 | 88.9013 | 0.17755
600-72-40-5-98,5 | 600 | 72 | 40 | 5 | 25.3409 | 1013.6958 | 599.1254 | 71.9 | 41.1871 | 2.6893 | 107.7373 | 3.6958 | 72 | 45 | 19.1718 | 98.5 | 5.1527 | 72 | 40.9598 | 41.8233 | 96.3486 | 89.3873 | 0.22074
600-72-40-6-98,5 | 600 | 72 | 40 | 6 | 25.3409 | 1013.6958 | 599.0908 | 71.9 | 41.2243 | 2.6199 | 104.9596 | 3.381 | 72 | 45 | 23.0061 | 98.5 | 6.1666 | 72 | 40.9805 | 45.7271 | 96.6218 | 89.6615 | 0.26407
600-72-40-7-98,5 | 600 | 72 | 40 | 7 | 25.3409 | 1013.6958 | 599.0571 | 71.9 | 41.2593 | 2.5775 | 103.2677 | 3.1854 | 72 | 45 | 26.8405 | 98.5 | 7.1803 | 72 | 40.9974 | 49.6039 | 96.8194 | 89.8288 | 0.30751
600-72-40-8-98,5 | 600 | 72 | 40 | 8 | 25.3409 | 1013.6958 | 599.0239 | 71.9 | 41.2945 | 2.5505 | 102.1942 | 3.0597 | 72 | 45 | 30.6748 | 98.5 | 8.1938 | 72 | 41.0116 | 53.4652 | 96.9688 | 89.935 | 0.35103
600-72-40-9-98,5 | 600 | 72 | 40 | 9 | 25.3409 | 1013.6958 | 598.991 | 71.9 | 41.3291 | 2.5329 | 101.4924 | 2.977 | 72 | 45 | 34.5092 | 98.5 | 9.2073 | 72 | 41.0244 | 57.3172 | 97.0858 | 90.0047 | 0.3946
600-72-40-10-98,5 | 600 | 72 | 40 | 10 | 25.3409 | 1013.6958 | 598.9582 | 71.9 | 41.3634 | 2.5212 | 101.0279 | 2.9219 | 72 | 45 | 38.3435 | 98.5 | 10.2207 | 72 | 41.0361 | 61.1632 | 97.1797 | 90.051 | 0.43822
600-72-42-1-98,5 | 600 | 72 | 42 | 1 | 28.0711 | 1122.9118 | 599.2949 | 71.9 | 42.9862 | 6.6712 | 267.1773 | 16.2305 | 72 | 47 | 3.8344 | 98.5 | 1.0923 | 72 | 42.6816 | 25.2343 | 90.5381 | 76.2347 | 0.046729
600-72-42-2-98,5 | 600 | 72 | 42 | 2 | 28.0711 | 1122.9118 | 599.1865 | 71.9 | 43.1316 | 4.2963 | 172.097 | 9.444 | 72 | 47 | 7.6687 | 98.5 | 2.1155 | 72 | 42.8685 | 31.4435 | 93.7194 | 84.6948 | 0.084123
600-72-42-3-98,5 | 600 | 72 | 42 | 3 | 28.0711 | 1122.9118 | 599.1298 | 71.9 | 43.2028 | 3.5557 | 142.4424 | 7.0996 | 72 | 47 | 11.5031 | 98.5 | 3.1327 | 72 | 42.9571 | 36.0185 | 95.0242 | 87.3333 | 0.12237
600-72-42-4-98,5 | 600 | 72 | 42 | 4 | 28.0711 | 1122.9118 | 599.0866 | 71.9 | 43.2479 | 3.2357 | 129.6348 | 5.9436 | 72 | 47 | 15.3374 | 98.5 | 4.1481 | 72 | 43.0085 | 40.1728 | 95.7288 | 88.4731 | 0.16106
600-72-42-5-98,5 | 600 | 72 | 42 | 5 | 28.0711 | 1122.9118 | 599.0483 | 71.9 | 43.2857 | 3.0711 | 123.0457 | 5.3069 | 72 | 47 | 19.1718 | 98.5 | 5.1628 | 72 | 43.0404 | 44.1718 | 96.168 | 89.0596 | 0.2
600-72-42-6-98,5 | 600 | 72 | 42 | 6 | 28.0711 | 1122.9118 | 599.0123 | 71.9 | 43.3235 | 2.977 | 119.2851 | 4.9292 | 72 | 47 | 23.0061 | 98.5 | 6.177 | 72 | 43.0669 | 48.1002 | 96.4674 | 89.3947 | 0.2391
600-72-42-7-98,5 | 600 | 72 | 42 | 7 | 28.0711 | 1122.9118 | 598.9774 | 71.9 | 43.3603 | 2.9192 | 116.9725 | 4.6914 | 72 | 47 | 26.8405 | 98.5 | 7.191 | 72 | 43.0874 | 51.9924 | 96.6844 | 89.6009 | 0.27831
600-72-42-8-98,5 | 600 | 72 | 42 | 8 | 28.0711 | 1122.9118 | 598.9433 | 71.9 | 43.3957 | 2.8817 | 115.4767 | 4.5353 | 72 | 47 | 30.6748 | 98.5 | 8.2049 | 72 | 43.1044 | 55.8643 | 96.8488 | 89.7344 | 0.31759
600-72-42-9-98,5 | 600 | 72 | 42 | 9 | 28.0711 | 1122.9118 | 598.9095 | 71.9 | 43.4302 | 2.8566 | 114.4771 | 4.4299 | 72 | 47 | 34.5092 | 98.5 | 9.2187 | 72 | 43.1192 | 59.7237 | 96.9775 | 89.8239 | 0.35694
600-72-42-10-98,5 | 600 | 72 | 42 | 10 | 28.0711 | 1122.9118 | 598.876 | 71.9 | 43.4628 | 2.8392 | 113.7895 | 4.357 | 72 | 47 | 38.3435 | 98.5 | 10.2324 | 72 | 43.1329 | 63.5754 | 97.081 | 89.8856 | 0.39632
600-72-44-1-98,5 | 600 | 72 | 44 | 1 | 31.051 | 1242.1148 | 599.2421 | 71.9 | 45.0634 | 7.9895 | 320.0016 | 17.4496 | 72 | 49 | 3.8344 | 98.5 | 1.0987 | 72 | 44.7158 | 26.8959 | 89.9957 | 74.2699 | 0.043362
600-72-44-2-98,5 | 600 | 72 | 44 | 2 | 31.051 | 1242.1148 | 599.1165 | 71.9 | 45.2317 | 5.0918 | 203.9833 | 11.9025 | 72 | 49 | 7.6687 | 98.5 | 2.1239 | 72 | 44.9307 | 33.628 | 93.3337 | 83.6019 | 0.077044
600-72-44-3-98,5 | 600 | 72 | 44 | 3 | 31.051 | 1242.1148 | 599.0528 | 71.9 | 45.3114 | 4.1488 | 166.2247 | 9.0113 | 72 | 49 | 11.5031 | 98.5 | 3.1422 | 72 | 45.0338 | 38.4053 | 94.7327 | 86.6387 | 0.11151
600-72-44-4-98,5 | 600 | 72 | 44 | 4 | 31.051 | 1242.1148 | 599.0058 | 71.9 | 45.3635 | 3.7325 | 149.5548 | 7.7007 | 72 | 49 | 15.3374 | 98.5 | 4.1583 | 72 | 45.0949 | 42.656 | 95.4957 | 87.9796 | 0.14642
600-72-44-5-98,5 | 600 | 72 | 44 | 5 | 31.051 | 1242.1148 | 598.9652 | 71.9 | 45.406 | 3.515 | 140.8531 | 6.9616 | 72 | 49 | 19.1718 | 98.5 | 5.1735 | 72 | 45.1352 | 46.7077 | 95.9742 | 88.6798 | 0.18158
600-72-44-6-98,5 | 600 | 72 | 44 | 6 | 31.051 | 1242.1148 | 598.9275 | 71.9 | 45.4359 | 3.3874 | 135.7483 | 6.5082 | 72 | 49 | 23.0061 | 98.5 | 6.1882 | 72 | 45.1628 | 50.6697 | 96.3014 | 89.0907 | 0.21689
600-72-44-7-98,5 | 600 | 72 | 44 | 7 | 31.051 | 1242.1148 | 598.8914 | 71.9 | 45.4772 | 3.3097 | 132.6394 | 6.2242 | 72 | 49 | 26.8405 | 98.5 | 7.2026 | 72 | 45.1917 | 54.5818 | 96.5391 | 89.3412 | 0.25233
600-72-44-8-98,5 | 600 | 72 | 44 | 8 | 31.051 | 1242.1148 | 598.8561 | 71.9 | 45.5106 | 3.2577 | 130.5655 | 6.0313 | 72 | 49 | 30.6748 | 98.5 | 8.2168 | 72 | 45.2105 | 58.4681 | 96.7194 | 89.5085 | 0.28784
600-72-44-9-98,5 | 600 | 72 | 44 | 9 | 31.051 | 1242.1148 | 598.8214 | 71.9 | 45.5437 | 3.2224 | 129.1591 | 5.8989 | 72 | 49 | 34.5092 | 98.5 | 9.2309 | 72 | 45.2268 | 62.3377 | 96.8608 | 89.6221 | 0.32341
600-72-44-10-98,5 | 600 | 72 | 44 | 10 | 31.051 | 1242.1148 | 598.787 | 71.9 | 45.5764 | 3.1979 | 128.1808 | 5.806 | 72 | 49 | 38.3435 | 98.5 | 10.245 | 72 | 45.2397 | 66.1967 | 96.9746 | 89.7013 | 0.35903
600-72-46-1-98,5 | 600 | 72 | 46 | 1 | 34.2991 | 1372.0433 | 599.188 | 71.9 | 47.1408 | 9.5357 | 381.9683 | 17.4496 | 72 | 51 | 3.8344 | 98.5 | 1.1053 | 72 | 46.7513 | 28.5977 | 89.4468 | 72.1983 | 0.040382
600-72-46-2-98,5 | 600 | 72 | 46 | 2 | 34.2991 | 1372.0433 | 599.0429 | 71.9 | 47.3338 | 6.039 | 241.9594 | 14.625 | 72 | 51 | 7.6687 | 98.5 | 2.1328 | 72 | 46.9934 | 35.9288 | 92.9311 | 82.3932 | 0.070771
600-72-46-3-98,5 | 600 | 72 | 46 | 3 | 34.2991 | 1372.0433 | 598.9707 | 71.9 | 47.4253 | 4.8509 | 194.3816 | 11.1431 | 72 | 51 | 11.5031 | 98.5 | 3.1523 | 72 | 47.1126 | 40.9512 | 94.4241 | 85.857 | 0.10187
600-72-46-4-98,5 | 600 | 72 | 46 | 4 | 34.2991 | 1372.0433 | 598.9192 | 71.9 | 47.4832 | 4.3139 | 172.8785 | 9.5007 | 72 | 51 | 15.3374 | 98.5 | 4.1691 | 72 | 47.184 | 45.3225 | 95.2473 | 87.4226 | 0.1334
600-72-46-5-98,5 | 600 | 72 | 46 | 5 | 34.2991 | 1372.0433 | 598.8758 | 71.9 | 47.525 | 4.0284 | 161.4496 | 8.6489 | 72 | 51 | 19.1718 | 98.5 | 5.1849 | 72 | 47.2323 | 49.4424 | 95.7666 | 88.255 | 0.16518
600-72-46-6-98,5 | 600 | 72 | 46 | 6 | 34.2991 | 1372.0433 | 598.8362 | 71.9 | 47.5642 | 3.861 | 154.75 | 8.1232 | 72 | 51 | 23.0061 | 98.5 | 6.2001 | 72 | 47.2711 | 53.4441 | 96.1232 | 88.7431 | 0.19712
600-72-46-7-98,5 | 600 | 72 | 46 | 7 | 34.2991 | 1372.0433 | 598.7985 | 71.9 | 47.594 | 3.7538 | 150.4639 | 7.7757 | 72 | 51 | 26.8405 | 98.5 | 7.2149 | 72 | 47.2918 | 57.3857 | 96.3828 | 89.0555 | 0.22917
600-72-46-8-98,5 | 600 | 72 | 46 | 8 | 34.2991 | 1372.0433 | 598.7621 | 71.9 | 47.6283 | 3.6835 | 147.6539 | 7.5429 | 72 | 51 | 30.6748 | 98.5 | 8.2295 | 72 | 47.3122 | 61.2903 | 96.5802 | 89.2606 | 0.26131
600-72-46-9-98,5 | 600 | 72 | 46 | 9 | 34.2991 | 1372.0433 | 598.7263 | 71.9 | 47.6647 | 3.6358 | 145.7516 | 7.383 | 72 | 51 | 34.5092 | 98.5 | 9.244 | 72 | 47.3382 | 65.1724 | 96.7351 | 89.3996 | 0.29351
600-72-46-10-98,5 | 600 | 72 | 46 | 10 | 34.2991 | 1372.0433 | 598.691 | 71.9 | 47.6966 | 3.6014 | 144.3812 | 7.2665 | 72 | 51 | 38.3435 | 98.5 | 10.2583 | 72 | 47.3525 | 69.0411 | 96.86 | 89.4999 | 0.32576
600-72-48-1-98,5 | 600 | 72 | 48 | 1 | 37.8347 | 1513.4757 | 599.1329 | 71.9 | 49.2192 | 11.3363 | 454.1354 | 17.4496 | 72 | 53 | 3.8344 | 98.5 | 1.1119 | 72 | 48.7815 | 30.3327 | 88.894 | 70.0372 | 0.037738
600-72-48-2-98,5 | 600 | 72 | 48 | 2 | 37.8347 | 1513.4757 | 598.9657 | 71.9 | 49.4419 | 7.1625 | 287.0131 | 17.4018 | 72 | 53 | 7.6687 | 98.5 | 2.1421 | 72 | 49.0553 | 38.3408 | 92.513 | 81.0688 | 0.065206
600-72-48-3-98,5 | 600 | 72 | 48 | 3 | 37.8347 | 1513.4757 | 598.8836 | 71.9 | 49.545 | 5.682 | 227.716 | 13.6515 | 72 | 53 | 11.5031 | 98.5 | 3.1629 | 72 | 49.1941 | 43.6557 | 94.0988 | 84.9821 | 0.093305
600-72-48-4-98,5 | 600 | 72 | 48 | 4 | 37.8347 | 1513.4757 | 598.8268 | 71.9 | 49.6042 | 4.9952 | 200.2129 | 11.6081 | 72 | 53 | 15.3374 | 98.5 | 4.1807 | 72 | 49.2757 | 48.1768 | 94.9833 | 86.7972 | 0.1218
600-72-48-5-98,5 | 600 | 72 | 48 | 5 | 37.8347 | 1513.4757 | 598.78 | 71.9 | 49.6583 | 4.6271 | 185.4712 | 10.4081 | 72 | 53 | 19.1718 | 98.5 | 5.1971 | 72 | 49.3383 | 52.3793 | 95.5451 | 87.7703 | 0.15057
600-72-48-6-98,5 | 600 | 72 | 48 | 6 | 37.8347 | 1513.4757 | 598.738 | 71.9 | 49.6956 | 4.4058 | 176.6121 | 9.7678 | 72 | 53 | 23.0061 | 98.5 | 6.2128 | 72 | 49.3736 | 56.435 | 95.9325 | 88.3552 | 0.17949
600-72-48-7-98,5 | 600 | 72 | 48 | 7 | 37.8347 | 1513.4757 | 598.6986 | 71.9 | 49.7268 | 4.2641 | 170.9447 | 9.3604 | 72 | 53 | 26.8405 | 98.5 | 7.228 | 72 | 49.405 | 60.411 | 96.2153 | 88.7297 | 0.20852
600-72-48-8-98,5 | 600 | 72 | 48 | 8 | 37.8347 | 1513.4757 | 598.6607 | 71.9 | 49.7629 | 4.1702 | 167.1921 | 9.0838 | 72 | 53 | 30.6748 | 98.5 | 8.243 | 72 | 49.4349 | 64.3392 | 96.4307 | 88.9778 | 0.23764
600-72-48-9-98,5 | 600 | 72 | 48 | 9 | 37.8347 | 1513.4757 | 598.6237 | 71.9 | 49.7941 | 4.1041 | 164.5498 | 8.8856 | 72 | 53 | 34.5092 | 98.5 | 9.2579 | 72 | 49.4538 | 68.2397 | 96.6001 | 89.1526 | 0.26682
600-72-48-10-98,5 | 600 | 72 | 48 | 10 | 37.8347 | 1513.4757 | 598.5874 | 71.9 | 49.8222 | 4.0562 | 162.6408 | 8.7405 | 72 | 53 | 38.3435 | 98.5 | 10.2726 | 72 | 49.471 | 72.122 | 96.7368 | 89.2791 | 0.29605
600-72-50-1-98,5 | 600 | 72 | 50 | 1 | 41.6783 | 1667.232 | 599.077 | 71.9 | 51.2975 | 13.4221 | 537.7412 | 17.4496 | 72 | 55 | 3.8344 | 98.5 | 1.1187 | 72 | 50.8136 | 32.0906 | 88.3407 | 67.7961 | 0.03539
600-72-50-2-98,5 | 600 | 72 | 50 | 2 | 41.6783 | 1667.232 | 598.8852 | 71.9 | 51.5531 | 8.4885 | 340.1929 | 17.4496 | 72 | 55 | 7.6687 | 98.5 | 2.1518 | 72 | 51.1149 | 40.8585 | 92.0808 | 79.6333 | 0.060259
600-72-50-3-98,5 | 600 | 72 | 50 | 3 | 41.6783 | 1667.232 | 598.7916 | 71.9 | 51.6732 | 6.6659 | 267.1887 | 16.2313 | 72 | 55 | 11.5031 | 98.5 | 3.1741 | 72 | 51.2777 | 46.5155 | 93.7576 | 84.0064 | 0.085684
600-72-50-4-98,5 | 600 | 72 | 50 | 4 | 41.6783 | 1667.232 | 598.7283 | 71.9 | 51.7381 | 5.7977 | 232.4159 | 13.9785 | 72 | 55 | 15.3374 | 98.5 | 4.1929 | 72 | 51.3741 | 51.218 | 94.7039 | 86.0893 | 0.11148
600-72-50-5-98,5 | 600 | 72 | 50 | 5 | 41.6783 | 1667.232 | 598.6775 | 71.9 | 51.7934 | 5.3229 | 213.3976 | 12.6168 | 72 | 55 | 19.1718 | 98.5 | 5.21 | 72 | 51.437 | 55.5272 | 95.3094 | 87.2287 | 0.13753
600-72-50-6-98,5 | 600 | 72 | 50 | 6 | 41.6783 | 1667.232 | 598.6328 | 71.9 | 51.8363 | 5.0362 | 201.9186 | 11.7419 | 72 | 55 | 23.0061 | 98.5 | 6.2262 | 72 | 51.4855 | 59.6483 | 95.7289 | 87.9166 | 0.16375
600-72-50-7-98,5 | 600 | 72 | 50 | 7 | 41.6783 | 1667.232 | 598.5913 | 71.9 | 51.8736 | 4.8511 | 194.5135 | 11.1538 | 72 | 55 | 26.8405 | 98.5 | 7.242 | 72 | 51.5229 | 63.6677 | 96.0362 | 88.3605 | 0.19008
600-72-50-8-98,5 | 600 | 72 | 50 | 8 | 41.6783 | 1667.232 | 598.5518 | 71.9 | 51.9038 | 4.7249 | 189.4627 | 10.7412 | 72 | 55 | 30.6748 | 98.5 | 8.2575 | 72 | 51.5526 | 67.6283 | 96.2707 | 88.6635 | 0.21649
600-72-50-9-98,5 | 600 | 72 | 50 | 9 | 41.6783 | 1667.232 | 598.5134 | 71.9 | 51.9381 | 4.637 | 185.951 | 10.4485 | 72 | 55 | 34.5092 | 98.5 | 9.2727 | 72 | 51.5778 | 71.5505 | 96.4554 | 88.8744 | 0.24297
600-72-50-10-98,5 | 600 | 72 | 50 | 10 | 41.6783 | 1667.232 | 598.4759 | 71.9 | 51.9661 | 4.5725 | 183.3746 | 10.2385 | 72 | 55 | 38.3435 | 98.5 | 10.2878 | 72 | 51.5996 | 75.4494 | 96.6047 | 89.0292 | 0.2695
600-74-10-1-98,5 | 600 | 74 | 10 | 1 | 4.4226 | 176.9154 | 599.8491 | 73.9 | 10.1754 | 0.38246 | 15.3032 | -18.108 | 74 | 15 | 3.8344 | 98.5 | 1.0252 | 74 | 10.1702 | 7.8745 | 96.6541 | 91.3522 | 0.24751
600-74-10-2-98,5 | 600 | 74 | 10 | 2 | 4.4226 | 176.9154 | 599.8244 | 73.9 | 10.2175 | 0.3638 | 14.5572 | -18.634 | 74 | 15 | 7.6687 | 98.5 | 2.0352 | 74 | 10.1761 | 11.7275 | 97.4 | 91.7741 | 0.49275
600-74-10-3-98,5 | 600 | 74 | 10 | 3 | 4.4226 | 176.9154 | 599.8002 | 73.9 | 10.258 | 0.36083 | 14.4388 | -18.7197 | 74 | 15 | 11.5031 | 98.5 | 3.0451 | 74 | 10.1808 | 15.5648 | 97.6532 | 91.8413 | 0.73859
600-74-10-4-98,5 | 600 | 74 | 10 | 4 | 4.4226 | 176.9154 | 599.7761 | 73.9 | 10.2989 | 0.3604 | 14.4223 | -18.7317 | 74 | 15 | 15.3374 | 98.5 | 4.0548 | 74 | 10.186 | 19.3996 | 97.7805 | 91.851 | 0.98468
600-74-10-5-98,5 | 600 | 74 | 10 | 5 | 4.4226 | 176.9154 | 599.752 | 73.9 | 10.3368 | 0.36066 | 14.433 | -18.7317 | 74 | 15 | 19.1718 | 98.5 | 5.0646 | 74 | 10.1898 | 23.2337 | 97.8571 | 91.8452 | 1.2309
600-74-10-6-98,5 | 600 | 74 | 10 | 6 | 4.4226 | 176.9154 | 599.7279 | 73.9 | 10.374 | 0.3612 | 14.4554 | -18.7075 | 74 | 15 | 23.0061 | 98.5 | 6.0744 | 74 | 10.1936 | 27.0675 | 97.9083 | 91.8329 | 1.4773
600-74-10-7-98,5 | 600 | 74 | 10 | 7 | 4.4226 | 176.9154 | 599.7038 | 73.9 | 10.4118 | 0.3619 | 14.4841 | -18.6866 | 74 | 15 | 26.8405 | 98.5 | 7.0841 | 74 | 10.1963 | 30.9012 | 97.9449 | 91.817 | 1.7238
600-74-10-8-98,5 | 600 | 74 | 10 | 8 | 4.4226 | 176.9154 | 599.6797 | 73.9 | 10.4499 | 0.3627 | 14.5164 | -18.6632 | 74 | 15 | 30.6748 | 98.5 | 8.0939 | 74 | 10.2008 | 34.7347 | 97.9723 | 91.7991 | 1.9705
600-74-10-9-98,5 | 600 | 74 | 10 | 9 | 4.4226 | 176.9154 | 599.6557 | 73.9 | 10.4889 | 0.36356 | 14.5516 | -18.6378 | 74 | 15 | 34.5092 | 98.5 | 9.1036 | 74 | 10.2053 | 38.5682 | 97.9937 | 91.7796 | 2.2173
600-74-10-10-98,5 | 600 | 74 | 10 | 10 | 4.4226 | 176.9154 | 599.6316 | 73.9 | 10.5276 | 0.36445 | 14.5876 | -18.6117 | 74 | 15 | 38.3435 | 98.5 | 10.1134 | 74 | 10.2112 | 42.4017 | 98.0108 | 91.7595 | 2.4642
600-74-12-1-98,5 | 600 | 74 | 12 | 1 | 5.0249 | 201.0067 | 599.8317 | 73.9 | 12.1961 | 0.44818 | 17.9331 | -16.4293 | 74 | 17 | 3.8344 | 98.5 | 1.0274 | 74 | 12.1864 | 8.411 | 96.4483 | 91.0809 | 0.2185
600-74-12-2-98,5 | 600 | 74 | 12 | 2 | 5.0249 | 201.0067 | 599.8061 | 73.9 | 12.241 | 0.42068 | 16.8337 | -17.1021 | 74 | 17 | 7.6687 | 98.5 | 2.0378 | 74 | 12.1991 | 12.2729 | 97.2892 | 91.628 | 0.43439
600-74-12-3-98,5 | 600 | 74 | 12 | 3 | 5.0249 | 201.0067 | 599.7813 | 73.9 | 12.277 | 0.41582 | 16.6399 | -17.2249 | 74 | 17 | 11.5031 | 98.5 | 3.0479 | 74 | 12.2029 | 16.1121 | 97.5757 | 91.7247 | 0.65089
600-74-12-4-98,5 | 600 | 74 | 12 | 4 | 5.0249 | 201.0067 | 599.7566 | 73.9 | 12.3177 | 0.41482 | 16.6007 | -17.2498 | 74 | 17 | 15.3374 | 98.5 | 4.0579 | 74 | 12.2086 | 19.9474 | 97.72 | 91.7446 | 0.86767
600-74-12-5-98,5 | 600 | 74 | 12 | 5 | 5.0249 | 201.0067 | 599.7319 | 73.9 | 12.357 | 0.41491 | 16.6048 | -17.2498 | 74 | 17 | 19.1718 | 98.5 | 5.068 | 74 | 12.212 | 23.7817 | 97.8068 | 91.7429 | 1.0846
600-74-12-6-98,5 | 600 | 74 | 12 | 6 | 5.0249 | 201.0067 | 599.7073 | 73.9 | 12.3965 | 0.41545 | 16.6273 | -17.2328 | 74 | 17 | 23.0061 | 98.5 | 6.078 | 74 | 12.2154 | 27.6155 | 97.8648 | 91.732 | 1.3017
600-74-12-7-98,5 | 600 | 74 | 12 | 7 | 5.0249 | 201.0067 | 599.6827 | 73.9 | 12.4357 | 0.41621 | 16.6582 | -17.213 | 74 | 17 | 26.8405 | 98.5 | 7.088 | 74 | 12.2201 | 31.4491 | 97.9063 | 91.717 | 1.5189
600-74-12-8-98,5 | 600 | 74 | 12 | 8 | 5.0249 | 201.0067 | 599.6581 | 73.9 | 12.4748 | 0.41708 | 16.6937 | -17.1904 | 74 | 17 | 30.6748 | 98.5 | 8.098 | 74 | 12.2244 | 35.2826 | 97.9374 | 91.6997 | 1.7362
600-74-12-9-98,5 | 600 | 74 | 12 | 9 | 5.0249 | 201.0067 | 599.6334 | 73.9 | 12.5141 | 0.41803 | 16.7322 | -17.1659 | 74 | 17 | 34.5092 | 98.5 | 9.108 | 74 | 12.2303 | 39.116 | 97.9616 | 91.6809 | 1.9536
600-74-12-10-98,5 | 600 | 74 | 12 | 10 | 5.0249 | 201.0067 | 599.6088 | 73.9 | 12.553 | 0.41901 | 16.7723 | -17.1405 | 74 | 17 | 38.3435 | 98.5 | 10.1179 | 74 | 12.2361 | 42.9494 | 97.981 | 91.6613 | 2.1711
600-74-14-1-98,5 | 600 | 74 | 14 | 1 | 5.6981 | 227.9373 | 599.8124 | 73.9 | 14.2234 | 0.5263 | 21.06 | -14.7085 | 74 | 19 | 3.8344 | 98.5 | 1.0299 | 74 | 14.2093 | 9.0061 | 96.2218 | 90.7635 | 0.19336
600-74-14-2-98,5 | 600 | 74 | 14 | 2 | 5.6981 | 227.9373 | 599.7859 | 73.9 | 14.2691 | 0.48618 | 19.4553 | -15.5602 | 74 | 19 | 7.6687 | 98.5 | 2.0406 | 74 | 14.2237 | 12.8806 | 97.167 | 91.4677 | 0.38374
600-74-14-3-98,5 | 600 | 74 | 14 | 3 | 5.6981 | 227.9373 | 599.7604 | 73.9 | 14.3063 | 0.47876 | 19.159 | -15.7245 | 74 | 19 | 11.5031 | 98.5 | 3.051 | 74 | 14.2311 | 16.7224 | 97.4903 | 91.598 | 0.57479
600-74-14-4-98,5 | 600 | 74 | 14 | 4 | 5.6981 | 227.9373 | 599.7351 | 73.9 | 14.3457 | 0.47685 | 19.0836 | -15.7667 | 74 | 19 | 15.3374 | 98.5 | 4.0613 | 74 | 14.2349 | 20.5586 | 97.6534 | 91.6314 | 0.7661
600-74-14-5-98,5 | 600 | 74 | 14 | 5 | 5.6981 | 227.9373 | 599.7099 | 73.9 | 14.3851 | 0.4766 | 19.0744 | -15.7667 | 74 | 19 | 19.1718 | 98.5 | 5.0716 | 74 | 14.2387 | 24.3932 | 97.7516 | 91.6358 | 0.95758
600-74-14-6-98,5 | 600 | 74 | 14 | 6 | 5.6981 | 227.9373 | 599.6847 | 73.9 | 14.4244 | 0.47702 | 19.0918 | -15.7718 | 74 | 19 | 23.0061 | 98.5 | 6.0818 | 74 | 14.2427 | 28.2272 | 97.8172 | 91.6285 | 1.1492
600-74-14-7-98,5 | 600 | 74 | 14 | 7 | 5.6981 | 227.9373 | 599.6595 | 73.9 | 14.4633 | 0.47774 | 19.1215 | -15.7454 | 74 | 19 | 26.8405 | 98.5 | 7.0921 | 74 | 14.2468 | 32.0608 | 97.8641 | 91.6158 | 1.3409
600-74-14-8-98,5 | 600 | 74 | 14 | 8 | 5.6981 | 227.9373 | 599.6343 | 73.9 | 14.503 | 0.47866 | 19.1592 | -15.7242 | 74 | 19 | 30.6748 | 98.5 | 8.1023 | 74 | 14.2518 | 35.8942 | 97.8993 | 91.5997 | 1.5327
600-74-14-9-98,5 | 600 | 74 | 14 | 9 | 5.6981 | 227.9373 | 599.6091 | 73.9 | 14.5419 | 0.47966 | 19.2001 | -15.7013 | 74 | 19 | 34.5092 | 98.5 | 9.1126 | 74 | 14.2576 | 39.7276 | 97.9268 | 91.5821 | 1.7247
600-74-14-10-98,5 | 600 | 74 | 14 | 10 | 5.6981 | 227.9373 | 599.5839 | 73.9 | 14.5807 | 0.48072 | 19.2434 | -15.6771 | 74 | 19 | 38.3435 | 98.5 | 10.1228 | 74 | 14.2634 | 43.5609 | 97.9487 | 91.5634 | 1.9167
600-74-16-1-98,5 | 600 | 74 | 16 | 1 | 6.4493 | 257.9866 | 599.7912 | 73.9 | 16.2555 | 0.6196 | 24.7942 | -12.9406 | 74 | 21 | 3.8344 | 98.5 | 1.0326 | 74 | 16.2343 | 9.664 | 95.9736 | 90.3927 | 0.17154
600-74-16-2-98,5 | 600 | 74 | 16 | 2 | 6.4493 | 257.9866 | 599.7635 | 73.9 | 16.2955 | 0.56149 | 22.4699 | -14.0096 | 74 | 21 | 7.6687 | 98.5 | 2.0436 | 74 | 16.2477 | 13.5565 | 97.0323 | 91.2937 | 0.33969
600-74-16-3-98,5 | 600 | 74 | 16 | 3 | 6.4493 | 257.9866 | 599.7373 | 73.9 | 16.3386 | 0.55053 | 22.0322 | -14.2223 | 74 | 21 | 11.5031 | 98.5 | 3.0543 | 74 | 16.2584 | 17.4018 | 97.3964 | 91.4637 | 0.50858
600-74-16-4-98,5 | 600 | 74 | 16 | 4 | 6.4493 | 257.9866 | 599.7114 | 73.9 | 16.3767 | 0.54729 | 21.9036 | -14.2856 | 74 | 21 | 15.3374 | 98.5 | 4.0649 | 74 | 16.264 | 21.2394 | 97.5802 | 91.5139 | 0.67774
600-74-16-5-98,5 | 600 | 74 | 16 | 5 | 6.4493 | 257.9866 | 599.6856 | 73.9 | 16.4159 | 0.5465 | 21.8727 | -14.3008 | 74 | 21 | 19.1718 | 98.5 | 5.0754 | 74 | 16.2681 | 25.0745 | 97.691 | 91.5262 | 0.84706
600-74-16-6-98,5 | 600 | 74 | 16 | 6 | 6.4493 | 257.9866 | 599.6599 | 73.9 | 16.4552 | 0.54668 | 21.8809 | -14.3008 | 74 | 21 | 23.0061 | 98.5 | 6.086 | 74 | 16.2724 | 28.9087 | 97.7651 | 91.5234 | 1.0165
600-74-16-7-98,5 | 600 | 74 | 16 | 7 | 6.4493 | 257.9866 | 599.6341 | 73.9 | 16.4939 | 0.54732 | 21.9073 | -14.2836 | 74 | 21 | 26.8405 | 98.5 | 7.0965 | 74 | 16.2766 | 32.7424 | 97.8181 | 91.5135 | 1.186
600-74-16-8-98,5 | 600 | 74 | 16 | 8 | 6.4493 | 257.9866 | 599.6083 | 73.9 | 16.5334 | 0.54823 | 21.945 | -14.2649 | 74 | 21 | 30.6748 | 98.5 | 8.107 | 74 | 16.2822 | 36.5759 | 97.8579 | 91.4993 | 1.3557
600-74-16-9-98,5 | 600 | 74 | 16 | 9 | 6.4493 | 257.9866 | 599.5826 | 73.9 | 16.5724 | 0.54928 | 21.988 | -14.2438 | 74 | 21 | 34.5092 | 98.5 | 9.1175 | 74 | 16.2878 | 40.4092 | 97.8889 | 91.483 | 1.5254
600-74-16-10-98,5 | 600 | 74 | 16 | 10 | 6.4493 | 257.9866 | 599.5568 | 73.9 | 16.6112 | 0.55042 | 22.0346 | -14.2208 | 74 | 21 | 38.3435 | 98.5 | 10.128 | 74 | 16.2938 | 44.2424 | 97.9136 | 91.4653 | 1.6952
600-74-18-1-98,5 | 600 | 74 | 18 | 1 | 7.286 | 291.4554 | 599.7678 | 73.9 | 18.2885 | 0.73143 | 29.2701 | -11.1297 | 74 | 23 | 3.8344 | 98.5 | 1.0355 | 74 | 18.2612 | 10.3889 | 95.7023 | 89.9611 | 0.15257
600-74-18-2-98,5 | 600 | 74 | 18 | 2 | 7.286 | 291.4554 | 599.7388 | 73.9 | 18.3356 | 0.64894 | 25.9705 | -12.4348 | 74 | 23 | 7.6687 | 98.5 | 2.047 | 74 | 18.2819 | 14.3057 | 96.8843 | 91.0932 | 0.30134
600-74-18-3-98,5 | 600 | 74 | 18 | 3 | 7.286 | 291.4554 | 599.7119 | 73.9 | 18.3726 | 0.63238 | 25.309 | -12.7166 | 74 | 23 | 11.5031 | 98.5 | 3.058 | 74 | 18.2904 | 18.1566 | 97.2931 | 91.3205 | 0.45089
600-74-18-4-98,5 | 600 | 74 | 18 | 4 | 7.286 | 291.4554 | 599.6854 | 73.9 | 18.4108 | 0.62725 | 25.1045 | -12.8051 | 74 | 23 | 15.3374 | 98.5 | 4.0688 | 74 | 18.2951 | 21.9961 | 97.4999 | 91.391 | 0.60072
600-74-18-5-98,5 | 600 | 74 | 18 | 5 | 7.286 | 291.4554 | 599.6589 | 73.9 | 18.4489 | 0.62559 | 25.0392 | -12.8335 | 74 | 23 | 19.1718 | 98.5 | 5.0796 | 74 | 18.2994 | 25.8321 | 97.6247 | 91.4138 | 0.75071
600-74-18-6-98,5 | 600 | 74 | 18 | 6 | 7.286 | 291.4554 | 599.6326 | 73.9 | 18.4883 | 0.62539 | 25.0326 | -12.8335 | 74 | 23 | 23.0061 | 98.5 | 6.0904 | 74 | 18.3043 | 29.6667 | 97.7081 | 91.4164 | 0.90083
600-74-18-7-98,5 | 600 | 74 | 18 | 7 | 7.286 | 291.4554 | 599.6062 | 73.9 | 18.528 | 0.6259 | 25.054 | -12.8363 | 74 | 23 | 26.8405 | 98.5 | 7.1012 | 74 | 18.31 | 33.5005 | 97.7679 | 91.4095 | 1.051
600-74-18-8-98,5 | 600 | 74 | 18 | 8 | 7.286 | 291.4554 | 599.5799 | 73.9 | 18.567 | 0.62675 | 25.089 | -12.8116 | 74 | 23 | 30.6748 | 98.5 | 8.1119 | 74 | 18.3149 | 37.334 | 97.8127 | 91.3978 | 1.2013
600-74-18-9-98,5 | 600 | 74 | 18 | 9 | 7.286 | 291.4554 | 599.5536 | 73.9 | 18.6057 | 0.62781 | 25.1324 | -12.7927 | 74 | 23 | 34.5092 | 98.5 | 9.1227 | 74 | 18.321 | 41.1673 | 97.8476 | 91.3833 | 1.3517
600-74-18-10-98,5 | 600 | 74 | 18 | 10 | 7.286 | 291.4554 | 599.5272 | 73.9 | 18.6443 | 0.629 | 25.1812 | -12.7715 | 74 | 23 | 38.3435 | 98.5 | 10.1335 | 74 | 18.3272 | 45.0005 | 97.8756 | 91.367 | 1.5022
600-74-20-1-98,5 | 600 | 74 | 20 | 1 | 8.2151 | 328.6219 | 599.7423 | 73.9 | 20.3242 | 0.86594 | 34.6547 | -9.2548 | 74 | 25 | 3.8344 | 98.5 | 1.0386 | 74 | 20.286 | 11.1835 | 95.4079 | 89.4591 | 0.13607
600-74-20-2-98,5 | 600 | 74 | 20 | 2 | 8.2151 | 328.6219 | 599.7116 | 73.9 | 20.371 | 0.74978 | 30.0075 | -10.8471 | 74 | 25 | 7.6687 | 98.5 | 2.0506 | 74 | 20.3121 | 15.134 | 96.7225 | 90.8731 | 0.26791
600-74-20-3-98,5 | 600 | 74 | 20 | 3 | 8.2151 | 328.6219 | 599.6839 | 73.9 | 20.4084 | 0.72569 | 29.0446 | -11.2068 | 74 | 25 | 11.5031 | 98.5 | 3.0619 | 74 | 20.3221 | 18.9924 | 97.1804 | 91.1664 | 0.40057
600-74-20-4-98,5 | 600 | 74 | 20 | 4 | 8.2151 | 328.6219 | 599.6567 | 73.9 | 20.4493 | 0.71794 | 28.7357 | -11.3245 | 74 | 25 | 15.3374 | 98.5 | 4.073 | 74 | 20.3316 | 22.8345 | 97.4125 | 91.2607 | 0.53354
600-74-20-5-98,5 | 600 | 74 | 20 | 5 | 8.2151 | 328.6219 | 599.6297 | 73.9 | 20.4872 | 0.71504 | 28.6209 | -11.3686 | 74 | 25 | 19.1718 | 98.5 | 5.0841 | 74 | 20.3354 | 26.6718 | 97.5527 | 91.296 | 0.66666
600-74-20-6-98,5 | 600 | 74 | 20 | 6 | 8.2151 | 328.6219 | 599.6027 | 73.9 | 20.5265 | 0.71425 | 28.5905 | -11.3802 | 74 | 25 | 23.0061 | 98.5 | 6.0951 | 74 | 20.3408 | 30.5069 | 97.6465 | 91.3056 | 0.79991
600-74-20-7-98,5 | 600 | 74 | 20 | 7 | 8.2151 | 328.6219 | 599.5758 | 73.9 | 20.5664 | 0.71447 | 28.6006 | -11.3802 | 74 | 25 | 26.8405 | 98.5 | 7.1062 | 74 | 20.3465 | 34.341 | 97.7137 | 91.303 | 0.93326
600-74-20-8-98,5 | 600 | 74 | 20 | 8 | 8.2151 | 328.6219 | 599.5489 | 73.9 | 20.605 | 0.71517 | 28.6301 | -11.3649 | 74 | 25 | 30.6748 | 98.5 | 8.1172 | 74 | 20.3525 | 38.1747 | 97.7641 | 91.2944 | 1.0667
600-74-20-9-98,5 | 600 | 74 | 20 | 9 | 8.2151 | 328.6219 | 599.5219 | 73.9 | 20.6436 | 0.71619 | 28.6721 | -11.3487 | 74 | 25 | 34.5092 | 98.5 | 9.1282 | 74 | 20.3584 | 42.008 | 97.8034 | 91.282 | 1.2002
600-74-20-10-98,5 | 600 | 74 | 20 | 10 | 8.2151 | 328.6219 | 599.495 | 73.9 | 20.681 | 0.71735 | 28.7199 | -11.3303 | 74 | 25 | 38.3435 | 98.5 | 10.1392 | 74 | 20.3645 | 45.8412 | 97.8349 | 91.2679 | 1.3337
600-74-22-1-98,5 | 600 | 74 | 22 | 1 | 9.2448 | 369.8141 | 599.7145 | 73.9 | 22.3678 | 1.0288 | 41.1736 | -7.322 | 74 | 27 | 3.8344 | 98.5 | 1.042 | 74 | 22.3168 | 12.0504 | 95.0899 | 88.8717 | 0.12171
600-74-22-2-98,5 | 600 | 74 | 22 | 2 | 9.2448 | 369.8141 | 599.6818 | 73.9 | 22.4142 | 0.86709 | 34.704 | -9.2336 | 74 | 27 | 7.6687 | 98.5 | 2.0545 | 74 | 22.348 | 16.0464 | 96.5463 | 90.6208 | 0.23873
600-74-22-3-98,5 | 600 | 74 | 22 | 3 | 9.2448 | 369.8141 | 599.6531 | 73.9 | 22.4516 | 0.83245 | 33.3192 | -9.687 | 74 | 27 | 11.5031 | 98.5 | 3.0661 | 74 | 22.3601 | 19.9154 | 97.0577 | 90.9955 | 0.35662
600-74-22-4-98,5 | 600 | 74 | 22 | 4 | 9.2448 | 369.8141 | 599.6252 | 73.9 | 22.493 | 0.82084 | 32.8561 | -9.8425 | 74 | 27 | 15.3374 | 98.5 | 4.0775 | 74 | 22.3714 | 23.7614 | 97.3176 | 91.1211 | 0.47484
600-74-22-5-98,5 | 600 | 74 | 22 | 5 | 9.2448 | 369.8141 | 599.5976 | 73.9 | 22.5319 | 0.81621 | 32.6722 | -9.9048 | 74 | 27 | 19.1718 | 98.5 | 5.0888 | 74 | 22.3772 | 27.6003 | 97.4747 | 91.1712 | 0.59322
600-74-22-6-98,5 | 600 | 74 | 22 | 6 | 9.2448 | 369.8141 | 599.57 | 73.9 | 22.5698 | 0.81444 | 32.6029 | -9.9284 | 74 | 27 | 23.0061 | 98.5 | 6.1001 | 74 | 22.3817 | 31.4365 | 97.58 | 91.1903 | 0.71171
600-74-22-7-98,5 | 600 | 74 | 22 | 7 | 9.2448 | 369.8141 | 599.5425 | 73.9 | 22.6097 | 0.81419 | 32.5943 | -9.9284 | 74 | 27 | 26.8405 | 98.5 | 7.1114 | 74 | 22.3884 | 35.2711 | 97.6553 | 91.193 | 0.83031
600-74-22-8-98,5 | 600 | 74 | 22 | 8 | 9.2448 | 369.8141 | 599.515 | 73.9 | 22.6477 | 0.81461 | 32.6127 | -9.9312 | 74 | 27 | 30.6748 | 98.5 | 8.1227 | 74 | 22.3935 | 39.105 | 97.712 | 91.1885 | 0.94897
600-74-22-9-98,5 | 600 | 74 | 22 | 9 | 9.2448 | 369.8141 | 599.4875 | 73.9 | 22.6857 | 0.81549 | 32.6494 | -9.9124 | 74 | 27 | 34.5092 | 98.5 | 9.1339 | 74 | 22.4001 | 42.9385 | 97.7561 | 91.1789 | 1.0677
600-74-22-10-98,5 | 600 | 74 | 22 | 10 | 9.2448 | 369.8141 | 599.46 | 73.9 | 22.7234 | 0.81664 | 32.6971 | -9.8961 | 74 | 27 | 38.3435 | 98.5 | 10.1452 | 74 | 22.4066 | 46.7717 | 97.7914 | 91.1665 | 1.1865
600-74-24-1-98,5 | 600 | 74 | 24 | 1 | 10.3857 | 415.4494 | 599.6878 | 73.9 | 24.4127 | 1.2263 | 49.0812 | -5.3216 | 74 | 29 | 3.8344 | 98.5 | 1.0457 | 74 | 24.3483 | 12.9937 | 94.7468 | 88.1922 | 0.10918
600-74-24-2-98,5 | 600 | 74 | 24 | 2 | 10.3857 | 415.4494 | 599.6525 | 73.9 | 24.4634 | 1.0042 | 40.192 | -7.5881 | 74 | 29 | 7.6687 | 98.5 | 2.0587 | 74 | 24.3875 | 17.0502 | 96.3539 | 90.3313 | 0.21318
600-74-24-3-98,5 | 600 | 74 | 24 | 3 | 10.3857 | 415.4494 | 599.6228 | 73.9 | 24.5028 | 0.95507 | 38.2291 | -8.1511 | 74 | 29 | 11.5031 | 98.5 | 3.0706 | 74 | 24.4055 | 20.9337 | 96.9234 | 90.804 | 0.31811
600-74-24-4-98,5 | 600 | 74 | 24 | 4 | 10.3857 | 415.4494 | 599.5942 | 73.9 | 24.5408 | 0.93779 | 37.5391 | -8.3554 | 74 | 29 | 15.3374 | 98.5 | 4.0824 | 74 | 24.4147 | 24.7853 | 97.2137 | 90.9704 | 0.42337
600-74-24-5-98,5 | 600 | 74 | 24 | 5 | 10.3857 | 415.4494 | 599.5659 | 73.9 | 24.5798 | 0.9306 | 37.253 | -8.4411 | 74 | 29 | 19.1718 | 98.5 | 5.094 | 74 | 24.4216 | 28.6268 | 97.3895 | 91.0396 | 0.52882
600-74-24-6-98,5 | 600 | 74 | 24 | 6 | 10.3857 | 415.4494 | 599.5377 | 73.9 | 24.6186 | 0.92754 | 37.1323 | -8.4774 | 74 | 29 | 23.0061 | 98.5 | 6.1055 | 74 | 24.4278 | 32.4642 | 97.5073 | 91.0691 | 0.63437
600-74-24-7-98,5 | 600 | 74 | 24 | 7 | 10.3857 | 415.4494 | 599.5096 | 73.9 | 24.6562 | 0.92643 | 37.0896 | -8.4902 | 74 | 29 | 26.8405 | 98.5 | 7.117 | 74 | 24.4328 | 36.2997 | 97.5917 | 91.0798 | 0.74002
600-74-24-8-98,5 | 600 | 74 | 24 | 8 | 10.3857 | 415.4494 | 599.4815 | 73.9 | 24.6937 | 0.92641 | 37.0906 | -8.4902 | 74 | 29 | 30.6748 | 98.5 | 8.1285 | 74 | 24.4389 | 40.1341 | 97.6552 | 91.08 | 0.84573
600-74-24-9-98,5 | 600 | 74 | 24 | 9 | 10.3857 | 415.4494 | 599.4534 | 73.9 | 24.7335 | 0.92717 | 37.1227 | -8.4899 | 74 | 29 | 34.5092 | 98.5 | 9.14 | 74 | 24.4461 | 43.9677 | 97.7046 | 91.0726 | 0.95152
600-74-24-10-98,5 | 600 | 74 | 24 | 10 | 10.3857 | 415.4494 | 599.4253 | 73.9 | 24.7709 | 0.9282 | 37.1659 | -8.4671 | 74 | 29 | 38.3435 | 98.5 | 10.1515 | 74 | 24.4535 | 47.801 | 97.7442 | 91.0627 | 1.0574
600-74-26-1-98,5 | 600 | 74 | 26 | 1 | 11.6475 | 465.9238 | 599.6559 | 73.9 | 26.4613 | 1.4666 | 58.7014 | -3.2649 | 74 | 31 | 3.8344 | 98.5 | 1.0497 | 74 | 26.3816 | 14.0152 | 94.3786 | 87.4084 | 0.098223
600-74-26-2-98,5 | 600 | 74 | 26 | 2 | 11.6475 | 465.9238 | 599.6175 | 73.9 | 26.5135 | 1.1646 | 46.6158 | -5.9093 | 74 | 31 | 7.6687 | 98.5 | 2.0632 | 74 | 26.428 | 18.1516 | 96.1444 | 90.0014 | 0.19079
600-74-26-3-98,5 | 600 | 74 | 26 | 3 | 11.6475 | 465.9238 | 599.5866 | 73.9 | 26.5554 | 1.0958 | 43.8647 | -6.6001 | 74 | 31 | 11.5031 | 98.5 | 3.0756 | 74 | 26.4509 | 22.0547 | 96.7767 | 90.592 | 0.28431
600-74-26-4-98,5 | 600 | 74 | 26 | 4 | 11.6475 | 465.9238 | 599.5571 | 73.9 | 26.5933 | 1.0709 | 42.8687 | -6.8601 | 74 | 31 | 15.3374 | 98.5 | 4.0876 | 74 | 26.4619 | 25.914 | 97.1002 | 90.8061 | 0.37819
600-74-26-5-98,5 | 600 | 74 | 26 | 5 | 11.6475 | 465.9238 | 599.5281 | 73.9 | 26.6323 | 1.06 | 42.4378 | -6.9743 | 74 | 31 | 19.1718 | 98.5 | 5.0995 | 74 | 26.4688 | 29.7592 | 97.2964 | 90.8989 | 0.47226
600-74-26-6-98,5 | 600 | 74 | 26 | 6 | 11.6475 | 465.9238 | 599.4993 | 73.9 | 26.6694 | 1.0549 | 42.2357 | -7.0282 | 74 | 31 | 23.0061 | 98.5 | 6.1113 | 74 | 26.4754 | 33.5986 | 97.428 | 90.9427 | 0.56644
600-74-26-7-98,5 | 600 | 74 | 26 | 7 | 11.6475 | 465.9238 | 599.4706 | 73.9 | 26.7093 | 1.0529 | 42.1545 | -7.0499 | 74 | 31 | 26.8405 | 98.5 | 7.1231 | 74 | 26.4837 | 37.4351 | 97.5224 | 90.9605 | 0.66071
600-74-26-8-98,5 | 600 | 74 | 26 | 8 | 11.6475 | 465.9238 | 599.4419 | 73.9 | 26.7469 | 1.0522 | 42.1298 | -7.0499 | 74 | 31 | 30.6748 | 98.5 | 8.1348 | 74 | 26.4896 | 41.2701 | 97.5933 | 90.9663 | 0.75505
600-74-26-9-98,5 | 600 | 74 | 26 | 9 | 11.6475 | 465.9238 | 599.4132 | 73.9 | 26.7835 | 1.0524 | 42.1397 | -7.0565 | 74 | 31 | 34.5092 | 98.5 | 9.1466 | 74 | 26.4964 | 45.1042 | 97.6487 | 90.9646 | 0.84945
600-74-26-10-98,5 | 600 | 74 | 26 | 10 | 11.6475 | 465.9238 | 599.3845 | 73.9 | 26.8221 | 1.0533 | 42.1777 | -7.0436 | 74 | 31 | 38.3435 | 98.5 | 10.1583 | 74 | 26.5043 | 48.9377 | 97.693 | 90.9569 | 0.94391
600-74-28-1-98,5 | 600 | 74 | 28 | 1 | 13.0407 | 521.6604 | 599.6164 | 73.9 | 28.513 | 1.759 | 70.411 | -1.1482 | 74 | 33 | 3.8344 | 98.5 | 1.0539 | 74 | 28.4152 | 15.116 | 93.9855 | 86.5112 | 0.088639
600-74-28-2-98,5 | 600 | 74 | 28 | 2 | 13.0407 | 521.6604 | 599.5741 | 73.9 | 28.57 | 1.3536 | 54.184 | -4.1883 | 74 | 33 | 7.6687 | 98.5 | 2.0682 | 74 | 28.4719 | 19.3559 | 95.917 | 89.6205 | 0.17113
600-74-28-3-98,5 | 600 | 74 | 28 | 3 | 13.0407 | 521.6604 | 599.5418 | 73.9 | 28.6129 | 1.258 | 50.362 | -5.0273 | 74 | 33 | 11.5031 | 98.5 | 3.0809 | 74 | 28.4998 | 23.2858 | 96.6169 | 90.3532 | 0.25461
600-74-28-4-98,5 | 600 | 74 | 28 | 4 | 13.0407 | 521.6604 | 599.5114 | 73.9 | 28.651 | 1.2225 | 48.9447 | -5.3535 | 74 | 33 | 15.3374 | 98.5 | 4.0933 | 74 | 28.5112 | 27.1556 | 96.9764 | 90.6252 | 0.33846
600-74-28-5-98,5 | 600 | 74 | 28 | 5 | 13.0407 | 521.6604 | 599.4816 | 73.9 | 28.6897 | 1.2067 | 48.3113 | -5.5021 | 74 | 33 | 19.1718 | 98.5 | 5.1055 | 74 | 28.5226 | 31.0058 | 97.1949 | 90.7469 | 0.42251
600-74-28-6-98,5 | 600 | 74 | 28 | 6 | 13.0407 | 521.6604 | 599.4521 | 73.9 | 28.7263 | 1.1988 | 47.997 | -5.5765 | 74 | 33 | 23.0061 | 98.5 | 6.1175 | 74 | 28.5287 | 34.8481 | 97.3416 | 90.8076 | 0.50667
600-74-28-7-98,5 | 600 | 74 | 28 | 7 | 13.0407 | 521.6604 | 599.4227 | 73.9 | 28.7653 | 1.195 | 47.8498 | -5.6115 | 74 | 33 | 26.8405 | 98.5 | 7.1296 | 74 | 28.5371 | 38.6862 | 97.4469 | 90.8362 | 0.59093
600-74-28-8-98,5 | 600 | 74 | 28 | 8 | 13.0407 | 521.6604 | 599.3934 | 73.9 | 28.8028 | 1.1934 | 47.786 | -5.6266 | 74 | 33 | 30.6748 | 98.5 | 8.1416 | 74 | 28.5453 | 42.5222 | 97.5261 | 90.8489 | 0.67526
600-74-28-9-98,5 | 600 | 74 | 28 | 9 | 13.0407 | 521.6604 | 599.3641 | 73.9 | 28.8406 | 1.193 | 47.7748 | -5.6266 | 74 | 33 | 34.5092 | 98.5 | 9.1536 | 74 | 28.5519 | 46.3569 | 97.5878 | 90.8515 | 0.75964
600-74-28-10-98,5 | 600 | 74 | 28 | 10 | 13.0407 | 521.6604 | 599.3349 | 73.9 | 28.8782 | 1.1935 | 47.7959 | -5.6293 | 74 | 33 | 38.3435 | 98.5 | 10.1656 | 74 | 28.5599 | 50.1907 | 97.6373 | 90.8479 | 0.84408
600-74-30-1-98,5 | 600 | 74 | 30 | 1 | 14.5771 | 583.1106 | 599.5884 | 73.9 | 30.5687 | 2.115 | 84.6642 | 1.0254 | 74 | 35 | 3.8344 | 98.5 | 1.0585 | 74 | 30.4503 | 16.2965 | 93.5681 | 85.4908 | 0.080243
600-74-30-2-98,5 | 600 | 74 | 30 | 2 | 14.5771 | 583.1106 | 599.5413 | 73.9 | 30.6326 | 1.5772 | 63.138 | -2.4202 | 74 | 35 | 7.6687 | 98.5 | 2.0735 | 74 | 30.52 | 20.6687 | 95.671 | 89.1807 | 0.15385
600-74-30-3-98,5 | 600 | 74 | 30 | 3 | 14.5771 | 583.1106 | 599.5072 | 73.9 | 30.676 | 1.4457 | 57.8775 | -3.4282 | 74 | 35 | 11.5031 | 98.5 | 3.0867 | 74 | 30.5489 | 24.6345 | 96.4432 | 90.0827 | 0.22846
600-74-30-4-98,5 | 600 | 74 | 30 | 4 | 14.5771 | 583.1106 | 599.4758 | 73.9 | 30.7139 | 1.3959 | 55.8882 | -3.8317 | 74 | 35 | 15.3374 | 98.5 | 4.0994 | 74 | 30.5684 | 28.5186 | 96.8416 | 90.424 | 0.30346
600-74-30-5-98,5 | 600 | 74 | 30 | 5 | 14.5771 | 583.1106 | 599.4452 | 73.9 | 30.7524 | 1.373 | 54.9728 | -4.0218 | 74 | 35 | 19.1718 | 98.5 | 5.1119 | 74 | 30.5796 | 32.3759 | 97.0843 | 90.5814 | 0.37867
600-74-30-6-98,5 | 600 | 74 | 30 | 6 | 14.5771 | 583.1106 | 599.4149 | 73.9 | 30.7905 | 1.3613 | 54.5085 | -4.1194 | 74 | 35 | 23.0061 | 98.5 | 6.1243 | 74 | 30.5888 | 36.2219 | 97.2475 | 90.6614 | 0.454
600-74-30-7-98,5 | 600 | 74 | 30 | 7 | 14.5771 | 583.1106 | 599.3849 | 73.9 | 30.827 | 1.3551 | 54.2621 | -4.1715 | 74 | 35 | 26.8405 | 98.5 | 7.1366 | 74 | 30.5972 | 40.0625 | 97.3647 | 90.7041 | 0.52942
600-74-30-8-98,5 | 600 | 74 | 30 | 8 | 14.5771 | 583.1106 | 599.3549 | 73.9 | 30.8645 | 1.352 | 54.1409 | -4.1971 | 74 | 35 | 30.6748 | 98.5 | 8.1489 | 74 | 30.605 | 43.9 | 97.4529 | 90.7253 | 0.60491
600-74-30-9-98,5 | 600 | 74 | 30 | 9 | 14.5771 | 583.1106 | 599.325 | 73.9 | 30.9019 | 1.3507 | 54.0923 | -4.2074 | 74 | 35 | 34.5092 | 98.5 | 9.1611 | 74 | 30.6127 | 47.7356 | 97.5217 | 90.7341 | 0.68046
600-74-30-10-98,5 | 600 | 74 | 30 | 10 | 14.5771 | 583.1106 | 599.2952 | 73.9 | 30.9393 | 1.3506 | 54.0896 | -4.2074 | 74 | 35 | 38.3435 | 98.5 | 10.1734 | 74 | 30.6199 | 51.5701 | 97.5769 | 90.735 | 0.75605
600-74-32-1-98,5 | 600 | 74 | 32 | 1 | 16.2679 | 650.7554 | 599.5386 | 73.9 | 32.6263 | 2.5472 | 101.9736 | 3.2374 | 74 | 37 | 3.8344 | 98.5 | 1.0633 | 74 | 32.4858 | 17.555 | 93.1275 | 84.342 | 0.072883
600-74-32-2-98,5 | 600 | 74 | 32 | 2 | 16.2679 | 650.7554 | 599.4856 | 73.9 | 32.6977 | 1.8421 | 73.7525 | -0.6043 | 74 | 37 | 7.6687 | 98.5 | 2.0792 | 74 | 32.5705 | 22.0945 | 95.4058 | 88.6764 | 0.13864
600-74-32-3-98,5 | 600 | 74 | 32 | 3 | 16.2679 | 650.7554 | 599.4494 | 73.9 | 32.7444 | 1.6635 | 66.6038 | -1.7979 | 74 | 37 | 11.5031 | 98.5 | 3.0929 | 74 | 32.6048 | 26.1075 | 96.2547 | 89.7746 | 0.20542
600-74-32-4-98,5 | 600 | 74 | 32 | 4 | 16.2679 | 650.7554 | 599.4167 | 73.9 | 32.7825 | 1.5944 | 63.8399 | -2.2916 | 74 | 37 | 15.3374 | 98.5 | 4.106 | 74 | 32.6253 | 30.011 | 96.6951 | 90.1994 | 0.2726
600-74-32-5-98,5 | 600 | 74 | 32 | 5 | 16.2679 | 650.7554 | 599.3852 | 73.9 | 32.8209 | 1.5619 | 62.5419 | -2.5303 | 74 | 37 | 19.1718 | 98.5 | 5.1188 | 74 | 32.6413 | 33.8778 | 96.9641 | 90.3992 | 0.34
600-74-32-6-98,5 | 600 | 74 | 32 | 6 | 16.2679 | 650.7554 | 599.3541 | 73.9 | 32.8573 | 1.5447 | 61.8572 | -2.658 | 74 | 37 | 23.0061 | 98.5 | 6.1315 | 74 | 32.6506 | 37.7294 | 97.1452 | 90.5048 | 0.40752
600-74-32-7-98,5 | 600 | 74 | 32 | 7 | 16.2679 | 650.7554 | 599.3234 | 73.9 | 32.8947 | 1.5353 | 61.4846 | -2.7281 | 74 | 37 | 26.8405 | 98.5 | 7.1441 | 74 | 32.6613 | 41.5731 | 97.2754 | 90.5625 | 0.47514
600-74-32-8-98,5 | 600 | 74 | 32 | 8 | 16.2679 | 650.7554 | 599.2928 | 73.9 | 32.9304 | 1.53 | 61.2749 | -2.7677 | 74 | 37 | 30.6748 | 98.5 | 8.1566 | 74 | 32.6682 | 45.4128 | 97.3734 | 90.5951 | 0.54282
600-74-32-9-98,5 | 600 | 74 | 32 | 9 | 16.2679 | 650.7554 | 599.2622 | 73.9 | 32.969 | 1.5275 | 61.177 | -2.7862 | 74 | 37 | 34.5092 | 98.5 | 9.1692 | 74 | 32.6774 | 49.2496 | 97.45 | 90.6106 | 0.61056
600-74-32-10-98,5 | 600 | 74 | 32 | 10 | 16.2679 | 650.7554 | 599.2317 | 73.9 | 33.0056 | 1.5264 | 61.1368 | -2.7862 | 74 | 37 | 38.3435 | 98.5 | 10.1817 | 74 | 32.6865 | 53.0851 | 97.5113 | 90.6173 | 0.67835
600-74-34-1-98,5 | 600 | 74 | 34 | 1 | 18.1266 | 725.1064 | 599.496 | 73.9 | 34.6882 | 3.0711 | 122.9559 | 5.5106 | 74 | 39 | 3.8344 | 98.5 | 1.0684 | 74 | 34.5234 | 18.8898 | 92.6651 | 83.0573 | 0.066421
600-74-34-2-98,5 | 600 | 74 | 34 | 2 | 18.1266 | 725.1064 | 599.4358 | 73.9 | 34.7697 | 2.1576 | 86.3917 | 1.2646 | 74 | 39 | 7.6687 | 98.5 | 2.0854 | 74 | 34.6217 | 23.6377 | 95.121 | 88.0969 | 0.12524
600-74-34-3-98,5 | 600 | 74 | 34 | 3 | 18.1266 | 725.1064 | 599.397 | 73.9 | 34.82 | 1.9175 | 76.7821 | -0.13057 | 74 | 39 | 11.5031 | 98.5 | 3.0997 | 74 | 34.6681 | 27.7121 | 96.0509 | 89.4216 | 0.18508
600-74-34-4-98,5 | 600 | 74 | 34 | 4 | 18.1266 | 725.1064 | 599.3629 | 73.9 | 34.8568 | 1.8224 | 72.9786 | -0.72809 | 74 | 39 | 15.3374 | 98.5 | 4.1131 | 74 | 34.6917 | 31.6416 | 96.5362 | 89.9462 | 0.24534
600-74-34-5-98,5 | 600 | 74 | 34 | 5 | 18.1266 | 725.1064 | 599.3303 | 73.9 | 34.8918 | 1.7765 | 71.1444 | -1.0266 | 74 | 39 | 19.1718 | 98.5 | 5.1263 | 74 | 34.7038 | 35.5218 | 96.8335 | 90.1994 | 0.30581
600-74-34-6-98,5 | 600 | 74 | 34 | 6 | 18.1266 | 725.1064 | 599.2985 | 73.9 | 34.9316 | 1.7523 | 70.18 | -1.1865 | 74 | 39 | 23.0061 | 98.5 | 6.1393 | 74 | 34.7203 | 39.3803 | 97.0341 | 90.3327 | 0.36643
600-74-34-7-98,5 | 600 | 74 | 34 | 7 | 18.1266 | 725.1064 | 599.267 | 73.9 | 34.9687 | 1.7384 | 69.6257 | -1.2792 | 74 | 39 | 26.8405 | 98.5 | 7.1521 | 74 | 34.7293 | 43.2286 | 97.1784 | 90.4096 | 0.42714
600-74-34-8-98,5 | 600 | 74 | 34 | 8 | 18.1266 | 725.1064 | 599.2357 | 73.9 | 35.0037 | 1.7301 | 69.298 | -1.3344 | 74 | 39 | 30.6748 | 98.5 | 8.165 | 74 | 34.7383 | 47.0713 | 97.2872 | 90.4552 | 0.48791
600-74-34-9-98,5 | 600 | 74 | 34 | 9 | 18.1266 | 725.1064 | 599.2044 | 73.9 | 35.0418 | 1.7257 | 69.122 | -1.3641 | 74 | 39 | 34.5092 | 98.5 | 9.1778 | 74 | 34.7493 | 50.9101 | 97.3721 | 90.48 | 0.54875
600-74-34-10-98,5 | 600 | 74 | 34 | 10 | 18.1266 | 725.1064 | 599.1733 | 73.9 | 35.0767 | 1.7231 | 69.0225 | -1.3809 | 74 | 39 | 38.3435 | 98.5 | 10.1905 | 74 | 34.7568 | 54.747 | 97.4403 | 90.4942 | 0.60963
600-74-36-1-98,5 | 600 | 74 | 36 | 1 | 20.1665 | 806.707 | 599.4512 | 73.9 | 36.7532 | 3.7033 | 148.2744 | 7.8069 | 74 | 41 | 3.8344 | 98.5 | 1.0737 | 74 | 36.56 | 20.2976 | 92.1826 | 81.6366 | 0.060741
600-74-36-2-98,5 | 600 | 74 | 36 | 2 | 20.1665 | 806.707 | 599.3823 | 73.9 | 36.8455 | 2.5339 | 101.4646 | 3.1862 | 74 | 41 | 7.6687 | 98.5 | 2.092 | 74 | 36.6769 | 25.3013 | 94.8165 | 87.4353 | 0.11343
600-74-36-3-98,5 | 600 | 74 | 36 | 3 | 20.1665 | 806.707 | 599.3403 | 73.9 | 36.8963 | 2.2138 | 88.6551 | 1.5722 | 74 | 41 | 11.5031 | 98.5 | 3.1069 | 74 | 36.726 | 29.4557 | 95.8311 | 89.0223 | 0.16711
600-74-36-4-98,5 | 600 | 74 | 36 | 4 | 20.1665 | 806.707 | 599.3045 | 73.9 | 36.9393 | 2.0854 | 83.5182 | 0.86328 | 74 | 41 | 15.3374 | 98.5 | 4.1208 | 74 | 36.7598 | 33.4185 | 96.3644 | 89.659 | 0.22123
600-74-36-5-98,5 | 600 | 74 | 36 | 5 | 20.1665 | 806.707 | 599.2707 | 73.9 | 36.9764 | 2.0223 | 80.9962 | 0.50029 | 74 | 41 | 19.1718 | 98.5 | 5.1343 | 74 | 36.7788 | 37.3159 | 96.6921 | 89.9719 | 0.27557
600-74-36-6-98,5 | 600 | 74 | 36 | 6 | 20.1665 | 806.707 | 599.2379 | 73.9 | 37.0094 | 1.9874 | 79.6022 | 0.29513 | 74 | 41 | 23.0061 | 98.5 | 6.1476 | 74 | 36.79 | 41.1852 | 96.9136 | 90.145 | 0.33005
600-74-36-7-98,5 | 600 | 74 | 36 | 7 | 20.1665 | 806.707 | 599.2056 | 73.9 | 37.0491 | 1.9676 | 78.8136 | 0.17762 | 74 | 41 | 26.8405 | 98.5 | 7.1608 | 74 | 36.804 | 45.0393 | 97.0733 | 90.2431 | 0.38464
600-74-36-8-98,5 | 600 | 74 | 36 | 8 | 20.1665 | 806.707 | 599.1736 | 73.9 | 37.0855 | 1.9554 | 78.3302 | 0.10506 | 74 | 41 | 30.6748 | 98.5 | 8.1739 | 74 | 36.8149 | 48.8858 | 97.1937 | 90.3035 | 0.43929
600-74-36-9-98,5 | 600 | 74 | 36 | 9 | 20.1665 | 806.707 | 599.1416 | 73.9 | 37.1212 | 1.948 | 78.0365 | 0.060794 | 74 | 41 | 34.5092 | 98.5 | 9.187 | 74 | 36.8262 | 52.7276 | 97.2878 | 90.3404 | 0.494
600-74-36-10-98,5 | 600 | 74 | 36 | 10 | 20.1665 | 806.707 | 599.1098 | 73.9 | 37.1566 | 1.9436 | 77.8636 | 0.050027 | 74 | 41 | 38.3435 | 98.5 | 10.2 | 74 | 36.8357 | 56.5664 | 97.3633 | 90.3623 | 0.54876
600-74-38-1-98,5 | 600 | 74 | 38 | 1 | 22.402 | 896.134 | 599.4042 | 73.9 | 38.8218 | 4.4627 | 178.6954 | 10.1264 | 74 | 43 | 3.8344 | 98.5 | 1.0794 | 74 | 38.5968 | 21.7737 | 91.6823 | 80.0791 | 0.055743
600-74-38-2-98,5 | 600 | 74 | 38 | 2 | 22.402 | 896.134 | 599.3248 | 73.9 | 38.9264 | 2.9835 | 119.4796 | 5.1617 | 74 | 43 | 7.6687 | 98.5 | 2.099 | 74 | 38.7326 | 27.0873 | 94.4921 | 86.6822 | 0.10299
600-74-38-3-98,5 | 600 | 74 | 38 | 3 | 22.402 | 896.134 | 599.279 | 73.9 | 38.9801 | 2.5619 | 102.6038 | 3.3205 | 74 | 43 | 11.5031 | 98.5 | 3.1146 | 74 | 38.7932 | 31.3432 | 95.5948 | 88.5642 | 0.15121
600-74-38-4-98,5 | 600 | 74 | 38 | 4 | 22.402 | 896.134 | 599.2411 | 73.9 | 39.0269 | 2.3894 | 95.702 | 2.4851 | 74 | 43 | 15.3374 | 98.5 | 4.129 | 74 | 38.8321 | 35.35 | 96.1788 | 89.3341 | 0.19987
600-74-38-5-98,5 | 600 | 74 | 38 | 5 | 22.402 | 896.134 | 599.206 | 73.9 | 39.0642 | 2.3032 | 92.2547 | 2.0467 | 74 | 43 | 19.1718 | 98.5 | 5.1429 | 74 | 38.8548 | 39.2706 | 96.5391 | 89.7189 | 0.24877
600-74-38-6-98,5 | 600 | 74 | 38 | 6 | 22.402 | 896.134 | 599.1722 | 73.9 | 39.1 | 2.2552 | 90.3375 | 1.7963 | 74 | 43 | 23.0061 | 98.5 | 6.1566 | 74 | 38.8719 | 43.1529 | 96.7833 | 89.9331 | 0.29781
600-74-38-7-98,5 | 600 | 74 | 38 | 7 | 22.402 | 896.134 | 599.139 | 73.9 | 39.1362 | 2.2266 | 89.1984 | 1.6452 | 74 | 43 | 26.8405 | 98.5 | 7.1701 | 74 | 38.8858 | 47.0159 | 96.9595 | 90.0606 | 0.34696
600-74-38-8-98,5 | 600 | 74 | 38 | 8 | 22.402 | 896.134 | 599.1061 | 73.9 | 39.1719 | 2.2089 | 88.4914 | 1.5505 | 74 | 43 | 30.6748 | 98.5 | 8.1835 | 74 | 38.8979 | 50.868 | 97.0925 | 90.1399 | 0.39617
600-74-38-9-98,5 | 600 | 74 | 38 | 9 | 22.402 | 896.134 | 599.0735 | 73.9 | 39.2071 | 2.1976 | 88.044 | 1.4902 | 74 | 43 | 34.5092 | 98.5 | 9.1969 | 74 | 38.909 | 54.7136 | 97.1966 | 90.1903 | 0.44545
600-74-38-10-98,5 | 600 | 74 | 38 | 10 | 22.402 | 896.134 | 599.0409 | 73.9 | 39.242 | 2.1904 | 87.7621 | 1.4521 | 74 | 43 | 38.3435 | 98.5 | 10.2102 | 74 | 38.9194 | 58.5551 | 97.2801 | 90.2222 | 0.49477
600-74-40-1-98,5 | 600 | 74 | 40 | 1 | 24.8485 | 993.9981 | 599.3552 | 73.9 | 40.8923 | 5.3699 | 215.0403 | 13.0109 | 74 | 45 | 3.8344 | 98.5 | 1.0853 | 74 | 40.633 | 23.3129 | 91.1665 | 78.3894 | 0.051338
600-74-40-2-98,5 | 600 | 74 | 40 | 2 | 24.8485 | 993.9981 | 599.2635 | 73.9 | 41.014 | 3.5211 | 141.0245 | 7.1892 | 74 | 45 | 7.6687 | 98.5 | 2.1065 | 74 | 40.7918 | 28.9961 | 94.1483 | 85.8298 | 0.093776
600-74-40-3-98,5 | 600 | 74 | 40 | 3 | 24.8485 | 993.9981 | 599.213 | 73.9 | 41.0756 | 2.9722 | 119.0532 | 5.1183 | 74 | 45 | 11.5031 | 98.5 | 3.1229 | 74 | 40.8629 | 33.3793 | 95.3417 | 88.0385 | 0.13714
600-74-40-4-98,5 | 600 | 74 | 40 | 4 | 24.8485 | 993.9981 | 599.1726 | 73.9 | 41.1218 | 2.7422 | 109.8441 | 4.1426 | 74 | 45 | 15.3374 | 98.5 | 4.1378 | 74 | 40.9088 | 37.4437 | 95.9791 | 88.9645 | 0.18094
600-74-40-5-98,5 | 600 | 74 | 40 | 5 | 24.8485 | 993.9981 | 599.136 | 73.9 | 41.1594 | 2.6256 | 105.1813 | 3.6193 | 74 | 45 | 19.1718 | 98.5 | 5.1521 | 74 | 40.9357 | 41.3946 | 96.3741 | 89.4336 | 0.22499
600-74-40-6-98,5 | 600 | 74 | 40 | 6 | 24.8485 | 993.9981 | 599.1009 | 73.9 | 41.1912 | 2.5592 | 102.5268 | 3.3116 | 74 | 45 | 23.0061 | 98.5 | 6.1662 | 74 | 40.9514 | 45.2954 | 96.6424 | 89.7009 | 0.26919
600-74-40-7-98,5 | 600 | 74 | 40 | 7 | 24.8485 | 993.9981 | 599.0667 | 73.9 | 41.2309 | 2.5199 | 100.9598 | 3.1266 | 74 | 45 | 26.8405 | 98.5 | 7.18 | 74 | 40.9722 | 49.169 | 96.8364 | 89.8589 | 0.3135
600-74-40-8-98,5 | 600 | 74 | 40 | 8 | 24.8485 | 993.9981 | 599.033 | 73.9 | 41.2649 | 2.4944 | 99.9445 | 3.0052 | 74 | 45 | 30.6748 | 98.5 | 8.1938 | 74 | 40.9843 | 53.0288 | 96.9831 | 89.9614 | 0.35788
600-74-40-9-98,5 | 600 | 74 | 40 | 9 | 24.8485 | 993.9981 | 598.9995 | 73.9 | 41.2995 | 2.4779 | 99.2876 | 2.9261 | 74 | 45 | 34.5092 | 98.5 | 9.2074 | 74 | 40.9968 | 56.8797 | 97.0979 | 90.0279 | 0.40231
600-74-40-10-98,5 | 600 | 74 | 40 | 10 | 24.8485 | 993.9981 | 598.9662 | 73.9 | 41.3333 | 2.4669 | 98.8533 | 2.8736 | 74 | 45 | 38.3435 | 98.5 | 10.221 | 74 | 41.0097 | 60.7251 | 97.1901 | 90.0721 | 0.4468
600-74-42-1-98,5 | 600 | 74 | 42 | 1 | 27.522 | 1100.946 | 599.3045 | 73.9 | 42.9655 | 6.448 | 258.2346 | 15.9607 | 74 | 47 | 3.8344 | 98.5 | 1.0914 | 74 | 42.67 | 24.9084 | 90.638 | 76.5715 | 0.047452
600-74-42-2-98,5 | 600 | 74 | 42 | 2 | 27.522 | 1100.946 | 599.1983 | 73.9 | 43.1052 | 4.1629 | 166.7505 | 9.2629 | 74 | 47 | 7.6687 | 98.5 | 2.1144 | 74 | 42.8499 | 31.0278 | 93.7855 | 84.8741 | 0.08562
600-74-42-3-98,5 | 600 | 74 | 42 | 3 | 27.522 | 1100.946 | 599.1421 | 73.9 | 43.1745 | 3.456 | 138.4448 | 6.9622 | 74 | 47 | 11.5031 | 98.5 | 3.1317 | 74 | 42.9364 | 35.5691 | 95.0716 | 87.4429 | 0.12466
600-74-42-4-98,5 | 600 | 74 | 42 | 4 | 27.522 | 1100.946 | 599.0988 | 73.9 | 43.2227 | 3.1525 | 126.2956 | 5.8376 | 74 | 47 | 15.3374 | 98.5 | 4.1472 | 74 | 42.9847 | 39.707 | 95.7648 | 88.5457 | 0.16414
600-74-42-5-98,5 | 600 | 74 | 42 | 5 | 27.522 | 1100.946 | 599.0602 | 73.9 | 43.2625 | 2.9968 | 120.0652 | 5.2213 | 74 | 47 | 19.1718 | 98.5 | 5.162 | 74 | 43.0175 | 43.697 | 96.1965 | 89.1114 | 0.20387
600-74-42-6-98,5 | 600 | 74 | 42 | 6 | 27.522 | 1100.946 | 599.0238 | 73.9 | 43.2982 | 2.9076 | 116.5007 | 4.8552 | 74 | 47 | 23.0061 | 98.5 | 6.1765 | 74 | 43.0453 | 47.6205 | 96.4906 | 89.4353 | 0.24376
600-74-42-7-98,5 | 600 | 74 | 42 | 7 | 27.522 | 1100.946 | 598.9884 | 73.9 | 43.332 | 2.8526 | 114.3018 | 4.6242 | 74 | 47 | 26.8405 | 98.5 | 7.1907 | 74 | 43.0642 | 51.5099 | 96.7037 | 89.6354 | 0.28375
600-74-42-8-98,5 | 600 | 74 | 42 | 8 | 27.522 | 1100.946 | 598.9537 | 73.9 | 43.3663 | 2.8171 | 112.8875 | 4.4734 | 74 | 47 | 30.6748 | 98.5 | 8.2047 | 74 | 43.0799 | 55.3797 | 96.865 | 89.7642 | 0.32382
600-74-42-9-98,5 | 600 | 74 | 42 | 9 | 27.522 | 1100.946 | 598.9194 | 73.9 | 43.4001 | 2.7934 | 111.9457 | 4.372 | 74 | 47 | 34.5092 | 98.5 | 9.2187 | 74 | 43.0938 | 59.2377 | 96.9914 | 89.8502 | 0.36395
600-74-42-10-98,5 | 600 | 74 | 42 | 10 | 27.522 | 1100.946 | 598.8854 | 73.9 | 43.4314 | 2.777 | 111.2938 | 4.3014 | 74 | 47 | 38.3435 | 98.5 | 10.2326 | 74 | 43.104 | 63.0885 | 97.093 | 89.9099 | 0.40412
600-74-44-1-98,5 | 600 | 74 | 44 | 1 | 30.4397 | 1217.6608 | 599.2522 | 73.9 | 45.0401 | 7.7201 | 309.2074 | 17.6117 | 74 | 49 | 3.8344 | 98.5 | 1.0977 | 74 | 44.7033 | 26.554 | 90.0994 | 74.6381 | 0.044015
600-74-44-2-98,5 | 600 | 74 | 44 | 2 | 30.4397 | 1217.6608 | 599.1293 | 73.9 | 45.2011 | 4.9287 | 197.4479 | 11.6565 | 74 | 49 | 7.6687 | 98.5 | 2.1228 | 74 | 44.9104 | 33.1797 | 93.4046 | 83.8082 | 0.078398
600-74-44-3-98,5 | 600 | 74 | 44 | 3 | 30.4397 | 1217.6608 | 599.0663 | 73.9 | 45.2801 | 4.0278 | 161.3729 | 8.8553 | 74 | 49 | 11.5031 | 98.5 | 3.141 | 74 | 45.0106 | 37.915 | 94.7844 | 86.7679 | 0.11359
600-74-44-4-98,5 | 600 | 74 | 44 | 4 | 30.4397 | 1217.6608 | 599.0194 | 73.9 | 45.3336 | 3.6324 | 145.5426 | 7.5776 | 74 | 49 | 15.3374 | 98.5 | 4.1573 | 74 | 45.0741 | 42.1447 | 95.5355 | 88.0669 | 0.14921
600-74-44-5-98,5 | 600 | 74 | 44 | 5 | 30.4397 | 1217.6608 | 598.9785 | 73.9 | 45.3727 | 3.4257 | 137.2691 | 6.8576 | 74 | 49 | 19.1718 | 98.5 | 5.1726 | 74 | 45.112 | 46.1858 | 96.0058 | 88.746 | 0.18509
600-74-44-6-98,5 | 600 | 74 | 44 | 6 | 30.4397 | 1217.6608 | 598.9404 | 73.9 | 45.4022 | 3.3047 | 132.4297 | 6.4175 | 74 | 49 | 23.0061 | 98.5 | 6.1875 | 74 | 45.1341 | 50.1411 | 96.3273 | 89.1435 | 0.22112
600-74-44-7-98,5 | 600 | 74 | 44 | 7 | 30.4397 | 1217.6608 | 598.9039 | 73.9 | 45.4381 | 3.2304 | 129.459 | 6.14 | 74 | 49 | 26.8405 | 98.5 | 7.2021 | 74 | 45.1574 | 54.0498 | 96.5607 | 89.3876 | 0.25726
600-74-44-8-98,5 | 600 | 74 | 44 | 8 | 30.4397 | 1217.6608 | 598.8681 | 73.9 | 45.4762 | 3.1823 | 127.5394 | 5.9575 | 74 | 49 | 30.6748 | 98.5 | 8.2165 | 74 | 45.1803 | 57.9322 | 96.7377 | 89.5456 | 0.2935
600-74-44-9-98,5 | 600 | 74 | 44 | 9 | 30.4397 | 1217.6608 | 598.8329 | 73.9 | 45.5097 | 3.1491 | 126.2189 | 5.8304 | 74 | 49 | 34.5092 | 98.5 | 9.2308 | 74 | 45.194 | 61.7997 | 96.8766 | 89.6545 | 0.32978
600-74-44-10-98,5 | 600 | 74 | 44 | 10 | 30.4397 | 1217.6608 | 598.7979 | 73.9 | 45.5424 | 3.1261 | 125.3042 | 5.7418 | 74 | 49 | 38.3435 | 98.5 | 10.245 | 74 | 45.2085 | 65.6571 | 96.9883 | 89.73 | 0.36612
600-74-46-1-98,5 | 600 | 74 | 46 | 1 | 33.6196 | 1344.8637 | 599.1986 | 73.9 | 47.1167 | 9.2136 | 369.0579 | 17.6117 | 74 | 51 | 3.8344 | 98.5 | 1.1042 | 74 | 46.7389 | 28.2404 | 89.554 | 72.5946 | 0.040973
600-74-46-2-98,5 | 600 | 74 | 46 | 2 | 33.6196 | 1344.8637 | 599.0567 | 73.9 | 47.3037 | 5.8404 | 233.9977 | 14.3647 | 74 | 51 | 7.6687 | 98.5 | 2.1315 | 74 | 46.9708 | 35.4479 | 93.0068 | 82.628 | 0.071996
600-74-46-3-98,5 | 600 | 74 | 46 | 3 | 33.6196 | 1344.8637 | 598.9855 | 73.9 | 47.3921 | 4.7044 | 188.5045 | 10.9263 | 74 | 51 | 11.5031 | 98.5 | 3.151 | 74 | 47.0887 | 40.4183 | 94.4802 | 86.0071 | 0.10375
600-74-46-4-98,5 | 600 | 74 | 46 | 4 | 33.6196 | 1344.8637 | 598.9343 | 73.9 | 47.4469 | 4.1927 | 168.0173 | 9.3573 | 74 | 51 | 15.3374 | 98.5 | 4.168 | 74 | 47.1564 | 44.7643 | 95.2908 | 87.5289 | 0.13593
600-74-46-5-98,5 | 600 | 74 | 46 | 5 | 33.6196 | 1344.8637 | 598.8907 | 73.9 | 47.4909 | 3.9225 | 157.2001 | 8.5303 | 74 | 51 | 19.1718 | 98.5 | 5.1839 | 74 | 47.2075 | 48.8689 | 95.8016 | 88.3327 | 0.16837
600-74-46-6-98,5 | 600 | 74 | 46 | 6 | 33.6196 | 1344.8637 | 598.8507 | 73.9 | 47.5288 | 3.7635 | 150.8367 | 8.0188 | 74 | 51 | 23.0061 | 98.5 | 6.1992 | 74 | 47.2371 | 52.8622 | 96.1521 | 88.8057 | 0.20096
600-74-46-7-98,5 | 600 | 74 | 46 | 7 | 33.6196 | 1344.8637 | 598.8127 | 73.9 | 47.5629 | 3.6632 | 146.8254 | 7.686 | 74 | 51 | 26.8405 | 98.5 | 7.2142 | 74 | 47.2627 | 56.7969 | 96.4071 | 89.1041 | 0.23367
600-74-46-8-98,5 | 600 | 74 | 46 | 8 | 33.6196 | 1344.8637 | 598.7757 | 73.9 | 47.5961 | 3.5966 | 144.1676 | 7.4609 | 74 | 51 | 30.6748 | 98.5 | 8.229 | 74 | 47.281 | 60.6978 | 96.6009 | 89.302 | 0.26646
600-74-46-9-98,5 | 600 | 74 | 46 | 9 | 33.6196 | 1344.8637 | 598.7394 | 73.9 | 47.63 | 3.5513 | 142.3612 | 7.3056 | 74 | 51 | 34.5092 | 98.5 | 9.2437 | 74 | 47.3052 | 64.5774 | 96.753 | 89.4367 | 0.29932
600-74-46-10-98,5 | 600 | 74 | 46 | 10 | 33.6196 | 1344.8637 | 598.7035 | 73.9 | 47.6612 | 3.519 | 141.0718 | 7.1937 | 74 | 51 | 38.3435 | 98.5 | 10.2582 | 74 | 47.3209 | 68.4441 | 96.8755 | 89.533 | 0.33222
600-74-48-1-98,5 | 600 | 74 | 48 | 1 | 37.0807 | 1483.3149 | 599.1438 | 73.9 | 49.1928 | 10.9532 | 438.78 | 17.6117 | 74 | 53 | 3.8344 | 98.5 | 1.1108 | 74 | 48.7693 | 29.9618 | 89.0039 | 70.4612 | 0.038274
600-74-48-2-98,5 | 600 | 74 | 48 | 2 | 37.0807 | 1483.3149 | 598.9805 | 73.9 | 49.4083 | 6.9208 | 277.3206 | 17.1266 | 74 | 53 | 7.6687 | 98.5 | 2.1407 | 74 | 49.0318 | 37.8286 | 92.5932 | 81.3358 | 0.066313
600-74-48-3-98,5 | 600 | 74 | 48 | 3 | 37.0807 | 1483.3149 | 598.8998 | 73.9 | 49.5092 | 5.5044 | 220.5921 | 13.4181 | 74 | 53 | 11.5031 | 98.5 | 3.1615 | 74 | 49.1671 | 43.0794 | 94.1594 | 85.1557 | 0.095008
600-74-48-4-98,5 | 600 | 74 | 48 | 4 | 37.0807 | 1483.3149 | 598.8433 | 73.9 | 49.5673 | 4.8502 | 194.3932 | 11.4104 | 74 | 53 | 15.3374 | 98.5 | 4.1793 | 74 | 49.2478 | 47.5679 | 95.0308 | 86.9199 | 0.12411
600-74-48-5-98,5 | 600 | 74 | 48 | 5 | 37.0807 | 1483.3149 | 598.7965 | 73.9 | 49.6136 | 4.4987 | 180.3216 | 10.24 | 74 | 53 | 19.1718 | 98.5 | 5.1959 | 74 | 49.3019 | 51.7537 | 95.5835 | 87.8677 | 0.15346
600-74-48-6-98,5 | 600 | 74 | 48 | 6 | 37.0807 | 1483.3149 | 598.7542 | 73.9 | 49.6531 | 4.2899 | 171.9625 | 9.6467 | 74 | 53 | 23.0061 | 98.5 | 6.2117 | 74 | 49.3418 | 55.7969 | 95.9644 | 88.4309 | 0.18298
600-74-48-7-98,5 | 600 | 74 | 48 | 7 | 37.0807 | 1483.3149 | 598.7145 | 73.9 | 49.6933 | 4.1578 | 166.678 | 9.2578 | 74 | 53 | 26.8405 | 98.5 | 7.2272 | 74 | 49.3756 | 59.7634 | 96.2423 | 88.7872 | 0.21262
600-74-48-8-98,5 | 600 | 74 | 48 | 8 | 37.0807 | 1483.3149 | 598.6761 | 73.9 | 49.7254 | 4.0683 | 163.1016 | 8.988 | 74 | 53 | 30.6748 | 98.5 | 8.2424 | 74 | 49.3999 | 63.6872 | 96.4539 | 89.0285 | 0.24233
600-74-48-9-98,5 | 600 | 74 | 48 | 9 | 37.0807 | 1483.3149 | 598.6386 | 73.9 | 49.7567 | 4.0061 | 160.6164 | 8.7973 | 74 | 53 | 34.5092 | 98.5 | 9.2574 | 74 | 49.4205 | 67.5838 | 96.6202 | 89.1964 | 0.27211
600-74-48-10-98,5 | 600 | 74 | 48 | 10 | 37.0807 | 1483.3149 | 598.6017 | 73.9 | 49.7872 | 3.9615 | 158.8401 | 8.6593 | 74 | 53 | 38.3435 | 98.5 | 10.2723 | 74 | 49.4385 | 71.4627 | 96.7543 | 89.3165 | 0.30194
600-74-50-1-98,5 | 600 | 74 | 50 | 1 | 40.843 | 1633.8152 | 599.0884 | 73.9 | 51.268 | 12.97 | 519.6206 | 17.6117 | 74 | 55 | 3.8344 | 98.5 | 1.1175 | 74 | 50.8036 | 31.7073 | 88.4529 | 68.2442 | 0.035877
600-74-50-2-98,5 | 600 | 74 | 50 | 2 | 40.843 | 1633.8152 | 598.9011 | 73.9 | 51.5213 | 8.2001 | 328.6261 | 17.6117 | 74 | 55 | 7.6687 | 98.5 | 2.1503 | 74 | 51.0971 | 40.3115 | 92.1658 | 79.9228 | 0.061269
600-74-50-3-98,5 | 600 | 74 | 50 | 3 | 40.843 | 1633.8152 | 598.8091 | 73.9 | 51.6299 | 6.4498 | 258.5196 | 15.9787 | 74 | 55 | 11.5031 | 98.5 | 3.1726 | 74 | 51.2503 | 45.8962 | 93.8225 | 84.2083 | 0.087227
600-74-50-4-98,5 | 600 | 74 | 50 | 4 | 40.843 | 1633.8152 | 598.7464 | 73.9 | 51.699 | 5.6229 | 225.401 | 13.7634 | 74 | 55 | 15.3374 | 98.5 | 4.1914 | 74 | 51.3408 | 50.5574 | 94.7555 | 86.2328 | 0.11357
600-74-50-5-98,5 | 600 | 74 | 50 | 5 | 40.843 | 1633.8152 | 598.6957 | 73.9 | 51.7473 | 5.1706 | 207.2852 | 12.4265 | 74 | 55 | 19.1718 | 98.5 | 5.2086 | 74 | 51.4063 | 54.8442 | 95.3515 | 87.3404 | 0.14016
600-74-50-6-98,5 | 600 | 74 | 50 | 6 | 40.843 | 1633.8152 | 598.6508 | 73.9 | 51.7958 | 4.9002 | 196.4618 | 11.5775 | 74 | 55 | 23.0061 | 98.5 | 6.2251 | 74 | 51.4553 | 58.9489 | 95.7641 | 88.0023 | 0.16693
600-74-50-7-98,5 | 600 | 74 | 50 | 7 | 40.843 | 1633.8152 | 598.609 | 73.9 | 51.8299 | 4.7244 | 189.4282 | 11.0032 | 74 | 55 | 26.8405 | 98.5 | 7.241 | 74 | 51.4903 | 62.959 | 96.0661 | 88.4327 | 0.19381
600-74-50-8-98,5 | 600 | 74 | 50 | 8 | 40.843 | 1633.8152 | 598.569 | 73.9 | 51.8588 | 4.6048 | 184.6429 | 10.6015 | 74 | 55 | 30.6748 | 98.5 | 8.2566 | 74 | 51.5155 | 66.913 | 96.2964 | 88.7256 | 0.22076
600-74-50-9-98,5 | 600 | 74 | 50 | 9 | 40.843 | 1633.8152 | 598.5301 | 73.9 | 51.8884 | 4.5209 | 181.2918 | 10.3147 | 74 | 55 | 34.5092 | 98.5 | 9.2721 | 74 | 51.5376 | 70.8312 | 96.4778 | 88.931 | 0.24778
600-74-50-10-98,5 | 600 | 74 | 50 | 10 | 40.843 | 1633.8152 | 598.492 | 73.9 | 51.9202 | 4.461 | 178.9007 | 10.1412 | 74 | 55 | 38.3435 | 98.5 | 10.2873 | 74 | 51.561 | 74.7255 | 96.6243 | 89.0776 | 0.27486
600-76-10-1-98,5 | 600 | 76 | 10 | 1 | 4.3514 | 174.0664 | 599.8507 | 75.9 | 10.1694 | 0.37558 | 15.0276 | -18.1023 | 76 | 15 | 3.8344 | 98.5 | 1.0251 | 76 | 10.1651 | 7.8102 | 96.6744 | 91.3689 | 0.25152
600-76-10-2-98,5 | 600 | 76 | 10 | 2 | 4.3514 | 174.0664 | 599.8257 | 75.9 | 10.2093 | 0.35774 | 14.3146 | -18.6139 | 76 | 15 | 7.6687 | 98.5 | 2.0352 | 76 | 10.1712 | 11.6624 | 97.4088 | 91.7788 | 0.50079
600-76-10-3-98,5 | 600 | 76 | 10 | 3 | 4.3514 | 174.0664 | 599.8011 | 75.9 | 10.2501 | 0.35494 | 14.2031 | -18.6959 | 76 | 15 | 11.5031 | 98.5 | 3.0451 | 76 | 10.1783 | 15.4995 | 97.658 | 91.8431 | 0.75066
600-76-10-4-98,5 | 600 | 76 | 10 | 4 | 4.3514 | 174.0664 | 599.7767 | 75.9 | 10.2876 | 0.35447 | 14.185 | -18.7093 | 76 | 15 | 15.3374 | 98.5 | 4.055 | 76 | 10.1797 | 19.3343 | 97.7833 | 91.8538 | 1.0008
600-76-10-5-98,5 | 600 | 76 | 10 | 5 | 4.3514 | 174.0664 | 599.7522 | 75.9 | 10.3265 | 0.35477 | 14.1974 | -18.7093 | 76 | 15 | 19.1718 | 98.5 | 5.0649 | 76 | 10.183 | 23.1684 | 97.8587 | 91.8471 | 1.2511
600-76-10-6-98,5 | 600 | 76 | 10 | 6 | 4.3514 | 174.0664 | 599.7278 | 75.9 | 10.3654 | 0.35535 | 14.2214 | -18.6823 | 76 | 15 | 23.0061 | 98.5 | 6.0748 | 76 | 10.1877 | 27.0022 | 97.9091 | 91.8336 | 1.5015
600-76-10-7-98,5 | 600 | 76 | 10 | 7 | 4.3514 | 174.0664 | 599.7034 | 75.9 | 10.404 | 0.35607 | 14.2507 | -18.6606 | 76 | 15 | 26.8405 | 98.5 | 7.0847 | 76 | 10.1912 | 30.8358 | 97.9451 | 91.8171 | 1.752
600-76-10-8-98,5 | 600 | 76 | 10 | 8 | 4.3514 | 174.0664 | 599.6789 | 75.9 | 10.4422 | 0.35686 | 14.2827 | -18.637 | 76 | 15 | 30.6748 | 98.5 | 8.0945 | 76 | 10.1955 | 34.6694 | 97.9721 | 91.7991 | 2.0027
600-76-10-9-98,5 | 600 | 76 | 10 | 9 | 4.3514 | 174.0664 | 599.6545 | 75.9 | 10.4808 | 0.3577 | 14.317 | -18.6118 | 76 | 15 | 34.5092 | 98.5 | 9.1044 | 76 | 10.2006 | 38.5029 | 97.9931 | 91.7797 | 2.2535
600-76-10-10-98,5 | 600 | 76 | 10 | 10 | 4.3514 | 174.0664 | 599.6301 | 75.9 | 10.5193 | 0.35856 | 14.3522 | -18.5859 | 76 | 15 | 38.3435 | 98.5 | 10.1143 | 76 | 10.2058 | 42.3363 | 98.0099 | 91.7598 | 2.5045
600-76-12-1-98,5 | 600 | 76 | 12 | 1 | 4.9429 | 197.7278 | 599.8336 | 75.9 | 12.1913 | 0.43984 | 17.5997 | -16.4308 | 76 | 17 | 3.8344 | 98.5 | 1.0273 | 76 | 12.182 | 8.3374 | 96.4718 | 91.1015 | 0.22207
600-76-12-2-98,5 | 600 | 76 | 12 | 2 | 4.9429 | 197.7278 | 599.8077 | 75.9 | 12.2358 | 0.4136 | 16.5502 | -17.0845 | 76 | 17 | 7.6687 | 98.5 | 2.0377 | 76 | 12.1942 | 12.198 | 97.2997 | 91.6325 | 0.44157
600-76-12-3-98,5 | 600 | 76 | 12 | 3 | 4.9429 | 197.7278 | 599.7825 | 75.9 | 12.2732 | 0.40903 | 16.3679 | -17.2019 | 76 | 17 | 11.5031 | 98.5 | 3.048 | 76 | 12.1995 | 16.0369 | 97.5816 | 91.725 | 0.66169
600-76-12-4-98,5 | 600 | 76 | 12 | 4 | 4.9429 | 197.7278 | 599.7575 | 75.9 | 12.3118 | 0.40805 | 16.3295 | -17.2267 | 76 | 17 | 15.3374 | 98.5 | 4.0581 | 76 | 12.2033 | 19.8723 | 97.7235 | 91.7447 | 0.88206
600-76-12-5-98,5 | 600 | 76 | 12 | 5 | 4.9429 | 197.7278 | 599.7325 | 75.9 | 12.3506 | 0.40815 | 16.3342 | -17.2267 | 76 | 17 | 19.1718 | 98.5 | 5.0683 | 76 | 12.2066 | 23.7065 | 97.809 | 91.7427 | 1.1026
600-76-12-6-98,5 | 600 | 76 | 12 | 6 | 4.9429 | 197.7278 | 599.7075 | 75.9 | 12.3894 | 0.40868 | 16.3561 | -17.2094 | 76 | 17 | 23.0061 | 98.5 | 6.0784 | 76 | 12.2103 | 27.5403 | 97.866 | 91.732 | 1.3233
600-76-12-7-98,5 | 600 | 76 | 12 | 7 | 4.9429 | 197.7278 | 599.6825 | 75.9 | 12.4279 | 0.40941 | 16.3861 | -17.1899 | 76 | 17 | 26.8405 | 98.5 | 7.0885 | 76 | 12.2141 | 31.3739 | 97.9068 | 91.7172 | 1.5441
600-76-12-8-98,5 | 600 | 76 | 12 | 8 | 4.9429 | 197.7278 | 599.6575 | 75.9 | 12.4669 | 0.41027 | 16.4211 | -17.1672 | 76 | 17 | 30.6748 | 98.5 | 8.0986 | 76 | 12.2192 | 35.2074 | 97.9375 | 91.6998 | 1.765
600-76-12-9-98,5 | 600 | 76 | 12 | 9 | 4.9429 | 197.7278 | 599.6325 | 75.9 | 12.5055 | 0.41118 | 16.4584 | -17.1431 | 76 | 17 | 34.5092 | 98.5 | 9.1087 | 76 | 12.2244 | 39.0409 | 97.9613 | 91.6813 | 1.986
600-76-12-10-98,5 | 600 | 76 | 12 | 10 | 4.9429 | 197.7278 | 599.6075 | 75.9 | 12.544 | 0.41214 | 16.4973 | -17.118 | 76 | 17 | 38.3435 | 98.5 | 10.1189 | 76 | 12.2301 | 42.8743 | 97.9804 | 91.662 | 2.2071
600-76-14-1-98,5 | 600 | 76 | 14 | 1 | 5.604 | 224.1734 | 599.8146 | 75.9 | 14.2182 | 0.51608 | 20.651 | -14.7202 | 76 | 19 | 3.8344 | 98.5 | 1.0297 | 76 | 14.2042 | 8.9223 | 96.2489 | 90.7908 | 0.19654
600-76-14-2-98,5 | 600 | 76 | 14 | 2 | 5.604 | 224.1734 | 599.7878 | 75.9 | 14.2606 | 0.47768 | 19.1151 | -15.5504 | 76 | 19 | 7.6687 | 98.5 | 2.0405 | 76 | 14.2165 | 12.795 | 97.1793 | 91.4761 | 0.39014
600-76-14-3-98,5 | 600 | 76 | 14 | 3 | 5.604 | 224.1734 | 599.762 | 75.9 | 14.3007 | 0.47073 | 18.8377 | -15.7069 | 76 | 19 | 11.5031 | 98.5 | 3.051 | 76 | 14.2247 | 16.6363 | 97.4975 | 91.6002 | 0.58442
600-76-14-4-98,5 | 600 | 76 | 14 | 4 | 5.604 | 224.1734 | 599.7363 | 75.9 | 14.3392 | 0.46892 | 18.7663 | -15.7475 | 76 | 19 | 15.3374 | 98.5 | 4.0614 | 76 | 14.229 | 20.4725 | 97.6578 | 91.6323 | 0.77896
600-76-14-5-98,5 | 600 | 76 | 14 | 5 | 5.604 | 224.1734 | 599.7107 | 75.9 | 14.378 | 0.4687 | 18.7582 | -15.7475 | 76 | 19 | 19.1718 | 98.5 | 5.0718 | 76 | 14.2326 | 24.3071 | 97.7544 | 91.6363 | 0.97365
600-76-14-6-98,5 | 600 | 76 | 14 | 6 | 5.604 | 224.1734 | 599.6851 | 75.9 | 14.4167 | 0.46911 | 18.7755 | -15.7521 | 76 | 19 | 23.0061 | 98.5 | 6.0822 | 76 | 14.2365 | 28.141 | 97.819 | 91.629 | 1.1685
600-76-14-7-98,5 | 600 | 76 | 14 | 7 | 5.604 | 224.1734 | 599.6595 | 75.9 | 14.4555 | 0.46983 | 18.8051 | -15.7253 | 76 | 19 | 26.8405 | 98.5 | 7.0926 | 76 | 14.2408 | 31.9746 | 97.8651 | 91.6161 | 1.3634
600-76-14-8-98,5 | 600 | 76 | 14 | 8 | 5.604 | 224.1734 | 599.634 | 75.9 | 14.4938 | 0.47071 | 18.8409 | -15.7049 | 76 | 19 | 30.6748 | 98.5 | 8.103 | 76 | 14.2453 | 35.8081 | 97.8998 | 91.6005 | 1.5585
600-76-14-9-98,5 | 600 | 76 | 14 | 9 | 5.604 | 224.1734 | 599.6084 | 75.9 | 14.5327 | 0.47169 | 18.8812 | -15.6819 | 76 | 19 | 34.5092 | 98.5 | 9.1133 | 76 | 14.251 | 39.6415 | 97.9268 | 91.5829 | 1.7536
600-76-14-10-98,5 | 600 | 76 | 14 | 10 | 5.604 | 224.1734 | 599.5828 | 75.9 | 14.5711 | 0.47273 | 18.9235 | -15.6579 | 76 | 19 | 38.3435 | 98.5 | 10.1237 | 76 | 14.2568 | 43.4748 | 97.9483 | 91.5644 | 1.9488
600-76-16-1-98,5 | 600 | 76 | 16 | 1 | 6.3415 | 253.6766 | 599.7938 | 75.9 | 16.2487 | 0.60697 | 24.2888 | -12.9744 | 76 | 21 | 3.8344 | 98.5 | 1.0323 | 76 | 16.2298 | 9.5689 | 96.0044 | 90.4286 | 0.17438
600-76-16-2-98,5 | 600 | 76 | 16 | 2 | 6.3415 | 253.6766 | 599.7658 | 75.9 | 16.2939 | 0.55169 | 22.0773 | -14.0006 | 76 | 21 | 7.6687 | 98.5 | 2.0435 | 76 | 16.2464 | 13.4586 | 97.0467 | 91.3004 | 0.34543
600-76-16-3-98,5 | 600 | 76 | 16 | 3 | 6.3415 | 253.6766 | 599.7392 | 75.9 | 16.3289 | 0.54098 | 21.6499 | -14.2119 | 76 | 21 | 11.5031 | 98.5 | 3.0543 | 76 | 16.2509 | 17.3036 | 97.4049 | 91.4693 | 0.51719
600-76-16-4-98,5 | 600 | 76 | 16 | 4 | 6.3415 | 253.6766 | 599.713 | 75.9 | 16.3683 | 0.53798 | 21.5307 | -14.2715 | 76 | 21 | 15.3374 | 98.5 | 4.065 | 76 | 16.256 | 21.141 | 97.5857 | 91.5166 | 0.68923
600-76-16-5-98,5 | 600 | 76 | 16 | 5 | 6.3415 | 253.6766 | 599.6868 | 75.9 | 16.4082 | 0.53729 | 21.504 | -14.2849 | 76 | 21 | 19.1718 | 98.5 | 5.0757 | 76 | 16.2608 | 24.976 | 97.6947 | 91.5275 | 0.86144
600-76-16-6-98,5 | 600 | 76 | 16 | 6 | 6.3415 | 253.6766 | 599.6606 | 75.9 | 16.4468 | 0.53748 | 21.5126 | -14.2849 | 76 | 21 | 23.0061 | 98.5 | 6.0864 | 76 | 16.2654 | 28.8102 | 97.7675 | 91.5245 | 1.0338
600-76-16-7-98,5 | 600 | 76 | 16 | 7 | 6.3415 | 253.6766 | 599.6344 | 75.9 | 16.4855 | 0.53812 | 21.5393 | -14.2671 | 76 | 21 | 26.8405 | 98.5 | 7.097 | 76 | 16.2696 | 32.6439 | 97.8196 | 91.5143 | 1.2062
600-76-16-8-98,5 | 600 | 76 | 16 | 8 | 6.3415 | 253.6766 | 599.6083 | 75.9 | 16.524 | 0.539 | 21.5755 | -14.2489 | 76 | 21 | 30.6748 | 98.5 | 8.1076 | 76 | 16.2749 | 36.4773 | 97.8588 | 91.5004 | 1.3787
600-76-16-9-98,5 | 600 | 76 | 16 | 9 | 6.3415 | 253.6766 | 599.5821 | 75.9 | 16.5621 | 0.54002 | 21.617 | -14.2281 | 76 | 21 | 34.5092 | 98.5 | 9.1182 | 76 | 16.28 | 40.3107 | 97.8892 | 91.4845 | 1.5513
600-76-16-10-98,5 | 600 | 76 | 16 | 10 | 6.3415 | 253.6766 | 599.556 | 75.9 | 16.6007 | 0.54113 | 21.6627 | -14.2052 | 76 | 21 | 38.3435 | 98.5 | 10.1289 | 76 | 16.2863 | 44.1439 | 97.9136 | 91.4668 | 1.724
600-76-18-1-98,5 | 600 | 76 | 18 | 1 | 7.1629 | 286.5319 | 599.7708 | 75.9 | 18.282 | 0.71581 | 28.6451 | -11.1643 | 76 | 23 | 3.8344 | 98.5 | 1.0352 | 76 | 18.2551 | 10.2814 | 95.7373 | 90.0066 | 0.15511
600-76-18-2-98,5 | 600 | 76 | 18 | 2 | 7.1629 | 286.5319 | 599.7415 | 75.9 | 18.3277 | 0.637 | 25.4927 | -12.4373 | 76 | 23 | 7.6687 | 98.5 | 2.0468 | 76 | 18.2753 | 14.1946 | 96.9009 | 91.1069 | 0.30647
600-76-18-3-98,5 | 600 | 76 | 18 | 3 | 7.1629 | 286.5319 | 599.7142 | 75.9 | 18.3643 | 0.62126 | 24.8635 | -12.7101 | 76 | 23 | 11.5031 | 98.5 | 3.0579 | 76 | 18.2835 | 18.0447 | 97.3031 | 91.3267 | 0.4586
600-76-18-4-98,5 | 600 | 76 | 18 | 4 | 7.1629 | 286.5319 | 599.6873 | 75.9 | 18.4027 | 0.61641 | 24.6708 | -12.7949 | 76 | 23 | 15.3374 | 98.5 | 4.0689 | 76 | 18.2884 | 21.8839 | 97.5065 | 91.3943 | 0.61102
600-76-18-5-98,5 | 600 | 76 | 18 | 5 | 7.1629 | 286.5319 | 599.6604 | 75.9 | 18.4413 | 0.61489 | 24.6111 | -12.8213 | 76 | 23 | 19.1718 | 98.5 | 5.0799 | 76 | 18.2928 | 25.7197 | 97.6292 | 91.4155 | 0.76359
600-76-18-6-98,5 | 600 | 76 | 18 | 6 | 7.1629 | 286.5319 | 599.6337 | 75.9 | 18.4798 | 0.61473 | 24.6055 | -12.8213 | 76 | 23 | 23.0061 | 98.5 | 6.0908 | 76 | 18.2968 | 29.5543 | 97.7113 | 91.4179 | 0.91629
600-76-18-7-98,5 | 600 | 76 | 18 | 7 | 7.1629 | 286.5319 | 599.6069 | 75.9 | 18.5183 | 0.6152 | 24.6257 | -12.8237 | 76 | 23 | 26.8405 | 98.5 | 7.1017 | 76 | 18.302 | 33.3881 | 97.77 | 91.4112 | 1.0691
600-76-18-8-98,5 | 600 | 76 | 18 | 8 | 7.1629 | 286.5319 | 599.5802 | 75.9 | 18.5562 | 0.61602 | 24.6593 | -12.7998 | 76 | 23 | 30.6748 | 98.5 | 8.1126 | 76 | 18.3066 | 37.2217 | 97.8141 | 91.3999 | 1.222
600-76-18-9-98,5 | 600 | 76 | 18 | 9 | 7.1629 | 286.5319 | 599.5534 | 75.9 | 18.595 | 0.61707 | 24.7027 | -12.7806 | 76 | 23 | 34.5092 | 98.5 | 9.1235 | 76 | 18.3124 | 41.055 | 97.8484 | 91.3852 | 1.3749
600-76-18-10-98,5 | 600 | 76 | 18 | 10 | 7.1629 | 286.5319 | 599.5267 | 75.9 | 18.6322 | 0.61819 | 24.7488 | -12.7602 | 76 | 23 | 38.3435 | 98.5 | 10.1343 | 76 | 18.3194 | 44.8882 | 97.8759 | 91.3695 | 1.528
600-76-20-1-98,5 | 600 | 76 | 20 | 1 | 8.0741 | 322.9828 | 599.7457 | 75.9 | 20.319 | 0.84653 | 33.8776 | -9.3052 | 76 | 25 | 3.8344 | 98.5 | 1.0383 | 76 | 20.2802 | 11.0619 | 95.4477 | 89.5155 | 0.13836
600-76-20-2-98,5 | 600 | 76 | 20 | 2 | 8.0741 | 322.9828 | 599.7147 | 75.9 | 20.3663 | 0.73564 | 29.4415 | -10.856 | 76 | 25 | 7.6687 | 98.5 | 2.0504 | 76 | 20.3076 | 15.0071 | 96.7421 | 90.8888 | 0.27254
600-76-20-3-98,5 | 600 | 76 | 20 | 3 | 8.0741 | 322.9828 | 599.6866 | 75.9 | 20.4027 | 0.71269 | 28.524 | -11.2049 | 76 | 25 | 11.5031 | 98.5 | 3.0618 | 76 | 20.3176 | 18.8645 | 97.1925 | 91.1732 | 0.40753
600-76-20-4-98,5 | 600 | 76 | 20 | 4 | 8.0741 | 322.9828 | 599.659 | 75.9 | 20.441 | 0.70524 | 28.2274 | -11.3199 | 76 | 25 | 15.3374 | 98.5 | 4.0731 | 76 | 20.3235 | 22.7063 | 97.4207 | 91.2654 | 0.54283
600-76-20-5-98,5 | 600 | 76 | 20 | 5 | 8.0741 | 322.9828 | 599.6316 | 75.9 | 20.4795 | 0.70256 | 28.1214 | -11.3613 | 76 | 25 | 19.1718 | 98.5 | 5.0843 | 76 | 20.3278 | 26.5433 | 97.5586 | 91.2986 | 0.67829
600-76-20-6-98,5 | 600 | 76 | 20 | 6 | 8.0741 | 322.9828 | 599.6042 | 75.9 | 20.5179 | 0.70182 | 28.0931 | -11.3723 | 76 | 25 | 23.0061 | 98.5 | 6.0954 | 76 | 20.3333 | 30.3784 | 97.6508 | 91.3077 | 0.81386
600-76-20-7-98,5 | 600 | 76 | 20 | 7 | 8.0741 | 322.9828 | 599.5769 | 75.9 | 20.5563 | 0.70202 | 28.1023 | -11.3723 | 76 | 25 | 26.8405 | 98.5 | 7.1066 | 76 | 20.3384 | 34.2125 | 97.7168 | 91.3053 | 0.94953
600-76-20-8-98,5 | 600 | 76 | 20 | 8 | 8.0741 | 322.9828 | 599.5496 | 75.9 | 20.5941 | 0.7027 | 28.131 | -11.3574 | 76 | 25 | 30.6748 | 98.5 | 8.1177 | 76 | 20.3431 | 38.0462 | 97.7664 | 91.2968 | 1.0853
600-76-20-9-98,5 | 600 | 76 | 20 | 9 | 8.0741 | 322.9828 | 599.5222 | 75.9 | 20.6325 | 0.70372 | 28.1727 | -11.341 | 76 | 25 | 34.5092 | 98.5 | 9.1289 | 76 | 20.3491 | 41.8795 | 97.805 | 91.2843 | 1.2211
600-76-20-10-98,5 | 600 | 76 | 20 | 10 | 8.0741 | 322.9828 | 599.4949 | 75.9 | 20.6707 | 0.70491 | 28.2216 | -11.3219 | 76 | 25 | 38.3435 | 98.5 | 10.14 | 76 | 20.3555 | 45.7127 | 97.836 | 91.2695 | 1.357
600-76-22-1-98,5 | 600 | 76 | 22 | 1 | 9.0845 | 363.4002 | 599.7183 | 75.9 | 22.3595 | 1.0045 | 40.1999 | -7.3887 | 76 | 27 | 3.8344 | 98.5 | 1.0417 | 76 | 22.3118 | 11.9144 | 95.1344 | 88.943 | 0.12376
600-76-22-2-98,5 | 600 | 76 | 22 | 2 | 9.0845 | 363.4002 | 599.6854 | 75.9 | 22.4049 | 0.84993 | 34.0169 | -9.2543 | 76 | 27 | 7.6687 | 98.5 | 2.0542 | 76 | 22.3386 | 15.9032 | 96.5687 | 90.6442 | 0.24288
600-76-22-3-98,5 | 600 | 76 | 22 | 3 | 9.0845 | 363.4002 | 599.6564 | 75.9 | 22.4454 | 0.81716 | 32.7069 | -9.6913 | 76 | 27 | 11.5031 | 98.5 | 3.066 | 76 | 22.3554 | 19.7704 | 97.0716 | 91.0049 | 0.36287
600-76-22-4-98,5 | 600 | 76 | 22 | 4 | 9.0845 | 363.4002 | 599.6281 | 75.9 | 22.4836 | 0.806 | 32.262 | -9.8433 | 76 | 27 | 15.3374 | 98.5 | 4.0775 | 76 | 22.3623 | 23.6159 | 97.3272 | 91.1277 | 0.48318
600-76-22-5-98,5 | 600 | 76 | 22 | 5 | 9.0845 | 363.4002 | 599.6 | 75.9 | 22.5207 | 0.80156 | 32.0857 | -9.9041 | 76 | 27 | 19.1718 | 98.5 | 5.089 | 76 | 22.3656 | 27.4547 | 97.4817 | 91.1766 | 0.60365
600-76-22-6-98,5 | 600 | 76 | 22 | 6 | 9.0845 | 363.4002 | 599.572 | 75.9 | 22.5605 | 0.80003 | 32.0261 | -9.9247 | 76 | 27 | 23.0061 | 98.5 | 6.1004 | 76 | 22.3734 | 31.2905 | 97.5851 | 91.1934 | 0.72425
600-76-22-7-98,5 | 600 | 76 | 22 | 7 | 9.0845 | 363.4002 | 599.5441 | 75.9 | 22.5988 | 0.79978 | 32.0173 | -9.9247 | 76 | 27 | 26.8405 | 98.5 | 7.1118 | 76 | 22.3783 | 35.1251 | 97.6592 | 91.1962 | 0.84493
600-76-22-8-98,5 | 600 | 76 | 22 | 8 | 9.0845 | 363.4002 | 599.5161 | 75.9 | 22.6365 | 0.80022 | 32.0366 | -9.9277 | 76 | 27 | 30.6748 | 98.5 | 8.1232 | 76 | 22.3839 | 38.959 | 97.7149 | 91.1913 | 0.96569
600-76-22-9-98,5 | 600 | 76 | 22 | 9 | 9.0845 | 363.4002 | 599.4882 | 75.9 | 22.6737 | 0.80108 | 32.0724 | -9.9085 | 76 | 27 | 34.5092 | 98.5 | 9.1346 | 76 | 22.3905 | 42.7925 | 97.7583 | 91.1819 | 1.0865
600-76-22-10-98,5 | 600 | 76 | 22 | 10 | 9.0845 | 363.4002 | 599.4603 | 75.9 | 22.7116 | 0.80224 | 32.1205 | -9.8918 | 76 | 27 | 38.3435 | 98.5 | 10.146 | 76 | 22.397 | 46.6257 | 97.793 | 91.1691 | 1.2074
600-76-24-1-98,5 | 600 | 76 | 24 | 1 | 10.2037 | 408.1705 | 599.692 | 75.9 | 24.4014 | 1.1957 | 47.8554 | -5.4064 | 76 | 29 | 3.8344 | 98.5 | 1.0453 | 76 | 24.34 | 12.8424 | 94.7962 | 88.2817 | 0.11101
600-76-24-2-98,5 | 600 | 76 | 24 | 2 | 10.2037 | 408.1705 | 599.6566 | 75.9 | 24.4498 | 0.98332 | 39.3576 | -7.6214 | 76 | 29 | 7.6687 | 98.5 | 2.0584 | 76 | 24.3768 | 16.8891 | 96.3793 | 90.3631 | 0.21691
600-76-24-3-98,5 | 600 | 76 | 24 | 3 | 10.2037 | 408.1705 | 599.6266 | 75.9 | 24.4887 | 0.93658 | 37.4887 | -8.1679 | 76 | 29 | 11.5031 | 98.5 | 3.0705 | 76 | 24.3901 | 20.7702 | 96.9394 | 90.8212 | 0.32372
600-76-24-4-98,5 | 600 | 76 | 24 | 4 | 10.2037 | 408.1705 | 599.5975 | 75.9 | 24.5307 | 0.92045 | 36.8449 | -8.362 | 76 | 29 | 15.3374 | 98.5 | 4.0823 | 76 | 24.4047 | 24.6207 | 97.2249 | 90.9793 | 0.43088
600-76-24-5-98,5 | 600 | 76 | 24 | 5 | 10.2037 | 408.1705 | 599.5687 | 75.9 | 24.5688 | 0.91364 | 36.5739 | -8.4446 | 76 | 29 | 19.1718 | 98.5 | 5.0941 | 76 | 24.4112 | 28.4618 | 97.3977 | 91.046 | 0.53821
600-76-24-6-98,5 | 600 | 76 | 24 | 6 | 10.2037 | 408.1705 | 599.5401 | 75.9 | 24.6071 | 0.91077 | 36.4608 | -8.4793 | 76 | 29 | 23.0061 | 98.5 | 6.1057 | 76 | 24.4165 | 32.2991 | 97.5135 | 91.0742 | 0.64565
600-76-24-7-98,5 | 600 | 76 | 24 | 7 | 10.2037 | 408.1705 | 599.5116 | 75.9 | 24.6434 | 0.90971 | 36.4201 | -8.4917 | 76 | 29 | 26.8405 | 98.5 | 7.1174 | 76 | 24.4232 | 36.1345 | 97.5964 | 91.0845 | 0.75317
600-76-24-8-98,5 | 600 | 76 | 24 | 8 | 10.2037 | 408.1705 | 599.483 | 75.9 | 24.6815 | 0.90979 | 36.4251 | -8.4917 | 76 | 29 | 30.6748 | 98.5 | 8.1291 | 76 | 24.4294 | 39.9687 | 97.6588 | 91.0838 | 0.86078
600-76-24-9-98,5 | 600 | 76 | 24 | 9 | 10.2037 | 408.1705 | 599.4545 | 75.9 | 24.7195 | 0.91048 | 36.4545 | -8.4901 | 76 | 29 | 34.5092 | 98.5 | 9.1407 | 76 | 24.4358 | 43.8024 | 97.7074 | 91.077 | 0.96845
600-76-24-10-98,5 | 600 | 76 | 24 | 10 | 10.2037 | 408.1705 | 599.426 | 75.9 | 24.7575 | 0.91156 | 36.4994 | -8.4672 | 76 | 29 | 38.3435 | 98.5 | 10.1523 | 76 | 24.4421 | 47.6357 | 97.7463 | 91.0664 | 1.0762
600-76-26-1-98,5 | 600 | 76 | 26 | 1 | 11.4414 | 457.6809 | 599.6606 | 75.9 | 26.4486 | 1.4282 | 57.1654 | -3.3669 | 76 | 31 | 3.8344 | 98.5 | 1.0492 | 76 | 26.3724 | 13.8475 | 94.4332 | 87.5169 | 0.099868
600-76-26-2-98,5 | 600 | 76 | 26 | 2 | 11.4414 | 457.6809 | 599.6222 | 75.9 | 26.5001 | 1.1395 | 45.6116 | -5.9535 | 76 | 31 | 7.6687 | 98.5 | 2.0629 | 76 | 26.4162 | 17.9706 | 96.1731 | 90.0405 | 0.19414
600-76-26-3-98,5 | 600 | 76 | 26 | 3 | 11.4414 | 457.6809 | 599.5909 | 75.9 | 26.5438 | 1.0742 | 42.9998 | -6.6223 | 76 | 31 | 11.5031 | 98.5 | 3.0753 | 76 | 26.441 | 21.8703 | 96.7951 | 90.6113 | 0.28937
600-76-26-4-98,5 | 600 | 76 | 26 | 4 | 11.4414 | 457.6809 | 599.561 | 75.9 | 26.5791 | 1.0504 | 42.0485 | -6.8754 | 76 | 31 | 15.3374 | 98.5 | 4.0875 | 76 | 26.4478 | 25.7284 | 97.1131 | 90.8195 | 0.38495
600-76-26-5-98,5 | 600 | 76 | 26 | 5 | 11.4414 | 457.6809 | 599.5316 | 75.9 | 26.6181 | 1.0402 | 41.6426 | -6.9849 | 76 | 31 | 19.1718 | 98.5 | 5.0995 | 76 | 26.4565 | 29.573 | 97.3059 | 90.9086 | 0.48071
600-76-26-6-98,5 | 600 | 76 | 26 | 6 | 11.4414 | 457.6809 | 599.5023 | 75.9 | 26.6581 | 1.0356 | 41.4608 | -7.0343 | 76 | 31 | 23.0061 | 98.5 | 6.1115 | 76 | 26.4645 | 33.4119 | 97.4353 | 90.9487 | 0.5766
600-76-26-7-98,5 | 600 | 76 | 26 | 7 | 11.4414 | 457.6809 | 599.4731 | 75.9 | 26.6952 | 1.0335 | 41.38 | -7.0563 | 76 | 31 | 26.8405 | 98.5 | 7.1234 | 76 | 26.471 | 37.2483 | 97.528 | 90.9668 | 0.67257
600-76-26-8-98,5 | 600 | 76 | 26 | 8 | 11.4414 | 457.6809 | 599.444 | 75.9 | 26.7332 | 1.033 | 41.3606 | -7.0563 | 76 | 31 | 30.6748 | 98.5 | 8.1353 | 76 | 26.4776 | 41.0832 | 97.5978 | 90.9715 | 0.76861
600-76-26-9-98,5 | 600 | 76 | 26 | 9 | 11.4414 | 457.6809 | 599.4148 | 75.9 | 26.7707 | 1.0333 | 41.375 | -7.0615 | 76 | 31 | 34.5092 | 98.5 | 9.1472 | 76 | 26.4854 | 44.9173 | 97.6521 | 90.9687 | 0.86471
600-76-26-10-98,5 | 600 | 76 | 26 | 10 | 11.4414 | 457.6809 | 599.3857 | 75.9 | 26.808 | 1.0342 | 41.4112 | -7.0575 | 76 | 31 | 38.3435 | 98.5 | 10.1591 | 76 | 26.4928 | 48.7508 | 97.6956 | 90.9613 | 0.96087
600-76-28-1-98,5 | 600 | 76 | 28 | 1 | 12.8079 | 512.3455 | 599.6217 | 75.9 | 28.4981 | 1.711 | 68.4857 | -1.2679 | 76 | 33 | 3.8344 | 98.5 | 1.0534 | 76 | 28.4053 | 14.9313 | 94.0454 | 86.6413 | 0.090115
600-76-28-2-98,5 | 600 | 76 | 28 | 2 | 12.8079 | 512.3455 | 599.5795 | 75.9 | 28.5551 | 1.3232 | 52.9684 | -4.2449 | 76 | 33 | 7.6687 | 98.5 | 2.0678 | 76 | 28.4608 | 19.1534 | 95.9492 | 89.6688 | 0.17415
600-76-28-3-98,5 | 600 | 76 | 28 | 3 | 12.8079 | 512.3455 | 599.5469 | 75.9 | 28.6001 | 1.2324 | 49.336 | -5.0588 | 76 | 33 | 11.5031 | 98.5 | 3.0806 | 76 | 28.4888 | 23.0785 | 96.6378 | 90.3778 | 0.25917
600-76-28-4-98,5 | 600 | 76 | 28 | 4 | 12.8079 | 512.3455 | 599.516 | 75.9 | 28.638 | 1.1988 | 47.9916 | -5.3742 | 76 | 33 | 15.3374 | 98.5 | 4.0931 | 76 | 28.5008 | 26.9465 | 96.9912 | 90.6405 | 0.34456
600-76-28-5-98,5 | 600 | 76 | 28 | 5 | 12.8079 | 512.3455 | 599.4858 | 75.9 | 28.676 | 1.1837 | 47.3905 | -5.5178 | 76 | 33 | 19.1718 | 98.5 | 5.1054 | 76 | 28.5098 | 30.796 | 97.206 | 90.7582 | 0.43014
600-76-28-6-98,5 | 600 | 76 | 28 | 6 | 12.8079 | 512.3455 | 599.4558 | 75.9 | 28.7114 | 1.1762 | 47.0924 | -5.5897 | 76 | 33 | 23.0061 | 98.5 | 6.1177 | 76 | 28.5159 | 34.6378 | 97.3501 | 90.8168 | 0.51583
600-76-28-7-98,5 | 600 | 76 | 28 | 7 | 12.8079 | 512.3455 | 599.426 | 75.9 | 28.7508 | 1.1727 | 46.9572 | -5.6224 | 76 | 33 | 26.8405 | 98.5 | 7.1299 | 76 | 28.5251 | 38.4756 | 97.4536 | 90.8436 | 0.60163
600-76-28-8-98,5 | 600 | 76 | 28 | 8 | 12.8079 | 512.3455 | 599.3962 | 75.9 | 28.7883 | 1.1712 | 46.8998 | -5.6363 | 76 | 33 | 30.6748 | 98.5 | 8.142 | 76 | 28.5321 | 42.3114 | 97.5314 | 90.8553 | 0.68748
600-76-28-9-98,5 | 600 | 76 | 28 | 9 | 12.8079 | 512.3455 | 599.3665 | 75.9 | 28.8256 | 1.171 | 46.8915 | -5.6363 | 76 | 33 | 34.5092 | 98.5 | 9.1542 | 76 | 28.5392 | 46.1461 | 97.5921 | 90.8573 | 0.7734
600-76-28-10-98,5 | 600 | 76 | 28 | 10 | 12.8079 | 512.3455 | 599.3368 | 75.9 | 28.8628 | 1.1715 | 46.9137 | -5.6382 | 76 | 33 | 38.3435 | 98.5 | 10.1663 | 76 | 28.547 | 49.9799 | 97.6407 | 90.8535 | 0.85937
600-76-30-1-98,5 | 600 | 76 | 30 | 1 | 14.3145 | 572.6057 | 599.5941 | 75.9 | 30.5522 | 2.0549 | 82.2558 | 0.88837 | 76 | 35 | 3.8344 | 98.5 | 1.0579 | 76 | 30.4391 | 16.094 | 93.6334 | 85.6448 | 0.081568
600-76-30-2-98,5 | 600 | 76 | 30 | 2 | 14.3145 | 572.6057 | 599.5472 | 75.9 | 30.614 | 1.54 | 61.6502 | -2.4927 | 76 | 35 | 7.6687 | 98.5 | 2.073 | 76 | 30.5071 | 20.4432 | 95.707 | 89.2417 | 0.15656
600-76-30-3-98,5 | 600 | 76 | 30 | 3 | 14.3145 | 572.6057 | 599.5128 | 75.9 | 30.6617 | 1.4152 | 56.658 | -3.4698 | 76 | 35 | 11.5031 | 98.5 | 3.0863 | 76 | 30.5402 | 24.4024 | 96.4668 | 90.1134 | 0.23257
600-76-30-4-98,5 | 600 | 76 | 30 | 4 | 14.3145 | 572.6057 | 599.481 | 75.9 | 30.6996 | 1.3679 | 54.7677 | -3.8608 | 76 | 35 | 15.3374 | 98.5 | 4.0992 | 76 | 30.5547 | 28.284 | 96.8585 | 90.4438 | 0.30896
600-76-30-5-98,5 | 600 | 76 | 30 | 5 | 14.3145 | 572.6057 | 599.4499 | 75.9 | 30.7374 | 1.3462 | 53.8998 | -4.0445 | 76 | 35 | 19.1718 | 98.5 | 5.1118 | 76 | 30.5639 | 32.1401 | 97.0971 | 90.5957 | 0.38555
600-76-30-6-98,5 | 600 | 76 | 30 | 6 | 14.3145 | 572.6057 | 599.4192 | 75.9 | 30.7724 | 1.335 | 53.4533 | -4.1401 | 76 | 35 | 23.0061 | 98.5 | 6.1243 | 76 | 30.5721 | 35.9857 | 97.2574 | 90.6741 | 0.46227
600-76-30-7-98,5 | 600 | 76 | 30 | 7 | 14.3145 | 572.6057 | 599.3887 | 75.9 | 30.81 | 1.3292 | 53.2267 | -4.1888 | 76 | 35 | 26.8405 | 98.5 | 7.1368 | 76 | 30.5817 | 39.8257 | 97.3726 | 90.7141 | 0.53907
600-76-30-8-98,5 | 600 | 76 | 30 | 8 | 14.3145 | 572.6057 | 599.3583 | 75.9 | 30.8486 | 1.3265 | 53.1192 | -4.212 | 76 | 35 | 30.6748 | 98.5 | 8.1492 | 76 | 30.591 | 43.6628 | 97.4592 | 90.7333 | 0.61595
600-76-30-9-98,5 | 600 | 76 | 30 | 9 | 14.3145 | 572.6057 | 599.3279 | 75.9 | 30.8846 | 1.3252 | 53.0726 | -4.222 | 76 | 35 | 34.5092 | 98.5 | 9.1617 | 76 | 30.5966 | 47.4984 | 97.5268 | 90.7419 | 0.69288
600-76-30-10-98,5 | 600 | 76 | 30 | 10 | 14.3145 | 572.6057 | 599.2975 | 75.9 | 30.9225 | 1.3253 | 53.0754 | -4.222 | 76 | 35 | 38.3435 | 98.5 | 10.1741 | 76 | 30.6061 | 51.3328 | 97.581 | 90.7419 | 0.76987
600-76-32-1-98,5 | 600 | 76 | 32 | 1 | 15.9724 | 638.9318 | 599.545 | 75.9 | 32.6094 | 2.4725 | 98.9816 | 3.0842 | 76 | 37 | 3.8344 | 98.5 | 1.0626 | 76 | 32.4759 | 17.3342 | 93.1983 | 84.52 | 0.074075
600-76-32-2-98,5 | 600 | 76 | 32 | 2 | 15.9724 | 638.9318 | 599.4924 | 75.9 | 32.6789 | 1.7968 | 71.939 | -0.6918 | 76 | 37 | 7.6687 | 98.5 | 2.0787 | 76 | 32.5557 | 21.8442 | 95.4459 | 88.7503 | 0.14109
600-76-32-3-98,5 | 600 | 76 | 32 | 3 | 15.9724 | 638.9318 | 599.456 | 75.9 | 32.7247 | 1.6267 | 65.1322 | -1.8538 | 76 | 37 | 11.5031 | 98.5 | 3.0925 | 76 | 32.5908 | 25.8487 | 96.2813 | 89.8153 | 0.20912
600-76-32-4-98,5 | 600 | 76 | 32 | 4 | 15.9724 | 638.9318 | 599.4229 | 75.9 | 32.7668 | 1.5615 | 62.5222 | -2.3295 | 76 | 37 | 15.3374 | 98.5 | 4.1057 | 76 | 32.613 | 29.7483 | 96.7144 | 90.224 | 0.27757
600-76-32-5-98,5 | 600 | 76 | 32 | 5 | 15.9724 | 638.9318 | 599.3909 | 75.9 | 32.8007 | 1.5303 | 61.2763 | -2.5631 | 76 | 37 | 19.1718 | 98.5 | 5.1187 | 76 | 32.6217 | 33.6138 | 96.9787 | 90.4193 | 0.34621
600-76-32-6-98,5 | 600 | 76 | 32 | 6 | 15.9724 | 638.9318 | 599.3595 | 75.9 | 32.8386 | 1.5142 | 60.6367 | -2.6847 | 76 | 37 | 23.0061 | 98.5 | 6.1315 | 76 | 32.6345 | 37.4642 | 97.1567 | 90.5198 | 0.41499
600-76-32-7-98,5 | 600 | 76 | 32 | 7 | 15.9724 | 638.9318 | 599.3282 | 75.9 | 32.876 | 1.5054 | 60.2868 | -2.7517 | 76 | 37 | 26.8405 | 98.5 | 7.1442 | 76 | 32.6439 | 41.3074 | 97.2846 | 90.575 | 0.48386
600-76-32-8-98,5 | 600 | 76 | 32 | 8 | 15.9724 | 638.9318 | 599.2971 | 75.9 | 32.9144 | 1.5007 | 60.1022 | -2.7872 | 76 | 37 | 30.6748 | 98.5 | 8.157 | 76 | 32.6543 | 45.1464 | 97.3809 | 90.6043 | 0.55281
600-76-32-9-98,5 | 600 | 76 | 32 | 9 | 15.9724 | 638.9318 | 599.2661 | 75.9 | 32.9511 | 1.4983 | 60.007 | -2.8055 | 76 | 37 | 34.5092 | 98.5 | 9.1696 | 76 | 32.6616 | 48.9833 | 97.4561 | 90.6197 | 0.6218
600-76-32-10-98,5 | 600 | 76 | 32 | 10 | 15.9724 | 638.9318 | 599.2351 | 75.9 | 32.9874 | 1.4973 | 59.9718 | -2.8055 | 76 | 37 | 38.3435 | 98.5 | 10.1823 | 76 | 32.6704 | 52.8186 | 97.5164 | 90.6257 | 0.69084
600-76-34-1-98,5 | 600 | 76 | 34 | 1 | 17.7946 | 711.8241 | 599.503 | 75.9 | 34.6706 | 2.9783 | 119.2366 | 5.3417 | 76 | 39 | 3.8344 | 98.5 | 1.0677 | 76 | 34.511 | 18.6506 | 92.7412 | 83.263 | 0.067493
600-76-34-2-98,5 | 600 | 76 | 34 | 2 | 17.7946 | 711.8241 | 599.4435 | 75.9 | 34.7481 | 2.1022 | 84.1724 | 1.1606 | 76 | 39 | 7.6687 | 98.5 | 2.0847 | 76 | 34.6068 | 23.361 | 95.1653 | 88.1861 | 0.12745
600-76-34-3-98,5 | 600 | 76 | 34 | 3 | 17.7946 | 711.8241 | 599.4045 | 75.9 | 34.7972 | 1.8733 | 75.0106 | -0.20056 | 76 | 39 | 11.5031 | 98.5 | 3.0991 | 76 | 34.6485 | 27.4243 | 96.0807 | 89.4727 | 0.18843
600-76-34-4-98,5 | 600 | 76 | 34 | 4 | 17.7946 | 711.8241 | 599.37 | 75.9 | 34.8397 | 1.7836 | 71.4216 | -0.77635 | 76 | 39 | 15.3374 | 98.5 | 4.1127 | 76 | 34.6754 | 31.3484 | 96.558 | 89.9769 | 0.24983
600-76-34-5-98,5 | 600 | 76 | 34 | 5 | 17.7946 | 711.8241 | 599.337 | 75.9 | 34.873 | 1.7399 | 69.6783 | -1.0658 | 76 | 39 | 19.1718 | 98.5 | 5.126 | 76 | 34.6877 | 35.2264 | 96.8502 | 90.2221 | 0.31144
600-76-34-6-98,5 | 600 | 76 | 34 | 6 | 17.7946 | 711.8241 | 599.3047 | 75.9 | 34.9133 | 1.7171 | 68.7697 | -1.2193 | 76 | 39 | 23.0061 | 98.5 | 6.1392 | 76 | 34.7036 | 39.0835 | 97.0473 | 90.3501 | 0.37319
600-76-34-7-98,5 | 600 | 76 | 34 | 7 | 17.7946 | 711.8241 | 599.2727 | 75.9 | 34.9498 | 1.704 | 68.2467 | -1.3085 | 76 | 39 | 26.8405 | 98.5 | 7.1522 | 76 | 34.7136 | 42.931 | 97.1891 | 90.424 | 0.43504
600-76-34-8-98,5 | 600 | 76 | 34 | 8 | 17.7946 | 711.8241 | 599.2409 | 75.9 | 34.986 | 1.6964 | 67.945 | -1.3602 | 76 | 39 | 30.6748 | 98.5 | 8.1652 | 76 | 34.7228 | 46.773 | 97.296 | 90.4669 | 0.49695
600-76-34-9-98,5 | 600 | 76 | 34 | 9 | 17.7946 | 711.8241 | 599.2092 | 75.9 | 35.0207 | 1.6919 | 67.7699 | -1.3903 | 76 | 39 | 34.5092 | 98.5 | 9.1782 | 76 | 34.7299 | 50.6118 | 97.3794 | 90.492 | 0.55891
600-76-34-10-98,5 | 600 | 76 | 34 | 10 | 17.7946 | 711.8241 | 599.1775 | 75.9 | 35.058 | 1.6898 | 67.6892 | -1.4042 | 76 | 39 | 38.3435 | 98.5 | 10.1911 | 76 | 34.7403 | 54.4482 | 97.4463 | 90.5038 | 0.62094
600-76-36-1-98,5 | 600 | 76 | 36 | 1 | 19.7942 | 791.814 | 599.4587 | 75.9 | 36.7343 | 3.5886 | 143.6839 | 7.6236 | 76 | 41 | 3.8344 | 98.5 | 1.073 | 76 | 36.5483 | 20.0399 | 92.2639 | 81.8702 | 0.061707
600-76-36-2-98,5 | 600 | 76 | 36 | 2 | 19.7942 | 791.814 | 599.3907 | 75.9 | 36.8231 | 2.4662 | 98.753 | 3.066 | 76 | 41 | 7.6687 | 98.5 | 2.0913 | 76 | 36.6601 | 24.9967 | 94.8652 | 87.5409 | 0.11542
600-76-36-3-98,5 | 600 | 76 | 36 | 3 | 19.7942 | 791.814 | 599.3487 | 75.9 | 36.8728 | 2.1609 | 86.5365 | 1.4895 | 76 | 41 | 11.5031 | 98.5 | 3.1062 | 76 | 36.7096 | 29.1363 | 95.8644 | 89.083 | 0.17013
600-76-36-4-98,5 | 600 | 76 | 36 | 4 | 19.7942 | 791.814 | 599.3125 | 75.9 | 36.9193 | 2.0392 | 81.6664 | 0.80266 | 76 | 41 | 15.3374 | 98.5 | 4.1203 | 76 | 36.7386 | 33.0924 | 96.3889 | 89.698 | 0.22529
600-76-36-5-98,5 | 600 | 76 | 36 | 5 | 19.7942 | 791.814 | 599.2784 | 75.9 | 36.9558 | 1.9794 | 79.2772 | 0.45166 | 76 | 41 | 19.1718 | 98.5 | 5.134 | 76 | 36.7611 | 36.9865 | 96.711 | 89.9999 | 0.28067
600-76-36-6-98,5 | 600 | 76 | 36 | 6 | 19.7942 | 791.814 | 599.2451 | 75.9 | 36.9923 | 1.9468 | 77.9742 | 0.2561 | 76 | 41 | 23.0061 | 98.5 | 6.1474 | 76 | 36.7749 | 40.8535 | 96.9287 | 90.1649 | 0.33618
600-76-36-7-98,5 | 600 | 76 | 36 | 7 | 19.7942 | 791.814 | 599.2123 | 75.9 | 37.0285 | 1.9278 | 77.2161 | 0.14094 | 76 | 41 | 26.8405 | 98.5 | 7.1608 | 76 | 36.785 | 44.7069 | 97.0856 | 90.261 | 0.3918
600-76-36-8-98,5 | 600 | 76 | 36 | 8 | 19.7942 | 791.814 | 599.1797 | 75.9 | 37.0643 | 1.9163 | 76.7609 | 0.071295 | 76 | 41 | 30.6748 | 98.5 | 8.1741 | 76 | 36.7956 | 48.5527 | 97.2039 | 90.3189 | 0.44748
600-76-36-9-98,5 | 600 | 76 | 36 | 9 | 19.7942 | 791.814 | 599.1473 | 75.9 | 37.0996 | 1.9093 | 76.4862 | 0.050045 | 76 | 41 | 34.5092 | 98.5 | 9.1873 | 76 | 36.8065 | 52.394 | 97.2963 | 90.3541 | 0.50322
600-76-36-10-98,5 | 600 | 76 | 36 | 10 | 19.7942 | 791.814 | 599.115 | 75.9 | 37.1348 | 1.9052 | 76.3263 | 0.050045 | 76 | 41 | 38.3435 | 98.5 | 10.2005 | 76 | 36.8158 | 56.2325 | 97.3705 | 90.3748 | 0.559
600-76-38-1-98,5 | 600 | 76 | 38 | 1 | 21.9853 | 879.4653 | 599.4123 | 75.9 | 38.8006 | 4.3218 | 173.0506 | 9.9292 | 76 | 43 | 3.8344 | 98.5 | 1.0786 | 76 | 38.5849 | 21.4979 | 91.7686 | 80.3425 | 0.056614
600-76-38-2-98,5 | 600 | 76 | 38 | 2 | 21.9853 | 879.4653 | 599.3342 | 75.9 | 38.9032 | 2.9005 | 116.157 | 5.024 | 76 | 43 | 7.6687 | 98.5 | 2.0982 | 76 | 38.7153 | 26.7535 | 94.5454 | 86.807 | 0.1048
600-76-38-3-98,5 | 600 | 76 | 38 | 3 | 21.9853 | 879.4653 | 599.2884 | 75.9 | 38.9571 | 2.4984 | 100.0593 | 3.2237 | 76 | 43 | 11.5031 | 98.5 | 3.1139 | 76 | 38.7741 | 30.99 | 95.6318 | 88.6362 | 0.15395
600-76-38-4-98,5 | 600 | 76 | 38 | 4 | 21.9853 | 879.4653 | 599.2503 | 75.9 | 39.0048 | 2.3346 | 93.5051 | 2.4124 | 76 | 43 | 15.3374 | 98.5 | 4.1284 | 76 | 38.8132 | 34.9882 | 96.2063 | 89.3813 | 0.20355
600-76-38-5-98,5 | 600 | 76 | 38 | 5 | 21.9853 | 879.4653 | 599.2148 | 75.9 | 39.0394 | 2.2525 | 90.2218 | 1.9859 | 76 | 43 | 19.1718 | 98.5 | 5.1425 | 76 | 38.8321 | 38.9046 | 96.5605 | 89.7547 | 0.25338
600-76-38-6-98,5 | 600 | 76 | 38 | 6 | 21.9853 | 879.4653 | 599.1805 | 75.9 | 39.078 | 2.2074 | 88.4215 | 1.7459 | 76 | 43 | 23.0061 | 98.5 | 6.1563 | 76 | 38.8499 | 42.784 | 96.8004 | 89.9597 | 0.30337
600-76-38-7-98,5 | 600 | 76 | 38 | 7 | 21.9853 | 879.4653 | 599.1468 | 75.9 | 39.1135 | 2.1804 | 87.3454 | 1.6003 | 76 | 43 | 26.8405 | 98.5 | 7.17 | 76 | 38.8652 | 46.6454 | 96.9735 | 90.0825 | 0.35345
600-76-38-8-98,5 | 600 | 76 | 38 | 8 | 21.9853 | 879.4653 | 599.1134 | 75.9 | 39.1488 | 2.1636 | 86.6785 | 1.5093 | 76 | 43 | 30.6748 | 98.5 | 8.1836 | 76 | 38.8755 | 50.4965 | 97.1042 | 90.1587 | 0.4036
600-76-38-9-98,5 | 600 | 76 | 38 | 9 | 21.9853 | 879.4653 | 599.0802 | 75.9 | 39.1837 | 2.153 | 86.259 | 1.4517 | 76 | 43 | 34.5092 | 98.5 | 9.1971 | 76 | 38.8864 | 54.3414 | 97.2064 | 90.2069 | 0.45381
600-76-38-10-98,5 | 600 | 76 | 38 | 10 | 21.9853 | 879.4653 | 599.0471 | 75.9 | 39.2181 | 2.1464 | 85.996 | 1.4155 | 76 | 43 | 38.3435 | 98.5 | 10.2106 | 76 | 38.8977 | 58.1825 | 97.2884 | 90.2373 | 0.50406
600-76-40-1-98,5 | 600 | 76 | 40 | 1 | 24.3829 | 975.3752 | 599.3639 | 75.9 | 40.8706 | 5.1977 | 208.1397 | 12.7521 | 76 | 45 | 3.8344 | 98.5 | 1.0844 | 76 | 40.6191 | 23.0196 | 91.2574 | 78.6832 | 0.052123
600-76-40-2-98,5 | 600 | 76 | 40 | 2 | 24.3829 | 975.3752 | 599.2738 | 75.9 | 40.9873 | 3.4192 | 136.9424 | 7.0328 | 76 | 45 | 7.6687 | 98.5 | 2.1056 | 76 | 40.7732 | 28.6324 | 94.2063 | 85.977 | 0.095403
600-76-40-3-98,5 | 600 | 76 | 40 | 3 | 24.3829 | 975.3752 | 599.2235 | 75.9 | 41.0482 | 2.8952 | 115.9662 | 5.0041 | 76 | 45 | 11.5031 | 98.5 | 3.122 | 76 | 40.8426 | 32.9908 | 95.3825 | 88.126 | 0.13961
600-76-40-4-98,5 | 600 | 76 | 40 | 4 | 24.3829 | 975.3752 | 599.1829 | 75.9 | 41.0976 | 2.6768 | 107.2253 | 4.0562 | 76 | 45 | 15.3374 | 98.5 | 4.1371 | 76 | 40.8881 | 37.0435 | 96.0098 | 89.0217 | 0.18428
600-76-40-5-98,5 | 600 | 76 | 40 | 5 | 24.3829 | 975.3752 | 599.1459 | 75.9 | 41.1293 | 2.5654 | 102.7666 | 3.5446 | 76 | 45 | 19.1718 | 98.5 | 5.1516 | 76 | 40.9083 | 40.9893 | 96.3981 | 89.4789 | 0.22917
600-76-40-6-98,5 | 600 | 76 | 40 | 6 | 24.3829 | 975.3752 | 599.1104 | 75.9 | 41.1706 | 2.5039 | 100.3097 | 3.2539 | 76 | 45 | 23.0061 | 98.5 | 6.1658 | 76 | 40.9339 | 44.8852 | 96.6619 | 89.731 | 0.27423
600-76-40-7-98,5 | 600 | 76 | 40 | 7 | 24.3829 | 975.3752 | 599.0757 | 75.9 | 41.2058 | 2.4662 | 98.8049 | 3.0726 | 76 | 45 | 26.8405 | 98.5 | 7.1798 | 76 | 40.949 | 48.7572 | 96.8524 | 89.8857 | 0.31939
600-76-40-8-98,5 | 600 | 76 | 40 | 8 | 24.3829 | 975.3752 | 599.0414 | 75.9 | 41.2404 | 2.4423 | 97.8527 | 2.9565 | 76 | 45 | 30.6748 | 98.5 | 8.1937 | 76 | 40.9623 | 52.6155 | 96.9965 | 89.9837 | 0.36462
600-76-40-9-98,5 | 600 | 76 | 40 | 9 | 24.3829 | 975.3752 | 599.0074 | 75.9 | 41.2746 | 2.4267 | 97.2342 | 2.8806 | 76 | 45 | 34.5092 | 98.5 | 9.2076 | 76 | 40.9743 | 56.4654 | 97.1092 | 90.0476 | 0.40991
600-76-40-10-98,5 | 600 | 76 | 40 | 10 | 24.3829 | 975.3752 | 598.9736 | 75.9 | 41.3085 | 2.4164 | 96.8288 | 2.8306 | 76 | 45 | 38.3435 | 98.5 | 10.2214 | 76 | 40.9855 | 60.31 | 97.1998 | 90.0896 | 0.45524
600-76-42-1-98,5 | 600 | 76 | 42 | 1 | 27.0028 | 1080.1756 | 599.3136 | 75.9 | 42.9416 | 6.2389 | 249.8573 | 15.6957 | 76 | 47 | 3.8344 | 98.5 | 1.0904 | 76 | 42.6564 | 24.5982 | 90.7332 | 76.8953 | 0.048161
600-76-42-2-98,5 | 600 | 76 | 42 | 2 | 27.0028 | 1080.1756 | 599.2095 | 75.9 | 43.0776 | 4.0384 | 161.7579 | 9.0891 | 76 | 47 | 7.6687 | 98.5 | 2.1134 | 76 | 42.8319 | 30.6331 | 93.8483 | 85.0446 | 0.087091
600-76-42-3-98,5 | 600 | 76 | 42 | 3 | 27.0028 | 1080.1756 | 599.1537 | 75.9 | 43.145 | 3.3628 | 134.7085 | 6.8311 | 76 | 47 | 11.5031 | 98.5 | 3.1307 | 76 | 42.9132 | 35.1431 | 95.1164 | 87.5466 | 0.1269
600-76-42-4-98,5 | 600 | 76 | 42 | 4 | 27.0028 | 1080.1756 | 599.1103 | 75.9 | 43.1913 | 3.0737 | 123.1372 | 5.7336 | 76 | 47 | 15.3374 | 98.5 | 4.1464 | 76 | 42.9613 | 39.2665 | 95.7987 | 88.6172 | 0.16716
600-76-42-5-98,5 | 600 | 76 | 42 | 5 | 27.0028 | 1080.1756 | 599.0714 | 75.9 | 43.235 | 2.9266 | 117.2525 | 5.1381 | 76 | 47 | 19.1718 | 98.5 | 5.1614 | 76 | 42.9987 | 43.2479 | 96.2233 | 89.1618 | 0.20767
600-76-42-6-98,5 | 600 | 76 | 42 | 6 | 27.0028 | 1080.1756 | 599.0345 | 75.9 | 43.271 | 2.8421 | 113.8725 | 4.7834 | 76 | 47 | 23.0061 | 98.5 | 6.176 | 76 | 43.0208 | 47.1668 | 96.5125 | 89.4749 | 0.24834
600-76-42-7-98,5 | 600 | 76 | 42 | 7 | 27.0028 | 1080.1756 | 598.9987 | 75.9 | 43.304 | 2.7899 | 111.788 | 4.5598 | 76 | 47 | 26.8405 | 98.5 | 7.1903 | 76 | 43.0366 | 51.0534 | 96.7218 | 89.6682 | 0.2891
600-76-42-8-98,5 | 600 | 76 | 42 | 8 | 27.0028 | 1080.1756 | 598.9635 | 75.9 | 43.3383 | 2.7564 | 110.4551 | 4.4148 | 76 | 47 | 30.6748 | 98.5 | 8.2046 | 76 | 43.0522 | 54.9212 | 96.8803 | 89.792 | 0.32995
600-76-42-9-98,5 | 600 | 76 | 42 | 9 | 27.0028 | 1080.1756 | 598.9287 | 75.9 | 43.3721 | 2.7342 | 109.5696 | 4.3176 | 76 | 47 | 34.5092 | 98.5 | 9.2188 | 76 | 43.066 | 58.7778 | 97.0044 | 89.8744 | 0.37085
600-76-42-10-98,5 | 600 | 76 | 42 | 10 | 27.0028 | 1080.1756 | 598.8941 | 75.9 | 43.4038 | 2.7189 | 108.9621 | 4.2505 | 76 | 47 | 38.3435 | 98.5 | 10.2329 | 76 | 43.0776 | 62.6274 | 97.1041 | 89.9311 | 0.4118
600-76-44-1-98,5 | 600 | 76 | 44 | 1 | 29.8616 | 1194.5344 | 599.2618 | 75.9 | 45.0161 | 7.4681 | 299.1092 | 17.7674 | 76 | 49 | 3.8344 | 98.5 | 1.0967 | 76 | 44.6886 | 26.2279 | 90.1984 | 74.991 | 0.044656
600-76-44-2-98,5 | 600 | 76 | 44 | 2 | 29.8616 | 1194.5344 | 599.1415 | 75.9 | 45.1716 | 4.7768 | 191.359 | 11.4181 | 76 | 49 | 7.6687 | 98.5 | 2.1216 | 76 | 44.8904 | 32.7534 | 93.4721 | 84.0034 | 0.07973
600-76-44-3-98,5 | 600 | 76 | 44 | 3 | 29.8616 | 1194.5344 | 599.0791 | 75.9 | 45.2485 | 3.9149 | 156.8452 | 8.7065 | 76 | 49 | 11.5031 | 98.5 | 3.14 | 76 | 44.9869 | 37.4498 | 94.8333 | 86.8899 | 0.11562
600-76-44-4-98,5 | 600 | 76 | 44 | 4 | 29.8616 | 1194.5344 | 599.0322 | 75.9 | 45.2996 | 3.5378 | 141.7501 | 7.457 | 76 | 49 | 15.3374 | 98.5 | 4.1563 | 76 | 45.045 | 41.6612 | 95.5729 | 88.1526 | 0.15195
600-76-44-5-98,5 | 600 | 76 | 44 | 5 | 29.8616 | 1194.5344 | 598.9911 | 75.9 | 45.3435 | 3.3424 | 133.9272 | 6.7599 | 76 | 49 | 19.1718 | 98.5 | 5.1718 | 76 | 45.0835 | 45.691 | 96.0357 | 88.8072 | 0.18854
600-76-44-6-98,5 | 600 | 76 | 44 | 6 | 29.8616 | 1194.5344 | 598.9526 | 75.9 | 45.3794 | 3.2289 | 129.391 | 6.3382 | 76 | 49 | 23.0061 | 98.5 | 6.1868 | 76 | 45.1139 | 49.6388 | 96.3517 | 89.187 | 0.22529
600-76-44-7-98,5 | 600 | 76 | 44 | 7 | 29.8616 | 1194.5344 | 598.9156 | 75.9 | 45.414 | 3.1583 | 126.5675 | 6.0688 | 76 | 49 | 26.8405 | 98.5 | 7.2016 | 76 | 45.1321 | 53.5438 | 96.5811 | 89.4236 | 0.26214
600-76-44-8-98,5 | 600 | 76 | 44 | 8 | 29.8616 | 1194.5344 | 598.8793 | 75.9 | 45.4456 | 3.1119 | 124.7153 | 5.889 | 76 | 49 | 30.6748 | 98.5 | 8.2162 | 76 | 45.1502 | 57.4245 | 96.755 | 89.579 | 0.29907
600-76-44-9-98,5 | 600 | 76 | 44 | 9 | 29.8616 | 1194.5344 | 598.8435 | 75.9 | 45.4798 | 3.0808 | 123.4792 | 5.7676 | 76 | 49 | 34.5092 | 98.5 | 9.2307 | 76 | 45.1679 | 61.2899 | 96.8913 | 89.6829 | 0.33606
600-76-44-10-98,5 | 600 | 76 | 44 | 10 | 29.8616 | 1194.5344 | 598.808 | 75.9 | 45.5119 | 3.0591 | 122.6164 | 5.6823 | 76 | 49 | 38.3435 | 98.5 | 10.2451 | 76 | 45.1817 | 65.146 | 97.001 | 89.7556 | 0.3731
600-76-46-1-98,5 | 600 | 76 | 46 | 1 | 32.977 | 1319.1563 | 599.2086 | 75.9 | 47.0905 | 8.9119 | 356.9665 | 17.7674 | 76 | 51 | 3.8344 | 98.5 | 1.1031 | 76 | 46.7249 | 27.8994 | 89.6563 | 72.9755 | 0.041554
600-76-46-2-98,5 | 600 | 76 | 46 | 2 | 32.977 | 1319.1563 | 599.0698 | 75.9 | 47.271 | 5.6557 | 226.5918 | 14.1132 | 76 | 51 | 7.6687 | 98.5 | 2.1303 | 76 | 46.9555 | 34.99 | 93.079 | 82.8496 | 0.073203
600-76-46-3-98,5 | 600 | 76 | 46 | 3 | 32.977 | 1319.1563 | 598.9995 | 75.9 | 47.3571 | 4.5673 | 183.0088 | 10.7151 | 76 | 51 | 11.5031 | 98.5 | 3.1498 | 76 | 47.0638 | 39.9127 | 94.5333 | 86.15 | 0.1056
600-76-46-4-98,5 | 600 | 76 | 46 | 4 | 32.977 | 1319.1563 | 598.9484 | 75.9 | 47.4114 | 4.0797 | 163.4847 | 9.2211 | 76 | 51 | 15.3374 | 98.5 | 4.1669 | 76 | 47.1296 | 44.2346 | 95.332 | 87.6286 | 0.13842
600-76-46-5-98,5 | 600 | 76 | 46 | 5 | 32.977 | 1319.1563 | 598.9047 | 75.9 | 47.4556 | 3.8227 | 153.1985 | 8.4153 | 76 | 51 | 19.1718 | 98.5 | 5.1829 | 76 | 47.174 | 48.326 | 95.8346 | 88.4078 | 0.1715
600-76-46-6-98,5 | 600 | 76 | 46 | 6 | 32.977 | 1319.1563 | 598.8644 | 75.9 | 47.4928 | 3.6721 | 147.1718 | 7.9195 | 76 | 51 | 23.0061 | 98.5 | 6.1984 | 76 | 47.2079 | 52.3109 | 96.1792 | 88.8646 | 0.20474
600-76-46-7-98,5 | 600 | 76 | 46 | 7 | 32.977 | 1319.1563 | 598.8258 | 75.9 | 47.5278 | 3.5773 | 143.3822 | 7.598 | 76 | 51 | 26.8405 | 98.5 | 7.2136 | 76 | 47.2331 | 56.2401 | 96.4299 | 89.152 | 0.2381
600-76-46-8-98,5 | 600 | 76 | 46 | 8 | 32.977 | 1319.1563 | 598.7884 | 75.9 | 47.5634 | 3.515 | 140.8919 | 7.3825 | 76 | 51 | 30.6748 | 98.5 | 8.2286 | 76 | 47.2553 | 60.1368 | 96.6203 | 89.3411 | 0.27154
600-76-46-9-98,5 | 600 | 76 | 46 | 9 | 32.977 | 1319.1563 | 598.7515 | 75.9 | 47.5953 | 3.4718 | 139.1717 | 7.2315 | 76 | 51 | 34.5092 | 98.5 | 9.2435 | 76 | 47.2747 | 64.0143 | 96.7697 | 89.4719 | 0.30503
600-76-46-10-98,5 | 600 | 76 | 46 | 10 | 32.977 | 1319.1563 | 598.7151 | 75.9 | 47.6264 | 3.4414 | 137.9582 | 7.124 | 76 | 51 | 38.3435 | 98.5 | 10.2582 | 76 | 47.2902 | 67.8791 | 96.89 | 89.5643 | 0.33857
600-76-48-1-98,5 | 600 | 76 | 48 | 1 | 36.3675 | 1454.7844 | 599.1543 | 75.9 | 49.1682 | 10.5954 | 424.4405 | 17.7674 | 76 | 53 | 3.8344 | 98.5 | 1.1097 | 76 | 48.7564 | 29.6064 | 89.1094 | 70.8656 | 0.038802
600-76-48-2-98,5 | 600 | 76 | 48 | 2 | 36.3675 | 1454.7844 | 598.9946 | 75.9 | 49.3743 | 6.6967 | 268.3347 | 16.8623 | 76 | 53 | 7.6687 | 98.5 | 2.1394 | 76 | 49.0112 | 37.3394 | 92.6697 | 81.5859 | 0.067406
600-76-48-3-98,5 | 600 | 76 | 48 | 3 | 36.3675 | 1454.7844 | 598.915 | 75.9 | 49.473 | 5.3389 | 213.9541 | 13.1922 | 76 | 53 | 11.5031 | 98.5 | 3.1602 | 76 | 49.1423 | 42.5316 | 94.2168 | 85.3197 | 0.096685
600-76-48-4-98,5 | 600 | 76 | 48 | 4 | 36.3675 | 1454.7844 | 598.8589 | 75.9 | 49.5307 | 4.7146 | 188.9559 | 11.2186 | 76 | 53 | 15.3374 | 98.5 | 4.1781 | 76 | 49.2201 | 46.9902 | 95.0758 | 87.0361 | 0.12637
600-76-48-5-98,5 | 600 | 76 | 48 | 5 | 36.3675 | 1454.7844 | 598.812 | 75.9 | 49.5794 | 4.381 | 175.5964 | 10.1068 | 76 | 53 | 19.1718 | 98.5 | 5.1948 | 76 | 49.272 | 51.1583 | 95.6199 | 87.9536 | 0.15632
600-76-48-6-98,5 | 600 | 76 | 48 | 6 | 36.3675 | 1454.7844 | 598.7695 | 75.9 | 49.6177 | 4.1826 | 167.6593 | 9.5349 | 76 | 53 | 23.0061 | 98.5 | 6.2108 | 76 | 49.3104 | 55.1909 | 95.9945 | 88.499 | 0.18642
600-76-48-7-98,5 | 600 | 76 | 48 | 7 | 36.3675 | 1454.7844 | 598.7293 | 75.9 | 49.651 | 4.0561 | 162.5975 | 9.1536 | 76 | 53 | 26.8405 | 98.5 | 7.2264 | 76 | 49.3377 | 59.1518 | 96.2677 | 88.8469 | 0.21664
600-76-48-8-98,5 | 600 | 76 | 48 | 8 | 36.3675 | 1454.7844 | 598.6904 | 75.9 | 49.688 | 3.9726 | 159.262 | 8.8964 | 76 | 53 | 30.6748 | 98.5 | 8.2418 | 76 | 49.3679 | 63.0696 | 96.4756 | 89.0764 | 0.24695
600-76-48-9-98,5 | 600 | 76 | 48 | 9 | 36.3675 | 1454.7844 | 598.6524 | 75.9 | 49.7198 | 3.9139 | 156.9178 | 8.7125 | 76 | 53 | 34.5092 | 98.5 | 9.2571 | 76 | 49.3849 | 66.9627 | 96.639 | 89.2379 | 0.27732
600-76-48-10-98,5 | 600 | 76 | 48 | 10 | 36.3675 | 1454.7844 | 598.615 | 75.9 | 49.7502 | 3.8719 | 155.2449 | 8.5798 | 76 | 53 | 38.3435 | 98.5 | 10.2722 | 76 | 49.4027 | 70.839 | 96.7708 | 89.3533 | 0.30773
600-76-50-1-98,5 | 600 | 76 | 50 | 1 | 40.0527 | 1602.2012 | 599.0992 | 75.9 | 51.2439 | 12.5469 | 502.6608 | 17.7674 | 76 | 55 | 3.8344 | 98.5 | 1.1164 | 76 | 50.7885 | 31.3401 | 88.5606 | 68.674 | 0.036356
600-76-50-2-98,5 | 600 | 76 | 50 | 2 | 40.0527 | 1602.2012 | 598.916 | 75.9 | 51.4821 | 7.9286 | 317.7352 | 17.7674 | 76 | 55 | 7.6687 | 98.5 | 2.1489 | 76 | 51.0736 | 39.7928 | 92.2465 | 80.2047 | 0.062259
600-76-50-3-98,5 | 600 | 76 | 50 | 3 | 40.0527 | 1602.2012 | 598.8256 | 75.9 | 51.5956 | 6.2505 | 250.5261 | 15.7393 | 76 | 55 | 11.5031 | 98.5 | 3.1711 | 76 | 51.2219 | 45.3052 | 93.8843 | 84.3942 | 0.088752
600-76-50-4-98,5 | 600 | 76 | 50 | 4 | 40.0527 | 1602.2012 | 598.7635 | 75.9 | 51.6591 | 5.4599 | 218.8581 | 13.5552 | 76 | 55 | 15.3374 | 98.5 | 4.19 | 76 | 51.3121 | 49.9302 | 94.8045 | 86.3683 | 0.11563
600-76-50-5-98,5 | 600 | 76 | 50 | 5 | 40.0527 | 1602.2012 | 598.7128 | 75.9 | 51.7094 | 5.0298 | 201.6373 | 12.2469 | 76 | 55 | 19.1718 | 98.5 | 5.2074 | 76 | 51.373 | 54.1946 | 95.3914 | 87.442 | 0.14276
600-76-50-6-98,5 | 600 | 76 | 50 | 6 | 40.0527 | 1602.2012 | 598.6677 | 75.9 | 51.7512 | 4.7717 | 191.3042 | 11.4135 | 76 | 55 | 23.0061 | 98.5 | 6.224 | 76 | 51.4181 | 58.2871 | 95.7973 | 88.0864 | 0.17006
600-76-50-7-98,5 | 600 | 76 | 50 | 7 | 40.0527 | 1602.2012 | 598.6256 | 75.9 | 51.7901 | 4.6064 | 184.691 | 10.8589 | 76 | 55 | 26.8405 | 98.5 | 7.2401 | 76 | 51.4573 | 62.2867 | 96.0943 | 88.4991 | 0.19748
600-76-50-8-98,5 | 600 | 76 | 50 | 8 | 40.0527 | 1602.2012 | 598.5851 | 75.9 | 51.8195 | 4.4932 | 180.1616 | 10.4688 | 76 | 55 | 30.6748 | 98.5 | 8.2559 | 76 | 51.4792 | 66.2343 | 96.3207 | 88.7819 | 0.22497
600-76-50-9-98,5 | 600 | 76 | 50 | 9 | 40.0527 | 1602.2012 | 598.5458 | 75.9 | 51.8523 | 4.4148 | 177.0321 | 10.2137 | 76 | 55 | 34.5092 | 98.5 | 9.2715 | 76 | 51.5069 | 70.147 | 96.4989 | 88.9775 | 0.25254
600-76-50-10-98,5 | 600 | 76 | 50 | 10 | 40.0527 | 1602.2012 | 598.5072 | 75.9 | 51.8825 | 4.3579 | 174.7615 | 10.0325 | 76 | 55 | 38.3435 | 98.5 | 10.287 | 76 | 51.527 | 74.0383 | 96.6428 | 89.1195 | 0.28015
600-78-10-1-98,5 | 600 | 78 | 10 | 1 | 4.2844 | 171.3845 | 599.8523 | 77.9 | 10.165 | 0.36919 | 14.772 | -18.0929 | 78 | 15 | 3.8344 | 98.5 | 1.025 | 78 | 10.1615 | 7.7495 | 96.6936 | 91.3829 | 0.25542
600-78-10-2-98,5 | 600 | 78 | 10 | 2 | 4.2844 | 171.3845 | 599.8269 | 77.9 | 10.2037 | 0.3521 | 14.089 | -18.591 | 78 | 15 | 7.6687 | 98.5 | 2.0352 | 78 | 10.1665 | 11.601 | 97.4171 | 91.7817 | 0.50861
600-78-10-3-98,5 | 600 | 78 | 10 | 3 | 4.2844 | 171.3845 | 599.802 | 77.9 | 10.2439 | 0.34944 | 13.9829 | -18.6704 | 78 | 15 | 11.5031 | 98.5 | 3.0452 | 78 | 10.1726 | 15.438 | 97.6625 | 91.8439 | 0.7624
600-78-10-4-98,5 | 600 | 78 | 10 | 4 | 4.2844 | 171.3845 | 599.7772 | 77.9 | 10.2815 | 0.34902 | 13.9668 | -18.6825 | 78 | 15 | 15.3374 | 98.5 | 4.0553 | 78 | 10.1755 | 19.2727 | 97.7859 | 91.8536 | 1.0164
600-78-10-5-98,5 | 600 | 78 | 10 | 5 | 4.2844 | 171.3845 | 599.7524 | 77.9 | 10.3201 | 0.34932 | 13.9793 | -18.6825 | 78 | 15 | 19.1718 | 98.5 | 5.0652 | 78 | 10.1791 | 23.1068 | 97.8602 | 91.8467 | 1.2706
600-78-10-6-98,5 | 600 | 78 | 10 | 6 | 4.2844 | 171.3845 | 599.7277 | 77.9 | 10.3579 | 0.34988 | 14.0022 | -18.6558 | 78 | 15 | 23.0061 | 98.5 | 6.0752 | 78 | 10.1818 | 26.9406 | 97.9097 | 91.8337 | 1.525
600-78-10-7-98,5 | 600 | 78 | 10 | 7 | 4.2844 | 171.3845 | 599.7029 | 77.9 | 10.3965 | 0.35059 | 14.0314 | -18.6339 | 78 | 15 | 26.8405 | 98.5 | 7.0852 | 78 | 10.187 | 30.7742 | 97.9452 | 91.817 | 1.7795
600-78-10-8-98,5 | 600 | 78 | 10 | 8 | 4.2844 | 171.3845 | 599.6781 | 77.9 | 10.4345 | 0.35136 | 14.0627 | -18.6104 | 78 | 15 | 30.6748 | 98.5 | 8.0952 | 78 | 10.1912 | 34.6078 | 97.9718 | 91.799 | 2.0341
600-78-10-9-98,5 | 600 | 78 | 10 | 9 | 4.2844 | 171.3845 | 599.6533 | 77.9 | 10.4724 | 0.35217 | 14.0958 | -18.5856 | 78 | 15 | 34.5092 | 98.5 | 9.1052 | 78 | 10.1958 | 38.4413 | 97.9925 | 91.7801 | 2.2888
600-78-10-10-98,5 | 600 | 78 | 10 | 10 | 4.2844 | 171.3845 | 599.6285 | 77.9 | 10.5102 | 0.35301 | 14.1299 | -18.5602 | 78 | 15 | 38.3435 | 98.5 | 10.1151 | 78 | 10.201 | 42.2749 | 98.009 | 91.7605 | 2.5437
600-78-12-1-98,5 | 600 | 78 | 12 | 1 | 4.8657 | 194.6396 | 599.8354 | 77.9 | 12.1863 | 0.43204 | 17.2872 | -16.4302 | 78 | 17 | 3.8344 | 98.5 | 1.0271 | 78 | 12.1771 | 8.268 | 96.4939 | 91.1208 | 0.22555
600-78-12-2-98,5 | 600 | 78 | 12 | 2 | 4.8657 | 194.6396 | 599.8092 | 77.9 | 12.2302 | 0.40693 | 16.2834 | -17.066 | 78 | 17 | 7.6687 | 98.5 | 2.0377 | 78 | 12.191 | 12.1275 | 97.3095 | 91.6367 | 0.44855
600-78-12-3-98,5 | 600 | 78 | 12 | 3 | 4.8657 | 194.6396 | 599.7837 | 77.9 | 12.266 | 0.40255 | 16.1086 | -17.1805 | 78 | 17 | 11.5031 | 98.5 | 3.048 | 78 | 12.1932 | 15.9662 | 97.5871 | 91.7269 | 0.67217
600-78-12-4-98,5 | 600 | 78 | 12 | 4 | 4.8657 | 194.6396 | 599.7583 | 77.9 | 12.3054 | 0.40166 | 16.0738 | -17.2034 | 78 | 17 | 15.3374 | 98.5 | 4.0583 | 78 | 12.1987 | 19.8014 | 97.7268 | 91.7451 | 0.89605
600-78-12-5-98,5 | 600 | 78 | 12 | 5 | 4.8657 | 194.6396 | 599.7329 | 77.9 | 12.3435 | 0.40177 | 16.0787 | -17.2034 | 78 | 17 | 19.1718 | 98.5 | 5.0686 | 78 | 12.202 | 23.6357 | 97.811 | 91.7429 | 1.1201
600-78-12-6-98,5 | 600 | 78 | 12 | 6 | 4.8657 | 194.6396 | 599.7075 | 77.9 | 12.3815 | 0.40228 | 16.1 | -17.186 | 78 | 17 | 23.0061 | 98.5 | 6.0788 | 78 | 12.204 | 27.4695 | 97.8671 | 91.7323 | 1.3443
600-78-12-7-98,5 | 600 | 78 | 12 | 7 | 4.8657 | 194.6396 | 599.6822 | 77.9 | 12.4199 | 0.40301 | 16.1297 | -17.1664 | 78 | 17 | 26.8405 | 98.5 | 7.089 | 78 | 12.2097 | 31.3031 | 97.9073 | 91.7174 | 1.5686
600-78-12-8-98,5 | 600 | 78 | 12 | 8 | 4.8657 | 194.6396 | 599.6568 | 77.9 | 12.4581 | 0.40383 | 16.1635 | -17.1442 | 78 | 17 | 30.6748 | 98.5 | 8.0993 | 78 | 12.2129 | 35.1367 | 97.9374 | 91.7004 | 1.793
600-78-12-9-98,5 | 600 | 78 | 12 | 9 | 4.8657 | 194.6396 | 599.6315 | 77.9 | 12.4959 | 0.40471 | 16.1994 | -17.1206 | 78 | 17 | 34.5092 | 98.5 | 9.1095 | 78 | 12.2194 | 38.9701 | 97.9609 | 91.6823 | 2.0175
600-78-12-10-98,5 | 600 | 78 | 12 | 10 | 4.8657 | 194.6396 | 599.6061 | 77.9 | 12.5343 | 0.40565 | 16.2376 | -17.0956 | 78 | 17 | 38.3435 | 98.5 | 10.1197 | 78 | 12.2238 | 42.8036 | 97.9797 | 91.6631 | 2.2421
600-78-14-1-98,5 | 600 | 78 | 14 | 1 | 5.5153 | 220.6265 | 599.8168 | 77.9 | 14.2125 | 0.50651 | 20.2676 | -14.7296 | 78 | 19 | 3.8344 | 98.5 | 1.0295 | 78 | 14.1988 | 8.8432 | 96.2743 | 90.8164 | 0.19965
600-78-14-2-98,5 | 600 | 78 | 14 | 2 | 5.5153 | 220.6265 | 599.7896 | 77.9 | 14.2572 | 0.46986 | 18.8022 | -15.5355 | 78 | 19 | 7.6687 | 98.5 | 2.0404 | 78 | 14.2139 | 12.7142 | 97.1909 | 91.4808 | 0.39639
600-78-14-3-98,5 | 600 | 78 | 14 | 3 | 5.5153 | 220.6265 | 599.7634 | 77.9 | 14.294 | 0.46314 | 18.5342 | -15.6891 | 78 | 19 | 11.5031 | 98.5 | 3.0511 | 78 | 14.2194 | 16.5552 | 97.5041 | 91.6026 | 0.5938
600-78-14-4-98,5 | 600 | 78 | 14 | 4 | 5.5153 | 220.6265 | 599.7374 | 77.9 | 14.331 | 0.46141 | 18.4654 | -15.7288 | 78 | 19 | 15.3374 | 98.5 | 4.0616 | 78 | 14.2217 | 20.3913 | 97.662 | 91.6341 | 0.79146
600-78-14-5-98,5 | 600 | 78 | 14 | 5 | 5.5153 | 220.6265 | 599.7114 | 77.9 | 14.3703 | 0.46124 | 18.4597 | -15.7288 | 78 | 19 | 19.1718 | 98.5 | 5.0721 | 78 | 14.2259 | 24.2258 | 97.7571 | 91.6371 | 0.9893
600-78-14-6-98,5 | 600 | 78 | 14 | 6 | 5.5153 | 220.6265 | 599.6854 | 77.9 | 14.4081 | 0.46164 | 18.4765 | -15.7321 | 78 | 19 | 23.0061 | 98.5 | 6.0826 | 78 | 14.2296 | 28.0598 | 97.8206 | 91.6298 | 1.1873
600-78-14-7-98,5 | 600 | 78 | 14 | 7 | 5.5153 | 220.6265 | 599.6595 | 77.9 | 14.4464 | 0.46235 | 18.5056 | -15.7055 | 78 | 19 | 26.8405 | 98.5 | 7.0931 | 78 | 14.234 | 31.8934 | 97.866 | 91.617 | 1.3853
600-78-14-8-98,5 | 600 | 78 | 14 | 8 | 5.5153 | 220.6265 | 599.6336 | 77.9 | 14.4846 | 0.46321 | 18.5409 | -15.685 | 78 | 19 | 30.6748 | 98.5 | 8.1036 | 78 | 14.2387 | 35.7269 | 97.9001 | 91.6014 | 1.5835
600-78-14-9-98,5 | 600 | 78 | 14 | 9 | 5.5153 | 220.6265 | 599.6076 | 77.9 | 14.5226 | 0.46416 | 18.5797 | -15.6626 | 78 | 19 | 34.5092 | 98.5 | 9.1141 | 78 | 14.2454 | 39.5603 | 97.9267 | 91.5842 | 1.7818
600-78-14-10-98,5 | 600 | 78 | 14 | 10 | 5.5153 | 220.6265 | 599.5817 | 77.9 | 14.5607 | 0.46517 | 18.621 | -15.6388 | 78 | 19 | 38.3435 | 98.5 | 10.1246 | 78 | 14.2498 | 43.3937 | 97.9479 | 91.5658 | 1.9801
600-78-16-1-98,5 | 600 | 78 | 16 | 1 | 6.24 | 249.6133 | 599.7962 | 77.9 | 16.2413 | 0.59512 | 23.8143 | -12.9941 | 78 | 21 | 3.8344 | 98.5 | 1.0321 | 78 | 16.2221 | 9.4792 | 96.0334 | 90.4628 | 0.17715
600-78-16-2-98,5 | 600 | 78 | 16 | 2 | 6.24 | 249.6133 | 599.7679 | 77.9 | 16.2871 | 0.54228 | 21.7009 | -13.994 | 78 | 21 | 7.6687 | 98.5 | 2.0434 | 78 | 16.2399 | 13.3664 | 97.0602 | 91.3095 | 0.35102
600-78-16-3-98,5 | 600 | 78 | 16 | 3 | 6.24 | 249.6133 | 599.741 | 77.9 | 16.3236 | 0.53215 | 21.2963 | -14.1974 | 78 | 21 | 11.5031 | 98.5 | 3.0544 | 78 | 16.2466 | 17.2109 | 97.4128 | 91.472 | 0.52559
600-78-16-4-98,5 | 600 | 78 | 16 | 4 | 6.24 | 249.6133 | 599.7143 | 77.9 | 16.3615 | 0.52926 | 21.1819 | -14.2555 | 78 | 21 | 15.3374 | 98.5 | 4.0652 | 78 | 16.2506 | 21.0481 | 97.5908 | 91.5181 | 0.70044
600-78-16-5-98,5 | 600 | 78 | 16 | 5 | 6.24 | 249.6133 | 599.6878 | 77.9 | 16.3996 | 0.52858 | 21.1555 | -14.269 | 78 | 21 | 19.1718 | 98.5 | 5.076 | 78 | 16.2544 | 24.8831 | 97.698 | 91.5291 | 0.87544
600-78-16-6-98,5 | 600 | 78 | 16 | 6 | 6.24 | 249.6133 | 599.6612 | 77.9 | 16.4378 | 0.52879 | 21.1647 | -14.269 | 78 | 21 | 23.0061 | 98.5 | 6.0867 | 78 | 16.2584 | 28.7173 | 97.7697 | 91.5258 | 1.0506
600-78-16-7-98,5 | 600 | 78 | 16 | 7 | 6.24 | 249.6133 | 599.6347 | 77.9 | 16.4756 | 0.52941 | 21.1905 | -14.251 | 78 | 21 | 26.8405 | 98.5 | 7.0975 | 78 | 16.2623 | 32.551 | 97.821 | 91.5158 | 1.2258
600-78-16-8-98,5 | 600 | 78 | 16 | 8 | 6.24 | 249.6133 | 599.6081 | 77.9 | 16.5137 | 0.53027 | 21.2261 | -14.2329 | 78 | 21 | 30.6748 | 98.5 | 8.1083 | 78 | 16.2673 | 36.3845 | 97.8595 | 91.502 | 1.4011
600-78-16-9-98,5 | 600 | 78 | 16 | 9 | 6.24 | 249.6133 | 599.5816 | 77.9 | 16.5514 | 0.53126 | 21.2665 | -14.2123 | 78 | 21 | 34.5092 | 98.5 | 9.119 | 78 | 16.274 | 40.2179 | 97.8895 | 91.4861 | 1.5765
600-78-16-10-98,5 | 600 | 78 | 16 | 10 | 6.24 | 249.6133 | 599.5551 | 77.9 | 16.5896 | 0.53235 | 21.3112 | -14.1895 | 78 | 21 | 38.3435 | 98.5 | 10.1298 | 78 | 16.2785 | 44.0511 | 97.9135 | 91.4686 | 1.752
600-78-18-1-98,5 | 600 | 78 | 18 | 1 | 7.0467 | 281.8859 | 599.7736 | 77.9 | 18.2728 | 0.7011 | 28.0563 | -11.1971 | 78 | 23 | 3.8344 | 98.5 | 1.035 | 78 | 18.2477 | 10.18 | 95.7702 | 90.0507 | 0.15759
600-78-18-2-98,5 | 600 | 78 | 18 | 2 | 7.0467 | 281.8859 | 599.744 | 77.9 | 18.3149 | 0.62558 | 25.0352 | -12.4418 | 78 | 23 | 7.6687 | 98.5 | 2.0467 | 78 | 18.2623 | 14.0899 | 96.9166 | 91.1225 | 0.31147
600-78-18-3-98,5 | 600 | 78 | 18 | 3 | 7.0467 | 281.8859 | 599.7163 | 77.9 | 18.3564 | 0.61079 | 24.4445 | -12.7023 | 78 | 23 | 11.5031 | 98.5 | 3.0579 | 78 | 18.2763 | 17.939 | 97.3125 | 91.3323 | 0.46613
600-78-18-4-98,5 | 600 | 78 | 18 | 4 | 7.0467 | 281.8859 | 599.689 | 77.9 | 18.394 | 0.60618 | 24.2611 | -12.7844 | 78 | 23 | 15.3374 | 98.5 | 4.069 | 78 | 18.2808 | 21.778 | 97.5127 | 91.3977 | 0.62106
600-78-18-5-98,5 | 600 | 78 | 18 | 5 | 7.0467 | 281.8859 | 599.6618 | 77.9 | 18.431 | 0.60471 | 24.2036 | -12.8102 | 78 | 23 | 19.1718 | 98.5 | 5.0801 | 78 | 18.2857 | 25.6138 | 97.6334 | 91.4185 | 0.77615
600-78-18-6-98,5 | 600 | 78 | 18 | 6 | 7.0467 | 281.8859 | 599.6346 | 77.9 | 18.4692 | 0.60458 | 24.1994 | -12.8102 | 78 | 23 | 23.0061 | 98.5 | 6.0911 | 78 | 18.2903 | 29.4483 | 97.7142 | 91.4204 | 0.93137
600-78-18-7-98,5 | 600 | 78 | 18 | 7 | 7.0467 | 281.8859 | 599.6075 | 77.9 | 18.5076 | 0.60508 | 24.2205 | -12.812 | 78 | 23 | 26.8405 | 98.5 | 7.1022 | 78 | 18.2935 | 33.2821 | 97.7719 | 91.4133 | 1.0867
600-78-18-8-98,5 | 600 | 78 | 18 | 8 | 7.0467 | 281.8859 | 599.5803 | 77.9 | 18.5453 | 0.60589 | 24.2538 | -12.7874 | 78 | 23 | 30.6748 | 98.5 | 8.1132 | 78 | 18.3 | 37.1156 | 97.8153 | 91.4019 | 1.2421
600-78-18-9-98,5 | 600 | 78 | 18 | 9 | 7.0467 | 281.8859 | 599.5532 | 77.9 | 18.5832 | 0.6069 | 24.2956 | -12.7687 | 78 | 23 | 34.5092 | 98.5 | 9.1242 | 78 | 18.3051 | 40.949 | 97.8491 | 91.3875 | 1.3976
600-78-18-10-98,5 | 600 | 78 | 18 | 10 | 7.0467 | 281.8859 | 599.5261 | 77.9 | 18.6212 | 0.60804 | 24.3423 | -12.7476 | 78 | 23 | 38.3435 | 98.5 | 10.1352 | 78 | 18.3118 | 44.7822 | 97.8761 | 91.3713 | 1.5531
600-78-20-1-98,5 | 600 | 78 | 20 | 1 | 7.941 | 317.6568 | 599.7489 | 77.9 | 20.3115 | 0.8283 | 33.1479 | -9.3522 | 78 | 25 | 3.8344 | 98.5 | 1.038 | 78 | 20.2749 | 10.947 | 95.4853 | 89.5692 | 0.14059
600-78-20-2-98,5 | 600 | 78 | 20 | 2 | 7.941 | 317.6568 | 599.7177 | 77.9 | 20.3533 | 0.72198 | 28.8944 | -10.8685 | 78 | 25 | 7.6687 | 98.5 | 2.0502 | 78 | 20.2965 | 14.8877 | 96.7605 | 90.9082 | 0.27705
600-78-20-3-98,5 | 600 | 78 | 20 | 3 | 7.941 | 317.6568 | 599.6892 | 77.9 | 20.3944 | 0.70032 | 28.0291 | -11.2034 | 78 | 25 | 11.5031 | 98.5 | 3.0617 | 78 | 20.3099 | 18.7437 | 97.2038 | 91.1809 | 0.41433
600-78-20-4-98,5 | 600 | 78 | 20 | 4 | 7.941 | 317.6568 | 599.6612 | 77.9 | 20.432 | 0.69324 | 27.7469 | -11.3147 | 78 | 25 | 15.3374 | 98.5 | 4.0731 | 78 | 20.3153 | 22.5851 | 97.4284 | 91.2701 | 0.5519
600-78-20-5-98,5 | 600 | 78 | 20 | 5 | 7.941 | 317.6568 | 599.6334 | 77.9 | 20.469 | 0.69067 | 27.6455 | -11.3549 | 78 | 25 | 19.1718 | 98.5 | 5.0844 | 78 | 20.3192 | 26.422 | 97.564 | 91.3024 | 0.68963
600-78-20-6-98,5 | 600 | 78 | 20 | 6 | 7.941 | 317.6568 | 599.6056 | 77.9 | 20.5079 | 0.69004 | 27.6214 | -11.3549 | 78 | 25 | 23.0061 | 98.5 | 6.0957 | 78 | 20.3261 | 30.257 | 97.6548 | 91.3104 | 0.82748
600-78-20-7-98,5 | 600 | 78 | 20 | 7 | 7.941 | 317.6568 | 599.5778 | 77.9 | 20.5454 | 0.69024 | 27.6306 | -11.3644 | 78 | 25 | 26.8405 | 98.5 | 7.107 | 78 | 20.3293 | 34.0912 | 97.7197 | 91.3079 | 0.96542
600-78-20-8-98,5 | 600 | 78 | 20 | 8 | 7.941 | 317.6568 | 599.5501 | 77.9 | 20.5836 | 0.69096 | 27.6606 | -11.3487 | 78 | 25 | 30.6748 | 98.5 | 8.1183 | 78 | 20.3366 | 37.9248 | 97.7685 | 91.2988 | 1.1034
600-78-20-9-98,5 | 600 | 78 | 20 | 9 | 7.941 | 317.6568 | 599.5224 | 77.9 | 20.6214 | 0.69194 | 27.7013 | -11.3325 | 78 | 25 | 34.5092 | 98.5 | 9.1296 | 78 | 20.3419 | 41.7582 | 97.8065 | 91.2864 | 1.2415
600-78-20-10-98,5 | 600 | 78 | 20 | 10 | 7.941 | 317.6568 | 599.4947 | 77.9 | 20.659 | 0.6931 | 27.7489 | -11.3136 | 78 | 25 | 38.3435 | 98.5 | 10.1408 | 78 | 20.3483 | 45.5914 | 97.8369 | 91.2719 | 1.3797
600-78-22-1-98,5 | 600 | 78 | 22 | 1 | 8.933 | 357.3404 | 599.725 | 77.9 | 22.3487 | 0.98151 | 39.2809 | -7.4473 | 78 | 27 | 3.8344 | 98.5 | 1.0414 | 78 | 22.301 | 11.7859 | 95.1764 | 89.0125 | 0.12576
600-78-22-2-98,5 | 600 | 78 | 22 | 2 | 8.933 | 357.3404 | 599.6919 | 77.9 | 22.3943 | 0.83376 | 33.3695 | -9.2732 | 78 | 27 | 7.6687 | 98.5 | 2.054 | 78 | 22.3306 | 15.768 | 96.5897 | 90.6665 | 0.24694
600-78-22-3-98,5 | 600 | 78 | 22 | 3 | 8.933 | 357.3404 | 599.6625 | 77.9 | 22.4361 | 0.8026 | 32.1238 | -9.6961 | 78 | 27 | 11.5031 | 98.5 | 3.0658 | 78 | 22.3467 | 19.6335 | 97.0848 | 91.0154 | 0.36898
600-78-22-4-98,5 | 600 | 78 | 22 | 4 | 8.933 | 357.3404 | 599.6338 | 77.9 | 22.4736 | 0.79198 | 31.7005 | -9.8433 | 78 | 27 | 15.3374 | 98.5 | 4.0775 | 78 | 22.3532 | 23.4784 | 97.3362 | 91.1342 | 0.49134
600-78-22-5-98,5 | 600 | 78 | 22 | 5 | 8.933 | 357.3404 | 599.6053 | 77.9 | 22.5105 | 0.7878 | 31.5345 | -9.9015 | 78 | 27 | 19.1718 | 98.5 | 5.0891 | 78 | 22.3577 | 27.317 | 97.4882 | 91.1811 | 0.61386
600-78-22-6-98,5 | 600 | 78 | 22 | 6 | 8.933 | 357.3404 | 599.5769 | 77.9 | 22.5487 | 0.78632 | 31.477 | -9.9217 | 78 | 27 | 23.0061 | 98.5 | 6.1007 | 78 | 22.3632 | 31.1528 | 97.5899 | 91.1976 | 0.73649
600-78-22-7-98,5 | 600 | 78 | 22 | 7 | 8.933 | 357.3404 | 599.5485 | 77.9 | 22.5868 | 0.78613 | 31.4705 | -9.9217 | 78 | 27 | 26.8405 | 98.5 | 7.1122 | 78 | 22.3686 | 34.9874 | 97.6628 | 91.1998 | 0.85922
600-78-22-8-98,5 | 600 | 78 | 22 | 8 | 8.933 | 357.3404 | 599.5202 | 77.9 | 22.625 | 0.78663 | 31.4922 | -9.9239 | 78 | 27 | 30.6748 | 98.5 | 8.1237 | 78 | 22.3763 | 38.8212 | 97.7176 | 91.1941 | 0.98203
600-78-22-9-98,5 | 600 | 78 | 22 | 9 | 8.933 | 357.3404 | 599.4918 | 77.9 | 22.6627 | 0.78752 | 31.5293 | -9.9031 | 78 | 27 | 34.5092 | 98.5 | 9.1353 | 78 | 22.3818 | 42.6547 | 97.7602 | 91.1842 | 1.1049
600-78-22-10-98,5 | 600 | 78 | 22 | 10 | 8.933 | 357.3404 | 599.4635 | 77.9 | 22.7002 | 0.78866 | 31.5765 | -9.8865 | 78 | 27 | 38.3435 | 98.5 | 10.1468 | 78 | 22.3884 | 46.4879 | 97.7943 | 91.1714 | 1.2278
600-78-24-1-98,5 | 600 | 78 | 24 | 1 | 10.0318 | 401.2913 | 599.7021 | 77.9 | 24.3907 | 1.1672 | 46.7123 | -5.4854 | 78 | 29 | 3.8344 | 98.5 | 1.0449 | 78 | 24.3311 | 12.699 | 94.843 | 88.3655 | 0.11281
600-78-24-2-98,5 | 600 | 78 | 24 | 2 | 10.0318 | 401.2913 | 599.6666 | 77.9 | 24.4381 | 0.96386 | 38.578 | -7.6506 | 78 | 29 | 7.6687 | 98.5 | 2.0581 | 78 | 24.3665 | 16.7367 | 96.4031 | 90.392 | 0.22056
600-78-24-3-98,5 | 600 | 78 | 24 | 3 | 10.0318 | 401.2913 | 599.6362 | 77.9 | 24.4821 | 0.91965 | 36.8104 | -8.177 | 78 | 29 | 11.5031 | 98.5 | 3.0703 | 78 | 24.387 | 20.6153 | 96.9545 | 90.8327 | 0.32923
600-78-24-4-98,5 | 600 | 78 | 24 | 4 | 10.0318 | 401.2913 | 599.6067 | 77.9 | 24.5194 | 0.90406 | 36.1882 | -8.3678 | 78 | 29 | 15.3374 | 98.5 | 4.0823 | 78 | 24.3947 | 24.4652 | 97.2353 | 90.9881 | 0.43822
600-78-24-5-98,5 | 600 | 78 | 24 | 5 | 10.0318 | 401.2913 | 599.5776 | 77.9 | 24.5572 | 0.89761 | 35.9319 | -8.4473 | 78 | 29 | 19.1718 | 98.5 | 5.0942 | 78 | 24.4011 | 28.306 | 97.4053 | 91.0524 | 0.54739
600-78-24-6-98,5 | 600 | 78 | 24 | 6 | 10.0318 | 401.2913 | 599.5485 | 77.9 | 24.5938 | 0.89485 | 35.8232 | -8.4812 | 78 | 29 | 23.0061 | 98.5 | 6.106 | 78 | 24.4072 | 32.1431 | 97.5192 | 91.0799 | 0.65667
600-78-24-7-98,5 | 600 | 78 | 24 | 7 | 10.0318 | 401.2913 | 599.5195 | 77.9 | 24.6321 | 0.89401 | 35.7911 | -8.4812 | 78 | 29 | 26.8405 | 98.5 | 7.1178 | 78 | 24.412 | 35.9783 | 97.6008 | 91.0883 | 0.76605
600-78-24-8-98,5 | 600 | 78 | 24 | 8 | 10.0318 | 401.2913 | 599.4906 | 77.9 | 24.6696 | 0.89411 | 35.797 | -8.4912 | 78 | 29 | 30.6748 | 98.5 | 8.1296 | 78 | 24.4186 | 39.8125 | 97.6621 | 91.0873 | 0.87549
600-78-24-9-98,5 | 600 | 78 | 24 | 9 | 10.0318 | 401.2913 | 599.4616 | 77.9 | 24.7072 | 0.89481 | 35.8267 | -8.4893 | 78 | 29 | 34.5092 | 98.5 | 9.1414 | 78 | 24.4255 | 43.6462 | 97.7099 | 91.0803 | 0.985
600-78-24-10-98,5 | 600 | 78 | 24 | 10 | 10.0318 | 401.2913 | 599.4327 | 77.9 | 24.7448 | 0.89588 | 35.8711 | -8.466 | 78 | 29 | 38.3435 | 98.5 | 10.1531 | 78 | 24.4316 | 47.4795 | 97.7482 | 91.0697 | 1.0946
600-78-26-1-98,5 | 600 | 78 | 26 | 1 | 11.2466 | 449.8887 | 599.6609 | 77.9 | 26.4358 | 1.3924 | 55.7306 | -3.4697 | 78 | 31 | 3.8344 | 98.5 | 1.0488 | 78 | 26.3618 | 13.6885 | 94.4849 | 87.6194 | 0.10148
600-78-26-2-98,5 | 600 | 78 | 26 | 2 | 11.2466 | 449.8887 | 599.6224 | 77.9 | 26.489 | 1.1162 | 44.6775 | -5.9921 | 78 | 31 | 7.6687 | 98.5 | 2.0625 | 78 | 26.4074 | 17.7991 | 96.2001 | 90.0755 | 0.19743
600-78-26-3-98,5 | 600 | 78 | 26 | 3 | 11.2466 | 449.8887 | 599.5908 | 77.9 | 26.5324 | 1.0539 | 42.1865 | -6.6422 | 78 | 31 | 11.5031 | 98.5 | 3.0751 | 78 | 26.4304 | 21.6957 | 96.8124 | 90.6293 | 0.29433
600-78-26-4-98,5 | 600 | 78 | 26 | 4 | 11.2466 | 449.8887 | 599.5605 | 77.9 | 26.5697 | 1.0314 | 41.2876 | -6.8856 | 78 | 31 | 15.3374 | 98.5 | 4.0874 | 78 | 26.4383 | 25.5526 | 97.1252 | 90.8294 | 0.39157
600-78-26-5-98,5 | 600 | 78 | 26 | 5 | 11.2466 | 449.8887 | 599.5306 | 77.9 | 26.6059 | 1.0216 | 40.8974 | -6.9928 | 78 | 31 | 19.1718 | 98.5 | 5.0996 | 78 | 26.4461 | 29.3967 | 97.3149 | 90.9166 | 0.489
600-78-26-6-98,5 | 600 | 78 | 26 | 6 | 11.2466 | 449.8887 | 599.5009 | 77.9 | 26.6435 | 1.0171 | 40.7214 | -7.0414 | 78 | 31 | 23.0061 | 98.5 | 6.1117 | 78 | 26.4539 | 33.2355 | 97.4421 | 90.9561 | 0.58654
600-78-26-7-98,5 | 600 | 78 | 26 | 7 | 11.2466 | 449.8887 | 599.4713 | 77.9 | 26.6813 | 1.0153 | 40.6491 | -7.0614 | 78 | 31 | 26.8405 | 98.5 | 7.1238 | 78 | 26.4598 | 37.0717 | 97.5333 | 90.9726 | 0.68418
600-78-26-8-98,5 | 600 | 78 | 26 | 8 | 11.2466 | 449.8887 | 599.4417 | 77.9 | 26.7193 | 1.0148 | 40.6335 | -7.0614 | 78 | 31 | 30.6748 | 98.5 | 8.1358 | 78 | 26.4657 | 40.9065 | 97.6018 | 90.9765 | 0.78188
600-78-26-9-98,5 | 600 | 78 | 26 | 9 | 11.2466 | 449.8887 | 599.4121 | 77.9 | 26.7571 | 1.0152 | 40.6507 | -7.0657 | 78 | 31 | 34.5092 | 98.5 | 9.1479 | 78 | 26.4743 | 44.7405 | 97.6553 | 90.9731 | 0.87965
600-78-26-10-98,5 | 600 | 78 | 26 | 10 | 11.2466 | 449.8887 | 599.3826 | 77.9 | 26.7942 | 1.0161 | 40.6874 | -7.0506 | 78 | 31 | 38.3435 | 98.5 | 10.1599 | 78 | 26.4811 | 48.574 | 97.6981 | 90.9654 | 0.97747
600-78-28-1-98,5 | 600 | 78 | 28 | 1 | 12.5877 | 503.5376 | 599.6268 | 77.9 | 28.4852 | 1.6662 | 66.6949 | -1.38 | 78 | 33 | 3.8344 | 98.5 | 1.0529 | 78 | 28.3947 | 14.7558 | 94.1023 | 86.763 | 0.091563
600-78-28-2-98,5 | 600 | 78 | 28 | 2 | 12.5877 | 503.5376 | 599.5846 | 77.9 | 28.5408 | 1.2948 | 51.8295 | -4.2976 | 78 | 33 | 7.6687 | 98.5 | 2.0674 | 78 | 28.4494 | 18.9616 | 95.9796 | 89.7141 | 0.1771
600-78-28-3-98,5 | 600 | 78 | 28 | 3 | 12.5877 | 503.5376 | 599.5516 | 77.9 | 28.5875 | 1.2083 | 48.3717 | -5.0876 | 78 | 33 | 11.5031 | 98.5 | 3.0804 | 78 | 28.477 | 22.8824 | 96.6575 | 90.4008 | 0.26363
600-78-28-4-98,5 | 600 | 78 | 28 | 4 | 12.5877 | 503.5376 | 599.5204 | 77.9 | 28.6245 | 1.1763 | 47.0914 | -5.3935 | 78 | 33 | 15.3374 | 98.5 | 4.093 | 78 | 28.4885 | 26.7488 | 97.0052 | 90.6554 | 0.35053
600-78-28-5-98,5 | 600 | 78 | 28 | 5 | 12.5877 | 503.5376 | 599.4897 | 77.9 | 28.6598 | 1.1618 | 46.5154 | -5.5336 | 78 | 33 | 19.1718 | 98.5 | 5.1054 | 78 | 28.4965 | 30.5976 | 97.2163 | 90.7701 | 0.4376
600-78-28-6-98,5 | 600 | 78 | 28 | 6 | 12.5877 | 503.5376 | 599.4593 | 77.9 | 28.6982 | 1.155 | 46.2429 | -5.6005 | 78 | 33 | 23.0061 | 98.5 | 6.1178 | 78 | 28.5037 | 34.4388 | 97.3581 | 90.8247 | 0.52481
600-78-28-7-98,5 | 600 | 78 | 28 | 7 | 12.5877 | 503.5376 | 599.429 | 77.9 | 28.7367 | 1.1517 | 46.1152 | -5.6319 | 78 | 33 | 26.8405 | 98.5 | 7.1302 | 78 | 28.5125 | 38.2764 | 97.4598 | 90.8505 | 0.6121
600-78-28-8-98,5 | 600 | 78 | 28 | 8 | 12.5877 | 503.5376 | 599.3988 | 77.9 | 28.7737 | 1.1503 | 46.0627 | -5.6448 | 78 | 33 | 30.6748 | 98.5 | 8.1425 | 78 | 28.52 | 42.1122 | 97.5363 | 90.8613 | 0.69946
600-78-28-9-98,5 | 600 | 78 | 28 | 9 | 12.5877 | 503.5376 | 599.3686 | 77.9 | 28.8108 | 1.1501 | 46.0571 | -5.6448 | 78 | 33 | 34.5092 | 98.5 | 9.1548 | 78 | 28.5268 | 45.9467 | 97.596 | 90.8629 | 0.78688
600-78-28-10-98,5 | 600 | 78 | 28 | 10 | 12.5877 | 503.5376 | 599.3384 | 77.9 | 28.8477 | 1.1507 | 46.0808 | -5.6461 | 78 | 33 | 38.3435 | 98.5 | 10.1671 | 78 | 28.5339 | 49.7805 | 97.6437 | 90.8587 | 0.87435
600-78-30-1-98,5 | 600 | 78 | 30 | 1 | 14.0659 | 562.6702 | 599.5901 | 77.9 | 30.5382 | 1.999 | 80.0204 | 0.75113 | 78 | 35 | 3.8344 | 98.5 | 1.0574 | 78 | 30.4289 | 15.9012 | 93.6955 | 85.7882 | 0.082871
600-78-30-2-98,5 | 600 | 78 | 30 | 2 | 14.0659 | 562.6702 | 599.5435 | 77.9 | 30.5988 | 1.5054 | 60.2648 | -2.559 | 78 | 35 | 7.6687 | 98.5 | 2.0725 | 78 | 30.4942 | 20.2292 | 95.7411 | 89.2976 | 0.15923
600-78-30-3-98,5 | 600 | 78 | 30 | 3 | 14.0659 | 562.6702 | 599.5088 | 77.9 | 30.6429 | 1.3861 | 55.4947 | -3.5119 | 78 | 35 | 11.5031 | 98.5 | 3.086 | 78 | 30.5228 | 24.1828 | 96.4891 | 90.1453 | 0.2366
600-78-30-4-98,5 | 600 | 78 | 30 | 4 | 14.0659 | 562.6702 | 599.4765 | 77.9 | 30.6846 | 1.3415 | 53.7108 | -3.888 | 78 | 35 | 15.3374 | 98.5 | 4.099 | 78 | 30.5414 | 28.0618 | 96.8745 | 90.4626 | 0.31436
600-78-30-5-98,5 | 600 | 78 | 30 | 5 | 14.0659 | 562.6702 | 599.445 | 77.9 | 30.72 | 1.3207 | 52.8813 | -4.0668 | 78 | 35 | 19.1718 | 98.5 | 5.1118 | 78 | 30.55 | 31.9169 | 97.1091 | 90.6104 | 0.3923
600-78-30-6-98,5 | 600 | 78 | 30 | 6 | 14.0659 | 562.6702 | 599.4139 | 77.9 | 30.7571 | 1.3103 | 52.4662 | -4.1572 | 78 | 35 | 23.0061 | 98.5 | 6.1244 | 78 | 30.5585 | 35.7617 | 97.2667 | 90.6846 | 0.47038
600-78-30-7-98,5 | 600 | 78 | 30 | 7 | 14.0659 | 562.6702 | 599.3829 | 77.9 | 30.7959 | 1.305 | 52.2581 | -4.2028 | 78 | 35 | 26.8405 | 98.5 | 7.1371 | 78 | 30.5695 | 39.6013 | 97.3799 | 90.722 | 0.54855
600-78-30-8-98,5 | 600 | 78 | 30 | 8 | 14.0659 | 562.6702 | 599.352 | 77.9 | 30.8328 | 1.3024 | 52.154 | -4.2256 | 78 | 35 | 30.6748 | 98.5 | 8.1496 | 78 | 30.576 | 43.4384 | 97.4652 | 90.741 | 0.62678
600-78-30-9-98,5 | 600 | 78 | 30 | 9 | 14.0659 | 562.6702 | 599.3211 | 77.9 | 30.8684 | 1.3013 | 52.1121 | -4.2256 | 78 | 35 | 34.5092 | 98.5 | 9.1622 | 78 | 30.5829 | 47.2738 | 97.5316 | 90.7489 | 0.70507
600-78-30-10-98,5 | 600 | 78 | 30 | 10 | 14.0659 | 562.6702 | 599.2903 | 77.9 | 30.906 | 1.3013 | 52.1179 | -4.2348 | 78 | 35 | 38.3435 | 98.5 | 10.1748 | 78 | 30.591 | 51.1081 | 97.5848 | 90.7484 | 0.78342
600-78-32-1-98,5 | 600 | 78 | 32 | 1 | 15.6927 | 627.7467 | 599.5511 | 77.9 | 32.5943 | 2.403 | 96.1958 | 2.9491 | 78 | 37 | 3.8344 | 98.5 | 1.0621 | 78 | 32.4648 | 17.1241 | 93.2656 | 84.6875 | 0.075246
600-78-32-2-98,5 | 600 | 78 | 32 | 2 | 15.6927 | 627.7467 | 599.4989 | 77.9 | 32.6617 | 1.7547 | 70.2505 | -0.77276 | 78 | 37 | 7.6687 | 98.5 | 2.0781 | 78 | 32.5423 | 21.6067 | 95.4838 | 88.8184 | 0.14349
600-78-32-3-98,5 | 600 | 78 | 32 | 3 | 15.6927 | 627.7467 | 599.4622 | 77.9 | 32.7064 | 1.5923 | 63.7516 | -1.9059 | 78 | 37 | 11.5031 | 98.5 | 3.0921 | 78 | 32.5734 | 25.6035 | 96.3064 | 89.8535 | 0.21276
600-78-32-4-98,5 | 600 | 78 | 32 | 4 | 15.6927 | 627.7467 | 599.4287 | 77.9 | 32.7503 | 1.5304 | 61.2774 | -2.3657 | 78 | 37 | 15.3374 | 98.5 | 4.1054 | 78 | 32.5958 | 29.4998 | 96.7325 | 90.2478 | 0.28244
600-78-32-5-98,5 | 600 | 78 | 32 | 5 | 15.6927 | 627.7467 | 599.3963 | 77.9 | 32.785 | 1.5009 | 60.0999 | -2.5906 | 78 | 37 | 19.1718 | 98.5 | 5.1185 | 78 | 32.6086 | 33.3636 | 96.9925 | 90.4357 | 0.35232
600-78-32-6-98,5 | 600 | 78 | 32 | 6 | 15.6927 | 627.7467 | 599.3644 | 77.9 | 32.8217 | 1.4856 | 59.491 | -2.7085 | 78 | 37 | 23.0061 | 98.5 | 6.1315 | 78 | 32.6193 | 37.2132 | 97.1674 | 90.5331 | 0.42232
600-78-32-7-98,5 | 600 | 78 | 32 | 7 | 15.6927 | 627.7467 | 599.3327 | 77.9 | 32.8605 | 1.4775 | 59.1676 | -2.7716 | 78 | 37 | 26.8405 | 98.5 | 7.1444 | 78 | 32.6305 | 41.0557 | 97.2932 | 90.5851 | 0.49243
600-78-32-8-98,5 | 600 | 78 | 32 | 8 | 15.6927 | 627.7467 | 599.3011 | 77.9 | 32.8955 | 1.4728 | 58.9841 | -2.8075 | 78 | 37 | 30.6748 | 98.5 | 8.1573 | 78 | 32.6368 | 44.8947 | 97.3879 | 90.6148 | 0.56259
600-78-32-9-98,5 | 600 | 78 | 32 | 9 | 15.6927 | 627.7467 | 599.2695 | 77.9 | 32.9321 | 1.4706 | 58.8976 | -2.8244 | 78 | 37 | 34.5092 | 98.5 | 9.1701 | 78 | 32.6451 | 48.7313 | 97.4618 | 90.629 | 0.63281
600-78-32-10-98,5 | 600 | 78 | 32 | 10 | 15.6927 | 627.7467 | 599.2381 | 77.9 | 32.9694 | 1.4698 | 58.8713 | -2.8244 | 78 | 37 | 38.3435 | 98.5 | 10.183 | 78 | 32.6544 | 52.5664 | 97.521 | 90.6337 | 0.70309
600-78-34-1-98,5 | 600 | 78 | 34 | 1 | 17.4804 | 699.2566 | 599.5096 | 77.9 | 34.654 | 2.892 | 115.7817 | 5.182 | 78 | 39 | 3.8344 | 98.5 | 1.067 | 78 | 34.5012 | 18.4227 | 92.8137 | 83.4557 | 0.068548
600-78-34-2-98,5 | 600 | 78 | 34 | 2 | 17.4804 | 699.2566 | 599.4507 | 77.9 | 34.7296 | 2.0507 | 82.1075 | 1.0638 | 78 | 39 | 7.6687 | 98.5 | 2.0841 | 78 | 34.5926 | 23.0984 | 95.2073 | 88.2686 | 0.12962
600-78-34-3-98,5 | 600 | 78 | 34 | 3 | 17.4804 | 699.2566 | 599.4115 | 77.9 | 34.7781 | 1.8322 | 73.363 | -0.26417 | 78 | 39 | 11.5031 | 98.5 | 3.0986 | 78 | 34.6316 | 27.1513 | 96.1089 | 89.5187 | 0.19172
600-78-34-4-98,5 | 600 | 78 | 34 | 4 | 17.4804 | 699.2566 | 599.3767 | 77.9 | 34.8214 | 1.7469 | 69.9535 | -0.82226 | 78 | 39 | 15.3374 | 98.5 | 4.1124 | 78 | 34.6596 | 31.0709 | 96.5786 | 90.0064 | 0.25424
600-78-34-5-98,5 | 600 | 78 | 34 | 5 | 17.4804 | 699.2566 | 599.3432 | 77.9 | 34.8559 | 1.7056 | 68.3037 | -1.1015 | 78 | 39 | 19.1718 | 98.5 | 5.1258 | 78 | 34.6721 | 34.9465 | 96.8659 | 90.2427 | 0.31696
600-78-34-6-98,5 | 600 | 78 | 34 | 6 | 17.4804 | 699.2566 | 599.3105 | 77.9 | 34.8922 | 1.6837 | 67.4286 | -1.2521 | 78 | 39 | 23.0061 | 98.5 | 6.1391 | 78 | 34.6842 | 38.8028 | 97.0597 | 90.3682 | 0.37983
600-78-34-7-98,5 | 600 | 78 | 34 | 7 | 17.4804 | 699.2566 | 599.278 | 77.9 | 34.9309 | 1.6715 | 66.945 | -1.3361 | 78 | 39 | 26.8405 | 98.5 | 7.1523 | 78 | 34.6969 | 42.6493 | 97.1991 | 90.4378 | 0.44279
600-78-34-8-98,5 | 600 | 78 | 34 | 8 | 17.4804 | 699.2566 | 599.2457 | 77.9 | 34.967 | 1.6643 | 66.6616 | -1.3855 | 78 | 39 | 30.6748 | 98.5 | 8.1655 | 78 | 34.7048 | 46.4908 | 97.3041 | 90.4788 | 0.50582
600-78-34-9-98,5 | 600 | 78 | 34 | 9 | 17.4804 | 699.2566 | 599.2134 | 77.9 | 35.0027 | 1.6603 | 66.5037 | -1.4131 | 78 | 39 | 34.5092 | 98.5 | 9.1786 | 78 | 34.7143 | 50.3292 | 97.3861 | 90.5018 | 0.5689
600-78-34-10-98,5 | 600 | 78 | 34 | 10 | 17.4804 | 699.2566 | 599.1813 | 77.9 | 35.0384 | 1.6583 | 66.4255 | -1.4268 | 78 | 39 | 38.3435 | 98.5 | 10.1917 | 78 | 34.722 | 54.1656 | 97.4519 | 90.5135 | 0.63203
600-78-36-1-98,5 | 600 | 78 | 36 | 1 | 19.4418 | 777.7198 | 599.4659 | 77.9 | 36.7167 | 3.4819 | 139.4082 | 7.4488 | 78 | 41 | 3.8344 | 98.5 | 1.0723 | 78 | 36.5362 | 19.7943 | 92.3415 | 82.0907 | 0.062657
600-78-36-2-98,5 | 600 | 78 | 36 | 2 | 19.4418 | 777.7198 | 599.3988 | 77.9 | 36.8023 | 2.4031 | 96.2245 | 2.9527 | 78 | 41 | 7.6687 | 98.5 | 2.0906 | 78 | 36.6449 | 24.7075 | 94.9114 | 87.6398 | 0.11738
600-78-36-3-98,5 | 600 | 78 | 36 | 3 | 19.4418 | 777.7198 | 599.3566 | 77.9 | 36.8545 | 2.1119 | 84.5721 | 1.4144 | 78 | 41 | 11.5031 | 98.5 | 3.1056 | 78 | 36.6931 | 28.833 | 95.8958 | 89.1373 | 0.17311
600-78-36-4-98,5 | 600 | 78 | 36 | 4 | 19.4418 | 777.7198 | 599.3201 | 77.9 | 36.8937 | 1.9953 | 79.9058 | 0.74244 | 78 | 41 | 15.3374 | 98.5 | 4.1198 | 78 | 36.7195 | 32.784 | 96.412 | 89.7373 | 0.22927
600-78-36-5-98,5 | 600 | 78 | 36 | 5 | 19.4418 | 777.7198 | 599.2856 | 77.9 | 36.936 | 1.9391 | 77.6602 | 0.40596 | 78 | 41 | 19.1718 | 98.5 | 5.1337 | 78 | 36.7413 | 36.6745 | 96.7289 | 90.0263 | 0.28567
600-78-36-6-98,5 | 600 | 78 | 36 | 6 | 19.4418 | 777.7198 | 599.2518 | 77.9 | 36.9719 | 1.9081 | 76.4247 | 0.21697 | 78 | 41 | 23.0061 | 98.5 | 6.1473 | 78 | 36.7547 | 40.5398 | 96.9429 | 90.1855 | 0.3422
600-78-36-7-98,5 | 600 | 78 | 36 | 7 | 19.4418 | 777.7198 | 599.2185 | 77.9 | 37.0077 | 1.8901 | 75.7083 | 0.10611 | 78 | 41 | 26.8405 | 98.5 | 7.1608 | 78 | 36.7663 | 44.3922 | 97.0971 | 90.278 | 0.39882
600-78-36-8-98,5 | 600 | 78 | 36 | 8 | 19.4418 | 777.7198 | 599.1855 | 77.9 | 37.0431 | 1.8793 | 75.2794 | 0.05003 | 78 | 41 | 30.6748 | 98.5 | 8.1743 | 78 | 36.7766 | 48.2373 | 97.2134 | 90.3336 | 0.45552
600-78-36-9-98,5 | 600 | 78 | 36 | 9 | 19.4418 | 777.7198 | 599.1525 | 77.9 | 37.0767 | 1.8726 | 75.0157 | -0.0019533 | 78 | 41 | 34.5092 | 98.5 | 9.1877 | 78 | 36.7853 | 52.0784 | 97.3042 | 90.368 | 0.51226
600-78-36-10-98,5 | 600 | 78 | 36 | 10 | 19.4418 | 777.7198 | 599.1197 | 77.9 | 37.1121 | 1.8689 | 74.8695 | -0.024852 | 78 | 41 | 38.3435 | 98.5 | 10.2011 | 78 | 36.7939 | 55.9165 | 97.3771 | 90.3873 | 0.56906
600-78-38-1-98,5 | 600 | 78 | 38 | 1 | 21.5909 | 863.6879 | 599.42 | 77.9 | 38.7825 | 4.1907 | 167.8009 | 9.7413 | 78 | 43 | 3.8344 | 98.5 | 1.0778 | 78 | 38.5732 | 21.2346 | 91.851 | 80.5904 | 0.057471
600-78-38-2-98,5 | 600 | 78 | 38 | 2 | 21.5909 | 863.6879 | 599.343 | 77.9 | 38.88 | 2.8231 | 113.0554 | 4.8933 | 78 | 43 | 7.6687 | 98.5 | 2.0974 | 78 | 38.6988 | 26.4365 | 94.596 | 86.9245 | 0.10657
600-78-38-3-98,5 | 600 | 78 | 38 | 3 | 21.5909 | 863.6879 | 599.2973 | 77.9 | 38.9343 | 2.439 | 97.6785 | 3.1324 | 78 | 43 | 11.5031 | 98.5 | 3.1132 | 78 | 38.7558 | 30.655 | 95.6667 | 88.7038 | 0.15664
600-78-38-4-98,5 | 600 | 78 | 38 | 4 | 21.5909 | 863.6879 | 599.2589 | 77.9 | 38.9782 | 2.2825 | 91.4184 | 2.3405 | 78 | 43 | 15.3374 | 98.5 | 4.1279 | 78 | 38.7901 | 34.6458 | 96.2322 | 89.4284 | 0.20716
600-78-38-5-98,5 | 600 | 78 | 38 | 5 | 21.5909 | 863.6879 | 599.223 | 77.9 | 39.0198 | 2.2054 | 88.3342 | 1.9317 | 78 | 43 | 19.1718 | 98.5 | 5.1421 | 78 | 38.8133 | 38.5573 | 96.5807 | 89.7857 | 0.25792
600-78-38-6-98,5 | 600 | 78 | 38 | 6 | 21.5909 | 863.6879 | 599.1882 | 77.9 | 39.0553 | 2.1623 | 86.6154 | 1.698 | 78 | 43 | 23.0061 | 98.5 | 6.1561 | 78 | 38.8313 | 42.4347 | 96.8166 | 89.985 | 0.30882
600-78-38-7-98,5 | 600 | 78 | 38 | 7 | 21.5909 | 863.6879 | 599.154 | 77.9 | 39.0908 | 2.1368 | 85.5962 | 1.5575 | 78 | 43 | 26.8405 | 98.5 | 7.1699 | 78 | 38.8426 | 46.2946 | 96.9867 | 90.1034 | 0.35982
600-78-38-8-98,5 | 600 | 78 | 38 | 8 | 21.5909 | 863.6879 | 599.1201 | 77.9 | 39.1256 | 2.121 | 84.9677 | 1.4701 | 78 | 43 | 30.6748 | 98.5 | 8.1837 | 78 | 38.8556 | 50.1448 | 97.1152 | 90.1767 | 0.41089
600-78-38-9-98,5 | 600 | 78 | 38 | 9 | 21.5909 | 863.6879 | 599.0864 | 77.9 | 39.1584 | 2.1108 | 84.5647 | 1.4137 | 78 | 43 | 34.5092 | 98.5 | 9.1974 | 78 | 38.8639 | 53.9893 | 97.2156 | 90.2238 | 0.46201
600-78-38-10-98,5 | 600 | 78 | 38 | 10 | 21.5909 | 863.6879 | 599.0528 | 77.9 | 39.1947 | 2.1048 | 84.3288 | 1.3806 | 78 | 43 | 38.3435 | 98.5 | 10.2111 | 78 | 38.8761 | 57.8297 | 97.2962 | 90.2516 | 0.51318
600-78-40-1-98,5 | 600 | 78 | 40 | 1 | 23.9422 | 957.7451 | 599.3721 | 77.9 | 40.8507 | 5.0375 | 201.7245 | 12.5026 | 78 | 45 | 3.8344 | 98.5 | 1.0836 | 78 | 40.6075 | 22.739 | 91.3444 | 78.9596 | 0.052897
600-78-40-2-98,5 | 600 | 78 | 40 | 2 | 23.9422 | 957.7451 | 599.2835 | 77.9 | 40.9639 | 3.3247 | 133.1531 | 6.8857 | 78 | 45 | 7.6687 | 98.5 | 2.1047 | 78 | 40.7562 | 28.2863 | 94.2614 | 86.1138 | 0.097005
600-78-40-3-98,5 | 600 | 78 | 40 | 3 | 23.9422 | 957.7451 | 599.2334 | 77.9 | 41.0229 | 2.8234 | 113.0887 | 4.8969 | 78 | 45 | 11.5031 | 98.5 | 3.1212 | 78 | 40.8233 | 32.6218 | 95.4211 | 88.2073 | 0.14205
600-78-40-4-98,5 | 600 | 78 | 40 | 4 | 23.9422 | 957.7451 | 599.1926 | 77.9 | 41.0683 | 2.6148 | 104.7382 | 3.9707 | 78 | 45 | 15.3374 | 98.5 | 4.1364 | 78 | 40.863 | 36.6648 | 96.0386 | 89.0788 | 0.18755
600-78-40-5-98,5 | 600 | 78 | 40 | 5 | 23.9422 | 957.7451 | 599.1552 | 77.9 | 41.1107 | 2.5103 | 100.5607 | 3.4813 | 78 | 45 | 19.1718 | 98.5 | 5.1511 | 78 | 40.8902 | 40.6036 | 96.4208 | 89.515 | 0.2333
600-78-40-6-98,5 | 600 | 78 | 40 | 6 | 23.9422 | 957.7451 | 599.1192 | 77.9 | 41.1459 | 2.4512 | 98.1987 | 3.1962 | 78 | 45 | 23.0061 | 98.5 | 6.1655 | 78 | 40.9113 | 44.4971 | 96.6801 | 89.7619 | 0.27919
600-78-40-7-98,5 | 600 | 78 | 40 | 7 | 23.9422 | 957.7451 | 599.084 | 77.9 | 41.1785 | 2.4152 | 96.7624 | 3.0197 | 78 | 45 | 26.8405 | 98.5 | 7.1797 | 78 | 40.9256 | 48.3674 | 96.8674 | 89.9123 | 0.32517
600-78-40-8-98,5 | 600 | 78 | 40 | 8 | 23.9422 | 957.7451 | 599.0493 | 77.9 | 41.2151 | 2.3929 | 95.8745 | 2.9094 | 78 | 45 | 30.6748 | 98.5 | 8.1938 | 78 | 40.9395 | 52.2241 | 97.0091 | 90.0054 | 0.37124
600-78-40-9-98,5 | 600 | 78 | 40 | 9 | 23.9422 | 957.7451 | 599.0148 | 77.9 | 41.248 | 2.3781 | 95.2864 | 2.8358 | 78 | 45 | 34.5092 | 98.5 | 9.2078 | 78 | 40.9496 | 56.0733 | 97.1198 | 90.0673 | 0.41736
600-78-40-10-98,5 | 600 | 78 | 40 | 10 | 23.9422 | 957.7451 | 598.9804 | 77.9 | 41.2819 | 2.3685 | 94.9078 | 2.7883 | 78 | 45 | 38.3435 | 98.5 | 10.2218 | 78 | 40.9608 | 59.9172 | 97.2088 | 90.1073 | 0.46353
600-78-42-1-98,5 | 600 | 78 | 42 | 1 | 26.5112 | 1060.5096 | 599.3224 | 77.9 | 42.9217 | 6.0446 | 242.0701 | 15.4405 | 78 | 47 | 3.8344 | 98.5 | 1.0895 | 78 | 42.6442 | 24.301 | 90.8244 | 77.2 | 0.04886
600-78-42-2-98,5 | 600 | 78 | 42 | 2 | 26.5112 | 1060.5096 | 599.2202 | 77.9 | 43.0512 | 3.9228 | 157.1239 | 8.9249 | 78 | 47 | 7.6687 | 98.5 | 2.1124 | 78 | 42.8138 | 30.2571 | 93.9079 | 85.2034 | 0.088541
600-78-42-3-98,5 | 600 | 78 | 42 | 3 | 26.5112 | 1060.5096 | 599.1647 | 77.9 | 43.1166 | 3.2758 | 131.2212 | 6.7069 | 78 | 47 | 11.5031 | 98.5 | 3.1298 | 78 | 42.8934 | 34.7385 | 95.1588 | 87.6438 | 0.12911
600-78-42-4-98,5 | 600 | 78 | 42 | 4 | 26.5112 | 1060.5096 | 599.1211 | 77.9 | 43.1655 | 3.0007 | 120.2092 | 5.6378 | 78 | 47 | 15.3374 | 98.5 | 4.1456 | 78 | 42.94 | 38.8479 | 95.8308 | 88.6816 | 0.17014
600-78-42-5-98,5 | 600 | 78 | 42 | 5 | 26.5112 | 1060.5096 | 599.0819 | 77.9 | 43.2026 | 2.8597 | 114.5696 | 5.0546 | 78 | 47 | 19.1718 | 98.5 | 5.1608 | 78 | 42.9683 | 42.8232 | 96.2486 | 89.2133 | 0.2114
600-78-42-6-98,5 | 600 | 78 | 42 | 6 | 26.5112 | 1060.5096 | 599.0446 | 77.9 | 43.2406 | 2.7799 | 111.3803 | 4.7129 | 78 | 47 | 23.0061 | 98.5 | 6.1755 | 78 | 42.995 | 46.7374 | 96.533 | 89.5142 | 0.25283
600-78-42-7-98,5 | 600 | 78 | 42 | 7 | 26.5112 | 1060.5096 | 599.0083 | 77.9 | 43.2757 | 2.7308 | 109.42 | 4.4983 | 78 | 47 | 26.8405 | 98.5 | 7.1901 | 78 | 43.0129 | 50.6208 | 96.7388 | 89.6994 | 0.29436
600-78-42-8-98,5 | 600 | 78 | 42 | 8 | 26.5112 | 1060.5096 | 598.9726 | 77.9 | 43.3105 | 2.6993 | 108.1633 | 4.3589 | 78 | 47 | 30.6748 | 98.5 | 8.2045 | 78 | 43.0272 | 54.4867 | 96.8946 | 89.8183 | 0.33597
600-78-42-9-98,5 | 600 | 78 | 42 | 9 | 26.5112 | 1060.5096 | 598.9372 | 77.9 | 43.3458 | 2.6786 | 107.3392 | 4.2667 | 78 | 47 | 34.5092 | 98.5 | 9.2189 | 78 | 43.0431 | 58.3418 | 97.0165 | 89.8965 | 0.37763
600-78-42-10-98,5 | 600 | 78 | 42 | 10 | 26.5112 | 1060.5096 | 598.9021 | 77.9 | 43.3773 | 2.6641 | 106.7667 | 4.2022 | 78 | 47 | 38.3435 | 98.5 | 10.2331 | 78 | 43.0528 | 62.1905 | 97.1146 | 89.9509 | 0.41934
600-78-44-1-98,5 | 600 | 78 | 44 | 1 | 29.3141 | 1172.6344 | 599.271 | 77.9 | 44.993 | 7.2339 | 289.7249 | 17.9168 | 78 | 49 | 3.8344 | 98.5 | 1.0957 | 78 | 44.679 | 25.9146 | 90.2936 | 75.3228 | 0.045289
600-78-44-2-98,5 | 600 | 78 | 44 | 2 | 29.3141 | 1172.6344 | 599.1531 | 77.9 | 45.1447 | 4.6359 | 185.708 | 11.1895 | 78 | 49 | 7.6687 | 98.5 | 2.1206 | 78 | 44.8761 | 32.347 | 93.5364 | 84.1855 | 0.081043
600-78-44-3-98,5 | 600 | 78 | 44 | 3 | 29.3141 | 1172.6344 | 599.0912 | 77.9 | 45.2176 | 3.8096 | 152.6225 | 8.5651 | 78 | 49 | 11.5031 | 98.5 | 3.139 | 78 | 44.9665 | 37.0076 | 94.8797 | 87.0044 | 0.11763
600-78-44-4-98,5 | 600 | 78 | 44 | 4 | 29.3141 | 1172.6344 | 599.0443 | 77.9 | 45.2672 | 3.4497 | 138.2147 | 7.3433 | 78 | 49 | 15.3374 | 98.5 | 4.1554 | 78 | 45.0197 | 41.2019 | 95.6084 | 88.2321 | 0.15465
600-78-44-5-98,5 | 600 | 78 | 44 | 5 | 29.3141 | 1172.6344 | 599.0029 | 77.9 | 45.3074 | 3.2631 | 130.7482 | 6.6628 | 78 | 49 | 19.1718 | 98.5 | 5.1711 | 78 | 45.0542 | 45.2228 | 96.0638 | 88.8686 | 0.19193
600-78-44-6-98,5 | 600 | 78 | 44 | 6 | 29.3141 | 1172.6344 | 598.964 | 77.9 | 45.3497 | 3.1565 | 126.4862 | 6.258 | 78 | 49 | 23.0061 | 98.5 | 6.1863 | 78 | 45.0878 | 49.1637 | 96.3748 | 89.2321 | 0.22938
600-78-44-7-98,5 | 600 | 78 | 44 | 7 | 29.3141 | 1172.6344 | 598.9265 | 77.9 | 45.3814 | 3.0892 | 123.7957 | 5.9959 | 78 | 49 | 26.8405 | 98.5 | 7.2012 | 78 | 45.1052 | 53.0654 | 96.6003 | 89.4618 | 0.26692
600-78-44-8-98,5 | 600 | 78 | 44 | 8 | 29.3141 | 1172.6344 | 598.8897 | 77.9 | 45.4177 | 3.046 | 122.0718 | 5.8251 | 78 | 49 | 30.6748 | 98.5 | 8.216 | 78 | 45.1251 | 56.943 | 96.7712 | 89.6092 | 0.30455
600-78-44-9-98,5 | 600 | 78 | 44 | 9 | 29.3141 | 1172.6344 | 598.8534 | 77.9 | 45.4473 | 3.016 | 120.8766 | 5.7055 | 78 | 49 | 34.5092 | 98.5 | 9.2307 | 78 | 45.1378 | 60.8073 | 96.9052 | 89.7116 | 0.34223
600-78-44-10-98,5 | 600 | 78 | 44 | 10 | 29.3141 | 1172.6344 | 598.8174 | 77.9 | 45.4795 | 2.9956 | 120.066 | 5.6237 | 78 | 49 | 38.3435 | 98.5 | 10.2453 | 78 | 45.152 | 64.6621 | 97.013 | 89.7812 | 0.37996
600-78-46-1-98,5 | 600 | 78 | 46 | 1 | 32.3683 | 1294.8091 | 599.2183 | 77.9 | 47.0686 | 8.6304 | 345.6871 | 17.9168 | 78 | 51 | 3.8344 | 98.5 | 1.1021 | 78 | 46.7102 | 27.5723 | 89.7546 | 73.3369 | 0.042127
600-78-46-2-98,5 | 600 | 78 | 46 | 2 | 32.3683 | 1294.8091 | 599.0823 | 77.9 | 47.2416 | 5.4835 | 219.6895 | 13.8697 | 78 | 51 | 7.6687 | 98.5 | 2.1292 | 78 | 46.9315 | 34.5535 | 93.1475 | 83.059 | 0.074391
600-78-46-3-98,5 | 600 | 78 | 46 | 3 | 32.3683 | 1294.8091 | 599.0128 | 77.9 | 47.3248 | 4.44 | 177.9036 | 10.5127 | 78 | 51 | 11.5031 | 98.5 | 3.1487 | 78 | 47.0414 | 39.4314 | 94.5838 | 86.2829 | 0.10742
600-78-46-4-98,5 | 600 | 78 | 46 | 4 | 32.3683 | 1294.8091 | 598.9618 | 77.9 | 47.3787 | 3.9745 | 159.2642 | 9.0927 | 78 | 51 | 15.3374 | 98.5 | 4.1659 | 78 | 47.1043 | 43.7312 | 95.371 | 87.7211 | 0.14088
600-78-46-5-98,5 | 600 | 78 | 46 | 5 | 32.3683 | 1294.8091 | 598.9179 | 77.9 | 47.4223 | 3.7298 | 149.4713 | 8.3075 | 78 | 51 | 19.1718 | 98.5 | 5.1821 | 78 | 47.1482 | 47.8102 | 95.8658 | 88.4769 | 0.17459
600-78-46-6-98,5 | 600 | 78 | 46 | 6 | 32.3683 | 1294.8091 | 598.8772 | 77.9 | 47.4595 | 3.5867 | 143.744 | 7.8258 | 78 | 51 | 23.0061 | 98.5 | 6.1977 | 78 | 47.1788 | 51.7878 | 96.2049 | 88.9192 | 0.20847
600-78-46-7-98,5 | 600 | 78 | 46 | 7 | 32.3683 | 1294.8091 | 598.8382 | 77.9 | 47.4947 | 3.4969 | 140.1559 | 7.5148 | 78 | 51 | 26.8405 | 98.5 | 7.2131 | 78 | 47.204 | 55.7119 | 96.4514 | 89.1965 | 0.24245
600-78-46-8-98,5 | 600 | 78 | 46 | 8 | 32.3683 | 1294.8091 | 598.8003 | 77.9 | 47.5309 | 3.4381 | 137.8066 | 7.3072 | 78 | 51 | 30.6748 | 98.5 | 8.2283 | 78 | 47.2286 | 59.605 | 96.6386 | 89.3783 | 0.27653
600-78-46-9-98,5 | 600 | 78 | 46 | 9 | 32.3683 | 1294.8091 | 598.7629 | 77.9 | 47.5626 | 3.3972 | 136.1784 | 7.1615 | 78 | 51 | 34.5092 | 98.5 | 9.2433 | 78 | 47.245 | 63.4802 | 96.7854 | 89.5044 | 0.31065
600-78-46-10-98,5 | 600 | 78 | 46 | 10 | 32.3683 | 1294.8091 | 598.7259 | 77.9 | 47.5937 | 3.3685 | 135.0345 | 7.0581 | 78 | 51 | 38.3435 | 98.5 | 10.2583 | 78 | 47.2599 | 67.3433 | 96.9037 | 89.5932 | 0.34483
600-78-48-1-98,5 | 600 | 78 | 48 | 1 | 35.6919 | 1427.7601 | 599.1644 | 77.9 | 49.1429 | 10.2607 | 411.0264 | 17.9168 | 78 | 53 | 3.8344 | 98.5 | 1.1087 | 78 | 48.7447 | 29.2655 | 89.2106 | 71.2519 | 0.039322
600-78-48-2-98,5 | 600 | 78 | 48 | 2 | 35.6919 | 1427.7601 | 599.008 | 77.9 | 49.3436 | 6.4892 | 260.0122 | 16.6096 | 78 | 53 | 7.6687 | 98.5 | 2.1381 | 78 | 48.995 | 36.8714 | 92.743 | 81.8189 | 0.068487
600-78-48-3-98,5 | 600 | 78 | 48 | 3 | 35.6919 | 1427.7601 | 598.9295 | 77.9 | 49.4381 | 5.1845 | 207.7648 | 12.9739 | 78 | 53 | 11.5031 | 98.5 | 3.1589 | 78 | 49.1174 | 42.0104 | 94.2715 | 85.4742 | 0.098337
600-78-48-4-98,5 | 600 | 78 | 48 | 4 | 35.6919 | 1427.7601 | 598.8736 | 77.9 | 49.4972 | 4.5886 | 183.9011 | 11.035 | 78 | 53 | 15.3374 | 98.5 | 4.177 | 78 | 49.1921 | 46.4407 | 95.1185 | 87.1438 | 0.1286
600-78-48-5-98,5 | 600 | 78 | 48 | 5 | 35.6919 | 1427.7601 | 598.8266 | 77.9 | 49.5408 | 4.2699 | 171.1392 | 9.987 | 78 | 53 | 19.1718 | 98.5 | 5.1938 | 78 | 49.2431 | 50.5938 | 95.6544 | 88.0369 | 0.15912
600-78-48-6-98,5 | 600 | 78 | 48 | 6 | 35.6919 | 1427.7601 | 598.7838 | 77.9 | 49.5858 | 4.0829 | 163.6554 | 9.4305 | 78 | 53 | 23.0061 | 98.5 | 6.21 | 78 | 49.2855 | 54.6151 | 96.023 | 88.5608 | 0.18982
600-78-48-7-98,5 | 600 | 78 | 48 | 7 | 35.6919 | 1427.7601 | 598.7432 | 77.9 | 49.6164 | 3.9622 | 158.831 | 9.0591 | 78 | 53 | 26.8405 | 98.5 | 7.2258 | 78 | 49.3091 | 58.5701 | 96.2917 | 88.8988 | 0.22061
600-78-48-8-98,5 | 600 | 78 | 48 | 8 | 35.6919 | 1427.7601 | 598.7039 | 77.9 | 49.6491 | 3.8822 | 155.6348 | 8.8073 | 78 | 53 | 30.6748 | 98.5 | 8.2414 | 78 | 49.3324 | 62.4845 | 96.4961 | 89.1229 | 0.2515
600-78-48-9-98,5 | 600 | 78 | 48 | 9 | 35.6919 | 1427.7601 | 598.6654 | 77.9 | 49.6836 | 3.8273 | 153.4433 | 8.6318 | 78 | 53 | 34.5092 | 98.5 | 9.2568 | 78 | 49.3543 | 66.3737 | 96.6567 | 89.2768 | 0.28245
600-78-48-10-98,5 | 600 | 78 | 48 | 10 | 35.6919 | 1427.7601 | 598.6274 | 77.9 | 49.7137 | 3.7877 | 151.8639 | 8.5039 | 78 | 53 | 38.3435 | 98.5 | 10.2721 | 78 | 49.3729 | 70.2477 | 96.7862 | 89.3878 | 0.31344
600-78-50-1-98,5 | 600 | 78 | 50 | 1 | 39.304 | 1572.2525 | 599.1096 | 77.9 | 51.2207 | 12.1509 | 486.7856 | 17.9169 | 78 | 55 | 3.8344 | 98.5 | 1.1153 | 78 | 50.773 | 30.9875 | 88.664 | 69.0849 | 0.036828
600-78-50-2-98,5 | 600 | 78 | 50 | 2 | 39.304 | 1572.2525 | 598.9304 | 77.9 | 51.4537 | 7.6788 | 307.7173 | 17.9169 | 78 | 55 | 7.6687 | 98.5 | 2.1475 | 78 | 51.0572 | 39.2939 | 92.3239 | 80.4631 | 0.063241
600-78-50-3-98,5 | 600 | 78 | 50 | 3 | 39.304 | 1572.2525 | 598.8414 | 77.9 | 51.5588 | 6.0641 | 243.0486 | 15.5062 | 78 | 55 | 11.5031 | 98.5 | 3.1698 | 78 | 51.1961 | 44.7429 | 93.9431 | 84.5712 | 0.090253
600-78-50-4-98,5 | 600 | 78 | 50 | 4 | 39.304 | 1572.2525 | 598.7797 | 77.9 | 51.6235 | 5.3085 | 212.7853 | 13.3565 | 78 | 55 | 15.3374 | 98.5 | 4.1887 | 78 | 51.2824 | 49.3329 | 94.8509 | 86.4937 | 0.11766
600-78-50-5-98,5 | 600 | 78 | 50 | 5 | 39.304 | 1572.2525 | 598.729 | 77.9 | 51.6705 | 4.898 | 196.3465 | 12.0724 | 78 | 55 | 19.1718 | 98.5 | 5.2062 | 78 | 51.3422 | 53.5778 | 95.4292 | 87.5382 | 0.14532
600-78-50-6-98,5 | 600 | 78 | 50 | 6 | 39.304 | 1572.2525 | 598.6836 | 77.9 | 51.7099 | 4.652 | 186.5016 | 11.2569 | 78 | 55 | 23.0061 | 98.5 | 6.223 | 78 | 51.3857 | 57.6581 | 95.8287 | 88.164 | 0.17315
600-78-50-7-98,5 | 600 | 78 | 50 | 7 | 39.304 | 1572.2525 | 598.6411 | 77.9 | 51.7469 | 4.4946 | 180.202 | 10.7147 | 78 | 55 | 26.8405 | 98.5 | 7.2393 | 78 | 51.4178 | 61.6499 | 96.1208 | 88.5646 | 0.2011
600-78-50-8-98,5 | 600 | 78 | 50 | 8 | 39.304 | 1572.2525 | 598.6003 | 77.9 | 51.7787 | 4.3879 | 175.9372 | 10.3381 | 78 | 55 | 30.6748 | 98.5 | 8.2553 | 78 | 51.4438 | 65.5909 | 96.3435 | 88.836 | 0.22912
600-78-50-9-98,5 | 600 | 78 | 50 | 9 | 39.304 | 1572.2525 | 598.5604 | 77.9 | 51.8135 | 4.3143 | 172.996 | 10.1148 | 78 | 55 | 34.5092 | 98.5 | 9.2711 | 78 | 51.4725 | 69.4989 | 96.5187 | 89.0233 | 0.25722
600-78-50-10-98,5 | 600 | 78 | 50 | 10 | 39.304 | 1572.2525 | 598.5213 | 77.9 | 51.8431 | 4.2604 | 170.8463 | 9.9659 | 78 | 55 | 38.3435 | 98.5 | 10.2868 | 78 | 51.4911 | 73.3871 | 96.6602 | 89.1604 | 0.28536
600-80-10-1-98,5 | 600 | 80 | 10 | 1 | 4.2212 | 168.8576 | 599.8537 | 79.9 | 10.1604 | 0.36319 | 14.5322 | -18.082 | 80 | 15 | 3.8344 | 98.5 | 1.0249 | 80 | 10.1573 | 7.6923 | 96.7115 | 91.3959 | 0.2592
600-80-10-2-98,5 | 600 | 80 | 10 | 2 | 4.2212 | 168.8576 | 599.8281 | 79.9 | 10.2013 | 0.34688 | 13.8799 | -18.5652 | 80 | 15 | 7.6687 | 98.5 | 2.0352 | 80 | 10.1618 | 11.543 | 97.4248 | 91.7825 | 0.51622
600-80-10-3-98,5 | 600 | 80 | 10 | 3 | 4.2212 | 168.8576 | 599.8028 | 79.9 | 10.241 | 0.34434 | 13.7788 | -18.642 | 80 | 15 | 11.5031 | 98.5 | 3.0453 | 80 | 10.1676 | 15.3799 | 97.6667 | 91.8427 | 0.77382
600-80-10-4-98,5 | 600 | 80 | 10 | 4 | 4.2212 | 168.8576 | 599.7777 | 79.9 | 10.2777 | 0.34394 | 13.7635 | -18.6536 | 80 | 15 | 15.3374 | 98.5 | 4.0555 | 80 | 10.1715 | 19.2147 | 97.7883 | 91.8521 | 1.0317
600-80-10-5-98,5 | 600 | 80 | 10 | 5 | 4.2212 | 168.8576 | 599.7526 | 79.9 | 10.3133 | 0.34418 | 13.7736 | -18.6536 | 80 | 15 | 19.1718 | 98.5 | 5.0656 | 80 | 10.1745 | 23.0488 | 97.8614 | 91.8464 | 1.2897
600-80-10-6-98,5 | 600 | 80 | 10 | 6 | 4.2212 | 168.8576 | 599.7275 | 79.9 | 10.3494 | 0.3447 | 13.7949 | -18.6295 | 80 | 15 | 23.0061 | 98.5 | 6.0757 | 80 | 10.1764 | 26.8826 | 97.9103 | 91.8342 | 1.5478
600-80-10-7-98,5 | 600 | 80 | 10 | 7 | 4.2212 | 168.8576 | 599.7023 | 79.9 | 10.3863 | 0.34536 | 13.8221 | -18.6088 | 80 | 15 | 26.8405 | 98.5 | 7.0857 | 80 | 10.1804 | 30.7163 | 97.9452 | 91.8184 | 1.8061
600-80-10-8-98,5 | 600 | 80 | 10 | 8 | 4.2212 | 168.8576 | 599.6772 | 79.9 | 10.4238 | 0.34611 | 13.8526 | -18.5856 | 80 | 15 | 30.6748 | 98.5 | 8.0958 | 80 | 10.184 | 34.5499 | 97.9714 | 91.8007 | 2.0645
600-80-10-9-98,5 | 600 | 80 | 10 | 9 | 4.2212 | 168.8576 | 599.6521 | 79.9 | 10.461 | 0.34689 | 13.8847 | -18.5613 | 80 | 15 | 34.5092 | 98.5 | 9.1059 | 80 | 10.189 | 38.3834 | 97.9918 | 91.7821 | 2.323
600-80-10-10-98,5 | 600 | 80 | 10 | 10 | 4.2212 | 168.8576 | 599.627 | 79.9 | 10.4983 | 0.34771 | 13.9177 | -18.5362 | 80 | 15 | 38.3435 | 98.5 | 10.116 | 80 | 10.1944 | 42.217 | 98.0081 | 91.7628 | 2.5817
600-80-12-1-98,5 | 600 | 80 | 12 | 1 | 4.7929 | 191.7282 | 599.8371 | 79.9 | 12.1801 | 0.42469 | 16.9933 | -16.4283 | 80 | 17 | 3.8344 | 98.5 | 1.027 | 80 | 12.1721 | 8.2026 | 96.5147 | 91.1392 | 0.22893
600-80-12-2-98,5 | 600 | 80 | 12 | 2 | 4.7929 | 191.7282 | 599.8106 | 79.9 | 12.219 | 0.40051 | 16.0263 | -17.0509 | 80 | 17 | 7.6687 | 98.5 | 2.0377 | 80 | 12.1816 | 12.0611 | 97.3187 | 91.6438 | 0.45533
600-80-12-3-98,5 | 600 | 80 | 12 | 3 | 4.7929 | 191.7282 | 599.7847 | 79.9 | 12.258 | 0.39642 | 15.8634 | -17.1592 | 80 | 17 | 11.5031 | 98.5 | 3.0481 | 80 | 12.1877 | 15.8996 | 97.5922 | 91.729 | 0.68236
600-80-12-4-98,5 | 600 | 80 | 12 | 4 | 4.7929 | 191.7282 | 599.759 | 79.9 | 12.2961 | 0.39557 | 15.83 | -17.1815 | 80 | 17 | 15.3374 | 98.5 | 4.0585 | 80 | 12.192 | 19.7348 | 97.7299 | 91.7469 | 0.90964
600-80-12-5-98,5 | 600 | 80 | 12 | 5 | 4.7929 | 191.7282 | 599.7332 | 79.9 | 12.3339 | 0.39569 | 15.8354 | -17.1815 | 80 | 17 | 19.1718 | 98.5 | 5.0689 | 80 | 12.1947 | 23.569 | 97.8128 | 91.7444 | 1.1371
600-80-12-6-98,5 | 600 | 80 | 12 | 6 | 4.7929 | 191.7282 | 599.7075 | 79.9 | 12.3716 | 0.3962 | 15.8566 | -17.1636 | 80 | 17 | 23.0061 | 98.5 | 6.0792 | 80 | 12.1986 | 27.4028 | 97.8681 | 91.7337 | 1.3647
600-80-12-7-98,5 | 600 | 80 | 12 | 7 | 4.7929 | 191.7282 | 599.6818 | 79.9 | 12.4091 | 0.39689 | 15.8851 | -17.1445 | 80 | 17 | 26.8405 | 98.5 | 7.0896 | 80 | 12.2023 | 31.2365 | 97.9077 | 91.7192 | 1.5923
600-80-12-8-98,5 | 600 | 80 | 12 | 8 | 4.7929 | 191.7282 | 599.6561 | 79.9 | 12.4468 | 0.3977 | 15.918 | -17.1225 | 80 | 17 | 30.6748 | 98.5 | 8.0999 | 80 | 12.2068 | 35.07 | 97.9374 | 91.7024 | 1.8202
600-80-12-9-98,5 | 600 | 80 | 12 | 9 | 4.7929 | 191.7282 | 599.6304 | 79.9 | 12.4846 | 0.39857 | 15.9535 | -17.0989 | 80 | 17 | 34.5092 | 98.5 | 9.1103 | 80 | 12.212 | 38.9035 | 97.9605 | 91.6842 | 2.0481
600-80-12-10-98,5 | 600 | 80 | 12 | 10 | 4.7929 | 191.7282 | 599.6047 | 79.9 | 12.5221 | 0.39947 | 15.9902 | -17.0744 | 80 | 17 | 38.3435 | 98.5 | 10.1206 | 80 | 12.2174 | 42.737 | 97.979 | 91.6655 | 2.2761
600-80-14-1-98,5 | 600 | 80 | 14 | 1 | 5.4317 | 217.2811 | 599.8187 | 79.9 | 14.2049 | 0.49749 | 19.9066 | -14.7471 | 80 | 19 | 3.8344 | 98.5 | 1.0294 | 80 | 14.1943 | 8.7686 | 96.2982 | 90.8411 | 0.20267
600-80-14-2-98,5 | 600 | 80 | 14 | 2 | 5.4317 | 217.2811 | 599.7913 | 79.9 | 14.2444 | 0.46222 | 18.4962 | -15.5262 | 80 | 19 | 7.6687 | 98.5 | 2.0404 | 80 | 14.2041 | 12.6382 | 97.2017 | 91.4904 | 0.40246
600-80-14-3-98,5 | 600 | 80 | 14 | 3 | 5.4317 | 217.2811 | 599.7647 | 79.9 | 14.2851 | 0.45594 | 18.2456 | -15.6722 | 80 | 19 | 11.5031 | 98.5 | 3.0511 | 80 | 14.2128 | 16.4788 | 97.5103 | 91.606 | 0.60292
600-80-14-4-98,5 | 600 | 80 | 14 | 4 | 5.4317 | 217.2811 | 599.7383 | 79.9 | 14.3221 | 0.4543 | 18.1812 | -15.71 | 80 | 19 | 15.3374 | 98.5 | 4.0618 | 80 | 14.2158 | 20.3148 | 97.6658 | 91.6361 | 0.80363
600-80-14-5-98,5 | 600 | 80 | 14 | 5 | 5.4317 | 217.2811 | 599.712 | 79.9 | 14.3599 | 0.45413 | 18.1751 | -15.71 | 80 | 19 | 19.1718 | 98.5 | 5.0724 | 80 | 14.2198 | 24.1493 | 97.7594 | 91.6392 | 1.0045
600-80-14-6-98,5 | 600 | 80 | 14 | 6 | 5.4317 | 217.2811 | 599.6857 | 79.9 | 14.3977 | 0.45455 | 18.1924 | -15.7033 | 80 | 19 | 23.0061 | 98.5 | 6.083 | 80 | 14.2231 | 27.9833 | 97.822 | 91.6316 | 1.2055
600-80-14-7-98,5 | 600 | 80 | 14 | 7 | 5.4317 | 217.2811 | 599.6594 | 79.9 | 14.4354 | 0.45523 | 18.2208 | -15.6866 | 80 | 19 | 26.8405 | 98.5 | 7.0937 | 80 | 14.2276 | 31.8169 | 97.8668 | 91.619 | 1.4066
600-80-14-8-98,5 | 600 | 80 | 14 | 8 | 5.4317 | 217.2811 | 599.6331 | 79.9 | 14.473 | 0.45607 | 18.2551 | -15.6664 | 80 | 19 | 30.6748 | 98.5 | 8.1043 | 80 | 14.2322 | 35.6504 | 97.9004 | 91.6035 | 1.6078
600-80-14-9-98,5 | 600 | 80 | 14 | 9 | 5.4317 | 217.2811 | 599.6068 | 79.9 | 14.5106 | 0.457 | 18.293 | -15.6442 | 80 | 19 | 34.5092 | 98.5 | 9.1149 | 80 | 14.2372 | 39.4839 | 97.9265 | 91.5865 | 1.8092
600-80-14-10-98,5 | 600 | 80 | 14 | 10 | 5.4317 | 217.2811 | 599.5805 | 79.9 | 14.5481 | 0.45798 | 18.333 | -15.6207 | 80 | 19 | 38.3435 | 98.5 | 10.1255 | 80 | 14.2428 | 43.3172 | 97.9474 | 91.5684 | 2.0106
600-80-16-1-98,5 | 600 | 80 | 16 | 1 | 6.1441 | 245.7789 | 599.7985 | 79.9 | 16.2325 | 0.58399 | 23.3688 | -13.0119 | 80 | 21 | 3.8344 | 98.5 | 1.032 | 80 | 16.2163 | 9.3945 | 96.0607 | 90.4951 | 0.17985
600-80-16-2-98,5 | 600 | 80 | 16 | 2 | 6.1441 | 245.7789 | 599.7699 | 79.9 | 16.2725 | 0.53317 | 21.3362 | -13.9916 | 80 | 21 | 7.6687 | 98.5 | 2.0433 | 80 | 16.2288 | 13.2796 | 97.0728 | 91.3223 | 0.35645
600-80-16-3-98,5 | 600 | 80 | 16 | 3 | 6.1441 | 245.7789 | 599.7426 | 79.9 | 16.3138 | 0.52367 | 20.957 | -14.1853 | 80 | 21 | 11.5031 | 98.5 | 3.0544 | 80 | 16.2392 | 17.1235 | 97.4202 | 91.4769 | 0.53377
600-80-16-4-98,5 | 600 | 80 | 16 | 4 | 6.1441 | 245.7789 | 599.7156 | 79.9 | 16.3506 | 0.52091 | 20.8476 | -14.2418 | 80 | 21 | 15.3374 | 98.5 | 4.0653 | 80 | 16.2421 | 20.9606 | 97.5955 | 91.5218 | 0.71134
600-80-16-5-98,5 | 600 | 80 | 16 | 5 | 6.1441 | 245.7789 | 599.6886 | 79.9 | 16.3878 | 0.52026 | 20.8226 | -14.2547 | 80 | 21 | 19.1718 | 98.5 | 5.0762 | 80 | 16.2462 | 24.7956 | 97.7011 | 91.5323 | 0.88907
600-80-16-6-98,5 | 600 | 80 | 16 | 6 | 6.1441 | 245.7789 | 599.6617 | 79.9 | 16.4262 | 0.52051 | 20.8332 | -14.2547 | 80 | 21 | 23.0061 | 98.5 | 6.0871 | 80 | 16.251 | 28.6297 | 97.7717 | 91.5284 | 1.0669
600-80-16-7-98,5 | 600 | 80 | 16 | 7 | 6.1441 | 245.7789 | 599.6348 | 79.9 | 16.464 | 0.52113 | 20.8592 | -14.2356 | 80 | 21 | 26.8405 | 98.5 | 7.098 | 80 | 16.2548 | 32.4634 | 97.8222 | 91.5182 | 1.2449
600-80-16-8-98,5 | 600 | 80 | 16 | 8 | 6.1441 | 245.7789 | 599.6079 | 79.9 | 16.5012 | 0.52197 | 20.8935 | -14.2178 | 80 | 21 | 30.6748 | 98.5 | 8.1089 | 80 | 16.2596 | 36.2969 | 97.8601 | 91.5046 | 1.4229
600-80-16-9-98,5 | 600 | 80 | 16 | 9 | 6.1441 | 245.7789 | 599.581 | 79.9 | 16.5392 | 0.52295 | 20.9339 | -14.1969 | 80 | 21 | 34.5092 | 98.5 | 9.1198 | 80 | 16.2648 | 40.1303 | 97.8896 | 91.4886 | 1.6011
600-80-16-10-98,5 | 600 | 80 | 16 | 10 | 6.1441 | 245.7789 | 599.5541 | 79.9 | 16.5766 | 0.524 | 20.9769 | -14.1747 | 80 | 21 | 38.3435 | 98.5 | 10.1306 | 80 | 16.2705 | 43.9636 | 97.9133 | 91.4715 | 1.7793
600-80-18-1-98,5 | 600 | 80 | 18 | 1 | 6.9364 | 277.4715 | 599.7762 | 79.9 | 18.2633 | 0.68721 | 27.5003 | -11.2301 | 80 | 23 | 3.8344 | 98.5 | 1.0348 | 80 | 18.2387 | 10.0835 | 95.8017 | 90.0927 | 0.16002
600-80-18-2-98,5 | 600 | 80 | 18 | 2 | 6.9364 | 277.4715 | 599.7463 | 79.9 | 18.3092 | 0.61507 | 24.6145 | -12.4399 | 80 | 23 | 7.6687 | 98.5 | 2.0465 | 80 | 18.2612 | 13.99 | 96.9317 | 91.1328 | 0.31639
600-80-18-3-98,5 | 600 | 80 | 18 | 3 | 6.9364 | 277.4715 | 599.7183 | 79.9 | 18.346 | 0.60076 | 24.0432 | -12.696 | 80 | 23 | 11.5031 | 98.5 | 3.0579 | 80 | 18.2683 | 17.8387 | 97.3217 | 91.339 | 0.47351
600-80-18-4-98,5 | 600 | 80 | 18 | 4 | 6.9364 | 277.4715 | 599.6906 | 79.9 | 18.3828 | 0.59636 | 23.8683 | -12.7755 | 80 | 23 | 15.3374 | 98.5 | 4.0691 | 80 | 18.272 | 21.6774 | 97.5188 | 91.4024 | 0.63091
600-80-18-5-98,5 | 600 | 80 | 18 | 5 | 6.9364 | 277.4715 | 599.663 | 79.9 | 18.4209 | 0.59505 | 23.8166 | -12.7991 | 80 | 23 | 19.1718 | 98.5 | 5.0803 | 80 | 18.2769 | 25.5131 | 97.6377 | 91.4214 | 0.78848
600-80-18-6-98,5 | 600 | 80 | 18 | 6 | 6.9364 | 277.4715 | 599.6355 | 79.9 | 18.4585 | 0.59494 | 23.8135 | -12.7991 | 80 | 23 | 23.0061 | 98.5 | 6.0915 | 80 | 18.2816 | 29.3475 | 97.7172 | 91.4229 | 0.94616
600-80-18-7-98,5 | 600 | 80 | 18 | 7 | 6.9364 | 277.4715 | 599.608 | 79.9 | 18.4961 | 0.59542 | 23.834 | -12.8005 | 80 | 23 | 26.8405 | 98.5 | 7.1026 | 80 | 18.2861 | 33.1814 | 97.774 | 91.4159 | 1.1039
600-80-18-8-98,5 | 600 | 80 | 18 | 8 | 6.9364 | 277.4715 | 599.5804 | 79.9 | 18.5337 | 0.59623 | 23.8673 | -12.7758 | 80 | 23 | 30.6748 | 98.5 | 8.1138 | 80 | 18.291 | 37.0149 | 97.8168 | 91.4043 | 1.2618
600-80-18-9-98,5 | 600 | 80 | 18 | 9 | 6.9364 | 277.4715 | 599.5529 | 79.9 | 18.5711 | 0.59722 | 23.9081 | -12.7571 | 80 | 23 | 34.5092 | 98.5 | 9.1249 | 80 | 18.2964 | 40.8483 | 97.85 | 91.39 | 1.4197
600-80-18-10-98,5 | 600 | 80 | 18 | 10 | 6.9364 | 277.4715 | 599.5254 | 79.9 | 18.6085 | 0.59833 | 23.9535 | -12.7364 | 80 | 23 | 38.3435 | 98.5 | 10.136 | 80 | 18.3022 | 44.6816 | 97.8766 | 91.374 | 1.5778
600-80-20-1-98,5 | 600 | 80 | 20 | 1 | 7.8151 | 312.6206 | 599.7519 | 79.9 | 20.3009 | 0.81108 | 32.4585 | -9.3981 | 80 | 25 | 3.8344 | 98.5 | 1.0378 | 80 | 20.2678 | 10.8383 | 95.5208 | 89.6216 | 0.14278
600-80-20-2-98,5 | 600 | 80 | 20 | 2 | 7.8151 | 312.6206 | 599.7204 | 79.9 | 20.3459 | 0.70937 | 28.3898 | -10.875 | 80 | 25 | 7.6687 | 98.5 | 2.05 | 80 | 20.2924 | 14.7744 | 96.7779 | 90.923 | 0.28146
600-80-20-3-98,5 | 600 | 80 | 20 | 3 | 7.8151 | 312.6206 | 599.6916 | 79.9 | 20.3803 | 0.68841 | 27.5521 | -11.2046 | 80 | 25 | 11.5031 | 98.5 | 3.0617 | 80 | 20.2971 | 18.6297 | 97.2145 | 91.1913 | 0.42096
600-80-20-4-98,5 | 600 | 80 | 20 | 4 | 7.8151 | 312.6206 | 599.6632 | 79.9 | 20.42 | 0.68179 | 27.2884 | -11.3103 | 80 | 25 | 15.3374 | 98.5 | 4.0732 | 80 | 20.3071 | 22.4707 | 97.4356 | 91.276 | 0.56075
600-80-20-5-98,5 | 600 | 80 | 20 | 5 | 7.8151 | 312.6206 | 599.635 | 79.9 | 20.4578 | 0.67941 | 27.1945 | -11.3481 | 80 | 25 | 19.1718 | 98.5 | 5.0846 | 80 | 20.3111 | 26.3074 | 97.5691 | 91.3064 | 0.70071
600-80-20-6-98,5 | 600 | 80 | 20 | 6 | 7.8151 | 312.6206 | 599.6068 | 79.9 | 20.4955 | 0.6788 | 27.1714 | -11.3481 | 80 | 25 | 23.0061 | 98.5 | 6.0961 | 80 | 20.3163 | 30.1424 | 97.6584 | 91.3142 | 0.84078
600-80-20-7-98,5 | 600 | 80 | 20 | 7 | 7.8151 | 312.6206 | 599.5787 | 79.9 | 20.5332 | 0.67904 | 27.1825 | -11.3574 | 80 | 25 | 26.8405 | 98.5 | 7.1075 | 80 | 20.3207 | 33.9765 | 97.7224 | 91.3111 | 0.98094
600-80-20-8-98,5 | 600 | 80 | 20 | 8 | 7.8151 | 312.6206 | 599.5505 | 79.9 | 20.5708 | 0.67975 | 27.2119 | -11.341 | 80 | 25 | 30.6748 | 98.5 | 8.1189 | 80 | 20.3259 | 37.8101 | 97.7704 | 91.3021 | 1.1212
600-80-20-9-98,5 | 600 | 80 | 20 | 9 | 7.8151 | 312.6206 | 599.5224 | 79.9 | 20.6082 | 0.68072 | 27.252 | -11.3248 | 80 | 25 | 34.5092 | 98.5 | 9.1302 | 80 | 20.3318 | 41.6435 | 97.8078 | 91.2897 | 1.2615
600-80-20-10-98,5 | 600 | 80 | 20 | 10 | 7.8151 | 312.6206 | 599.4943 | 79.9 | 20.6455 | 0.68186 | 27.2989 | -11.3058 | 80 | 25 | 38.3435 | 98.5 | 10.1416 | 80 | 20.3378 | 45.4767 | 97.8377 | 91.2751 | 1.4019
600-80-22-1-98,5 | 600 | 80 | 22 | 1 | 8.7897 | 351.6084 | 599.7283 | 79.9 | 22.3397 | 0.96025 | 38.4297 | -7.5046 | 80 | 27 | 3.8344 | 98.5 | 1.0411 | 80 | 22.2966 | 11.6638 | 95.2162 | 89.0753 | 0.12772
600-80-22-2-98,5 | 600 | 80 | 22 | 2 | 8.7897 | 351.6084 | 599.695 | 79.9 | 22.3864 | 0.81869 | 32.7661 | -9.2878 | 80 | 27 | 7.6687 | 98.5 | 2.0538 | 80 | 22.3262 | 15.6397 | 96.6095 | 90.6859 | 0.25091
600-80-22-3-98,5 | 600 | 80 | 22 | 3 | 8.7897 | 351.6084 | 599.6652 | 79.9 | 22.4234 | 0.7887 | 31.5675 | -9.7017 | 80 | 27 | 11.5031 | 98.5 | 3.0657 | 80 | 22.3371 | 19.5041 | 97.0971 | 91.027 | 0.37495
600-80-22-4-98,5 | 600 | 80 | 22 | 4 | 8.7897 | 351.6084 | 599.6361 | 79.9 | 22.4614 | 0.77864 | 31.1662 | -9.8436 | 80 | 27 | 15.3374 | 98.5 | 4.0775 | 80 | 22.3427 | 23.3485 | 97.3446 | 91.1415 | 0.49931
600-80-22-5-98,5 | 600 | 80 | 22 | 5 | 8.7897 | 351.6084 | 599.6073 | 79.9 | 22.4985 | 0.77471 | 31.0104 | -9.8991 | 80 | 27 | 19.1718 | 98.5 | 5.0893 | 80 | 22.3487 | 27.1868 | 97.4942 | 91.1862 | 0.62383
600-80-22-6-98,5 | 600 | 80 | 22 | 6 | 8.7897 | 351.6084 | 599.5784 | 79.9 | 22.5351 | 0.77328 | 30.9546 | -9.919 | 80 | 27 | 23.0061 | 98.5 | 6.101 | 80 | 22.3535 | 31.0226 | 97.5944 | 91.2025 | 0.74846
600-80-22-7-98,5 | 600 | 80 | 22 | 7 | 8.7897 | 351.6084 | 599.5497 | 79.9 | 22.5737 | 0.77316 | 30.9514 | -9.919 | 80 | 27 | 26.8405 | 98.5 | 7.1126 | 80 | 22.3597 | 34.857 | 97.6661 | 91.2038 | 0.87319
600-80-22-8-98,5 | 600 | 80 | 22 | 8 | 8.7897 | 351.6084 | 599.5209 | 79.9 | 22.6106 | 0.77363 | 30.9718 | -9.9201 | 80 | 27 | 30.6748 | 98.5 | 8.1243 | 80 | 22.3645 | 38.6909 | 97.72 | 91.1985 | 0.99799
600-80-22-9-98,5 | 600 | 80 | 22 | 9 | 8.7897 | 351.6084 | 599.4922 | 79.9 | 22.6482 | 0.77452 | 31.009 | -9.8994 | 80 | 27 | 34.5092 | 98.5 | 9.1359 | 80 | 22.3704 | 42.5244 | 97.762 | 91.1883 | 1.1229
600-80-22-10-98,5 | 600 | 80 | 22 | 10 | 8.7897 | 351.6084 | 599.4634 | 79.9 | 22.686 | 0.77568 | 31.0568 | -9.8823 | 80 | 27 | 38.3435 | 98.5 | 10.1476 | 80 | 22.3767 | 46.3576 | 97.7956 | 91.1752 | 1.2478
600-80-24-1-98,5 | 600 | 80 | 24 | 1 | 9.8691 | 394.7823 | 599.7058 | 79.9 | 24.3823 | 1.1406 | 45.6507 | -5.5574 | 80 | 29 | 3.8344 | 98.5 | 1.0446 | 80 | 24.324 | 12.5628 | 94.8874 | 88.4423 | 0.11457
600-80-24-2-98,5 | 600 | 80 | 24 | 2 | 9.8691 | 394.7823 | 599.6701 | 79.9 | 24.43 | 0.94578 | 37.8541 | -7.6743 | 80 | 29 | 7.6687 | 98.5 | 2.0578 | 80 | 24.3589 | 16.5921 | 96.4257 | 90.4168 | 0.22413
600-80-24-3-98,5 | 600 | 80 | 24 | 3 | 9.8691 | 394.7823 | 599.6393 | 79.9 | 24.4683 | 0.90325 | 36.1539 | -8.1896 | 80 | 29 | 11.5031 | 98.5 | 3.0702 | 80 | 24.3744 | 20.4689 | 96.9687 | 90.8477 | 0.3346
600-80-24-4-98,5 | 600 | 80 | 24 | 4 | 9.8691 | 394.7823 | 599.6095 | 79.9 | 24.5052 | 0.88842 | 35.5621 | -8.3743 | 80 | 29 | 15.3374 | 98.5 | 4.0823 | 80 | 24.3845 | 24.3181 | 97.2452 | 90.998 | 0.4454
600-80-24-5-98,5 | 600 | 80 | 24 | 5 | 9.8691 | 394.7823 | 599.5799 | 79.9 | 24.5429 | 0.88232 | 35.3197 | -8.4507 | 80 | 29 | 19.1718 | 98.5 | 5.0943 | 80 | 24.3907 | 28.1586 | 97.4124 | 91.0598 | 0.55637
600-80-24-6-98,5 | 600 | 80 | 24 | 6 | 9.8691 | 394.7823 | 599.5504 | 79.9 | 24.5805 | 0.8798 | 35.2205 | -8.4821 | 80 | 29 | 23.0061 | 98.5 | 6.1062 | 80 | 24.3964 | 31.9954 | 97.5245 | 91.0853 | 0.66746
600-80-24-7-98,5 | 600 | 80 | 24 | 7 | 9.8691 | 394.7823 | 599.521 | 79.9 | 24.6181 | 0.87901 | 35.1906 | -8.4821 | 80 | 29 | 26.8405 | 98.5 | 7.1182 | 80 | 24.402 | 35.8306 | 97.6048 | 91.0933 | 0.77863
600-80-24-8-98,5 | 600 | 80 | 24 | 8 | 9.8691 | 394.7823 | 599.4916 | 79.9 | 24.6555 | 0.87916 | 35.1984 | -8.4916 | 80 | 29 | 30.6748 | 98.5 | 8.1301 | 80 | 24.4077 | 39.6648 | 97.6652 | 91.0918 | 0.88988
600-80-24-9-98,5 | 600 | 80 | 24 | 9 | 9.8691 | 394.7823 | 599.4622 | 79.9 | 24.6928 | 0.87987 | 35.2284 | -8.489 | 80 | 29 | 34.5092 | 98.5 | 9.142 | 80 | 24.4138 | 43.4984 | 97.7122 | 91.0846 | 1.0012
600-80-24-10-98,5 | 600 | 80 | 24 | 10 | 9.8691 | 394.7823 | 599.4329 | 79.9 | 24.7286 | 0.88085 | 35.2695 | -8.4664 | 80 | 29 | 38.3435 | 98.5 | 10.1539 | 80 | 24.4195 | 47.3318 | 97.7499 | 91.0747 | 1.1126
600-80-26-1-98,5 | 600 | 80 | 26 | 1 | 11.0622 | 442.5136 | 599.6652 | 79.9 | 26.427 | 1.3593 | 54.4062 | -3.5569 | 80 | 31 | 3.8344 | 98.5 | 1.0484 | 80 | 26.3557 | 13.5372 | 94.5341 | 87.712 | 0.10306
600-80-26-2-98,5 | 600 | 80 | 26 | 2 | 11.0622 | 442.5136 | 599.6267 | 79.9 | 26.4799 | 1.0944 | 43.8053 | -6.0263 | 80 | 31 | 7.6687 | 98.5 | 2.0622 | 80 | 26.4021 | 17.6365 | 96.2257 | 90.107 | 0.20065
600-80-26-3-98,5 | 600 | 80 | 26 | 3 | 11.0622 | 442.5136 | 599.5947 | 79.9 | 26.5178 | 1.0345 | 41.4124 | -6.6622 | 80 | 31 | 11.5031 | 98.5 | 3.0749 | 80 | 26.4183 | 21.5307 | 96.8286 | 90.6479 | 0.29917
600-80-26-4-98,5 | 600 | 80 | 26 | 4 | 11.0622 | 442.5136 | 599.564 | 79.9 | 26.5516 | 1.0129 | 40.5486 | -6.9001 | 80 | 31 | 15.3374 | 98.5 | 4.0874 | 80 | 26.4243 | 25.3867 | 97.1366 | 90.8434 | 0.39804
600-80-26-5-98,5 | 600 | 80 | 26 | 5 | 11.0622 | 442.5136 | 599.5337 | 79.9 | 26.5919 | 1.0039 | 40.189 | -7.0006 | 80 | 31 | 19.1718 | 98.5 | 5.0997 | 80 | 26.4359 | 29.2301 | 97.3233 | 90.9251 | 0.4971
600-80-26-6-98,5 | 600 | 80 | 26 | 6 | 11.0622 | 442.5136 | 599.5035 | 79.9 | 26.6292 | 0.9997 | 40.0233 | -7.0471 | 80 | 31 | 23.0061 | 98.5 | 6.1119 | 80 | 26.4422 | 33.0686 | 97.4484 | 90.9629 | 0.59627
600-80-26-7-98,5 | 600 | 80 | 26 | 7 | 11.0622 | 442.5136 | 599.4734 | 79.9 | 26.6666 | 0.99796 | 39.956 | -7.066 | 80 | 31 | 26.8405 | 98.5 | 7.1241 | 80 | 26.4483 | 36.9047 | 97.5382 | 90.9786 | 0.69553
600-80-26-8-98,5 | 600 | 80 | 26 | 8 | 11.0622 | 442.5136 | 599.4434 | 79.9 | 26.703 | 0.99751 | 39.94 | -7.066 | 80 | 31 | 30.6748 | 98.5 | 8.1363 | 80 | 26.4535 | 40.7395 | 97.6056 | 90.9827 | 0.79486
600-80-26-9-98,5 | 600 | 80 | 26 | 9 | 11.0622 | 442.5136 | 599.4134 | 79.9 | 26.741 | 0.99795 | 39.9596 | -7.0705 | 80 | 31 | 34.5092 | 98.5 | 9.1485 | 80 | 26.4608 | 44.5734 | 97.6582 | 90.9787 | 0.89426
600-80-26-10-98,5 | 600 | 80 | 26 | 10 | 11.0622 | 442.5136 | 599.3834 | 79.9 | 26.7771 | 0.99878 | 39.9947 | -7.0649 | 80 | 31 | 38.3435 | 98.5 | 10.1606 | 80 | 26.4672 | 48.4069 | 97.7003 | 90.9712 | 0.9937
600-80-28-1-98,5 | 600 | 80 | 28 | 1 | 12.3792 | 495.199 | 599.6315 | 79.9 | 28.4754 | 1.6249 | 65.0382 | -1.483 | 80 | 33 | 3.8344 | 98.5 | 1.0525 | 80 | 28.3882 | 14.5887 | 94.1564 | 86.8743 | 0.092985
600-80-28-2-98,5 | 600 | 80 | 28 | 2 | 12.3792 | 495.199 | 599.5894 | 79.9 | 28.5334 | 1.2686 | 50.7814 | -4.3417 | 80 | 33 | 7.6687 | 98.5 | 2.067 | 80 | 28.4441 | 18.7794 | 96.0084 | 89.7523 | 0.18001
600-80-28-3-98,5 | 600 | 80 | 28 | 3 | 12.3792 | 495.199 | 599.5561 | 79.9 | 28.5715 | 1.1854 | 47.4541 | -5.1163 | 80 | 33 | 11.5031 | 98.5 | 3.0801 | 80 | 28.4641 | 22.6969 | 96.676 | 90.4243 | 0.268
600-80-28-4-98,5 | 600 | 80 | 28 | 4 | 12.3792 | 495.199 | 599.5244 | 79.9 | 28.6085 | 1.1549 | 46.2358 | -5.4125 | 80 | 33 | 15.3374 | 98.5 | 4.0929 | 80 | 28.476 | 26.5617 | 97.0183 | 90.6706 | 0.35637
600-80-28-5-98,5 | 600 | 80 | 28 | 5 | 12.3792 | 495.199 | 599.4933 | 79.9 | 28.6452 | 1.1413 | 45.6931 | -5.5469 | 80 | 33 | 19.1718 | 98.5 | 5.1055 | 80 | 28.4849 | 30.4097 | 97.2261 | 90.7806 | 0.44492
600-80-28-6-98,5 | 600 | 80 | 28 | 6 | 12.3792 | 495.199 | 599.4625 | 79.9 | 28.6825 | 1.1348 | 45.4335 | -5.6116 | 80 | 33 | 23.0061 | 98.5 | 6.118 | 80 | 28.4921 | 34.2506 | 97.3656 | 90.8334 | 0.53359
600-80-28-7-98,5 | 600 | 80 | 28 | 7 | 12.3792 | 495.199 | 599.4317 | 79.9 | 28.7197 | 1.1316 | 45.3113 | -5.6422 | 80 | 33 | 26.8405 | 98.5 | 7.1305 | 80 | 28.4988 | 38.0881 | 97.4656 | 90.8585 | 0.62235
600-80-28-8-98,5 | 600 | 80 | 28 | 8 | 12.3792 | 495.199 | 599.401 | 79.9 | 28.7567 | 1.1304 | 45.2641 | -5.654 | 80 | 33 | 30.6748 | 98.5 | 8.143 | 80 | 28.5055 | 41.9236 | 97.5409 | 90.8685 | 0.71118
600-80-28-9-98,5 | 600 | 80 | 28 | 9 | 12.3792 | 495.199 | 599.3704 | 79.9 | 28.7918 | 1.1302 | 45.2567 | -5.654 | 80 | 33 | 34.5092 | 98.5 | 9.1554 | 80 | 28.5116 | 45.7582 | 97.5996 | 90.8705 | 0.80007
600-80-28-10-98,5 | 600 | 80 | 28 | 10 | 12.3792 | 495.199 | 599.3398 | 79.9 | 28.8287 | 1.1307 | 45.2822 | -5.6558 | 80 | 33 | 38.3435 | 98.5 | 10.1678 | 80 | 28.5182 | 49.592 | 97.6466 | 90.8658 | 0.88901
600-80-30-1-98,5 | 600 | 80 | 30 | 1 | 13.8307 | 553.2618 | 599.5954 | 79.9 | 30.5272 | 1.9473 | 77.9484 | 0.63196 | 80 | 35 | 3.8344 | 98.5 | 1.0568 | 80 | 30.4211 | 15.7178 | 93.7547 | 85.9206 | 0.084151
600-80-30-2-98,5 | 600 | 80 | 30 | 2 | 13.8307 | 553.2618 | 599.5489 | 79.9 | 30.5875 | 1.4734 | 58.9823 | -2.6179 | 80 | 35 | 7.6687 | 98.5 | 2.0721 | 80 | 30.4851 | 20.0261 | 95.7733 | 89.3472 | 0.16185
600-80-30-3-98,5 | 600 | 80 | 30 | 3 | 13.8307 | 553.2618 | 599.5139 | 79.9 | 30.6303 | 1.3593 | 54.4191 | -3.5472 | 80 | 35 | 11.5031 | 98.5 | 3.0857 | 80 | 30.5101 | 23.9745 | 96.5101 | 90.1719 | 0.24055
600-80-30-4-98,5 | 600 | 80 | 30 | 4 | 13.8307 | 553.2618 | 599.4812 | 79.9 | 30.6663 | 1.3164 | 52.7044 | -3.9153 | 80 | 35 | 15.3374 | 98.5 | 4.0988 | 80 | 30.5281 | 27.8517 | 96.8895 | 90.4821 | 0.31963
600-80-30-5-98,5 | 600 | 80 | 30 | 5 | 13.8307 | 553.2618 | 599.4493 | 79.9 | 30.7036 | 1.2968 | 51.9225 | -4.0868 | 80 | 35 | 19.1718 | 98.5 | 5.1117 | 80 | 30.5381 | 31.7057 | 97.1203 | 90.6238 | 0.39892
600-80-30-6-98,5 | 600 | 80 | 30 | 6 | 13.8307 | 553.2618 | 599.4177 | 79.9 | 30.7407 | 1.2869 | 51.5304 | -4.1737 | 80 | 35 | 23.0061 | 98.5 | 6.1245 | 80 | 30.5464 | 35.5499 | 97.2754 | 90.6951 | 0.47832
600-80-30-7-98,5 | 600 | 80 | 30 | 7 | 13.8307 | 553.2618 | 599.3863 | 79.9 | 30.7754 | 1.2817 | 51.3228 | -4.2199 | 80 | 35 | 26.8405 | 98.5 | 7.1373 | 80 | 30.5517 | 39.3895 | 97.3868 | 90.7331 | 0.55781
600-80-30-8-98,5 | 600 | 80 | 30 | 8 | 13.8307 | 553.2618 | 599.3549 | 79.9 | 30.8137 | 1.2793 | 51.2315 | -4.2403 | 80 | 35 | 30.6748 | 98.5 | 8.1501 | 80 | 30.5604 | 43.2262 | 97.4706 | 90.7501 | 0.63738
600-80-30-9-98,5 | 600 | 80 | 30 | 9 | 13.8307 | 553.2618 | 599.3236 | 79.9 | 30.849 | 1.2783 | 51.1941 | -4.2403 | 80 | 35 | 34.5092 | 98.5 | 9.1628 | 80 | 30.5675 | 47.0615 | 97.536 | 90.7573 | 0.71699
600-80-30-10-98,5 | 600 | 80 | 30 | 10 | 13.8307 | 553.2618 | 599.2923 | 79.9 | 30.8867 | 1.2785 | 51.203 | -4.2486 | 80 | 35 | 38.3435 | 98.5 | 10.1755 | 80 | 30.5751 | 50.8957 | 97.5884 | 90.7562 | 0.79667
600-80-32-1-98,5 | 600 | 80 | 32 | 1 | 15.4279 | 617.1525 | 599.5569 | 79.9 | 32.5827 | 2.3385 | 93.6148 | 2.8142 | 80 | 37 | 3.8344 | 98.5 | 1.0615 | 80 | 32.4564 | 16.9237 | 93.3298 | 84.8424 | 0.076398
600-80-32-2-98,5 | 600 | 80 | 32 | 2 | 15.4279 | 617.1525 | 599.505 | 79.9 | 32.65 | 1.7157 | 68.6901 | -0.84518 | 80 | 37 | 7.6687 | 98.5 | 2.0776 | 80 | 32.5318 | 21.3809 | 95.5197 | 88.879 | 0.14586
600-80-32-3-98,5 | 600 | 80 | 32 | 3 | 15.4279 | 617.1525 | 599.468 | 79.9 | 32.6927 | 1.5603 | 62.4724 | -1.9512 | 80 | 37 | 11.5031 | 98.5 | 3.0917 | 80 | 32.5623 | 25.3706 | 96.3302 | 89.8863 | 0.21633
600-80-32-4-98,5 | 600 | 80 | 32 | 4 | 15.4279 | 617.1525 | 599.4342 | 79.9 | 32.7311 | 1.5009 | 60.0963 | -2.4011 | 80 | 37 | 15.3374 | 98.5 | 4.1052 | 80 | 32.5811 | 29.2644 | 96.7496 | 90.2715 | 0.28721
600-80-32-5-98,5 | 600 | 80 | 32 | 5 | 15.4279 | 617.1525 | 599.4013 | 79.9 | 32.7647 | 1.4728 | 58.9732 | -2.6195 | 80 | 37 | 19.1718 | 98.5 | 5.1184 | 80 | 32.5927 | 33.1269 | 97.0054 | 90.4538 | 0.35829
600-80-32-6-98,5 | 600 | 80 | 32 | 6 | 15.4279 | 617.1525 | 599.3689 | 79.9 | 32.8022 | 1.4584 | 58.3996 | -2.7325 | 80 | 37 | 23.0061 | 98.5 | 6.1316 | 80 | 32.603 | 36.9756 | 97.1775 | 90.5472 | 0.42951
600-80-32-7-98,5 | 600 | 80 | 32 | 7 | 15.4279 | 617.1525 | 599.3367 | 79.9 | 32.8383 | 1.4505 | 58.0866 | -2.7946 | 80 | 37 | 26.8405 | 98.5 | 7.1446 | 80 | 32.6112 | 40.8179 | 97.3012 | 90.5984 | 0.50081
600-80-32-8-98,5 | 600 | 80 | 32 | 8 | 15.4279 | 617.1525 | 599.3047 | 79.9 | 32.8764 | 1.4464 | 57.926 | -2.8266 | 80 | 37 | 30.6748 | 98.5 | 8.1577 | 80 | 32.6208 | 44.6563 | 97.3944 | 90.6249 | 0.57218
600-80-32-9-98,5 | 600 | 80 | 32 | 9 | 15.4279 | 617.1525 | 599.2727 | 79.9 | 32.9124 | 1.4443 | 57.8457 | -2.8426 | 80 | 37 | 34.5092 | 98.5 | 9.1707 | 80 | 32.6296 | 48.4928 | 97.4671 | 90.6384 | 0.64361
600-80-32-10-98,5 | 600 | 80 | 32 | 10 | 15.4279 | 617.1525 | 599.2407 | 79.9 | 32.9474 | 1.4435 | 57.8168 | -2.8426 | 80 | 37 | 38.3435 | 98.5 | 10.1836 | 80 | 32.6356 | 52.3279 | 97.5253 | 90.6435 | 0.71508
600-80-34-1-98,5 | 600 | 80 | 34 | 1 | 17.1827 | 687.3505 | 599.516 | 79.9 | 34.641 | 2.8119 | 112.5722 | 5.022 | 80 | 39 | 3.8344 | 98.5 | 1.0664 | 80 | 34.4916 | 18.2052 | 92.8829 | 83.6355 | 0.069585
600-80-34-2-98,5 | 600 | 80 | 34 | 2 | 17.1827 | 687.3505 | 599.4575 | 79.9 | 34.7153 | 2.003 | 80.1961 | 0.97569 | 80 | 39 | 7.6687 | 98.5 | 2.0836 | 80 | 34.581 | 22.8485 | 95.2471 | 88.3431 | 0.13175
600-80-34-3-98,5 | 600 | 80 | 34 | 3 | 17.1827 | 687.3505 | 599.4182 | 79.9 | 34.7633 | 1.7941 | 71.8361 | -0.3206 | 80 | 39 | 11.5031 | 98.5 | 3.0982 | 80 | 34.6225 | 26.8917 | 96.1356 | 89.559 | 0.19495
600-80-34-4-98,5 | 600 | 80 | 34 | 4 | 17.1827 | 687.3505 | 599.3829 | 79.9 | 34.7957 | 1.7117 | 68.5412 | -0.87047 | 80 | 39 | 15.3374 | 98.5 | 4.1121 | 80 | 34.6383 | 30.8085 | 96.5979 | 90.0385 | 0.25855
600-80-34-5-98,5 | 600 | 80 | 34 | 5 | 17.1827 | 687.3505 | 599.3491 | 79.9 | 34.8369 | 1.6731 | 66.9997 | -1.1362 | 80 | 39 | 19.1718 | 98.5 | 5.1257 | 80 | 34.6579 | 34.6814 | 96.8807 | 90.263 | 0.32238
600-80-34-6-98,5 | 600 | 80 | 34 | 6 | 17.1827 | 687.3505 | 599.3158 | 79.9 | 34.87 | 1.652 | 66.1583 | -1.2836 | 80 | 39 | 23.0061 | 98.5 | 6.1391 | 80 | 34.6665 | 38.5369 | 97.0713 | 90.3859 | 0.38633
600-80-34-7-98,5 | 600 | 80 | 34 | 7 | 17.1827 | 687.3505 | 599.2829 | 79.9 | 34.9085 | 1.6405 | 65.7011 | -1.3644 | 80 | 39 | 26.8405 | 98.5 | 7.1525 | 80 | 34.6773 | 42.3827 | 97.2084 | 90.4528 | 0.45038
600-80-34-8-98,5 | 600 | 80 | 34 | 8 | 17.1827 | 687.3505 | 599.2501 | 79.9 | 34.9431 | 1.6336 | 65.4307 | -1.4125 | 80 | 39 | 30.6748 | 98.5 | 8.1658 | 80 | 34.6857 | 46.2239 | 97.3117 | 90.4926 | 0.5145
600-80-34-9-98,5 | 600 | 80 | 34 | 9 | 17.1827 | 687.3505 | 599.2174 | 79.9 | 34.9803 | 1.63 | 65.2899 | -1.4375 | 80 | 39 | 34.5092 | 98.5 | 9.1791 | 80 | 34.6959 | 50.0619 | 97.3924 | 90.5136 | 0.57868
600-80-34-10-98,5 | 600 | 80 | 34 | 10 | 17.1827 | 687.3505 | 599.1847 | 79.9 | 35.0158 | 1.6282 | 65.2188 | -1.4502 | 80 | 39 | 38.3435 | 98.5 | 10.1924 | 80 | 34.7041 | 53.8981 | 97.4571 | 90.5245 | 0.6429
600-80-36-1-98,5 | 600 | 80 | 36 | 1 | 19.108 | 764.3649 | 599.4728 | 79.9 | 36.7023 | 3.3829 | 135.4432 | 7.2842 | 80 | 41 | 3.8344 | 98.5 | 1.0716 | 80 | 36.5275 | 19.5594 | 92.4157 | 82.2959 | 0.063593
600-80-36-2-98,5 | 600 | 80 | 36 | 2 | 19.108 | 764.3649 | 599.4064 | 79.9 | 36.7865 | 2.3445 | 93.8784 | 2.8478 | 80 | 41 | 7.6687 | 98.5 | 2.0899 | 80 | 36.6324 | 24.4322 | 94.9553 | 87.7303 | 0.11931
600-80-36-3-98,5 | 600 | 80 | 36 | 3 | 19.108 | 764.3649 | 599.3641 | 79.9 | 36.8385 | 2.0662 | 82.7403 | 1.3453 | 80 | 41 | 11.5031 | 98.5 | 3.1051 | 80 | 36.6823 | 28.5448 | 95.9256 | 89.1868 | 0.17604
600-80-36-4-98,5 | 600 | 80 | 36 | 4 | 19.108 | 764.3649 | 599.3273 | 79.9 | 36.8759 | 1.9548 | 78.2833 | 0.69067 | 80 | 41 | 15.3374 | 98.5 | 4.1194 | 80 | 36.7072 | 32.4906 | 96.4338 | 89.7699 | 0.23319
600-80-36-5-98,5 | 600 | 80 | 36 | 5 | 19.108 | 764.3649 | 599.2923 | 79.9 | 36.9123 | 1.9007 | 76.122 | 0.36067 | 80 | 41 | 19.1718 | 98.5 | 5.1334 | 80 | 36.7244 | 36.379 | 96.7456 | 90.0529 | 0.29057
600-80-36-6-98,5 | 600 | 80 | 36 | 6 | 19.108 | 764.3649 | 599.2581 | 79.9 | 36.9476 | 1.8713 | 74.9478 | 0.17772 | 80 | 41 | 23.0061 | 98.5 | 6.1472 | 80 | 36.7377 | 40.2428 | 96.9562 | 90.2069 | 0.34809
600-80-36-7-98,5 | 600 | 80 | 36 | 7 | 19.108 | 764.3649 | 599.2243 | 79.9 | 36.9813 | 1.854 | 74.2611 | 0.069515 | 80 | 41 | 26.8405 | 98.5 | 7.1609 | 80 | 36.7461 | 44.0944 | 97.1079 | 90.2972 | 0.4057
600-80-36-8-98,5 | 600 | 80 | 36 | 8 | 19.108 | 764.3649 | 599.1907 | 79.9 | 37.0172 | 1.8439 | 73.8595 | 0.050036 | 80 | 41 | 30.6748 | 98.5 | 8.1745 | 80 | 36.7564 | 47.9389 | 97.2222 | 90.3502 | 0.46339
600-80-36-9-98,5 | 600 | 80 | 36 | 9 | 19.108 | 764.3649 | 599.1573 | 79.9 | 37.0542 | 1.838 | 73.627 | -0.031183 | 80 | 41 | 34.5092 | 98.5 | 9.1881 | 80 | 36.7676 | 51.7792 | 97.3116 | 90.3811 | 0.52113
600-80-36-10-98,5 | 600 | 80 | 36 | 10 | 19.108 | 764.3649 | 599.1239 | 79.9 | 37.0891 | 1.8345 | 73.4905 | -0.052935 | 80 | 41 | 38.3435 | 98.5 | 10.2017 | 80 | 36.7764 | 55.617 | 97.3832 | 90.3995 | 0.57892
600-80-38-1-98,5 | 600 | 80 | 38 | 1 | 21.2171 | 848.7354 | 599.4274 | 79.9 | 38.7675 | 4.0689 | 162.9202 | 9.5631 | 80 | 43 | 3.8344 | 98.5 | 1.0771 | 80 | 38.5628 | 20.9826 | 91.9299 | 80.8227 | 0.058315
600-80-38-2-98,5 | 600 | 80 | 38 | 2 | 21.2171 | 848.7354 | 599.3515 | 79.9 | 38.8637 | 2.7516 | 110.191 | 4.773 | 80 | 43 | 7.6687 | 98.5 | 2.0967 | 80 | 38.6857 | 26.1342 | 94.6442 | 87.0311 | 0.10831
600-80-38-3-98,5 | 600 | 80 | 38 | 3 | 21.2171 | 848.7354 | 599.3057 | 79.9 | 38.9154 | 2.3837 | 95.4657 | 3.0483 | 80 | 43 | 11.5031 | 98.5 | 3.1125 | 80 | 38.7402 | 30.3364 | 95.6998 | 88.765 | 0.15929
600-80-38-4-98,5 | 600 | 80 | 38 | 4 | 21.2171 | 848.7354 | 599.2669 | 79.9 | 38.9516 | 2.2335 | 89.4555 | 2.2722 | 80 | 43 | 15.3374 | 98.5 | 4.1274 | 80 | 38.7687 | 34.321 | 96.2567 | 89.473 | 0.21071
600-80-38-5-98,5 | 600 | 80 | 38 | 5 | 21.2171 | 848.7354 | 599.2306 | 79.9 | 38.9902 | 2.1598 | 86.508 | 1.8737 | 80 | 43 | 19.1718 | 98.5 | 5.1417 | 80 | 38.7885 | 38.2291 | 96.5996 | 89.8205 | 0.26237
600-80-38-6-98,5 | 600 | 80 | 38 | 6 | 21.2171 | 848.7354 | 599.1954 | 79.9 | 39.0297 | 2.1195 | 84.8974 | 1.6506 | 80 | 43 | 23.0061 | 98.5 | 6.1559 | 80 | 38.8114 | 42.1038 | 96.8317 | 90.0106 | 0.31417
600-80-38-7-98,5 | 600 | 80 | 38 | 7 | 21.2171 | 848.7354 | 599.1607 | 79.9 | 39.0648 | 2.0952 | 83.932 | 1.515 | 80 | 43 | 26.8405 | 98.5 | 7.1699 | 80 | 38.8237 | 45.9623 | 96.9991 | 90.1248 | 0.36607
600-80-38-8-98,5 | 600 | 80 | 38 | 8 | 21.2171 | 848.7354 | 599.1263 | 79.9 | 39.0979 | 2.0801 | 83.3294 | 1.4296 | 80 | 43 | 30.6748 | 98.5 | 8.1838 | 80 | 38.831 | 49.8119 | 97.1254 | 90.1962 | 0.41804
600-80-38-9-98,5 | 600 | 80 | 38 | 9 | 21.2171 | 848.7354 | 599.0921 | 79.9 | 39.1346 | 2.071 | 82.9696 | 1.3784 | 80 | 43 | 34.5092 | 98.5 | 9.1977 | 80 | 38.845 | 53.6553 | 97.2242 | 90.2391 | 0.47007
600-80-38-10-98,5 | 600 | 80 | 38 | 10 | 21.2171 | 848.7354 | 599.0581 | 79.9 | 39.1689 | 2.0652 | 82.741 | 1.3458 | 80 | 43 | 38.3435 | 98.5 | 10.2116 | 80 | 38.8535 | 57.4955 | 97.3034 | 90.2666 | 0.52214
600-80-40-1-98,5 | 600 | 80 | 40 | 1 | 23.5245 | 941.034 | 599.38 | 79.9 | 40.8342 | 4.8887 | 195.7637 | 12.263 | 80 | 45 | 3.8344 | 98.5 | 1.0828 | 80 | 40.5986 | 22.4701 | 91.4279 | 79.2185 | 0.05366
600-80-40-2-98,5 | 600 | 80 | 40 | 2 | 23.5245 | 941.034 | 599.2928 | 79.9 | 40.9452 | 3.2369 | 129.6375 | 6.748 | 80 | 45 | 7.6687 | 98.5 | 2.1039 | 80 | 40.7413 | 27.9562 | 94.3139 | 86.2402 | 0.098583
600-80-40-3-98,5 | 600 | 80 | 40 | 3 | 23.5245 | 941.034 | 599.2428 | 79.9 | 41.0029 | 2.7569 | 110.4206 | 4.7982 | 80 | 45 | 11.5031 | 98.5 | 3.1205 | 80 | 40.8066 | 32.2706 | 95.4578 | 88.2808 | 0.14446
600-80-40-4-98,5 | 600 | 80 | 40 | 4 | 23.5245 | 941.034 | 599.2017 | 79.9 | 41.0465 | 2.5576 | 102.4465 | 3.8948 | 80 | 45 | 15.3374 | 98.5 | 4.1359 | 80 | 40.8477 | 36.3043 | 96.066 | 89.1279 | 0.19078
600-80-40-5-98,5 | 600 | 80 | 40 | 5 | 23.5245 | 941.034 | 599.1639 | 79.9 | 41.081 | 2.4571 | 98.4264 | 3.4142 | 80 | 45 | 19.1718 | 98.5 | 5.1507 | 80 | 40.8678 | 40.2391 | 96.4421 | 89.5552 | 0.23733
600-80-40-6-98,5 | 600 | 80 | 40 | 6 | 23.5245 | 941.034 | 599.1275 | 79.9 | 41.1182 | 2.4012 | 96.1942 | 3.1395 | 80 | 45 | 23.0061 | 98.5 | 6.1652 | 80 | 40.89 | 44.1293 | 96.6973 | 89.7927 | 0.28405
600-80-40-7-98,5 | 600 | 80 | 40 | 7 | 23.5245 | 941.034 | 599.0918 | 79.9 | 41.1531 | 2.3674 | 94.8439 | 2.9704 | 80 | 45 | 26.8405 | 98.5 | 7.1796 | 80 | 40.9044 | 47.9975 | 96.8816 | 89.9366 | 0.33086
600-80-40-8-98,5 | 600 | 80 | 40 | 8 | 23.5245 | 941.034 | 599.0566 | 79.9 | 41.1864 | 2.3459 | 93.9885 | 2.8622 | 80 | 45 | 30.6748 | 98.5 | 8.1938 | 80 | 40.9154 | 51.8534 | 97.0208 | 90.0279 | 0.37774
600-80-40-9-98,5 | 600 | 80 | 40 | 9 | 23.5245 | 941.034 | 599.0216 | 79.9 | 41.2206 | 2.3321 | 93.4413 | 2.7924 | 80 | 45 | 34.5092 | 98.5 | 9.208 | 80 | 40.9269 | 55.7015 | 97.1298 | 90.0866 | 0.42468
600-80-40-10-98,5 | 600 | 80 | 40 | 10 | 23.5245 | 941.034 | 598.9867 | 79.9 | 41.2544 | 2.3231 | 93.0863 | 2.747 | 80 | 45 | 38.3435 | 98.5 | 10.2222 | 80 | 40.9377 | 59.5449 | 97.2173 | 90.1248 | 0.47167
600-80-42-1-98,5 | 600 | 80 | 42 | 1 | 26.0451 | 1041.8657 | 599.3307 | 79.9 | 42.9042 | 5.8634 | 234.8135 | 15.1941 | 80 | 47 | 3.8344 | 98.5 | 1.0887 | 80 | 42.6333 | 24.016 | 90.912 | 77.4873 | 0.04955
600-80-42-2-98,5 | 600 | 80 | 42 | 2 | 26.0451 | 1041.8657 | 599.2303 | 79.9 | 43.0312 | 3.8156 | 152.8288 | 8.7709 | 80 | 47 | 7.6687 | 98.5 | 2.1115 | 80 | 42.7993 | 29.8982 | 93.9648 | 85.3501 | 0.08997
600-80-42-3-98,5 | 600 | 80 | 42 | 3 | 26.0451 | 1041.8657 | 599.1751 | 79.9 | 43.0949 | 3.1954 | 127.9979 | 6.5926 | 80 | 47 | 11.5031 | 98.5 | 3.129 | 80 | 42.8748 | 34.3528 | 95.1991 | 87.7314 | 0.13129
600-80-42-4-98,5 | 600 | 80 | 42 | 4 | 26.0451 | 1041.8657 | 599.1314 | 79.9 | 43.1405 | 2.9322 | 117.463 | 5.5471 | 80 | 47 | 15.3374 | 98.5 | 4.1449 | 80 | 42.9187 | 38.4504 | 95.8613 | 88.742 | 0.17306
600-80-42-5-98,5 | 600 | 80 | 42 | 5 | 26.0451 | 1041.8657 | 599.0917 | 79.9 | 43.1723 | 2.7972 | 112.0659 | 4.9772 | 80 | 47 | 19.1718 | 98.5 | 5.1602 | 80 | 42.9465 | 42.4196 | 96.2725 | 89.26 | 0.21507
600-80-42-6-98,5 | 600 | 80 | 42 | 6 | 26.0451 | 1041.8657 | 599.054 | 79.9 | 43.2138 | 2.7219 | 109.0544 | 4.648 | 80 | 47 | 23.0061 | 98.5 | 6.1751 | 80 | 42.9741 | 46.3293 | 96.5524 | 89.5493 | 0.25725
600-80-42-7-98,5 | 600 | 80 | 42 | 7 | 26.0451 | 1041.8657 | 599.0173 | 79.9 | 43.2487 | 2.6752 | 107.1915 | 4.4401 | 80 | 47 | 26.8405 | 98.5 | 7.1899 | 80 | 42.9883 | 50.2103 | 96.7548 | 89.7284 | 0.29953
600-80-42-8-98,5 | 600 | 80 | 42 | 8 | 26.0451 | 1041.8657 | 598.9811 | 79.9 | 43.2792 | 2.6448 | 105.9789 | 4.303 | 80 | 47 | 30.6748 | 98.5 | 8.2045 | 80 | 43.0001 | 54.0751 | 96.908 | 89.8452 | 0.34188
600-80-42-9-98,5 | 600 | 80 | 42 | 9 | 26.0451 | 1041.8657 | 598.9452 | 79.9 | 43.3149 | 2.6254 | 105.2055 | 4.2148 | 80 | 47 | 34.5092 | 98.5 | 9.219 | 80 | 43.0179 | 57.9289 | 97.0279 | 89.92 | 0.38429
600-80-42-10-98,5 | 600 | 80 | 42 | 10 | 26.0451 | 1041.8657 | 598.9095 | 79.9 | 43.3477 | 2.612 | 104.6746 | 4.154 | 80 | 47 | 38.3435 | 98.5 | 10.2335 | 80 | 43.0294 | 61.7767 | 97.1243 | 89.9714 | 0.42675
600-80-44-1-98,5 | 600 | 80 | 44 | 1 | 28.795 | 1151.8698 | 599.2799 | 79.9 | 44.975 | 7.0155 | 280.9725 | 18.0585 | 80 | 49 | 3.8344 | 98.5 | 1.0948 | 80 | 44.6684 | 25.6139 | 90.385 | 75.6365 | 0.045915
600-80-44-2-98,5 | 600 | 80 | 44 | 2 | 28.795 | 1151.8698 | 599.1641 | 79.9 | 45.1224 | 4.5047 | 180.4493 | 10.9697 | 80 | 49 | 7.6687 | 98.5 | 2.1196 | 80 | 44.856 | 31.9591 | 93.5977 | 84.3561 | 0.082337
600-80-44-3-98,5 | 600 | 80 | 44 | 3 | 28.795 | 1151.8698 | 599.1027 | 79.9 | 45.1935 | 3.7122 | 148.7188 | 8.4343 | 80 | 49 | 11.5031 | 98.5 | 3.138 | 80 | 44.9468 | 36.5859 | 94.9239 | 87.1082 | 0.1196
600-80-44-4-98,5 | 600 | 80 | 44 | 4 | 28.795 | 1151.8698 | 599.0557 | 79.9 | 45.2411 | 3.368 | 134.9418 | 7.2389 | 80 | 49 | 15.3374 | 98.5 | 4.1546 | 80 | 44.9993 | 40.7644 | 95.642 | 88.3034 | 0.15731
600-80-44-5-98,5 | 600 | 80 | 44 | 5 | 28.795 | 1151.8698 | 599.014 | 79.9 | 45.2825 | 3.1905 | 127.8363 | 6.5773 | 80 | 49 | 19.1718 | 98.5 | 5.1704 | 80 | 45.0338 | 44.7763 | 96.0905 | 88.9201 | 0.19528
600-80-44-6-98,5 | 600 | 80 | 44 | 6 | 28.795 | 1151.8698 | 598.9747 | 79.9 | 45.3167 | 3.0879 | 123.7339 | 6.1796 | 80 | 49 | 23.0061 | 98.5 | 6.1858 | 80 | 45.0632 | 48.7133 | 96.3965 | 89.2764 | 0.2334
600-80-44-7-98,5 | 600 | 80 | 44 | 7 | 28.795 | 1151.8698 | 598.9367 | 79.9 | 45.3509 | 3.0243 | 121.193 | 5.9271 | 80 | 49 | 26.8405 | 98.5 | 7.2009 | 80 | 45.0801 | 52.6112 | 96.6183 | 89.4972 | 0.27163
600-80-44-8-98,5 | 600 | 80 | 44 | 8 | 28.795 | 1151.8698 | 598.8994 | 79.9 | 45.3831 | 2.9828 | 119.5368 | 5.7598 | 80 | 49 | 30.6748 | 98.5 | 8.2159 | 80 | 45.0972 | 56.4871 | 96.7864 | 89.6414 | 0.30993
600-80-44-9-98,5 | 600 | 80 | 44 | 9 | 28.795 | 1151.8698 | 598.8626 | 79.9 | 45.4168 | 2.955 | 118.4327 | 5.6471 | 80 | 49 | 34.5092 | 98.5 | 9.2307 | 80 | 45.1134 | 60.3492 | 96.9182 | 89.7377 | 0.3483
600-80-44-10-98,5 | 600 | 80 | 44 | 10 | 28.795 | 1151.8698 | 598.826 | 79.9 | 45.448 | 2.9356 | 117.6616 | 5.5679 | 80 | 49 | 38.3435 | 98.5 | 10.2455 | 80 | 45.1249 | 64.2029 | 97.0242 | 89.8051 | 0.38671
600-80-46-1-98,5 | 600 | 80 | 46 | 1 | 31.7911 | 1271.7208 | 599.2276 | 79.9 | 47.0494 | 8.3688 | 335.2019 | 18.0585 | 80 | 51 | 3.8344 | 98.5 | 1.1012 | 80 | 46.7009 | 27.2567 | 89.8495 | 73.6758 | 0.042694
600-80-46-2-98,5 | 600 | 80 | 46 | 2 | 31.7911 | 1271.7208 | 599.0942 | 79.9 | 47.2181 | 5.3241 | 213.2992 | 13.638 | 80 | 51 | 7.6687 | 98.5 | 2.1281 | 80 | 46.9149 | 34.1357 | 93.2132 | 83.2528 | 0.075566
600-80-46-3-98,5 | 600 | 80 | 46 | 3 | 31.7911 | 1271.7208 | 599.0254 | 79.9 | 47.2982 | 4.3218 | 173.1649 | 10.3222 | 80 | 51 | 11.5031 | 98.5 | 3.1476 | 80 | 47.0199 | 38.9724 | 94.6319 | 86.4055 | 0.10921
600-80-46-4-98,5 | 600 | 80 | 46 | 4 | 31.7911 | 1271.7208 | 598.9745 | 79.9 | 47.3517 | 3.8769 | 155.3506 | 8.9735 | 80 | 51 | 15.3374 | 98.5 | 4.1649 | 80 | 47.0827 | 43.2516 | 95.408 | 87.8051 | 0.1433
600-80-46-5-98,5 | 600 | 80 | 46 | 5 | 31.7911 | 1271.7208 | 598.9303 | 79.9 | 47.3888 | 3.6425 | 145.9692 | 8.2043 | 80 | 51 | 19.1718 | 98.5 | 5.1813 | 80 | 47.1231 | 47.3204 | 95.8954 | 88.5424 | 0.17763
600-80-46-6-98,5 | 600 | 80 | 46 | 6 | 31.7911 | 1271.7208 | 598.8892 | 79.9 | 47.4286 | 3.5069 | 140.5453 | 7.7383 | 80 | 51 | 23.0061 | 98.5 | 6.1971 | 80 | 47.1574 | 51.2903 | 96.2291 | 88.9689 | 0.21213
600-80-46-7-98,5 | 600 | 80 | 46 | 7 | 31.7911 | 1271.7208 | 598.8498 | 79.9 | 47.4571 | 3.4203 | 137.0826 | 7.4321 | 80 | 51 | 26.8405 | 98.5 | 7.2126 | 80 | 47.1724 | 55.2113 | 96.4716 | 89.2414 | 0.24673
600-80-46-8-98,5 | 600 | 80 | 46 | 8 | 31.7911 | 1271.7208 | 598.8113 | 79.9 | 47.4906 | 3.3641 | 134.8403 | 7.2299 | 80 | 51 | 30.6748 | 98.5 | 8.228 | 80 | 47.1955 | 59.1018 | 96.6557 | 89.418 | 0.28142
600-80-46-9-98,5 | 600 | 80 | 46 | 9 | 31.7911 | 1271.7208 | 598.7735 | 79.9 | 47.5254 | 3.326 | 133.3218 | 7.0912 | 80 | 51 | 34.5092 | 98.5 | 9.2432 | 80 | 47.2136 | 62.9743 | 96.8001 | 89.5379 | 0.31618
600-80-46-10-98,5 | 600 | 80 | 46 | 10 | 31.7911 | 1271.7208 | 598.736 | 79.9 | 47.5549 | 3.2986 | 132.2318 | 6.9908 | 80 | 51 | 38.3435 | 98.5 | 10.2584 | 80 | 47.2271 | 66.836 | 96.9164 | 89.624 | 0.35097
600-80-48-1-98,5 | 600 | 80 | 48 | 1 | 35.0512 | 1402.1298 | 599.1741 | 79.9 | 49.123 | 9.9488 | 398.5229 | 18.0585 | 80 | 53 | 3.8344 | 98.5 | 1.1077 | 80 | 48.7341 | 28.9368 | 89.3084 | 71.6164 | 0.039837
600-80-48-2-98,5 | 600 | 80 | 48 | 2 | 35.0512 | 1402.1298 | 599.0208 | 79.9 | 49.3187 | 6.2957 | 252.2555 | 16.3656 | 80 | 53 | 7.6687 | 98.5 | 2.137 | 80 | 48.9762 | 36.4242 | 92.8128 | 82.0385 | 0.069552
600-80-48-3-98,5 | 600 | 80 | 48 | 3 | 35.0512 | 1402.1298 | 598.9433 | 79.9 | 49.4104 | 5.0418 | 202.0406 | 12.7673 | 80 | 53 | 11.5031 | 98.5 | 3.1578 | 80 | 49.0957 | 41.5124 | 94.3235 | 85.6158 | 0.099969
600-80-48-4-98,5 | 600 | 80 | 48 | 4 | 35.0512 | 1402.1298 | 598.8876 | 79.9 | 49.4669 | 4.4713 | 179.1953 | 10.8595 | 80 | 53 | 15.3374 | 98.5 | 4.1759 | 80 | 49.1686 | 45.9173 | 95.159 | 87.2435 | 0.13081
600-80-48-5-98,5 | 600 | 80 | 48 | 5 | 35.0512 | 1402.1298 | 598.8405 | 79.9 | 49.5122 | 4.1678 | 167.0447 | 9.8741 | 80 | 53 | 19.1718 | 98.5 | 5.1929 | 80 | 49.2224 | 50.0551 | 95.687 | 88.1094 | 0.1619
600-80-48-6-98,5 | 600 | 80 | 48 | 6 | 35.0512 | 1402.1298 | 598.7973 | 79.9 | 49.5473 | 3.9877 | 159.8389 | 9.3265 | 80 | 53 | 23.0061 | 98.5 | 6.2092 | 80 | 49.2569 | 54.0695 | 96.0499 | 88.6231 | 0.19315
600-80-48-7-98,5 | 600 | 80 | 48 | 7 | 35.0512 | 1402.1298 | 598.7563 | 79.9 | 49.576 | 3.8727 | 155.2375 | 8.9646 | 80 | 53 | 26.8405 | 98.5 | 7.2252 | 80 | 49.2778 | 58.019 | 96.3143 | 88.9514 | 0.22451
600-80-48-8-98,5 | 600 | 80 | 48 | 8 | 35.0512 | 1402.1298 | 598.7165 | 79.9 | 49.6091 | 3.7968 | 152.2067 | 8.7209 | 80 | 53 | 30.6748 | 98.5 | 8.2409 | 80 | 49.2982 | 61.9292 | 96.5154 | 89.1678 | 0.25596
600-80-48-9-98,5 | 600 | 80 | 48 | 9 | 35.0512 | 1402.1298 | 598.6775 | 79.9 | 49.6445 | 3.7451 | 150.145 | 8.5524 | 80 | 53 | 34.5092 | 98.5 | 9.2565 | 80 | 49.3244 | 65.8152 | 96.6734 | 89.3153 | 0.28748
600-80-48-10-98,5 | 600 | 80 | 48 | 10 | 35.0512 | 1402.1298 | 598.6389 | 79.9 | 49.674 | 3.7075 | 148.6448 | 8.4285 | 80 | 53 | 38.3435 | 98.5 | 10.272 | 80 | 49.3387 | 69.6872 | 96.8007 | 89.4227 | 0.31904
600-80-50-1-98,5 | 600 | 80 | 50 | 1 | 38.5945 | 1543.8455 | 599.1296 | 79.9 | 51.196 | 11.782 | 471.9938 | 18.0585 | 80 | 55 | 3.8344 | 98.5 | 1.1143 | 80 | 50.7656 | 30.6468 | 88.7642 | 69.4722 | 0.037296
600-80-50-2-98,5 | 600 | 80 | 50 | 2 | 38.5945 | 1543.8455 | 598.9539 | 79.9 | 51.4221 | 7.444 | 298.2974 | 18.0585 | 80 | 55 | 7.6687 | 98.5 | 2.1463 | 80 | 51.0333 | 38.8192 | 92.3976 | 80.7123 | 0.064204
600-80-50-3-98,5 | 600 | 80 | 50 | 3 | 38.5945 | 1543.8455 | 598.8662 | 79.9 | 51.527 | 5.8914 | 236.1174 | 15.2844 | 80 | 55 | 11.5031 | 98.5 | 3.1685 | 80 | 51.1761 | 44.2061 | 93.9992 | 84.735 | 0.091735
600-80-50-4-98,5 | 600 | 80 | 50 | 4 | 38.5945 | 1543.8455 | 598.8049 | 79.9 | 51.5896 | 5.1675 | 207.1254 | 13.1658 | 80 | 55 | 15.3374 | 98.5 | 4.1875 | 80 | 51.2578 | 48.7644 | 94.895 | 86.6107 | 0.11966
600-80-50-5-98,5 | 600 | 80 | 50 | 5 | 38.5945 | 1543.8455 | 598.7542 | 79.9 | 51.6362 | 4.7756 | 191.4309 | 11.9065 | 80 | 55 | 19.1718 | 98.5 | 5.2052 | 80 | 51.3157 | 52.9907 | 95.465 | 87.6263 | 0.14785
600-80-50-6-98,5 | 600 | 80 | 50 | 6 | 38.5945 | 1543.8455 | 598.7086 | 79.9 | 51.6672 | 4.5394 | 181.9797 | 11.1033 | 80 | 55 | 23.0061 | 98.5 | 6.2221 | 80 | 51.3531 | 57.0612 | 95.8584 | 88.2381 | 0.17619
600-80-50-7-98,5 | 600 | 80 | 50 | 7 | 38.5945 | 1543.8455 | 598.6657 | 79.9 | 51.7028 | 4.3896 | 175.9851 | 10.5744 | 80 | 55 | 26.8405 | 98.5 | 7.2385 | 80 | 51.3863 | 61.0454 | 96.1459 | 88.6264 | 0.20465
600-80-50-8-98,5 | 600 | 80 | 50 | 8 | 38.5945 | 1543.8455 | 598.6244 | 79.9 | 51.7406 | 4.2898 | 171.9946 | 10.2379 | 80 | 55 | 30.6748 | 98.5 | 8.2547 | 80 | 51.4182 | 64.9795 | 96.365 | 88.8851 | 0.2332
600-80-50-9-98,5 | 600 | 80 | 50 | 9 | 38.5945 | 1543.8455 | 598.584 | 79.9 | 51.7677 | 4.2182 | 169.1359 | 10.0292 | 80 | 55 | 34.5092 | 98.5 | 9.2707 | 80 | 51.4363 | 68.8855 | 96.5374 | 89.0705 | 0.26181
600-80-50-10-98,5 | 600 | 80 | 50 | 10 | 38.5945 | 1543.8455 | 598.5443 | 79.9 | 51.8001 | 4.1677 | 167.1244 | 9.8803 | 80 | 55 | 38.3435 | 98.5 | 10.2866 | 80 | 51.4558 | 72.7703 | 96.6765 | 89.2012 | 0.29047
600-50-10-1-99 | 600 | 50 | 10 | 1 | 5.7764 | 231.0715 | 599.8112 | 49.9 | 10.2744 | 0.37577 | 15.0363 | -21.3409 | 50 | 15 | 2.5569 | 99 | 1.0291 | 50 | 10.2573 | 7.9576 | 96.6898 | 93.4949 | 0.18516
600-50-10-2-99 | 600 | 50 | 10 | 2 | 5.7764 | 231.0715 | 599.7906 | 49.9 | 10.3276 | 0.33206 | 13.2877 | -22.6167 | 50 | 15 | 5.1138 | 99 | 2.0379 | 50 | 10.2742 | 10.5582 | 97.6811 | 94.2515 | 0.36735
600-50-10-3-99 | 600 | 50 | 10 | 3 | 5.7764 | 231.0715 | 599.7711 | 49.9 | 10.3722 | 0.32373 | 12.9548 | -22.8772 | 50 | 15 | 7.6707 | 99 | 3.0463 | 50 | 10.2814 | 13.1234 | 98.0206 | 94.3958 | 0.55018
600-50-10-4-99 | 600 | 50 | 10 | 4 | 5.7764 | 231.0715 | 599.7518 | 49.9 | 10.4152 | 0.32127 | 12.857 | -22.9548 | 50 | 15 | 10.2276 | 99 | 4.0546 | 50 | 10.284 | 15.6827 | 98.1917 | 94.4382 | 0.73325
600-50-10-5-99 | 600 | 50 | 10 | 5 | 5.7764 | 231.0715 | 599.7325 | 49.9 | 10.4597 | 0.32065 | 12.8325 | -22.9743 | 50 | 15 | 12.7845 | 99 | 5.0629 | 50 | 10.2899 | 18.2402 | 98.2949 | 94.449 | 0.91646
600-50-10-6-99 | 600 | 50 | 10 | 6 | 5.7764 | 231.0715 | 599.7133 | 49.9 | 10.5037 | 0.32074 | 12.8365 | -22.9743 | 50 | 15 | 15.3413 | 99 | 6.0712 | 50 | 10.2942 | 20.7971 | 98.3638 | 94.4474 | 1.0998
600-50-10-7-99 | 600 | 50 | 10 | 7 | 5.7764 | 231.0715 | 599.6941 | 49.9 | 10.5482 | 0.32119 | 12.8549 | -22.9563 | 50 | 15 | 17.8982 | 99 | 7.0794 | 50 | 10.2997 | 23.3535 | 98.4131 | 94.4397 | 1.2832
600-50-10-8-99 | 600 | 50 | 10 | 8 | 5.7764 | 231.0715 | 599.6749 | 49.9 | 10.593 | 0.32184 | 12.8812 | -22.9354 | 50 | 15 | 20.4551 | 99 | 8.0876 | 50 | 10.3061 | 25.9097 | 98.4501 | 94.4285 | 1.4666
600-50-10-9-99 | 600 | 50 | 10 | 9 | 5.7764 | 231.0715 | 599.6557 | 49.9 | 10.6375 | 0.32259 | 12.9117 | -22.9111 | 50 | 15 | 23.012 | 99 | 9.0959 | 50 | 10.3128 | 28.4659 | 98.4789 | 94.4155 | 1.6502
600-50-10-10-99 | 600 | 50 | 10 | 10 | 5.7764 | 231.0715 | 599.6365 | 49.9 | 10.6819 | 0.32341 | 12.945 | -22.8846 | 50 | 15 | 25.5689 | 99 | 10.1041 | 50 | 10.32 | 31.0219 | 98.502 | 94.4012 | 1.8338
600-50-12-1-99 | 600 | 50 | 12 | 1 | 6.5786 | 263.1583 | 599.788 | 49.9 | 12.31 | 0.45288 | 18.1227 | -19.3885 | 50 | 17 | 2.5569 | 99 | 1.032 | 50 | 12.2825 | 8.6826 | 96.4181 | 93.1158 | 0.16325
600-50-12-2-99 | 600 | 50 | 12 | 2 | 6.5786 | 263.1583 | 599.7663 | 49.9 | 12.3628 | 0.38876 | 15.5574 | -20.9837 | 50 | 17 | 5.1138 | 99 | 2.0411 | 50 | 12.3068 | 11.3036 | 97.5349 | 94.0905 | 0.32311
600-50-12-3-99 | 600 | 50 | 12 | 3 | 6.5786 | 263.1583 | 599.7463 | 49.9 | 12.4067 | 0.37604 | 15.0489 | -21.3287 | 50 | 17 | 7.6707 | 99 | 3.0498 | 50 | 12.3146 | 13.8732 | 97.9195 | 94.2839 | 0.48367
600-50-12-4-99 | 600 | 50 | 12 | 4 | 6.5786 | 263.1583 | 599.7265 | 49.9 | 12.4496 | 0.37204 | 14.8892 | -21.4392 | 50 | 17 | 10.2276 | 99 | 4.0583 | 50 | 12.3189 | 16.4341 | 98.1137 | 94.3447 | 0.64448
600-50-12-5-99 | 600 | 50 | 12 | 5 | 6.5786 | 263.1583 | 599.7069 | 49.9 | 12.4958 | 0.37079 | 14.8397 | -21.4737 | 50 | 17 | 12.7845 | 99 | 5.0668 | 50 | 12.3259 | 18.9922 | 98.2308 | 94.3637 | 0.80544
600-50-12-6-99 | 600 | 50 | 12 | 6 | 6.5786 | 263.1583 | 599.6873 | 49.9 | 12.5405 | 0.37058 | 14.8319 | -21.4737 | 50 | 17 | 15.3413 | 99 | 6.0753 | 50 | 12.3304 | 21.5493 | 98.3091 | 94.3668 | 0.9665
600-50-12-7-99 | 600 | 50 | 12 | 7 | 6.5786 | 263.1583 | 599.6676 | 49.9 | 12.586 | 0.37092 | 14.8458 | -21.4791 | 50 | 17 | 17.8982 | 99 | 7.0837 | 50 | 12.3369 | 24.1059 | 98.3652 | 94.3617 | 1.1276
600-50-12-8-99 | 600 | 50 | 12 | 8 | 6.5786 | 263.1583 | 599.648 | 49.9 | 12.6307 | 0.37152 | 14.8704 | -21.4522 | 50 | 17 | 20.4551 | 99 | 8.0921 | 50 | 12.3437 | 26.6622 | 98.4072 | 94.3526 | 1.2889
600-50-12-9-99 | 600 | 50 | 12 | 9 | 6.5786 | 263.1583 | 599.6284 | 49.9 | 12.6754 | 0.37228 | 14.9015 | -21.4305 | 50 | 17 | 23.012 | 99 | 9.1005 | 50 | 12.3507 | 29.2183 | 98.44 | 94.341 | 1.4501
600-50-12-10-99 | 600 | 50 | 12 | 10 | 6.5786 | 263.1583 | 599.6088 | 49.9 | 12.7198 | 0.37315 | 14.9366 | -21.406 | 50 | 17 | 25.5689 | 99 | 10.109 | 50 | 12.3583 | 31.7743 | 98.4662 | 94.3278 | 1.6115
600-50-14-1-99 | 600 | 50 | 14 | 1 | 7.477 | 299.0976 | 599.7624 | 49.9 | 14.351 | 0.54871 | 21.9583 | -17.3523 | 50 | 19 | 2.5569 | 99 | 1.0351 | 50 | 14.3141 | 9.4852 | 96.1198 | 92.6614 | 0.14434
600-50-14-2-99 | 600 | 50 | 14 | 2 | 7.477 | 299.0976 | 599.7394 | 49.9 | 14.4055 | 0.45588 | 18.2444 | -19.3139 | 50 | 19 | 5.1138 | 99 | 2.0447 | 50 | 14.3437 | 12.1349 | 97.3731 | 93.9028 | 0.28486
600-50-14-3-99 | 600 | 50 | 14 | 3 | 7.477 | 299.0976 | 599.7188 | 49.9 | 14.4492 | 0.4368 | 17.4813 | -19.7626 | 50 | 19 | 7.6707 | 99 | 3.0536 | 50 | 14.3519 | 14.7109 | 97.8075 | 94.1581 | 0.42612
600-50-14-4-99 | 600 | 50 | 14 | 4 | 7.477 | 299.0976 | 599.6985 | 49.9 | 14.4928 | 0.43053 | 17.2307 | -19.9138 | 50 | 19 | 10.2276 | 99 | 4.0624 | 50 | 14.3595 | 17.274 | 98.0273 | 94.242 | 0.56766
600-50-14-5-99 | 600 | 50 | 14 | 5 | 7.477 | 299.0976 | 599.6784 | 49.9 | 14.5376 | 0.42822 | 17.1389 | -19.9697 | 50 | 19 | 12.7845 | 99 | 5.0711 | 50 | 14.3662 | 19.8332 | 98.16 | 94.2729 | 0.70934
600-50-14-6-99 | 600 | 50 | 14 | 6 | 7.477 | 299.0976 | 599.6584 | 49.9 | 14.5823 | 0.42751 | 17.1111 | -19.9866 | 50 | 19 | 15.3413 | 99 | 6.0797 | 50 | 14.3721 | 22.3908 | 98.2488 | 94.2823 | 0.85113
600-50-14-7-99 | 600 | 50 | 14 | 7 | 7.477 | 299.0976 | 599.6384 | 49.9 | 14.627 | 0.42757 | 17.1142 | -19.9866 | 50 | 19 | 17.8982 | 99 | 7.0884 | 50 | 14.3782 | 24.9477 | 98.3123 | 94.2815 | 0.99299
600-50-14-8-99 | 600 | 50 | 14 | 8 | 7.477 | 299.0976 | 599.6183 | 49.9 | 14.6716 | 0.42805 | 17.134 | -19.9725 | 50 | 19 | 20.4551 | 99 | 8.097 | 50 | 14.3845 | 27.5041 | 98.36 | 94.2751 | 1.1349
600-50-14-9-99 | 600 | 50 | 14 | 9 | 7.477 | 299.0976 | 599.5983 | 49.9 | 14.7155 | 0.42876 | 17.1631 | -19.9548 | 50 | 19 | 23.012 | 99 | 9.1056 | 50 | 14.3917 | 30.0603 | 98.3972 | 94.2656 | 1.2769
600-50-14-10-99 | 600 | 50 | 14 | 10 | 7.477 | 299.0976 | 599.5783 | 49.9 | 14.76 | 0.42965 | 17.1991 | -19.9328 | 50 | 19 | 25.5689 | 99 | 10.1142 | 50 | 14.3995 | 32.6163 | 98.4269 | 94.2537 | 1.419
600-50-16-1-99 | 600 | 50 | 16 | 1 | 8.4814 | 339.2755 | 599.7342 | 49.9 | 16.398 | 0.66849 | 26.7532 | -15.2263 | 50 | 21 | 2.5569 | 99 | 1.0386 | 50 | 16.3507 | 10.3698 | 95.7937 | 92.1181 | 0.12799
600-50-16-2-99 | 600 | 50 | 16 | 2 | 8.4814 | 339.2755 | 599.7095 | 49.9 | 16.4526 | 0.53567 | 21.4386 | -17.6024 | 50 | 21 | 5.1138 | 99 | 2.0486 | 50 | 16.3837 | 13.0595 | 97.1945 | 93.6841 | 0.25171
600-50-16-3-99 | 600 | 50 | 16 | 3 | 8.4814 | 339.2755 | 599.6882 | 49.9 | 16.4938 | 0.50738 | 20.307 | -18.1783 | 50 | 21 | 7.6707 | 99 | 3.0578 | 50 | 16.3915 | 15.6447 | 97.6837 | 94.0177 | 0.37622
600-50-16-4-99 | 600 | 50 | 16 | 4 | 8.4814 | 339.2755 | 599.6674 | 49.9 | 16.5394 | 0.49782 | 19.9252 | -18.3794 | 50 | 21 | 10.2276 | 99 | 4.0668 | 50 | 16.403 | 18.2111 | 97.9319 | 94.1304 | 0.50103
600-50-16-5-99 | 600 | 50 | 16 | 5 | 8.4814 | 339.2755 | 599.6469 | 49.9 | 16.5839 | 0.49397 | 19.7716 | -18.4612 | 50 | 21 | 12.7845 | 99 | 5.0757 | 50 | 16.4099 | 20.7719 | 98.0819 | 94.1758 | 0.62598
600-50-16-6-99 | 600 | 50 | 16 | 6 | 8.4814 | 339.2755 | 599.6264 | 49.9 | 16.6275 | 0.49244 | 19.7111 | -18.4936 | 50 | 21 | 15.3413 | 99 | 6.0846 | 50 | 16.4161 | 23.3303 | 98.1822 | 94.1939 | 0.75104
600-50-16-7-99 | 600 | 50 | 16 | 7 | 8.4814 | 339.2755 | 599.606 | 49.9 | 16.6719 | 0.49208 | 19.6972 | -18.4936 | 50 | 21 | 17.8982 | 99 | 7.0934 | 50 | 16.4228 | 25.8875 | 98.2541 | 94.1982 | 0.87617
600-50-16-8-99 | 600 | 50 | 16 | 8 | 8.4814 | 339.2755 | 599.5855 | 49.9 | 16.7165 | 0.49234 | 19.7084 | -18.501 | 50 | 21 | 20.4551 | 99 | 8.1022 | 50 | 16.4303 | 28.4442 | 98.3081 | 94.195 | 1.0014
600-50-16-9-99 | 600 | 50 | 16 | 9 | 8.4814 | 339.2755 | 599.5651 | 49.9 | 16.7604 | 0.49295 | 19.7333 | -18.4815 | 50 | 21 | 23.012 | 99 | 9.1111 | 50 | 16.4377 | 31.0005 | 98.3502 | 94.1879 | 1.1266
600-50-16-10-99 | 600 | 50 | 16 | 10 | 8.4814 | 339.2755 | 599.5447 | 49.9 | 16.8038 | 0.49377 | 19.7668 | -18.4635 | 50 | 21 | 25.5689 | 99 | 10.1199 | 50 | 16.4452 | 33.5565 | 98.3839 | 94.1782 | 1.2519
600-50-18-1-99 | 600 | 50 | 18 | 1 | 9.6021 | 384.1083 | 599.7033 | 49.9 | 18.4473 | 0.81856 | 32.7607 | -13.0126 | 50 | 23 | 2.5569 | 99 | 1.0423 | 50 | 18.3863 | 11.3405 | 95.4391 | 91.4752 | 0.11385
600-50-18-2-99 | 600 | 50 | 18 | 2 | 9.6021 | 384.1083 | 599.6765 | 49.9 | 18.5028 | 0.631 | 25.2551 | -15.8426 | 50 | 23 | 5.1138 | 99 | 2.0528 | 50 | 18.4231 | 14.0849 | 96.9978 | 93.4285 | 0.22294
600-50-18-3-99 | 600 | 50 | 18 | 3 | 9.6021 | 384.1083 | 599.6543 | 49.9 | 18.5451 | 0.58983 | 23.6083 | -16.5672 | 50 | 23 | 7.6707 | 99 | 3.0624 | 50 | 18.4369 | 16.683 | 97.5471 | 93.8573 | 0.33288
600-50-18-4-99 | 600 | 50 | 18 | 4 | 9.6021 | 384.1083 | 599.633 | 49.9 | 18.5907 | 0.57544 | 23.0331 | -16.8313 | 50 | 23 | 10.2276 | 99 | 4.0716 | 50 | 18.4518 | 19.2543 | 97.8266 | 94.0071 | 0.44313
600-50-18-5-99 | 600 | 50 | 18 | 5 | 9.6021 | 384.1083 | 599.612 | 49.9 | 18.6347 | 0.56931 | 22.7883 | -16.9456 | 50 | 23 | 12.7845 | 99 | 5.0808 | 50 | 18.4592 | 21.8173 | 97.9957 | 94.071 | 0.55354
600-50-18-6-99 | 600 | 50 | 18 | 6 | 9.6021 | 384.1083 | 599.591 | 49.9 | 18.6779 | 0.56657 | 22.6796 | -16.9967 | 50 | 23 | 15.3413 | 99 | 6.0899 | 50 | 18.4646 | 24.3769 | 98.1089 | 94.0995 | 0.66404
600-50-18-7-99 | 600 | 50 | 18 | 7 | 9.6021 | 384.1083 | 599.5702 | 49.9 | 18.7226 | 0.56555 | 22.6397 | -17.0155 | 50 | 23 | 17.8982 | 99 | 7.0989 | 50 | 18.4732 | 26.9348 | 98.1901 | 94.1101 | 0.77463
600-50-18-8-99 | 600 | 50 | 18 | 8 | 9.6021 | 384.1083 | 599.5493 | 49.9 | 18.7661 | 0.5654 | 22.6345 | -17.0155 | 50 | 23 | 20.4551 | 99 | 8.1079 | 50 | 18.4803 | 29.4919 | 98.2511 | 94.1117 | 0.88528
600-50-18-9-99 | 600 | 50 | 18 | 9 | 9.6021 | 384.1083 | 599.5285 | 49.9 | 18.8097 | 0.56579 | 22.6507 | -17.0179 | 50 | 23 | 23.012 | 99 | 9.117 | 50 | 18.4876 | 32.0484 | 98.2986 | 94.1077 | 0.99598
600-50-18-10-99 | 600 | 50 | 18 | 10 | 9.6021 | 384.1083 | 599.5077 | 49.9 | 18.8524 | 0.56649 | 22.6794 | -16.9966 | 50 | 23 | 25.5689 | 99 | 10.126 | 50 | 18.4956 | 34.6046 | 98.3366 | 94.1004 | 1.1067
600-50-20-1-99 | 600 | 50 | 20 | 1 | 10.8505 | 434.0444 | 599.6696 | 49.9 | 20.501 | 1.0071 | 40.3081 | -10.7116 | 50 | 25 | 2.5569 | 99 | 1.0464 | 50 | 20.4208 | 12.4003 | 95.0554 | 90.7185 | 0.10159
600-50-20-2-99 | 600 | 50 | 20 | 2 | 10.8505 | 434.0444 | 599.64 | 49.9 | 20.5616 | 0.74594 | 29.8571 | -14.0219 | 50 | 25 | 5.1138 | 99 | 2.0575 | 50 | 20.4735 | 15.2183 | 96.782 | 93.1253 | 0.19793
600-50-20-3-99 | 600 | 50 | 20 | 3 | 10.8505 | 434.0444 | 599.6169 | 49.9 | 20.6043 | 0.68664 | 27.485 | -14.9221 | 50 | 25 | 7.6707 | 99 | 3.0674 | 50 | 20.492 | 17.8345 | 97.3967 | 93.6718 | 0.29516
600-50-20-4-99 | 600 | 50 | 20 | 4 | 10.8505 | 434.0444 | 599.5949 | 49.9 | 20.6469 | 0.66519 | 26.6271 | -15.2655 | 50 | 25 | 10.2276 | 99 | 4.0769 | 50 | 20.5036 | 20.4128 | 97.7106 | 93.8695 | 0.39272
600-50-20-5-99 | 600 | 50 | 20 | 5 | 10.8505 | 434.0444 | 599.5734 | 49.9 | 20.6894 | 0.6557 | 26.2481 | -15.4204 | 50 | 25 | 12.7845 | 99 | 5.0863 | 50 | 20.5109 | 22.9792 | 97.9008 | 93.957 | 0.49045
600-50-20-6-99 | 600 | 50 | 20 | 6 | 10.8505 | 434.0444 | 599.552 | 49.9 | 20.7333 | 0.65122 | 26.07 | -15.4939 | 50 | 25 | 15.3413 | 99 | 6.0956 | 50 | 20.519 | 25.5406 | 98.0283 | 93.9982 | 0.58828
600-50-20-7-99 | 600 | 50 | 20 | 7 | 10.8505 | 434.0444 | 599.5306 | 49.9 | 20.7777 | 0.64919 | 25.9894 | -15.5273 | 50 | 25 | 17.8982 | 99 | 7.1049 | 50 | 20.527 | 28.0995 | 98.1197 | 94.017 | 0.68619
600-50-20-8-99 | 600 | 50 | 20 | 8 | 10.8505 | 434.0444 | 599.5094 | 49.9 | 20.8208 | 0.64842 | 25.9594 | -15.5397 | 50 | 25 | 20.4551 | 99 | 8.1141 | 50 | 20.5347 | 30.6572 | 98.1884 | 94.0241 | 0.78416
600-50-20-9-99 | 600 | 50 | 20 | 9 | 10.8505 | 434.0444 | 599.4881 | 49.9 | 20.8636 | 0.64841 | 25.9602 | -15.5397 | 50 | 25 | 23.012 | 99 | 9.1233 | 50 | 20.5431 | 33.2141 | 98.242 | 94.0241 | 0.88218
600-50-20-10-99 | 600 | 50 | 20 | 10 | 10.8505 | 434.0444 | 599.4669 | 49.9 | 20.9063 | 0.6489 | 25.9805 | -15.5394 | 50 | 25 | 25.5689 | 99 | 10.1326 | 50 | 20.5513 | 35.7705 | 98.2849 | 94.0196 | 0.98024
600-50-22-1-99 | 600 | 50 | 22 | 1 | 12.2384 | 489.5638 | 599.6331 | 49.9 | 22.559 | 1.2443 | 49.8058 | -8.3356 | 50 | 27 | 2.5569 | 99 | 1.0508 | 50 | 22.4624 | 13.551 | 94.6428 | 89.8327 | 0.090958
600-50-22-2-99 | 600 | 50 | 22 | 2 | 12.2384 | 489.5638 | 599.5999 | 49.9 | 22.6242 | 0.88498 | 35.425 | -12.138 | 50 | 27 | 5.1138 | 99 | 2.0625 | 50 | 22.5232 | 16.4672 | 96.546 | 92.7688 | 0.17616
600-50-22-3-99 | 600 | 50 | 22 | 3 | 12.2384 | 489.5638 | 599.5756 | 49.9 | 22.6668 | 0.80055 | 32.0467 | -13.2412 | 50 | 27 | 7.6707 | 99 | 3.0728 | 50 | 22.5429 | 19.1085 | 97.2316 | 93.4587 | 0.26229
600-50-22-4-99 | 600 | 50 | 22 | 4 | 12.2384 | 489.5638 | 599.5529 | 49.9 | 22.7071 | 0.76921 | 30.793 | -13.6782 | 50 | 27 | 10.2276 | 99 | 4.0826 | 50 | 22.5558 | 21.6967 | 97.5831 | 93.7148 | 0.34876
600-50-22-5-99 | 600 | 50 | 22 | 5 | 12.2384 | 489.5638 | 599.5307 | 49.9 | 22.7526 | 0.75516 | 30.232 | -13.8791 | 50 | 27 | 12.7845 | 99 | 5.0923 | 50 | 22.5703 | 24.2677 | 97.7965 | 93.8295 | 0.43542
600-50-22-6-99 | 600 | 50 | 22 | 6 | 12.2384 | 489.5638 | 599.5088 | 49.9 | 22.7955 | 0.74807 | 29.9492 | -13.9816 | 50 | 27 | 15.3413 | 99 | 6.1018 | 50 | 22.579 | 26.8316 | 97.9397 | 93.8875 | 0.52218
600-50-22-7-99 | 600 | 50 | 22 | 7 | 12.2384 | 489.5638 | 599.4871 | 49.9 | 22.8382 | 0.74445 | 29.8054 | -14.0341 | 50 | 27 | 17.8982 | 99 | 7.1113 | 50 | 22.5872 | 29.3922 | 98.0424 | 93.9171 | 0.60902
600-50-22-8-99 | 600 | 50 | 22 | 8 | 12.2384 | 489.5638 | 599.4653 | 49.9 | 22.8801 | 0.74269 | 29.736 | -14.0595 | 50 | 27 | 20.4551 | 99 | 8.1208 | 50 | 22.5939 | 31.9508 | 98.1197 | 93.9314 | 0.69591
600-50-22-9-99 | 600 | 50 | 22 | 9 | 12.2384 | 489.5638 | 599.4436 | 49.9 | 22.9231 | 0.74212 | 29.714 | -14.0595 | 50 | 27 | 23.012 | 99 | 9.1302 | 50 | 22.6036 | 34.5083 | 98.18 | 93.9361 | 0.78286
600-50-22-10-99 | 600 | 50 | 22 | 10 | 12.2384 | 489.5638 | 599.422 | 49.9 | 22.9651 | 0.74221 | 29.7186 | -14.0675 | 50 | 27 | 25.5689 | 99 | 10.1397 | 50 | 22.6121 | 37.0651 | 98.2282 | 93.9354 | 0.86986
600-50-24-1-99 | 600 | 50 | 24 | 1 | 13.7769 | 551.1084 | 599.5937 | 49.9 | 24.6213 | 1.5415 | 61.7041 | -5.8788 | 50 | 29 | 2.5569 | 99 | 1.0554 | 50 | 24.4994 | 14.7923 | 94.2033 | 88.8112 | 0.08173
600-50-24-2-99 | 600 | 50 | 24 | 2 | 13.7769 | 551.1084 | 599.5561 | 49.9 | 24.6905 | 1.0539 | 42.1883 | -10.195 | 50 | 29 | 5.1138 | 99 | 2.068 | 50 | 24.5731 | 17.8368 | 96.2908 | 92.3505 | 0.1572
600-50-24-3-99 | 600 | 50 | 24 | 3 | 13.7769 | 551.1084 | 599.5302 | 49.9 | 24.7378 | 0.93549 | 37.4513 | -11.5221 | 50 | 29 | 7.6707 | 99 | 3.0786 | 50 | 24.6065 | 20.5121 | 97.0528 | 93.2097 | 0.23362
600-50-24-4-99 | 600 | 50 | 24 | 4 | 13.7769 | 551.1084 | 599.5067 | 49.9 | 24.78 | 0.89059 | 35.6549 | -12.0664 | 50 | 29 | 10.2276 | 99 | 4.0887 | 50 | 24.6233 | 23.1139 | 97.4452 | 93.5356 | 0.31041
600-50-24-5-99 | 600 | 50 | 24 | 5 | 13.7769 | 551.1084 | 599.484 | 49.9 | 24.8232 | 0.86974 | 34.8216 | -12.3276 | 50 | 29 | 12.7845 | 99 | 5.0986 | 50 | 24.6353 | 25.6916 | 97.6841 | 93.687 | 0.38738
600-50-24-6-99 | 600 | 50 | 24 | 6 | 13.7769 | 551.1084 | 599.4616 | 49.9 | 24.8658 | 0.85894 | 34.3907 | -12.4649 | 50 | 29 | 15.3413 | 99 | 6.1084 | 50 | 24.6453 | 28.2593 | 97.8446 | 93.7653 | 0.46447
600-50-24-7-99 | 600 | 50 | 24 | 7 | 13.7769 | 551.1084 | 599.4393 | 49.9 | 24.9081 | 0.85309 | 34.1576 | -12.5398 | 50 | 29 | 17.8982 | 99 | 7.118 | 50 | 24.6544 | 30.822 | 97.9598 | 93.8078 | 0.54164
600-50-24-8-99 | 600 | 50 | 24 | 8 | 13.7769 | 551.1084 | 599.4172 | 49.9 | 24.9502 | 0.84995 | 34.0331 | -12.58 | 50 | 29 | 20.4551 | 99 | 8.1277 | 50 | 24.6625 | 33.3821 | 98.0465 | 93.8306 | 0.61886
600-50-24-9-99 | 600 | 50 | 24 | 9 | 13.7769 | 551.1084 | 599.395 | 49.9 | 24.9919 | 0.84841 | 33.9728 | -12.5995 | 50 | 29 | 23.012 | 99 | 9.1373 | 50 | 24.672 | 35.9405 | 98.1142 | 93.8418 | 0.69614
600-50-24-10-99 | 600 | 50 | 24 | 10 | 13.7769 | 551.1084 | 599.373 | 49.9 | 25.0334 | 0.84789 | 33.9529 | -12.5995 | 50 | 29 | 25.5689 | 99 | 10.1469 | 50 | 24.6809 | 38.4979 | 98.1684 | 93.8456 | 0.77345
600-50-26-1-99 | 600 | 50 | 26 | 1 | 15.4816 | 619.2946 | 599.5567 | 49.9 | 26.6882 | 1.9137 | 76.6082 | -3.3663 | 50 | 31 | 2.5569 | 99 | 1.0604 | 50 | 26.5414 | 16.1248 | 93.7363 | 87.639 | 0.073703
600-50-26-2-99 | 600 | 50 | 26 | 2 | 15.4816 | 619.2946 | 599.5134 | 49.9 | 26.7671 | 1.2608 | 50.4773 | -8.1739 | 50 | 31 | 5.1138 | 99 | 2.0738 | 50 | 26.6307 | 19.3345 | 96.0135 | 91.8559 | 0.14064
600-50-26-3-99 | 600 | 50 | 26 | 3 | 15.4816 | 619.2946 | 599.4857 | 49.9 | 26.8156 | 1.0962 | 43.8896 | -9.7519 | 50 | 31 | 7.6707 | 99 | 3.0849 | 50 | 26.6712 | 22.056 | 96.8573 | 92.9191 | 0.20855
600-50-26-4-99 | 600 | 50 | 26 | 4 | 15.4816 | 619.2946 | 599.4612 | 49.9 | 26.858 | 1.0325 | 41.3385 | -10.4225 | 50 | 31 | 10.2276 | 99 | 4.0953 | 50 | 26.6888 | 24.6767 | 97.2942 | 93.331 | 0.27683
600-50-26-5-99 | 600 | 50 | 26 | 5 | 15.4816 | 619.2946 | 599.4378 | 49.9 | 26.9011 | 1.0023 | 40.1319 | -10.7532 | 50 | 31 | 12.7845 | 99 | 5.1055 | 50 | 26.704 | 27.2637 | 97.5608 | 93.5259 | 0.34532
600-50-26-6-99 | 600 | 50 | 26 | 6 | 15.4816 | 619.2946 | 599.4148 | 49.9 | 26.9431 | 0.98625 | 39.491 | -10.9325 | 50 | 31 | 15.3413 | 99 | 6.1155 | 50 | 26.7175 | 29.8367 | 97.7402 | 93.6295 | 0.41393
600-50-26-7-99 | 600 | 50 | 26 | 7 | 15.4816 | 619.2946 | 599.392 | 49.9 | 26.9848 | 0.97719 | 39.1296 | -11.0349 | 50 | 31 | 17.8982 | 99 | 7.1254 | 50 | 26.7277 | 32.4026 | 97.8691 | 93.6881 | 0.48261
600-50-26-8-99 | 600 | 50 | 26 | 8 | 15.4816 | 619.2946 | 599.3694 | 49.9 | 27.0262 | 0.97198 | 38.9225 | -11.0939 | 50 | 31 | 20.4551 | 99 | 8.1352 | 50 | 26.7373 | 34.9647 | 97.9663 | 93.7217 | 0.55136
600-50-26-9-99 | 600 | 50 | 26 | 9 | 15.4816 | 619.2946 | 599.3469 | 49.9 | 27.0673 | 0.96906 | 38.8071 | -11.1269 | 50 | 31 | 23.012 | 99 | 9.145 | 50 | 26.7468 | 37.5245 | 98.042 | 93.7405 | 0.62015
600-50-26-10-99 | 600 | 50 | 26 | 10 | 15.4816 | 619.2946 | 599.3244 | 49.9 | 27.1083 | 0.9676 | 38.7498 | -11.1433 | 50 | 31 | 25.5689 | 99 | 10.1548 | 50 | 26.7556 | 40.0829 | 98.1028 | 93.75 | 0.68899
600-50-28-1-99 | 600 | 50 | 28 | 1 | 17.367 | 694.7135 | 599.5128 | 49.9 | 28.7597 | 2.3775 | 95.1844 | -0.80488 | 50 | 33 | 2.5569 | 99 | 1.0658 | 50 | 28.5839 | 17.5464 | 93.2433 | 86.31 | 0.066714
600-50-28-2-99 | 600 | 50 | 28 | 2 | 17.367 | 694.7135 | 599.4626 | 49.9 | 28.8463 | 1.5146 | 60.6434 | -6.0783 | 50 | 33 | 5.1138 | 99 | 2.0802 | 50 | 28.69 | 20.9661 | 95.7137 | 91.2786 | 0.12616
600-50-28-3-99 | 600 | 50 | 28 | 3 | 17.367 | 694.7135 | 599.4325 | 49.9 | 28.9005 | 1.2888 | 51.6031 | -7.9235 | 50 | 33 | 7.6707 | 99 | 3.0918 | 50 | 28.7404 | 23.7489 | 96.6443 | 92.5791 | 0.18659
600-50-28-4-99 | 600 | 50 | 28 | 4 | 17.367 | 694.7135 | 599.4067 | 49.9 | 28.943 | 1.1994 | 48.0248 | -8.7377 | 50 | 33 | 10.2276 | 99 | 4.1025 | 50 | 28.7652 | 26.3952 | 97.1291 | 93.094 | 0.24741
600-50-28-5-99 | 600 | 50 | 28 | 5 | 17.367 | 694.7135 | 599.3825 | 49.9 | 28.9858 | 1.1562 | 46.2995 | -9.1505 | 50 | 33 | 12.7845 | 99 | 5.1129 | 50 | 28.7822 | 28.9952 | 97.4259 | 93.3424 | 0.30844
600-50-28-6-99 | 600 | 50 | 28 | 6 | 17.367 | 694.7135 | 599.3589 | 49.9 | 29.0257 | 1.1327 | 45.3585 | -9.3818 | 50 | 33 | 15.3413 | 99 | 6.1232 | 50 | 28.7936 | 31.5757 | 97.6259 | 93.478 | 0.36959
600-50-28-7-99 | 600 | 50 | 28 | 7 | 17.367 | 694.7135 | 599.3356 | 49.9 | 29.0688 | 1.1192 | 44.8213 | -9.5157 | 50 | 33 | 17.8982 | 99 | 7.1333 | 50 | 28.8074 | 34.146 | 97.7699 | 93.5554 | 0.43083
600-50-28-8-99 | 600 | 50 | 28 | 8 | 17.367 | 694.7135 | 599.3125 | 49.9 | 29.1095 | 1.1111 | 44.4959 | -9.5976 | 50 | 33 | 20.4551 | 99 | 8.1433 | 50 | 28.8181 | 36.7111 | 97.8784 | 93.6025 | 0.49213
600-50-28-9-99 | 600 | 50 | 28 | 9 | 17.367 | 694.7135 | 599.2895 | 49.9 | 29.1479 | 1.106 | 44.2949 | -9.6484 | 50 | 33 | 23.012 | 99 | 9.1533 | 50 | 28.8285 | 39.273 | 97.963 | 93.6316 | 0.55347
600-50-28-10-99 | 600 | 50 | 28 | 10 | 17.367 | 694.7135 | 599.2665 | 49.9 | 29.1901 | 1.1032 | 44.1866 | -9.6759 | 50 | 33 | 25.5689 | 99 | 10.1633 | 50 | 28.8376 | 41.8327 | 98.031 | 93.6474 | 0.61486
600-50-30-1-99 | 600 | 50 | 30 | 1 | 19.4488 | 777.9963 | 599.4586 | 49.9 | 30.8363 | 2.9525 | 118.2119 | 1.7943 | 50 | 35 | 2.5569 | 99 | 1.0714 | 50 | 30.6272 | 19.0532 | 92.7266 | 84.8193 | 0.06062
600-50-30-2-99 | 600 | 50 | 30 | 2 | 19.4488 | 777.9963 | 599.3997 | 49.9 | 30.936 | 1.8275 | 73.1774 | -3.9024 | 50 | 35 | 5.1138 | 99 | 2.087 | 50 | 30.7533 | 22.735 | 95.3912 | 90.6035 | 0.1135
600-50-30-3-99 | 600 | 50 | 30 | 3 | 19.4488 | 777.9963 | 599.3666 | 49.9 | 30.9928 | 1.5206 | 60.8921 | -6.0312 | 50 | 35 | 7.6707 | 99 | 3.0992 | 50 | 30.814 | 25.5988 | 96.4131 | 92.1815 | 0.16733
600-50-30-4-99 | 600 | 50 | 30 | 4 | 19.4488 | 777.9963 | 599.3393 | 49.9 | 31.0359 | 1.3966 | 55.9276 | -7.0063 | 50 | 35 | 10.2276 | 99 | 4.1103 | 50 | 30.844 | 28.2798 | 96.9492 | 92.8192 | 0.22158
600-50-30-5-99 | 600 | 50 | 30 | 5 | 19.4488 | 777.9963 | 599.3141 | 49.9 | 31.0757 | 1.3355 | 53.4833 | -7.5162 | 50 | 35 | 12.7845 | 99 | 5.121 | 50 | 30.8612 | 30.8977 | 97.2785 | 93.1334 | 0.27604
600-50-30-6-99 | 600 | 50 | 30 | 6 | 19.4488 | 777.9963 | 599.2898 | 49.9 | 31.1201 | 1.3021 | 52.1505 | -7.8034 | 50 | 35 | 15.3413 | 99 | 6.1315 | 50 | 30.8804 | 33.488 | 97.501 | 93.3047 | 0.33064
600-50-30-7-99 | 600 | 50 | 30 | 7 | 19.4488 | 777.9963 | 599.2659 | 49.9 | 31.1595 | 1.2821 | 51.3505 | -7.979 | 50 | 35 | 17.8982 | 99 | 7.1419 | 50 | 30.8924 | 36.0649 | 97.6613 | 93.4077 | 0.38532
600-50-30-8-99 | 600 | 50 | 30 | 8 | 19.4488 | 777.9963 | 599.2422 | 49.9 | 31.1987 | 1.2697 | 50.8558 | -8.0889 | 50 | 35 | 20.4551 | 99 | 8.1522 | 50 | 30.9059 | 38.6342 | 97.7823 | 93.4715 | 0.44007
600-50-30-9-99 | 600 | 50 | 30 | 9 | 19.4488 | 777.9963 | 599.2187 | 49.9 | 31.2371 | 1.2618 | 50.5411 | -8.1593 | 50 | 35 | 23.012 | 99 | 9.1624 | 50 | 30.9147 | 41.199 | 97.8767 | 93.5121 | 0.49486
600-50-30-10-99 | 600 | 50 | 30 | 10 | 19.4488 | 777.9963 | 599.1953 | 49.9 | 31.2766 | 1.2569 | 50.347 | -8.2029 | 50 | 35 | 25.5689 | 99 | 10.1725 | 50 | 30.9259 | 43.7608 | 97.9525 | 93.5373 | 0.5497
600-50-32-1-99 | 600 | 50 | 32 | 1 | 21.7443 | 869.8164 | 599.4132 | 49.9 | 32.914 | 3.6598 | 146.5445 | 4.4149 | 50 | 37 | 2.5569 | 99 | 1.0774 | 50 | 32.6693 | 20.6414 | 92.1883 | 83.1689 | 0.055296
600-50-32-2-99 | 600 | 50 | 32 | 2 | 21.7443 | 869.8164 | 599.3436 | 49.9 | 33.0294 | 2.2128 | 88.6135 | -1.6538 | 50 | 37 | 5.1138 | 99 | 2.0943 | 50 | 32.8191 | 24.6453 | 95.0456 | 89.8236 | 0.1024
600-50-32-3-99 | 600 | 50 | 32 | 3 | 21.7443 | 869.8164 | 599.3068 | 49.9 | 33.0921 | 1.8008 | 72.1176 | -4.0724 | 50 | 37 | 7.6707 | 99 | 3.1072 | 50 | 32.8852 | 27.6142 | 96.1628 | 91.7185 | 0.15042
600-50-32-4-99 | 600 | 50 | 32 | 4 | 21.7443 | 869.8164 | 599.2777 | 49.9 | 33.1373 | 1.6308 | 65.3153 | -5.2223 | 50 | 37 | 10.2276 | 99 | 4.1188 | 50 | 32.9234 | 30.341 | 96.7537 | 92.5 | 0.19887
600-50-32-5-99 | 600 | 50 | 32 | 5 | 21.7443 | 869.8164 | 599.2513 | 49.9 | 33.1801 | 1.5461 | 61.9258 | -5.8373 | 50 | 37 | 12.7845 | 99 | 5.1298 | 50 | 32.9527 | 32.9826 | 97.118 | 92.8895 | 0.24755
600-50-32-6-99 | 600 | 50 | 32 | 6 | 21.7443 | 869.8164 | 599.2261 | 49.9 | 33.221 | 1.4986 | 60.0239 | -6.1961 | 50 | 37 | 15.3413 | 99 | 6.1406 | 50 | 32.9714 | 35.5871 | 97.3648 | 93.1082 | 0.29636
600-50-32-7-99 | 600 | 50 | 32 | 7 | 21.7443 | 869.8164 | 599.2015 | 49.9 | 33.259 | 1.4697 | 58.8705 | -6.4189 | 50 | 37 | 17.8982 | 99 | 7.1512 | 50 | 32.9871 | 38.1728 | 97.5429 | 93.2409 | 0.34526
600-50-32-8-99 | 600 | 50 | 32 | 8 | 21.7443 | 869.8164 | 599.1772 | 49.9 | 33.2981 | 1.4515 | 58.1438 | -6.5613 | 50 | 37 | 20.4551 | 99 | 8.1617 | 50 | 33.0006 | 40.7479 | 97.6773 | 93.3246 | 0.39423
600-50-32-9-99 | 600 | 50 | 32 | 9 | 21.7443 | 869.8164 | 599.1532 | 49.9 | 33.3356 | 1.4395 | 57.6664 | -6.6557 | 50 | 37 | 23.012 | 99 | 9.1721 | 50 | 33.0114 | 43.3168 | 97.7824 | 93.3797 | 0.44325
600-50-32-10-99 | 600 | 50 | 32 | 10 | 21.7443 | 869.8164 | 599.1293 | 49.9 | 33.3742 | 1.4317 | 57.356 | -6.7175 | 50 | 37 | 25.5689 | 99 | 10.1825 | 50 | 33.0234 | 45.8815 | 97.8668 | 93.4156 | 0.49231
600-50-34-1-99 | 600 | 50 | 34 | 1 | 24.2708 | 970.8908 | 599.3557 | 49.9 | 34.9968 | 4.5247 | 181.193 | 7.046 | 50 | 39 | 2.5569 | 99 | 1.0836 | 50 | 34.7128 | 22.303 | 91.6318 | 81.3575 | 0.050643
600-50-34-2-99 | 600 | 50 | 34 | 2 | 24.2708 | 970.8908 | 599.2734 | 49.9 | 35.1318 | 2.6876 | 107.6404 | 0.66516 | 50 | 39 | 5.1138 | 99 | 2.1022 | 50 | 34.8867 | 26.697 | 94.6774 | 88.9267 | 0.092664
600-50-34-3-99 | 600 | 50 | 34 | 3 | 24.2708 | 970.8908 | 599.2319 | 49.9 | 35.1984 | 2.141 | 85.7532 | -2.0415 | 50 | 39 | 7.6707 | 99 | 3.1158 | 50 | 34.9676 | 29.8006 | 95.8931 | 91.1789 | 0.13556
600-50-34-4-99 | 600 | 50 | 34 | 4 | 24.2708 | 970.8908 | 599.2004 | 49.9 | 35.2404 | 1.9098 | 76.5002 | -3.3835 | 50 | 39 | 10.2276 | 99 | 4.1279 | 50 | 35.0106 | 32.5886 | 96.5417 | 92.1311 | 0.17888
600-50-34-5-99 | 600 | 50 | 34 | 5 | 24.2708 | 970.8908 | 599.1726 | 49.9 | 35.2857 | 1.7933 | 71.8346 | -4.1181 | 50 | 39 | 12.7845 | 99 | 5.1393 | 50 | 35.0425 | 35.262 | 96.9436 | 92.6114 | 0.22244
600-50-34-6-99 | 600 | 50 | 34 | 6 | 24.2708 | 970.8908 | 599.1464 | 49.9 | 35.3256 | 1.7268 | 69.1762 | -4.5567 | 50 | 39 | 15.3413 | 99 | 6.1504 | 50 | 35.0661 | 37.8853 | 97.2165 | 92.8851 | 0.26615
600-50-34-7-99 | 600 | 50 | 34 | 7 | 24.2708 | 970.8908 | 599.121 | 49.9 | 35.3686 | 1.6865 | 67.5631 | -4.8304 | 50 | 39 | 17.8982 | 99 | 7.1612 | 50 | 35.0854 | 40.4826 | 97.4138 | 93.0513 | 0.30995
600-50-34-8-99 | 600 | 50 | 34 | 8 | 24.2708 | 970.8908 | 599.0961 | 49.9 | 35.4069 | 1.6603 | 66.5152 | -5.0115 | 50 | 39 | 20.4551 | 99 | 8.172 | 50 | 35.1027 | 43.0657 | 97.563 | 93.1594 | 0.35382
600-50-34-9-99 | 600 | 50 | 34 | 9 | 24.2708 | 970.8908 | 599.0715 | 49.9 | 35.4447 | 1.6428 | 65.8167 | -5.1337 | 50 | 39 | 23.012 | 99 | 9.1826 | 50 | 35.1165 | 45.6401 | 97.6797 | 93.2315 | 0.39774
600-50-34-10-99 | 600 | 50 | 34 | 10 | 24.2708 | 970.8908 | 599.047 | 49.9 | 35.4823 | 1.6309 | 65.3429 | -5.2172 | 50 | 39 | 25.5689 | 99 | 10.1932 | 50 | 35.1282 | 48.2089 | 97.7735 | 93.2805 | 0.4417
600-50-36-1-99 | 600 | 50 | 36 | 1 | 27.0482 | 1081.9824 | 599.3067 | 49.9 | 37.0797 | 5.5724 | 223.1672 | 9.6717 | 50 | 41 | 2.5569 | 99 | 1.0901 | 50 | 36.7521 | 24.0327 | 91.0596 | 79.3983 | 0.046564
600-50-36-2-99 | 600 | 50 | 36 | 2 | 27.0482 | 1081.9824 | 599.2093 | 49.9 | 37.2377 | 3.2713 | 131.0316 | 3.0447 | 50 | 41 | 5.1138 | 99 | 2.1105 | 50 | 36.9575 | 28.8907 | 94.2872 | 87.9057 | 0.084115
600-50-36-3-99 | 600 | 50 | 36 | 3 | 27.0482 | 1081.9824 | 599.162 | 49.9 | 37.3117 | 2.5547 | 102.336 | 0.059435 | 50 | 41 | 7.6707 | 99 | 3.125 | 50 | 37.0501 | 32.1642 | 95.6036 | 90.5551 | 0.12248
600-50-36-4-99 | 600 | 50 | 36 | 4 | 27.0482 | 1081.9824 | 599.1276 | 49.9 | 37.3673 | 2.2464 | 89.9914 | -1.471 | 50 | 41 | 10.2276 | 99 | 4.1377 | 50 | 37.1114 | 35.0294 | 96.313 | 91.6949 | 0.16128
600-50-36-5-99 | 600 | 50 | 36 | 5 | 27.0482 | 1081.9824 | 599.098 | 49.9 | 37.4094 | 2.0869 | 83.605 | -2.3406 | 50 | 41 | 12.7845 | 99 | 5.1495 | 50 | 37.147 | 37.7458 | 96.7547 | 92.2847 | 0.20031
600-50-36-6-99 | 600 | 50 | 36 | 6 | 27.0482 | 1081.9824 | 599.0705 | 49.9 | 37.4447 | 1.9945 | 79.9089 | -2.8724 | 50 | 41 | 15.3413 | 99 | 6.1609 | 50 | 37.1696 | 40.3951 | 97.0556 | 92.6261 | 0.23949
600-50-36-7-99 | 600 | 50 | 36 | 7 | 27.0482 | 1081.9824 | 599.0442 | 49.9 | 37.4868 | 1.938 | 77.6484 | -3.2089 | 50 | 41 | 17.8982 | 99 | 7.1721 | 50 | 37.1947 | 43.0084 | 97.2736 | 92.835 | 0.27877
600-50-36-8-99 | 600 | 50 | 36 | 8 | 27.0482 | 1081.9824 | 599.0185 | 49.9 | 37.5249 | 1.9008 | 76.1617 | -3.4352 | 50 | 41 | 20.4551 | 99 | 8.1831 | 50 | 37.2123 | 45.6025 | 97.4386 | 92.9725 | 0.31812
600-50-36-9-99 | 600 | 50 | 36 | 9 | 27.0482 | 1081.9824 | 598.9932 | 49.9 | 37.562 | 1.8756 | 75.1541 | -3.5909 | 50 | 41 | 23.012 | 99 | 9.194 | 50 | 37.228 | 48.1846 | 97.5679 | 93.0658 | 0.35753
600-50-36-10-99 | 600 | 50 | 36 | 10 | 27.0482 | 1081.9824 | 598.9682 | 49.9 | 37.5985 | 1.858 | 74.4543 | -3.7001 | 50 | 41 | 25.5689 | 99 | 10.2048 | 50 | 37.2423 | 50.7591 | 97.6719 | 93.1306 | 0.39698
600-50-38-1-99 | 600 | 50 | 38 | 1 | 30.0957 | 1203.901 | 599.2445 | 49.9 | 39.1692 | 6.8346 | 273.7439 | 12.5852 | 50 | 43 | 2.5569 | 99 | 1.0968 | 50 | 38.7952 | 25.8181 | 90.4764 | 77.2906 | 0.04299
600-50-38-2-99 | 600 | 50 | 38 | 2 | 30.0957 | 1203.901 | 599.1294 | 49.9 | 39.3519 | 3.9869 | 159.7182 | 5.4769 | 50 | 43 | 5.1138 | 99 | 2.1193 | 50 | 39.0287 | 31.2226 | 93.8762 | 86.7525 | 0.076602
600-50-38-3-99 | 600 | 50 | 38 | 3 | 30.0957 | 1203.901 | 599.075 | 49.9 | 39.4372 | 3.0596 | 122.5788 | 2.2338 | 50 | 43 | 7.6707 | 99 | 3.1349 | 50 | 39.1385 | 34.7069 | 95.2944 | 89.8339 | 0.11096
600-50-38-4-99 | 600 | 50 | 38 | 4 | 30.0957 | 1203.901 | 599.037 | 49.9 | 39.4953 | 2.6502 | 106.1859 | 0.50195 | 50 | 43 | 10.2276 | 99 | 4.1482 | 50 | 39.2105 | 37.6731 | 96.0668 | 91.194 | 0.14574
600-50-38-5-99 | 600 | 50 | 38 | 5 | 30.0957 | 1203.901 | 599.0052 | 49.9 | 39.5357 | 2.4346 | 97.5533 | -0.51206 | 50 | 43 | 12.7845 | 99 | 5.1605 | 50 | 39.2484 | 40.4456 | 96.5505 | 91.9103 | 0.18076
600-50-38-6-99 | 600 | 50 | 38 | 6 | 30.0957 | 1203.901 | 598.9763 | 49.9 | 39.5774 | 2.3096 | 92.5458 | -1.1389 | 50 | 43 | 15.3413 | 99 | 6.1723 | 50 | 39.2806 | 43.1275 | 96.8814 | 92.326 | 0.21593
600-50-38-7-99 | 600 | 50 | 38 | 7 | 30.0957 | 1203.901 | 598.9488 | 49.9 | 39.6162 | 2.2311 | 89.4044 | -1.5484 | 50 | 43 | 17.8982 | 99 | 7.1838 | 50 | 39.3092 | 45.7629 | 97.1215 | 92.5868 | 0.25121
600-50-38-8-99 | 600 | 50 | 38 | 8 | 30.0957 | 1203.901 | 598.9222 | 49.9 | 39.6532 | 2.179 | 87.3231 | -1.827 | 50 | 43 | 20.4551 | 99 | 8.1951 | 50 | 39.3296 | 48.3718 | 97.3037 | 92.7597 | 0.28657
600-50-38-9-99 | 600 | 50 | 38 | 9 | 30.0957 | 1203.901 | 598.8962 | 49.9 | 39.6894 | 2.1433 | 85.8938 | -2.0219 | 50 | 43 | 23.012 | 99 | 9.2063 | 50 | 39.3475 | 50.9645 | 97.4465 | 92.8785 | 0.32198
600-50-38-10-99 | 600 | 50 | 38 | 10 | 30.0957 | 1203.901 | 598.8704 | 49.9 | 39.7248 | 2.118 | 84.8847 | -2.1613 | 50 | 43 | 25.5689 | 99 | 10.2173 | 50 | 39.3635 | 53.5467 | 97.5615 | 92.9625 | 0.35743
600-50-40-1-99 | 600 | 50 | 40 | 1 | 33.436 | 1337.5057 | 599.1931 | 49.9 | 41.2551 | 8.3394 | 334.0445 | 15.1019 | 50 | 45 | 2.5569 | 99 | 1.1038 | 50 | 40.8353 | 27.6535 | 89.8845 | 75.0587 | 0.039846
600-50-40-2-99 | 600 | 50 | 40 | 2 | 33.436 | 1337.5057 | 599.0577 | 49.9 | 41.4717 | 4.8601 | 194.7218 | 7.9487 | 50 | 45 | 5.1138 | 99 | 2.1287 | 50 | 41.099 | 33.6897 | 93.4454 | 85.4644 | 0.069989
600-50-40-3-99 | 600 | 50 | 40 | 3 | 33.436 | 1337.5057 | 598.9947 | 49.9 | 41.5661 | 3.6741 | 147.2179 | 4.4712 | 50 | 45 | 7.6707 | 99 | 3.1454 | 50 | 41.2283 | 37.4326 | 94.9655 | 89.0117 | 0.1008
600-50-40-4-99 | 600 | 50 | 40 | 4 | 33.436 | 1337.5057 | 598.9522 | 49.9 | 41.6292 | 3.1369 | 125.703 | 2.5394 | 50 | 45 | 10.2276 | 99 | 4.1594 | 50 | 41.3077 | 40.5267 | 95.8028 | 90.6182 | 0.13202
600-50-40-5-99 | 600 | 50 | 40 | 5 | 33.436 | 1337.5057 | 598.9177 | 49.9 | 41.6779 | 2.8506 | 114.2377 | 1.3814 | 50 | 45 | 12.7845 | 99 | 5.1723 | 50 | 41.3585 | 43.3699 | 96.3308 | 91.4744 | 0.16348
600-50-40-6-99 | 600 | 50 | 40 | 6 | 33.436 | 1337.5057 | 598.8869 | 49.9 | 41.7172 | 2.6814 | 107.4629 | 0.64552 | 50 | 45 | 15.3413 | 99 | 6.1846 | 50 | 41.4019 | 46.096 | 96.6932 | 91.9804 | 0.19509
600-50-40-7-99 | 600 | 50 | 40 | 7 | 33.436 | 1337.5057 | 598.8581 | 49.9 | 41.7555 | 2.574 | 103.1628 | 0.15592 | 50 | 45 | 17.8982 | 99 | 7.1964 | 50 | 41.4308 | 48.7603 | 96.957 | 92.3017 | 0.22682
600-50-40-8-99 | 600 | 50 | 40 | 8 | 33.436 | 1337.5057 | 598.8305 | 49.9 | 41.7922 | 2.5022 | 100.2895 | -0.18183 | 50 | 45 | 20.4551 | 99 | 8.208 | 50 | 41.4547 | 51.389 | 97.1575 | 92.5165 | 0.25862
600-50-40-9-99 | 600 | 50 | 40 | 9 | 33.436 | 1337.5057 | 598.8035 | 49.9 | 41.823 | 2.4517 | 98.2687 | -0.42476 | 50 | 45 | 23.012 | 99 | 9.2195 | 50 | 41.4726 | 53.9964 | 97.3149 | 92.6676 | 0.29047
600-50-40-10-99 | 600 | 50 | 40 | 10 | 33.436 | 1337.5057 | 598.777 | 49.9 | 41.8596 | 2.4162 | 96.8501 | -0.59805 | 50 | 45 | 25.5689 | 99 | 10.2308 | 50 | 41.4889 | 56.5888 | 97.4418 | 92.7737 | 0.32237
600-50-42-1-99 | 600 | 50 | 42 | 1 | 37.0905 | 1483.7065 | 599.1271 | 49.9 | 43.3483 | 10.1212 | 405.4628 | 15.1019 | 50 | 47 | 2.5569 | 99 | 1.1109 | 50 | 42.8718 | 29.5261 | 89.2884 | 72.7121 | 0.037079
600-50-42-2-99 | 600 | 50 | 42 | 2 | 37.0905 | 1483.7065 | 598.9686 | 49.9 | 43.5939 | 5.9197 | 237.2081 | 10.4484 | 50 | 47 | 5.1138 | 99 | 2.1385 | 50 | 43.1683 | 36.2846 | 92.9966 | 84.0399 | 0.064163
600-50-42-3-99 | 600 | 50 | 42 | 3 | 37.0905 | 1483.7065 | 598.8952 | 49.9 | 43.707 | 4.423 | 177.2582 | 6.7719 | 50 | 47 | 7.6707 | 99 | 3.1565 | 50 | 43.3216 | 40.3381 | 94.6176 | 88.075 | 0.091835
600-50-42-4-99 | 600 | 50 | 42 | 4 | 37.0905 | 1483.7065 | 598.8472 | 49.9 | 43.7712 | 3.7252 | 149.3019 | 4.6443 | 50 | 47 | 10.2276 | 99 | 4.1714 | 50 | 43.4132 | 43.5929 | 95.5212 | 89.9566 | 0.11988
600-50-42-5-99 | 600 | 50 | 42 | 5 | 37.0905 | 1483.7065 | 598.8094 | 49.9 | 43.8248 | 3.348 | 134.1942 | 3.3359 | 50 | 47 | 12.7845 | 99 | 5.1849 | 50 | 43.4764 | 46.5269 | 96.0949 | 90.9734 | 0.14818
600-50-42-6-99 | 600 | 50 | 42 | 6 | 37.0905 | 1483.7065 | 598.7763 | 49.9 | 43.8668 | 3.1218 | 125.1361 | 2.4846 | 50 | 47 | 15.3413 | 99 | 6.1977 | 50 | 43.5215 | 49.31 | 96.4906 | 91.5832 | 0.17663
600-50-42-7-99 | 600 | 50 | 42 | 7 | 37.0905 | 1483.7065 | 598.7459 | 49.9 | 43.9044 | 2.9766 | 119.3222 | 1.9077 | 50 | 47 | 17.8982 | 99 | 7.2099 | 50 | 43.5559 | 52.0121 | 96.7796 | 91.9746 | 0.2052
600-50-42-8-99 | 600 | 50 | 42 | 8 | 37.0905 | 1483.7065 | 598.717 | 49.9 | 43.9421 | 2.879 | 115.4152 | 1.5053 | 50 | 47 | 20.4551 | 99 | 8.2219 | 50 | 43.5876 | 54.6666 | 96.9996 | 92.2378 | 0.23384
600-50-42-9-99 | 600 | 50 | 42 | 9 | 37.0905 | 1483.7065 | 598.689 | 49.9 | 43.9725 | 2.8095 | 112.6333 | 1.211 | 50 | 47 | 23.012 | 99 | 9.2336 | 50 | 43.6052 | 57.293 | 97.1727 | 92.4252 | 0.26254
600-50-42-10-99 | 600 | 50 | 42 | 10 | 37.0905 | 1483.7065 | 598.6617 | 49.9 | 44.0096 | 2.7604 | 110.6709 | 0.99934 | 50 | 47 | 25.5689 | 99 | 10.2453 | 50 | 43.632 | 59.8989 | 97.3123 | 92.5576 | 0.29129
600-50-44-1-99 | 600 | 50 | 44 | 1 | 41.0848 | 1643.466 | 599.0748 | 49.9 | 45.4365 | 12.2133 | 489.3163 | 15.1019 | 50 | 49 | 2.5569 | 99 | 1.1182 | 50 | 44.9071 | 31.4283 | 88.6908 | 70.2729 | 0.034636
600-50-44-2-99 | 600 | 50 | 44 | 2 | 41.0848 | 1643.466 | 598.8903 | 49.9 | 45.7249 | 7.2014 | 288.6082 | 13.4107 | 50 | 49 | 5.1138 | 99 | 2.1487 | 50 | 45.2429 | 38.9971 | 92.5321 | 82.4718 | 0.059026
600-50-44-3-99 | 600 | 50 | 44 | 3 | 41.0848 | 1643.466 | 598.8047 | 49.9 | 45.8546 | 5.3324 | 213.7352 | 9.124 | 50 | 49 | 7.6707 | 99 | 3.1683 | 50 | 45.4154 | 43.423 | 94.2512 | 87.0209 | 0.083911
600-50-44-4-99 | 600 | 50 | 44 | 4 | 41.0848 | 1643.466 | 598.75 | 49.9 | 45.925 | 4.4376 | 177.8862 | 6.8161 | 50 | 49 | 10.2276 | 99 | 4.1842 | 50 | 45.5243 | 46.8747 | 95.2217 | 89.1988 | 0.10915
600-50-44-5-99 | 600 | 50 | 44 | 5 | 41.0848 | 1643.466 | 598.7081 | 49.9 | 45.9844 | 3.9454 | 158.1669 | 5.3562 | 50 | 49 | 12.7845 | 99 | 5.1984 | 50 | 45.597 | 49.9238 | 95.8428 | 90.3969 | 0.13463
600-50-44-6-99 | 600 | 50 | 44 | 6 | 41.0848 | 1643.466 | 598.6723 | 49.9 | 46.0305 | 3.647 | 146.2134 | 4.3872 | 50 | 49 | 15.3413 | 99 | 6.2117 | 50 | 45.655 | 52.7791 | 96.2733 | 91.1232 | 0.16027
600-50-44-7-99 | 600 | 50 | 44 | 7 | 41.0848 | 1643.466 | 598.6399 | 49.9 | 46.068 | 3.4528 | 138.4339 | 3.7164 | 50 | 49 | 17.8982 | 99 | 7.2244 | 50 | 45.6954 | 55.5302 | 96.5887 | 91.5959 | 0.18601
600-50-44-8-99 | 600 | 50 | 44 | 8 | 41.0848 | 1643.466 | 598.6094 | 49.9 | 46.1039 | 3.3206 | 133.1386 | 3.2396 | 50 | 49 | 20.4551 | 99 | 8.2368 | 50 | 45.728 | 58.2193 | 96.8294 | 91.9178 | 0.21184
600-50-44-9-99 | 600 | 50 | 44 | 9 | 41.0848 | 1643.466 | 598.5802 | 49.9 | 46.1335 | 3.226 | 129.3528 | 2.8879 | 50 | 49 | 23.012 | 99 | 9.2489 | 50 | 45.7483 | 60.8708 | 97.0191 | 92.148 | 0.23773
600-50-44-10-99 | 600 | 50 | 44 | 10 | 41.0848 | 1643.466 | 598.5518 | 49.9 | 46.1686 | 3.1582 | 126.6408 | 2.6301 | 50 | 49 | 25.5689 | 99 | 10.2608 | 50 | 45.777 | 63.4955 | 97.1724 | 92.313 | 0.26367
600-50-46-1-99 | 600 | 50 | 46 | 1 | 45.4423 | 1817.8012 | 599.0063 | 49.9 | 47.5296 | 14.6529 | 587.125 | 15.1019 | 50 | 51 | 2.5569 | 99 | 1.1255 | 50 | 46.9404 | 33.3463 | 88.0961 | 67.7549 | 0.032479
600-50-46-2-99 | 600 | 50 | 46 | 2 | 45.4423 | 1817.8012 | 598.7928 | 49.9 | 47.8581 | 8.7374 | 350.2217 | 15.1019 | 50 | 51 | 5.1138 | 99 | 2.1593 | 50 | 47.313 | 41.8187 | 92.0539 | 80.7725 | 0.054489
600-50-46-3-99 | 600 | 50 | 46 | 3 | 45.4423 | 1817.8012 | 598.693 | 49.9 | 48.0101 | 6.4331 | 257.9013 | 11.6605 | 50 | 51 | 7.6707 | 99 | 3.1807 | 50 | 47.5103 | 46.6799 | 93.8676 | 85.8434 | 0.076905
600-50-46-4-99 | 600 | 50 | 46 | 4 | 45.4423 | 1817.8012 | 598.6303 | 49.9 | 48.0961 | 5.3003 | 212.5107 | 9.0513 | 50 | 51 | 10.2276 | 99 | 4.1977 | 50 | 47.6356 | 50.3696 | 94.9052 | 88.3362 | 0.099646
600-50-46-5-99 | 600 | 50 | 46 | 5 | 45.4423 | 1817.8012 | 598.5833 | 49.9 | 48.1559 | 4.6638 | 187.0049 | 7.4414 | 50 | 51 | 12.7845 | 99 | 5.2128 | 50 | 47.7215 | 53.563 | 95.5745 | 89.7369 | 0.12261
600-50-46-6-99 | 600 | 50 | 46 | 6 | 45.4423 | 1817.8012 | 598.5442 | 49.9 | 48.2021 | 4.2724 | 171.3237 | 6.3477 | 50 | 51 | 15.3413 | 99 | 6.2267 | 50 | 47.7844 | 56.5112 | 96.0409 | 90.5981 | 0.14574
600-50-46-7-99 | 600 | 50 | 46 | 7 | 45.4423 | 1817.8012 | 598.5093 | 49.9 | 48.2412 | 4.0158 | 161.0416 | 5.5793 | 50 | 51 | 17.8982 | 99 | 7.2399 | 50 | 47.833 | 59.3248 | 96.384 | 91.1629 | 0.16897
600-50-46-8-99 | 600 | 50 | 46 | 8 | 45.4423 | 1817.8012 | 598.477 | 49.9 | 48.2769 | 3.8395 | 153.9796 | 5.0248 | 50 | 51 | 20.4551 | 99 | 8.2527 | 50 | 47.8759 | 62.058 | 96.6466 | 91.5509 | 0.19229
600-50-46-9-99 | 600 | 50 | 46 | 9 | 45.4423 | 1817.8012 | 598.4463 | 49.9 | 48.3073 | 3.7126 | 148.8984 | 4.6112 | 50 | 51 | 23.012 | 99 | 9.2651 | 50 | 47.9021 | 64.7418 | 96.8539 | 91.8301 | 0.21567
600-50-46-10-99 | 600 | 50 | 46 | 10 | 45.4423 | 1817.8012 | 598.4167 | 49.9 | 48.3417 | 3.6204 | 145.2077 | 4.3025 | 50 | 51 | 25.5689 | 99 | 10.2774 | 50 | 47.9318 | 67.3909 | 97.0217 | 92.033 | 0.23911
600-50-48-1-99 | 600 | 50 | 48 | 1 | 50.1924 | 2007.7855 | 598.9545 | 49.9 | 49.6216 | 17.4767 | 700.3305 | 15.1019 | 50 | 53 | 2.5569 | 99 | 1.1329 | 50 | 48.9702 | 35.2726 | 87.5064 | 65.1806 | 0.030566
600-50-48-2-99 | 600 | 50 | 48 | 2 | 50.1924 | 2007.7855 | 598.7093 | 49.9 | 49.9939 | 10.568 | 423.6559 | 15.1019 | 50 | 53 | 5.1138 | 99 | 2.1704 | 50 | 49.382 | 44.7382 | 91.5643 | 78.9451 | 0.050474
600-50-48-3-99 | 600 | 50 | 48 | 3 | 50.1924 | 2007.7855 | 598.5932 | 49.9 | 50.1702 | 7.7596 | 311.1305 | 14.5925 | 50 | 53 | 7.6707 | 99 | 3.1937 | 50 | 49.6058 | 50.1035 | 93.4679 | 84.5404 | 0.0707
600-50-48-4-99 | 600 | 50 | 48 | 4 | 50.1924 | 2007.7855 | 598.5209 | 49.9 | 50.2632 | 6.3392 | 254.2091 | 11.4378 | 50 | 53 | 10.2276 | 99 | 4.212 | 50 | 49.7512 | 54.0808 | 94.5716 | 87.3702 | 0.091213
600-50-48-5-99 | 600 | 50 | 48 | 5 | 50.1924 | 2007.7855 | 598.4679 | 49.9 | 50.33 | 5.5267 | 221.6478 | 9.5849 | 50 | 53 | 12.7845 | 99 | 5.228 | 50 | 49.8516 | 57.4502 | 95.2898 | 88.9889 | 0.11194
600-50-48-6-99 | 600 | 50 | 48 | 6 | 50.1924 | 2007.7855 | 598.4246 | 49.9 | 50.3871 | 5.0214 | 201.3974 | 8.3731 | 50 | 53 | 15.3413 | 99 | 6.2426 | 50 | 49.9239 | 60.5124 | 95.7933 | 89.9957 | 0.13283
600-50-48-7-99 | 600 | 50 | 48 | 7 | 50.1924 | 2007.7855 | 598.3867 | 49.9 | 50.4243 | 4.6845 | 187.8946 | 7.5009 | 50 | 53 | 17.8982 | 99 | 7.2564 | 50 | 49.9779 | 63.4062 | 96.1651 | 90.667 | 0.15382
600-50-48-8-99 | 600 | 50 | 48 | 8 | 50.1924 | 2007.7855 | 598.3522 | 49.9 | 50.4621 | 4.452 | 178.5826 | 6.8651 | 50 | 53 | 20.4551 | 99 | 8.2696 | 50 | 50.0304 | 66.1955 | 96.4506 | 91.1301 | 0.1749
600-50-48-9-99 | 600 | 50 | 48 | 9 | 50.1924 | 2007.7855 | 598.3197 | 49.9 | 50.4974 | 4.2842 | 171.8607 | 6.3868 | 50 | 53 | 23.012 | 99 | 9.2826 | 50 | 50.0644 | 68.9202 | 96.6765 | 91.4644 | 0.19604
600-50-48-10-99 | 600 | 50 | 48 | 10 | 50.1924 | 2007.7855 | 598.2886 | 49.9 | 50.5293 | 4.16 | 166.8843 | 6.0215 | 50 | 53 | 25.5689 | 99 | 10.2952 | 50 | 50.0988 | 71.6014 | 96.8597 | 91.712 | 0.21724
600-50-50-1-99 | 600 | 50 | 50 | 1 | 55.3605 | 2214.5494 | 598.8845 | 49.9 | 51.7132 | 20.7213 | 830.4432 | 15.1019 | 50 | 55 | 2.5569 | 99 | 1.1403 | 50 | 50.9974 | 37.1961 | 86.9252 | 62.5703 | 0.028869
600-50-50-2-99 | 600 | 50 | 50 | 2 | 55.3605 | 2214.5494 | 598.6049 | 49.9 | 52.137 | 12.7346 | 510.5996 | 15.1019 | 50 | 55 | 5.1138 | 99 | 2.1817 | 50 | 51.448 | 47.7397 | 91.0663 | 76.997 | 0.04692
600-50-50-3-99 | 600 | 50 | 50 | 3 | 55.3605 | 2214.5494 | 598.47 | 49.9 | 52.3363 | 9.3498 | 374.9715 | 15.1017 | 50 | 55 | 7.6707 | 99 | 3.2073 | 50 | 51.7012 | 53.6813 | 93.0539 | 83.111 | 0.065202
600-50-50-4-99 | 600 | 50 | 50 | 4 | 55.3605 | 2214.5494 | 598.3866 | 49.9 | 52.4509 | 7.5926 | 304.5424 | 14.2549 | 50 | 55 | 10.2276 | 99 | 4.2271 | 50 | 51.8665 | 57.9954 | 94.2223 | 86.2851 | 0.083738
600-50-50-5-99 | 600 | 50 | 50 | 5 | 55.3605 | 2214.5494 | 598.3263 | 49.9 | 52.5176 | 6.5646 | 263.3352 | 11.9833 | 50 | 55 | 12.7845 | 99 | 5.244 | 50 | 51.9838 | 61.5803 | 94.9895 | 88.142 | 0.10247
600-50-50-6-99 | 600 | 50 | 50 | 6 | 55.3605 | 2214.5494 | 598.278 | 49.9 | 52.5755 | 5.9161 | 237.3406 | 10.4558 | 50 | 55 | 15.3413 | 99 | 6.2595 | 50 | 52.0684 | 64.7857 | 95.5306 | 89.3134 | 0.12135
600-50-50-7-99 | 600 | 50 | 50 | 7 | 55.3605 | 2214.5494 | 598.2365 | 49.9 | 52.6209 | 5.4809 | 219.8938 | 9.4842 | 50 | 55 | 17.8982 | 99 | 7.2739 | 50 | 52.1303 | 67.7778 | 95.9321 | 90.0997 | 0.14034
600-50-50-8-99 | 600 | 50 | 50 | 8 | 55.3605 | 2214.5494 | 598.1993 | 49.9 | 52.6639 | 5.1779 | 207.7523 | 8.7652 | 50 | 55 | 20.4551 | 99 | 8.2877 | 50 | 52.1925 | 70.6377 | 96.2414 | 90.6469 | 0.15942
600-50-50-9-99 | 600 | 50 | 50 | 9 | 55.3605 | 2214.5494 | 598.1646 | 49.9 | 52.6986 | 4.9566 | 198.8841 | 8.2151 | 50 | 55 | 23.012 | 99 | 9.3011 | 50 | 52.2358 | 73.4159 | 96.4868 | 91.0467 | 0.17856
600-50-50-10-99 | 600 | 50 | 50 | 10 | 55.3605 | 2214.5494 | 598.1317 | 49.9 | 52.7247 | 4.7898 | 192.201 | 7.7854 | 50 | 55 | 25.5689 | 99 | 10.3142 | 50 | 52.2668 | 76.1396 | 96.686 | 91.348 | 0.19774
600-52-10-1-99 | 600 | 52 | 10 | 1 | 5.6128 | 224.5247 | 599.8154 | 51.9 | 10.2638 | 0.36203 | 14.4867 | -21.4136 | 52 | 15 | 2.5569 | 99 | 1.0287 | 52 | 10.2492 | 7.8076 | 96.7396 | 93.5498 | 0.19045
600-52-10-2-99 | 600 | 52 | 10 | 2 | 5.6128 | 224.5247 | 599.7944 | 51.9 | 10.3146 | 0.32166 | 12.8714 | -22.6327 | 52 | 15 | 5.1138 | 99 | 2.0377 | 52 | 10.2624 | 10.4049 | 97.7045 | 94.2692 | 0.37799
600-52-10-3-99 | 600 | 52 | 10 | 3 | 5.6128 | 224.5247 | 599.7744 | 51.9 | 10.3586 | 0.31402 | 12.5664 | -22.8787 | 52 | 15 | 7.6707 | 99 | 3.0462 | 52 | 10.2708 | 12.9694 | 98.0346 | 94.4052 | 0.56617
600-52-10-4-99 | 600 | 52 | 10 | 4 | 5.6128 | 224.5247 | 599.7546 | 51.9 | 10.4016 | 0.31182 | 12.4786 | -22.9505 | 52 | 15 | 10.2276 | 99 | 4.0547 | 52 | 10.2739 | 15.5285 | 98.201 | 94.4445 | 0.75458
600-52-10-5-99 | 600 | 52 | 10 | 5 | 5.6128 | 224.5247 | 599.7349 | 51.9 | 10.446 | 0.31129 | 12.4579 | -22.9675 | 52 | 15 | 12.7845 | 99 | 5.0631 | 52 | 10.2783 | 18.0859 | 98.3013 | 94.4539 | 0.94313
600-52-10-6-99 | 600 | 52 | 10 | 6 | 5.6128 | 224.5247 | 599.7152 | 51.9 | 10.4908 | 0.31144 | 12.4643 | -22.9675 | 52 | 15 | 15.3413 | 99 | 6.0716 | 52 | 10.2837 | 20.6427 | 98.3682 | 94.4512 | 1.1318
600-52-10-7-99 | 600 | 52 | 10 | 7 | 5.6128 | 224.5247 | 599.6955 | 51.9 | 10.5351 | 0.3119 | 12.4832 | -22.9466 | 52 | 15 | 17.8982 | 99 | 7.08 | 52 | 10.289 | 23.1991 | 98.4161 | 94.443 | 1.3205
600-52-10-8-99 | 600 | 52 | 10 | 8 | 5.6128 | 224.5247 | 599.6758 | 51.9 | 10.5795 | 0.31254 | 12.5091 | -22.9254 | 52 | 15 | 20.4551 | 99 | 8.0884 | 52 | 10.2947 | 25.7554 | 98.4521 | 94.4317 | 1.5094
600-52-10-9-99 | 600 | 52 | 10 | 9 | 5.6128 | 224.5247 | 599.6561 | 51.9 | 10.6236 | 0.31327 | 12.5388 | -22.901 | 52 | 15 | 23.012 | 99 | 9.0968 | 52 | 10.3015 | 28.3115 | 98.4801 | 94.4186 | 1.6983
600-52-10-10-99 | 600 | 52 | 10 | 10 | 5.6128 | 224.5247 | 599.6364 | 51.9 | 10.6676 | 0.31407 | 12.5711 | -22.8745 | 52 | 15 | 25.5689 | 99 | 10.1052 | 52 | 10.3087 | 30.8676 | 98.5025 | 94.4044 | 1.8872
600-52-12-1-99 | 600 | 52 | 12 | 1 | 6.391 | 255.6551 | 599.7929 | 51.9 | 12.2975 | 0.43544 | 17.4246 | -19.4854 | 52 | 17 | 2.5569 | 99 | 1.0315 | 52 | 12.2722 | 8.5125 | 96.4748 | 93.1867 | 0.16791
600-52-12-2-99 | 600 | 52 | 12 | 2 | 6.391 | 255.6551 | 599.7708 | 51.9 | 12.3489 | 0.37622 | 15.0554 | -21.0113 | 52 | 17 | 5.1138 | 99 | 2.0408 | 52 | 12.2961 | 11.1286 | 97.5621 | 94.1133 | 0.33251
600-52-12-3-99 | 600 | 52 | 12 | 3 | 6.391 | 255.6551 | 599.7503 | 51.9 | 12.3909 | 0.36451 | 14.5875 | -21.3388 | 52 | 17 | 7.6707 | 99 | 3.0496 | 52 | 12.3018 | 13.6972 | 97.9361 | 94.2965 | 0.4978
600-52-12-4-99 | 600 | 52 | 12 | 4 | 6.391 | 255.6551 | 599.7301 | 51.9 | 12.4374 | 0.36098 | 14.4465 | -21.4394 | 52 | 17 | 10.2276 | 99 | 4.0583 | 52 | 12.3088 | 16.2576 | 98.1249 | 94.3518 | 0.66335
600-52-12-5-99 | 600 | 52 | 12 | 5 | 6.391 | 255.6551 | 599.7099 | 51.9 | 12.482 | 0.35985 | 14.4019 | -21.4714 | 52 | 17 | 12.7845 | 99 | 5.067 | 52 | 12.3138 | 18.8156 | 98.2387 | 94.3694 | 0.82903
600-52-12-6-99 | 600 | 52 | 12 | 6 | 6.391 | 255.6551 | 599.6898 | 51.9 | 12.5267 | 0.35972 | 14.3971 | -21.4714 | 52 | 17 | 15.3413 | 99 | 6.0756 | 52 | 12.3187 | 21.3726 | 98.3148 | 94.3715 | 0.99481
600-52-12-7-99 | 600 | 52 | 12 | 7 | 6.391 | 255.6551 | 599.6697 | 51.9 | 12.5713 | 0.36006 | 14.4113 | -21.4645 | 52 | 17 | 17.8982 | 99 | 7.0842 | 52 | 12.3245 | 23.9292 | 98.3692 | 94.3661 | 1.1607
600-52-12-8-99 | 600 | 52 | 12 | 8 | 6.391 | 255.6551 | 599.6495 | 51.9 | 12.6156 | 0.36066 | 14.4358 | -21.4469 | 52 | 17 | 20.4551 | 99 | 8.0928 | 52 | 12.3308 | 26.4855 | 98.4101 | 94.3567 | 1.3266
600-52-12-9-99 | 600 | 52 | 12 | 9 | 6.391 | 255.6551 | 599.6294 | 51.9 | 12.6597 | 0.36141 | 14.4662 | -21.4251 | 52 | 17 | 23.012 | 99 | 9.1014 | 52 | 12.338 | 29.0416 | 98.4419 | 94.345 | 1.4926
600-52-12-10-99 | 600 | 52 | 12 | 10 | 6.391 | 255.6551 | 599.6093 | 51.9 | 12.7037 | 0.36225 | 14.5004 | -21.4006 | 52 | 17 | 25.5689 | 99 | 10.11 | 52 | 12.3455 | 31.5977 | 98.4674 | 94.3319 | 1.6587
600-52-14-1-99 | 600 | 52 | 14 | 1 | 7.2625 | 290.5177 | 599.7679 | 51.9 | 14.3373 | 0.52645 | 21.0676 | -17.4749 | 52 | 19 | 2.5569 | 99 | 1.0346 | 52 | 14.3031 | 9.293 | 96.184 | 92.7511 | 0.14845
600-52-14-2-99 | 600 | 52 | 14 | 2 | 7.2625 | 290.5177 | 599.7446 | 51.9 | 14.3914 | 0.44068 | 17.6357 | -19.3553 | 52 | 19 | 5.1138 | 99 | 2.0443 | 52 | 14.3281 | 11.9356 | 97.4046 | 93.9322 | 0.29318
600-52-14-3-99 | 600 | 52 | 14 | 3 | 7.2625 | 290.5177 | 599.7235 | 51.9 | 14.4335 | 0.42314 | 16.9346 | -19.7809 | 52 | 19 | 7.6707 | 99 | 3.0534 | 52 | 14.3395 | 14.51 | 97.827 | 94.1736 | 0.43864
600-52-14-4-99 | 600 | 52 | 14 | 4 | 7.2625 | 290.5177 | 599.7028 | 51.9 | 14.478 | 0.41746 | 16.7078 | -19.922 | 52 | 19 | 10.2276 | 99 | 4.0623 | 52 | 14.3471 | 17.0726 | 98.0406 | 94.2518 | 0.58436
600-52-14-5-99 | 600 | 52 | 14 | 5 | 7.2625 | 290.5177 | 599.6822 | 51.9 | 14.5217 | 0.41537 | 16.6248 | -19.9741 | 52 | 19 | 12.7845 | 99 | 5.0712 | 52 | 14.3512 | 19.6316 | 98.1696 | 94.2806 | 0.73023
600-52-14-6-99 | 600 | 52 | 14 | 6 | 7.2625 | 290.5177 | 599.6616 | 51.9 | 14.5668 | 0.4148 | 16.6024 | -19.9882 | 52 | 19 | 15.3413 | 99 | 6.08 | 52 | 14.3579 | 22.1891 | 98.2558 | 94.2885 | 0.8762
600-52-14-7-99 | 600 | 52 | 14 | 7 | 7.2625 | 290.5177 | 599.6411 | 51.9 | 14.611 | 0.41491 | 16.6074 | -19.9882 | 52 | 19 | 17.8982 | 99 | 7.0888 | 52 | 14.3639 | 24.7458 | 98.3176 | 94.2869 | 1.0223
600-52-14-8-99 | 600 | 52 | 14 | 8 | 7.2625 | 290.5177 | 599.6205 | 51.9 | 14.6549 | 0.4154 | 16.6276 | -19.9722 | 52 | 19 | 20.4551 | 99 | 8.0976 | 52 | 14.3708 | 27.3022 | 98.3639 | 94.2802 | 1.1684
600-52-14-9-99 | 600 | 52 | 14 | 9 | 7.2625 | 290.5177 | 599.6 | 51.9 | 14.6986 | 0.41611 | 16.6565 | -19.954 | 52 | 19 | 23.012 | 99 | 9.1064 | 52 | 14.3772 | 29.8584 | 98.4 | 94.2704 | 1.3146
600-52-14-10-99 | 600 | 52 | 14 | 10 | 7.2625 | 290.5177 | 599.5795 | 51.9 | 14.7425 | 0.41697 | 16.6916 | -19.9319 | 52 | 19 | 25.5689 | 99 | 10.1152 | 52 | 14.3854 | 32.4144 | 98.4289 | 94.2586 | 1.4608
600-52-16-1-99 | 600 | 52 | 16 | 1 | 8.2367 | 329.4858 | 599.7405 | 51.9 | 16.3805 | 0.63983 | 25.6059 | -15.379 | 52 | 21 | 2.5569 | 99 | 1.038 | 52 | 16.3359 | 10.1537 | 95.8659 | 92.2319 | 0.13163
600-52-16-2-99 | 600 | 52 | 16 | 2 | 8.2367 | 329.4858 | 599.7156 | 51.9 | 16.4367 | 0.51712 | 20.6959 | -17.6599 | 52 | 21 | 5.1138 | 99 | 2.0481 | 52 | 16.37 | 12.8333 | 97.2306 | 93.7217 | 0.25908
600-52-16-3-99 | 600 | 52 | 16 | 3 | 8.2367 | 329.4858 | 599.6938 | 51.9 | 16.4785 | 0.49117 | 19.6579 | -18.2059 | 52 | 21 | 7.6707 | 99 | 3.0575 | 52 | 16.3801 | 15.4162 | 97.7064 | 94.0368 | 0.38732
600-52-16-4-99 | 600 | 52 | 16 | 4 | 8.2367 | 329.4858 | 599.6725 | 51.9 | 16.5228 | 0.48241 | 19.308 | -18.396 | 52 | 21 | 10.2276 | 99 | 4.0667 | 52 | 16.3891 | 17.9818 | 97.9476 | 94.1431 | 0.51585
600-52-16-5-99 | 600 | 52 | 16 | 5 | 8.2367 | 329.4858 | 599.6514 | 51.9 | 16.5669 | 0.47893 | 19.1695 | -18.4721 | 52 | 21 | 12.7845 | 99 | 5.0757 | 52 | 16.3954 | 20.5422 | 98.0933 | 94.1854 | 0.64452
600-52-16-6-99 | 600 | 52 | 16 | 6 | 8.2367 | 329.4858 | 599.6304 | 51.9 | 16.6109 | 0.47761 | 19.1173 | -18.5009 | 52 | 21 | 15.3413 | 99 | 6.0848 | 52 | 16.4015 | 23.1004 | 98.1909 | 94.2014 | 0.77329
600-52-16-7-99 | 600 | 52 | 16 | 7 | 8.2367 | 329.4858 | 599.6095 | 51.9 | 16.6547 | 0.47733 | 19.1068 | -18.5009 | 52 | 21 | 17.8982 | 99 | 7.0938 | 52 | 16.4078 | 25.6576 | 98.2607 | 94.2048 | 0.90214
600-52-16-8-99 | 600 | 52 | 16 | 8 | 8.2367 | 329.4858 | 599.5885 | 51.9 | 16.6979 | 0.4776 | 19.1184 | -18.5066 | 52 | 21 | 20.4551 | 99 | 8.1028 | 52 | 16.4141 | 28.2142 | 98.3132 | 94.2015 | 1.0311
600-52-16-9-99 | 600 | 52 | 16 | 9 | 8.2367 | 329.4858 | 599.5676 | 51.9 | 16.7415 | 0.47822 | 19.1439 | -18.486 | 52 | 21 | 23.012 | 99 | 9.1118 | 52 | 16.4214 | 30.7705 | 98.354 | 94.194 | 1.16
600-52-16-10-99 | 600 | 52 | 16 | 10 | 8.2367 | 329.4858 | 599.5466 | 51.9 | 16.7837 | 0.47901 | 19.1761 | -18.4682 | 52 | 21 | 25.5689 | 99 | 10.1208 | 52 | 16.4299 | 33.3266 | 98.3867 | 94.1844 | 1.2891
600-52-18-1-99 | 600 | 52 | 18 | 1 | 9.3235 | 372.9623 | 599.7104 | 51.9 | 18.4276 | 0.78168 | 31.2843 | -13.1949 | 52 | 23 | 2.5569 | 99 | 1.0416 | 52 | 18.3703 | 11.0987 | 95.5197 | 91.616 | 0.11707
600-52-18-2-99 | 600 | 52 | 18 | 2 | 9.3235 | 372.9623 | 599.6834 | 51.9 | 18.4868 | 0.60831 | 24.3468 | -15.9173 | 52 | 23 | 5.1138 | 99 | 2.0523 | 52 | 18.412 | 13.829 | 97.0391 | 93.4755 | 0.22948
600-52-18-3-99 | 600 | 52 | 18 | 3 | 9.3235 | 372.9623 | 599.6608 | 51.9 | 18.5256 | 0.57033 | 22.8275 | -16.609 | 52 | 23 | 7.6707 | 99 | 3.0619 | 52 | 18.4236 | 16.4238 | 97.5733 | 93.8829 | 0.34273
600-52-18-4-99 | 600 | 52 | 18 | 4 | 9.3235 | 372.9623 | 599.639 | 51.9 | 18.5723 | 0.55721 | 22.3033 | -16.8576 | 52 | 23 | 10.2276 | 99 | 4.0714 | 52 | 18.434 | 18.9939 | 97.845 | 94.0235 | 0.45629
600-52-18-5-99 | 600 | 52 | 18 | 5 | 9.3235 | 372.9623 | 599.6174 | 51.9 | 18.616 | 0.55166 | 22.0817 | -16.9643 | 52 | 23 | 12.7845 | 99 | 5.0807 | 52 | 18.4423 | 21.5563 | 98.0093 | 94.0832 | 0.57001
600-52-18-6-99 | 600 | 52 | 18 | 6 | 9.3235 | 372.9623 | 599.596 | 51.9 | 18.6587 | 0.54921 | 21.9845 | -17.0113 | 52 | 23 | 15.3413 | 99 | 6.09 | 52 | 18.4481 | 24.1156 | 98.1193 | 94.1094 | 0.68382
600-52-18-7-99 | 600 | 52 | 18 | 7 | 9.3235 | 372.9623 | 599.5745 | 51.9 | 18.703 | 0.54835 | 21.9508 | -17.0277 | 52 | 23 | 17.8982 | 99 | 7.0992 | 52 | 18.4558 | 26.6734 | 98.1982 | 94.1187 | 0.79771
600-52-18-8-99 | 600 | 52 | 18 | 8 | 9.3235 | 372.9623 | 599.5532 | 51.9 | 18.7447 | 0.54823 | 21.9469 | -17.0277 | 52 | 23 | 20.4551 | 99 | 8.1084 | 52 | 18.4633 | 29.2304 | 98.2574 | 94.1199 | 0.91165
600-52-18-9-99 | 600 | 52 | 18 | 9 | 9.3235 | 372.9623 | 599.5318 | 51.9 | 18.7892 | 0.5487 | 21.9664 | -17.0296 | 52 | 23 | 23.012 | 99 | 9.1177 | 52 | 18.4702 | 31.7868 | 98.3035 | 94.1149 | 1.0257
600-52-18-10-99 | 600 | 52 | 18 | 10 | 9.3235 | 372.9623 | 599.5104 | 51.9 | 18.8307 | 0.54937 | 21.9942 | -17.0065 | 52 | 23 | 25.5689 | 99 | 10.1269 | 52 | 18.4785 | 34.343 | 98.3405 | 94.1076 | 1.1397
600-52-20-1-99 | 600 | 52 | 20 | 1 | 10.5339 | 421.3805 | 599.6775 | 51.9 | 20.4824 | 0.95992 | 38.4199 | -10.9199 | 52 | 25 | 2.5569 | 99 | 1.0456 | 52 | 20.4099 | 12.1309 | 95.145 | 90.8873 | 0.10445
600-52-20-2-99 | 600 | 52 | 20 | 2 | 10.5339 | 421.3805 | 599.648 | 51.9 | 20.5419 | 0.71778 | 28.7298 | -14.1197 | 52 | 25 | 5.1138 | 99 | 2.0568 | 52 | 20.457 | 14.9299 | 96.8289 | 93.186 | 0.20375
600-52-20-3-99 | 600 | 52 | 20 | 3 | 10.5339 | 421.3805 | 599.6244 | 51.9 | 20.5828 | 0.66318 | 26.5453 | -14.9786 | 52 | 25 | 7.6707 | 99 | 3.0668 | 52 | 20.4748 | 17.5414 | 97.4269 | 93.7043 | 0.30393
600-52-20-4-99 | 600 | 52 | 20 | 4 | 10.5339 | 421.3805 | 599.6019 | 51.9 | 20.6266 | 0.64359 | 25.7622 | -15.3025 | 52 | 25 | 10.2276 | 99 | 4.0765 | 52 | 20.4853 | 20.1179 | 97.732 | 93.8903 | 0.40444
600-52-20-5-99 | 600 | 52 | 20 | 5 | 10.5339 | 421.3805 | 599.5798 | 51.9 | 20.6701 | 0.63501 | 25.4196 | -15.4471 | 52 | 25 | 12.7845 | 99 | 5.0861 | 52 | 20.4925 | 22.6833 | 97.9168 | 93.9718 | 0.50511
600-52-20-6-99 | 600 | 52 | 20 | 6 | 10.5339 | 421.3805 | 599.5579 | 51.9 | 20.7118 | 0.63092 | 25.2567 | -15.5164 | 52 | 25 | 15.3413 | 99 | 6.0956 | 52 | 20.5008 | 25.2443 | 98.0406 | 94.0106 | 0.60588
600-52-20-7-99 | 600 | 52 | 20 | 7 | 10.5339 | 421.3805 | 599.536 | 51.9 | 20.7538 | 0.62905 | 25.1828 | -15.548 | 52 | 25 | 17.8982 | 99 | 7.1051 | 52 | 20.508 | 27.8031 | 98.1294 | 94.0284 | 0.70672
600-52-20-8-99 | 600 | 52 | 20 | 8 | 10.5339 | 421.3805 | 599.5142 | 51.9 | 20.7987 | 0.6285 | 25.1619 | -15.548 | 52 | 25 | 20.4551 | 99 | 8.1145 | 52 | 20.5157 | 30.3605 | 98.1962 | 94.0335 | 0.80764
600-52-20-9-99 | 600 | 52 | 20 | 9 | 10.5339 | 421.3805 | 599.4924 | 51.9 | 20.8399 | 0.62853 | 25.1639 | -15.5569 | 52 | 25 | 23.012 | 99 | 9.124 | 52 | 20.5238 | 32.9174 | 98.2482 | 94.0333 | 0.9086
600-52-20-10-99 | 600 | 52 | 20 | 10 | 10.5339 | 421.3805 | 599.4706 | 51.9 | 20.8819 | 0.62903 | 25.185 | -15.556 | 52 | 25 | 25.5689 | 99 | 10.1334 | 52 | 20.531 | 35.4738 | 98.2899 | 94.0285 | 1.0096
600-52-22-1-99 | 600 | 52 | 22 | 1 | 11.8794 | 475.2052 | 599.6419 | 51.9 | 22.5384 | 1.1835 | 47.371 | -8.5643 | 52 | 27 | 2.5569 | 99 | 1.0499 | 52 | 22.4478 | 13.2528 | 94.7415 | 90.0374 | 0.093494
600-52-22-2-99 | 600 | 52 | 22 | 2 | 11.8794 | 475.2052 | 599.609 | 51.9 | 22.5971 | 0.84968 | 34.0115 | -12.2637 | 52 | 27 | 5.1138 | 99 | 2.0617 | 52 | 22.4997 | 16.1435 | 96.5989 | 92.8474 | 0.18133
600-52-22-3-99 | 600 | 52 | 22 | 3 | 11.8794 | 475.2052 | 599.5842 | 51.9 | 22.6428 | 0.77221 | 30.9116 | -13.3141 | 52 | 27 | 7.6707 | 99 | 3.0721 | 52 | 22.5273 | 18.7779 | 97.2661 | 93.4996 | 0.27009
600-52-22-4-99 | 600 | 52 | 22 | 4 | 11.8794 | 475.2052 | 599.561 | 51.9 | 22.6843 | 0.74351 | 29.7641 | -13.7279 | 52 | 27 | 10.2276 | 99 | 4.0822 | 52 | 22.5356 | 21.3635 | 97.6078 | 93.7412 | 0.3592
600-52-22-5-99 | 600 | 52 | 22 | 5 | 11.8794 | 475.2052 | 599.5384 | 51.9 | 22.728 | 0.73064 | 29.25 | -13.918 | 52 | 27 | 12.7845 | 99 | 5.092 | 52 | 22.5478 | 23.9332 | 97.8151 | 93.8495 | 0.44848
600-52-22-6-99 | 600 | 52 | 22 | 6 | 11.8794 | 475.2052 | 599.5159 | 51.9 | 22.7707 | 0.72424 | 28.9948 | -14.0136 | 52 | 27 | 15.3413 | 99 | 6.1017 | 52 | 22.5574 | 26.4965 | 97.9543 | 93.9034 | 0.53787
600-52-22-7-99 | 600 | 52 | 22 | 7 | 11.8794 | 475.2052 | 599.4936 | 51.9 | 22.8121 | 0.72097 | 28.8647 | -14.0625 | 52 | 27 | 17.8982 | 99 | 7.1114 | 52 | 22.5652 | 29.0567 | 98.0541 | 93.931 | 0.62733
600-52-22-8-99 | 600 | 52 | 22 | 8 | 11.8794 | 475.2052 | 599.4713 | 51.9 | 22.8544 | 0.71948 | 28.8061 | -14.0846 | 52 | 27 | 20.4551 | 99 | 8.1211 | 52 | 22.5732 | 31.6151 | 98.1291 | 93.9435 | 0.71685
600-52-22-9-99 | 600 | 52 | 22 | 9 | 11.8794 | 475.2052 | 599.449 | 51.9 | 22.8972 | 0.71904 | 28.7899 | -14.0846 | 52 | 27 | 23.012 | 99 | 9.1307 | 52 | 22.5815 | 34.1724 | 98.1876 | 93.9472 | 0.80642
600-52-22-10-99 | 600 | 52 | 22 | 10 | 11.8794 | 475.2052 | 599.4268 | 51.9 | 22.9385 | 0.71919 | 28.7968 | -14.0907 | 52 | 27 | 25.5689 | 99 | 10.1404 | 52 | 22.5898 | 36.7291 | 98.2345 | 93.9459 | 0.89604
600-52-24-1-99 | 600 | 52 | 24 | 1 | 13.3706 | 534.8574 | 599.6034 | 51.9 | 24.6019 | 1.4638 | 58.5958 | -6.1416 | 52 | 29 | 2.5569 | 99 | 1.0545 | 52 | 24.4883 | 14.4637 | 94.3115 | 89.0518 | 0.083986
600-52-24-2-99 | 600 | 52 | 24 | 2 | 13.3706 | 534.8574 | 599.5663 | 51.9 | 24.6629 | 1.01 | 40.43 | -10.3447 | 52 | 29 | 5.1138 | 99 | 2.067 | 52 | 24.5525 | 17.4745 | 96.3502 | 92.4464 | 0.1618
600-52-24-3-99 | 600 | 52 | 24 | 3 | 13.3706 | 534.8574 | 599.5401 | 51.9 | 24.7129 | 0.90108 | 36.0731 | -11.6131 | 52 | 29 | 7.6707 | 99 | 3.0778 | 52 | 24.5851 | 20.1402 | 97.092 | 93.2607 | 0.24059
600-52-24-4-99 | 600 | 52 | 24 | 4 | 13.3706 | 534.8574 | 599.5161 | 51.9 | 24.7524 | 0.85975 | 34.4199 | -12.1319 | 52 | 29 | 10.2276 | 99 | 4.0881 | 52 | 24.5981 | 22.7385 | 97.4736 | 93.5698 | 0.31972
600-52-24-5-99 | 600 | 52 | 24 | 5 | 13.3706 | 534.8574 | 599.4929 | 51.9 | 24.7977 | 0.84086 | 33.6647 | -12.3766 | 52 | 29 | 12.7845 | 99 | 5.0982 | 52 | 24.6123 | 25.3142 | 97.7057 | 93.7112 | 0.39905
600-52-24-6-99 | 600 | 52 | 24 | 6 | 13.3706 | 534.8574 | 599.4699 | 51.9 | 24.8385 | 0.83098 | 33.2707 | -12.5062 | 52 | 29 | 15.3413 | 99 | 6.1081 | 52 | 24.6223 | 27.881 | 97.8616 | 93.785 | 0.47848
600-52-24-7-99 | 600 | 52 | 24 | 7 | 13.3706 | 534.8574 | 599.4471 | 51.9 | 24.8794 | 0.82566 | 33.0589 | -12.5765 | 52 | 29 | 17.8982 | 99 | 7.118 | 52 | 24.6299 | 30.4432 | 97.9735 | 93.8248 | 0.55799
600-52-24-8-99 | 600 | 52 | 24 | 8 | 13.3706 | 534.8574 | 599.4243 | 51.9 | 24.9213 | 0.82289 | 32.9493 | -12.613 | 52 | 29 | 20.4551 | 99 | 8.1279 | 52 | 24.6386 | 33.0029 | 98.0577 | 93.8455 | 0.63756
600-52-24-9-99 | 600 | 52 | 24 | 9 | 13.3706 | 534.8574 | 599.4017 | 51.9 | 24.9636 | 0.82163 | 32.9 | -12.6295 | 52 | 29 | 23.012 | 99 | 9.1377 | 52 | 24.6481 | 35.561 | 98.1234 | 93.855 | 0.71719
600-52-24-10-99 | 600 | 52 | 24 | 10 | 13.3706 | 534.8574 | 599.379 | 51.9 | 25.0043 | 0.82122 | 32.8847 | -12.6295 | 52 | 29 | 25.5689 | 99 | 10.1475 | 52 | 24.6561 | 38.1183 | 98.176 | 93.858 | 0.79685
600-52-26-1-99 | 600 | 52 | 26 | 1 | 15.0227 | 600.9379 | 599.5672 | 51.9 | 26.6649 | 1.8139 | 72.6141 | -3.6578 | 52 | 31 | 2.5569 | 99 | 1.0594 | 52 | 26.525 | 15.7656 | 93.8538 | 87.9254 | 0.075707
600-52-26-2-99 | 600 | 52 | 26 | 2 | 15.0227 | 600.9379 | 599.5247 | 51.9 | 26.7371 | 1.2058 | 48.2731 | -8.3509 | 52 | 31 | 5.1138 | 99 | 2.0728 | 52 | 26.6082 | 18.9307 | 96.0799 | 91.9735 | 0.14475
600-52-26-3-99 | 600 | 52 | 26 | 3 | 15.0227 | 600.9379 | 599.4968 | 51.9 | 26.788 | 1.0542 | 42.2052 | -9.8638 | 52 | 31 | 7.6707 | 99 | 3.084 | 52 | 26.6478 | 21.6392 | 96.9017 | 92.9827 | 0.21477
600-52-26-4-99 | 600 | 52 | 26 | 4 | 15.0227 | 600.9379 | 599.4719 | 51.9 | 26.8301 | 0.99567 | 39.8644 | -10.5019 | 52 | 31 | 10.2276 | 99 | 4.0946 | 52 | 26.667 | 24.2546 | 97.3266 | 93.3722 | 0.28516
600-52-26-5-99 | 600 | 52 | 26 | 5 | 15.0227 | 600.9379 | 599.4479 | 51.9 | 26.8726 | 0.96805 | 38.76 | -10.815 | 52 | 31 | 12.7845 | 99 | 5.1049 | 52 | 26.6805 | 26.8391 | 97.5856 | 93.5561 | 0.35575
600-52-26-6-99 | 600 | 52 | 26 | 6 | 15.0227 | 600.9379 | 599.4244 | 51.9 | 26.9116 | 0.95327 | 38.1698 | -10.9858 | 52 | 31 | 15.3413 | 99 | 6.1151 | 52 | 26.689 | 29.4108 | 97.7599 | 93.6544 | 0.42646
600-52-26-7-99 | 600 | 52 | 26 | 7 | 15.0227 | 600.9379 | 599.401 | 51.9 | 26.9545 | 0.94518 | 37.8473 | -11.0801 | 52 | 31 | 17.8982 | 99 | 7.1252 | 52 | 26.7019 | 31.9757 | 97.8852 | 93.7083 | 0.49725
600-52-26-8-99 | 600 | 52 | 26 | 8 | 15.0227 | 600.9379 | 599.3778 | 51.9 | 26.9946 | 0.94046 | 37.6598 | -11.1353 | 52 | 31 | 20.4551 | 99 | 8.1353 | 52 | 26.71 | 34.5373 | 97.9795 | 93.7397 | 0.56809
600-52-26-9-99 | 600 | 52 | 26 | 9 | 15.0227 | 600.9379 | 599.3547 | 51.9 | 27.0366 | 0.93797 | 37.5613 | -11.1643 | 52 | 31 | 23.012 | 99 | 9.1453 | 52 | 26.7195 | 37.0967 | 98.053 | 93.7563 | 0.63899
600-52-26-10-99 | 600 | 52 | 26 | 10 | 15.0227 | 600.9379 | 599.3316 | 51.9 | 27.0772 | 0.93673 | 37.5133 | -11.1785 | 52 | 31 | 25.5689 | 99 | 10.1553 | 52 | 26.7294 | 39.6549 | 98.112 | 93.7645 | 0.70993
600-52-28-1-99 | 600 | 52 | 28 | 1 | 16.8496 | 674.0178 | 599.5243 | 51.9 | 28.733 | 2.2505 | 90.096 | -1.1207 | 52 | 33 | 2.5569 | 99 | 1.0646 | 52 | 28.5665 | 17.156 | 93.3702 | 86.6437 | 0.068497
600-52-28-2-99 | 600 | 52 | 28 | 2 | 16.8496 | 674.0178 | 599.4752 | 51.9 | 28.817 | 1.4457 | 57.8836 | -6.2819 | 52 | 33 | 5.1138 | 99 | 2.079 | 52 | 28.6671 | 20.5177 | 95.7875 | 91.4198 | 0.12984
600-52-28-3-99 | 600 | 52 | 28 | 3 | 16.8496 | 674.0178 | 599.445 | 51.9 | 28.87 | 1.2371 | 49.5336 | -8.0588 | 52 | 33 | 7.6707 | 99 | 3.0907 | 52 | 28.715 | 23.2832 | 96.6942 | 92.6579 | 0.19215
600-52-28-4-99 | 600 | 52 | 28 | 4 | 16.8496 | 674.0178 | 599.4189 | 51.9 | 28.9123 | 1.155 | 46.246 | -8.8356 | 52 | 33 | 10.2276 | 99 | 4.1016 | 52 | 28.7383 | 25.9222 | 97.1659 | 93.1455 | 0.25486
600-52-28-5-99 | 600 | 52 | 28 | 5 | 16.8496 | 674.0178 | 599.3941 | 51.9 | 28.9506 | 1.1152 | 44.6558 | -9.2299 | 52 | 33 | 12.7845 | 99 | 5.1122 | 52 | 28.7523 | 28.5189 | 97.4543 | 93.3814 | 0.31777
600-52-28-6-99 | 600 | 52 | 28 | 6 | 16.8496 | 674.0178 | 599.37 | 51.9 | 28.9928 | 1.0939 | 43.8046 | -9.4462 | 52 | 33 | 15.3413 | 99 | 6.1227 | 52 | 28.7642 | 31.0971 | 97.6486 | 93.5079 | 0.38081
600-52-28-7-99 | 600 | 52 | 28 | 7 | 16.8496 | 674.0178 | 599.3461 | 51.9 | 29.0356 | 1.0817 | 43.3183 | -9.5716 | 52 | 33 | 17.8982 | 99 | 7.133 | 52 | 28.7788 | 33.6661 | 97.7885 | 93.5802 | 0.44394
600-52-28-8-99 | 600 | 52 | 28 | 8 | 16.8496 | 674.0178 | 599.3224 | 51.9 | 29.076 | 1.0744 | 43.0254 | -9.6477 | 52 | 33 | 20.4551 | 99 | 8.1433 | 52 | 28.789 | 36.2304 | 97.8938 | 93.6239 | 0.50712
600-52-28-9-99 | 600 | 52 | 28 | 9 | 16.8496 | 674.0178 | 599.2988 | 51.9 | 29.1163 | 1.07 | 42.8516 | -9.6931 | 52 | 33 | 23.012 | 99 | 9.1535 | 52 | 28.7988 | 38.7917 | 97.976 | 93.6499 | 0.57035
600-52-28-10-99 | 600 | 52 | 28 | 10 | 16.8496 | 674.0178 | 599.2752 | 51.9 | 29.1563 | 1.0675 | 42.753 | -9.7189 | 52 | 33 | 25.5689 | 99 | 10.1637 | 52 | 28.8086 | 41.3511 | 98.042 | 93.6647 | 0.63363
600-52-30-1-99 | 600 | 52 | 30 | 1 | 18.8666 | 754.7072 | 599.4712 | 51.9 | 30.8064 | 2.7917 | 111.7746 | 1.4573 | 52 | 35 | 2.5569 | 99 | 1.0701 | 52 | 30.6092 | 18.6317 | 92.8624 | 85.2027 | 0.062209
600-52-30-2-99 | 600 | 52 | 30 | 2 | 18.8666 | 754.7072 | 599.4139 | 51.9 | 30.9014 | 1.7404 | 69.6874 | -4.1379 | 52 | 35 | 5.1138 | 99 | 2.0856 | 52 | 30.7289 | 22.24 | 95.4726 | 90.7753 | 0.11678
600-52-30-3-99 | 600 | 52 | 30 | 3 | 18.8666 | 754.7072 | 599.381 | 51.9 | 30.9594 | 1.4569 | 58.3379 | -6.1921 | 52 | 35 | 7.6707 | 99 | 3.0979 | 52 | 30.7865 | 25.0804 | 96.4689 | 92.2781 | 0.17232
600-52-30-4-99 | 600 | 52 | 30 | 4 | 18.8666 | 754.7072 | 599.3534 | 51.9 | 30.9978 | 1.3424 | 53.757 | -7.128 | 52 | 35 | 10.2276 | 99 | 4.1093 | 52 | 30.8101 | 27.7517 | 96.9907 | 92.8848 | 0.22826
600-52-30-5-99 | 600 | 52 | 30 | 5 | 18.8666 | 754.7072 | 599.3277 | 51.9 | 31.0444 | 1.287 | 51.5407 | -7.6076 | 52 | 35 | 12.7845 | 99 | 5.1202 | 52 | 30.8315 | 30.364 | 97.3109 | 93.1784 | 0.28442
600-52-30-6-99 | 600 | 52 | 30 | 6 | 18.8666 | 754.7072 | 599.3028 | 51.9 | 31.082 | 1.2561 | 50.305 | -7.8833 | 52 | 35 | 15.3413 | 99 | 6.1308 | 52 | 30.8452 | 32.9518 | 97.5271 | 93.3422 | 0.34071
600-52-30-7-99 | 600 | 52 | 30 | 7 | 18.8666 | 754.7072 | 599.2783 | 51.9 | 31.1226 | 1.238 | 49.5829 | -8.0473 | 52 | 35 | 17.8982 | 99 | 7.1414 | 52 | 30.8604 | 35.5268 | 97.6828 | 93.4381 | 0.39708
600-52-30-8-99 | 600 | 52 | 30 | 8 | 18.8666 | 754.7072 | 599.2541 | 51.9 | 31.1641 | 1.227 | 49.1426 | -8.1484 | 52 | 35 | 20.4551 | 99 | 8.1519 | 52 | 30.8736 | 38.0947 | 97.8002 | 93.4966 | 0.45353
600-52-30-9-99 | 600 | 52 | 30 | 9 | 18.8666 | 754.7072 | 599.23 | 51.9 | 31.2036 | 1.22 | 48.8643 | -8.2127 | 52 | 35 | 23.012 | 99 | 9.1623 | 52 | 30.8844 | 40.6586 | 97.8919 | 93.5337 | 0.51001
600-52-30-10-99 | 600 | 52 | 30 | 10 | 18.8666 | 754.7072 | 599.2059 | 51.9 | 31.2428 | 1.2156 | 48.692 | -8.2527 | 52 | 35 | 25.5689 | 99 | 10.1727 | 52 | 30.8948 | 43.2199 | 97.9655 | 93.5568 | 0.56654
600-52-32-1-99 | 600 | 52 | 32 | 1 | 21.0903 | 843.6568 | 599.4265 | 51.9 | 32.8824 | 3.4581 | 138.4645 | 4.06 | 52 | 37 | 2.5569 | 99 | 1.076 | 52 | 32.6502 | 20.1891 | 92.3327 | 83.6034 | 0.056714
600-52-32-2-99 | 600 | 52 | 32 | 2 | 21.0903 | 843.6568 | 599.3592 | 51.9 | 32.9928 | 2.1032 | 84.2226 | -1.9183 | 52 | 37 | 5.1138 | 99 | 2.0928 | 52 | 32.7938 | 24.1009 | 95.1349 | 90.0277 | 0.10533
600-52-32-3-99 | 600 | 52 | 32 | 3 | 21.0903 | 843.6568 | 599.3227 | 51.9 | 33.0522 | 1.7216 | 68.9443 | -4.2625 | 52 | 37 | 7.6707 | 99 | 3.1057 | 52 | 32.8567 | 27.0395 | 96.225 | 91.8372 | 0.15489
600-52-32-4-99 | 600 | 52 | 32 | 4 | 21.0903 | 843.6568 | 599.2934 | 51.9 | 33.0997 | 1.5654 | 62.694 | -5.3632 | 52 | 37 | 10.2276 | 99 | 4.1175 | 52 | 32.8964 | 29.7525 | 96.8002 | 92.5776 | 0.20487
600-52-32-5-99 | 600 | 52 | 32 | 5 | 21.0903 | 843.6568 | 599.2665 | 51.9 | 33.1371 | 1.4872 | 59.5636 | -5.9532 | 52 | 37 | 12.7845 | 99 | 5.1287 | 52 | 32.9162 | 32.3876 | 97.1546 | 92.9485 | 0.25506
600-52-32-6-99 | 600 | 52 | 32 | 6 | 21.0903 | 843.6568 | 599.2408 | 51.9 | 33.1788 | 1.4438 | 57.8288 | -6.2926 | 52 | 37 | 15.3413 | 99 | 6.1397 | 52 | 32.9326 | 34.9879 | 97.3944 | 93.1542 | 0.3054
600-52-32-7-99 | 600 | 52 | 32 | 7 | 21.0903 | 843.6568 | 599.2157 | 51.9 | 33.2212 | 1.4179 | 56.794 | -6.4995 | 52 | 37 | 17.8982 | 99 | 7.1505 | 52 | 32.9505 | 37.5707 | 97.5674 | 93.277 | 0.35583
600-52-32-8-99 | 600 | 52 | 32 | 8 | 21.0903 | 843.6568 | 599.1908 | 51.9 | 33.2603 | 1.4014 | 56.1362 | -6.6329 | 52 | 37 | 20.4551 | 99 | 8.1612 | 52 | 32.9651 | 40.144 | 97.698 | 93.3551 | 0.40632
600-52-32-9-99 | 600 | 52 | 32 | 9 | 21.0903 | 843.6568 | 599.1662 | 51.9 | 33.2991 | 1.3907 | 55.7103 | -6.72 | 52 | 37 | 23.012 | 99 | 9.1719 | 52 | 32.9758 | 42.7116 | 97.8001 | 93.4058 | 0.45686
600-52-32-10-99 | 600 | 52 | 32 | 10 | 21.0903 | 843.6568 | 599.1416 | 51.9 | 33.3363 | 1.3837 | 55.429 | -6.7779 | 52 | 37 | 25.5689 | 99 | 10.1825 | 52 | 32.9871 | 45.2756 | 97.882 | 93.4394 | 0.50744
600-52-34-1-99 | 600 | 52 | 34 | 1 | 23.5376 | 941.5594 | 599.3702 | 51.9 | 34.9651 | 4.2739 | 171.1472 | 6.6777 | 52 | 39 | 2.5569 | 99 | 1.0821 | 52 | 34.6941 | 21.8205 | 91.7843 | 81.8421 | 0.051911
600-52-34-2-99 | 600 | 52 | 34 | 2 | 23.5376 | 941.5594 | 599.2908 | 51.9 | 35.0923 | 2.5495 | 102.1071 | 0.37054 | 52 | 39 | 5.1138 | 99 | 2.1005 | 52 | 34.8591 | 26.1019 | 94.7749 | 89.1684 | 0.095292
600-52-34-3-99 | 600 | 52 | 34 | 3 | 23.5376 | 941.5594 | 599.2498 | 51.9 | 35.1562 | 2.0426 | 81.8095 | -2.2609 | 52 | 39 | 7.6707 | 99 | 3.1142 | 52 | 34.9343 | 29.1657 | 95.962 | 91.3221 | 0.13957
600-52-34-4-99 | 600 | 52 | 34 | 4 | 23.5376 | 941.5594 | 599.2183 | 51.9 | 35.2058 | 1.8305 | 73.3218 | -3.5452 | 52 | 39 | 10.2276 | 99 | 4.1264 | 52 | 34.9832 | 31.9346 | 96.5938 | 92.2229 | 0.18427
600-52-34-5-99 | 600 | 52 | 34 | 5 | 23.5376 | 941.5594 | 599.1901 | 51.9 | 35.243 | 1.7226 | 69.001 | -4.2528 | 52 | 39 | 12.7845 | 99 | 5.138 | 52 | 35.0032 | 34.5995 | 96.9848 | 92.6815 | 0.2292
600-52-34-6-99 | 600 | 52 | 34 | 6 | 23.5376 | 941.5594 | 599.1634 | 51.9 | 35.2873 | 1.6623 | 66.5899 | -4.6657 | 52 | 39 | 15.3413 | 99 | 6.1493 | 52 | 35.0323 | 37.2166 | 97.2501 | 92.9376 | 0.27428
600-52-34-7-99 | 600 | 52 | 34 | 7 | 23.5376 | 941.5594 | 599.1374 | 51.9 | 35.3265 | 1.6252 | 65.1055 | -4.9268 | 52 | 39 | 17.8982 | 99 | 7.1604 | 52 | 35.0491 | 39.8106 | 97.4418 | 93.0953 | 0.31945
600-52-34-8-99 | 600 | 52 | 34 | 8 | 23.5376 | 941.5594 | 599.1119 | 51.9 | 35.3651 | 1.6014 | 64.1531 | -5.0972 | 52 | 39 | 20.4551 | 99 | 8.1713 | 52 | 35.0621 | 42.3914 | 97.5867 | 93.1966 | 0.36469
600-52-34-9-99 | 600 | 52 | 34 | 9 | 23.5376 | 941.5594 | 599.0867 | 51.9 | 35.4029 | 1.5856 | 63.5225 | -5.2114 | 52 | 39 | 23.012 | 99 | 9.1822 | 52 | 35.0771 | 44.9641 | 97.7 | 93.2637 | 0.40998
600-52-34-10-99 | 600 | 52 | 34 | 10 | 23.5376 | 941.5594 | 599.0616 | 51.9 | 35.4404 | 1.5749 | 63.0965 | -5.289 | 52 | 39 | 25.5689 | 99 | 10.193 | 52 | 35.0884 | 47.5316 | 97.7911 | 93.3092 | 0.45532
600-52-36-1-99 | 600 | 52 | 36 | 1 | 26.2275 | 1049.1519 | 599.3218 | 51.9 | 37.045 | 5.2629 | 210.7653 | 9.2918 | 52 | 41 | 2.5569 | 99 | 1.0885 | 52 | 36.7346 | 23.5215 | 91.2194 | 79.9338 | 0.047699
600-52-36-2-99 | 600 | 52 | 36 | 2 | 26.2275 | 1049.1519 | 599.2281 | 51.9 | 37.196 | 3.098 | 124.088 | 2.7223 | 52 | 41 | 5.1138 | 99 | 2.1086 | 52 | 36.9267 | 28.2432 | 94.3928 | 88.1879 | 0.08647
600-52-36-3-99 | 600 | 52 | 36 | 3 | 26.2275 | 1049.1519 | 599.1817 | 51.9 | 37.2654 | 2.4323 | 97.4302 | -0.18979 | 52 | 41 | 7.6707 | 99 | 3.1232 | 52 | 37.0167 | 31.4659 | 95.6794 | 90.7262 | 0.12608
600-52-36-4-99 | 600 | 52 | 36 | 4 | 26.2275 | 1049.1519 | 599.1473 | 51.9 | 37.3179 | 2.1474 | 86.023 | -1.6684 | 52 | 41 | 10.2276 | 99 | 4.136 | 52 | 37.0703 | 34.3077 | 96.3708 | 91.8124 | 0.16611
600-52-36-5-99 | 600 | 52 | 36 | 5 | 26.2275 | 1049.1519 | 599.1175 | 51.9 | 37.3573 | 2.0006 | 80.1467 | -2.5024 | 52 | 41 | 12.7845 | 99 | 5.148 | 52 | 37.1034 | 37.0113 | 96.8007 | 92.3721 | 0.20638
600-52-36-6-99 | 600 | 52 | 36 | 6 | 26.2275 | 1049.1519 | 599.0896 | 51.9 | 37.4022 | 1.9172 | 76.8078 | -3.0018 | 52 | 41 | 15.3413 | 99 | 6.1596 | 52 | 37.1334 | 39.6517 | 97.0934 | 92.6902 | 0.24681
600-52-36-7-99 | 600 | 52 | 36 | 7 | 26.2275 | 1049.1519 | 599.0627 | 51.9 | 37.4413 | 1.8652 | 74.7281 | -3.3231 | 52 | 41 | 17.8982 | 99 | 7.171 | 52 | 37.1506 | 42.2605 | 97.3053 | 92.8885 | 0.28733
600-52-36-8-99 | 600 | 52 | 36 | 8 | 26.2275 | 1049.1519 | 599.0365 | 51.9 | 37.4792 | 1.8313 | 73.3752 | -3.5366 | 52 | 41 | 20.4551 | 99 | 8.1822 | 52 | 37.168 | 44.8513 | 97.4656 | 93.0175 | 0.32792
600-52-36-9-99 | 600 | 52 | 36 | 9 | 26.2275 | 1049.1519 | 599.0105 | 51.9 | 37.5127 | 1.8081 | 72.4485 | -3.6849 | 52 | 41 | 23.012 | 99 | 9.1934 | 52 | 37.1833 | 47.4314 | 97.5911 | 93.106 | 0.36856
600-52-36-10-99 | 600 | 52 | 36 | 10 | 26.2275 | 1049.1519 | 598.9849 | 51.9 | 37.5509 | 1.7924 | 71.8228 | -3.786 | 52 | 41 | 25.5689 | 99 | 10.2044 | 52 | 37.1956 | 50.004 | 97.6921 | 93.1658 | 0.40925
600-52-38-1-99 | 600 | 52 | 38 | 1 | 29.1787 | 1167.2167 | 599.2606 | 51.9 | 39.1323 | 6.4549 | 258.5309 | 12.1444 | 52 | 43 | 2.5569 | 99 | 1.0951 | 52 | 38.7758 | 25.2807 | 90.6425 | 77.8779 | 0.044007
600-52-38-2-99 | 600 | 52 | 38 | 2 | 29.1787 | 1167.2167 | 599.15 | 51.9 | 39.3051 | 3.7699 | 151.0188 | 5.127 | 52 | 43 | 5.1138 | 99 | 2.1173 | 52 | 38.9963 | 30.5226 | 93.9897 | 87.08 | 0.078713
600-52-38-3-99 | 600 | 52 | 38 | 3 | 29.1787 | 1167.2167 | 599.0969 | 51.9 | 39.3869 | 2.907 | 116.4638 | 1.9536 | 52 | 43 | 7.6707 | 99 | 3.1328 | 52 | 39.1025 | 33.9423 | 95.3774 | 90.0371 | 0.11419
600-52-38-4-99 | 600 | 52 | 38 | 4 | 29.1787 | 1167.2167 | 599.0591 | 51.9 | 39.4357 | 2.5274 | 101.2606 | 0.27098 | 52 | 43 | 10.2276 | 99 | 4.1463 | 52 | 39.1623 | 36.8789 | 96.1307 | 91.3382 | 0.15009
600-52-38-5-99 | 600 | 52 | 38 | 5 | 29.1787 | 1167.2167 | 599.0272 | 51.9 | 39.488 | 2.3311 | 93.3997 | -0.69294 | 52 | 43 | 12.7845 | 99 | 5.1588 | 52 | 39.2113 | 39.6321 | 96.6019 | 92.0111 | 0.18624
600-52-38-6-99 | 600 | 52 | 38 | 6 | 29.1787 | 1167.2167 | 598.9979 | 51.9 | 39.5272 | 2.2161 | 88.7959 | -1.2929 | 52 | 43 | 15.3413 | 99 | 6.1708 | 52 | 39.2408 | 42.304 | 96.9237 | 92.4052 | 0.22253
600-52-38-7-99 | 600 | 52 | 38 | 7 | 29.1787 | 1167.2167 | 598.97 | 51.9 | 39.5656 | 2.1442 | 85.9188 | -1.6826 | 52 | 43 | 17.8982 | 99 | 7.1825 | 52 | 39.2641 | 44.9328 | 97.1572 | 92.6516 | 0.25893
600-52-38-8-99 | 600 | 52 | 38 | 8 | 29.1787 | 1167.2167 | 598.9428 | 51.9 | 39.6012 | 2.0965 | 84.0145 | -1.9472 | 52 | 43 | 20.4551 | 99 | 8.194 | 52 | 39.2818 | 47.5373 | 97.3342 | 92.8148 | 0.2954
600-52-38-9-99 | 600 | 52 | 38 | 9 | 29.1787 | 1167.2167 | 598.9162 | 51.9 | 39.6376 | 2.0641 | 82.7174 | -2.1306 | 52 | 43 | 23.012 | 99 | 9.2054 | 52 | 39.2991 | 50.1266 | 97.473 | 92.9261 | 0.33192
600-52-38-10-99 | 600 | 52 | 38 | 10 | 29.1787 | 1167.2167 | 598.8898 | 51.9 | 39.6709 | 2.041 | 81.7949 | -2.2627 | 52 | 43 | 25.5689 | 99 | 10.2167 | 52 | 39.3144 | 52.7066 | 97.5846 | 93.0053 | 0.36849
600-52-40-1-99 | 600 | 52 | 40 | 1 | 32.413 | 1296.5836 | 599.2098 | 51.9 | 41.2187 | 7.8786 | 315.5767 | 15.279 | 52 | 45 | 2.5569 | 99 | 1.102 | 52 | 40.8153 | 27.0914 | 90.0562 | 75.6932 | 0.040759
600-52-40-2-99 | 600 | 52 | 40 | 2 | 32.413 | 1296.5836 | 599.0797 | 51.9 | 41.422 | 4.5904 | 183.9102 | 7.5759 | 52 | 45 | 5.1138 | 99 | 2.1265 | 52 | 41.0658 | 32.9364 | 93.5668 | 85.8377 | 0.071884
600-52-40-3-99 | 600 | 52 | 40 | 3 | 32.413 | 1296.5836 | 599.0185 | 51.9 | 41.5136 | 3.4846 | 139.6206 | 4.1619 | 52 | 45 | 7.6707 | 99 | 3.1431 | 52 | 41.1915 | 36.5991 | 95.0559 | 89.2494 | 0.1037
600-52-40-4-99 | 600 | 52 | 40 | 4 | 32.413 | 1296.5836 | 598.9765 | 51.9 | 41.5748 | 2.9872 | 119.7002 | 2.2855 | 52 | 45 | 10.2276 | 99 | 4.1573 | 52 | 41.2655 | 39.6534 | 95.8733 | 90.7839 | 0.13594
600-52-40-5-99 | 600 | 52 | 40 | 5 | 32.413 | 1296.5836 | 598.942 | 51.9 | 41.6226 | 2.7238 | 109.1502 | 1.1713 | 52 | 45 | 12.7845 | 99 | 5.1703 | 52 | 41.3196 | 42.4737 | 96.3877 | 91.5966 | 0.16841
600-52-40-6-99 | 600 | 52 | 40 | 6 | 32.413 | 1296.5836 | 598.9109 | 51.9 | 41.6625 | 2.5681 | 102.9175 | 0.4654 | 52 | 45 | 15.3413 | 99 | 6.1827 | 52 | 41.3504 | 45.1863 | 96.7404 | 92.0769 | 0.20104
600-52-40-7-99 | 600 | 52 | 40 | 7 | 32.413 | 1296.5836 | 598.8817 | 51.9 | 41.6955 | 2.4692 | 98.9597 | -0.0036581 | 52 | 45 | 17.8982 | 99 | 7.1948 | 52 | 41.3785 | 47.842 | 96.997 | 92.382 | 0.23377
600-52-40-8-99 | 600 | 52 | 40 | 8 | 32.413 | 1296.5836 | 598.8536 | 51.9 | 41.7367 | 2.4043 | 96.3607 | -0.3212 | 52 | 45 | 20.4551 | 99 | 8.2066 | 52 | 41.4022 | 50.4639 | 97.1919 | 92.5824 | 0.26659
600-52-40-9-99 | 600 | 52 | 40 | 9 | 32.413 | 1296.5836 | 598.826 | 51.9 | 41.7706 | 2.3587 | 94.54 | -0.54838 | 52 | 45 | 23.012 | 99 | 9.2183 | 52 | 41.4247 | 53.0663 | 97.3449 | 92.7229 | 0.29946
600-52-40-10-99 | 600 | 52 | 40 | 10 | 32.413 | 1296.5836 | 598.7989 | 51.9 | 41.8047 | 2.3263 | 93.2425 | -0.71275 | 52 | 45 | 25.5689 | 99 | 10.2299 | 52 | 41.442 | 55.6557 | 97.4681 | 92.8231 | 0.33237
600-52-42-1-99 | 600 | 52 | 42 | 1 | 35.9512 | 1438.1315 | 599.1448 | 51.9 | 43.3104 | 9.5665 | 383.229 | 15.3695 | 52 | 47 | 2.5569 | 99 | 1.109 | 52 | 42.8532 | 28.9415 | 89.4647 | 73.3903 | 0.037901
600-52-42-2-99 | 600 | 52 | 42 | 2 | 35.9512 | 1438.1315 | 598.9924 | 51.9 | 43.5432 | 5.5867 | 223.8573 | 10.056 | 52 | 47 | 5.1138 | 99 | 2.1361 | 52 | 43.1372 | 35.4782 | 93.1257 | 84.4603 | 0.065866
600-52-42-3-99 | 600 | 52 | 42 | 3 | 35.9512 | 1438.1315 | 598.9214 | 51.9 | 43.648 | 4.1869 | 167.7883 | 6.4311 | 52 | 47 | 7.6707 | 99 | 3.154 | 52 | 43.2817 | 39.4349 | 94.7152 | 88.3539 | 0.094446
600-52-42-4-99 | 600 | 52 | 42 | 4 | 35.9512 | 1438.1315 | 598.8742 | 51.9 | 43.7157 | 3.5408 | 141.9071 | 4.3612 | 52 | 47 | 10.2276 | 99 | 4.169 | 52 | 43.3684 | 42.6379 | 95.5983 | 90.1511 | 0.12342
600-52-42-5-99 | 600 | 52 | 42 | 5 | 35.9512 | 1438.1315 | 598.8366 | 51.9 | 43.7614 | 3.1918 | 127.926 | 3.093 | 52 | 47 | 12.7845 | 99 | 5.1826 | 52 | 43.4275 | 45.5439 | 96.1578 | 91.122 | 0.15263
600-52-42-6-99 | 600 | 52 | 42 | 6 | 35.9512 | 1438.1315 | 598.8034 | 51.9 | 43.8061 | 2.9844 | 119.6229 | 2.2778 | 52 | 47 | 15.3413 | 99 | 6.1955 | 52 | 43.471 | 48.3081 | 96.5431 | 91.6986 | 0.182
600-52-42-7-99 | 600 | 52 | 42 | 7 | 35.9512 | 1438.1315 | 598.7726 | 51.9 | 43.8402 | 2.8509 | 114.2769 | 1.7247 | 52 | 47 | 17.8982 | 99 | 7.208 | 52 | 43.5029 | 50.9985 | 96.8242 | 92.07 | 0.21148
600-52-42-8-99 | 600 | 52 | 42 | 8 | 35.9512 | 1438.1315 | 598.7432 | 51.9 | 43.8798 | 2.7619 | 110.7155 | 1.3429 | 52 | 47 | 20.4551 | 99 | 8.2202 | 52 | 43.5314 | 53.6444 | 97.0381 | 92.3176 | 0.24104
600-52-42-9-99 | 600 | 52 | 42 | 9 | 35.9512 | 1438.1315 | 598.7147 | 51.9 | 43.912 | 2.6989 | 108.1945 | 1.0657 | 52 | 47 | 23.012 | 99 | 9.2322 | 52 | 43.5532 | 56.2643 | 97.2063 | 92.4928 | 0.27066
600-52-42-10-99 | 600 | 52 | 42 | 10 | 35.9512 | 1438.1315 | 598.6868 | 51.9 | 43.9455 | 2.6537 | 106.3867 | 0.86327 | 52 | 47 | 25.5689 | 99 | 10.244 | 52 | 43.5735 | 58.8664 | 97.3419 | 92.6186 | 0.30032
600-52-44-1-99 | 600 | 52 | 44 | 1 | 39.8179 | 1592.7901 | 599.0928 | 51.9 | 45.3961 | 11.5502 | 462.7346 | 15.3695 | 52 | 49 | 2.5569 | 99 | 1.1162 | 52 | 44.8888 | 30.8246 | 88.8706 | 70.9925 | 0.035376
600-52-44-2-99 | 600 | 52 | 44 | 2 | 39.8179 | 1592.7901 | 598.9154 | 51.9 | 45.6678 | 6.7904 | 272.124 | 12.9431 | 52 | 49 | 5.1138 | 99 | 2.1461 | 52 | 45.2075 | 38.1413 | 92.6681 | 82.9464 | 0.060556
600-52-44-3-99 | 600 | 52 | 44 | 3 | 39.8179 | 1592.7901 | 598.8328 | 51.9 | 45.794 | 5.0407 | 202.0332 | 8.7571 | 52 | 49 | 7.6707 | 99 | 3.1656 | 52 | 45.3747 | 42.4479 | 94.3562 | 87.3406 | 0.086263
600-52-44-4-99 | 600 | 52 | 44 | 4 | 39.8179 | 1592.7901 | 598.7794 | 51.9 | 45.8685 | 4.2104 | 168.7683 | 6.5036 | 52 | 49 | 10.2276 | 99 | 4.1815 | 52 | 45.4764 | 45.8351 | 95.3057 | 89.4259 | 0.11234
600-52-44-5-99 | 600 | 52 | 44 | 5 | 39.8179 | 1592.7901 | 598.7378 | 51.9 | 45.9195 | 3.7544 | 150.5022 | 5.0848 | 52 | 49 | 12.7845 | 99 | 5.1958 | 52 | 45.5459 | 48.8479 | 95.9118 | 90.571 | 0.13864
600-52-44-6-99 | 600 | 52 | 44 | 6 | 39.8179 | 1592.7901 | 598.702 | 51.9 | 45.9622 | 3.4791 | 139.4745 | 4.1492 | 52 | 49 | 15.3413 | 99 | 6.2093 | 52 | 45.5966 | 51.6801 | 96.3312 | 91.2624 | 0.16511
600-52-44-7-99 | 600 | 52 | 44 | 7 | 39.8179 | 1592.7901 | 598.6694 | 51.9 | 45.9986 | 3.3008 | 132.3346 | 3.5063 | 52 | 49 | 17.8982 | 99 | 7.2222 | 52 | 45.6352 | 54.4153 | 96.6382 | 91.7102 | 0.19169
600-52-44-8-99 | 600 | 52 | 44 | 8 | 39.8179 | 1592.7901 | 598.6385 | 51.9 | 46.036 | 3.1803 | 127.5094 | 3.0534 | 52 | 49 | 20.4551 | 99 | 8.2347 | 52 | 45.6707 | 57.0927 | 96.8724 | 92.0129 | 0.21835
600-52-44-9-99 | 600 | 52 | 44 | 9 | 39.8179 | 1592.7901 | 598.6088 | 51.9 | 46.0701 | 3.0948 | 124.0878 | 2.7226 | 52 | 49 | 23.012 | 99 | 9.2471 | 52 | 45.6964 | 59.7351 | 97.0568 | 92.2276 | 0.24508
600-52-44-10-99 | 600 | 52 | 44 | 10 | 39.8179 | 1592.7901 | 598.5799 | 51.9 | 46.0986 | 3.0319 | 121.5706 | 2.4738 | 52 | 49 | 25.5689 | 99 | 10.2592 | 52 | 45.716 | 62.3549 | 97.2057 | 92.3856 | 0.27184
600-52-46-1-99 | 600 | 52 | 46 | 1 | 44.0359 | 1761.5414 | 599.025 | 51.9 | 47.4887 | 13.8663 | 555.5866 | 15.3695 | 52 | 51 | 2.5569 | 99 | 1.1234 | 52 | 46.9213 | 32.7265 | 88.2782 | 68.5115 | 0.033146
600-52-46-2-99 | 600 | 52 | 46 | 2 | 44.0359 | 1761.5414 | 598.8197 | 51.9 | 47.8011 | 8.2368 | 330.1395 | 15.3695 | 52 | 51 | 5.1138 | 99 | 2.1566 | 52 | 47.2797 | 40.9129 | 92.1967 | 81.2954 | 0.055867
600-52-46-3-99 | 600 | 52 | 46 | 3 | 44.0359 | 1761.5414 | 598.7235 | 51.9 | 47.9419 | 6.0721 | 243.415 | 11.2114 | 52 | 51 | 7.6707 | 99 | 3.1778 | 52 | 47.4677 | 45.6345 | 93.9797 | 86.2111 | 0.079023
600-52-46-4-99 | 600 | 52 | 46 | 4 | 44.0359 | 1761.5414 | 598.6625 | 51.9 | 48.0223 | 5.0174 | 201.155 | 8.7022 | 52 | 51 | 10.2276 | 99 | 4.1948 | 52 | 47.5875 | 49.2461 | 94.9958 | 88.6062 | 0.10252
600-52-46-5-99 | 600 | 52 | 46 | 5 | 44.0359 | 1761.5414 | 598.6163 | 51.9 | 48.0845 | 4.429 | 177.5813 | 7.1381 | 52 | 51 | 12.7845 | 99 | 5.2099 | 52 | 47.6682 | 52.3914 | 95.6497 | 89.9422 | 0.12624
600-52-46-6-99 | 600 | 52 | 46 | 6 | 44.0359 | 1761.5414 | 598.5773 | 51.9 | 48.1314 | 4.0685 | 163.1367 | 6.082 | 52 | 51 | 15.3413 | 99 | 6.2239 | 52 | 47.7269 | 55.3088 | 96.1046 | 90.7609 | 0.15012
600-52-46-7-99 | 600 | 52 | 46 | 7 | 44.0359 | 1761.5414 | 598.5423 | 51.9 | 48.1682 | 3.8325 | 153.6813 | 5.3429 | 52 | 51 | 17.8982 | 99 | 7.2373 | 52 | 47.7738 | 58.1017 | 96.4387 | 91.2969 | 0.17411
600-52-46-8-99 | 600 | 52 | 46 | 8 | 44.0359 | 1761.5414 | 598.5097 | 51.9 | 48.1985 | 3.6698 | 147.1665 | 4.8088 | 52 | 51 | 20.4551 | 99 | 8.2503 | 52 | 47.8095 | 60.8213 | 96.6942 | 91.6663 | 0.19819
600-52-46-9-99 | 600 | 52 | 46 | 9 | 44.0359 | 1761.5414 | 598.4786 | 51.9 | 48.2334 | 3.5548 | 142.5638 | 4.4182 | 52 | 51 | 23.012 | 99 | 9.263 | 52 | 47.8401 | 63.4931 | 96.8959 | 91.9274 | 0.22233
600-52-46-10-99 | 600 | 52 | 46 | 10 | 44.0359 | 1761.5414 | 598.4485 | 51.9 | 48.2689 | 3.4709 | 139.2045 | 4.1256 | 52 | 51 | 25.5689 | 99 | 10.2755 | 52 | 47.8673 | 66.1339 | 97.059 | 92.118 | 0.24652
600-52-48-1-99 | 600 | 52 | 48 | 1 | 48.6334 | 1945.4218 | 598.9733 | 51.9 | 49.5775 | 16.5504 | 663.1902 | 15.3695 | 52 | 53 | 2.5569 | 99 | 1.1308 | 52 | 48.9525 | 34.6399 | 87.69 | 65.969 | 0.031169
600-52-48-2-99 | 600 | 52 | 48 | 2 | 48.6334 | 1945.4218 | 598.7373 | 51.9 | 49.9346 | 9.9611 | 399.3065 | 15.3695 | 52 | 53 | 5.1138 | 99 | 2.1675 | 52 | 49.3486 | 43.7861 | 91.713 | 79.5181 | 0.051717
600-52-48-3-99 | 600 | 52 | 48 | 3 | 48.6334 | 1945.4218 | 598.6256 | 51.9 | 50.1006 | 7.3176 | 293.3915 | 14.1245 | 52 | 53 | 7.6707 | 99 | 3.1905 | 52 | 49.5631 | 48.9865 | 93.587 | 84.9536 | 0.072611
600-52-48-4-99 | 600 | 52 | 48 | 4 | 48.6334 | 1945.4218 | 598.5555 | 51.9 | 50.1942 | 5.9931 | 240.3154 | 11.0137 | 52 | 53 | 10.2276 | 99 | 4.2088 | 52 | 49.699 | 52.8679 | 94.6692 | 87.6771 | 0.093808
600-52-48-5-99 | 600 | 52 | 48 | 5 | 48.6334 | 1945.4218 | 598.5036 | 51.9 | 50.26 | 5.2398 | 210.1269 | 9.2534 | 52 | 53 | 12.7845 | 99 | 5.2248 | 52 | 49.7941 | 56.1781 | 95.3715 | 89.226 | 0.11522
600-52-48-6-99 | 600 | 52 | 48 | 6 | 48.6334 | 1945.4218 | 598.4607 | 51.9 | 50.3076 | 4.7717 | 191.3708 | 8.0748 | 52 | 53 | 15.3413 | 99 | 6.2395 | 52 | 49.864 | 59.203 | 95.8628 | 90.1884 | 0.13679
600-52-48-7-99 | 600 | 52 | 48 | 7 | 48.6334 | 1945.4218 | 598.4229 | 51.9 | 50.3446 | 4.4619 | 178.9585 | 7.2347 | 52 | 53 | 17.8982 | 99 | 7.2535 | 52 | 49.9177 | 62.0697 | 96.2252 | 90.8254 | 0.15847
600-52-48-8-99 | 600 | 52 | 48 | 8 | 48.6334 | 1945.4218 | 598.3882 | 51.9 | 50.3836 | 4.2485 | 170.4098 | 6.6243 | 52 | 53 | 20.4551 | 99 | 8.2669 | 52 | 49.9609 | 64.84 | 96.5032 | 91.2641 | 0.18024
600-52-48-9-99 | 600 | 52 | 48 | 9 | 48.6334 | 1945.4218 | 598.3553 | 51.9 | 50.4126 | 4.0938 | 164.2113 | 6.1637 | 52 | 53 | 23.012 | 99 | 9.28 | 52 | 49.9911 | 67.5516 | 96.723 | 91.5824 | 0.20207
600-52-48-10-99 | 600 | 52 | 48 | 10 | 48.6334 | 1945.4218 | 598.3238 | 51.9 | 50.4479 | 3.9811 | 159.7003 | 5.8183 | 52 | 53 | 25.5689 | 99 | 10.2929 | 52 | 50.0267 | 70.2212 | 96.9012 | 91.814 | 0.22395
600-52-50-1-99 | 600 | 52 | 50 | 1 | 53.6349 | 2145.5234 | 598.9039 | 51.9 | 51.6667 | 19.6386 | 787.0292 | 15.3695 | 52 | 55 | 2.5569 | 99 | 1.1382 | 52 | 50.9814 | 36.5532 | 87.1092 | 63.3846 | 0.029415
600-52-50-2-99 | 600 | 52 | 50 | 2 | 53.6349 | 2145.5234 | 598.6344 | 51.9 | 52.0692 | 12.0008 | 481.1535 | 15.3695 | 52 | 55 | 5.1138 | 99 | 2.1787 | 52 | 51.411 | 46.7479 | 91.2197 | 77.6251 | 0.048037
600-52-50-3-99 | 600 | 52 | 50 | 3 | 53.6349 | 2145.5234 | 598.5048 | 51.9 | 52.2633 | 8.8104 | 353.3156 | 15.3692 | 52 | 55 | 7.6707 | 99 | 3.2039 | 52 | 51.6579 | 52.4952 | 93.1796 | 83.5735 | 0.066928
600-52-50-4-99 | 600 | 52 | 50 | 4 | 53.6349 | 2145.5234 | 598.4242 | 51.9 | 52.3688 | 7.1658 | 287.4051 | 13.7998 | 52 | 55 | 10.2276 | 99 | 4.2235 | 52 | 51.8141 | 56.6966 | 94.3265 | 86.6396 | 0.086079
600-52-50-5-99 | 600 | 52 | 50 | 5 | 53.6349 | 2145.5234 | 598.3654 | 51.9 | 52.4409 | 6.2123 | 249.1843 | 11.5734 | 52 | 55 | 12.7845 | 99 | 5.2405 | 52 | 51.9237 | 60.2071 | 95.0775 | 88.4175 | 0.10543
600-52-50-6-99 | 600 | 52 | 50 | 6 | 53.6349 | 2145.5234 | 598.3178 | 51.9 | 52.4949 | 5.6121 | 225.1286 | 10.1282 | 52 | 55 | 15.3413 | 99 | 6.256 | 52 | 52.0049 | 63.3642 | 95.6062 | 89.5365 | 0.12494
600-52-50-7-99 | 600 | 52 | 50 | 7 | 53.6349 | 2145.5234 | 598.2767 | 51.9 | 52.5445 | 5.2129 | 209.1306 | 9.1934 | 52 | 55 | 17.8982 | 99 | 7.2706 | 52 | 52.0726 | 66.3202 | 95.9979 | 90.2807 | 0.14456
600-52-50-8-99 | 600 | 52 | 50 | 8 | 53.6349 | 2145.5234 | 598.2393 | 51.9 | 52.5801 | 4.9322 | 197.8794 | 8.4956 | 52 | 55 | 20.4551 | 99 | 8.2846 | 52 | 52.1219 | 69.1579 | 96.2992 | 90.8042 | 0.16426
600-52-50-9-99 | 600 | 52 | 50 | 9 | 53.6349 | 2145.5234 | 598.2045 | 51.9 | 52.6122 | 4.7289 | 189.7332 | 7.9671 | 52 | 55 | 23.012 | 99 | 9.2982 | 52 | 52.1627 | 71.9181 | 96.5381 | 91.1833 | 0.18403
600-52-50-10-99 | 600 | 52 | 50 | 10 | 53.6349 | 2145.5234 | 598.1712 | 51.9 | 52.6417 | 4.5773 | 183.6631 | 7.5595 | 52 | 55 | 25.5689 | 99 | 10.3115 | 52 | 52.1973 | 74.6265 | 96.732 | 91.4658 | 0.20384
600-54-10-1-99 | 600 | 54 | 10 | 1 | 5.4617 | 218.4804 | 599.8193 | 53.9 | 10.2527 | 0.34955 | 13.9869 | -21.4775 | 54 | 15 | 2.5569 | 99 | 1.0284 | 54 | 10.2398 | 7.669 | 96.7855 | 93.6 | 0.19561
600-54-10-2-99 | 600 | 54 | 10 | 2 | 5.4617 | 218.4804 | 599.7979 | 53.9 | 10.3051 | 0.3122 | 12.493 | -22.6415 | 54 | 15 | 5.1138 | 99 | 2.0374 | 54 | 10.2551 | 10.2633 | 97.726 | 94.2838 | 0.38839
600-54-10-3-99 | 600 | 54 | 10 | 3 | 5.4617 | 218.4804 | 599.7775 | 53.9 | 10.3489 | 0.30518 | 12.2125 | -22.8744 | 54 | 15 | 7.6707 | 99 | 3.0462 | 54 | 10.2616 | 12.8272 | 98.0474 | 94.4123 | 0.58179
600-54-10-4-99 | 600 | 54 | 10 | 4 | 5.4617 | 218.4804 | 599.7572 | 53.9 | 10.3907 | 0.30316 | 12.1321 | -22.942 | 54 | 15 | 10.2276 | 99 | 4.0548 | 54 | 10.2651 | 15.3861 | 98.2094 | 94.4493 | 0.77542
600-54-10-5-99 | 600 | 54 | 10 | 5 | 5.4617 | 218.4804 | 599.737 | 53.9 | 10.4329 | 0.30268 | 12.1131 | -22.958 | 54 | 15 | 12.7845 | 99 | 5.0634 | 54 | 10.2688 | 17.9435 | 98.3069 | 94.4582 | 0.96918
600-54-10-6-99 | 600 | 54 | 10 | 6 | 5.4617 | 218.4804 | 599.7168 | 53.9 | 10.4769 | 0.30284 | 12.1202 | -22.958 | 54 | 15 | 15.3413 | 99 | 6.072 | 54 | 10.2722 | 20.5002 | 98.3721 | 94.4551 | 1.1631
600-54-10-7-99 | 600 | 54 | 10 | 7 | 5.4617 | 218.4804 | 599.6966 | 53.9 | 10.5204 | 0.3033 | 12.1388 | -22.9362 | 54 | 15 | 17.8982 | 99 | 7.0806 | 54 | 10.2776 | 23.0566 | 98.4188 | 94.4468 | 1.357
600-54-10-8-99 | 600 | 54 | 10 | 8 | 5.4617 | 218.4804 | 599.6765 | 53.9 | 10.5639 | 0.30391 | 12.1638 | -22.9151 | 54 | 15 | 20.4551 | 99 | 8.0891 | 54 | 10.2834 | 25.6129 | 98.4538 | 94.4356 | 1.5511
600-54-10-9-99 | 600 | 54 | 10 | 9 | 5.4617 | 218.4804 | 599.6563 | 53.9 | 10.6073 | 0.30462 | 12.1926 | -22.8908 | 54 | 15 | 23.012 | 99 | 9.0977 | 54 | 10.2898 | 28.1691 | 98.481 | 94.4226 | 1.7452
600-54-10-10-99 | 600 | 54 | 10 | 10 | 5.4617 | 218.4804 | 599.6361 | 53.9 | 10.6506 | 0.30539 | 12.2236 | -22.8647 | 54 | 15 | 25.5689 | 99 | 10.1062 | 54 | 10.2968 | 30.7252 | 98.5028 | 94.4086 | 1.9394
600-54-12-1-99 | 600 | 54 | 12 | 1 | 6.2178 | 248.7264 | 599.7973 | 53.9 | 12.2852 | 0.41964 | 16.7923 | -19.5711 | 54 | 17 | 2.5569 | 99 | 1.0311 | 54 | 12.2624 | 8.355 | 96.5272 | 93.251 | 0.17247
600-54-12-2-99 | 600 | 54 | 12 | 2 | 6.2178 | 248.7264 | 599.7749 | 53.9 | 12.3366 | 0.36477 | 14.597 | -21.0328 | 54 | 17 | 5.1138 | 99 | 2.0405 | 54 | 12.2845 | 10.9668 | 97.5871 | 94.1335 | 0.3417
600-54-12-3-99 | 600 | 54 | 12 | 3 | 6.2178 | 248.7264 | 599.754 | 53.9 | 12.3797 | 0.35403 | 14.1677 | -21.3423 | 54 | 17 | 7.6707 | 99 | 3.0495 | 54 | 12.2914 | 13.5344 | 97.9512 | 94.3063 | 0.51162
600-54-12-4-99 | 600 | 54 | 12 | 4 | 6.2178 | 248.7264 | 599.7332 | 53.9 | 12.4227 | 0.35073 | 14.0363 | -21.4387 | 54 | 17 | 10.2276 | 99 | 4.0584 | 54 | 12.2967 | 16.0946 | 98.135 | 94.3592 | 0.68177
600-54-12-5-99 | 600 | 54 | 12 | 5 | 6.2178 | 248.7264 | 599.7126 | 53.9 | 12.4669 | 0.34973 | 13.9969 | -21.4678 | 54 | 17 | 12.7845 | 99 | 5.0672 | 54 | 12.3016 | 18.6525 | 98.2458 | 94.3753 | 0.85207
600-54-12-6-99 | 600 | 54 | 12 | 6 | 6.2178 | 248.7264 | 599.692 | 53.9 | 12.5112 | 0.34966 | 13.9943 | -21.4678 | 54 | 17 | 15.3413 | 99 | 6.076 | 54 | 12.3063 | 21.2095 | 98.3198 | 94.3765 | 1.0225
600-54-12-7-99 | 600 | 54 | 12 | 7 | 6.2178 | 248.7264 | 599.6714 | 53.9 | 12.5549 | 0.35001 | 14.0088 | -21.4589 | 54 | 17 | 17.8982 | 99 | 7.0848 | 54 | 12.3119 | 23.766 | 98.3728 | 94.3709 | 1.193
600-54-12-8-99 | 600 | 54 | 12 | 8 | 6.2178 | 248.7264 | 599.6507 | 53.9 | 12.5993 | 0.35061 | 14.0335 | -21.4406 | 54 | 17 | 20.4551 | 99 | 8.0935 | 54 | 12.3182 | 26.3223 | 98.4126 | 94.3611 | 1.3635
600-54-12-9-99 | 600 | 54 | 12 | 9 | 6.2178 | 248.7264 | 599.6301 | 53.9 | 12.6427 | 0.35134 | 14.0631 | -21.4188 | 54 | 17 | 23.012 | 99 | 9.1023 | 54 | 12.3249 | 28.8785 | 98.4435 | 94.3495 | 1.5341
600-54-12-10-99 | 600 | 54 | 12 | 10 | 6.2178 | 248.7264 | 599.6095 | 53.9 | 12.6865 | 0.35216 | 14.0965 | -21.3941 | 54 | 17 | 25.5689 | 99 | 10.1111 | 54 | 12.3324 | 31.4345 | 98.4683 | 94.3362 | 1.7048
600-54-14-1-99 | 600 | 54 | 14 | 1 | 7.0644 | 282.593 | 599.773 | 53.9 | 14.3234 | 0.50633 | 20.262 | -17.5851 | 54 | 19 | 2.5569 | 99 | 1.0341 | 54 | 14.2924 | 9.115 | 96.2433 | 92.8327 | 0.15248
600-54-14-2-99 | 600 | 54 | 14 | 2 | 7.0644 | 282.593 | 599.7494 | 53.9 | 14.3762 | 0.42677 | 17.0791 | -19.3905 | 54 | 19 | 5.1138 | 99 | 2.0439 | 54 | 14.3189 | 11.7514 | 97.4334 | 93.9588 | 0.30131
600-54-14-3-99 | 600 | 54 | 14 | 3 | 7.0644 | 282.593 | 599.7278 | 53.9 | 14.4191 | 0.41063 | 16.4337 | -19.7943 | 54 | 19 | 7.6707 | 99 | 3.0532 | 54 | 14.3276 | 14.3244 | 97.8447 | 94.1873 | 0.45087
600-54-14-4-99 | 600 | 54 | 14 | 4 | 7.0644 | 282.593 | 599.7066 | 53.9 | 14.4619 | 0.4054 | 16.2249 | -19.9281 | 54 | 19 | 10.2276 | 99 | 4.0623 | 54 | 14.3337 | 16.8866 | 98.0527 | 94.2614 | 0.60069
600-54-14-5-99 | 600 | 54 | 14 | 5 | 7.0644 | 282.593 | 599.6855 | 53.9 | 14.5052 | 0.40352 | 16.1503 | -19.9763 | 54 | 19 | 12.7845 | 99 | 5.0713 | 54 | 14.3383 | 19.4453 | 98.1782 | 94.2879 | 0.75065
600-54-14-6-99 | 600 | 54 | 14 | 6 | 7.0644 | 282.593 | 599.6644 | 53.9 | 14.5498 | 0.40304 | 16.1317 | -19.9883 | 54 | 19 | 15.3413 | 99 | 6.0803 | 54 | 14.3446 | 22.0027 | 98.2621 | 94.2947 | 0.90072
600-54-14-7-99 | 600 | 54 | 14 | 7 | 7.0644 | 282.593 | 599.6434 | 53.9 | 14.5936 | 0.40319 | 16.1382 | -19.9883 | 54 | 19 | 17.8982 | 99 | 7.0893 | 54 | 14.3504 | 24.5594 | 98.3222 | 94.2926 | 1.0509
600-54-14-8-99 | 600 | 54 | 14 | 8 | 7.0644 | 282.593 | 599.6224 | 53.9 | 14.6373 | 0.4037 | 16.159 | -19.9705 | 54 | 19 | 20.4551 | 99 | 8.0983 | 54 | 14.3564 | 27.1158 | 98.3673 | 94.2855 | 1.2011
600-54-14-9-99 | 600 | 54 | 14 | 9 | 7.0644 | 282.593 | 599.6013 | 53.9 | 14.6807 | 0.40441 | 16.1879 | -19.9518 | 54 | 19 | 23.012 | 99 | 9.1073 | 54 | 14.3636 | 29.672 | 98.4024 | 94.2755 | 1.3514
600-54-14-10-99 | 600 | 54 | 14 | 10 | 7.0644 | 282.593 | 599.5803 | 53.9 | 14.724 | 0.40524 | 16.2219 | -19.9298 | 54 | 19 | 25.5689 | 99 | 10.1162 | 54 | 14.371 | 32.2281 | 98.4305 | 94.2636 | 1.5017
600-54-16-1-99 | 600 | 54 | 16 | 1 | 8.0106 | 320.4419 | 599.7462 | 53.9 | 16.3653 | 0.61408 | 24.5749 | -15.5155 | 54 | 21 | 2.5569 | 99 | 1.0374 | 54 | 16.3242 | 9.9534 | 95.9327 | 92.3342 | 0.1352
600-54-16-2-99 | 600 | 54 | 16 | 2 | 8.0106 | 320.4419 | 599.7211 | 53.9 | 16.4199 | 0.50016 | 20.017 | -17.7107 | 54 | 21 | 5.1138 | 99 | 2.0477 | 54 | 16.3564 | 12.6242 | 97.2638 | 93.7562 | 0.2663
600-54-16-3-99 | 600 | 54 | 16 | 3 | 8.0106 | 320.4419 | 599.6988 | 53.9 | 16.4626 | 0.47627 | 19.0613 | -18.2294 | 54 | 21 | 7.6707 | 99 | 3.0572 | 54 | 16.3671 | 15.205 | 97.7271 | 94.0545 | 0.39818
600-54-16-4-99 | 600 | 54 | 16 | 4 | 8.0106 | 320.4419 | 599.6771 | 53.9 | 16.5051 | 0.46819 | 18.7388 | -18.4098 | 54 | 21 | 10.2276 | 99 | 4.0666 | 54 | 16.3743 | 17.7699 | 97.9619 | 94.1553 | 0.53034
600-54-16-5-99 | 600 | 54 | 16 | 5 | 8.0106 | 320.4419 | 599.6555 | 53.9 | 16.548 | 0.46501 | 18.6123 | -18.4814 | 54 | 21 | 12.7845 | 99 | 5.0758 | 54 | 16.3795 | 20.33 | 98.1037 | 94.195 | 0.66264
600-54-16-6-99 | 600 | 54 | 16 | 6 | 8.0106 | 320.4419 | 599.634 | 53.9 | 16.5926 | 0.46388 | 18.5678 | -18.5067 | 54 | 21 | 15.3413 | 99 | 6.085 | 54 | 16.3858 | 22.888 | 98.1986 | 94.2091 | 0.79505
600-54-16-7-99 | 600 | 54 | 16 | 7 | 8.0106 | 320.4419 | 599.6125 | 53.9 | 16.636 | 0.46368 | 18.5603 | -18.5067 | 54 | 21 | 17.8982 | 99 | 7.0942 | 54 | 16.3925 | 25.4451 | 98.2665 | 94.2116 | 0.92753
600-54-16-8-99 | 600 | 54 | 16 | 8 | 8.0106 | 320.4419 | 599.591 | 53.9 | 16.6792 | 0.464 | 18.5737 | -18.5108 | 54 | 21 | 20.4551 | 99 | 8.1034 | 54 | 16.399 | 28.0017 | 98.3176 | 94.2077 | 1.0601
600-54-16-9-99 | 600 | 54 | 16 | 9 | 8.0106 | 320.4419 | 599.5696 | 53.9 | 16.7221 | 0.46462 | 18.5992 | -18.4887 | 54 | 21 | 23.012 | 99 | 9.1126 | 54 | 16.4054 | 30.558 | 98.3573 | 94.1999 | 1.1927
600-54-16-10-99 | 600 | 54 | 16 | 10 | 8.0106 | 320.4419 | 599.5481 | 53.9 | 16.7653 | 0.46544 | 18.6327 | -18.4696 | 54 | 21 | 25.5689 | 99 | 10.1218 | 54 | 16.4136 | 33.114 | 98.3891 | 94.1897 | 1.3254
600-54-18-1-99 | 600 | 54 | 18 | 1 | 9.066 | 362.6633 | 599.7169 | 53.9 | 18.4131 | 0.74877 | 29.9667 | -13.3567 | 54 | 23 | 2.5569 | 99 | 1.041 | 54 | 18.3607 | 10.8742 | 95.5945 | 91.7409 | 0.12023
600-54-18-2-99 | 600 | 54 | 18 | 2 | 9.066 | 362.6633 | 599.6898 | 53.9 | 18.4621 | 0.58727 | 23.5042 | -15.9905 | 54 | 23 | 5.1138 | 99 | 2.0517 | 54 | 18.3907 | 13.5926 | 97.077 | 93.5224 | 0.23588
600-54-18-3-99 | 600 | 54 | 18 | 3 | 9.066 | 362.6633 | 599.6667 | 53.9 | 18.5082 | 0.55252 | 22.1144 | -16.6441 | 54 | 23 | 7.6707 | 99 | 3.0616 | 54 | 18.4077 | 16.1842 | 97.5974 | 93.9056 | 0.35238
600-54-18-4-99 | 600 | 54 | 18 | 4 | 9.066 | 362.6633 | 599.6444 | 53.9 | 18.5528 | 0.54043 | 21.6312 | -16.8803 | 54 | 23 | 10.2276 | 99 | 4.0712 | 54 | 18.4188 | 18.7532 | 97.8618 | 94.039 | 0.46917
600-54-18-5-99 | 600 | 54 | 18 | 5 | 9.066 | 362.6633 | 599.6223 | 53.9 | 18.5963 | 0.53537 | 21.4294 | -16.9804 | 54 | 23 | 12.7845 | 99 | 5.0807 | 54 | 18.4248 | 21.3151 | 98.0216 | 94.0948 | 0.58612
600-54-18-6-99 | 600 | 54 | 18 | 6 | 9.066 | 362.6633 | 599.6004 | 53.9 | 18.6395 | 0.53321 | 21.3437 | -17.0231 | 54 | 23 | 15.3413 | 99 | 6.0902 | 54 | 18.4321 | 23.8742 | 98.1287 | 94.1186 | 0.70317
600-54-18-7-99 | 600 | 54 | 18 | 7 | 9.066 | 362.6633 | 599.5784 | 53.9 | 18.6819 | 0.53243 | 21.3133 | -17.0383 | 54 | 23 | 17.8982 | 99 | 7.0996 | 54 | 18.438 | 26.4319 | 98.2054 | 94.1273 | 0.82028
600-54-18-8-99 | 600 | 54 | 18 | 8 | 9.066 | 362.6633 | 599.5565 | 53.9 | 18.725 | 0.53243 | 21.3144 | -17.0383 | 54 | 23 | 20.4551 | 99 | 8.109 | 54 | 18.4449 | 28.9887 | 98.263 | 94.1272 | 0.93747
600-54-18-9-99 | 600 | 54 | 18 | 9 | 9.066 | 362.6633 | 599.5346 | 53.9 | 18.7682 | 0.5329 | 21.334 | -17.0377 | 54 | 23 | 23.012 | 99 | 9.1184 | 54 | 18.4524 | 31.5452 | 98.3079 | 94.122 | 1.0547
600-54-18-10-99 | 600 | 54 | 18 | 10 | 9.066 | 362.6633 | 599.5127 | 53.9 | 18.8107 | 0.53363 | 21.3639 | -17.0129 | 54 | 23 | 25.5689 | 99 | 10.1278 | 54 | 18.4604 | 34.1013 | 98.3438 | 94.114 | 1.172
600-54-20-1-99 | 600 | 54 | 20 | 1 | 10.2413 | 409.6771 | 599.6848 | 53.9 | 20.4631 | 0.91734 | 36.7151 | -11.1128 | 54 | 25 | 2.5569 | 99 | 1.0449 | 54 | 20.3963 | 11.8809 | 95.228 | 91.0427 | 0.10725
600-54-20-2-99 | 600 | 54 | 20 | 2 | 10.2413 | 409.6771 | 599.6553 | 53.9 | 20.521 | 0.69214 | 27.7032 | -14.2083 | 54 | 25 | 5.1138 | 99 | 2.0562 | 54 | 20.4405 | 14.663 | 96.8721 | 93.2417 | 0.20944
600-54-20-3-99 | 600 | 54 | 20 | 3 | 10.2413 | 409.6771 | 599.6313 | 53.9 | 20.5634 | 0.64177 | 25.688 | -15.0276 | 54 | 25 | 7.6707 | 99 | 3.0664 | 54 | 20.4546 | 17.2702 | 97.4546 | 93.7336 | 0.31251
600-54-20-4-99 | 600 | 54 | 20 | 4 | 10.2413 | 409.6771 | 599.6083 | 53.9 | 20.6055 | 0.62372 | 24.9667 | -15.3354 | 54 | 25 | 10.2276 | 99 | 4.0763 | 54 | 20.4659 | 19.8452 | 97.7515 | 93.9097 | 0.4159
600-54-20-5-99 | 600 | 54 | 20 | 5 | 10.2413 | 409.6771 | 599.5857 | 53.9 | 20.6485 | 0.61588 | 24.6539 | -15.4714 | 54 | 25 | 12.7845 | 99 | 5.086 | 54 | 20.4752 | 22.4099 | 97.9313 | 93.9863 | 0.51946
600-54-20-6-99 | 600 | 54 | 20 | 6 | 10.2413 | 409.6771 | 599.5632 | 53.9 | 20.6912 | 0.61223 | 24.5085 | -15.5352 | 54 | 25 | 15.3413 | 99 | 6.0957 | 54 | 20.4823 | 24.9704 | 98.0519 | 94.022 | 0.62311
600-54-20-7-99 | 600 | 54 | 20 | 7 | 10.2413 | 409.6771 | 599.5408 | 53.9 | 20.7339 | 0.61062 | 24.445 | -15.5631 | 54 | 25 | 17.8982 | 99 | 7.1054 | 54 | 20.4888 | 27.5289 | 98.1382 | 94.0377 | 0.72684
600-54-20-8-99 | 600 | 54 | 20 | 8 | 10.2413 | 409.6771 | 599.5184 | 53.9 | 20.7763 | 0.61011 | 24.4255 | -15.5631 | 54 | 25 | 20.4551 | 99 | 8.115 | 54 | 20.4966 | 30.0863 | 98.2031 | 94.0426 | 0.83063
600-54-20-9-99 | 600 | 54 | 20 | 9 | 10.2413 | 409.6771 | 599.4961 | 53.9 | 20.8185 | 0.61026 | 24.4322 | -15.5716 | 54 | 25 | 23.012 | 99 | 9.1246 | 54 | 20.5041 | 32.6431 | 98.2537 | 94.0412 | 0.93448
600-54-20-10-99 | 600 | 54 | 20 | 10 | 10.2413 | 409.6771 | 599.4737 | 53.9 | 20.8582 | 0.61072 | 24.4516 | -15.5687 | 54 | 25 | 25.5689 | 99 | 10.1342 | 54 | 20.5115 | 35.1995 | 98.2942 | 94.0367 | 1.0384
600-54-22-1-99 | 600 | 54 | 22 | 1 | 11.5476 | 461.9316 | 599.65 | 53.9 | 22.5141 | 1.1284 | 45.167 | -8.7885 | 54 | 27 | 2.5569 | 99 | 1.0491 | 54 | 22.43 | 12.976 | 94.8332 | 90.2279 | 0.095977
600-54-22-2-99 | 600 | 54 | 22 | 2 | 11.5476 | 461.9316 | 599.6173 | 53.9 | 22.581 | 0.81828 | 32.7539 | -12.3697 | 54 | 27 | 5.1138 | 99 | 2.061 | 54 | 22.4871 | 15.8431 | 96.6479 | 92.9139 | 0.1864
600-54-22-3-99 | 600 | 54 | 22 | 3 | 11.5476 | 461.9316 | 599.5921 | 53.9 | 22.6214 | 0.74639 | 29.8776 | -13.3786 | 54 | 27 | 7.6707 | 99 | 3.0716 | 54 | 22.5077 | 18.4719 | 97.2979 | 93.5364 | 0.27775
600-54-22-4-99 | 600 | 54 | 22 | 4 | 11.5476 | 461.9316 | 599.5685 | 53.9 | 22.6631 | 0.72003 | 28.8237 | -13.771 | 54 | 27 | 10.2276 | 99 | 4.0818 | 54 | 22.52 | 21.0551 | 97.6305 | 93.7647 | 0.36943
600-54-22-5-99 | 600 | 54 | 22 | 5 | 11.5476 | 461.9316 | 599.5453 | 53.9 | 22.7044 | 0.70814 | 28.3489 | -13.952 | 54 | 27 | 12.7845 | 99 | 5.0918 | 54 | 22.5277 | 23.6239 | 97.8322 | 93.8676 | 0.46128
600-54-22-6-99 | 600 | 54 | 22 | 6 | 11.5476 | 461.9316 | 599.5223 | 53.9 | 22.7482 | 0.70239 | 28.1197 | -14.0405 | 54 | 27 | 15.3413 | 99 | 6.1017 | 54 | 22.5373 | 26.1866 | 97.9676 | 93.9174 | 0.55324
600-54-22-7-99 | 600 | 54 | 22 | 7 | 11.5476 | 461.9316 | 599.4994 | 53.9 | 22.7903 | 0.6995 | 28.0049 | -14.085 | 54 | 27 | 17.8982 | 99 | 7.1116 | 54 | 22.5449 | 28.7463 | 98.0646 | 93.9425 | 0.64527
600-54-22-8-99 | 600 | 54 | 22 | 8 | 11.5476 | 461.9316 | 599.4766 | 53.9 | 22.8323 | 0.69821 | 27.9543 | -14.1046 | 54 | 27 | 20.4551 | 99 | 8.1215 | 54 | 22.5519 | 31.3045 | 98.1376 | 93.9537 | 0.73737
600-54-22-9-99 | 600 | 54 | 22 | 9 | 11.5476 | 461.9316 | 599.4537 | 53.9 | 22.8721 | 0.69777 | 27.9381 | -14.1046 | 54 | 27 | 23.012 | 99 | 9.1313 | 54 | 22.5604 | 33.8618 | 98.1945 | 93.9574 | 0.82951
600-54-22-10-99 | 600 | 54 | 22 | 10 | 11.5476 | 461.9316 | 599.4309 | 53.9 | 22.9153 | 0.69809 | 27.9517 | -14.1109 | 54 | 27 | 25.5689 | 99 | 10.1411 | 54 | 22.5685 | 36.4184 | 98.2401 | 93.9547 | 0.9217
600-54-24-1-99 | 600 | 54 | 24 | 1 | 12.995 | 519.8319 | 599.6124 | 53.9 | 24.5787 | 1.3934 | 55.7738 | -6.3913 | 54 | 29 | 2.5569 | 99 | 1.0535 | 54 | 24.469 | 14.1586 | 94.4121 | 89.2777 | 0.086195
600-54-24-2-99 | 600 | 54 | 24 | 2 | 12.995 | 519.8319 | 599.5757 | 53.9 | 24.6426 | 0.97064 | 38.8554 | -10.4764 | 54 | 29 | 5.1138 | 99 | 2.0662 | 54 | 24.5343 | 17.1382 | 96.4052 | 92.5307 | 0.16633
600-54-24-3-99 | 600 | 54 | 24 | 3 | 12.995 | 519.8319 | 599.5492 | 53.9 | 24.6864 | 0.86959 | 34.8119 | -11.6969 | 54 | 29 | 7.6707 | 99 | 3.0771 | 54 | 24.5607 | 19.7961 | 97.1281 | 93.3083 | 0.24741
600-54-24-4-99 | 600 | 54 | 24 | 4 | 12.995 | 519.8319 | 599.5248 | 53.9 | 24.7293 | 0.83176 | 33.2988 | -12.1877 | 54 | 29 | 10.2276 | 99 | 4.0876 | 54 | 24.5792 | 22.3908 | 97.4996 | 93.5994 | 0.32886
600-54-24-5-99 | 600 | 54 | 24 | 5 | 12.995 | 519.8319 | 599.501 | 53.9 | 24.77 | 0.81421 | 32.5975 | -12.4222 | 54 | 29 | 12.7845 | 99 | 5.0979 | 54 | 24.5881 | 24.9653 | 97.7254 | 93.7344 | 0.41048
600-54-24-6-99 | 600 | 54 | 24 | 6 | 12.995 | 519.8319 | 599.4775 | 53.9 | 24.8138 | 0.80537 | 32.2449 | -12.5419 | 54 | 29 | 15.3413 | 99 | 6.108 | 54 | 24.5981 | 27.531 | 97.8771 | 93.8025 | 0.49222
600-54-24-7-99 | 600 | 54 | 24 | 7 | 12.995 | 519.8319 | 599.4541 | 53.9 | 24.8537 | 0.80054 | 32.0525 | -12.6077 | 54 | 29 | 17.8982 | 99 | 7.1181 | 54 | 24.6068 | 30.0927 | 97.986 | 93.8397 | 0.57403
600-54-24-8-99 | 600 | 54 | 24 | 8 | 12.995 | 519.8319 | 599.4308 | 53.9 | 24.8968 | 0.79815 | 31.9584 | -12.64 | 54 | 29 | 20.4551 | 99 | 8.1282 | 54 | 24.6158 | 32.652 | 98.0679 | 93.858 | 0.65591
600-54-24-9-99 | 600 | 54 | 24 | 9 | 12.995 | 519.8319 | 599.4075 | 53.9 | 24.9362 | 0.79696 | 31.9117 | -12.656 | 54 | 29 | 23.012 | 99 | 9.1382 | 54 | 24.6241 | 35.2101 | 98.1317 | 93.8672 | 0.73782
600-54-24-10-99 | 600 | 54 | 24 | 10 | 12.995 | 519.8319 | 599.3843 | 53.9 | 24.9771 | 0.79669 | 31.9022 | -12.656 | 54 | 29 | 25.5689 | 99 | 10.1482 | 54 | 24.6325 | 37.7672 | 98.1829 | 93.8693 | 0.81978
600-54-26-1-99 | 600 | 54 | 26 | 1 | 14.5983 | 583.9628 | 599.5769 | 53.9 | 26.6416 | 1.7243 | 69.0241 | -3.9298 | 54 | 31 | 2.5569 | 99 | 1.0584 | 54 | 26.51 | 15.4309 | 93.9635 | 88.1885 | 0.077676
600-54-26-2-99 | 600 | 54 | 26 | 2 | 14.5983 | 583.9628 | 599.5352 | 53.9 | 26.7139 | 1.1565 | 46.2995 | -8.5089 | 54 | 31 | 5.1138 | 99 | 2.0718 | 54 | 26.5895 | 18.5556 | 96.1414 | 92.0777 | 0.14879
600-54-26-3-99 | 600 | 54 | 26 | 3 | 14.5983 | 583.9628 | 599.507 | 53.9 | 26.7599 | 1.0159 | 40.6712 | -9.9661 | 54 | 31 | 7.6707 | 99 | 3.0832 | 54 | 26.625 | 21.2531 | 96.9425 | 93.0411 | 0.22087
600-54-26-4-99 | 600 | 54 | 26 | 4 | 14.5983 | 583.9628 | 599.4816 | 53.9 | 26.8016 | 0.96196 | 38.5141 | -10.5747 | 54 | 31 | 10.2276 | 99 | 4.0939 | 54 | 26.6431 | 23.8639 | 97.3563 | 93.4105 | 0.29333
600-54-26-5-99 | 600 | 54 | 26 | 5 | 14.5983 | 583.9628 | 599.4571 | 53.9 | 26.844 | 0.93661 | 37.5007 | -10.8715 | 54 | 31 | 12.7845 | 99 | 5.1045 | 54 | 26.6543 | 26.4462 | 97.6084 | 93.5841 | 0.36599
600-54-26-6-99 | 600 | 54 | 26 | 6 | 14.5983 | 583.9628 | 599.433 | 53.9 | 26.8857 | 0.92329 | 36.9685 | -11.0304 | 54 | 31 | 15.3413 | 99 | 6.1148 | 54 | 26.6666 | 29.0164 | 97.778 | 93.6754 | 0.43876
600-54-26-7-99 | 600 | 54 | 26 | 7 | 14.5983 | 583.9628 | 599.4092 | 53.9 | 26.925 | 0.91575 | 36.6683 | -11.1209 | 54 | 31 | 17.8982 | 99 | 7.1251 | 54 | 26.676 | 31.5808 | 97.8998 | 93.727 | 0.5116
600-54-26-8-99 | 600 | 54 | 26 | 8 | 14.5983 | 583.9628 | 599.3854 | 53.9 | 26.9659 | 0.91157 | 36.5023 | -11.1713 | 54 | 31 | 20.4551 | 99 | 8.1354 | 54 | 26.6842 | 34.1419 | 97.9915 | 93.7557 | 0.58451
600-54-26-9-99 | 600 | 54 | 26 | 9 | 14.5983 | 583.9628 | 599.3616 | 53.9 | 27.0067 | 0.90933 | 36.4141 | -11.1981 | 54 | 31 | 23.012 | 99 | 9.1456 | 54 | 26.6932 | 36.701 | 98.063 | 93.771 | 0.65746
600-54-26-10-99 | 600 | 54 | 26 | 10 | 14.5983 | 583.9628 | 599.3379 | 53.9 | 27.0464 | 0.90826 | 36.3727 | -11.2106 | 54 | 31 | 25.5689 | 99 | 10.1558 | 54 | 26.702 | 39.259 | 98.1203 | 93.7783 | 0.73046
600-54-28-1-99 | 600 | 54 | 28 | 1 | 16.3711 | 654.877 | 599.5349 | 53.9 | 28.7109 | 2.1367 | 85.5403 | -1.4141 | 54 | 33 | 2.5569 | 99 | 1.0635 | 54 | 28.5513 | 16.7913 | 93.4888 | 86.9482 | 0.070252
600-54-28-2-99 | 600 | 54 | 28 | 2 | 16.3711 | 654.877 | 599.4869 | 53.9 | 28.7891 | 1.3837 | 55.3973 | -6.4688 | 54 | 33 | 5.1138 | 99 | 2.0779 | 54 | 28.6463 | 20.1012 | 95.8558 | 91.5481 | 0.13344
600-54-28-3-99 | 600 | 54 | 28 | 3 | 16.3711 | 654.877 | 599.4565 | 53.9 | 28.8331 | 1.1897 | 47.6335 | -8.1877 | 54 | 33 | 7.6707 | 99 | 3.0897 | 54 | 28.6839 | 22.8521 | 96.7402 | 92.733 | 0.19761
600-54-28-4-99 | 600 | 54 | 28 | 4 | 16.3711 | 654.877 | 599.43 | 53.9 | 28.8775 | 1.1142 | 44.6111 | -8.9279 | 54 | 33 | 10.2276 | 99 | 4.1008 | 54 | 28.7087 | 25.4845 | 97.1996 | 93.1944 | 0.26218
600-54-28-5-99 | 600 | 54 | 28 | 5 | 16.3711 | 654.877 | 599.4048 | 53.9 | 28.9231 | 1.0781 | 43.1705 | -9.2972 | 54 | 33 | 12.7845 | 99 | 5.1116 | 54 | 28.7276 | 28.0774 | 97.4803 | 93.4144 | 0.32695
600-54-28-6-99 | 600 | 54 | 28 | 6 | 16.3711 | 654.877 | 599.3801 | 53.9 | 28.9644 | 1.0586 | 42.3903 | -9.502 | 54 | 33 | 15.3413 | 99 | 6.1223 | 54 | 28.7398 | 30.6539 | 97.6694 | 93.5337 | 0.39184
600-54-28-7-99 | 600 | 54 | 28 | 7 | 16.3711 | 654.877 | 599.3556 | 53.9 | 29.0033 | 1.0473 | 41.9383 | -9.6223 | 54 | 33 | 17.8982 | 99 | 7.1328 | 54 | 28.7505 | 33.2221 | 97.8054 | 93.6029 | 0.4568
600-54-28-8-99 | 600 | 54 | 28 | 8 | 16.3711 | 654.877 | 599.3313 | 53.9 | 29.0436 | 1.0406 | 41.6738 | -9.6932 | 54 | 33 | 20.4551 | 99 | 8.1433 | 54 | 28.7594 | 35.7856 | 97.9079 | 93.6436 | 0.52184
600-54-28-9-99 | 600 | 54 | 28 | 9 | 16.3711 | 654.877 | 599.3071 | 53.9 | 29.0828 | 1.0367 | 41.5168 | -9.7354 | 54 | 33 | 23.012 | 99 | 9.1537 | 54 | 28.7689 | 38.3465 | 97.9878 | 93.6677 | 0.58691
600-54-28-10-99 | 600 | 54 | 28 | 10 | 16.3711 | 654.877 | 599.2829 | 53.9 | 29.1235 | 1.0345 | 41.4333 | -9.758 | 54 | 33 | 25.5689 | 99 | 10.1641 | 54 | 28.7794 | 40.9055 | 98.0519 | 93.6807 | 0.65204
600-54-30-1-99 | 600 | 54 | 30 | 1 | 18.328 | 733.165 | 599.483 | 53.9 | 30.7807 | 2.6476 | 106.0014 | 1.1422 | 54 | 35 | 2.5569 | 99 | 1.0689 | 54 | 30.5928 | 18.2373 | 92.9896 | 85.5544 | 0.063774
600-54-30-2-99 | 600 | 54 | 30 | 2 | 18.328 | 733.165 | 599.4271 | 53.9 | 30.873 | 1.6625 | 66.5666 | -4.3519 | 54 | 35 | 5.1138 | 99 | 2.0844 | 54 | 30.7064 | 21.7793 | 95.5481 | 90.9293 | 0.12001
600-54-30-3-99 | 600 | 54 | 30 | 3 | 18.328 | 733.165 | 599.3942 | 53.9 | 30.9252 | 1.399 | 56.0209 | -6.3406 | 54 | 35 | 7.6707 | 99 | 3.0968 | 54 | 30.7597 | 24.5997 | 96.5205 | 92.3667 | 0.17721
600-54-30-4-99 | 600 | 54 | 30 | 4 | 18.328 | 733.165 | 599.3663 | 53.9 | 30.9636 | 1.2934 | 51.7936 | -7.2368 | 54 | 35 | 10.2276 | 99 | 4.1083 | 54 | 30.782 | 27.2622 | 97.0289 | 92.9431 | 0.23482
600-54-30-5-99 | 600 | 54 | 30 | 5 | 18.328 | 733.165 | 599.3401 | 53.9 | 31.0099 | 1.2425 | 49.7561 | -7.6932 | 54 | 35 | 12.7845 | 99 | 5.1194 | 54 | 30.8023 | 29.87 | 97.3406 | 93.221 | 0.29264
600-54-30-6-99 | 600 | 54 | 30 | 6 | 18.328 | 733.165 | 599.3147 | 53.9 | 31.0471 | 1.2141 | 48.6227 | -7.9547 | 54 | 35 | 15.3413 | 99 | 6.1303 | 54 | 30.8151 | 32.4553 | 97.5509 | 93.3757 | 0.35059
600-54-30-7-99 | 600 | 54 | 30 | 7 | 18.328 | 733.165 | 599.2896 | 53.9 | 31.0891 | 1.1977 | 47.9686 | -8.1081 | 54 | 35 | 17.8982 | 99 | 7.141 | 54 | 30.8314 | 35.0286 | 97.7023 | 93.4651 | 0.40863
600-54-30-8-99 | 600 | 54 | 30 | 8 | 18.328 | 733.165 | 599.2648 | 53.9 | 31.1287 | 1.1876 | 47.5645 | -8.2038 | 54 | 35 | 20.4551 | 99 | 8.1517 | 54 | 30.8423 | 37.5956 | 97.8165 | 93.5204 | 0.46673
600-54-30-9-99 | 600 | 54 | 30 | 9 | 18.328 | 733.165 | 599.2401 | 53.9 | 31.1682 | 1.1813 | 47.3145 | -8.2634 | 54 | 35 | 23.012 | 99 | 9.1624 | 54 | 30.8517 | 40.1588 | 97.9057 | 93.5547 | 0.52488
600-54-30-10-99 | 600 | 54 | 30 | 10 | 18.328 | 733.165 | 599.2154 | 53.9 | 31.2064 | 1.1774 | 47.1593 | -8.3006 | 54 | 35 | 25.5689 | 99 | 10.173 | 54 | 30.8618 | 42.7196 | 97.9772 | 93.5761 | 0.58307
600-54-32-1-99 | 600 | 54 | 32 | 1 | 20.4854 | 819.4563 | 599.4391 | 53.9 | 32.8567 | 3.2774 | 131.2245 | 3.7282 | 54 | 37 | 2.5569 | 99 | 1.0746 | 54 | 32.6338 | 19.7649 | 92.4683 | 84.0015 | 0.058113
600-54-32-2-99 | 600 | 54 | 32 | 2 | 20.4854 | 819.4563 | 599.3737 | 53.9 | 32.9614 | 2.005 | 80.2894 | -2.1614 | 54 | 37 | 5.1138 | 99 | 2.0914 | 54 | 32.7698 | 23.5941 | 95.218 | 90.2124 | 0.10822
600-54-32-3-99 | 600 | 54 | 32 | 3 | 20.4854 | 819.4563 | 599.3374 | 53.9 | 33.0207 | 1.6507 | 66.105 | -4.4325 | 54 | 37 | 7.6707 | 99 | 3.1045 | 54 | 32.833 | 26.5053 | 96.2825 | 91.942 | 0.15928
600-54-32-4-99 | 600 | 54 | 32 | 4 | 20.4854 | 819.4563 | 599.3078 | 53.9 | 33.0572 | 1.5053 | 60.2871 | -5.4974 | 54 | 37 | 10.2276 | 99 | 4.1164 | 54 | 32.8603 | 29.2076 | 96.8432 | 92.6516 | 0.21075
600-54-32-5-99 | 600 | 54 | 32 | 5 | 20.4854 | 819.4563 | 599.2805 | 53.9 | 33.1008 | 1.4339 | 57.43 | -6.0556 | 54 | 37 | 12.7845 | 99 | 5.1278 | 54 | 32.8842 | 31.8359 | 97.1882 | 93.0002 | 0.26245
600-54-32-6-99 | 600 | 54 | 32 | 6 | 20.4854 | 819.4563 | 599.2543 | 53.9 | 33.1404 | 1.394 | 55.8341 | -6.3787 | 54 | 37 | 15.3413 | 99 | 6.139 | 54 | 32.902 | 34.4327 | 97.4216 | 93.195 | 0.31428
600-54-32-7-99 | 600 | 54 | 32 | 7 | 20.4854 | 819.4563 | 599.2286 | 53.9 | 33.1824 | 1.3703 | 54.8873 | -6.5744 | 54 | 37 | 17.8982 | 99 | 7.15 | 54 | 32.9185 | 37.0133 | 97.5899 | 93.3107 | 0.3662
600-54-32-8-99 | 600 | 54 | 32 | 8 | 20.4854 | 819.4563 | 599.2031 | 53.9 | 33.2202 | 1.3552 | 54.2838 | -6.7008 | 54 | 37 | 20.4551 | 99 | 8.1609 | 54 | 32.9278 | 39.5853 | 97.7169 | 93.3845 | 0.41819
600-54-32-9-99 | 600 | 54 | 32 | 9 | 20.4854 | 819.4563 | 599.1779 | 53.9 | 33.2603 | 1.3457 | 53.9043 | -6.7809 | 54 | 37 | 23.012 | 99 | 9.1718 | 54 | 32.9424 | 42.1517 | 97.8161 | 93.431 | 0.47023
600-54-32-10-99 | 600 | 54 | 32 | 10 | 20.4854 | 819.4563 | 599.1527 | 53.9 | 33.2985 | 1.3394 | 53.6551 | -6.8338 | 54 | 37 | 25.5689 | 99 | 10.1826 | 54 | 32.9533 | 44.7149 | 97.8958 | 93.4616 | 0.5223
600-54-34-1-99 | 600 | 54 | 34 | 1 | 22.8592 | 914.4214 | 599.3838 | 53.9 | 34.9344 | 4.0481 | 162.1002 | 6.3293 | 54 | 39 | 2.5569 | 99 | 1.0807 | 54 | 34.6771 | 21.368 | 91.9275 | 82.2911 | 0.05316
600-54-34-2-99 | 600 | 54 | 34 | 2 | 22.8592 | 914.4214 | 599.3069 | 53.9 | 35.0557 | 2.4259 | 97.1556 | 0.09862 | 54 | 39 | 5.1138 | 99 | 2.0989 | 54 | 34.835 | 25.547 | 94.8655 | 89.3875 | 0.09788
600-54-34-3-99 | 600 | 54 | 34 | 3 | 22.8592 | 914.4214 | 599.2664 | 53.9 | 35.1222 | 1.9548 | 78.292 | -2.4576 | 54 | 39 | 7.6707 | 99 | 3.1127 | 54 | 34.9105 | 28.5751 | 96.0258 | 91.4486 | 0.14351
600-54-34-4-99 | 600 | 54 | 34 | 4 | 22.8592 | 914.4214 | 599.2347 | 53.9 | 35.1642 | 1.7578 | 70.4064 | -3.6996 | 54 | 39 | 10.2276 | 99 | 4.1251 | 54 | 34.9498 | 31.3289 | 96.6419 | 92.3103 | 0.18956
600-54-34-5-99 | 600 | 54 | 34 | 5 | 22.8592 | 914.4214 | 599.2061 | 53.9 | 35.2067 | 1.659 | 66.4505 | -4.372 | 54 | 39 | 12.7845 | 99 | 5.1369 | 54 | 34.9762 | 33.9847 | 97.0227 | 92.7427 | 0.23585
600-54-34-6-99 | 600 | 54 | 34 | 6 | 22.8592 | 914.4214 | 599.1789 | 53.9 | 35.2453 | 1.603 | 64.2121 | -4.769 | 54 | 39 | 15.3413 | 99 | 6.1483 | 54 | 34.9962 | 36.5975 | 97.2809 | 92.9875 | 0.28227
600-54-34-7-99 | 600 | 54 | 34 | 7 | 22.8592 | 914.4214 | 599.1524 | 53.9 | 35.2843 | 1.569 | 62.8536 | -5.0162 | 54 | 39 | 17.8982 | 99 | 7.1596 | 54 | 35.0124 | 39.1884 | 97.4674 | 93.1361 | 0.32879
600-54-34-8-99 | 600 | 54 | 34 | 8 | 22.8592 | 914.4214 | 599.1263 | 53.9 | 35.3228 | 1.5473 | 61.9855 | -5.1768 | 54 | 39 | 20.4551 | 99 | 8.1708 | 54 | 35.0265 | 41.767 | 97.6083 | 93.2312 | 0.37538
600-54-34-9-99 | 600 | 54 | 34 | 9 | 22.8592 | 914.4214 | 599.1004 | 53.9 | 35.3606 | 1.5329 | 61.4127 | -5.2839 | 54 | 39 | 23.012 | 99 | 9.1819 | 54 | 35.0392 | 44.3383 | 97.7185 | 93.294 | 0.42201
600-54-34-10-99 | 600 | 54 | 34 | 10 | 22.8592 | 914.4214 | 599.0747 | 53.9 | 35.3981 | 1.5233 | 61.0285 | -5.3562 | 54 | 39 | 25.5689 | 99 | 10.193 | 54 | 35.0512 | 46.9048 | 97.807 | 93.3363 | 0.46869
600-54-36-1-99 | 600 | 54 | 36 | 1 | 25.468 | 1018.7731 | 599.3361 | 53.9 | 37.0143 | 4.9836 | 199.5767 | 8.9311 | 54 | 41 | 2.5569 | 99 | 1.087 | 54 | 36.7156 | 23.0413 | 91.3698 | 80.4319 | 0.048818
600-54-36-2-99 | 600 | 54 | 36 | 2 | 25.468 | 1018.7731 | 599.2455 | 53.9 | 37.1581 | 2.943 | 117.8738 | 2.4231 | 54 | 41 | 5.1138 | 99 | 2.1069 | 54 | 36.9008 | 27.6389 | 94.4912 | 88.4445 | 0.08879
600-54-36-3-99 | 600 | 54 | 36 | 3 | 25.468 | 1018.7731 | 599.1999 | 53.9 | 37.2271 | 2.3228 | 93.0425 | -0.4169 | 54 | 41 | 7.6707 | 99 | 3.1215 | 54 | 36.9855 | 30.8159 | 95.7498 | 90.8795 | 0.12962
600-54-36-4-99 | 600 | 54 | 36 | 4 | 25.468 | 1018.7731 | 599.1656 | 53.9 | 37.2764 | 2.0587 | 82.4661 | -1.8462 | 54 | 41 | 10.2276 | 99 | 4.1344 | 54 | 37.0345 | 33.6369 | 96.4244 | 91.9167 | 0.17087
600-54-36-5-99 | 600 | 54 | 36 | 5 | 25.468 | 1018.7731 | 599.1354 | 53.9 | 37.3184 | 1.9237 | 77.0632 | -2.6432 | 54 | 41 | 12.7845 | 99 | 5.1467 | 54 | 37.0708 | 36.3288 | 96.8433 | 92.4467 | 0.21237
600-54-36-6-99 | 600 | 54 | 36 | 6 | 25.468 | 1018.7731 | 599.107 | 53.9 | 37.3567 | 1.8463 | 73.9653 | -3.1238 | 54 | 41 | 15.3413 | 99 | 6.1585 | 54 | 37.0944 | 38.9631 | 97.1282 | 92.7506 | 0.254
600-54-36-7-99 | 600 | 54 | 36 | 7 | 25.468 | 1018.7731 | 599.0796 | 53.9 | 37.3953 | 1.7986 | 72.0598 | -3.4287 | 54 | 41 | 17.8982 | 99 | 7.1701 | 54 | 37.1133 | 41.5677 | 97.3343 | 92.9377 | 0.29574
600-54-36-8-99 | 600 | 54 | 36 | 8 | 25.468 | 1018.7731 | 599.0528 | 53.9 | 37.4311 | 1.7675 | 70.8146 | -3.632 | 54 | 41 | 20.4551 | 99 | 8.1815 | 54 | 37.1271 | 44.1557 | 97.4903 | 93.0601 | 0.33754
600-54-36-9-99 | 600 | 54 | 36 | 9 | 25.468 | 1018.7731 | 599.0263 | 53.9 | 37.47 | 1.7468 | 69.9911 | -3.7683 | 54 | 41 | 23.012 | 99 | 9.1929 | 54 | 37.1438 | 46.7332 | 97.6124 | 93.1411 | 0.37941
600-54-36-10-99 | 600 | 54 | 36 | 10 | 25.468 | 1018.7731 | 599 | 53.9 | 37.5065 | 1.7325 | 69.4192 | -3.8638 | 54 | 41 | 25.5689 | 99 | 10.2041 | 54 | 37.157 | 49.3045 | 97.7105 | 93.1974 | 0.42131
600-54-38-1-99 | 600 | 54 | 38 | 1 | 28.33 | 1133.2683 | 599.2759 | 53.9 | 39.1 | 6.1129 | 244.8259 | 11.7227 | 54 | 43 | 2.5569 | 99 | 1.0935 | 54 | 38.7587 | 24.774 | 90.7994 | 78.4225 | 0.04501
600-54-38-2-99 | 600 | 54 | 38 | 2 | 28.33 | 1133.2683 | 599.1692 | 53.9 | 39.2644 | 3.5761 | 143.2514 | 4.8026 | 54 | 43 | 5.1138 | 99 | 2.1154 | 54 | 38.9703 | 29.8677 | 94.0959 | 87.377 | 0.080795
600-54-38-3-99 | 600 | 54 | 38 | 3 | 28.33 | 1133.2683 | 599.1172 | 53.9 | 39.3451 | 2.7708 | 111.0023 | 1.6972 | 54 | 43 | 7.6707 | 99 | 3.131 | 54 | 39.0699 | 33.2299 | 95.4545 | 90.2195 | 0.11737
600-54-38-4-99 | 600 | 54 | 38 | 4 | 28.33 | 1133.2683 | 599.0796 | 53.9 | 39.3888 | 2.4182 | 96.8821 | 0.065063 | 54 | 43 | 10.2276 | 99 | 4.1445 | 54 | 39.1244 | 36.1394 | 96.19 | 91.4642 | 0.15437
600-54-38-5-99 | 600 | 54 | 38 | 5 | 28.33 | 1133.2683 | 599.0475 | 53.9 | 39.4334 | 2.236 | 89.5877 | -0.86642 | 54 | 43 | 12.7845 | 99 | 5.1572 | 54 | 39.1653 | 38.8785 | 96.6493 | 92.1073 | 0.19161
600-54-38-6-99 | 600 | 54 | 38 | 6 | 28.33 | 1133.2683 | 599.0178 | 53.9 | 39.477 | 2.1309 | 85.3792 | -1.4363 | 54 | 43 | 15.3413 | 99 | 6.1694 | 54 | 39.199 | 41.5405 | 96.9627 | 92.4784 | 0.22901
600-54-38-7-99 | 600 | 54 | 38 | 7 | 28.33 | 1133.2683 | 598.9893 | 53.9 | 39.5158 | 2.0649 | 82.7392 | -1.8071 | 54 | 43 | 17.8982 | 99 | 7.1813 | 54 | 39.2182 | 44.1634 | 97.19 | 92.7114 | 0.26651
600-54-38-8-99 | 600 | 54 | 38 | 8 | 28.33 | 1133.2683 | 598.9616 | 53.9 | 39.5488 | 2.0211 | 80.9879 | -2.0592 | 54 | 43 | 20.4551 | 99 | 8.193 | 54 | 39.2371 | 46.7641 | 97.3622 | 92.866 | 0.30408
600-54-38-9-99 | 600 | 54 | 38 | 9 | 28.33 | 1133.2683 | 598.9344 | 53.9 | 39.5885 | 1.9918 | 79.8199 | -2.2301 | 54 | 43 | 23.012 | 99 | 9.2046 | 54 | 39.256 | 49.3502 | 97.4972 | 92.9692 | 0.34171
600-54-38-10-99 | 600 | 54 | 38 | 10 | 28.33 | 1133.2683 | 598.9074 | 53.9 | 39.6207 | 1.9707 | 78.9754 | -2.3551 | 54 | 43 | 25.5689 | 99 | 10.2162 | 54 | 39.2687 | 51.9283 | 97.6057 | 93.0439 | 0.37937
600-54-40-1-99 | 600 | 54 | 40 | 1 | 31.4662 | 1258.7097 | 599.2255 | 53.9 | 41.1817 | 7.4604 | 298.8208 | 14.8515 | 54 | 45 | 2.5569 | 99 | 1.1003 | 54 | 40.7929 | 26.5627 | 90.218 | 76.2906 | 0.041657
600-54-40-2-99 | 600 | 54 | 40 | 2 | 31.4662 | 1258.7097 | 599.1002 | 53.9 | 41.3784 | 4.349 | 174.2308 | 7.2274 | 54 | 45 | 5.1138 | 99 | 2.1244 | 54 | 41.0375 | 32.231 | 93.6805 | 86.1789 | 0.073754
600-54-40-3-99 | 600 | 54 | 40 | 3 | 31.4662 | 1258.7097 | 599.0405 | 53.9 | 41.4674 | 3.315 | 132.8216 | 3.876 | 54 | 45 | 7.6707 | 99 | 3.141 | 54 | 41.1561 | 35.8218 | 95.1399 | 89.4648 | 0.10657
600-54-40-4-99 | 600 | 54 | 40 | 4 | 31.4662 | 1258.7097 | 598.999 | 53.9 | 41.5254 | 2.8531 | 114.3231 | 2.0531 | 54 | 45 | 10.2276 | 99 | 4.1553 | 54 | 41.2314 | 38.8406 | 95.9386 | 90.9327 | 0.1398
600-54-40-5-99 | 600 | 54 | 40 | 5 | 31.4662 | 1258.7097 | 598.9644 | 53.9 | 41.5692 | 2.6086 | 104.5314 | 0.97472 | 54 | 45 | 12.7845 | 99 | 5.1685 | 54 | 41.2708 | 41.642 | 96.4404 | 91.7098 | 0.17326
600-54-40-6-99 | 600 | 54 | 40 | 6 | 31.4662 | 1258.7097 | 598.933 | 53.9 | 41.6081 | 2.4655 | 98.8033 | 0.2997 | 54 | 45 | 15.3413 | 99 | 6.1811 | 54 | 41.3098 | 44.342 | 96.784 | 92.1645 | 0.20689
600-54-40-7-99 | 600 | 54 | 40 | 7 | 31.4662 | 1258.7097 | 598.9034 | 53.9 | 41.6459 | 2.3752 | 95.1875 | -0.14527 | 54 | 45 | 17.8982 | 99 | 7.1934 | 54 | 41.3358 | 46.9892 | 97.0338 | 92.4516 | 0.24062
600-54-40-8-99 | 600 | 54 | 40 | 8 | 31.4662 | 1258.7097 | 598.8747 | 53.9 | 41.678 | 2.3146 | 92.762 | -0.45259 | 54 | 45 | 20.4551 | 99 | 8.2054 | 54 | 41.3543 | 49.6068 | 97.2235 | 92.6443 | 0.27443
600-54-40-9-99 | 600 | 54 | 40 | 9 | 31.4662 | 1258.7097 | 598.8466 | 53.9 | 41.7172 | 2.2735 | 91.1224 | -0.66456 | 54 | 45 | 23.012 | 99 | 9.2173 | 54 | 41.376 | 52.2047 | 97.3723 | 92.7746 | 0.3083
600-54-40-10-99 | 600 | 54 | 40 | 10 | 31.4662 | 1258.7097 | 598.8189 | 53.9 | 41.7502 | 2.2438 | 89.9354 | -0.82021 | 54 | 45 | 25.5689 | 99 | 10.2291 | 54 | 41.3925 | 54.7913 | 97.4921 | 92.8691 | 0.3422
600-54-42-1-99 | 600 | 54 | 42 | 1 | 34.8966 | 1395.9473 | 599.1614 | 53.9 | 43.2746 | 9.0641 | 363.0913 | 15.6239 | 54 | 47 | 2.5569 | 99 | 1.1072 | 54 | 42.8345 | 28.3895 | 89.6317 | 74.026 | 0.038711
600-54-42-2-99 | 600 | 54 | 42 | 2 | 34.8966 | 1395.9473 | 599.0147 | 53.9 | 43.4958 | 5.2878 | 211.8705 | 9.6863 | 54 | 47 | 5.1138 | 99 | 2.1338 | 54 | 43.1067 | 34.7226 | 93.2467 | 84.8474 | 0.067547
600-54-42-3-99 | 600 | 54 | 42 | 3 | 34.8966 | 1395.9473 | 598.9457 | 53.9 | 43.593 | 3.9756 | 159.313 | 6.1143 | 54 | 47 | 7.6707 | 99 | 3.1517 | 54 | 43.2463 | 38.5917 | 94.8063 | 88.6075 | 0.097021
600-54-42-4-99 | 600 | 54 | 42 | 4 | 34.8966 | 1395.9473 | 598.8993 | 53.9 | 43.6624 | 3.3751 | 135.2592 | 4.0984 | 54 | 47 | 10.2276 | 99 | 4.1668 | 54 | 43.3272 | 41.7491 | 95.6698 | 90.3284 | 0.1269
600-54-42-5-99 | 600 | 54 | 42 | 5 | 34.8966 | 1395.9473 | 598.8617 | 53.9 | 43.7091 | 3.0525 | 122.339 | 2.8743 | 54 | 47 | 12.7845 | 99 | 5.1806 | 54 | 43.3876 | 44.6286 | 96.2159 | 91.2528 | 0.15701
600-54-42-6-99 | 600 | 54 | 42 | 6 | 34.8966 | 1395.9473 | 598.8283 | 53.9 | 43.7449 | 2.8598 | 114.623 | 2.0849 | 54 | 47 | 15.3413 | 99 | 6.1936 | 54 | 43.4235 | 47.3782 | 96.5915 | 91.8049 | 0.18728
600-54-42-7-99 | 600 | 54 | 42 | 7 | 34.8966 | 1395.9473 | 598.7971 | 53.9 | 43.787 | 2.7381 | 109.7498 | 1.5607 | 54 | 47 | 17.8982 | 99 | 7.2063 | 54 | 43.4537 | 50.0568 | 96.8653 | 92.1537 | 0.21767
600-54-42-8-99 | 600 | 54 | 42 | 8 | 34.8966 | 1395.9473 | 598.7673 | 53.9 | 43.822 | 2.6559 | 106.4624 | 1.1947 | 54 | 47 | 20.4551 | 99 | 8.2187 | 54 | 43.4827 | 52.6958 | 97.0736 | 92.3891 | 0.24813
600-54-42-9-99 | 600 | 54 | 42 | 9 | 34.8966 | 1395.9473 | 598.7382 | 53.9 | 43.8565 | 2.5985 | 104.1643 | 0.93268 | 54 | 47 | 23.012 | 99 | 9.2309 | 54 | 43.5014 | 55.3102 | 97.2372 | 92.5538 | 0.27865
600-54-42-10-99 | 600 | 54 | 42 | 10 | 34.8966 | 1395.9473 | 598.7096 | 53.9 | 43.8892 | 2.5571 | 102.5122 | 0.74098 | 54 | 47 | 25.5689 | 99 | 10.243 | 54 | 43.5228 | 57.9084 | 97.3691 | 92.6722 | 0.30922
600-54-44-1-99 | 600 | 54 | 44 | 1 | 38.6452 | 1545.8803 | 599.1097 | 53.9 | 45.3555 | 10.9476 | 438.5796 | 15.6239 | 54 | 49 | 2.5569 | 99 | 1.1143 | 54 | 44.8696 | 30.2545 | 89.0408 | 71.6716 | 0.036104
600-54-44-2-99 | 600 | 54 | 44 | 2 | 38.6452 | 1545.8803 | 598.9389 | 53.9 | 45.619 | 6.4221 | 257.3556 | 12.4995 | 54 | 49 | 5.1138 | 99 | 2.1437 | 54 | 45.1759 | 37.3368 | 92.796 | 83.3818 | 0.062067
600-54-44-3-99 | 600 | 54 | 44 | 3 | 38.6452 | 1545.8803 | 598.859 | 53.9 | 45.7388 | 4.7794 | 191.5508 | 8.4143 | 54 | 49 | 7.6707 | 99 | 3.1631 | 54 | 45.3361 | 41.5365 | 94.4543 | 87.6327 | 0.088585
600-54-44-4-99 | 600 | 54 | 44 | 4 | 38.6452 | 1545.8803 | 598.8066 | 53.9 | 45.8073 | 4.0052 | 160.5384 | 6.2094 | 54 | 49 | 10.2276 | 99 | 4.1791 | 54 | 45.4333 | 44.8675 | 95.3836 | 89.6359 | 0.11547
600-54-44-5-99 | 600 | 54 | 44 | 5 | 38.6452 | 1545.8803 | 598.7653 | 53.9 | 45.8597 | 3.5833 | 143.6347 | 4.8356 | 54 | 49 | 12.7845 | 99 | 5.1935 | 54 | 45.5033 | 47.8464 | 95.9757 | 90.7278 | 0.1426
600-54-44-6-99 | 600 | 54 | 44 | 6 | 38.6452 | 1545.8803 | 598.7295 | 53.9 | 45.9024 | 3.3289 | 133.448 | 3.9336 | 54 | 49 | 15.3413 | 99 | 6.2071 | 54 | 45.5498 | 50.6576 | 96.3848 | 91.3859 | 0.16989
600-54-44-7-99 | 600 | 54 | 44 | 7 | 38.6452 | 1545.8803 | 598.6965 | 53.9 | 45.9393 | 3.1646 | 126.868 | 3.3166 | 54 | 49 | 17.8982 | 99 | 7.2202 | 54 | 45.5808 | 53.3788 | 96.6839 | 91.8111 | 0.19729
600-54-44-8-99 | 600 | 54 | 44 | 8 | 38.6452 | 1545.8803 | 598.6653 | 53.9 | 45.9758 | 3.0538 | 122.4327 | 2.8837 | 54 | 49 | 20.4551 | 99 | 8.2329 | 54 | 45.6153 | 56.0465 | 96.912 | 92.0978 | 0.22477
600-54-44-9-99 | 600 | 54 | 44 | 9 | 38.6452 | 1545.8803 | 598.6351 | 53.9 | 46.012 | 2.9757 | 119.307 | 2.5699 | 54 | 49 | 23.012 | 99 | 9.2455 | 54 | 45.6371 | 58.6815 | 97.0915 | 92.2999 | 0.25232
600-54-44-10-99 | 600 | 54 | 44 | 10 | 38.6452 | 1545.8803 | 598.6055 | 53.9 | 46.0434 | 2.9187 | 117.028 | 2.3363 | 54 | 49 | 25.5689 | 99 | 10.2579 | 54 | 45.6616 | 61.2954 | 97.2364 | 92.4474 | 0.2799
600-54-46-1-99 | 600 | 54 | 46 | 1 | 42.7339 | 1709.4584 | 599.0426 | 53.9 | 47.444 | 13.1504 | 526.8871 | 15.6239 | 54 | 51 | 2.5569 | 99 | 1.1215 | 54 | 46.9038 | 32.1404 | 88.4509 | 69.2273 | 0.033803
600-54-46-2-99 | 600 | 54 | 46 | 2 | 42.7339 | 1709.4584 | 598.8449 | 53.9 | 47.7442 | 7.7857 | 312.0461 | 15.5407 | 54 | 51 | 5.1138 | 99 | 2.1541 | 54 | 47.2487 | 40.062 | 92.3308 | 81.7811 | 0.057227
600-54-46-3-99 | 600 | 54 | 46 | 3 | 42.7339 | 1709.4584 | 598.752 | 53.9 | 47.8849 | 5.7507 | 230.5219 | 10.7917 | 54 | 51 | 7.6707 | 99 | 3.175 | 54 | 47.43 | 44.6539 | 94.0848 | 86.543 | 0.081118
600-54-46-4-99 | 600 | 54 | 46 | 4 | 42.7339 | 1709.4584 | 598.6924 | 53.9 | 47.9569 | 4.7646 | 191.0109 | 8.3789 | 54 | 51 | 10.2276 | 99 | 4.192 | 54 | 47.5421 | 48.1969 | 95.0803 | 88.8506 | 0.10535
600-54-46-5-99 | 600 | 54 | 46 | 5 | 42.7339 | 1709.4584 | 598.6467 | 53.9 | 48.0141 | 4.2176 | 169.0972 | 6.8548 | 54 | 51 | 12.7845 | 99 | 5.2072 | 54 | 47.6178 | 51.3007 | 95.7195 | 90.1305 | 0.12982
600-54-46-6-99 | 600 | 54 | 46 | 6 | 42.7339 | 1709.4584 | 598.6079 | 53.9 | 48.064 | 3.885 | 155.7723 | 5.8362 | 54 | 51 | 15.3413 | 99 | 6.2214 | 54 | 47.6743 | 54.1902 | 96.1635 | 90.9088 | 0.15444
600-54-46-7-99 | 600 | 54 | 46 | 7 | 42.7339 | 1709.4584 | 598.5728 | 53.9 | 48.1019 | 3.6676 | 147.0616 | 5.1258 | 54 | 51 | 17.8982 | 99 | 7.235 | 54 | 47.7177 | 56.9646 | 96.4892 | 91.4176 | 0.17918
600-54-46-8-99 | 600 | 54 | 46 | 8 | 42.7339 | 1709.4584 | 598.5398 | 53.9 | 48.1394 | 3.5192 | 141.1198 | 4.6187 | 54 | 51 | 20.4551 | 99 | 8.2482 | 54 | 47.7526 | 59.6699 | 96.7382 | 91.7649 | 0.204
600-54-46-9-99 | 600 | 54 | 46 | 9 | 42.7339 | 1709.4584 | 598.5083 | 53.9 | 48.1725 | 3.4134 | 136.8859 | 4.2451 | 54 | 51 | 23.012 | 99 | 9.2611 | 54 | 47.7818 | 62.3325 | 96.9346 | 92.0123 | 0.22889
600-54-46-10-99 | 600 | 54 | 46 | 10 | 42.7339 | 1709.4584 | 598.4776 | 53.9 | 48.2074 | 3.3365 | 133.8082 | 3.9668 | 54 | 51 | 25.5689 | 99 | 10.2738 | 54 | 47.8091 | 64.9663 | 97.0933 | 92.1923 | 0.25382
600-54-48-1-99 | 600 | 54 | 48 | 1 | 47.19 | 1887.6837 | 598.9911 | 53.9 | 49.5345 | 15.7066 | 629.3578 | 15.6239 | 54 | 53 | 2.5569 | 99 | 1.1288 | 54 | 48.9334 | 34.0403 | 87.8644 | 66.7163 | 0.031763
600-54-48-2-99 | 600 | 54 | 48 | 2 | 47.19 | 1887.6837 | 598.7636 | 53.9 | 49.8764 | 9.4123 | 377.2918 | 15.6239 | 54 | 53 | 5.1138 | 99 | 2.1648 | 54 | 49.3123 | 42.8915 | 91.8529 | 80.0544 | 0.052941
600-54-48-3-99 | 600 | 54 | 48 | 3 | 47.19 | 1887.6837 | 598.6558 | 53.9 | 50.0366 | 6.9213 | 277.4886 | 13.6802 | 54 | 53 | 7.6707 | 99 | 3.1876 | 54 | 49.5227 | 47.9394 | 93.6987 | 85.3332 | 0.0745
600-54-48-4-99 | 600 | 54 | 48 | 4 | 47.19 | 1887.6837 | 598.5877 | 53.9 | 50.1281 | 5.683 | 227.8686 | 10.6134 | 54 | 53 | 10.2276 | 99 | 4.2058 | 54 | 49.6536 | 51.7346 | 94.7602 | 87.9573 | 0.096369
600-54-48-5-99 | 600 | 54 | 48 | 5 | 47.19 | 1887.6837 | 598.5366 | 53.9 | 50.1885 | 4.9815 | 199.7578 | 8.9425 | 54 | 53 | 12.7845 | 99 | 5.2218 | 54 | 49.7425 | 54.993 | 95.4474 | 89.4438 | 0.11846
600-54-48-6-99 | 600 | 54 | 48 | 6 | 47.19 | 1887.6837 | 598.4941 | 53.9 | 50.236 | 4.5481 | 182.3921 | 7.7998 | 54 | 53 | 15.3413 | 99 | 6.2367 | 54 | 49.8081 | 57.9832 | 95.9273 | 90.3622 | 0.14071
600-54-48-7-99 | 600 | 54 | 48 | 7 | 47.19 | 1887.6837 | 598.4563 | 53.9 | 50.2802 | 4.2638 | 171.0012 | 6.9943 | 54 | 53 | 17.8982 | 99 | 7.2508 | 54 | 49.8626 | 60.8244 | 96.2809 | 90.9647 | 0.16307
600-54-48-8-99 | 600 | 54 | 48 | 8 | 47.19 | 1887.6837 | 598.4213 | 53.9 | 50.3118 | 4.0658 | 163.0687 | 6.4036 | 54 | 53 | 20.4551 | 99 | 8.2645 | 54 | 49.8997 | 63.5794 | 96.5519 | 91.3843 | 0.18551
600-54-48-9-99 | 600 | 54 | 48 | 9 | 47.19 | 1887.6837 | 598.3881 | 53.9 | 50.3478 | 3.9252 | 157.4389 | 5.968 | 54 | 53 | 23.012 | 99 | 9.2778 | 54 | 49.9362 | 66.2768 | 96.766 | 91.6822 | 0.20802
600-54-48-10-99 | 600 | 54 | 48 | 10 | 47.19 | 1887.6837 | 598.3561 | 53.9 | 50.3795 | 3.821 | 153.2687 | 5.636 | 54 | 53 | 25.5689 | 99 | 10.2909 | 54 | 49.9652 | 68.9379 | 96.9394 | 91.903 | 0.23058
600-54-50-1-99 | 600 | 54 | 50 | 1 | 52.0372 | 2081.6123 | 598.9223 | 53.9 | 51.6293 | 18.6536 | 747.5319 | 15.6239 | 54 | 55 | 2.5569 | 99 | 1.1361 | 54 | 50.9631 | 35.9405 | 87.2852 | 64.1533 | 0.029955
600-54-50-2-99 | 600 | 54 | 50 | 2 | 52.0372 | 2081.6123 | 598.6624 | 53.9 | 52.0186 | 11.3459 | 454.8756 | 15.6239 | 54 | 55 | 5.1138 | 99 | 2.1758 | 54 | 51.384 | 45.8051 | 91.3658 | 78.1966 | 0.04915
600-54-50-3-99 | 600 | 54 | 50 | 3 | 52.0372 | 2081.6123 | 598.5373 | 53.9 | 52.189 | 8.3236 | 333.7761 | 15.6236 | 54 | 55 | 7.6707 | 99 | 3.2007 | 54 | 51.6131 | 51.3843 | 93.2974 | 84.0046 | 0.068628
600-54-50-4-99 | 600 | 54 | 50 | 4 | 52.0372 | 2081.6123 | 598.4592 | 53.9 | 52.2951 | 6.784 | 272.0765 | 13.3704 | 54 | 55 | 10.2276 | 99 | 4.2203 | 54 | 51.7638 | 55.4808 | 94.4239 | 86.9631 | 0.088392
600-54-50-5-99 | 600 | 54 | 50 | 5 | 52.0372 | 2081.6123 | 598.4016 | 53.9 | 52.3649 | 5.8956 | 236.4674 | 11.1847 | 54 | 55 | 12.7845 | 99 | 5.2373 | 54 | 51.8674 | 58.9261 | 95.1595 | 88.6704 | 0.10836
600-54-50-6-99 | 600 | 54 | 50 | 6 | 52.0372 | 2081.6123 | 598.3547 | 53.9 | 52.4167 | 5.3387 | 214.1477 | 9.822 | 54 | 55 | 15.3413 | 99 | 6.2529 | 54 | 51.9443 | 62.0399 | 95.6763 | 89.7406 | 0.12848
600-54-50-7-99 | 600 | 54 | 50 | 7 | 52.0372 | 2081.6123 | 598.3137 | 53.9 | 52.4598 | 4.9679 | 199.2873 | 8.9129 | 54 | 55 | 17.8982 | 99 | 7.2676 | 54 | 52.0013 | 64.9676 | 96.0587 | 90.4532 | 0.14872
600-54-50-8-99 | 600 | 54 | 50 | 8 | 52.0372 | 2081.6123 | 598.2763 | 53.9 | 52.5014 | 4.7112 | 189.0021 | 8.2463 | 54 | 55 | 20.4551 | 99 | 8.2818 | 54 | 52.0574 | 67.7812 | 96.3527 | 90.9465 | 0.16904
600-54-50-9-99 | 600 | 54 | 50 | 9 | 52.0372 | 2081.6123 | 598.2411 | 53.9 | 52.5334 | 4.5242 | 181.5094 | 7.7392 | 54 | 55 | 23.012 | 99 | 9.2956 | 54 | 52.0955 | 70.5251 | 96.5855 | 91.3059 | 0.18942
600-54-50-10-99 | 600 | 54 | 50 | 10 | 52.0372 | 2081.6123 | 598.2075 | 53.9 | 52.5587 | 4.3839 | 175.8932 | 7.3463 | 54 | 55 | 25.5689 | 99 | 10.3091 | 54 | 52.1226 | 73.2222 | 96.7743 | 91.5754 | 0.20985
600-56-10-1-99 | 600 | 56 | 10 | 1 | 5.3218 | 212.8863 | 599.8229 | 55.9 | 10.243 | 0.3382 | 13.5328 | -21.532 | 56 | 15 | 2.5569 | 99 | 1.028 | 56 | 10.2308 | 7.5405 | 96.8279 | 93.6451 | 0.20066
600-56-10-2-99 | 600 | 56 | 10 | 2 | 5.3218 | 212.8863 | 599.8011 | 55.9 | 10.2913 | 0.30341 | 12.1412 | -22.6497 | 56 | 15 | 5.1138 | 99 | 2.0372 | 56 | 10.2451 | 10.1322 | 97.7456 | 94.2988 | 0.39853
600-56-10-3-99 | 600 | 56 | 10 | 3 | 5.3218 | 212.8863 | 599.7802 | 55.9 | 10.3345 | 0.29692 | 11.8821 | -22.8708 | 56 | 15 | 7.6707 | 99 | 3.0461 | 56 | 10.2499 | 12.6956 | 98.059 | 94.4206 | 0.59702
600-56-10-4-99 | 600 | 56 | 10 | 4 | 5.3218 | 212.8863 | 599.7595 | 55.9 | 10.377 | 0.29511 | 11.8097 | -22.9333 | 56 | 15 | 10.2276 | 99 | 4.0549 | 56 | 10.2532 | 15.2543 | 98.2169 | 94.4548 | 0.79575
600-56-10-5-99 | 600 | 56 | 10 | 5 | 5.3218 | 212.8863 | 599.7388 | 55.9 | 10.4205 | 0.29473 | 11.7948 | -22.9462 | 56 | 15 | 12.7845 | 99 | 5.0637 | 56 | 10.2579 | 17.8116 | 98.312 | 94.462 | 0.99461
600-56-10-6-99 | 600 | 56 | 10 | 6 | 5.3218 | 212.8863 | 599.7182 | 55.9 | 10.4644 | 0.29492 | 11.8031 | -22.9462 | 56 | 15 | 15.3413 | 99 | 6.0724 | 56 | 10.2629 | 20.3683 | 98.3756 | 94.4583 | 1.1936
600-56-10-7-99 | 600 | 56 | 10 | 7 | 5.3218 | 212.8863 | 599.6975 | 55.9 | 10.5078 | 0.29538 | 11.8219 | -22.9226 | 56 | 15 | 17.8982 | 99 | 7.0812 | 56 | 10.268 | 22.9247 | 98.421 | 94.4496 | 1.3926
600-56-10-8-99 | 600 | 56 | 10 | 8 | 5.3218 | 212.8863 | 599.6769 | 55.9 | 10.5512 | 0.29599 | 11.8467 | -22.9011 | 56 | 15 | 20.4551 | 99 | 8.0899 | 56 | 10.2737 | 25.481 | 98.4551 | 94.4382 | 1.5918
600-56-10-9-99 | 600 | 56 | 10 | 9 | 5.3218 | 212.8863 | 599.6563 | 55.9 | 10.5944 | 0.29669 | 11.875 | -22.8767 | 56 | 15 | 23.012 | 99 | 9.0986 | 56 | 10.28 | 28.0372 | 98.4817 | 94.4251 | 1.791
600-56-10-10-99 | 600 | 56 | 10 | 10 | 5.3218 | 212.8863 | 599.6356 | 55.9 | 10.6376 | 0.29744 | 11.9053 | -22.8504 | 56 | 15 | 25.5689 | 99 | 10.1073 | 56 | 10.2869 | 30.5933 | 98.5029 | 94.411 | 1.9903
600-56-12-1-99 | 600 | 56 | 12 | 1 | 6.0574 | 242.312 | 599.8014 | 55.9 | 12.2744 | 0.40532 | 16.219 | -19.6461 | 56 | 17 | 2.5569 | 99 | 1.0307 | 56 | 12.2537 | 8.209 | 96.5756 | 93.3088 | 0.17692
600-56-12-2-99 | 600 | 56 | 12 | 2 | 6.0574 | 242.312 | 599.7787 | 55.9 | 12.322 | 0.35419 | 14.1737 | -21.0512 | 56 | 17 | 5.1138 | 99 | 2.0403 | 56 | 12.2714 | 10.817 | 97.61 | 94.1528 | 0.35068
600-56-12-3-99 | 600 | 56 | 12 | 3 | 6.0574 | 242.312 | 599.7572 | 55.9 | 12.3671 | 0.34432 | 13.7793 | -21.3437 | 56 | 17 | 7.6707 | 99 | 3.0494 | 56 | 12.2818 | 13.3838 | 97.965 | 94.3157 | 0.52511
600-56-12-4-99 | 600 | 56 | 12 | 4 | 6.0574 | 242.312 | 599.7361 | 55.9 | 12.4109 | 0.34134 | 13.6602 | -21.4335 | 56 | 17 | 10.2276 | 99 | 4.0585 | 56 | 12.2859 | 15.9437 | 98.1442 | 94.365 | 0.69978
600-56-12-5-99 | 600 | 56 | 12 | 5 | 6.0574 | 242.312 | 599.7149 | 55.9 | 12.4547 | 0.34045 | 13.6253 | -21.46 | 56 | 17 | 12.7845 | 99 | 5.0674 | 56 | 12.2908 | 18.5014 | 98.2521 | 94.3797 | 0.87459
600-56-12-6-99 | 600 | 56 | 12 | 6 | 6.0574 | 242.312 | 599.6938 | 55.9 | 12.4979 | 0.3404 | 13.6237 | -21.46 | 56 | 17 | 15.3413 | 99 | 6.0764 | 56 | 12.2957 | 21.0584 | 98.3243 | 94.3805 | 1.0495
600-56-12-7-99 | 600 | 56 | 12 | 7 | 6.0574 | 242.312 | 599.6728 | 55.9 | 12.5419 | 0.34078 | 13.6394 | -21.4491 | 56 | 17 | 17.8982 | 99 | 7.0853 | 56 | 12.3013 | 23.6149 | 98.3759 | 94.3742 | 1.2245
600-56-12-8-99 | 600 | 56 | 12 | 8 | 6.0574 | 242.312 | 599.6517 | 55.9 | 12.5852 | 0.34137 | 13.6634 | -21.4309 | 56 | 17 | 20.4551 | 99 | 8.0943 | 56 | 12.3076 | 26.1712 | 98.4146 | 94.3645 | 1.3996
600-56-12-9-99 | 600 | 56 | 12 | 9 | 6.0574 | 242.312 | 599.6306 | 55.9 | 12.6284 | 0.34208 | 13.6925 | -21.4088 | 56 | 17 | 23.012 | 99 | 9.1032 | 56 | 12.3142 | 28.7274 | 98.4448 | 94.3527 | 1.5747
600-56-12-10-99 | 600 | 56 | 12 | 10 | 6.0574 | 242.312 | 599.6095 | 55.9 | 12.6715 | 0.34288 | 13.7248 | -21.3844 | 56 | 17 | 25.5689 | 99 | 10.1121 | 56 | 12.3213 | 31.2835 | 98.4689 | 94.3396 | 1.7499
600-56-14-1-99 | 600 | 56 | 14 | 1 | 6.881 | 275.2549 | 599.7777 | 55.9 | 14.3113 | 0.48812 | 19.5332 | -17.6829 | 56 | 19 | 2.5569 | 99 | 1.0337 | 56 | 14.2829 | 8.9497 | 96.2982 | 92.9062 | 0.15642
600-56-14-2-99 | 600 | 56 | 14 | 2 | 6.881 | 275.2549 | 599.7538 | 55.9 | 14.3636 | 0.41408 | 16.5709 | -19.4187 | 56 | 19 | 5.1138 | 99 | 2.0436 | 56 | 14.3083 | 11.5807 | 97.46 | 93.9823 | 0.30927
600-56-14-3-99 | 600 | 56 | 14 | 3 | 6.881 | 275.2549 | 599.7317 | 55.9 | 14.4034 | 0.39907 | 15.9707 | -19.8052 | 56 | 19 | 7.6707 | 99 | 3.053 | 56 | 14.3136 | 14.1526 | 97.861 | 94.2004 | 0.46283
600-56-14-4-99 | 600 | 56 | 14 | 4 | 6.881 | 275.2549 | 599.7101 | 55.9 | 14.4488 | 0.39434 | 15.7823 | -19.9293 | 56 | 19 | 10.2276 | 99 | 4.0623 | 56 | 14.3223 | 16.7142 | 98.0637 | 94.2691 | 0.61665
600-56-14-5-99 | 600 | 56 | 14 | 5 | 6.881 | 275.2549 | 599.6885 | 55.9 | 14.4922 | 0.39266 | 15.7156 | -19.9736 | 56 | 19 | 12.7845 | 99 | 5.0715 | 56 | 14.3274 | 19.2728 | 98.186 | 94.2935 | 0.77062
600-56-14-6-99 | 600 | 56 | 14 | 6 | 6.881 | 275.2549 | 599.6669 | 55.9 | 14.5356 | 0.39224 | 15.6992 | -19.9844 | 56 | 19 | 15.3413 | 99 | 6.0807 | 56 | 14.3327 | 21.8301 | 98.2678 | 94.2996 | 0.92468
600-56-14-7-99 | 600 | 56 | 14 | 7 | 6.881 | 275.2549 | 599.6454 | 55.9 | 14.5789 | 0.39242 | 15.7071 | -19.9844 | 56 | 19 | 17.8982 | 99 | 7.0898 | 56 | 14.3384 | 24.3868 | 98.3263 | 94.297 | 1.0788
600-56-14-8-99 | 600 | 56 | 14 | 8 | 6.881 | 275.2549 | 599.6238 | 55.9 | 14.6221 | 0.39293 | 15.728 | -19.9651 | 56 | 19 | 20.4551 | 99 | 8.099 | 56 | 14.3443 | 26.9432 | 98.3702 | 94.2896 | 1.233
600-56-14-9-99 | 600 | 56 | 14 | 9 | 6.881 | 275.2549 | 599.6023 | 55.9 | 14.6651 | 0.39363 | 15.7565 | -19.9462 | 56 | 19 | 23.012 | 99 | 9.1081 | 56 | 14.3513 | 29.4994 | 98.4044 | 94.2795 | 1.3873
600-56-14-10-99 | 600 | 56 | 14 | 10 | 6.881 | 275.2549 | 599.5808 | 55.9 | 14.7079 | 0.39444 | 15.7897 | -19.9241 | 56 | 19 | 25.5689 | 99 | 10.1172 | 56 | 14.3585 | 32.0554 | 98.4318 | 94.2676 | 1.5417
600-56-16-1-99 | 600 | 56 | 16 | 1 | 7.8012 | 312.0658 | 599.7516 | 55.9 | 16.352 | 0.59082 | 23.6441 | -15.6378 | 56 | 21 | 2.5569 | 99 | 1.0369 | 56 | 16.314 | 9.7673 | 95.9946 | 92.4265 | 0.13869
600-56-16-2-99 | 600 | 56 | 16 | 2 | 7.8012 | 312.0658 | 599.7262 | 55.9 | 16.4058 | 0.48472 | 19.3987 | -17.7531 | 56 | 21 | 5.1138 | 99 | 2.0473 | 56 | 16.3446 | 12.4302 | 97.2944 | 93.7866 | 0.27336
600-56-16-3-99 | 600 | 56 | 16 | 3 | 7.8012 | 312.0658 | 599.7035 | 55.9 | 16.447 | 0.46256 | 18.5125 | -18.2485 | 56 | 21 | 7.6707 | 99 | 3.057 | 56 | 16.3549 | 15.0093 | 97.7461 | 94.0707 | 0.4088
600-56-16-4-99 | 600 | 56 | 16 | 4 | 7.8012 | 312.0658 | 599.6812 | 55.9 | 16.4905 | 0.45516 | 18.2173 | -18.4184 | 56 | 21 | 10.2276 | 99 | 4.0665 | 56 | 16.3615 | 17.5736 | 97.975 | 94.1655 | 0.54451
600-56-16-5-99 | 600 | 56 | 16 | 5 | 7.8012 | 312.0658 | 599.6592 | 55.9 | 16.5337 | 0.45229 | 18.1031 | -18.4848 | 56 | 21 | 12.7845 | 99 | 5.0759 | 56 | 16.3673 | 20.1333 | 98.1131 | 94.2022 | 0.68037
600-56-16-6-99 | 600 | 56 | 16 | 6 | 7.8012 | 312.0658 | 599.6371 | 55.9 | 16.5769 | 0.45127 | 18.0627 | -18.5084 | 56 | 21 | 15.3413 | 99 | 6.0853 | 56 | 16.373 | 22.6913 | 98.2056 | 94.2154 | 0.81634
600-56-16-7-99 | 600 | 56 | 16 | 7 | 7.8012 | 312.0658 | 599.6152 | 55.9 | 16.6199 | 0.45113 | 18.0579 | -18.5084 | 56 | 21 | 17.8982 | 99 | 7.0947 | 56 | 16.379 | 25.2483 | 98.2717 | 94.2171 | 0.95237
600-56-16-8-99 | 600 | 56 | 16 | 8 | 7.8012 | 312.0658 | 599.5932 | 55.9 | 16.6627 | 0.45147 | 18.0723 | -18.5111 | 56 | 21 | 20.4551 | 99 | 8.1041 | 56 | 16.3854 | 27.8048 | 98.3215 | 94.2127 | 1.0885
600-56-16-9-99 | 600 | 56 | 16 | 9 | 7.8012 | 312.0658 | 599.5712 | 55.9 | 16.7038 | 0.45206 | 18.0962 | -18.4886 | 56 | 21 | 23.012 | 99 | 9.1134 | 56 | 16.3918 | 30.3611 | 98.3602 | 94.2053 | 1.2246
600-56-16-10-99 | 600 | 56 | 16 | 10 | 7.8012 | 312.0658 | 599.5492 | 55.9 | 16.7465 | 0.45286 | 18.1293 | -18.4693 | 56 | 21 | 25.5689 | 99 | 10.1228 | 56 | 16.3996 | 32.9172 | 98.3912 | 94.1949 | 1.3609
600-56-18-1-99 | 600 | 56 | 18 | 1 | 8.8276 | 353.123 | 599.7229 | 55.9 | 18.3986 | 0.71891 | 28.7715 | -13.5057 | 56 | 23 | 2.5569 | 99 | 1.0404 | 56 | 18.3475 | 10.6655 | 95.6639 | 91.856 | 0.12333
600-56-18-2-99 | 600 | 56 | 18 | 2 | 8.8276 | 353.123 | 599.6956 | 55.9 | 18.4524 | 0.56863 | 22.758 | -16.0446 | 56 | 23 | 5.1138 | 99 | 2.0513 | 56 | 18.3839 | 13.3727 | 97.1121 | 93.5585 | 0.24216
600-56-18-3-99 | 600 | 56 | 18 | 3 | 8.8276 | 353.123 | 599.6722 | 55.9 | 18.4946 | 0.53628 | 21.4641 | -16.6717 | 56 | 23 | 7.6707 | 99 | 3.0613 | 56 | 18.3944 | 15.9619 | 97.6195 | 93.925 | 0.36183
600-56-18-4-99 | 600 | 56 | 18 | 4 | 8.8276 | 353.123 | 599.6494 | 55.9 | 18.5353 | 0.52501 | 21.014 | -16.8981 | 56 | 23 | 10.2276 | 99 | 4.071 | 56 | 18.403 | 18.5301 | 97.8771 | 94.0526 | 0.48178
600-56-18-5-99 | 600 | 56 | 18 | 5 | 8.8276 | 353.123 | 599.6268 | 55.9 | 18.5796 | 0.52043 | 20.8313 | -16.9913 | 56 | 23 | 12.7845 | 99 | 5.0807 | 56 | 18.4111 | 21.0916 | 98.0329 | 94.1045 | 0.60189
600-56-18-6-99 | 600 | 56 | 18 | 6 | 8.8276 | 353.123 | 599.6043 | 55.9 | 18.6223 | 0.51848 | 20.7541 | -17.0308 | 56 | 23 | 15.3413 | 99 | 6.0904 | 56 | 18.4173 | 23.6504 | 98.1372 | 94.1266 | 0.7221
600-56-18-7-99 | 600 | 56 | 18 | 7 | 8.8276 | 353.123 | 599.5818 | 55.9 | 18.6649 | 0.51783 | 20.729 | -17.0437 | 56 | 23 | 17.8982 | 99 | 7.1 | 56 | 18.4236 | 26.208 | 98.2119 | 94.1339 | 0.84239
600-56-18-8-99 | 600 | 56 | 18 | 8 | 8.8276 | 353.123 | 599.5594 | 55.9 | 18.7061 | 0.51785 | 20.7304 | -17.0437 | 56 | 23 | 20.4551 | 99 | 8.1095 | 56 | 18.4306 | 28.7648 | 98.268 | 94.1337 | 0.96273
600-56-18-9-99 | 600 | 56 | 18 | 9 | 8.8276 | 353.123 | 599.5369 | 55.9 | 18.7496 | 0.51836 | 20.7517 | -17.0319 | 56 | 23 | 23.012 | 99 | 9.1191 | 56 | 18.4374 | 31.3212 | 98.3117 | 94.1279 | 1.0831
600-56-18-10-99 | 600 | 56 | 18 | 10 | 8.8276 | 353.123 | 599.5145 | 55.9 | 18.7906 | 0.51905 | 20.7802 | -17.0173 | 56 | 23 | 25.5689 | 99 | 10.1287 | 56 | 18.4448 | 33.8774 | 98.3467 | 94.1201 | 1.2036
600-56-20-1-99 | 600 | 56 | 20 | 1 | 9.9703 | 398.8336 | 599.6916 | 55.9 | 20.4443 | 0.87884 | 35.1736 | -11.2907 | 56 | 25 | 2.5569 | 99 | 1.0442 | 56 | 20.3815 | 11.6483 | 95.3052 | 91.1854 | 0.10999
600-56-20-2-99 | 600 | 56 | 20 | 2 | 9.9703 | 398.8336 | 599.662 | 55.9 | 20.5017 | 0.66878 | 26.768 | -14.2873 | 56 | 25 | 5.1138 | 99 | 2.0556 | 56 | 20.4218 | 14.4153 | 96.912 | 93.2922 | 0.21502
600-56-20-3-99 | 600 | 56 | 20 | 3 | 9.9703 | 398.8336 | 599.6376 | 55.9 | 20.5416 | 0.62203 | 24.8977 | -15.0723 | 56 | 25 | 7.6707 | 99 | 3.066 | 56 | 20.4368 | 17.0189 | 97.48 | 93.7611 | 0.32092
600-56-20-4-99 | 600 | 56 | 20 | 4 | 9.9703 | 398.8336 | 599.6141 | 55.9 | 20.5875 | 0.60554 | 24.2388 | -15.3619 | 56 | 25 | 10.2276 | 99 | 4.076 | 56 | 20.4501 | 19.5923 | 97.7694 | 93.9265 | 0.42714
600-56-20-5-99 | 600 | 56 | 20 | 5 | 9.9703 | 398.8336 | 599.591 | 55.9 | 20.63 | 0.59835 | 23.9517 | -15.4903 | 56 | 25 | 12.7845 | 99 | 5.086 | 56 | 20.4589 | 22.1564 | 97.9446 | 93.9986 | 0.53351
600-56-20-6-99 | 600 | 56 | 20 | 6 | 9.9703 | 398.8336 | 599.568 | 55.9 | 20.6723 | 0.59503 | 23.8199 | -15.5497 | 56 | 25 | 15.3413 | 99 | 6.0958 | 56 | 20.4658 | 24.7166 | 98.062 | 94.0319 | 0.63999
600-56-20-7-99 | 600 | 56 | 20 | 7 | 9.9703 | 398.8336 | 599.5451 | 55.9 | 20.7132 | 0.59356 | 23.7616 | -15.5761 | 56 | 25 | 17.8982 | 99 | 7.1057 | 56 | 20.4729 | 27.2749 | 98.1461 | 94.0467 | 0.74653
600-56-20-8-99 | 600 | 56 | 20 | 8 | 9.9703 | 398.8336 | 599.5222 | 55.9 | 20.7551 | 0.59314 | 23.7461 | -15.5761 | 56 | 25 | 20.4551 | 99 | 8.1155 | 56 | 20.4799 | 29.8322 | 98.2094 | 94.0509 | 0.85314
600-56-20-9-99 | 600 | 56 | 20 | 9 | 9.9703 | 398.8336 | 599.4993 | 55.9 | 20.7971 | 0.59335 | 23.755 | -15.5831 | 56 | 25 | 23.012 | 99 | 9.1253 | 56 | 20.4868 | 32.3889 | 98.2586 | 94.0488 | 0.9598
600-56-20-10-99 | 600 | 56 | 20 | 10 | 9.9703 | 398.8336 | 599.4764 | 55.9 | 20.8387 | 0.59392 | 23.7789 | -15.5681 | 56 | 25 | 25.5689 | 99 | 10.1351 | 56 | 20.4949 | 34.9452 | 98.2981 | 94.0431 | 1.0665
600-56-22-1-99 | 600 | 56 | 22 | 1 | 11.2401 | 449.629 | 599.6576 | 55.9 | 22.5008 | 1.0795 | 43.2092 | -8.9878 | 56 | 27 | 2.5569 | 99 | 1.0483 | 56 | 22.4201 | 12.7174 | 94.9188 | 90.3955 | 0.09842
600-56-22-2-99 | 600 | 56 | 22 | 2 | 11.2401 | 449.629 | 599.6249 | 55.9 | 22.5614 | 0.78948 | 31.6008 | -12.4683 | 56 | 27 | 5.1138 | 99 | 2.0603 | 56 | 22.4713 | 15.5644 | 96.6931 | 92.9762 | 0.19138
600-56-22-3-99 | 600 | 56 | 22 | 3 | 11.2401 | 449.629 | 599.5994 | 55.9 | 22.6018 | 0.72279 | 28.9326 | -13.4354 | 56 | 27 | 7.6707 | 99 | 3.0711 | 56 | 22.488 | 18.1879 | 97.3272 | 93.5695 | 0.28525
600-56-22-4-99 | 600 | 56 | 22 | 4 | 11.2401 | 449.629 | 599.5753 | 55.9 | 22.6434 | 0.69847 | 27.9604 | -13.8085 | 56 | 27 | 10.2276 | 99 | 4.0814 | 56 | 22.5026 | 20.7692 | 97.6513 | 93.7859 | 0.37945
600-56-22-5-99 | 600 | 56 | 22 | 5 | 11.2401 | 449.629 | 599.5516 | 55.9 | 22.6841 | 0.68754 | 27.5237 | -13.98 | 56 | 27 | 12.7845 | 99 | 5.0916 | 56 | 22.5098 | 23.337 | 97.8479 | 93.8832 | 0.47382
600-56-22-6-99 | 600 | 56 | 22 | 6 | 11.2401 | 449.629 | 599.5281 | 55.9 | 22.7262 | 0.68223 | 27.3124 | -14.0638 | 56 | 27 | 15.3413 | 99 | 6.1017 | 56 | 22.5185 | 25.8992 | 97.9797 | 93.9303 | 0.5683
600-56-22-7-99 | 600 | 56 | 22 | 7 | 11.2401 | 449.629 | 599.5046 | 55.9 | 22.7678 | 0.67963 | 27.2092 | -14.1049 | 56 | 27 | 17.8982 | 99 | 7.1118 | 56 | 22.5266 | 28.4587 | 98.0742 | 93.9535 | 0.66285
600-56-22-8-99 | 600 | 56 | 22 | 8 | 11.2401 | 449.629 | 599.4812 | 55.9 | 22.8093 | 0.6785 | 27.1652 | -14.1225 | 56 | 27 | 20.4551 | 99 | 8.1218 | 56 | 22.534 | 31.0167 | 98.1453 | 93.9635 | 0.75746
600-56-22-9-99 | 600 | 56 | 22 | 9 | 11.2401 | 449.629 | 599.4579 | 55.9 | 22.8503 | 0.67823 | 27.1554 | -14.1225 | 56 | 27 | 23.012 | 99 | 9.1319 | 56 | 22.5406 | 33.5738 | 98.2007 | 93.966 | 0.85212
600-56-22-10-99 | 600 | 56 | 22 | 10 | 11.2401 | 449.629 | 599.4345 | 55.9 | 22.8921 | 0.67855 | 27.1693 | -14.1264 | 56 | 27 | 25.5689 | 99 | 10.1419 | 56 | 22.5492 | 36.1304 | 98.2451 | 93.9631 | 0.94683
600-56-24-1-99 | 600 | 56 | 24 | 1 | 12.6468 | 505.9032 | 599.6208 | 55.9 | 24.5583 | 1.3301 | 53.2409 | -6.6208 | 56 | 29 | 2.5569 | 99 | 1.0527 | 56 | 24.4547 | 13.8736 | 94.506 | 89.4827 | 0.088365
600-56-24-2-99 | 600 | 56 | 24 | 2 | 12.6468 | 505.9032 | 599.5844 | 55.9 | 24.6206 | 0.93481 | 37.4207 | -10.5976 | 56 | 29 | 5.1138 | 99 | 2.0654 | 56 | 24.5175 | 16.8258 | 96.4561 | 92.6083 | 0.17076
600-56-24-3-99 | 600 | 56 | 24 | 3 | 12.6468 | 505.9032 | 599.5576 | 55.9 | 24.6657 | 0.84114 | 33.6723 | -11.7683 | 56 | 29 | 7.6707 | 99 | 3.0765 | 56 | 24.5457 | 19.4764 | 97.1615 | 93.349 | 0.25411
600-56-24-4-99 | 600 | 56 | 24 | 4 | 12.6468 | 505.9032 | 599.5326 | 55.9 | 24.7072 | 0.80608 | 32.2703 | -12.2374 | 56 | 29 | 10.2276 | 99 | 4.0871 | 56 | 24.5598 | 22.0683 | 97.5236 | 93.6262 | 0.33782
600-56-24-5-99 | 600 | 56 | 24 | 5 | 12.6468 | 505.9032 | 599.5083 | 55.9 | 24.7493 | 0.79001 | 31.628 | -12.4587 | 56 | 29 | 12.7845 | 99 | 5.0976 | 56 | 24.5687 | 24.6413 | 97.7436 | 93.7533 | 0.4217
600-56-24-6-99 | 600 | 56 | 24 | 6 | 12.6468 | 505.9032 | 599.4843 | 55.9 | 24.7897 | 0.78178 | 31.2999 | -12.5733 | 56 | 29 | 15.3413 | 99 | 6.1079 | 56 | 24.5792 | 27.2064 | 97.8913 | 93.8184 | 0.50569
600-56-24-7-99 | 600 | 56 | 24 | 7 | 12.6468 | 505.9032 | 599.4603 | 55.9 | 24.8309 | 0.77746 | 31.1282 | -12.6337 | 56 | 29 | 17.8982 | 99 | 7.1182 | 56 | 24.5873 | 29.7676 | 97.9973 | 93.8525 | 0.58975
600-56-24-8-99 | 600 | 56 | 24 | 8 | 12.6468 | 505.9032 | 599.4365 | 55.9 | 24.8721 | 0.77527 | 31.0417 | -12.6642 | 56 | 29 | 20.4551 | 99 | 8.1284 | 56 | 24.5946 | 32.3267 | 98.0771 | 93.8699 | 0.67388
600-56-24-9-99 | 600 | 56 | 24 | 9 | 12.6468 | 505.9032 | 599.4127 | 55.9 | 24.913 | 0.77433 | 31.0052 | -12.6771 | 56 | 29 | 23.012 | 99 | 9.1387 | 56 | 24.6033 | 34.8845 | 98.1392 | 93.8773 | 0.75805
600-56-24-10-99 | 600 | 56 | 24 | 10 | 12.6468 | 505.9032 | 599.3889 | 55.9 | 24.9537 | 0.77417 | 31.0001 | -12.6771 | 56 | 29 | 25.5689 | 99 | 10.1489 | 56 | 24.6116 | 37.4416 | 98.1891 | 93.8786 | 0.84227
600-56-26-1-99 | 600 | 56 | 26 | 1 | 14.2049 | 568.2242 | 599.586 | 55.9 | 26.6241 | 1.6439 | 65.8065 | -4.1803 | 56 | 31 | 2.5569 | 99 | 1.0574 | 56 | 26.4985 | 15.1178 | 94.066 | 88.427 | 0.079612
600-56-26-2-99 | 600 | 56 | 26 | 2 | 14.2049 | 568.2242 | 599.5448 | 55.9 | 26.6891 | 1.1116 | 44.5019 | -8.6557 | 56 | 31 | 5.1138 | 99 | 2.0709 | 56 | 26.5692 | 18.207 | 96.1984 | 92.1742 | 0.15275
600-56-26-3-99 | 600 | 56 | 26 | 3 | 14.2049 | 568.2242 | 599.5164 | 55.9 | 26.736 | 0.9811 | 39.278 | -10.0573 | 56 | 31 | 7.6707 | 99 | 3.0824 | 56 | 26.6008 | 20.8945 | 96.9804 | 93.0932 | 0.22686
600-56-26-4-99 | 600 | 56 | 26 | 4 | 14.2049 | 568.2242 | 599.4905 | 55.9 | 26.7776 | 0.93126 | 37.2844 | -10.6382 | 56 | 31 | 10.2276 | 99 | 4.0934 | 56 | 26.6195 | 23.5012 | 97.3837 | 93.4441 | 0.30135
600-56-26-5-99 | 600 | 56 | 26 | 5 | 14.2049 | 568.2242 | 599.4656 | 55.9 | 26.8194 | 0.90791 | 36.3507 | -10.9201 | 56 | 31 | 12.7845 | 99 | 5.1041 | 56 | 26.6325 | 26.0814 | 97.6293 | 93.6085 | 0.37603
600-56-26-6-99 | 600 | 56 | 26 | 6 | 14.2049 | 568.2242 | 599.4409 | 55.9 | 26.8593 | 0.8956 | 35.8596 | -11.0712 | 56 | 31 | 15.3413 | 99 | 6.1146 | 56 | 26.6444 | 28.6506 | 97.7945 | 93.6951 | 0.45081
600-56-26-7-99 | 600 | 56 | 26 | 7 | 14.2049 | 568.2242 | 599.4165 | 55.9 | 26.9 | 0.88882 | 35.5895 | -11.155 | 56 | 31 | 17.8982 | 99 | 7.1251 | 56 | 26.6535 | 31.2143 | 97.9131 | 93.7429 | 0.52568
600-56-26-8-99 | 600 | 56 | 26 | 8 | 14.2049 | 568.2242 | 599.3921 | 55.9 | 26.9407 | 0.88506 | 35.4403 | -11.2016 | 56 | 31 | 20.4551 | 99 | 8.1356 | 56 | 26.6621 | 33.7749 | 98.0024 | 93.7693 | 0.60061
600-56-26-9-99 | 600 | 56 | 26 | 9 | 14.2049 | 568.2242 | 599.3678 | 55.9 | 26.9811 | 0.88308 | 35.3624 | -11.2259 | 56 | 31 | 23.012 | 99 | 9.146 | 56 | 26.6707 | 36.3338 | 98.072 | 93.7833 | 0.67558
600-56-26-10-99 | 600 | 56 | 26 | 10 | 14.2049 | 568.2242 | 599.3436 | 55.9 | 27.0208 | 0.88219 | 35.3284 | -11.2366 | 56 | 31 | 25.5689 | 99 | 10.1564 | 56 | 26.6782 | 38.8916 | 98.1278 | 93.7895 | 0.7506
600-56-28-1-99 | 600 | 56 | 28 | 1 | 15.9274 | 637.1278 | 599.5448 | 55.9 | 28.6861 | 2.0336 | 81.411 | -1.6917 | 56 | 33 | 2.5569 | 99 | 1.0624 | 56 | 28.5347 | 16.4507 | 93.5996 | 87.232 | 0.071975
600-56-28-2-99 | 600 | 56 | 28 | 2 | 15.9274 | 637.1278 | 599.4976 | 55.9 | 28.7617 | 1.3274 | 53.1426 | -6.6418 | 56 | 33 | 5.1138 | 99 | 2.0769 | 56 | 28.6244 | 19.7138 | 95.9193 | 91.6661 | 0.13699
600-56-28-3-99 | 600 | 56 | 28 | 3 | 15.9274 | 637.1278 | 599.4672 | 55.9 | 28.8069 | 1.1472 | 45.9327 | -8.2985 | 56 | 33 | 7.6707 | 99 | 3.0888 | 56 | 28.6623 | 22.4509 | 96.7829 | 92.7971 | 0.20297
600-56-28-4-99 | 600 | 56 | 28 | 4 | 15.9274 | 637.1278 | 599.4402 | 55.9 | 28.8509 | 1.0773 | 43.1351 | -9.007 | 56 | 33 | 10.2276 | 99 | 4.1001 | 56 | 28.6856 | 25.0777 | 97.2308 | 93.2361 | 0.26936
600-56-28-5-99 | 600 | 56 | 28 | 5 | 15.9274 | 637.1278 | 599.4145 | 55.9 | 28.8958 | 1.0441 | 41.8058 | -9.3587 | 56 | 33 | 12.7845 | 99 | 5.1111 | 56 | 28.7035 | 27.6678 | 97.5043 | 93.4449 | 0.33595
600-56-28-6-99 | 600 | 56 | 28 | 6 | 15.9274 | 637.1278 | 599.3892 | 55.9 | 28.9354 | 1.026 | 41.0858 | -9.5535 | 56 | 33 | 15.3413 | 99 | 6.1219 | 56 | 28.7153 | 30.2427 | 97.6885 | 93.558 | 0.40265
600-56-28-7-99 | 600 | 56 | 28 | 7 | 15.9274 | 637.1278 | 599.3642 | 55.9 | 28.9746 | 1.0157 | 40.6732 | -9.6666 | 56 | 33 | 17.8982 | 99 | 7.1326 | 56 | 28.723 | 32.81 | 97.8209 | 93.623 | 0.46943
600-56-28-8-99 | 600 | 56 | 28 | 8 | 15.9274 | 637.1278 | 599.3394 | 55.9 | 29.015 | 1.0097 | 40.4345 | -9.7325 | 56 | 33 | 20.4551 | 99 | 8.1433 | 56 | 28.7339 | 35.3728 | 97.9207 | 93.6607 | 0.53628
600-56-28-9-99 | 600 | 56 | 28 | 9 | 15.9274 | 637.1278 | 599.3146 | 55.9 | 29.0558 | 1.0062 | 40.2984 | -9.7702 | 56 | 33 | 23.012 | 99 | 9.154 | 56 | 28.7443 | 37.9332 | 97.9985 | 93.6823 | 0.60317
600-56-28-10-99 | 600 | 56 | 28 | 10 | 15.9274 | 637.1278 | 599.2898 | 55.9 | 29.0954 | 1.0043 | 40.2236 | -9.7909 | 56 | 33 | 25.5689 | 99 | 10.1646 | 56 | 28.7535 | 40.492 | 98.0609 | 93.6943 | 0.6701
600-56-30-1-99 | 600 | 56 | 30 | 1 | 17.8286 | 713.186 | 599.494 | 55.9 | 30.7551 | 2.5173 | 100.7832 | 0.845 | 56 | 35 | 2.5569 | 99 | 1.0678 | 56 | 30.5764 | 17.8682 | 93.1088 | 85.8805 | 0.065311
600-56-30-2-99 | 600 | 56 | 30 | 2 | 17.8286 | 713.186 | 599.4394 | 55.9 | 30.8422 | 1.5917 | 63.7321 | -4.5521 | 56 | 35 | 5.1138 | 99 | 2.0833 | 56 | 30.6845 | 21.3507 | 95.6184 | 91.0721 | 0.12318
600-56-30-3-99 | 600 | 56 | 30 | 3 | 17.8286 | 713.186 | 599.4064 | 55.9 | 30.8958 | 1.3467 | 53.9228 | -6.4752 | 56 | 35 | 7.6707 | 99 | 3.0958 | 56 | 30.7304 | 24.1526 | 96.5683 | 92.4466 | 0.18202
600-56-30-4-99 | 600 | 56 | 30 | 4 | 17.8286 | 713.186 | 599.3781 | 55.9 | 30.9382 | 1.2493 | 50.0253 | -7.3308 | 56 | 35 | 10.2276 | 99 | 4.1074 | 56 | 30.761 | 26.8069 | 97.0642 | 92.9929 | 0.24126
600-56-30-5-99 | 600 | 56 | 30 | 5 | 17.8286 | 713.186 | 599.3515 | 55.9 | 30.9756 | 1.2016 | 48.1198 | -7.7718 | 56 | 35 | 12.7845 | 99 | 5.1187 | 56 | 30.7758 | 29.4114 | 97.3679 | 93.2601 | 0.30072
600-56-30-6-99 | 600 | 56 | 30 | 6 | 17.8286 | 713.186 | 599.3255 | 55.9 | 31.0188 | 1.176 | 47.0938 | -8.0159 | 56 | 35 | 15.3413 | 99 | 6.1298 | 56 | 30.7905 | 31.994 | 97.5728 | 93.4041 | 0.3603
600-56-30-7-99 | 600 | 56 | 30 | 7 | 17.8286 | 713.186 | 599.2999 | 55.9 | 31.0588 | 1.1608 | 46.4895 | -8.162 | 56 | 35 | 17.8982 | 99 | 7.1408 | 56 | 30.8038 | 34.566 | 97.7203 | 93.489 | 0.41997
600-56-30-8-99 | 600 | 56 | 30 | 8 | 17.8286 | 713.186 | 599.2745 | 55.9 | 31.097 | 1.1515 | 46.1181 | -8.2527 | 56 | 35 | 20.4551 | 99 | 8.1517 | 56 | 30.813 | 37.1322 | 97.8315 | 93.5413 | 0.4797
600-56-30-9-99 | 600 | 56 | 30 | 9 | 17.8286 | 713.186 | 599.2492 | 55.9 | 31.1375 | 1.1459 | 45.8957 | -8.3073 | 56 | 35 | 23.012 | 99 | 9.1625 | 56 | 30.8244 | 39.6947 | 97.9183 | 93.5728 | 0.53948
600-56-30-10-99 | 600 | 56 | 30 | 10 | 17.8286 | 713.186 | 599.2239 | 55.9 | 31.1764 | 1.1424 | 45.7595 | -8.3408 | 56 | 35 | 25.5689 | 99 | 10.1733 | 56 | 30.8343 | 42.2551 | 97.9879 | 93.5921 | 0.5993
600-56-32-1-99 | 600 | 56 | 32 | 1 | 19.9242 | 797.009 | 599.4508 | 55.9 | 32.8279 | 3.1134 | 124.6567 | 3.4123 | 56 | 37 | 2.5569 | 99 | 1.0734 | 56 | 32.6166 | 19.3677 | 92.5953 | 84.3739 | 0.059486
600-56-32-2-99 | 600 | 56 | 32 | 2 | 19.9242 | 797.009 | 599.3872 | 55.9 | 32.9298 | 1.9161 | 76.7286 | -2.3886 | 56 | 37 | 5.1138 | 99 | 2.0901 | 56 | 32.7458 | 23.1218 | 95.2953 | 90.3828 | 0.11106
600-56-32-3-99 | 600 | 56 | 32 | 3 | 19.9242 | 797.009 | 599.351 | 55.9 | 32.9849 | 1.5858 | 63.5026 | -4.5938 | 56 | 37 | 7.6707 | 99 | 3.1033 | 56 | 32.8016 | 26.0091 | 96.3358 | 92.0411 | 0.16359
600-56-32-4-99 | 600 | 56 | 32 | 4 | 19.9242 | 797.009 | 599.3211 | 55.9 | 33.0294 | 1.4519 | 58.1448 | -5.6107 | 56 | 37 | 10.2276 | 99 | 4.1153 | 56 | 32.8381 | 28.6999 | 96.8829 | 92.7129 | 0.21654
600-56-32-5-99 | 600 | 56 | 32 | 5 | 19.9242 | 797.009 | 599.2934 | 55.9 | 33.0695 | 1.3856 | 55.4933 | -6.1465 | 56 | 37 | 12.7845 | 99 | 5.127 | 56 | 32.859 | 31.323 | 97.2192 | 93.0456 | 0.26971
600-56-32-6-99 | 600 | 56 | 32 | 6 | 19.9242 | 797.009 | 599.2666 | 55.9 | 33.1097 | 1.3489 | 54.0251 | -6.4534 | 56 | 37 | 15.3413 | 99 | 6.1383 | 56 | 32.875 | 33.9166 | 97.4466 | 93.2299 | 0.32301
600-56-32-7-99 | 600 | 56 | 32 | 7 | 19.9242 | 797.009 | 599.2403 | 55.9 | 33.1492 | 1.327 | 53.1488 | -6.6403 | 56 | 37 | 17.8982 | 99 | 7.1496 | 56 | 32.8883 | 36.4955 | 97.6105 | 93.34 | 0.3764
600-56-32-8-99 | 600 | 56 | 32 | 8 | 19.9242 | 797.009 | 599.2143 | 55.9 | 33.1881 | 1.3132 | 52.6018 | -6.7584 | 56 | 37 | 20.4551 | 99 | 8.1607 | 56 | 32.9002 | 39.0661 | 97.7341 | 93.4088 | 0.42985
600-56-32-9-99 | 600 | 56 | 32 | 9 | 19.9242 | 797.009 | 599.1884 | 55.9 | 33.2267 | 1.3045 | 52.2523 | -6.8344 | 56 | 37 | 23.012 | 99 | 9.1718 | 56 | 32.9102 | 41.6317 | 97.8307 | 93.4529 | 0.48336
600-56-32-10-99 | 600 | 56 | 32 | 10 | 19.9242 | 797.009 | 599.1627 | 55.9 | 33.2648 | 1.2988 | 52.0285 | -6.8833 | 56 | 37 | 25.5689 | 99 | 10.1828 | 56 | 32.9219 | 44.1943 | 97.9083 | 93.4812 | 0.5369
600-56-34-1-99 | 600 | 56 | 34 | 1 | 22.2298 | 889.2462 | 599.3964 | 55.9 | 34.9056 | 3.8438 | 153.9151 | 5.999 | 56 | 39 | 2.5569 | 99 | 1.0793 | 56 | 34.6596 | 20.943 | 92.0622 | 82.7089 | 0.054389
600-56-34-2-99 | 600 | 56 | 34 | 2 | 22.2298 | 889.2462 | 599.3218 | 55.9 | 35.0209 | 2.3142 | 92.6794 | -0.15598 | 56 | 39 | 5.1138 | 99 | 2.0975 | 56 | 34.8093 | 25.0294 | 94.9501 | 89.5895 | 0.10042
600-56-34-3-99 | 600 | 56 | 34 | 3 | 22.2298 | 889.2462 | 599.2817 | 55.9 | 35.077 | 1.8736 | 75.0394 | -2.6497 | 56 | 39 | 7.6707 | 99 | 3.1113 | 56 | 34.8726 | 28.0269 | 96.0849 | 91.5716 | 0.14738
600-56-34-4-99 | 600 | 56 | 34 | 4 | 22.2298 | 889.2462 | 599.2498 | 55.9 | 35.1284 | 1.6921 | 67.773 | -3.8387 | 56 | 39 | 10.2276 | 99 | 4.1239 | 56 | 34.9202 | 30.7653 | 96.6864 | 92.3881 | 0.19476
600-56-34-5-99 | 600 | 56 | 34 | 5 | 22.2298 | 889.2462 | 599.2208 | 55.9 | 35.1704 | 1.6006 | 64.1117 | -4.4832 | 56 | 39 | 12.7845 | 99 | 5.1359 | 56 | 34.9414 | 33.4137 | 97.0577 | 92.7997 | 0.24237
600-56-34-6-99 | 600 | 56 | 34 | 6 | 22.2298 | 889.2462 | 599.1931 | 55.9 | 35.2093 | 1.5491 | 62.051 | -4.8611 | 56 | 39 | 15.3413 | 99 | 6.1475 | 56 | 34.9615 | 36.0221 | 97.3093 | 93.0315 | 0.29012
600-56-34-7-99 | 600 | 56 | 34 | 7 | 22.2298 | 889.2462 | 599.1661 | 55.9 | 35.2479 | 1.5179 | 60.8032 | -5.0956 | 56 | 39 | 17.8982 | 99 | 7.159 | 56 | 34.9794 | 38.6102 | 97.491 | 93.1719 | 0.33797
600-56-34-8-99 | 600 | 56 | 34 | 8 | 22.2298 | 889.2462 | 599.1394 | 55.9 | 35.2843 | 1.4978 | 60.0015 | -5.2486 | 56 | 39 | 20.4551 | 99 | 8.1704 | 56 | 34.9909 | 41.1872 | 97.6282 | 93.2622 | 0.38588
600-56-34-9-99 | 600 | 56 | 34 | 9 | 22.2298 | 889.2462 | 599.1129 | 55.9 | 35.3237 | 1.4848 | 59.4852 | -5.3482 | 56 | 39 | 23.012 | 99 | 9.1817 | 56 | 35.0052 | 43.757 | 97.7354 | 93.3205 | 0.43384
600-56-34-10-99 | 600 | 56 | 34 | 10 | 22.2298 | 889.2462 | 599.0866 | 55.9 | 35.361 | 1.4761 | 59.1372 | -5.4157 | 56 | 39 | 25.5689 | 99 | 10.193 | 56 | 35.0167 | 46.3227 | 97.8216 | 93.3599 | 0.48184
600-56-36-1-99 | 600 | 56 | 36 | 1 | 24.7635 | 990.5881 | 599.3494 | 55.9 | 36.9843 | 4.7308 | 189.449 | 8.5884 | 56 | 41 | 2.5569 | 99 | 1.0855 | 56 | 36.6979 | 22.5895 | 91.5115 | 80.896 | 0.049919
600-56-36-2-99 | 600 | 56 | 36 | 2 | 24.7635 | 990.5881 | 599.2618 | 55.9 | 37.1212 | 2.8029 | 112.2627 | 2.1425 | 56 | 41 | 5.1138 | 99 | 2.1053 | 56 | 36.8746 | 27.0743 | 94.5831 | 88.6811 | 0.091073
600-56-36-3-99 | 600 | 56 | 36 | 3 | 24.7635 | 990.5881 | 599.2167 | 55.9 | 37.1879 | 2.2236 | 89.067 | -0.62852 | 56 | 41 | 7.6707 | 99 | 3.12 | 56 | 36.9564 | 30.2105 | 95.8151 | 91.0205 | 0.1331
600-56-36-4-99 | 600 | 56 | 36 | 4 | 24.7635 | 990.5881 | 599.1824 | 55.9 | 37.2373 | 1.9784 | 79.2501 | -2.0085 | 56 | 41 | 10.2276 | 99 | 4.1331 | 56 | 37.0067 | 33.0126 | 96.4739 | 92.0107 | 0.17555
600-56-36-5-99 | 600 | 56 | 36 | 5 | 24.7635 | 990.5881 | 599.1518 | 55.9 | 37.2726 | 1.8526 | 74.2131 | -2.7793 | 56 | 41 | 12.7845 | 99 | 5.1454 | 56 | 37.0283 | 35.6953 | 96.8825 | 92.5188 | 0.21824
600-56-36-6-99 | 600 | 56 | 36 | 6 | 24.7635 | 990.5881 | 599.123 | 55.9 | 37.3167 | 1.7819 | 71.3849 | -3.2335 | 56 | 41 | 15.3413 | 99 | 6.1575 | 56 | 37.0594 | 38.3229 | 97.1602 | 92.8043 | 0.26108
600-56-36-7-99 | 600 | 56 | 36 | 7 | 24.7635 | 990.5881 | 599.0951 | 55.9 | 37.355 | 1.738 | 69.631 | -3.5237 | 56 | 41 | 17.8982 | 99 | 7.1693 | 56 | 37.0772 | 40.9236 | 97.3611 | 92.9814 | 0.30401
600-56-36-8-99 | 600 | 56 | 36 | 8 | 24.7635 | 990.5881 | 599.0677 | 55.9 | 37.3926 | 1.7096 | 68.4959 | -3.715 | 56 | 41 | 20.4551 | 99 | 8.1809 | 56 | 37.0907 | 43.5089 | 97.513 | 93.0961 | 0.34701
600-56-36-9-99 | 600 | 56 | 36 | 9 | 24.7635 | 990.5881 | 599.0406 | 55.9 | 37.4281 | 1.6905 | 67.7317 | -3.8455 | 56 | 41 | 23.012 | 99 | 9.1925 | 56 | 37.1066 | 46.085 | 97.6318 | 93.1735 | 0.39007
600-56-36-10-99 | 600 | 56 | 36 | 10 | 24.7635 | 990.5881 | 599.0137 | 55.9 | 37.4649 | 1.6774 | 67.2119 | -3.935 | 56 | 41 | 25.5689 | 99 | 10.204 | 56 | 37.1181 | 48.6549 | 97.7273 | 93.2262 | 0.43316
600-56-38-1-99 | 600 | 56 | 38 | 1 | 27.5426 | 1101.768 | 599.2901 | 55.9 | 39.0676 | 5.8021 | 232.3734 | 11.3149 | 56 | 43 | 2.5569 | 99 | 1.092 | 56 | 38.7399 | 24.2973 | 90.9472 | 78.934 | 0.045997
600-56-38-2-99 | 600 | 56 | 38 | 2 | 27.5426 | 1101.768 | 599.187 | 55.9 | 39.2249 | 3.4009 | 136.2277 | 4.4963 | 56 | 43 | 5.1138 | 99 | 2.1137 | 56 | 38.9413 | 29.2555 | 94.1951 | 87.6523 | 0.082844
600-56-38-3-99 | 600 | 56 | 38 | 3 | 27.5426 | 1101.768 | 599.136 | 55.9 | 39.2999 | 2.6471 | 106.0434 | 1.4557 | 56 | 43 | 7.6707 | 99 | 3.1293 | 56 | 39.0369 | 32.5661 | 95.5262 | 90.389 | 0.1205
600-56-38-4-99 | 600 | 56 | 38 | 4 | 27.5426 | 1101.768 | 599.0986 | 55.9 | 39.3495 | 2.3201 | 92.9475 | -0.12149 | 56 | 43 | 10.2276 | 99 | 4.1429 | 56 | 39.0923 | 35.4501 | 96.245 | 91.5765 | 0.15859
600-56-38-5-99 | 600 | 56 | 38 | 5 | 27.5426 | 1101.768 | 599.0662 | 55.9 | 39.3949 | 2.1515 | 86.199 | -1.0164 | 56 | 43 | 12.7845 | 99 | 5.1558 | 56 | 39.1343 | 38.1755 | 96.6932 | 92.1885 | 0.19692
600-56-38-6-99 | 600 | 56 | 38 | 6 | 27.5426 | 1101.768 | 599.036 | 55.9 | 39.4299 | 2.0533 | 82.2675 | -1.5682 | 56 | 43 | 15.3413 | 99 | 6.1681 | 56 | 39.1567 | 40.8307 | 96.9988 | 92.5451 | 0.23539
600-56-38-7-99 | 600 | 56 | 38 | 7 | 27.5426 | 1101.768 | 599.0071 | 55.9 | 39.4713 | 1.9929 | 79.8539 | -1.9191 | 56 | 43 | 17.8982 | 99 | 7.1803 | 56 | 39.182 | 43.4479 | 97.2202 | 92.7642 | 0.27398
600-56-38-8-99 | 600 | 56 | 38 | 8 | 27.5426 | 1101.768 | 598.9788 | 55.9 | 39.5047 | 1.9527 | 78.2443 | -2.1586 | 56 | 43 | 20.4551 | 99 | 8.1922 | 56 | 39.1972 | 46.045 | 97.3879 | 92.9104 | 0.31262
600-56-38-9-99 | 600 | 56 | 38 | 9 | 27.5426 | 1101.768 | 598.951 | 55.9 | 39.5427 | 1.9257 | 77.1686 | -2.3212 | 56 | 43 | 23.012 | 99 | 9.2041 | 56 | 39.2155 | 48.6289 | 97.5193 | 93.0082 | 0.35133
600-56-38-10-99 | 600 | 56 | 38 | 10 | 27.5426 | 1101.768 | 598.9234 | 55.9 | 39.5782 | 1.9067 | 76.4113 | -2.4369 | 56 | 43 | 25.5689 | 99 | 10.2158 | 56 | 39.2295 | 51.2047 | 97.625 | 93.0771 | 0.39008
600-56-40-1-99 | 600 | 56 | 40 | 1 | 30.5876 | 1223.5633 | 599.2404 | 55.9 | 41.1477 | 7.0827 | 283.6847 | 14.4432 | 56 | 45 | 2.5569 | 99 | 1.0987 | 56 | 40.7767 | 26.0618 | 90.3715 | 76.8445 | 0.042544
600-56-40-2-99 | 600 | 56 | 40 | 2 | 30.5876 | 1223.5633 | 599.1194 | 55.9 | 41.3346 | 4.1308 | 165.4828 | 6.8977 | 56 | 45 | 5.1138 | 99 | 2.1225 | 56 | 41.0093 | 31.5706 | 93.7869 | 86.4953 | 0.075595
600-56-40-3-99 | 600 | 56 | 40 | 3 | 30.5876 | 1223.5633 | 599.061 | 55.9 | 41.4194 | 3.1614 | 126.6615 | 3.6066 | 56 | 45 | 7.6707 | 99 | 3.1391 | 56 | 41.1222 | 35.0969 | 95.2182 | 89.6645 | 0.10938
600-56-40-4-99 | 600 | 56 | 40 | 4 | 30.5876 | 1223.5633 | 599.0198 | 55.9 | 41.475 | 2.731 | 109.4242 | 1.8336 | 56 | 45 | 10.2276 | 99 | 4.1535 | 56 | 41.1889 | 38.0842 | 95.9992 | 91.0716 | 0.14359
600-56-40-5-99 | 600 | 56 | 40 | 5 | 30.5876 | 1223.5633 | 598.9851 | 55.9 | 41.521 | 2.5051 | 100.3789 | 0.79705 | 56 | 45 | 12.7845 | 99 | 5.1668 | 56 | 41.2373 | 40.867 | 96.4891 | 91.8101 | 0.17805
600-56-40-6-99 | 600 | 56 | 40 | 6 | 30.5876 | 1223.5633 | 598.9534 | 55.9 | 41.5598 | 2.3726 | 95.0753 | 0.14834 | 56 | 45 | 15.3413 | 99 | 6.1796 | 56 | 41.2687 | 43.5563 | 96.8243 | 92.2433 | 0.21265
600-56-40-7-99 | 600 | 56 | 40 | 7 | 30.5876 | 1223.5633 | 598.9232 | 55.9 | 41.5961 | 2.2892 | 91.7363 | -0.27746 | 56 | 45 | 17.8982 | 99 | 7.1921 | 56 | 41.2936 | 46.1967 | 97.0678 | 92.5161 | 0.24736
600-56-40-8-99 | 600 | 56 | 40 | 8 | 30.5876 | 1223.5633 | 598.894 | 55.9 | 41.6324 | 2.2338 | 89.5241 | -0.56751 | 56 | 45 | 20.4551 | 99 | 8.2044 | 56 | 41.3115 | 48.8089 | 97.2526 | 92.6969 | 0.28215
600-56-40-9-99 | 600 | 56 | 40 | 9 | 30.5876 | 1223.5633 | 598.8653 | 55.9 | 41.6656 | 2.1955 | 87.9926 | -0.77222 | 56 | 45 | 23.012 | 99 | 9.2165 | 56 | 41.3293 | 51.4041 | 97.3974 | 92.8222 | 0.31699
600-56-40-10-99 | 600 | 56 | 40 | 10 | 30.5876 | 1223.5633 | 598.837 | 55.9 | 41.7019 | 2.1687 | 86.9225 | -0.9172 | 56 | 45 | 25.5689 | 99 | 10.2285 | 56 | 41.3478 | 53.9878 | 97.5141 | 92.9098 | 0.35188
600-56-42-1-99 | 600 | 56 | 42 | 1 | 33.9179 | 1356.7973 | 599.177 | 55.9 | 43.2383 | 8.6069 | 344.7673 | 15.866 | 56 | 47 | 2.5569 | 99 | 1.1055 | 56 | 42.8163 | 27.868 | 89.7896 | 74.6245 | 0.039508
600-56-42-2-99 | 600 | 56 | 42 | 2 | 33.9179 | 1356.7973 | 599.0355 | 55.9 | 43.4507 | 5.0177 | 201.0427 | 9.3362 | 56 | 47 | 5.1138 | 99 | 2.1318 | 56 | 43.0798 | 34.014 | 93.3602 | 85.2064 | 0.069204
600-56-42-3-99 | 600 | 56 | 42 | 3 | 33.9179 | 1356.7973 | 598.9683 | 55.9 | 43.5482 | 3.786 | 151.7111 | 5.8208 | 56 | 47 | 7.6707 | 99 | 3.1496 | 56 | 43.209 | 37.8026 | 94.8913 | 88.8377 | 0.099562
600-56-42-4-99 | 600 | 56 | 42 | 4 | 33.9179 | 1356.7973 | 598.9224 | 55.9 | 43.6016 | 3.2237 | 129.1881 | 3.8475 | 56 | 47 | 10.2276 | 99 | 4.1648 | 56 | 43.2832 | 40.9218 | 95.7363 | 90.4956 | 0.13032
600-56-42-5-99 | 600 | 56 | 42 | 5 | 33.9179 | 1356.7973 | 598.8849 | 55.9 | 43.6544 | 2.9253 | 117.2364 | 2.667 | 56 | 47 | 12.7845 | 99 | 5.1787 | 56 | 43.3408 | 43.7771 | 96.2698 | 91.3754 | 0.16133
600-56-42-6-99 | 600 | 56 | 42 | 6 | 33.9179 | 1356.7973 | 598.8513 | 55.9 | 43.6963 | 2.748 | 110.1373 | 1.912 | 56 | 47 | 15.3413 | 99 | 6.1919 | 56 | 43.3781 | 46.5113 | 96.6364 | 91.8981 | 0.19249
600-56-42-7-99 | 600 | 56 | 42 | 7 | 33.9179 | 1356.7973 | 598.8197 | 55.9 | 43.7329 | 2.635 | 105.6155 | 1.4073 | 56 | 47 | 17.8982 | 99 | 7.2048 | 56 | 43.4083 | 49.1811 | 96.9033 | 92.2311 | 0.22376
600-56-42-8-99 | 600 | 56 | 42 | 8 | 33.9179 | 1356.7973 | 598.7893 | 55.9 | 43.7685 | 2.5594 | 102.5893 | 1.0583 | 56 | 47 | 20.4551 | 99 | 8.2174 | 56 | 43.4328 | 51.8136 | 97.1063 | 92.4541 | 0.25511
600-56-42-9-99 | 600 | 56 | 42 | 9 | 33.9179 | 1356.7973 | 598.7597 | 55.9 | 43.799 | 2.5062 | 100.4621 | 0.80717 | 56 | 47 | 23.012 | 99 | 9.2298 | 56 | 43.4534 | 54.4237 | 97.2656 | 92.6109 | 0.28652
600-56-42-10-99 | 600 | 56 | 42 | 10 | 33.9179 | 1356.7973 | 598.7306 | 55.9 | 43.8356 | 2.4688 | 98.9674 | 0.62778 | 56 | 47 | 25.5689 | 99 | 10.2421 | 56 | 43.4742 | 57.018 | 97.3941 | 92.7212 | 0.31797
600-56-44-1-99 | 600 | 56 | 44 | 1 | 37.5567 | 1502.3406 | 599.1258 | 55.9 | 45.3213 | 10.4009 | 416.6663 | 15.866 | 56 | 49 | 2.5569 | 99 | 1.1126 | 56 | 44.8522 | 29.7128 | 89.2029 | 72.3063 | 0.036824
600-56-44-2-99 | 600 | 56 | 44 | 2 | 37.5567 | 1502.3406 | 598.961 | 55.9 | 45.5697 | 6.0905 | 244.0561 | 12.0774 | 56 | 49 | 5.1138 | 99 | 2.1415 | 56 | 45.1491 | 36.58 | 92.9164 | 83.7833 | 0.06356
600-56-44-3-99 | 600 | 56 | 44 | 3 | 37.5567 | 1502.3406 | 598.8833 | 55.9 | 45.6814 | 4.5428 | 182.0606 | 8.0893 | 56 | 49 | 7.6707 | 99 | 3.1608 | 56 | 45.2979 | 40.6846 | 94.5459 | 87.9042 | 0.090871
600-56-44-4-99 | 600 | 56 | 44 | 4 | 37.5567 | 1502.3406 | 598.8318 | 55.9 | 45.751 | 3.8204 | 153.1224 | 5.9353 | 56 | 49 | 10.2276 | 99 | 4.1768 | 56 | 45.3903 | 43.9639 | 95.4562 | 89.8277 | 0.11857
600-56-44-5-99 | 600 | 56 | 44 | 5 | 37.5567 | 1502.3406 | 598.7908 | 55.9 | 45.7939 | 3.4264 | 137.3408 | 4.5962 | 56 | 49 | 12.7845 | 99 | 5.1913 | 56 | 45.4497 | 46.9148 | 96.0349 | 90.8767 | 0.1465
600-56-44-6-99 | 600 | 56 | 44 | 6 | 37.5567 | 1502.3406 | 598.7548 | 55.9 | 45.8364 | 3.1911 | 127.9185 | 3.7271 | 56 | 49 | 15.3413 | 99 | 6.2051 | 56 | 45.4964 | 49.7069 | 96.4343 | 91.5032 | 0.17459
600-56-44-7-99 | 600 | 56 | 44 | 7 | 37.5567 | 1502.3406 | 598.7215 | 55.9 | 45.8742 | 3.0399 | 121.8609 | 3.1366 | 56 | 49 | 17.8982 | 99 | 7.2184 | 56 | 45.5322 | 52.4151 | 96.7261 | 91.906 | 0.2028
600-56-44-8-99 | 600 | 56 | 44 | 8 | 37.5567 | 1502.3406 | 598.6898 | 55.9 | 45.9139 | 2.9382 | 117.7923 | 2.7245 | 56 | 49 | 20.4551 | 99 | 8.2314 | 56 | 45.565 | 55.0737 | 96.9485 | 92.1766 | 0.23109
600-56-44-9-99 | 600 | 56 | 44 | 9 | 37.5567 | 1502.3406 | 598.6591 | 55.9 | 45.9469 | 2.866 | 114.9028 | 2.4238 | 56 | 49 | 23.012 | 99 | 9.2441 | 56 | 45.5861 | 57.7028 | 97.1234 | 92.3689 | 0.25944
600-56-44-10-99 | 600 | 56 | 44 | 10 | 37.5567 | 1502.3406 | 598.629 | 55.9 | 45.9796 | 2.8138 | 112.8154 | 2.2022 | 56 | 49 | 25.5689 | 99 | 10.2568 | 56 | 45.6069 | 60.3119 | 97.2645 | 92.5079 | 0.28783
600-56-46-1-99 | 600 | 56 | 46 | 1 | 41.5254 | 1661.1129 | 599.0594 | 55.9 | 47.4127 | 12.5013 | 500.8686 | 15.866 | 56 | 51 | 2.5569 | 99 | 1.1197 | 56 | 46.8862 | 31.5809 | 88.6163 | 69.8947 | 0.034454
600-56-46-2-99 | 600 | 56 | 46 | 2 | 41.5254 | 1661.1129 | 598.8685 | 55.9 | 47.6946 | 7.3782 | 295.7051 | 15.1027 | 56 | 51 | 5.1138 | 99 | 2.1517 | 56 | 47.2155 | 39.2609 | 92.4573 | 82.2319 | 0.05857
600-56-46-3-99 | 600 | 56 | 46 | 3 | 41.5254 | 1661.1129 | 598.7786 | 55.9 | 47.8261 | 5.4592 | 218.8257 | 10.4093 | 56 | 51 | 7.6707 | 99 | 3.1725 | 56 | 47.3892 | 43.7369 | 94.183 | 86.8534 | 0.08318
600-56-46-4-99 | 600 | 56 | 46 | 4 | 41.5254 | 1661.1129 | 598.7203 | 55.9 | 47.9028 | 4.538 | 181.9178 | 8.0795 | 56 | 51 | 10.2276 | 99 | 4.1895 | 56 | 47.4965 | 47.215 | 95.1591 | 89.0718 | 0.10814
600-56-46-5-99 | 600 | 56 | 46 | 5 | 41.5254 | 1661.1129 | 598.675 | 55.9 | 47.9556 | 4.0284 | 161.5007 | 6.5952 | 56 | 51 | 12.7845 | 99 | 5.2048 | 56 | 47.5698 | 50.2815 | 95.7844 | 90.299 | 0.13334
600-56-46-6-99 | 600 | 56 | 46 | 6 | 41.5254 | 1661.1129 | 598.6362 | 55.9 | 47.9999 | 3.719 | 149.1062 | 5.6071 | 56 | 51 | 15.3413 | 99 | 6.2192 | 56 | 47.6225 | 53.1478 | 96.2181 | 91.0441 | 0.1587
600-56-46-7-99 | 600 | 56 | 46 | 7 | 41.5254 | 1661.1129 | 598.6008 | 55.9 | 48.0366 | 3.5178 | 141.0492 | 4.9233 | 56 | 51 | 17.8982 | 99 | 7.2329 | 56 | 47.6645 | 55.9058 | 96.536 | 91.5286 | 0.18417
600-56-46-8-99 | 600 | 56 | 46 | 8 | 41.5254 | 1661.1129 | 598.5675 | 55.9 | 48.068 | 3.3799 | 135.5291 | 4.4336 | 56 | 51 | 20.4551 | 99 | 8.2463 | 56 | 47.6963 | 58.6006 | 96.7788 | 91.8605 | 0.20972
600-56-46-9-99 | 600 | 56 | 46 | 9 | 41.5254 | 1661.1129 | 598.5355 | 55.9 | 48.1048 | 3.2832 | 131.6569 | 4.0789 | 56 | 51 | 23.012 | 99 | 9.2595 | 56 | 47.7251 | 61.2542 | 96.9702 | 92.0935 | 0.23534
600-56-46-10-99 | 600 | 56 | 46 | 10 | 41.5254 | 1661.1129 | 598.5043 | 55.9 | 48.1361 | 3.212 | 128.8077 | 3.8118 | 56 | 51 | 25.5689 | 99 | 10.2724 | 56 | 47.7491 | 63.8823 | 97.1248 | 92.265 | 0.26101
600-56-48-1-99 | 600 | 56 | 48 | 1 | 45.85 | 1834.0846 | 599.0081 | 55.9 | 49.4993 | 14.94 | 598.626 | 15.866 | 56 | 53 | 2.5569 | 99 | 1.1269 | 56 | 48.9176 | 33.4669 | 88.0316 | 67.4155 | 0.032352
600-56-48-2-99 | 600 | 56 | 48 | 2 | 45.85 | 1834.0846 | 598.7883 | 55.9 | 49.8226 | 8.9185 | 357.4846 | 15.866 | 56 | 53 | 5.1138 | 99 | 2.1622 | 56 | 49.2846 | 42.0453 | 91.9853 | 80.5485 | 0.054154
600-56-48-3-99 | 600 | 56 | 48 | 3 | 45.85 | 1834.0846 | 598.6841 | 55.9 | 49.9754 | 6.5634 | 263.1283 | 13.2553 | 56 | 53 | 7.6707 | 99 | 3.1848 | 56 | 49.4809 | 46.9573 | 93.8033 | 85.6851 | 0.076362
600-56-48-4-99 | 600 | 56 | 48 | 4 | 45.85 | 1834.0846 | 598.6177 | 55.9 | 50.0612 | 5.4022 | 216.601 | 10.2595 | 56 | 53 | 10.2276 | 99 | 4.203 | 56 | 49.6061 | 50.6754 | 94.8452 | 88.2176 | 0.098893
600-56-48-5-99 | 600 | 56 | 48 | 5 | 45.85 | 1834.0846 | 598.5673 | 55.9 | 50.1223 | 4.7487 | 190.4153 | 8.6523 | 56 | 53 | 12.7845 | 99 | 5.2192 | 56 | 49.6914 | 53.8858 | 95.518 | 89.6429 | 0.12165
600-56-48-6-99 | 600 | 56 | 48 | 6 | 45.85 | 1834.0846 | 598.525 | 55.9 | 50.1681 | 4.346 | 174.2782 | 7.5431 | 56 | 53 | 15.3413 | 99 | 6.2341 | 56 | 49.7527 | 56.8454 | 95.9872 | 90.5213 | 0.14456
600-56-48-7-99 | 600 | 56 | 48 | 7 | 45.85 | 1834.0846 | 598.4871 | 55.9 | 50.2055 | 4.0815 | 163.684 | 6.7621 | 56 | 53 | 17.8982 | 99 | 7.2484 | 56 | 49.8022 | 59.6667 | 96.3324 | 91.0981 | 0.16759
600-56-48-8-99 | 600 | 56 | 48 | 8 | 45.85 | 1834.0846 | 598.4519 | 55.9 | 50.2412 | 3.8998 | 156.4041 | 6.1978 | 56 | 53 | 20.4551 | 99 | 8.2623 | 56 | 49.8445 | 62.4054 | 96.5968 | 91.4945 | 0.1907
600-56-48-9-99 | 600 | 56 | 48 | 9 | 45.85 | 1834.0846 | 598.4183 | 55.9 | 50.2733 | 3.7695 | 151.1861 | 5.7783 | 56 | 53 | 23.012 | 99 | 9.2758 | 56 | 49.8765 | 65.0926 | 96.8056 | 91.7787 | 0.21388
600-56-48-10-99 | 600 | 56 | 48 | 10 | 45.85 | 1834.0846 | 598.3858 | 55.9 | 50.3022 | 3.673 | 147.3252 | 5.4591 | 56 | 53 | 25.5689 | 99 | 10.2892 | 56 | 49.8992 | 67.7459 | 96.9746 | 91.9891 | 0.2371
600-56-50-1-99 | 600 | 56 | 50 | 1 | 50.554 | 2022.278 | 598.9398 | 55.9 | 51.5868 | 17.7523 | 711.3915 | 15.866 | 56 | 55 | 2.5569 | 99 | 1.1342 | 56 | 50.9471 | 35.3585 | 87.4526 | 64.8844 | 0.030486
600-56-50-2-99 | 600 | 56 | 50 | 2 | 50.554 | 2022.278 | 598.6886 | 55.9 | 51.9582 | 10.7474 | 430.8651 | 15.8661 | 56 | 55 | 5.1138 | 99 | 2.1731 | 56 | 51.3524 | 44.9203 | 91.503 | 78.7406 | 0.050243
600-56-50-3-99 | 600 | 56 | 50 | 3 | 50.554 | 2022.278 | 598.5679 | 55.9 | 52.1302 | 7.8884 | 316.3091 | 15.8658 | 56 | 55 | 7.6707 | 99 | 3.1978 | 56 | 51.5732 | 50.3362 | 93.4084 | 84.3961 | 0.070314
600-56-50-4-99 | 600 | 56 | 50 | 4 | 50.554 | 2022.278 | 598.4918 | 55.9 | 52.2223 | 6.4399 | 258.2607 | 12.962 | 56 | 55 | 10.2276 | 99 | 4.2173 | 56 | 51.7187 | 54.3416 | 94.5151 | 87.2613 | 0.090674
600-56-50-5-99 | 600 | 56 | 50 | 5 | 50.554 | 2022.278 | 598.4354 | 55.9 | 52.3006 | 5.6127 | 225.1099 | 10.8236 | 56 | 55 | 12.7845 | 99 | 5.2343 | 56 | 51.8199 | 57.7257 | 95.2362 | 88.8975 | 0.11126
600-56-50-6-99 | 600 | 56 | 50 | 6 | 50.554 | 2022.278 | 598.3889 | 55.9 | 52.3458 | 5.093 | 204.2787 | 9.538 | 56 | 55 | 15.3413 | 99 | 6.25 | 56 | 51.8882 | 60.8024 | 95.7417 | 89.9257 | 0.13198
600-56-50-7-99 | 600 | 56 | 50 | 7 | 50.554 | 2022.278 | 598.348 | 55.9 | 52.3884 | 4.7499 | 190.5304 | 8.66 | 56 | 55 | 17.8982 | 99 | 7.2649 | 56 | 51.9501 | 63.7023 | 96.1153 | 90.6044 | 0.15282
600-56-50-8-99 | 600 | 56 | 50 | 8 | 50.554 | 2022.278 | 598.3103 | 55.9 | 52.4203 | 4.5097 | 180.9066 | 8.0099 | 56 | 55 | 20.4551 | 99 | 8.2793 | 56 | 51.9898 | 66.4994 | 96.4022 | 91.0795 | 0.17375
600-56-50-9-99 | 600 | 56 | 50 | 9 | 50.554 | 2022.278 | 598.2749 | 55.9 | 52.4515 | 4.3369 | 173.9868 | 7.5224 | 56 | 55 | 23.012 | 99 | 9.2933 | 56 | 52.0245 | 69.2291 | 96.6293 | 91.4212 | 0.19473
600-56-50-10-99 | 600 | 56 | 50 | 10 | 50.554 | 2022.278 | 598.2409 | 55.9 | 52.486 | 4.2101 | 168.911 | 7.1533 | 56 | 55 | 25.5689 | 99 | 10.307 | 56 | 52.062 | 71.9127 | 96.8134 | 91.672 | 0.21578
600-58-10-1-99 | 600 | 58 | 10 | 1 | 5.1921 | 207.697 | 599.8261 | 57.9 | 10.2352 | 0.32787 | 13.1194 | -21.5778 | 58 | 15 | 2.5569 | 99 | 1.0277 | 58 | 10.2235 | 7.4211 | 96.8672 | 93.6852 | 0.20558
600-58-10-2-99 | 600 | 58 | 10 | 2 | 5.1921 | 207.697 | 599.804 | 57.9 | 10.2834 | 0.29542 | 11.8214 | -22.6503 | 58 | 15 | 5.1138 | 99 | 2.0371 | 58 | 10.2373 | 10.0105 | 97.7638 | 94.3102 | 0.40844
600-58-10-3-99 | 600 | 58 | 10 | 3 | 5.1921 | 207.697 | 599.7827 | 57.9 | 10.3257 | 0.2894 | 11.5809 | -22.8609 | 58 | 15 | 7.6707 | 99 | 3.0461 | 58 | 10.2426 | 12.5734 | 98.0697 | 94.4261 | 0.61191
600-58-10-4-99 | 600 | 58 | 10 | 4 | 5.1921 | 207.697 | 599.7615 | 57.9 | 10.3678 | 0.28774 | 11.5148 | -22.9195 | 58 | 15 | 10.2276 | 99 | 4.0551 | 58 | 10.2457 | 15.1319 | 98.2238 | 94.4582 | 0.8156
600-58-10-5-99 | 600 | 58 | 10 | 5 | 5.1921 | 207.697 | 599.7404 | 57.9 | 10.4122 | 0.28744 | 11.5032 | -22.9298 | 58 | 15 | 12.7845 | 99 | 5.064 | 58 | 10.2506 | 17.6891 | 98.3166 | 94.4639 | 1.0194
600-58-10-6-99 | 600 | 58 | 10 | 6 | 5.1921 | 207.697 | 599.7193 | 57.9 | 10.4552 | 0.28764 | 11.5117 | -22.9298 | 58 | 15 | 15.3413 | 99 | 6.0729 | 58 | 10.2561 | 20.2458 | 98.3786 | 94.46 | 1.2234
600-58-10-7-99 | 600 | 58 | 10 | 7 | 5.1921 | 207.697 | 599.6982 | 57.9 | 10.4986 | 0.28811 | 11.5309 | -22.9051 | 58 | 15 | 17.8982 | 99 | 7.0818 | 58 | 10.2611 | 22.8022 | 98.4229 | 94.451 | 1.4274
600-58-10-8-99 | 600 | 58 | 10 | 8 | 5.1921 | 207.697 | 599.6771 | 57.9 | 10.5414 | 0.2887 | 11.5551 | -22.8836 | 58 | 15 | 20.4551 | 99 | 8.0906 | 58 | 10.2661 | 25.3585 | 98.4562 | 94.4396 | 1.6315
600-58-10-9-99 | 600 | 58 | 10 | 9 | 5.1921 | 207.697 | 599.656 | 57.9 | 10.5845 | 0.28939 | 11.5828 | -22.859 | 58 | 15 | 23.012 | 99 | 9.0995 | 58 | 10.2734 | 27.9147 | 98.4821 | 94.4264 | 1.8357
600-58-10-10-99 | 600 | 58 | 10 | 10 | 5.1921 | 207.697 | 599.6349 | 57.9 | 10.6272 | 0.29011 | 11.6123 | -22.8329 | 58 | 15 | 25.5689 | 99 | 10.1084 | 58 | 10.2801 | 30.4709 | 98.5028 | 94.4124 | 2.04
600-58-12-1-99 | 600 | 58 | 12 | 1 | 5.9087 | 236.3603 | 599.8052 | 57.9 | 12.2664 | 0.3923 | 15.6982 | -19.7107 | 58 | 17 | 2.5569 | 99 | 1.0304 | 58 | 12.244 | 8.0732 | 96.6205 | 93.3605 | 0.18128
600-58-12-2-99 | 600 | 58 | 12 | 2 | 5.9087 | 236.3603 | 599.7821 | 57.9 | 12.3173 | 0.34468 | 13.7929 | -21.0587 | 58 | 17 | 5.1138 | 99 | 2.0401 | 58 | 12.263 | 10.6778 | 97.6312 | 94.1666 | 0.35945
600-58-12-3-99 | 600 | 58 | 12 | 3 | 5.9087 | 236.3603 | 599.7602 | 57.9 | 12.3589 | 0.33545 | 13.4241 | -21.3394 | 58 | 17 | 7.6707 | 99 | 3.0494 | 58 | 12.271 | 13.2439 | 97.9777 | 94.3227 | 0.53829
600-58-12-4-99 | 600 | 58 | 12 | 4 | 5.9087 | 236.3603 | 599.7386 | 57.9 | 12.4018 | 0.33269 | 13.3144 | -21.4243 | 58 | 17 | 10.2276 | 99 | 4.0585 | 58 | 12.2767 | 15.8035 | 98.1525 | 94.3694 | 0.71736
600-58-12-5-99 | 600 | 58 | 12 | 5 | 5.9087 | 236.3603 | 599.717 | 57.9 | 12.4448 | 0.3319 | 13.2829 | -21.4487 | 58 | 17 | 12.7845 | 99 | 5.0677 | 58 | 12.2819 | 18.3612 | 98.2578 | 94.3829 | 0.89658
600-58-12-6-99 | 600 | 58 | 12 | 6 | 5.9087 | 236.3603 | 599.6954 | 57.9 | 12.4877 | 0.33189 | 13.2832 | -21.4487 | 58 | 17 | 15.3413 | 99 | 6.0768 | 58 | 12.2872 | 20.9181 | 98.3282 | 94.383 | 1.0759
600-58-12-7-99 | 600 | 58 | 12 | 7 | 5.9087 | 236.3603 | 599.6739 | 57.9 | 12.5306 | 0.33226 | 13.2985 | -21.4365 | 58 | 17 | 17.8982 | 99 | 7.0859 | 58 | 12.2928 | 23.4746 | 98.3786 | 94.3767 | 1.2553
600-58-12-8-99 | 600 | 58 | 12 | 8 | 5.9087 | 236.3603 | 599.6523 | 57.9 | 12.5733 | 0.33284 | 13.3221 | -21.4181 | 58 | 17 | 20.4551 | 99 | 8.095 | 58 | 12.2989 | 26.0309 | 98.4164 | 94.3669 | 1.4348
600-58-12-9-99 | 600 | 58 | 12 | 9 | 5.9087 | 236.3603 | 599.6308 | 57.9 | 12.6159 | 0.33353 | 13.3504 | -21.3961 | 58 | 17 | 23.012 | 99 | 9.1041 | 58 | 12.3054 | 28.5871 | 98.4458 | 94.3552 | 1.6143
600-58-12-10-99 | 600 | 58 | 12 | 10 | 5.9087 | 236.3603 | 599.6093 | 57.9 | 12.6583 | 0.3343 | 13.3816 | -21.3719 | 58 | 17 | 25.5689 | 99 | 10.1132 | 58 | 12.3125 | 31.1433 | 98.4694 | 94.3421 | 1.7939
600-58-14-1-99 | 600 | 58 | 14 | 1 | 6.7107 | 268.4444 | 599.7821 | 57.9 | 14.3024 | 0.47161 | 18.8723 | -17.7689 | 58 | 19 | 2.5569 | 99 | 1.0333 | 58 | 14.2726 | 8.796 | 96.3492 | 92.9723 | 0.16028
600-58-14-2-99 | 600 | 58 | 14 | 2 | 6.7107 | 268.4444 | 599.7578 | 57.9 | 14.3499 | 0.40236 | 16.1018 | -19.443 | 58 | 19 | 5.1138 | 99 | 2.0433 | 58 | 14.2942 | 11.4221 | 97.4845 | 94.0042 | 0.31704
600-58-14-3-99 | 600 | 58 | 14 | 3 | 6.7107 | 268.4444 | 599.7353 | 57.9 | 14.3945 | 0.38855 | 15.5499 | -19.8083 | 58 | 19 | 7.6707 | 99 | 3.0529 | 58 | 14.3029 | 13.9928 | 97.876 | 94.21 | 0.47452
600-58-14-4-99 | 600 | 58 | 14 | 4 | 6.7107 | 268.4444 | 599.7132 | 57.9 | 14.4385 | 0.38418 | 15.3755 | -19.9262 | 58 | 19 | 10.2276 | 99 | 4.0623 | 58 | 14.3119 | 16.5541 | 98.0738 | 94.2751 | 0.63226
600-58-14-5-99 | 600 | 58 | 14 | 5 | 6.7107 | 268.4444 | 599.6911 | 57.9 | 14.4812 | 0.38265 | 15.3148 | -19.9675 | 58 | 19 | 12.7845 | 99 | 5.0717 | 58 | 14.3172 | 19.1125 | 98.1931 | 94.2979 | 0.79013
600-58-14-6-99 | 600 | 58 | 14 | 6 | 6.7107 | 268.4444 | 599.6691 | 57.9 | 14.5239 | 0.38229 | 15.3009 | -19.9675 | 58 | 19 | 15.3413 | 99 | 6.081 | 58 | 14.3226 | 21.6698 | 98.2728 | 94.3033 | 0.9481
600-58-14-7-99 | 600 | 58 | 14 | 7 | 6.7107 | 268.4444 | 599.6471 | 57.9 | 14.5662 | 0.38248 | 15.3092 | -19.9769 | 58 | 19 | 17.8982 | 99 | 7.0903 | 58 | 14.3273 | 24.2265 | 98.3299 | 94.3004 | 1.1062
600-58-14-8-99 | 600 | 58 | 14 | 8 | 6.7107 | 268.4444 | 599.625 | 57.9 | 14.609 | 0.383 | 15.3304 | -19.9567 | 58 | 19 | 20.4551 | 99 | 8.0997 | 58 | 14.3344 | 26.7828 | 98.3727 | 94.2928 | 1.2643
600-58-14-9-99 | 600 | 58 | 14 | 9 | 6.7107 | 268.4444 | 599.603 | 57.9 | 14.6512 | 0.38367 | 15.358 | -19.9378 | 58 | 19 | 23.012 | 99 | 9.109 | 58 | 14.3406 | 29.3391 | 98.4061 | 94.2827 | 1.4225
600-58-14-10-99 | 600 | 58 | 14 | 10 | 6.7107 | 268.4444 | 599.581 | 57.9 | 14.6936 | 0.38447 | 15.3906 | -19.9157 | 58 | 19 | 25.5689 | 99 | 10.1183 | 58 | 14.3482 | 31.8951 | 98.4328 | 94.2708 | 1.5807
600-58-16-1-99 | 600 | 58 | 16 | 1 | 7.6068 | 304.29 | 599.7565 | 57.9 | 16.3421 | 0.56977 | 22.8012 | -15.747 | 58 | 21 | 2.5569 | 99 | 1.0364 | 58 | 16.3032 | 9.5939 | 96.0522 | 92.5098 | 0.14211
600-58-16-2-99 | 600 | 58 | 16 | 2 | 7.6068 | 304.29 | 599.7309 | 57.9 | 16.3954 | 0.47063 | 18.8348 | -17.7875 | 58 | 21 | 5.1138 | 99 | 2.0469 | 58 | 16.3329 | 12.25 | 97.3227 | 93.813 | 0.28026
600-58-16-3-99 | 600 | 58 | 16 | 3 | 7.6068 | 304.29 | 599.7077 | 57.9 | 16.4369 | 0.45006 | 18.0123 | -18.2602 | 58 | 21 | 7.6707 | 99 | 3.0568 | 58 | 16.344 | 14.8274 | 97.7636 | 94.0834 | 0.41919
600-58-16-4-99 | 600 | 58 | 16 | 4 | 7.6068 | 304.29 | 599.685 | 57.9 | 16.4791 | 0.4432 | 17.7385 | -18.422 | 58 | 21 | 10.2276 | 99 | 4.0665 | 58 | 16.3503 | 17.3912 | 97.9869 | 94.1736 | 0.55838
600-58-16-5-99 | 600 | 58 | 16 | 5 | 7.6068 | 304.29 | 599.6624 | 57.9 | 16.5214 | 0.44057 | 17.6337 | -18.4846 | 58 | 21 | 12.7845 | 99 | 5.0761 | 58 | 16.356 | 19.9507 | 98.1217 | 94.2082 | 0.69772
600-58-16-6-99 | 600 | 58 | 16 | 6 | 7.6068 | 304.29 | 599.6399 | 57.9 | 16.5632 | 0.43963 | 17.5969 | -18.5066 | 58 | 21 | 15.3413 | 99 | 6.0856 | 58 | 16.3607 | 22.5085 | 98.2118 | 94.2205 | 0.83715
600-58-16-7-99 | 600 | 58 | 16 | 7 | 7.6068 | 304.29 | 599.6174 | 57.9 | 16.6057 | 0.43955 | 17.5942 | -18.5066 | 58 | 21 | 17.8982 | 99 | 7.0952 | 58 | 16.3668 | 25.0655 | 98.2764 | 94.2217 | 0.97666
600-58-16-8-99 | 600 | 58 | 16 | 8 | 7.6068 | 304.29 | 599.595 | 57.9 | 16.6483 | 0.43992 | 17.6097 | -18.5082 | 58 | 21 | 20.4551 | 99 | 8.1047 | 58 | 16.3736 | 27.622 | 98.3249 | 94.2168 | 1.1162
600-58-16-9-99 | 600 | 58 | 16 | 9 | 7.6068 | 304.29 | 599.5725 | 57.9 | 16.6904 | 0.44054 | 17.6352 | -18.4835 | 58 | 21 | 23.012 | 99 | 9.1142 | 58 | 16.3803 | 30.1783 | 98.3626 | 94.2086 | 1.2559
600-58-16-10-99 | 600 | 58 | 16 | 10 | 7.6068 | 304.29 | 599.55 | 57.9 | 16.7323 | 0.44132 | 17.6673 | -18.4642 | 58 | 21 | 25.5689 | 99 | 10.1237 | 58 | 16.3874 | 32.7344 | 98.3928 | 94.1983 | 1.3956
600-58-18-1-99 | 600 | 58 | 18 | 1 | 8.6061 | 344.2645 | 599.7285 | 57.9 | 18.3873 | 0.69195 | 27.6923 | -13.6395 | 58 | 23 | 2.5569 | 99 | 1.0399 | 58 | 18.3371 | 10.471 | 95.7285 | 91.9597 | 0.12636
600-58-18-2-99 | 600 | 58 | 18 | 2 | 8.6061 | 344.2645 | 599.701 | 57.9 | 18.435 | 0.55123 | 22.0613 | -16.098 | 58 | 23 | 5.1138 | 99 | 2.0508 | 58 | 18.368 | 13.1687 | 97.1445 | 93.5949 | 0.2483
600-58-18-3-99 | 600 | 58 | 18 | 3 | 8.6061 | 344.2645 | 599.6771 | 57.9 | 18.4792 | 0.52124 | 20.8622 | -16.6962 | 58 | 23 | 7.6707 | 99 | 3.061 | 58 | 18.3807 | 15.7555 | 97.6398 | 93.9433 | 0.37106
600-58-18-4-99 | 600 | 58 | 18 | 4 | 8.6061 | 344.2645 | 599.6538 | 57.9 | 18.5241 | 0.51097 | 20.4518 | -16.9083 | 58 | 23 | 10.2276 | 99 | 4.0709 | 58 | 18.3924 | 18.3227 | 97.8912 | 94.0627 | 0.49412
600-58-18-5-99 | 600 | 58 | 18 | 5 | 8.6061 | 344.2645 | 599.6308 | 57.9 | 18.566 | 0.5067 | 20.2816 | -16.9974 | 58 | 23 | 12.7845 | 99 | 5.0808 | 58 | 18.3993 | 20.8839 | 98.0431 | 94.1123 | 0.61733
600-58-18-6-99 | 600 | 58 | 18 | 6 | 8.6061 | 344.2645 | 599.6078 | 57.9 | 18.6079 | 0.50493 | 20.2115 | -17.0343 | 58 | 23 | 15.3413 | 99 | 6.0906 | 58 | 18.4051 | 23.4425 | 98.1448 | 94.1329 | 0.74063
600-58-18-7-99 | 600 | 58 | 18 | 7 | 8.6061 | 344.2645 | 599.5848 | 57.9 | 18.6493 | 0.50435 | 20.1892 | -17.046 | 58 | 23 | 17.8982 | 99 | 7.1004 | 58 | 18.4103 | 26 | 98.2177 | 94.1396 | 0.86401
600-58-18-8-99 | 600 | 58 | 18 | 8 | 8.6061 | 344.2645 | 599.5619 | 57.9 | 18.6913 | 0.50445 | 20.194 | -17.046 | 58 | 23 | 20.4551 | 99 | 8.1101 | 58 | 18.4168 | 28.5568 | 98.2724 | 94.1384 | 0.98745
600-58-18-9-99 | 600 | 58 | 18 | 9 | 8.6061 | 344.2645 | 599.5389 | 57.9 | 18.7334 | 0.50495 | 20.2146 | -17.0325 | 58 | 23 | 23.012 | 99 | 9.1199 | 58 | 18.4241 | 31.1132 | 98.315 | 94.1327 | 1.111
600-58-18-10-99 | 600 | 58 | 18 | 10 | 8.6061 | 344.2645 | 599.516 | 57.9 | 18.7747 | 0.50566 | 20.2439 | -17.017 | 58 | 23 | 25.5689 | 99 | 10.1296 | 58 | 18.4309 | 33.6694 | 98.3492 | 94.1244 | 1.2345
600-58-20-1-99 | 600 | 58 | 20 | 1 | 9.7185 | 388.7633 | 599.6979 | 57.9 | 20.4348 | 0.84445 | 33.7971 | -11.4473 | 58 | 25 | 2.5569 | 99 | 1.0436 | 58 | 20.3731 | 11.4309 | 95.3773 | 91.3109 | 0.11269
600-58-20-2-99 | 600 | 58 | 20 | 2 | 9.7185 | 388.7633 | 599.6682 | 57.9 | 20.484 | 0.6475 | 25.9159 | -14.3567 | 58 | 25 | 5.1138 | 99 | 2.0551 | 58 | 20.4086 | 14.1848 | 96.9489 | 93.3375 | 0.22048
600-58-20-3-99 | 600 | 58 | 20 | 3 | 9.7185 | 388.7633 | 599.6433 | 57.9 | 20.5311 | 0.6043 | 24.1877 | -15.1038 | 58 | 25 | 7.6707 | 99 | 3.0656 | 58 | 20.4273 | 16.7849 | 97.5036 | 93.782 | 0.32916
600-58-20-4-99 | 600 | 58 | 20 | 4 | 9.7185 | 388.7633 | 599.6194 | 57.9 | 20.5709 | 0.58881 | 23.5686 | -15.3836 | 58 | 25 | 10.2276 | 99 | 4.0758 | 58 | 20.4348 | 19.3573 | 97.7859 | 93.9414 | 0.43813
600-58-20-5-99 | 600 | 58 | 20 | 5 | 9.7185 | 388.7633 | 599.5958 | 57.9 | 20.6149 | 0.58225 | 23.3071 | -15.5038 | 58 | 25 | 12.7845 | 99 | 5.0859 | 58 | 20.4457 | 21.9207 | 97.9568 | 94.0088 | 0.54727
600-58-20-6-99 | 600 | 58 | 20 | 6 | 9.7185 | 388.7633 | 599.5723 | 57.9 | 20.6556 | 0.57918 | 23.1852 | -15.5602 | 58 | 25 | 15.3413 | 99 | 6.096 | 58 | 20.451 | 24.4807 | 98.0713 | 94.0404 | 0.6565
600-58-20-7-99 | 600 | 58 | 20 | 7 | 9.7185 | 388.7633 | 599.5488 | 57.9 | 20.6979 | 0.57793 | 23.1361 | -15.583 | 58 | 25 | 17.8982 | 99 | 7.106 | 58 | 20.4584 | 27.0388 | 98.1533 | 94.0533 | 0.76582
600-58-20-8-99 | 600 | 58 | 20 | 8 | 9.7185 | 388.7633 | 599.5254 | 57.9 | 20.7393 | 0.5776 | 23.1238 | -15.583 | 58 | 25 | 20.4551 | 99 | 8.116 | 58 | 20.465 | 29.596 | 98.2149 | 94.0567 | 0.87519
600-58-20-9-99 | 600 | 58 | 20 | 9 | 9.7185 | 388.7633 | 599.502 | 57.9 | 20.7806 | 0.57784 | 23.134 | -15.5886 | 58 | 25 | 23.012 | 99 | 9.126 | 58 | 20.472 | 32.1527 | 98.263 | 94.0543 | 0.98461
600-58-20-10-99 | 600 | 58 | 20 | 10 | 9.7185 | 388.7633 | 599.4786 | 57.9 | 20.8217 | 0.57842 | 23.1583 | -15.5725 | 58 | 25 | 25.5689 | 99 | 10.1359 | 58 | 20.4794 | 34.709 | 98.3014 | 94.0483 | 1.0941
600-58-22-1-99 | 600 | 58 | 22 | 1 | 10.9543 | 438.1992 | 599.6646 | 57.9 | 22.4808 | 1.0347 | 41.4131 | -9.1781 | 58 | 27 | 2.5569 | 99 | 1.0476 | 58 | 22.4047 | 12.4765 | 94.9985 | 90.5545 | 0.10081
600-58-22-2-99 | 600 | 58 | 22 | 2 | 10.9543 | 438.1992 | 599.632 | 57.9 | 22.5379 | 0.76296 | 30.5389 | -12.5607 | 58 | 27 | 5.1138 | 99 | 2.0597 | 58 | 22.4529 | 15.3052 | 96.7351 | 93.0351 | 0.19624
600-58-22-3-99 | 600 | 58 | 22 | 3 | 10.9543 | 438.1992 | 599.6061 | 57.9 | 22.5857 | 0.70127 | 28.0711 | -13.4834 | 58 | 27 | 7.6707 | 99 | 3.0706 | 58 | 22.4754 | 17.9237 | 97.3543 | 93.5982 | 0.2926
600-58-22-4-99 | 600 | 58 | 22 | 4 | 10.9543 | 438.1992 | 599.5815 | 57.9 | 22.6269 | 0.67871 | 27.1689 | -13.8396 | 58 | 27 | 10.2276 | 99 | 4.0811 | 58 | 22.486 | 20.5032 | 97.6705 | 93.8042 | 0.38927
600-58-22-5-99 | 600 | 58 | 22 | 5 | 10.9543 | 438.1992 | 599.5573 | 57.9 | 22.6669 | 0.6686 | 26.7655 | -14.0024 | 58 | 27 | 12.7845 | 99 | 5.0915 | 58 | 22.4932 | 23.0702 | 97.8622 | 93.8964 | 0.48611
600-58-22-6-99 | 600 | 58 | 22 | 6 | 10.9543 | 438.1992 | 599.5332 | 57.9 | 22.7099 | 0.6638 | 26.5743 | -14.0804 | 58 | 27 | 15.3413 | 99 | 6.1018 | 58 | 22.5039 | 25.6319 | 97.9908 | 93.9403 | 0.58306
600-58-22-7-99 | 600 | 58 | 22 | 7 | 10.9543 | 438.1992 | 599.5093 | 57.9 | 22.751 | 0.66144 | 26.4808 | -14.1186 | 58 | 27 | 17.8982 | 99 | 7.112 | 58 | 22.5108 | 28.1911 | 98.083 | 93.9618 | 0.68008
600-58-22-8-99 | 600 | 58 | 22 | 8 | 10.9543 | 438.1992 | 599.4854 | 57.9 | 22.792 | 0.66045 | 26.4424 | -14.1344 | 58 | 27 | 20.4551 | 99 | 8.1223 | 58 | 22.5172 | 30.749 | 98.1523 | 93.9708 | 0.77716
600-58-22-9-99 | 600 | 58 | 22 | 9 | 10.9543 | 438.1992 | 599.4615 | 57.9 | 22.8328 | 0.66028 | 26.4363 | -14.1344 | 58 | 27 | 23.012 | 99 | 9.1325 | 58 | 22.5249 | 33.3061 | 98.2063 | 93.9725 | 0.87429
600-58-22-10-99 | 600 | 58 | 22 | 10 | 10.9543 | 438.1992 | 599.4376 | 57.9 | 22.8735 | 0.66061 | 26.4506 | -14.1368 | 58 | 27 | 25.5689 | 99 | 10.1427 | 58 | 22.5325 | 35.8626 | 98.2495 | 93.9695 | 0.97147
600-58-24-1-99 | 600 | 58 | 24 | 1 | 12.3233 | 492.9601 | 599.6286 | 57.9 | 24.5375 | 1.2728 | 50.9461 | -6.8345 | 58 | 29 | 2.5569 | 99 | 1.0519 | 58 | 24.4422 | 13.6074 | 94.5937 | 89.6717 | 0.090494
600-58-24-2-99 | 600 | 58 | 24 | 2 | 12.3233 | 492.9601 | 599.5924 | 57.9 | 24.5984 | 0.90208 | 36.1099 | -10.709 | 58 | 29 | 5.1138 | 99 | 2.0647 | 58 | 24.4993 | 16.535 | 96.5034 | 92.6799 | 0.17511
600-58-24-3-99 | 600 | 58 | 24 | 3 | 12.3233 | 492.9601 | 599.5653 | 57.9 | 24.648 | 0.81511 | 32.63 | -11.8315 | 58 | 29 | 7.6707 | 99 | 3.076 | 58 | 24.5284 | 19.1788 | 97.1924 | 93.3856 | 0.26068
600-58-24-4-99 | 600 | 58 | 24 | 4 | 12.3233 | 492.9601 | 599.5399 | 57.9 | 24.6867 | 0.78248 | 31.3249 | -12.2812 | 58 | 29 | 10.2276 | 99 | 4.0868 | 58 | 24.5397 | 21.7684 | 97.5457 | 93.6504 | 0.3466
600-58-24-5-99 | 600 | 58 | 24 | 5 | 12.3233 | 492.9601 | 599.5151 | 57.9 | 24.7307 | 0.76774 | 30.7363 | -12.4898 | 58 | 29 | 12.7845 | 99 | 5.0974 | 58 | 24.5523 | 24.34 | 97.7603 | 93.77 | 0.43269
600-58-24-6-99 | 600 | 58 | 24 | 6 | 12.3233 | 492.9601 | 599.4905 | 57.9 | 24.7704 | 0.76015 | 30.4336 | -12.5985 | 58 | 29 | 15.3413 | 99 | 6.1079 | 58 | 24.5593 | 26.9045 | 97.9044 | 93.8316 | 0.51889
600-58-24-7-99 | 600 | 58 | 24 | 7 | 12.3233 | 492.9601 | 599.466 | 57.9 | 24.8122 | 0.75627 | 30.2795 | -12.6542 | 58 | 29 | 17.8982 | 99 | 7.1184 | 58 | 24.5685 | 29.4652 | 98.0077 | 93.8631 | 0.60517
600-58-24-8-99 | 600 | 58 | 24 | 8 | 12.3233 | 492.9601 | 599.4416 | 57.9 | 24.852 | 0.75426 | 30.2003 | -12.6829 | 58 | 29 | 20.4551 | 99 | 8.1288 | 58 | 24.5759 | 32.0241 | 98.0855 | 93.8794 | 0.6915
600-58-24-9-99 | 600 | 58 | 24 | 9 | 12.3233 | 492.9601 | 599.4172 | 57.9 | 24.8925 | 0.75346 | 30.1694 | -12.6941 | 58 | 29 | 23.012 | 99 | 9.1392 | 58 | 24.5837 | 34.5818 | 98.1461 | 93.8859 | 0.77789
600-58-24-10-99 | 600 | 58 | 24 | 10 | 12.3233 | 492.9601 | 599.3929 | 57.9 | 24.9335 | 0.75341 | 30.1688 | -12.6941 | 58 | 29 | 25.5689 | 99 | 10.1496 | 58 | 24.592 | 37.1388 | 98.1946 | 93.8863 | 0.86431
600-58-26-1-99 | 600 | 58 | 26 | 1 | 13.8392 | 553.5967 | 599.5945 | 57.9 | 26.5972 | 1.57 | 62.8471 | -4.4223 | 58 | 31 | 2.5569 | 99 | 1.0566 | 58 | 26.4795 | 14.8261 | 94.1616 | 88.6553 | 0.081505
600-58-26-2-99 | 600 | 58 | 26 | 2 | 13.8392 | 553.5967 | 599.5538 | 57.9 | 26.6654 | 1.0709 | 42.8714 | -8.789 | 58 | 31 | 5.1138 | 99 | 2.0701 | 58 | 26.5523 | 17.8821 | 96.2514 | 92.2617 | 0.15664
600-58-26-3-99 | 600 | 58 | 26 | 3 | 13.8392 | 553.5967 | 599.525 | 57.9 | 26.7162 | 0.94953 | 38.0134 | -10.1368 | 58 | 31 | 7.6707 | 99 | 3.0818 | 58 | 26.5857 | 20.5604 | 97.0154 | 93.1389 | 0.23274
600-58-26-4-99 | 600 | 58 | 26 | 4 | 13.8392 | 553.5967 | 599.4987 | 57.9 | 26.7553 | 0.90312 | 36.1572 | -10.6944 | 58 | 31 | 10.2276 | 99 | 4.0929 | 58 | 26.6012 | 23.1636 | 97.409 | 93.4742 | 0.30921
600-58-26-5-99 | 600 | 58 | 26 | 5 | 13.8392 | 553.5967 | 599.4733 | 57.9 | 26.7986 | 0.88161 | 35.2976 | -10.9616 | 58 | 31 | 12.7845 | 99 | 5.1037 | 58 | 26.614 | 25.742 | 97.6486 | 93.6296 | 0.38587
600-58-26-6-99 | 600 | 58 | 26 | 6 | 13.8392 | 553.5967 | 599.4481 | 57.9 | 26.8376 | 0.87023 | 34.8435 | -11.1052 | 58 | 31 | 15.3413 | 99 | 6.1145 | 58 | 26.622 | 28.3103 | 97.8097 | 93.7118 | 0.46264
600-58-26-7-99 | 600 | 58 | 26 | 7 | 13.8392 | 553.5967 | 599.4231 | 57.9 | 26.8792 | 0.8641 | 34.5992 | -11.1832 | 58 | 31 | 17.8982 | 99 | 7.1252 | 58 | 26.6333 | 30.8733 | 97.9253 | 93.7562 | 0.53949
600-58-26-8-99 | 600 | 58 | 26 | 8 | 13.8392 | 553.5967 | 599.3982 | 57.9 | 26.9193 | 0.86068 | 34.4638 | -11.2266 | 58 | 31 | 20.4551 | 99 | 8.1358 | 58 | 26.6416 | 33.4337 | 98.0123 | 93.7809 | 0.6164
600-58-26-9-99 | 600 | 58 | 26 | 9 | 13.8392 | 553.5967 | 599.3734 | 57.9 | 26.9593 | 0.85892 | 34.3948 | -11.2488 | 58 | 31 | 23.012 | 99 | 9.1464 | 58 | 26.6492 | 35.9923 | 98.0802 | 93.7936 | 0.69336
600-58-26-10-99 | 600 | 58 | 26 | 10 | 13.8392 | 553.5967 | 599.3485 | 57.9 | 26.999 | 0.8582 | 34.3673 | -11.2488 | 58 | 31 | 25.5689 | 99 | 10.157 | 58 | 26.6581 | 38.5499 | 98.1346 | 93.7988 | 0.77036
600-58-28-1-99 | 600 | 58 | 28 | 1 | 15.515 | 620.6288 | 599.5541 | 57.9 | 28.6621 | 1.9403 | 77.6731 | -1.9521 | 58 | 33 | 2.5569 | 99 | 1.0615 | 58 | 28.5193 | 16.1316 | 93.7034 | 87.4942 | 0.073667
600-58-28-2-99 | 600 | 58 | 28 | 2 | 15.515 | 620.6288 | 599.5077 | 57.9 | 28.7378 | 1.2765 | 51.1068 | -6.7985 | 58 | 33 | 5.1138 | 99 | 2.0759 | 58 | 28.6066 | 19.3522 | 95.9784 | 91.7722 | 0.14047
600-58-28-3-99 | 600 | 58 | 28 | 3 | 15.515 | 620.6288 | 599.477 | 57.9 | 28.7908 | 1.1091 | 44.4042 | -8.3931 | 58 | 33 | 7.6707 | 99 | 3.0881 | 58 | 28.6472 | 22.0766 | 96.8224 | 92.8516 | 0.20825
600-58-28-4-99 | 600 | 58 | 28 | 4 | 15.515 | 620.6288 | 599.4496 | 57.9 | 28.8287 | 1.0437 | 41.7893 | -9.0764 | 58 | 33 | 10.2276 | 99 | 4.0995 | 58 | 28.6644 | 24.6988 | 97.2596 | 93.2729 | 0.27641
600-58-28-5-99 | 600 | 58 | 28 | 5 | 15.515 | 620.6288 | 599.4234 | 57.9 | 28.8727 | 1.0129 | 40.5581 | -9.412 | 58 | 33 | 12.7845 | 99 | 5.1107 | 58 | 28.6827 | 27.2865 | 97.5265 | 93.4713 | 0.34478
600-58-28-6-99 | 600 | 58 | 28 | 6 | 15.515 | 620.6288 | 599.3976 | 57.9 | 28.9112 | 0.99623 | 39.8914 | -9.5977 | 58 | 33 | 15.3413 | 99 | 6.1217 | 58 | 28.6915 | 29.8601 | 97.7061 | 93.5789 | 0.41326
600-58-28-7-99 | 600 | 58 | 28 | 7 | 15.515 | 620.6288 | 599.372 | 57.9 | 28.9513 | 0.98681 | 39.516 | -9.7035 | 58 | 33 | 17.8982 | 99 | 7.1326 | 58 | 28.7016 | 32.4264 | 97.8352 | 93.6396 | 0.48182
600-58-28-8-99 | 600 | 58 | 28 | 8 | 15.515 | 620.6288 | 599.3466 | 57.9 | 28.9922 | 0.98138 | 39.3004 | -9.7646 | 58 | 33 | 20.4551 | 99 | 8.1434 | 58 | 28.7121 | 34.9887 | 97.9324 | 93.6746 | 0.55045
600-58-28-9-99 | 600 | 58 | 28 | 9 | 15.515 | 620.6288 | 599.3213 | 57.9 | 29.0317 | 0.97822 | 39.1756 | -9.8002 | 58 | 33 | 23.012 | 99 | 9.1543 | 58 | 28.7203 | 37.5487 | 98.0083 | 93.695 | 0.61912
600-58-28-10-99 | 600 | 58 | 28 | 10 | 15.515 | 620.6288 | 599.2959 | 57.9 | 29.0701 | 0.97649 | 39.108 | -9.8194 | 58 | 33 | 25.5689 | 99 | 10.1651 | 58 | 28.729 | 40.1074 | 98.0691 | 93.7061 | 0.68783
600-58-30-1-99 | 600 | 58 | 30 | 1 | 17.3643 | 694.6116 | 599.5042 | 57.9 | 30.7292 | 2.3991 | 96.0507 | 0.56441 | 58 | 35 | 2.5569 | 99 | 1.0667 | 58 | 30.5607 | 17.522 | 93.2206 | 86.1835 | 0.066822
600-58-30-2-99 | 600 | 58 | 30 | 2 | 17.3643 | 694.6116 | 599.4508 | 57.9 | 30.8128 | 1.5276 | 61.165 | -4.7367 | 58 | 35 | 5.1138 | 99 | 2.0822 | 58 | 30.6635 | 20.9504 | 95.6838 | 91.2024 | 0.12629
600-58-30-3-99 | 600 | 58 | 30 | 3 | 17.3643 | 694.6116 | 599.4177 | 57.9 | 30.8658 | 1.2989 | 52.0103 | -6.5985 | 58 | 35 | 7.6707 | 99 | 3.0949 | 58 | 30.7083 | 23.736 | 96.6127 | 92.5196 | 0.18674
600-58-30-4-99 | 600 | 58 | 30 | 4 | 17.3643 | 694.6116 | 599.389 | 57.9 | 30.9097 | 1.2085 | 48.3915 | -7.4196 | 58 | 35 | 10.2276 | 99 | 4.1067 | 58 | 30.7341 | 26.3833 | 97.0968 | 93.0404 | 0.24759
600-58-30-5-99 | 600 | 58 | 30 | 5 | 17.3643 | 694.6116 | 599.3619 | 57.9 | 30.9516 | 1.1647 | 46.64 | -7.8376 | 58 | 35 | 12.7845 | 99 | 5.1181 | 58 | 30.7522 | 28.984 | 97.3932 | 93.2926 | 0.30865
600-58-30-6-99 | 600 | 58 | 30 | 6 | 17.3643 | 694.6116 | 599.3354 | 57.9 | 30.9919 | 1.1408 | 45.6857 | -8.0715 | 58 | 35 | 15.3413 | 99 | 6.1294 | 58 | 30.764 | 31.5648 | 97.593 | 93.4301 | 0.36983
600-58-30-7-99 | 600 | 58 | 30 | 7 | 17.3643 | 694.6116 | 599.3092 | 57.9 | 31.0329 | 1.127 | 45.1335 | -8.2089 | 58 | 35 | 17.8982 | 99 | 7.1406 | 58 | 30.7788 | 34.1355 | 97.7368 | 93.5098 | 0.43111
600-58-30-8-99 | 600 | 58 | 30 | 8 | 17.3643 | 694.6116 | 599.2833 | 57.9 | 31.0719 | 1.1185 | 44.7966 | -8.2935 | 58 | 35 | 20.4551 | 99 | 8.1517 | 58 | 30.7889 | 36.7009 | 97.8451 | 93.5585 | 0.49244
600-58-30-9-99 | 600 | 58 | 30 | 9 | 17.3643 | 694.6116 | 599.2574 | 57.9 | 31.1107 | 1.1133 | 44.5912 | -8.3453 | 58 | 35 | 23.012 | 99 | 9.1627 | 58 | 30.7985 | 39.2629 | 97.9297 | 93.5884 | 0.55381
600-58-30-10-99 | 600 | 58 | 30 | 10 | 17.3643 | 694.6116 | 599.2315 | 57.9 | 31.1493 | 1.1102 | 44.4694 | -8.3762 | 58 | 35 | 25.5689 | 99 | 10.1737 | 58 | 30.8073 | 41.8229 | 97.9976 | 93.6061 | 0.61523
600-58-32-1-99 | 600 | 58 | 32 | 1 | 19.4024 | 776.1368 | 599.4618 | 57.9 | 32.7997 | 2.9648 | 118.706 | 3.114 | 58 | 37 | 2.5569 | 99 | 1.0723 | 58 | 32.6014 | 18.9945 | 92.7149 | 84.7194 | 0.060836
600-58-32-2-99 | 600 | 58 | 32 | 2 | 19.4024 | 776.1368 | 599.3997 | 57.9 | 32.8972 | 1.8354 | 73.4958 | -2.6008 | 58 | 37 | 5.1138 | 99 | 2.089 | 58 | 32.7217 | 22.6807 | 95.3673 | 90.5401 | 0.11385
600-58-32-3-99 | 600 | 58 | 32 | 3 | 19.4024 | 776.1368 | 599.3636 | 57.9 | 32.9532 | 1.527 | 61.1493 | -4.7396 | 58 | 37 | 7.6707 | 99 | 3.1022 | 58 | 32.7774 | 25.5461 | 96.3854 | 92.1297 | 0.16783
600-58-32-4-99 | 600 | 58 | 32 | 4 | 19.4024 | 776.1368 | 599.3334 | 57.9 | 32.9979 | 1.4025 | 56.166 | -5.7185 | 58 | 37 | 10.2276 | 99 | 4.1144 | 58 | 32.8084 | 28.2275 | 96.9197 | 92.7715 | 0.22222
600-58-32-5-99 | 600 | 58 | 32 | 5 | 19.4024 | 776.1368 | 599.3052 | 57.9 | 33.04 | 1.3412 | 53.7142 | -6.23 | 58 | 37 | 12.7845 | 99 | 5.1262 | 58 | 32.827 | 30.8456 | 97.2479 | 93.0874 | 0.27684
600-58-32-6-99 | 600 | 58 | 32 | 6 | 19.4024 | 776.1368 | 599.2779 | 57.9 | 33.0796 | 1.3073 | 52.3582 | -6.5223 | 58 | 37 | 15.3413 | 99 | 6.1378 | 58 | 32.8454 | 33.4365 | 97.4697 | 93.2622 | 0.33158
600-58-32-7-99 | 600 | 58 | 32 | 7 | 19.4024 | 776.1368 | 599.2511 | 57.9 | 33.1205 | 1.2872 | 51.5568 | -6.6983 | 58 | 37 | 17.8982 | 99 | 7.1492 | 58 | 32.8607 | 36.0134 | 97.6295 | 93.3656 | 0.38642
600-58-32-8-99 | 600 | 58 | 32 | 8 | 19.4024 | 776.1368 | 599.2245 | 57.9 | 33.159 | 1.2746 | 51.0542 | -6.81 | 58 | 37 | 20.4551 | 99 | 8.1606 | 58 | 32.8708 | 38.5829 | 97.75 | 93.4306 | 0.44131
600-58-32-9-99 | 600 | 58 | 32 | 9 | 19.4024 | 776.1368 | 599.198 | 57.9 | 33.1971 | 1.2666 | 50.7349 | -6.8814 | 58 | 37 | 23.012 | 99 | 9.1718 | 58 | 32.8816 | 41.1478 | 97.8441 | 93.4719 | 0.49626
600-58-32-10-99 | 600 | 58 | 32 | 10 | 19.4024 | 776.1368 | 599.1717 | 57.9 | 33.2338 | 1.2614 | 50.5289 | -6.9277 | 58 | 37 | 25.5689 | 99 | 10.1831 | 58 | 32.8916 | 43.7099 | 97.9197 | 93.4987 | 0.55124
600-58-34-1-99 | 600 | 58 | 34 | 1 | 21.6446 | 865.8344 | 599.4084 | 57.9 | 34.8763 | 3.6582 | 146.4794 | 5.685 | 58 | 39 | 2.5569 | 99 | 1.0781 | 58 | 34.6427 | 20.5433 | 92.189 | 83.099 | 0.055597
600-58-34-2-99 | 600 | 58 | 34 | 2 | 21.6446 | 865.8344 | 599.3358 | 57.9 | 34.9862 | 2.213 | 88.6241 | -0.39382 | 58 | 39 | 5.1138 | 99 | 2.0962 | 58 | 34.7866 | 24.5453 | 95.029 | 89.7756 | 0.10293
600-58-34-3-99 | 600 | 58 | 34 | 3 | 21.6446 | 865.8344 | 599.2959 | 57.9 | 35.0458 | 1.8014 | 72.1468 | -2.8175 | 58 | 39 | 7.6707 | 99 | 3.1101 | 58 | 34.85 | 27.5138 | 96.14 | 91.6771 | 0.15119
600-58-34-4-99 | 600 | 58 | 34 | 4 | 21.6446 | 865.8344 | 599.2638 | 57.9 | 35.0937 | 1.632 | 65.3655 | -3.9675 | 58 | 39 | 10.2276 | 99 | 4.1228 | 58 | 34.8878 | 30.2401 | 96.7277 | 92.4598 | 0.19987
600-58-34-5-99 | 600 | 58 | 34 | 5 | 21.6446 | 865.8344 | 599.2344 | 57.9 | 35.1358 | 1.5472 | 61.9725 | -4.585 | 58 | 39 | 12.7845 | 99 | 5.135 | 58 | 34.9095 | 32.8818 | 97.0901 | 92.8516 | 0.24879
600-58-34-6-99 | 600 | 58 | 34 | 6 | 21.6446 | 865.8344 | 599.2062 | 57.9 | 35.1777 | 1.4999 | 60.0798 | -4.9432 | 58 | 39 | 15.3413 | 99 | 6.1468 | 58 | 34.9343 | 35.486 | 97.3356 | 93.0702 | 0.29785
600-58-34-7-99 | 600 | 58 | 34 | 7 | 21.6446 | 865.8344 | 599.1786 | 57.9 | 35.2139 | 1.4709 | 58.9197 | -5.1679 | 58 | 39 | 17.8982 | 99 | 7.1585 | 58 | 34.9465 | 38.0719 | 97.5127 | 93.2044 | 0.34699
600-58-34-8-99 | 600 | 58 | 34 | 8 | 21.6446 | 865.8344 | 599.1514 | 57.9 | 35.2536 | 1.4527 | 58.1947 | -5.3104 | 58 | 39 | 20.4551 | 99 | 8.1701 | 58 | 34.9618 | 40.647 | 97.6464 | 93.2883 | 0.3962
600-58-34-9-99 | 600 | 58 | 34 | 9 | 21.6446 | 865.8344 | 599.1243 | 57.9 | 35.2909 | 1.4407 | 57.7162 | -5.4054 | 58 | 39 | 23.012 | 99 | 9.1817 | 58 | 34.9736 | 43.2159 | 97.751 | 93.3438 | 0.44546
600-58-34-10-99 | 600 | 58 | 34 | 10 | 21.6446 | 865.8344 | 599.0974 | 57.9 | 35.3279 | 1.4327 | 57.3992 | -5.4687 | 58 | 39 | 25.5689 | 99 | 10.1931 | 58 | 34.9847 | 45.7808 | 97.8349 | 93.3806 | 0.49476
600-58-36-1-99 | 600 | 58 | 36 | 1 | 24.1081 | 964.3742 | 599.362 | 57.9 | 36.9524 | 4.5007 | 180.2323 | 8.2613 | 58 | 41 | 2.5569 | 99 | 1.0842 | 58 | 36.6809 | 22.1643 | 91.645 | 81.331 | 0.051001
600-58-36-2-99 | 600 | 58 | 36 | 2 | 24.1081 | 964.3742 | 599.2769 | 57.9 | 37.0822 | 2.6759 | 107.1696 | 1.8781 | 58 | 41 | 5.1138 | 99 | 2.1039 | 58 | 36.8495 | 26.5461 | 94.669 | 88.9006 | 0.093317
600-58-36-3-99 | 600 | 58 | 36 | 3 | 24.1081 | 964.3742 | 599.2324 | 57.9 | 37.1497 | 2.1336 | 85.4564 | -0.82533 | 58 | 41 | 7.6707 | 99 | 3.1186 | 58 | 36.9278 | 29.6453 | 95.876 | 91.1501 | 0.13652
600-58-36-4-99 | 600 | 58 | 36 | 4 | 24.1081 | 964.3742 | 599.1979 | 57.9 | 37.1976 | 1.9049 | 76.3038 | -2.161 | 58 | 41 | 10.2276 | 99 | 4.1318 | 58 | 36.9726 | 32.4308 | 96.52 | 92.0984 | 0.18015
600-58-36-5-99 | 600 | 58 | 36 | 5 | 24.1081 | 964.3742 | 599.167 | 57.9 | 37.2396 | 1.7889 | 71.6617 | -2.8963 | 58 | 41 | 12.7845 | 99 | 5.1444 | 58 | 37.0019 | 35.1036 | 96.9189 | 92.5795 | 0.22402
600-58-36-6-99 | 600 | 58 | 36 | 6 | 24.1081 | 964.3742 | 599.1378 | 57.9 | 37.2794 | 1.7229 | 69.0212 | -3.3344 | 58 | 41 | 15.3413 | 99 | 6.1566 | 58 | 37.0214 | 37.7265 | 97.1899 | 92.8532 | 0.26803
600-58-36-7-99 | 600 | 58 | 36 | 7 | 24.1081 | 964.3742 | 599.1093 | 57.9 | 37.3197 | 1.6827 | 67.4132 | -3.6088 | 58 | 41 | 17.8982 | 99 | 7.1686 | 58 | 37.0444 | 40.3236 | 97.3857 | 93.0201 | 0.31215
600-58-36-8-99 | 600 | 58 | 36 | 8 | 24.1081 | 964.3742 | 599.0813 | 57.9 | 37.3569 | 1.6565 | 66.3673 | -3.7906 | 58 | 41 | 20.4551 | 99 | 8.1804 | 58 | 37.0574 | 42.9067 | 97.5338 | 93.1287 | 0.35632
600-58-36-9-99 | 600 | 58 | 36 | 9 | 24.1081 | 964.3742 | 599.0536 | 57.9 | 37.3932 | 1.639 | 65.6688 | -3.9135 | 58 | 41 | 23.012 | 99 | 9.1922 | 58 | 37.0721 | 45.4811 | 97.6497 | 93.2013 | 0.40055
600-58-36-10-99 | 600 | 58 | 36 | 10 | 24.1081 | 964.3742 | 599.0261 | 57.9 | 37.4282 | 1.627 | 65.188 | -3.9987 | 58 | 41 | 25.5689 | 99 | 10.2039 | 58 | 37.0816 | 48.0501 | 97.7428 | 93.2514 | 0.44482
600-58-38-1-99 | 600 | 58 | 38 | 1 | 26.8101 | 1072.4672 | 599.3036 | 57.9 | 39.0349 | 5.5194 | 221.0457 | 10.9217 | 58 | 43 | 2.5569 | 99 | 1.0906 | 58 | 38.7226 | 23.8476 | 91.087 | 79.413 | 0.046969
600-58-38-2-99 | 600 | 58 | 38 | 2 | 26.8101 | 1072.4672 | 599.2037 | 57.9 | 39.1848 | 3.2422 | 129.8685 | 4.2081 | 58 | 43 | 5.1138 | 99 | 2.1121 | 58 | 38.915 | 28.6817 | 94.288 | 87.9068 | 0.084861
600-58-38-3-99 | 600 | 58 | 38 | 3 | 26.8101 | 1072.4672 | 599.1535 | 57.9 | 39.2595 | 2.5354 | 101.566 | 1.2327 | 58 | 43 | 7.6707 | 99 | 3.1277 | 58 | 39.007 | 31.9453 | 95.5932 | 90.543 | 0.12359
600-58-38-4-99 | 600 | 58 | 38 | 4 | 26.8101 | 1072.4672 | 599.1161 | 57.9 | 39.3096 | 2.2306 | 89.3608 | -0.29542 | 58 | 43 | 10.2276 | 99 | 4.1415 | 58 | 39.0604 | 34.8071 | 96.2962 | 91.68 | 0.16274
600-58-38-5-99 | 600 | 58 | 38 | 5 | 26.8101 | 1072.4672 | 599.0834 | 57.9 | 39.3521 | 2.0735 | 83.0723 | -1.1599 | 58 | 43 | 12.7845 | 99 | 5.1545 | 58 | 39.0948 | 37.521 | 96.7339 | 92.2659 | 0.20213
600-58-38-6-99 | 600 | 58 | 38 | 6 | 26.8101 | 1072.4672 | 599.0529 | 57.9 | 39.3919 | 1.9831 | 79.4546 | -1.6851 | 58 | 43 | 15.3413 | 99 | 6.1671 | 58 | 39.1214 | 40.1683 | 97.0321 | 92.6031 | 0.24167
600-58-38-7-99 | 600 | 58 | 38 | 7 | 26.8101 | 1072.4672 | 599.0234 | 57.9 | 39.4328 | 1.9273 | 77.2211 | -2.0205 | 58 | 43 | 17.8982 | 99 | 7.1794 | 58 | 39.1429 | 42.7811 | 97.2481 | 92.8114 | 0.28132
600-58-38-8-99 | 600 | 58 | 38 | 8 | 26.8101 | 1072.4672 | 598.9946 | 57.9 | 39.4687 | 1.8905 | 75.7502 | -2.2463 | 58 | 43 | 20.4551 | 99 | 8.1915 | 58 | 39.1622 | 45.3748 | 97.4117 | 92.9487 | 0.32103
600-58-38-9-99 | 600 | 58 | 38 | 9 | 26.8101 | 1072.4672 | 598.9662 | 57.9 | 39.5047 | 1.8655 | 74.7521 | -2.4018 | 58 | 43 | 23.012 | 99 | 9.2036 | 58 | 39.1755 | 47.9566 | 97.5398 | 93.0419 | 0.3608
600-58-38-10-99 | 600 | 58 | 38 | 10 | 26.8101 | 1072.4672 | 598.938 | 57.9 | 39.5399 | 1.8481 | 74.0576 | -2.5112 | 58 | 43 | 25.5689 | 99 | 10.2156 | 58 | 39.1894 | 50.5309 | 97.6428 | 93.1069 | 0.40061
600-58-40-1-99 | 600 | 58 | 40 | 1 | 29.7702 | 1190.8674 | 599.2544 | 57.9 | 41.1182 | 6.7399 | 269.9469 | 14.0518 | 58 | 45 | 2.5569 | 99 | 1.0972 | 58 | 40.7628 | 25.5872 | 90.5173 | 77.3603 | 0.043421
600-58-40-2-99 | 600 | 58 | 40 | 2 | 29.7702 | 1190.8674 | 599.1373 | 57.9 | 41.2927 | 3.9333 | 157.5669 | 6.5869 | 58 | 45 | 5.1138 | 99 | 2.1207 | 58 | 40.9818 | 30.9507 | 93.8868 | 86.7879 | 0.077409
600-58-40-3-99 | 600 | 58 | 40 | 3 | 29.7702 | 1190.8674 | 599.0801 | 57.9 | 41.3766 | 3.0229 | 121.1069 | 3.3571 | 58 | 45 | 7.6707 | 99 | 3.1374 | 58 | 41.0896 | 34.418 | 95.2913 | 89.8461 | 0.11216
600-58-40-4-99 | 600 | 58 | 40 | 4 | 29.7702 | 1190.8674 | 599.0391 | 57.9 | 41.4297 | 2.6206 | 104.9977 | 1.6318 | 58 | 45 | 10.2276 | 99 | 4.1518 | 58 | 41.1512 | 37.3772 | 96.0557 | 91.1973 | 0.14733
600-58-40-5-99 | 600 | 58 | 40 | 5 | 29.7702 | 1190.8674 | 599.0042 | 57.9 | 41.4743 | 2.4104 | 96.5816 | 0.63045 | 58 | 45 | 12.7845 | 99 | 5.1653 | 58 | 41.1956 | 40.1443 | 96.5344 | 91.9033 | 0.18275
600-58-40-6-99 | 600 | 58 | 40 | 6 | 29.7702 | 1190.8674 | 598.9722 | 57.9 | 41.5137 | 2.2876 | 91.6682 | 0.050049 | 58 | 45 | 15.3413 | 99 | 6.1783 | 58 | 41.2255 | 42.8239 | 96.8616 | 92.3157 | 0.21832
600-58-40-7-99 | 600 | 58 | 40 | 7 | 29.7702 | 1190.8674 | 598.9416 | 57.9 | 41.5545 | 2.2111 | 88.6046 | -0.39619 | 58 | 45 | 17.8982 | 99 | 7.191 | 58 | 41.2537 | 45.4574 | 97.0992 | 92.5729 | 0.254
600-58-40-8-99 | 600 | 58 | 40 | 8 | 29.7702 | 1190.8674 | 598.9118 | 57.9 | 41.5901 | 2.16 | 86.5628 | -0.6727 | 58 | 45 | 20.4551 | 99 | 8.2035 | 58 | 41.2731 | 48.0653 | 97.2794 | 92.7444 | 0.28975
600-58-40-9-99 | 600 | 58 | 40 | 9 | 29.7702 | 1190.8674 | 598.8825 | 57.9 | 41.6229 | 2.1246 | 85.1486 | -0.86775 | 58 | 45 | 23.012 | 99 | 9.2158 | 58 | 41.2876 | 50.6576 | 97.4207 | 92.8633 | 0.32555
600-58-40-10-99 | 600 | 58 | 40 | 10 | 29.7702 | 1190.8674 | 598.8536 | 57.9 | 41.6574 | 2.0998 | 84.1587 | -1.0061 | 58 | 45 | 25.5689 | 99 | 10.2281 | 58 | 41.3033 | 53.2393 | 97.5344 | 92.9466 | 0.3614
600-58-42-1-99 | 600 | 58 | 42 | 1 | 33.0074 | 1320.373 | 599.1918 | 57.9 | 43.2021 | 8.1894 | 328.0372 | 16.0968 | 58 | 47 | 2.5569 | 99 | 1.104 | 58 | 42.7974 | 27.3749 | 89.9393 | 75.1892 | 0.040293
600-58-42-2-99 | 600 | 58 | 42 | 2 | 33.0074 | 1320.373 | 599.055 | 57.9 | 43.405 | 4.7726 | 191.2168 | 9.0035 | 58 | 47 | 5.1138 | 99 | 2.1299 | 58 | 43.0506 | 33.3485 | 93.4668 | 85.5408 | 0.070835
600-58-42-3-99 | 600 | 58 | 42 | 3 | 33.0074 | 1320.373 | 598.9894 | 57.9 | 43.498 | 3.6136 | 144.7951 | 5.5426 | 58 | 47 | 7.6707 | 99 | 3.1477 | 58 | 43.1756 | 37.0645 | 94.9707 | 89.0522 | 0.10206
600-58-42-4-99 | 600 | 58 | 42 | 4 | 33.0074 | 1320.373 | 598.944 | 57.9 | 43.557 | 3.089 | 123.7838 | 3.623 | 58 | 47 | 10.2276 | 99 | 4.1629 | 58 | 43.2501 | 40.146 | 95.7984 | 90.6416 | 0.1337
600-58-42-5-99 | 600 | 58 | 42 | 5 | 33.0074 | 1320.373 | 598.9064 | 57.9 | 43.6056 | 2.8104 | 112.627 | 2.4774 | 58 | 47 | 12.7845 | 99 | 5.177 | 58 | 43.3004 | 42.9815 | 96.32 | 91.4856 | 0.16558
600-58-42-6-99 | 600 | 58 | 42 | 6 | 33.0074 | 1320.373 | 598.8725 | 57.9 | 43.6455 | 2.6456 | 106.0302 | 1.7496 | 58 | 47 | 15.3413 | 99 | 6.1904 | 58 | 43.336 | 45.7031 | 96.6779 | 91.9848 | 0.19762
600-58-42-7-99 | 600 | 58 | 42 | 7 | 33.0074 | 1320.373 | 598.8405 | 57.9 | 43.6865 | 2.5417 | 101.8705 | 1.2689 | 58 | 47 | 17.8982 | 99 | 7.2035 | 58 | 43.3688 | 48.3639 | 96.9385 | 92.2996 | 0.22977
600-58-42-8-99 | 600 | 58 | 42 | 8 | 33.0074 | 1320.373 | 598.8096 | 57.9 | 43.7186 | 2.4713 | 99.0535 | 0.93284 | 58 | 47 | 20.4551 | 99 | 8.2163 | 58 | 43.3877 | 50.9912 | 97.1364 | 92.513 | 0.26199
600-58-42-9-99 | 600 | 58 | 42 | 9 | 33.0074 | 1320.373 | 598.7795 | 57.9 | 43.7554 | 2.423 | 97.1253 | 0.69773 | 58 | 47 | 23.012 | 99 | 9.2289 | 58 | 43.4109 | 53.5963 | 97.2919 | 92.6591 | 0.29427
600-58-42-10-99 | 600 | 58 | 42 | 10 | 33.0074 | 1320.373 | 598.7497 | 57.9 | 43.7874 | 2.388 | 95.7268 | 0.52451 | 58 | 47 | 25.5689 | 99 | 10.2415 | 58 | 43.4263 | 56.1882 | 97.4171 | 92.7651 | 0.32659
600-58-44-1-99 | 600 | 58 | 44 | 1 | 36.544 | 1461.8284 | 599.141 | 57.9 | 45.2882 | 9.9021 | 396.6773 | 16.0968 | 58 | 49 | 2.5569 | 99 | 1.1109 | 58 | 44.8362 | 29.1987 | 89.357 | 72.9035 | 0.037535
600-58-44-2-99 | 600 | 58 | 44 | 2 | 36.544 | 1461.8284 | 598.9816 | 57.9 | 45.521 | 5.7879 | 231.9226 | 11.6675 | 58 | 49 | 5.1138 | 99 | 2.1394 | 58 | 45.1189 | 35.8699 | 93.0294 | 84.1619 | 0.065028
600-58-44-3-99 | 600 | 58 | 44 | 3 | 36.544 | 1461.8284 | 598.9061 | 57.9 | 45.6298 | 4.3299 | 173.5209 | 7.7867 | 58 | 49 | 7.6707 | 99 | 3.1586 | 58 | 45.2633 | 39.8848 | 94.6317 | 88.1517 | 0.093127
600-58-44-4-99 | 600 | 58 | 44 | 4 | 36.544 | 1461.8284 | 598.8553 | 57.9 | 45.6969 | 3.653 | 146.4088 | 5.6792 | 58 | 49 | 10.2276 | 99 | 4.1747 | 58 | 45.3498 | 43.1185 | 95.524 | 90.0038 | 0.12161
600-58-44-5-99 | 600 | 58 | 44 | 5 | 36.544 | 1461.8284 | 598.8144 | 57.9 | 45.7463 | 3.2871 | 131.7508 | 4.3841 | 58 | 49 | 12.7845 | 99 | 5.1894 | 58 | 45.4102 | 46.0414 | 96.0902 | 91.0052 | 0.15034
600-58-44-6-99 | 600 | 58 | 44 | 6 | 36.544 | 1461.8284 | 598.7783 | 57.9 | 45.7867 | 3.068 | 122.9774 | 3.5436 | 58 | 49 | 15.3413 | 99 | 6.2033 | 58 | 45.4515 | 48.8173 | 96.4804 | 91.6047 | 0.17923
600-58-44-7-99 | 600 | 58 | 44 | 7 | 36.544 | 1461.8284 | 598.7446 | 57.9 | 45.8286 | 2.9286 | 117.3946 | 2.9794 | 58 | 49 | 17.8982 | 99 | 7.2168 | 58 | 45.4906 | 51.5137 | 96.7654 | 91.9862 | 0.20824
600-58-44-8-99 | 600 | 58 | 44 | 8 | 36.544 | 1461.8284 | 598.7125 | 57.9 | 45.8632 | 2.8337 | 113.599 | 2.5815 | 58 | 49 | 20.4551 | 99 | 8.23 | 58 | 45.5168 | 54.1654 | 96.9823 | 92.2457 | 0.23732
600-58-44-9-99 | 600 | 58 | 44 | 9 | 36.544 | 1461.8284 | 598.6812 | 57.9 | 45.8947 | 2.7669 | 110.9252 | 2.2937 | 58 | 49 | 23.012 | 99 | 9.243 | 58 | 45.537 | 56.7891 | 97.1528 | 92.4287 | 0.26645
600-58-44-10-99 | 600 | 58 | 44 | 10 | 36.544 | 1461.8284 | 598.6506 | 57.9 | 45.9295 | 2.7191 | 109.0173 | 2.0845 | 58 | 49 | 25.5689 | 99 | 10.2558 | 58 | 45.5603 | 59.3937 | 97.2904 | 92.5593 | 0.29564
600-58-46-1-99 | 600 | 58 | 46 | 1 | 40.4007 | 1616.1251 | 599.0753 | 57.9 | 47.3751 | 11.9061 | 477.0083 | 16.0968 | 58 | 51 | 2.5569 | 99 | 1.118 | 58 | 46.8698 | 31.0515 | 88.773 | 70.5299 | 0.035094
600-58-46-2-99 | 600 | 58 | 46 | 2 | 40.4007 | 1616.1251 | 598.8908 | 57.9 | 47.643 | 7.0091 | 280.8999 | 14.683 | 58 | 51 | 5.1138 | 99 | 2.1495 | 58 | 47.1884 | 38.5054 | 92.5766 | 82.6511 | 0.059895
600-58-46-3-99 | 600 | 58 | 46 | 3 | 40.4007 | 1616.1251 | 598.8034 | 57.9 | 47.7687 | 5.1959 | 208.2629 | 10.081 | 58 | 51 | 7.6707 | 99 | 3.1702 | 58 | 47.3538 | 42.8755 | 94.2751 | 87.1391 | 0.085216
600-58-46-4-99 | 600 | 58 | 46 | 4 | 40.4007 | 1616.1251 | 598.7462 | 57.9 | 47.8451 | 4.3321 | 173.6572 | 7.7966 | 58 | 51 | 10.2276 | 99 | 4.1872 | 58 | 47.4549 | 46.2962 | 95.2327 | 89.2772 | 0.1109
600-58-46-5-99 | 600 | 58 | 46 | 5 | 40.4007 | 1616.1251 | 598.7013 | 57.9 | 47.897 | 3.8565 | 154.602 | 6.3518 | 58 | 51 | 12.7845 | 99 | 5.2026 | 58 | 47.5247 | 49.3287 | 95.8449 | 90.4545 | 0.13682
600-58-46-6-99 | 600 | 58 | 46 | 6 | 40.4007 | 1616.1251 | 598.6624 | 57.9 | 47.9398 | 3.5685 | 143.0693 | 5.3952 | 58 | 51 | 15.3413 | 99 | 6.2171 | 58 | 47.5753 | 52.1735 | 96.2689 | 91.1671 | 0.1629
600-58-46-7-99 | 600 | 58 | 46 | 7 | 40.4007 | 1616.1251 | 598.6268 | 57.9 | 47.9758 | 3.3818 | 135.5885 | 4.7357 | 58 | 51 | 17.8982 | 99 | 7.2311 | 58 | 47.6139 | 54.9172 | 96.5795 | 91.6295 | 0.18909
600-58-46-8-99 | 600 | 58 | 46 | 8 | 40.4007 | 1616.1251 | 598.5931 | 57.9 | 48.0157 | 3.2556 | 130.5397 | 4.2714 | 58 | 51 | 20.4551 | 99 | 8.2447 | 58 | 47.6497 | 57.6002 | 96.8165 | 91.9416 | 0.21537
600-58-46-9-99 | 600 | 58 | 46 | 9 | 40.4007 | 1616.1251 | 598.5606 | 57.9 | 48.0505 | 3.166 | 126.9509 | 3.9311 | 58 | 51 | 23.012 | 99 | 9.258 | 58 | 47.6764 | 60.2468 | 97.0032 | 92.1636 | 0.24171
600-58-46-10-99 | 600 | 58 | 46 | 10 | 40.4007 | 1616.1251 | 598.5289 | 57.9 | 48.0797 | 3.0998 | 124.3059 | 3.6746 | 58 | 51 | 25.5689 | 99 | 10.2712 | 58 | 47.695 | 62.8698 | 97.154 | 92.3273 | 0.26809
600-58-48-1-99 | 600 | 58 | 48 | 1 | 44.6031 | 1784.2037 | 599.0242 | 57.9 | 49.4622 | 14.2378 | 570.4729 | 16.0968 | 58 | 53 | 2.5569 | 99 | 1.1252 | 58 | 48.9028 | 32.9222 | 88.1909 | 68.0789 | 0.032932
600-58-48-2-99 | 600 | 58 | 48 | 2 | 44.6031 | 1784.2037 | 598.8116 | 57.9 | 49.7697 | 8.4681 | 339.4181 | 16.0968 | 58 | 53 | 5.1138 | 99 | 2.1599 | 58 | 49.2515 | 41.2487 | 92.11 | 81.0144 | 0.055348
600-58-48-3-99 | 600 | 58 | 48 | 3 | 44.6031 | 1784.2037 | 598.7106 | 57.9 | 49.9142 | 6.2397 | 250.1405 | 12.8497 | 58 | 53 | 7.6707 | 99 | 3.1823 | 58 | 49.444 | 46.034 | 93.9017 | 86.0106 | 0.0782
600-58-48-4-99 | 600 | 58 | 48 | 4 | 44.6031 | 1784.2037 | 598.6456 | 57.9 | 49.9975 | 5.1487 | 206.4252 | 9.9689 | 58 | 53 | 10.2276 | 99 | 4.2005 | 58 | 49.5625 | 49.6819 | 94.9247 | 88.4567 | 0.10138
600-58-48-5-99 | 600 | 58 | 48 | 5 | 44.6031 | 1784.2037 | 598.5959 | 57.9 | 50.0554 | 4.5375 | 181.9369 | 8.3792 | 58 | 53 | 12.7845 | 99 | 5.2167 | 58 | 49.6434 | 52.85 | 95.5839 | 89.8269 | 0.1248
600-58-48-6-99 | 600 | 58 | 48 | 6 | 44.6031 | 1784.2037 | 598.5537 | 57.9 | 50.102 | 4.1628 | 166.9248 | 7.3038 | 58 | 53 | 15.3413 | 99 | 6.2318 | 58 | 49.7027 | 55.7816 | 96.0429 | 90.667 | 0.14837
600-58-48-7-99 | 600 | 58 | 48 | 7 | 44.6031 | 1784.2037 | 598.5157 | 57.9 | 50.1476 | 3.9188 | 157.1496 | 6.5543 | 58 | 53 | 17.8982 | 99 | 7.2463 | 58 | 49.7528 | 58.5825 | 96.3804 | 91.2141 | 0.17206
600-58-48-8-99 | 600 | 58 | 48 | 8 | 44.6031 | 1784.2037 | 598.4802 | 57.9 | 50.1823 | 3.75 | 150.3892 | 6.0104 | 58 | 53 | 20.4551 | 99 | 8.2603 | 58 | 49.7886 | 61.3082 | 96.6386 | 91.5925 | 0.19582
600-58-48-9-99 | 600 | 58 | 48 | 9 | 44.6031 | 1784.2037 | 598.4461 | 57.9 | 50.2138 | 3.6294 | 145.5604 | 5.6079 | 58 | 53 | 23.012 | 99 | 9.2741 | 58 | 49.8187 | 63.9857 | 96.8423 | 91.863 | 0.21965
600-58-48-10-99 | 600 | 58 | 48 | 10 | 44.6031 | 1784.2037 | 598.4131 | 57.9 | 50.2387 | 3.5398 | 141.9754 | 5.3009 | 58 | 53 | 25.5689 | 99 | 10.2876 | 58 | 49.8426 | 66.6322 | 97.0071 | 92.0638 | 0.24353
600-58-50-1-99 | 600 | 58 | 50 | 1 | 49.1735 | 1967.0553 | 598.9565 | 57.9 | 51.5518 | 16.9281 | 678.3426 | 16.0968 | 58 | 55 | 2.5569 | 99 | 1.1324 | 58 | 50.9305 | 34.8023 | 87.6132 | 65.5748 | 0.031012
600-58-50-2-99 | 600 | 58 | 50 | 2 | 49.1735 | 1967.0553 | 598.7134 | 57.9 | 51.9074 | 10.2059 | 409.138 | 16.0968 | 58 | 55 | 5.1138 | 99 | 2.1706 | 58 | 51.3231 | 44.0813 | 91.6332 | 79.2451 | 0.051325
600-58-50-3-99 | 600 | 58 | 50 | 3 | 49.1735 | 1967.0553 | 598.5965 | 57.9 | 52.0685 | 7.4927 | 300.4295 | 15.7569 | 58 | 55 | 7.6707 | 99 | 3.195 | 58 | 51.5332 | 49.3514 | 93.5128 | 84.7627 | 0.071976
600-58-50-4-99 | 600 | 58 | 50 | 4 | 49.1735 | 1967.0553 | 598.5224 | 57.9 | 52.1621 | 6.1305 | 245.8383 | 12.5776 | 58 | 55 | 10.2276 | 99 | 4.2145 | 58 | 51.671 | 53.2706 | 94.6006 | 87.533 | 0.09293
600-58-50-5-99 | 600 | 58 | 50 | 5 | 49.1735 | 1967.0553 | 598.4668 | 57.9 | 52.2257 | 5.3531 | 214.6857 | 10.4705 | 58 | 55 | 12.7845 | 99 | 5.2316 | 58 | 51.7658 | 56.6048 | 95.3075 | 89.1138 | 0.1141
600-58-50-6-99 | 600 | 58 | 50 | 6 | 49.1735 | 1967.0553 | 598.4206 | 57.9 | 52.2716 | 4.8688 | 195.2767 | 9.2682 | 58 | 55 | 15.3413 | 99 | 6.2474 | 58 | 51.831 | 59.646 | 95.8025 | 90.0988 | 0.13543
600-58-50-7-99 | 600 | 58 | 50 | 7 | 49.1735 | 1967.0553 | 598.3798 | 57.9 | 52.3224 | 4.5519 | 182.5779 | 8.4234 | 58 | 55 | 17.8982 | 99 | 7.2625 | 58 | 51.8936 | 62.5199 | 96.1679 | 90.7433 | 0.15687
600-58-50-8-99 | 600 | 58 | 50 | 8 | 49.1735 | 1967.0553 | 598.342 | 57.9 | 52.3574 | 4.3298 | 173.6839 | 7.7987 | 58 | 55 | 20.4551 | 99 | 8.277 | 58 | 51.9351 | 65.2988 | 96.4482 | 91.1948 | 0.1784
600-58-50-9-99 | 600 | 58 | 50 | 9 | 49.1735 | 1967.0553 | 598.3061 | 57.9 | 52.3825 | 4.1688 | 167.235 | 7.327 | 58 | 55 | 23.012 | 99 | 9.2912 | 58 | 51.9671 | 68.0167 | 96.6699 | 91.5222 | 0.19998
600-58-50-10-99 | 600 | 58 | 50 | 10 | 49.1735 | 1967.0553 | 598.2717 | 57.9 | 52.4141 | 4.0508 | 162.5081 | 6.9705 | 58 | 55 | 25.5689 | 99 | 10.3052 | 58 | 51.9948 | 70.6916 | 96.8496 | 91.7623 | 0.22162
600-60-10-1-99 | 600 | 60 | 10 | 1 | 5.0715 | 202.8732 | 599.8292 | 59.9 | 10.2274 | 0.3184 | 12.7403 | -21.6171 | 60 | 15 | 2.5569 | 99 | 1.0275 | 60 | 10.2161 | 7.31 | 96.9036 | 93.7219 | 0.21039
600-60-10-2-99 | 600 | 60 | 10 | 2 | 5.0715 | 202.8732 | 599.8067 | 59.9 | 10.2757 | 0.28804 | 11.5259 | -22.6478 | 60 | 15 | 5.1138 | 99 | 2.0369 | 60 | 10.2291 | 9.8973 | 97.7805 | 94.3205 | 0.4181
600-60-10-3-99 | 600 | 60 | 10 | 3 | 5.0715 | 202.8732 | 599.7849 | 59.9 | 10.3169 | 0.28242 | 11.3016 | -22.8492 | 60 | 15 | 7.6707 | 99 | 3.0461 | 60 | 10.2336 | 12.4598 | 98.0794 | 94.4312 | 0.62642
600-60-10-4-99 | 600 | 60 | 10 | 4 | 5.0715 | 202.8732 | 599.7633 | 59.9 | 10.3599 | 0.28092 | 11.2421 | -22.9032 | 60 | 15 | 10.2276 | 99 | 4.0552 | 60 | 10.2383 | 15.0182 | 98.23 | 94.4608 | 0.83497
600-60-10-5-99 | 600 | 60 | 10 | 5 | 5.0715 | 202.8732 | 599.7418 | 59.9 | 10.4023 | 0.28064 | 11.2311 | -22.9032 | 60 | 15 | 12.7845 | 99 | 5.0643 | 60 | 10.242 | 17.5753 | 98.3207 | 94.4664 | 1.0436
600-60-10-6-99 | 600 | 60 | 10 | 6 | 5.0715 | 202.8732 | 599.7202 | 59.9 | 10.4453 | 0.28087 | 11.2406 | -22.9131 | 60 | 15 | 15.3413 | 99 | 6.0733 | 60 | 10.2481 | 20.132 | 98.3812 | 94.4619 | 1.2524
600-60-10-7-99 | 600 | 60 | 10 | 7 | 5.0715 | 202.8732 | 599.6987 | 59.9 | 10.4875 | 0.28132 | 11.259 | -22.8876 | 60 | 15 | 17.8982 | 99 | 7.0823 | 60 | 10.2527 | 22.6884 | 98.4245 | 94.453 | 1.4613
600-60-10-8-99 | 600 | 60 | 10 | 8 | 5.0715 | 202.8732 | 599.6772 | 59.9 | 10.5296 | 0.28189 | 11.2825 | -22.8663 | 60 | 15 | 20.4551 | 99 | 8.0914 | 60 | 10.2579 | 25.2448 | 98.4571 | 94.4416 | 1.6703
600-60-10-9-99 | 600 | 60 | 10 | 9 | 5.0715 | 202.8732 | 599.6556 | 59.9 | 10.5717 | 0.28255 | 11.309 | -22.8422 | 60 | 15 | 23.012 | 99 | 9.1004 | 60 | 10.2637 | 27.801 | 98.4824 | 94.4288 | 1.8793
600-60-10-10-99 | 600 | 60 | 10 | 10 | 5.0715 | 202.8732 | 599.6341 | 59.9 | 10.6136 | 0.28325 | 11.3374 | -22.8164 | 60 | 15 | 25.5689 | 99 | 10.1094 | 60 | 10.2701 | 30.3572 | 98.5026 | 94.415 | 2.0884
600-60-12-1-99 | 600 | 60 | 12 | 1 | 5.7703 | 230.8262 | 599.8087 | 59.9 | 12.257 | 0.38038 | 15.2209 | -19.768 | 60 | 17 | 2.5569 | 99 | 1.0301 | 60 | 12.2379 | 7.9468 | 96.6621 | 93.408 | 0.18553
600-60-12-2-99 | 600 | 60 | 12 | 2 | 5.7703 | 230.8262 | 599.7853 | 59.9 | 12.3035 | 0.33569 | 13.4332 | -21.0687 | 60 | 17 | 5.1138 | 99 | 2.0399 | 60 | 12.2541 | 10.5484 | 97.6507 | 94.1825 | 0.36801
600-60-12-3-99 | 600 | 60 | 12 | 3 | 5.7703 | 230.8262 | 599.763 | 59.9 | 12.3468 | 0.32715 | 13.0918 | -21.3354 | 60 | 17 | 7.6707 | 99 | 3.0493 | 60 | 12.2631 | 13.1138 | 97.9893 | 94.3305 | 0.55115
600-60-12-4-99 | 600 | 60 | 12 | 4 | 5.7703 | 230.8262 | 599.7409 | 59.9 | 12.3905 | 0.32463 | 12.9916 | -21.4147 | 60 | 17 | 10.2276 | 99 | 4.0586 | 60 | 12.2688 | 15.6732 | 98.1601 | 94.3741 | 0.73453
600-60-12-5-99 | 600 | 60 | 12 | 5 | 5.7703 | 230.8262 | 599.7188 | 59.9 | 12.4325 | 0.3239 | 12.963 | -21.4375 | 60 | 17 | 12.7845 | 99 | 5.0679 | 60 | 12.2719 | 18.2309 | 98.263 | 94.3867 | 0.91804
600-60-12-6-99 | 600 | 60 | 12 | 6 | 5.7703 | 230.8262 | 599.6968 | 59.9 | 12.4755 | 0.32394 | 12.965 | -21.4375 | 60 | 17 | 15.3413 | 99 | 6.0772 | 60 | 12.2773 | 20.7877 | 98.3318 | 94.3861 | 1.1017
600-60-12-7-99 | 600 | 60 | 12 | 7 | 5.7703 | 230.8262 | 599.6748 | 59.9 | 12.5179 | 0.32432 | 12.9806 | -21.4234 | 60 | 17 | 17.8982 | 99 | 7.0864 | 60 | 12.2827 | 23.3442 | 98.3809 | 94.3795 | 1.2853
600-60-12-8-99 | 600 | 60 | 12 | 8 | 5.7703 | 230.8262 | 599.6528 | 59.9 | 12.5603 | 0.32489 | 13.0038 | -21.4049 | 60 | 17 | 20.4551 | 99 | 8.0957 | 60 | 12.2883 | 25.9006 | 98.4179 | 94.3697 | 1.4691
600-60-12-9-99 | 600 | 60 | 12 | 9 | 5.7703 | 230.8262 | 599.6308 | 59.9 | 12.6025 | 0.32557 | 13.0315 | -21.3828 | 60 | 17 | 23.012 | 99 | 9.1049 | 60 | 12.2945 | 28.4568 | 98.4466 | 94.3579 | 1.653
600-60-12-10-99 | 600 | 60 | 12 | 10 | 5.7703 | 230.8262 | 599.6088 | 59.9 | 12.6445 | 0.32632 | 13.062 | -21.3586 | 60 | 17 | 25.5689 | 99 | 10.1142 | 60 | 12.3013 | 31.0129 | 98.4696 | 94.3449 | 1.8369
600-60-14-1-99 | 600 | 60 | 14 | 1 | 6.5524 | 262.1101 | 599.7861 | 59.9 | 14.2917 | 0.45649 | 18.2673 | -17.8464 | 60 | 19 | 2.5569 | 99 | 1.0329 | 60 | 14.2653 | 8.6528 | 96.3966 | 93.0331 | 0.16405
600-60-14-2-99 | 600 | 60 | 14 | 2 | 6.5524 | 262.1101 | 599.7615 | 59.9 | 14.3427 | 0.39173 | 15.6762 | -19.4583 | 60 | 19 | 5.1138 | 99 | 2.0431 | 60 | 14.2888 | 11.2744 | 97.5072 | 94.0216 | 0.32464
600-60-14-3-99 | 600 | 60 | 14 | 3 | 6.5524 | 262.1101 | 599.7386 | 59.9 | 14.3839 | 0.37879 | 15.1589 | -19.8095 | 60 | 19 | 7.6707 | 99 | 3.0528 | 60 | 14.2961 | 13.8443 | 97.8897 | 94.2191 | 0.48594
600-60-14-4-99 | 600 | 60 | 14 | 4 | 6.5524 | 262.1101 | 599.716 | 59.9 | 14.425 | 0.37467 | 14.9949 | -19.9232 | 60 | 19 | 10.2276 | 99 | 4.0624 | 60 | 14.3009 | 16.4053 | 98.0829 | 94.2819 | 0.64749
600-60-14-5-99 | 600 | 60 | 14 | 5 | 6.5524 | 262.1101 | 599.6934 | 59.9 | 14.4683 | 0.37331 | 14.9407 | -19.9609 | 60 | 19 | 12.7845 | 99 | 5.0719 | 60 | 14.3068 | 18.9635 | 98.1994 | 94.3027 | 0.80918
600-60-14-6-99 | 600 | 60 | 14 | 6 | 6.5524 | 262.1101 | 599.6709 | 59.9 | 14.5106 | 0.37301 | 14.9293 | -19.9609 | 60 | 19 | 15.3413 | 99 | 6.0814 | 60 | 14.3113 | 21.5207 | 98.2773 | 94.3073 | 0.97097
600-60-14-7-99 | 600 | 60 | 14 | 7 | 6.5524 | 262.1101 | 599.6485 | 59.9 | 14.5528 | 0.37323 | 14.9388 | -19.9689 | 60 | 19 | 17.8982 | 99 | 7.0909 | 60 | 14.317 | 24.0774 | 98.3331 | 94.3039 | 1.1328
600-60-14-8-99 | 600 | 60 | 14 | 8 | 6.5524 | 262.1101 | 599.626 | 59.9 | 14.5949 | 0.37374 | 14.9597 | -19.9475 | 60 | 19 | 20.4551 | 99 | 8.1003 | 60 | 14.3228 | 26.6338 | 98.3749 | 94.2961 | 1.2948
600-60-14-9-99 | 600 | 60 | 14 | 9 | 6.5524 | 262.1101 | 599.6035 | 59.9 | 14.6367 | 0.3744 | 14.987 | -19.9284 | 60 | 19 | 23.012 | 99 | 9.1098 | 60 | 14.3289 | 29.19 | 98.4075 | 94.286 | 1.4568
600-60-14-10-99 | 600 | 60 | 14 | 10 | 6.5524 | 262.1101 | 599.5811 | 59.9 | 14.6788 | 0.37519 | 15.0188 | -19.9062 | 60 | 19 | 25.5689 | 99 | 10.1193 | 60 | 14.3361 | 31.7461 | 98.4336 | 94.274 | 1.6189
600-60-16-1-99 | 600 | 60 | 16 | 1 | 7.426 | 297.0562 | 599.7611 | 59.9 | 16.3299 | 0.55049 | 22.0299 | -15.8469 | 60 | 21 | 2.5569 | 99 | 1.036 | 60 | 16.294 | 9.4324 | 96.1057 | 92.5869 | 0.14544
600-60-16-2-99 | 600 | 60 | 16 | 2 | 7.426 | 297.0562 | 599.7352 | 59.9 | 16.3772 | 0.45742 | 18.3058 | -17.8222 | 60 | 21 | 5.1138 | 99 | 2.0466 | 60 | 16.3175 | 12.0823 | 97.3489 | 93.8403 | 0.287
600-60-16-3-99 | 600 | 60 | 16 | 3 | 7.426 | 297.0562 | 599.7116 | 59.9 | 16.4234 | 0.4384 | 17.5457 | -18.271 | 60 | 21 | 7.6707 | 99 | 3.0566 | 60 | 16.3332 | 14.6582 | 97.7797 | 94.0963 | 0.42933
600-60-16-4-99 | 600 | 60 | 16 | 4 | 7.426 | 297.0562 | 599.6884 | 59.9 | 16.4652 | 0.43205 | 17.2918 | -18.4249 | 60 | 21 | 10.2276 | 99 | 4.0664 | 60 | 16.3388 | 17.2215 | 97.9978 | 94.182 | 0.57193
600-60-16-5-99 | 600 | 60 | 16 | 5 | 7.426 | 297.0562 | 599.6654 | 59.9 | 16.5073 | 0.42963 | 17.1958 | -18.4836 | 60 | 21 | 12.7845 | 99 | 5.0762 | 60 | 16.3435 | 19.7808 | 98.1295 | 94.2145 | 0.71466
600-60-16-6-99 | 600 | 60 | 16 | 6 | 7.426 | 297.0562 | 599.6424 | 59.9 | 16.5493 | 0.42882 | 17.1639 | -18.5031 | 60 | 21 | 15.3413 | 99 | 6.0859 | 60 | 16.3489 | 22.3385 | 98.2175 | 94.2254 | 0.85749
600-60-16-7-99 | 600 | 60 | 16 | 7 | 7.426 | 297.0562 | 599.6194 | 59.9 | 16.5912 | 0.42877 | 17.1629 | -18.5031 | 60 | 21 | 17.8982 | 99 | 7.0956 | 60 | 16.3549 | 24.8954 | 98.2806 | 94.226 | 1.0004
600-60-16-8-99 | 600 | 60 | 16 | 8 | 7.426 | 297.0562 | 599.5965 | 59.9 | 16.6331 | 0.42915 | 17.1786 | -18.5037 | 60 | 21 | 20.4551 | 99 | 8.1053 | 60 | 16.3606 | 27.4519 | 98.3279 | 94.2209 | 1.1434
600-60-16-9-99 | 600 | 60 | 16 | 9 | 7.426 | 297.0562 | 599.5735 | 59.9 | 16.6748 | 0.42977 | 17.2041 | -18.4783 | 60 | 21 | 23.012 | 99 | 9.115 | 60 | 16.3675 | 30.0082 | 98.3647 | 94.2126 | 1.2864
600-60-16-10-99 | 600 | 60 | 16 | 10 | 7.426 | 297.0562 | 599.5506 | 59.9 | 16.7163 | 0.43054 | 17.2356 | -18.4589 | 60 | 21 | 25.5689 | 99 | 10.1247 | 60 | 16.3745 | 32.5643 | 98.3943 | 94.2022 | 1.4295
600-60-18-1-99 | 600 | 60 | 18 | 1 | 8.4 | 336.0216 | 599.7337 | 59.9 | 18.3719 | 0.6672 | 26.7013 | -13.7649 | 60 | 23 | 2.5569 | 99 | 1.0394 | 60 | 18.3243 | 10.2897 | 95.7886 | 92.0572 | 0.12932
600-60-18-2-99 | 600 | 60 | 18 | 2 | 8.4 | 336.0216 | 599.706 | 59.9 | 18.4208 | 0.53532 | 21.4245 | -16.1432 | 60 | 23 | 5.1138 | 99 | 2.0505 | 60 | 18.3544 | 12.9785 | 97.1745 | 93.6272 | 0.2543
600-60-18-3-99 | 600 | 60 | 18 | 3 | 8.4 | 336.0216 | 599.6817 | 59.9 | 18.467 | 0.50745 | 20.31 | -16.7147 | 60 | 23 | 7.6707 | 99 | 3.0608 | 60 | 18.3707 | 15.5633 | 97.6586 | 93.959 | 0.3801
600-60-18-4-99 | 600 | 60 | 18 | 4 | 8.4 | 336.0216 | 599.6579 | 59.9 | 18.507 | 0.49776 | 19.9231 | -16.9198 | 60 | 23 | 10.2276 | 99 | 4.0709 | 60 | 18.3775 | 18.1298 | 97.9041 | 94.0743 | 0.50618
600-60-18-5-99 | 600 | 60 | 18 | 5 | 8.4 | 336.0216 | 599.6344 | 59.9 | 18.5492 | 0.49385 | 19.7672 | -17.0036 | 60 | 23 | 12.7845 | 99 | 5.0809 | 60 | 18.3839 | 20.6906 | 98.0525 | 94.1209 | 0.63242
600-60-18-6-99 | 600 | 60 | 18 | 6 | 8.4 | 336.0216 | 599.6109 | 59.9 | 18.5918 | 0.49228 | 19.7052 | -17.037 | 60 | 23 | 15.3413 | 99 | 6.0909 | 60 | 18.3908 | 23.2491 | 98.1518 | 94.1395 | 0.75875
600-60-18-7-99 | 600 | 60 | 18 | 7 | 8.4 | 336.0216 | 599.5874 | 59.9 | 18.6334 | 0.49181 | 19.6871 | -17.037 | 60 | 23 | 17.8982 | 99 | 7.1008 | 60 | 18.3967 | 25.8065 | 98.2229 | 94.1452 | 0.88515
600-60-18-8-99 | 600 | 60 | 18 | 8 | 8.4 | 336.0216 | 599.564 | 59.9 | 18.675 | 0.49195 | 19.6935 | -17.0467 | 60 | 23 | 20.4551 | 99 | 8.1107 | 60 | 18.4026 | 28.3632 | 98.2764 | 94.1435 | 1.0116
600-60-18-9-99 | 600 | 60 | 18 | 9 | 8.4 | 336.0216 | 599.5406 | 59.9 | 18.716 | 0.49244 | 19.7137 | -17.0322 | 60 | 23 | 23.012 | 99 | 9.1206 | 60 | 18.4092 | 30.9196 | 98.318 | 94.1377 | 1.1381
600-60-18-10-99 | 600 | 60 | 18 | 10 | 8.4 | 336.0216 | 599.5171 | 59.9 | 18.7576 | 0.49317 | 19.7438 | -17.016 | 60 | 23 | 25.5689 | 99 | 10.1305 | 60 | 18.4168 | 33.4758 | 98.3513 | 94.129 | 1.2647
600-60-20-1-99 | 600 | 60 | 20 | 1 | 9.4842 | 379.3905 | 599.7037 | 59.9 | 20.42 | 0.81285 | 32.5321 | -11.5955 | 60 | 25 | 2.5569 | 99 | 1.043 | 60 | 20.3618 | 11.2282 | 95.4445 | 91.4294 | 0.11532
600-60-20-2-99 | 600 | 60 | 20 | 2 | 9.4842 | 379.3905 | 599.6739 | 59.9 | 20.4684 | 0.62801 | 25.1357 | -14.4179 | 60 | 25 | 5.1138 | 99 | 2.0546 | 60 | 20.3952 | 13.97 | 96.9832 | 93.3783 | 0.22583
600-60-20-3-99 | 600 | 60 | 20 | 3 | 9.4842 | 379.3905 | 599.6487 | 59.9 | 20.5123 | 0.5876 | 23.519 | -15.137 | 60 | 25 | 7.6707 | 99 | 3.0653 | 60 | 20.4099 | 16.5673 | 97.5253 | 93.8045 | 0.33721
600-60-20-4-99 | 600 | 60 | 20 | 4 | 9.4842 | 379.3905 | 599.6243 | 59.9 | 20.5544 | 0.5733 | 22.9479 | -15.402 | 60 | 25 | 10.2276 | 99 | 4.0757 | 60 | 20.4212 | 19.1385 | 97.801 | 93.9552 | 0.44889
600-60-20-5-99 | 600 | 60 | 20 | 5 | 9.4842 | 379.3905 | 599.6001 | 59.9 | 20.5962 | 0.56719 | 22.7039 | -15.5171 | 60 | 25 | 12.7845 | 99 | 5.086 | 60 | 20.4286 | 21.7015 | 97.9679 | 94.0197 | 0.56073
600-60-20-6-99 | 600 | 60 | 20 | 6 | 9.4842 | 379.3905 | 599.5761 | 59.9 | 20.6387 | 0.56446 | 22.5956 | -15.5685 | 60 | 25 | 15.3413 | 99 | 6.0962 | 60 | 20.4355 | 24.2611 | 98.0797 | 94.0484 | 0.67267
600-60-20-7-99 | 600 | 60 | 20 | 7 | 9.4842 | 379.3905 | 599.5522 | 59.9 | 20.6793 | 0.5633 | 22.5501 | -15.5901 | 60 | 25 | 17.8982 | 99 | 7.1064 | 60 | 20.4417 | 26.8191 | 98.1598 | 94.0607 | 0.78467
600-60-20-8-99 | 600 | 60 | 20 | 8 | 9.4842 | 379.3905 | 599.5282 | 59.9 | 20.7211 | 0.56307 | 22.5419 | -15.5901 | 60 | 25 | 20.4551 | 99 | 8.1165 | 60 | 20.4491 | 29.3763 | 98.2199 | 94.0631 | 0.89675
600-60-20-9-99 | 600 | 60 | 20 | 9 | 9.4842 | 379.3905 | 599.5043 | 59.9 | 20.7621 | 0.56334 | 22.5537 | -15.594 | 60 | 25 | 23.012 | 99 | 9.1267 | 60 | 20.456 | 31.9329 | 98.2668 | 94.0602 | 1.0089
600-60-20-10-99 | 600 | 60 | 20 | 10 | 9.4842 | 379.3905 | 599.4804 | 59.9 | 20.8026 | 0.56393 | 22.578 | -15.5767 | 60 | 25 | 25.5689 | 99 | 10.1368 | 60 | 20.4629 | 34.4892 | 98.3044 | 94.054 | 1.121
600-60-22-1-99 | 600 | 60 | 22 | 1 | 10.6883 | 427.5563 | 599.6711 | 59.9 | 22.4648 | 0.99413 | 39.7894 | -9.3519 | 60 | 27 | 2.5569 | 99 | 1.047 | 60 | 22.392 | 12.251 | 95.0731 | 90.6989 | 0.10316
600-60-22-2-99 | 600 | 60 | 22 | 2 | 10.6883 | 427.5563 | 599.6386 | 59.9 | 22.5194 | 0.73882 | 29.5724 | -12.6422 | 60 | 27 | 5.1138 | 99 | 2.0592 | 60 | 22.4352 | 15.0632 | 96.7741 | 93.0876 | 0.20102
600-60-22-3-99 | 600 | 60 | 22 | 3 | 10.6883 | 427.5563 | 599.6123 | 59.9 | 22.5645 | 0.68119 | 27.2668 | -13.5301 | 60 | 27 | 7.6707 | 99 | 3.0702 | 60 | 22.4576 | 17.6778 | 97.3793 | 93.6268 | 0.29979
600-60-22-4-99 | 600 | 60 | 22 | 4 | 10.6883 | 427.5563 | 599.5872 | 59.9 | 22.607 | 0.66028 | 26.4308 | -13.8693 | 60 | 27 | 10.2276 | 99 | 4.0809 | 60 | 22.4695 | 20.2556 | 97.6883 | 93.8224 | 0.39888
600-60-22-5-99 | 600 | 60 | 22 | 5 | 10.6883 | 427.5563 | 599.5625 | 59.9 | 22.6485 | 0.651 | 26.0604 | -14.0228 | 60 | 27 | 12.7845 | 99 | 5.0914 | 60 | 22.4779 | 22.8217 | 97.8755 | 93.9093 | 0.49814
600-60-22-6-99 | 600 | 60 | 22 | 6 | 10.6883 | 427.5563 | 599.5379 | 59.9 | 22.6898 | 0.64653 | 25.8826 | -14.0971 | 60 | 27 | 15.3413 | 99 | 6.1019 | 60 | 22.4853 | 25.3831 | 98.001 | 93.951 | 0.59751
600-60-22-7-99 | 600 | 60 | 22 | 7 | 10.6883 | 427.5563 | 599.5135 | 59.9 | 22.7309 | 0.64441 | 25.7987 | -14.1324 | 60 | 27 | 17.8982 | 99 | 7.1123 | 60 | 22.4923 | 27.9421 | 98.091 | 93.9709 | 0.69694
600-60-22-8-99 | 600 | 60 | 22 | 8 | 10.6883 | 427.5563 | 599.489 | 59.9 | 22.7718 | 0.64356 | 25.7658 | -14.1462 | 60 | 27 | 20.4551 | 99 | 8.1227 | 60 | 22.4994 | 30.4998 | 98.1586 | 93.9788 | 0.79644
600-60-22-9-99 | 600 | 60 | 22 | 9 | 10.6883 | 427.5563 | 599.4646 | 59.9 | 22.813 | 0.64348 | 25.7637 | -14.1462 | 60 | 27 | 23.012 | 99 | 9.1331 | 60 | 22.5073 | 33.0568 | 98.2113 | 93.9796 | 0.89599
600-60-22-10-99 | 600 | 60 | 22 | 10 | 10.6883 | 427.5563 | 599.4402 | 59.9 | 22.853 | 0.64383 | 25.779 | -14.147 | 60 | 27 | 25.5689 | 99 | 10.1434 | 60 | 22.5144 | 35.6133 | 98.2536 | 93.9763 | 0.99558
600-60-24-1-99 | 600 | 60 | 24 | 1 | 12.0219 | 480.9057 | 599.6359 | 59.9 | 24.52 | 1.2208 | 48.8641 | -7.0327 | 60 | 29 | 2.5569 | 99 | 1.0512 | 60 | 24.4282 | 13.358 | 94.6758 | 89.8453 | 0.092583
600-60-24-2-99 | 600 | 60 | 24 | 2 | 12.0219 | 480.9057 | 599.5999 | 59.9 | 24.5782 | 0.87223 | 34.9147 | -10.8095 | 60 | 29 | 5.1138 | 99 | 2.0641 | 60 | 24.4842 | 16.2635 | 96.5474 | 92.7446 | 0.17938
600-60-24-3-99 | 600 | 60 | 24 | 3 | 12.0219 | 480.9057 | 599.5724 | 59.9 | 24.6285 | 0.79105 | 31.6665 | -11.8897 | 60 | 29 | 7.6707 | 99 | 3.0755 | 60 | 24.5106 | 18.9016 | 97.221 | 93.4199 | 0.26712
600-60-24-4-99 | 600 | 60 | 24 | 4 | 12.0219 | 480.9057 | 599.5465 | 59.9 | 24.6688 | 0.76078 | 30.4562 | -12.3187 | 60 | 29 | 10.2276 | 99 | 4.0864 | 60 | 24.5252 | 21.4887 | 97.5662 | 93.6717 | 0.3552
600-60-24-5-99 | 600 | 60 | 24 | 5 | 12.0219 | 480.9057 | 599.5212 | 59.9 | 24.7081 | 0.74692 | 29.9025 | -12.5202 | 60 | 29 | 12.7845 | 99 | 5.0972 | 60 | 24.5327 | 24.0595 | 97.7757 | 93.787 | 0.44346
600-60-24-6-99 | 600 | 60 | 24 | 6 | 12.0219 | 480.9057 | 599.4961 | 59.9 | 24.7493 | 0.74 | 29.6268 | -12.6218 | 60 | 29 | 15.3413 | 99 | 6.1079 | 60 | 24.5403 | 26.6233 | 97.9164 | 93.8446 | 0.53182
600-60-24-7-99 | 600 | 60 | 24 | 7 | 12.0219 | 480.9057 | 599.4711 | 59.9 | 24.7909 | 0.73647 | 29.4864 | -12.6739 | 60 | 29 | 17.8982 | 99 | 7.1185 | 60 | 24.55 | 29.1837 | 98.0172 | 93.874 | 0.62027
600-60-24-8-99 | 600 | 60 | 24 | 8 | 12.0219 | 480.9057 | 599.4462 | 59.9 | 24.8313 | 0.73471 | 29.4171 | -12.6997 | 60 | 29 | 20.4551 | 99 | 8.1291 | 60 | 24.5575 | 31.7424 | 98.0931 | 93.8886 | 0.70877
600-60-24-9-99 | 600 | 60 | 24 | 9 | 12.0219 | 480.9057 | 599.4213 | 59.9 | 24.871 | 0.734 | 29.3901 | -12.7097 | 60 | 29 | 23.012 | 99 | 9.1397 | 60 | 24.5639 | 34.2999 | 98.1523 | 93.8945 | 0.79731
600-60-24-10-99 | 600 | 60 | 24 | 10 | 12.0219 | 480.9057 | 599.3964 | 59.9 | 24.9116 | 0.73403 | 29.3924 | -12.7097 | 60 | 29 | 25.5689 | 99 | 10.1503 | 60 | 24.573 | 36.8568 | 98.1996 | 93.8943 | 0.8859
600-60-26-1-99 | 600 | 60 | 26 | 1 | 13.4986 | 539.9711 | 599.6024 | 59.9 | 26.579 | 1.5037 | 60.1929 | -4.6424 | 60 | 31 | 2.5569 | 99 | 1.0557 | 60 | 26.4674 | 14.5517 | 94.2515 | 88.86 | 0.083369
600-60-26-2-99 | 600 | 60 | 26 | 2 | 13.4986 | 539.9711 | 599.5621 | 59.9 | 26.6446 | 1.0338 | 41.3849 | -8.9107 | 60 | 31 | 5.1138 | 99 | 2.0694 | 60 | 26.5351 | 17.5786 | 96.3008 | 92.3414 | 0.16045
600-60-26-3-99 | 600 | 60 | 26 | 3 | 13.4986 | 539.9711 | 599.533 | 59.9 | 26.6899 | 0.92009 | 36.8344 | -10.2142 | 60 | 31 | 7.6707 | 99 | 3.0812 | 60 | 26.5645 | 20.2492 | 97.0479 | 93.1838 | 0.2385
600-60-26-4-99 | 600 | 60 | 26 | 4 | 13.4986 | 539.9711 | 599.5063 | 59.9 | 26.7349 | 0.87724 | 35.1205 | -10.7442 | 60 | 31 | 10.2276 | 99 | 4.0924 | 60 | 26.5841 | 22.8489 | 97.4325 | 93.5013 | 0.31692
600-60-26-5-99 | 600 | 60 | 26 | 5 | 13.4986 | 539.9711 | 599.4803 | 59.9 | 26.7753 | 0.85715 | 34.3176 | -11.0008 | 60 | 31 | 12.7845 | 99 | 5.1035 | 60 | 26.5948 | 25.4259 | 97.6664 | 93.6501 | 0.39552
600-60-26-6-99 | 600 | 60 | 26 | 6 | 13.4986 | 539.9711 | 599.4546 | 59.9 | 26.8157 | 0.84671 | 33.9013 | -11.136 | 60 | 31 | 15.3413 | 99 | 6.1144 | 60 | 26.604 | 27.9932 | 97.8236 | 93.7274 | 0.47424
600-60-26-7-99 | 600 | 60 | 26 | 7 | 13.4986 | 539.9711 | 599.4291 | 59.9 | 26.8548 | 0.84096 | 33.6726 | -11.2109 | 60 | 31 | 17.8982 | 99 | 7.1253 | 60 | 26.6111 | 30.5559 | 97.9365 | 93.77 | 0.55303
600-60-26-8-99 | 600 | 60 | 26 | 8 | 13.4986 | 539.9711 | 599.4037 | 59.9 | 26.8958 | 0.83793 | 33.5524 | -11.2505 | 60 | 31 | 20.4551 | 99 | 8.1361 | 60 | 26.6204 | 33.1158 | 98.0214 | 93.7925 | 0.63188
600-60-26-9-99 | 600 | 60 | 26 | 9 | 13.4986 | 539.9711 | 599.3783 | 59.9 | 26.9349 | 0.83633 | 33.49 | -11.271 | 60 | 31 | 23.012 | 99 | 9.1469 | 60 | 26.6277 | 35.6743 | 98.0877 | 93.8043 | 0.71077
600-60-26-10-99 | 600 | 60 | 26 | 10 | 13.4986 | 539.9711 | 599.3529 | 59.9 | 26.9746 | 0.83575 | 33.4682 | -11.271 | 60 | 31 | 25.5689 | 99 | 10.1577 | 60 | 26.6361 | 38.2317 | 98.1408 | 93.8086 | 0.78971
600-60-28-1-99 | 600 | 60 | 28 | 1 | 15.1307 | 605.2575 | 599.5628 | 59.9 | 28.6423 | 1.8558 | 74.2901 | -2.1945 | 60 | 33 | 2.5569 | 99 | 1.0606 | 60 | 28.5056 | 15.8318 | 93.8011 | 87.7349 | 0.07533
600-60-28-2-99 | 600 | 60 | 28 | 2 | 15.1307 | 605.2575 | 599.517 | 59.9 | 28.712 | 1.2299 | 49.2395 | -6.9455 | 60 | 33 | 5.1138 | 99 | 2.0751 | 60 | 28.5876 | 19.0145 | 96.0335 | 91.8713 | 0.14388
600-60-28-3-99 | 600 | 60 | 28 | 3 | 15.1307 | 605.2575 | 599.4861 | 59.9 | 28.7616 | 1.0732 | 42.9658 | -8.4888 | 60 | 33 | 7.6707 | 99 | 3.0873 | 60 | 28.6236 | 21.7282 | 96.8591 | 92.9074 | 0.21341
600-60-28-4-99 | 600 | 60 | 28 | 4 | 15.1307 | 605.2575 | 599.4583 | 59.9 | 28.8073 | 1.0128 | 40.5511 | -9.1392 | 60 | 33 | 10.2276 | 99 | 4.0989 | 60 | 28.647 | 24.3454 | 97.2864 | 93.3063 | 0.28333
600-60-28-5-99 | 600 | 60 | 28 | 5 | 15.1307 | 605.2575 | 599.4316 | 59.9 | 28.8473 | 0.98397 | 39.3985 | -9.4623 | 60 | 33 | 12.7845 | 99 | 5.1103 | 60 | 28.6598 | 26.9312 | 97.5469 | 93.4968 | 0.35344
600-60-28-6-99 | 600 | 60 | 28 | 6 | 15.1307 | 605.2575 | 599.4052 | 59.9 | 28.8873 | 0.96863 | 38.786 | -9.6377 | 60 | 33 | 15.3413 | 99 | 6.1215 | 60 | 28.6704 | 29.5034 | 97.7223 | 93.5982 | 0.42367
600-60-28-7-99 | 600 | 60 | 28 | 7 | 15.1307 | 605.2575 | 599.3791 | 59.9 | 28.9259 | 0.95988 | 38.4371 | -9.7386 | 60 | 33 | 17.8982 | 99 | 7.1326 | 60 | 28.6774 | 32.069 | 97.8483 | 93.6561 | 0.49397
600-60-28-8-99 | 600 | 60 | 28 | 8 | 15.1307 | 605.2575 | 599.3532 | 59.9 | 28.9654 | 0.95487 | 38.2384 | -9.7965 | 60 | 33 | 20.4551 | 99 | 8.1436 | 60 | 28.6901 | 34.6309 | 97.9431 | 93.6892 | 0.56434
600-60-28-9-99 | 600 | 60 | 28 | 9 | 15.1307 | 605.2575 | 599.3273 | 59.9 | 29.0057 | 0.95208 | 38.1284 | -9.8287 | 60 | 33 | 23.012 | 99 | 9.1546 | 60 | 28.6975 | 37.1906 | 98.0172 | 93.7076 | 0.63476
600-60-28-10-99 | 600 | 60 | 28 | 10 | 15.1307 | 605.2575 | 599.3014 | 59.9 | 29.0437 | 0.95056 | 38.0688 | -9.8461 | 60 | 33 | 25.5689 | 99 | 10.1656 | 60 | 28.7076 | 39.749 | 98.0765 | 93.7177 | 0.70521
600-60-30-1-99 | 600 | 60 | 30 | 1 | 16.9316 | 677.3039 | 599.5139 | 59.9 | 30.707 | 2.292 | 91.7588 | 0.30112 | 60 | 35 | 2.5569 | 99 | 1.0658 | 60 | 30.5452 | 17.1965 | 93.3258 | 86.4633 | 0.068308
600-60-30-2-99 | 600 | 60 | 30 | 2 | 16.9316 | 677.3039 | 599.4613 | 59.9 | 30.7881 | 1.4695 | 58.8365 | -4.9061 | 60 | 35 | 5.1138 | 99 | 2.0812 | 60 | 30.6438 | 20.5759 | 95.7449 | 91.3209 | 0.12935
600-60-30-3-99 | 600 | 60 | 30 | 3 | 16.9316 | 677.3039 | 599.4282 | 59.9 | 30.8397 | 1.2554 | 50.2667 | -6.7104 | 60 | 35 | 7.6707 | 99 | 3.094 | 60 | 30.6871 | 23.3469 | 96.654 | 92.5855 | 0.19137
600-60-30-4-99 | 600 | 60 | 30 | 4 | 16.9316 | 677.3039 | 599.3991 | 59.9 | 30.8861 | 1.1713 | 46.903 | -7.4977 | 60 | 35 | 10.2276 | 99 | 4.106 | 60 | 30.7153 | 25.9878 | 97.1271 | 93.082 | 0.2538
600-60-30-5-99 | 600 | 60 | 30 | 5 | 16.9316 | 677.3039 | 599.3715 | 59.9 | 30.926 | 1.1305 | 45.2702 | -7.8989 | 60 | 35 | 12.7845 | 99 | 5.1176 | 60 | 30.7306 | 28.5855 | 97.4165 | 93.3231 | 0.31643
600-60-30-6-99 | 600 | 60 | 30 | 6 | 16.9316 | 677.3039 | 599.3445 | 59.9 | 30.9656 | 1.1083 | 44.3848 | -8.1221 | 60 | 35 | 15.3413 | 99 | 6.1291 | 60 | 30.7413 | 31.1646 | 97.6116 | 93.454 | 0.37919
600-60-30-7-99 | 600 | 60 | 30 | 7 | 16.9316 | 677.3039 | 599.3178 | 59.9 | 31.0048 | 1.0955 | 43.8711 | -8.2535 | 60 | 35 | 17.8982 | 99 | 7.1404 | 60 | 30.7523 | 33.7344 | 97.7519 | 93.53 | 0.44203
600-60-30-8-99 | 600 | 60 | 30 | 8 | 16.9316 | 677.3039 | 599.2912 | 59.9 | 31.0424 | 1.0876 | 43.5597 | -8.3338 | 60 | 35 | 20.4551 | 99 | 8.1517 | 60 | 30.7645 | 36.2991 | 97.8577 | 93.5763 | 0.50492
600-60-30-9-99 | 600 | 60 | 30 | 9 | 16.9316 | 677.3039 | 599.2648 | 59.9 | 31.0823 | 1.083 | 43.376 | -8.3814 | 60 | 35 | 23.012 | 99 | 9.163 | 60 | 30.7728 | 38.8606 | 97.9402 | 93.6036 | 0.56787
600-60-30-10-99 | 600 | 60 | 30 | 10 | 16.9316 | 677.3039 | 599.2384 | 59.9 | 31.12 | 1.0802 | 43.2649 | -8.4103 | 60 | 35 | 25.5689 | 99 | 10.1742 | 60 | 30.7814 | 41.4203 | 98.0064 | 93.6203 | 0.63086
600-60-32-1-99 | 600 | 60 | 32 | 1 | 18.9161 | 756.685 | 599.4721 | 59.9 | 32.7763 | 2.8299 | 113.3007 | 2.8325 | 60 | 37 | 2.5569 | 99 | 1.0712 | 60 | 32.5843 | 18.6432 | 92.8275 | 85.04 | 0.062165
600-60-32-2-99 | 600 | 60 | 32 | 2 | 18.9161 | 756.685 | 599.4113 | 59.9 | 32.8691 | 1.7625 | 70.5721 | -2.7955 | 60 | 37 | 5.1138 | 99 | 2.0879 | 60 | 32.7011 | 22.2675 | 95.4348 | 90.6827 | 0.11659
600-60-32-3-99 | 600 | 60 | 32 | 3 | 18.9161 | 756.685 | 599.3752 | 59.9 | 32.9244 | 1.4735 | 59.0047 | -4.8731 | 60 | 37 | 7.6707 | 99 | 3.1012 | 60 | 32.7546 | 25.1133 | 96.4316 | 92.2104 | 0.17199
600-60-32-4-99 | 600 | 60 | 32 | 4 | 18.9161 | 756.685 | 599.3447 | 59.9 | 32.9724 | 1.3576 | 54.3666 | -5.8142 | 60 | 37 | 10.2276 | 99 | 4.1136 | 60 | 32.7841 | 27.7861 | 96.9539 | 92.8231 | 0.22781
600-60-32-5-99 | 600 | 60 | 32 | 5 | 18.9161 | 756.685 | 599.3161 | 59.9 | 33.0096 | 1.3004 | 52.0767 | -6.3066 | 60 | 37 | 12.7845 | 99 | 5.1256 | 60 | 32.806 | 30.4002 | 97.2745 | 93.1257 | 0.28384
600-60-32-6-99 | 600 | 60 | 32 | 6 | 18.9161 | 756.685 | 599.2883 | 59.9 | 33.049 | 1.2688 | 50.8161 | -6.5863 | 60 | 37 | 15.3413 | 99 | 6.1373 | 60 | 32.8163 | 32.9887 | 97.491 | 93.2924 | 0.33999
600-60-32-7-99 | 600 | 60 | 32 | 7 | 18.9161 | 756.685 | 599.2609 | 59.9 | 33.0881 | 1.2502 | 50.0724 | -6.7543 | 60 | 37 | 17.8982 | 99 | 7.1489 | 60 | 32.8334 | 35.5642 | 97.6469 | 93.3909 | 0.39624
600-60-32-8-99 | 600 | 60 | 32 | 8 | 18.9161 | 756.685 | 599.2337 | 59.9 | 33.1267 | 1.2386 | 49.6108 | -6.8597 | 60 | 37 | 20.4551 | 99 | 8.1605 | 60 | 32.8428 | 38.1327 | 97.7646 | 93.4521 | 0.45255
600-60-32-9-99 | 600 | 60 | 32 | 9 | 18.9161 | 756.685 | 599.2067 | 59.9 | 33.1648 | 1.2313 | 49.3194 | -6.9267 | 60 | 37 | 23.012 | 99 | 9.172 | 60 | 32.8542 | 40.6969 | 97.8564 | 93.4908 | 0.50891
600-60-32-10-99 | 600 | 60 | 32 | 10 | 18.9161 | 756.685 | 599.1798 | 59.9 | 33.2034 | 1.2267 | 49.1386 | -6.9685 | 60 | 37 | 25.5689 | 99 | 10.1834 | 60 | 32.8665 | 43.2583 | 97.9301 | 93.515 | 0.56531
600-60-34-1-99 | 600 | 60 | 34 | 1 | 21.0991 | 844.0128 | 599.4196 | 59.9 | 34.8507 | 3.4894 | 139.7209 | 5.3879 | 60 | 39 | 2.5569 | 99 | 1.077 | 60 | 34.6255 | 20.1665 | 92.3086 | 83.4617 | 0.056787
600-60-34-2-99 | 600 | 60 | 34 | 2 | 21.0991 | 844.0128 | 599.3488 | 59.9 | 34.9561 | 2.1213 | 84.9482 | -0.61475 | 60 | 39 | 5.1138 | 99 | 2.095 | 60 | 34.7627 | 24.0916 | 95.103 | 89.9461 | 0.10539
600-60-34-3-99 | 600 | 60 | 34 | 3 | 21.0991 | 844.0128 | 599.3091 | 59.9 | 35.0161 | 1.7355 | 69.5041 | -2.9735 | 60 | 39 | 7.6707 | 99 | 3.109 | 60 | 34.8246 | 27.0342 | 96.1914 | 91.7745 | 0.15493
600-60-34-4-99 | 600 | 60 | 34 | 4 | 21.0991 | 844.0128 | 599.2768 | 59.9 | 35.0611 | 1.5772 | 63.1673 | -4.0851 | 60 | 39 | 10.2276 | 99 | 4.1218 | 60 | 34.8609 | 29.7495 | 96.766 | 92.5249 | 0.2049
600-60-34-5-99 | 600 | 60 | 34 | 5 | 21.0991 | 844.0128 | 599.2469 | 59.9 | 35.1056 | 1.4985 | 60.0208 | -4.676 | 60 | 39 | 12.7845 | 99 | 5.1342 | 60 | 34.8849 | 32.385 | 97.1201 | 92.8976 | 0.2551
600-60-34-6-99 | 600 | 60 | 34 | 6 | 21.0991 | 844.0128 | 599.2182 | 59.9 | 35.1422 | 1.4542 | 58.246 | -5.0221 | 60 | 39 | 15.3413 | 99 | 6.1462 | 60 | 34.9027 | 34.9863 | 97.3598 | 93.1079 | 0.30542
600-60-34-7-99 | 600 | 60 | 34 | 7 | 21.0991 | 844.0128 | 599.1901 | 59.9 | 35.1805 | 1.4275 | 57.181 | -5.2345 | 60 | 39 | 17.8982 | 99 | 7.1581 | 60 | 34.9194 | 37.5698 | 97.5327 | 93.2342 | 0.35584
600-60-34-8-99 | 600 | 60 | 34 | 8 | 21.0991 | 844.0128 | 599.1623 | 59.9 | 35.22 | 1.4108 | 56.5124 | -5.3697 | 60 | 39 | 20.4551 | 99 | 8.1699 | 60 | 34.9327 | 40.1434 | 97.6632 | 93.3137 | 0.40633
600-60-34-9-99 | 600 | 60 | 34 | 9 | 21.0991 | 844.0128 | 599.1346 | 59.9 | 35.2557 | 1.3996 | 56.0685 | -5.4603 | 60 | 39 | 23.012 | 99 | 9.1816 | 60 | 34.9435 | 42.7115 | 97.7652 | 93.3665 | 0.45687
600-60-34-10-99 | 600 | 60 | 34 | 10 | 21.0991 | 844.0128 | 599.1071 | 59.9 | 35.2928 | 1.3923 | 55.7798 | -5.5195 | 60 | 39 | 25.5689 | 99 | 10.1933 | 60 | 34.9545 | 45.2756 | 97.8471 | 93.401 | 0.50744
600-60-36-1-99 | 600 | 60 | 36 | 1 | 23.4972 | 939.9375 | 599.3738 | 59.9 | 36.9247 | 4.2917 | 171.8568 | 7.9515 | 60 | 41 | 2.5569 | 99 | 1.083 | 60 | 36.6652 | 21.7624 | 91.7714 | 81.7354 | 0.052068
600-60-36-2-99 | 600 | 60 | 36 | 2 | 23.4972 | 939.9375 | 599.2911 | 59.9 | 37.0493 | 2.5608 | 102.5595 | 1.632 | 60 | 41 | 5.1138 | 99 | 2.1025 | 60 | 36.8258 | 26.0502 | 94.7496 | 89.1017 | 0.095527
600-60-36-3-99 | 600 | 60 | 36 | 3 | 23.4972 | 939.9375 | 599.247 | 59.9 | 37.1129 | 2.0514 | 82.1655 | -1.0086 | 60 | 41 | 7.6707 | 99 | 3.1173 | 60 | 36.8997 | 29.1165 | 95.9328 | 91.2695 | 0.13989
600-60-36-4-99 | 600 | 60 | 36 | 4 | 23.4972 | 939.9375 | 599.2123 | 59.9 | 37.1615 | 1.838 | 73.6199 | -2.3007 | 60 | 41 | 10.2276 | 99 | 4.1307 | 60 | 36.9409 | 31.8868 | 96.5628 | 92.1779 | 0.18468
600-60-36-5-99 | 600 | 60 | 36 | 5 | 23.4972 | 939.9375 | 599.1811 | 59.9 | 37.2068 | 1.7304 | 69.315 | -3.0052 | 60 | 41 | 12.7845 | 99 | 5.1434 | 60 | 36.9745 | 34.5513 | 96.9527 | 92.6357 | 0.22971
600-60-36-6-99 | 600 | 60 | 36 | 6 | 23.4972 | 939.9375 | 599.1513 | 59.9 | 37.2429 | 1.6688 | 66.8507 | -3.4269 | 60 | 41 | 15.3413 | 99 | 6.1558 | 60 | 36.9921 | 37.1698 | 97.2173 | 92.8979 | 0.27487
600-60-36-7-99 | 600 | 60 | 36 | 7 | 23.4972 | 939.9375 | 599.1223 | 59.9 | 37.2809 | 1.6313 | 65.352 | -3.6905 | 60 | 41 | 17.8982 | 99 | 7.168 | 60 | 37.0105 | 39.7642 | 97.4085 | 93.0574 | 0.32013
600-60-36-8-99 | 600 | 60 | 36 | 8 | 23.4972 | 939.9375 | 599.0938 | 59.9 | 37.3199 | 1.6073 | 64.3944 | -3.8618 | 60 | 41 | 20.4551 | 99 | 8.1801 | 60 | 37.0273 | 42.345 | 97.5531 | 93.1595 | 0.36547
600-60-36-9-99 | 600 | 60 | 36 | 9 | 23.4972 | 939.9375 | 599.0655 | 59.9 | 37.3563 | 1.5912 | 63.7516 | -3.9781 | 60 | 41 | 23.012 | 99 | 9.1921 | 60 | 37.0399 | 44.918 | 97.6661 | 93.2281 | 0.41085
600-60-36-10-99 | 600 | 60 | 36 | 10 | 23.4972 | 939.9375 | 599.0374 | 59.9 | 37.3923 | 1.5802 | 63.3153 | -4.0577 | 60 | 41 | 25.5689 | 99 | 10.204 | 60 | 37.0517 | 47.4859 | 97.7569 | 93.2747 | 0.45627
600-60-38-1-99 | 600 | 60 | 38 | 1 | 26.1272 | 1045.1496 | 599.3163 | 59.9 | 39.0055 | 5.262 | 210.7341 | 10.544 | 60 | 43 | 2.5569 | 99 | 1.0893 | 60 | 38.7065 | 23.422 | 91.2194 | 79.8599 | 0.047927
600-60-38-2-99 | 600 | 60 | 38 | 2 | 26.1272 | 1045.1496 | 599.2194 | 59.9 | 39.1487 | 3.0986 | 124.1135 | 3.9389 | 60 | 43 | 5.1138 | 99 | 2.1106 | 60 | 38.8924 | 28.1424 | 94.3753 | 88.1403 | 0.086849
600-60-38-3-99 | 600 | 60 | 38 | 3 | 26.1272 | 1045.1496 | 599.1698 | 59.9 | 39.2223 | 2.4339 | 97.4984 | 1.0254 | 60 | 43 | 7.6707 | 99 | 3.1262 | 60 | 38.9776 | 31.3639 | 95.6557 | 90.6843 | 0.12662
600-60-38-4-99 | 600 | 60 | 38 | 4 | 26.1272 | 1045.1496 | 599.1324 | 59.9 | 39.2707 | 2.1488 | 86.0816 | -0.45761 | 60 | 43 | 10.2276 | 99 | 4.1402 | 60 | 39.0288 | 34.206 | 96.3438 | 91.7756 | 0.16682
600-60-38-5-99 | 600 | 60 | 38 | 5 | 26.1272 | 1045.1496 | 599.0994 | 59.9 | 39.3127 | 2.0024 | 80.2215 | -1.2912 | 60 | 43 | 12.7845 | 99 | 5.1533 | 60 | 39.0612 | 36.9092 | 96.7717 | 92.3359 | 0.20726
600-60-38-6-99 | 600 | 60 | 38 | 6 | 26.1272 | 1045.1496 | 599.0684 | 59.9 | 39.3526 | 1.9185 | 76.8622 | -1.7948 | 60 | 43 | 15.3413 | 99 | 6.1661 | 60 | 39.0878 | 39.5501 | 97.0631 | 92.6572 | 0.24784
600-60-38-7-99 | 600 | 60 | 38 | 7 | 26.1272 | 1045.1496 | 599.0385 | 59.9 | 39.39 | 1.8664 | 74.7795 | -2.1173 | 60 | 43 | 17.8982 | 99 | 7.1786 | 60 | 39.1085 | 42.1591 | 97.274 | 92.8566 | 0.28853
600-60-38-8-99 | 600 | 60 | 38 | 8 | 26.1272 | 1045.1496 | 599.0091 | 59.9 | 39.4286 | 1.8326 | 73.4302 | -2.3308 | 60 | 43 | 20.4551 | 99 | 8.191 | 60 | 39.1279 | 44.7497 | 97.4336 | 92.9858 | 0.32929
600-60-38-9-99 | 600 | 60 | 38 | 9 | 26.1272 | 1045.1496 | 598.9801 | 59.9 | 39.4642 | 1.8095 | 72.5095 | -2.4785 | 60 | 43 | 23.012 | 99 | 9.2032 | 60 | 39.142 | 47.3297 | 97.5586 | 93.0741 | 0.3701
600-60-38-10-99 | 600 | 60 | 38 | 10 | 26.1272 | 1045.1496 | 598.9513 | 59.9 | 39.4996 | 1.7935 | 71.8713 | -2.5819 | 60 | 43 | 25.5689 | 99 | 10.2154 | 60 | 39.1539 | 49.9026 | 97.6591 | 93.1354 | 0.41095
600-60-40-1-99 | 600 | 60 | 40 | 1 | 29.0081 | 1160.381 | 599.2676 | 59.9 | 41.0831 | 6.4237 | 257.2789 | 13.6663 | 60 | 45 | 2.5569 | 99 | 1.0958 | 60 | 40.7418 | 25.1412 | 90.6545 | 77.8553 | 0.044278
600-60-40-2-99 | 600 | 60 | 40 | 2 | 29.0081 | 1160.381 | 599.1541 | 59.9 | 41.2535 | 3.7542 | 150.3871 | 6.2944 | 60 | 45 | 5.1138 | 99 | 2.1191 | 60 | 40.9567 | 30.3677 | 93.9807 | 87.0582 | 0.079196
600-60-40-3-99 | 600 | 60 | 40 | 3 | 29.0081 | 1160.381 | 599.0979 | 59.9 | 41.3326 | 2.8965 | 116.0426 | 3.122 | 60 | 45 | 7.6707 | 99 | 3.1358 | 60 | 41.0588 | 33.7822 | 95.3597 | 90.0147 | 0.11489
600-60-40-4-99 | 600 | 60 | 40 | 4 | 29.0081 | 1160.381 | 599.0571 | 59.9 | 41.3875 | 2.5203 | 100.9767 | 1.4454 | 60 | 45 | 10.2276 | 99 | 4.1503 | 60 | 41.1177 | 36.7154 | 96.1083 | 91.3117 | 0.15101
600-60-40-5-99 | 600 | 60 | 40 | 5 | 29.0081 | 1160.381 | 599.022 | 59.9 | 41.4317 | 2.3243 | 93.1276 | 0.47775 | 60 | 45 | 12.7845 | 99 | 5.164 | 60 | 41.1604 | 39.4683 | 96.5765 | 91.9876 | 0.18738
600-60-40-6-99 | 600 | 60 | 40 | 6 | 29.0081 | 1160.381 | 598.9895 | 59.9 | 41.4706 | 2.2101 | 88.5583 | -0.12093 | 60 | 45 | 15.3413 | 99 | 6.1772 | 60 | 41.1901 | 42.1393 | 96.8963 | 92.3811 | 0.2239
600-60-40-7-99 | 600 | 60 | 40 | 7 | 29.0081 | 1160.381 | 598.9584 | 59.9 | 41.5113 | 2.139 | 85.7138 | -0.50822 | 60 | 45 | 17.8982 | 99 | 7.19 | 60 | 41.2143 | 44.7673 | 97.1283 | 92.6262 | 0.26052
600-60-40-8-99 | 600 | 60 | 40 | 8 | 29.0081 | 1160.381 | 598.9281 | 59.9 | 41.5464 | 2.0917 | 83.8237 | -0.77218 | 60 | 45 | 20.4551 | 99 | 8.2027 | 60 | 41.2353 | 47.3715 | 97.3042 | 92.7892 | 0.29722
600-60-40-9-99 | 600 | 60 | 40 | 9 | 29.0081 | 1160.381 | 598.8983 | 59.9 | 41.5814 | 2.0593 | 82.5275 | -0.9564 | 60 | 45 | 23.012 | 99 | 9.2153 | 60 | 41.2498 | 49.9608 | 97.4421 | 92.901 | 0.33397
600-60-40-10-99 | 600 | 60 | 40 | 10 | 29.0081 | 1160.381 | 598.8688 | 59.9 | 41.6155 | 2.0364 | 81.6141 | -1.0878 | 60 | 45 | 25.5689 | 99 | 10.2277 | 60 | 41.2648 | 52.5406 | 97.553 | 92.9799 | 0.37076
600-60-42-1-99 | 600 | 60 | 42 | 1 | 32.1583 | 1286.4067 | 599.2059 | 59.9 | 43.1704 | 7.8094 | 312.8105 | 16.317 | 60 | 47 | 2.5569 | 99 | 1.1025 | 60 | 42.7826 | 26.9057 | 90.082 | 75.7156 | 0.04107
600-60-42-2-99 | 600 | 60 | 42 | 2 | 32.1583 | 1286.4067 | 599.0733 | 59.9 | 43.3634 | 4.5507 | 182.3203 | 8.6906 | 60 | 47 | 5.1138 | 99 | 2.1281 | 60 | 43.0252 | 32.7213 | 93.5673 | 85.8491 | 0.072444
600-60-42-3-99 | 600 | 60 | 42 | 3 | 32.1583 | 1286.4067 | 599.0091 | 59.9 | 43.4541 | 3.4574 | 138.5341 | 5.2832 | 60 | 47 | 7.6707 | 99 | 3.1459 | 60 | 43.1426 | 36.3715 | 95.0452 | 89.2487 | 0.10453
600-60-42-4-99 | 600 | 60 | 42 | 4 | 32.1583 | 1286.4067 | 598.9641 | 59.9 | 43.5137 | 2.966 | 118.8526 | 3.4123 | 60 | 47 | 10.2276 | 99 | 4.1612 | 60 | 43.214 | 39.4198 | 95.8563 | 90.7768 | 0.13702
600-60-42-5-99 | 600 | 60 | 42 | 5 | 32.1583 | 1286.4067 | 598.9264 | 59.9 | 43.5583 | 2.7055 | 108.4196 | 2.3007 | 60 | 47 | 12.7845 | 99 | 5.1754 | 60 | 43.2629 | 42.2372 | 96.3667 | 91.587 | 0.16976
600-60-42-6-99 | 600 | 60 | 42 | 6 | 32.1583 | 1286.4067 | 598.8922 | 59.9 | 43.5989 | 2.5523 | 102.2855 | 1.6 | 60 | 47 | 15.3413 | 99 | 6.189 | 60 | 43.2972 | 44.9473 | 96.7166 | 92.0634 | 0.20266
600-60-42-7-99 | 600 | 60 | 42 | 7 | 32.1583 | 1286.4067 | 598.8597 | 59.9 | 43.6389 | 2.4557 | 98.4202 | 1.1383 | 60 | 47 | 17.8982 | 99 | 7.2023 | 60 | 43.329 | 47.6008 | 96.9711 | 92.3638 | 0.23567
600-60-42-8-99 | 600 | 60 | 42 | 8 | 32.1583 | 1286.4067 | 598.8284 | 59.9 | 43.6711 | 2.3904 | 95.8093 | 0.81675 | 60 | 47 | 20.4551 | 99 | 8.2153 | 60 | 43.3466 | 50.223 | 97.1644 | 92.5667 | 0.26875
600-60-42-9-99 | 600 | 60 | 42 | 9 | 32.1583 | 1286.4067 | 598.7976 | 59.9 | 43.7076 | 2.3458 | 94.0264 | 0.59252 | 60 | 47 | 23.012 | 99 | 9.2282 | 60 | 43.3691 | 52.8245 | 97.3161 | 92.7054 | 0.30189
600-60-42-10-99 | 600 | 60 | 42 | 10 | 32.1583 | 1286.4067 | 598.7673 | 59.9 | 43.739 | 2.3134 | 92.7322 | 0.42728 | 60 | 47 | 25.5689 | 99 | 10.2409 | 60 | 43.3829 | 55.4138 | 97.4383 | 92.8062 | 0.33507
600-60-44-1-99 | 600 | 60 | 44 | 1 | 35.5994 | 1424.0461 | 599.1554 | 59.9 | 45.2555 | 9.4453 | 378.3689 | 16.317 | 60 | 49 | 2.5569 | 99 | 1.1093 | 60 | 44.8206 | 28.711 | 89.5036 | 73.4677 | 0.038235
600-60-44-2-99 | 600 | 60 | 44 | 2 | 35.5994 | 1424.0461 | 599.0011 | 59.9 | 45.4783 | 5.514 | 220.9418 | 11.2776 | 60 | 49 | 5.1138 | 99 | 2.1375 | 60 | 45.0905 | 35.1992 | 93.1361 | 84.5109 | 0.066477
600-60-44-3-99 | 600 | 60 | 44 | 3 | 35.5994 | 1424.0461 | 598.9274 | 59.9 | 45.5811 | 4.1365 | 165.7641 | 7.5016 | 60 | 49 | 7.6707 | 99 | 3.1566 | 60 | 45.2309 | 39.1337 | 94.7123 | 88.3806 | 0.09535
600-60-44-4-99 | 600 | 60 | 44 | 4 | 35.5994 | 1424.0461 | 598.8772 | 59.9 | 45.6451 | 3.5011 | 140.3136 | 5.4401 | 60 | 49 | 10.2276 | 99 | 4.1728 | 60 | 45.3133 | 42.3259 | 95.5873 | 90.1654 | 0.12462
600-60-44-5-99 | 600 | 60 | 44 | 5 | 35.5994 | 1424.0461 | 598.8364 | 59.9 | 45.696 | 3.1593 | 126.625 | 4.1832 | 60 | 49 | 12.7845 | 99 | 5.1876 | 60 | 45.37 | 45.2246 | 96.1417 | 91.1254 | 0.15413
600-60-44-6-99 | 600 | 60 | 44 | 6 | 35.5994 | 1424.0461 | 598.8 | 59.9 | 45.7357 | 2.9552 | 118.4512 | 3.3713 | 60 | 49 | 15.3413 | 99 | 6.2017 | 60 | 45.4104 | 47.9856 | 96.5233 | 91.6988 | 0.1838
600-60-44-7-99 | 600 | 60 | 44 | 7 | 35.5994 | 1424.0461 | 598.766 | 59.9 | 45.777 | 2.8255 | 113.2603 | 2.8284 | 60 | 49 | 17.8982 | 99 | 7.2154 | 60 | 45.4477 | 50.6722 | 96.8017 | 92.063 | 0.21358
600-60-44-8-99 | 600 | 60 | 44 | 8 | 35.5994 | 1424.0461 | 598.7334 | 59.9 | 45.8119 | 2.7375 | 109.7376 | 2.4467 | 60 | 49 | 20.4551 | 99 | 8.2288 | 60 | 45.4691 | 53.3171 | 97.0136 | 92.3103 | 0.24344
600-60-44-9-99 | 600 | 60 | 44 | 9 | 35.5994 | 1424.0461 | 598.7016 | 59.9 | 45.8448 | 2.6759 | 107.2726 | 2.1727 | 60 | 49 | 23.012 | 99 | 9.242 | 60 | 45.491 | 55.9356 | 97.1801 | 92.4834 | 0.27336
600-60-44-10-99 | 600 | 60 | 44 | 10 | 35.5994 | 1424.0461 | 598.6703 | 59.9 | 45.8766 | 2.6314 | 105.4956 | 1.9717 | 60 | 49 | 25.5689 | 99 | 10.2551 | 60 | 45.5124 | 58.537 | 97.3144 | 92.6083 | 0.30332
600-60-46-1-99 | 600 | 60 | 46 | 1 | 39.3518 | 1574.1646 | 599.0904 | 59.9 | 47.3414 | 11.3608 | 455.1493 | 16.317 | 60 | 51 | 2.5569 | 99 | 1.1164 | 60 | 46.8522 | 30.5479 | 88.9225 | 71.1301 | 0.035726
600-60-46-2-99 | 600 | 60 | 46 | 2 | 39.3518 | 1574.1646 | 598.9118 | 59.9 | 47.6018 | 6.675 | 267.5012 | 14.2841 | 60 | 51 | 5.1138 | 99 | 2.1474 | 60 | 47.1621 | 37.7906 | 92.6895 | 83.0376 | 0.061206
600-60-46-3-99 | 600 | 60 | 46 | 3 | 39.3518 | 1574.1646 | 598.8267 | 59.9 | 47.7183 | 4.9572 | 198.6864 | 9.7716 | 60 | 51 | 7.6707 | 99 | 3.168 | 60 | 47.316 | 42.0653 | 94.3617 | 87.403 | 0.087223
600-60-46-4-99 | 600 | 60 | 46 | 4 | 39.3518 | 1574.1646 | 598.7704 | 59.9 | 47.7884 | 4.1448 | 166.1441 | 7.5302 | 60 | 51 | 10.2276 | 99 | 4.1851 | 60 | 47.4149 | 45.4345 | 95.3016 | 89.4672 | 0.11361
600-60-46-5-99 | 600 | 60 | 46 | 5 | 39.3518 | 1574.1646 | 598.7258 | 59.9 | 47.8426 | 3.7003 | 148.3358 | 6.1249 | 60 | 51 | 12.7845 | 99 | 5.2006 | 60 | 47.4815 | 48.4359 | 95.9014 | 90.5969 | 0.14025
600-60-46-6-99 | 600 | 60 | 46 | 6 | 39.3518 | 1574.1646 | 598.6868 | 59.9 | 47.884 | 3.4316 | 137.5728 | 5.1979 | 60 | 51 | 15.3413 | 99 | 6.2153 | 60 | 47.5287 | 51.2615 | 96.3163 | 91.2797 | 0.16704
600-60-46-7-99 | 600 | 60 | 46 | 7 | 39.3518 | 1574.1646 | 598.6509 | 59.9 | 47.9208 | 3.258 | 130.6215 | 4.5628 | 60 | 51 | 17.8982 | 99 | 7.2294 | 60 | 47.5665 | 53.992 | 96.6198 | 91.7208 | 0.19394
600-60-46-8-99 | 600 | 60 | 46 | 8 | 39.3518 | 1574.1646 | 598.6168 | 59.9 | 47.9594 | 3.1408 | 125.9315 | 4.1164 | 60 | 51 | 20.4551 | 99 | 8.2432 | 60 | 47.6019 | 56.6661 | 96.8514 | 92.0185 | 0.22093
600-60-46-9-99 | 600 | 60 | 46 | 9 | 39.3518 | 1574.1646 | 598.5837 | 59.9 | 47.9919 | 3.0574 | 122.5925 | 3.7891 | 60 | 51 | 23.012 | 99 | 9.2568 | 60 | 47.6261 | 59.3064 | 97.0337 | 92.2306 | 0.24797
600-60-46-10-99 | 600 | 60 | 46 | 10 | 39.3518 | 1574.1646 | 598.5515 | 59.9 | 48.0231 | 2.9966 | 120.1621 | 3.5457 | 60 | 51 | 25.5689 | 99 | 10.2702 | 60 | 47.6476 | 61.9241 | 97.1809 | 92.385 | 0.27506
600-60-48-1-99 | 600 | 60 | 48 | 1 | 43.4399 | 1737.6753 | 599.0395 | 59.9 | 49.4292 | 13.5943 | 544.6773 | 16.317 | 60 | 53 | 2.5569 | 99 | 1.1235 | 60 | 48.8886 | 32.4024 | 88.3431 | 68.7054 | 0.033506
600-60-48-2-99 | 600 | 60 | 48 | 2 | 43.4399 | 1737.6753 | 598.8337 | 59.9 | 49.7266 | 8.0625 | 323.1491 | 16.317 | 60 | 53 | 5.1138 | 99 | 2.1576 | 60 | 49.2292 | 40.4911 | 92.2288 | 81.4398 | 0.056533
600-60-48-3-99 | 600 | 60 | 48 | 3 | 43.4399 | 1737.6753 | 598.7355 | 59.9 | 49.8595 | 5.9463 | 238.3697 | 12.4634 | 60 | 53 | 7.6707 | 99 | 3.1799 | 60 | 49.4085 | 45.1642 | 93.9943 | 86.3114 | 0.080014
600-60-48-4-99 | 600 | 60 | 48 | 4 | 43.4399 | 1737.6753 | 598.6718 | 59.9 | 49.939 | 4.9189 | 197.2043 | 9.6773 | 60 | 53 | 10.2276 | 99 | 4.1981 | 60 | 49.5197 | 48.7485 | 94.9993 | 88.6765 | 0.10384
600-60-48-5-99 | 600 | 60 | 48 | 5 | 43.4399 | 1737.6753 | 598.6226 | 59.9 | 49.9983 | 4.3467 | 174.2797 | 8.1264 | 60 | 53 | 12.7845 | 99 | 5.2144 | 60 | 49.597 | 51.8776 | 95.6456 | 89.9937 | 0.1279
600-60-48-6-99 | 600 | 60 | 48 | 6 | 43.4399 | 1737.6753 | 598.5804 | 59.9 | 50.0427 | 3.9967 | 160.2547 | 7.0816 | 60 | 53 | 15.3413 | 99 | 6.2297 | 60 | 49.6542 | 54.7846 | 96.0949 | 90.7996 | 0.15212
600-60-48-7-99 | 600 | 60 | 48 | 7 | 43.4399 | 1737.6753 | 598.5422 | 59.9 | 50.0803 | 3.7679 | 151.0935 | 6.3525 | 60 | 53 | 17.8982 | 99 | 7.2444 | 60 | 49.697 | 57.5702 | 96.4249 | 91.3261 | 0.17645
600-60-48-8-99 | 600 | 60 | 48 | 8 | 43.4399 | 1737.6753 | 598.5063 | 59.9 | 50.1137 | 3.611 | 144.8104 | 5.8285 | 60 | 53 | 20.4551 | 99 | 8.2586 | 60 | 49.7329 | 60.284 | 96.6773 | 91.6873 | 0.20086
600-60-48-9-99 | 600 | 60 | 48 | 9 | 43.4399 | 1737.6753 | 598.4718 | 59.9 | 50.1467 | 3.4995 | 140.3451 | 5.4431 | 60 | 53 | 23.012 | 99 | 9.2726 | 60 | 49.7619 | 62.9524 | 96.8763 | 91.9441 | 0.22534
600-60-48-10-99 | 600 | 60 | 48 | 10 | 43.4399 | 1737.6753 | 598.4383 | 59.9 | 50.1795 | 3.4179 | 137.0808 | 5.1541 | 60 | 53 | 25.5689 | 99 | 10.2863 | 60 | 49.7888 | 65.5909 | 97.0373 | 92.1319 | 0.24986
600-60-50-1-99 | 600 | 60 | 50 | 1 | 47.8857 | 1915.5399 | 598.9723 | 59.9 | 51.5123 | 16.1691 | 647.9134 | 16.317 | 60 | 55 | 2.5569 | 99 | 1.1307 | 60 | 50.9148 | 34.2734 | 87.7661 | 66.2339 | 0.031529
600-60-50-2-99 | 600 | 60 | 50 | 2 | 47.8857 | 1915.5399 | 598.7368 | 59.9 | 51.8579 | 9.7121 | 389.3263 | 16.317 | 60 | 55 | 5.1138 | 99 | 2.1683 | 60 | 51.2944 | 43.2874 | 91.7565 | 79.7182 | 0.052392
600-60-50-3-99 | 600 | 60 | 50 | 3 | 47.8857 | 1915.5399 | 598.6234 | 59.9 | 52.0086 | 7.1341 | 286.0363 | 15.353 | 60 | 55 | 7.6707 | 99 | 3.1925 | 60 | 51.4986 | 48.4223 | 93.6111 | 85.1019 | 0.073617
600-60-50-4-99 | 600 | 60 | 50 | 4 | 47.8857 | 1915.5399 | 598.5509 | 59.9 | 52.0997 | 5.8487 | 234.5295 | 12.2089 | 60 | 55 | 10.2276 | 99 | 4.2119 | 60 | 51.6268 | 52.2645 | 94.6808 | 87.786 | 0.095154
600-60-50-5-99 | 600 | 60 | 50 | 5 | 47.8857 | 1915.5399 | 598.4962 | 59.9 | 52.1621 | 5.1193 | 205.2982 | 10.1702 | 60 | 55 | 12.7845 | 99 | 5.2291 | 60 | 51.7172 | 55.5508 | 95.3744 | 89.3094 | 0.11691
600-60-50-6-99 | 600 | 60 | 50 | 6 | 47.8857 | 1915.5399 | 598.4503 | 59.9 | 52.2115 | 4.6679 | 187.2122 | 9.023 | 60 | 55 | 15.3413 | 99 | 6.2451 | 60 | 51.7846 | 58.5591 | 95.8594 | 90.2519 | 0.13883
600-60-50-7-99 | 600 | 60 | 50 | 7 | 47.8857 | 1915.5399 | 598.4093 | 59.9 | 52.2488 | 4.3692 | 175.2434 | 8.1954 | 60 | 55 | 17.8982 | 99 | 7.2603 | 60 | 51.8341 | 61.4147 | 96.2168 | 90.8757 | 0.16086
600-60-50-8-99 | 600 | 60 | 50 | 8 | 47.8857 | 1915.5399 | 598.3713 | 59.9 | 52.2898 | 4.1642 | 167.031 | 7.5967 | 60 | 55 | 20.4551 | 99 | 8.275 | 60 | 51.8774 | 64.1766 | 96.491 | 91.3039 | 0.18298
600-60-50-9-99 | 600 | 60 | 50 | 9 | 47.8857 | 1915.5399 | 598.3351 | 59.9 | 52.3204 | 4.016 | 161.0961 | 7.1468 | 60 | 55 | 23.012 | 99 | 9.2894 | 60 | 51.9144 | 66.8817 | 96.7077 | 91.6134 | 0.20515
600-60-50-10-99 | 600 | 60 | 50 | 10 | 47.8857 | 1915.5399 | 598.3001 | 59.9 | 52.3463 | 3.9055 | 156.6733 | 6.8015 | 60 | 55 | 25.5689 | 99 | 10.3036 | 60 | 51.9385 | 69.5491 | 96.8832 | 91.8441 | 0.22738
600-62-10-1-99 | 600 | 62 | 10 | 1 | 4.9592 | 198.3805 | 599.832 | 61.9 | 10.2209 | 0.30973 | 12.3934 | -21.6489 | 62 | 15 | 2.5569 | 99 | 1.0272 | 62 | 10.2103 | 7.2064 | 96.9375 | 93.7544 | 0.21508
600-62-10-2-99 | 600 | 62 | 10 | 2 | 4.9592 | 198.3805 | 599.8091 | 61.9 | 10.2656 | 0.28115 | 11.2502 | -22.6444 | 62 | 15 | 5.1138 | 99 | 2.0368 | 62 | 10.2202 | 9.7919 | 97.7959 | 94.3308 | 0.42753
600-62-10-3-99 | 600 | 62 | 10 | 3 | 4.9592 | 198.3805 | 599.787 | 61.9 | 10.3089 | 0.27596 | 11.0429 | -22.8349 | 62 | 15 | 7.6707 | 99 | 3.0461 | 62 | 10.2273 | 12.3539 | 98.0884 | 94.4354 | 0.64058
600-62-10-4-99 | 600 | 62 | 10 | 4 | 4.9592 | 198.3805 | 599.7649 | 61.9 | 10.3512 | 0.27457 | 10.9878 | -22.8861 | 62 | 15 | 10.2276 | 99 | 4.0554 | 62 | 10.2309 | 14.9122 | 98.2357 | 94.4634 | 0.85385
600-62-10-5-99 | 600 | 62 | 10 | 5 | 4.9592 | 198.3805 | 599.743 | 61.9 | 10.3928 | 0.27432 | 10.9783 | -22.8861 | 62 | 15 | 12.7845 | 99 | 5.0646 | 62 | 10.2346 | 17.4693 | 98.3243 | 94.4684 | 1.0673
600-62-10-6-99 | 600 | 62 | 10 | 6 | 4.9592 | 198.3805 | 599.721 | 61.9 | 10.4342 | 0.27454 | 10.9873 | -22.8949 | 62 | 15 | 15.3413 | 99 | 6.0738 | 62 | 10.2382 | 20.026 | 98.3836 | 94.4641 | 1.2808
600-62-10-7-99 | 600 | 62 | 10 | 7 | 4.9592 | 198.3805 | 599.699 | 61.9 | 10.4774 | 0.27501 | 11.0066 | -22.8684 | 62 | 15 | 17.8982 | 99 | 7.0829 | 62 | 10.2446 | 22.5824 | 98.4259 | 94.4546 | 1.4944
600-62-10-8-99 | 600 | 62 | 10 | 8 | 4.9592 | 198.3805 | 599.6771 | 61.9 | 10.519 | 0.27557 | 11.0296 | -22.847 | 62 | 15 | 20.4551 | 99 | 8.0921 | 62 | 10.2496 | 25.1388 | 98.4577 | 94.4432 | 1.7081
600-62-10-9-99 | 600 | 62 | 10 | 9 | 4.9592 | 198.3805 | 599.6551 | 61.9 | 10.5605 | 0.27621 | 11.0553 | -22.8232 | 62 | 15 | 23.012 | 99 | 9.1013 | 62 | 10.2551 | 27.695 | 98.4825 | 94.4304 | 1.9218
600-62-10-10-99 | 600 | 62 | 10 | 10 | 4.9592 | 198.3805 | 599.6331 | 61.9 | 10.6021 | 0.27689 | 11.0829 | -22.7975 | 62 | 15 | 25.5689 | 99 | 10.1104 | 62 | 10.263 | 30.2512 | 98.5023 | 94.4167 | 2.1357
600-62-12-1-99 | 600 | 62 | 12 | 1 | 5.6414 | 225.6703 | 599.812 | 61.9 | 12.2483 | 0.36943 | 14.7827 | -19.8182 | 62 | 17 | 2.5569 | 99 | 1.0298 | 62 | 12.2298 | 7.8289 | 96.7009 | 93.4515 | 0.18968
600-62-12-2-99 | 600 | 62 | 12 | 2 | 5.6414 | 225.6703 | 599.7882 | 61.9 | 12.2935 | 0.32745 | 13.1035 | -21.0729 | 62 | 17 | 5.1138 | 99 | 2.0397 | 62 | 12.246 | 10.4278 | 97.6688 | 94.1956 | 0.37637
600-62-12-3-99 | 600 | 62 | 12 | 3 | 5.6414 | 225.6703 | 599.7654 | 61.9 | 12.3388 | 0.31952 | 12.7864 | -21.3265 | 62 | 17 | 7.6707 | 99 | 3.0493 | 62 | 12.2541 | 12.9926 | 98 | 94.3362 | 0.56371
600-62-12-4-99 | 600 | 62 | 12 | 4 | 5.6414 | 225.6703 | 599.7429 | 61.9 | 12.3804 | 0.31716 | 12.6924 | -21.4028 | 62 | 17 | 10.2276 | 99 | 4.0588 | 62 | 12.2585 | 15.5518 | 98.1671 | 94.3781 | 0.75128
600-62-12-5-99 | 600 | 62 | 12 | 5 | 5.6414 | 225.6703 | 599.7204 | 61.9 | 12.4218 | 0.3165 | 12.6667 | -21.4237 | 62 | 17 | 12.7845 | 99 | 5.0682 | 62 | 12.2622 | 18.1094 | 98.2677 | 94.3897 | 0.93898
600-62-12-6-99 | 600 | 62 | 12 | 6 | 5.6414 | 225.6703 | 599.698 | 61.9 | 12.464 | 0.31655 | 12.6693 | -21.4237 | 62 | 17 | 15.3413 | 99 | 6.0776 | 62 | 12.2669 | 20.6662 | 98.3349 | 94.3887 | 1.1268
600-62-12-7-99 | 600 | 62 | 12 | 7 | 5.6414 | 225.6703 | 599.6755 | 61.9 | 12.5061 | 0.31694 | 12.6851 | -21.4086 | 62 | 17 | 17.8982 | 99 | 7.087 | 62 | 12.2721 | 23.2227 | 98.383 | 94.382 | 1.3147
600-62-12-8-99 | 600 | 62 | 12 | 8 | 5.6414 | 225.6703 | 599.6531 | 61.9 | 12.5482 | 0.3175 | 12.7082 | -21.3897 | 62 | 17 | 20.4551 | 99 | 8.0964 | 62 | 12.2783 | 25.779 | 98.4191 | 94.3719 | 1.5027
600-62-12-9-99 | 600 | 62 | 12 | 9 | 5.6414 | 225.6703 | 599.6307 | 61.9 | 12.5895 | 0.31816 | 12.7349 | -21.368 | 62 | 17 | 23.012 | 99 | 9.1058 | 62 | 12.2841 | 28.3353 | 98.4472 | 94.3603 | 1.6907
600-62-12-10-99 | 600 | 62 | 12 | 10 | 5.6414 | 225.6703 | 599.6082 | 61.9 | 12.6321 | 0.31891 | 12.7654 | -21.3432 | 62 | 17 | 25.5689 | 99 | 10.1152 | 62 | 12.2935 | 30.8914 | 98.4697 | 94.347 | 1.8788
600-62-14-1-99 | 600 | 62 | 14 | 1 | 6.4048 | 256.207 | 599.7898 | 61.9 | 14.282 | 0.44265 | 17.7131 | -17.9156 | 62 | 19 | 2.5569 | 99 | 1.0326 | 62 | 14.2564 | 8.519 | 96.4407 | 93.0888 | 0.16772
600-62-14-2-99 | 600 | 62 | 14 | 2 | 6.4048 | 256.207 | 599.7649 | 61.9 | 14.3279 | 0.38169 | 15.2745 | -19.4752 | 62 | 19 | 5.1138 | 99 | 2.0429 | 62 | 14.2764 | 11.1369 | 97.5282 | 94.0406 | 0.33205
600-62-14-3-99 | 600 | 62 | 14 | 3 | 6.4048 | 256.207 | 599.7416 | 61.9 | 14.3718 | 0.36967 | 14.7942 | -19.8096 | 62 | 19 | 7.6707 | 99 | 3.0527 | 62 | 14.2841 | 13.7058 | 97.9024 | 94.2282 | 0.49709
600-62-14-4-99 | 600 | 62 | 14 | 4 | 6.4048 | 256.207 | 599.7185 | 61.9 | 14.4148 | 0.36591 | 14.6442 | -19.916 | 62 | 19 | 10.2276 | 99 | 4.0625 | 62 | 14.2917 | 16.2664 | 98.0913 | 94.2869 | 0.66237
600-62-14-5-99 | 600 | 62 | 14 | 5 | 6.4048 | 256.207 | 599.6955 | 61.9 | 14.4559 | 0.36462 | 14.5932 | -19.9524 | 62 | 19 | 12.7845 | 99 | 5.0721 | 62 | 14.2954 | 18.8246 | 98.2053 | 94.307 | 0.82779
600-62-14-6-99 | 600 | 62 | 14 | 6 | 6.4048 | 256.207 | 599.6726 | 61.9 | 14.4984 | 0.36439 | 14.5844 | -19.9524 | 62 | 19 | 15.3413 | 99 | 6.0818 | 62 | 14.301 | 21.3818 | 98.2814 | 94.3107 | 0.99331
600-62-14-7-99 | 600 | 62 | 14 | 7 | 6.4048 | 256.207 | 599.6497 | 61.9 | 14.5402 | 0.36463 | 14.5946 | -19.9586 | 62 | 19 | 17.8982 | 99 | 7.0914 | 62 | 14.3058 | 23.9384 | 98.3359 | 94.3069 | 1.1589
600-62-14-8-99 | 600 | 62 | 14 | 8 | 6.4048 | 256.207 | 599.6267 | 61.9 | 14.5818 | 0.36513 | 14.6153 | -19.9364 | 62 | 19 | 20.4551 | 99 | 8.101 | 62 | 14.3118 | 26.4948 | 98.3768 | 94.299 | 1.3246
600-62-14-9-99 | 600 | 62 | 14 | 9 | 6.4048 | 256.207 | 599.6038 | 61.9 | 14.6229 | 0.36578 | 14.6419 | -19.9174 | 62 | 19 | 23.012 | 99 | 9.1106 | 62 | 14.3177 | 29.051 | 98.4087 | 94.2889 | 1.4903
600-62-14-10-99 | 600 | 62 | 14 | 10 | 6.4048 | 256.207 | 599.5809 | 61.9 | 14.6653 | 0.36657 | 14.6738 | -19.8946 | 62 | 19 | 25.5689 | 99 | 10.1203 | 62 | 14.3272 | 31.6071 | 98.4342 | 94.2767 | 1.6561
600-62-16-1-99 | 600 | 62 | 16 | 1 | 7.2574 | 290.3131 | 599.7654 | 61.9 | 16.319 | 0.53289 | 21.3253 | -15.9368 | 62 | 21 | 2.5569 | 99 | 1.0356 | 62 | 16.2852 | 9.2814 | 96.1557 | 92.6572 | 0.14871
600-62-16-2-99 | 600 | 62 | 16 | 2 | 7.2574 | 290.3131 | 599.7391 | 61.9 | 16.3658 | 0.44543 | 17.8258 | -17.8471 | 62 | 21 | 5.1138 | 99 | 2.0463 | 62 | 16.3093 | 11.9258 | 97.3731 | 93.8625 | 0.2936
600-62-16-3-99 | 600 | 62 | 16 | 3 | 7.2574 | 290.3131 | 599.7151 | 61.9 | 16.4098 | 0.42758 | 17.1123 | -18.2791 | 62 | 21 | 7.6707 | 99 | 3.0565 | 62 | 16.3197 | 14.5005 | 97.7946 | 94.1084 | 0.43925
600-62-16-4-99 | 600 | 62 | 16 | 4 | 7.2574 | 290.3131 | 599.6915 | 61.9 | 16.4528 | 0.42171 | 16.8782 | -18.4245 | 62 | 21 | 10.2276 | 99 | 4.0665 | 62 | 16.3274 | 17.0632 | 98.0079 | 94.1892 | 0.58516
600-62-16-5-99 | 600 | 62 | 16 | 5 | 7.2574 | 290.3131 | 599.668 | 61.9 | 16.4936 | 0.41947 | 16.7889 | -18.4804 | 62 | 21 | 12.7845 | 99 | 5.0764 | 62 | 16.3315 | 19.6224 | 98.1366 | 94.2202 | 0.73122
600-62-16-6-99 | 600 | 62 | 16 | 6 | 7.2574 | 290.3131 | 599.6446 | 61.9 | 16.5359 | 0.41876 | 16.7614 | -18.4977 | 62 | 21 | 15.3413 | 99 | 6.0863 | 62 | 16.3375 | 22.18 | 98.2227 | 94.2299 | 0.87737
600-62-16-7-99 | 600 | 62 | 16 | 7 | 7.2574 | 290.3131 | 599.6211 | 61.9 | 16.5774 | 0.41876 | 16.7619 | -18.4977 | 62 | 21 | 17.8982 | 99 | 7.0961 | 62 | 16.3429 | 24.7369 | 98.2843 | 94.2299 | 1.0236
600-62-16-8-99 | 600 | 62 | 16 | 8 | 7.2574 | 290.3131 | 599.5977 | 61.9 | 16.6188 | 0.41915 | 16.7781 | -18.4871 | 62 | 21 | 20.4551 | 99 | 8.106 | 62 | 16.3485 | 27.2934 | 98.3305 | 94.2246 | 1.1699
600-62-16-9-99 | 600 | 62 | 16 | 9 | 7.2574 | 290.3131 | 599.5743 | 61.9 | 16.6609 | 0.41978 | 16.8043 | -18.4706 | 62 | 21 | 23.012 | 99 | 9.1158 | 62 | 16.3574 | 29.8496 | 98.3666 | 94.2158 | 1.3162
600-62-16-10-99 | 600 | 62 | 16 | 10 | 7.2574 | 290.3131 | 599.5509 | 61.9 | 16.7019 | 0.42054 | 16.8351 | -18.4512 | 62 | 21 | 25.5689 | 99 | 10.1257 | 62 | 16.3646 | 32.4058 | 98.3954 | 94.2054 | 1.4627
600-62-18-1-99 | 600 | 62 | 18 | 1 | 8.2079 | 328.336 | 599.7386 | 61.9 | 18.3626 | 0.64487 | 25.8074 | -13.8746 | 62 | 23 | 2.5569 | 99 | 1.0389 | 62 | 18.3178 | 10.1199 | 95.8448 | 92.1434 | 0.13222
600-62-18-2-99 | 600 | 62 | 18 | 2 | 8.2079 | 328.336 | 599.7106 | 61.9 | 18.4074 | 0.52069 | 20.839 | -16.182 | 62 | 23 | 5.1138 | 99 | 2.0501 | 62 | 18.3445 | 12.801 | 97.2024 | 93.6562 | 0.26017
600-62-18-3-99 | 600 | 62 | 18 | 3 | 8.2079 | 328.336 | 599.6859 | 61.9 | 18.4517 | 0.49455 | 19.7937 | -16.7321 | 62 | 23 | 7.6707 | 99 | 3.0606 | 62 | 18.3554 | 15.384 | 97.6759 | 93.9747 | 0.38894
600-62-18-4-99 | 600 | 62 | 18 | 4 | 8.2079 | 328.336 | 599.6616 | 61.9 | 18.4933 | 0.4856 | 19.4361 | -16.9265 | 62 | 23 | 10.2276 | 99 | 4.0708 | 62 | 18.3646 | 17.9499 | 97.916 | 94.0838 | 0.51798
600-62-18-5-99 | 600 | 62 | 18 | 5 | 8.2079 | 328.336 | 599.6376 | 61.9 | 18.5359 | 0.48201 | 19.2932 | -17.0051 | 62 | 23 | 12.7845 | 99 | 5.081 | 62 | 18.3719 | 20.5104 | 98.0611 | 94.1275 | 0.64717
600-62-18-6-99 | 600 | 62 | 18 | 6 | 8.2079 | 328.336 | 599.6136 | 61.9 | 18.5765 | 0.48053 | 19.2348 | -17.0373 | 62 | 23 | 15.3413 | 99 | 6.0911 | 62 | 18.3762 | 23.0687 | 98.1581 | 94.1455 | 0.77646
600-62-18-7-99 | 600 | 62 | 18 | 7 | 8.2079 | 328.336 | 599.5897 | 61.9 | 18.6176 | 0.48013 | 19.2196 | -17.0373 | 62 | 23 | 17.8982 | 99 | 7.1012 | 62 | 18.3826 | 25.626 | 98.2276 | 94.1504 | 0.90582
600-62-18-8-99 | 600 | 62 | 18 | 8 | 8.2079 | 328.336 | 599.5658 | 61.9 | 18.6606 | 0.48036 | 19.2295 | -17.0457 | 62 | 23 | 20.4551 | 99 | 8.1113 | 62 | 18.3918 | 28.1827 | 98.2799 | 94.1476 | 1.0353
600-62-18-9-99 | 600 | 62 | 18 | 9 | 8.2079 | 328.336 | 599.5419 | 61.9 | 18.7011 | 0.48085 | 19.2499 | -17.0288 | 62 | 23 | 23.012 | 99 | 9.1214 | 62 | 18.3979 | 30.7391 | 98.3205 | 94.1416 | 1.1647
600-62-18-10-99 | 600 | 62 | 18 | 10 | 8.2079 | 328.336 | 599.518 | 61.9 | 18.742 | 0.48157 | 19.2794 | -17.0124 | 62 | 23 | 25.5689 | 99 | 10.1315 | 62 | 18.4055 | 33.2953 | 98.3531 | 94.1329 | 1.2943
600-62-20-1-99 | 600 | 62 | 20 | 1 | 9.2657 | 370.6496 | 599.7092 | 61.9 | 20.4013 | 0.78376 | 31.3675 | -11.7354 | 62 | 25 | 2.5569 | 99 | 1.0425 | 62 | 20.3473 | 11.0388 | 95.5071 | 91.5413 | 0.1179
600-62-20-2-99 | 600 | 62 | 20 | 2 | 9.2657 | 370.6496 | 599.6792 | 61.9 | 20.4532 | 0.61009 | 24.4179 | -14.4724 | 62 | 25 | 5.1138 | 99 | 2.0542 | 62 | 20.3828 | 13.7694 | 97.015 | 93.4157 | 0.23106
600-62-20-3-99 | 600 | 62 | 20 | 3 | 9.2657 | 370.6496 | 599.6535 | 61.9 | 20.5003 | 0.57239 | 22.9101 | -15.1612 | 62 | 25 | 7.6707 | 99 | 3.065 | 62 | 20.3988 | 16.364 | 97.5453 | 93.8225 | 0.34509
600-62-20-4-99 | 600 | 62 | 20 | 4 | 9.2657 | 370.6496 | 599.6287 | 61.9 | 20.5406 | 0.55901 | 22.3755 | -15.4156 | 62 | 25 | 10.2276 | 99 | 4.0756 | 62 | 20.4087 | 18.9342 | 97.815 | 93.9669 | 0.45942
600-62-20-5-99 | 600 | 62 | 20 | 5 | 9.2657 | 370.6496 | 599.6041 | 61.9 | 20.5805 | 0.55328 | 22.1471 | -15.526 | 62 | 25 | 12.7845 | 99 | 5.086 | 62 | 20.4141 | 21.4969 | 97.9781 | 94.0287 | 0.57389
600-62-20-6-99 | 600 | 62 | 20 | 6 | 9.2657 | 370.6496 | 599.5796 | 61.9 | 20.6226 | 0.55078 | 22.0479 | -15.5742 | 62 | 25 | 15.3413 | 99 | 6.0964 | 62 | 20.4209 | 24.0563 | 98.0874 | 94.0557 | 0.68848
600-62-20-7-99 | 600 | 62 | 20 | 7 | 9.2657 | 370.6496 | 599.5551 | 61.9 | 20.6626 | 0.54974 | 22.007 | -15.5941 | 62 | 25 | 17.8982 | 99 | 7.1067 | 62 | 20.4269 | 26.6142 | 98.1656 | 94.067 | 0.80312
600-62-20-8-99 | 600 | 62 | 20 | 8 | 9.2657 | 370.6496 | 599.5307 | 61.9 | 20.7034 | 0.54955 | 22.0006 | -15.5941 | 62 | 25 | 20.4551 | 99 | 8.1171 | 62 | 20.4335 | 29.1713 | 98.2244 | 94.0689 | 0.91784
600-62-20-9-99 | 600 | 62 | 20 | 9 | 9.2657 | 370.6496 | 599.5063 | 61.9 | 20.7453 | 0.5499 | 22.0153 | -15.5972 | 62 | 25 | 23.012 | 99 | 9.1274 | 62 | 20.4425 | 31.7278 | 98.2702 | 94.0652 | 1.0326
600-62-20-10-99 | 600 | 62 | 20 | 10 | 9.2657 | 370.6496 | 599.4819 | 61.9 | 20.786 | 0.55051 | 22.0408 | -15.5775 | 62 | 25 | 25.5689 | 99 | 10.1377 | 62 | 20.4505 | 34.2841 | 98.3069 | 94.0586 | 1.1474
600-62-22-1-99 | 600 | 62 | 22 | 1 | 10.44 | 417.6256 | 599.6773 | 61.9 | 22.45 | 0.95723 | 38.3121 | -9.5119 | 62 | 27 | 2.5569 | 99 | 1.0464 | 62 | 22.382 | 12.0397 | 95.143 | 90.8311 | 0.10545
600-62-22-2-99 | 600 | 62 | 22 | 2 | 10.44 | 417.6256 | 599.6446 | 61.9 | 22.5037 | 0.71681 | 28.6909 | -12.7134 | 62 | 27 | 5.1138 | 99 | 2.0587 | 62 | 22.4241 | 14.837 | 96.8105 | 93.1341 | 0.20569
600-62-22-3-99 | 600 | 62 | 22 | 3 | 10.44 | 417.6256 | 599.618 | 61.9 | 22.5523 | 0.66297 | 26.5372 | -13.5661 | 62 | 27 | 7.6707 | 99 | 3.0698 | 62 | 22.4442 | 17.4477 | 97.4027 | 93.6498 | 0.30684
600-62-22-4-99 | 600 | 62 | 22 | 4 | 10.44 | 417.6256 | 599.5924 | 61.9 | 22.5922 | 0.64337 | 25.754 | -13.8921 | 62 | 27 | 10.2276 | 99 | 4.0807 | 62 | 22.4546 | 20.0242 | 97.7048 | 93.8374 | 0.4083
600-62-22-5-99 | 600 | 62 | 22 | 5 | 10.44 | 417.6256 | 599.5672 | 61.9 | 22.6328 | 0.63473 | 25.4091 | -14.0386 | 62 | 27 | 12.7845 | 99 | 5.0914 | 62 | 22.4636 | 22.5897 | 97.8877 | 93.9202 | 0.50993
600-62-22-6-99 | 600 | 62 | 22 | 6 | 10.44 | 417.6256 | 599.5422 | 61.9 | 22.6725 | 0.63056 | 25.2432 | -14.1097 | 62 | 27 | 15.3413 | 99 | 6.102 | 62 | 22.4686 | 25.1508 | 98.0104 | 93.9601 | 0.61165
600-62-22-7-99 | 600 | 62 | 22 | 7 | 10.44 | 417.6256 | 599.5172 | 61.9 | 22.7129 | 0.62863 | 25.1668 | -14.1426 | 62 | 27 | 17.8982 | 99 | 7.1126 | 62 | 22.4763 | 27.7096 | 98.0983 | 93.9787 | 0.71346
600-62-22-8-99 | 600 | 62 | 22 | 8 | 10.44 | 417.6256 | 599.4923 | 61.9 | 22.7548 | 0.62794 | 25.1404 | -14.1539 | 62 | 27 | 20.4551 | 99 | 8.1232 | 62 | 22.4858 | 30.2672 | 98.1644 | 93.9852 | 0.81532
600-62-22-9-99 | 600 | 62 | 22 | 9 | 10.44 | 417.6256 | 599.4674 | 61.9 | 22.7938 | 0.62785 | 25.1379 | -14.1539 | 62 | 27 | 23.012 | 99 | 9.1337 | 62 | 22.4904 | 32.8242 | 98.2159 | 93.9861 | 0.91723
600-62-22-10-99 | 600 | 62 | 22 | 10 | 10.44 | 417.6256 | 599.4425 | 61.9 | 22.8354 | 0.62831 | 25.1573 | -14.1549 | 62 | 27 | 25.5689 | 99 | 10.1442 | 62 | 22.5006 | 35.3806 | 98.2572 | 93.9817 | 1.0192
600-62-24-1-99 | 600 | 62 | 24 | 1 | 11.7407 | 469.6558 | 599.6427 | 61.9 | 24.5027 | 1.1734 | 46.9674 | -7.217 | 62 | 29 | 2.5569 | 99 | 1.0505 | 62 | 24.4163 | 13.1242 | 94.7529 | 90.0056 | 0.094632
600-62-24-2-99 | 600 | 62 | 24 | 2 | 11.7407 | 469.6558 | 599.6068 | 61.9 | 24.5614 | 0.84498 | 33.8235 | -10.8995 | 62 | 29 | 5.1138 | 99 | 2.0635 | 62 | 24.4701 | 16.0095 | 96.5885 | 92.803 | 0.18356
600-62-24-3-99 | 600 | 62 | 24 | 3 | 11.7407 | 469.6558 | 599.5789 | 61.9 | 24.6051 | 0.76865 | 30.7693 | -11.9451 | 62 | 29 | 7.6707 | 99 | 3.075 | 62 | 24.4914 | 18.6427 | 97.2476 | 93.4531 | 0.27342
600-62-24-4-99 | 600 | 62 | 24 | 4 | 11.7407 | 469.6558 | 599.5526 | 61.9 | 24.6485 | 0.74055 | 29.6457 | -12.3541 | 62 | 29 | 10.2276 | 99 | 4.0861 | 62 | 24.5057 | 21.2277 | 97.5852 | 93.6925 | 0.36363
600-62-24-5-99 | 600 | 62 | 24 | 5 | 11.7407 | 469.6558 | 599.5268 | 61.9 | 24.6916 | 0.72785 | 29.1387 | -12.5434 | 62 | 29 | 12.7845 | 99 | 5.0971 | 62 | 24.5177 | 23.7973 | 97.79 | 93.8006 | 0.45402
600-62-24-6-99 | 600 | 62 | 24 | 6 | 11.7407 | 469.6558 | 599.5012 | 61.9 | 24.7318 | 0.72143 | 28.8829 | -12.6401 | 62 | 29 | 15.3413 | 99 | 6.1079 | 62 | 24.5266 | 26.3606 | 97.9274 | 93.8553 | 0.5445
600-62-24-7-99 | 600 | 62 | 24 | 7 | 11.7407 | 469.6558 | 599.4757 | 61.9 | 24.7704 | 0.71807 | 28.7496 | -12.6907 | 62 | 29 | 17.8982 | 99 | 7.1188 | 62 | 24.5313 | 28.9209 | 98.026 | 93.8839 | 0.63506
600-62-24-8-99 | 600 | 62 | 24 | 8 | 11.7407 | 469.6558 | 599.4503 | 61.9 | 24.8126 | 0.71658 | 28.6914 | -12.7129 | 62 | 29 | 20.4551 | 99 | 8.1295 | 62 | 24.5421 | 31.4792 | 98.1001 | 93.8966 | 0.72568
600-62-24-9-99 | 600 | 62 | 24 | 9 | 11.7407 | 469.6558 | 599.4248 | 61.9 | 24.8524 | 0.71601 | 28.6694 | -12.7129 | 62 | 29 | 23.012 | 99 | 9.1403 | 62 | 24.5495 | 34.0367 | 98.1579 | 93.9015 | 0.81635
600-62-24-10-99 | 600 | 62 | 24 | 10 | 11.7407 | 469.6558 | 599.3995 | 61.9 | 24.892 | 0.71606 | 28.6728 | -12.7212 | 62 | 29 | 25.5689 | 99 | 10.1511 | 62 | 24.5571 | 36.5935 | 98.2042 | 93.9011 | 0.90706
600-62-26-1-99 | 600 | 62 | 26 | 1 | 13.1806 | 527.2523 | 599.6098 | 61.9 | 26.5596 | 1.4431 | 57.7645 | -4.8502 | 62 | 31 | 2.5569 | 99 | 1.055 | 62 | 26.4536 | 14.2944 | 94.3358 | 89.0514 | 0.085197
600-62-26-2-99 | 600 | 62 | 26 | 2 | 13.1806 | 527.2523 | 599.5698 | 61.9 | 26.6219 | 0.99968 | 40.0184 | -9.0238 | 62 | 31 | 5.1138 | 99 | 2.0687 | 62 | 26.519 | 17.2947 | 96.3469 | 92.4155 | 0.16419
600-62-26-3-99 | 600 | 62 | 26 | 3 | 13.1806 | 527.2523 | 599.5404 | 61.9 | 26.6691 | 0.89323 | 35.7588 | -10.2814 | 62 | 31 | 7.6707 | 99 | 3.0806 | 62 | 26.5466 | 19.9581 | 97.0781 | 93.2231 | 0.24415
600-62-26-4-99 | 600 | 62 | 26 | 4 | 13.1806 | 527.2523 | 599.5133 | 61.9 | 26.7147 | 0.85326 | 34.1602 | -10.7895 | 62 | 31 | 10.2276 | 99 | 4.092 | 62 | 26.5653 | 22.5549 | 97.4542 | 93.5264 | 0.32448
600-62-26-5-99 | 600 | 62 | 26 | 5 | 13.1806 | 527.2523 | 599.4868 | 61.9 | 26.7546 | 0.83455 | 33.4127 | -11.0347 | 62 | 31 | 12.7845 | 99 | 5.1033 | 62 | 26.5757 | 25.1305 | 97.6829 | 93.6683 | 0.40499
600-62-26-6-99 | 600 | 62 | 26 | 6 | 13.1806 | 527.2523 | 599.4606 | 61.9 | 26.7946 | 0.82488 | 33.0268 | -11.1633 | 62 | 31 | 15.3413 | 99 | 6.1144 | 62 | 26.5845 | 27.6971 | 97.8365 | 93.7417 | 0.4856
600-62-26-7-99 | 600 | 62 | 26 | 7 | 13.1806 | 527.2523 | 599.4345 | 61.9 | 26.8333 | 0.81959 | 32.8163 | -11.234 | 62 | 31 | 17.8982 | 99 | 7.1254 | 62 | 26.5917 | 30.2593 | 97.9468 | 93.7819 | 0.5663
600-62-26-8-99 | 600 | 62 | 26 | 8 | 13.1806 | 527.2523 | 599.4086 | 61.9 | 26.8753 | 0.81688 | 32.7095 | -11.27 | 62 | 31 | 20.4551 | 99 | 8.1364 | 62 | 26.6026 | 32.8189 | 98.0298 | 93.8024 | 0.64705
600-62-26-9-99 | 600 | 62 | 26 | 9 | 13.1806 | 527.2523 | 599.3826 | 61.9 | 26.9146 | 0.81549 | 32.6553 | -11.2883 | 62 | 31 | 23.012 | 99 | 9.1474 | 62 | 26.6105 | 35.3771 | 98.0945 | 93.8129 | 0.72785
600-62-26-10-99 | 600 | 62 | 26 | 10 | 13.1806 | 527.2523 | 599.3567 | 61.9 | 26.9532 | 0.81498 | 32.6361 | -11.2883 | 62 | 31 | 25.5689 | 99 | 10.1584 | 62 | 26.6182 | 37.9346 | 98.1463 | 93.8168 | 0.80869
600-62-28-1-99 | 600 | 62 | 28 | 1 | 14.7719 | 590.9064 | 599.5709 | 61.9 | 28.6205 | 1.7785 | 71.1938 | -2.4244 | 62 | 33 | 2.5569 | 99 | 1.0598 | 62 | 28.4905 | 15.5503 | 93.8927 | 87.9605 | 0.076962
600-62-28-2-99 | 600 | 62 | 28 | 2 | 14.7719 | 590.9064 | 599.5256 | 61.9 | 28.6918 | 1.1876 | 47.5455 | -7.078 | 62 | 33 | 5.1138 | 99 | 2.0743 | 62 | 28.5698 | 18.6981 | 96.085 | 91.9602 | 0.14723
600-62-28-3-99 | 600 | 62 | 28 | 3 | 14.7719 | 590.9064 | 599.4945 | 61.9 | 28.7385 | 1.0405 | 41.6563 | -8.573 | 62 | 33 | 7.6707 | 99 | 3.0867 | 62 | 28.6042 | 21.4021 | 96.8933 | 92.9564 | 0.21848
600-62-28-4-99 | 600 | 62 | 28 | 4 | 14.7719 | 590.9064 | 599.4663 | 61.9 | 28.7849 | 0.98412 | 39.402 | -9.1977 | 62 | 33 | 10.2276 | 99 | 4.0984 | 62 | 28.6238 | 24.0154 | 97.3112 | 93.3379 | 0.29011
600-62-28-5-99 | 600 | 62 | 28 | 5 | 14.7719 | 590.9064 | 599.4391 | 61.9 | 28.8224 | 0.95716 | 38.3244 | -9.5081 | 62 | 33 | 12.7845 | 99 | 5.11 | 62 | 28.6371 | 26.5992 | 97.5659 | 93.5204 | 0.36193
600-62-28-6-99 | 600 | 62 | 28 | 6 | 14.7719 | 590.9064 | 599.4122 | 61.9 | 28.8625 | 0.94294 | 37.757 | -9.6748 | 62 | 33 | 15.3413 | 99 | 6.1213 | 62 | 28.6477 | 29.1703 | 97.7372 | 93.6166 | 0.43387
600-62-28-7-99 | 600 | 62 | 28 | 7 | 14.7719 | 590.9064 | 599.3856 | 61.9 | 28.9049 | 0.9351 | 37.4445 | -9.7676 | 62 | 33 | 17.8982 | 99 | 7.1326 | 62 | 28.661 | 31.7351 | 97.8603 | 93.6697 | 0.5059
600-62-28-8-99 | 600 | 62 | 28 | 8 | 14.7719 | 590.9064 | 599.3591 | 61.9 | 28.9439 | 0.93048 | 37.2614 | -9.8223 | 62 | 33 | 20.4551 | 99 | 8.1438 | 62 | 28.6695 | 34.2966 | 97.953 | 93.701 | 0.57797
600-62-28-9-99 | 600 | 62 | 28 | 9 | 14.7719 | 590.9064 | 599.3326 | 61.9 | 28.9828 | 0.9279 | 37.1596 | -9.8528 | 62 | 33 | 23.012 | 99 | 9.1551 | 62 | 28.6772 | 36.856 | 98.0253 | 93.7185 | 0.6501
600-62-28-10-99 | 600 | 62 | 28 | 10 | 14.7719 | 590.9064 | 599.3062 | 61.9 | 29.0214 | 0.9266 | 37.1089 | -9.868 | 62 | 33 | 25.5689 | 99 | 10.1662 | 62 | 28.6862 | 39.4142 | 98.0833 | 93.7273 | 0.72227
600-62-30-1-99 | 600 | 62 | 30 | 1 | 16.5276 | 661.1422 | 599.5229 | 61.9 | 30.6851 | 2.1943 | 87.8481 | 0.050041 | 62 | 35 | 2.5569 | 99 | 1.0648 | 62 | 30.5317 | 16.8901 | 93.4249 | 86.7232 | 0.069768
600-62-30-2-99 | 600 | 62 | 30 | 2 | 16.5276 | 661.1422 | 599.4712 | 61.9 | 30.7626 | 1.4163 | 56.7058 | -5.0639 | 62 | 35 | 5.1138 | 99 | 2.0803 | 62 | 30.6254 | 20.225 | 95.8021 | 91.4306 | 0.13235
600-62-30-3-99 | 600 | 62 | 30 | 3 | 16.5276 | 661.1422 | 599.4379 | 61.9 | 30.813 | 1.2153 | 48.6617 | -6.8142 | 62 | 35 | 7.6707 | 99 | 3.0932 | 62 | 30.6653 | 22.9829 | 96.6924 | 92.6466 | 0.19592
600-62-30-4-99 | 600 | 62 | 30 | 4 | 16.5276 | 661.1422 | 599.4085 | 61.9 | 30.8615 | 1.1369 | 45.5224 | -7.5711 | 62 | 35 | 10.2276 | 99 | 4.1054 | 62 | 30.6893 | 25.6183 | 97.1553 | 93.1214 | 0.2599
600-62-30-5-99 | 600 | 62 | 30 | 5 | 16.5276 | 661.1422 | 599.3803 | 61.9 | 30.8982 | 1.0987 | 43.9953 | -7.957 | 62 | 35 | 12.7845 | 99 | 5.1172 | 62 | 30.7053 | 28.2134 | 97.4382 | 93.3524 | 0.32407
600-62-30-6-99 | 600 | 62 | 30 | 6 | 16.5276 | 661.1422 | 599.3528 | 61.9 | 30.9381 | 1.0781 | 43.1746 | -8.1695 | 62 | 35 | 15.3413 | 99 | 6.1288 | 62 | 30.7177 | 30.7908 | 97.6288 | 93.4767 | 0.38836
600-62-30-7-99 | 600 | 62 | 30 | 7 | 16.5276 | 661.1422 | 599.3256 | 61.9 | 30.9802 | 1.0664 | 42.7074 | -8.2921 | 62 | 35 | 17.8982 | 99 | 7.1404 | 62 | 30.7322 | 33.3594 | 97.7659 | 93.5476 | 0.45275
600-62-30-8-99 | 600 | 62 | 30 | 8 | 16.5276 | 661.1422 | 599.2985 | 61.9 | 31.0187 | 1.0593 | 42.4227 | -8.3675 | 62 | 35 | 20.4551 | 99 | 8.1519 | 62 | 30.7416 | 35.9234 | 97.8693 | 93.5909 | 0.51719
600-62-30-9-99 | 600 | 62 | 30 | 9 | 16.5276 | 661.1422 | 599.2715 | 61.9 | 31.057 | 1.055 | 42.2522 | -8.4128 | 62 | 35 | 23.012 | 99 | 9.1633 | 62 | 30.7506 | 38.4846 | 97.9499 | 93.617 | 0.58167
600-62-30-10-99 | 600 | 62 | 30 | 10 | 16.5276 | 661.1422 | 599.2445 | 61.9 | 31.0944 | 1.0524 | 42.1521 | -8.4395 | 62 | 35 | 25.5689 | 99 | 10.1747 | 62 | 30.758 | 41.0441 | 98.0145 | 93.6324 | 0.6462
600-62-32-1-99 | 600 | 62 | 32 | 1 | 18.462 | 738.5186 | 599.4818 | 61.9 | 32.7526 | 2.707 | 108.3798 | 2.5672 | 62 | 37 | 2.5569 | 99 | 1.0702 | 62 | 32.5716 | 18.3119 | 92.9337 | 85.3375 | 0.063472
600-62-32-2-99 | 600 | 62 | 32 | 2 | 18.462 | 738.5186 | 599.4222 | 61.9 | 32.8424 | 1.6959 | 67.9052 | -2.9767 | 62 | 37 | 5.1138 | 99 | 2.0869 | 62 | 32.6835 | 21.8799 | 95.4979 | 90.8141 | 0.11929
600-62-32-3-99 | 600 | 62 | 32 | 3 | 18.462 | 738.5186 | 599.3861 | 61.9 | 32.8961 | 1.4244 | 57.0365 | -4.9969 | 62 | 37 | 7.6707 | 99 | 3.1003 | 62 | 32.7315 | 24.7083 | 96.4746 | 92.2849 | 0.17608
600-62-32-4-99 | 600 | 62 | 32 | 4 | 18.462 | 738.5186 | 599.3552 | 61.9 | 32.9447 | 1.3161 | 52.704 | -5.9035 | 62 | 37 | 10.2276 | 99 | 4.1129 | 62 | 32.7632 | 27.3735 | 96.9857 | 92.8713 | 0.23329
600-62-32-5-99 | 600 | 62 | 32 | 5 | 18.462 | 738.5186 | 599.3261 | 61.9 | 32.9833 | 1.2628 | 50.5705 | -6.3757 | 62 | 37 | 12.7845 | 99 | 5.125 | 62 | 32.7808 | 29.9837 | 97.2991 | 93.1602 | 0.29071
600-62-32-6-99 | 600 | 62 | 32 | 6 | 18.462 | 738.5186 | 599.2978 | 61.9 | 33.0224 | 1.2335 | 49.3998 | -6.6426 | 62 | 37 | 15.3413 | 99 | 6.1369 | 62 | 32.7952 | 32.5699 | 97.5107 | 93.3188 | 0.34826
600-62-32-7-99 | 600 | 62 | 32 | 7 | 18.462 | 738.5186 | 599.2699 | 61.9 | 33.061 | 1.2161 | 48.7081 | -6.8031 | 62 | 37 | 17.8982 | 99 | 7.1487 | 62 | 32.8074 | 35.1441 | 97.6631 | 93.4127 | 0.40589
600-62-32-8-99 | 600 | 62 | 32 | 8 | 18.462 | 738.5186 | 599.2422 | 61.9 | 33.0993 | 1.2055 | 48.2819 | -6.903 | 62 | 37 | 20.4551 | 99 | 8.1605 | 62 | 32.8171 | 37.7117 | 97.778 | 93.4706 | 0.46359
600-62-32-9-99 | 600 | 62 | 32 | 9 | 18.462 | 738.5186 | 599.2146 | 61.9 | 33.1381 | 1.1988 | 48.0175 | -6.9654 | 62 | 37 | 23.012 | 99 | 9.1722 | 62 | 32.8297 | 40.2752 | 97.8677 | 93.5067 | 0.52134
600-62-32-10-99 | 600 | 62 | 32 | 10 | 18.462 | 738.5186 | 599.1871 | 61.9 | 33.1756 | 1.1946 | 47.8504 | -7.005 | 62 | 37 | 25.5689 | 99 | 10.1838 | 62 | 32.8395 | 42.8363 | 97.9397 | 93.5296 | 0.57913
600-62-34-1-99 | 600 | 62 | 34 | 1 | 20.5895 | 823.6301 | 599.4301 | 61.9 | 34.8255 | 3.3356 | 133.5598 | 5.1066 | 62 | 39 | 2.5569 | 99 | 1.0759 | 62 | 34.6112 | 19.8108 | 92.4217 | 83.7994 | 0.057958
600-62-34-2-99 | 600 | 62 | 34 | 2 | 20.5895 | 823.6301 | 599.361 | 61.9 | 34.927 | 2.0378 | 81.6054 | -0.82005 | 62 | 39 | 5.1138 | 99 | 2.0938 | 62 | 34.744 | 23.6655 | 95.1723 | 90.1025 | 0.10781
600-62-34-3-99 | 600 | 62 | 34 | 3 | 20.5895 | 823.6301 | 599.3214 | 61.9 | 34.9851 | 1.675 | 67.0793 | -3.1192 | 62 | 39 | 7.6707 | 99 | 3.108 | 62 | 34.8008 | 26.5852 | 96.2393 | 91.8649 | 0.15861
600-62-34-4-99 | 600 | 62 | 34 | 4 | 20.5895 | 823.6301 | 599.2888 | 61.9 | 35.0355 | 1.5273 | 61.1678 | -4.1899 | 62 | 39 | 10.2276 | 99 | 4.1209 | 62 | 34.8388 | 29.2898 | 96.8018 | 92.5822 | 0.20984
600-62-34-5-99 | 600 | 62 | 34 | 5 | 20.5895 | 823.6301 | 599.2585 | 61.9 | 35.0735 | 1.4534 | 58.2116 | -4.7619 | 62 | 39 | 12.7845 | 99 | 5.1334 | 62 | 34.8592 | 31.9206 | 97.148 | 92.941 | 0.26129
600-62-34-6-99 | 600 | 62 | 34 | 6 | 20.5895 | 823.6301 | 599.2293 | 61.9 | 35.1147 | 1.4125 | 56.5751 | -5.0902 | 62 | 39 | 15.3413 | 99 | 6.1457 | 62 | 34.8792 | 34.5184 | 97.3823 | 93.1398 | 0.31287
600-62-34-7-99 | 600 | 62 | 34 | 7 | 20.5895 | 823.6301 | 599.2006 | 61.9 | 35.1523 | 1.3877 | 55.5839 | -5.2933 | 62 | 39 | 17.8982 | 99 | 7.1578 | 62 | 34.8925 | 37.1001 | 97.5512 | 93.2603 | 0.36455
600-62-34-8-99 | 600 | 62 | 34 | 8 | 20.5895 | 823.6301 | 599.1723 | 61.9 | 35.1881 | 1.3719 | 54.9541 | -5.4242 | 62 | 39 | 20.4551 | 99 | 8.1698 | 62 | 34.9025 | 39.6728 | 97.6787 | 93.337 | 0.41628
600-62-34-9-99 | 600 | 62 | 34 | 9 | 20.5895 | 823.6301 | 599.1441 | 61.9 | 35.2267 | 1.3618 | 54.5547 | -5.5078 | 62 | 39 | 23.012 | 99 | 9.1817 | 62 | 34.9144 | 42.2397 | 97.7784 | 93.3858 | 0.46807
600-62-34-10-99 | 600 | 62 | 34 | 10 | 20.5895 | 823.6301 | 599.116 | 61.9 | 35.2633 | 1.3552 | 54.2897 | -5.5636 | 62 | 39 | 25.5689 | 99 | 10.1936 | 62 | 34.9259 | 44.8033 | 97.8583 | 93.4182 | 0.5199
600-62-36-1-99 | 600 | 62 | 36 | 1 | 22.9266 | 917.1091 | 599.385 | 61.9 | 36.898 | 4.1005 | 164.1962 | 7.656 | 62 | 41 | 2.5569 | 99 | 1.0818 | 62 | 36.6487 | 21.383 | 91.8909 | 82.1148 | 0.053118
600-62-36-2-99 | 600 | 62 | 36 | 2 | 22.9266 | 917.1091 | 599.3043 | 61.9 | 37.0179 | 2.4562 | 98.3695 | 1.4023 | 62 | 41 | 5.1138 | 99 | 2.1013 | 62 | 36.8037 | 25.5841 | 94.8252 | 89.2865 | 0.097702
600-62-36-3-99 | 600 | 62 | 36 | 3 | 22.9266 | 917.1091 | 599.2606 | 61.9 | 37.0811 | 1.9768 | 79.1748 | -1.1768 | 62 | 41 | 7.6707 | 99 | 3.1161 | 62 | 36.8744 | 28.6204 | 95.9859 | 91.3776 | 0.1432
600-62-36-4-99 | 600 | 62 | 36 | 4 | 22.9266 | 917.1091 | 599.2257 | 61.9 | 37.1276 | 1.7768 | 71.1661 | -2.4289 | 62 | 41 | 10.2276 | 99 | 4.1296 | 62 | 36.9149 | 31.3774 | 96.6028 | 92.2502 | 0.18913
600-62-36-5-99 | 600 | 62 | 36 | 5 | 22.9266 | 917.1091 | 599.1941 | 61.9 | 37.1717 | 1.6762 | 67.1414 | -3.1083 | 62 | 41 | 12.7845 | 99 | 5.1425 | 62 | 36.9445 | 34.0348 | 96.9842 | 92.6889 | 0.23529
600-62-36-6-99 | 600 | 62 | 36 | 6 | 22.9266 | 917.1091 | 599.1639 | 61.9 | 37.2087 | 1.6189 | 64.8505 | -3.5121 | 62 | 41 | 15.3413 | 99 | 6.1551 | 62 | 36.9624 | 36.649 | 97.2428 | 92.9387 | 0.28159
600-62-36-7-99 | 600 | 62 | 36 | 7 | 22.9266 | 917.1091 | 599.1343 | 61.9 | 37.25 | 1.5844 | 63.4709 | -3.7617 | 62 | 41 | 17.8982 | 99 | 7.1675 | 62 | 36.9829 | 39.2404 | 97.4297 | 93.0893 | 0.32799
600-62-36-8-99 | 600 | 62 | 36 | 8 | 22.9266 | 917.1091 | 599.1052 | 61.9 | 37.2866 | 1.562 | 62.5752 | -3.9264 | 62 | 41 | 20.4551 | 99 | 8.1798 | 62 | 36.9962 | 41.8197 | 97.5708 | 93.1871 | 0.37445
600-62-36-9-99 | 600 | 62 | 36 | 9 | 22.9266 | 917.1091 | 599.0764 | 61.9 | 37.3228 | 1.5471 | 61.9816 | -4.0367 | 62 | 41 | 23.012 | 99 | 9.192 | 62 | 37.0084 | 44.3915 | 97.6813 | 93.2521 | 0.42096
600-62-36-10-99 | 600 | 62 | 36 | 10 | 22.9266 | 917.1091 | 599.0477 | 61.9 | 37.3589 | 1.537 | 61.5808 | -4.1118 | 62 | 41 | 25.5689 | 99 | 10.2041 | 62 | 37.0188 | 46.9585 | 97.7699 | 93.296 | 0.46752
600-62-38-1-99 | 600 | 62 | 38 | 1 | 25.4892 | 1019.6266 | 599.3283 | 61.9 | 38.9772 | 5.0263 | 201.2883 | 10.2088 | 62 | 43 | 2.5569 | 99 | 1.088 | 62 | 38.689 | 23.0198 | 91.3447 | 80.2807 | 0.048869
600-62-38-2-99 | 600 | 62 | 38 | 2 | 25.4892 | 1019.6266 | 599.234 | 61.9 | 39.1138 | 2.9675 | 118.8584 | 3.6842 | 62 | 43 | 5.1138 | 99 | 2.1092 | 62 | 38.8674 | 27.6354 | 94.4573 | 88.3578 | 0.088803
600-62-38-3-99 | 600 | 62 | 38 | 3 | 25.4892 | 1019.6266 | 599.185 | 61.9 | 39.1843 | 2.3411 | 93.7771 | 0.83079 | 62 | 43 | 7.6707 | 99 | 3.1249 | 62 | 38.9498 | 30.8187 | 95.7142 | 90.8153 | 0.1296
600-62-38-4-99 | 600 | 62 | 38 | 4 | 25.4892 | 1019.6266 | 599.1475 | 61.9 | 39.2339 | 2.074 | 83.0831 | -0.6078 | 62 | 43 | 10.2276 | 99 | 4.139 | 62 | 38.9991 | 33.6427 | 96.3882 | 91.8632 | 0.17083
600-62-38-5-99 | 600 | 62 | 38 | 5 | 25.4892 | 1019.6266 | 599.1142 | 61.9 | 39.275 | 1.9372 | 77.6053 | -1.4126 | 62 | 43 | 12.7845 | 99 | 5.1523 | 62 | 39.0301 | 36.3365 | 96.8069 | 92.4001 | 0.2123
600-62-38-6-99 | 600 | 62 | 38 | 6 | 25.4892 | 1019.6266 | 599.0828 | 61.9 | 39.3196 | 1.8594 | 74.4959 | -1.8931 | 62 | 43 | 15.3413 | 99 | 6.1652 | 62 | 39.0602 | 38.9711 | 97.0918 | 92.705 | 0.25392
600-62-38-7-99 | 600 | 62 | 38 | 7 | 25.4892 | 1019.6266 | 599.0523 | 61.9 | 39.3562 | 1.8109 | 72.5536 | -2.2028 | 62 | 43 | 17.8982 | 99 | 7.178 | 62 | 39.0757 | 41.5765 | 97.2979 | 92.8955 | 0.29563
600-62-38-8-99 | 600 | 62 | 38 | 8 | 25.4892 | 1019.6266 | 599.0224 | 61.9 | 39.3919 | 1.7793 | 71.2909 | -2.4082 | 62 | 43 | 20.4551 | 99 | 8.1905 | 62 | 39.0916 | 44.165 | 97.4539 | 93.0195 | 0.33741
600-62-38-9-99 | 600 | 62 | 38 | 9 | 25.4892 | 1019.6266 | 598.9928 | 61.9 | 39.4272 | 1.7579 | 70.4396 | -2.5486 | 62 | 43 | 23.012 | 99 | 9.203 | 62 | 39.1073 | 46.7432 | 97.5759 | 93.1032 | 0.37925
600-62-38-10-99 | 600 | 62 | 38 | 10 | 25.4892 | 1019.6266 | 598.9634 | 61.9 | 39.4624 | 1.7432 | 69.8517 | -2.6465 | 62 | 43 | 25.5689 | 99 | 10.2154 | 62 | 39.1201 | 49.3149 | 97.6741 | 93.1611 | 0.42112
600-62-40-1-99 | 600 | 62 | 40 | 1 | 28.2959 | 1131.8939 | 599.2801 | 61.9 | 41.0594 | 6.1382 | 245.8389 | 13.3038 | 62 | 45 | 2.5569 | 99 | 1.0944 | 62 | 40.7306 | 24.7146 | 90.786 | 78.307 | 0.045131
600-62-40-2-99 | 600 | 62 | 40 | 2 | 28.2959 | 1131.8939 | 599.1699 | 61.9 | 41.2161 | 3.5911 | 143.8521 | 6.0185 | 62 | 45 | 5.1138 | 99 | 2.1176 | 62 | 40.9357 | 29.8186 | 94.0692 | 87.3087 | 0.080956
600-62-40-3-99 | 600 | 62 | 40 | 3 | 28.2959 | 1131.8939 | 599.1146 | 61.9 | 41.2925 | 2.7815 | 111.4309 | 2.9024 | 62 | 45 | 7.6707 | 99 | 3.1343 | 62 | 41.0288 | 33.1851 | 95.4238 | 90.17 | 0.11758
600-62-40-4-99 | 600 | 62 | 40 | 4 | 28.2959 | 1131.8939 | 599.0738 | 61.9 | 41.3462 | 2.4285 | 97.2975 | 1.2713 | 62 | 45 | 10.2276 | 99 | 4.149 | 62 | 41.0855 | 36.095 | 96.1575 | 91.4174 | 0.15463
600-62-40-5-99 | 600 | 62 | 40 | 5 | 28.2959 | 1131.8939 | 599.0385 | 61.9 | 41.3905 | 2.2452 | 89.9594 | 0.33562 | 62 | 45 | 12.7845 | 99 | 5.1628 | 62 | 41.1262 | 38.8351 | 96.6158 | 92.0651 | 0.19193
600-62-40-6-99 | 600 | 62 | 40 | 6 | 28.2959 | 1131.8939 | 599.0056 | 61.9 | 41.4349 | 2.1395 | 85.7259 | -0.23685 | 62 | 45 | 15.3413 | 99 | 6.1761 | 62 | 41.1594 | 41.4978 | 96.9286 | 92.439 | 0.22939
600-62-40-7-99 | 600 | 62 | 40 | 7 | 28.2959 | 1131.8939 | 598.974 | 61.9 | 41.4707 | 2.0728 | 83.0576 | -0.61128 | 62 | 45 | 17.8982 | 99 | 7.1892 | 62 | 41.1802 | 44.1214 | 97.1553 | 92.6747 | 0.26694
600-62-40-8-99 | 600 | 62 | 40 | 8 | 28.2959 | 1131.8939 | 598.9432 | 61.9 | 41.5035 | 2.0285 | 81.2899 | -0.8655 | 62 | 45 | 20.4551 | 99 | 8.2021 | 62 | 41.1952 | 46.7225 | 97.3272 | 92.831 | 0.30456
600-62-40-9-99 | 600 | 62 | 40 | 9 | 28.2959 | 1131.8939 | 598.9128 | 61.9 | 41.5409 | 1.9988 | 80.1014 | -1.0393 | 62 | 45 | 23.012 | 99 | 9.2148 | 62 | 41.2123 | 49.3092 | 97.4619 | 92.9361 | 0.34224
600-62-40-10-99 | 600 | 62 | 40 | 10 | 28.2959 | 1131.8939 | 598.8827 | 61.9 | 41.5747 | 1.9776 | 79.2575 | -1.1642 | 62 | 45 | 25.5689 | 99 | 10.2275 | 62 | 41.2281 | 51.8872 | 97.5702 | 93.0109 | 0.37996
600-62-42-1-99 | 600 | 62 | 42 | 1 | 31.3648 | 1254.6642 | 599.2191 | 61.9 | 43.1398 | 7.4609 | 298.8415 | 16.4253 | 62 | 47 | 2.5569 | 99 | 1.1011 | 62 | 42.7673 | 26.4608 | 90.2176 | 76.2126 | 0.041834
600-62-42-2-99 | 600 | 62 | 42 | 2 | 31.3648 | 1254.6642 | 599.0905 | 61.9 | 43.3244 | 4.349 | 174.2352 | 8.3957 | 62 | 47 | 5.1138 | 99 | 2.1264 | 62 | 43.0017 | 32.1295 | 93.662 | 86.1341 | 0.074031
600-62-42-3-99 | 600 | 62 | 42 | 3 | 31.3648 | 1254.6642 | 599.0276 | 61.9 | 43.4104 | 3.3152 | 132.8297 | 5.0395 | 62 | 47 | 7.6707 | 99 | 3.1442 | 62 | 43.1141 | 35.7203 | 95.115 | 89.4303 | 0.10695
600-62-42-4-99 | 600 | 62 | 42 | 4 | 31.3648 | 1254.6642 | 598.9828 | 61.9 | 43.4695 | 2.8534 | 114.3366 | 3.2139 | 62 | 47 | 10.2276 | 99 | 4.1597 | 62 | 43.1796 | 38.7389 | 95.9104 | 90.9025 | 0.1403
600-62-42-5-99 | 600 | 62 | 42 | 5 | 31.3648 | 1254.6642 | 598.945 | 61.9 | 43.514 | 2.6096 | 104.5743 | 2.1367 | 62 | 47 | 12.7845 | 99 | 5.174 | 62 | 43.226 | 41.5396 | 96.4102 | 91.6798 | 0.17388
600-62-42-6-99 | 600 | 62 | 42 | 6 | 31.3648 | 1254.6642 | 598.9104 | 61.9 | 43.5595 | 2.4673 | 98.8792 | 1.4644 | 62 | 47 | 15.3413 | 99 | 6.1878 | 62 | 43.2648 | 44.2388 | 96.7526 | 92.1334 | 0.20763
600-62-42-7-99 | 600 | 62 | 42 | 7 | 31.3648 | 1254.6642 | 598.8775 | 61.9 | 43.5952 | 2.3767 | 95.2504 | 1.0172 | 62 | 47 | 17.8982 | 99 | 7.2012 | 62 | 43.286 | 46.8863 | 97.0014 | 92.4225 | 0.24148
600-62-42-8-99 | 600 | 62 | 42 | 8 | 31.3648 | 1254.6642 | 598.8456 | 61.9 | 43.6264 | 2.316 | 92.8239 | 0.70917 | 62 | 47 | 20.4551 | 99 | 8.2145 | 62 | 43.3065 | 49.5039 | 97.1903 | 92.6159 | 0.2754
600-62-42-9-99 | 600 | 62 | 42 | 9 | 31.3648 | 1254.6642 | 598.8143 | 61.9 | 43.6634 | 2.2747 | 91.173 | 0.49534 | 62 | 47 | 23.012 | 99 | 9.2275 | 62 | 43.3282 | 52.1021 | 97.3385 | 92.7476 | 0.30938
600-62-42-10-99 | 600 | 62 | 42 | 10 | 31.3648 | 1254.6642 | 598.7834 | 61.9 | 43.6965 | 2.2449 | 89.9851 | 0.33927 | 62 | 47 | 25.5689 | 99 | 10.2405 | 62 | 43.344 | 54.6887 | 97.4579 | 92.8425 | 0.34341
600-62-44-1-99 | 600 | 62 | 44 | 1 | 34.7167 | 1388.7337 | 599.1691 | 61.9 | 45.2258 | 9.0267 | 361.5917 | 16.5272 | 62 | 49 | 2.5569 | 99 | 1.1079 | 62 | 44.806 | 28.2468 | 89.6433 | 73.9988 | 0.038926
600-62-44-2-99 | 600 | 62 | 44 | 2 | 34.7167 | 1388.7337 | 599.0194 | 61.9 | 45.4345 | 5.2646 | 210.94 | 10.9042 | 62 | 49 | 5.1138 | 99 | 2.1357 | 62 | 45.0667 | 34.5659 | 93.2369 | 84.8356 | 0.067907
600-62-44-3-99 | 600 | 62 | 44 | 3 | 34.7167 | 1388.7337 | 598.9473 | 61.9 | 45.5359 | 3.9606 | 158.7103 | 7.2338 | 62 | 49 | 7.6707 | 99 | 3.1548 | 62 | 45.1977 | 38.4268 | 94.7879 | 88.5918 | 0.097542
600-62-44-4-99 | 600 | 62 | 44 | 4 | 34.7167 | 1388.7337 | 598.8977 | 61.9 | 45.5977 | 3.3626 | 134.7598 | 5.2163 | 62 | 49 | 10.2276 | 99 | 4.171 | 62 | 45.2759 | 41.5816 | 95.6467 | 90.3141 | 0.12758
600-62-44-5-99 | 600 | 62 | 44 | 5 | 34.7167 | 1388.7337 | 598.8569 | 61.9 | 45.6455 | 3.0421 | 121.9255 | 3.9941 | 62 | 49 | 12.7845 | 99 | 5.186 | 62 | 45.3308 | 44.459 | 96.1897 | 91.2372 | 0.15786
600-62-44-6-99 | 600 | 62 | 44 | 6 | 34.7167 | 1388.7337 | 598.8202 | 61.9 | 45.6874 | 2.8519 | 114.3065 | 3.2109 | 62 | 49 | 15.3413 | 99 | 6.2003 | 62 | 45.3699 | 47.2061 | 96.5633 | 91.7853 | 0.1883
600-62-44-7-99 | 600 | 62 | 44 | 7 | 34.7167 | 1388.7337 | 598.7858 | 61.9 | 45.7238 | 2.7302 | 109.437 | 2.6846 | 62 | 49 | 17.8982 | 99 | 7.2141 | 62 | 45.3997 | 49.8847 | 96.8356 | 92.1357 | 0.21884
600-62-44-8-99 | 600 | 62 | 44 | 8 | 34.7167 | 1388.7337 | 598.7527 | 61.9 | 45.7635 | 2.6492 | 106.1934 | 2.3218 | 62 | 49 | 20.4551 | 99 | 8.2277 | 62 | 45.4262 | 52.5226 | 97.0427 | 92.3692 | 0.24947
600-62-44-9-99 | 600 | 62 | 44 | 9 | 34.7167 | 1388.7337 | 598.7204 | 61.9 | 45.7961 | 2.5919 | 103.9039 | 2.0596 | 62 | 49 | 23.012 | 99 | 9.2411 | 62 | 45.4469 | 55.1368 | 97.2054 | 92.5341 | 0.28016
600-62-44-10-99 | 600 | 62 | 44 | 10 | 34.7167 | 1388.7337 | 598.6886 | 61.9 | 45.8257 | 2.5504 | 102.2444 | 1.8661 | 62 | 49 | 25.5689 | 99 | 10.2544 | 62 | 45.4648 | 57.7352 | 97.3366 | 92.6538 | 0.31088
600-62-46-1-99 | 600 | 62 | 46 | 1 | 38.3713 | 1534.9434 | 599.1048 | 61.9 | 47.3078 | 10.8602 | 435.0836 | 16.5272 | 62 | 51 | 2.5569 | 99 | 1.1148 | 62 | 46.837 | 30.068 | 89.0651 | 71.697 | 0.036349
600-62-46-2-99 | 600 | 62 | 46 | 2 | 38.3713 | 1534.9434 | 598.9315 | 61.9 | 47.5521 | 6.367 | 255.1477 | 13.8925 | 62 | 51 | 5.1138 | 99 | 2.1454 | 62 | 47.1307 | 37.1181 | 92.7958 | 83.407 | 0.062491
600-62-46-3-99 | 600 | 62 | 46 | 3 | 38.3713 | 1534.9434 | 598.8486 | 61.9 | 47.6687 | 4.7402 | 189.9852 | 9.4805 | 62 | 51 | 7.6707 | 99 | 3.166 | 62 | 47.2864 | 41.3018 | 94.4432 | 87.6464 | 0.089203
600-62-46-4-99 | 600 | 62 | 46 | 4 | 38.3713 | 1534.9434 | 598.793 | 61.9 | 47.7383 | 3.9749 | 159.3256 | 7.2819 | 62 | 51 | 10.2276 | 99 | 4.1831 | 62 | 47.3767 | 44.624 | 95.3663 | 89.641 | 0.11629
600-62-46-5-99 | 600 | 62 | 46 | 5 | 38.3713 | 1534.9434 | 598.7486 | 61.9 | 47.7891 | 3.5576 | 142.6108 | 5.912 | 62 | 51 | 12.7845 | 99 | 5.1988 | 62 | 47.4409 | 47.5981 | 95.9542 | 90.7284 | 0.14362
600-62-46-6-99 | 600 | 62 | 46 | 6 | 38.3713 | 1534.9434 | 598.7095 | 61.9 | 47.8315 | 3.3066 | 132.5556 | 5.0144 | 62 | 51 | 15.3413 | 99 | 6.2136 | 62 | 47.4867 | 50.4061 | 96.3604 | 91.3827 | 0.17111
600-62-46-7-99 | 600 | 62 | 46 | 7 | 38.3713 | 1534.9434 | 598.6732 | 61.9 | 47.8674 | 3.1445 | 126.0677 | 4.4012 | 62 | 51 | 17.8982 | 99 | 7.2279 | 62 | 47.5217 | 53.125 | 96.6574 | 91.805 | 0.19871
600-62-46-8-99 | 600 | 62 | 46 | 8 | 38.3713 | 1534.9434 | 598.6387 | 61.9 | 47.9068 | 3.0356 | 121.7076 | 3.9725 | 62 | 51 | 20.4551 | 99 | 8.2419 | 62 | 47.5563 | 55.7908 | 96.8839 | 92.0889 | 0.2264
600-62-46-9-99 | 600 | 62 | 46 | 9 | 38.3713 | 1534.9434 | 598.6051 | 61.9 | 47.9357 | 2.9575 | 118.5809 | 3.6562 | 62 | 51 | 23.012 | 99 | 9.2557 | 62 | 47.5757 | 58.4259 | 97.0621 | 92.2925 | 0.25414
600-62-46-10-99 | 600 | 62 | 46 | 10 | 38.3713 | 1534.9434 | 598.5723 | 61.9 | 47.9702 | 2.9017 | 116.3501 | 3.4258 | 62 | 51 | 25.5689 | 99 | 10.2693 | 62 | 47.6003 | 61.0386 | 97.2059 | 92.4379 | 0.28193
600-62-48-1-99 | 600 | 62 | 48 | 1 | 42.3525 | 1694.1802 | 599.0541 | 61.9 | 49.3978 | 13.0016 | 520.9152 | 16.5272 | 62 | 53 | 2.5569 | 99 | 1.1219 | 62 | 48.8726 | 31.9079 | 88.4883 | 69.3015 | 0.03407
600-62-48-2-99 | 600 | 62 | 48 | 2 | 42.3525 | 1694.1802 | 598.8545 | 61.9 | 49.6834 | 7.6909 | 308.2422 | 16.5272 | 62 | 53 | 5.1138 | 99 | 2.1556 | 62 | 49.2047 | 39.7754 | 92.341 | 81.8408 | 0.057701
600-62-48-3-99 | 600 | 62 | 48 | 3 | 42.3525 | 1694.1802 | 598.7588 | 61.9 | 49.8067 | 5.6794 | 227.661 | 12.0945 | 62 | 53 | 7.6707 | 99 | 3.1777 | 62 | 49.3734 | 44.3438 | 94.0815 | 86.5901 | 0.081804
600-62-48-4-99 | 600 | 62 | 48 | 4 | 42.3525 | 1694.1802 | 598.6963 | 61.9 | 49.8838 | 4.7101 | 188.8264 | 9.4037 | 62 | 53 | 10.2276 | 99 | 4.196 | 62 | 49.4819 | 47.87 | 95.0693 | 88.8788 | 0.10626
600-62-48-5-99 | 600 | 62 | 48 | 5 | 42.3525 | 1694.1802 | 598.6474 | 61.9 | 49.941 | 4.1724 | 167.2832 | 7.8879 | 62 | 53 | 12.7845 | 99 | 5.2124 | 62 | 49.5532 | 50.9646 | 95.7033 | 90.1484 | 0.13096
600-62-48-6-99 | 600 | 62 | 48 | 6 | 42.3525 | 1694.1802 | 598.6053 | 61.9 | 49.9845 | 3.8447 | 154.1554 | 6.873 | 62 | 53 | 15.3413 | 99 | 6.2278 | 62 | 49.6081 | 53.8492 | 96.1435 | 90.9222 | 0.15581
600-62-48-7-99 | 600 | 62 | 48 | 7 | 42.3525 | 1694.1802 | 598.5669 | 61.9 | 50.0282 | 3.6325 | 145.6571 | 6.1725 | 62 | 53 | 17.8982 | 99 | 7.2426 | 62 | 49.6557 | 56.6183 | 96.4666 | 91.4231 | 0.18078
600-62-48-8-99 | 600 | 62 | 48 | 8 | 42.3525 | 1694.1802 | 598.5306 | 61.9 | 50.0554 | 3.485 | 139.7521 | 5.6631 | 62 | 53 | 20.4551 | 99 | 8.2571 | 62 | 49.6837 | 59.3226 | 96.7134 | 91.7714 | 0.20583
600-62-48-9-99 | 600 | 62 | 48 | 9 | 42.3525 | 1694.1802 | 598.4957 | 61.9 | 50.093 | 3.3822 | 135.6351 | 5.296 | 62 | 53 | 23.012 | 99 | 9.2712 | 62 | 49.7158 | 61.9824 | 96.908 | 92.0142 | 0.23094
600-62-48-10-99 | 600 | 62 | 48 | 10 | 42.3525 | 1694.1802 | 598.4616 | 61.9 | 50.1212 | 3.3056 | 132.5704 | 5.016 | 62 | 53 | 25.5689 | 99 | 10.2852 | 62 | 49.7363 | 64.6159 | 97.0653 | 92.1951 | 0.2561
600-62-50-1-99 | 600 | 62 | 50 | 1 | 46.6817 | 1867.3786 | 598.9875 | 61.9 | 51.478 | 15.4716 | 619.9457 | 16.5272 | 62 | 55 | 2.5569 | 99 | 1.1291 | 62 | 50.8998 | 33.767 | 87.9129 | 66.8573 | 0.032041
600-62-50-2-99 | 600 | 62 | 50 | 2 | 46.6817 | 1867.3786 | 598.7589 | 61.9 | 51.8088 | 9.2607 | 371.2195 | 16.5272 | 62 | 55 | 5.1138 | 99 | 2.1661 | 62 | 51.2683 | 42.5347 | 91.8735 | 80.1619 | 0.053446
600-62-50-3-99 | 600 | 62 | 50 | 3 | 46.6817 | 1867.3786 | 598.6487 | 61.9 | 51.9532 | 6.8068 | 272.9035 | 14.9648 | 62 | 55 | 7.6707 | 99 | 3.1901 | 62 | 51.4609 | 47.5456 | 93.7039 | 85.4187 | 0.075235
600-62-50-4-99 | 600 | 62 | 50 | 4 | 46.6817 | 1867.3786 | 598.5778 | 61.9 | 52.0402 | 5.5926 | 224.2495 | 11.8581 | 62 | 55 | 10.2276 | 99 | 4.2095 | 62 | 51.5868 | 51.3166 | 94.7563 | 88.0197 | 0.097349
600-62-50-5-99 | 600 | 62 | 50 | 5 | 46.6817 | 1867.3786 | 598.5236 | 61.9 | 52.1021 | 4.9067 | 196.7644 | 9.9221 | 62 | 55 | 12.7845 | 99 | 5.2268 | 62 | 51.6714 | 54.5594 | 95.4372 | 89.489 | 0.11969
600-62-50-6-99 | 600 | 62 | 50 | 6 | 46.6817 | 1867.3786 | 598.4779 | 61.9 | 52.1484 | 4.4832 | 179.7951 | 8.7889 | 62 | 55 | 15.3413 | 99 | 6.2429 | 62 | 51.7354 | 57.5398 | 95.9125 | 90.3962 | 0.14219
600-62-50-7-99 | 600 | 62 | 50 | 7 | 46.6817 | 1867.3786 | 598.4368 | 61.9 | 52.1875 | 4.2046 | 168.6322 | 7.9881 | 62 | 55 | 17.8982 | 99 | 7.2583 | 62 | 51.7845 | 60.3754 | 96.2626 | 90.9931 | 0.16479
600-62-50-8-99 | 600 | 62 | 50 | 8 | 46.6817 | 1867.3786 | 598.3985 | 61.9 | 52.2271 | 4.0133 | 160.9722 | 7.4097 | 62 | 55 | 20.4551 | 99 | 8.2732 | 62 | 51.829 | 63.1235 | 96.5309 | 91.4028 | 0.18749
600-62-50-9-99 | 600 | 62 | 50 | 9 | 46.6817 | 1867.3786 | 598.3619 | 61.9 | 52.2585 | 3.8751 | 155.4366 | 6.9757 | 62 | 55 | 23.012 | 99 | 9.2878 | 62 | 51.8563 | 65.8186 | 96.7428 | 91.6989 | 0.21025
600-62-50-10-99 | 600 | 62 | 50 | 10 | 46.6817 | 1867.3786 | 598.3265 | 61.9 | 52.2852 | 3.7728 | 151.3421 | 6.6454 | 62 | 55 | 25.5689 | 99 | 10.3022 | 62 | 51.8844 | 68.4778 | 96.9144 | 91.9181 | 0.23305
600-64-10-1-99 | 600 | 64 | 10 | 1 | 4.8544 | 194.1888 | 599.8346 | 63.9 | 10.2101 | 0.30162 | 12.069 | -21.6794 | 64 | 15 | 2.5569 | 99 | 1.027 | 64 | 10.2028 | 7.1097 | 96.969 | 93.7866 | 0.21964
600-64-10-2-99 | 600 | 64 | 10 | 2 | 4.8544 | 194.1888 | 599.8114 | 63.9 | 10.254 | 0.27472 | 10.9931 | -22.6396 | 64 | 15 | 5.1138 | 99 | 2.0367 | 64 | 10.2129 | 9.6935 | 97.8101 | 94.3408 | 0.43671
600-64-10-3-99 | 600 | 64 | 10 | 3 | 4.8544 | 194.1888 | 599.7888 | 63.9 | 10.2961 | 0.26985 | 10.7984 | -22.8226 | 64 | 15 | 7.6707 | 99 | 3.0462 | 64 | 10.2182 | 12.2553 | 98.0966 | 94.4412 | 0.65437
600-64-10-4-99 | 600 | 64 | 10 | 4 | 4.8544 | 194.1888 | 599.7664 | 63.9 | 10.3381 | 0.26857 | 10.7477 | -22.8707 | 64 | 15 | 10.2276 | 99 | 4.0555 | 64 | 10.2222 | 14.8134 | 98.2408 | 94.4675 | 0.87225
600-64-10-5-99 | 600 | 64 | 10 | 5 | 4.8544 | 194.1888 | 599.744 | 63.9 | 10.3805 | 0.26838 | 10.7406 | -22.8707 | 64 | 15 | 12.7845 | 99 | 5.0649 | 64 | 10.2263 | 17.3705 | 98.3276 | 94.4713 | 1.0903
600-64-10-6-99 | 600 | 64 | 10 | 6 | 4.8544 | 194.1888 | 599.7216 | 63.9 | 10.4219 | 0.26862 | 10.7503 | -22.8774 | 64 | 15 | 15.3413 | 99 | 6.0742 | 64 | 10.2311 | 19.9272 | 98.3856 | 94.4666 | 1.3084
600-64-10-7-99 | 600 | 64 | 10 | 7 | 4.8544 | 194.1888 | 599.6992 | 63.9 | 10.4636 | 0.26906 | 10.7685 | -22.8508 | 64 | 15 | 17.8982 | 99 | 7.0835 | 64 | 10.2355 | 22.4836 | 98.4271 | 94.4574 | 1.5266
600-64-10-8-99 | 600 | 64 | 10 | 8 | 4.8544 | 194.1888 | 599.6768 | 63.9 | 10.5052 | 0.26962 | 10.7912 | -22.8292 | 64 | 15 | 20.4551 | 99 | 8.0928 | 64 | 10.2405 | 25.0399 | 98.4582 | 94.4459 | 1.7449
600-64-10-9-99 | 600 | 64 | 10 | 9 | 4.8544 | 194.1888 | 599.6545 | 63.9 | 10.5461 | 0.27023 | 10.8162 | -22.8054 | 64 | 15 | 23.012 | 99 | 9.1021 | 64 | 10.2468 | 27.5962 | 98.4824 | 94.4333 | 1.9633
600-64-10-10-99 | 600 | 64 | 10 | 10 | 4.8544 | 194.1888 | 599.6321 | 63.9 | 10.5874 | 0.2709 | 10.8431 | -22.7799 | 64 | 15 | 25.5689 | 99 | 10.1115 | 64 | 10.2532 | 30.1524 | 98.5018 | 94.4196 | 2.1817
600-64-12-1-99 | 600 | 64 | 12 | 1 | 5.5211 | 220.8583 | 599.815 | 63.9 | 12.2393 | 0.35934 | 14.3791 | -19.8623 | 64 | 17 | 2.5569 | 99 | 1.0295 | 64 | 12.2222 | 7.7187 | 96.737 | 93.4915 | 0.19373
600-64-12-2-99 | 600 | 64 | 12 | 2 | 5.5211 | 220.8583 | 599.7908 | 63.9 | 12.2853 | 0.31983 | 12.7986 | -21.0734 | 64 | 17 | 5.1138 | 99 | 2.0396 | 64 | 12.2357 | 10.3151 | 97.6855 | 94.2071 | 0.38452
600-64-12-3-99 | 600 | 64 | 12 | 3 | 5.5211 | 220.8583 | 599.7677 | 63.9 | 12.3293 | 0.31239 | 12.5011 | -21.3168 | 64 | 17 | 7.6707 | 99 | 3.0493 | 64 | 12.2446 | 12.8794 | 98.0099 | 94.3419 | 0.57595
600-64-12-4-99 | 600 | 64 | 12 | 4 | 5.5211 | 220.8583 | 599.7448 | 63.9 | 12.3699 | 0.31018 | 12.4133 | -21.3896 | 64 | 17 | 10.2276 | 99 | 4.0589 | 64 | 12.2493 | 15.4385 | 98.1734 | 94.3819 | 0.76761
600-64-12-5-99 | 600 | 64 | 12 | 5 | 5.5211 | 220.8583 | 599.7218 | 63.9 | 12.4107 | 0.30959 | 12.39 | -21.409 | 64 | 17 | 12.7845 | 99 | 5.0685 | 64 | 12.2553 | 17.996 | 98.2719 | 94.3927 | 0.95941
600-64-12-6-99 | 600 | 64 | 12 | 6 | 5.5211 | 220.8583 | 599.699 | 63.9 | 12.4523 | 0.30966 | 12.3934 | -21.409 | 64 | 17 | 15.3413 | 99 | 6.078 | 64 | 12.2584 | 20.5528 | 98.3377 | 94.3914 | 1.1513
600-64-12-7-99 | 600 | 64 | 12 | 7 | 5.5211 | 220.8583 | 599.6761 | 63.9 | 12.4936 | 0.31004 | 12.409 | -21.3931 | 64 | 17 | 17.8982 | 99 | 7.0876 | 64 | 12.2639 | 23.1093 | 98.3848 | 94.3845 | 1.3433
600-64-12-8-99 | 600 | 64 | 12 | 8 | 5.5211 | 220.8583 | 599.6532 | 63.9 | 12.5348 | 0.31059 | 12.4313 | -21.3745 | 64 | 17 | 20.4551 | 99 | 8.0971 | 64 | 12.2695 | 25.6657 | 98.4201 | 94.3746 | 1.5353
600-64-12-9-99 | 600 | 64 | 12 | 9 | 5.5211 | 220.8583 | 599.6303 | 63.9 | 12.5759 | 0.31123 | 12.4576 | -21.3526 | 64 | 17 | 23.012 | 99 | 9.1067 | 64 | 12.2756 | 28.2219 | 98.4476 | 94.3629 | 1.7275
600-64-12-10-99 | 600 | 64 | 12 | 10 | 5.5211 | 220.8583 | 599.6075 | 63.9 | 12.6169 | 0.31194 | 12.4863 | -21.3287 | 64 | 17 | 25.5689 | 99 | 10.1162 | 64 | 12.2823 | 30.7781 | 98.4696 | 94.3502 | 1.9197
600-64-14-1-99 | 600 | 64 | 14 | 1 | 6.267 | 250.696 | 599.7933 | 63.9 | 14.2723 | 0.42991 | 17.2034 | -17.9776 | 64 | 19 | 2.5569 | 99 | 1.0322 | 64 | 14.2474 | 8.394 | 96.4819 | 93.1401 | 0.17132
600-64-14-2-99 | 600 | 64 | 14 | 2 | 6.267 | 250.696 | 599.7681 | 63.9 | 14.3181 | 0.3725 | 14.9067 | -19.4855 | 64 | 19 | 5.1138 | 99 | 2.0427 | 64 | 14.2656 | 11.0083 | 97.5477 | 94.0562 | 0.3393
600-64-14-3-99 | 600 | 64 | 14 | 3 | 6.267 | 250.696 | 599.7443 | 63.9 | 14.3605 | 0.36121 | 14.4556 | -19.8069 | 64 | 19 | 7.6707 | 99 | 3.0527 | 64 | 14.2738 | 13.5765 | 97.9141 | 94.2363 | 0.50797
600-64-14-4-99 | 600 | 64 | 14 | 4 | 6.267 | 250.696 | 599.7208 | 63.9 | 14.4062 | 0.35779 | 14.319 | -19.906 | 64 | 19 | 10.2276 | 99 | 4.0625 | 64 | 14.2824 | 16.1368 | 98.0991 | 94.291 | 0.67691
600-64-14-5-99 | 600 | 64 | 14 | 5 | 6.267 | 250.696 | 599.6974 | 63.9 | 14.446 | 0.35659 | 14.2715 | -19.9407 | 64 | 19 | 12.7845 | 99 | 5.0724 | 64 | 14.2868 | 18.6949 | 98.2106 | 94.3101 | 0.84596
600-64-14-6-99 | 600 | 64 | 14 | 6 | 6.267 | 250.696 | 599.674 | 63.9 | 14.4854 | 0.35633 | 14.2619 | -19.9407 | 64 | 19 | 15.3413 | 99 | 6.0822 | 64 | 14.2903 | 21.252 | 98.2851 | 94.3142 | 1.0151
600-64-14-7-99 | 600 | 64 | 14 | 7 | 6.267 | 250.696 | 599.6506 | 63.9 | 14.5263 | 0.35658 | 14.2722 | -19.9476 | 64 | 19 | 17.8982 | 99 | 7.0919 | 64 | 14.296 | 23.8087 | 98.3384 | 94.3103 | 1.1843
600-64-14-8-99 | 600 | 64 | 14 | 8 | 6.267 | 250.696 | 599.6272 | 63.9 | 14.5672 | 0.35707 | 14.2926 | -19.9251 | 64 | 19 | 20.4551 | 99 | 8.1017 | 64 | 14.3019 | 26.3651 | 98.3785 | 94.3024 | 1.3536
600-64-14-9-99 | 600 | 64 | 14 | 9 | 6.267 | 250.696 | 599.6039 | 63.9 | 14.6079 | 0.35771 | 14.3188 | -19.9059 | 64 | 19 | 23.012 | 99 | 9.1115 | 64 | 14.3082 | 28.9213 | 98.4096 | 94.2922 | 1.523
600-64-14-10-99 | 600 | 64 | 14 | 10 | 6.267 | 250.696 | 599.5805 | 63.9 | 14.6486 | 0.35844 | 14.3486 | -19.8841 | 64 | 19 | 25.5689 | 99 | 10.1212 | 64 | 14.315 | 31.4775 | 98.4346 | 94.2805 | 1.6925
600-64-16-1-99 | 600 | 64 | 16 | 1 | 7.1 | 284.016 | 599.7694 | 63.9 | 16.3079 | 0.51674 | 20.6786 | -16.0182 | 64 | 21 | 2.5569 | 99 | 1.0352 | 64 | 16.2775 | 9.1401 | 96.2023 | 92.722 | 0.1519
600-64-16-2-99 | 600 | 64 | 16 | 2 | 7.1 | 284.016 | 599.7428 | 63.9 | 16.355 | 0.43432 | 17.3811 | -17.8681 | 64 | 21 | 5.1138 | 99 | 2.0461 | 64 | 16.2983 | 11.7794 | 97.3957 | 93.8829 | 0.30005
600-64-16-3-99 | 600 | 64 | 16 | 3 | 7.1 | 284.016 | 599.7184 | 63.9 | 16.4 | 0.41762 | 16.7137 | -18.282 | 64 | 21 | 7.6707 | 99 | 3.0564 | 64 | 16.3103 | 14.353 | 97.8084 | 94.118 | 0.44894
600-64-16-4-99 | 600 | 64 | 16 | 4 | 7.1 | 284.016 | 599.6943 | 63.9 | 16.4403 | 0.41209 | 16.4929 | -18.4223 | 64 | 21 | 10.2276 | 99 | 4.0665 | 64 | 16.316 | 16.9155 | 98.0171 | 94.1959 | 0.5981
600-64-16-5-99 | 600 | 64 | 16 | 5 | 7.1 | 284.016 | 599.6704 | 63.9 | 16.481 | 0.41002 | 16.4108 | -18.4748 | 64 | 21 | 12.7845 | 99 | 5.0766 | 64 | 16.3212 | 19.4744 | 98.1431 | 94.225 | 0.74739
600-64-16-6-99 | 600 | 64 | 16 | 6 | 7.1 | 284.016 | 599.6465 | 63.9 | 16.5218 | 0.40936 | 16.3852 | -18.4913 | 64 | 21 | 15.3413 | 99 | 6.0866 | 64 | 16.3263 | 22.032 | 98.2273 | 94.2343 | 0.89678
600-64-16-7-99 | 600 | 64 | 16 | 7 | 7.1 | 284.016 | 599.6226 | 63.9 | 16.5626 | 0.40939 | 16.3867 | -18.4913 | 64 | 21 | 17.8982 | 99 | 7.0966 | 64 | 16.3317 | 24.5888 | 98.2876 | 94.234 | 1.0462
600-64-16-8-99 | 600 | 64 | 16 | 8 | 7.1 | 284.016 | 599.5987 | 63.9 | 16.6034 | 0.40978 | 16.403 | -18.4797 | 64 | 21 | 20.4551 | 99 | 8.1066 | 64 | 16.3372 | 27.1453 | 98.3329 | 94.2285 | 1.1958
600-64-16-9-99 | 600 | 64 | 16 | 9 | 7.1 | 284.016 | 599.5748 | 63.9 | 16.6441 | 0.41038 | 16.4278 | -18.4637 | 64 | 21 | 23.012 | 99 | 9.1166 | 64 | 16.3435 | 29.7016 | 98.3681 | 94.22 | 1.3454
600-64-16-10-99 | 600 | 64 | 16 | 10 | 7.1 | 284.016 | 599.551 | 63.9 | 16.6845 | 0.41112 | 16.4579 | -18.4444 | 64 | 21 | 25.5689 | 99 | 10.1266 | 64 | 16.3505 | 32.2578 | 98.3963 | 94.2096 | 1.495
600-64-18-1-99 | 600 | 64 | 18 | 1 | 8.0284 | 321.1568 | 599.7431 | 63.9 | 18.3471 | 0.6241 | 24.9761 | -13.98 | 64 | 23 | 2.5569 | 99 | 1.0385 | 64 | 18.3059 | 9.9612 | 95.8973 | 92.2264 | 0.13506
600-64-18-2-99 | 600 | 64 | 18 | 2 | 8.0284 | 321.1568 | 599.7149 | 63.9 | 18.3946 | 0.50716 | 20.2974 | -16.216 | 64 | 23 | 5.1138 | 99 | 2.0498 | 64 | 18.3336 | 12.6351 | 97.2284 | 93.6829 | 0.26591
600-64-18-3-99 | 600 | 64 | 18 | 3 | 8.0284 | 321.1568 | 599.6897 | 63.9 | 18.4408 | 0.48272 | 19.32 | -16.7432 | 64 | 23 | 7.6707 | 99 | 3.0604 | 64 | 18.3461 | 15.2164 | 97.692 | 93.9874 | 0.39758
600-64-18-4-99 | 600 | 64 | 18 | 4 | 8.0284 | 321.1568 | 599.665 | 63.9 | 18.4797 | 0.47428 | 18.9829 | -16.9308 | 64 | 23 | 10.2276 | 99 | 4.0708 | 64 | 18.3526 | 17.7817 | 97.927 | 94.0925 | 0.52951
600-64-18-5-99 | 600 | 64 | 18 | 5 | 8.0284 | 321.1568 | 599.6405 | 63.9 | 18.5214 | 0.47094 | 18.8498 | -17.0057 | 64 | 23 | 12.7845 | 99 | 5.0811 | 64 | 18.3597 | 20.342 | 98.0689 | 94.1342 | 0.66159
600-64-18-6-99 | 600 | 64 | 18 | 6 | 8.0284 | 321.1568 | 599.6161 | 63.9 | 18.562 | 0.4696 | 18.7972 | -17.0354 | 64 | 23 | 15.3413 | 99 | 6.0914 | 64 | 18.3651 | 22.9002 | 98.1639 | 94.1508 | 0.79377
600-64-18-7-99 | 600 | 64 | 18 | 7 | 8.0284 | 321.1568 | 599.5917 | 63.9 | 18.6021 | 0.46924 | 18.7836 | -17.0354 | 64 | 23 | 17.8982 | 99 | 7.1017 | 64 | 18.3701 | 25.4574 | 98.2319 | 94.1552 | 0.92602
600-64-18-8-99 | 600 | 64 | 18 | 8 | 8.0284 | 321.1568 | 599.5673 | 63.9 | 18.6431 | 0.46945 | 18.7926 | -17.043 | 64 | 23 | 20.4551 | 99 | 8.1119 | 64 | 18.3766 | 28.0141 | 98.283 | 94.1527 | 1.0583
600-64-18-9-99 | 600 | 64 | 18 | 9 | 8.0284 | 321.1568 | 599.543 | 63.9 | 18.6836 | 0.46996 | 18.8138 | -17.0258 | 64 | 23 | 23.012 | 99 | 9.1222 | 64 | 18.3826 | 30.5705 | 98.3228 | 94.1463 | 1.1907
600-64-18-10-99 | 600 | 64 | 18 | 10 | 8.0284 | 321.1568 | 599.5186 | 63.9 | 18.7238 | 0.47066 | 18.8425 | -17.0095 | 64 | 23 | 25.5689 | 99 | 10.1324 | 64 | 18.3897 | 33.1267 | 98.3546 | 94.1376 | 1.3231
600-64-20-1-99 | 600 | 64 | 20 | 1 | 9.0615 | 362.4826 | 599.7143 | 63.9 | 20.3884 | 0.75743 | 30.3133 | -11.8601 | 64 | 25 | 2.5569 | 99 | 1.042 | 64 | 20.3377 | 10.861 | 95.5659 | 91.6413 | 0.12042
600-64-20-2-99 | 600 | 64 | 20 | 2 | 9.0615 | 362.4826 | 599.6841 | 63.9 | 20.4386 | 0.59353 | 23.7552 | -14.5211 | 64 | 25 | 5.1138 | 99 | 2.0539 | 64 | 20.3703 | 13.5818 | 97.0447 | 93.45 | 0.23618
600-64-20-3-99 | 600 | 64 | 20 | 3 | 9.0615 | 362.4826 | 599.6581 | 63.9 | 20.4857 | 0.55819 | 22.3415 | -15.1836 | 64 | 25 | 7.6707 | 99 | 3.0648 | 64 | 20.3879 | 16.174 | 97.564 | 93.84 | 0.3528
600-64-20-4-99 | 600 | 64 | 20 | 4 | 9.0615 | 362.4826 | 599.6327 | 63.9 | 20.5256 | 0.54567 | 21.8415 | -15.4273 | 64 | 25 | 10.2276 | 99 | 4.0755 | 64 | 20.3969 | 18.7434 | 97.8279 | 93.9782 | 0.46971
600-64-20-5-99 | 600 | 64 | 20 | 5 | 9.0615 | 362.4826 | 599.6077 | 63.9 | 20.5658 | 0.54036 | 21.6299 | -15.5319 | 64 | 25 | 12.7845 | 99 | 5.0861 | 64 | 20.4029 | 21.3056 | 97.9875 | 94.0367 | 0.58677
600-64-20-6-99 | 600 | 64 | 20 | 6 | 9.0615 | 362.4826 | 599.5827 | 63.9 | 20.6054 | 0.53799 | 21.5358 | -15.5788 | 64 | 25 | 15.3413 | 99 | 6.0966 | 64 | 20.4076 | 23.8649 | 98.0944 | 94.0629 | 0.70393
600-64-20-7-99 | 600 | 64 | 20 | 7 | 9.0615 | 362.4826 | 599.5578 | 63.9 | 20.6463 | 0.5371 | 21.501 | -15.5961 | 64 | 25 | 17.8982 | 99 | 7.1071 | 64 | 20.4142 | 26.4227 | 98.1709 | 94.0728 | 0.82117
600-64-20-8-99 | 600 | 64 | 20 | 8 | 9.0615 | 362.4826 | 599.5329 | 63.9 | 20.6866 | 0.53696 | 21.4964 | -15.5961 | 64 | 25 | 20.4551 | 99 | 8.1176 | 64 | 20.4202 | 28.9797 | 98.2285 | 94.0743 | 0.93846
600-64-20-9-99 | 600 | 64 | 20 | 9 | 9.0615 | 362.4826 | 599.508 | 63.9 | 20.7267 | 0.53728 | 21.5102 | -15.5984 | 64 | 25 | 23.012 | 99 | 9.1281 | 64 | 20.4263 | 31.5363 | 98.2733 | 94.0707 | 1.0558
600-64-20-10-99 | 600 | 64 | 20 | 10 | 9.0615 | 362.4826 | 599.4831 | 63.9 | 20.7667 | 0.53789 | 21.5353 | -15.5788 | 64 | 25 | 25.5689 | 99 | 10.1386 | 64 | 20.4332 | 34.0925 | 98.3092 | 94.0641 | 1.1732
600-64-22-1-99 | 600 | 64 | 22 | 1 | 10.2079 | 408.3417 | 599.683 | 63.9 | 22.4389 | 0.92357 | 36.9647 | -9.659 | 64 | 27 | 2.5569 | 99 | 1.0458 | 64 | 22.3708 | 11.8413 | 95.2086 | 90.9524 | 0.10771
600-64-22-2-99 | 600 | 64 | 22 | 2 | 10.2079 | 408.3417 | 599.6503 | 63.9 | 22.4884 | 0.69648 | 27.877 | -12.7782 | 64 | 27 | 5.1138 | 99 | 2.0582 | 64 | 22.412 | 14.6252 | 96.8445 | 93.1771 | 0.21027
600-64-22-3-99 | 600 | 64 | 22 | 3 | 10.2079 | 408.3417 | 599.6232 | 63.9 | 22.5333 | 0.64582 | 25.8505 | -13.6021 | 64 | 27 | 7.6707 | 99 | 3.0695 | 64 | 22.431 | 17.2328 | 97.4244 | 93.6734 | 0.31374
600-64-22-4-99 | 600 | 64 | 22 | 4 | 10.2079 | 408.3417 | 599.5972 | 63.9 | 22.5742 | 0.62753 | 25.1197 | -13.914 | 64 | 27 | 10.2276 | 99 | 4.0805 | 64 | 22.441 | 19.808 | 97.72 | 93.8525 | 0.41752
600-64-22-5-99 | 600 | 64 | 22 | 5 | 10.2079 | 408.3417 | 599.5716 | 63.9 | 22.6158 | 0.61954 | 24.8006 | -14.0528 | 64 | 27 | 12.7845 | 99 | 5.0914 | 64 | 22.4499 | 22.3729 | 97.8991 | 93.9308 | 0.52146
600-64-22-6-99 | 600 | 64 | 22 | 6 | 10.2079 | 408.3417 | 599.546 | 63.9 | 22.6559 | 0.6157 | 24.6483 | -14.1196 | 64 | 27 | 15.3413 | 99 | 6.1021 | 64 | 22.4555 | 24.9336 | 98.0191 | 93.9684 | 0.62551
600-64-22-7-99 | 600 | 64 | 22 | 7 | 10.2079 | 408.3417 | 599.5206 | 63.9 | 22.6951 | 0.6139 | 24.5773 | -14.1509 | 64 | 27 | 17.8982 | 99 | 7.1129 | 64 | 22.4616 | 27.4923 | 98.1051 | 93.986 | 0.72962
600-64-22-8-99 | 600 | 64 | 22 | 8 | 10.2079 | 408.3417 | 599.4952 | 63.9 | 22.7352 | 0.61326 | 24.5524 | -14.1618 | 64 | 27 | 20.4551 | 99 | 8.1236 | 64 | 22.4681 | 30.0498 | 98.1697 | 93.9924 | 0.8338
600-64-22-9-99 | 600 | 64 | 22 | 9 | 10.2079 | 408.3417 | 599.4698 | 63.9 | 22.775 | 0.61327 | 24.5538 | -14.1618 | 64 | 27 | 23.012 | 99 | 9.1343 | 64 | 22.4749 | 32.6067 | 98.2201 | 93.9923 | 0.93802
600-64-22-10-99 | 600 | 64 | 22 | 10 | 10.2079 | 408.3417 | 599.4444 | 63.9 | 22.8151 | 0.6137 | 24.5724 | -14.1611 | 64 | 27 | 25.5689 | 99 | 10.145 | 64 | 22.4825 | 35.1631 | 98.2604 | 93.988 | 1.0423
600-64-24-1-99 | 600 | 64 | 24 | 1 | 11.4777 | 459.1361 | 599.6491 | 63.9 | 24.4878 | 1.1302 | 45.2388 | -7.3874 | 64 | 29 | 2.5569 | 99 | 1.0499 | 64 | 24.4063 | 12.9044 | 94.8252 | 90.1527 | 0.096642
600-64-24-2-99 | 600 | 64 | 24 | 2 | 11.4777 | 459.1361 | 599.6132 | 63.9 | 24.5439 | 0.81983 | 32.8163 | -10.9825 | 64 | 29 | 5.1138 | 99 | 2.0629 | 64 | 24.4565 | 15.7717 | 96.6269 | 92.8572 | 0.18765
600-64-24-3-99 | 600 | 64 | 24 | 3 | 11.4777 | 459.1361 | 599.585 | 63.9 | 24.5885 | 0.74821 | 29.951 | -11.9907 | 64 | 29 | 7.6707 | 99 | 3.0746 | 64 | 24.4783 | 18.4002 | 97.2724 | 93.4812 | 0.2796
600-64-24-4-99 | 600 | 64 | 24 | 4 | 11.4777 | 459.1361 | 599.5582 | 63.9 | 24.6326 | 0.72196 | 28.9012 | -12.3827 | 64 | 29 | 10.2276 | 99 | 4.0859 | 64 | 24.4935 | 20.9833 | 97.6028 | 93.7099 | 0.37189
600-64-24-5-99 | 600 | 64 | 24 | 5 | 11.4777 | 459.1361 | 599.5319 | 63.9 | 24.6723 | 0.70998 | 28.423 | -12.5656 | 64 | 29 | 12.7845 | 99 | 5.097 | 64 | 24.5018 | 23.5522 | 97.8032 | 93.8143 | 0.46435
600-64-24-6-99 | 600 | 64 | 24 | 6 | 11.4777 | 459.1361 | 599.5059 | 63.9 | 24.7121 | 0.70401 | 28.1853 | -12.6576 | 64 | 29 | 15.3413 | 99 | 6.108 | 64 | 24.509 | 26.1151 | 97.9376 | 93.8663 | 0.55691
600-64-24-7-99 | 600 | 64 | 24 | 7 | 11.4777 | 459.1361 | 599.4799 | 63.9 | 24.7511 | 0.70095 | 28.0638 | -12.7049 | 64 | 29 | 17.8982 | 99 | 7.119 | 64 | 24.5143 | 28.675 | 98.034 | 93.893 | 0.64954
600-64-24-8-99 | 600 | 64 | 24 | 8 | 11.4777 | 459.1361 | 599.4539 | 63.9 | 24.7914 | 0.69955 | 28.0091 | -12.7262 | 64 | 29 | 20.4551 | 99 | 8.13 | 64 | 24.5228 | 31.2333 | 98.1065 | 93.9052 | 0.74224
600-64-24-9-99 | 600 | 64 | 24 | 9 | 11.4777 | 459.1361 | 599.428 | 63.9 | 24.8308 | 0.69906 | 27.9909 | -12.7262 | 64 | 29 | 23.012 | 99 | 9.1409 | 64 | 24.5299 | 33.7907 | 98.163 | 93.9094 | 0.83498
600-64-24-10-99 | 600 | 64 | 24 | 10 | 11.4777 | 459.1361 | 599.4021 | 63.9 | 24.8702 | 0.69917 | 27.9964 | -12.7333 | 64 | 29 | 25.5689 | 99 | 10.1518 | 64 | 24.5373 | 36.3475 | 98.2083 | 93.9084 | 0.92777
600-64-26-1-99 | 600 | 64 | 26 | 1 | 12.8832 | 515.3567 | 599.6168 | 63.9 | 26.5438 | 1.388 | 55.5576 | -5.0423 | 64 | 31 | 2.5569 | 99 | 1.0543 | 64 | 26.4434 | 14.0522 | 94.4152 | 89.2265 | 0.086992
600-64-26-2-99 | 600 | 64 | 26 | 2 | 12.8832 | 515.3567 | 599.577 | 63.9 | 26.606 | 0.96864 | 38.7753 | -9.1241 | 64 | 31 | 5.1138 | 99 | 2.068 | 64 | 26.5046 | 17.0284 | 96.39 | 92.4814 | 0.16786
600-64-26-3-99 | 600 | 64 | 26 | 3 | 12.8832 | 515.3567 | 599.5473 | 63.9 | 26.6504 | 0.8685 | 34.7682 | -10.3414 | 64 | 31 | 7.6707 | 99 | 3.0801 | 64 | 26.5311 | 19.6854 | 97.1063 | 93.2587 | 0.24969
600-64-26-4-99 | 600 | 64 | 26 | 4 | 12.8832 | 515.3567 | 599.5197 | 63.9 | 26.6949 | 0.83102 | 33.2696 | -10.8304 | 64 | 31 | 10.2276 | 99 | 4.0917 | 64 | 26.5468 | 22.2798 | 97.4745 | 93.5496 | 0.33189
600-64-26-5-99 | 600 | 64 | 26 | 5 | 12.8832 | 515.3567 | 599.4927 | 63.9 | 26.7344 | 0.81356 | 32.5718 | -11.0651 | 64 | 31 | 12.7845 | 99 | 5.1031 | 64 | 26.5573 | 24.8541 | 97.6982 | 93.6851 | 0.41426
600-64-26-6-99 | 600 | 64 | 26 | 6 | 12.8832 | 515.3567 | 599.466 | 63.9 | 26.7738 | 0.80456 | 32.2128 | -11.1876 | 64 | 31 | 15.3413 | 99 | 6.1144 | 64 | 26.5669 | 27.42 | 97.8485 | 93.755 | 0.49674
600-64-26-7-99 | 600 | 64 | 26 | 7 | 12.8832 | 515.3567 | 599.4395 | 63.9 | 26.8132 | 0.79971 | 32.02 | -11.2539 | 64 | 31 | 17.8982 | 99 | 7.1256 | 64 | 26.5738 | 29.9818 | 97.9563 | 93.7927 | 0.5793
600-64-26-8-99 | 600 | 64 | 26 | 8 | 12.8832 | 515.3567 | 599.413 | 63.9 | 26.8523 | 0.79712 | 31.9181 | -11.2891 | 64 | 31 | 20.4551 | 99 | 8.1368 | 64 | 26.5821 | 32.5412 | 98.0375 | 93.8127 | 0.66192
600-64-26-9-99 | 600 | 64 | 26 | 9 | 12.8832 | 515.3567 | 599.3865 | 63.9 | 26.8914 | 0.79589 | 31.8701 | -11.3057 | 64 | 31 | 23.012 | 99 | 9.1479 | 64 | 26.5896 | 35.0994 | 98.1007 | 93.8223 | 0.74458
600-64-26-10-99 | 600 | 64 | 26 | 10 | 12.8832 | 515.3567 | 599.3601 | 63.9 | 26.9298 | 0.79548 | 31.855 | -11.3057 | 64 | 31 | 25.5689 | 99 | 10.1591 | 64 | 26.5968 | 37.6567 | 98.1514 | 93.8255 | 0.82728
600-64-28-1-99 | 600 | 64 | 28 | 1 | 14.4363 | 577.4817 | 599.5785 | 63.9 | 28.6043 | 1.7085 | 68.3911 | -2.6359 | 64 | 33 | 2.5569 | 99 | 1.059 | 64 | 28.4817 | 15.2847 | 93.9792 | 88.1654 | 0.078568
600-64-28-2-99 | 600 | 64 | 28 | 2 | 14.4363 | 577.4817 | 599.5337 | 63.9 | 28.6726 | 1.1489 | 45.9936 | -7.1998 | 64 | 33 | 5.1138 | 99 | 2.0736 | 64 | 28.5563 | 18.4012 | 96.1332 | 92.0417 | 0.15052
600-64-28-3-99 | 600 | 64 | 28 | 3 | 14.4363 | 577.4817 | 599.5023 | 63.9 | 28.7178 | 1.0104 | 40.4525 | -8.6489 | 64 | 33 | 7.6707 | 99 | 3.0861 | 64 | 28.587 | 21.0966 | 96.9253 | 93.0009 | 0.22345
600-64-28-4-99 | 600 | 64 | 28 | 4 | 14.4363 | 577.4817 | 599.4737 | 63.9 | 28.763 | 0.9576 | 38.3401 | -9.2504 | 64 | 33 | 10.2276 | 99 | 4.098 | 64 | 28.6086 | 23.7063 | 97.3343 | 93.3667 | 0.29676
600-64-28-5-99 | 600 | 64 | 28 | 5 | 14.4363 | 577.4817 | 599.446 | 63.9 | 28.8004 | 0.93239 | 37.3324 | -9.5482 | 64 | 33 | 12.7845 | 99 | 5.1097 | 64 | 28.6181 | 26.2884 | 97.5835 | 93.5413 | 0.37026
600-64-28-6-99 | 600 | 64 | 28 | 6 | 14.4363 | 577.4817 | 599.4186 | 63.9 | 28.8414 | 0.91923 | 36.8069 | -9.7065 | 64 | 33 | 15.3413 | 99 | 6.1212 | 64 | 28.6287 | 28.8584 | 97.7511 | 93.6325 | 0.44388
600-64-28-7-99 | 600 | 64 | 28 | 7 | 14.4363 | 577.4817 | 599.3915 | 63.9 | 28.8792 | 0.91172 | 36.5081 | -9.7974 | 64 | 33 | 17.8982 | 99 | 7.1327 | 64 | 28.6372 | 31.4228 | 97.8715 | 93.6845 | 0.51758
600-64-28-8-99 | 600 | 64 | 28 | 8 | 14.4363 | 577.4817 | 599.3644 | 63.9 | 28.9191 | 0.90754 | 36.3423 | -9.8481 | 64 | 33 | 20.4551 | 99 | 8.1441 | 64 | 28.6467 | 33.9839 | 97.9621 | 93.7135 | 0.59133
600-64-28-9-99 | 600 | 64 | 28 | 9 | 14.4363 | 577.4817 | 599.3375 | 63.9 | 28.957 | 0.90516 | 36.2487 | -9.8768 | 64 | 33 | 23.012 | 99 | 9.1555 | 64 | 28.654 | 36.5432 | 98.0328 | 93.73 | 0.66513
600-64-28-10-99 | 600 | 64 | 28 | 10 | 14.4363 | 577.4817 | 599.3105 | 63.9 | 28.9961 | 0.90406 | 36.2062 | -9.8899 | 64 | 33 | 25.5689 | 99 | 10.1669 | 64 | 28.663 | 39.1012 | 98.0894 | 93.7376 | 0.73898
600-64-30-1-99 | 600 | 64 | 30 | 1 | 16.1496 | 646.0211 | 599.5314 | 63.9 | 30.6663 | 2.1053 | 84.2841 | -0.17934 | 64 | 35 | 2.5569 | 99 | 1.064 | 64 | 30.52 | 16.6011 | 93.5184 | 86.9635 | 0.071204
600-64-30-2-99 | 600 | 64 | 30 | 2 | 16.1496 | 646.0211 | 599.4804 | 63.9 | 30.7446 | 1.3681 | 54.7731 | -5.2062 | 64 | 35 | 5.1138 | 99 | 2.0795 | 64 | 30.6104 | 19.8953 | 95.8557 | 91.5288 | 0.1353
600-64-30-3-99 | 600 | 64 | 30 | 3 | 16.1496 | 646.0211 | 599.4469 | 63.9 | 30.7924 | 1.1788 | 47.1976 | -6.9064 | 64 | 35 | 7.6707 | 99 | 3.0925 | 64 | 30.6465 | 22.6415 | 96.7284 | 92.7009 | 0.20039
600-64-30-4-99 | 600 | 64 | 30 | 4 | 16.1496 | 646.0211 | 599.4171 | 63.9 | 30.8374 | 1.1051 | 44.2498 | -7.6374 | 64 | 35 | 10.2276 | 99 | 4.1048 | 64 | 30.673 | 25.272 | 97.1815 | 93.1571 | 0.26588
600-64-30-5-99 | 600 | 64 | 30 | 5 | 16.1496 | 646.0211 | 599.3885 | 63.9 | 30.8766 | 1.0695 | 42.8267 | -8.0066 | 64 | 35 | 12.7845 | 99 | 5.1168 | 64 | 30.6851 | 27.8645 | 97.4583 | 93.3775 | 0.33156
600-64-30-6-99 | 600 | 64 | 30 | 6 | 16.1496 | 646.0211 | 599.3605 | 63.9 | 30.9152 | 1.0503 | 42.0598 | -8.2103 | 64 | 35 | 15.3413 | 99 | 6.1286 | 64 | 30.6983 | 30.4406 | 97.6448 | 93.4963 | 0.39737
600-64-30-7-99 | 600 | 64 | 30 | 7 | 16.1496 | 646.0211 | 599.3327 | 63.9 | 30.9538 | 1.0392 | 41.6179 | -8.3292 | 64 | 35 | 17.8982 | 99 | 7.1403 | 64 | 30.7069 | 33.0086 | 97.7789 | 93.565 | 0.46326
600-64-30-8-99 | 600 | 64 | 30 | 8 | 16.1496 | 646.0211 | 599.3051 | 63.9 | 30.992 | 1.0326 | 41.3551 | -8.4005 | 64 | 35 | 20.4551 | 99 | 8.152 | 64 | 30.7171 | 35.5721 | 97.8799 | 93.6059 | 0.52921
600-64-30-9-99 | 600 | 64 | 30 | 9 | 16.1496 | 646.0211 | 599.2775 | 63.9 | 31.0301 | 1.0287 | 41.1992 | -8.4429 | 64 | 35 | 23.012 | 99 | 9.1636 | 64 | 30.7259 | 38.1329 | 97.9587 | 93.6303 | 0.5952
600-64-30-10-99 | 600 | 64 | 30 | 10 | 16.1496 | 646.0211 | 599.25 | 63.9 | 31.0673 | 1.0264 | 41.109 | -8.4675 | 64 | 35 | 25.5689 | 99 | 10.1752 | 64 | 30.7337 | 40.6921 | 98.0219 | 93.6445 | 0.66124
600-64-32-1-99 | 600 | 64 | 32 | 1 | 18.037 | 721.5188 | 599.4909 | 63.9 | 32.7349 | 2.5951 | 103.8986 | 2.3184 | 64 | 37 | 2.5569 | 99 | 1.0693 | 64 | 32.5594 | 17.9988 | 93.0342 | 85.6123 | 0.064759
600-64-32-2-99 | 600 | 64 | 32 | 2 | 18.037 | 721.5188 | 599.4324 | 63.9 | 32.8224 | 1.6354 | 65.4836 | -3.1421 | 64 | 37 | 5.1138 | 99 | 2.0859 | 64 | 32.6664 | 21.5154 | 95.5572 | 90.9329 | 0.12194
600-64-32-3-99 | 600 | 64 | 32 | 3 | 18.037 | 721.5188 | 599.3962 | 63.9 | 32.8723 | 1.3794 | 55.2361 | -5.1095 | 64 | 37 | 7.6707 | 99 | 3.0995 | 64 | 32.71 | 24.3283 | 96.5149 | 92.3522 | 0.1801
600-64-32-4-99 | 600 | 64 | 32 | 4 | 18.037 | 721.5188 | 599.365 | 63.9 | 32.9148 | 1.2775 | 51.1574 | -5.9884 | 64 | 37 | 10.2276 | 99 | 4.1122 | 64 | 32.7377 | 26.9871 | 97.0153 | 92.9173 | 0.23867
600-64-32-5-99 | 600 | 64 | 32 | 5 | 18.037 | 721.5188 | 599.3354 | 63.9 | 32.9575 | 1.228 | 49.1763 | -6.439 | 64 | 37 | 12.7845 | 99 | 5.1245 | 64 | 32.759 | 29.5935 | 97.3221 | 93.1919 | 0.29746
600-64-32-6-99 | 600 | 64 | 32 | 6 | 18.037 | 721.5188 | 599.3066 | 63.9 | 32.9941 | 1.2005 | 48.077 | -6.6964 | 64 | 37 | 15.3413 | 99 | 6.1366 | 64 | 32.7681 | 32.1779 | 97.5291 | 93.3444 | 0.35637
600-64-32-7-99 | 600 | 64 | 32 | 7 | 18.037 | 721.5188 | 599.2781 | 63.9 | 33.0339 | 1.1845 | 47.4385 | -6.8484 | 64 | 37 | 17.8982 | 99 | 7.1486 | 64 | 32.782 | 34.7508 | 97.6781 | 93.4331 | 0.41537
600-64-32-8-99 | 600 | 64 | 32 | 8 | 18.037 | 721.5188 | 599.2499 | 63.9 | 33.0715 | 1.1745 | 47.0432 | -6.9434 | 64 | 37 | 20.4551 | 99 | 8.1605 | 64 | 32.7934 | 37.3176 | 97.7904 | 93.4882 | 0.47443
600-64-32-9-99 | 600 | 64 | 32 | 9 | 18.037 | 721.5188 | 599.2217 | 63.9 | 33.109 | 1.1683 | 46.7966 | -7.0031 | 64 | 37 | 23.012 | 99 | 9.1724 | 64 | 32.803 | 39.8807 | 97.8781 | 93.5226 | 0.53353
600-64-32-10-99 | 600 | 64 | 32 | 10 | 18.037 | 721.5188 | 599.1937 | 63.9 | 33.1463 | 1.1645 | 46.6442 | -7.04 | 64 | 37 | 25.5689 | 99 | 10.1842 | 64 | 32.8124 | 42.4415 | 97.9485 | 93.544 | 0.59268
600-64-34-1-99 | 600 | 64 | 34 | 1 | 20.1127 | 804.5536 | 599.4401 | 63.9 | 34.8031 | 3.1951 | 127.9328 | 4.8406 | 64 | 39 | 2.5569 | 99 | 1.0749 | 64 | 34.5984 | 19.4744 | 92.5288 | 84.1137 | 0.05911
600-64-34-2-99 | 600 | 64 | 34 | 2 | 20.1127 | 804.5536 | 599.3724 | 63.9 | 34.9046 | 1.9622 | 78.5749 | -1.0081 | 64 | 39 | 5.1138 | 99 | 2.0928 | 64 | 34.729 | 23.2642 | 95.2374 | 90.2439 | 0.11019
600-64-34-3-99 | 600 | 64 | 34 | 3 | 20.1127 | 804.5536 | 599.3329 | 63.9 | 34.9577 | 1.6197 | 64.8644 | -3.2525 | 64 | 39 | 7.6707 | 99 | 3.107 | 64 | 34.7813 | 26.1636 | 96.2842 | 91.9468 | 0.16222
600-64-34-4-99 | 600 | 64 | 34 | 4 | 20.1127 | 804.5536 | 599.2999 | 63.9 | 35.0013 | 1.4805 | 59.2935 | -4.2929 | 64 | 39 | 10.2276 | 99 | 4.1201 | 64 | 34.8121 | 28.8597 | 96.8351 | 92.6389 | 0.21468
600-64-34-5-99 | 600 | 64 | 34 | 5 | 20.1127 | 804.5536 | 599.2692 | 63.9 | 35.0427 | 1.4117 | 56.5403 | -4.841 | 64 | 39 | 12.7845 | 99 | 5.1328 | 64 | 34.834 | 31.4854 | 97.174 | 92.981 | 0.26737
600-64-34-6-99 | 600 | 64 | 34 | 6 | 20.1127 | 804.5536 | 599.2395 | 63.9 | 35.0816 | 1.3733 | 55.0052 | -5.1575 | 64 | 39 | 15.3413 | 99 | 6.1452 | 64 | 34.8499 | 34.0807 | 97.4032 | 93.1719 | 0.32018
600-64-34-7-99 | 600 | 64 | 34 | 7 | 20.1127 | 804.5536 | 599.2103 | 63.9 | 35.1216 | 1.3504 | 54.0908 | -5.3499 | 64 | 39 | 17.8982 | 99 | 7.1575 | 64 | 34.8647 | 36.6605 | 97.5684 | 93.2858 | 0.37309
600-64-34-8-99 | 600 | 64 | 34 | 8 | 20.1127 | 804.5536 | 599.1814 | 63.9 | 35.1597 | 1.336 | 53.5148 | -5.4726 | 64 | 39 | 20.4551 | 99 | 8.1697 | 64 | 34.878 | 39.2318 | 97.693 | 93.3576 | 0.42606
600-64-34-9-99 | 600 | 64 | 34 | 9 | 20.1127 | 804.5536 | 599.1526 | 63.9 | 35.1961 | 1.3265 | 53.1397 | -5.5532 | 64 | 39 | 23.012 | 99 | 9.1818 | 64 | 34.8881 | 41.7981 | 97.7905 | 93.4045 | 0.47908
600-64-34-10-99 | 600 | 64 | 34 | 10 | 20.1127 | 804.5536 | 599.124 | 63.9 | 35.2321 | 1.3204 | 52.8948 | -5.606 | 64 | 39 | 25.5689 | 99 | 10.1939 | 64 | 34.8975 | 44.3612 | 97.8686 | 93.4352 | 0.53213
600-64-36-1-99 | 600 | 64 | 36 | 1 | 22.3924 | 895.7405 | 599.3956 | 63.9 | 36.8755 | 3.9264 | 157.2234 | 7.3781 | 64 | 41 | 2.5569 | 99 | 1.0807 | 64 | 36.6375 | 21.0229 | 92.0044 | 82.4655 | 0.054154
600-64-36-2-99 | 600 | 64 | 36 | 2 | 22.3924 | 895.7405 | 599.3168 | 63.9 | 36.9927 | 2.3615 | 94.5722 | 1.1908 | 64 | 41 | 5.1138 | 99 | 2.1001 | 64 | 36.7895 | 25.1447 | 94.8965 | 89.4541 | 0.099846
600-64-36-3-99 | 600 | 64 | 36 | 3 | 22.3924 | 895.7405 | 599.2733 | 63.9 | 37.0515 | 1.9086 | 76.4403 | -1.3324 | 64 | 41 | 7.6707 | 99 | 3.1151 | 64 | 36.8532 | 28.1545 | 96.0357 | 91.4766 | 0.14646
600-64-36-4-99 | 600 | 64 | 36 | 4 | 22.3924 | 895.7405 | 599.2382 | 63.9 | 37.0962 | 1.7205 | 68.9128 | -2.5472 | 64 | 41 | 10.2276 | 99 | 4.1287 | 64 | 36.8903 | 30.8994 | 96.6401 | 92.3164 | 0.1935
600-64-36-5-99 | 600 | 64 | 36 | 5 | 22.3924 | 895.7405 | 599.2062 | 63.9 | 37.1382 | 1.6262 | 65.1377 | -3.2035 | 64 | 41 | 12.7845 | 99 | 5.1418 | 64 | 36.9163 | 33.5506 | 97.0134 | 92.7377 | 0.24078
600-64-36-6-99 | 600 | 64 | 36 | 6 | 22.3924 | 895.7405 | 599.1754 | 63.9 | 37.1769 | 1.5729 | 63.0047 | -3.5902 | 64 | 41 | 15.3413 | 99 | 6.1545 | 64 | 36.9351 | 36.1608 | 97.2665 | 92.9759 | 0.28819
600-64-36-7-99 | 600 | 64 | 36 | 7 | 22.3924 | 895.7405 | 599.1454 | 63.9 | 37.2187 | 1.5408 | 61.7217 | -3.8286 | 64 | 41 | 17.8982 | 99 | 7.1671 | 64 | 36.9538 | 38.7498 | 97.4493 | 93.1193 | 0.33571
600-64-36-8-99 | 600 | 64 | 36 | 8 | 22.3924 | 895.7405 | 599.1158 | 63.9 | 37.2554 | 1.5199 | 60.8899 | -3.9856 | 64 | 41 | 20.4551 | 99 | 8.1796 | 64 | 36.9656 | 41.3276 | 97.5873 | 93.2124 | 0.38328
600-64-36-9-99 | 600 | 64 | 36 | 9 | 22.3924 | 895.7405 | 599.0863 | 63.9 | 37.2905 | 1.506 | 60.3372 | -4.091 | 64 | 41 | 23.012 | 99 | 9.192 | 64 | 36.9782 | 43.8983 | 97.6953 | 93.2743 | 0.4309
600-64-36-10-99 | 600 | 64 | 36 | 10 | 22.3924 | 895.7405 | 599.057 | 63.9 | 37.3247 | 1.4966 | 59.962 | -4.1631 | 64 | 41 | 25.5689 | 99 | 10.2043 | 64 | 36.9871 | 46.4647 | 97.7819 | 93.3164 | 0.47857
600-64-38-1-99 | 600 | 64 | 38 | 1 | 24.8918 | 995.7325 | 599.3397 | 63.9 | 38.9528 | 4.8114 | 192.6784 | 9.9188 | 64 | 43 | 2.5569 | 99 | 1.0868 | 64 | 38.6767 | 22.6374 | 91.464 | 80.6709 | 0.0498
600-64-38-2-99 | 600 | 64 | 38 | 2 | 24.8918 | 995.7325 | 599.2478 | 63.9 | 39.0847 | 2.8485 | 114.0884 | 3.4476 | 64 | 43 | 5.1138 | 99 | 2.1079 | 64 | 38.8492 | 27.1572 | 94.5346 | 88.5566 | 0.09073
600-64-38-3-99 | 600 | 64 | 38 | 3 | 24.8918 | 995.7325 | 599.1993 | 63.9 | 39.1524 | 2.2569 | 90.4009 | 0.65287 | 64 | 43 | 7.6707 | 99 | 3.1237 | 64 | 38.9296 | 30.3056 | 95.7691 | 90.9333 | 0.13254
600-64-38-4-99 | 600 | 64 | 38 | 4 | 24.8918 | 995.7325 | 599.1617 | 63.9 | 39.2001 | 2.0054 | 80.3337 | -0.74689 | 64 | 43 | 10.2276 | 99 | 4.1379 | 64 | 38.971 | 33.114 | 96.4298 | 91.9435 | 0.17478
600-64-38-5-99 | 600 | 64 | 38 | 5 | 24.8918 | 995.7325 | 599.128 | 63.9 | 39.2454 | 1.8778 | 75.2252 | -1.5206 | 64 | 43 | 12.7845 | 99 | 5.1514 | 64 | 39.0071 | 35.7985 | 96.8398 | 92.4562 | 0.21726
600-64-38-6-99 | 600 | 64 | 38 | 6 | 24.8918 | 995.7325 | 599.0961 | 63.9 | 39.2799 | 1.8041 | 72.2759 | -1.9898 | 64 | 43 | 15.3413 | 99 | 6.1645 | 64 | 39.0256 | 38.4291 | 97.1185 | 92.7524 | 0.25988
600-64-38-7-99 | 600 | 64 | 38 | 7 | 24.8918 | 995.7325 | 599.0651 | 63.9 | 39.3173 | 1.759 | 70.4721 | -2.2856 | 64 | 43 | 17.8982 | 99 | 7.1774 | 64 | 39.0446 | 41.0311 | 97.3201 | 92.9336 | 0.3026
600-64-38-8-99 | 600 | 64 | 38 | 8 | 24.8918 | 995.7325 | 599.0347 | 63.9 | 39.3536 | 1.7296 | 69.2994 | -2.4817 | 64 | 43 | 20.4551 | 99 | 8.1902 | 64 | 39.0596 | 43.6174 | 97.4726 | 93.0516 | 0.34539
600-64-38-9-99 | 600 | 64 | 38 | 9 | 24.8918 | 995.7325 | 599.0045 | 63.9 | 39.3921 | 1.7101 | 68.5211 | -2.6135 | 64 | 43 | 23.012 | 99 | 9.2028 | 64 | 39.0752 | 46.1938 | 97.592 | 93.1299 | 0.38824
600-64-38-10-99 | 600 | 64 | 38 | 10 | 24.8918 | 995.7325 | 598.9745 | 63.9 | 39.4258 | 1.6963 | 67.9722 | -2.7072 | 64 | 43 | 25.5689 | 99 | 10.2154 | 64 | 39.0861 | 48.7644 | 97.6879 | 93.1853 | 0.43112
600-64-40-1-99 | 600 | 64 | 40 | 1 | 27.6292 | 1105.2216 | 599.292 | 63.9 | 41.028 | 5.8731 | 235.2168 | 12.9455 | 64 | 45 | 2.5569 | 99 | 1.0932 | 64 | 40.7131 | 24.3129 | 90.91 | 78.743 | 0.045964
600-64-40-2-99 | 600 | 64 | 40 | 2 | 27.6292 | 1105.2216 | 599.1847 | 63.9 | 41.1837 | 3.4427 | 137.9022 | 5.7597 | 64 | 45 | 5.1138 | 99 | 2.1161 | 64 | 40.9145 | 29.3003 | 94.1526 | 87.5397 | 0.082691
600-64-40-3-99 | 600 | 64 | 40 | 3 | 27.6292 | 1105.2216 | 599.1302 | 63.9 | 41.2596 | 2.6774 | 107.2592 | 2.7017 | 64 | 45 | 7.6707 | 99 | 3.1329 | 64 | 41.0065 | 32.6224 | 95.484 | 90.3094 | 0.12023
600-64-40-4-99 | 600 | 64 | 40 | 4 | 27.6292 | 1105.2216 | 599.0894 | 63.9 | 41.3093 | 2.3448 | 93.9409 | 1.1109 | 64 | 45 | 10.2276 | 99 | 4.1477 | 64 | 41.0597 | 35.5119 | 96.2036 | 91.5132 | 0.1582
600-64-40-5-99 | 600 | 64 | 40 | 5 | 27.6292 | 1105.2216 | 599.0538 | 63.9 | 41.3516 | 2.1727 | 87.0504 | 0.20389 | 64 | 45 | 12.7845 | 99 | 5.1617 | 64 | 41.0956 | 38.2409 | 96.6525 | 92.1362 | 0.19641
600-64-40-6-99 | 600 | 64 | 40 | 6 | 27.6292 | 1105.2216 | 599.0205 | 63.9 | 41.3938 | 2.0735 | 83.0814 | -0.34926 | 64 | 45 | 15.3413 | 99 | 6.1752 | 64 | 41.1242 | 40.897 | 96.9586 | 92.4952 | 0.23478
600-64-40-7-99 | 600 | 64 | 40 | 7 | 27.6292 | 1105.2216 | 598.9885 | 63.9 | 41.4331 | 2.0117 | 80.6084 | -0.70643 | 64 | 45 | 17.8982 | 99 | 7.1885 | 64 | 41.1466 | 43.5157 | 97.1805 | 92.7189 | 0.27325
600-64-40-8-99 | 600 | 64 | 40 | 8 | 27.6292 | 1105.2216 | 598.9571 | 63.9 | 41.4641 | 1.9704 | 78.9561 | -0.95076 | 64 | 45 | 20.4551 | 99 | 8.2015 | 64 | 41.1613 | 46.1139 | 97.3485 | 92.8686 | 0.31178
600-64-40-9-99 | 600 | 64 | 40 | 9 | 27.6292 | 1105.2216 | 598.9261 | 63.9 | 41.5014 | 1.9427 | 77.8529 | -1.1165 | 64 | 45 | 23.012 | 99 | 9.2145 | 64 | 41.1799 | 48.6985 | 97.4802 | 92.9686 | 0.35038
600-64-40-10-99 | 600 | 64 | 40 | 10 | 27.6292 | 1105.2216 | 598.8954 | 63.9 | 41.5354 | 1.9231 | 77.0711 | -1.2353 | 64 | 45 | 25.5689 | 99 | 10.2274 | 64 | 41.1936 | 51.2749 | 97.5861 | 93.0395 | 0.38901
600-64-42-1-99 | 600 | 64 | 42 | 1 | 30.6217 | 1224.9403 | 599.2317 | 63.9 | 43.111 | 7.1404 | 285.9996 | 16.0682 | 64 | 47 | 2.5569 | 99 | 1.0997 | 64 | 42.7514 | 26.0382 | 90.3465 | 76.6819 | 0.042587
600-64-42-2-99 | 600 | 64 | 42 | 2 | 30.6217 | 1224.9403 | 599.1067 | 63.9 | 43.2901 | 4.1649 | 166.8538 | 8.1168 | 64 | 47 | 5.1138 | 99 | 2.1248 | 64 | 42.9796 | 31.5706 | 93.7515 | 86.3989 | 0.075595
600-64-42-3-99 | 600 | 64 | 42 | 3 | 30.6217 | 1224.9403 | 599.0448 | 63.9 | 43.3714 | 3.1854 | 127.6284 | 4.8116 | 64 | 47 | 7.6707 | 99 | 3.1427 | 64 | 43.0868 | 35.1069 | 95.1807 | 89.5974 | 0.10934
600-64-42-4-99 | 600 | 64 | 42 | 4 | 30.6217 | 1224.9403 | 599.0003 | 63.9 | 43.4272 | 2.7504 | 110.2061 | 3.0289 | 64 | 47 | 10.2276 | 99 | 4.1582 | 64 | 43.1504 | 38.0989 | 95.9612 | 91.0181 | 0.14352
600-64-42-5-99 | 600 | 64 | 42 | 5 | 30.6217 | 1224.9403 | 598.9623 | 63.9 | 43.4722 | 2.5218 | 101.0515 | 1.9846 | 64 | 47 | 12.7845 | 99 | 5.1727 | 64 | 43.1945 | 40.8844 | 96.4509 | 91.7648 | 0.17794
600-64-42-6-99 | 600 | 64 | 42 | 6 | 30.6217 | 1224.9403 | 598.9273 | 63.9 | 43.512 | 2.3879 | 95.6918 | 1.3317 | 64 | 47 | 15.3413 | 99 | 6.1867 | 64 | 43.226 | 43.5752 | 96.7861 | 92.202 | 0.21251
600-64-42-7-99 | 600 | 64 | 42 | 7 | 30.6217 | 1224.9403 | 598.894 | 63.9 | 43.5512 | 2.3037 | 92.3237 | 0.90389 | 64 | 47 | 17.8982 | 99 | 7.2003 | 64 | 43.2505 | 46.2162 | 97.0296 | 92.4769 | 0.24719
600-64-42-8-99 | 600 | 64 | 42 | 8 | 30.6217 | 1224.9403 | 598.8616 | 63.9 | 43.5881 | 2.2479 | 90.0905 | 0.61218 | 64 | 47 | 20.4551 | 99 | 8.2137 | 64 | 43.2744 | 48.829 | 97.2144 | 92.6593 | 0.28195
600-64-42-9-99 | 600 | 64 | 42 | 9 | 30.6217 | 1224.9403 | 598.8298 | 63.9 | 43.6199 | 2.2088 | 88.5285 | 0.40415 | 64 | 47 | 23.012 | 99 | 9.227 | 64 | 43.2889 | 51.425 | 97.3593 | 92.7869 | 0.31676
600-64-42-10-99 | 600 | 64 | 42 | 10 | 30.6217 | 1224.9403 | 598.7983 | 63.9 | 43.6543 | 2.1813 | 87.433 | 0.25624 | 64 | 47 | 25.5689 | 99 | 10.2402 | 64 | 43.3061 | 54.0093 | 97.476 | 92.8766 | 0.35161
600-64-44-1-99 | 600 | 64 | 44 | 1 | 33.8899 | 1355.6634 | 599.1821 | 63.9 | 45.1969 | 8.6405 | 346.1139 | 16.7281 | 64 | 49 | 2.5569 | 99 | 1.1065 | 64 | 44.7886 | 27.8063 | 89.7761 | 74.5041 | 0.039605
600-64-44-2-99 | 600 | 64 | 44 | 2 | 33.8899 | 1355.6634 | 599.0367 | 63.9 | 45.4036 | 5.0388 | 201.8878 | 10.5525 | 64 | 49 | 5.1138 | 99 | 2.134 | 64 | 45.0441 | 33.9649 | 93.3325 | 85.1319 | 0.069321
600-64-44-3-99 | 600 | 64 | 44 | 3 | 33.8899 | 1355.6634 | 598.966 | 63.9 | 45.4947 | 3.8005 | 152.29 | 6.9831 | 64 | 49 | 7.6707 | 99 | 3.1531 | 64 | 45.1701 | 37.7602 | 94.8592 | 88.7859 | 0.099703
600-64-44-4-99 | 600 | 64 | 44 | 4 | 33.8899 | 1355.6634 | 598.9168 | 63.9 | 45.5552 | 3.2368 | 129.714 | 5.0097 | 64 | 49 | 10.2276 | 99 | 4.1694 | 64 | 45.2461 | 40.8807 | 95.7023 | 90.4491 | 0.13049
600-64-44-5-99 | 600 | 64 | 44 | 5 | 33.8899 | 1355.6634 | 598.8759 | 63.9 | 45.6014 | 2.9355 | 117.6485 | 3.8203 | 64 | 49 | 12.7845 | 99 | 5.1845 | 64 | 45.2967 | 43.7389 | 96.2348 | 91.3381 | 0.16153
600-64-44-6-99 | 600 | 64 | 44 | 6 | 33.8899 | 1355.6634 | 598.8391 | 63.9 | 45.6491 | 2.7581 | 110.5461 | 3.0662 | 64 | 49 | 15.3413 | 99 | 6.199 | 64 | 45.3378 | 46.4731 | 96.6007 | 91.8615 | 0.19273
600-64-44-7-99 | 600 | 64 | 44 | 7 | 33.8899 | 1355.6634 | 598.8042 | 63.9 | 45.6845 | 2.6443 | 105.9898 | 2.5585 | 64 | 49 | 17.8982 | 99 | 7.213 | 64 | 45.3663 | 49.1439 | 96.8672 | 92.1974 | 0.22403
600-64-44-8-99 | 600 | 64 | 44 | 8 | 33.8899 | 1355.6634 | 598.7706 | 63.9 | 45.718 | 2.5679 | 102.9324 | 2.2063 | 64 | 49 | 20.4551 | 99 | 8.2268 | 64 | 45.3893 | 51.7772 | 97.0698 | 92.4229 | 0.25541
600-64-44-9-99 | 600 | 64 | 44 | 9 | 33.8899 | 1355.6634 | 598.7377 | 63.9 | 45.7483 | 2.5142 | 100.7864 | 1.9533 | 64 | 49 | 23.012 | 99 | 9.2404 | 64 | 45.4055 | 54.3877 | 97.2289 | 92.5812 | 0.28685
600-64-44-10-99 | 600 | 64 | 44 | 10 | 33.8899 | 1355.6634 | 598.7053 | 63.9 | 45.7803 | 2.4759 | 99.2559 | 1.7698 | 64 | 49 | 25.5689 | 99 | 10.2539 | 64 | 45.4232 | 56.983 | 97.3572 | 92.6943 | 0.31833
600-64-46-1-99 | 600 | 64 | 46 | 1 | 37.453 | 1498.2085 | 599.1184 | 63.9 | 47.277 | 10.3996 | 416.6203 | 16.7281 | 64 | 51 | 2.5569 | 99 | 1.1134 | 64 | 46.8225 | 29.6103 | 89.2015 | 72.233 | 0.036964
600-64-46-2-99 | 600 | 64 | 46 | 2 | 37.453 | 1498.2085 | 598.9502 | 63.9 | 47.516 | 6.0891 | 244.0064 | 13.5261 | 64 | 51 | 5.1138 | 99 | 2.1436 | 64 | 47.1097 | 36.4777 | 92.897 | 83.742 | 0.063768
600-64-46-3-99 | 600 | 64 | 46 | 3 | 37.453 | 1498.2085 | 598.8691 | 63.9 | 47.624 | 4.5424 | 182.051 | 9.2061 | 64 | 51 | 7.6707 | 99 | 3.1641 | 64 | 47.2545 | 40.5812 | 94.52 | 87.8717 | 0.091156
600-64-46-4-99 | 600 | 64 | 46 | 4 | 37.453 | 1498.2085 | 598.8143 | 63.9 | 47.6908 | 3.8199 | 153.1093 | 7.0496 | 64 | 51 | 10.2276 | 99 | 4.1813 | 64 | 47.3438 | 43.8606 | 95.427 | 89.8007 | 0.11893
600-64-46-5-99 | 600 | 64 | 46 | 5 | 37.453 | 1498.2085 | 598.7699 | 63.9 | 47.7401 | 3.4274 | 137.3859 | 5.7138 | 64 | 51 | 12.7845 | 99 | 5.1971 | 64 | 47.4039 | 46.81 | 96.0037 | 90.8488 | 0.14695
600-64-46-6-99 | 600 | 64 | 46 | 6 | 37.453 | 1498.2085 | 598.7306 | 63.9 | 47.7809 | 3.1919 | 127.9545 | 4.8429 | 64 | 51 | 15.3413 | 99 | 6.2121 | 64 | 47.4476 | 49.6024 | 96.4017 | 91.4776 | 0.17513
600-64-46-7-99 | 600 | 64 | 46 | 7 | 37.453 | 1498.2085 | 598.694 | 63.9 | 47.8183 | 3.0406 | 121.8957 | 4.2515 | 64 | 51 | 17.8982 | 99 | 7.2266 | 64 | 47.4816 | 52.3107 | 96.6925 | 91.8816 | 0.20341
600-64-46-8-99 | 600 | 64 | 46 | 8 | 37.453 | 1498.2085 | 598.659 | 63.9 | 47.8541 | 2.9382 | 117.7997 | 3.8361 | 64 | 51 | 20.4551 | 99 | 8.2408 | 64 | 47.5088 | 54.9699 | 96.9141 | 92.1549 | 0.23178
600-64-46-9-99 | 600 | 64 | 46 | 9 | 37.453 | 1498.2085 | 598.625 | 63.9 | 47.8892 | 2.8665 | 114.9303 | 3.537 | 64 | 51 | 23.012 | 99 | 9.2547 | 64 | 47.5359 | 57.5985 | 97.0884 | 92.3464 | 0.26022
600-64-46-10-99 | 600 | 64 | 46 | 10 | 37.453 | 1498.2085 | 598.5916 | 63.9 | 47.9205 | 2.8141 | 112.8343 | 3.3142 | 64 | 51 | 25.5689 | 99 | 10.2686 | 64 | 47.5557 | 60.2078 | 97.2291 | 92.4864 | 0.28869
600-64-48-1-99 | 600 | 64 | 48 | 1 | 41.334 | 1653.4384 | 599.068 | 63.9 | 49.3648 | 12.4539 | 498.9605 | 16.7281 | 64 | 53 | 2.5569 | 99 | 1.1204 | 64 | 48.8564 | 31.437 | 88.6268 | 69.8701 | 0.034626
600-64-48-2-99 | 600 | 64 | 48 | 2 | 41.334 | 1653.4384 | 598.874 | 63.9 | 49.6337 | 7.3472 | 294.4567 | 16.5398 | 64 | 53 | 5.1138 | 99 | 2.1536 | 64 | 49.1733 | 39.1006 | 92.4468 | 82.2249 | 0.058846
600-64-48-3-99 | 600 | 64 | 48 | 3 | 41.334 | 1653.4384 | 598.7809 | 63.9 | 49.7614 | 5.4367 | 217.9238 | 11.7442 | 64 | 53 | 7.6707 | 99 | 3.1757 | 64 | 49.3418 | 43.568 | 94.1639 | 86.8469 | 0.083572
600-64-48-4-99 | 600 | 64 | 48 | 4 | 41.334 | 1653.4384 | 598.7192 | 63.9 | 49.8347 | 4.52 | 181.1977 | 9.1473 | 64 | 53 | 10.2276 | 99 | 4.194 | 64 | 49.4448 | 47.0416 | 95.1352 | 89.0647 | 0.10865
600-64-48-5-99 | 600 | 64 | 48 | 5 | 41.334 | 1653.4384 | 598.6707 | 63.9 | 49.8879 | 4.0136 | 160.9087 | 7.6657 | 64 | 53 | 12.7845 | 99 | 5.2105 | 64 | 49.5153 | 50.1049 | 95.7574 | 90.2899 | 0.13397
600-64-48-6-99 | 600 | 64 | 48 | 6 | 41.334 | 1653.4384 | 598.6285 | 63.9 | 49.9299 | 3.7058 | 148.5807 | 6.6785 | 64 | 53 | 15.3413 | 99 | 6.226 | 64 | 49.5669 | 52.9696 | 96.189 | 91.0345 | 0.15945
600-64-48-7-99 | 600 | 64 | 48 | 7 | 41.334 | 1653.4384 | 598.5898 | 63.9 | 49.9683 | 3.5062 | 140.5855 | 5.9968 | 64 | 53 | 17.8982 | 99 | 7.241 | 64 | 49.6065 | 55.7261 | 96.5054 | 91.5175 | 0.18505
600-64-48-8-99 | 600 | 64 | 48 | 8 | 41.334 | 1653.4384 | 598.5531 | 63.9 | 50.0023 | 3.3697 | 135.121 | 5.51 | 64 | 53 | 20.4551 | 99 | 8.2557 | 64 | 49.6385 | 58.4195 | 96.747 | 91.8477 | 0.21072
600-64-48-9-99 | 600 | 64 | 48 | 9 | 41.334 | 1653.4384 | 598.5177 | 63.9 | 50.0391 | 3.2736 | 131.2774 | 5.1565 | 64 | 53 | 23.012 | 99 | 9.27 | 64 | 49.6693 | 61.0724 | 96.9375 | 92.08 | 0.23647
600-64-48-10-99 | 600 | 64 | 48 | 10 | 41.334 | 1653.4384 | 598.4832 | 63.9 | 50.0669 | 3.2022 | 128.4201 | 4.8875 | 64 | 53 | 25.5689 | 99 | 10.2842 | 64 | 49.6879 | 63.7007 | 97.0913 | 92.2529 | 0.26225
600-64-50-1-99 | 600 | 64 | 50 | 1 | 45.5539 | 1822.2617 | 599.002 | 63.9 | 51.4449 | 14.8276 | 594.1285 | 16.7281 | 64 | 55 | 2.5569 | 99 | 1.1275 | 64 | 50.8851 | 33.2831 | 88.0534 | 67.4503 | 0.032545
600-64-50-2-99 | 600 | 64 | 50 | 2 | 45.5539 | 1822.2617 | 598.7798 | 63.9 | 51.7616 | 8.8472 | 354.6288 | 16.7281 | 64 | 55 | 5.1138 | 99 | 2.164 | 64 | 51.2426 | 41.8205 | 91.9846 | 80.5787 | 0.054486
600-64-50-3-99 | 600 | 64 | 50 | 3 | 45.5539 | 1822.2617 | 598.6726 | 63.9 | 51.9045 | 6.5101 | 260.9966 | 14.598 | 64 | 55 | 7.6707 | 99 | 3.1878 | 64 | 51.4314 | 46.7144 | 93.7918 | 85.709 | 0.076837
600-64-50-4-99 | 600 | 64 | 50 | 4 | 45.5539 | 1822.2617 | 598.6029 | 63.9 | 51.987 | 5.3596 | 214.8965 | 11.5254 | 64 | 55 | 10.2276 | 99 | 4.2073 | 64 | 51.5492 | 50.4218 | 94.8274 | 88.2346 | 0.099517
600-64-50-5-99 | 600 | 64 | 50 | 5 | 45.5539 | 1822.2617 | 598.5493 | 63.9 | 52.0447 | 4.7127 | 188.9774 | 9.675 | 64 | 55 | 12.7845 | 99 | 5.2247 | 64 | 51.6316 | 53.6256 | 95.4961 | 89.6546 | 0.12243
600-64-50-6-99 | 600 | 64 | 50 | 6 | 45.5539 | 1822.2617 | 598.5037 | 63.9 | 52.0903 | 4.3148 | 173.0341 | 8.5707 | 64 | 55 | 15.3413 | 99 | 6.2409 | 64 | 51.6915 | 56.5804 | 95.9624 | 90.5281 | 0.14549
600-64-50-7-99 | 600 | 64 | 50 | 7 | 45.5539 | 1822.2617 | 598.4624 | 63.9 | 52.1288 | 4.0537 | 162.5723 | 7.7936 | 64 | 55 | 17.8982 | 99 | 7.2564 | 64 | 51.7377 | 59.3984 | 96.3054 | 91.1014 | 0.16867
600-64-50-8-99 | 600 | 64 | 50 | 8 | 45.5539 | 1822.2617 | 598.4238 | 63.9 | 52.1628 | 3.8737 | 155.3655 | 7.2309 | 64 | 55 | 20.4551 | 99 | 8.2716 | 64 | 51.7751 | 62.1353 | 96.5681 | 91.4964 | 0.19194
600-64-50-9-99 | 600 | 64 | 50 | 9 | 45.5539 | 1822.2617 | 598.3868 | 63.9 | 52.1944 | 3.745 | 150.2121 | 6.8135 | 64 | 55 | 23.012 | 99 | 9.2864 | 64 | 51.8063 | 64.8209 | 96.7756 | 91.779 | 0.21527
600-64-50-10-99 | 600 | 64 | 50 | 10 | 45.5539 | 1822.2617 | 598.3509 | 63.9 | 52.2251 | 3.6503 | 146.4215 | 6.498 | 64 | 55 | 25.5689 | 99 | 10.3009 | 64 | 51.8327 | 67.4725 | 96.9434 | 91.9869 | 0.23864
600-66-10-1-99 | 600 | 66 | 10 | 1 | 4.7565 | 190.2715 | 599.8371 | 65.9 | 10.205 | 0.29426 | 11.7741 | -21.7008 | 66 | 15 | 2.5569 | 99 | 1.0268 | 66 | 10.1979 | 7.0191 | 96.9983 | 93.8136 | 0.2241
600-66-10-2-99 | 600 | 66 | 10 | 2 | 4.7565 | 190.2715 | 599.8134 | 65.9 | 10.2501 | 0.26889 | 10.7594 | -22.6273 | 66 | 15 | 5.1138 | 99 | 2.0366 | 66 | 10.2083 | 9.6014 | 97.8234 | 94.347 | 0.44567
600-66-10-3-99 | 600 | 66 | 10 | 3 | 4.7565 | 190.2715 | 599.7905 | 65.9 | 10.2894 | 0.26426 | 10.5748 | -22.8046 | 66 | 15 | 7.6707 | 99 | 3.0462 | 66 | 10.2119 | 12.1629 | 98.1042 | 94.4442 | 0.66782
600-66-10-4-99 | 600 | 66 | 10 | 4 | 4.7565 | 190.2715 | 599.7677 | 65.9 | 10.3311 | 0.26308 | 10.528 | -22.85 | 66 | 15 | 10.2276 | 99 | 4.0557 | 66 | 10.2158 | 14.721 | 98.2455 | 94.469 | 0.89019
600-66-10-5-99 | 600 | 66 | 10 | 5 | 4.7565 | 190.2715 | 599.7448 | 65.9 | 10.3725 | 0.26292 | 10.5217 | -22.85 | 66 | 15 | 12.7845 | 99 | 5.0652 | 66 | 10.2205 | 17.278 | 98.3306 | 94.4725 | 1.1127
600-66-10-6-99 | 600 | 66 | 10 | 6 | 4.7565 | 190.2715 | 599.7221 | 65.9 | 10.4131 | 0.26315 | 10.5313 | -22.856 | 66 | 15 | 15.3413 | 99 | 6.0747 | 66 | 10.2237 | 19.8347 | 98.3874 | 94.4677 | 1.3353
600-66-10-7-99 | 600 | 66 | 10 | 7 | 4.7565 | 190.2715 | 599.6993 | 65.9 | 10.4543 | 0.26358 | 10.5493 | -22.8291 | 66 | 15 | 17.8982 | 99 | 7.0841 | 66 | 10.2281 | 22.3912 | 98.4281 | 94.4584 | 1.558
600-66-10-8-99 | 600 | 66 | 10 | 8 | 4.7565 | 190.2715 | 599.6765 | 65.9 | 10.4952 | 0.26413 | 10.5714 | -22.8077 | 66 | 15 | 20.4551 | 99 | 8.0936 | 66 | 10.2342 | 24.9475 | 98.4586 | 94.4471 | 1.7808
600-66-10-9-99 | 600 | 66 | 10 | 9 | 4.7565 | 190.2715 | 599.6537 | 65.9 | 10.5361 | 0.26473 | 10.5959 | -22.7839 | 66 | 15 | 23.012 | 99 | 9.103 | 66 | 10.2396 | 27.5038 | 98.4823 | 94.4344 | 2.0037
600-66-10-10-99 | 600 | 66 | 10 | 10 | 4.7565 | 190.2715 | 599.6309 | 65.9 | 10.5765 | 0.26536 | 10.6218 | -22.7589 | 66 | 15 | 25.5689 | 99 | 10.1124 | 66 | 10.2454 | 30.06 | 98.5013 | 94.421 | 2.2266
600-66-12-1-99 | 600 | 66 | 12 | 1 | 5.4087 | 216.3597 | 599.8178 | 65.9 | 12.2314 | 0.35006 | 14.0075 | -19.9 | 66 | 17 | 2.5569 | 99 | 1.0293 | 66 | 12.2156 | 7.6155 | 96.7707 | 93.5278 | 0.19768
600-66-12-2-99 | 600 | 66 | 12 | 2 | 5.4087 | 216.3597 | 599.7933 | 65.9 | 12.2767 | 0.31275 | 12.5151 | -21.0714 | 66 | 17 | 5.1138 | 99 | 2.0394 | 66 | 12.2308 | 10.2097 | 97.701 | 94.2176 | 0.39247
600-66-12-3-99 | 600 | 66 | 12 | 3 | 5.4087 | 216.3597 | 599.7698 | 65.9 | 12.3191 | 0.30573 | 12.2346 | -21.3059 | 66 | 17 | 7.6707 | 99 | 3.0493 | 66 | 12.2386 | 12.7736 | 98.019 | 94.3474 | 0.5879
600-66-12-4-99 | 600 | 66 | 12 | 4 | 5.4087 | 216.3597 | 599.7464 | 65.9 | 12.3599 | 0.30369 | 12.1533 | -21.3748 | 66 | 17 | 10.2276 | 99 | 4.059 | 66 | 12.2421 | 15.3325 | 98.1792 | 94.3852 | 0.78355
600-66-12-5-99 | 600 | 66 | 12 | 5 | 5.4087 | 216.3597 | 599.7231 | 65.9 | 12.4004 | 0.30315 | 12.1324 | -21.3926 | 66 | 17 | 12.7845 | 99 | 5.0688 | 66 | 12.246 | 17.89 | 98.2757 | 94.3951 | 0.97933
600-66-12-6-99 | 600 | 66 | 12 | 6 | 5.4087 | 216.3597 | 599.6998 | 65.9 | 12.4419 | 0.30325 | 12.1367 | -21.3926 | 66 | 17 | 15.3413 | 99 | 6.0785 | 66 | 12.251 | 20.4468 | 98.3402 | 94.3933 | 1.1752
600-66-12-7-99 | 600 | 66 | 12 | 7 | 5.4087 | 216.3597 | 599.6765 | 65.9 | 12.4829 | 0.30363 | 12.1524 | -21.3754 | 66 | 17 | 17.8982 | 99 | 7.0881 | 66 | 12.2558 | 23.0033 | 98.3863 | 94.3863 | 1.3712
600-66-12-8-99 | 600 | 66 | 12 | 8 | 5.4087 | 216.3597 | 599.6532 | 65.9 | 12.5237 | 0.30417 | 12.1744 | -21.3567 | 66 | 17 | 20.4551 | 99 | 8.0978 | 66 | 12.2612 | 25.5596 | 98.421 | 94.3763 | 1.5672
600-66-12-9-99 | 600 | 66 | 12 | 9 | 5.4087 | 216.3597 | 599.6299 | 65.9 | 12.5645 | 0.3048 | 12.2001 | -21.3348 | 66 | 17 | 23.012 | 99 | 9.1075 | 66 | 12.2668 | 28.1159 | 98.4479 | 94.3647 | 1.7634
600-66-12-10-99 | 600 | 66 | 12 | 10 | 5.4087 | 216.3597 | 599.6066 | 65.9 | 12.6049 | 0.30548 | 12.228 | -21.3112 | 66 | 17 | 25.5689 | 99 | 10.1172 | 66 | 12.2733 | 30.6721 | 98.4695 | 94.352 | 1.9596
600-66-14-1-99 | 600 | 66 | 14 | 1 | 6.1382 | 245.5422 | 599.7965 | 65.9 | 14.2635 | 0.41822 | 16.7354 | -18.0318 | 66 | 19 | 2.5569 | 99 | 1.032 | 66 | 14.2416 | 8.2769 | 96.5204 | 93.1866 | 0.17483
600-66-14-2-99 | 600 | 66 | 14 | 2 | 6.1382 | 245.5422 | 599.771 | 65.9 | 14.3122 | 0.36407 | 14.5693 | -19.4896 | 66 | 19 | 5.1138 | 99 | 2.0425 | 66 | 14.262 | 10.8879 | 97.5658 | 94.0688 | 0.34637
600-66-14-3-99 | 600 | 66 | 14 | 3 | 6.1382 | 245.5422 | 599.7468 | 65.9 | 14.352 | 0.3534 | 14.1429 | -19.8001 | 66 | 19 | 7.6707 | 99 | 3.0526 | 66 | 14.2684 | 13.4555 | 97.9249 | 94.2425 | 0.5186
600-66-14-4-99 | 600 | 66 | 14 | 4 | 6.1382 | 245.5422 | 599.7229 | 65.9 | 14.3926 | 0.35009 | 14.011 | -19.898 | 66 | 19 | 10.2276 | 99 | 4.0627 | 66 | 14.2738 | 16.0157 | 98.1061 | 94.2965 | 0.69107
600-66-14-5-99 | 600 | 66 | 14 | 5 | 6.1382 | 245.5422 | 599.699 | 65.9 | 14.4334 | 0.34902 | 13.9685 | -19.9296 | 66 | 19 | 12.7845 | 99 | 5.0726 | 66 | 14.2781 | 18.5736 | 98.2154 | 94.314 | 0.86368
600-66-14-6-99 | 600 | 66 | 14 | 6 | 6.1382 | 245.5422 | 599.6752 | 65.9 | 14.4742 | 0.34885 | 13.9622 | -19.9296 | 66 | 19 | 15.3413 | 99 | 6.0825 | 66 | 14.2826 | 21.1307 | 98.2884 | 94.3168 | 1.0364
600-66-14-7-99 | 600 | 66 | 14 | 7 | 6.1382 | 245.5422 | 599.6514 | 65.9 | 14.515 | 0.34911 | 13.9733 | -19.9343 | 66 | 19 | 17.8982 | 99 | 7.0925 | 66 | 14.2872 | 23.6873 | 98.3406 | 94.3125 | 1.2092
600-66-14-8-99 | 600 | 66 | 14 | 8 | 6.1382 | 245.5422 | 599.6276 | 65.9 | 14.5556 | 0.3496 | 13.9937 | -19.9107 | 66 | 19 | 20.4551 | 99 | 8.1024 | 66 | 14.293 | 26.2437 | 98.3799 | 94.3044 | 1.382
600-66-14-9-99 | 600 | 66 | 14 | 9 | 6.1382 | 245.5422 | 599.6038 | 65.9 | 14.5962 | 0.35024 | 14.0196 | -19.8913 | 66 | 19 | 23.012 | 99 | 9.1123 | 66 | 14.2986 | 28.8 | 98.4104 | 94.2941 | 1.555
600-66-14-10-99 | 600 | 66 | 14 | 10 | 6.1382 | 245.5422 | 599.58 | 65.9 | 14.6366 | 0.35096 | 14.0489 | -19.8695 | 66 | 19 | 25.5689 | 99 | 10.1222 | 66 | 14.3051 | 31.3561 | 98.4348 | 94.2824 | 1.7279
600-66-16-1-99 | 600 | 66 | 16 | 1 | 6.9527 | 278.1254 | 599.7731 | 65.9 | 16.3 | 0.50197 | 20.0874 | -16.0898 | 66 | 21 | 2.5569 | 99 | 1.0349 | 66 | 16.2712 | 9.0076 | 96.246 | 92.7803 | 0.15502
600-66-16-2-99 | 600 | 66 | 16 | 2 | 6.9527 | 278.1254 | 599.7462 | 65.9 | 16.3487 | 0.42414 | 16.9737 | -17.8821 | 66 | 21 | 5.1138 | 99 | 2.0459 | 66 | 16.2937 | 11.6424 | 97.4167 | 93.8997 | 0.30635
600-66-16-3-99 | 600 | 66 | 16 | 3 | 6.9527 | 278.1254 | 599.7214 | 65.9 | 16.3856 | 0.40823 | 16.3376 | -18.2856 | 66 | 21 | 7.6707 | 99 | 3.0563 | 66 | 16.2994 | 14.2152 | 97.8211 | 94.1285 | 0.4584
600-66-16-4-99 | 600 | 66 | 16 | 4 | 6.9527 | 278.1254 | 599.6969 | 65.9 | 16.4274 | 0.4031 | 16.133 | -18.4186 | 66 | 21 | 10.2276 | 99 | 4.0666 | 66 | 16.3066 | 16.7772 | 98.0256 | 94.2023 | 0.61072
600-66-16-5-99 | 600 | 66 | 16 | 5 | 6.9527 | 278.1254 | 599.6725 | 65.9 | 16.469 | 0.40122 | 16.0583 | -18.4674 | 66 | 21 | 12.7845 | 99 | 5.0768 | 66 | 16.3119 | 19.336 | 98.149 | 94.2294 | 0.76318
600-66-16-6-99 | 600 | 66 | 16 | 6 | 6.9527 | 278.1254 | 599.6481 | 65.9 | 16.5096 | 0.40063 | 16.0356 | -18.4823 | 66 | 21 | 15.3413 | 99 | 6.087 | 66 | 16.3172 | 21.8934 | 98.2315 | 94.2378 | 0.91574
600-66-16-7-99 | 600 | 66 | 16 | 7 | 6.9527 | 278.1254 | 599.6238 | 65.9 | 16.5501 | 0.40069 | 16.0384 | -18.4823 | 66 | 21 | 17.8982 | 99 | 7.0971 | 66 | 16.3223 | 24.4503 | 98.2906 | 94.237 | 1.0684
600-66-16-8-99 | 600 | 66 | 16 | 8 | 6.9527 | 278.1254 | 599.5995 | 65.9 | 16.5906 | 0.40108 | 16.055 | -18.4694 | 66 | 21 | 20.4551 | 99 | 8.1073 | 66 | 16.3278 | 27.0068 | 98.3349 | 94.2313 | 1.2211
600-66-16-9-99 | 600 | 66 | 16 | 9 | 6.9527 | 278.1254 | 599.5752 | 65.9 | 16.631 | 0.40169 | 16.0798 | -18.4532 | 66 | 21 | 23.012 | 99 | 9.1174 | 66 | 16.3336 | 29.5631 | 98.3694 | 94.2226 | 1.3738
600-66-16-10-99 | 600 | 66 | 16 | 10 | 6.9527 | 278.1254 | 599.5509 | 65.9 | 16.6712 | 0.40241 | 16.1094 | -18.4337 | 66 | 21 | 25.5689 | 99 | 10.1276 | 66 | 16.3404 | 32.1192 | 98.3971 | 94.2122 | 1.5266
600-66-18-1-99 | 600 | 66 | 18 | 1 | 7.8605 | 314.4392 | 599.7473 | 65.9 | 18.3384 | 0.60528 | 24.223 | -14.0717 | 66 | 23 | 2.5569 | 99 | 1.0381 | 66 | 18.2986 | 9.8121 | 95.9465 | 92.2997 | 0.13783
600-66-18-2-99 | 600 | 66 | 18 | 2 | 7.8605 | 314.4392 | 599.7189 | 65.9 | 18.3831 | 0.49467 | 19.7972 | -16.2446 | 66 | 23 | 5.1138 | 99 | 2.0495 | 66 | 18.3237 | 12.4796 | 97.2525 | 93.7069 | 0.27152
600-66-18-3-99 | 600 | 66 | 18 | 3 | 7.8605 | 314.4392 | 599.6933 | 65.9 | 18.425 | 0.47156 | 18.8732 | -16.7549 | 66 | 23 | 7.6707 | 99 | 3.0603 | 66 | 18.3352 | 15.0596 | 97.7069 | 94.0009 | 0.40601
600-66-18-4-99 | 600 | 66 | 18 | 4 | 7.8605 | 314.4392 | 599.6681 | 65.9 | 18.4679 | 0.46378 | 18.5625 | -16.9317 | 66 | 23 | 10.2276 | 99 | 4.0708 | 66 | 18.3447 | 17.6243 | 97.9371 | 94.0999 | 0.54078
600-66-18-5-99 | 600 | 66 | 18 | 5 | 7.8605 | 314.4392 | 599.6432 | 65.9 | 18.5081 | 0.46063 | 18.4374 | -17.0037 | 66 | 23 | 12.7845 | 99 | 5.0813 | 66 | 18.3499 | 20.1843 | 98.0761 | 94.1399 | 0.67569
600-66-18-6-99 | 600 | 66 | 18 | 6 | 7.8605 | 314.4392 | 599.6183 | 65.9 | 18.5485 | 0.45942 | 18.3895 | -17.0313 | 66 | 23 | 15.3413 | 99 | 6.0917 | 66 | 18.3545 | 22.7424 | 98.1692 | 94.1554 | 0.81069
600-66-18-7-99 | 600 | 66 | 18 | 7 | 7.8605 | 314.4392 | 599.5935 | 65.9 | 18.5888 | 0.45913 | 18.3788 | -17.0313 | 66 | 23 | 17.8982 | 99 | 7.1021 | 66 | 18.3604 | 25.2996 | 98.2358 | 94.159 | 0.94577
600-66-18-8-99 | 600 | 66 | 18 | 8 | 7.8605 | 314.4392 | 599.5686 | 65.9 | 18.629 | 0.45935 | 18.3882 | -17.0375 | 66 | 23 | 20.4551 | 99 | 8.1125 | 66 | 18.3662 | 27.8563 | 98.2858 | 94.1563 | 1.0809
600-66-18-9-99 | 600 | 66 | 18 | 9 | 7.8605 | 314.4392 | 599.5438 | 65.9 | 18.6691 | 0.45986 | 18.4094 | -17.0196 | 66 | 23 | 23.012 | 99 | 9.1229 | 66 | 18.3724 | 30.4127 | 98.3247 | 94.1498 | 1.2161
600-66-18-10-99 | 600 | 66 | 18 | 10 | 7.8605 | 314.4392 | 599.519 | 65.9 | 18.7091 | 0.46055 | 18.4381 | -17.003 | 66 | 23 | 25.5689 | 99 | 10.1333 | 66 | 18.379 | 32.9689 | 98.3559 | 94.1409 | 1.3514
600-66-20-1-99 | 600 | 66 | 20 | 1 | 8.8704 | 354.8387 | 599.7191 | 65.9 | 20.3806 | 0.73349 | 29.3551 | -11.9714 | 66 | 25 | 2.5569 | 99 | 1.0416 | 66 | 20.3313 | 10.6938 | 95.621 | 91.7311 | 0.1229
600-66-20-2-99 | 600 | 66 | 20 | 2 | 8.8704 | 354.8387 | 599.6887 | 65.9 | 20.4259 | 0.57828 | 23.1444 | -14.5632 | 66 | 25 | 5.1138 | 99 | 2.0535 | 66 | 20.3583 | 13.4059 | 97.0724 | 93.4809 | 0.24119
600-66-20-3-99 | 600 | 66 | 20 | 3 | 8.8704 | 354.8387 | 599.6622 | 65.9 | 20.4693 | 0.54491 | 21.8098 | -15.2042 | 66 | 25 | 7.6707 | 99 | 3.0646 | 66 | 20.375 | 15.9962 | 97.5813 | 93.8571 | 0.36034
600-66-20-4-99 | 600 | 66 | 20 | 4 | 8.8704 | 354.8387 | 599.6365 | 65.9 | 20.5112 | 0.53325 | 21.3442 | -15.4363 | 66 | 25 | 10.2276 | 99 | 4.0754 | 66 | 20.3847 | 18.5648 | 97.8398 | 93.9884 | 0.47978
600-66-20-5-99 | 600 | 66 | 20 | 5 | 8.8704 | 354.8387 | 599.6109 | 65.9 | 20.5503 | 0.52827 | 21.1458 | -15.5367 | 66 | 25 | 12.7845 | 99 | 5.0862 | 66 | 20.3887 | 21.1266 | 97.9962 | 94.0446 | 0.59936
600-66-20-6-99 | 600 | 66 | 20 | 6 | 8.8704 | 354.8387 | 599.5855 | 65.9 | 20.5913 | 0.52614 | 21.0614 | -15.5796 | 66 | 25 | 15.3413 | 99 | 6.0969 | 66 | 20.3963 | 23.6856 | 98.1008 | 94.0686 | 0.71905
600-66-20-7-99 | 600 | 66 | 20 | 7 | 8.8704 | 354.8387 | 599.5601 | 65.9 | 20.6307 | 0.5253 | 21.0288 | -15.5962 | 66 | 25 | 17.8982 | 99 | 7.1075 | 66 | 20.4014 | 26.2434 | 98.1758 | 94.0781 | 0.83881
600-66-20-8-99 | 600 | 66 | 20 | 8 | 8.8704 | 354.8387 | 599.5347 | 65.9 | 20.6712 | 0.52523 | 21.0269 | -15.5962 | 66 | 25 | 20.4551 | 99 | 8.1182 | 66 | 20.4081 | 28.8003 | 98.2321 | 94.0788 | 0.95863
600-66-20-9-99 | 600 | 66 | 20 | 9 | 8.8704 | 354.8387 | 599.5094 | 65.9 | 20.711 | 0.52557 | 21.0414 | -15.5971 | 66 | 25 | 23.012 | 99 | 9.1288 | 66 | 20.4145 | 31.3569 | 98.276 | 94.075 | 1.0785
600-66-20-10-99 | 600 | 66 | 20 | 10 | 8.8704 | 354.8387 | 599.484 | 65.9 | 20.7504 | 0.52617 | 21.0663 | -15.5769 | 66 | 25 | 25.5689 | 99 | 10.1395 | 66 | 20.421 | 33.9132 | 98.3111 | 94.0682 | 1.1984
600-66-22-1-99 | 600 | 66 | 22 | 1 | 9.9906 | 399.6466 | 599.6883 | 65.9 | 22.4229 | 0.89246 | 35.719 | -9.808 | 66 | 27 | 2.5569 | 99 | 1.0453 | 66 | 22.3601 | 11.655 | 95.2701 | 91.067 | 0.10991
600-66-22-2-99 | 600 | 66 | 22 | 2 | 9.9906 | 399.6466 | 599.6555 | 65.9 | 22.4739 | 0.6777 | 27.1251 | -12.8367 | 66 | 27 | 5.1138 | 99 | 2.0578 | 66 | 22.3988 | 14.4267 | 96.8762 | 93.2166 | 0.21476
600-66-22-3-99 | 600 | 66 | 22 | 3 | 9.9906 | 399.6466 | 599.6281 | 65.9 | 22.5173 | 0.62998 | 25.2163 | -13.6325 | 66 | 27 | 7.6707 | 99 | 3.0692 | 66 | 22.4169 | 17.0313 | 97.4446 | 93.6943 | 0.32049
600-66-22-4-99 | 600 | 66 | 22 | 4 | 9.9906 | 399.6466 | 599.6017 | 65.9 | 22.5589 | 0.61286 | 24.5323 | -13.9313 | 66 | 27 | 10.2276 | 99 | 4.0804 | 66 | 22.4276 | 19.6053 | 97.7342 | 93.8656 | 0.42654
600-66-22-5-99 | 600 | 66 | 22 | 5 | 9.9906 | 399.6466 | 599.5755 | 65.9 | 22.6003 | 0.6054 | 24.2346 | -14.0638 | 66 | 27 | 12.7845 | 99 | 5.0914 | 66 | 22.4364 | 22.1696 | 97.9096 | 93.9403 | 0.53276
600-66-22-6-99 | 600 | 66 | 22 | 6 | 9.9906 | 399.6466 | 599.5495 | 65.9 | 22.6401 | 0.60185 | 24.0935 | -14.1271 | 66 | 27 | 15.3413 | 99 | 6.1023 | 66 | 22.4427 | 24.7301 | 98.0271 | 93.9758 | 0.63906
600-66-22-7-99 | 600 | 66 | 22 | 7 | 9.9906 | 399.6466 | 599.5236 | 65.9 | 22.6798 | 0.60023 | 24.0298 | -14.1558 | 66 | 27 | 17.8982 | 99 | 7.1132 | 66 | 22.449 | 27.2886 | 98.1113 | 93.992 | 0.74545
600-66-22-8-99 | 600 | 66 | 22 | 8 | 9.9906 | 399.6466 | 599.4977 | 65.9 | 22.7195 | 0.59967 | 24.0082 | -14.1558 | 66 | 27 | 20.4551 | 99 | 8.1241 | 66 | 22.4554 | 29.846 | 98.1746 | 93.9977 | 0.85189
600-66-22-9-99 | 600 | 66 | 22 | 9 | 9.9906 | 399.6466 | 599.4718 | 65.9 | 22.759 | 0.59972 | 24.0114 | -14.1655 | 66 | 27 | 23.012 | 99 | 9.135 | 66 | 22.4621 | 32.4029 | 98.2239 | 93.9971 | 0.95838
600-66-22-10-99 | 600 | 66 | 22 | 10 | 9.9906 | 399.6466 | 599.4459 | 65.9 | 22.7983 | 0.60016 | 24.0301 | -14.164 | 66 | 27 | 25.5689 | 99 | 10.1458 | 66 | 22.4692 | 34.9593 | 98.2634 | 93.9927 | 1.0649
600-66-24-1-99 | 600 | 66 | 24 | 1 | 11.2314 | 449.2814 | 599.6551 | 65.9 | 24.4738 | 1.0906 | 43.6525 | -7.5466 | 66 | 29 | 2.5569 | 99 | 1.0493 | 66 | 24.3952 | 12.6976 | 94.8933 | 90.2895 | 0.098612
600-66-24-2-99 | 600 | 66 | 24 | 2 | 11.2314 | 449.2814 | 599.6192 | 65.9 | 24.5292 | 0.79673 | 31.8913 | -11.0567 | 66 | 29 | 5.1138 | 99 | 2.0624 | 66 | 24.4432 | 15.5484 | 96.6627 | 92.9062 | 0.19167
600-66-24-3-99 | 600 | 66 | 24 | 3 | 11.2314 | 449.2814 | 599.5906 | 65.9 | 24.5721 | 0.72923 | 29.1909 | -12.032 | 66 | 29 | 7.6707 | 99 | 3.0742 | 66 | 24.4642 | 18.1728 | 97.2956 | 93.5072 | 0.28566
600-66-24-4-99 | 600 | 66 | 24 | 4 | 11.2314 | 449.2814 | 599.5634 | 65.9 | 24.6157 | 0.70459 | 28.2057 | -12.4088 | 66 | 29 | 10.2276 | 99 | 4.0857 | 66 | 24.4791 | 20.7543 | 97.6192 | 93.7266 | 0.37998
600-66-24-5-99 | 600 | 66 | 24 | 5 | 11.2314 | 449.2814 | 599.5367 | 65.9 | 24.6551 | 0.69339 | 27.7585 | -12.584 | 66 | 29 | 12.7845 | 99 | 5.0969 | 66 | 24.4871 | 23.3224 | 97.8154 | 93.8264 | 0.47447
600-66-24-6-99 | 600 | 66 | 24 | 6 | 11.2314 | 449.2814 | 599.5101 | 65.9 | 24.6948 | 0.68784 | 27.5377 | -12.6713 | 66 | 29 | 15.3413 | 99 | 6.1081 | 66 | 24.4934 | 25.8849 | 97.947 | 93.8757 | 0.56907
600-66-24-7-99 | 600 | 66 | 24 | 7 | 11.2314 | 449.2814 | 599.4836 | 65.9 | 24.7343 | 0.68505 | 27.4272 | -12.7153 | 66 | 29 | 17.8982 | 99 | 7.1193 | 66 | 24.5004 | 28.4446 | 98.0414 | 93.9006 | 0.66374
600-66-24-8-99 | 600 | 66 | 24 | 8 | 11.2314 | 449.2814 | 599.4572 | 65.9 | 24.7736 | 0.68376 | 27.3769 | -12.7353 | 66 | 29 | 20.4551 | 99 | 8.1304 | 66 | 24.5074 | 31.0027 | 98.1124 | 93.912 | 0.75847
600-66-24-9-99 | 600 | 66 | 24 | 9 | 11.2314 | 449.2814 | 599.4308 | 65.9 | 24.8129 | 0.68336 | 27.362 | -12.7353 | 66 | 29 | 23.012 | 99 | 9.1415 | 66 | 24.5146 | 33.56 | 98.1677 | 93.9156 | 0.85324
600-66-24-10-99 | 600 | 66 | 24 | 10 | 11.2314 | 449.2814 | 599.4044 | 65.9 | 24.8515 | 0.6835 | 27.3688 | -12.7412 | 66 | 29 | 25.5689 | 99 | 10.1526 | 66 | 24.5215 | 36.1168 | 98.212 | 93.9144 | 0.94806
600-66-26-1-99 | 600 | 66 | 26 | 1 | 12.6046 | 504.2107 | 599.6233 | 65.9 | 26.5281 | 1.3373 | 53.5287 | -5.2233 | 66 | 31 | 2.5569 | 99 | 1.0536 | 66 | 26.4309 | 13.8242 | 94.4899 | 89.3904 | 0.088752
600-66-26-2-99 | 600 | 66 | 26 | 2 | 12.6046 | 504.2107 | 599.5837 | 65.9 | 26.5884 | 0.93991 | 37.6248 | -9.2177 | 66 | 31 | 5.1138 | 99 | 2.0675 | 66 | 26.4894 | 16.7785 | 96.4304 | 92.5431 | 0.17146
600-66-26-3-99 | 600 | 66 | 26 | 3 | 12.6046 | 504.2107 | 599.5537 | 65.9 | 26.6373 | 0.84583 | 33.8604 | -10.3927 | 66 | 31 | 7.6707 | 99 | 3.0797 | 66 | 26.5172 | 19.4295 | 97.1327 | 93.2895 | 0.25513
600-66-26-4-99 | 600 | 66 | 26 | 4 | 12.6046 | 504.2107 | 599.5256 | 65.9 | 26.6761 | 0.81039 | 32.443 | -10.8668 | 66 | 31 | 10.2276 | 99 | 4.0914 | 66 | 26.5308 | 22.0218 | 97.4933 | 93.5707 | 0.33915
600-66-26-5-99 | 600 | 66 | 26 | 5 | 12.6046 | 504.2107 | 599.4982 | 65.9 | 26.7137 | 0.79396 | 31.787 | -11.0928 | 66 | 31 | 12.7845 | 99 | 5.1029 | 66 | 26.5404 | 24.5951 | 97.7124 | 93.701 | 0.42335
600-66-26-6-99 | 600 | 66 | 26 | 6 | 12.6046 | 504.2107 | 599.471 | 65.9 | 26.7536 | 0.7856 | 31.4535 | -11.2093 | 66 | 31 | 15.3413 | 99 | 6.1144 | 66 | 26.5482 | 27.1604 | 97.8595 | 93.7674 | 0.50766
600-66-26-7-99 | 600 | 66 | 26 | 7 | 12.6046 | 504.2107 | 599.4439 | 65.9 | 26.7938 | 0.78117 | 31.2775 | -11.2712 | 66 | 31 | 17.8982 | 99 | 7.1258 | 66 | 26.5581 | 29.7217 | 97.9651 | 93.8025 | 0.59204
600-66-26-8-99 | 600 | 66 | 26 | 8 | 12.6046 | 504.2107 | 599.4169 | 65.9 | 26.8329 | 0.77881 | 31.1846 | -11.304 | 66 | 31 | 20.4551 | 99 | 8.1371 | 66 | 26.5649 | 32.2809 | 98.0445 | 93.8212 | 0.67649
600-66-26-9-99 | 600 | 66 | 26 | 9 | 12.6046 | 504.2107 | 599.39 | 65.9 | 26.8712 | 0.77769 | 31.1409 | -11.3194 | 66 | 31 | 23.012 | 99 | 9.1485 | 66 | 26.5717 | 34.8389 | 98.1064 | 93.8301 | 0.76098
600-66-26-10-99 | 600 | 66 | 26 | 10 | 12.6046 | 504.2107 | 599.3631 | 65.9 | 26.9105 | 0.77741 | 31.1315 | -11.3194 | 66 | 31 | 25.5689 | 99 | 10.1598 | 66 | 26.5803 | 37.3961 | 98.156 | 93.8323 | 0.84551
600-66-28-1-99 | 600 | 66 | 28 | 1 | 14.1218 | 564.9004 | 599.5857 | 65.9 | 28.5849 | 1.6437 | 65.7986 | -2.8389 | 66 | 33 | 2.5569 | 99 | 1.0583 | 66 | 28.4679 | 15.035 | 94.0606 | 88.3603 | 0.080141
600-66-28-2-99 | 600 | 66 | 28 | 2 | 14.1218 | 564.9004 | 599.5413 | 65.9 | 28.6509 | 1.1129 | 44.5526 | -7.3156 | 66 | 33 | 5.1138 | 99 | 2.0729 | 66 | 28.5373 | 18.1227 | 96.1783 | 92.1193 | 0.15374
600-66-28-3-99 | 600 | 66 | 28 | 3 | 14.1218 | 564.9004 | 599.5096 | 65.9 | 28.6975 | 0.98259 | 39.3382 | -8.7187 | 66 | 33 | 7.6707 | 99 | 3.0855 | 66 | 28.5689 | 20.8099 | 96.9551 | 93.042 | 0.22832
600-66-28-4-99 | 600 | 66 | 28 | 4 | 14.1218 | 564.9004 | 599.4806 | 65.9 | 28.7425 | 0.933 | 37.3544 | -9.2983 | 66 | 33 | 10.2276 | 99 | 4.0976 | 66 | 28.5887 | 23.4164 | 97.3558 | 93.3932 | 0.30329
600-66-28-5-99 | 600 | 66 | 28 | 5 | 14.1218 | 564.9004 | 599.4524 | 65.9 | 28.7813 | 0.90949 | 36.4149 | -9.5828 | 66 | 33 | 12.7845 | 99 | 5.1095 | 66 | 28.6022 | 25.9968 | 97.5998 | 93.5597 | 0.37844
600-66-28-6-99 | 600 | 66 | 28 | 6 | 14.1218 | 564.9004 | 599.4245 | 65.9 | 28.8204 | 0.8971 | 35.9207 | -9.7352 | 66 | 33 | 15.3413 | 99 | 6.1212 | 66 | 28.6105 | 28.566 | 97.7639 | 93.6474 | 0.4537
600-66-28-7-99 | 600 | 66 | 28 | 7 | 14.1218 | 564.9004 | 599.3969 | 65.9 | 28.8581 | 0.89013 | 35.6433 | -9.8216 | 66 | 33 | 17.8982 | 99 | 7.1328 | 66 | 28.618 | 31.1299 | 97.8818 | 93.6967 | 0.52903
600-66-28-8-99 | 600 | 66 | 28 | 8 | 14.1218 | 564.9004 | 599.3693 | 65.9 | 28.8967 | 0.88623 | 35.4886 | -9.87 | 66 | 33 | 20.4551 | 99 | 8.1444 | 66 | 28.6272 | 33.6907 | 97.9704 | 93.7244 | 0.60443
600-66-28-9-99 | 600 | 66 | 28 | 9 | 14.1218 | 564.9004 | 599.3418 | 65.9 | 28.9363 | 0.88417 | 35.4076 | -9.8954 | 66 | 33 | 23.012 | 99 | 9.156 | 66 | 28.6357 | 36.2496 | 98.0396 | 93.739 | 0.67988
600-66-28-10-99 | 600 | 66 | 28 | 10 | 14.1218 | 564.9004 | 599.3143 | 65.9 | 28.9747 | 0.88318 | 35.3696 | -9.9073 | 66 | 33 | 25.5689 | 99 | 10.1675 | 66 | 28.6464 | 38.8075 | 98.0951 | 93.746 | 0.75537
600-66-30-1-99 | 600 | 66 | 30 | 1 | 15.7953 | 631.8474 | 599.5394 | 65.9 | 30.647 | 2.0234 | 81.0032 | -0.40071 | 66 | 35 | 2.5569 | 99 | 1.0632 | 66 | 30.5056 | 16.3287 | 93.6065 | 87.1898 | 0.072612
600-66-30-2-99 | 600 | 66 | 30 | 2 | 15.7953 | 631.8474 | 599.4891 | 65.9 | 30.7199 | 1.3231 | 52.9723 | -5.3437 | 66 | 35 | 5.1138 | 99 | 2.0788 | 66 | 30.5906 | 19.5859 | 95.906 | 91.6234 | 0.1382
600-66-30-3-99 | 600 | 66 | 30 | 3 | 15.7953 | 631.8474 | 599.4553 | 65.9 | 30.7694 | 1.1449 | 45.8392 | -6.9929 | 66 | 35 | 7.6707 | 99 | 3.0919 | 66 | 30.6291 | 22.3211 | 96.762 | 92.7518 | 0.20477
600-66-30-4-99 | 600 | 66 | 30 | 4 | 15.7953 | 631.8474 | 599.4251 | 65.9 | 30.8147 | 1.0757 | 43.0699 | -7.6982 | 66 | 35 | 10.2276 | 99 | 4.1043 | 66 | 30.6538 | 24.9472 | 97.206 | 93.19 | 0.27175
600-66-30-5-99 | 600 | 66 | 30 | 5 | 15.7953 | 631.8474 | 599.3961 | 65.9 | 30.8512 | 1.0421 | 41.7303 | -8.0547 | 66 | 35 | 12.7845 | 99 | 5.1165 | 66 | 30.6646 | 27.5376 | 97.4771 | 93.4022 | 0.33891
600-66-30-6-99 | 600 | 66 | 30 | 6 | 15.7953 | 631.8474 | 599.3675 | 65.9 | 30.8905 | 1.0242 | 41.0155 | -8.2492 | 66 | 35 | 15.3413 | 99 | 6.1285 | 66 | 30.6749 | 30.1123 | 97.6597 | 93.5155 | 0.4062
600-66-30-7-99 | 600 | 66 | 30 | 7 | 15.7953 | 631.8474 | 599.3392 | 65.9 | 30.9304 | 1.014 | 40.6085 | -8.3614 | 66 | 35 | 17.8982 | 99 | 7.1404 | 66 | 30.6877 | 32.6795 | 97.7909 | 93.5801 | 0.47357
600-66-30-8-99 | 600 | 66 | 30 | 8 | 15.7953 | 631.8474 | 599.3111 | 65.9 | 30.9685 | 1.0079 | 40.3655 | -8.4288 | 66 | 35 | 20.4551 | 99 | 8.1522 | 66 | 30.6966 | 35.2425 | 97.8897 | 93.6188 | 0.541
600-66-30-9-99 | 600 | 66 | 30 | 9 | 15.7953 | 631.8474 | 599.283 | 65.9 | 31.006 | 1.0043 | 40.2217 | -8.4689 | 66 | 35 | 23.012 | 99 | 9.164 | 66 | 30.7068 | 37.803 | 97.9669 | 93.6419 | 0.60848
600-66-30-10-99 | 600 | 66 | 30 | 10 | 15.7953 | 631.8474 | 599.2549 | 65.9 | 31.0437 | 1.0022 | 40.1422 | -8.4911 | 66 | 35 | 25.5689 | 99 | 10.1758 | 66 | 30.7156 | 40.3619 | 98.0287 | 93.6547 | 0.676
600-66-32-1-99 | 600 | 66 | 32 | 1 | 17.6386 | 705.5814 | 599.4995 | 65.9 | 32.7121 | 2.4916 | 99.7521 | 2.0783 | 66 | 37 | 2.5569 | 99 | 1.0684 | 66 | 32.5439 | 17.7039 | 93.1289 | 85.8743 | 0.06602
600-66-32-2-99 | 600 | 66 | 32 | 2 | 17.6386 | 705.5814 | 599.4419 | 65.9 | 32.7957 | 1.5792 | 63.232 | -3.3015 | 66 | 37 | 5.1138 | 99 | 2.0851 | 66 | 32.6465 | 21.1732 | 95.6128 | 91.0467 | 0.12454
600-66-32-3-99 | 600 | 66 | 32 | 3 | 17.6386 | 705.5814 | 599.4056 | 65.9 | 32.8469 | 1.3379 | 53.573 | -5.2143 | 66 | 37 | 7.6707 | 99 | 3.0988 | 66 | 32.6915 | 23.9714 | 96.5526 | 92.4148 | 0.18404
600-66-32-4-99 | 600 | 66 | 32 | 4 | 17.6386 | 705.5814 | 599.374 | 65.9 | 32.8894 | 1.2421 | 49.7384 | -6.064 | 66 | 37 | 10.2276 | 99 | 4.1116 | 66 | 32.7173 | 26.6241 | 97.043 | 92.9581 | 0.24395
600-66-32-5-99 | 600 | 66 | 32 | 5 | 17.6386 | 705.5814 | 599.344 | 65.9 | 32.9324 | 1.1956 | 47.8811 | -6.4976 | 66 | 37 | 12.7845 | 99 | 5.1241 | 66 | 32.7354 | 29.2274 | 97.3434 | 93.2214 | 0.30408
600-66-32-6-99 | 600 | 66 | 32 | 6 | 17.6386 | 705.5814 | 599.3147 | 65.9 | 32.9684 | 1.1699 | 46.8532 | -6.7443 | 66 | 37 | 15.3413 | 99 | 6.1364 | 66 | 32.748 | 31.81 | 97.5461 | 93.3673 | 0.36433
600-66-32-7-99 | 600 | 66 | 32 | 7 | 17.6386 | 705.5814 | 599.2857 | 65.9 | 33.0084 | 1.155 | 46.2585 | -6.8894 | 66 | 37 | 17.8982 | 99 | 7.1485 | 66 | 32.7599 | 34.3818 | 97.6919 | 93.4518 | 0.42466
600-66-32-8-99 | 600 | 66 | 32 | 8 | 17.6386 | 705.5814 | 599.2569 | 65.9 | 33.0458 | 1.1458 | 45.8915 | -6.9797 | 66 | 37 | 20.4551 | 99 | 8.1606 | 66 | 32.771 | 36.9479 | 97.8019 | 93.504 | 0.48506
600-66-32-9-99 | 600 | 66 | 32 | 9 | 17.6386 | 705.5814 | 599.2282 | 65.9 | 33.0826 | 1.14 | 45.6629 | -7.0363 | 66 | 37 | 23.012 | 99 | 9.1727 | 66 | 32.7819 | 39.5106 | 97.8877 | 93.5367 | 0.5455
600-66-32-10-99 | 600 | 66 | 32 | 10 | 17.6386 | 705.5814 | 599.1996 | 65.9 | 33.1198 | 1.1365 | 45.5239 | -7.0708 | 66 | 37 | 25.5689 | 99 | 10.1847 | 66 | 32.7913 | 42.071 | 97.9565 | 93.5567 | 0.60598
600-66-34-1-99 | 600 | 66 | 34 | 1 | 19.6655 | 786.6663 | 599.4495 | 65.9 | 34.7816 | 3.0659 | 122.756 | 4.5866 | 66 | 39 | 2.5569 | 99 | 1.0739 | 66 | 34.5832 | 19.1565 | 92.63 | 84.4097 | 0.060242
600-66-34-2-99 | 600 | 66 | 34 | 2 | 19.6655 | 786.6663 | 599.383 | 65.9 | 34.8764 | 1.8917 | 75.7486 | -1.1913 | 66 | 39 | 5.1138 | 99 | 2.0918 | 66 | 34.7033 | 22.8876 | 95.2986 | 90.3808 | 0.11252
600-66-34-3-99 | 600 | 66 | 34 | 3 | 19.6655 | 786.6663 | 599.3436 | 65.9 | 34.9318 | 1.5687 | 62.8213 | -3.3771 | 66 | 39 | 7.6707 | 99 | 3.1061 | 66 | 34.7582 | 25.7674 | 96.3262 | 92.023 | 0.16578
600-66-34-4-99 | 600 | 66 | 34 | 4 | 19.6655 | 786.6663 | 599.3103 | 65.9 | 34.9795 | 1.4382 | 57.5985 | -4.381 | 66 | 39 | 10.2276 | 99 | 4.1194 | 66 | 34.7933 | 28.4548 | 96.8663 | 92.6866 | 0.21945
600-66-34-5-99 | 600 | 66 | 34 | 5 | 19.6655 | 786.6663 | 599.2792 | 65.9 | 35.0177 | 1.3734 | 55.0055 | -4.9113 | 66 | 39 | 12.7845 | 99 | 5.1323 | 66 | 34.8123 | 31.0765 | 97.1982 | 93.0162 | 0.27334
600-66-34-6-99 | 600 | 66 | 34 | 6 | 19.6655 | 786.6663 | 599.249 | 65.9 | 35.0537 | 1.3373 | 53.5605 | -5.2169 | 66 | 39 | 15.3413 | 99 | 6.1449 | 66 | 34.8254 | 33.6696 | 97.4226 | 93.2 | 0.32736
600-66-34-7-99 | 600 | 66 | 34 | 7 | 19.6655 | 786.6663 | 599.2193 | 65.9 | 35.0915 | 1.3157 | 52.7015 | -5.4022 | 66 | 39 | 17.8982 | 99 | 7.1573 | 66 | 34.8384 | 36.248 | 97.5843 | 93.3094 | 0.38148
600-66-34-8-99 | 600 | 66 | 34 | 8 | 19.6655 | 786.6663 | 599.1898 | 65.9 | 35.1308 | 1.3024 | 52.1698 | -5.5183 | 66 | 39 | 20.4551 | 99 | 8.1697 | 66 | 34.8525 | 38.8182 | 97.7063 | 93.3772 | 0.43566
600-66-34-9-99 | 600 | 66 | 34 | 9 | 19.6655 | 786.6663 | 599.1605 | 65.9 | 35.1658 | 1.2936 | 51.8185 | -5.5955 | 66 | 39 | 23.012 | 99 | 9.182 | 66 | 34.8604 | 41.3839 | 97.8016 | 93.4221 | 0.48988
600-66-34-10-99 | 600 | 66 | 34 | 10 | 19.6655 | 786.6663 | 599.1313 | 65.9 | 35.2036 | 1.288 | 51.5994 | -5.644 | 66 | 39 | 25.5689 | 99 | 10.1943 | 66 | 34.8737 | 43.9464 | 97.8781 | 93.4502 | 0.54415
600-66-36-1-99 | 600 | 66 | 36 | 1 | 21.8914 | 875.701 | 599.4055 | 65.9 | 36.8512 | 3.7653 | 150.7716 | 7.1093 | 66 | 41 | 2.5569 | 99 | 1.0797 | 66 | 36.621 | 20.683 | 92.1116 | 82.7999 | 0.055169
600-66-36-2-99 | 600 | 66 | 36 | 2 | 21.8914 | 875.701 | 599.3284 | 65.9 | 36.9626 | 2.2732 | 91.0341 | 0.98476 | 66 | 41 | 5.1138 | 99 | 2.099 | 66 | 36.7619 | 24.732 | 94.9633 | 89.6162 | 0.10195
600-66-36-3-99 | 600 | 66 | 36 | 3 | 21.8914 | 875.701 | 599.2851 | 65.9 | 37.0204 | 1.8454 | 73.9096 | -1.48 | 66 | 41 | 7.6707 | 99 | 3.1141 | 66 | 36.8272 | 27.7166 | 96.0823 | 91.5701 | 0.14966
600-66-36-4-99 | 600 | 66 | 36 | 4 | 21.8914 | 875.701 | 599.2498 | 65.9 | 37.0657 | 1.6685 | 66.8289 | -2.6579 | 66 | 41 | 10.2276 | 99 | 4.1278 | 66 | 36.8628 | 30.4504 | 96.675 | 92.3781 | 0.1978
600-66-36-5-99 | 600 | 66 | 36 | 5 | 21.8914 | 875.701 | 599.2174 | 65.9 | 37.1092 | 1.5802 | 63.2955 | -3.2897 | 66 | 41 | 12.7845 | 99 | 5.1411 | 66 | 36.8924 | 33.0956 | 97.0408 | 92.7815 | 0.24617
600-66-36-6-99 | 600 | 66 | 36 | 6 | 21.8914 | 875.701 | 599.1862 | 65.9 | 37.1463 | 1.5301 | 61.2926 | -3.6625 | 66 | 41 | 15.3413 | 99 | 6.154 | 66 | 36.9081 | 35.7026 | 97.2886 | 93.0103 | 0.29468
600-66-36-7-99 | 600 | 66 | 36 | 7 | 21.8914 | 875.701 | 599.1556 | 65.9 | 37.1865 | 1.5 | 60.09 | -3.8918 | 66 | 41 | 17.8982 | 99 | 7.1668 | 66 | 36.9258 | 38.2896 | 97.4675 | 93.1478 | 0.34328
600-66-36-8-99 | 600 | 66 | 36 | 8 | 21.8914 | 875.701 | 599.1254 | 65.9 | 37.2225 | 1.4806 | 59.3143 | -4.042 | 66 | 41 | 20.4551 | 99 | 8.1794 | 66 | 36.9398 | 40.8659 | 97.6026 | 93.2366 | 0.39195
600-66-36-9-99 | 600 | 66 | 36 | 9 | 21.8914 | 875.701 | 599.0954 | 65.9 | 37.2571 | 1.4677 | 58.7992 | -4.1427 | 66 | 41 | 23.012 | 99 | 9.192 | 66 | 36.9496 | 43.4357 | 97.7082 | 93.2956 | 0.44066
600-66-36-10-99 | 600 | 66 | 36 | 10 | 21.8914 | 875.701 | 599.0656 | 65.9 | 37.2929 | 1.4591 | 58.4581 | -4.2098 | 66 | 41 | 25.5689 | 99 | 10.2045 | 66 | 36.9607 | 46.0012 | 97.793 | 93.3349 | 0.48942
600-66-38-1-99 | 600 | 66 | 38 | 1 | 24.3316 | 973.3214 | 599.3504 | 65.9 | 38.9282 | 4.6127 | 184.7207 | 9.6389 | 66 | 43 | 2.5569 | 99 | 1.0857 | 66 | 38.6598 | 22.2757 | 91.577 | 81.0422 | 0.050713
600-66-38-2-99 | 600 | 66 | 38 | 2 | 24.3316 | 973.3214 | 599.2607 | 65.9 | 39.054 | 2.7388 | 109.6926 | 3.2218 | 66 | 43 | 5.1138 | 99 | 2.1067 | 66 | 38.8262 | 26.7066 | 94.6074 | 88.744 | 0.092623
600-66-38-3-99 | 600 | 66 | 38 | 3 | 24.3316 | 973.3214 | 599.2126 | 65.9 | 39.1213 | 2.179 | 87.2803 | 0.48375 | 66 | 43 | 7.6707 | 99 | 3.1225 | 66 | 38.9005 | 29.8233 | 95.8206 | 91.0445 | 0.13542
600-66-38-4-99 | 600 | 66 | 38 | 4 | 24.3316 | 973.3214 | 599.1748 | 65.9 | 39.1672 | 1.9423 | 77.8032 | -0.87617 | 66 | 43 | 10.2276 | 99 | 4.1369 | 66 | 38.9452 | 32.6169 | 96.4687 | 92.0174 | 0.17866
600-66-38-5-99 | 600 | 66 | 38 | 5 | 24.3316 | 973.3214 | 599.1408 | 65.9 | 39.2085 | 1.822 | 72.988 | -1.6271 | 66 | 43 | 12.7845 | 99 | 5.1505 | 66 | 38.9751 | 35.2941 | 96.8705 | 92.5119 | 0.22213
600-66-38-6-99 | 600 | 66 | 38 | 6 | 24.3316 | 973.3214 | 599.1085 | 65.9 | 39.2476 | 1.7534 | 70.2453 | -2.0757 | 66 | 43 | 15.3413 | 99 | 6.1638 | 66 | 38.9983 | 37.9195 | 97.1435 | 92.7936 | 0.26574
600-66-38-7-99 | 600 | 66 | 38 | 7 | 24.3316 | 973.3214 | 599.077 | 65.9 | 39.2866 | 1.7114 | 68.5653 | -2.3585 | 66 | 43 | 17.8982 | 99 | 7.1769 | 66 | 39.0185 | 40.5184 | 97.3409 | 92.9664 | 0.30946
600-66-38-8-99 | 600 | 66 | 38 | 8 | 24.3316 | 973.3214 | 599.046 | 65.9 | 39.3221 | 1.6839 | 67.4692 | -2.5465 | 66 | 43 | 20.4551 | 99 | 8.1899 | 66 | 39.0326 | 43.1028 | 97.4901 | 93.0792 | 0.35324
600-66-38-9-99 | 600 | 66 | 38 | 9 | 24.3316 | 973.3214 | 599.0153 | 65.9 | 39.3575 | 1.6655 | 66.734 | -2.6742 | 66 | 43 | 23.012 | 99 | 9.2027 | 66 | 39.0441 | 45.6781 | 97.6069 | 93.1549 | 0.39707
600-66-38-10-99 | 600 | 66 | 38 | 10 | 24.3316 | 973.3214 | 598.9847 | 65.9 | 39.392 | 1.6528 | 66.2292 | -2.7626 | 66 | 43 | 25.5689 | 99 | 10.2156 | 66 | 39.0573 | 48.2477 | 97.7008 | 93.2071 | 0.44094
600-66-40-1-99 | 600 | 66 | 40 | 1 | 27.0037 | 1080.2014 | 599.3032 | 65.9 | 41.006 | 5.6316 | 225.5403 | 12.6055 | 66 | 45 | 2.5569 | 99 | 1.092 | 66 | 40.701 | 23.9289 | 91.0287 | 79.145 | 0.04679
600-66-40-2-99 | 600 | 66 | 40 | 2 | 27.0037 | 1080.2014 | 599.1987 | 65.9 | 41.1521 | 3.3062 | 132.4329 | 5.5133 | 66 | 45 | 5.1138 | 99 | 2.1148 | 66 | 40.8885 | 28.8113 | 94.2312 | 87.7565 | 0.084397
600-66-40-3-99 | 600 | 66 | 40 | 3 | 27.0037 | 1080.2014 | 599.1448 | 65.9 | 41.2236 | 2.5809 | 103.3915 | 2.5088 | 66 | 45 | 7.6707 | 99 | 3.1316 | 66 | 40.9773 | 32.0934 | 95.5406 | 90.4422 | 0.12284
600-66-40-4-99 | 600 | 66 | 40 | 4 | 27.0037 | 1080.2014 | 599.104 | 65.9 | 41.2751 | 2.2678 | 90.8524 | 0.96106 | 66 | 45 | 10.2276 | 99 | 4.1465 | 66 | 41.0299 | 34.9635 | 96.2467 | 91.6019 | 0.16171
600-66-40-5-99 | 600 | 66 | 40 | 5 | 27.0037 | 1080.2014 | 599.0681 | 65.9 | 41.3172 | 2.1061 | 84.3789 | 0.082683 | 66 | 45 | 12.7845 | 99 | 5.1607 | 66 | 41.0656 | 37.6821 | 96.6867 | 92.2008 | 0.20082
600-66-40-6-99 | 600 | 66 | 40 | 6 | 27.0037 | 1080.2014 | 599.0344 | 65.9 | 41.3555 | 2.0127 | 80.6426 | -0.45317 | 66 | 45 | 15.3413 | 99 | 6.1744 | 66 | 41.0911 | 40.3323 | 96.9866 | 92.5466 | 0.24009
600-66-40-7-99 | 600 | 66 | 40 | 7 | 27.0037 | 1080.2014 | 599.0018 | 65.9 | 41.3952 | 1.955 | 78.3337 | -0.79593 | 66 | 45 | 17.8982 | 99 | 7.1878 | 66 | 41.1158 | 42.9469 | 97.2039 | 92.7604 | 0.27946
600-66-40-8-99 | 600 | 66 | 40 | 8 | 27.0037 | 1080.2014 | 598.9699 | 65.9 | 41.428 | 1.9165 | 76.7968 | -1.0293 | 66 | 45 | 20.4551 | 99 | 8.2011 | 66 | 41.1292 | 45.5423 | 97.3684 | 92.9028 | 0.31889
600-66-40-9-99 | 600 | 66 | 40 | 9 | 27.0037 | 1080.2014 | 598.9384 | 65.9 | 41.4627 | 1.8905 | 75.7592 | -1.1893 | 66 | 45 | 23.012 | 99 | 9.2143 | 66 | 41.1443 | 48.1252 | 97.4972 | 92.999 | 0.35838
600-66-40-10-99 | 600 | 66 | 40 | 10 | 27.0037 | 1080.2014 | 598.9071 | 65.9 | 41.4984 | 1.8725 | 75.0408 | -1.3013 | 66 | 45 | 25.5689 | 99 | 10.2274 | 66 | 41.1599 | 50.7001 | 97.6009 | 93.0658 | 0.39791
600-66-42-1-99 | 600 | 66 | 42 | 1 | 29.9246 | 1197.0543 | 599.2437 | 65.9 | 43.0846 | 6.8457 | 274.1881 | 15.7233 | 66 | 47 | 2.5569 | 99 | 1.0985 | 66 | 42.7367 | 25.6358 | 90.4694 | 77.1236 | 0.04333
600-66-42-2-99 | 600 | 66 | 42 | 2 | 29.9246 | 1197.0543 | 599.122 | 65.9 | 43.2547 | 3.995 | 160.0421 | 7.8486 | 66 | 47 | 5.1138 | 99 | 2.1234 | 66 | 42.9518 | 31.0434 | 93.8359 | 86.6499 | 0.077132
600-66-42-3-99 | 600 | 66 | 42 | 3 | 29.9246 | 1197.0543 | 599.0611 | 65.9 | 43.336 | 3.0667 | 122.8665 | 4.5976 | 66 | 47 | 7.6707 | 99 | 3.1413 | 66 | 43.0571 | 34.5286 | 95.2425 | 89.752 | 0.1117
600-66-42-4-99 | 600 | 66 | 42 | 4 | 29.9246 | 1197.0543 | 599.0166 | 65.9 | 43.389 | 2.6559 | 106.4186 | 2.8563 | 66 | 47 | 10.2276 | 99 | 4.1569 | 66 | 43.1194 | 37.4962 | 96.0088 | 91.1245 | 0.14669
600-66-42-5-99 | 600 | 66 | 42 | 5 | 29.9246 | 1197.0543 | 598.9784 | 65.9 | 43.4354 | 2.4412 | 97.8202 | 1.844 | 66 | 47 | 12.7845 | 99 | 5.1715 | 66 | 43.1638 | 40.2678 | 96.4891 | 91.8422 | 0.18193
600-66-42-6-99 | 600 | 66 | 42 | 6 | 29.9246 | 1197.0543 | 598.9431 | 65.9 | 43.473 | 2.3153 | 92.7815 | 1.2117 | 66 | 47 | 15.3413 | 99 | 6.1857 | 66 | 43.1919 | 42.9506 | 96.8175 | 92.2628 | 0.21732
600-66-42-7-99 | 600 | 66 | 42 | 7 | 29.9246 | 1197.0543 | 598.9093 | 65.9 | 43.5093 | 2.2362 | 89.6176 | 0.79824 | 66 | 47 | 17.8982 | 99 | 7.1995 | 66 | 43.2155 | 45.5866 | 97.0559 | 92.5271 | 0.25281
600-66-42-8-99 | 600 | 66 | 42 | 8 | 29.9246 | 1197.0543 | 598.8764 | 65.9 | 43.547 | 2.1842 | 87.5356 | 0.51872 | 66 | 47 | 20.4551 | 99 | 8.2131 | 66 | 43.2393 | 48.1956 | 97.2368 | 92.7011 | 0.28839
600-66-42-9-99 | 600 | 66 | 42 | 9 | 29.9246 | 1197.0543 | 598.844 | 65.9 | 43.5806 | 2.1479 | 86.0883 | 0.32077 | 66 | 47 | 23.012 | 99 | 9.2266 | 66 | 43.2555 | 50.7887 | 97.3787 | 92.8222 | 0.32401
600-66-42-10-99 | 600 | 66 | 42 | 10 | 29.9246 | 1197.0543 | 598.8119 | 65.9 | 43.6137 | 2.1222 | 85.0625 | 0.1786 | 66 | 47 | 25.5689 | 99 | 10.24 | 66 | 43.2703 | 53.3713 | 97.4929 | 92.9081 | 0.35968
600-66-44-1-99 | 600 | 66 | 44 | 1 | 33.1142 | 1324.6342 | 599.1944 | 65.9 | 45.1678 | 8.2848 | 331.8591 | 16.9203 | 66 | 49 | 2.5569 | 99 | 1.1052 | 66 | 44.7742 | 27.3863 | 89.903 | 74.981 | 0.040275
600-66-44-2-99 | 600 | 66 | 44 | 2 | 33.1142 | 1324.6342 | 599.053 | 65.9 | 45.3624 | 4.8284 | 193.4533 | 10.2196 | 66 | 49 | 5.1138 | 99 | 2.1324 | 66 | 45.0161 | 33.3996 | 93.4224 | 85.4189 | 0.070707
600-66-44-3-99 | 600 | 66 | 44 | 3 | 33.1142 | 1324.6342 | 598.9836 | 65.9 | 45.4551 | 3.6533 | 146.3883 | 6.7449 | 66 | 49 | 7.6707 | 99 | 3.1515 | 66 | 45.1384 | 37.1316 | 94.9262 | 88.9676 | 0.10183
600-66-44-4-99 | 600 | 66 | 44 | 4 | 33.1142 | 1324.6342 | 598.9347 | 65.9 | 45.5152 | 3.121 | 125.0687 | 4.8142 | 66 | 49 | 10.2276 | 99 | 4.1679 | 66 | 45.2116 | 40.2208 | 95.7546 | 90.5751 | 0.13336
600-66-44-5-99 | 600 | 66 | 44 | 5 | 33.1142 | 1324.6342 | 598.8938 | 65.9 | 45.5597 | 2.8373 | 113.7083 | 3.6569 | 66 | 49 | 12.7845 | 99 | 5.1832 | 66 | 45.2599 | 43.0614 | 96.277 | 91.4318 | 0.16514
600-66-44-6-99 | 600 | 66 | 44 | 6 | 33.1142 | 1324.6342 | 598.8566 | 65.9 | 45.5995 | 2.6698 | 107.0036 | 2.9225 | 66 | 49 | 15.3413 | 99 | 6.1978 | 66 | 45.2971 | 45.7858 | 96.6355 | 91.9375 | 0.19708
600-66-44-7-99 | 600 | 66 | 44 | 7 | 33.1142 | 1324.6342 | 598.8213 | 65.9 | 45.6395 | 2.5639 | 102.7657 | 2.436 | 66 | 49 | 17.8982 | 99 | 7.212 | 66 | 45.3299 | 48.4485 | 96.8966 | 92.2573 | 0.22913
600-66-44-8-99 | 600 | 66 | 44 | 8 | 33.1142 | 1324.6342 | 598.7872 | 65.9 | 45.6733 | 2.4925 | 99.9079 | 2.0973 | 66 | 49 | 20.4551 | 99 | 8.226 | 66 | 45.3514 | 51.0769 | 97.095 | 92.473 | 0.26125
600-66-44-9-99 | 600 | 66 | 44 | 9 | 33.1142 | 1324.6342 | 598.7538 | 65.9 | 45.706 | 2.4427 | 97.919 | 1.8563 | 66 | 49 | 23.012 | 99 | 9.2398 | 66 | 45.3704 | 53.6835 | 97.2508 | 92.6233 | 0.29343
600-66-44-10-99 | 600 | 66 | 44 | 10 | 33.1142 | 1324.6342 | 598.7208 | 65.9 | 45.7381 | 2.4071 | 96.4935 | 1.6807 | 66 | 49 | 25.5689 | 99 | 10.2535 | 66 | 45.3872 | 56.2761 | 97.3763 | 92.7311 | 0.32566
600-66-46-1-99 | 600 | 66 | 46 | 1 | 36.5913 | 1463.7373 | 599.1315 | 65.9 | 47.2484 | 9.9745 | 399.5823 | 16.9203 | 66 | 51 | 2.5569 | 99 | 1.112 | 66 | 46.8083 | 29.1737 | 89.3318 | 72.7407 | 0.03757
600-66-46-2-99 | 600 | 66 | 46 | 2 | 36.5913 | 1463.7373 | 598.9677 | 65.9 | 47.4748 | 5.8313 | 233.6683 | 13.1653 | 66 | 51 | 5.1138 | 99 | 2.1419 | 66 | 47.0813 | 35.8737 | 92.9924 | 84.0636 | 0.06502
600-66-46-3-99 | 600 | 66 | 46 | 3 | 36.5913 | 1463.7373 | 598.8884 | 65.9 | 47.5813 | 4.3609 | 174.7719 | 8.9456 | 66 | 51 | 7.6707 | 99 | 3.1623 | 66 | 47.2221 | 39.901 | 94.5924 | 88.082 | 0.09308
600-66-46-4-99 | 600 | 66 | 46 | 4 | 36.5913 | 1463.7373 | 598.8341 | 65.9 | 47.6443 | 3.6774 | 147.392 | 6.8293 | 66 | 51 | 10.2276 | 99 | 4.1796 | 66 | 47.3097 | 43.1414 | 95.4841 | 89.95 | 0.12153
600-66-46-5-99 | 600 | 66 | 46 | 5 | 36.5913 | 1463.7373 | 598.7898 | 65.9 | 47.693 | 3.3075 | 132.5768 | 5.5268 | 66 | 51 | 12.7845 | 99 | 5.1955 | 66 | 47.3651 | 46.0682 | 96.0501 | 90.9609 | 0.15022
600-66-46-6-99 | 600 | 66 | 46 | 6 | 36.5913 | 1463.7373 | 598.7503 | 65.9 | 47.7356 | 3.0868 | 123.7351 | 4.6836 | 66 | 51 | 15.3413 | 99 | 6.2107 | 66 | 47.4099 | 48.8459 | 96.4404 | 91.5642 | 0.17908
600-66-46-7-99 | 600 | 66 | 46 | 7 | 36.5913 | 1463.7373 | 598.7134 | 65.9 | 47.7705 | 2.9445 | 118.0396 | 4.1104 | 66 | 51 | 17.8982 | 99 | 7.2254 | 66 | 47.4403 | 51.545 | 96.7254 | 91.953 | 0.20804
600-66-46-8-99 | 600 | 66 | 46 | 8 | 36.5913 | 1463.7373 | 598.6779 | 65.9 | 47.8098 | 2.8493 | 114.2313 | 3.7126 | 66 | 51 | 20.4551 | 99 | 8.2397 | 66 | 47.4697 | 54.1971 | 96.9424 | 92.2131 | 0.23709
600-66-46-9-99 | 600 | 66 | 46 | 9 | 36.5913 | 1463.7373 | 598.6433 | 65.9 | 47.8413 | 2.7818 | 111.5308 | 3.4231 | 66 | 51 | 23.012 | 99 | 9.2539 | 66 | 47.4939 | 56.8215 | 97.113 | 92.3976 | 0.2662
600-66-46-10-99 | 600 | 66 | 46 | 10 | 36.5913 | 1463.7373 | 598.6094 | 65.9 | 47.8725 | 2.7329 | 109.5766 | 3.2095 | 66 | 51 | 25.5689 | 99 | 10.268 | 66 | 47.513 | 59.4273 | 97.2507 | 92.5313 | 0.29535
600-66-48-1-99 | 600 | 66 | 48 | 1 | 40.3782 | 1615.2033 | 599.0812 | 65.9 | 49.334 | 11.9489 | 478.7171 | 16.9203 | 66 | 53 | 2.5569 | 99 | 1.119 | 66 | 48.8426 | 30.9862 | 88.7597 | 70.4075 | 0.035175
600-66-48-2-99 | 600 | 66 | 48 | 2 | 40.3782 | 1615.2033 | 598.8926 | 65.9 | 49.5925 | 7.0344 | 281.9143 | 16.1726 | 66 | 53 | 5.1138 | 99 | 2.1518 | 66 | 49.1501 | 38.4575 | 92.5477 | 82.5786 | 0.059981
600-66-48-3-99 | 600 | 66 | 48 | 3 | 40.3782 | 1615.2033 | 598.8016 | 65.9 | 49.7143 | 5.2131 | 208.9518 | 11.4045 | 66 | 53 | 7.6707 | 99 | 3.1738 | 66 | 49.3071 | 42.8358 | 94.2416 | 87.0894 | 0.085312
600-66-48-4-99 | 600 | 66 | 48 | 4 | 40.3782 | 1615.2033 | 598.7408 | 65.9 | 49.7853 | 4.3453 | 174.1876 | 8.9038 | 66 | 53 | 10.2276 | 99 | 4.1921 | 66 | 49.4085 | 46.2605 | 95.1972 | 89.2385 | 0.11101
600-66-48-5-99 | 600 | 66 | 48 | 5 | 40.3782 | 1615.2033 | 598.6925 | 65.9 | 49.8367 | 3.8675 | 155.0475 | 7.4555 | 66 | 53 | 12.7845 | 99 | 5.2087 | 66 | 49.4756 | 49.2951 | 95.8083 | 90.4218 | 0.13695
600-66-48-6-99 | 600 | 66 | 48 | 6 | 40.3782 | 1615.2033 | 598.6502 | 65.9 | 49.8814 | 3.5786 | 143.4766 | 6.4974 | 66 | 53 | 15.3413 | 99 | 6.2244 | 66 | 49.5253 | 52.1409 | 96.2317 | 91.1372 | 0.16305
600-66-48-7-99 | 600 | 66 | 48 | 7 | 40.3782 | 1615.2033 | 598.6112 | 65.9 | 49.9228 | 3.3921 | 136.0049 | 5.8399 | 66 | 53 | 17.8982 | 99 | 7.2396 | 66 | 49.5691 | 54.8844 | 96.5418 | 91.5993 | 0.18926
600-66-48-8-99 | 600 | 66 | 48 | 8 | 40.3782 | 1615.2033 | 598.5741 | 65.9 | 49.9557 | 3.264 | 130.8779 | 5.3691 | 66 | 53 | 20.4551 | 99 | 8.2544 | 66 | 49.5981 | 57.5693 | 96.7785 | 91.9165 | 0.21555
600-66-48-9-99 | 600 | 66 | 48 | 9 | 40.3782 | 1615.2033 | 598.5382 | 65.9 | 49.987 | 3.1733 | 127.2484 | 5.0253 | 66 | 53 | 23.012 | 99 | 9.269 | 66 | 49.6233 | 60.2169 | 96.9649 | 92.1411 | 0.2419
600-66-48-10-99 | 600 | 66 | 48 | 10 | 40.3782 | 1615.2033 | 598.5031 | 65.9 | 50.0173 | 3.107 | 124.5998 | 4.7687 | 66 | 53 | 25.5689 | 99 | 10.2834 | 66 | 49.6451 | 62.8401 | 97.1155 | 92.3052 | 0.2683
600-66-50-1-99 | 600 | 66 | 50 | 1 | 44.4953 | 1779.9167 | 599.0157 | 65.9 | 51.4139 | 14.2308 | 570.2023 | 16.9203 | 66 | 55 | 2.5569 | 99 | 1.126 | 66 | 50.8678 | 32.8213 | 88.1878 | 68.0172 | 0.033042
600-66-50-2-99 | 600 | 66 | 50 | 2 | 44.4953 | 1779.9167 | 598.7997 | 65.9 | 51.7192 | 8.4677 | 339.4075 | 16.9203 | 66 | 55 | 5.1138 | 99 | 2.162 | 66 | 51.218 | 41.1414 | 92.0903 | 80.9694 | 0.055513
600-66-50-3-99 | 600 | 66 | 50 | 3 | 44.4953 | 1779.9167 | 598.6951 | 65.9 | 51.8522 | 6.2362 | 250.0051 | 14.2405 | 66 | 55 | 7.6707 | 99 | 3.1858 | 66 | 51.3984 | 45.9298 | 93.8748 | 85.9847 | 0.078413
600-66-50-4-99 | 600 | 66 | 50 | 4 | 44.4953 | 1779.9167 | 598.6266 | 65.9 | 51.9347 | 5.1453 | 206.2981 | 11.2046 | 66 | 55 | 10.2276 | 99 | 4.2052 | 66 | 51.5094 | 49.5775 | 94.8944 | 88.4362 | 0.10165
600-66-50-5-99 | 600 | 66 | 50 | 5 | 44.4953 | 1779.9167 | 598.5734 | 65.9 | 51.9904 | 4.5347 | 181.8294 | 9.4412 | 66 | 55 | 12.7845 | 99 | 5.2227 | 66 | 51.5889 | 52.7451 | 95.5515 | 89.8087 | 0.12512
600-66-50-6-99 | 600 | 66 | 50 | 6 | 44.4953 | 1779.9167 | 598.5278 | 65.9 | 52.0345 | 4.16 | 166.8199 | 8.3647 | 66 | 55 | 15.3413 | 99 | 6.2391 | 66 | 51.647 | 55.6766 | 96.0091 | 90.6507 | 0.14875
600-66-50-7-99 | 600 | 66 | 50 | 7 | 44.4953 | 1779.9167 | 598.4864 | 65.9 | 52.0741 | 3.915 | 157.004 | 7.6111 | 66 | 55 | 17.8982 | 99 | 7.2548 | 66 | 51.6903 | 58.4786 | 96.3455 | 91.2014 | 0.1725
600-66-50-8-99 | 600 | 66 | 50 | 8 | 44.4953 | 1779.9167 | 598.4474 | 65.9 | 52.1126 | 3.7474 | 150.2933 | 7.0703 | 66 | 55 | 20.4551 | 99 | 8.2701 | 66 | 51.7323 | 61.203 | 96.603 | 91.578 | 0.19633
600-66-50-9-99 | 600 | 66 | 50 | 9 | 44.4953 | 1779.9167 | 598.41 | 65.9 | 52.1435 | 3.6268 | 145.4646 | 6.6671 | 66 | 55 | 23.012 | 99 | 9.2851 | 66 | 51.7606 | 63.8805 | 96.8062 | 91.8491 | 0.22022
600-66-50-10-99 | 600 | 66 | 50 | 10 | 44.4953 | 1779.9167 | 598.3735 | 65.9 | 52.1711 | 3.5377 | 141.8996 | 6.3615 | 66 | 55 | 25.5689 | 99 | 10.2999 | 66 | 51.7826 | 66.5265 | 96.9705 | 92.0494 | 0.24415
600-68-10-1-99 | 600 | 68 | 10 | 1 | 4.6649 | 186.6052 | 599.8393 | 67.9 | 10.1975 | 0.28738 | 11.499 | -21.7197 | 68 | 15 | 2.5569 | 99 | 1.0266 | 68 | 10.1915 | 6.9344 | 97.0258 | 93.8394 | 0.22844
600-68-10-2-99 | 600 | 68 | 10 | 2 | 4.6649 | 186.6052 | 599.8154 | 67.9 | 10.242 | 0.26337 | 10.5385 | -22.6163 | 68 | 15 | 5.1138 | 99 | 2.0366 | 68 | 10.2005 | 9.5153 | 97.8357 | 94.3542 | 0.45439
600-68-10-3-99 | 600 | 68 | 10 | 3 | 4.6649 | 186.6052 | 599.792 | 67.9 | 10.2808 | 0.25901 | 10.3647 | -22.7867 | 68 | 15 | 7.6707 | 99 | 3.0463 | 68 | 10.2044 | 12.0765 | 98.1112 | 94.4476 | 0.68091
600-68-10-4-99 | 600 | 68 | 10 | 4 | 4.6649 | 186.6052 | 599.7688 | 67.9 | 10.321 | 0.25789 | 10.3204 | -22.8305 | 68 | 15 | 10.2276 | 99 | 4.0559 | 68 | 10.2083 | 14.6345 | 98.2498 | 94.4715 | 0.90766
600-68-10-5-99 | 600 | 68 | 10 | 5 | 4.6649 | 186.6052 | 599.7456 | 67.9 | 10.361 | 0.25774 | 10.3145 | -22.8305 | 68 | 15 | 12.7845 | 99 | 5.0655 | 68 | 10.2126 | 17.1916 | 98.3333 | 94.4749 | 1.1345
600-68-10-6-99 | 600 | 68 | 10 | 6 | 4.6649 | 186.6052 | 599.7224 | 67.9 | 10.401 | 0.25797 | 10.3242 | -22.8362 | 68 | 15 | 15.3413 | 99 | 6.0751 | 68 | 10.216 | 19.7482 | 98.389 | 94.4699 | 1.3615
600-68-10-7-99 | 600 | 68 | 10 | 7 | 4.6649 | 186.6052 | 599.6992 | 67.9 | 10.4411 | 0.25839 | 10.3415 | -22.8095 | 68 | 15 | 17.8982 | 99 | 7.0847 | 68 | 10.2198 | 22.3047 | 98.4289 | 94.4609 | 1.5886
600-68-10-8-99 | 600 | 68 | 10 | 8 | 4.6649 | 186.6052 | 599.676 | 67.9 | 10.4812 | 0.25891 | 10.3627 | -22.7884 | 68 | 15 | 20.4551 | 99 | 8.0943 | 68 | 10.2244 | 24.8611 | 98.4588 | 94.4497 | 1.8157
600-68-10-9-99 | 600 | 68 | 10 | 9 | 4.6649 | 186.6052 | 599.6528 | 67.9 | 10.5212 | 0.25949 | 10.3864 | -22.765 | 68 | 15 | 23.012 | 99 | 9.1038 | 68 | 10.23 | 27.4174 | 98.4821 | 94.4373 | 2.043
600-68-10-10-99 | 600 | 68 | 10 | 10 | 4.6649 | 186.6052 | 599.6297 | 67.9 | 10.5612 | 0.26011 | 10.4115 | -22.7402 | 68 | 15 | 25.5689 | 99 | 10.1134 | 68 | 10.2357 | 29.9736 | 98.5007 | 94.424 | 2.2703
600-68-12-1-99 | 600 | 68 | 12 | 1 | 5.3034 | 212.1478 | 599.8205 | 67.9 | 12.2218 | 0.34144 | 13.6625 | -19.9337 | 68 | 17 | 2.5569 | 99 | 1.029 | 68 | 12.2095 | 7.5188 | 96.8022 | 93.5619 | 0.20153
600-68-12-2-99 | 600 | 68 | 12 | 2 | 5.3034 | 212.1478 | 599.7956 | 67.9 | 12.2685 | 0.30616 | 12.2512 | -21.0669 | 68 | 17 | 5.1138 | 99 | 2.0393 | 68 | 12.2243 | 10.111 | 97.7155 | 94.2271 | 0.40022
600-68-12-3-99 | 600 | 68 | 12 | 3 | 5.3034 | 212.1478 | 599.7717 | 67.9 | 12.308 | 0.29949 | 11.9849 | -21.2942 | 68 | 17 | 7.6707 | 99 | 3.0493 | 68 | 12.2309 | 12.6746 | 98.0274 | 94.3528 | 0.59953
600-68-12-4-99 | 600 | 68 | 12 | 4 | 5.3034 | 212.1478 | 599.7479 | 67.9 | 12.347 | 0.29755 | 11.9078 | -21.361 | 68 | 17 | 10.2276 | 99 | 4.0592 | 68 | 12.2342 | 15.2334 | 98.1846 | 94.3894 | 0.79907
600-68-12-5-99 | 600 | 68 | 12 | 5 | 5.3034 | 212.1478 | 599.7242 | 67.9 | 12.3882 | 0.29709 | 11.8898 | -21.3766 | 68 | 17 | 12.7845 | 99 | 5.069 | 68 | 12.2387 | 17.7907 | 98.2792 | 94.3981 | 0.99874
600-68-12-6-99 | 600 | 68 | 12 | 6 | 5.3034 | 212.1478 | 599.7004 | 67.9 | 12.4287 | 0.29719 | 11.8943 | -21.3766 | 68 | 17 | 15.3413 | 99 | 6.0789 | 68 | 12.2428 | 20.3475 | 98.3424 | 94.3962 | 1.1985
600-68-12-7-99 | 600 | 68 | 12 | 7 | 5.3034 | 212.1478 | 599.6767 | 67.9 | 12.469 | 0.29757 | 11.9097 | -21.3591 | 68 | 17 | 17.8982 | 99 | 7.0887 | 68 | 12.2472 | 22.9041 | 98.3877 | 94.3891 | 1.3984
600-68-12-8-99 | 600 | 68 | 12 | 8 | 5.3034 | 212.1478 | 599.653 | 67.9 | 12.5097 | 0.2981 | 11.9316 | -21.3401 | 68 | 17 | 20.4551 | 99 | 8.0985 | 68 | 12.2523 | 25.4604 | 98.4216 | 94.3791 | 1.5983
600-68-12-9-99 | 600 | 68 | 12 | 9 | 5.3034 | 212.1478 | 599.6293 | 67.9 | 12.5499 | 0.29871 | 11.9566 | -21.3184 | 68 | 17 | 23.012 | 99 | 9.1083 | 68 | 12.2582 | 28.0167 | 98.4481 | 94.3675 | 1.7983
600-68-12-10-99 | 600 | 68 | 12 | 10 | 5.3034 | 212.1478 | 599.6056 | 67.9 | 12.5901 | 0.29938 | 11.9838 | -21.2949 | 68 | 17 | 25.5689 | 99 | 10.1181 | 68 | 12.2642 | 30.5729 | 98.4692 | 94.3549 | 1.9984
600-68-14-1-99 | 600 | 68 | 14 | 1 | 6.0175 | 240.7152 | 599.7996 | 67.9 | 14.2525 | 0.40735 | 16.3004 | -18.0817 | 68 | 19 | 2.5569 | 99 | 1.0317 | 68 | 14.2346 | 8.1671 | 96.5563 | 93.2306 | 0.17825
600-68-14-2-99 | 600 | 68 | 14 | 2 | 6.0175 | 240.7152 | 599.7737 | 67.9 | 14.297 | 0.35599 | 14.2458 | -19.4979 | 68 | 19 | 5.1138 | 99 | 2.0424 | 68 | 14.2485 | 10.7753 | 97.5827 | 94.0841 | 0.35326
600-68-14-3-99 | 600 | 68 | 14 | 3 | 6.0175 | 240.7152 | 599.7491 | 67.9 | 14.3397 | 0.34602 | 13.8473 | -19.7945 | 68 | 19 | 7.6707 | 99 | 3.0526 | 68 | 14.26 | 13.3422 | 97.9349 | 94.2498 | 0.52896
600-68-14-4-99 | 600 | 68 | 14 | 4 | 6.0175 | 240.7152 | 599.7248 | 67.9 | 14.379 | 0.3429 | 13.723 | -19.8886 | 68 | 19 | 10.2276 | 99 | 4.0628 | 68 | 14.2646 | 15.9022 | 98.1126 | 94.3017 | 0.70489
600-68-14-5-99 | 600 | 68 | 14 | 5 | 6.0175 | 240.7152 | 599.7005 | 67.9 | 14.419 | 0.3419 | 13.6835 | -19.9187 | 68 | 19 | 12.7845 | 99 | 5.0729 | 68 | 14.2681 | 18.4601 | 98.2198 | 94.3183 | 0.88096
600-68-14-6-99 | 600 | 68 | 14 | 6 | 6.0175 | 240.7152 | 599.6763 | 67.9 | 14.46 | 0.34177 | 13.6791 | -19.9187 | 68 | 19 | 15.3413 | 99 | 6.0829 | 68 | 14.2727 | 21.0171 | 98.2914 | 94.3204 | 1.0571
600-68-14-7-99 | 600 | 68 | 14 | 7 | 6.0175 | 240.7152 | 599.652 | 67.9 | 14.5001 | 0.34204 | 13.6902 | -19.922 | 68 | 19 | 17.8982 | 99 | 7.093 | 68 | 14.2775 | 23.5737 | 98.3426 | 94.316 | 1.2334
600-68-14-8-99 | 600 | 68 | 14 | 8 | 6.0175 | 240.7152 | 599.6278 | 67.9 | 14.5406 | 0.34253 | 13.7107 | -19.8978 | 68 | 19 | 20.4551 | 99 | 8.1031 | 68 | 14.2831 | 26.1301 | 98.3811 | 94.3077 | 1.4097
600-68-14-9-99 | 600 | 68 | 14 | 9 | 6.0175 | 240.7152 | 599.6036 | 67.9 | 14.5808 | 0.34316 | 13.7362 | -19.8784 | 68 | 19 | 23.012 | 99 | 9.1131 | 68 | 14.2886 | 28.6864 | 98.411 | 94.2974 | 1.5861
600-68-14-10-99 | 600 | 68 | 14 | 10 | 6.0175 | 240.7152 | 599.5794 | 67.9 | 14.6207 | 0.34385 | 13.7646 | -19.8567 | 68 | 19 | 25.5689 | 99 | 10.1232 | 68 | 14.2951 | 31.2426 | 98.4349 | 94.2858 | 1.7625
600-68-16-1-99 | 600 | 68 | 16 | 1 | 6.8148 | 272.6064 | 599.7765 | 67.9 | 16.287 | 0.48815 | 19.5344 | -16.1586 | 68 | 21 | 2.5569 | 99 | 1.0346 | 68 | 16.261 | 8.8835 | 96.2868 | 92.8369 | 0.15806
600-68-16-2-99 | 600 | 68 | 16 | 2 | 6.8148 | 272.6064 | 599.7494 | 67.9 | 16.336 | 0.4145 | 16.5878 | -17.8974 | 68 | 21 | 5.1138 | 99 | 2.0457 | 68 | 16.284 | 11.514 | 97.4362 | 93.9177 | 0.31249
600-68-16-3-99 | 600 | 68 | 16 | 3 | 6.8148 | 272.6064 | 599.7241 | 67.9 | 16.3728 | 0.3995 | 15.9881 | -18.2862 | 68 | 21 | 7.6707 | 99 | 3.0562 | 68 | 16.2901 | 14.0859 | 97.8329 | 94.1378 | 0.46763
600-68-16-4-99 | 600 | 68 | 16 | 4 | 6.8148 | 272.6064 | 599.6992 | 67.9 | 16.4138 | 0.39467 | 15.7957 | -18.4139 | 68 | 21 | 10.2276 | 99 | 4.0666 | 68 | 16.2972 | 16.6476 | 98.0335 | 94.2086 | 0.62304
600-68-16-5-99 | 600 | 68 | 16 | 5 | 6.8148 | 272.6064 | 599.6744 | 67.9 | 16.4541 | 0.3929 | 15.7255 | -18.4608 | 68 | 21 | 12.7845 | 99 | 5.077 | 68 | 16.3017 | 19.2063 | 98.1545 | 94.2346 | 0.77859
600-68-16-6-99 | 600 | 68 | 16 | 6 | 6.8148 | 272.6064 | 599.6496 | 67.9 | 16.4944 | 0.39238 | 15.7053 | -18.4743 | 68 | 21 | 15.3413 | 99 | 6.0873 | 68 | 16.3064 | 21.7637 | 98.2354 | 94.2422 | 0.93423
600-68-16-7-99 | 600 | 68 | 16 | 7 | 6.8148 | 272.6064 | 599.6248 | 67.9 | 16.5342 | 0.39245 | 15.7088 | -18.4743 | 68 | 21 | 17.8982 | 99 | 7.0976 | 68 | 16.311 | 24.3205 | 98.2932 | 94.2412 | 1.09
600-68-16-8-99 | 600 | 68 | 16 | 8 | 6.8148 | 272.6064 | 599.6001 | 67.9 | 16.5745 | 0.39286 | 15.7258 | -18.4604 | 68 | 21 | 20.4551 | 99 | 8.1079 | 68 | 16.3162 | 26.877 | 98.3367 | 94.2352 | 1.2457
600-68-16-9-99 | 600 | 68 | 16 | 9 | 6.8148 | 272.6064 | 599.5753 | 67.9 | 16.6147 | 0.39346 | 15.7504 | -18.4439 | 68 | 21 | 23.012 | 99 | 9.1182 | 68 | 16.3228 | 29.4333 | 98.3706 | 94.2264 | 1.4016
600-68-16-10-99 | 600 | 68 | 16 | 10 | 6.8148 | 272.6064 | 599.5506 | 67.9 | 16.6545 | 0.39417 | 15.7795 | -18.4244 | 68 | 21 | 25.5689 | 99 | 10.1285 | 68 | 16.3292 | 31.9895 | 98.3976 | 94.216 | 1.5575
600-68-18-1-99 | 600 | 68 | 18 | 1 | 7.7031 | 308.1435 | 599.7512 | 67.9 | 18.3239 | 0.58772 | 23.5201 | -14.1594 | 68 | 23 | 2.5569 | 99 | 1.0377 | 68 | 18.2894 | 9.6723 | 95.9925 | 92.3703 | 0.14054
600-68-18-2-99 | 600 | 68 | 18 | 2 | 7.7031 | 308.1435 | 599.7225 | 67.9 | 18.3749 | 0.48314 | 19.3358 | -16.2674 | 68 | 23 | 5.1138 | 99 | 2.0493 | 68 | 18.3138 | 12.3338 | 97.2751 | 93.728 | 0.27701
600-68-18-3-99 | 600 | 68 | 18 | 3 | 7.7031 | 308.1435 | 599.6965 | 67.9 | 18.4129 | 0.46125 | 18.4606 | -16.7617 | 68 | 23 | 7.6707 | 99 | 3.0602 | 68 | 18.3266 | 14.9126 | 97.7207 | 94.0121 | 0.41426
600-68-18-4-99 | 600 | 68 | 18 | 4 | 7.7031 | 308.1435 | 599.671 | 67.9 | 18.4521 | 0.45384 | 18.1647 | -16.9338 | 68 | 23 | 10.2276 | 99 | 4.0708 | 68 | 18.332 | 17.4769 | 97.9465 | 94.1083 | 0.55178
600-68-18-5-99 | 600 | 68 | 18 | 5 | 7.7031 | 308.1435 | 599.6456 | 67.9 | 18.4915 | 0.4509 | 18.0475 | -17.0026 | 68 | 23 | 12.7845 | 99 | 5.0815 | 68 | 18.3372 | 20.0367 | 98.0828 | 94.1466 | 0.68944
600-68-18-6-99 | 600 | 68 | 18 | 6 | 7.7031 | 308.1435 | 599.6203 | 67.9 | 18.5323 | 0.4498 | 18.0046 | -17.0279 | 68 | 23 | 15.3413 | 99 | 6.0921 | 68 | 18.3431 | 22.5947 | 98.174 | 94.1608 | 0.82721
600-68-18-7-99 | 600 | 68 | 18 | 7 | 7.7031 | 308.1435 | 599.595 | 67.9 | 18.5722 | 0.44957 | 17.9959 | -17.0279 | 68 | 23 | 17.8982 | 99 | 7.1026 | 68 | 18.3484 | 25.1518 | 98.2392 | 94.1638 | 0.96504
600-68-18-8-99 | 600 | 68 | 18 | 8 | 7.7031 | 308.1435 | 599.5697 | 67.9 | 18.6121 | 0.4498 | 18.0061 | -17.033 | 68 | 23 | 20.4551 | 99 | 8.1132 | 68 | 18.354 | 27.7085 | 98.2883 | 94.1608 | 1.1029
600-68-18-9-99 | 600 | 68 | 18 | 9 | 7.7031 | 308.1435 | 599.5444 | 67.9 | 18.6516 | 0.45031 | 18.0271 | -17.0144 | 68 | 23 | 23.012 | 99 | 9.1237 | 68 | 18.3598 | 30.2648 | 98.3265 | 94.1542 | 1.2409
600-68-18-10-99 | 600 | 68 | 18 | 10 | 7.7031 | 308.1435 | 599.5191 | 67.9 | 18.6915 | 0.451 | 18.0557 | -16.9975 | 68 | 23 | 25.5689 | 99 | 10.1342 | 68 | 18.3667 | 32.821 | 98.357 | 94.1452 | 1.3789
600-68-20-1-99 | 600 | 68 | 20 | 1 | 8.6913 | 347.673 | 599.7235 | 67.9 | 20.3662 | 0.71113 | 28.46 | -12.0788 | 68 | 25 | 2.5569 | 99 | 1.0412 | 68 | 20.3213 | 10.5371 | 95.6727 | 91.8179 | 0.12531
600-68-20-2-99 | 600 | 68 | 20 | 2 | 8.6913 | 347.673 | 599.6929 | 67.9 | 20.4156 | 0.5642 | 22.581 | -14.5992 | 68 | 25 | 5.1138 | 99 | 2.0532 | 68 | 20.3488 | 13.2409 | 97.0982 | 93.5084 | 0.24609
600-68-20-3-99 | 600 | 68 | 20 | 3 | 8.6913 | 347.673 | 599.6661 | 67.9 | 20.4552 | 0.53261 | 21.3174 | -15.2201 | 68 | 25 | 7.6707 | 99 | 3.0644 | 68 | 20.3646 | 15.8294 | 97.5974 | 93.872 | 0.36771
600-68-20-4-99 | 600 | 68 | 20 | 4 | 8.6913 | 347.673 | 599.6399 | 67.9 | 20.4928 | 0.52151 | 20.8743 | -15.446 | 68 | 25 | 10.2276 | 99 | 4.0754 | 68 | 20.3706 | 18.3974 | 97.8509 | 93.9996 | 0.48961
600-68-20-5-99 | 600 | 68 | 20 | 5 | 8.6913 | 347.673 | 599.6139 | 67.9 | 20.5332 | 0.51691 | 20.691 | -15.5407 | 68 | 25 | 12.7845 | 99 | 5.0863 | 68 | 20.3769 | 20.9589 | 98.0041 | 94.0525 | 0.61167
600-68-20-6-99 | 600 | 68 | 20 | 6 | 8.6913 | 347.673 | 599.588 | 67.9 | 20.574 | 0.51494 | 20.6131 | -15.5812 | 68 | 25 | 15.3413 | 99 | 6.0972 | 68 | 20.3828 | 23.5177 | 98.1067 | 94.0752 | 0.73382
600-68-20-7-99 | 600 | 68 | 20 | 7 | 8.6913 | 347.673 | 599.5622 | 67.9 | 20.6131 | 0.51419 | 20.584 | -15.5963 | 68 | 25 | 17.8982 | 99 | 7.108 | 68 | 20.3884 | 26.0754 | 98.1802 | 94.0838 | 0.85605
600-68-20-8-99 | 600 | 68 | 20 | 8 | 8.6913 | 347.673 | 599.5363 | 67.9 | 20.6528 | 0.51415 | 20.5831 | -15.5963 | 68 | 25 | 20.4551 | 99 | 8.1188 | 68 | 20.3945 | 28.6323 | 98.2354 | 94.0843 | 0.97833
600-68-20-9-99 | 600 | 68 | 20 | 9 | 8.6913 | 347.673 | 599.5105 | 67.9 | 20.6927 | 0.51452 | 20.5989 | -15.5967 | 68 | 25 | 23.012 | 99 | 9.1296 | 68 | 20.4008 | 31.1888 | 98.2784 | 94.08 | 1.1007
600-68-20-10-99 | 600 | 68 | 20 | 10 | 8.6913 | 347.673 | 599.4847 | 67.9 | 20.732 | 0.51513 | 20.6242 | -15.5752 | 68 | 25 | 25.5689 | 99 | 10.1404 | 68 | 20.4079 | 33.7451 | 98.3128 | 94.073 | 1.2231
600-68-22-1-99 | 600 | 68 | 22 | 1 | 9.7867 | 391.4893 | 599.6934 | 67.9 | 22.4118 | 0.8641 | 34.5838 | -9.9335 | 68 | 27 | 2.5569 | 99 | 1.0448 | 68 | 22.3531 | 11.4794 | 95.328 | 91.1706 | 0.11208
600-68-22-2-99 | 600 | 68 | 22 | 2 | 9.7867 | 391.4893 | 599.6605 | 67.9 | 22.4657 | 0.66057 | 26.4392 | -12.885 | 68 | 27 | 5.1138 | 99 | 2.0574 | 68 | 22.3925 | 14.2399 | 96.906 | 93.2503 | 0.21915
600-68-22-3-99 | 600 | 68 | 22 | 3 | 9.7867 | 391.4893 | 599.6326 | 67.9 | 22.5033 | 0.6153 | 24.6287 | -13.658 | 68 | 27 | 7.6707 | 99 | 3.069 | 68 | 22.407 | 16.842 | 97.4635 | 93.7128 | 0.32711
600-68-22-4-99 | 600 | 68 | 22 | 4 | 9.7867 | 391.4893 | 599.6057 | 67.9 | 22.5423 | 0.59912 | 23.982 | -13.947 | 68 | 27 | 10.2276 | 99 | 4.0803 | 68 | 22.4159 | 19.4151 | 97.7474 | 93.8782 | 0.43537
600-68-22-5-99 | 600 | 68 | 22 | 5 | 9.7867 | 391.4893 | 599.5792 | 67.9 | 22.5811 | 0.59204 | 23.6996 | -14.0754 | 68 | 27 | 12.7845 | 99 | 5.0914 | 68 | 22.4215 | 21.9791 | 97.9193 | 93.9505 | 0.5438
600-68-22-6-99 | 600 | 68 | 22 | 6 | 9.7867 | 391.4893 | 599.5527 | 67.9 | 22.6218 | 0.58879 | 23.5704 | -14.1346 | 68 | 27 | 15.3413 | 99 | 6.1025 | 68 | 22.4289 | 24.5392 | 98.0345 | 93.9838 | 0.65233
600-68-22-7-99 | 600 | 68 | 22 | 7 | 9.7867 | 391.4893 | 599.5263 | 67.9 | 22.6607 | 0.58729 | 23.5114 | -14.1617 | 68 | 27 | 17.8982 | 99 | 7.1136 | 68 | 22.4343 | 27.0976 | 98.117 | 93.9991 | 0.76092
600-68-22-8-99 | 600 | 68 | 22 | 8 | 9.7867 | 391.4893 | 599.4999 | 67.9 | 22.7008 | 0.58682 | 23.4939 | -14.1617 | 68 | 27 | 20.4551 | 99 | 8.1246 | 68 | 22.4407 | 29.655 | 98.179 | 94.0038 | 0.86958
600-68-22-9-99 | 600 | 68 | 22 | 9 | 9.7867 | 391.4893 | 599.4736 | 67.9 | 22.74 | 0.58692 | 23.4987 | -14.1697 | 68 | 27 | 23.012 | 99 | 9.1356 | 68 | 22.4477 | 32.2118 | 98.2273 | 94.0029 | 0.97829
600-68-22-10-99 | 600 | 68 | 22 | 10 | 9.7867 | 391.4893 | 599.4472 | 67.9 | 22.7791 | 0.58737 | 23.518 | -14.1675 | 68 | 27 | 25.5689 | 99 | 10.1467 | 68 | 22.4547 | 34.7682 | 98.266 | 93.9982 | 1.087
600-68-24-1-99 | 600 | 68 | 24 | 1 | 11.0002 | 440.0339 | 599.6607 | 67.9 | 24.4633 | 1.0544 | 42.2039 | -7.6925 | 68 | 29 | 2.5569 | 99 | 1.0488 | 68 | 24.3874 | 12.5026 | 94.9574 | 90.4144 | 0.10055
600-68-24-2-99 | 600 | 68 | 24 | 2 | 11.0002 | 440.0339 | 599.6248 | 67.9 | 24.5138 | 0.7753 | 31.0331 | -11.1252 | 68 | 29 | 5.1138 | 99 | 2.062 | 68 | 24.4309 | 15.3387 | 96.6964 | 92.952 | 0.1956
600-68-24-3-99 | 600 | 68 | 24 | 3 | 11.0002 | 440.0339 | 599.5959 | 67.9 | 24.5539 | 0.71149 | 28.4804 | -12.0705 | 68 | 29 | 7.6707 | 99 | 3.0739 | 68 | 24.4504 | 17.9594 | 97.3172 | 93.532 | 0.29158
600-68-24-4-99 | 600 | 68 | 24 | 4 | 11.0002 | 440.0339 | 599.5682 | 67.9 | 24.5959 | 0.68826 | 27.5518 | -12.434 | 68 | 29 | 10.2276 | 99 | 4.0855 | 68 | 24.4643 | 20.5395 | 97.6345 | 93.7432 | 0.3879
600-68-24-5-99 | 600 | 68 | 24 | 5 | 11.0002 | 440.0339 | 599.541 | 67.9 | 24.6344 | 0.67772 | 27.1311 | -12.6025 | 68 | 29 | 12.7845 | 99 | 5.0969 | 68 | 24.4697 | 23.1069 | 97.8268 | 93.839 | 0.48438
600-68-24-6-99 | 600 | 68 | 24 | 6 | 11.0002 | 440.0339 | 599.514 | 67.9 | 24.6751 | 0.67261 | 26.9279 | -12.6847 | 68 | 29 | 15.3413 | 99 | 6.1083 | 68 | 24.4791 | 25.6689 | 97.9558 | 93.8855 | 0.58097
600-68-24-7-99 | 600 | 68 | 24 | 7 | 11.0002 | 440.0339 | 599.487 | 67.9 | 24.7143 | 0.67003 | 26.8258 | -12.7261 | 68 | 29 | 17.8982 | 99 | 7.1196 | 68 | 24.4857 | 28.2284 | 98.0483 | 93.9089 | 0.67763
600-68-24-8-99 | 600 | 68 | 24 | 8 | 11.0002 | 440.0339 | 599.4601 | 67.9 | 24.7529 | 0.66885 | 26.7796 | -12.7449 | 68 | 29 | 20.4551 | 99 | 8.1308 | 68 | 24.4917 | 30.7865 | 98.1178 | 93.9197 | 0.77434
600-68-24-9-99 | 600 | 68 | 24 | 9 | 11.0002 | 440.0339 | 599.4332 | 67.9 | 24.7925 | 0.66854 | 26.7686 | -12.7449 | 68 | 29 | 23.012 | 99 | 9.1421 | 68 | 24.4993 | 33.3437 | 98.172 | 93.9224 | 0.87111
600-68-24-10-99 | 600 | 68 | 24 | 10 | 11.0002 | 440.0339 | 599.4063 | 67.9 | 24.8309 | 0.66872 | 26.777 | -12.7494 | 68 | 29 | 25.5689 | 99 | 10.1533 | 68 | 24.5061 | 35.9004 | 98.2154 | 93.9208 | 0.96792
600-68-26-1-99 | 600 | 68 | 26 | 1 | 12.3431 | 493.7491 | 599.6295 | 67.9 | 26.5146 | 1.2909 | 51.6701 | -5.3917 | 68 | 31 | 2.5569 | 99 | 1.053 | 68 | 26.4203 | 13.6091 | 94.5603 | 89.5417 | 0.09048
600-68-26-2-99 | 600 | 68 | 26 | 2 | 12.3431 | 493.7491 | 599.5899 | 67.9 | 26.5733 | 0.91349 | 36.5669 | -9.3023 | 68 | 31 | 5.1138 | 99 | 2.0669 | 68 | 26.4775 | 16.5434 | 96.4683 | 92.5992 | 0.17498
600-68-26-3-99 | 600 | 68 | 26 | 3 | 12.3431 | 493.7491 | 599.5596 | 67.9 | 26.6156 | 0.82438 | 33.0012 | -10.4445 | 68 | 31 | 7.6707 | 99 | 3.0793 | 68 | 26.5039 | 19.1894 | 97.1573 | 93.3212 | 0.26045
600-68-26-4-99 | 600 | 68 | 26 | 4 | 12.3431 | 493.7491 | 599.5311 | 67.9 | 26.6546 | 0.79102 | 31.6673 | -10.9015 | 68 | 31 | 10.2276 | 99 | 4.0912 | 68 | 26.5148 | 21.7796 | 97.5109 | 93.5914 | 0.34626
600-68-26-5-99 | 600 | 68 | 26 | 5 | 12.3431 | 493.7491 | 599.5032 | 67.9 | 26.6942 | 0.77571 | 31.056 | -11.1169 | 68 | 31 | 12.7845 | 99 | 5.1029 | 68 | 26.526 | 24.3518 | 97.7256 | 93.7154 | 0.43225
600-68-26-6-99 | 600 | 68 | 26 | 6 | 12.3431 | 493.7491 | 599.4755 | 67.9 | 26.7335 | 0.76788 | 30.7437 | -11.2284 | 68 | 31 | 15.3413 | 99 | 6.1145 | 68 | 26.5329 | 26.9166 | 97.8698 | 93.7789 | 0.51835
600-68-26-7-99 | 600 | 68 | 26 | 7 | 12.3431 | 493.7491 | 599.448 | 67.9 | 26.7725 | 0.76371 | 30.5785 | -11.2879 | 68 | 31 | 17.8982 | 99 | 7.126 | 68 | 26.5412 | 29.4776 | 97.9732 | 93.8126 | 0.60452
600-68-26-8-99 | 600 | 68 | 26 | 8 | 12.3431 | 493.7491 | 599.4205 | 67.9 | 26.8112 | 0.76155 | 30.4933 | -11.3186 | 68 | 31 | 20.4551 | 99 | 8.1375 | 68 | 26.5484 | 32.0367 | 98.051 | 93.8301 | 0.69075
600-68-26-9-99 | 600 | 68 | 26 | 9 | 12.3431 | 493.7491 | 599.3931 | 67.9 | 26.85 | 0.76058 | 30.4558 | -11.3321 | 68 | 31 | 23.012 | 99 | 9.149 | 68 | 26.5552 | 34.5945 | 98.1117 | 93.838 | 0.77703
600-68-26-10-99 | 600 | 68 | 26 | 10 | 12.3431 | 493.7491 | 599.3656 | 67.9 | 26.8879 | 0.76033 | 30.4471 | -11.3321 | 68 | 31 | 25.5689 | 99 | 10.1605 | 68 | 26.5628 | 37.1517 | 98.1603 | 93.8401 | 0.86335
600-68-28-1-99 | 600 | 68 | 28 | 1 | 13.8265 | 553.0892 | 599.5925 | 67.9 | 28.5721 | 1.5848 | 63.4378 | -3.0261 | 68 | 33 | 2.5569 | 99 | 1.0576 | 68 | 28.4569 | 14.7986 | 94.1376 | 88.5382 | 0.081688
600-68-28-2-99 | 600 | 68 | 28 | 2 | 13.8265 | 553.0892 | 599.5483 | 67.9 | 28.6354 | 1.0801 | 43.2408 | -7.4183 | 68 | 33 | 5.1138 | 99 | 2.0723 | 68 | 28.5257 | 17.8602 | 96.2208 | 92.1879 | 0.15691
600-68-28-3-99 | 600 | 68 | 28 | 3 | 13.8265 | 553.0892 | 599.5164 | 67.9 | 28.6766 | 0.95674 | 38.3025 | -8.7833 | 68 | 33 | 7.6707 | 99 | 3.0851 | 68 | 28.553 | 20.5405 | 96.983 | 93.0804 | 0.2331
600-68-28-4-99 | 600 | 68 | 28 | 4 | 13.8265 | 553.0892 | 599.4869 | 67.9 | 28.7164 | 0.90979 | 36.425 | -9.3456 | 68 | 33 | 10.2276 | 99 | 4.0973 | 68 | 28.5709 | 23.1443 | 97.3759 | 93.42 | 0.30968
600-68-28-5-99 | 600 | 68 | 28 | 5 | 13.8265 | 553.0892 | 599.4582 | 67.9 | 28.7583 | 0.88789 | 35.5499 | -9.617 | 68 | 33 | 12.7845 | 99 | 5.1093 | 68 | 28.5845 | 25.7231 | 97.6151 | 93.5783 | 0.38644
600-68-28-6-99 | 600 | 68 | 28 | 6 | 13.8265 | 553.0892 | 599.4299 | 67.9 | 28.7973 | 0.87631 | 35.0878 | -9.7628 | 68 | 33 | 15.3413 | 99 | 6.1211 | 68 | 28.5924 | 28.2916 | 97.7758 | 93.6621 | 0.46331
600-68-28-7-99 | 600 | 68 | 28 | 7 | 13.8265 | 553.0892 | 599.4017 | 67.9 | 28.8338 | 0.86977 | 34.8277 | -9.8456 | 68 | 33 | 17.8982 | 99 | 7.133 | 68 | 28.6009 | 30.855 | 97.8913 | 93.7094 | 0.54026
600-68-28-8-99 | 600 | 68 | 28 | 8 | 13.8265 | 553.0892 | 599.3737 | 67.9 | 28.8735 | 0.86623 | 34.6874 | -9.8905 | 68 | 33 | 20.4551 | 99 | 8.1447 | 68 | 28.6087 | 33.4154 | 97.9782 | 93.735 | 0.61727
600-68-28-9-99 | 600 | 68 | 28 | 9 | 13.8265 | 553.0892 | 599.3457 | 67.9 | 28.9108 | 0.86425 | 34.6097 | -9.9154 | 68 | 33 | 23.012 | 99 | 9.1564 | 68 | 28.617 | 35.9743 | 98.0459 | 93.7494 | 0.69432
600-68-28-10-99 | 600 | 68 | 28 | 10 | 13.8265 | 553.0892 | 599.3177 | 67.9 | 28.9501 | 0.86343 | 34.5786 | -9.9154 | 68 | 33 | 25.5689 | 99 | 10.1682 | 68 | 28.6248 | 38.532 | 98.1003 | 93.7553 | 0.77142
600-68-30-1-99 | 600 | 68 | 30 | 1 | 15.4626 | 618.5387 | 599.5469 | 67.9 | 30.6316 | 1.9486 | 78.006 | -0.60713 | 68 | 35 | 2.5569 | 99 | 1.0624 | 68 | 30.4947 | 16.0709 | 93.69 | 87.3982 | 0.073997
600-68-30-2-99 | 600 | 68 | 30 | 2 | 15.4626 | 618.5387 | 599.4971 | 67.9 | 30.7036 | 1.2823 | 51.3367 | -5.4663 | 68 | 35 | 5.1138 | 99 | 2.078 | 68 | 30.5771 | 19.2941 | 95.9532 | 91.7073 | 0.14104
600-68-30-3-99 | 600 | 68 | 30 | 3 | 15.4626 | 618.5387 | 599.4632 | 67.9 | 30.7498 | 1.1136 | 44.586 | -7.0715 | 68 | 35 | 7.6707 | 99 | 3.0913 | 68 | 30.6111 | 22.0196 | 96.7935 | 92.7982 | 0.20907
600-68-30-4-99 | 600 | 68 | 30 | 4 | 15.4626 | 618.5387 | 599.4326 | 67.9 | 30.7892 | 1.0481 | 41.9656 | -7.7562 | 68 | 35 | 10.2276 | 99 | 4.1039 | 68 | 30.6348 | 24.642 | 97.2288 | 93.2218 | 0.2775
600-68-30-5-99 | 600 | 68 | 30 | 5 | 15.4626 | 618.5387 | 599.4031 | 67.9 | 30.8284 | 1.0168 | 40.7138 | -8.0974 | 68 | 35 | 12.7845 | 99 | 5.1162 | 68 | 30.6459 | 27.2302 | 97.4946 | 93.4243 | 0.34612
600-68-30-6-99 | 600 | 68 | 30 | 6 | 15.4626 | 618.5387 | 599.374 | 67.9 | 30.8657 | 0.9999 | 40.0403 | -8.285 | 68 | 35 | 15.3413 | 99 | 6.1284 | 68 | 30.6567 | 29.804 | 97.6734 | 93.5334 | 0.41486
600-68-30-7-99 | 600 | 68 | 30 | 7 | 15.4626 | 618.5387 | 599.3452 | 67.9 | 30.9054 | 0.99037 | 39.6605 | -8.3921 | 68 | 35 | 17.8982 | 99 | 7.1404 | 68 | 30.6676 | 32.3704 | 97.802 | 93.595 | 0.48369
600-68-30-8-99 | 600 | 68 | 30 | 8 | 15.4626 | 618.5387 | 599.3165 | 67.9 | 30.9423 | 0.98463 | 39.4326 | -8.4568 | 68 | 35 | 20.4551 | 99 | 8.1525 | 68 | 30.6756 | 34.933 | 97.8988 | 93.6321 | 0.55257
600-68-30-9-99 | 600 | 68 | 30 | 9 | 15.4626 | 618.5387 | 599.2879 | 67.9 | 30.98 | 0.98131 | 39.3013 | -8.4942 | 68 | 35 | 23.012 | 99 | 9.1644 | 68 | 30.6849 | 37.4933 | 97.9744 | 93.6536 | 0.62149
600-68-30-10-99 | 600 | 68 | 30 | 10 | 15.4626 | 618.5387 | 599.2594 | 67.9 | 31.0175 | 0.97947 | 39.2294 | -8.5147 | 68 | 35 | 25.5689 | 99 | 10.1764 | 68 | 30.6933 | 40.052 | 98.035 | 93.6656 | 0.69046
600-68-32-1-99 | 600 | 68 | 32 | 1 | 17.2644 | 690.614 | 599.5077 | 67.9 | 32.696 | 2.3972 | 95.9728 | 1.8549 | 68 | 37 | 2.5569 | 99 | 1.0676 | 68 | 32.5321 | 17.4241 | 93.2188 | 86.1147 | 0.067262
600-68-32-2-99 | 600 | 68 | 32 | 2 | 17.2644 | 690.614 | 599.4509 | 67.9 | 32.7763 | 1.5281 | 61.1819 | -3.4462 | 68 | 37 | 5.1138 | 99 | 2.0842 | 68 | 32.6312 | 20.8502 | 95.6651 | 91.1491 | 0.12709
600-68-32-3-99 | 600 | 68 | 32 | 3 | 17.2644 | 690.614 | 599.4145 | 67.9 | 32.8275 | 1.2999 | 52.0506 | -5.3081 | 68 | 37 | 7.6707 | 99 | 3.0981 | 68 | 32.6775 | 23.6352 | 96.5879 | 92.4705 | 0.18792
600-68-32-4-99 | 600 | 68 | 32 | 4 | 17.2644 | 690.614 | 599.3825 | 67.9 | 32.8668 | 1.2094 | 48.4274 | -6.1324 | 68 | 37 | 10.2276 | 99 | 4.1111 | 68 | 32.7002 | 26.2826 | 97.0689 | 92.995 | 0.24914
600-68-32-5-99 | 600 | 68 | 32 | 5 | 17.2644 | 690.614 | 599.352 | 67.9 | 32.9049 | 1.1654 | 46.6699 | -6.553 | 68 | 37 | 12.7845 | 99 | 5.1237 | 68 | 32.7161 | 28.8835 | 97.3634 | 93.2496 | 0.31058
600-68-32-6-99 | 600 | 68 | 32 | 6 | 17.2644 | 690.614 | 599.3222 | 67.9 | 32.9433 | 1.1414 | 45.7122 | -6.7885 | 68 | 37 | 15.3413 | 99 | 6.1362 | 68 | 32.7284 | 31.4643 | 97.5619 | 93.3885 | 0.37214
600-68-32-7-99 | 600 | 68 | 32 | 7 | 17.2644 | 690.614 | 599.2927 | 67.9 | 32.98 | 1.1273 | 45.1487 | -6.9291 | 68 | 37 | 17.8982 | 99 | 7.1485 | 68 | 32.7392 | 34.0354 | 97.7048 | 93.4703 | 0.43378
600-68-32-8-99 | 600 | 68 | 32 | 8 | 17.2644 | 690.614 | 599.2634 | 67.9 | 33.0175 | 1.1187 | 44.8073 | -7.0151 | 68 | 37 | 20.4551 | 99 | 8.1608 | 68 | 32.7488 | 36.6008 | 97.8125 | 93.52 | 0.49549
600-68-32-9-99 | 600 | 68 | 32 | 9 | 17.2644 | 690.614 | 599.2341 | 67.9 | 33.0538 | 1.1134 | 44.5947 | -7.069 | 68 | 37 | 23.012 | 99 | 9.173 | 68 | 32.7569 | 39.1631 | 97.8966 | 93.551 | 0.55724
600-68-32-10-99 | 600 | 68 | 32 | 10 | 17.2644 | 690.614 | 599.205 | 67.9 | 33.0918 | 1.1102 | 44.4701 | -7.1006 | 68 | 37 | 25.5689 | 99 | 10.1852 | 68 | 32.7669 | 41.7231 | 97.964 | 93.5694 | 0.61903
600-68-34-1-99 | 600 | 68 | 34 | 1 | 19.2455 | 769.8648 | 599.4584 | 67.9 | 34.7637 | 2.9476 | 118.0171 | 4.3474 | 68 | 39 | 2.5569 | 99 | 1.073 | 68 | 34.5713 | 18.8548 | 92.7261 | 84.6843 | 0.061358
600-68-34-2-99 | 600 | 68 | 34 | 2 | 19.2455 | 769.8648 | 599.3931 | 67.9 | 34.8559 | 1.8277 | 73.1863 | -1.3572 | 68 | 39 | 5.1138 | 99 | 2.0909 | 68 | 34.6875 | 22.5316 | 95.3563 | 90.5032 | 0.11483
600-68-34-3-99 | 600 | 68 | 34 | 3 | 19.2455 | 769.8648 | 599.3536 | 67.9 | 34.9105 | 1.5221 | 60.9529 | -3.4896 | 68 | 39 | 7.6707 | 99 | 3.1053 | 68 | 34.7432 | 25.3941 | 96.3657 | 92.0912 | 0.16927
600-68-34-4-99 | 600 | 68 | 34 | 4 | 19.2455 | 769.8648 | 599.32 | 67.9 | 34.9504 | 1.3983 | 55.9996 | -4.4683 | 68 | 39 | 10.2276 | 99 | 4.1188 | 68 | 34.7667 | 28.0747 | 96.8955 | 92.7343 | 0.22413
600-68-34-5-99 | 600 | 68 | 34 | 5 | 19.2455 | 769.8648 | 599.2884 | 67.9 | 34.9886 | 1.3375 | 53.5649 | -4.9793 | 68 | 39 | 12.7845 | 99 | 5.1318 | 68 | 34.7896 | 30.6925 | 97.2209 | 93.0506 | 0.2792
600-68-34-6-99 | 600 | 68 | 34 | 6 | 19.2455 | 769.8648 | 599.2577 | 67.9 | 35.0232 | 1.3035 | 52.2059 | -5.2739 | 68 | 39 | 15.3413 | 99 | 6.1445 | 68 | 34.802 | 33.2834 | 97.4407 | 93.2272 | 0.33441
600-68-34-7-99 | 600 | 68 | 34 | 7 | 19.2455 | 769.8648 | 599.2275 | 67.9 | 35.0628 | 1.2835 | 51.4075 | -5.4503 | 68 | 39 | 17.8982 | 99 | 7.1572 | 68 | 34.8149 | 35.8603 | 97.5991 | 93.3311 | 0.38971
600-68-34-8-99 | 600 | 68 | 34 | 8 | 19.2455 | 769.8648 | 599.1975 | 67.9 | 35.0998 | 1.2709 | 50.906 | -5.5624 | 68 | 39 | 20.4551 | 99 | 8.1697 | 68 | 34.8271 | 38.4297 | 97.7186 | 93.3965 | 0.44507
600-68-34-9-99 | 600 | 68 | 34 | 9 | 19.2455 | 769.8648 | 599.1677 | 67.9 | 35.1365 | 1.2628 | 50.5847 | -5.6347 | 68 | 39 | 23.012 | 99 | 9.1822 | 68 | 34.8361 | 40.9947 | 97.812 | 93.4385 | 0.50048
600-68-34-10-99 | 600 | 68 | 34 | 10 | 19.2455 | 769.8648 | 599.1379 | 67.9 | 35.173 | 1.2576 | 50.3792 | -5.6812 | 68 | 39 | 25.5689 | 99 | 10.1947 | 68 | 34.8459 | 43.5568 | 97.8869 | 93.4655 | 0.55593
600-68-36-1-99 | 600 | 68 | 36 | 1 | 21.4208 | 856.8751 | 599.415 | 67.9 | 36.8327 | 3.6182 | 144.8793 | 6.8571 | 68 | 41 | 2.5569 | 99 | 1.0787 | 68 | 36.6091 | 20.3594 | 92.2138 | 83.1087 | 0.056172
600-68-36-2-99 | 600 | 68 | 36 | 2 | 21.4208 | 856.8751 | 599.3394 | 67.9 | 36.94 | 2.1932 | 87.83 | 0.79726 | 68 | 41 | 5.1138 | 99 | 2.098 | 68 | 36.7465 | 24.3413 | 95.0265 | 89.7613 | 0.10402
600-68-36-3-99 | 600 | 68 | 36 | 3 | 21.4208 | 856.8751 | 599.2962 | 67.9 | 36.9914 | 1.7873 | 71.5794 | -1.6175 | 68 | 41 | 7.6707 | 99 | 3.1131 | 68 | 36.8032 | 27.3042 | 96.1261 | 91.6563 | 0.1528
600-68-36-4-99 | 600 | 68 | 36 | 4 | 21.4208 | 856.8751 | 599.2607 | 67.9 | 37.0407 | 1.621 | 64.9246 | -2.7568 | 68 | 41 | 10.2276 | 99 | 4.1271 | 68 | 36.8459 | 30.0273 | 96.7077 | 92.4325 | 0.20202
600-68-36-5-99 | 600 | 68 | 36 | 5 | 21.4208 | 856.8751 | 599.2278 | 67.9 | 37.0756 | 1.5371 | 61.5664 | -3.3735 | 68 | 41 | 12.7845 | 99 | 5.1404 | 68 | 36.8646 | 32.6681 | 97.0663 | 92.8243 | 0.25146
600-68-36-6-99 | 600 | 68 | 36 | 6 | 21.4208 | 856.8751 | 599.1961 | 67.9 | 37.1133 | 1.4902 | 59.6905 | -3.7317 | 68 | 41 | 15.3413 | 99 | 6.1536 | 68 | 36.8829 | 35.2719 | 97.3092 | 93.0433 | 0.30104
600-68-36-7-99 | 600 | 68 | 36 | 7 | 21.4208 | 856.8751 | 599.1651 | 67.9 | 37.1507 | 1.4618 | 58.556 | -3.9534 | 68 | 41 | 17.8982 | 99 | 7.1665 | 68 | 36.8973 | 37.8572 | 97.4844 | 93.1759 | 0.35072
600-68-36-8-99 | 600 | 68 | 36 | 8 | 21.4208 | 856.8751 | 599.1343 | 67.9 | 37.1876 | 1.4437 | 57.8342 | -4.0966 | 68 | 41 | 20.4551 | 99 | 8.1793 | 68 | 36.9098 | 40.4322 | 97.6168 | 93.2604 | 0.40046
600-68-36-9-99 | 600 | 68 | 36 | 9 | 21.4208 | 856.8751 | 599.1038 | 67.9 | 37.2239 | 1.4318 | 57.3607 | -4.1914 | 68 | 41 | 23.012 | 99 | 9.1921 | 68 | 36.92 | 43.001 | 97.7202 | 93.3159 | 0.45025
600-68-36-10-99 | 600 | 68 | 36 | 10 | 21.4208 | 856.8751 | 599.0734 | 67.9 | 37.261 | 1.4239 | 57.0493 | -4.2541 | 68 | 41 | 25.5689 | 99 | 10.2048 | 68 | 36.9322 | 45.5657 | 97.8033 | 93.3525 | 0.50008
600-68-38-1-99 | 600 | 68 | 38 | 1 | 23.8052 | 952.2645 | 599.3606 | 67.9 | 38.9079 | 4.431 | 177.4404 | 9.3749 | 68 | 43 | 2.5569 | 99 | 1.0847 | 68 | 38.6482 | 21.9311 | 91.6847 | 81.3863 | 0.051615
600-68-38-2-99 | 600 | 68 | 38 | 2 | 23.8052 | 952.2645 | 599.2729 | 67.9 | 39.0307 | 2.6388 | 105.6867 | 3.0125 | 68 | 43 | 5.1138 | 99 | 2.1055 | 68 | 38.8067 | 26.2802 | 94.6762 | 88.915 | 0.094489
600-68-38-3-99 | 600 | 68 | 38 | 3 | 23.8052 | 952.2645 | 599.2251 | 67.9 | 39.09 | 2.1074 | 84.4109 | 0.32589 | 68 | 43 | 7.6707 | 99 | 3.1215 | 68 | 38.879 | 29.3685 | 95.869 | 91.1472 | 0.13826
600-68-38-4-99 | 600 | 68 | 38 | 4 | 23.8052 | 952.2645 | 599.1872 | 67.9 | 39.1386 | 1.8844 | 75.4809 | -0.99443 | 68 | 43 | 10.2276 | 99 | 4.136 | 68 | 38.9254 | 32.1484 | 96.5052 | 92.0843 | 0.18247
600-68-38-5-99 | 600 | 68 | 38 | 5 | 23.8052 | 952.2645 | 599.1527 | 67.9 | 39.1721 | 1.7703 | 70.9157 | -1.7265 | 68 | 43 | 12.7845 | 99 | 5.1498 | 68 | 38.9482 | 34.8194 | 96.8992 | 92.5635 | 0.22691
600-68-38-6-99 | 600 | 68 | 38 | 6 | 23.8052 | 952.2645 | 599.1199 | 67.9 | 39.2137 | 1.7062 | 68.3511 | -2.1571 | 68 | 43 | 15.3413 | 99 | 6.1632 | 68 | 38.9725 | 37.4404 | 97.1668 | 92.8328 | 0.27151
600-68-38-7-99 | 600 | 68 | 38 | 7 | 23.8052 | 952.2645 | 599.0879 | 67.9 | 39.2504 | 1.6666 | 66.7676 | -2.4306 | 68 | 43 | 17.8982 | 99 | 7.1765 | 68 | 38.9884 | 40.0369 | 97.3601 | 92.9992 | 0.31619
600-68-38-8-99 | 600 | 68 | 38 | 8 | 23.8052 | 952.2645 | 599.0564 | 67.9 | 39.2845 | 1.6408 | 65.7375 | -2.6117 | 68 | 43 | 20.4551 | 99 | 8.1897 | 68 | 39.0003 | 42.6196 | 97.5064 | 93.1076 | 0.36094
600-68-38-9-99 | 600 | 68 | 38 | 9 | 23.8052 | 952.2645 | 599.0251 | 67.9 | 39.3217 | 1.6237 | 65.0594 | -2.7324 | 68 | 43 | 23.012 | 99 | 9.2027 | 68 | 39.0134 | 45.1935 | 97.6207 | 93.179 | 0.40574
600-68-38-10-99 | 600 | 68 | 38 | 10 | 23.8052 | 952.2645 | 598.994 | 67.9 | 39.3558 | 1.6119 | 64.5887 | -2.8168 | 68 | 43 | 25.5689 | 99 | 10.2157 | 68 | 39.0252 | 47.7622 | 97.7126 | 93.2287 | 0.45059
600-68-40-1-99 | 600 | 68 | 40 | 1 | 26.4159 | 1056.6898 | 599.3139 | 67.9 | 40.9813 | 5.4073 | 216.5526 | 12.2718 | 68 | 45 | 2.5569 | 99 | 1.0909 | 68 | 40.6844 | 23.5655 | 91.1411 | 79.5301 | 0.0476
600-68-40-2-99 | 600 | 68 | 40 | 2 | 26.4159 | 1056.6898 | 599.2119 | 67.9 | 41.1257 | 3.1814 | 127.432 | 5.2824 | 68 | 45 | 5.1138 | 99 | 2.1135 | 68 | 40.8691 | 28.3483 | 94.3057 | 87.9564 | 0.086079
600-68-40-3-99 | 600 | 68 | 40 | 3 | 26.4159 | 1056.6898 | 599.1585 | 67.9 | 41.1945 | 2.493 | 99.8654 | 2.3313 | 68 | 45 | 7.6707 | 99 | 3.1304 | 68 | 40.9538 | 31.5936 | 95.5939 | 90.5626 | 0.1254
600-68-40-4-99 | 600 | 68 | 40 | 4 | 26.4159 | 1056.6898 | 599.1177 | 67.9 | 41.2443 | 2.1972 | 88.022 | 0.82333 | 68 | 45 | 10.2276 | 99 | 4.1455 | 68 | 41.0093 | 34.4463 | 96.2873 | 91.6823 | 0.16516
600-68-40-5-99 | 600 | 68 | 40 | 5 | 26.4159 | 1056.6898 | 599.0814 | 67.9 | 41.2835 | 2.0445 | 81.9097 | -0.030234 | 68 | 45 | 12.7845 | 99 | 5.1598 | 68 | 41.0411 | 37.1559 | 96.7189 | 92.2604 | 0.20516
600-68-40-6-99 | 600 | 68 | 40 | 6 | 26.4159 | 1056.6898 | 599.0473 | 67.9 | 41.317 | 1.9562 | 78.3764 | -0.55101 | 68 | 45 | 15.3413 | 99 | 6.1736 | 68 | 41.0613 | 39.8011 | 97.0128 | 92.5947 | 0.2453
600-68-40-7-99 | 600 | 68 | 40 | 7 | 26.4159 | 1056.6898 | 599.0142 | 67.9 | 41.3564 | 1.902 | 76.2091 | -0.88131 | 68 | 45 | 17.8982 | 99 | 7.1873 | 68 | 41.0814 | 42.4122 | 97.2257 | 92.7999 | 0.28555
600-68-40-8-99 | 600 | 68 | 40 | 8 | 26.4159 | 1056.6898 | 598.9818 | 67.9 | 41.3907 | 1.8662 | 74.7799 | -1.1039 | 68 | 45 | 20.4551 | 99 | 8.2007 | 68 | 41.1 | 45.0048 | 97.3868 | 92.9353 | 0.32587
600-68-40-9-99 | 600 | 68 | 40 | 9 | 26.4159 | 1056.6898 | 598.9497 | 67.9 | 41.4251 | 1.8419 | 73.8089 | -1.2574 | 68 | 45 | 23.012 | 99 | 9.2141 | 68 | 41.1123 | 47.586 | 97.513 | 93.0274 | 0.36624
600-68-40-10-99 | 600 | 68 | 40 | 10 | 26.4159 | 1056.6898 | 598.9179 | 67.9 | 41.4577 | 1.8248 | 73.128 | -1.3661 | 68 | 45 | 25.5689 | 99 | 10.2274 | 68 | 41.1252 | 50.16 | 97.6145 | 93.0921 | 0.40665
600-68-42-1-99 | 600 | 68 | 42 | 1 | 29.2694 | 1170.8462 | 599.2551 | 67.9 | 43.0622 | 6.5742 | 263.3104 | 15.3906 | 68 | 47 | 2.5569 | 99 | 1.0973 | 68 | 42.7228 | 25.2521 | 90.5868 | 77.539 | 0.044062
600-68-42-2-99 | 600 | 68 | 42 | 2 | 29.2694 | 1170.8462 | 599.1364 | 67.9 | 43.2266 | 3.8405 | 153.8517 | 7.5994 | 68 | 47 | 5.1138 | 99 | 2.122 | 68 | 42.9351 | 30.5427 | 93.9161 | 86.8787 | 0.078651
600-68-42-3-99 | 600 | 68 | 42 | 3 | 29.2694 | 1170.8462 | 599.0763 | 67.9 | 43.3032 | 2.9578 | 118.4997 | 4.3971 | 68 | 47 | 7.6707 | 99 | 3.1399 | 68 | 43.0322 | 33.9823 | 95.3007 | 89.8947 | 0.11402
600-68-42-4-99 | 600 | 68 | 42 | 4 | 29.2694 | 1170.8462 | 599.0319 | 67.9 | 43.3498 | 2.5686 | 102.9156 | 2.6928 | 68 | 47 | 10.2276 | 99 | 4.1557 | 68 | 43.0886 | 36.9284 | 96.0536 | 91.2243 | 0.14981
600-68-42-5-99 | 600 | 68 | 42 | 5 | 29.2694 | 1170.8462 | 598.9935 | 67.9 | 43.3961 | 2.3663 | 94.8156 | 1.7099 | 68 | 47 | 12.7845 | 99 | 5.1705 | 68 | 43.1315 | 39.6876 | 96.5248 | 91.9155 | 0.18585
600-68-42-6-99 | 600 | 68 | 42 | 6 | 29.2694 | 1170.8462 | 598.9578 | 67.9 | 43.4351 | 2.2482 | 90.0901 | 1.0998 | 68 | 47 | 15.3413 | 99 | 6.1848 | 68 | 43.1635 | 42.3626 | 96.8468 | 92.3189 | 0.22205
600-68-42-7-99 | 600 | 68 | 42 | 7 | 29.2694 | 1170.8462 | 598.9236 | 67.9 | 43.47 | 2.1738 | 87.1124 | 0.70001 | 68 | 47 | 17.8982 | 99 | 7.1988 | 68 | 43.1828 | 44.9939 | 97.0805 | 92.5732 | 0.25834
600-68-42-8-99 | 600 | 68 | 42 | 8 | 29.2694 | 1170.8462 | 598.8901 | 67.9 | 43.5048 | 2.1247 | 85.1501 | 0.42956 | 68 | 47 | 20.4551 | 99 | 8.2126 | 68 | 43.204 | 47.5999 | 97.2578 | 92.7409 | 0.29472
600-68-42-9-99 | 600 | 68 | 42 | 9 | 29.2694 | 1170.8462 | 598.8571 | 67.9 | 43.5384 | 2.0908 | 83.7977 | 0.23979 | 68 | 47 | 23.012 | 99 | 9.2263 | 68 | 43.2199 | 50.1906 | 97.3967 | 92.8566 | 0.33114
600-68-42-10-99 | 600 | 68 | 42 | 10 | 29.2694 | 1170.8462 | 598.8245 | 67.9 | 43.5701 | 2.0667 | 82.8341 | 0.10284 | 68 | 47 | 25.5689 | 99 | 10.2399 | 68 | 43.2307 | 52.7717 | 97.5085 | 92.9391 | 0.36761
600-68-44-1-99 | 600 | 68 | 44 | 1 | 32.3851 | 1295.4686 | 599.2062 | 67.9 | 45.1377 | 7.9557 | 318.6682 | 17.1043 | 68 | 49 | 2.5569 | 99 | 1.1039 | 68 | 44.7602 | 26.9863 | 90.0239 | 75.4341 | 0.040934
600-68-44-2-99 | 600 | 68 | 44 | 2 | 32.3851 | 1295.4686 | 599.0684 | 67.9 | 45.3322 | 4.6378 | 185.8117 | 9.9527 | 68 | 49 | 5.1138 | 99 | 2.1309 | 68 | 44.9978 | 32.8611 | 93.5081 | 85.6792 | 0.072079
600-68-44-3-99 | 600 | 68 | 44 | 3 | 32.3851 | 1295.4686 | 599.0002 | 67.9 | 45.4195 | 3.5188 | 140.997 | 6.5225 | 68 | 49 | 7.6707 | 99 | 3.15 | 68 | 45.1136 | 36.537 | 94.9896 | 89.1344 | 0.10393
600-68-44-4-99 | 600 | 68 | 44 | 4 | 32.3851 | 1295.4686 | 598.9515 | 67.9 | 45.4771 | 3.0147 | 120.8068 | 4.6316 | 68 | 49 | 10.2276 | 99 | 4.1665 | 68 | 45.1831 | 39.598 | 95.8038 | 90.6911 | 0.13619
600-68-44-5-99 | 600 | 68 | 44 | 5 | 32.3851 | 1295.4686 | 598.9105 | 67.9 | 45.5218 | 2.7471 | 110.0918 | 3.5054 | 68 | 49 | 12.7845 | 99 | 5.1819 | 68 | 45.2289 | 42.4224 | 96.3166 | 91.5173 | 0.1687
600-68-44-6-99 | 600 | 68 | 44 | 6 | 32.3851 | 1295.4686 | 598.8729 | 67.9 | 45.5538 | 2.5886 | 103.7451 | 2.7894 | 68 | 49 | 15.3413 | 99 | 6.1967 | 68 | 45.2628 | 45.1379 | 96.6682 | 92.0068 | 0.20137
600-68-44-7-99 | 600 | 68 | 44 | 7 | 32.3851 | 1295.4686 | 598.8372 | 67.9 | 45.59 | 2.4887 | 99.7454 | 2.3171 | 68 | 49 | 17.8982 | 99 | 7.2111 | 68 | 45.2899 | 47.7947 | 96.9241 | 92.3154 | 0.23414
600-68-44-8-99 | 600 | 68 | 44 | 8 | 32.3851 | 1295.4686 | 598.8026 | 67.9 | 45.6275 | 2.4223 | 97.0898 | 1.9936 | 68 | 49 | 20.4551 | 99 | 8.2253 | 68 | 45.315 | 50.418 | 97.1185 | 92.5205 | 0.267
600-68-44-9-99 | 600 | 68 | 44 | 9 | 32.3851 | 1295.4686 | 598.7687 | 67.9 | 45.6598 | 2.3756 | 95.2256 | 1.7617 | 68 | 49 | 23.012 | 99 | 9.2393 | 68 | 45.3311 | 53.0215 | 97.2711 | 92.6645 | 0.2999
600-68-44-10-99 | 600 | 68 | 44 | 10 | 32.3851 | 1295.4686 | 598.7351 | 67.9 | 45.6923 | 2.3423 | 93.8965 | 1.5937 | 68 | 49 | 25.5689 | 99 | 10.2532 | 68 | 45.3475 | 55.6117 | 97.394 | 92.7673 | 0.33286
600-68-46-1-99 | 600 | 68 | 46 | 1 | 35.7812 | 1431.3327 | 599.1439 | 67.9 | 47.223 | 9.5814 | 383.8262 | 17.1043 | 68 | 51 | 2.5569 | 99 | 1.1107 | 68 | 46.793 | 28.7567 | 89.4564 | 73.2223 | 0.038168
600-68-46-2-99 | 600 | 68 | 46 | 2 | 35.7812 | 1431.3327 | 598.9845 | 67.9 | 47.4429 | 5.5971 | 224.2776 | 12.8256 | 68 | 51 | 5.1138 | 99 | 2.1403 | 68 | 47.0589 | 35.2979 | 93.0834 | 84.3574 | 0.06626
600-68-46-3-99 | 600 | 68 | 46 | 3 | 35.7812 | 1431.3327 | 598.9067 | 67.9 | 47.5436 | 4.1952 | 168.124 | 8.7015 | 68 | 51 | 7.6707 | 99 | 3.1607 | 68 | 47.1955 | 39.2567 | 94.661 | 88.2754 | 0.094979
600-68-46-4-99 | 600 | 68 | 46 | 4 | 35.7812 | 1431.3327 | 598.8528 | 67.9 | 47.6018 | 3.5468 | 142.1524 | 6.623 | 68 | 51 | 10.2276 | 99 | 4.1781 | 68 | 47.2774 | 42.462 | 95.5379 | 90.0875 | 0.12409
600-68-46-5-99 | 600 | 68 | 46 | 5 | 35.7812 | 1431.3327 | 598.8085 | 67.9 | 47.651 | 3.1979 | 128.1799 | 5.354 | 68 | 51 | 12.7845 | 99 | 5.1941 | 68 | 47.3337 | 45.3677 | 96.0938 | 91.0625 | 0.15345
600-68-46-6-99 | 600 | 68 | 46 | 6 | 35.7812 | 1431.3327 | 598.7687 | 67.9 | 47.6881 | 2.9891 | 119.817 | 4.5317 | 68 | 51 | 15.3413 | 99 | 6.2094 | 68 | 47.3724 | 48.1334 | 96.4767 | 91.6462 | 0.18297
600-68-46-7-99 | 600 | 68 | 46 | 7 | 35.7812 | 1431.3327 | 598.7314 | 67.9 | 47.7257 | 2.8559 | 114.4868 | 3.9793 | 68 | 51 | 17.8982 | 99 | 7.2243 | 68 | 47.4047 | 50.8235 | 96.7561 | 92.0183 | 0.2126
600-68-46-8-99 | 600 | 68 | 46 | 8 | 35.7812 | 1431.3327 | 598.6954 | 67.9 | 47.7593 | 2.7659 | 110.8832 | 3.5922 | 68 | 51 | 20.4551 | 99 | 8.2389 | 68 | 47.43 | 53.4704 | 96.9687 | 92.27 | 0.24231
600-68-46-9-99 | 600 | 68 | 46 | 9 | 35.7812 | 1431.3327 | 598.6604 | 67.9 | 47.7898 | 2.7025 | 108.3469 | 3.3127 | 68 | 51 | 23.012 | 99 | 9.2532 | 68 | 47.4506 | 56.0908 | 97.1359 | 92.4472 | 0.27208
600-68-46-10-99 | 600 | 68 | 46 | 10 | 35.7812 | 1431.3327 | 598.6259 | 67.9 | 47.8232 | 2.6571 | 106.5324 | 3.109 | 68 | 51 | 25.5689 | 99 | 10.2675 | 68 | 47.4699 | 58.6931 | 97.2707 | 92.5742 | 0.30189
600-68-48-1-99 | 600 | 68 | 48 | 1 | 39.4796 | 1579.2566 | 599.0938 | 67.9 | 49.3016 | 11.4793 | 459.8946 | 17.1043 | 68 | 53 | 2.5569 | 99 | 1.1176 | 68 | 48.8264 | 30.5571 | 88.8863 | 70.9234 | 0.035714
600-68-48-2-99 | 600 | 68 | 48 | 2 | 39.4796 | 1579.2566 | 598.9102 | 67.9 | 49.5575 | 6.7469 | 270.3815 | 15.8188 | 68 | 53 | 5.1138 | 99 | 2.15 | 68 | 49.1246 | 37.8465 | 92.6436 | 82.9105 | 0.061101
600-68-48-3-99 | 600 | 68 | 48 | 3 | 39.4796 | 1579.2566 | 598.8212 | 67.9 | 49.6733 | 5.0093 | 200.7775 | 11.0834 | 68 | 53 | 7.6707 | 99 | 3.172 | 68 | 49.2821 | 42.1409 | 94.3153 | 87.3117 | 0.087032
600-68-48-4-99 | 600 | 68 | 48 | 4 | 39.4796 | 1579.2566 | 598.7611 | 67.9 | 49.7427 | 4.1857 | 167.7854 | 8.6764 | 68 | 53 | 10.2276 | 99 | 4.1903 | 68 | 49.3758 | 45.5214 | 95.2558 | 89.3977 | 0.11333
600-68-48-5-99 | 600 | 68 | 48 | 5 | 39.4796 | 1579.2566 | 598.7129 | 67.9 | 49.7921 | 3.734 | 149.6908 | 7.2604 | 68 | 53 | 12.7845 | 99 | 5.2071 | 68 | 49.4408 | 48.53 | 95.8562 | 90.5419 | 0.13988
600-68-48-6-99 | 600 | 68 | 48 | 6 | 39.4796 | 1579.2566 | 598.6705 | 67.9 | 49.8326 | 3.4612 | 138.7639 | 6.3263 | 68 | 53 | 15.3413 | 99 | 6.223 | 68 | 49.488 | 51.3597 | 96.2717 | 91.2329 | 0.16658
600-68-48-7-99 | 600 | 68 | 48 | 7 | 39.4796 | 1579.2566 | 598.6311 | 67.9 | 49.8645 | 3.2841 | 131.6723 | 5.6829 | 68 | 53 | 17.8982 | 99 | 7.2383 | 68 | 49.5229 | 54.0937 | 96.5758 | 91.6815 | 0.19339
600-68-48-8-99 | 600 | 68 | 48 | 8 | 39.4796 | 1579.2566 | 598.5937 | 67.9 | 49.9032 | 3.1649 | 126.8998 | 5.2316 | 68 | 53 | 20.4551 | 99 | 8.2533 | 68 | 49.5532 | 56.7698 | 96.8079 | 91.9835 | 0.2203
600-68-48-9-99 | 600 | 68 | 48 | 9 | 39.4796 | 1579.2566 | 598.5573 | 67.9 | 49.9337 | 3.0798 | 123.4971 | 4.9001 | 68 | 53 | 23.012 | 99 | 9.2681 | 68 | 49.5784 | 59.4117 | 96.9906 | 92.1989 | 0.24725
600-68-48-10-99 | 600 | 68 | 48 | 10 | 39.4796 | 1579.2566 | 598.5216 | 67.9 | 49.9622 | 3.0176 | 121.01 | 4.6524 | 68 | 53 | 25.5689 | 99 | 10.2827 | 68 | 49.5993 | 62.0308 | 97.1381 | 92.3565 | 0.27426
600-68-50-1-99 | 600 | 68 | 50 | 1 | 43.5 | 1740.1022 | 599.029 | 67.9 | 51.3888 | 13.682 | 548.1991 | 17.1043 | 68 | 55 | 2.5569 | 99 | 1.1246 | 68 | 50.8579 | 32.3749 | 88.3179 | 68.5471 | 0.033537
600-68-50-2-99 | 600 | 68 | 50 | 2 | 43.5 | 1740.1022 | 598.8185 | 67.9 | 51.6771 | 8.1162 | 325.3096 | 17.1043 | 68 | 55 | 5.1138 | 99 | 2.1602 | 68 | 51.187 | 40.4975 | 92.1905 | 81.342 | 0.056523
600-68-50-3-99 | 600 | 68 | 50 | 3 | 43.5 | 1740.1022 | 598.7164 | 67.9 | 51.8099 | 5.9863 | 239.9782 | 13.9015 | 68 | 55 | 7.6707 | 99 | 3.1838 | 68 | 51.3678 | 45.1844 | 93.9535 | 86.2385 | 0.079971
600-68-50-4-99 | 600 | 68 | 50 | 4 | 43.5 | 1740.1022 | 598.6489 | 67.9 | 51.8879 | 4.9499 | 198.4548 | 10.9015 | 68 | 55 | 10.2276 | 99 | 4.2033 | 68 | 51.4759 | 48.7776 | 94.9577 | 88.6209 | 0.10376
600-68-50-5-99 | 600 | 68 | 50 | 5 | 43.5 | 1740.1022 | 598.5961 | 67.9 | 51.9432 | 4.3721 | 175.3042 | 9.2236 | 68 | 55 | 12.7845 | 99 | 5.2209 | 68 | 51.552 | 51.9123 | 95.6038 | 89.9492 | 0.12779
600-68-50-6-99 | 600 | 68 | 50 | 6 | 43.5 | 1740.1022 | 598.5505 | 67.9 | 51.9847 | 4.0183 | 161.1316 | 8.1731 | 68 | 55 | 15.3413 | 99 | 6.2374 | 68 | 51.6074 | 54.823 | 96.0531 | 90.7625 | 0.15197
600-68-50-7-99 | 600 | 68 | 50 | 7 | 43.5 | 1740.1022 | 598.5088 | 67.9 | 52.0215 | 3.7874 | 151.881 | 7.4401 | 68 | 55 | 17.8982 | 99 | 7.2533 | 68 | 51.6499 | 57.6109 | 96.3832 | 91.2934 | 0.17627
600-68-50-8-99 | 600 | 68 | 50 | 8 | 43.5 | 1740.1022 | 598.4694 | 67.9 | 52.0558 | 3.6292 | 145.5479 | 6.9141 | 68 | 55 | 20.4551 | 99 | 8.2688 | 68 | 51.6879 | 60.3259 | 96.6356 | 91.657 | 0.20065
600-68-50-9-99 | 600 | 68 | 50 | 9 | 43.5 | 1740.1022 | 598.4315 | 67.9 | 52.0841 | 3.5154 | 140.9938 | 6.5225 | 68 | 55 | 23.012 | 99 | 9.284 | 68 | 51.7082 | 62.9966 | 96.8347 | 91.9186 | 0.22509
600-68-50-10-99 | 600 | 68 | 50 | 10 | 43.5 | 1740.1022 | 598.3946 | 67.9 | 52.1161 | 3.4331 | 137.699 | 6.2319 | 68 | 55 | 25.5689 | 99 | 10.299 | 68 | 51.7402 | 65.6358 | 96.9958 | 92.1079 | 0.24958
600-70-10-1-99 | 600 | 70 | 10 | 1 | 4.579 | 183.1691 | 599.8414 | 69.9 | 10.192 | 0.28105 | 11.2457 | -21.733 | 70 | 15 | 2.5569 | 99 | 1.0264 | 70 | 10.1856 | 6.8548 | 97.0514 | 93.8621 | 0.23267
600-70-10-2-99 | 600 | 70 | 10 | 2 | 4.579 | 183.1691 | 599.8171 | 69.9 | 10.2361 | 0.25825 | 10.3339 | -22.6021 | 70 | 15 | 5.1138 | 99 | 2.0365 | 70 | 10.1933 | 9.4345 | 97.8471 | 94.36 | 0.46289
600-70-10-3-99 | 600 | 70 | 10 | 3 | 4.579 | 183.1691 | 599.7934 | 69.9 | 10.2775 | 0.25419 | 10.1718 | -22.7641 | 70 | 15 | 7.6707 | 99 | 3.0463 | 70 | 10.1985 | 11.9954 | 98.1176 | 94.4487 | 0.69368
600-70-10-4-99 | 600 | 70 | 10 | 4 | 4.579 | 183.1691 | 599.7698 | 69.9 | 10.3179 | 0.25316 | 10.1309 | -22.8052 | 70 | 15 | 10.2276 | 99 | 4.0561 | 70 | 10.2033 | 14.5534 | 98.2537 | 94.4712 | 0.92469
600-70-10-5-99 | 600 | 70 | 10 | 5 | 4.579 | 183.1691 | 599.7462 | 69.9 | 10.3567 | 0.25301 | 10.1255 | -22.8052 | 70 | 15 | 12.7845 | 99 | 5.0658 | 70 | 10.2073 | 17.1104 | 98.3357 | 94.4744 | 1.1558
600-70-10-6-99 | 600 | 70 | 10 | 6 | 4.579 | 183.1691 | 599.7226 | 69.9 | 10.3948 | 0.25322 | 10.1343 | -22.8107 | 70 | 15 | 15.3413 | 99 | 6.0755 | 70 | 10.2102 | 19.6671 | 98.3904 | 94.4698 | 1.387
600-70-10-7-99 | 600 | 70 | 10 | 7 | 4.579 | 183.1691 | 599.6991 | 69.9 | 10.4329 | 0.25361 | 10.1501 | -22.7857 | 70 | 15 | 17.8982 | 99 | 7.0852 | 70 | 10.2136 | 22.2236 | 98.4295 | 94.4614 | 1.6184
600-70-10-8-99 | 600 | 70 | 10 | 8 | 4.579 | 183.1691 | 599.6755 | 69.9 | 10.4714 | 0.2541 | 10.1701 | -22.7655 | 70 | 15 | 20.4551 | 99 | 8.0949 | 70 | 10.2183 | 24.78 | 98.4589 | 94.4507 | 1.8498
600-70-10-9-99 | 600 | 70 | 10 | 9 | 4.579 | 183.1691 | 599.6519 | 69.9 | 10.511 | 0.25467 | 10.1931 | -22.7423 | 70 | 15 | 23.012 | 99 | 9.1047 | 70 | 10.2229 | 27.3363 | 98.4817 | 94.4383 | 2.0813
600-70-10-10-99 | 600 | 70 | 10 | 10 | 4.579 | 183.1691 | 599.6284 | 69.9 | 10.5501 | 0.25526 | 10.2173 | -22.718 | 70 | 15 | 25.5689 | 99 | 10.1144 | 70 | 10.2286 | 29.8926 | 98.5 | 94.4254 | 2.3128
600-70-12-1-99 | 600 | 70 | 12 | 1 | 5.2047 | 208.1987 | 599.8229 | 69.9 | 12.2148 | 0.3335 | 13.3445 | -19.9612 | 70 | 17 | 2.5569 | 99 | 1.0288 | 70 | 12.203 | 7.4281 | 96.8317 | 93.5924 | 0.20529
600-70-12-2-99 | 600 | 70 | 12 | 2 | 5.2047 | 208.1987 | 599.7977 | 69.9 | 12.2596 | 0.29999 | 12.0043 | -21.061 | 70 | 17 | 5.1138 | 99 | 2.0392 | 70 | 12.2172 | 10.0185 | 97.7289 | 94.2362 | 0.40777
600-70-12-3-99 | 600 | 70 | 12 | 3 | 5.2047 | 208.1987 | 599.7734 | 69.9 | 12.2978 | 0.29367 | 11.7519 | -21.2808 | 70 | 17 | 7.6707 | 99 | 3.0493 | 70 | 12.2217 | 12.5817 | 98.0352 | 94.3576 | 0.61087
600-70-12-4-99 | 600 | 70 | 12 | 4 | 5.2047 | 208.1987 | 599.7492 | 69.9 | 12.3388 | 0.2919 | 11.6816 | -21.3428 | 70 | 17 | 10.2276 | 99 | 4.0594 | 70 | 12.2273 | 15.1403 | 98.1895 | 94.3916 | 0.81421
600-70-12-5-99 | 600 | 70 | 12 | 5 | 5.2047 | 208.1987 | 599.7251 | 69.9 | 12.3787 | 0.29147 | 11.6646 | -21.3578 | 70 | 17 | 12.7845 | 99 | 5.0693 | 70 | 12.2305 | 17.6976 | 98.2824 | 94.3999 | 1.0177
600-70-12-6-99 | 600 | 70 | 12 | 6 | 5.2047 | 208.1987 | 599.701 | 69.9 | 12.4187 | 0.29158 | 11.6696 | -21.3578 | 70 | 17 | 15.3413 | 99 | 6.0793 | 70 | 12.2349 | 20.2544 | 98.3444 | 94.3978 | 1.2212
600-70-12-7-99 | 600 | 70 | 12 | 7 | 5.2047 | 208.1987 | 599.6769 | 69.9 | 12.4585 | 0.29195 | 11.685 | -21.3397 | 70 | 17 | 17.8982 | 99 | 7.0892 | 70 | 12.2394 | 22.8109 | 98.3888 | 94.3906 | 1.4249
600-70-12-8-99 | 600 | 70 | 12 | 8 | 5.2047 | 208.1987 | 599.6528 | 69.9 | 12.4984 | 0.29246 | 11.7061 | -21.321 | 70 | 17 | 20.4551 | 99 | 8.0992 | 70 | 12.2444 | 25.3673 | 98.4222 | 94.3807 | 1.6286
600-70-12-9-99 | 600 | 70 | 12 | 9 | 5.2047 | 208.1987 | 599.6287 | 69.9 | 12.5381 | 0.29306 | 11.7304 | -21.2994 | 70 | 17 | 23.012 | 99 | 9.1091 | 70 | 12.2499 | 27.9236 | 98.4481 | 94.3692 | 1.8324
600-70-12-10-99 | 600 | 70 | 12 | 10 | 5.2047 | 208.1987 | 599.6046 | 69.9 | 12.5777 | 0.29371 | 11.7569 | -21.2761 | 70 | 17 | 25.5689 | 99 | 10.1191 | 70 | 12.256 | 30.4799 | 98.4688 | 94.3568 | 2.0363
600-70-14-1-99 | 600 | 70 | 14 | 1 | 5.9043 | 236.1877 | 599.8024 | 69.9 | 14.2442 | 0.39734 | 15.9 | -18.1246 | 70 | 19 | 2.5569 | 99 | 1.0314 | 70 | 14.2273 | 8.0639 | 96.59 | 93.2703 | 0.18159
600-70-14-2-99 | 600 | 70 | 14 | 2 | 5.9043 | 236.1877 | 599.7762 | 69.9 | 14.2914 | 0.34868 | 13.9532 | -19.4969 | 70 | 19 | 5.1138 | 99 | 2.0422 | 70 | 14.2438 | 10.6694 | 97.5984 | 94.0945 | 0.35999
600-70-14-3-99 | 600 | 70 | 14 | 3 | 5.9043 | 236.1877 | 599.7512 | 69.9 | 14.3293 | 0.33915 | 13.5726 | -19.786 | 70 | 19 | 7.6707 | 99 | 3.0526 | 70 | 14.2518 | 13.2359 | 97.9442 | 94.2559 | 0.53907
600-70-14-4-99 | 600 | 70 | 14 | 4 | 5.9043 | 236.1877 | 599.7265 | 69.9 | 14.3692 | 0.33624 | 13.4565 | -19.8756 | 70 | 19 | 10.2276 | 99 | 4.0629 | 70 | 14.256 | 15.7957 | 98.1187 | 94.3052 | 0.71838
600-70-14-5-99 | 600 | 70 | 14 | 5 | 5.9043 | 236.1877 | 599.7018 | 69.9 | 14.4091 | 0.33532 | 13.4204 | -19.9036 | 70 | 19 | 12.7845 | 99 | 5.0731 | 70 | 14.26 | 18.3535 | 98.2238 | 94.3208 | 0.89782
600-70-14-6-99 | 600 | 70 | 14 | 6 | 5.9043 | 236.1877 | 599.6771 | 69.9 | 14.449 | 0.33521 | 13.4165 | -19.9036 | 70 | 19 | 15.3413 | 99 | 6.0833 | 70 | 14.2643 | 20.9105 | 98.2941 | 94.3226 | 1.0774
600-70-14-7-99 | 600 | 70 | 14 | 7 | 5.9043 | 236.1877 | 599.6525 | 69.9 | 14.4886 | 0.33548 | 13.4278 | -19.9066 | 70 | 19 | 17.8982 | 99 | 7.0935 | 70 | 14.2686 | 23.4671 | 98.3443 | 94.3181 | 1.257
600-70-14-8-99 | 600 | 70 | 14 | 8 | 5.9043 | 236.1877 | 599.6279 | 69.9 | 14.5287 | 0.33597 | 13.4481 | -19.8819 | 70 | 19 | 20.4551 | 99 | 8.1037 | 70 | 14.2738 | 26.0235 | 98.3821 | 94.3097 | 1.4367
600-70-14-9-99 | 600 | 70 | 14 | 9 | 5.9043 | 236.1877 | 599.6032 | 69.9 | 14.5683 | 0.33658 | 13.4728 | -19.8627 | 70 | 19 | 23.012 | 99 | 9.1139 | 70 | 14.2797 | 28.5798 | 98.4114 | 94.2995 | 1.6164
600-70-14-10-99 | 600 | 70 | 14 | 10 | 5.9043 | 236.1877 | 599.5786 | 69.9 | 14.6079 | 0.33726 | 13.5008 | -19.841 | 70 | 19 | 25.5689 | 99 | 10.1241 | 70 | 14.2857 | 31.136 | 98.4349 | 94.2879 | 1.7963
600-70-16-1-99 | 600 | 70 | 16 | 1 | 6.6853 | 267.4282 | 599.7798 | 69.9 | 16.2772 | 0.47548 | 19.0274 | -16.2184 | 70 | 21 | 2.5569 | 99 | 1.0343 | 70 | 16.2539 | 8.7667 | 96.3251 | 92.8876 | 0.16104
600-70-16-2-99 | 600 | 70 | 16 | 2 | 6.6853 | 267.4282 | 599.7523 | 69.9 | 16.3216 | 0.40546 | 16.2259 | -17.9112 | 70 | 21 | 5.1138 | 99 | 2.0455 | 70 | 16.2717 | 11.3936 | 97.4545 | 93.9351 | 0.31848
600-70-16-3-99 | 600 | 70 | 16 | 3 | 6.6853 | 267.4282 | 599.7267 | 69.9 | 16.3629 | 0.39141 | 15.6644 | -18.2829 | 70 | 21 | 7.6707 | 99 | 3.0562 | 70 | 16.2829 | 13.9646 | 97.8439 | 94.1452 | 0.47665
600-70-16-4-99 | 600 | 70 | 16 | 4 | 6.6853 | 267.4282 | 599.7013 | 69.9 | 16.4028 | 0.38685 | 15.4825 | -18.406 | 70 | 21 | 10.2276 | 99 | 4.0667 | 70 | 16.2877 | 16.526 | 98.0408 | 94.2135 | 0.63508
600-70-16-5-99 | 600 | 70 | 16 | 5 | 6.6853 | 267.4282 | 599.6761 | 69.9 | 16.4427 | 0.3852 | 15.4172 | -18.4505 | 70 | 21 | 12.7845 | 99 | 5.0772 | 70 | 16.2921 | 19.0846 | 98.1595 | 94.2381 | 0.79364
600-70-16-6-99 | 600 | 70 | 16 | 6 | 6.6853 | 267.4282 | 599.6509 | 69.9 | 16.4826 | 0.38473 | 15.3991 | -18.4629 | 70 | 21 | 15.3413 | 99 | 6.0877 | 70 | 16.2963 | 21.6419 | 98.2388 | 94.2451 | 0.95229
600-70-16-7-99 | 600 | 70 | 16 | 7 | 6.6853 | 267.4282 | 599.6257 | 69.9 | 16.522 | 0.38482 | 15.4033 | -18.4629 | 70 | 21 | 17.8982 | 99 | 7.0981 | 70 | 16.3012 | 24.1987 | 98.2956 | 94.2438 | 1.111
600-70-16-8-99 | 600 | 70 | 16 | 8 | 6.6853 | 267.4282 | 599.6005 | 69.9 | 16.562 | 0.38523 | 15.4205 | -18.4481 | 70 | 21 | 20.4551 | 99 | 8.1086 | 70 | 16.3066 | 26.7552 | 98.3383 | 94.2376 | 1.2698
600-70-16-9-99 | 600 | 70 | 16 | 9 | 6.6853 | 267.4282 | 599.5754 | 69.9 | 16.6014 | 0.38581 | 15.4444 | -18.4317 | 70 | 21 | 23.012 | 99 | 9.119 | 70 | 16.3127 | 29.3115 | 98.3715 | 94.2289 | 1.4287
600-70-16-10-99 | 600 | 70 | 16 | 10 | 6.6853 | 267.4282 | 599.5502 | 69.9 | 16.6407 | 0.38651 | 15.4728 | -18.4124 | 70 | 21 | 25.5689 | 99 | 10.1294 | 70 | 16.3185 | 31.8677 | 98.3981 | 94.2186 | 1.5876
600-70-18-1-99 | 600 | 70 | 18 | 1 | 7.5554 | 302.2347 | 599.7549 | 69.9 | 18.3145 | 0.57169 | 22.8783 | -14.2363 | 70 | 23 | 2.5569 | 99 | 1.0374 | 70 | 18.2831 | 9.5406 | 96.0358 | 92.4334 | 0.14319
600-70-18-2-99 | 600 | 70 | 18 | 2 | 7.5554 | 302.2347 | 599.726 | 69.9 | 18.3583 | 0.47218 | 18.8968 | -16.2922 | 70 | 23 | 5.1138 | 99 | 2.049 | 70 | 18.3031 | 12.197 | 97.2961 | 93.7505 | 0.28236
600-70-18-3-99 | 600 | 70 | 18 | 3 | 7.5554 | 302.2347 | 599.6995 | 69.9 | 18.4015 | 0.45164 | 18.0756 | -16.7661 | 70 | 23 | 7.6707 | 99 | 3.0601 | 70 | 18.3166 | 14.7745 | 97.7336 | 94.0224 | 0.42231
600-70-18-4-99 | 600 | 70 | 18 | 4 | 7.5554 | 302.2347 | 599.6736 | 69.9 | 18.4391 | 0.44462 | 17.7955 | -16.9323 | 70 | 23 | 10.2276 | 99 | 4.0709 | 70 | 18.3204 | 17.3384 | 97.9552 | 94.1152 | 0.56252
600-70-18-5-99 | 600 | 70 | 18 | 5 | 7.5554 | 302.2347 | 599.6478 | 69.9 | 18.4791 | 0.44189 | 17.687 | -16.9972 | 70 | 23 | 12.7845 | 99 | 5.0817 | 70 | 18.3267 | 19.898 | 98.0889 | 94.1513 | 0.70289
600-70-18-6-99 | 600 | 70 | 18 | 6 | 7.5554 | 302.2347 | 599.622 | 69.9 | 18.519 | 0.44087 | 17.647 | -17.0213 | 70 | 23 | 15.3413 | 99 | 6.0924 | 70 | 18.3313 | 22.4559 | 98.1784 | 94.1648 | 0.84334
600-70-18-7-99 | 600 | 70 | 18 | 7 | 7.5554 | 302.2347 | 599.5963 | 69.9 | 18.5586 | 0.44068 | 17.6399 | -17.0213 | 70 | 23 | 17.8982 | 99 | 7.1031 | 70 | 18.3371 | 25.013 | 98.2424 | 94.1674 | 0.98387
600-70-18-8-99 | 600 | 70 | 18 | 8 | 7.5554 | 302.2347 | 599.5706 | 69.9 | 18.5983 | 0.44094 | 17.6511 | -17.0255 | 70 | 23 | 20.4551 | 99 | 8.1138 | 70 | 18.343 | 27.5696 | 98.2905 | 94.164 | 1.1245
600-70-18-9-99 | 600 | 70 | 18 | 9 | 7.5554 | 302.2347 | 599.5448 | 69.9 | 18.6374 | 0.44144 | 17.6721 | -17.0061 | 70 | 23 | 23.012 | 99 | 9.1245 | 70 | 18.3487 | 30.126 | 98.328 | 94.1573 | 1.2651
600-70-18-10-99 | 600 | 70 | 18 | 10 | 7.5554 | 302.2347 | 599.5191 | 69.9 | 18.6765 | 0.44211 | 17.6998 | -16.9893 | 70 | 23 | 25.5689 | 99 | 10.1351 | 70 | 18.3551 | 32.6822 | 98.3579 | 94.1484 | 1.4058
600-70-20-1-99 | 600 | 70 | 20 | 1 | 8.5231 | 340.9454 | 599.7277 | 69.9 | 20.3518 | 0.69042 | 27.6311 | -12.1874 | 70 | 25 | 2.5569 | 99 | 1.0408 | 70 | 20.3078 | 10.3896 | 95.7212 | 91.8994 | 0.12767
600-70-20-2-99 | 600 | 70 | 20 | 2 | 8.5231 | 340.9454 | 599.6969 | 69.9 | 20.4041 | 0.55107 | 22.0554 | -14.6317 | 70 | 25 | 5.1138 | 99 | 2.0529 | 70 | 20.3391 | 13.0858 | 97.1224 | 93.5344 | 0.25088
600-70-20-3-99 | 600 | 70 | 20 | 3 | 8.5231 | 340.9454 | 599.6696 | 69.9 | 20.4412 | 0.52112 | 20.8576 | -15.2335 | 70 | 25 | 7.6707 | 99 | 3.0643 | 70 | 20.3536 | 15.6727 | 97.6124 | 93.8858 | 0.37491
600-70-20-4-99 | 600 | 70 | 20 | 4 | 8.5231 | 340.9454 | 599.643 | 69.9 | 20.4809 | 0.51074 | 20.4429 | -15.4494 | 70 | 25 | 10.2276 | 99 | 4.0754 | 70 | 20.3604 | 18.24 | 97.8612 | 94.0076 | 0.49923
600-70-20-5-99 | 600 | 70 | 20 | 5 | 8.5231 | 340.9454 | 599.6166 | 69.9 | 20.5205 | 0.50641 | 20.2705 | -15.5403 | 70 | 25 | 12.7845 | 99 | 5.0864 | 70 | 20.3654 | 20.8012 | 98.0115 | 94.0584 | 0.6237
600-70-20-6-99 | 600 | 70 | 20 | 6 | 8.5231 | 340.9454 | 599.5903 | 69.9 | 20.5594 | 0.50453 | 20.1963 | -15.5796 | 70 | 25 | 15.3413 | 99 | 6.0974 | 70 | 20.3703 | 23.3599 | 98.1121 | 94.0804 | 0.74826
600-70-20-7-99 | 600 | 70 | 20 | 7 | 8.5231 | 340.9454 | 599.564 | 69.9 | 20.5974 | 0.50383 | 20.1691 | -15.594 | 70 | 25 | 17.8982 | 99 | 7.1084 | 70 | 20.3761 | 25.9175 | 98.1842 | 94.0887 | 0.87289
600-70-20-8-99 | 600 | 70 | 20 | 8 | 8.5231 | 340.9454 | 599.5377 | 69.9 | 20.6383 | 0.50387 | 20.1716 | -15.594 | 70 | 25 | 20.4551 | 99 | 8.1194 | 70 | 20.3827 | 28.4744 | 98.2384 | 94.0882 | 0.9976
600-70-20-9-99 | 600 | 70 | 20 | 9 | 8.5231 | 340.9454 | 599.5114 | 69.9 | 20.677 | 0.50423 | 20.1868 | -15.5926 | 70 | 25 | 23.012 | 99 | 9.1303 | 70 | 20.3885 | 31.0309 | 98.2805 | 94.084 | 1.1223
600-70-20-10-99 | 600 | 70 | 20 | 10 | 8.5231 | 340.9454 | 599.4852 | 69.9 | 20.7148 | 0.5048 | 20.2107 | -15.5718 | 70 | 25 | 25.5689 | 99 | 10.1412 | 70 | 20.3955 | 33.5872 | 98.3143 | 94.0773 | 1.2471
600-70-22-1-99 | 600 | 70 | 22 | 1 | 9.595 | 383.8244 | 599.6981 | 69.9 | 22.3997 | 0.83782 | 33.5318 | -10.0515 | 70 | 27 | 2.5569 | 99 | 1.0444 | 70 | 22.3434 | 11.3141 | 95.3826 | 91.2682 | 0.11419
600-70-22-2-99 | 600 | 70 | 22 | 2 | 9.595 | 383.8244 | 599.665 | 69.9 | 22.4527 | 0.64443 | 25.7931 | -12.9322 | 70 | 27 | 5.1138 | 99 | 2.0571 | 70 | 22.381 | 14.0644 | 96.9339 | 93.2837 | 0.22345
600-70-22-3-99 | 600 | 70 | 22 | 3 | 9.595 | 383.8244 | 599.6368 | 69.9 | 22.4899 | 0.60161 | 24.0805 | -13.6802 | 70 | 27 | 7.6707 | 99 | 3.0688 | 70 | 22.395 | 16.6641 | 97.4812 | 93.73 | 0.33358
600-70-22-4-99 | 600 | 70 | 22 | 4 | 9.595 | 383.8244 | 599.6095 | 69.9 | 22.5283 | 0.58635 | 23.4706 | -13.9587 | 70 | 27 | 10.2276 | 99 | 4.0802 | 70 | 22.4035 | 19.2363 | 97.7598 | 93.8891 | 0.44402
600-70-22-5-99 | 600 | 70 | 22 | 5 | 9.595 | 383.8244 | 599.5825 | 69.9 | 22.5678 | 0.57973 | 23.2068 | -14.0811 | 70 | 27 | 12.7845 | 99 | 5.0915 | 70 | 22.4101 | 21.7998 | 97.9284 | 93.958 | 0.55461
600-70-22-6-99 | 600 | 70 | 22 | 6 | 9.595 | 383.8244 | 599.5556 | 69.9 | 22.6063 | 0.57663 | 23.0837 | -14.1387 | 70 | 27 | 15.3413 | 99 | 6.1027 | 70 | 22.4153 | 24.3598 | 98.0413 | 93.9903 | 0.66531
600-70-22-7-99 | 600 | 70 | 22 | 7 | 9.595 | 383.8244 | 599.5287 | 69.9 | 22.6463 | 0.5753 | 23.0315 | -14.1632 | 70 | 27 | 17.8982 | 99 | 7.1139 | 70 | 22.422 | 26.918 | 98.1223 | 94.0042 | 0.77608
600-70-22-8-99 | 600 | 70 | 22 | 8 | 9.595 | 383.8244 | 599.5019 | 69.9 | 22.6834 | 0.57481 | 23.0128 | -14.1632 | 70 | 27 | 20.4551 | 99 | 8.1251 | 70 | 22.4277 | 29.4754 | 98.1831 | 94.0093 | 0.8869
600-70-22-9-99 | 600 | 70 | 22 | 9 | 9.595 | 383.8244 | 599.4751 | 69.9 | 22.7241 | 0.575 | 23.0214 | -14.1719 | 70 | 27 | 23.012 | 99 | 9.1363 | 70 | 22.4345 | 32.0321 | 98.2305 | 94.0073 | 0.99778
600-70-22-10-99 | 600 | 70 | 22 | 10 | 9.595 | 383.8244 | 599.4482 | 69.9 | 22.7615 | 0.57542 | 23.0394 | -14.1678 | 70 | 27 | 25.5689 | 99 | 10.1474 | 70 | 22.4414 | 34.5885 | 98.2684 | 94.0029 | 1.1087
600-70-24-1-99 | 600 | 70 | 24 | 1 | 10.783 | 431.3424 | 599.6696 | 69.9 | 24.4487 | 1.0207 | 40.8544 | -7.8321 | 70 | 29 | 2.5569 | 99 | 1.0483 | 70 | 24.3754 | 12.3191 | 95.0177 | 90.5338 | 0.10244
600-70-24-2-99 | 600 | 70 | 24 | 2 | 10.783 | 431.3424 | 599.6337 | 69.9 | 24.5049 | 0.75573 | 30.2494 | -11.1833 | 70 | 29 | 5.1138 | 99 | 2.0616 | 70 | 24.423 | 15.141 | 96.728 | 92.9915 | 0.19946
600-70-24-3-99 | 600 | 70 | 24 | 3 | 10.783 | 431.3424 | 599.6044 | 69.9 | 24.5419 | 0.69522 | 27.8286 | -12.101 | 70 | 29 | 7.6707 | 99 | 3.0736 | 70 | 24.4403 | 17.7584 | 97.3374 | 93.5527 | 0.29739
600-70-24-4-99 | 600 | 70 | 24 | 4 | 10.783 | 431.3424 | 599.5763 | 69.9 | 24.5787 | 0.67308 | 26.944 | -12.4549 | 70 | 29 | 10.2276 | 99 | 4.0853 | 70 | 24.4487 | 20.3375 | 97.6487 | 93.7579 | 0.39565
600-70-24-5-99 | 600 | 70 | 24 | 5 | 10.783 | 431.3424 | 599.5486 | 69.9 | 24.6199 | 0.6633 | 26.5537 | -12.6146 | 70 | 29 | 12.7845 | 99 | 5.0969 | 70 | 24.4572 | 22.9041 | 97.8374 | 93.8486 | 0.49409
600-70-24-6-99 | 600 | 70 | 24 | 6 | 10.783 | 431.3424 | 599.5211 | 69.9 | 24.6567 | 0.65838 | 26.3577 | -12.6955 | 70 | 29 | 15.3413 | 99 | 6.1084 | 70 | 24.4641 | 25.466 | 97.9639 | 93.8943 | 0.59262
600-70-24-7-99 | 600 | 70 | 24 | 7 | 10.783 | 431.3424 | 599.4937 | 69.9 | 24.6978 | 0.65608 | 26.2669 | -12.7332 | 70 | 29 | 17.8982 | 99 | 7.1199 | 70 | 24.4715 | 28.0251 | 98.0546 | 93.9156 | 0.69123
600-70-24-8-99 | 600 | 70 | 24 | 8 | 10.783 | 431.3424 | 599.4663 | 69.9 | 24.7353 | 0.65497 | 26.2237 | -12.7511 | 70 | 29 | 20.4551 | 99 | 8.1313 | 70 | 24.478 | 30.5831 | 98.1228 | 93.9259 | 0.78989
600-70-24-9-99 | 600 | 70 | 24 | 9 | 10.783 | 431.3424 | 599.4389 | 69.9 | 24.7738 | 0.6547 | 26.214 | -12.7511 | 70 | 29 | 23.012 | 99 | 9.1427 | 70 | 24.4847 | 33.1403 | 98.1759 | 93.9284 | 0.8886
600-70-24-10-99 | 600 | 70 | 24 | 10 | 10.783 | 431.3424 | 599.4116 | 69.9 | 24.8119 | 0.65491 | 26.2237 | -12.7551 | 70 | 29 | 25.5689 | 99 | 10.1541 | 70 | 24.4914 | 35.697 | 98.2185 | 93.9264 | 0.98735
600-70-26-1-99 | 600 | 70 | 26 | 1 | 12.0972 | 483.9142 | 599.6358 | 69.9 | 26.5034 | 1.2483 | 49.9644 | -5.5485 | 70 | 31 | 2.5569 | 99 | 1.0525 | 70 | 26.4118 | 13.4058 | 94.6269 | 89.6813 | 0.092175
600-70-26-2-99 | 600 | 70 | 26 | 2 | 12.0972 | 483.9142 | 599.5963 | 69.9 | 26.5581 | 0.88898 | 35.5854 | -9.3806 | 70 | 31 | 5.1138 | 99 | 2.0664 | 70 | 26.4649 | 16.322 | 96.5038 | 92.6513 | 0.17844
600-70-26-3-99 | 600 | 70 | 26 | 3 | 12.0972 | 483.9142 | 599.5657 | 69.9 | 26.5991 | 0.8046 | 32.2091 | -10.4891 | 70 | 31 | 7.6707 | 99 | 3.0789 | 70 | 26.4894 | 18.9633 | 97.1804 | 93.3489 | 0.26566
600-70-26-4-99 | 600 | 70 | 26 | 4 | 12.0972 | 483.9142 | 599.5368 | 69.9 | 26.6376 | 0.77312 | 30.9507 | -10.9301 | 70 | 31 | 10.2276 | 99 | 4.0909 | 70 | 26.5017 | 21.5517 | 97.5273 | 93.6091 | 0.35323
600-70-26-5-99 | 600 | 70 | 26 | 5 | 12.0972 | 483.9142 | 599.5084 | 69.9 | 26.6769 | 0.75871 | 30.3749 | -11.1374 | 70 | 31 | 12.7845 | 99 | 5.1028 | 70 | 26.5094 | 24.123 | 97.7379 | 93.7283 | 0.44097
600-70-26-6-99 | 600 | 70 | 26 | 6 | 12.0972 | 483.9142 | 599.4802 | 69.9 | 26.7135 | 0.75126 | 30.0783 | -11.2456 | 70 | 31 | 15.3413 | 99 | 6.1145 | 70 | 26.5164 | 26.6873 | 97.8793 | 93.7898 | 0.52882
600-70-26-7-99 | 600 | 70 | 26 | 7 | 12.0972 | 483.9142 | 599.4522 | 69.9 | 26.7537 | 0.74745 | 29.9271 | -11.3012 | 70 | 31 | 17.8982 | 99 | 7.1262 | 70 | 26.5247 | 29.248 | 97.9807 | 93.8213 | 0.61675
600-70-26-8-99 | 600 | 70 | 26 | 8 | 12.0972 | 483.9142 | 599.4242 | 69.9 | 26.7916 | 0.74544 | 29.848 | -11.3303 | 70 | 31 | 20.4551 | 99 | 8.1379 | 70 | 26.5326 | 31.8069 | 98.057 | 93.8379 | 0.70473
600-70-26-9-99 | 600 | 70 | 26 | 9 | 12.0972 | 483.9142 | 599.3963 | 69.9 | 26.8298 | 0.74456 | 29.8143 | -11.3427 | 70 | 31 | 23.012 | 99 | 9.1496 | 70 | 26.5397 | 34.3647 | 98.1165 | 93.8452 | 0.79277
600-70-26-10-99 | 600 | 70 | 26 | 10 | 12.0972 | 483.9142 | 599.3684 | 69.9 | 26.868 | 0.7444 | 29.809 | -11.3427 | 70 | 31 | 25.5689 | 99 | 10.1612 | 70 | 26.5471 | 36.9217 | 98.1641 | 93.8466 | 0.88084
600-70-28-1-99 | 600 | 70 | 28 | 1 | 13.5488 | 541.9831 | 599.594 | 69.9 | 28.5569 | 1.5302 | 61.2543 | -3.2041 | 70 | 33 | 2.5569 | 99 | 1.057 | 70 | 28.4461 | 14.5754 | 94.2103 | 88.7058 | 0.083205
600-70-28-2-99 | 600 | 70 | 28 | 2 | 13.5488 | 541.9831 | 599.5501 | 69.9 | 28.62 | 1.0498 | 42.026 | -7.5135 | 70 | 33 | 5.1138 | 99 | 2.0717 | 70 | 28.5127 | 17.6128 | 96.2607 | 92.2517 | 0.16001
600-70-28-3-99 | 600 | 70 | 28 | 3 | 13.5488 | 541.9831 | 599.5179 | 69.9 | 28.6616 | 0.93302 | 37.353 | -8.8387 | 70 | 33 | 7.6707 | 99 | 3.0846 | 70 | 28.5422 | 20.2864 | 97.0092 | 93.1136 | 0.2378
600-70-28-4-99 | 600 | 70 | 28 | 4 | 13.5488 | 541.9831 | 599.4879 | 69.9 | 28.7002 | 0.88862 | 35.5771 | -9.3831 | 70 | 33 | 10.2276 | 99 | 4.097 | 70 | 28.5548 | 22.8877 | 97.3947 | 93.4414 | 0.31595
600-70-28-5-99 | 600 | 70 | 28 | 5 | 13.5488 | 541.9831 | 599.4588 | 69.9 | 28.7394 | 0.86789 | 34.7488 | -9.6457 | 70 | 33 | 12.7845 | 99 | 5.1091 | 70 | 28.5678 | 25.4653 | 97.6293 | 93.5944 | 0.39429
600-70-28-6-99 | 600 | 70 | 28 | 6 | 13.5488 | 541.9831 | 599.43 | 69.9 | 28.7766 | 0.85694 | 34.3123 | -9.7864 | 70 | 33 | 15.3413 | 99 | 6.1212 | 70 | 28.5766 | 28.0332 | 97.7869 | 93.6751 | 0.47274
600-70-28-7-99 | 600 | 70 | 28 | 7 | 13.5488 | 541.9831 | 599.4014 | 69.9 | 28.814 | 0.85088 | 34.0712 | -9.8648 | 70 | 33 | 17.8982 | 99 | 7.1331 | 70 | 28.5826 | 30.5961 | 97.9001 | 93.7199 | 0.55127
600-70-28-8-99 | 600 | 70 | 28 | 8 | 13.5488 | 541.9831 | 599.3728 | 69.9 | 28.8532 | 0.84759 | 33.9411 | -9.9073 | 70 | 33 | 20.4551 | 99 | 8.1451 | 70 | 28.5915 | 33.1563 | 97.9853 | 93.7442 | 0.62986
600-70-28-9-99 | 600 | 70 | 28 | 9 | 13.5488 | 541.9831 | 599.3443 | 69.9 | 28.8912 | 0.84582 | 33.872 | -9.9299 | 70 | 33 | 23.012 | 99 | 9.157 | 70 | 28.5992 | 35.715 | 98.0518 | 93.7572 | 0.7085
600-70-28-10-99 | 600 | 70 | 28 | 10 | 13.5488 | 541.9831 | 599.3158 | 69.9 | 28.9285 | 0.84503 | 33.8417 | -9.9299 | 70 | 33 | 25.5689 | 99 | 10.1688 | 70 | 28.6064 | 38.2727 | 98.105 | 93.7631 | 0.78717
600-70-30-1-99 | 600 | 70 | 30 | 1 | 15.1497 | 606.0219 | 599.5574 | 69.9 | 30.6153 | 1.8794 | 75.2372 | -0.80321 | 70 | 35 | 2.5569 | 99 | 1.0617 | 70 | 30.4832 | 15.8272 | 93.7688 | 87.5943 | 0.075356
600-70-30-2-99 | 600 | 70 | 30 | 2 | 15.1497 | 606.0219 | 599.5081 | 69.9 | 30.6851 | 1.2444 | 49.818 | -5.5821 | 70 | 35 | 5.1138 | 99 | 2.0774 | 70 | 30.5624 | 19.0192 | 95.9977 | 91.7863 | 0.14383
600-70-30-3-99 | 600 | 70 | 30 | 3 | 15.1497 | 606.0219 | 599.4739 | 69.9 | 30.7297 | 1.0846 | 43.4237 | -7.1437 | 70 | 35 | 7.6707 | 99 | 3.0908 | 70 | 30.5988 | 21.7358 | 96.823 | 92.841 | 0.21329
600-70-30-4-99 | 600 | 70 | 30 | 4 | 15.1497 | 606.0219 | 599.4429 | 69.9 | 30.7685 | 1.0226 | 40.9462 | -7.807 | 70 | 35 | 10.2276 | 99 | 4.1035 | 70 | 30.6168 | 24.3547 | 97.2502 | 93.2498 | 0.28314
600-70-30-5-99 | 600 | 70 | 30 | 5 | 15.1497 | 606.0219 | 599.4129 | 69.9 | 30.8077 | 0.99317 | 39.768 | -8.1356 | 70 | 35 | 12.7845 | 99 | 5.116 | 70 | 30.6277 | 26.941 | 97.5109 | 93.4443 | 0.35319
600-70-30-6-99 | 600 | 70 | 30 | 6 | 15.1497 | 606.0219 | 599.3834 | 69.9 | 30.8434 | 0.97725 | 39.1325 | -8.3166 | 70 | 35 | 15.3413 | 99 | 6.1283 | 70 | 30.6382 | 29.5138 | 97.6863 | 93.5494 | 0.42336
600-70-30-7-99 | 600 | 70 | 30 | 7 | 15.1497 | 606.0219 | 599.3541 | 69.9 | 30.8826 | 0.96832 | 38.7767 | -8.4191 | 70 | 35 | 17.8982 | 99 | 7.1405 | 70 | 30.6487 | 32.0797 | 97.8123 | 93.6084 | 0.4936
600-70-30-8-99 | 600 | 70 | 30 | 8 | 15.1497 | 606.0219 | 599.3249 | 69.9 | 30.9203 | 0.96303 | 38.5669 | -8.48 | 70 | 35 | 20.4551 | 99 | 8.1527 | 70 | 30.6571 | 34.6418 | 97.9073 | 93.6433 | 0.56391
600-70-30-9-99 | 600 | 70 | 30 | 9 | 15.1497 | 606.0219 | 599.2958 | 69.9 | 30.9579 | 0.95996 | 38.4459 | -8.5151 | 70 | 35 | 23.012 | 99 | 9.1649 | 70 | 30.6653 | 37.2018 | 97.9813 | 93.6635 | 0.63426
600-70-30-10-99 | 600 | 70 | 30 | 10 | 15.1497 | 606.0219 | 599.2667 | 69.9 | 30.9946 | 0.95826 | 38.3795 | -8.5345 | 70 | 35 | 25.5689 | 99 | 10.177 | 70 | 30.6728 | 39.7604 | 98.0407 | 93.6747 | 0.70465
600-70-32-1-99 | 600 | 70 | 32 | 1 | 16.9124 | 676.5346 | 599.5116 | 69.9 | 32.6782 | 2.31 | 92.4824 | 1.6419 | 70 | 37 | 2.5569 | 99 | 1.0668 | 70 | 32.5213 | 17.1592 | 93.304 | 86.3411 | 0.068482
600-70-32-2-99 | 600 | 70 | 32 | 2 | 16.9124 | 676.5346 | 599.4556 | 69.9 | 32.7559 | 1.4806 | 59.2821 | -3.5829 | 70 | 37 | 5.1138 | 99 | 2.0835 | 70 | 32.6154 | 20.5455 | 95.7145 | 91.2453 | 0.1296
600-70-32-3-99 | 600 | 70 | 32 | 3 | 16.9124 | 676.5346 | 599.419 | 69.9 | 32.8054 | 1.2644 | 50.6274 | -5.3978 | 70 | 37 | 7.6707 | 99 | 3.0974 | 70 | 32.659 | 23.3187 | 96.6211 | 92.5239 | 0.19172
600-70-32-4-99 | 600 | 70 | 32 | 4 | 16.9124 | 676.5346 | 599.3866 | 69.9 | 32.8397 | 1.1785 | 47.1906 | -6.1997 | 70 | 37 | 10.2276 | 99 | 4.1106 | 70 | 32.6742 | 25.9614 | 97.0932 | 93.0318 | 0.25423
600-70-32-5-99 | 600 | 70 | 32 | 5 | 16.9124 | 676.5346 | 599.3557 | 69.9 | 32.8823 | 1.1374 | 45.5496 | -6.602 | 70 | 37 | 12.7845 | 99 | 5.1234 | 70 | 32.6963 | 28.5594 | 97.382 | 93.2745 | 0.31696
600-70-32-6-99 | 600 | 70 | 32 | 6 | 16.9124 | 676.5346 | 599.3254 | 69.9 | 32.9188 | 1.1148 | 44.6456 | -6.8293 | 70 | 37 | 15.3413 | 99 | 6.136 | 70 | 32.708 | 31.1389 | 97.5767 | 93.4083 | 0.37981
600-70-32-7-99 | 600 | 70 | 32 | 7 | 16.9124 | 676.5346 | 599.2954 | 69.9 | 32.9551 | 1.1016 | 44.1166 | -6.9643 | 70 | 37 | 17.8982 | 99 | 7.1485 | 70 | 32.7167 | 33.709 | 97.7168 | 93.4867 | 0.44273
600-70-32-8-99 | 600 | 70 | 32 | 8 | 16.9124 | 676.5346 | 599.2656 | 69.9 | 32.9937 | 1.0936 | 43.8017 | -7.0454 | 70 | 37 | 20.4551 | 99 | 8.161 | 70 | 32.7275 | 36.2739 | 97.8224 | 93.5335 | 0.50573
600-70-32-9-99 | 600 | 70 | 32 | 9 | 16.9124 | 676.5346 | 599.2358 | 69.9 | 33.0299 | 1.0887 | 43.6044 | -7.0965 | 70 | 37 | 23.012 | 99 | 9.1734 | 70 | 32.7354 | 38.8357 | 97.9048 | 93.563 | 0.56877
600-70-32-10-99 | 600 | 70 | 32 | 10 | 16.9124 | 676.5346 | 599.2062 | 69.9 | 33.0676 | 1.0857 | 43.4899 | -7.1261 | 70 | 37 | 25.5689 | 99 | 10.1858 | 70 | 32.7452 | 41.3955 | 97.9708 | 93.5802 | 0.63185
600-70-34-1-99 | 600 | 70 | 34 | 1 | 18.8504 | 754.0575 | 599.4707 | 69.9 | 34.7449 | 2.8382 | 113.6361 | 4.1189 | 70 | 39 | 2.5569 | 99 | 1.0722 | 70 | 34.5588 | 18.5691 | 92.8172 | 84.9434 | 0.062452
600-70-34-2-99 | 600 | 70 | 34 | 2 | 18.8504 | 754.0575 | 599.4065 | 69.9 | 34.8337 | 1.7684 | 70.8119 | -1.5147 | 70 | 39 | 5.1138 | 99 | 2.09 | 70 | 34.6711 | 22.1958 | 95.4106 | 90.6186 | 0.11708
600-70-34-3-99 | 600 | 70 | 34 | 3 | 18.8504 | 754.0575 | 599.367 | 69.9 | 34.8791 | 1.4778 | 59.1799 | -3.6028 | 70 | 39 | 7.6707 | 99 | 3.1046 | 70 | 34.7157 | 25.0433 | 96.4027 | 92.1601 | 0.17269
600-70-34-4-99 | 600 | 70 | 34 | 4 | 18.8504 | 754.0575 | 599.333 | 69.9 | 34.9242 | 1.3616 | 54.5262 | -4.547 | 70 | 39 | 10.2276 | 99 | 4.1182 | 70 | 34.7501 | 27.7164 | 96.9228 | 92.777 | 0.22872
600-70-34-5-99 | 600 | 70 | 34 | 5 | 18.8504 | 754.0575 | 599.301 | 69.9 | 34.9633 | 1.3042 | 52.2306 | -5.0407 | 70 | 39 | 12.7845 | 99 | 5.1313 | 70 | 34.7653 | 30.3307 | 97.242 | 93.0815 | 0.28496
600-70-34-6-99 | 600 | 70 | 34 | 6 | 18.8504 | 754.0575 | 599.2698 | 69.9 | 35.0001 | 1.2724 | 50.9598 | -5.3228 | 70 | 39 | 15.3413 | 99 | 6.1443 | 70 | 34.78 | 32.9194 | 97.4577 | 93.2502 | 0.34133
600-70-34-7-99 | 600 | 70 | 34 | 7 | 18.8504 | 754.0575 | 599.2391 | 69.9 | 35.0357 | 1.2533 | 50.2005 | -5.4944 | 70 | 39 | 17.8982 | 99 | 7.1571 | 70 | 34.7903 | 35.4953 | 97.613 | 93.3511 | 0.39779
600-70-34-8-99 | 600 | 70 | 34 | 8 | 18.8504 | 754.0575 | 599.2086 | 69.9 | 35.074 | 1.2417 | 49.7357 | -5.6006 | 70 | 39 | 20.4551 | 99 | 8.1698 | 70 | 34.8039 | 38.0639 | 97.7301 | 93.413 | 0.45432
600-70-34-9-99 | 600 | 70 | 34 | 9 | 18.8504 | 754.0575 | 599.1782 | 69.9 | 35.1093 | 1.2341 | 49.4334 | -5.6702 | 70 | 39 | 23.012 | 99 | 9.1825 | 70 | 34.8124 | 40.6284 | 97.8216 | 93.4534 | 0.51089
600-70-34-10-99 | 600 | 70 | 34 | 10 | 18.8504 | 754.0575 | 599.1479 | 69.9 | 35.1465 | 1.2293 | 49.246 | -5.7135 | 70 | 39 | 25.5689 | 99 | 10.1951 | 70 | 34.8231 | 43.19 | 97.895 | 93.4785 | 0.5675
600-70-36-1-99 | 600 | 70 | 36 | 1 | 20.9778 | 839.1601 | 599.4196 | 69.9 | 36.814 | 3.4823 | 139.4361 | 6.6158 | 70 | 41 | 2.5569 | 99 | 1.0778 | 70 | 36.5976 | 20.0523 | 92.3108 | 83.3999 | 0.057158
600-70-36-2-99 | 600 | 70 | 36 | 2 | 20.9778 | 839.1601 | 599.3454 | 69.9 | 36.9156 | 2.1191 | 84.8606 | 0.61852 | 70 | 41 | 5.1138 | 99 | 2.097 | 70 | 36.7283 | 23.9725 | 95.0861 | 89.8985 | 0.10605
600-70-36-3-99 | 600 | 70 | 36 | 3 | 20.9778 | 839.1601 | 599.3023 | 69.9 | 36.9736 | 1.7347 | 69.4742 | -1.7378 | 70 | 41 | 7.6707 | 99 | 3.1123 | 70 | 36.7911 | 26.9137 | 96.1675 | 91.7306 | 0.1559
600-70-36-4-99 | 600 | 70 | 36 | 4 | 20.9778 | 839.1601 | 599.2665 | 69.9 | 37.0122 | 1.5764 | 63.1386 | -2.8523 | 70 | 41 | 10.2276 | 99 | 4.1263 | 70 | 36.8231 | 29.6289 | 96.7384 | 92.4852 | 0.20617
600-70-36-5-99 | 600 | 70 | 36 | 5 | 20.9778 | 839.1601 | 599.2332 | 69.9 | 37.0516 | 1.4977 | 59.9865 | -3.4461 | 70 | 41 | 12.7845 | 99 | 5.1399 | 70 | 36.8416 | 32.2646 | 97.0903 | 92.8607 | 0.25667
600-70-36-6-99 | 600 | 70 | 36 | 6 | 20.9778 | 839.1601 | 599.2011 | 69.9 | 37.086 | 1.4532 | 58.2108 | -3.7935 | 70 | 41 | 15.3413 | 99 | 6.1532 | 70 | 36.8563 | 34.8659 | 97.3285 | 93.0724 | 0.30731
600-70-36-7-99 | 600 | 70 | 36 | 7 | 20.9778 | 839.1601 | 599.1695 | 69.9 | 37.1249 | 1.4267 | 57.1524 | -4.0052 | 70 | 41 | 17.8982 | 99 | 7.1663 | 70 | 36.8746 | 37.4493 | 97.5003 | 93.1988 | 0.35804
600-70-36-8-99 | 600 | 70 | 36 | 8 | 20.9778 | 839.1601 | 599.1382 | 69.9 | 37.1609 | 1.4098 | 56.4745 | -4.1427 | 70 | 41 | 20.4551 | 99 | 8.1793 | 70 | 36.8862 | 40.0231 | 97.63 | 93.2798 | 0.40883
600-70-36-9-99 | 600 | 70 | 36 | 9 | 20.9778 | 839.1601 | 599.1071 | 69.9 | 37.1968 | 1.3986 | 56.0316 | -4.2334 | 70 | 41 | 23.012 | 99 | 9.1923 | 70 | 36.897 | 42.5912 | 97.7314 | 93.3328 | 0.45967
600-70-36-10-99 | 600 | 70 | 36 | 10 | 20.9778 | 839.1601 | 599.0762 | 69.9 | 37.2323 | 1.3912 | 55.7379 | -4.2939 | 70 | 41 | 25.5689 | 99 | 10.2052 | 70 | 36.9073 | 45.1554 | 97.8128 | 93.3681 | 0.51055
600-70-38-1-99 | 600 | 70 | 38 | 1 | 23.31 | 932.4471 | 599.3749 | 69.9 | 38.8848 | 4.2625 | 170.686 | 9.1204 | 70 | 43 | 2.5569 | 99 | 1.0837 | 70 | 38.6356 | 21.6044 | 91.7869 | 81.714 | 0.0525
600-70-38-2-99 | 600 | 70 | 38 | 2 | 23.31 | 932.4471 | 599.289 | 69.9 | 39.0046 | 2.5465 | 101.9861 | 2.8137 | 70 | 43 | 5.1138 | 99 | 2.1045 | 70 | 38.7877 | 25.8773 | 94.7411 | 89.0756 | 0.096323
600-70-38-3-99 | 600 | 70 | 38 | 3 | 23.31 | 932.4471 | 599.2415 | 69.9 | 39.0636 | 2.0417 | 81.7766 | 0.18 | 70 | 43 | 7.6707 | 99 | 3.1205 | 70 | 38.8572 | 28.9389 | 95.9146 | 91.241 | 0.14106
600-70-38-4-99 | 600 | 70 | 38 | 4 | 23.31 | 932.4471 | 599.2034 | 69.9 | 39.1091 | 1.8304 | 73.3177 | -1.1068 | 70 | 43 | 10.2276 | 99 | 4.1351 | 70 | 38.9009 | 31.7071 | 96.5395 | 92.1476 | 0.18622
600-70-38-5-99 | 600 | 70 | 38 | 5 | 23.31 | 932.4471 | 599.1686 | 69.9 | 39.1458 | 1.7231 | 69.0253 | -1.8135 | 70 | 43 | 12.7845 | 99 | 5.1491 | 70 | 38.9267 | 34.3713 | 96.9261 | 92.6077 | 0.23162
600-70-38-6-99 | 600 | 70 | 38 | 6 | 23.31 | 932.4471 | 599.1353 | 69.9 | 39.1834 | 1.6624 | 66.5954 | -2.2319 | 70 | 43 | 15.3413 | 99 | 6.1627 | 70 | 38.9459 | 36.9889 | 97.1886 | 92.8683 | 0.27717
600-70-38-7-99 | 600 | 70 | 38 | 7 | 23.31 | 932.4471 | 599.1028 | 69.9 | 39.2163 | 1.6248 | 65.0946 | -2.4974 | 70 | 43 | 17.8982 | 99 | 7.1762 | 70 | 38.9592 | 39.5834 | 97.3782 | 93.0294 | 0.3228
600-70-38-8-99 | 600 | 70 | 38 | 8 | 23.31 | 932.4471 | 599.0707 | 69.9 | 39.2554 | 1.6011 | 64.1476 | -2.6678 | 70 | 43 | 20.4551 | 99 | 8.1895 | 70 | 38.9749 | 42.164 | 97.5215 | 93.1312 | 0.36851
600-70-38-9-99 | 600 | 70 | 38 | 9 | 23.31 | 932.4471 | 599.0389 | 69.9 | 39.2879 | 1.5848 | 63.4981 | -2.7861 | 70 | 43 | 23.012 | 99 | 9.2028 | 70 | 38.9854 | 44.7372 | 97.6336 | 93.2011 | 0.41427
600-70-38-10-99 | 600 | 70 | 38 | 10 | 23.31 | 932.4471 | 599.0073 | 69.9 | 39.3253 | 1.5741 | 63.0712 | -2.8644 | 70 | 43 | 25.5689 | 99 | 10.216 | 70 | 38.9982 | 47.3048 | 97.7237 | 93.2472 | 0.46007
600-70-40-1-99 | 600 | 70 | 40 | 1 | 25.8625 | 1034.5591 | 599.319 | 69.9 | 40.9614 | 5.2016 | 208.3125 | 11.9533 | 70 | 45 | 2.5569 | 99 | 1.0898 | 70 | 40.674 | 23.2177 | 91.2488 | 79.8875 | 0.048401
600-70-40-2-99 | 600 | 70 | 40 | 2 | 25.8625 | 1034.5591 | 599.2192 | 69.9 | 41.0973 | 3.0662 | 122.816 | 5.0626 | 70 | 45 | 5.1138 | 99 | 2.1124 | 70 | 40.8499 | 27.91 | 94.3761 | 88.1441 | 0.087734
600-70-40-3-99 | 600 | 70 | 40 | 3 | 25.8625 | 1034.5591 | 599.1663 | 69.9 | 41.1641 | 2.4116 | 96.6032 | 2.1632 | 70 | 45 | 7.6707 | 99 | 3.1293 | 70 | 40.9312 | 31.1215 | 95.6441 | 90.6754 | 0.12793
600-70-40-4-99 | 600 | 70 | 40 | 4 | 25.8625 | 1034.5591 | 599.1254 | 69.9 | 41.2119 | 2.1314 | 85.3842 | 0.69161 | 70 | 45 | 10.2276 | 99 | 4.1445 | 70 | 40.983 | 33.9586 | 96.3254 | 91.7588 | 0.16856
600-70-40-5-99 | 600 | 70 | 40 | 5 | 25.8625 | 1034.5591 | 599.0888 | 69.9 | 41.2449 | 1.9866 | 79.5881 | -0.14055 | 70 | 45 | 12.7845 | 99 | 5.1589 | 70 | 41.009 | 36.6603 | 96.749 | 92.3187 | 0.20942
600-70-40-6-99 | 600 | 70 | 40 | 6 | 25.8625 | 1034.5591 | 599.0542 | 69.9 | 41.2868 | 1.9043 | 76.2975 | -0.63835 | 70 | 45 | 15.3413 | 99 | 6.173 | 70 | 41.0335 | 39.2995 | 97.0374 | 92.6367 | 0.25044
600-70-40-7-99 | 600 | 70 | 40 | 7 | 25.8625 | 1034.5591 | 599.0207 | 69.9 | 41.3219 | 1.853 | 74.2461 | -0.95888 | 70 | 45 | 17.8982 | 99 | 7.1868 | 70 | 41.0548 | 41.9077 | 97.2461 | 92.8351 | 0.29155
600-70-40-8-99 | 600 | 70 | 40 | 8 | 25.8625 | 1034.5591 | 598.9877 | 69.9 | 41.3565 | 1.8195 | 72.9054 | -1.1728 | 70 | 45 | 20.4551 | 99 | 8.2005 | 70 | 41.07 | 44.4981 | 97.4041 | 92.9649 | 0.33274
600-70-40-9-99 | 600 | 70 | 40 | 9 | 25.8625 | 1034.5591 | 598.9551 | 69.9 | 41.391 | 1.7967 | 71.9976 | -1.3197 | 70 | 45 | 23.012 | 99 | 9.214 | 70 | 41.0835 | 47.0778 | 97.5278 | 93.0529 | 0.37398
600-70-40-10-99 | 600 | 70 | 40 | 10 | 25.8625 | 1034.5591 | 598.9227 | 69.9 | 41.4237 | 1.7807 | 71.3612 | -1.4237 | 70 | 45 | 25.5689 | 99 | 10.2275 | 70 | 41.093 | 49.6506 | 97.6272 | 93.1146 | 0.41525
600-70-42-1-99 | 600 | 70 | 42 | 1 | 28.6529 | 1146.1742 | 599.2714 | 69.9 | 43.0339 | 6.3212 | 253.1697 | 15.0632 | 70 | 47 | 2.5569 | 99 | 1.0962 | 70 | 42.7065 | 24.8886 | 90.6982 | 77.9388 | 0.044779
600-70-42-2-99 | 600 | 70 | 42 | 2 | 28.6529 | 1146.1742 | 599.1556 | 69.9 | 43.1957 | 3.6974 | 148.1134 | 7.3597 | 70 | 47 | 5.1138 | 99 | 2.1207 | 70 | 42.9112 | 30.0693 | 93.9917 | 87.0959 | 0.080143
600-70-42-3-99 | 600 | 70 | 42 | 3 | 28.6529 | 1146.1742 | 599.0962 | 69.9 | 43.2716 | 2.8574 | 114.4754 | 4.2081 | 70 | 47 | 7.6707 | 99 | 3.1387 | 70 | 43.0079 | 33.4662 | 95.3557 | 90.0275 | 0.1163
600-70-42-4-99 | 600 | 70 | 42 | 4 | 28.6529 | 1146.1742 | 599.0518 | 69.9 | 43.3219 | 2.4893 | 99.7336 | 2.5455 | 70 | 47 | 10.2276 | 99 | 4.1545 | 70 | 43.0641 | 36.3912 | 96.0957 | 91.3124 | 0.15288
600-70-42-5-99 | 600 | 70 | 42 | 5 | 28.6529 | 1146.1742 | 599.0131 | 69.9 | 43.3628 | 2.2974 | 92.0538 | 1.5867 | 70 | 47 | 12.7845 | 99 | 5.1695 | 70 | 43.1011 | 39.14 | 96.5584 | 91.9819 | 0.18971
600-70-42-6-99 | 600 | 70 | 42 | 6 | 28.6529 | 1146.1742 | 598.977 | 69.9 | 43.3945 | 2.1854 | 87.5686 | 0.99179 | 70 | 47 | 15.3413 | 99 | 6.184 | 70 | 43.1289 | 41.8089 | 96.8743 | 92.373 | 0.22669
600-70-42-7-99 | 600 | 70 | 42 | 7 | 28.6529 | 1146.1742 | 598.9423 | 69.9 | 43.4329 | 2.1158 | 84.7878 | 0.60861 | 70 | 47 | 17.8982 | 99 | 7.1982 | 70 | 43.1519 | 44.4353 | 97.1035 | 92.6156 | 0.26378
600-70-42-8-99 | 600 | 70 | 42 | 8 | 28.6529 | 1146.1742 | 598.9083 | 69.9 | 43.4681 | 2.0697 | 82.9452 | 0.34822 | 70 | 47 | 20.4551 | 99 | 8.2122 | 70 | 43.1694 | 47.0383 | 97.2773 | 92.7765 | 0.30094
600-70-42-9-99 | 600 | 70 | 42 | 9 | 28.6529 | 1146.1742 | 598.8748 | 69.9 | 43.502 | 2.038 | 81.68 | 0.16633 | 70 | 47 | 23.012 | 99 | 9.226 | 70 | 43.1853 | 49.6269 | 97.4135 | 92.8871 | 0.33816
600-70-42-10-99 | 600 | 70 | 42 | 10 | 28.6529 | 1146.1742 | 598.8417 | 69.9 | 43.5351 | 2.0156 | 80.7867 | 0.050028 | 70 | 47 | 25.5689 | 99 | 10.2398 | 70 | 43.1994 | 52.2062 | 97.523 | 92.9653 | 0.37541
600-70-44-1-99 | 600 | 70 | 44 | 1 | 31.6983 | 1268.0089 | 599.2114 | 69.9 | 45.1168 | 7.6521 | 306.5067 | 17.2806 | 70 | 49 | 2.5569 | 99 | 1.1027 | 70 | 44.7455 | 26.6031 | 90.14 | 75.8595 | 0.041587
600-70-44-2-99 | 600 | 70 | 44 | 2 | 31.6983 | 1268.0089 | 599.077 | 69.9 | 45.2993 | 4.4607 | 178.7119 | 9.6945 | 70 | 49 | 5.1138 | 99 | 2.1295 | 70 | 44.9742 | 32.3515 | 93.5892 | 85.9278 | 0.073428
600-70-44-3-99 | 600 | 70 | 44 | 3 | 31.6983 | 1268.0089 | 599.0098 | 69.9 | 45.3834 | 3.3945 | 136.0126 | 6.3106 | 70 | 49 | 7.6707 | 99 | 3.1486 | 70 | 45.089 | 35.9745 | 95.0495 | 89.2912 | 0.10599
600-70-44-4-99 | 600 | 70 | 44 | 4 | 31.6983 | 1268.0089 | 598.9614 | 69.9 | 45.4397 | 2.9164 | 116.8657 | 4.4588 | 70 | 49 | 10.2276 | 99 | 4.1653 | 70 | 45.1539 | 39.0095 | 95.8502 | 90.7995 | 0.13898
600-70-44-5-99 | 600 | 70 | 44 | 5 | 31.6983 | 1268.0089 | 598.9201 | 69.9 | 45.4819 | 2.6635 | 106.7386 | 3.3622 | 70 | 49 | 12.7845 | 99 | 5.1808 | 70 | 45.2031 | 41.8193 | 96.3538 | 91.5973 | 0.17221
600-70-44-6-99 | 600 | 70 | 44 | 6 | 31.6983 | 1268.0089 | 598.8822 | 69.9 | 45.5174 | 2.5141 | 100.7595 | 2.6685 | 70 | 49 | 15.3413 | 99 | 6.1957 | 70 | 45.2289 | 44.5255 | 96.699 | 92.0685 | 0.20559
600-70-44-7-99 | 600 | 70 | 44 | 7 | 31.6983 | 1268.0089 | 598.8461 | 69.9 | 45.5552 | 2.4203 | 97.0062 | 2.2133 | 70 | 49 | 17.8982 | 99 | 7.2103 | 70 | 45.2573 | 47.1762 | 96.95 | 92.3644 | 0.23909
600-70-44-8-99 | 600 | 70 | 44 | 8 | 31.6983 | 1268.0089 | 598.811 | 69.9 | 45.5903 | 2.3577 | 94.5004 | 1.9002 | 70 | 49 | 20.4551 | 99 | 8.2247 | 70 | 45.2807 | 49.7958 | 97.1406 | 92.5621 | 0.27266
600-70-44-9-99 | 600 | 70 | 44 | 9 | 31.6983 | 1268.0089 | 598.7765 | 69.9 | 45.6232 | 2.314 | 92.7564 | 1.6777 | 70 | 49 | 23.012 | 99 | 9.2389 | 70 | 45.2982 | 52.3963 | 97.2902 | 92.6998 | 0.30629
600-70-44-10-99 | 600 | 70 | 44 | 10 | 31.6983 | 1268.0089 | 598.7424 | 69.9 | 45.6546 | 2.2828 | 91.5075 | 1.516 | 70 | 49 | 25.5689 | 99 | 10.253 | 70 | 45.3137 | 54.9845 | 97.4106 | 92.7985 | 0.33996
600-70-46-1-99 | 600 | 70 | 46 | 1 | 35.0188 | 1400.8199 | 599.1621 | 69.9 | 47.1901 | 9.2155 | 369.1566 | 17.2806 | 70 | 51 | 2.5569 | 99 | 1.1095 | 70 | 46.7793 | 28.3602 | 89.575 | 73.6842 | 0.038755
600-70-46-2-99 | 600 | 70 | 46 | 2 | 35.0188 | 1400.8199 | 599.0067 | 69.9 | 47.4083 | 5.3807 | 215.596 | 12.4963 | 70 | 51 | 5.1138 | 99 | 2.1388 | 70 | 47.0401 | 34.7519 | 93.1697 | 84.6349 | 0.067481
600-70-46-3-99 | 600 | 70 | 46 | 3 | 35.0188 | 1400.8199 | 598.9303 | 69.9 | 47.5005 | 4.0415 | 161.9581 | 8.4667 | 70 | 51 | 7.6707 | 99 | 3.1592 | 70 | 47.1704 | 38.648 | 94.7256 | 88.4591 | 0.096845
600-70-46-4-99 | 600 | 70 | 46 | 4 | 35.0188 | 1400.8199 | 598.8768 | 69.9 | 47.5585 | 3.4262 | 137.3122 | 6.4274 | 70 | 51 | 10.2276 | 99 | 4.1766 | 70 | 47.2481 | 41.8202 | 95.5886 | 90.2162 | 0.12661
600-70-46-5-99 | 600 | 70 | 46 | 5 | 35.0188 | 1400.8199 | 598.8325 | 69.9 | 47.6125 | 3.097 | 124.1307 | 5.1925 | 70 | 51 | 12.7845 | 99 | 5.1928 | 70 | 47.3047 | 44.7062 | 96.1349 | 91.156 | 0.15663
600-70-46-6-99 | 600 | 70 | 46 | 6 | 35.0188 | 1400.8199 | 598.7924 | 69.9 | 47.6515 | 2.9001 | 116.245 | 4.3943 | 70 | 51 | 15.3413 | 99 | 6.2083 | 70 | 47.3385 | 47.46 | 96.5108 | 91.7184 | 0.18681
600-70-46-7-99 | 600 | 70 | 46 | 7 | 35.0188 | 1400.8199 | 598.7547 | 69.9 | 47.6887 | 2.7746 | 111.22 | 3.859 | 70 | 51 | 17.8982 | 99 | 7.2233 | 70 | 47.3681 | 50.1425 | 96.7849 | 92.0769 | 0.21709
600-70-46-8-99 | 600 | 70 | 46 | 8 | 35.0188 | 1400.8199 | 598.7183 | 69.9 | 47.7246 | 2.6903 | 107.8471 | 3.487 | 70 | 51 | 20.4551 | 99 | 8.2381 | 70 | 47.3951 | 52.7837 | 96.9935 | 92.3177 | 0.24746
600-70-46-9-99 | 600 | 70 | 46 | 9 | 35.0188 | 1400.8199 | 598.6827 | 69.9 | 47.7525 | 2.6303 | 105.4516 | 3.2162 | 70 | 51 | 23.012 | 99 | 9.2527 | 70 | 47.4132 | 55.4005 | 97.1574 | 92.4888 | 0.27788
600-70-46-10-99 | 600 | 70 | 46 | 10 | 35.0188 | 1400.8199 | 598.6476 | 69.9 | 47.7871 | 2.5879 | 103.7569 | 3.0211 | 70 | 51 | 25.5689 | 99 | 10.2671 | 70 | 47.4311 | 57.9998 | 97.2895 | 92.6099 | 0.30835
600-70-48-1-99 | 600 | 70 | 48 | 1 | 38.6328 | 1545.4049 | 599.099 | 69.9 | 49.2703 | 11.0441 | 442.4558 | 17.2806 | 70 | 53 | 2.5569 | 99 | 1.1163 | 70 | 48.8128 | 30.1456 | 89.008 | 71.4126 | 0.036247
600-70-48-2-99 | 600 | 70 | 48 | 2 | 38.6328 | 1545.4049 | 598.92 | 69.9 | 49.5205 | 6.4811 | 259.7274 | 15.4759 | 70 | 53 | 5.1138 | 99 | 2.1484 | 70 | 49.101 | 37.2655 | 92.7348 | 83.2238 | 0.062205
600-70-48-3-99 | 600 | 70 | 48 | 3 | 38.6328 | 1545.4049 | 598.8327 | 69.9 | 49.6295 | 4.8205 | 193.2054 | 10.7712 | 70 | 53 | 7.6707 | 99 | 3.1703 | 70 | 49.2535 | 41.4831 | 94.385 | 87.5224 | 0.088725
600-70-48-4-99 | 600 | 70 | 48 | 4 | 38.6328 | 1545.4049 | 598.7733 | 69.9 | 49.6978 | 4.0381 | 161.8632 | 8.4595 | 70 | 53 | 10.2276 | 99 | 4.1887 | 70 | 49.3446 | 44.8223 | 95.311 | 89.5476 | 0.11562
600-70-48-5-99 | 600 | 70 | 48 | 5 | 38.6328 | 1545.4049 | 598.7252 | 69.9 | 49.7479 | 3.6105 | 144.7374 | 7.0754 | 70 | 53 | 12.7845 | 99 | 5.2056 | 70 | 49.4057 | 47.8068 | 95.9013 | 90.6542 | 0.14277
600-70-48-6-99 | 600 | 70 | 48 | 6 | 38.6328 | 1545.4049 | 598.6826 | 69.9 | 49.7904 | 3.3532 | 134.4324 | 6.1674 | 70 | 53 | 15.3413 | 99 | 6.2216 | 70 | 49.4511 | 50.621 | 96.3094 | 91.3203 | 0.17007
600-70-48-7-99 | 600 | 70 | 48 | 7 | 38.6328 | 1545.4049 | 598.6429 | 69.9 | 49.8251 | 3.1868 | 127.7684 | 5.5452 | 70 | 53 | 17.8982 | 99 | 7.2372 | 70 | 49.4857 | 53.3443 | 96.6079 | 91.7511 | 0.19748
600-70-48-8-99 | 600 | 70 | 48 | 8 | 38.6328 | 1545.4049 | 598.605 | 69.9 | 49.8605 | 3.0742 | 123.2608 | 5.107 | 70 | 53 | 20.4551 | 99 | 8.2524 | 70 | 49.5143 | 56.0138 | 96.8355 | 92.0426 | 0.22498
600-70-48-9-99 | 600 | 70 | 48 | 9 | 38.6328 | 1545.4049 | 598.5681 | 69.9 | 49.892 | 2.9944 | 120.0694 | 4.7877 | 70 | 53 | 23.012 | 99 | 9.2673 | 70 | 49.5379 | 58.6505 | 97.0146 | 92.2491 | 0.25254
600-70-48-10-99 | 600 | 70 | 48 | 10 | 38.6328 | 1545.4049 | 598.5319 | 69.9 | 49.9205 | 2.936 | 117.7366 | 4.5493 | 70 | 53 | 25.5689 | 99 | 10.2822 | 70 | 49.5583 | 61.2657 | 97.1593 | 92.4001 | 0.28014
600-70-50-1-99 | 600 | 70 | 50 | 1 | 42.5631 | 1702.6042 | 599.0491 | 69.9 | 51.3561 | 13.168 | 527.589 | 17.2806 | 70 | 55 | 2.5569 | 99 | 1.1233 | 70 | 50.8429 | 31.952 | 88.4414 | 69.0623 | 0.034019
600-70-50-2-99 | 600 | 70 | 50 | 2 | 42.5631 | 1702.6042 | 598.8439 | 69.9 | 51.6354 | 7.7943 | 312.3925 | 17.2806 | 70 | 55 | 5.1138 | 99 | 2.1585 | 70 | 51.1666 | 39.8826 | 92.2864 | 81.6877 | 0.057523
600-70-50-3-99 | 600 | 70 | 50 | 3 | 42.5631 | 1702.6042 | 598.7439 | 69.9 | 51.7636 | 5.7552 | 230.7026 | 13.5726 | 70 | 55 | 7.6707 | 99 | 3.182 | 70 | 51.3392 | 44.4786 | 94.028 | 86.4785 | 0.081504
600-70-50-4-99 | 600 | 70 | 50 | 4 | 42.5631 | 1702.6042 | 598.6774 | 69.9 | 51.8423 | 4.7699 | 191.2292 | 10.6105 | 70 | 55 | 10.2276 | 99 | 4.2015 | 70 | 51.4442 | 48.0208 | 95.0174 | 88.7933 | 0.10584
600-70-50-5-99 | 600 | 70 | 50 | 5 | 42.5631 | 1702.6042 | 598.6249 | 69.9 | 51.8949 | 4.2219 | 169.273 | 9.0168 | 70 | 55 | 12.7845 | 99 | 5.2192 | 70 | 51.5165 | 51.1257 | 95.6529 | 90.0809 | 0.13041
600-70-50-6-99 | 600 | 70 | 50 | 6 | 42.5631 | 1702.6042 | 598.5792 | 69.9 | 51.9351 | 3.887 | 155.8597 | 7.9906 | 70 | 55 | 15.3413 | 99 | 6.2358 | 70 | 51.5655 | 54.0174 | 96.0944 | 90.8676 | 0.15513
600-70-50-7-99 | 600 | 70 | 50 | 7 | 42.5631 | 1702.6042 | 598.5372 | 69.9 | 51.9737 | 3.6698 | 147.1595 | 7.2802 | 70 | 55 | 17.8982 | 99 | 7.2519 | 70 | 51.6095 | 56.7916 | 96.4185 | 91.378 | 0.17998
600-70-50-8-99 | 600 | 70 | 50 | 8 | 42.5631 | 1702.6042 | 598.4975 | 69.9 | 52.0072 | 3.5206 | 141.1876 | 6.7697 | 70 | 55 | 20.4551 | 99 | 8.2676 | 70 | 51.6424 | 59.4976 | 96.6662 | 91.7284 | 0.20491
600-70-50-9-99 | 600 | 70 | 50 | 9 | 42.5631 | 1702.6042 | 598.4592 | 69.9 | 52.0415 | 3.4149 | 136.9557 | 6.3957 | 70 | 55 | 23.012 | 99 | 9.283 | 70 | 51.6701 | 62.1602 | 96.8615 | 91.9769 | 0.2299
600-70-50-10-99 | 600 | 70 | 50 | 10 | 42.5631 | 1702.6042 | 598.4217 | 69.9 | 52.0682 | 3.3365 | 133.8212 | 6.1117 | 70 | 55 | 25.5689 | 99 | 10.2982 | 70 | 51.693 | 64.7955 | 97.0194 | 92.161 | 0.25493
600-72-10-1-99 | 600 | 72 | 10 | 1 | 4.4984 | 179.9447 | 599.8434 | 71.9 | 10.1847 | 0.27511 | 11.0079 | -21.7449 | 72 | 15 | 2.5569 | 99 | 1.0263 | 72 | 10.1801 | 6.7801 | 97.0754 | 93.8842 | 0.23678
600-72-10-2-99 | 600 | 72 | 10 | 2 | 4.4984 | 179.9447 | 599.8187 | 71.9 | 10.2264 | 0.25341 | 10.14 | -22.589 | 72 | 15 | 5.1138 | 99 | 2.0365 | 72 | 10.1892 | 9.3587 | 97.8577 | 94.3666 | 0.47115
600-72-10-3-99 | 600 | 72 | 10 | 3 | 4.4984 | 179.9447 | 599.7947 | 71.9 | 10.2651 | 0.24952 | 9.985 | -22.7468 | 72 | 15 | 7.6707 | 99 | 3.0464 | 72 | 10.1932 | 11.9195 | 98.1236 | 94.453 | 0.70608
600-72-10-4-99 | 600 | 72 | 10 | 4 | 4.4984 | 179.9447 | 599.7707 | 71.9 | 10.3045 | 0.24855 | 9.9463 | -22.7865 | 72 | 15 | 10.2276 | 99 | 4.0563 | 72 | 10.1959 | 14.4774 | 98.2573 | 94.4747 | 0.94122