900-50-42-9-99 | 900 | 50 | 42 | 9 | 55.6357 | 1483.7065 | 898.1645 | 49.9 | 43.8671 | 4.6828 | 125.137 | 2.4847 | 50 | 47 | 23.012 | 99 | 9.2965 | 50 | 43.521 | 73.9649 | 96.4906 | 91.5831 | 0.17663
900-50-42-10-99 | 900 | 50 | 42 | 10 | 55.6357 | 1483.7065 | 898.1338 | 49.9 | 43.8933 | 4.5283 | 121.0133 | 2.0781 | 50 | 47 | 25.5689 | 99 | 10.3088 | 50 | 43.5482 | 76.6763 | 96.6923 | 91.8608 | 0.19567
900-50-44-1-99 | 900 | 50 | 44 | 1 | 61.6269 | 1643.466 | 898.8014 | 49.9 | 45.238 | 24.008 | 641.1036 | 15.102 | 50 | 49 | 2.5569 | 99 | 1.151 | 50 | 44.7114 | 40.1759 | 86.0693 | 61.0431 | 0.026582
900-50-44-2-99 | 900 | 50 | 44 | 2 | 61.6269 | 1643.466 | 898.485 | 49.9 | 45.5676 | 14.8002 | 395.3604 | 15.102 | 50 | 49 | 5.1138 | 99 | 2.196 | 50 | 45.0498 | 51.9405 | 90.4081 | 75.9842 | 0.042711
900-50-44-3-99 | 900 | 50 | 44 | 3 | 61.6269 | 1643.466 | 898.3324 | 49.9 | 45.728 | 10.8036 | 288.6472 | 13.4129 | 50 | 49 | 7.6707 | 99 | 3.223 | 50 | 45.2433 | 58.494 | 92.5323 | 82.4694 | 0.059028
900-50-44-4-99 | 900 | 50 | 44 | 4 | 61.6269 | 1643.466 | 898.2393 | 49.9 | 45.8211 | 8.6953 | 232.3438 | 10.1842 | 50 | 49 | 10.2276 | 99 | 4.2435 | 50 | 45.3674 | 63.1592 | 93.7949 | 85.8904 | 0.075569
900-50-44-5-99 | 900 | 50 | 44 | 5 | 61.6269 | 1643.466 | 898.1735 | 49.9 | 45.8843 | 7.4513 | 199.1175 | 8.2296 | 50 | 49 | 12.7845 | 99 | 5.2608 | 50 | 45.4568 | 66.9601 | 94.63 | 87.909 | 0.092292
900-50-44-6-99 | 900 | 50 | 44 | 6 | 61.6269 | 1643.466 | 898.122 | 49.9 | 45.9335 | 6.6596 | 177.9702 | 6.822 | 50 | 49 | 15.3413 | 99 | 6.2763 | 50 | 45.5291 | 70.3087 | 95.2219 | 89.1937 | 0.10916
900-50-44-7-99 | 900 | 50 | 44 | 7 | 61.6269 | 1643.466 | 898.0786 | 49.9 | 45.9682 | 6.1225 | 163.6253 | 5.7764 | 50 | 49 | 17.8982 | 99 | 7.2907 | 50 | 45.5751 | 73.4027 | 95.6624 | 90.0652 | 0.12612
900-50-44-8-99 | 900 | 50 | 44 | 8 | 61.6269 | 1643.466 | 898.0404 | 49.9 | 46.0001 | 5.745 | 153.5427 | 4.9896 | 50 | 49 | 20.4551 | 99 | 8.3044 | 50 | 45.616 | 76.3371 | 96.0027 | 90.6778 | 0.14316
900-50-44-9-99 | 900 | 50 | 44 | 9 | 61.6269 | 1643.466 | 898.0053 | 49.9 | 46.0263 | 5.4691 | 146.1753 | 4.384 | 50 | 49 | 23.012 | 99 | 9.3175 | 50 | 45.6507 | 79.1698 | 96.2733 | 91.1255 | 0.16026
900-50-44-10-99 | 900 | 50 | 44 | 10 | 61.6269 | 1643.466 | 897.9725 | 49.9 | 46.0564 | 5.2636 | 140.6879 | 3.9142 | 50 | 49 | 25.5689 | 99 | 10.3303 | 50 | 45.6812 | 81.9322 | 96.4934 | 91.4589 | 0.17742
900-50-46-1-99 | 900 | 50 | 46 | 1 | 68.1635 | 1817.8012 | 898.7263 | 49.9 | 47.3031 | 28.4429 | 759.5982 | 15.102 | 50 | 51 | 2.5569 | 99 | 1.1592 | 50 | 46.7291 | 42.2775 | 85.4559 | 58.2725 | 0.025176
900-50-46-2-99 | 900 | 50 | 46 | 2 | 68.1635 | 1817.8012 | 898.3668 | 49.9 | 47.6771 | 17.8819 | 477.745 | 15.102 | 50 | 51 | 5.1138 | 99 | 2.2091 | 50 | 47.0972 | 55.3954 | 89.8509 | 73.7662 | 0.039776
900-50-46-3-99 | 900 | 50 | 46 | 3 | 68.1635 | 1817.8012 | 898.1892 | 49.9 | 47.8565 | 13.1052 | 350.198 | 15.1018 | 50 | 51 | 7.6707 | 99 | 3.239 | 50 | 47.3125 | 62.729 | 92.0538 | 80.7738 | 0.054488
900-50-46-4-99 | 900 | 50 | 46 | 4 | 68.1635 | 1817.8012 | 898.0805 | 49.9 | 47.9679 | 10.5188 | 281.1185 | 12.9996 | 50 | 51 | 10.2276 | 99 | 4.2614 | 50 | 47.4567 | 67.8722 | 93.3833 | 84.5682 | 0.069391
900-50-46-5-99 | 900 | 50 | 46 | 5 | 68.1635 | 1817.8012 | 898.0043 | 49.9 | 48.043 | 8.9604 | 239.4888 | 10.5707 | 50 | 51 | 12.7845 | 99 | 5.2801 | 50 | 47.5593 | 71.9876 | 94.2713 | 86.8546 | 0.084455
900-50-46-6-99 | 900 | 50 | 46 | 6 | 68.1635 | 1817.8012 | 897.9455 | 49.9 | 48.0995 | 7.9528 | 212.5712 | 9.0549 | 50 | 51 | 15.3413 | 99 | 6.2966 | 50 | 47.6417 | 75.5521 | 94.9053 | 88.3328 | 0.09965
900-50-46-7-99 | 900 | 50 | 46 | 7 | 68.1635 | 1817.8012 | 897.8968 | 49.9 | 48.1377 | 7.2609 | 194.0889 | 7.9079 | 50 | 51 | 17.8982 | 99 | 7.3119 | 50 | 47.6962 | 78.8009 | 95.3796 | 89.3478 | 0.11494
900-50-46-8-99 | 900 | 50 | 46 | 8 | 68.1635 | 1817.8012 | 897.8544 | 49.9 | 48.1668 | 6.7685 | 180.936 | 7.0285 | 50 | 51 | 20.4551 | 99 | 8.3262 | 50 | 47.7458 | 81.8501 | 95.7475 | 90.0702 | 0.1303
900-50-46-9-99 | 900 | 50 | 46 | 9 | 68.1635 | 1817.8012 | 897.8163 | 49.9 | 48.203 | 6.4093 | 171.3412 | 6.349 | 50 | 51 | 23.012 | 99 | 9.34 | 50 | 47.7879 | 84.7662 | 96.0409 | 90.5971 | 0.14574
900-50-46-10-99 | 900 | 50 | 46 | 10 | 68.1635 | 1817.8012 | 897.7809 | 49.9 | 48.2328 | 6.137 | 164.0686 | 5.8101 | 50 | 51 | 25.5689 | 99 | 10.3533 | 50 | 47.8207 | 87.5954 | 96.2802 | 90.9966 | 0.16122
900-50-48-1-99 | 900 | 50 | 48 | 1 | 75.2875 | 2007.7855 | 898.6606 | 49.9 | 49.3629 | 33.4893 | 894.4307 | 15.102 | 50 | 53 | 2.5569 | 99 | 1.1673 | 50 | 48.7407 | 44.3551 | 84.8575 | 55.5182 | 0.023924
900-50-48-2-99 | 900 | 50 | 48 | 2 | 75.2875 | 2007.7855 | 898.2556 | 49.9 | 49.7897 | 21.4944 | 574.3313 | 15.102 | 50 | 53 | 5.1138 | 99 | 2.2224 | 50 | 49.142 | 58.9069 | 89.2913 | 71.4502 | 0.037179
900-50-48-3-99 | 900 | 50 | 48 | 3 | 75.2875 | 2007.7855 | 898.0502 | 49.9 | 49.9922 | 15.8499 | 423.6077 | 15.1018 | 50 | 53 | 7.6707 | 99 | 3.2556 | 50 | 49.379 | 67.1082 | 91.5643 | 78.9475 | 0.050473
900-50-48-4-99 | 900 | 50 | 48 | 4 | 75.2875 | 2007.7855 | 897.9236 | 49.9 | 50.1233 | 12.7116 | 339.7787 | 15.1017 | 50 | 53 | 10.2276 | 99 | 4.2801 | 50 | 49.5427 | 72.8035 | 92.9565 | 83.116 | 0.063922
900-50-48-5-99 | 900 | 50 | 48 | 5 | 75.2875 | 2007.7855 | 897.8351 | 49.9 | 50.2061 | 10.7801 | 288.1798 | 13.3875 | 50 | 53 | 12.7845 | 99 | 5.3003 | 50 | 49.6613 | 77.2918 | 93.896 | 85.6814 | 0.07751
900-50-48-6-99 | 900 | 50 | 48 | 6 | 75.2875 | 2007.7855 | 897.7676 | 49.9 | 50.269 | 9.5106 | 254.2608 | 11.441 | 50 | 53 | 15.3413 | 99 | 6.318 | 50 | 49.7504 | 81.1183 | 94.5717 | 87.3677 | 0.091217
900-50-48-7-99 | 900 | 50 | 48 | 7 | 75.2875 | 2007.7855 | 897.7125 | 49.9 | 50.3151 | 8.6319 | 230.7841 | 10.0985 | 50 | 53 | 17.8982 | 99 | 7.3343 | 50 | 49.8209 | 84.5538 | 95.0803 | 88.5348 | 0.10502
900-50-48-8-99 | 900 | 50 | 48 | 8 | 75.2875 | 2007.7855 | 897.6653 | 49.9 | 50.3563 | 8.0021 | 213.9563 | 9.1372 | 50 | 53 | 20.4551 | 99 | 8.3494 | 50 | 49.8825 | 87.7406 | 95.4765 | 89.3713 | 0.1189
900-50-48-9-99 | 900 | 50 | 48 | 9 | 75.2875 | 2007.7855 | 897.6231 | 49.9 | 50.3838 | 7.5307 | 201.361 | 8.3708 | 50 | 53 | 23.012 | 99 | 9.3639 | 50 | 49.9221 | 90.7689 | 95.7933 | 89.9975 | 0.13283
900-50-48-10-99 | 900 | 50 | 48 | 10 | 75.2875 | 2007.7855 | 897.5846 | 49.9 | 50.4149 | 7.1752 | 191.8659 | 7.7633 | 50 | 53 | 25.5689 | 99 | 10.3778 | 50 | 49.9645 | 93.6812 | 96.0526 | 90.4696 | 0.14682
900-50-50-1-99 | 900 | 50 | 50 | 1 | 83.0407 | 2214.5494 | 898.5965 | 49.9 | 51.4311 | 39.2159 | 1047.4516 | 15.102 | 50 | 55 | 2.5569 | 99 | 1.1752 | 50 | 50.7562 | 46.3817 | 84.2814 | 52.7751 | 0.022818
900-50-50-2-99 | 900 | 50 | 50 | 2 | 83.0407 | 2214.5494 | 898.1432 | 49.9 | 51.9026 | 25.6972 | 686.7173 | 15.102 | 50 | 55 | 5.1138 | 99 | 2.236 | 50 | 51.185 | 62.4572 | 88.7324 | 69.0546 | 0.034878
900-50-50-3-99 | 900 | 50 | 50 | 3 | 83.0407 | 2214.5494 | 897.9072 | 49.9 | 52.1351 | 19.0981 | 510.4996 | 15.1018 | 50 | 55 | 7.6707 | 99 | 3.2726 | 50 | 51.4432 | 71.6133 | 91.0659 | 77.0015 | 0.046917
900-50-50-4-99 | 900 | 50 | 50 | 4 | 83.0407 | 2214.5494 | 897.7603 | 49.9 | 52.28 | 15.3323 | 409.9055 | 15.1017 | 50 | 55 | 10.2276 | 99 | 4.2995 | 50 | 51.6318 | 77.936 | 92.5166 | 81.5364 | 0.059077
900-50-50-5-99 | 900 | 50 | 50 | 5 | 83.0407 | 2214.5494 | 897.6577 | 49.9 | 52.3786 | 12.9685 | 346.75 | 15.1015 | 50 | 55 | 12.7845 | 99 | 5.3215 | 50 | 51.7653 | 82.8566 | 93.5055 | 84.3829 | 0.071355
900-50-50-6-99 | 900 | 50 | 50 | 6 | 83.0407 | 2214.5494 | 897.5799 | 49.9 | 52.4513 | 11.3889 | 304.5408 | 14.2548 | 50 | 55 | 15.3413 | 99 | 6.3406 | 50 | 51.866 | 86.9931 | 94.2223 | 86.2852 | 0.083738
900-50-50-7-99 | 900 | 50 | 50 | 7 | 83.0407 | 2214.5494 | 897.5171 | 49.9 | 52.4992 | 10.2807 | 274.9274 | 12.6524 | 50 | 55 | 17.8982 | 99 | 7.3579 | 50 | 51.9491 | 90.6582 | 94.7649 | 87.6197 | 0.096207
900-50-50-8-99 | 900 | 50 | 50 | 8 | 83.0407 | 2214.5494 | 897.4639 | 49.9 | 52.5486 | 9.4804 | 253.5389 | 11.3971 | 50 | 55 | 20.4551 | 99 | 8.374 | 50 | 52.0198 | 94.0155 | 95.1897 | 88.5835 | 0.10875
900-50-50-9-99 | 900 | 50 | 50 | 9 | 83.0407 | 2214.5494 | 897.4172 | 49.9 | 52.585 | 8.8784 | 237.452 | 10.4617 | 50 | 55 | 23.012 | 99 | 9.3892 | 50 | 52.0725 | 97.1743 | 95.5308 | 89.3084 | 0.12136
900-50-50-10-99 | 900 | 50 | 50 | 10 | 83.0407 | 2214.5494 | 897.3748 | 49.9 | 52.6147 | 8.4164 | 225.107 | 9.7817 | 50 | 55 | 25.5689 | 99 | 10.4037 | 50 | 52.1177 | 100.1932 | 95.8104 | 89.8647 | 0.134
900-52-10-1-99 | 900 | 52 | 10 | 1 | 8.4192 | 224.5247 | 899.7358 | 51.9 | 10.2442 | 0.63142 | 16.8437 | -19.8439 | 52 | 15 | 2.5569 | 99 | 1.0381 | 52 | 10.2348 | 10.3447 | 95.8182 | 92.5003 | 0.12841
900-52-10-2-99 | 900 | 52 | 10 | 2 | 8.4192 | 224.5247 | 899.7121 | 51.9 | 10.2834 | 0.50858 | 13.5674 | -22.0909 | 52 | 15 | 5.1138 | 99 | 2.0477 | 52 | 10.2554 | 13.0244 | 97.217 | 93.9592 | 0.25283
900-52-10-3-99 | 900 | 52 | 10 | 3 | 8.4192 | 224.5247 | 899.6916 | 51.9 | 10.3124 | 0.48242 | 12.8697 | -22.634 | 52 | 15 | 7.6707 | 99 | 3.0565 | 52 | 10.2636 | 15.6074 | 97.7045 | 94.27 | 0.37799
900-52-10-4-99 | 900 | 52 | 10 | 4 | 8.4192 | 224.5247 | 899.6716 | 51.9 | 10.3428 | 0.47332 | 12.6273 | -22.8291 | 52 | 15 | 10.2276 | 99 | 4.0651 | 52 | 10.2686 | 18.1734 | 97.9517 | 94.378 | 0.50341
900-52-10-5-99 | 900 | 52 | 10 | 5 | 8.4192 | 224.5247 | 899.6517 | 51.9 | 10.3722 | 0.46945 | 12.5243 | -22.9131 | 52 | 15 | 12.7845 | 99 | 5.0736 | 52 | 10.2715 | 20.7342 | 98.1011 | 94.424 | 0.62895
900-52-10-6-99 | 900 | 52 | 10 | 6 | 8.4192 | 224.5247 | 899.632 | 51.9 | 10.4016 | 0.46773 | 12.4786 | -22.9505 | 52 | 15 | 15.3413 | 99 | 6.0821 | 52 | 10.2742 | 23.2928 | 98.201 | 94.4445 | 0.75458
900-52-10-7-99 | 900 | 52 | 10 | 7 | 8.4192 | 224.5247 | 899.6122 | 51.9 | 10.4311 | 0.46705 | 12.4607 | -22.9652 | 52 | 15 | 17.8982 | 99 | 7.0905 | 52 | 10.277 | 25.8504 | 98.2726 | 94.4526 | 0.88027
900-52-10-8-99 | 900 | 52 | 10 | 8 | 8.4192 | 224.5247 | 899.5925 | 51.9 | 10.4607 | 0.46693 | 12.4579 | -22.9652 | 52 | 15 | 20.4551 | 99 | 8.0989 | 52 | 10.2798 | 28.4074 | 98.3264 | 94.454 | 1.006
900-52-10-9-99 | 900 | 52 | 10 | 9 | 8.4192 | 224.5247 | 899.5728 | 51.9 | 10.4903 | 0.46715 | 12.4639 | -22.9675 | 52 | 15 | 23.012 | 99 | 9.1074 | 52 | 10.2832 | 30.964 | 98.3682 | 94.4514 | 1.1318
900-52-10-10-99 | 900 | 52 | 10 | 10 | 8.4192 | 224.5247 | 899.5531 | 51.9 | 10.5196 | 0.46756 | 12.4753 | -22.9625 | 52 | 15 | 25.5689 | 99 | 10.1158 | 52 | 10.2864 | 33.5205 | 98.4018 | 94.4464 | 1.2576
900-52-12-1-99 | 900 | 52 | 12 | 1 | 9.5865 | 255.6551 | 899.7034 | 51.9 | 12.2788 | 0.77938 | 20.7915 | -17.6192 | 52 | 17 | 2.5569 | 99 | 1.042 | 52 | 12.2555 | 11.364 | 95.4461 | 91.87 | 0.11354
900-52-12-2-99 | 900 | 52 | 12 | 2 | 9.5865 | 255.6551 | 899.6776 | 51.9 | 12.32 | 0.60307 | 16.0885 | -20.3203 | 52 | 17 | 5.1138 | 99 | 2.0521 | 52 | 12.2851 | 14.0972 | 97.0117 | 93.7092 | 0.22263
900-52-12-3-99 | 900 | 52 | 12 | 3 | 9.5865 | 255.6551 | 899.6562 | 51.9 | 12.3475 | 0.56427 | 15.0539 | -21.0123 | 52 | 17 | 7.6707 | 99 | 3.0612 | 52 | 12.2948 | 16.6929 | 97.5621 | 94.1139 | 0.33251
900-52-12-4-99 | 900 | 52 | 12 | 4 | 9.5865 | 255.6551 | 899.6356 | 51.9 | 12.3763 | 0.5504 | 14.6841 | -21.2705 | 52 | 17 | 10.2276 | 99 | 4.0701 | 52 | 12.3006 | 19.2637 | 97.8421 | 94.2586 | 0.44267
900-52-12-5-99 | 900 | 52 | 12 | 5 | 9.5865 | 255.6551 | 899.6153 | 51.9 | 12.4065 | 0.54433 | 14.5224 | -21.3851 | 52 | 17 | 12.7845 | 99 | 5.0788 | 52 | 12.3046 | 21.8266 | 98.0114 | 94.322 | 0.55296
900-52-12-6-99 | 900 | 52 | 12 | 6 | 9.5865 | 255.6551 | 899.5951 | 51.9 | 12.4366 | 0.54144 | 14.4457 | -21.44 | 52 | 17 | 15.3413 | 99 | 6.0875 | 52 | 12.3077 | 24.3864 | 98.1249 | 94.3521 | 0.66335
900-52-12-7-99 | 900 | 52 | 12 | 7 | 9.5865 | 255.6551 | 899.5749 | 51.9 | 12.4661 | 0.54007 | 14.4096 | -21.4659 | 52 | 17 | 17.8982 | 99 | 7.0962 | 52 | 12.311 | 26.9447 | 98.2061 | 94.3663 | 0.77379
900-52-12-8-99 | 900 | 52 | 12 | 8 | 9.5865 | 255.6551 | 899.5548 | 51.9 | 12.4963 | 0.53958 | 14.3966 | -21.4659 | 52 | 17 | 20.4551 | 99 | 8.1048 | 52 | 12.315 | 29.5021 | 98.2672 | 94.3715 | 0.88428
900-52-12-9-99 | 900 | 52 | 12 | 9 | 9.5865 | 255.6551 | 899.5347 | 51.9 | 12.5261 | 0.53956 | 14.3965 | -21.4751 | 52 | 17 | 23.012 | 99 | 9.1134 | 52 | 12.3186 | 32.059 | 98.3148 | 94.3717 | 0.99481
900-52-12-10-99 | 900 | 52 | 12 | 10 | 9.5865 | 255.6551 | 899.5145 | 51.9 | 12.5558 | 0.53985 | 14.4045 | -21.4753 | 52 | 17 | 25.5689 | 99 | 10.122 | 52 | 12.3223 | 34.6156 | 98.3529 | 94.3687 | 1.1054
900-52-14-1-99 | 900 | 52 | 14 | 1 | 10.8938 | 290.5177 | 899.6678 | 51.9 | 14.3176 | 0.9674 | 25.8085 | -15.2986 | 52 | 19 | 2.5569 | 99 | 1.0463 | 52 | 14.2816 | 12.4833 | 95.0414 | 91.1197 | 0.10074
900-52-14-2-99 | 900 | 52 | 14 | 2 | 10.8938 | 290.5177 | 899.6393 | 51.9 | 14.3612 | 0.71764 | 19.1458 | -18.4894 | 52 | 19 | 5.1138 | 99 | 2.057 | 52 | 14.3181 | 15.2899 | 96.7851 | 93.4124 | 0.19654
900-52-14-3-99 | 900 | 52 | 14 | 3 | 10.8938 | 290.5177 | 899.6169 | 51.9 | 14.3884 | 0.6609 | 17.6326 | -19.3571 | 52 | 19 | 7.6707 | 99 | 3.0664 | 52 | 14.3286 | 17.9035 | 97.4046 | 93.9332 | 0.29317
900-52-14-4-99 | 900 | 52 | 14 | 4 | 10.8938 | 290.5177 | 899.5957 | 51.9 | 14.4173 | 0.64018 | 17.0802 | -19.6912 | 52 | 19 | 10.2276 | 99 | 4.0756 | 52 | 14.3375 | 20.4812 | 97.7207 | 94.1234 | 0.39011
900-52-14-5-99 | 900 | 52 | 14 | 5 | 10.8938 | 290.5177 | 899.5749 | 51.9 | 14.4464 | 0.63079 | 16.8301 | -19.8457 | 52 | 19 | 12.7845 | 99 | 5.0846 | 52 | 14.3414 | 23.0474 | 97.9122 | 94.2096 | 0.48719
900-52-14-6-99 | 900 | 52 | 14 | 6 | 10.8938 | 290.5177 | 899.5542 | 51.9 | 14.4765 | 0.62613 | 16.7061 | -19.9231 | 52 | 19 | 15.3413 | 99 | 6.0935 | 52 | 14.3457 | 25.609 | 98.0406 | 94.2524 | 0.58436
900-52-14-7-99 | 900 | 52 | 14 | 7 | 10.8938 | 290.5177 | 899.5336 | 51.9 | 14.5064 | 0.62374 | 16.6427 | -19.9629 | 52 | 19 | 17.8982 | 99 | 7.1024 | 52 | 14.3496 | 28.1683 | 98.1327 | 94.2743 | 0.68159
900-52-14-8-99 | 900 | 52 | 14 | 8 | 10.8938 | 290.5177 | 899.513 | 51.9 | 14.5365 | 0.6226 | 16.6127 | -19.9817 | 52 | 19 | 20.4551 | 99 | 8.1112 | 52 | 14.354 | 30.7263 | 98.2019 | 94.2848 | 0.77888
900-52-14-9-99 | 900 | 52 | 14 | 9 | 10.8938 | 290.5177 | 899.4924 | 51.9 | 14.5661 | 0.62217 | 16.6016 | -19.9817 | 52 | 19 | 23.012 | 99 | 9.12 | 52 | 14.3578 | 33.2836 | 98.2558 | 94.2887 | 0.8762
900-52-14-10-99 | 900 | 52 | 14 | 10 | 10.8938 | 290.5177 | 899.4719 | 51.9 | 14.5957 | 0.62221 | 16.6029 | -19.9886 | 52 | 19 | 25.5689 | 99 | 10.1288 | 52 | 14.3615 | 35.8405 | 98.299 | 94.2884 | 0.97356
900-52-16-1-99 | 900 | 52 | 16 | 1 | 12.355 | 329.4858 | 899.629 | 51.9 | 16.3594 | 1.2064 | 32.1871 | -12.8884 | 52 | 21 | 2.5569 | 99 | 1.0509 | 52 | 16.3094 | 13.7054 | 94.604 | 90.2351 | 0.089698
900-52-16-2-99 | 900 | 52 | 16 | 2 | 12.355 | 329.4858 | 899.5969 | 51.9 | 16.4022 | 0.85721 | 22.8706 | -16.5937 | 52 | 21 | 5.1138 | 99 | 2.0623 | 52 | 16.3505 | 16.6116 | 96.5359 | 93.0618 | 0.17395
900-52-16-3-99 | 900 | 52 | 16 | 3 | 12.355 | 329.4858 | 899.5733 | 51.9 | 16.4311 | 0.77539 | 20.688 | -17.6639 | 52 | 21 | 7.6707 | 99 | 3.0721 | 52 | 16.3665 | 19.2503 | 97.2306 | 93.7241 | 0.25908
900-52-16-4-99 | 900 | 52 | 16 | 4 | 12.355 | 329.4858 | 899.5514 | 51.9 | 16.4623 | 0.74497 | 19.8769 | -18.0885 | 52 | 21 | 10.2276 | 99 | 4.0816 | 52 | 16.3779 | 21.8376 | 97.5865 | 93.9703 | 0.34453
900-52-16-5-99 | 900 | 52 | 16 | 5 | 12.355 | 329.4858 | 899.53 | 51.9 | 16.4913 | 0.73082 | 19.4998 | -18.2914 | 52 | 21 | 12.7845 | 99 | 5.0908 | 52 | 16.3825 | 24.4086 | 97.8026 | 94.0849 | 0.43014
900-52-16-6-99 | 900 | 52 | 16 | 6 | 12.355 | 329.4858 | 899.5088 | 51.9 | 16.5212 | 0.72354 | 19.306 | -18.3971 | 52 | 21 | 15.3413 | 99 | 6.1 | 52 | 16.3876 | 26.9728 | 97.9476 | 94.1438 | 0.51584
900-52-16-7-99 | 900 | 52 | 16 | 7 | 12.355 | 329.4858 | 899.4877 | 51.9 | 16.5515 | 0.71961 | 19.2016 | -18.4544 | 52 | 21 | 17.8982 | 99 | 7.1091 | 52 | 16.3927 | 29.5336 | 98.0516 | 94.1756 | 0.60161
900-52-16-8-99 | 900 | 52 | 16 | 8 | 12.355 | 329.4858 | 899.4666 | 51.9 | 16.5804 | 0.71743 | 19.1441 | -18.4861 | 52 | 21 | 20.4551 | 99 | 8.1181 | 52 | 16.3963 | 32.0927 | 98.1299 | 94.1932 | 0.68743
900-52-16-9-99 | 900 | 52 | 16 | 9 | 12.355 | 329.4858 | 899.4457 | 51.9 | 16.6103 | 0.71639 | 19.1166 | -18.5012 | 52 | 21 | 23.012 | 99 | 9.1272 | 52 | 16.4007 | 34.6506 | 98.1909 | 94.2016 | 0.77329
900-52-16-10-99 | 900 | 52 | 16 | 10 | 12.355 | 329.4858 | 899.4247 | 51.9 | 16.6395 | 0.71599 | 19.1065 | -18.5012 | 52 | 21 | 25.5689 | 99 | 10.1362 | 52 | 16.4052 | 37.2079 | 98.2397 | 94.2048 | 0.85918
900-52-18-1-99 | 900 | 52 | 18 | 1 | 13.9853 | 372.9623 | 899.587 | 51.9 | 18.4036 | 1.5101 | 40.2906 | -10.3964 | 52 | 23 | 2.5569 | 99 | 1.0559 | 52 | 18.3409 | 15.032 | 94.1342 | 89.2021 | 0.080159
900-52-18-2-99 | 900 | 52 | 18 | 2 | 13.9853 | 372.9623 | 899.5503 | 51.9 | 18.4511 | 1.0289 | 27.4516 | -14.6202 | 52 | 23 | 5.1138 | 99 | 2.0681 | 52 | 18.3881 | 18.0702 | 96.263 | 92.6432 | 0.15436
900-52-18-3-99 | 900 | 52 | 18 | 3 | 13.9853 | 372.9623 | 899.5251 | 51.9 | 18.4831 | 0.91226 | 24.3412 | -15.9198 | 52 | 23 | 7.6707 | 99 | 3.0784 | 52 | 18.4109 | 20.7437 | 97.0391 | 93.477 | 0.22948
900-52-18-4-99 | 900 | 52 | 18 | 4 | 13.9853 | 372.9623 | 899.5023 | 51.9 | 18.5119 | 0.8678 | 23.1554 | -16.4562 | 52 | 23 | 10.2276 | 99 | 4.0881 | 52 | 18.4216 | 23.345 | 97.4386 | 93.7949 | 0.30494
900-52-18-5-99 | 900 | 52 | 18 | 5 | 13.9853 | 372.9623 | 899.4802 | 51.9 | 18.5407 | 0.8468 | 22.5958 | -16.7182 | 52 | 23 | 12.7845 | 99 | 5.0977 | 52 | 18.4263 | 25.9229 | 97.6816 | 93.945 | 0.38056
900-52-18-6-99 | 900 | 52 | 18 | 6 | 13.9853 | 372.9623 | 899.4585 | 51.9 | 18.5715 | 0.83578 | 22.3023 | -16.8581 | 52 | 23 | 15.3413 | 99 | 6.1071 | 52 | 18.4344 | 28.4908 | 97.845 | 94.0238 | 0.45629
900-52-18-7-99 | 900 | 52 | 18 | 7 | 13.9853 | 372.9623 | 899.4369 | 51.9 | 18.6 | 0.82947 | 22.1343 | -16.9388 | 52 | 23 | 17.8982 | 99 | 7.1164 | 52 | 18.4385 | 31.054 | 97.9622 | 94.069 | 0.53209
900-52-18-8-99 | 900 | 52 | 18 | 8 | 13.9853 | 372.9623 | 899.4154 | 51.9 | 18.6293 | 0.82585 | 22.0383 | -16.9853 | 52 | 23 | 20.4551 | 99 | 8.1257 | 52 | 18.4433 | 33.6145 | 98.0505 | 94.0948 | 0.60793
900-52-18-9-99 | 900 | 52 | 18 | 9 | 13.9853 | 372.9623 | 899.3939 | 51.9 | 18.659 | 0.82383 | 21.9849 | -17.0111 | 52 | 23 | 23.012 | 99 | 9.135 | 52 | 18.448 | 36.1734 | 98.1193 | 94.1093 | 0.68382
900-52-18-10-99 | 900 | 52 | 18 | 10 | 13.9853 | 372.9623 | 899.3725 | 51.9 | 18.6875 | 0.82274 | 21.9564 | -17.025 | 52 | 23 | 25.5689 | 99 | 10.1442 | 52 | 18.4525 | 38.7314 | 98.1745 | 94.1171 | 0.75973
900-52-20-1-99 | 900 | 52 | 20 | 1 | 15.8008 | 421.3805 | 899.5416 | 51.9 | 20.4524 | 1.8946 | 50.5503 | -7.8354 | 52 | 25 | 2.5569 | 99 | 1.0613 | 52 | 20.3701 | 16.4632 | 93.633 | 88.0098 | 0.07191
900-52-20-2-99 | 900 | 52 | 20 | 2 | 15.8008 | 421.3805 | 899.499 | 51.9 | 20.5043 | 1.2408 | 33.1085 | -12.5665 | 52 | 25 | 5.1138 | 99 | 2.0744 | 52 | 20.4276 | 19.6738 | 95.9655 | 92.1472 | 0.13736
900-52-20-3-99 | 900 | 52 | 20 | 3 | 15.8008 | 421.3805 | 899.4719 | 51.9 | 20.5375 | 1.0764 | 28.7223 | -14.1225 | 52 | 25 | 7.6707 | 99 | 3.0852 | 52 | 20.4559 | 22.3951 | 96.8289 | 93.1878 | 0.20374
900-52-20-4-99 | 900 | 52 | 20 | 4 | 15.8008 | 421.3805 | 899.4481 | 51.9 | 20.5665 | 1.0125 | 27.0174 | -14.7876 | 52 | 25 | 10.2276 | 99 | 4.0953 | 52 | 20.469 | 25.0159 | 97.2758 | 93.5923 | 0.27048
900-52-20-5-99 | 900 | 52 | 20 | 5 | 15.8008 | 421.3805 | 899.4253 | 51.9 | 20.595 | 0.98179 | 26.1993 | -15.1206 | 52 | 25 | 12.7845 | 99 | 5.1051 | 52 | 20.4762 | 27.6035 | 97.5485 | 93.7865 | 0.3374
900-52-20-6-99 | 900 | 52 | 20 | 6 | 15.8008 | 421.3805 | 899.4029 | 51.9 | 20.6258 | 0.96533 | 25.7609 | -15.3031 | 52 | 25 | 15.3413 | 99 | 6.1148 | 52 | 20.4845 | 30.1768 | 97.732 | 93.8906 | 0.40444
900-52-20-7-99 | 900 | 52 | 20 | 7 | 15.8008 | 421.3805 | 899.3808 | 51.9 | 20.6549 | 0.95572 | 25.505 | -15.4109 | 52 | 25 | 17.8982 | 99 | 7.1244 | 52 | 20.4902 | 32.7433 | 97.8638 | 93.9514 | 0.47154
900-52-20-8-99 | 900 | 52 | 20 | 8 | 15.8008 | 421.3805 | 899.3588 | 51.9 | 20.6837 | 0.94993 | 25.3511 | -15.4762 | 52 | 25 | 20.4551 | 99 | 8.1339 | 52 | 20.4954 | 35.306 | 97.9632 | 93.9881 | 0.53869
900-52-20-9-99 | 900 | 52 | 20 | 9 | 15.8008 | 421.3805 | 899.3369 | 51.9 | 20.7125 | 0.94641 | 25.2578 | -15.516 | 52 | 25 | 23.012 | 99 | 9.1434 | 52 | 20.5004 | 37.8664 | 98.0407 | 94.0104 | 0.60588
900-52-20-10-99 | 900 | 52 | 20 | 10 | 15.8008 | 421.3805 | 899.315 | 51.9 | 20.7395 | 0.94423 | 25.2002 | -15.5406 | 52 | 25 | 25.5689 | 99 | 10.1529 | 52 | 20.5057 | 40.4255 | 98.1028 | 94.0242 | 0.6731
900-52-22-1-99 | 900 | 52 | 22 | 1 | 17.8191 | 475.2052 | 899.493 | 51.9 | 22.5018 | 2.3787 | 63.4726 | -5.2208 | 52 | 27 | 2.5569 | 99 | 1.0671 | 52 | 22.3995 | 17.9973 | 93.1021 | 86.6506 | 0.064765
900-52-22-2-99 | 900 | 52 | 22 | 2 | 17.8191 | 475.2052 | 899.443 | 51.9 | 22.5617 | 1.5036 | 40.1235 | -10.4297 | 52 | 27 | 5.1138 | 99 | 2.0812 | 52 | 22.4697 | 21.4293 | 95.6424 | 91.5618 | 0.12258
900-52-22-3-99 | 900 | 52 | 22 | 3 | 17.8191 | 475.2052 | 899.4134 | 51.9 | 22.5962 | 1.2745 | 34.0095 | -12.2643 | 52 | 27 | 7.6707 | 99 | 3.0926 | 52 | 22.4998 | 24.2154 | 96.5989 | 92.8479 | 0.18133
900-52-22-4-99 | 900 | 52 | 22 | 4 | 17.8191 | 475.2052 | 899.3883 | 51.9 | 22.6265 | 1.1838 | 31.5916 | -13.0756 | 52 | 27 | 10.2276 | 99 | 4.1031 | 52 | 22.5202 | 26.8629 | 97.0972 | 93.3565 | 0.24045
900-52-22-5-99 | 900 | 52 | 22 | 5 | 17.8191 | 475.2052 | 899.3646 | 51.9 | 22.6563 | 1.1397 | 30.4141 | -13.4917 | 52 | 27 | 12.7845 | 99 | 5.1133 | 52 | 22.5308 | 29.4639 | 97.4022 | 93.6043 | 0.29977
900-52-22-6-99 | 900 | 52 | 22 | 6 | 17.8191 | 475.2052 | 899.3416 | 51.9 | 22.6844 | 1.1153 | 29.7647 | -13.7277 | 52 | 27 | 15.3413 | 99 | 6.1232 | 52 | 22.5375 | 32.0452 | 97.6078 | 93.741 | 0.3592
900-52-22-7-99 | 900 | 52 | 22 | 7 | 17.8191 | 475.2052 | 899.3189 | 51.9 | 22.7144 | 1.101 | 29.3839 | -13.8682 | 52 | 27 | 17.8982 | 99 | 7.1331 | 52 | 22.5457 | 34.6164 | 97.7557 | 93.8213 | 0.41871
900-52-22-8-99 | 900 | 52 | 22 | 8 | 17.8191 | 475.2052 | 899.2963 | 51.9 | 22.7414 | 1.092 | 29.1437 | -13.9577 | 52 | 27 | 20.4551 | 99 | 8.1429 | 52 | 22.5521 | 37.1823 | 97.8672 | 93.8719 | 0.47826
900-52-22-9-99 | 900 | 52 | 22 | 9 | 17.8191 | 475.2052 | 899.2739 | 51.9 | 22.7713 | 1.0864 | 28.9958 | -14.0132 | 52 | 27 | 23.012 | 99 | 9.1526 | 52 | 22.5572 | 39.7448 | 97.9543 | 93.9032 | 0.53787
900-52-22-10-99 | 900 | 52 | 22 | 10 | 17.8191 | 475.2052 | 899.2515 | 51.9 | 22.7976 | 1.0827 | 28.8971 | -14.0504 | 52 | 27 | 25.5689 | 99 | 10.1623 | 52 | 22.5622 | 42.3054 | 98.0241 | 93.9241 | 0.5975
900-52-24-1-99 | 900 | 52 | 24 | 1 | 20.056 | 534.8574 | 899.4414 | 51.9 | 24.5563 | 2.9845 | 79.6421 | -2.5768 | 52 | 29 | 2.5569 | 99 | 1.0732 | 52 | 24.4291 | 19.6283 | 92.5454 | 85.1189 | 0.058577
900-52-24-2-99 | 900 | 52 | 24 | 2 | 20.056 | 534.8574 | 899.3822 | 51.9 | 24.6249 | 1.8301 | 48.8382 | -8.2191 | 52 | 29 | 5.1138 | 99 | 2.0886 | 52 | 24.5156 | 23.3397 | 95.2952 | 90.8752 | 0.10973
900-52-24-3-99 | 900 | 52 | 24 | 3 | 20.056 | 534.8574 | 899.3494 | 51.9 | 24.6647 | 1.5151 | 40.4345 | -10.3434 | 52 | 29 | 7.6707 | 99 | 3.1005 | 52 | 24.5526 | 26.2115 | 96.3502 | 92.4456 | 0.1618
900-52-24-4-99 | 900 | 52 | 24 | 4 | 20.056 | 534.8574 | 899.3227 | 51.9 | 24.6964 | 1.3878 | 37.0387 | -11.3202 | 52 | 29 | 10.2276 | 99 | 4.1115 | 52 | 24.5738 | 28.8957 | 96.9038 | 93.0802 | 0.21427
900-52-24-5-99 | 900 | 52 | 24 | 5 | 20.056 | 534.8574 | 899.298 | 51.9 | 24.725 | 1.3249 | 35.3593 | -11.8344 | 52 | 29 | 12.7845 | 99 | 5.1219 | 52 | 24.5901 | 31.5156 | 97.2438 | 93.3942 | 0.26694
900-52-24-6-99 | 900 | 52 | 24 | 6 | 20.056 | 534.8574 | 899.2742 | 51.9 | 24.754 | 1.2898 | 34.4237 | -12.1307 | 52 | 29 | 15.3413 | 99 | 6.1322 | 52 | 24.5999 | 34.1075 | 97.4736 | 93.5691 | 0.31972
900-52-24-7-99 | 900 | 52 | 24 | 7 | 20.056 | 534.8574 | 899.2509 | 51.9 | 24.7812 | 1.2685 | 33.8575 | -12.3136 | 52 | 29 | 17.8982 | 99 | 7.1423 | 52 | 24.6074 | 36.6857 | 97.6391 | 93.6751 | 0.37259
900-52-24-8-99 | 900 | 52 | 24 | 8 | 20.056 | 534.8574 | 899.2278 | 51.9 | 24.8094 | 1.2551 | 33.5012 | -12.4302 | 52 | 29 | 20.4551 | 99 | 8.1523 | 52 | 24.6153 | 39.2559 | 97.764 | 93.7418 | 0.42551
900-52-24-9-99 | 900 | 52 | 24 | 9 | 20.056 | 534.8574 | 899.2049 | 51.9 | 24.8368 | 1.2463 | 33.2671 | -12.5074 | 52 | 29 | 23.012 | 99 | 9.1622 | 52 | 24.62 | 41.8216 | 97.8616 | 93.7857 | 0.47848
900-52-24-10-99 | 900 | 52 | 24 | 10 | 20.056 | 534.8574 | 899.182 | 51.9 | 24.8649 | 1.2406 | 33.1138 | -12.5582 | 52 | 29 | 25.5689 | 99 | 10.1721 | 52 | 24.6267 | 44.3843 | 97.9399 | 93.8145 | 0.53148
900-52-26-1-99 | 900 | 52 | 26 | 1 | 22.534 | 600.9379 | 899.3945 | 51.9 | 26.6131 | 3.738 | 99.7538 | 0.09304 | 52 | 31 | 2.5569 | 99 | 1.0796 | 52 | 26.46 | 21.3529 | 91.9641 | 83.4116 | 0.053203
900-52-26-2-99 | 900 | 52 | 26 | 2 | 22.534 | 600.9379 | 899.3238 | 51.9 | 26.6949 | 2.2366 | 59.6921 | -5.9285 | 52 | 31 | 5.1138 | 99 | 2.0965 | 52 | 26.5629 | 25.4112 | 94.922 | 90.0744 | 0.098535
900-52-26-3-99 | 900 | 52 | 26 | 3 | 22.534 | 600.9379 | 899.2871 | 51.9 | 26.7406 | 1.8092 | 48.2858 | -8.3479 | 52 | 31 | 7.6707 | 99 | 3.1092 | 52 | 26.6127 | 28.3955 | 96.08 | 91.9714 | 0.14475
900-52-26-4-99 | 900 | 52 | 26 | 4 | 22.534 | 600.9379 | 899.2584 | 51.9 | 26.7711 | 1.6321 | 43.5616 | -9.5089 | 52 | 31 | 10.2276 | 99 | 4.1205 | 52 | 26.6341 | 31.1295 | 96.6926 | 92.7571 | 0.19137
900-52-26-5-99 | 900 | 52 | 26 | 5 | 22.534 | 600.9379 | 899.2325 | 51.9 | 26.8 | 1.5435 | 41.1967 | -10.1346 | 52 | 31 | 12.7845 | 99 | 5.1314 | 52 | 26.654 | 33.775 | 97.0705 | 93.1505 | 0.2382
900-52-26-6-99 | 900 | 52 | 26 | 6 | 22.534 | 600.9379 | 899.2078 | 51.9 | 26.8291 | 1.4934 | 39.8619 | -10.5026 | 52 | 31 | 15.3413 | 99 | 6.1419 | 52 | 26.6659 | 36.382 | 97.3266 | 93.3726 | 0.28516
900-52-26-7-99 | 900 | 52 | 26 | 7 | 22.534 | 600.9379 | 899.1837 | 51.9 | 26.8562 | 1.4627 | 39.0444 | -10.7336 | 52 | 31 | 17.8982 | 99 | 7.1522 | 52 | 26.6759 | 38.9695 | 97.5113 | 93.5087 | 0.33221
900-52-26-8-99 | 900 | 52 | 26 | 8 | 22.534 | 600.9379 | 899.16 | 51.9 | 26.8843 | 1.4431 | 38.5201 | -10.8842 | 52 | 31 | 20.4551 | 99 | 8.1625 | 52 | 26.683 | 41.5461 | 97.6508 | 93.596 | 0.37931
900-52-26-9-99 | 900 | 52 | 26 | 9 | 22.534 | 600.9379 | 899.1365 | 51.9 | 26.9122 | 1.43 | 38.1717 | -10.9852 | 52 | 31 | 23.012 | 99 | 9.1727 | 52 | 26.6912 | 44.1161 | 97.7599 | 93.6541 | 0.42646
900-52-26-10-99 | 900 | 52 | 26 | 10 | 22.534 | 600.9379 | 899.1132 | 51.9 | 26.9391 | 1.421 | 37.9324 | -11.0551 | 52 | 31 | 25.5689 | 99 | 10.1828 | 52 | 26.6963 | 46.682 | 97.8475 | 93.6941 | 0.47364
900-52-28-1-99 | 900 | 52 | 28 | 1 | 25.2744 | 674.0178 | 899.339 | 51.9 | 28.6739 | 4.6677 | 124.5721 | 2.7697 | 52 | 33 | 2.5569 | 99 | 1.0864 | 52 | 28.4902 | 23.1636 | 91.3616 | 81.5317 | 0.048528
900-52-28-2-99 | 900 | 52 | 28 | 2 | 25.2744 | 674.0178 | 899.2546 | 51.9 | 28.7688 | 2.7424 | 73.1954 | -3.5655 | 52 | 33 | 5.1138 | 99 | 2.105 | 52 | 28.6128 | 27.6458 | 94.5229 | 89.1495 | 0.088762
900-52-28-3-99 | 900 | 52 | 28 | 3 | 25.2744 | 674.0178 | 899.2128 | 51.9 | 28.8162 | 2.1685 | 57.8815 | -6.2823 | 52 | 33 | 7.6707 | 99 | 3.1185 | 52 | 28.6675 | 30.7766 | 95.7875 | 91.4201 | 0.12984
900-52-28-4-99 | 900 | 52 | 28 | 4 | 25.2744 | 674.0178 | 899.1815 | 51.9 | 28.8524 | 1.9264 | 51.4208 | -7.6342 | 52 | 33 | 10.2276 | 99 | 4.1304 | 52 | 28.7025 | 33.5756 | 96.4629 | 92.378 | 0.17132
900-52-28-5-99 | 900 | 52 | 28 | 5 | 25.2744 | 674.0178 | 899.1541 | 51.9 | 28.8819 | 1.8029 | 48.1244 | -8.3858 | 52 | 33 | 12.7845 | 99 | 5.1416 | 52 | 28.7225 | 36.256 | 96.8815 | 92.8669 | 0.21302
900-52-28-6-99 | 900 | 52 | 28 | 6 | 25.2744 | 674.0178 | 899.1283 | 51.9 | 28.9097 | 1.7322 | 46.2391 | -8.8373 | 52 | 33 | 15.3413 | 99 | 6.1524 | 52 | 28.7375 | 38.8836 | 97.1659 | 93.1465 | 0.25486
900-52-28-7-99 | 900 | 52 | 28 | 7 | 25.2744 | 674.0178 | 899.1035 | 51.9 | 28.9382 | 1.6886 | 45.0774 | -9.1241 | 52 | 33 | 17.8982 | 99 | 7.1631 | 52 | 28.7489 | 41.4841 | 97.3715 | 93.3189 | 0.29679
900-52-28-8-99 | 900 | 52 | 28 | 8 | 25.2744 | 674.0178 | 899.0791 | 51.9 | 28.9662 | 1.6602 | 44.3205 | -9.3146 | 52 | 33 | 20.4551 | 99 | 8.1736 | 52 | 28.7584 | 44.0693 | 97.527 | 93.4312 | 0.33878
900-52-28-9-99 | 900 | 52 | 28 | 9 | 25.2744 | 674.0178 | 899.055 | 51.9 | 28.9929 | 1.6409 | 43.8053 | -9.4461 | 52 | 33 | 23.012 | 99 | 9.184 | 52 | 28.7655 | 46.6456 | 97.6486 | 93.5078 | 0.38081
900-52-28-10-99 | 900 | 52 | 28 | 10 | 25.2744 | 674.0178 | 899.0311 | 51.9 | 29.0213 | 1.6276 | 43.4524 | -9.5369 | 52 | 33 | 25.5689 | 99 | 10.1943 | 52 | 28.7735 | 49.2157 | 97.7464 | 93.5602 | 0.42289
900-52-30-1-99 | 900 | 52 | 30 | 1 | 28.2998 | 754.7072 | 899.2699 | 51.9 | 30.7376 | 5.8061 | 154.963 | 5.4452 | 52 | 35 | 2.5569 | 99 | 1.0935 | 52 | 30.5233 | 25.0507 | 90.7421 | 79.4838 | 0.044457
900-52-30-2-99 | 900 | 52 | 30 | 2 | 28.2998 | 754.7072 | 899.169 | 51.9 | 30.8481 | 3.3706 | 89.9722 | -1.1371 | 52 | 35 | 5.1138 | 99 | 2.1141 | 52 | 30.664 | 30.043 | 94.0988 | 88.0895 | 0.080227
900-52-30-3-99 | 900 | 52 | 30 | 3 | 28.2998 | 754.7072 | 899.1209 | 51.9 | 30.9033 | 2.6109 | 69.6967 | -4.1363 | 52 | 35 | 7.6707 | 99 | 3.1285 | 52 | 30.7299 | 33.3596 | 95.4726 | 90.7741 | 0.11678
900-52-30-4-99 | 900 | 52 | 30 | 4 | 28.2998 | 754.7072 | 899.0865 | 51.9 | 30.9408 | 2.2824 | 60.9299 | -5.6923 | 52 | 35 | 10.2276 | 99 | 4.141 | 52 | 30.7713 | 36.245 | 96.2138 | 91.9349 | 0.15374
900-52-30-5-99 | 900 | 52 | 30 | 5 | 28.2998 | 754.7072 | 899.0571 | 51.9 | 30.971 | 2.1123 | 56.3902 | -6.5814 | 52 | 35 | 12.7845 | 99 | 5.1527 | 52 | 30.7957 | 38.972 | 96.6758 | 92.536 | 0.19093
900-52-30-6-99 | 900 | 52 | 30 | 6 | 28.2998 | 754.7072 | 899.0301 | 51.9 | 30.997 | 2.0135 | 53.7539 | -7.1287 | 52 | 35 | 15.3413 | 99 | 6.1639 | 52 | 30.8087 | 41.6277 | 96.9907 | 92.8852 | 0.22826
900-52-30-7-99 | 900 | 52 | 30 | 7 | 28.2998 | 754.7072 | 899.0042 | 51.9 | 31.0278 | 1.9525 | 52.1271 | -7.4789 | 52 | 35 | 17.8982 | 99 | 7.1748 | 52 | 30.8276 | 44.2456 | 97.2189 | 93.1007 | 0.26568
900-52-30-8-99 | 900 | 52 | 30 | 8 | 28.2998 | 754.7072 | 898.979 | 51.9 | 31.0544 | 1.9119 | 51.0439 | -7.7177 | 52 | 35 | 20.4551 | 99 | 8.1856 | 52 | 30.837 | 46.8431 | 97.3917 | 93.2443 | 0.30317
900-52-30-9-99 | 900 | 52 | 30 | 9 | 28.2998 | 754.7072 | 898.9542 | 51.9 | 31.0831 | 1.8843 | 50.3092 | -7.8824 | 52 | 35 | 23.012 | 99 | 9.1963 | 52 | 30.8486 | 49.4276 | 97.5271 | 93.3417 | 0.34071
900-52-30-10-99 | 900 | 52 | 30 | 10 | 28.2998 | 754.7072 | 898.9297 | 51.9 | 31.1101 | 1.8647 | 49.7882 | -8.0005 | 52 | 35 | 25.5689 | 99 | 10.2069 | 52 | 30.8572 | 52.004 | 97.6359 | 93.4108 | 0.37828
900-52-32-1-99 | 900 | 52 | 32 | 1 | 31.6355 | 843.6568 | 899.215 | 51.9 | 32.7953 | 7.1835 | 191.7391 | 8.0989 | 52 | 37 | 2.5569 | 99 | 1.1009 | 52 | 32.549 | 27.0089 | 90.1081 | 77.2929 | 0.040896
900-52-32-2-99 | 900 | 52 | 32 | 2 | 31.6355 | 843.6568 | 899.0947 | 51.9 | 32.9311 | 4.1478 | 110.7256 | 1.3437 | 52 | 37 | 5.1138 | 99 | 2.1237 | 52 | 32.7145 | 32.6015 | 93.6506 | 86.8888 | 0.07276
900-52-32-3-99 | 900 | 52 | 32 | 3 | 31.6355 | 843.6568 | 899.0388 | 51.9 | 32.9932 | 3.1547 | 84.2207 | -1.9185 | 52 | 37 | 7.6707 | 99 | 3.1392 | 52 | 32.7932 | 36.1515 | 95.1349 | 90.0279 | 0.10533
900-52-32-4-99 | 900 | 52 | 32 | 4 | 31.6355 | 843.6568 | 899.0004 | 51.9 | 33.0306 | 2.7139 | 72.4541 | -3.6843 | 52 | 37 | 10.2276 | 99 | 4.1524 | 52 | 32.8373 | 39.1492 | 95.9447 | 91.4215 | 0.1383
900-52-32-5-99 | 900 | 52 | 32 | 5 | 31.6355 | 843.6568 | 898.9687 | 51.9 | 33.068 | 2.4832 | 66.2986 | -4.7167 | 52 | 37 | 12.7845 | 99 | 5.1646 | 52 | 32.8699 | 41.9368 | 96.4527 | 92.1506 | 0.17151
900-52-32-6-99 | 900 | 52 | 32 | 6 | 31.6355 | 843.6568 | 898.94 | 51.9 | 33.0943 | 2.3473 | 62.6725 | -5.3671 | 52 | 37 | 15.3413 | 99 | 6.1762 | 52 | 32.8919 | 44.6295 | 96.8002 | 92.5801 | 0.20486
900-52-32-7-99 | 900 | 52 | 32 | 7 | 31.6355 | 843.6568 | 898.913 | 51.9 | 33.1254 | 2.2623 | 60.4038 | -5.7921 | 52 | 37 | 17.8982 | 99 | 7.1875 | 52 | 32.9117 | 47.2715 | 97.0527 | 92.8489 | 0.23831
900-52-32-8-99 | 900 | 52 | 32 | 8 | 31.6355 | 843.6568 | 898.8868 | 51.9 | 33.1519 | 2.2052 | 58.8811 | -6.0856 | 52 | 37 | 20.4551 | 99 | 8.1986 | 52 | 32.9229 | 49.8855 | 97.2442 | 93.0294 | 0.27183
900-52-32-9-99 | 900 | 52 | 32 | 9 | 31.6355 | 843.6568 | 898.8612 | 51.9 | 33.1806 | 2.166 | 57.8363 | -6.2911 | 52 | 37 | 23.012 | 99 | 9.2096 | 52 | 32.9365 | 52.4815 | 97.3944 | 93.1533 | 0.3054
900-52-32-10-99 | 900 | 52 | 32 | 10 | 31.6355 | 843.6568 | 898.836 | 51.9 | 33.2073 | 2.1379 | 57.0867 | -6.4407 | 52 | 37 | 25.5689 | 99 | 10.2204 | 52 | 32.9466 | 55.0666 | 97.5154 | 93.2422 | 0.33901
900-52-34-1-99 | 900 | 52 | 34 | 1 | 35.3064 | 941.5594 | 899.1445 | 51.9 | 34.8678 | 8.8455 | 236.1174 | 10.7424 | 52 | 39 | 2.5569 | 99 | 1.1085 | 52 | 34.5814 | 29.0178 | 89.4667 | 74.9466 | 0.037792
900-52-34-2-99 | 900 | 52 | 34 | 2 | 35.3064 | 941.5594 | 899.0016 | 51.9 | 35.0199 | 5.1056 | 136.3082 | 3.8677 | 52 | 39 | 5.1138 | 99 | 2.1339 | 52 | 34.7692 | 35.3146 | 93.1802 | 85.5392 | 0.066223
900-52-34-3-99 | 900 | 52 | 34 | 3 | 35.3064 | 941.5594 | 898.9362 | 51.9 | 35.0918 | 3.8244 | 102.11 | 0.37087 | 52 | 39 | 7.6707 | 99 | 3.1507 | 52 | 34.8598 | 39.1527 | 94.7748 | 89.168 | 0.095292
900-52-34-4-99 | 900 | 52 | 34 | 4 | 35.3064 | 941.5594 | 898.8928 | 51.9 | 35.1401 | 3.2421 | 86.5689 | -1.5937 | 52 | 39 | 10.2276 | 99 | 4.1647 | 52 | 34.92 | 42.2918 | 95.6556 | 90.8171 | 0.12475
900-52-34-5-99 | 900 | 52 | 34 | 5 | 35.3064 | 941.5594 | 898.8581 | 51.9 | 35.173 | 2.9302 | 78.2422 | -2.7849 | 52 | 39 | 12.7845 | 99 | 5.1775 | 52 | 34.9556 | 45.1607 | 96.2117 | 91.7007 | 0.15443
900-52-34-6-99 | 900 | 52 | 34 | 6 | 35.3064 | 941.5594 | 898.8274 | 51.9 | 35.1994 | 2.7447 | 73.2926 | -3.5499 | 52 | 39 | 15.3413 | 99 | 6.1896 | 52 | 34.9777 | 47.903 | 96.5938 | 92.226 | 0.18427
900-52-34-7-99 | 900 | 52 | 34 | 7 | 35.3064 | 941.5594 | 898.7989 | 51.9 | 35.2315 | 2.6277 | 70.1689 | -4.0576 | 52 | 39 | 17.8982 | 99 | 7.2013 | 52 | 35.0016 | 50.577 | 96.8722 | 92.5575 | 0.21421
900-52-34-8-99 | 900 | 52 | 34 | 8 | 35.3064 | 941.5594 | 898.7716 | 51.9 | 35.2598 | 2.5487 | 68.0614 | -4.4121 | 52 | 39 | 20.4551 | 99 | 8.2127 | 52 | 35.0174 | 53.2128 | 97.0839 | 92.7813 | 0.24422
900-52-34-9-99 | 900 | 52 | 34 | 9 | 35.3064 | 941.5594 | 898.7451 | 51.9 | 35.2868 | 2.4934 | 66.5874 | -4.6662 | 52 | 39 | 23.012 | 99 | 9.2239 | 52 | 35.0309 | 55.825 | 97.2501 | 92.9378 | 0.27428
900-52-34-10-99 | 900 | 52 | 34 | 10 | 35.3064 | 941.5594 | 898.719 | 51.9 | 35.3104 | 2.4531 | 65.5137 | -4.8545 | 52 | 39 | 25.5689 | 99 | 10.235 | 52 | 35.04 | 58.4222 | 97.3841 | 93.0519 | 0.30438
900-52-36-1-99 | 900 | 52 | 36 | 1 | 39.3412 | 1049.1519 | 899.0878 | 51.9 | 36.9319 | 10.8241 | 288.9513 | 13.8844 | 52 | 41 | 2.5569 | 99 | 1.1163 | 52 | 36.6106 | 31.0741 | 88.8194 | 72.4867 | 0.035067
900-52-36-2-99 | 900 | 52 | 36 | 2 | 39.3412 | 1049.1519 | 898.919 | 51.9 | 37.111 | 6.2774 | 167.6075 | 6.4176 | 52 | 41 | 5.1138 | 99 | 2.1447 | 52 | 36.8185 | 38.1777 | 92.6889 | 84.0438 | 0.060489
900-52-36-3-99 | 900 | 52 | 36 | 3 | 39.3412 | 1049.1519 | 898.8421 | 51.9 | 37.197 | 4.6472 | 124.093 | 2.7228 | 52 | 41 | 7.6707 | 99 | 3.163 | 52 | 36.9276 | 42.3647 | 94.3928 | 88.1874 | 0.08647
900-52-36-4-99 | 900 | 52 | 36 | 4 | 39.3412 | 1049.1519 | 898.7926 | 51.9 | 37.2476 | 3.8846 | 103.7336 | 0.5599 | 52 | 41 | 10.2276 | 99 | 4.1779 | 52 | 36.9937 | 45.6842 | 95.3458 | 90.126 | 0.11281
900-52-36-5-99 | 900 | 52 | 36 | 5 | 39.3412 | 1049.1519 | 898.7542 | 51.9 | 37.2865 | 3.47 | 92.6672 | -0.78664 | 52 | 41 | 12.7845 | 99 | 5.1914 | 52 | 37.037 | 48.6557 | 95.9522 | 91.1797 | 0.13939
900-52-36-6-99 | 900 | 52 | 36 | 6 | 39.3412 | 1049.1519 | 898.721 | 51.9 | 37.3173 | 3.2209 | 86.0187 | -1.669 | 52 | 41 | 15.3413 | 99 | 6.204 | 52 | 37.0693 | 51.4616 | 96.3708 | 91.8128 | 0.16611
900-52-36-7-99 | 900 | 52 | 36 | 7 | 39.3412 | 1049.1519 | 898.6907 | 51.9 | 37.347 | 3.0609 | 81.7478 | -2.2697 | 52 | 41 | 17.8982 | 99 | 7.2161 | 52 | 37.0968 | 54.1786 | 96.6768 | 92.2196 | 0.19294
900-52-36-8-99 | 900 | 52 | 36 | 8 | 39.3412 | 1049.1519 | 898.662 | 51.9 | 37.3714 | 2.9516 | 78.8323 | -2.6967 | 52 | 41 | 20.4551 | 99 | 8.2279 | 52 | 37.1135 | 56.8447 | 96.9099 | 92.4973 | 0.21984
900-52-36-9-99 | 900 | 52 | 36 | 9 | 39.3412 | 1049.1519 | 898.6344 | 51.9 | 37.4015 | 2.8756 | 76.8039 | -3.0024 | 52 | 41 | 23.012 | 99 | 9.2394 | 52 | 37.132 | 59.4776 | 97.0934 | 92.6906 | 0.24681
900-52-36-10-99 | 900 | 52 | 36 | 10 | 39.3412 | 1049.1519 | 898.6074 | 51.9 | 37.4265 | 2.8198 | 75.3144 | -3.2317 | 52 | 41 | 25.5689 | 99 | 10.2509 | 52 | 37.1462 | 62.0904 | 97.2415 | 92.8326 | 0.27381
900-52-38-1-99 | 900 | 52 | 38 | 1 | 43.768 | 1167.2167 | 899.0135 | 51.9 | 39.0029 | 13.1625 | 351.4069 | 15.3695 | 52 | 43 | 2.5569 | 99 | 1.1243 | 52 | 38.6332 | 33.1624 | 88.1714 | 69.9266 | 0.032674
900-52-38-2-99 | 900 | 52 | 38 | 2 | 43.768 | 1167.2167 | 898.8156 | 51.9 | 39.2067 | 7.705 | 205.7492 | 8.9871 | 52 | 43 | 5.1138 | 99 | 2.156 | 52 | 38.873 | 41.1768 | 92.1799 | 82.3959 | 0.055458
900-52-38-3-99 | 900 | 52 | 38 | 3 | 43.768 | 1167.2167 | 898.725 | 51.9 | 39.3079 | 5.6554 | 151.0338 | 5.1282 | 52 | 43 | 7.6707 | 99 | 3.176 | 52 | 38.997 | 45.7833 | 93.9898 | 87.0787 | 0.078714
900-52-38-4-99 | 900 | 52 | 38 | 4 | 43.768 | 1167.2167 | 898.668 | 51.9 | 39.3648 | 4.6698 | 124.7194 | 2.784 | 52 | 43 | 10.2276 | 99 | 4.192 | 52 | 39.075 | 49.3258 | 95.0158 | 89.3306 | 0.10231
900-52-38-5-99 | 900 | 52 | 38 | 5 | 43.768 | 1167.2167 | 898.625 | 51.9 | 39.4094 | 4.125 | 110.1759 | 1.2839 | 52 | 43 | 12.7845 | 99 | 5.2062 | 52 | 39.1317 | 52.4275 | 95.674 | 90.5752 | 0.12613
900-52-38-6-99 | 900 | 52 | 38 | 6 | 43.768 | 1167.2167 | 898.5887 | 51.9 | 39.4407 | 3.7925 | 101.2979 | 0.27539 | 52 | 43 | 15.3413 | 99 | 6.2194 | 52 | 39.1691 | 55.3169 | 96.1308 | 91.335 | 0.15009
900-52-38-7-99 | 900 | 52 | 38 | 7 | 43.768 | 1167.2167 | 898.5562 | 51.9 | 39.4716 | 3.5766 | 95.5349 | -0.42391 | 52 | 43 | 17.8982 | 99 | 7.232 | 52 | 39.1975 | 58.0897 | 96.4659 | 91.8283 | 0.17417
900-52-38-8-99 | 900 | 52 | 38 | 8 | 43.768 | 1167.2167 | 898.5258 | 51.9 | 39.4995 | 3.4288 | 91.5892 | -0.92555 | 52 | 43 | 20.4551 | 99 | 8.2442 | 52 | 39.2184 | 60.7944 | 96.7219 | 92.166 | 0.19832
900-52-38-9-99 | 900 | 52 | 38 | 9 | 43.768 | 1167.2167 | 898.4968 | 51.9 | 39.5258 | 3.3238 | 88.789 | -1.2938 | 52 | 43 | 23.012 | 99 | 9.2561 | 52 | 39.24 | 63.4562 | 96.9237 | 92.4058 | 0.22253
900-52-38-10-99 | 900 | 52 | 38 | 10 | 43.768 | 1167.2167 | 898.4688 | 51.9 | 39.5517 | 3.2469 | 86.7366 | -1.5706 | 52 | 43 | 25.5689 | 99 | 10.2679 | 52 | 39.2561 | 66.0901 | 97.0869 | 92.5816 | 0.24678
900-52-40-1-99 | 900 | 52 | 40 | 1 | 48.6195 | 1296.5836 | 898.9566 | 51.9 | 41.0687 | 15.906 | 424.6781 | 15.3695 | 52 | 45 | 2.5569 | 99 | 1.1324 | 52 | 40.6582 | 35.2704 | 87.5266 | 67.2847 | 0.030568
900-52-40-2-99 | 900 | 52 | 40 | 2 | 48.6195 | 1296.5836 | 898.7262 | 51.9 | 41.3057 | 9.4289 | 251.808 | 11.7355 | 52 | 45 | 5.1138 | 99 | 2.1678 | 52 | 40.9208 | 44.3044 | 91.6552 | 80.6068 | 0.051033
900-52-40-3-99 | 900 | 52 | 40 | 3 | 48.6195 | 1296.5836 | 898.6196 | 51.9 | 41.4228 | 6.8864 | 183.9314 | 7.5774 | 52 | 45 | 7.6707 | 99 | 3.1897 | 52 | 41.0707 | 49.4038 | 93.5669 | 85.8361 | 0.071885
900-52-40-4-99 | 900 | 52 | 40 | 4 | 48.6195 | 1296.5836 | 898.5535 | 51.9 | 41.4907 | 5.6282 | 150.3368 | 5.0712 | 52 | 45 | 10.2276 | 99 | 4.2069 | 52 | 41.1582 | 53.2189 | 94.6658 | 88.4239 | 0.093042
900-52-40-5-99 | 900 | 52 | 40 | 5 | 48.6195 | 1296.5836 | 898.5048 | 51.9 | 41.5311 | 4.9166 | 131.3359 | 3.4136 | 52 | 45 | 12.7845 | 99 | 5.222 | 52 | 41.2163 | 56.4874 | 95.3767 | 89.8876 | 0.11441
900-52-40-6-99 | 900 | 52 | 40 | 6 | 48.6195 | 1296.5836 | 898.4647 | 51.9 | 41.5738 | 4.481 | 119.7053 | 2.286 | 52 | 45 | 15.3413 | 99 | 6.2359 | 52 | 41.2697 | 59.4799 | 95.8733 | 90.7835 | 0.13594
900-52-40-7-99 | 900 | 52 | 40 | 7 | 48.6195 | 1296.5836 | 898.4294 | 51.9 | 41.6025 | 4.1921 | 111.9902 | 1.4807 | 52 | 45 | 17.8982 | 99 | 7.2491 | 52 | 41.2975 | 62.3257 | 96.2389 | 91.3778 | 0.15756
900-52-40-8-99 | 900 | 52 | 40 | 8 | 48.6195 | 1296.5836 | 898.397 | 51.9 | 41.634 | 3.9944 | 106.7129 | 0.89983 | 52 | 45 | 20.4551 | 99 | 8.2617 | 52 | 41.3308 | 65.0803 | 96.5191 | 91.7844 | 0.17927
900-52-40-9-99 | 900 | 52 | 40 | 9 | 48.6195 | 1296.5836 | 898.3664 | 51.9 | 41.6614 | 3.8522 | 102.9173 | 0.46538 | 52 | 45 | 23.012 | 99 | 9.2741 | 52 | 41.3536 | 67.7794 | 96.7404 | 92.0769 | 0.20104
900-52-40-10-99 | 900 | 52 | 40 | 10 | 48.6195 | 1296.5836 | 898.337 | 51.9 | 41.6872 | 3.7469 | 100.1089 | 0.1343 | 52 | 45 | 25.5689 | 99 | 10.2862 | 52 | 41.3688 | 70.4415 | 96.9197 | 92.2934 | 0.22285
900-52-42-1-99 | 900 | 52 | 42 | 1 | 53.9267 | 1438.1315 | 898.88 | 51.9 | 43.1346 | 19.0975 | 509.9304 | 15.3695 | 52 | 47 | 2.5569 | 99 | 1.1405 | 52 | 42.68 | 37.3862 | 86.8886 | 64.5863 | 0.028711
900-52-42-2-99 | 900 | 52 | 42 | 2 | 53.9267 | 1438.1315 | 898.6139 | 51.9 | 43.4084 | 11.4987 | 307.122 | 14.8476 | 52 | 47 | 5.1138 | 99 | 2.18 | 52 | 42.9717 | 47.5419 | 91.1182 | 78.6773 | 0.047139
900-52-42-3-99 | 900 | 52 | 42 | 3 | 53.9267 | 1438.1315 | 898.4886 | 51.9 | 43.5448 | 8.381 | 223.8833 | 10.0575 | 52 | 47 | 7.6707 | 99 | 3.2041 | 52 | 43.138 | 53.2164 | 93.1258 | 84.4585 | 0.065868
900-52-42-4-99 | 900 | 52 | 42 | 4 | 53.9267 | 1438.1315 | 898.4117 | 51.9 | 43.6176 | 6.7937 | 181.4958 | 7.4105 | 52 | 47 | 10.2276 | 99 | 4.2228 | 52 | 43.2447 | 57.3606 | 94.2965 | 87.402 | 0.084866
900-52-42-5-99 | 900 | 52 | 42 | 5 | 53.9267 | 1438.1315 | 898.3561 | 51.9 | 43.6702 | 5.8811 | 157.125 | 5.6167 | 52 | 47 | 12.7845 | 99 | 5.2389 | 52 | 43.3168 | 60.8301 | 95.061 | 89.0943 | 0.10407
900-52-42-6-99 | 900 | 52 | 42 | 6 | 53.9267 | 1438.1315 | 898.3114 | 51.9 | 43.7166 | 5.3114 | 141.9122 | 4.3617 | 52 | 47 | 15.3413 | 99 | 6.2535 | 52 | 43.3684 | 63.9567 | 95.5983 | 90.1507 | 0.12342
900-52-42-7-99 | 900 | 52 | 42 | 7 | 53.9267 | 1438.1315 | 898.2727 | 51.9 | 43.7486 | 4.932 | 131.781 | 3.455 | 52 | 47 | 17.8982 | 99 | 7.2673 | 52 | 43.4145 | 66.893 | 95.9956 | 90.8542 | 0.14287
900-52-42-8-99 | 900 | 52 | 42 | 8 | 53.9267 | 1438.1315 | 898.2377 | 51.9 | 43.7793 | 4.6678 | 124.7267 | 2.7848 | 52 | 47 | 20.4551 | 99 | 8.2805 | 52 | 43.4466 | 69.7141 | 96.3011 | 91.3442 | 0.16241
900-52-42-9-99 | 900 | 52 | 42 | 9 | 53.9267 | 1438.1315 | 898.2051 | 51.9 | 43.8063 | 4.4769 | 119.6289 | 2.2784 | 52 | 47 | 23.012 | 99 | 9.2933 | 52 | 43.4736 | 72.4619 | 96.5431 | 91.6982 | 0.182
900-52-42-10-99 | 900 | 52 | 42 | 10 | 53.9267 | 1438.1315 | 898.174 | 51.9 | 43.8333 | 4.335 | 115.8431 | 1.8892 | 52 | 47 | 25.5689 | 99 | 10.3058 | 52 | 43.4933 | 75.1606 | 96.7394 | 91.9612 | 0.20165
900-52-44-1-99 | 900 | 52 | 44 | 1 | 59.7261 | 1592.7901 | 898.8132 | 51.9 | 45.1997 | 22.7834 | 608.3947 | 15.3695 | 52 | 49 | 2.5569 | 99 | 1.1487 | 52 | 44.6971 | 39.4996 | 86.2602 | 61.8536 | 0.027069
900-52-44-2-99 | 900 | 52 | 44 | 2 | 59.7261 | 1592.7901 | 898.5083 | 51.9 | 45.5195 | 13.9682 | 373.1263 | 15.3695 | 52 | 49 | 5.1138 | 99 | 2.1926 | 52 | 45.0257 | 50.8717 | 90.5724 | 76.6129 | 0.043708
900-52-44-3-99 | 900 | 52 | 44 | 3 | 59.7261 | 1592.7901 | 898.3617 | 51.9 | 45.6714 | 10.187 | 272.1643 | 12.9453 | 52 | 49 | 7.6707 | 99 | 3.2192 | 52 | 45.2075 | 57.2098 | 92.6683 | 82.9438 | 0.060558
900-52-44-4-99 | 900 | 52 | 44 | 4 | 59.7261 | 1592.7901 | 898.2719 | 51.9 | 45.756 | 8.2096 | 219.3567 | 9.798 | 52 | 49 | 10.2276 | 99 | 4.2395 | 52 | 45.331 | 61.7441 | 93.9089 | 86.2546 | 0.077645
900-52-44-5-99 | 900 | 52 | 44 | 5 | 59.7261 | 1592.7901 | 898.2081 | 51.9 | 45.8181 | 7.0504 | 188.3956 | 7.878 | 52 | 49 | 12.7845 | 99 | 5.2567 | 52 | 45.4142 | 65.4602 | 94.727 | 88.1955 | 0.09492
900-52-44-6-99 | 900 | 52 | 44 | 6 | 59.7261 | 1592.7901 | 898.1576 | 51.9 | 45.8634 | 6.3142 | 168.7346 | 6.5011 | 52 | 49 | 15.3413 | 99 | 6.2723 | 52 | 45.4768 | 68.7532 | 95.3056 | 89.428 | 0.11233
900-52-44-7-99 | 900 | 52 | 44 | 7 | 59.7261 | 1592.7901 | 898.1149 | 51.9 | 45.9069 | 5.8214 | 155.5716 | 5.4939 | 52 | 49 | 17.8982 | 99 | 7.2868 | 52 | 45.5295 | 71.803 | 95.7359 | 90.2532 | 0.12986
900-52-44-8-99 | 900 | 52 | 44 | 8 | 59.7261 | 1592.7901 | 898.0767 | 51.9 | 45.9322 | 5.471 | 146.2145 | 4.7288 | 52 | 49 | 20.4551 | 99 | 8.3006 | 52 | 45.5607 | 74.7102 | 96.0676 | 90.8398 | 0.14745
900-52-44-9-99 | 900 | 52 | 44 | 9 | 59.7261 | 1592.7901 | 898.0416 | 51.9 | 45.9612 | 5.2183 | 139.4673 | 4.1486 | 52 | 49 | 23.012 | 99 | 9.3139 | 52 | 45.5967 | 77.5198 | 96.3312 | 91.2629 | 0.16511
900-52-44-10-99 | 900 | 52 | 44 | 10 | 59.7261 | 1592.7901 | 898.0086 | 51.9 | 45.9912 | 5.0296 | 134.4274 | 3.698 | 52 | 49 | 25.5689 | 99 | 10.3269 | 52 | 45.6226 | 80.2654 | 96.5455 | 91.5789 | 0.18283
900-52-46-1-99 | 900 | 52 | 46 | 1 | 66.0539 | 1761.5414 | 898.7471 | 51.9 | 47.2721 | 27.0208 | 721.6011 | 15.3695 | 52 | 51 | 2.5569 | 99 | 1.1568 | 52 | 46.7167 | 41.59 | 85.6472 | 59.0928 | 0.025619
900-52-46-2-99 | 900 | 52 | 46 | 2 | 66.0539 | 1761.5414 | 898.4003 | 51.9 | 47.6334 | 16.886 | 451.1213 | 15.3695 | 52 | 51 | 5.1138 | 99 | 2.2055 | 52 | 47.0737 | 54.2817 | 90.0201 | 74.4361 | 0.040677
900-52-46-3-99 | 900 | 52 | 46 | 3 | 66.0539 | 1761.5414 | 898.2296 | 51.9 | 47.803 | 12.3564 | 330.1724 | 15.3694 | 52 | 51 | 7.6707 | 99 | 3.2349 | 52 | 47.2812 | 61.3682 | 92.1968 | 81.2935 | 0.055869
900-52-46-4-99 | 900 | 52 | 46 | 4 | 66.0539 | 1761.5414 | 898.1248 | 51.9 | 47.9005 | 9.9204 | 265.113 | 12.5356 | 52 | 51 | 10.2276 | 99 | 4.257 | 52 | 47.4148 | 66.361 | 93.5043 | 84.9813 | 0.071259
900-52-46-5-99 | 900 | 52 | 46 | 5 | 66.0539 | 1761.5414 | 898.0511 | 51.9 | 47.9708 | 8.4643 | 226.2178 | 10.1895 | 52 | 51 | 12.7845 | 99 | 5.2756 | 52 | 47.5124 | 70.3741 | 94.3753 | 87.1858 | 0.086821
900-52-46-6-99 | 900 | 52 | 46 | 6 | 66.0539 | 1761.5414 | 897.9937 | 51.9 | 48.0224 | 7.526 | 201.1536 | 8.7022 | 52 | 51 | 15.3413 | 99 | 6.2922 | 52 | 47.5862 | 73.8692 | 94.9958 | 88.6063 | 0.10252
900-52-46-7-99 | 900 | 52 | 46 | 7 | 66.0539 | 1761.5414 | 897.9459 | 51.9 | 48.0625 | 6.8875 | 184.0974 | 7.5888 | 52 | 51 | 17.8982 | 99 | 7.3075 | 52 | 47.6455 | 77.0646 | 95.4594 | 89.5729 | 0.11831
900-52-46-8-99 | 900 | 52 | 46 | 8 | 66.0539 | 1761.5414 | 897.9041 | 51.9 | 48.1023 | 6.436 | 172.0384 | 6.7426 | 52 | 51 | 20.4551 | 99 | 8.322 | 52 | 47.6929 | 80.073 | 95.8185 | 90.2564 | 0.13419
900-52-46-9-99 | 900 | 52 | 46 | 9 | 66.0539 | 1761.5414 | 897.8659 | 51.9 | 48.1261 | 6.1014 | 163.1006 | 6.0793 | 52 | 51 | 23.012 | 99 | 9.3359 | 52 | 47.7264 | 82.9645 | 96.1045 | 90.763 | 0.15012
900-52-46-10-99 | 900 | 52 | 46 | 10 | 66.0539 | 1761.5414 | 897.8305 | 51.9 | 48.1627 | 5.8536 | 156.4815 | 5.5661 | 52 | 51 | 25.5689 | 99 | 10.3493 | 52 | 47.7631 | 85.7692 | 96.3377 | 91.1382 | 0.16611
900-52-48-1-99 | 900 | 52 | 48 | 1 | 72.9498 | 1945.4218 | 898.6912 | 51.9 | 49.3354 | 31.8454 | 850.4966 | 15.3696 | 52 | 53 | 2.5569 | 99 | 1.1649 | 52 | 48.7298 | 43.6613 | 85.0479 | 56.3462 | 0.024328
900-52-48-2-99 | 900 | 52 | 48 | 2 | 72.9498 | 1945.4218 | 898.2998 | 51.9 | 49.7436 | 20.3081 | 542.6061 | 15.3696 | 52 | 53 | 5.1138 | 99 | 2.2187 | 52 | 49.1204 | 57.7555 | 89.4642 | 72.1615 | 0.037993
900-52-48-3-99 | 900 | 52 | 48 | 3 | 72.9498 | 1945.4218 | 898.1022 | 51.9 | 49.9322 | 14.9392 | 399.2435 | 15.3694 | 52 | 53 | 7.6707 | 99 | 3.2512 | 52 | 49.346 | 65.6813 | 91.7128 | 79.5213 | 0.051715
900-52-48-4-99 | 900 | 52 | 48 | 4 | 72.9498 | 1945.4218 | 897.9805 | 51.9 | 50.0542 | 11.9815 | 320.2429 | 15.3692 | 52 | 53 | 10.2276 | 99 | 4.2754 | 52 | 49.5051 | 71.1959 | 93.0845 | 83.5757 | 0.065608
900-52-48-5-99 | 900 | 52 | 48 | 5 | 72.9498 | 1945.4218 | 897.8951 | 51.9 | 50.1323 | 10.1723 | 271.9126 | 12.9309 | 52 | 53 | 12.7845 | 99 | 5.2955 | 52 | 49.6168 | 75.562 | 94.0071 | 86.0558 | 0.079646
900-52-48-6-99 | 900 | 52 | 48 | 6 | 72.9498 | 1945.4218 | 897.8295 | 51.9 | 50.1915 | 8.9886 | 240.2885 | 11.012 | 52 | 53 | 15.3413 | 99 | 6.3132 | 52 | 49.6987 | 79.3026 | 94.6691 | 87.6784 | 0.093807
900-52-48-7-99 | 900 | 52 | 48 | 7 | 72.9498 | 1945.4218 | 897.7756 | 51.9 | 50.2361 | 8.1735 | 218.5121 | 9.7492 | 52 | 53 | 17.8982 | 99 | 7.3294 | 52 | 49.7672 | 82.6746 | 95.1666 | 88.7958 | 0.10806
900-52-48-8-99 | 900 | 52 | 48 | 8 | 72.9498 | 1945.4218 | 897.7291 | 51.9 | 50.2795 | 7.5916 | 202.9662 | 8.8154 | 52 | 53 | 20.4551 | 99 | 8.3447 | 52 | 49.8233 | 85.8133 | 95.5536 | 89.5934 | 0.1224
900-52-48-9-99 | 900 | 52 | 48 | 9 | 72.9498 | 1945.4218 | 897.6873 | 51.9 | 50.3045 | 7.1567 | 191.3489 | 8.0734 | 52 | 53 | 23.012 | 99 | 9.3592 | 52 | 49.8648 | 88.8051 | 95.8628 | 90.1895 | 0.13679
900-52-48-10-99 | 900 | 52 | 48 | 10 | 72.9498 | 1945.4218 | 897.649 | 51.9 | 50.3421 | 6.8316 | 182.6633 | 7.491 | 52 | 53 | 25.5689 | 99 | 10.3733 | 52 | 49.9052 | 91.6871 | 96.1156 | 90.6352 | 0.15124
900-52-50-1-99 | 900 | 52 | 50 | 1 | 80.4524 | 2145.5234 | 898.6174 | 51.9 | 51.4007 | 37.319 | 996.7629 | 15.3696 | 52 | 55 | 2.5569 | 99 | 1.1729 | 52 | 50.7451 | 45.6903 | 84.4685 | 53.6136 | 0.023184
900-52-50-2-99 | 900 | 52 | 50 | 2 | 80.4524 | 2145.5234 | 898.1788 | 51.9 | 51.8572 | 24.294 | 649.1922 | 15.3696 | 52 | 55 | 5.1138 | 99 | 2.2321 | 52 | 51.1632 | 61.2721 | 88.9082 | 69.8032 | 0.035614
900-52-50-3-99 | 900 | 52 | 50 | 3 | 80.4524 | 2145.5234 | 897.9516 | 51.9 | 52.0708 | 18.0028 | 481.199 | 15.3694 | 52 | 55 | 7.6707 | 99 | 3.268 | 52 | 51.4125 | 70.1202 | 91.2199 | 77.623 | 0.048039
900-52-50-4-99 | 900 | 52 | 50 | 4 | 80.4524 | 2145.5234 | 897.8105 | 51.9 | 52.2111 | 14.4445 | 386.1483 | 15.3692 | 52 | 55 | 10.2276 | 99 | 4.2945 | 52 | 51.5891 | 76.2355 | 92.6509 | 82.0459 | 0.060599
900-52-50-5-99 | 900 | 52 | 50 | 5 | 80.4524 | 2145.5234 | 897.7115 | 51.9 | 52.2974 | 12.2214 | 326.7551 | 15.3691 | 52 | 55 | 12.7845 | 99 | 5.3163 | 52 | 51.7142 | 81.0154 | 93.6232 | 84.8091 | 0.073281
900-52-50-6-99 | 900 | 52 | 50 | 6 | 80.4524 | 2145.5234 | 897.6362 | 51.9 | 52.3671 | 10.7478 | 287.3801 | 13.7984 | 52 | 55 | 15.3413 | 99 | 6.3353 | 52 | 51.8133 | 85.0459 | 94.3265 | 86.6408 | 0.086078
900-52-50-7-99 | 900 | 52 | 50 | 7 | 80.4524 | 2145.5234 | 897.575 | 51.9 | 52.417 | 9.7184 | 259.8727 | 12.2249 | 52 | 55 | 17.8982 | 99 | 7.3526 | 52 | 51.8904 | 88.6322 | 94.8579 | 87.9203 | 0.098962
900-52-50-8-99 | 900 | 52 | 50 | 8 | 80.4524 | 2145.5234 | 897.523 | 51.9 | 52.4659 | 8.9767 | 240.0533 | 10.9969 | 52 | 55 | 20.4551 | 99 | 8.3687 | 52 | 51.9564 | 91.9308 | 95.2732 | 88.8422 | 0.11193
900-52-50-9-99 | 900 | 52 | 50 | 9 | 80.4524 | 2145.5234 | 897.4768 | 51.9 | 52.4987 | 8.4199 | 225.1751 | 10.1308 | 52 | 55 | 23.012 | 99 | 9.384 | 52 | 52.0077 | 95.0445 | 95.6063 | 89.5343 | 0.12494
900-52-50-10-99 | 900 | 52 | 50 | 10 | 80.4524 | 2145.5234 | 897.4348 | 51.9 | 52.5233 | 7.9922 | 213.7479 | 9.4698 | 52 | 55 | 25.5689 | 99 | 10.3987 | 52 | 52.048 | 98.0291 | 95.8791 | 90.0659 | 0.13801
900-54-10-1-99 | 900 | 54 | 10 | 1 | 8.1925 | 218.4804 | 899.7417 | 53.9 | 10.2342 | 0.60661 | 16.1819 | -19.9613 | 54 | 15 | 2.5569 | 99 | 1.0375 | 54 | 10.227 | 10.1428 | 95.886 | 92.5956 | 0.13182
900-54-10-2-99 | 900 | 54 | 10 | 2 | 8.1925 | 218.4804 | 899.7178 | 53.9 | 10.2679 | 0.49221 | 13.1305 | -22.1298 | 54 | 15 | 5.1138 | 99 | 2.0472 | 54 | 10.2427 | 12.8141 | 97.251 | 93.992 | 0.25973
900-54-10-3-99 | 900 | 54 | 10 | 3 | 8.1925 | 218.4804 | 899.6968 | 53.9 | 10.301 | 0.46817 | 12.4895 | -22.6444 | 54 | 15 | 7.6707 | 99 | 3.0562 | 54 | 10.2537 | 15.395 | 97.726 | 94.2854 | 0.38838
900-54-10-4-99 | 900 | 54 | 10 | 4 | 8.1925 | 218.4804 | 899.6764 | 53.9 | 10.3305 | 0.45978 | 12.2658 | -22.8297 | 54 | 15 | 10.2276 | 99 | 4.0649 | 54 | 10.2582 | 17.9603 | 97.9667 | 94.3879 | 0.51728
900-54-10-5-99 | 900 | 54 | 10 | 5 | 8.1925 | 218.4804 | 899.656 | 53.9 | 10.3589 | 0.45621 | 12.1711 | -22.9091 | 54 | 15 | 12.7845 | 99 | 5.0736 | 54 | 10.2608 | 20.5208 | 98.1121 | 94.4313 | 0.6463
900-54-10-6-99 | 900 | 54 | 10 | 6 | 8.1925 | 218.4804 | 899.6358 | 53.9 | 10.388 | 0.45466 | 12.1299 | -22.9439 | 54 | 15 | 15.3413 | 99 | 6.0822 | 54 | 10.2636 | 23.0792 | 98.2094 | 94.4503 | 0.77541
900-54-10-7-99 | 900 | 54 | 10 | 7 | 8.1925 | 218.4804 | 899.6156 | 53.9 | 10.4176 | 0.45408 | 12.1147 | -22.9567 | 54 | 15 | 17.8982 | 99 | 7.0908 | 54 | 10.2665 | 25.6367 | 98.279 | 94.4574 | 0.90457
900-54-10-8-99 | 900 | 54 | 10 | 8 | 8.1925 | 218.4804 | 899.5954 | 53.9 | 10.4466 | 0.454 | 12.1128 | -22.9567 | 54 | 15 | 20.4551 | 99 | 8.0994 | 54 | 10.2693 | 28.1937 | 98.3314 | 94.4584 | 1.0338
900-54-10-9-99 | 900 | 54 | 10 | 9 | 8.1925 | 218.4804 | 899.5752 | 53.9 | 10.476 | 0.45424 | 12.1195 | -22.9582 | 54 | 15 | 23.012 | 99 | 9.108 | 54 | 10.2728 | 30.7503 | 98.3721 | 94.4554 | 1.163
900-54-10-10-99 | 900 | 54 | 10 | 10 | 8.1925 | 218.4804 | 899.555 | 53.9 | 10.5054 | 0.45467 | 12.1313 | -22.9525 | 54 | 15 | 25.5689 | 99 | 10.1166 | 54 | 10.276 | 33.3068 | 98.4048 | 94.4502 | 1.2923
900-54-12-1-99 | 900 | 54 | 12 | 1 | 9.3267 | 248.7264 | 899.71 | 53.9 | 12.2674 | 0.74709 | 19.9301 | -17.7639 | 54 | 17 | 2.5569 | 99 | 1.0414 | 54 | 12.2467 | 11.1365 | 95.5224 | 91.9897 | 0.11656
900-54-12-2-99 | 900 | 54 | 12 | 2 | 9.3267 | 248.7264 | 899.6842 | 53.9 | 12.3069 | 0.58294 | 15.5514 | -20.3738 | 54 | 17 | 5.1138 | 99 | 2.0515 | 54 | 12.2723 | 13.8575 | 97.0507 | 93.7498 | 0.22873
900-54-12-3-99 | 900 | 54 | 12 | 3 | 9.3267 | 248.7264 | 899.6624 | 53.9 | 12.3327 | 0.547 | 14.5931 | -21.0356 | 54 | 17 | 7.6707 | 99 | 3.0608 | 54 | 12.2813 | 16.4504 | 97.5871 | 94.1351 | 0.3417
900-54-12-4-99 | 900 | 54 | 12 | 4 | 9.3267 | 248.7264 | 899.6413 | 53.9 | 12.3634 | 0.5343 | 14.2544 | -21.2791 | 54 | 17 | 10.2276 | 99 | 4.0698 | 54 | 12.2883 | 19.02 | 97.8597 | 94.2713 | 0.45494
900-54-12-5-99 | 900 | 54 | 12 | 5 | 9.3267 | 248.7264 | 899.6205 | 53.9 | 12.3941 | 0.52876 | 14.1071 | -21.3866 | 54 | 17 | 12.7845 | 99 | 5.0787 | 54 | 12.2932 | 21.5824 | 98.0246 | 94.3306 | 0.56832
900-54-12-6-99 | 900 | 54 | 12 | 6 | 9.3267 | 248.7264 | 899.5998 | 53.9 | 12.4224 | 0.52609 | 14.0361 | -21.4389 | 54 | 17 | 15.3413 | 99 | 6.0876 | 54 | 12.2965 | 24.1419 | 98.135 | 94.3593 | 0.68177
900-54-12-7-99 | 900 | 54 | 12 | 7 | 9.3267 | 248.7264 | 899.5792 | 53.9 | 12.4519 | 0.52488 | 14.0042 | -21.4624 | 54 | 17 | 17.8982 | 99 | 7.0964 | 54 | 12.2999 | 26.7 | 98.2141 | 94.3723 | 0.79529
900-54-12-8-99 | 900 | 54 | 12 | 8 | 9.3267 | 248.7264 | 899.5586 | 53.9 | 12.4813 | 0.52445 | 13.9929 | -21.4624 | 54 | 17 | 20.4551 | 99 | 8.1052 | 54 | 12.3035 | 29.2574 | 98.2735 | 94.3769 | 0.90886
900-54-12-9-99 | 900 | 54 | 12 | 9 | 9.3267 | 248.7264 | 899.5379 | 53.9 | 12.5107 | 0.52447 | 13.9938 | -21.4707 | 54 | 17 | 23.012 | 99 | 9.114 | 54 | 12.307 | 31.8142 | 98.3198 | 94.3767 | 1.0225
900-54-12-10-99 | 900 | 54 | 12 | 10 | 9.3267 | 248.7264 | 899.5173 | 53.9 | 12.5399 | 0.52477 | 14.0022 | -21.47 | 54 | 17 | 25.5689 | 99 | 10.1228 | 54 | 12.3104 | 34.3708 | 98.3569 | 94.3735 | 1.1361
900-54-14-1-99 | 900 | 54 | 14 | 1 | 10.5966 | 282.593 | 899.6753 | 53.9 | 14.3042 | 0.92529 | 24.6848 | -15.4715 | 54 | 19 | 2.5569 | 99 | 1.0455 | 54 | 14.2726 | 12.2282 | 95.1266 | 91.268 | 0.1034
900-54-14-2-99 | 900 | 54 | 14 | 2 | 10.5966 | 282.593 | 899.6468 | 53.9 | 14.3429 | 0.69236 | 18.4713 | -18.5653 | 54 | 19 | 5.1138 | 99 | 2.0563 | 54 | 14.3019 | 15.018 | 96.8297 | 93.4662 | 0.20193
900-54-14-3-99 | 900 | 54 | 14 | 3 | 10.5966 | 282.593 | 899.6241 | 53.9 | 14.3749 | 0.64011 | 17.0777 | -19.3913 | 54 | 19 | 7.6707 | 99 | 3.0659 | 54 | 14.3185 | 17.6272 | 97.4334 | 93.9593 | 0.30131
900-54-14-4-99 | 900 | 54 | 14 | 4 | 10.5966 | 282.593 | 899.6024 | 53.9 | 14.4024 | 0.62094 | 16.5666 | -19.71 | 54 | 19 | 10.2276 | 99 | 4.0752 | 54 | 14.3237 | 20.2032 | 97.7413 | 94.1402 | 0.40098
900-54-14-5-99 | 900 | 54 | 14 | 5 | 10.5966 | 282.593 | 899.5811 | 53.9 | 14.4325 | 0.61237 | 16.3384 | -19.8552 | 54 | 19 | 12.7845 | 99 | 5.0844 | 54 | 14.3287 | 22.7687 | 97.9278 | 94.2211 | 0.50079
900-54-14-6-99 | 900 | 54 | 14 | 6 | 10.5966 | 282.593 | 899.5599 | 53.9 | 14.4614 | 0.60808 | 16.2244 | -19.9284 | 54 | 19 | 15.3413 | 99 | 6.0934 | 54 | 14.3338 | 25.3299 | 98.0527 | 94.2615 | 0.60069
900-54-14-7-99 | 900 | 54 | 14 | 7 | 10.5966 | 282.593 | 899.5388 | 53.9 | 14.4907 | 0.60591 | 16.1669 | -19.9655 | 54 | 19 | 17.8982 | 99 | 7.1025 | 54 | 14.3375 | 27.8889 | 98.1423 | 94.282 | 0.70065
900-54-14-8-99 | 900 | 54 | 14 | 8 | 10.5966 | 282.593 | 899.5177 | 53.9 | 14.52 | 0.60489 | 16.14 | -19.9829 | 54 | 19 | 20.4551 | 99 | 8.1115 | 54 | 14.3411 | 30.4468 | 98.2097 | 94.2917 | 0.80066
900-54-14-9-99 | 900 | 54 | 14 | 9 | 10.5966 | 282.593 | 899.4967 | 53.9 | 14.549 | 0.60453 | 16.1308 | -19.9829 | 54 | 19 | 23.012 | 99 | 9.1205 | 54 | 14.3444 | 33.0041 | 98.2621 | 94.2951 | 0.90071
900-54-14-10-99 | 900 | 54 | 14 | 10 | 10.5966 | 282.593 | 899.4756 | 53.9 | 14.5785 | 0.60462 | 16.1336 | -19.9889 | 54 | 19 | 25.5689 | 99 | 10.1295 | 54 | 14.3486 | 35.5609 | 98.3042 | 94.2942 | 1.0008
900-54-16-1-99 | 900 | 54 | 16 | 1 | 12.0159 | 320.4419 | 899.6374 | 53.9 | 16.3454 | 1.1516 | 30.7239 | -13.0885 | 54 | 21 | 2.5569 | 99 | 1.0501 | 54 | 16.2996 | 13.4211 | 94.6985 | 90.4159 | 0.092045
900-54-16-2-99 | 900 | 54 | 16 | 2 | 12.0159 | 320.4419 | 899.6056 | 53.9 | 16.3915 | 0.82608 | 22.0397 | -16.6846 | 54 | 21 | 5.1138 | 99 | 2.0615 | 54 | 16.3413 | 16.3036 | 96.5867 | 93.1251 | 0.17873
900-54-16-3-99 | 900 | 54 | 16 | 3 | 12.0159 | 320.4419 | 899.5816 | 53.9 | 16.4184 | 0.75016 | 20.0147 | -17.7119 | 54 | 21 | 7.6707 | 99 | 3.0715 | 54 | 16.3537 | 18.9364 | 97.2638 | 93.7569 | 0.26629
900-54-16-4-99 | 900 | 54 | 16 | 4 | 12.0159 | 320.4419 | 899.5592 | 53.9 | 16.4472 | 0.72198 | 19.2634 | -18.1177 | 54 | 21 | 10.2276 | 99 | 4.0811 | 54 | 16.3639 | 21.5214 | 97.6105 | 93.9914 | 0.35417
900-54-16-5-99 | 900 | 54 | 16 | 5 | 12.0159 | 320.4419 | 899.5373 | 53.9 | 16.4767 | 0.709 | 18.9176 | -18.3094 | 54 | 21 | 12.7845 | 99 | 5.0905 | 54 | 16.3695 | 24.0913 | 97.8208 | 94.0994 | 0.44221
900-54-16-6-99 | 900 | 54 | 16 | 6 | 12.0159 | 320.4419 | 899.5156 | 53.9 | 16.5047 | 0.70227 | 18.7383 | -18.4101 | 54 | 21 | 15.3413 | 99 | 6.0998 | 54 | 16.3744 | 26.6549 | 97.9619 | 94.1555 | 0.53034
900-54-16-7-99 | 900 | 54 | 16 | 7 | 12.0159 | 320.4419 | 899.494 | 53.9 | 16.5338 | 0.69866 | 18.6425 | -18.4643 | 54 | 21 | 17.8982 | 99 | 7.1091 | 54 | 16.3785 | 29.2154 | 98.0631 | 94.1855 | 0.61853
900-54-16-8-99 | 900 | 54 | 16 | 8 | 12.0159 | 320.4419 | 899.4725 | 53.9 | 16.5629 | 0.69673 | 18.5916 | -18.4932 | 54 | 21 | 20.4551 | 99 | 8.1183 | 54 | 16.3825 | 31.7743 | 98.1393 | 94.2016 | 0.70677
900-54-16-9-99 | 900 | 54 | 16 | 9 | 12.0159 | 320.4419 | 899.451 | 53.9 | 16.5916 | 0.69578 | 18.5666 | -18.5073 | 54 | 21 | 23.012 | 99 | 9.1276 | 54 | 16.386 | 34.3321 | 98.1986 | 94.2095 | 0.79505
900-54-16-10-99 | 900 | 54 | 16 | 10 | 12.0159 | 320.4419 | 899.4295 | 53.9 | 16.621 | 0.69549 | 18.5593 | -18.5073 | 54 | 21 | 25.5689 | 99 | 10.1368 | 54 | 16.3906 | 36.8893 | 98.2461 | 94.2119 | 0.88336
900-54-18-1-99 | 900 | 54 | 18 | 1 | 13.5991 | 362.6633 | 899.5963 | 53.9 | 18.3896 | 1.4389 | 38.3904 | -10.6224 | 54 | 23 | 2.5569 | 99 | 1.055 | 54 | 18.3304 | 14.7171 | 94.2383 | 89.4191 | 0.082236
900-54-18-2-99 | 900 | 54 | 18 | 2 | 13.5991 | 362.6633 | 899.5601 | 53.9 | 18.4351 | 0.98931 | 26.396 | -14.7382 | 54 | 23 | 5.1138 | 99 | 2.0672 | 54 | 18.375 | 17.7235 | 96.3204 | 92.7252 | 0.15861
900-54-18-3-99 | 900 | 54 | 18 | 3 | 13.5991 | 362.6633 | 899.5347 | 53.9 | 18.4664 | 0.88116 | 23.5112 | -15.9873 | 54 | 23 | 7.6707 | 99 | 3.0776 | 54 | 18.3938 | 20.3886 | 97.0771 | 93.5204 | 0.23589
900-54-18-4-99 | 900 | 54 | 18 | 4 | 13.5991 | 362.6633 | 899.5114 | 53.9 | 18.4951 | 0.84014 | 22.4172 | -16.4986 | 54 | 23 | 10.2276 | 99 | 4.0875 | 54 | 18.4063 | 22.9865 | 97.4662 | 93.8221 | 0.31351
900-54-18-5-99 | 900 | 54 | 18 | 5 | 13.5991 | 362.6633 | 899.4889 | 53.9 | 18.5245 | 0.82087 | 21.9035 | -16.7466 | 54 | 23 | 12.7845 | 99 | 5.0972 | 54 | 18.413 | 25.5627 | 97.7028 | 93.9638 | 0.39129
900-54-18-6-99 | 900 | 54 | 18 | 6 | 13.5991 | 362.6633 | 899.4666 | 53.9 | 18.5516 | 0.81058 | 21.6295 | -16.8812 | 54 | 23 | 15.3413 | 99 | 6.1068 | 54 | 18.4178 | 28.1298 | 97.8618 | 94.0395 | 0.46917
900-54-18-7-99 | 900 | 54 | 18 | 7 | 13.5991 | 362.6633 | 899.4445 | 53.9 | 18.5813 | 0.8049 | 21.4784 | -16.956 | 54 | 23 | 17.8982 | 99 | 7.1163 | 54 | 18.4235 | 30.6924 | 97.9759 | 94.0812 | 0.54712
900-54-18-8-99 | 900 | 54 | 18 | 8 | 13.5991 | 362.6633 | 899.4225 | 53.9 | 18.6097 | 0.80159 | 21.3907 | -16.9997 | 54 | 23 | 20.4551 | 99 | 8.1258 | 54 | 18.4273 | 33.2526 | 98.0617 | 94.1056 | 0.62512
900-54-18-9-99 | 900 | 54 | 18 | 9 | 13.5991 | 362.6633 | 899.4005 | 53.9 | 18.6386 | 0.79976 | 21.3425 | -17.0237 | 54 | 23 | 23.012 | 99 | 9.1352 | 54 | 18.4318 | 35.8113 | 98.1287 | 94.119 | 0.70316
900-54-18-10-99 | 900 | 54 | 18 | 10 | 13.5991 | 362.6633 | 899.3786 | 53.9 | 18.6678 | 0.79887 | 21.3191 | -17.0354 | 54 | 23 | 25.5689 | 99 | 10.1447 | 54 | 18.4366 | 38.3691 | 98.1824 | 94.1256 | 0.78124
900-54-20-1-99 | 900 | 54 | 20 | 1 | 15.362 | 409.6771 | 899.552 | 53.9 | 20.4358 | 1.8022 | 48.0863 | -8.087 | 54 | 25 | 2.5569 | 99 | 1.0603 | 54 | 20.3588 | 16.1166 | 93.7467 | 88.2682 | 0.073748
900-54-20-2-99 | 900 | 54 | 20 | 2 | 15.362 | 409.6771 | 899.5101 | 53.9 | 20.4851 | 1.1906 | 31.7679 | -12.7115 | 54 | 25 | 5.1138 | 99 | 2.0734 | 54 | 20.4138 | 19.2852 | 96.0298 | 92.2498 | 0.14113
900-54-20-3-99 | 900 | 54 | 20 | 3 | 15.362 | 409.6771 | 899.4829 | 53.9 | 20.5155 | 1.0378 | 27.6917 | -14.2128 | 54 | 25 | 7.6707 | 99 | 3.0843 | 54 | 20.4332 | 21.9949 | 96.8721 | 93.2445 | 0.20944
900-54-20-4-99 | 900 | 54 | 20 | 4 | 15.362 | 409.6771 | 899.4586 | 53.9 | 20.5458 | 0.97889 | 26.1211 | -14.8466 | 54 | 25 | 10.2276 | 99 | 4.0945 | 54 | 20.4502 | 24.6107 | 97.3075 | 93.6278 | 0.2781
900-54-20-5-99 | 900 | 54 | 20 | 5 | 15.362 | 409.6771 | 899.4353 | 53.9 | 20.5772 | 0.95082 | 25.3727 | -15.1611 | 54 | 25 | 12.7845 | 99 | 5.1045 | 54 | 20.4593 | 27.1956 | 97.5729 | 93.8105 | 0.34695
900-54-20-6-99 | 900 | 54 | 20 | 6 | 15.362 | 409.6771 | 899.4125 | 53.9 | 20.605 | 0.93556 | 24.966 | -15.3357 | 54 | 25 | 15.3413 | 99 | 6.1144 | 54 | 20.4663 | 29.7678 | 97.7515 | 93.9099 | 0.4159
900-54-20-7-99 | 900 | 54 | 20 | 7 | 15.362 | 409.6771 | 899.3898 | 53.9 | 20.6329 | 0.92672 | 24.7307 | -15.4379 | 54 | 25 | 17.8982 | 99 | 7.1242 | 54 | 20.4718 | 32.3335 | 97.8798 | 93.9675 | 0.48492
900-54-20-8-99 | 900 | 54 | 20 | 8 | 15.362 | 409.6771 | 899.3673 | 53.9 | 20.6617 | 0.92146 | 24.5909 | -15.499 | 54 | 25 | 20.4551 | 99 | 8.1339 | 54 | 20.4764 | 34.8957 | 97.9765 | 94.0017 | 0.554
900-54-20-9-99 | 900 | 54 | 20 | 9 | 15.362 | 409.6771 | 899.3448 | 53.9 | 20.6903 | 0.91829 | 24.5071 | -15.5358 | 54 | 25 | 23.012 | 99 | 9.1436 | 54 | 20.4818 | 37.4557 | 98.0519 | 94.0223 | 0.62311
900-54-20-10-99 | 900 | 54 | 20 | 10 | 15.362 | 409.6771 | 899.3224 | 53.9 | 20.7187 | 0.91645 | 24.4585 | -15.5572 | 54 | 25 | 25.5689 | 99 | 10.1532 | 54 | 20.4866 | 40.0144 | 98.1123 | 94.0343 | 0.69226
900-54-22-1-99 | 900 | 54 | 22 | 1 | 17.3214 | 461.9316 | 899.5044 | 53.9 | 22.4833 | 2.2598 | 60.2994 | -5.4952 | 54 | 27 | 2.5569 | 99 | 1.0659 | 54 | 22.3877 | 17.6185 | 93.2254 | 86.9534 | 0.066394
900-54-22-2-99 | 900 | 54 | 22 | 2 | 17.3214 | 461.9316 | 899.4555 | 53.9 | 22.542 | 1.4398 | 38.4206 | -10.6019 | 54 | 27 | 5.1138 | 99 | 2.08 | 54 | 22.4543 | 20.9954 | 95.7143 | 91.6877 | 0.12593
900-54-22-3-99 | 900 | 54 | 22 | 3 | 17.3214 | 461.9316 | 899.4259 | 53.9 | 22.5764 | 1.2271 | 32.7453 | -12.3726 | 54 | 27 | 7.6707 | 99 | 3.0915 | 54 | 22.4865 | 23.765 | 96.6478 | 92.9157 | 0.1864
900-54-22-4-99 | 900 | 54 | 22 | 4 | 17.3214 | 461.9316 | 899.4004 | 53.9 | 22.6032 | 1.1429 | 30.4997 | -13.153 | 54 | 27 | 10.2276 | 99 | 4.1022 | 54 | 22.497 | 26.4061 | 97.1334 | 93.4017 | 0.24724
900-54-22-5-99 | 900 | 54 | 22 | 5 | 17.3214 | 461.9316 | 899.3763 | 53.9 | 22.6336 | 1.1023 | 29.4177 | -13.5482 | 54 | 27 | 12.7845 | 99 | 5.1125 | 54 | 22.5123 | 29.0035 | 97.4303 | 93.636 | 0.30828
900-54-22-6-99 | 900 | 54 | 22 | 6 | 17.3214 | 461.9316 | 899.3527 | 53.9 | 22.6624 | 1.08 | 28.8227 | -13.7713 | 54 | 27 | 15.3413 | 99 | 6.1226 | 54 | 22.5199 | 31.5827 | 97.6304 | 93.7649 | 0.36943
900-54-22-7-99 | 900 | 54 | 22 | 7 | 17.3214 | 461.9316 | 899.3295 | 53.9 | 22.6902 | 1.0668 | 28.47 | -13.9056 | 54 | 27 | 17.8982 | 99 | 7.1327 | 54 | 22.5252 | 34.1529 | 97.7744 | 93.8413 | 0.43065
900-54-22-8-99 | 900 | 54 | 22 | 8 | 17.3214 | 461.9316 | 899.3064 | 53.9 | 22.7195 | 1.0587 | 28.2552 | -13.9881 | 54 | 27 | 20.4551 | 99 | 8.1426 | 54 | 22.532 | 36.7178 | 97.8829 | 93.888 | 0.49192
900-54-22-9-99 | 900 | 54 | 22 | 9 | 17.3214 | 461.9316 | 899.2835 | 53.9 | 22.7471 | 1.0535 | 28.1178 | -14.0412 | 54 | 27 | 23.012 | 99 | 9.1526 | 54 | 22.5366 | 39.2799 | 97.9676 | 93.9178 | 0.55324
900-54-22-10-99 | 900 | 54 | 22 | 10 | 17.3214 | 461.9316 | 899.2605 | 53.9 | 22.7759 | 1.0503 | 28.0336 | -14.0738 | 54 | 27 | 25.5689 | 99 | 10.1625 | 54 | 22.542 | 41.84 | 98.0355 | 93.9362 | 0.61459
900-54-24-1-99 | 900 | 54 | 24 | 1 | 19.4925 | 519.8319 | 899.4538 | 53.9 | 24.5378 | 2.8327 | 75.5897 | -2.8697 | 54 | 29 | 2.5569 | 99 | 1.0719 | 54 | 24.4171 | 19.2167 | 92.6781 | 85.4676 | 0.060025
900-54-24-2-99 | 900 | 54 | 24 | 2 | 19.4925 | 519.8319 | 899.3961 | 53.9 | 24.6034 | 1.7488 | 46.6689 | -8.4192 | 54 | 29 | 5.1138 | 99 | 2.0872 | 54 | 24.4995 | 22.8575 | 95.375 | 91.0283 | 0.11272
900-54-24-3-99 | 900 | 54 | 24 | 3 | 19.4925 | 519.8319 | 899.3635 | 53.9 | 24.6384 | 1.4556 | 38.8452 | -10.4793 | 54 | 29 | 7.6707 | 99 | 3.0993 | 54 | 24.5324 | 25.7076 | 96.4051 | 92.5326 | 0.16633
900-54-24-4-99 | 900 | 54 | 24 | 4 | 19.4925 | 519.8319 | 899.3365 | 53.9 | 24.6715 | 1.338 | 35.7078 | -11.4156 | 54 | 29 | 10.2276 | 99 | 4.1103 | 54 | 24.5544 | 28.3821 | 96.9448 | 93.136 | 0.22033
900-54-24-5-99 | 900 | 54 | 24 | 5 | 19.4925 | 519.8319 | 899.3114 | 53.9 | 24.6998 | 1.2799 | 34.1576 | -11.9067 | 54 | 29 | 12.7845 | 99 | 5.121 | 54 | 24.5679 | 30.9971 | 97.276 | 93.4341 | 0.27453
900-54-24-6-99 | 900 | 54 | 24 | 6 | 19.4925 | 519.8319 | 899.2871 | 53.9 | 24.7287 | 1.2476 | 33.2978 | -12.1881 | 54 | 29 | 15.3413 | 99 | 6.1314 | 54 | 24.5789 | 33.5863 | 97.4996 | 93.5996 | 0.32886
900-54-24-7-99 | 900 | 54 | 24 | 7 | 19.4925 | 519.8319 | 899.2633 | 53.9 | 24.7572 | 1.2282 | 32.7812 | -12.3604 | 54 | 29 | 17.8982 | 99 | 7.1417 | 54 | 24.5865 | 36.1626 | 97.6607 | 93.699 | 0.38326
900-54-24-8-99 | 900 | 54 | 24 | 8 | 19.4925 | 519.8319 | 899.2397 | 53.9 | 24.7845 | 1.2159 | 32.4537 | -12.4709 | 54 | 29 | 20.4551 | 99 | 8.1519 | 54 | 24.5913 | 38.7318 | 97.7822 | 93.7622 | 0.43772
900-54-24-9-99 | 900 | 54 | 24 | 9 | 19.4925 | 519.8319 | 899.2162 | 53.9 | 24.8135 | 1.208 | 32.2444 | -12.5421 | 54 | 29 | 23.012 | 99 | 9.162 | 54 | 24.5985 | 41.2965 | 97.8771 | 93.8026 | 0.49222
900-54-24-10-99 | 900 | 54 | 24 | 10 | 19.4925 | 519.8319 | 899.1928 | 53.9 | 24.8406 | 1.2028 | 32.1043 | -12.5899 | 54 | 29 | 25.5689 | 99 | 10.1721 | 54 | 24.6041 | 43.8587 | 97.9533 | 93.8296 | 0.54675
900-54-26-1-99 | 900 | 54 | 26 | 1 | 21.8975 | 583.9628 | 899.4076 | 53.9 | 26.5935 | 3.5454 | 94.6126 | -0.21636 | 54 | 31 | 2.5569 | 99 | 1.0782 | 54 | 26.4475 | 20.909 | 92.1058 | 83.809 | 0.05449
900-54-26-2-99 | 900 | 54 | 26 | 2 | 21.8975 | 583.9628 | 899.3391 | 53.9 | 26.6699 | 2.1329 | 56.9231 | -6.1575 | 54 | 31 | 5.1138 | 99 | 2.095 | 54 | 26.5457 | 24.8783 | 95.0099 | 90.2595 | 0.10119
900-54-26-3-99 | 900 | 54 | 26 | 3 | 21.8975 | 583.9628 | 899.3028 | 53.9 | 26.7148 | 1.735 | 46.3043 | -8.5078 | 54 | 31 | 7.6707 | 99 | 3.1077 | 54 | 26.5924 | 27.8332 | 96.1414 | 92.0769 | 0.14879
900-54-26-4-99 | 900 | 54 | 26 | 4 | 21.8975 | 583.9628 | 899.2738 | 53.9 | 26.7435 | 1.5709 | 41.9273 | -9.6254 | 54 | 31 | 10.2276 | 99 | 4.1192 | 54 | 26.616 | 30.5541 | 96.7389 | 92.8261 | 0.19679
900-54-26-5-99 | 900 | 54 | 26 | 5 | 21.8975 | 583.9628 | 899.2475 | 53.9 | 26.7698 | 1.4888 | 39.7356 | -10.2263 | 54 | 31 | 12.7845 | 99 | 5.1302 | 54 | 26.6292 | 33.1932 | 97.107 | 93.2013 | 0.24499
900-54-26-6-99 | 900 | 54 | 26 | 6 | 21.8975 | 583.9628 | 899.2224 | 53.9 | 26.7995 | 1.4427 | 38.5088 | -10.5762 | 54 | 31 | 15.3413 | 99 | 6.1409 | 54 | 26.6411 | 35.7961 | 97.3563 | 93.4114 | 0.29333
900-54-26-7-99 | 900 | 54 | 26 | 7 | 21.8975 | 583.9628 | 899.1978 | 53.9 | 26.8283 | 1.4147 | 37.7622 | -10.7942 | 54 | 31 | 17.8982 | 99 | 7.1515 | 54 | 26.6505 | 38.381 | 97.5361 | 93.5393 | 0.34175
900-54-26-8-99 | 900 | 54 | 26 | 8 | 21.8975 | 583.9628 | 899.1736 | 53.9 | 26.8576 | 1.3969 | 37.2859 | -10.9354 | 54 | 31 | 20.4551 | 99 | 8.1619 | 54 | 26.6596 | 40.9558 | 97.6718 | 93.6209 | 0.39023
900-54-26-9-99 | 900 | 54 | 26 | 9 | 21.8975 | 583.9628 | 899.1496 | 53.9 | 26.8853 | 1.3849 | 36.9677 | -11.0306 | 54 | 31 | 23.012 | 99 | 9.1723 | 54 | 26.6665 | 43.5246 | 97.778 | 93.6755 | 0.43875
900-54-26-10-99 | 900 | 54 | 26 | 10 | 21.8975 | 583.9628 | 899.1257 | 53.9 | 26.9129 | 1.3768 | 36.7523 | -11.0955 | 54 | 31 | 25.5689 | 99 | 10.1826 | 54 | 26.6729 | 46.0896 | 97.8632 | 93.7126 | 0.48731
900-54-28-1-99 | 900 | 54 | 28 | 1 | 24.5567 | 654.877 | 899.353 | 53.9 | 28.6513 | 4.4252 | 118.0984 | 2.4463 | 54 | 33 | 2.5569 | 99 | 1.0849 | 54 | 28.4778 | 22.6883 | 91.5116 | 81.9795 | 0.049674
900-54-28-2-99 | 900 | 54 | 28 | 2 | 24.5567 | 654.877 | 899.2714 | 53.9 | 28.7431 | 2.6106 | 69.676 | -3.8212 | 54 | 33 | 5.1138 | 99 | 2.1033 | 54 | 28.5938 | 27.0599 | 94.6192 | 89.3692 | 0.091132
900-54-28-3-99 | 900 | 54 | 28 | 3 | 24.5567 | 654.877 | 899.2303 | 53.9 | 28.7887 | 2.0754 | 55.3959 | -6.4691 | 54 | 33 | 7.6707 | 99 | 3.1168 | 54 | 28.6463 | 30.1519 | 95.8558 | 91.5483 | 0.13344
900-54-28-4-99 | 900 | 54 | 28 | 4 | 24.5567 | 654.877 | 899.199 | 53.9 | 28.8236 | 1.8509 | 49.4031 | -7.7742 | 54 | 33 | 10.2276 | 99 | 4.1288 | 54 | 28.6789 | 32.9334 | 96.5148 | 92.4629 | 0.17617
900-54-28-5-99 | 900 | 54 | 28 | 5 | 24.5567 | 654.877 | 899.1712 | 53.9 | 28.8529 | 1.7367 | 46.3573 | -8.4948 | 54 | 33 | 12.7845 | 99 | 5.1402 | 54 | 28.6978 | 35.6044 | 96.9227 | 92.9278 | 0.21911
900-54-28-6-99 | 900 | 54 | 28 | 6 | 24.5567 | 654.877 | 899.145 | 53.9 | 28.8788 | 1.6714 | 44.6149 | -8.927 | 54 | 33 | 15.3413 | 99 | 6.1512 | 54 | 28.7096 | 38.2267 | 97.1996 | 93.1938 | 0.26218
900-54-28-7-99 | 900 | 54 | 28 | 7 | 24.5567 | 654.877 | 899.1197 | 53.9 | 28.9089 | 1.6315 | 43.5524 | -9.1983 | 54 | 33 | 17.8982 | 99 | 7.1621 | 54 | 28.7226 | 40.8234 | 97.3998 | 93.3561 | 0.30534
900-54-28-8-99 | 900 | 54 | 28 | 8 | 24.5567 | 654.877 | 899.0947 | 53.9 | 28.9369 | 1.6055 | 42.8581 | -9.3788 | 54 | 33 | 20.4551 | 99 | 8.1728 | 54 | 28.7304 | 43.4063 | 97.5511 | 93.4622 | 0.34857
900-54-28-9-99 | 900 | 54 | 28 | 9 | 24.5567 | 654.877 | 899.0701 | 53.9 | 28.9629 | 1.5878 | 42.3865 | -9.503 | 54 | 33 | 23.012 | 99 | 9.1834 | 54 | 28.739 | 45.9809 | 97.6694 | 93.5343 | 0.39183
900-54-28-10-99 | 900 | 54 | 28 | 10 | 24.5567 | 654.877 | 899.0456 | 53.9 | 28.9914 | 1.5757 | 42.0656 | -9.5883 | 54 | 33 | 25.5689 | 99 | 10.1939 | 54 | 28.7461 | 48.5499 | 97.7646 | 93.5834 | 0.43514
900-54-30-1-99 | 900 | 54 | 30 | 1 | 27.4921 | 733.165 | 899.2852 | 53.9 | 30.715 | 5.5038 | 146.893 | 5.1114 | 54 | 35 | 2.5569 | 99 | 1.0919 | 54 | 30.5102 | 24.5452 | 90.8997 | 79.9805 | 0.045479
900-54-30-2-99 | 900 | 54 | 30 | 2 | 27.4921 | 733.165 | 899.1878 | 53.9 | 30.8189 | 3.2031 | 85.4972 | -1.4201 | 54 | 35 | 5.1138 | 99 | 2.1122 | 54 | 30.6436 | 29.4028 | 94.2035 | 88.3491 | 0.082342
900-54-30-3-99 | 900 | 54 | 30 | 3 | 27.4921 | 733.165 | 899.1407 | 53.9 | 30.8726 | 2.4937 | 66.5659 | -4.352 | 54 | 35 | 7.6707 | 99 | 3.1266 | 54 | 30.7069 | 32.669 | 95.5481 | 90.9294 | 0.12001
900-54-30-4-99 | 900 | 54 | 30 | 4 | 27.4921 | 733.165 | 899.1064 | 53.9 | 30.9092 | 2.1887 | 58.4267 | -5.8581 | 54 | 35 | 10.2276 | 99 | 4.1392 | 54 | 30.7459 | 35.5309 | 96.2718 | 92.0388 | 0.15808
900-54-30-5-99 | 900 | 54 | 30 | 5 | 27.4921 | 733.165 | 899.0768 | 53.9 | 30.9345 | 2.0308 | 54.2124 | -6.7161 | 54 | 35 | 12.7845 | 99 | 5.1511 | 54 | 30.7657 | 38.2458 | 96.7221 | 92.6133 | 0.19638
900-54-30-6-99 | 900 | 54 | 30 | 6 | 27.4921 | 733.165 | 899.0494 | 53.9 | 30.967 | 1.9405 | 51.8055 | -7.2342 | 54 | 35 | 15.3413 | 99 | 6.1624 | 54 | 30.7859 | 40.8929 | 97.0289 | 92.9415 | 0.23482
900-54-30-7-99 | 900 | 54 | 30 | 7 | 27.4921 | 733.165 | 899.0231 | 53.9 | 30.9957 | 1.8841 | 50.2995 | -7.5699 | 54 | 35 | 17.8982 | 99 | 7.1736 | 54 | 30.7969 | 43.5062 | 97.251 | 93.1469 | 0.27335
900-54-30-8-99 | 900 | 54 | 30 | 8 | 27.4921 | 733.165 | 898.9973 | 53.9 | 31.022 | 1.8468 | 49.3068 | -7.7962 | 54 | 35 | 20.4551 | 99 | 8.1846 | 54 | 30.8098 | 46.1004 | 97.4192 | 93.2823 | 0.31195
900-54-30-9-99 | 900 | 54 | 30 | 9 | 27.4921 | 733.165 | 898.972 | 53.9 | 31.0488 | 1.8214 | 48.6284 | -7.9533 | 54 | 35 | 23.012 | 99 | 9.1954 | 54 | 30.818 | 48.6827 | 97.5509 | 93.3749 | 0.35059
900-54-30-10-99 | 900 | 54 | 30 | 10 | 27.4921 | 733.165 | 898.9469 | 53.9 | 31.0747 | 1.8034 | 48.15 | -8.0654 | 54 | 35 | 25.5689 | 99 | 10.2062 | 54 | 30.8263 | 51.2576 | 97.6568 | 93.4403 | 0.38928
900-54-32-1-99 | 900 | 54 | 32 | 1 | 30.728 | 819.4563 | 899.2309 | 53.9 | 32.7737 | 6.8106 | 181.7815 | 7.7577 | 54 | 37 | 2.5569 | 99 | 1.0991 | 54 | 32.5358 | 26.4743 | 90.2727 | 77.8359 | 0.04181
900-54-32-2-99 | 900 | 54 | 32 | 2 | 30.728 | 819.4563 | 899.1151 | 53.9 | 32.9016 | 3.9365 | 105.0829 | 1.0377 | 54 | 37 | 5.1138 | 99 | 2.1216 | 54 | 32.6943 | 31.9053 | 93.7637 | 87.1892 | 0.07465
900-54-32-3-99 | 900 | 54 | 32 | 3 | 30.728 | 819.4563 | 899.0606 | 53.9 | 32.9604 | 3.0073 | 80.2832 | -2.1623 | 54 | 37 | 7.6707 | 99 | 3.1371 | 54 | 32.769 | 35.3914 | 95.2179 | 90.2132 | 0.10822
900-54-32-4-99 | 900 | 54 | 32 | 4 | 30.728 | 819.4563 | 899.0225 | 53.9 | 32.9962 | 2.5973 | 69.3408 | -3.8773 | 54 | 37 | 10.2276 | 99 | 4.1504 | 54 | 32.8103 | 38.3583 | 96.0091 | 91.5474 | 0.14219
900-54-32-5-99 | 900 | 54 | 32 | 5 | 30.728 | 819.4563 | 898.9907 | 53.9 | 33.0309 | 2.3835 | 63.6354 | -4.8735 | 54 | 37 | 12.7845 | 99 | 5.1628 | 54 | 32.8414 | 41.129 | 96.5045 | 92.2432 | 0.1764
900-54-32-6-99 | 900 | 54 | 32 | 6 | 30.728 | 819.4563 | 898.9617 | 53.9 | 33.0615 | 2.2587 | 60.3047 | -5.494 | 54 | 37 | 15.3413 | 99 | 6.1745 | 54 | 32.8649 | 43.8107 | 96.8432 | 92.6494 | 0.21075
900-54-32-7-99 | 900 | 54 | 32 | 7 | 30.728 | 819.4563 | 898.9342 | 53.9 | 33.0902 | 2.18 | 58.2045 | -5.9018 | 54 | 37 | 17.8982 | 99 | 7.186 | 54 | 32.8783 | 46.4463 | 97.089 | 92.9056 | 0.2452
900-54-32-8-99 | 900 | 54 | 32 | 8 | 30.728 | 819.4563 | 898.9076 | 53.9 | 33.1165 | 2.1276 | 56.8082 | -6.1805 | 54 | 37 | 20.4551 | 99 | 8.1973 | 54 | 32.8935 | 49.0556 | 97.2754 | 93.076 | 0.27972
900-54-32-9-99 | 900 | 54 | 32 | 9 | 30.728 | 819.4563 | 898.8814 | 53.9 | 33.1431 | 2.0914 | 55.8434 | -6.3768 | 54 | 37 | 23.012 | 99 | 9.2084 | 54 | 32.9044 | 51.6486 | 97.4216 | 93.1938 | 0.31428
900-54-32-10-99 | 900 | 54 | 32 | 10 | 30.728 | 819.4563 | 898.8556 | 53.9 | 33.1696 | 2.0656 | 55.1569 | -6.5184 | 54 | 37 | 25.5689 | 99 | 10.2195 | 54 | 32.9128 | 54.2313 | 97.5393 | 93.2777 | 0.34889
900-54-34-1-99 | 900 | 54 | 34 | 1 | 34.2888 | 914.4214 | 899.1614 | 53.9 | 34.843 | 8.3881 | 223.9052 | 10.3685 | 54 | 39 | 2.5569 | 99 | 1.1067 | 54 | 34.5686 | 28.4575 | 89.6369 | 75.5368 | 0.038609
900-54-34-2-99 | 900 | 54 | 34 | 2 | 34.2888 | 914.4214 | 899.0239 | 53.9 | 34.9866 | 4.8394 | 129.1982 | 3.5381 | 54 | 39 | 5.1138 | 99 | 2.1317 | 54 | 34.7462 | 34.5632 | 93.3014 | 85.8864 | 0.067913
900-54-34-3-99 | 900 | 54 | 34 | 3 | 34.2888 | 914.4214 | 898.9603 | 53.9 | 35.0563 | 3.6389 | 97.1553 | 0.098583 | 54 | 39 | 7.6707 | 99 | 3.1484 | 54 | 34.8344 | 38.3205 | 94.8655 | 89.3875 | 0.09788
900-54-34-4-99 | 900 | 54 | 34 | 4 | 34.2888 | 914.4214 | 898.9176 | 53.9 | 35.1021 | 3.0966 | 82.6809 | -1.8156 | 54 | 39 | 10.2276 | 99 | 4.1625 | 54 | 34.8908 | 41.4197 | 95.7266 | 90.969 | 0.12824
900-54-34-5-99 | 900 | 54 | 34 | 5 | 34.2888 | 914.4214 | 898.8829 | 53.9 | 35.1345 | 2.8075 | 74.9629 | -2.9671 | 54 | 39 | 12.7845 | 99 | 5.1754 | 54 | 34.9244 | 44.2658 | 96.2694 | 91.8123 | 0.15882
900-54-34-6-99 | 900 | 54 | 34 | 6 | 34.2888 | 914.4214 | 898.852 | 53.9 | 35.1639 | 2.6367 | 70.4047 | -3.6999 | 54 | 39 | 15.3413 | 99 | 6.1876 | 54 | 34.9489 | 46.9935 | 96.6419 | 92.3105 | 0.18956
900-54-34-7-99 | 900 | 54 | 34 | 7 | 34.2888 | 914.4214 | 898.8231 | 53.9 | 35.1912 | 2.528 | 67.5061 | -4.189 | 54 | 39 | 17.8982 | 99 | 7.1995 | 54 | 34.968 | 49.659 | 96.9131 | 92.6273 | 0.2204
900-54-34-8-99 | 900 | 54 | 34 | 8 | 34.2888 | 914.4214 | 898.7954 | 53.9 | 35.2188 | 2.4553 | 65.5651 | -4.5275 | 54 | 39 | 20.4551 | 99 | 8.2111 | 54 | 34.9811 | 52.2886 | 97.1191 | 92.8395 | 0.25131
900-54-34-9-99 | 900 | 54 | 34 | 9 | 34.2888 | 914.4214 | 898.7684 | 53.9 | 35.2458 | 2.4046 | 64.2137 | -4.7687 | 54 | 39 | 23.012 | 99 | 9.2225 | 54 | 34.996 | 54.8962 | 97.2809 | 92.9873 | 0.28227
900-54-34-10-99 | 900 | 54 | 34 | 10 | 34.2888 | 914.4214 | 898.7418 | 53.9 | 35.2719 | 2.368 | 63.2399 | -4.9454 | 54 | 39 | 25.5689 | 99 | 10.2338 | 54 | 35.0071 | 57.4896 | 97.4113 | 93.0938 | 0.31328
900-54-36-1-99 | 900 | 54 | 36 | 1 | 38.2021 | 1018.7731 | 899.1051 | 53.9 | 36.9043 | 10.2677 | 274.0927 | 13.4866 | 54 | 41 | 2.5569 | 99 | 1.1144 | 54 | 36.596 | 30.4913 | 88.9941 | 73.1228 | 0.035798
900-54-36-2-99 | 900 | 54 | 36 | 2 | 38.2021 | 1018.7731 | 898.9428 | 53.9 | 37.0764 | 5.9461 | 158.7585 | 6.071 | 54 | 41 | 5.1138 | 99 | 2.1422 | 54 | 36.7978 | 37.3698 | 92.8183 | 84.4351 | 0.062004
900-54-36-3-99 | 900 | 54 | 36 | 3 | 38.2021 | 1018.7731 | 898.8683 | 53.9 | 37.1584 | 4.4144 | 117.8722 | 2.423 | 54 | 41 | 7.6707 | 99 | 3.1604 | 54 | 36.9005 | 41.4584 | 94.4912 | 88.4446 | 0.08879
900-54-36-4-99 | 900 | 54 | 36 | 4 | 38.2021 | 1018.7731 | 898.8197 | 53.9 | 37.2017 | 3.7018 | 98.8504 | 0.30523 | 54 | 41 | 10.2276 | 99 | 4.1754 | 54 | 36.959 | 44.7278 | 95.4237 | 90.3099 | 0.11594
900-54-36-5-99 | 900 | 54 | 36 | 5 | 38.2021 | 1018.7731 | 898.7816 | 53.9 | 37.244 | 3.3181 | 88.6083 | -0.99687 | 54 | 41 | 12.7845 | 99 | 5.1889 | 54 | 37.004 | 47.6684 | 96.016 | 91.3143 | 0.14333
900-54-36-6-99 | 900 | 54 | 36 | 6 | 38.2021 | 1018.7731 | 898.7483 | 53.9 | 37.2751 | 3.088 | 82.4658 | -1.8463 | 54 | 41 | 15.3413 | 99 | 6.2017 | 54 | 37.0379 | 50.4554 | 96.4243 | 91.9167 | 0.17087
900-54-36-7-99 | 900 | 54 | 36 | 7 | 38.2021 | 1018.7731 | 898.7177 | 53.9 | 37.3036 | 2.94 | 78.5167 | -2.4238 | 54 | 41 | 17.8982 | 99 | 7.214 | 54 | 37.0606 | 53.1603 | 96.7225 | 92.3041 | 0.19851
900-54-36-8-99 | 900 | 54 | 36 | 8 | 38.2021 | 1018.7731 | 898.6886 | 53.9 | 37.329 | 2.8396 | 75.8381 | -2.8311 | 54 | 41 | 20.4551 | 99 | 8.2259 | 54 | 37.0776 | 55.8176 | 96.9496 | 92.5668 | 0.22623
900-54-36-9-99 | 900 | 54 | 36 | 9 | 38.2021 | 1018.7731 | 898.6605 | 53.9 | 37.3573 | 2.7695 | 73.9673 | -3.1235 | 54 | 41 | 23.012 | 99 | 9.2377 | 54 | 37.094 | 58.4446 | 97.1282 | 92.7504 | 0.254
900-54-36-10-99 | 900 | 54 | 36 | 10 | 38.2021 | 1018.7731 | 898.633 | 53.9 | 37.3818 | 2.7181 | 72.598 | -3.3418 | 54 | 41 | 25.5689 | 99 | 10.2493 | 54 | 37.1048 | 61.0529 | 97.2723 | 92.8849 | 0.28182
900-54-38-1-99 | 900 | 54 | 38 | 1 | 42.495 | 1133.2683 | 899.0318 | 53.9 | 38.9743 | 12.4935 | 333.5398 | 15.6239 | 54 | 43 | 2.5569 | 99 | 1.1223 | 54 | 38.6202 | 32.5584 | 88.35 | 70.6 | 0.033332
900-54-38-2-99 | 900 | 54 | 38 | 2 | 42.495 | 1133.2683 | 898.8413 | 53.9 | 39.1707 | 7.2932 | 194.7477 | 8.6224 | 54 | 43 | 5.1138 | 99 | 2.1533 | 54 | 38.8487 | 40.3156 | 92.3166 | 82.8375 | 0.056815
900-54-38-3-99 | 900 | 54 | 38 | 3 | 42.495 | 1133.2683 | 898.7538 | 53.9 | 39.264 | 5.364 | 143.2464 | 4.8021 | 54 | 43 | 7.6707 | 99 | 3.1731 | 54 | 38.9712 | 44.8017 | 94.0959 | 87.3774 | 0.080795
900-54-38-4-99 | 900 | 54 | 38 | 4 | 42.495 | 1133.2683 | 898.6982 | 53.9 | 39.324 | 4.4441 | 118.6881 | 2.5066 | 54 | 43 | 10.2276 | 99 | 4.1892 | 54 | 39.0447 | 48.2785 | 95.101 | 89.5421 | 0.10512
900-54-38-5-99 | 900 | 54 | 38 | 5 | 42.495 | 1133.2683 | 898.6556 | 53.9 | 39.3564 | 3.9349 | 105.093 | 1.039 | 54 | 43 | 12.7845 | 99 | 5.2034 | 54 | 39.0892 | 51.3446 | 95.7441 | 90.7404 | 0.12967
900-54-38-6-99 | 900 | 54 | 38 | 6 | 42.495 | 1133.2683 | 898.6194 | 53.9 | 39.3941 | 3.6287 | 96.9198 | 0.069709 | 54 | 43 | 15.3413 | 99 | 6.2168 | 54 | 39.1318 | 54.2077 | 96.19 | 91.4609 | 0.15438
900-54-38-7-99 | 900 | 54 | 38 | 7 | 42.495 | 1133.2683 | 898.5867 | 53.9 | 39.4235 | 3.4292 | 91.5932 | -0.60352 | 54 | 43 | 17.8982 | 99 | 7.2295 | 54 | 39.1593 | 56.9641 | 96.5168 | 91.9305 | 0.17918
900-54-38-8-99 | 900 | 54 | 38 | 8 | 42.495 | 1133.2683 | 898.5561 | 53.9 | 39.4517 | 3.2928 | 87.9553 | -1.0844 | 54 | 43 | 20.4551 | 99 | 8.2419 | 54 | 39.1761 | 59.6573 | 96.7662 | 92.2512 | 0.20407
900-54-38-9-99 | 900 | 54 | 38 | 9 | 42.495 | 1133.2683 | 898.5266 | 53.9 | 39.4787 | 3.1965 | 85.3859 | -1.4353 | 54 | 43 | 23.012 | 99 | 9.2541 | 54 | 39.1985 | 62.3105 | 96.9628 | 92.4778 | 0.22902
900-54-38-10-99 | 900 | 54 | 38 | 10 | 42.495 | 1133.2683 | 898.4981 | 53.9 | 39.5051 | 3.126 | 83.5041 | -1.6985 | 54 | 43 | 25.5689 | 99 | 10.266 | 54 | 39.2137 | 64.938 | 97.1216 | 92.6439 | 0.25401
900-54-40-1-99 | 900 | 54 | 40 | 1 | 47.1993 | 1258.7097 | 898.9751 | 53.9 | 41.0401 | 15.1077 | 403.3538 | 15.6239 | 54 | 45 | 2.5569 | 99 | 1.1303 | 54 | 40.6453 | 34.6486 | 87.7079 | 67.9918 | 0.031161
900-54-40-2-99 | 900 | 54 | 40 | 2 | 47.1993 | 1258.7097 | 898.7532 | 53.9 | 41.2668 | 8.9239 | 238.3142 | 11.3051 | 54 | 45 | 5.1138 | 99 | 2.1649 | 54 | 40.9027 | 43.3892 | 91.799 | 81.0932 | 0.052253
900-54-40-3-99 | 900 | 54 | 40 | 3 | 47.1993 | 1258.7097 | 898.6504 | 53.9 | 41.3791 | 6.5236 | 174.2339 | 7.2276 | 54 | 45 | 7.6707 | 99 | 3.1866 | 54 | 41.0381 | 48.3464 | 93.6805 | 86.1786 | 0.073754
900-54-40-4-99 | 900 | 54 | 40 | 4 | 47.1993 | 1258.7097 | 898.5861 | 53.9 | 41.4426 | 5.3459 | 142.7897 | 4.7629 | 54 | 45 | 10.2276 | 99 | 4.2038 | 54 | 41.1245 | 52.081 | 94.7581 | 88.6738 | 0.095572
900-54-40-5-99 | 900 | 54 | 40 | 5 | 47.1993 | 1258.7097 | 898.5382 | 53.9 | 41.4809 | 4.6832 | 125.0946 | 3.145 | 54 | 45 | 12.7845 | 99 | 5.2189 | 54 | 41.1794 | 55.3006 | 95.4536 | 90.0779 | 0.1176
900-54-40-6-99 | 900 | 54 | 40 | 6 | 47.1993 | 1258.7097 | 898.4984 | 53.9 | 41.5178 | 4.2776 | 114.2666 | 2.0472 | 54 | 45 | 15.3413 | 99 | 6.2329 | 54 | 41.2237 | 58.2631 | 95.9385 | 90.9372 | 0.13979
900-54-40-7-99 | 900 | 54 | 40 | 7 | 47.1993 | 1258.7097 | 898.4632 | 53.9 | 41.5522 | 4.0125 | 107.1889 | 1.2763 | 54 | 45 | 17.8982 | 99 | 7.2462 | 54 | 41.2622 | 61.0851 | 96.2953 | 91.4989 | 0.16209
900-54-40-8-99 | 900 | 54 | 40 | 8 | 47.1993 | 1258.7097 | 898.4305 | 53.9 | 41.5817 | 3.8294 | 102.3022 | 0.71618 | 54 | 45 | 20.4551 | 99 | 8.2591 | 54 | 41.2882 | 63.825 | 96.5684 | 91.8867 | 0.18446
900-54-40-9-99 | 900 | 54 | 40 | 9 | 47.1993 | 1258.7097 | 898.3995 | 53.9 | 41.6098 | 3.6986 | 98.8107 | 0.30059 | 54 | 45 | 23.012 | 99 | 9.2716 | 54 | 41.3092 | 66.5127 | 96.784 | 92.1639 | 0.20689
900-54-40-10-99 | 900 | 54 | 40 | 10 | 47.1993 | 1258.7097 | 898.3697 | 53.9 | 41.6362 | 3.6022 | 96.2379 | -0.014416 | 54 | 45 | 25.5689 | 99 | 10.2839 | 54 | 41.3271 | 69.1661 | 96.9585 | 92.3682 | 0.22937
900-54-42-1-99 | 900 | 54 | 42 | 1 | 52.3449 | 1395.9473 | 898.8993 | 53.9 | 43.1068 | 18.1524 | 484.6849 | 15.6239 | 54 | 47 | 2.5569 | 99 | 1.1384 | 54 | 42.6673 | 36.7494 | 87.0716 | 65.3216 | 0.029246
900-54-42-2-99 | 900 | 54 | 42 | 2 | 52.3449 | 1395.9473 | 898.6427 | 53.9 | 43.3707 | 10.8827 | 290.6604 | 14.4123 | 54 | 47 | 5.1138 | 99 | 2.177 | 54 | 42.9536 | 46.576 | 91.2685 | 79.2097 | 0.048237
900-54-42-3-99 | 900 | 54 | 42 | 3 | 52.3449 | 1395.9473 | 898.522 | 53.9 | 43.4974 | 7.9319 | 211.879 | 9.6868 | 54 | 47 | 7.6707 | 99 | 3.2008 | 54 | 43.1074 | 52.0837 | 93.2467 | 84.8468 | 0.067548
900-54-42-4-99 | 900 | 54 | 42 | 4 | 52.3449 | 1395.9473 | 898.4474 | 53.9 | 43.5701 | 6.4439 | 172.1433 | 7.0771 | 54 | 47 | 10.2276 | 99 | 4.2193 | 54 | 43.2083 | 56.1286 | 94.3961 | 87.6896 | 0.087144
900-54-42-5-99 | 900 | 54 | 42 | 5 | 52.3449 | 1395.9473 | 898.3931 | 53.9 | 43.6217 | 5.5926 | 149.4121 | 5.3211 | 54 | 47 | 12.7845 | 99 | 5.2355 | 54 | 43.2764 | 59.5368 | 95.1448 | 89.3158 | 0.10695
900-54-42-6-99 | 900 | 54 | 42 | 6 | 52.3449 | 1395.9473 | 898.3489 | 53.9 | 43.6601 | 5.0627 | 135.2606 | 4.0986 | 54 | 47 | 15.3413 | 99 | 6.2502 | 54 | 43.332 | 62.6236 | 95.6698 | 90.3283 | 0.1269
900-54-42-7-99 | 900 | 54 | 42 | 7 | 52.3449 | 1395.9473 | 898.3104 | 53.9 | 43.6933 | 4.7106 | 125.8606 | 3.2194 | 54 | 47 | 17.8982 | 99 | 7.2641 | 54 | 43.3654 | 65.5325 | 96.0577 | 91.0008 | 0.14695
900-54-42-8-99 | 900 | 54 | 42 | 8 | 52.3449 | 1395.9473 | 898.2753 | 53.9 | 43.7209 | 4.4665 | 119.3421 | 2.5733 | 54 | 47 | 20.4551 | 99 | 8.2775 | 54 | 43.4009 | 68.3336 | 96.3557 | 91.4672 | 0.16709
900-54-42-9-99 | 900 | 54 | 42 | 9 | 52.3449 | 1395.9473 | 898.2424 | 53.9 | 43.7484 | 4.2903 | 114.6377 | 2.0865 | 54 | 47 | 23.012 | 99 | 9.2905 | 54 | 43.4209 | 71.0667 | 96.5915 | 91.8039 | 0.18729
900-54-42-10-99 | 900 | 54 | 42 | 10 | 52.3449 | 1395.9473 | 898.211 | 53.9 | 43.7743 | 4.1601 | 111.1637 | 1.7149 | 54 | 47 | 25.5689 | 99 | 10.3032 | 54 | 43.4473 | 73.7537 | 96.7827 | 92.0525 | 0.20753
900-54-44-1-99 | 900 | 54 | 44 | 1 | 57.9671 | 1545.8803 | 898.8328 | 53.9 | 45.1717 | 21.6727 | 578.7232 | 15.6239 | 54 | 49 | 2.5569 | 99 | 1.1465 | 54 | 44.6852 | 38.8513 | 86.4439 | 62.6121 | 0.027552
900-54-44-2-99 | 900 | 54 | 44 | 2 | 57.9671 | 1545.8803 | 898.5385 | 53.9 | 45.4746 | 13.2171 | 353.0492 | 15.6239 | 54 | 49 | 5.1138 | 99 | 2.1894 | 54 | 45.0025 | 49.8638 | 90.7276 | 77.199 | 0.044693
900-54-44-3-99 | 900 | 54 | 44 | 3 | 57.9671 | 1545.8803 | 898.3973 | 53.9 | 45.6207 | 9.6349 | 257.4051 | 12.5025 | 54 | 49 | 7.6707 | 99 | 3.2156 | 54 | 45.1785 | 56.0028 | 92.7963 | 83.3786 | 0.06207
900-54-44-4-99 | 900 | 54 | 44 | 4 | 57.9671 | 1545.8803 | 898.3106 | 53.9 | 45.702 | 7.7757 | 207.7533 | 9.438 | 54 | 49 | 10.2276 | 99 | 4.2357 | 54 | 45.2939 | 60.419 | 94.0156 | 86.5861 | 0.079695
900-54-44-5-99 | 900 | 54 | 44 | 5 | 57.9671 | 1545.8803 | 898.2484 | 53.9 | 45.7645 | 6.6929 | 178.836 | 7.5533 | 54 | 49 | 12.7845 | 99 | 5.253 | 54 | 45.3728 | 64.0586 | 94.8176 | 88.454 | 0.097515
900-54-44-6-99 | 900 | 54 | 44 | 6 | 57.9671 | 1545.8803 | 898.1988 | 53.9 | 45.8085 | 6.0086 | 160.5608 | 6.2111 | 54 | 49 | 15.3413 | 99 | 6.2686 | 54 | 45.4375 | 67.2998 | 95.3837 | 89.6344 | 0.11548
900-54-44-7-99 | 900 | 54 | 44 | 7 | 57.9671 | 1545.8803 | 898.1563 | 53.9 | 45.8394 | 5.5477 | 148.2502 | 5.2249 | 54 | 49 | 17.8982 | 99 | 7.2832 | 54 | 45.4786 | 70.3177 | 95.8038 | 90.4296 | 0.13354
900-54-44-8-99 | 900 | 54 | 44 | 8 | 57.9671 | 1545.8803 | 898.1183 | 53.9 | 45.8707 | 5.2259 | 139.6577 | 4.4907 | 54 | 49 | 20.4551 | 99 | 8.2971 | 54 | 45.5155 | 73.1963 | 96.1277 | 90.9847 | 0.15168
900-54-44-9-99 | 900 | 54 | 44 | 9 | 57.9671 | 1545.8803 | 898.0832 | 53.9 | 45.9029 | 4.993 | 133.4398 | 3.9329 | 54 | 49 | 23.012 | 99 | 9.3106 | 54 | 45.5449 | 75.9861 | 96.3848 | 91.3864 | 0.16989
900-54-44-10-99 | 900 | 54 | 44 | 10 | 57.9671 | 1545.8803 | 898.0498 | 53.9 | 45.9244 | 4.8174 | 128.7495 | 3.496 | 54 | 49 | 25.5689 | 99 | 10.3238 | 54 | 45.5692 | 78.7186 | 96.5936 | 91.6895 | 0.18815
900-54-46-1-99 | 900 | 54 | 46 | 1 | 64.1009 | 1709.4584 | 898.7669 | 53.9 | 47.2418 | 25.7228 | 686.9221 | 15.6239 | 54 | 51 | 2.5569 | 99 | 1.1546 | 54 | 46.7051 | 40.935 | 85.8301 | 59.8714 | 0.026057
900-54-46-2-99 | 900 | 54 | 46 | 2 | 64.1009 | 1709.4584 | 898.4317 | 53.9 | 47.5884 | 15.9834 | 426.9945 | 15.6239 | 54 | 51 | 5.1138 | 99 | 2.2022 | 54 | 47.0512 | 53.2312 | 90.18 | 75.0652 | 0.041565
900-54-46-3-99 | 900 | 54 | 46 | 3 | 64.1009 | 1709.4584 | 898.2673 | 53.9 | 47.7446 | 11.6784 | 312.0431 | 15.5405 | 54 | 51 | 7.6707 | 99 | 3.2311 | 54 | 47.2473 | 60.0932 | 92.3309 | 81.7812 | 0.057227
900-54-46-4-99 | 900 | 54 | 46 | 4 | 64.1009 | 1709.4584 | 898.1663 | 53.9 | 47.8413 | 9.385 | 250.7923 | 12.0969 | 54 | 51 | 10.2276 | 99 | 4.253 | 54 | 47.3755 | 64.9435 | 93.6178 | 85.359 | 0.073105
900-54-46-5-99 | 900 | 54 | 46 | 5 | 64.1009 | 1709.4584 | 898.0947 | 53.9 | 47.9072 | 8.0215 | 214.3729 | 9.8351 | 54 | 51 | 12.7845 | 99 | 5.2715 | 54 | 47.4707 | 68.8639 | 94.4726 | 87.4861 | 0.089159
900-54-46-6-99 | 900 | 54 | 46 | 6 | 64.1009 | 1709.4584 | 898.0386 | 53.9 | 47.9574 | 7.1471 | 191.0175 | 8.3793 | 54 | 51 | 15.3413 | 99 | 6.2881 | 54 | 47.543 | 72.2951 | 95.0803 | 88.8502 | 0.10535
900-54-46-7-99 | 900 | 54 | 46 | 7 | 64.1009 | 1709.4584 | 897.9915 | 53.9 | 47.9965 | 6.5534 | 175.1584 | 7.2938 | 54 | 51 | 17.8982 | 99 | 7.3035 | 54 | 47.5945 | 75.4457 | 95.5336 | 89.7764 | 0.12164
900-54-46-8-99 | 900 | 54 | 46 | 8 | 64.1009 | 1709.4584 | 897.9499 | 53.9 | 48.0301 | 6.1336 | 163.9467 | 6.4702 | 54 | 51 | 20.4551 | 99 | 8.3181 | 54 | 47.6378 | 78.4224 | 95.8843 | 90.4313 | 0.13801
900-54-46-9-99 | 900 | 54 | 46 | 9 | 64.1009 | 1709.4584 | 897.9118 | 53.9 | 48.0596 | 5.8263 | 155.7392 | 5.8335 | 54 | 51 | 23.012 | 99 | 9.3321 | 54 | 47.6726 | 81.2866 | 96.1634 | 90.9107 | 0.15444
900-54-46-10-99 | 900 | 54 | 46 | 10 | 64.1009 | 1709.4584 | 897.8763 | 53.9 | 48.0944 | 5.5974 | 149.6269 | 5.339 | 54 | 51 | 25.5689 | 99 | 10.3458 | 54 | 47.7071 | 84.0724 | 96.3908 | 91.2678 | 0.17093
900-54-48-1-99 | 900 | 54 | 48 | 1 | 70.7847 | 1887.6837 | 898.7109 | 53.9 | 49.305 | 30.3393 | 810.2571 | 15.624 | 54 | 53 | 2.5569 | 99 | 1.1627 | 54 | 48.7182 | 43.0023 | 85.2294 | 57.1386 | 0.024725
900-54-48-2-99 | 900 | 54 | 48 | 2 | 70.7847 | 1887.6837 | 898.3321 | 53.9 | 49.6961 | 19.2298 | 513.7767 | 15.624 | 54 | 53 | 5.1138 | 99 | 2.2153 | 54 | 49.0972 | 56.6687 | 89.6278 | 72.8334 | 0.038794
900-54-48-3-99 | 900 | 54 | 48 | 3 | 70.7847 | 1887.6837 | 898.1419 | 53.9 | 49.8818 | 14.1226 | 377.405 | 15.6238 | 54 | 53 | 7.6707 | 99 | 3.2471 | 54 | 49.3167 | 64.3327 | 91.8534 | 80.0485 | 0.052945
900-54-48-4-99 | 900 | 54 | 48 | 4 | 70.7847 | 1887.6837 | 898.0244 | 53.9 | 49.9892 | 11.3238 | 302.6505 | 15.0537 | 54 | 53 | 10.2276 | 99 | 4.271 | 54 | 49.4621 | 69.6884 | 93.2044 | 84.0025 | 0.067271
900-54-48-5-99 | 900 | 54 | 48 | 5 | 70.7847 | 1887.6837 | 897.9418 | 53.9 | 50.0661 | 9.627 | 257.323 | 12.4976 | 54 | 53 | 12.7845 | 99 | 5.291 | 54 | 49.569 | 73.9422 | 94.111 | 86.3996 | 0.081756
900-54-48-6-99 | 900 | 54 | 48 | 6 | 70.7847 | 1887.6837 | 897.8779 | 53.9 | 50.1219 | 8.5222 | 227.81 | 10.6094 | 54 | 53 | 15.3413 | 99 | 6.3087 | 54 | 49.6532 | 77.6038 | 94.7601 | 87.9603 | 0.096366
900-54-48-7-99 | 900 | 54 | 48 | 7 | 70.7847 | 1887.6837 | 897.825 | 53.9 | 50.1643 | 7.7631 | 207.5303 | 9.4245 | 54 | 53 | 17.8982 | 99 | 7.325 | 54 | 49.7162 | 80.9198 | 95.247 | 89.0328 | 0.11107
900-54-48-8-99 | 900 | 54 | 48 | 8 | 70.7847 | 1887.6837 | 897.7791 | 53.9 | 50.2071 | 7.2232 | 193.107 | 8.5161 | 54 | 53 | 20.4551 | 99 | 8.3403 | 54 | 49.7685 | 84.0166 | 95.6253 | 89.7955 | 0.12586
900-54-48-9-99 | 900 | 54 | 48 | 9 | 70.7847 | 1887.6837 | 897.7375 | 53.9 | 50.2322 | 6.8208 | 182.3559 | 7.7973 | 54 | 53 | 23.012 | 99 | 9.355 | 54 | 49.8057 | 86.976 | 95.9273 | 90.3641 | 0.1407
900-54-48-10-99 | 900 | 54 | 48 | 10 | 70.7847 | 1887.6837 | 897.6991 | 53.9 | 50.2591 | 6.5175 | 174.2547 | 7.2293 | 54 | 53 | 25.5689 | 99 | 10.3693 | 54 | 49.8413 | 89.8361 | 96.1738 | 90.7926 | 0.1556
900-54-50-1-99 | 900 | 54 | 50 | 1 | 78.0558 | 2081.6123 | 898.6374 | 53.9 | 51.3688 | 35.5821 | 950.3514 | 15.624 | 54 | 55 | 2.5569 | 99 | 1.1706 | 54 | 50.7344 | 45.0306 | 84.6476 | 54.4145 | 0.023544
900-54-50-2-99 | 900 | 54 | 50 | 2 | 78.0558 | 2081.6123 | 898.2123 | 53.9 | 51.8059 | 23.0157 | 615.0103 | 15.624 | 54 | 55 | 5.1138 | 99 | 2.2286 | 54 | 51.1415 | 60.1539 | 89.0746 | 70.5138 | 0.036337
900-54-50-3-99 | 900 | 54 | 50 | 3 | 78.0558 | 2081.6123 | 897.9934 | 53.9 | 52.0116 | 17.0137 | 454.7405 | 15.6238 | 54 | 55 | 7.6707 | 99 | 3.2637 | 54 | 51.3802 | 68.7128 | 91.3652 | 78.2031 | 0.049146
900-54-50-4-99 | 900 | 54 | 50 | 4 | 78.0558 | 2081.6123 | 897.8574 | 53.9 | 52.142 | 13.6433 | 364.71 | 15.6236 | 54 | 55 | 10.2276 | 99 | 4.2899 | 54 | 51.5465 | 74.6402 | 92.777 | 82.5212 | 0.0621
900-54-50-5-99 | 900 | 54 | 50 | 5 | 78.0558 | 2081.6123 | 897.7619 | 53.9 | 52.2307 | 11.5562 | 308.9509 | 15.3817 | 54 | 55 | 12.7845 | 99 | 5.3114 | 54 | 51.6689 | 79.2841 | 93.7337 | 85.195 | 0.075188
900-54-50-6-99 | 900 | 54 | 50 | 6 | 78.0558 | 2081.6123 | 897.6887 | 53.9 | 52.2944 | 10.1757 | 272.0663 | 13.3699 | 54 | 55 | 15.3413 | 99 | 6.3304 | 54 | 51.7636 | 83.2215 | 94.4239 | 86.9636 | 0.088391
900-54-50-7-99 | 900 | 54 | 50 | 7 | 78.0558 | 2081.6123 | 897.6289 | 53.9 | 52.3433 | 9.216 | 246.4247 | 11.8238 | 54 | 55 | 17.8982 | 99 | 7.3477 | 54 | 51.8364 | 86.738 | 94.9446 | 88.193 | 0.10169
900-54-50-8-99 | 900 | 54 | 50 | 8 | 78.0558 | 2081.6123 | 897.5777 | 53.9 | 52.3816 | 8.5229 | 227.9054 | 10.6159 | 54 | 55 | 20.4551 | 99 | 8.3639 | 54 | 51.8954 | 89.988 | 95.3508 | 89.081 | 0.11505
900-54-50-9-99 | 900 | 54 | 50 | 9 | 78.0558 | 2081.6123 | 897.532 | 53.9 | 52.4149 | 8.0073 | 214.1289 | 9.8208 | 54 | 55 | 23.012 | 99 | 9.3793 | 54 | 51.9434 | 93.0605 | 95.6763 | 89.7415 | 0.12848
900-54-50-10-99 | 900 | 54 | 50 | 10 | 78.0558 | 2081.6123 | 897.4903 | 53.9 | 52.4493 | 7.6155 | 203.6612 | 9.1868 | 54 | 55 | 25.5689 | 99 | 10.3942 | 54 | 51.9853 | 96.0092 | 95.9429 | 90.2435 | 0.14196
900-56-10-1-99 | 900 | 56 | 10 | 1 | 7.9828 | 212.8863 | 899.7471 | 55.9 | 10.2252 | 0.58417 | 15.5832 | -20.0662 | 56 | 15 | 2.5569 | 99 | 1.037 | 56 | 10.2191 | 9.9555 | 95.9488 | 92.6821 | 0.13516
900-56-10-2-99 | 900 | 56 | 10 | 2 | 7.9828 | 212.8863 | 899.723 | 55.9 | 10.2628 | 0.47757 | 12.7399 | -22.155 | 56 | 15 | 5.1138 | 99 | 2.0468 | 56 | 10.236 | 12.619 | 97.2823 | 94.0175 | 0.26648
900-56-10-3-99 | 900 | 56 | 10 | 3 | 7.9828 | 212.8863 | 899.7016 | 55.9 | 10.2939 | 0.4552 | 12.1433 | -22.6479 | 56 | 15 | 7.6707 | 99 | 3.0559 | 56 | 10.2457 | 15.1982 | 97.7457 | 94.2978 | 0.39854
900-56-10-4-99 | 900 | 56 | 10 | 4 | 7.9828 | 212.8863 | 899.6807 | 55.9 | 10.3214 | 0.44738 | 11.9352 | -22.8251 | 56 | 15 | 10.2276 | 99 | 4.0648 | 56 | 10.248 | 17.7629 | 97.9804 | 94.3956 | 0.53083
900-56-10-5-99 | 900 | 56 | 10 | 5 | 7.9828 | 212.8863 | 899.6599 | 55.9 | 10.35 | 0.44413 | 11.8486 | -22.8997 | 56 | 15 | 12.7845 | 99 | 5.0736 | 56 | 10.2525 | 20.3231 | 98.1221 | 94.4364 | 0.66325
900-56-10-6-99 | 900 | 56 | 10 | 6 | 7.9828 | 212.8863 | 899.6392 | 55.9 | 10.3778 | 0.44269 | 11.8105 | -22.9327 | 56 | 15 | 15.3413 | 99 | 6.0824 | 56 | 10.255 | 22.8814 | 98.2169 | 94.4544 | 0.79575
900-56-10-7-99 | 900 | 56 | 10 | 7 | 7.9828 | 212.8863 | 899.6186 | 55.9 | 10.4067 | 0.44217 | 11.7969 | -22.9444 | 56 | 15 | 17.8982 | 99 | 7.0912 | 56 | 10.2566 | 25.4388 | 98.2848 | 94.4609 | 0.92831
900-56-10-8-99 | 900 | 56 | 10 | 8 | 7.9828 | 212.8863 | 899.5979 | 55.9 | 10.4353 | 0.44213 | 11.796 | -22.9444 | 56 | 15 | 20.4551 | 99 | 8.0999 | 56 | 10.2597 | 27.9958 | 98.3358 | 94.4615 | 1.0609
900-56-10-9-99 | 900 | 56 | 10 | 9 | 7.9828 | 212.8863 | 899.5773 | 55.9 | 10.464 | 0.44237 | 11.8028 | -22.9452 | 56 | 15 | 23.012 | 99 | 9.1086 | 56 | 10.2627 | 30.5524 | 98.3756 | 94.4584 | 1.1936
900-56-10-10-99 | 900 | 56 | 10 | 10 | 7.9828 | 212.8863 | 899.5566 | 55.9 | 10.4925 | 0.44279 | 11.8142 | -22.9393 | 56 | 15 | 25.5689 | 99 | 10.1174 | 56 | 10.2658 | 33.1089 | 98.4074 | 94.4532 | 1.3263
900-56-12-1-99 | 900 | 56 | 12 | 1 | 9.0862 | 242.312 | 899.7162 | 55.9 | 12.2574 | 0.71794 | 19.1523 | -17.8945 | 56 | 17 | 2.5569 | 99 | 1.0408 | 56 | 12.2379 | 10.9251 | 95.5932 | 92.0985 | 0.1195
900-56-12-2-99 | 900 | 56 | 12 | 2 | 9.0862 | 242.312 | 899.6902 | 55.9 | 12.2953 | 0.56465 | 15.0633 | -20.4183 | 56 | 17 | 5.1138 | 99 | 2.051 | 56 | 12.2655 | 13.6353 | 97.0867 | 93.7856 | 0.2347
900-56-12-3-99 | 900 | 56 | 12 | 3 | 9.0862 | 242.312 | 899.668 | 55.9 | 12.3207 | 0.53124 | 14.1725 | -21.0521 | 56 | 17 | 7.6707 | 99 | 3.0604 | 56 | 12.2711 | 16.2256 | 97.61 | 94.1533 | 0.35068
900-56-12-4-99 | 900 | 56 | 12 | 4 | 9.0862 | 242.312 | 899.6465 | 55.9 | 12.3512 | 0.51949 | 13.8595 | -21.2836 | 56 | 17 | 10.2276 | 99 | 4.0696 | 56 | 12.2778 | 18.7942 | 97.8759 | 94.2826 | 0.46693
900-56-12-5-99 | 900 | 56 | 12 | 5 | 9.0862 | 242.312 | 899.6253 | 55.9 | 12.3816 | 0.5144 | 13.7239 | -21.3854 | 56 | 17 | 12.7845 | 99 | 5.0787 | 56 | 12.2825 | 21.3562 | 98.0366 | 94.3386 | 0.58331
900-56-12-6-99 | 900 | 56 | 12 | 6 | 9.0862 | 242.312 | 899.6041 | 55.9 | 12.4094 | 0.51195 | 13.6589 | -21.4345 | 56 | 17 | 15.3413 | 99 | 6.0877 | 56 | 12.2859 | 23.9156 | 98.1442 | 94.3656 | 0.69977
900-56-12-7-99 | 900 | 56 | 12 | 7 | 9.0862 | 242.312 | 899.583 | 55.9 | 12.4385 | 0.51087 | 13.6303 | -21.4562 | 56 | 17 | 17.8982 | 99 | 7.0967 | 56 | 12.2891 | 26.4735 | 98.2212 | 94.3775 | 0.8163
900-56-12-8-99 | 900 | 56 | 12 | 8 | 9.0862 | 242.312 | 899.5618 | 55.9 | 12.4677 | 0.51051 | 13.6209 | -21.4562 | 56 | 17 | 20.4551 | 99 | 8.1056 | 56 | 12.2923 | 29.0308 | 98.2792 | 94.3815 | 0.93287
900-56-12-9-99 | 900 | 56 | 12 | 9 | 9.0862 | 242.312 | 899.5408 | 55.9 | 12.4966 | 0.51056 | 13.6226 | -21.4632 | 56 | 17 | 23.012 | 99 | 9.1146 | 56 | 12.2954 | 31.5876 | 98.3243 | 94.3809 | 1.0495
900-56-12-10-99 | 900 | 56 | 12 | 10 | 9.0862 | 242.312 | 899.5197 | 55.9 | 12.5259 | 0.51089 | 13.6318 | -21.4619 | 56 | 17 | 25.5689 | 99 | 10.1235 | 56 | 12.2993 | 34.1442 | 98.3604 | 94.3773 | 1.1661
900-56-14-1-99 | 900 | 56 | 14 | 1 | 10.3214 | 275.2549 | 899.6823 | 55.9 | 14.2926 | 0.88733 | 23.6719 | -15.6287 | 56 | 19 | 2.5569 | 99 | 1.0448 | 56 | 14.2638 | 11.991 | 95.2059 | 91.403 | 0.106
900-56-14-2-99 | 900 | 56 | 14 | 2 | 10.3214 | 275.2549 | 899.6538 | 55.9 | 14.3289 | 0.66954 | 17.8623 | -18.6291 | 56 | 19 | 5.1138 | 99 | 2.0557 | 56 | 14.2917 | 14.7657 | 96.8709 | 93.5131 | 0.20721
900-56-14-3-99 | 900 | 56 | 14 | 3 | 10.3214 | 275.2549 | 899.6307 | 55.9 | 14.3618 | 0.62104 | 16.5689 | -19.4199 | 56 | 19 | 7.6707 | 99 | 3.0654 | 56 | 14.3071 | 17.3711 | 97.46 | 93.983 | 0.30927
900-56-14-4-99 | 900 | 56 | 14 | 4 | 10.3214 | 275.2549 | 899.6085 | 55.9 | 14.3901 | 0.60333 | 16.0969 | -19.7229 | 56 | 19 | 10.2276 | 99 | 4.0749 | 56 | 14.3123 | 19.9457 | 97.7602 | 94.1546 | 0.4116
900-56-14-5-99 | 900 | 56 | 14 | 5 | 10.3214 | 275.2549 | 899.5867 | 55.9 | 14.4196 | 0.59542 | 15.8861 | -19.8608 | 56 | 19 | 12.7845 | 99 | 5.0842 | 56 | 14.317 | 22.5105 | 97.9419 | 94.2312 | 0.51408
900-56-14-6-99 | 900 | 56 | 14 | 6 | 10.3214 | 275.2549 | 899.5651 | 55.9 | 14.4473 | 0.59145 | 15.7807 | -19.9304 | 56 | 19 | 15.3413 | 99 | 6.0934 | 56 | 14.3211 | 25.0713 | 98.0637 | 94.2697 | 0.61665
900-56-14-7-99 | 900 | 56 | 14 | 7 | 10.3214 | 275.2549 | 899.5435 | 55.9 | 14.4762 | 0.58949 | 15.7285 | -19.965 | 56 | 19 | 17.8982 | 99 | 7.1027 | 56 | 14.3251 | 27.6302 | 98.151 | 94.2887 | 0.71928
900-56-14-8-99 | 900 | 56 | 14 | 8 | 10.3214 | 275.2549 | 899.5219 | 55.9 | 14.5052 | 0.58858 | 15.7048 | -19.9807 | 56 | 19 | 20.4551 | 99 | 8.1118 | 56 | 14.3283 | 30.188 | 98.2166 | 94.2975 | 0.82196
900-56-14-9-99 | 900 | 56 | 14 | 9 | 10.3214 | 275.2549 | 899.5004 | 55.9 | 14.5339 | 0.58829 | 15.6975 | -19.9807 | 56 | 19 | 23.012 | 99 | 9.121 | 56 | 14.3318 | 32.7452 | 98.2678 | 94.3003 | 0.92467
900-56-14-10-99 | 900 | 56 | 14 | 10 | 10.3214 | 275.2549 | 899.4788 | 55.9 | 14.5629 | 0.58841 | 15.7009 | -19.9856 | 56 | 19 | 25.5689 | 99 | 10.1302 | 56 | 14.3356 | 35.3019 | 98.3087 | 94.2992 | 1.0274
900-56-16-1-99 | 900 | 56 | 16 | 1 | 11.7018 | 312.0658 | 899.6452 | 55.9 | 16.3325 | 1.1022 | 29.4047 | -13.2722 | 56 | 21 | 2.5569 | 99 | 1.0493 | 56 | 16.2902 | 13.1565 | 94.7865 | 90.5811 | 0.094343
900-56-16-2-99 | 900 | 56 | 16 | 2 | 11.7018 | 312.0658 | 899.6135 | 55.9 | 16.3741 | 0.79737 | 21.2736 | -16.7707 | 56 | 21 | 5.1138 | 99 | 2.0608 | 56 | 16.3272 | 16.0182 | 96.6336 | 93.1859 | 0.18341
900-56-16-3-99 | 900 | 56 | 16 | 3 | 11.7018 | 312.0658 | 899.5893 | 55.9 | 16.4038 | 0.72696 | 19.3957 | -17.7547 | 56 | 21 | 7.6707 | 99 | 3.0709 | 56 | 16.3413 | 18.6455 | 97.2944 | 93.7876 | 0.27335
900-56-16-4-99 | 900 | 56 | 16 | 4 | 11.7018 | 312.0658 | 899.5664 | 55.9 | 16.4321 | 0.70086 | 18.6996 | -18.1421 | 56 | 21 | 10.2276 | 99 | 4.0807 | 56 | 16.3509 | 21.2285 | 97.6324 | 94.0107 | 0.36361
900-56-16-5-99 | 900 | 56 | 16 | 5 | 11.7018 | 312.0658 | 899.544 | 55.9 | 16.4604 | 0.68883 | 18.3793 | -18.3249 | 56 | 21 | 12.7845 | 99 | 5.0902 | 56 | 16.3552 | 23.7974 | 97.8374 | 94.1134 | 0.45401
900-56-16-6-99 | 900 | 56 | 16 | 6 | 11.7018 | 312.0658 | 899.5219 | 55.9 | 16.489 | 0.68268 | 18.2154 | -18.4195 | 56 | 21 | 15.3413 | 99 | 6.0997 | 56 | 16.3602 | 26.3604 | 97.975 | 94.166 | 0.54451
900-56-16-7-99 | 900 | 56 | 16 | 7 | 11.7018 | 312.0658 | 899.4998 | 55.9 | 16.5178 | 0.67939 | 18.1281 | -18.4702 | 56 | 21 | 17.8982 | 99 | 7.1092 | 56 | 16.3647 | 28.9206 | 98.0736 | 94.1942 | 0.63507
900-56-16-8-99 | 900 | 56 | 16 | 8 | 11.7018 | 312.0658 | 899.4777 | 55.9 | 16.5466 | 0.67765 | 18.0822 | -18.497 | 56 | 21 | 20.4551 | 99 | 8.1186 | 56 | 16.3686 | 31.4792 | 98.1478 | 94.209 | 0.72568
900-56-16-9-99 | 900 | 56 | 16 | 9 | 11.7018 | 312.0658 | 899.4557 | 55.9 | 16.5754 | 0.67684 | 18.061 | -18.5094 | 56 | 21 | 23.012 | 99 | 9.128 | 56 | 16.3724 | 34.037 | 98.2056 | 94.216 | 0.81633
900-56-16-10-99 | 900 | 56 | 16 | 10 | 11.7018 | 312.0658 | 899.4337 | 55.9 | 16.6039 | 0.67659 | 18.0548 | -18.5094 | 56 | 21 | 25.5689 | 99 | 10.1374 | 56 | 16.3758 | 36.5941 | 98.2519 | 94.2181 | 0.90701
900-56-18-1-99 | 900 | 56 | 18 | 1 | 13.2413 | 353.123 | 899.605 | 55.9 | 18.3763 | 1.3747 | 36.6767 | -10.8314 | 56 | 23 | 2.5569 | 99 | 1.0541 | 56 | 18.3201 | 14.4235 | 94.3354 | 89.6182 | 0.08427
900-56-18-2-99 | 900 | 56 | 18 | 2 | 13.2413 | 353.123 | 899.5691 | 55.9 | 18.4187 | 0.95335 | 25.4363 | -14.8452 | 56 | 23 | 5.1138 | 99 | 2.0663 | 56 | 18.3623 | 17.4018 | 96.3735 | 92.8002 | 0.16276
900-56-18-3-99 | 900 | 56 | 18 | 3 | 13.2413 | 353.123 | 899.5435 | 55.9 | 18.4473 | 0.85264 | 22.75 | -16.0483 | 56 | 23 | 7.6707 | 99 | 3.0769 | 56 | 18.3797 | 20.0594 | 97.1121 | 93.5607 | 0.24216
900-56-18-4-99 | 900 | 56 | 18 | 4 | 13.2413 | 353.123 | 899.5198 | 55.9 | 18.4784 | 0.81475 | 21.7396 | -16.5353 | 56 | 23 | 10.2276 | 99 | 4.087 | 56 | 18.392 | 22.6541 | 97.4916 | 93.8469 | 0.32189
900-56-18-5-99 | 900 | 56 | 18 | 5 | 13.2413 | 353.123 | 899.4968 | 55.9 | 18.5076 | 0.79695 | 21.2652 | -16.7713 | 56 | 23 | 12.7845 | 99 | 5.0968 | 56 | 18.3984 | 25.2288 | 97.7222 | 93.9813 | 0.40179
900-56-18-6-99 | 900 | 56 | 18 | 6 | 13.2413 | 353.123 | 899.474 | 55.9 | 18.5351 | 0.78751 | 21.0137 | -16.8983 | 56 | 23 | 15.3413 | 99 | 6.1066 | 56 | 18.403 | 27.7952 | 97.8771 | 94.0527 | 0.48178
900-56-18-7-99 | 900 | 56 | 18 | 7 | 13.2413 | 353.123 | 899.4514 | 55.9 | 18.5638 | 0.78227 | 20.8745 | -16.9692 | 56 | 23 | 17.8982 | 99 | 7.1163 | 56 | 18.4077 | 30.3573 | 97.9883 | 94.0922 | 0.56184
900-56-18-8-99 | 900 | 56 | 18 | 8 | 13.2413 | 353.123 | 899.4289 | 55.9 | 18.592 | 0.77927 | 20.7949 | -17.01 | 56 | 23 | 20.4551 | 99 | 8.1259 | 56 | 18.4115 | 32.9172 | 98.0719 | 94.1149 | 0.64195
900-56-18-9-99 | 900 | 56 | 18 | 9 | 13.2413 | 353.123 | 899.4064 | 55.9 | 18.6205 | 0.77763 | 20.7518 | -17.032 | 56 | 23 | 23.012 | 99 | 9.1355 | 56 | 18.4162 | 35.4757 | 98.1372 | 94.1272 | 0.7221
900-56-18-10-99 | 900 | 56 | 18 | 10 | 13.2413 | 353.123 | 899.3839 | 55.9 | 18.6494 | 0.77686 | 20.7317 | -17.0424 | 56 | 23 | 25.5689 | 99 | 10.1451 | 56 | 18.4209 | 38.0334 | 98.1894 | 94.1331 | 0.80228
900-56-20-1-99 | 900 | 56 | 20 | 1 | 14.9554 | 398.8336 | 899.5616 | 55.9 | 20.4203 | 1.719 | 45.866 | -8.3205 | 56 | 25 | 2.5569 | 99 | 1.0593 | 56 | 20.3484 | 15.7932 | 93.853 | 88.5056 | 0.07555
900-56-20-2-99 | 900 | 56 | 20 | 2 | 14.9554 | 398.8336 | 899.5204 | 55.9 | 20.4698 | 1.1453 | 30.5586 | -12.8415 | 56 | 25 | 5.1138 | 99 | 2.0724 | 56 | 20.4002 | 18.9239 | 96.0896 | 92.3421 | 0.14482
900-56-20-3-99 | 900 | 56 | 20 | 3 | 14.9554 | 398.8336 | 899.4929 | 55.9 | 20.4976 | 1.0029 | 26.7614 | -14.29 | 56 | 25 | 7.6707 | 99 | 3.0834 | 56 | 20.4213 | 21.6231 | 96.9119 | 93.2939 | 0.21502
900-56-20-4-99 | 900 | 56 | 20 | 4 | 14.9554 | 398.8336 | 899.4683 | 55.9 | 20.5292 | 0.94838 | 25.3067 | -14.8961 | 56 | 25 | 10.2276 | 99 | 4.0938 | 56 | 20.4365 | 24.2346 | 97.3366 | 93.6586 | 0.28557
900-56-20-5-99 | 900 | 56 | 20 | 5 | 14.9554 | 398.8336 | 899.4445 | 55.9 | 20.5568 | 0.92223 | 24.6094 | -15.1981 | 56 | 25 | 12.7845 | 99 | 5.104 | 56 | 20.4445 | 26.8176 | 97.5954 | 93.8335 | 0.3563
900-56-20-6-99 | 900 | 56 | 20 | 6 | 14.9554 | 398.8336 | 899.4212 | 55.9 | 20.5856 | 0.90822 | 24.2361 | -15.3631 | 56 | 25 | 15.3413 | 99 | 6.114 | 56 | 20.4506 | 29.3885 | 97.7694 | 93.9272 | 0.42713
900-56-20-7-99 | 900 | 56 | 20 | 7 | 14.9554 | 398.8336 | 899.398 | 55.9 | 20.6142 | 0.90015 | 24.0214 | -15.459 | 56 | 25 | 17.8982 | 99 | 7.124 | 56 | 20.4558 | 31.9535 | 97.8945 | 93.9811 | 0.49804
900-56-20-8-99 | 900 | 56 | 20 | 8 | 14.9554 | 398.8336 | 899.375 | 55.9 | 20.6426 | 0.89534 | 23.8938 | -15.5164 | 56 | 25 | 20.4551 | 99 | 8.1339 | 56 | 20.4606 | 34.5152 | 97.9886 | 94.0132 | 0.56899
900-56-20-9-99 | 900 | 56 | 20 | 9 | 14.9554 | 398.8336 | 899.352 | 55.9 | 20.6704 | 0.89244 | 23.817 | -15.551 | 56 | 25 | 23.012 | 99 | 9.1437 | 56 | 20.4646 | 37.075 | 98.062 | 94.0326 | 0.63998
900-56-20-10-99 | 900 | 56 | 20 | 10 | 14.9554 | 398.8336 | 899.3291 | 55.9 | 20.6991 | 0.89083 | 23.7746 | -15.5702 | 56 | 25 | 25.5689 | 99 | 10.1536 | 56 | 20.4698 | 39.6335 | 98.1209 | 94.0434 | 0.71101
900-56-22-1-99 | 900 | 56 | 22 | 1 | 16.8601 | 449.629 | 899.5149 | 55.9 | 22.4667 | 2.1527 | 57.4403 | -5.751 | 56 | 27 | 2.5569 | 99 | 1.0648 | 56 | 22.3771 | 17.2643 | 93.3408 | 87.2318 | 0.067993
900-56-22-2-99 | 900 | 56 | 22 | 2 | 16.8601 | 449.629 | 899.4671 | 55.9 | 22.5236 | 1.3822 | 36.8821 | -10.759 | 56 | 27 | 5.1138 | 99 | 2.0789 | 56 | 22.4406 | 20.5917 | 95.7811 | 91.8021 | 0.12922
900-56-22-3-99 | 900 | 56 | 22 | 3 | 16.8601 | 449.629 | 899.4374 | 55.9 | 22.5565 | 1.1839 | 31.5916 | -12.4715 | 56 | 27 | 7.6707 | 99 | 3.0905 | 56 | 22.47 | 23.3469 | 96.6931 | 92.9782 | 0.19137
900-56-22-4-99 | 900 | 56 | 22 | 4 | 16.8601 | 449.629 | 899.4115 | 55.9 | 22.583 | 1.1058 | 29.5085 | -13.2199 | 56 | 27 | 10.2276 | 99 | 4.1013 | 56 | 22.4821 | 25.9819 | 97.1668 | 93.4414 | 0.2539
900-56-22-5-99 | 900 | 56 | 22 | 5 | 16.8601 | 449.629 | 899.3869 | 55.9 | 22.6128 | 1.0682 | 28.506 | -13.5976 | 56 | 27 | 12.7845 | 99 | 5.1118 | 56 | 22.4944 | 28.5764 | 97.4563 | 93.6644 | 0.31662
900-56-22-6-99 | 900 | 56 | 22 | 6 | 16.8601 | 449.629 | 899.3629 | 55.9 | 22.6404 | 1.0475 | 27.9552 | -13.8105 | 56 | 27 | 15.3413 | 99 | 6.1221 | 56 | 22.5004 | 31.1539 | 97.6513 | 93.787 | 0.37944
900-56-22-7-99 | 900 | 56 | 22 | 7 | 16.8601 | 449.629 | 899.3392 | 55.9 | 22.6691 | 1.0354 | 27.6329 | -13.9368 | 56 | 27 | 17.8982 | 99 | 7.1323 | 56 | 22.5068 | 33.7229 | 97.7915 | 93.8588 | 0.44235
900-56-22-8-99 | 900 | 56 | 22 | 8 | 16.8601 | 449.629 | 899.3156 | 55.9 | 22.6974 | 1.028 | 27.4349 | -14.0151 | 56 | 27 | 20.4551 | 99 | 8.1425 | 56 | 22.5124 | 36.2873 | 97.8972 | 93.903 | 0.5053
900-56-22-9-99 | 900 | 56 | 22 | 9 | 16.8601 | 449.629 | 899.2921 | 55.9 | 22.7261 | 1.0233 | 27.3122 | -14.0639 | 56 | 27 | 23.012 | 99 | 9.1526 | 56 | 22.5183 | 38.8488 | 97.9797 | 93.9304 | 0.5683
900-56-22-10-99 | 900 | 56 | 22 | 10 | 16.8601 | 449.629 | 899.2686 | 55.9 | 22.754 | 1.0204 | 27.2354 | -14.0945 | 56 | 27 | 25.5689 | 99 | 10.1627 | 56 | 22.5228 | 41.4086 | 98.0458 | 93.9476 | 0.63133
900-56-24-1-99 | 900 | 56 | 24 | 1 | 18.9702 | 505.9032 | 899.4653 | 55.9 | 24.5204 | 2.6957 | 71.9326 | -3.1445 | 56 | 29 | 2.5569 | 99 | 1.0707 | 56 | 24.4059 | 18.8314 | 92.8025 | 85.7898 | 0.061446
900-56-24-2-99 | 900 | 56 | 24 | 2 | 18.9702 | 505.9032 | 899.4091 | 55.9 | 24.5829 | 1.6754 | 44.7092 | -8.6034 | 56 | 29 | 5.1138 | 99 | 2.086 | 56 | 24.4839 | 22.4086 | 95.4492 | 91.1683 | 0.11564
900-56-24-3-99 | 900 | 56 | 24 | 3 | 18.9702 | 505.9032 | 899.3766 | 55.9 | 24.6213 | 1.4023 | 37.4235 | -10.5968 | 56 | 29 | 7.6707 | 99 | 3.0981 | 56 | 24.5198 | 25.2386 | 96.4561 | 92.6078 | 0.17077
900-56-24-4-99 | 900 | 56 | 24 | 4 | 18.9702 | 505.9032 | 899.3492 | 55.9 | 24.6488 | 1.2926 | 34.4976 | -11.5005 | 56 | 29 | 10.2276 | 99 | 4.1093 | 56 | 24.5379 | 27.9052 | 96.9827 | 93.1859 | 0.22628
900-56-24-5-99 | 900 | 56 | 24 | 5 | 18.9702 | 505.9032 | 899.3237 | 55.9 | 24.6783 | 1.2389 | 33.0643 | -11.9695 | 56 | 29 | 12.7845 | 99 | 5.1201 | 56 | 24.5498 | 30.5158 | 97.3056 | 93.4692 | 0.28199
900-56-24-6-99 | 900 | 56 | 24 | 6 | 18.9702 | 505.9032 | 899.299 | 55.9 | 24.7056 | 1.209 | 32.2669 | -12.2386 | 56 | 29 | 15.3413 | 99 | 6.1307 | 56 | 24.5575 | 33.1026 | 97.5236 | 93.6269 | 0.33781
900-56-24-7-99 | 900 | 56 | 24 | 7 | 18.9702 | 505.9032 | 899.2746 | 55.9 | 24.7339 | 1.1912 | 31.7916 | -12.402 | 56 | 29 | 17.8982 | 99 | 7.1412 | 56 | 24.5661 | 35.6773 | 97.6805 | 93.7209 | 0.39372
900-56-24-8-99 | 900 | 56 | 24 | 8 | 18.9702 | 505.9032 | 899.2504 | 55.9 | 24.7617 | 1.1799 | 31.4926 | -12.5059 | 56 | 29 | 20.4551 | 99 | 8.1516 | 56 | 24.5724 | 38.2455 | 97.7989 | 93.7802 | 0.44968
900-56-24-9-99 | 900 | 56 | 24 | 9 | 18.9702 | 505.9032 | 899.2264 | 55.9 | 24.7895 | 1.1727 | 31.2995 | -12.5735 | 56 | 29 | 23.012 | 99 | 9.1619 | 56 | 24.5781 | 40.8096 | 97.8913 | 93.8185 | 0.50569
900-56-24-10-99 | 900 | 56 | 24 | 10 | 18.9702 | 505.9032 | 899.2025 | 55.9 | 24.8171 | 1.1679 | 31.1735 | -12.6177 | 56 | 29 | 25.5689 | 99 | 10.1722 | 56 | 24.5836 | 43.3713 | 97.9655 | 93.8435 | 0.56172
900-56-26-1-99 | 900 | 56 | 26 | 1 | 21.3073 | 568.2242 | 899.4198 | 55.9 | 26.5742 | 3.3715 | 89.9692 | -0.50774 | 56 | 31 | 2.5569 | 99 | 1.0769 | 56 | 26.4369 | 20.4927 | 92.2388 | 84.1769 | 0.055754
900-56-26-2-99 | 900 | 56 | 26 | 2 | 21.3073 | 568.2242 | 899.3534 | 55.9 | 26.6479 | 2.0395 | 54.43 | -6.3682 | 56 | 31 | 5.1138 | 99 | 2.0936 | 56 | 26.5301 | 24.3816 | 95.0918 | 90.428 | 0.1038
900-56-26-3-99 | 900 | 56 | 26 | 3 | 21.3073 | 568.2242 | 899.3172 | 55.9 | 26.6891 | 1.6675 | 44.5033 | -8.6554 | 56 | 31 | 7.6707 | 99 | 3.1064 | 56 | 26.5697 | 27.3105 | 96.1984 | 92.174 | 0.15275
900-56-26-4-99 | 900 | 56 | 26 | 4 | 21.3073 | 568.2242 | 899.2881 | 55.9 | 26.7187 | 1.5153 | 40.4416 | -9.7307 | 56 | 31 | 10.2276 | 99 | 4.118 | 56 | 26.5955 | 30.0196 | 96.7817 | 92.8885 | 0.2021
900-56-26-5-99 | 900 | 56 | 26 | 5 | 21.3073 | 568.2242 | 899.2614 | 55.9 | 26.7446 | 1.4391 | 38.4105 | -10.3066 | 56 | 31 | 12.7845 | 99 | 5.1292 | 56 | 26.6078 | 32.6526 | 97.1407 | 93.2459 | 0.25166
900-56-26-6-99 | 900 | 56 | 26 | 6 | 21.3073 | 568.2242 | 899.2358 | 55.9 | 26.7756 | 1.3967 | 37.2802 | -10.6394 | 56 | 31 | 15.3413 | 99 | 6.1401 | 56 | 26.6194 | 35.2519 | 97.3837 | 93.4448 | 0.30135
900-56-26-7-99 | 900 | 56 | 26 | 7 | 21.3073 | 568.2242 | 899.2107 | 55.9 | 26.804 | 1.3709 | 36.5918 | -10.8467 | 56 | 31 | 17.8982 | 99 | 7.1508 | 56 | 26.6295 | 37.8346 | 97.5589 | 93.566 | 0.35112
900-56-26-8-99 | 900 | 56 | 26 | 8 | 21.3073 | 568.2242 | 899.186 | 55.9 | 26.8317 | 1.3543 | 36.1508 | -10.9814 | 56 | 31 | 20.4551 | 99 | 8.1614 | 56 | 26.6368 | 40.4081 | 97.6911 | 93.6437 | 0.40094
900-56-26-9-99 | 900 | 56 | 26 | 9 | 21.3073 | 568.2242 | 899.1614 | 55.9 | 26.8592 | 1.3434 | 35.8593 | -11.0713 | 56 | 31 | 23.012 | 99 | 9.172 | 56 | 26.6434 | 42.9759 | 97.7945 | 93.6952 | 0.45081
900-56-26-10-99 | 900 | 56 | 26 | 10 | 21.3073 | 568.2242 | 899.1369 | 55.9 | 26.8865 | 1.336 | 35.6628 | -11.1322 | 56 | 31 | 25.5689 | 99 | 10.1825 | 56 | 26.6496 | 45.5402 | 97.8775 | 93.7299 | 0.50072
900-56-28-1-99 | 900 | 56 | 28 | 1 | 23.8911 | 637.1278 | 899.3661 | 55.9 | 28.631 | 4.2061 | 112.2473 | 2.1409 | 56 | 33 | 2.5569 | 99 | 1.0835 | 56 | 28.466 | 22.2419 | 91.6527 | 82.3949 | 0.0508
900-56-28-2-99 | 900 | 56 | 28 | 2 | 23.8911 | 637.1278 | 899.2871 | 55.9 | 28.7188 | 2.4917 | 66.5013 | -4.0589 | 56 | 33 | 5.1138 | 99 | 2.1017 | 56 | 28.577 | 26.5132 | 94.7091 | 89.5707 | 0.09346
900-56-28-3-99 | 900 | 56 | 28 | 3 | 23.8911 | 637.1278 | 899.2465 | 55.9 | 28.7621 | 1.9912 | 53.145 | -6.6413 | 56 | 33 | 7.6707 | 99 | 3.1153 | 56 | 28.6254 | 29.5706 | 95.9193 | 91.6657 | 0.13699
900-56-28-4-99 | 900 | 56 | 28 | 4 | 23.8911 | 637.1278 | 899.2151 | 55.9 | 28.7946 | 1.7821 | 47.5672 | -7.9028 | 56 | 33 | 10.2276 | 99 | 4.1274 | 56 | 28.6569 | 32.3366 | 96.5628 | 92.5407 | 0.18092
900-56-28-5-99 | 900 | 56 | 28 | 5 | 23.8911 | 637.1278 | 899.187 | 55.9 | 28.825 | 1.6764 | 44.7467 | -8.5938 | 56 | 33 | 12.7845 | 99 | 5.139 | 56 | 28.6746 | 34.9992 | 96.9608 | 92.9832 | 0.22508
900-56-28-6-99 | 900 | 56 | 28 | 6 | 23.8911 | 637.1278 | 899.1604 | 55.9 | 28.8527 | 1.6161 | 43.1396 | -9.0058 | 56 | 33 | 15.3413 | 99 | 6.1502 | 56 | 28.6859 | 37.6163 | 97.2308 | 93.2354 | 0.26936
900-56-28-7-99 | 900 | 56 | 28 | 7 | 23.8911 | 637.1278 | 899.1345 | 55.9 | 28.8809 | 1.5792 | 42.1548 | -9.2654 | 56 | 33 | 17.8982 | 99 | 7.1612 | 56 | 28.6966 | 40.2102 | 97.4258 | 93.39 | 0.31373
900-56-28-8-99 | 900 | 56 | 28 | 8 | 23.8911 | 637.1278 | 899.109 | 55.9 | 28.9057 | 1.555 | 41.5093 | -9.4386 | 56 | 33 | 20.4551 | 99 | 8.1721 | 56 | 28.7044 | 42.7913 | 97.5732 | 93.4914 | 0.35816
900-56-28-9-99 | 900 | 56 | 28 | 9 | 23.8911 | 637.1278 | 899.0838 | 55.9 | 28.9354 | 1.5391 | 41.0857 | -9.5536 | 56 | 33 | 23.012 | 99 | 9.1829 | 56 | 28.7144 | 45.3641 | 97.6885 | 93.558 | 0.40265
900-56-28-10-99 | 900 | 56 | 28 | 10 | 23.8911 | 637.1278 | 899.0588 | 55.9 | 28.9609 | 1.5278 | 40.7857 | -9.6357 | 56 | 33 | 25.5689 | 99 | 10.1936 | 56 | 28.7215 | 47.9322 | 97.7811 | 93.6053 | 0.44716
900-56-30-1-99 | 900 | 56 | 30 | 1 | 26.7429 | 713.186 | 899.2995 | 55.9 | 30.6934 | 5.2301 | 139.5852 | 4.7948 | 56 | 35 | 2.5569 | 99 | 1.0903 | 56 | 30.498 | 24.0697 | 91.0483 | 80.4432 | 0.046484
900-56-30-2-99 | 900 | 56 | 30 | 2 | 26.7429 | 713.186 | 899.2054 | 55.9 | 30.7928 | 3.0523 | 81.4721 | -1.683 | 56 | 35 | 5.1138 | 99 | 2.1104 | 56 | 30.6269 | 28.8044 | 94.3014 | 88.5864 | 0.084422
900-56-30-3-99 | 900 | 56 | 30 | 3 | 26.7429 | 713.186 | 899.1591 | 55.9 | 30.8474 | 2.3885 | 63.7555 | -4.5479 | 56 | 35 | 7.6707 | 99 | 3.1249 | 56 | 30.6887 | 32.0251 | 95.6185 | 91.0688 | 0.12318
900-56-30-4-99 | 900 | 56 | 30 | 4 | 26.7429 | 713.186 | 899.1248 | 55.9 | 30.8729 | 2.1029 | 56.1352 | -6.0147 | 56 | 35 | 10.2276 | 99 | 4.1376 | 56 | 30.717 | 34.8676 | 96.3254 | 92.1366 | 0.16234
900-56-30-5-99 | 900 | 56 | 30 | 5 | 26.7429 | 713.186 | 899.095 | 55.9 | 30.9084 | 1.9577 | 52.2613 | -6.8327 | 56 | 35 | 12.7845 | 99 | 5.1496 | 56 | 30.7438 | 37.5696 | 96.765 | 92.6795 | 0.20173
900-56-30-6-99 | 900 | 56 | 30 | 6 | 26.7429 | 713.186 | 899.0672 | 55.9 | 30.9365 | 1.8736 | 50.0187 | -7.3322 | 56 | 35 | 15.3413 | 99 | 6.1612 | 56 | 30.7573 | 40.2106 | 97.0642 | 92.9938 | 0.24126
900-56-30-7-99 | 900 | 56 | 30 | 7 | 26.7429 | 713.186 | 899.0404 | 55.9 | 30.9615 | 1.8212 | 48.6195 | -7.6546 | 56 | 35 | 17.8982 | 99 | 7.1725 | 56 | 30.7685 | 42.8199 | 97.2806 | 93.19 | 0.28088
900-56-30-8-99 | 900 | 56 | 30 | 8 | 26.7429 | 713.186 | 899.0141 | 55.9 | 30.9889 | 1.787 | 47.7082 | -7.8691 | 56 | 35 | 20.4551 | 99 | 8.1836 | 56 | 30.7808 | 45.411 | 97.4445 | 93.3179 | 0.32057
900-56-30-9-99 | 900 | 56 | 30 | 9 | 26.7429 | 713.186 | 898.9883 | 55.9 | 31.0187 | 1.7639 | 47.0938 | -8.0159 | 56 | 35 | 23.012 | 99 | 9.1947 | 56 | 30.7911 | 47.991 | 97.5728 | 93.4041 | 0.3603
900-56-30-10-99 | 900 | 56 | 30 | 10 | 26.7429 | 713.186 | 898.9626 | 55.9 | 31.0441 | 1.7474 | 46.6542 | -8.122 | 56 | 35 | 25.5689 | 99 | 10.2057 | 56 | 30.7992 | 50.5644 | 97.6759 | 93.4659 | 0.40007
900-56-32-1-99 | 900 | 56 | 32 | 1 | 29.8863 | 797.009 | 899.2459 | 55.9 | 32.7503 | 6.472 | 172.7416 | 7.4325 | 56 | 37 | 2.5569 | 99 | 1.0975 | 56 | 32.5241 | 25.9712 | 90.428 | 78.3446 | 0.042709
900-56-32-2-99 | 900 | 56 | 32 | 2 | 29.8863 | 797.009 | 899.1341 | 55.9 | 32.8729 | 3.7458 | 99.9899 | 0.75038 | 56 | 37 | 5.1138 | 99 | 2.1197 | 56 | 32.6757 | 31.2543 | 93.8696 | 87.4665 | 0.07651
900-56-32-3-99 | 900 | 56 | 32 | 3 | 29.8863 | 797.009 | 899.0807 | 55.9 | 32.93 | 2.8744 | 76.7327 | -2.388 | 56 | 37 | 7.6707 | 99 | 3.1352 | 56 | 32.7465 | 34.6826 | 95.2953 | 90.3823 | 0.11106
900-56-32-4-99 | 900 | 56 | 32 | 4 | 29.8863 | 797.009 | 899.0429 | 55.9 | 32.9689 | 2.4928 | 66.5497 | -4.0504 | 56 | 37 | 10.2276 | 99 | 4.1486 | 56 | 32.7908 | 37.621 | 96.0689 | 91.659 | 0.14602
900-56-32-5-99 | 900 | 56 | 32 | 5 | 29.8863 | 797.009 | 899.011 | 55.9 | 32.9996 | 2.2935 | 61.23 | -5.0151 | 56 | 37 | 12.7845 | 99 | 5.1611 | 56 | 32.8137 | 40.3773 | 96.5526 | 92.326 | 0.18121
900-56-32-6-99 | 900 | 56 | 32 | 6 | 29.8863 | 797.009 | 898.9816 | 55.9 | 33.028 | 2.1776 | 58.1373 | -5.6122 | 56 | 37 | 15.3413 | 99 | 6.173 | 56 | 32.8339 | 43.0501 | 96.8829 | 92.7139 | 0.21654
900-56-32-7-99 | 900 | 56 | 32 | 7 | 29.8863 | 797.009 | 898.9537 | 55.9 | 33.0545 | 2.1047 | 56.1945 | -6.0025 | 56 | 37 | 17.8982 | 99 | 7.1847 | 56 | 32.8515 | 45.6798 | 97.1225 | 92.9576 | 0.25197
900-56-32-8-99 | 900 | 56 | 32 | 8 | 29.8863 | 797.009 | 898.9266 | 55.9 | 33.0801 | 2.0563 | 54.9023 | -6.2691 | 56 | 37 | 20.4551 | 99 | 8.1962 | 56 | 32.8617 | 48.2852 | 97.3042 | 93.1197 | 0.28746
900-56-32-9-99 | 900 | 56 | 32 | 9 | 29.8863 | 797.009 | 898.8999 | 55.9 | 33.1082 | 2.0232 | 54.0202 | -6.4544 | 56 | 37 | 23.012 | 99 | 9.2075 | 56 | 32.874 | 50.8751 | 97.4466 | 93.2305 | 0.32301
900-56-32-10-99 | 900 | 56 | 32 | 10 | 29.8863 | 797.009 | 898.8736 | 55.9 | 33.1347 | 1.9995 | 53.3907 | -6.5884 | 56 | 37 | 25.5689 | 99 | 10.2187 | 56 | 32.8831 | 53.4557 | 97.5612 | 93.3096 | 0.35859
900-56-34-1-99 | 900 | 56 | 34 | 1 | 33.3448 | 889.2462 | 899.1774 | 55.9 | 34.8195 | 7.9726 | 212.8109 | 10.0556 | 56 | 39 | 2.5569 | 99 | 1.1049 | 56 | 34.5555 | 27.929 | 89.7979 | 76.0903 | 0.039413
900-56-34-2-99 | 900 | 56 | 34 | 2 | 33.3448 | 889.2462 | 899.0447 | 55.9 | 34.9556 | 4.6001 | 122.8061 | 3.2302 | 56 | 39 | 5.1138 | 99 | 2.1296 | 56 | 34.7272 | 33.8585 | 93.4152 | 86.2045 | 0.069578
900-56-34-3-99 | 900 | 56 | 34 | 3 | 33.3448 | 889.2462 | 898.9828 | 55.9 | 35.0219 | 3.4716 | 92.6858 | -0.15516 | 56 | 39 | 7.6707 | 99 | 3.1463 | 56 | 34.8104 | 37.5439 | 94.9501 | 89.5888 | 0.10042
900-56-34-4-99 | 900 | 56 | 34 | 4 | 33.3448 | 889.2462 | 898.9405 | 55.9 | 35.0648 | 2.9647 | 79.1564 | -2.0225 | 56 | 39 | 10.2276 | 99 | 4.1604 | 56 | 34.8591 | 40.6076 | 95.7927 | 91.109 | 0.13167
900-56-34-5-99 | 900 | 56 | 34 | 5 | 33.3448 | 889.2462 | 898.9059 | 55.9 | 35.098 | 2.6961 | 71.9873 | -3.1355 | 56 | 39 | 12.7845 | 99 | 5.1734 | 56 | 34.8911 | 43.4331 | 96.3228 | 91.9145 | 0.16314
900-56-34-6-99 | 900 | 56 | 34 | 6 | 33.3448 | 889.2462 | 898.8747 | 55.9 | 35.1269 | 2.5379 | 67.7662 | -3.8398 | 56 | 39 | 15.3413 | 99 | 6.1858 | 56 | 34.9183 | 46.1482 | 96.6864 | 92.3889 | 0.19476
900-56-34-7-99 | 900 | 56 | 34 | 7 | 33.3448 | 889.2462 | 898.8454 | 55.9 | 35.1537 | 2.4374 | 65.084 | -4.3088 | 56 | 39 | 17.8982 | 99 | 7.1979 | 56 | 34.9362 | 48.8056 | 96.9508 | 92.6904 | 0.22648
900-56-34-8-99 | 900 | 56 | 34 | 8 | 33.3448 | 889.2462 | 898.8172 | 55.9 | 35.181 | 2.3702 | 63.2933 | -4.6319 | 56 | 39 | 20.4551 | 99 | 8.2097 | 56 | 34.9506 | 51.4296 | 97.1517 | 92.8917 | 0.25828
900-56-34-9-99 | 900 | 56 | 34 | 9 | 33.3448 | 889.2462 | 898.7897 | 55.9 | 35.2077 | 2.3235 | 62.0467 | -4.8619 | 56 | 39 | 23.012 | 99 | 9.2213 | 56 | 34.9628 | 54.0333 | 97.3093 | 93.0319 | 0.29012
900-56-34-10-99 | 900 | 56 | 34 | 10 | 33.3448 | 889.2462 | 898.7626 | 55.9 | 35.2326 | 2.2897 | 61.1473 | -5.0305 | 56 | 39 | 25.5689 | 99 | 10.2328 | 56 | 34.9719 | 56.6239 | 97.4363 | 93.1331 | 0.32201
900-56-36-1-99 | 900 | 56 | 36 | 1 | 37.1452 | 990.5881 | 899.1216 | 55.9 | 36.8786 | 9.7624 | 260.6003 | 13.1037 | 56 | 41 | 2.5569 | 99 | 1.1126 | 56 | 36.5834 | 29.9397 | 89.1599 | 73.7183 | 0.036519
900-56-36-2-99 | 900 | 56 | 36 | 2 | 37.1452 | 990.5881 | 898.965 | 55.9 | 37.0435 | 5.6468 | 150.7624 | 5.7432 | 56 | 41 | 5.1138 | 99 | 2.14 | 56 | 36.7764 | 36.6122 | 92.9396 | 84.7982 | 0.063495
900-56-36-3-99 | 900 | 56 | 36 | 3 | 37.1452 | 990.5881 | 898.8927 | 55.9 | 37.1216 | 4.2045 | 112.2654 | 2.1428 | 56 | 41 | 7.6707 | 99 | 3.158 | 56 | 36.8752 | 40.6113 | 94.5831 | 88.6808 | 0.091073
900-56-36-4-99 | 900 | 56 | 36 | 4 | 37.1452 | 990.5881 | 898.8449 | 55.9 | 37.1631 | 3.5381 | 94.4755 | 0.072714 | 56 | 41 | 10.2276 | 99 | 4.1731 | 56 | 36.9301 | 43.8347 | 95.4963 | 90.475 | 0.11902
900-56-36-5-99 | 900 | 56 | 36 | 5 | 37.1452 | 990.5881 | 898.8069 | 55.9 | 37.2037 | 3.181 | 84.9455 | -1.1899 | 56 | 41 | 12.7845 | 99 | 5.1867 | 56 | 36.9773 | 46.7486 | 96.0753 | 91.4362 | 0.14721
900-56-36-6-99 | 900 | 56 | 36 | 6 | 37.1452 | 990.5881 | 898.7735 | 55.9 | 37.2336 | 2.967 | 79.2338 | -2.011 | 56 | 41 | 15.3413 | 99 | 6.1996 | 56 | 37.0049 | 49.5195 | 96.4739 | 92.0123 | 0.17555
900-56-36-7-99 | 900 | 56 | 36 | 7 | 37.1452 | 990.5881 | 898.7426 | 55.9 | 37.263 | 2.8302 | 75.5824 | -2.5651 | 56 | 41 | 17.8982 | 99 | 7.2121 | 56 | 37.0262 | 52.2132 | 96.7648 | 92.3807 | 0.20399
900-56-36-8-99 | 900 | 56 | 36 | 8 | 37.1452 | 990.5881 | 898.7131 | 55.9 | 37.2903 | 2.7377 | 73.1146 | -2.9538 | 56 | 41 | 20.4551 | 99 | 8.2242 | 56 | 37.0419 | 54.8626 | 96.9862 | 92.6297 | 0.23251
900-56-36-9-99 | 900 | 56 | 36 | 9 | 37.1452 | 990.5881 | 898.6845 | 55.9 | 37.3163 | 2.6728 | 71.3832 | -3.2338 | 56 | 41 | 23.012 | 99 | 9.2362 | 56 | 37.0584 | 57.4844 | 97.1602 | 92.8045 | 0.26108
900-56-36-10-99 | 900 | 56 | 36 | 10 | 37.1452 | 990.5881 | 898.6565 | 55.9 | 37.3411 | 2.6256 | 70.1235 | -3.4415 | 56 | 41 | 25.5689 | 99 | 10.248 | 56 | 37.0684 | 60.0885 | 97.3006 | 92.9317 | 0.28969
900-56-38-1-99 | 900 | 56 | 38 | 1 | 41.3139 | 1101.768 | 899.0491 | 55.9 | 38.9434 | 11.8841 | 317.2625 | 15.8661 | 56 | 43 | 2.5569 | 99 | 1.1204 | 56 | 38.6096 | 31.9867 | 88.5195 | 71.2347 | 0.033979
900-56-38-2-99 | 900 | 56 | 38 | 2 | 41.3139 | 1101.768 | 898.8654 | 55.9 | 39.1329 | 6.9216 | 184.8206 | 8.2778 | 56 | 43 | 5.1138 | 99 | 2.1509 | 56 | 38.8292 | 39.506 | 92.4453 | 83.2462 | 0.058153
900-56-38-3-99 | 900 | 56 | 38 | 3 | 41.3139 | 1101.768 | 898.7806 | 55.9 | 39.225 | 5.1015 | 136.2326 | 4.4967 | 56 | 43 | 7.6707 | 99 | 3.1705 | 56 | 38.9426 | 43.883 | 94.1951 | 87.6518 | 0.082845
900-56-38-4-99 | 900 | 56 | 38 | 4 | 41.3139 | 1101.768 | 898.7261 | 55.9 | 39.2742 | 4.2383 | 113.1876 | 2.2417 | 56 | 43 | 10.2276 | 99 | 4.1866 | 56 | 39.0132 | 47.3031 | 95.1802 | 89.7413 | 0.10789
900-56-38-5-99 | 900 | 56 | 38 | 5 | 41.3139 | 1101.768 | 898.684 | 55.9 | 39.3171 | 3.7659 | 100.5781 | 0.82072 | 56 | 43 | 12.7845 | 99 | 5.2009 | 56 | 39.0591 | 50.3324 | 95.8095 | 90.8846 | 0.13316
900-56-38-6-99 | 900 | 56 | 38 | 6 | 41.3139 | 1101.768 | 898.6478 | 55.9 | 39.3465 | 3.4797 | 92.9379 | -0.12273 | 56 | 43 | 15.3413 | 99 | 6.2144 | 56 | 39.0934 | 53.1755 | 96.245 | 91.5773 | 0.15859
900-56-38-7-99 | 900 | 56 | 38 | 7 | 41.3139 | 1101.768 | 898.6149 | 55.9 | 39.3807 | 3.2957 | 88.0249 | -0.76807 | 56 | 43 | 17.8982 | 99 | 7.2273 | 56 | 39.1193 | 55.9164 | 96.5639 | 92.0229 | 0.18412
900-56-38-8-99 | 900 | 56 | 38 | 8 | 41.3139 | 1101.768 | 898.5839 | 55.9 | 39.4084 | 3.1698 | 84.6667 | -1.2286 | 56 | 43 | 20.4551 | 99 | 8.2399 | 56 | 39.1402 | 58.5992 | 96.8072 | 92.3275 | 0.20973
900-56-38-9-99 | 900 | 56 | 38 | 9 | 41.3139 | 1101.768 | 898.5541 | 55.9 | 39.4391 | 3.0814 | 82.3074 | -1.5624 | 56 | 43 | 23.012 | 99 | 9.2522 | 56 | 39.1595 | 61.2445 | 96.9988 | 92.5415 | 0.2354
900-56-38-10-99 | 900 | 56 | 38 | 10 | 41.3139 | 1101.768 | 898.525 | 55.9 | 39.4645 | 3.0163 | 80.5707 | -1.8138 | 56 | 43 | 25.5689 | 99 | 10.2644 | 56 | 39.1742 | 63.8665 | 97.1536 | 92.6991 | 0.26111
900-56-40-1-99 | 900 | 56 | 40 | 1 | 45.8814 | 1223.5633 | 898.9927 | 55.9 | 41.0144 | 14.38 | 383.9196 | 15.8661 | 56 | 45 | 2.5569 | 99 | 1.1283 | 56 | 40.6326 | 34.0582 | 87.8804 | 68.6583 | 0.031745
900-56-40-2-99 | 900 | 56 | 40 | 2 | 45.8814 | 1223.5633 | 898.7786 | 55.9 | 41.2335 | 8.4665 | 226.0947 | 10.891 | 56 | 45 | 5.1138 | 99 | 2.1623 | 56 | 40.8805 | 42.5286 | 91.9345 | 81.5469 | 0.053455
900-56-40-3-99 | 900 | 56 | 40 | 3 | 45.8814 | 1223.5633 | 898.6791 | 55.9 | 41.3334 | 6.1961 | 165.4818 | 6.8976 | 56 | 45 | 7.6707 | 99 | 3.1837 | 56 | 41.0109 | 47.356 | 93.7869 | 86.4954 | 0.075595
900-56-40-4-99 | 900 | 56 | 40 | 4 | 45.8814 | 1223.5633 | 898.6164 | 55.9 | 41.3928 | 5.0907 | 135.9691 | 4.473 | 56 | 45 | 10.2276 | 99 | 4.2009 | 56 | 41.0936 | 51.0182 | 94.8442 | 88.9046 | 0.098062
900-56-40-5-99 | 900 | 56 | 40 | 5 | 45.8814 | 1223.5633 | 898.5693 | 55.9 | 41.4383 | 4.4739 | 119.5016 | 2.899 | 56 | 45 | 12.7845 | 99 | 5.2161 | 56 | 41.1482 | 54.1919 | 95.5253 | 90.2489 | 0.12075
900-56-40-6-99 | 900 | 56 | 40 | 6 | 45.8814 | 1223.5633 | 898.5297 | 55.9 | 41.474 | 4.0961 | 109.4133 | 1.8324 | 56 | 45 | 15.3413 | 99 | 6.2302 | 56 | 41.1862 | 57.1267 | 95.9992 | 91.0725 | 0.14359
900-56-40-7-99 | 900 | 56 | 40 | 7 | 45.8814 | 1223.5633 | 898.4943 | 55.9 | 41.5058 | 3.8495 | 102.8325 | 1.0865 | 56 | 45 | 17.8982 | 99 | 7.2437 | 56 | 41.2197 | 59.9301 | 96.3475 | 91.6098 | 0.16654
900-56-40-8-99 | 900 | 56 | 40 | 8 | 45.8814 | 1223.5633 | 898.4614 | 55.9 | 41.5335 | 3.6798 | 98.3032 | 0.54702 | 56 | 45 | 20.4551 | 99 | 8.2567 | 56 | 41.2446 | 62.6567 | 96.614 | 91.9796 | 0.18957
900-56-40-9-99 | 900 | 56 | 40 | 9 | 45.8814 | 1223.5633 | 898.4301 | 55.9 | 41.5657 | 3.5598 | 95.1006 | 0.15151 | 56 | 45 | 23.012 | 99 | 9.2694 | 56 | 41.2674 | 65.3336 | 96.8244 | 92.2412 | 0.21266
900-56-40-10-99 | 900 | 56 | 40 | 10 | 45.8814 | 1223.5633 | 898.3998 | 55.9 | 41.5853 | 3.4697 | 92.6952 | -0.15373 | 56 | 45 | 25.5689 | 99 | 10.2819 | 56 | 41.2819 | 67.9806 | 96.9944 | 92.4377 | 0.23578
900-56-42-1-99 | 900 | 56 | 42 | 1 | 50.8769 | 1356.7973 | 898.9176 | 55.9 | 43.0809 | 17.2893 | 461.6307 | 15.8661 | 56 | 47 | 2.5569 | 99 | 1.1363 | 56 | 42.6546 | 36.1445 | 87.2459 | 66.0174 | 0.029773
900-56-42-2-99 | 900 | 56 | 42 | 2 | 50.8769 | 1356.7973 | 898.6698 | 55.9 | 43.3333 | 10.3223 | 275.6863 | 13.9902 | 56 | 47 | 5.1138 | 99 | 2.1741 | 56 | 42.9307 | 45.6683 | 91.41 | 79.7111 | 0.049316
900-56-42-3-99 | 900 | 56 | 42 | 3 | 50.8769 | 1356.7973 | 898.5532 | 55.9 | 43.4487 | 7.5262 | 201.0349 | 9.3357 | 56 | 47 | 7.6707 | 99 | 3.1977 | 56 | 43.0804 | 51.0213 | 93.3602 | 85.207 | 0.069203
900-56-42-4-99 | 900 | 56 | 42 | 4 | 50.8769 | 1356.7973 | 898.4807 | 55.9 | 43.5179 | 6.127 | 163.6716 | 6.7609 | 56 | 47 | 10.2276 | 99 | 4.2162 | 56 | 43.1749 | 54.9775 | 94.4891 | 87.9573 | 0.089386
900-56-42-5-99 | 900 | 56 | 42 | 5 | 50.8769 | 1356.7973 | 898.4274 | 55.9 | 43.5701 | 5.3317 | 142.436 | 5.0433 | 56 | 47 | 12.7845 | 99 | 5.2323 | 56 | 43.2403 | 58.3296 | 95.2227 | 89.5204 | 0.10978
900-56-42-6-99 | 900 | 56 | 42 | 6 | 50.8769 | 1356.7973 | 898.3837 | 55.9 | 43.6072 | 4.8373 | 129.2349 | 3.8519 | 56 | 47 | 15.3413 | 99 | 6.2472 | 56 | 43.2881 | 61.3809 | 95.7364 | 90.4921 | 0.13032
900-56-42-7-99 | 900 | 56 | 42 | 7 | 50.8769 | 1356.7973 | 898.3453 | 55.9 | 43.6396 | 4.5108 | 120.5174 | 3.0018 | 56 | 47 | 17.8982 | 99 | 7.2612 | 56 | 43.3249 | 64.2643 | 96.1154 | 91.1338 | 0.15097
900-56-42-8-99 | 900 | 56 | 42 | 8 | 50.8769 | 1356.7973 | 898.3101 | 55.9 | 43.6744 | 4.286 | 114.5152 | 2.3828 | 56 | 47 | 20.4551 | 99 | 8.2747 | 56 | 43.359 | 67.046 | 96.4063 | 91.5757 | 0.17171
900-56-42-9-99 | 900 | 56 | 42 | 9 | 50.8769 | 1356.7973 | 898.2769 | 55.9 | 43.7018 | 4.1233 | 110.1728 | 1.9159 | 56 | 47 | 23.012 | 99 | 9.2879 | 56 | 43.3828 | 69.7656 | 96.6364 | 91.8955 | 0.1925
900-56-42-10-99 | 900 | 56 | 42 | 10 | 50.8769 | 1356.7973 | 898.2451 | 55.9 | 43.7248 | 4.0021 | 106.938 | 1.557 | 56 | 47 | 25.5689 | 99 | 10.3008 | 56 | 43.3994 | 72.4437 | 96.8228 | 92.1337 | 0.21333
900-56-44-1-99 | 900 | 56 | 44 | 1 | 56.3344 | 1502.3406 | 898.8515 | 55.9 | 45.1456 | 20.6586 | 551.6322 | 15.8661 | 56 | 49 | 2.5569 | 99 | 1.1444 | 56 | 44.6753 | 38.2327 | 86.6196 | 63.3287 | 0.02803
900-56-44-2-99 | 900 | 56 | 44 | 2 | 56.3344 | 1502.3406 | 898.5669 | 55.9 | 45.4363 | 12.5372 | 334.8779 | 15.8661 | 56 | 49 | 5.1138 | 99 | 2.1864 | 56 | 44.9791 | 48.911 | 90.8745 | 77.7451 | 0.045665
900-56-44-3-99 | 900 | 56 | 44 | 3 | 56.3344 | 1502.3406 | 898.4307 | 55.9 | 45.5727 | 9.1361 | 244.068 | 12.0781 | 56 | 49 | 7.6707 | 99 | 3.2123 | 56 | 45.1488 | 54.8691 | 92.9165 | 83.7825 | 0.063561
900-56-44-4-99 | 900 | 56 | 44 | 4 | 56.3344 | 1502.3406 | 898.3466 | 55.9 | 45.652 | 7.3852 | 197.3124 | 9.1 | 56 | 49 | 10.2276 | 99 | 4.2323 | 56 | 45.2586 | 59.1768 | 94.1155 | 86.8905 | 0.081717
900-56-44-5-99 | 900 | 56 | 44 | 5 | 56.3344 | 1502.3406 | 898.2858 | 55.9 | 45.7066 | 6.3694 | 170.1852 | 7.2466 | 56 | 49 | 12.7845 | 99 | 5.2495 | 56 | 45.3349 | 62.7495 | 94.902 | 88.6936 | 0.10007
900-56-44-6-99 | 900 | 56 | 44 | 6 | 56.3344 | 1502.3406 | 898.237 | 55.9 | 45.7484 | 5.7301 | 153.111 | 5.9344 | 56 | 49 | 15.3413 | 99 | 6.2652 | 56 | 45.3916 | 65.9457 | 95.4562 | 89.8285 | 0.11857
900-56-44-7-99 | 900 | 56 | 44 | 7 | 56.3344 | 1502.3406 | 898.1949 | 55.9 | 45.7827 | 5.3028 | 141.7001 | 4.9797 | 56 | 49 | 17.8982 | 99 | 7.2799 | 56 | 45.4348 | 68.9299 | 95.8671 | 90.587 | 0.13717
900-56-44-8-99 | 900 | 56 | 44 | 8 | 56.3344 | 1502.3406 | 898.1569 | 55.9 | 45.8193 | 5.0058 | 133.7692 | 4.2734 | 56 | 49 | 20.4551 | 99 | 8.294 | 56 | 45.4729 | 71.7838 | 96.1836 | 91.1142 | 0.15586
900-56-44-9-99 | 900 | 56 | 44 | 9 | 56.3344 | 1502.3406 | 898.1215 | 55.9 | 45.8466 | 4.7892 | 127.987 | 3.7336 | 56 | 49 | 23.012 | 99 | 9.3077 | 56 | 45.5013 | 74.5572 | 96.4344 | 91.4986 | 0.1746
900-56-44-10-99 | 900 | 56 | 44 | 10 | 56.3344 | 1502.3406 | 898.0879 | 55.9 | 45.8715 | 4.6276 | 123.6726 | 3.316 | 56 | 49 | 25.5689 | 99 | 10.321 | 56 | 45.5252 | 77.2758 | 96.6381 | 91.7855 | 0.1934
900-56-46-1-99 | 900 | 56 | 46 | 1 | 62.2881 | 1661.1129 | 898.7858 | 55.9 | 47.2127 | 24.5343 | 655.1698 | 15.8661 | 56 | 51 | 2.5569 | 99 | 1.1525 | 56 | 46.6937 | 40.3107 | 86.0049 | 60.6116 | 0.026487
900-56-46-2-99 | 900 | 56 | 46 | 2 | 62.2881 | 1661.1129 | 898.4614 | 55.9 | 47.5434 | 15.1627 | 405.0538 | 15.8661 | 56 | 51 | 5.1138 | 99 | 2.1991 | 56 | 47.0282 | 52.2392 | 90.3314 | 75.6572 | 0.04244
900-56-46-3-99 | 900 | 56 | 46 | 3 | 62.2881 | 1661.1129 | 898.3027 | 55.9 | 47.6896 | 11.0649 | 295.6386 | 15.0991 | 56 | 51 | 7.6707 | 99 | 3.2275 | 56 | 47.2112 | 58.8938 | 92.457 | 82.2359 | 0.058567
900-56-46-4-99 | 900 | 56 | 46 | 4 | 62.2881 | 1661.1129 | 898.2051 | 55.9 | 47.787 | 8.9044 | 237.9398 | 11.6824 | 56 | 51 | 10.2276 | 99 | 4.2492 | 56 | 47.3444 | 63.6112 | 93.7245 | 85.7044 | 0.074929
900-56-46-5-99 | 900 | 56 | 46 | 5 | 62.2881 | 1661.1129 | 898.1354 | 55.9 | 47.8503 | 7.6234 | 203.7252 | 9.5036 | 56 | 51 | 12.7845 | 99 | 5.2677 | 56 | 47.4299 | 67.4491 | 94.5636 | 87.761 | 0.091467
900-56-46-6-99 | 900 | 56 | 46 | 6 | 62.2881 | 1661.1129 | 898.0804 | 55.9 | 47.8977 | 6.8056 | 181.8817 | 8.077 | 56 | 51 | 15.3413 | 99 | 6.2843 | 56 | 47.4964 | 70.8238 | 95.159 | 89.074 | 0.10814
900-56-46-7-99 | 900 | 56 | 46 | 7 | 62.2881 | 1661.1129 | 898.0338 | 55.9 | 47.935 | 6.2527 | 167.1127 | 7.0198 | 56 | 51 | 17.8982 | 99 | 7.2998 | 56 | 47.548 | 73.9336 | 95.6026 | 89.9617 | 0.12492
900-56-46-8-99 | 900 | 56 | 46 | 8 | 62.2881 | 1661.1129 | 897.9923 | 55.9 | 47.9678 | 5.8626 | 156.6955 | 6.2208 | 56 | 51 | 20.4551 | 99 | 8.3145 | 56 | 47.5884 | 76.8806 | 95.9454 | 90.5879 | 0.14178
900-56-46-9-99 | 900 | 56 | 46 | 9 | 62.2881 | 1661.1129 | 897.9543 | 55.9 | 47.9969 | 5.5778 | 149.0888 | 5.6057 | 56 | 51 | 23.012 | 99 | 9.3288 | 56 | 47.6224 | 79.7223 | 96.2181 | 91.0452 | 0.1587
900-56-46-10-99 | 900 | 56 | 46 | 10 | 62.2881 | 1661.1129 | 897.9185 | 55.9 | 48.0226 | 5.3637 | 143.3724 | 5.1241 | 56 | 51 | 25.5689 | 99 | 10.3426 | 56 | 47.6511 | 82.4932 | 96.4399 | 91.3889 | 0.17567
900-56-48-1-99 | 900 | 56 | 48 | 1 | 68.7748 | 1834.0846 | 898.7296 | 55.9 | 49.2747 | 28.9598 | 773.3989 | 15.8661 | 56 | 53 | 2.5569 | 99 | 1.1605 | 56 | 48.7085 | 42.3719 | 85.4034 | 57.8918 | 0.025116
900-56-48-2-99 | 900 | 56 | 48 | 2 | 68.7748 | 1834.0846 | 898.3626 | 55.9 | 49.6536 | 18.2508 | 487.605 | 15.8661 | 56 | 53 | 5.1138 | 99 | 2.212 | 56 | 49.075 | 55.6377 | 89.7833 | 73.4629 | 0.039585
900-56-48-3-99 | 900 | 56 | 48 | 3 | 68.7748 | 1834.0846 | 898.1791 | 55.9 | 49.8231 | 13.38 | 357.5434 | 15.866 | 56 | 53 | 7.6707 | 99 | 3.2433 | 56 | 49.2868 | 63.0655 | 91.9856 | 80.5453 | 0.054157
900-56-48-4-99 | 900 | 56 | 48 | 4 | 68.7748 | 1834.0846 | 898.0656 | 55.9 | 49.9301 | 10.7333 | 286.8539 | 14.6193 | 56 | 53 | 10.2276 | 99 | 4.267 | 56 | 49.428 | 68.2691 | 93.3174 | 84.3936 | 0.068916
900-56-48-5-99 | 900 | 56 | 48 | 5 | 68.7748 | 1834.0846 | 897.9854 | 55.9 | 50.0028 | 9.1367 | 244.2073 | 12.087 | 56 | 53 | 12.7845 | 99 | 5.2869 | 56 | 49.5281 | 72.4225 | 94.2084 | 86.715 | 0.083839
900-56-48-6-99 | 900 | 56 | 48 | 6 | 68.7748 | 1834.0846 | 897.9229 | 55.9 | 50.0554 | 8.1013 | 216.5464 | 10.2595 | 56 | 53 | 15.3413 | 99 | 6.3046 | 56 | 49.6048 | 76.0149 | 94.8451 | 88.2206 | 0.09889
900-56-48-7-99 | 900 | 56 | 48 | 7 | 68.7748 | 1834.0846 | 897.871 | 55.9 | 50.1063 | 7.3967 | 197.7239 | 9.1264 | 56 | 53 | 17.8982 | 99 | 7.3209 | 56 | 49.6693 | 79.2764 | 95.3221 | 89.2451 | 0.11405
900-56-48-8-99 | 900 | 56 | 48 | 8 | 68.7748 | 1834.0846 | 897.8253 | 55.9 | 50.1323 | 6.8884 | 184.1467 | 8.2322 | 56 | 53 | 20.4551 | 99 | 8.3364 | 56 | 49.7099 | 82.3415 | 95.692 | 89.9841 | 0.12927
900-56-48-9-99 | 900 | 56 | 48 | 9 | 68.7748 | 1834.0846 | 897.784 | 55.9 | 50.1627 | 6.5176 | 174.241 | 7.5405 | 56 | 53 | 23.012 | 99 | 9.3512 | 56 | 49.7528 | 85.2693 | 95.9872 | 90.5233 | 0.14456
900-56-48-10-99 | 900 | 56 | 48 | 10 | 68.7748 | 1834.0846 | 897.7456 | 55.9 | 50.1911 | 6.237 | 166.7477 | 6.9927 | 56 | 53 | 25.5689 | 99 | 10.3656 | 56 | 49.7858 | 88.1067 | 96.228 | 90.9313 | 0.1599
900-56-50-1-99 | 900 | 56 | 50 | 1 | 75.8309 | 2022.278 | 898.6565 | 55.9 | 51.3398 | 33.99 | 907.8082 | 15.8661 | 56 | 55 | 2.5569 | 99 | 1.1684 | 56 | 50.7246 | 44.3979 | 84.8198 | 55.1766 | 0.0239
900-56-50-2-99 | 900 | 56 | 50 | 2 | 75.8309 | 2022.278 | 898.2441 | 55.9 | 51.7611 | 21.8539 | 583.9433 | 15.8661 | 56 | 55 | 5.1138 | 99 | 2.2252 | 56 | 51.1188 | 59.0909 | 89.233 | 71.1808 | 0.037053
900-56-50-3-99 | 900 | 56 | 50 | 3 | 75.8309 | 2022.278 | 898.0329 | 55.9 | 51.9625 | 16.1231 | 430.9155 | 15.866 | 56 | 55 | 7.6707 | 99 | 3.2597 | 56 | 51.3523 | 67.3786 | 91.5032 | 78.7382 | 0.050245
900-56-50-4-99 | 900 | 56 | 50 | 4 | 75.8309 | 2022.278 | 897.9015 | 55.9 | 52.0831 | 12.9257 | 345.5103 | 15.8658 | 56 | 55 | 10.2276 | 99 | 4.2855 | 56 | 51.5125 | 73.1328 | 92.8961 | 82.9546 | 0.063588
900-56-50-5-99 | 900 | 56 | 50 | 5 | 75.8309 | 2022.278 | 897.8089 | 55.9 | 52.1631 | 10.9549 | 292.8606 | 14.9488 | 56 | 55 | 12.7845 | 99 | 5.307 | 56 | 51.6247 | 77.6605 | 93.8373 | 85.5535 | 0.07707
900-56-50-6-99 | 900 | 56 | 50 | 6 | 75.8309 | 2022.278 | 897.7377 | 55.9 | 52.2229 | 9.6596 | 258.2529 | 12.9615 | 56 | 55 | 15.3413 | 99 | 6.3259 | 56 | 51.716 | 81.5127 | 94.5151 | 87.2617 | 0.090674
900-56-50-7-99 | 900 | 56 | 50 | 7 | 75.8309 | 2022.278 | 897.6792 | 55.9 | 52.2719 | 8.7636 | 234.3147 | 11.444 | 56 | 55 | 17.8982 | 99 | 7.3432 | 56 | 51.7878 | 84.9656 | 95.0255 | 88.4432 | 0.10437
900-56-50-8-99 | 900 | 56 | 50 | 8 | 75.8309 | 2022.278 | 897.6286 | 55.9 | 52.3154 | 8.1199 | 217.1168 | 10.293 | 56 | 55 | 20.4551 | 99 | 8.3595 | 56 | 51.845 | 88.1661 | 95.4233 | 89.292 | 0.11815
900-56-50-9-99 | 900 | 56 | 50 | 9 | 75.8309 | 2022.278 | 897.5834 | 55.9 | 52.3464 | 7.6401 | 204.2965 | 9.5391 | 56 | 55 | 23.012 | 99 | 9.3751 | 56 | 51.8912 | 91.2029 | 95.7417 | 89.9248 | 0.13198
900-56-50-10-99 | 900 | 56 | 50 | 10 | 75.8309 | 2022.278 | 897.5417 | 55.9 | 52.3704 | 7.2734 | 194.4995 | 8.9194 | 56 | 55 | 25.5689 | 99 | 10.3901 | 56 | 51.9286 | 94.1265 | 96.0021 | 90.4084 | 0.14586
900-58-10-1-99 | 900 | 58 | 10 | 1 | 7.7882 | 207.697 | 899.7521 | 57.9 | 10.2166 | 0.56381 | 15.0398 | -20.1596 | 58 | 15 | 2.5569 | 99 | 1.0365 | 58 | 10.2127 | 9.7813 | 96.0072 | 92.7608 | 0.13842
900-58-10-2-99 | 900 | 58 | 10 | 2 | 7.7882 | 207.697 | 899.7278 | 57.9 | 10.2497 | 0.46388 | 12.3746 | -22.1805 | 58 | 15 | 5.1138 | 99 | 2.0464 | 58 | 10.2264 | 12.4381 | 97.3112 | 94.0438 | 0.27306
900-58-10-3-99 | 900 | 58 | 10 | 3 | 7.7882 | 207.697 | 899.706 | 57.9 | 10.2803 | 0.44304 | 11.8189 | -22.6525 | 58 | 15 | 7.6707 | 99 | 3.0556 | 58 | 10.2356 | 15.0158 | 97.7637 | 94.3114 | 0.40843
900-58-10-4-99 | 900 | 58 | 10 | 4 | 7.7882 | 207.697 | 899.6846 | 57.9 | 10.3097 | 0.43586 | 11.6276 | -22.8197 | 58 | 15 | 10.2276 | 99 | 4.0647 | 58 | 10.2405 | 17.5799 | 97.9929 | 94.4036 | 0.54405
900-58-10-5-99 | 900 | 58 | 10 | 5 | 7.7882 | 207.697 | 899.6634 | 57.9 | 10.3378 | 0.43285 | 11.5475 | -22.8905 | 58 | 15 | 12.7845 | 99 | 5.0737 | 58 | 10.2424 | 20.1398 | 98.1312 | 94.4423 | 0.67978
900-58-10-6-99 | 900 | 58 | 10 | 6 | 7.7882 | 207.697 | 899.6423 | 57.9 | 10.3666 | 0.43157 | 11.5138 | -22.9204 | 58 | 15 | 15.3413 | 99 | 6.0826 | 58 | 10.245 | 22.698 | 98.2238 | 94.4587 | 0.81559
900-58-10-7-99 | 900 | 58 | 10 | 7 | 7.7882 | 207.697 | 899.6212 | 57.9 | 10.3956 | 0.43113 | 11.5024 | -22.9305 | 58 | 15 | 17.8982 | 99 | 7.0915 | 58 | 10.248 | 25.2553 | 98.2901 | 94.4643 | 0.95147
900-58-10-8-99 | 900 | 58 | 10 | 8 | 7.7882 | 207.697 | 899.6001 | 57.9 | 10.4243 | 0.43113 | 11.5027 | -22.9305 | 58 | 15 | 20.4551 | 99 | 8.1004 | 58 | 10.2508 | 27.8122 | 98.3398 | 94.4642 | 1.0874
900-58-10-9-99 | 900 | 58 | 10 | 9 | 7.7882 | 207.697 | 899.579 | 57.9 | 10.4531 | 0.4314 | 11.5101 | -22.9302 | 58 | 15 | 23.012 | 99 | 9.1093 | 58 | 10.2538 | 30.3688 | 98.3786 | 94.4608 | 1.2234
900-58-10-10-99 | 900 | 58 | 10 | 10 | 7.7882 | 207.697 | 899.5579 | 57.9 | 10.4807 | 0.4318 | 11.521 | -22.9236 | 58 | 15 | 25.5689 | 99 | 10.1182 | 58 | 10.2576 | 32.9253 | 98.4096 | 94.4557 | 1.3594
900-58-12-1-99 | 900 | 58 | 12 | 1 | 8.863 | 236.3603 | 899.7219 | 57.9 | 12.2471 | 0.69149 | 18.4467 | -18.0127 | 58 | 17 | 2.5569 | 99 | 1.0402 | 58 | 12.231 | 10.7284 | 95.659 | 92.1979 | 0.12238
900-58-12-2-99 | 900 | 58 | 12 | 2 | 8.863 | 236.3603 | 899.6957 | 57.9 | 12.2864 | 0.54795 | 14.6179 | -20.455 | 58 | 17 | 5.1138 | 99 | 2.0506 | 58 | 12.2567 | 13.4288 | 97.1201 | 93.8175 | 0.24053
900-58-12-3-99 | 900 | 58 | 12 | 3 | 8.863 | 236.3603 | 899.6732 | 57.9 | 12.3132 | 0.51689 | 13.7895 | -21.0613 | 58 | 17 | 7.6707 | 99 | 3.0601 | 58 | 12.2648 | 16.0168 | 97.6312 | 94.168 | 0.35945
900-58-12-4-99 | 900 | 58 | 12 | 4 | 8.863 | 236.3603 | 899.6512 | 57.9 | 12.3413 | 0.5059 | 13.4967 | -21.2836 | 58 | 17 | 10.2276 | 99 | 4.0694 | 58 | 12.2697 | 18.5847 | 97.8907 | 94.292 | 0.47864
900-58-12-5-99 | 900 | 58 | 12 | 5 | 8.863 | 236.3603 | 899.6295 | 57.9 | 12.3703 | 0.50116 | 13.3705 | -21.3808 | 58 | 17 | 12.7845 | 99 | 5.0786 | 58 | 12.2731 | 21.1463 | 98.0475 | 94.3455 | 0.59796
900-58-12-6-99 | 900 | 58 | 12 | 6 | 8.863 | 236.3603 | 899.6079 | 57.9 | 12.3988 | 0.49894 | 13.3117 | -21.4264 | 58 | 17 | 15.3413 | 99 | 6.0878 | 58 | 12.2757 | 23.7054 | 98.1525 | 94.3705 | 0.71736
900-58-12-7-99 | 900 | 58 | 12 | 7 | 8.863 | 236.3603 | 899.5863 | 57.9 | 12.4281 | 0.49799 | 13.2865 | -21.4459 | 58 | 17 | 17.8982 | 99 | 7.0969 | 58 | 12.2792 | 26.2632 | 98.2277 | 94.3813 | 0.83682
900-58-12-8-99 | 900 | 58 | 12 | 8 | 8.863 | 236.3603 | 899.5647 | 57.9 | 12.4565 | 0.49767 | 13.2783 | -21.4459 | 58 | 17 | 20.4551 | 99 | 8.1061 | 58 | 12.2819 | 28.8204 | 98.2842 | 94.3849 | 0.95633
900-58-12-9-99 | 900 | 58 | 12 | 9 | 8.863 | 236.3603 | 899.5432 | 57.9 | 12.4843 | 0.49772 | 13.2801 | -21.4523 | 58 | 17 | 23.012 | 99 | 9.1152 | 58 | 12.2858 | 31.3773 | 98.3282 | 94.3843 | 1.0759
900-58-12-10-99 | 900 | 58 | 12 | 10 | 8.863 | 236.3603 | 899.5216 | 57.9 | 12.5144 | 0.4981 | 13.2905 | -21.4509 | 58 | 17 | 25.5689 | 99 | 10.1243 | 58 | 12.2892 | 33.9338 | 98.3635 | 94.38 | 1.1955
900-58-14-1-99 | 900 | 58 | 14 | 1 | 10.0661 | 268.4444 | 899.6887 | 57.9 | 14.2825 | 0.85298 | 22.7552 | -15.7716 | 58 | 19 | 2.5569 | 99 | 1.0442 | 58 | 14.2555 | 11.77 | 95.2796 | 91.5262 | 0.10854
900-58-14-2-99 | 900 | 58 | 14 | 2 | 10.0661 | 268.4444 | 899.6602 | 57.9 | 14.3235 | 0.64905 | 17.3155 | -18.6791 | 58 | 19 | 5.1138 | 99 | 2.0551 | 58 | 14.2868 | 14.5308 | 96.9091 | 93.5521 | 0.21238
900-58-14-3-99 | 900 | 58 | 14 | 3 | 10.0661 | 268.4444 | 899.6367 | 57.9 | 14.35 | 0.60355 | 16.1022 | -19.4428 | 58 | 19 | 7.6707 | 99 | 3.065 | 58 | 14.2971 | 17.1332 | 97.4845 | 94.0041 | 0.31704
900-58-14-4-99 | 900 | 58 | 14 | 4 | 10.0661 | 268.4444 | 899.6141 | 57.9 | 14.377 | 0.58706 | 15.6625 | -19.7328 | 58 | 19 | 10.2276 | 99 | 4.0746 | 58 | 14.3019 | 19.7066 | 97.7776 | 94.1679 | 0.42198
900-58-14-5-99 | 900 | 58 | 14 | 5 | 10.0661 | 268.4444 | 899.5919 | 57.9 | 14.4063 | 0.57974 | 15.4676 | -19.8637 | 58 | 19 | 12.7845 | 99 | 5.0841 | 58 | 14.3064 | 22.2708 | 97.9549 | 94.2407 | 0.52707
900-58-14-6-99 | 900 | 58 | 14 | 6 | 10.0661 | 268.4444 | 899.5697 | 57.9 | 14.4353 | 0.57615 | 15.3722 | -19.9284 | 58 | 19 | 15.3413 | 99 | 6.0935 | 58 | 14.3101 | 24.8313 | 98.0738 | 94.2764 | 0.63225
900-58-14-7-99 | 900 | 58 | 14 | 7 | 10.0661 | 268.4444 | 899.5477 | 57.9 | 14.464 | 0.57436 | 15.3248 | -19.9607 | 58 | 19 | 17.8982 | 99 | 7.1029 | 58 | 14.3135 | 27.3899 | 98.1589 | 94.2941 | 0.73749
900-58-14-8-99 | 900 | 58 | 14 | 8 | 10.0661 | 268.4444 | 899.5256 | 57.9 | 14.4917 | 0.57352 | 15.3028 | -19.9756 | 58 | 19 | 20.4551 | 99 | 8.1122 | 58 | 14.3175 | 29.9477 | 98.2229 | 94.3025 | 0.84277
900-58-14-9-99 | 900 | 58 | 14 | 9 | 10.0661 | 268.4444 | 899.5036 | 57.9 | 14.5218 | 0.57335 | 15.2988 | -19.9756 | 58 | 19 | 23.012 | 99 | 9.1215 | 58 | 14.321 | 32.5047 | 98.2728 | 94.3041 | 0.9481
900-58-14-10-99 | 900 | 58 | 14 | 10 | 10.0661 | 268.4444 | 899.4816 | 57.9 | 14.5493 | 0.57346 | 15.3019 | -19.9784 | 58 | 19 | 25.5689 | 99 | 10.1309 | 58 | 14.3248 | 35.0615 | 98.3128 | 94.3031 | 1.0535
900-58-16-1-99 | 900 | 58 | 16 | 1 | 11.4102 | 304.29 | 899.6525 | 57.9 | 16.3237 | 1.0577 | 28.2178 | -13.4382 | 58 | 21 | 2.5569 | 99 | 1.0486 | 58 | 16.2839 | 12.9094 | 94.8687 | 90.7303 | 0.096595
900-58-16-2-99 | 900 | 58 | 16 | 2 | 11.4102 | 304.29 | 899.6209 | 57.9 | 16.3592 | 0.77126 | 20.5768 | -16.8464 | 58 | 21 | 5.1138 | 99 | 2.0601 | 58 | 16.3137 | 15.7527 | 96.6771 | 93.2406 | 0.18799
900-58-16-3-99 | 900 | 58 | 16 | 3 | 11.4102 | 304.29 | 899.5963 | 57.9 | 16.3886 | 0.70563 | 18.8265 | -17.7922 | 58 | 21 | 7.6707 | 99 | 3.0704 | 58 | 16.3301 | 18.3752 | 97.3227 | 93.8158 | 0.28025
900-58-16-4-99 | 900 | 58 | 16 | 4 | 11.4102 | 304.29 | 899.573 | 57.9 | 16.4174 | 0.68139 | 18.1801 | -18.1622 | 58 | 21 | 10.2276 | 99 | 4.0803 | 58 | 16.3382 | 20.9564 | 97.6527 | 94.0282 | 0.37283
900-58-16-5-99 | 900 | 58 | 16 | 5 | 11.4102 | 304.29 | 899.5502 | 57.9 | 16.4475 | 0.67035 | 17.8859 | -18.3346 | 58 | 21 | 12.7845 | 99 | 5.09 | 58 | 16.3445 | 23.5243 | 97.8527 | 94.125 | 0.46556
900-58-16-6-99 | 900 | 58 | 16 | 6 | 11.4102 | 304.29 | 899.5275 | 57.9 | 16.4743 | 0.6646 | 17.7331 | -18.4253 | 58 | 21 | 15.3413 | 99 | 6.0997 | 58 | 16.3484 | 26.0869 | 97.9869 | 94.1754 | 0.55837
900-58-16-7-99 | 900 | 58 | 16 | 7 | 11.4102 | 304.29 | 899.5049 | 57.9 | 16.5048 | 0.66167 | 17.6552 | -18.4717 | 58 | 21 | 17.8982 | 99 | 7.1093 | 58 | 16.352 | 28.6468 | 98.0831 | 94.2011 | 0.65125
900-58-16-8-99 | 900 | 58 | 16 | 8 | 11.4102 | 304.29 | 899.4824 | 57.9 | 16.5322 | 0.66005 | 17.6126 | -18.4972 | 58 | 21 | 20.4551 | 99 | 8.1189 | 58 | 16.3566 | 31.2053 | 98.1555 | 94.2152 | 0.74418
900-58-16-9-99 | 900 | 58 | 16 | 9 | 11.4102 | 304.29 | 899.4599 | 57.9 | 16.5605 | 0.65933 | 17.5938 | -18.5084 | 58 | 21 | 23.012 | 99 | 9.1284 | 58 | 16.3603 | 33.7629 | 98.2118 | 94.2216 | 0.83714
900-58-16-10-99 | 900 | 58 | 16 | 10 | 11.4102 | 304.29 | 899.4374 | 57.9 | 16.5888 | 0.65915 | 17.5895 | -18.5084 | 58 | 21 | 25.5689 | 99 | 10.138 | 58 | 16.3642 | 36.32 | 98.257 | 94.2231 | 0.93014
900-58-18-1-99 | 900 | 58 | 18 | 1 | 12.9092 | 344.2645 | 899.6131 | 57.9 | 18.3613 | 1.3163 | 35.1187 | -11.027 | 58 | 23 | 2.5569 | 99 | 1.0533 | 58 | 18.3081 | 14.1497 | 94.4259 | 89.8033 | 0.08626
900-58-18-2-99 | 900 | 58 | 18 | 2 | 12.9092 | 344.2645 | 899.5775 | 57.9 | 18.4051 | 0.92075 | 24.5663 | -14.9398 | 58 | 23 | 5.1138 | 99 | 2.0656 | 58 | 18.351 | 17.1022 | 96.4227 | 92.8675 | 0.16683
900-58-18-3-99 | 900 | 58 | 18 | 3 | 12.9092 | 344.2645 | 899.5516 | 57.9 | 18.4355 | 0.82686 | 22.0618 | -16.0977 | 58 | 23 | 7.6707 | 99 | 3.0763 | 58 | 18.3681 | 19.753 | 97.1445 | 93.5948 | 0.2483
900-58-18-4-99 | 900 | 58 | 18 | 4 | 12.9092 | 344.2645 | 899.5275 | 57.9 | 18.462 | 0.79139 | 21.1161 | -16.5669 | 58 | 23 | 10.2276 | 99 | 4.0865 | 58 | 18.3777 | 22.3453 | 97.515 | 93.8695 | 0.33009
900-58-18-5-99 | 900 | 58 | 18 | 5 | 12.9092 | 344.2645 | 899.504 | 57.9 | 18.4922 | 0.77495 | 20.6781 | -16.7909 | 58 | 23 | 12.7845 | 99 | 5.0965 | 58 | 18.3853 | 24.9187 | 97.7401 | 93.9969 | 0.41206
900-58-18-6-99 | 900 | 58 | 18 | 6 | 12.9092 | 344.2645 | 899.4808 | 57.9 | 18.5195 | 0.76623 | 20.4459 | -16.9114 | 58 | 23 | 15.3413 | 99 | 6.1064 | 58 | 18.3906 | 27.4843 | 97.8912 | 94.0644 | 0.49411
900-58-18-7-99 | 900 | 58 | 18 | 7 | 12.9092 | 344.2645 | 899.4577 | 57.9 | 18.5478 | 0.76141 | 20.3176 | -16.9785 | 58 | 23 | 17.8982 | 99 | 7.1163 | 58 | 18.395 | 30.046 | 97.9996 | 94.1018 | 0.57624
900-58-18-8-99 | 900 | 58 | 18 | 8 | 12.9092 | 344.2645 | 899.4346 | 57.9 | 18.5762 | 0.75869 | 20.2457 | -17.0163 | 58 | 23 | 20.4551 | 99 | 8.1261 | 58 | 18.3991 | 32.6056 | 98.0812 | 94.1229 | 0.65841
900-58-18-9-99 | 900 | 58 | 18 | 9 | 12.9092 | 344.2645 | 899.4116 | 57.9 | 18.6044 | 0.75722 | 20.2069 | -17.0367 | 58 | 23 | 23.012 | 99 | 9.1359 | 58 | 18.4031 | 35.164 | 98.1448 | 94.1343 | 0.74062
900-58-18-10-99 | 900 | 58 | 18 | 10 | 12.9092 | 344.2645 | 899.3887 | 57.9 | 18.6322 | 0.75651 | 20.1886 | -17.0367 | 58 | 23 | 25.5689 | 99 | 10.1457 | 58 | 18.4068 | 37.7215 | 98.1958 | 94.1397 | 0.82287
900-58-20-1-99 | 900 | 58 | 20 | 1 | 14.5778 | 388.7633 | 899.5705 | 57.9 | 20.405 | 1.6437 | 43.8546 | -8.5383 | 58 | 25 | 2.5569 | 99 | 1.0584 | 58 | 20.338 | 15.491 | 93.9522 | 88.7248 | 0.077315
900-58-20-2-99 | 900 | 58 | 20 | 2 | 14.5778 | 388.7633 | 899.5299 | 57.9 | 20.4525 | 1.1039 | 29.4551 | -12.961 | 58 | 25 | 5.1138 | 99 | 2.0715 | 58 | 20.3871 | 18.5876 | 96.145 | 92.4273 | 0.14844
900-58-20-3-99 | 900 | 58 | 20 | 3 | 14.5778 | 388.7633 | 899.5022 | 57.9 | 20.4845 | 0.97131 | 25.9174 | -14.3561 | 58 | 25 | 7.6707 | 99 | 3.0827 | 58 | 20.4114 | 21.2771 | 96.9489 | 93.3371 | 0.22048
900-58-20-4-99 | 900 | 58 | 20 | 4 | 14.5778 | 388.7633 | 899.4772 | 57.9 | 20.5126 | 0.92032 | 24.5576 | -14.9399 | 58 | 25 | 10.2276 | 99 | 4.0932 | 58 | 20.4224 | 23.885 | 97.3636 | 93.6868 | 0.29288
900-58-20-5-99 | 900 | 58 | 20 | 5 | 14.5778 | 388.7633 | 899.453 | 57.9 | 20.5414 | 0.89612 | 23.9125 | -15.2274 | 58 | 25 | 12.7845 | 99 | 5.1036 | 58 | 20.4297 | 26.4661 | 97.6161 | 93.8528 | 0.36545
900-58-20-6-99 | 900 | 58 | 20 | 6 | 14.5778 | 388.7633 | 899.4291 | 57.9 | 20.5686 | 0.88308 | 23.5653 | -15.3851 | 58 | 25 | 15.3413 | 99 | 6.1137 | 58 | 20.4352 | 29.036 | 97.7859 | 93.9422 | 0.43813
900-58-20-7-99 | 900 | 58 | 20 | 7 | 14.5778 | 388.7633 | 899.4055 | 57.9 | 20.5968 | 0.87564 | 23.3673 | -15.476 | 58 | 25 | 17.8982 | 99 | 7.1239 | 58 | 20.4403 | 31.6004 | 97.9078 | 93.9933 | 0.51087
900-58-20-8-99 | 900 | 58 | 20 | 8 | 14.5778 | 388.7633 | 899.3819 | 57.9 | 20.6249 | 0.87123 | 23.2503 | -15.5301 | 58 | 25 | 20.4551 | 99 | 8.1339 | 58 | 20.445 | 34.1617 | 97.9997 | 94.0235 | 0.58366
900-58-20-9-99 | 900 | 58 | 20 | 9 | 14.5778 | 388.7633 | 899.3584 | 57.9 | 20.6528 | 0.86863 | 23.1813 | -15.562 | 58 | 25 | 23.012 | 99 | 9.144 | 58 | 20.45 | 36.7212 | 98.0713 | 94.0414 | 0.6565
900-58-20-10-99 | 900 | 58 | 20 | 10 | 14.5778 | 388.7633 | 899.335 | 57.9 | 20.6803 | 0.86713 | 23.142 | -15.5803 | 58 | 25 | 25.5689 | 99 | 10.154 | 58 | 20.4539 | 39.2795 | 98.1287 | 94.0517 | 0.72936
900-58-22-1-99 | 900 | 58 | 22 | 1 | 16.4315 | 438.1992 | 899.5248 | 57.9 | 22.4509 | 2.0556 | 54.8489 | -5.9908 | 58 | 27 | 2.5569 | 99 | 1.0638 | 58 | 22.3659 | 16.9328 | 93.4489 | 87.4897 | 0.069561
900-58-22-2-99 | 900 | 58 | 22 | 2 | 16.4315 | 438.1992 | 899.4778 | 57.9 | 22.5046 | 1.3297 | 35.4812 | -10.9042 | 58 | 27 | 5.1138 | 99 | 2.0779 | 58 | 22.4262 | 20.2156 | 95.8433 | 91.9076 | 0.13243
900-58-22-3-99 | 900 | 58 | 22 | 3 | 16.4315 | 438.1992 | 899.448 | 57.9 | 22.5387 | 1.1445 | 30.5412 | -12.5599 | 58 | 27 | 7.6707 | 99 | 3.0896 | 58 | 22.4556 | 22.9576 | 96.7351 | 93.0346 | 0.19625
900-58-22-4-99 | 900 | 58 | 22 | 4 | 16.4315 | 438.1992 | 899.4218 | 57.9 | 22.5669 | 1.072 | 28.6055 | -13.2774 | 58 | 27 | 10.2276 | 99 | 4.1006 | 58 | 22.4692 | 25.5871 | 97.1977 | 93.4762 | 0.26042
900-58-22-5-99 | 900 | 58 | 22 | 5 | 16.4315 | 438.1992 | 899.3967 | 57.9 | 22.5957 | 1.037 | 27.6726 | -13.6394 | 58 | 27 | 12.7845 | 99 | 5.1112 | 58 | 22.4782 | 28.179 | 97.4802 | 93.6892 | 0.32479
900-58-22-6-99 | 900 | 58 | 22 | 6 | 16.4315 | 438.1992 | 899.3722 | 57.9 | 22.6229 | 1.0178 | 27.1622 | -13.8423 | 58 | 27 | 15.3413 | 99 | 6.1217 | 58 | 22.4845 | 30.755 | 97.6705 | 93.8057 | 0.38926
900-58-22-7-99 | 900 | 58 | 22 | 7 | 16.4315 | 438.1992 | 899.348 | 57.9 | 22.6509 | 1.0066 | 26.8641 | -13.9624 | 58 | 27 | 17.8982 | 99 | 7.1321 | 58 | 22.4913 | 33.3231 | 97.8073 | 93.8739 | 0.45381
900-58-22-8-99 | 900 | 58 | 22 | 8 | 16.4315 | 438.1992 | 899.3239 | 57.9 | 22.6787 | 0.99975 | 26.6817 | -14.0365 | 58 | 27 | 20.4551 | 99 | 8.1424 | 58 | 22.4959 | 35.8869 | 97.9104 | 93.9156 | 0.51841
900-58-22-9-99 | 900 | 58 | 22 | 9 | 16.4315 | 438.1992 | 899.2999 | 57.9 | 22.7064 | 0.99548 | 26.5685 | -14.0827 | 58 | 27 | 23.012 | 99 | 9.1527 | 58 | 22.5015 | 38.448 | 97.9908 | 93.9416 | 0.58305
900-58-22-10-99 | 900 | 58 | 22 | 10 | 16.4315 | 438.1992 | 899.2759 | 57.9 | 22.7335 | 0.99281 | 26.4979 | -14.1116 | 58 | 27 | 25.5689 | 99 | 10.1629 | 58 | 22.5057 | 41.0076 | 98.0553 | 93.9579 | 0.64772
900-58-24-1-99 | 900 | 58 | 24 | 1 | 18.4849 | 492.9601 | 899.4761 | 57.9 | 24.5029 | 2.5714 | 68.6137 | -3.4036 | 58 | 29 | 2.5569 | 99 | 1.0696 | 58 | 24.3943 | 18.4704 | 92.9192 | 86.0894 | 0.06284
900-58-24-2-99 | 900 | 58 | 24 | 2 | 18.4849 | 492.9601 | 899.4212 | 57.9 | 24.5633 | 1.6088 | 42.9322 | -8.7731 | 58 | 29 | 5.1138 | 99 | 2.0848 | 58 | 24.4691 | 21.9899 | 95.5184 | 91.2965 | 0.11851
900-58-24-3-99 | 900 | 58 | 24 | 3 | 18.4849 | 492.9601 | 899.3886 | 57.9 | 24.5969 | 1.353 | 36.1066 | -10.7101 | 58 | 29 | 7.6707 | 99 | 3.0971 | 58 | 24.4991 | 24.8026 | 96.5034 | 92.6805 | 0.17511
900-58-24-4-99 | 900 | 58 | 24 | 4 | 18.4849 | 492.9601 | 899.361 | 57.9 | 24.6287 | 1.2513 | 33.3925 | -11.5763 | 58 | 29 | 10.2276 | 99 | 4.1084 | 58 | 24.5214 | 27.4612 | 97.0178 | 93.2309 | 0.2321
900-58-24-5-99 | 900 | 58 | 24 | 5 | 18.4849 | 492.9601 | 899.335 | 57.9 | 24.656 | 1.2011 | 32.0562 | -12.0271 | 58 | 29 | 12.7845 | 99 | 5.1194 | 58 | 24.5287 | 30.0682 | 97.333 | 93.502 | 0.28929
900-58-24-6-99 | 900 | 58 | 24 | 6 | 18.4849 | 492.9601 | 899.3098 | 57.9 | 24.6849 | 1.1736 | 31.3219 | -12.2823 | 58 | 29 | 15.3413 | 99 | 6.1301 | 58 | 24.541 | 32.6527 | 97.5457 | 93.651 | 0.34659
900-58-24-7-99 | 900 | 58 | 24 | 7 | 18.4849 | 492.9601 | 899.2849 | 57.9 | 24.7127 | 1.1571 | 30.8817 | -12.4379 | 58 | 29 | 17.8982 | 99 | 7.1408 | 58 | 24.5479 | 35.2261 | 97.6988 | 93.7404 | 0.40397
900-58-24-8-99 | 900 | 58 | 24 | 8 | 18.4849 | 492.9601 | 899.2603 | 57.9 | 24.7403 | 1.1467 | 30.6063 | -12.5363 | 58 | 29 | 20.4551 | 99 | 8.1513 | 58 | 24.5539 | 37.7933 | 97.8142 | 93.7964 | 0.46141
900-58-24-9-99 | 900 | 58 | 24 | 9 | 18.4849 | 492.9601 | 899.2357 | 57.9 | 24.7679 | 1.1401 | 30.4292 | -12.6001 | 58 | 29 | 23.012 | 99 | 9.1618 | 58 | 24.5594 | 40.3569 | 97.9044 | 93.8325 | 0.51889
900-58-24-10-99 | 900 | 58 | 24 | 10 | 18.4849 | 492.9601 | 899.2112 | 57.9 | 24.7953 | 1.1357 | 30.3143 | -12.6415 | 58 | 29 | 25.5689 | 99 | 10.1723 | 58 | 24.5647 | 42.9181 | 97.9767 | 93.8559 | 0.5764
900-58-26-1-99 | 900 | 58 | 26 | 1 | 20.7588 | 553.5967 | 899.4313 | 57.9 | 26.5558 | 3.2134 | 85.7491 | -0.78364 | 58 | 31 | 2.5569 | 99 | 1.0757 | 58 | 26.424 | 20.1023 | 92.3637 | 84.5205 | 0.056995
900-58-26-2-99 | 900 | 58 | 26 | 2 | 20.7588 | 553.5967 | 899.3666 | 57.9 | 26.6264 | 1.9548 | 52.1668 | -6.5643 | 58 | 31 | 5.1138 | 99 | 2.0923 | 58 | 26.5135 | 23.9178 | 95.1682 | 90.5834 | 0.10636
900-58-26-3-99 | 900 | 58 | 26 | 3 | 20.7588 | 553.5967 | 899.3306 | 57.9 | 26.6686 | 1.6067 | 42.8809 | -8.7865 | 58 | 31 | 7.6707 | 99 | 3.1052 | 58 | 26.5559 | 26.8227 | 96.2514 | 92.2599 | 0.15664
900-58-26-4-99 | 900 | 58 | 26 | 4 | 20.7588 | 553.5967 | 899.3013 | 57.9 | 26.6933 | 1.4643 | 39.0799 | -9.8278 | 58 | 31 | 10.2276 | 99 | 4.1169 | 58 | 26.5738 | 29.5221 | 96.8214 | 92.9463 | 0.20731
900-58-26-5-99 | 900 | 58 | 26 | 5 | 20.7588 | 553.5967 | 899.2742 | 57.9 | 26.7256 | 1.3941 | 37.2071 | -10.3758 | 58 | 31 | 12.7845 | 99 | 5.1282 | 58 | 26.5888 | 32.1492 | 97.1719 | 93.2845 | 0.2582
900-58-26-6-99 | 900 | 58 | 26 | 6 | 20.7588 | 553.5967 | 899.2481 | 57.9 | 26.7529 | 1.3545 | 36.1525 | -10.6959 | 58 | 31 | 15.3413 | 99 | 6.1393 | 58 | 26.6011 | 34.7456 | 97.409 | 93.475 | 0.30921
900-58-26-7-99 | 900 | 58 | 26 | 7 | 20.7588 | 553.5967 | 899.2225 | 57.9 | 26.7806 | 1.3305 | 35.514 | -10.8938 | 58 | 31 | 17.8982 | 99 | 7.1502 | 58 | 26.6093 | 37.3265 | 97.5799 | 93.5904 | 0.3603
900-58-26-8-99 | 900 | 58 | 26 | 8 | 20.7588 | 553.5967 | 899.1973 | 57.9 | 26.8081 | 1.3153 | 35.1071 | -11.0217 | 58 | 31 | 20.4551 | 99 | 8.161 | 58 | 26.6163 | 39.8987 | 97.7089 | 93.6641 | 0.41145
900-58-26-9-99 | 900 | 58 | 26 | 9 | 20.7588 | 553.5967 | 899.1721 | 57.9 | 26.8353 | 1.3052 | 34.839 | -11.1067 | 58 | 31 | 23.012 | 99 | 9.1717 | 58 | 26.6226 | 42.4656 | 97.8097 | 93.7126 | 0.46264
900-58-26-10-99 | 900 | 58 | 26 | 10 | 20.7588 | 553.5967 | 899.1471 | 57.9 | 26.8618 | 1.2984 | 34.6577 | -11.1645 | 58 | 31 | 25.5689 | 99 | 10.1824 | 58 | 26.6271 | 45.0294 | 97.8906 | 93.7455 | 0.51386
900-58-28-1-99 | 900 | 58 | 28 | 1 | 23.2724 | 620.6288 | 899.3785 | 57.9 | 28.611 | 4.007 | 106.9326 | 1.8515 | 58 | 33 | 2.5569 | 99 | 1.0821 | 58 | 28.4542 | 21.8224 | 91.7856 | 82.7824 | 0.051906
900-58-28-2-99 | 900 | 58 | 28 | 2 | 23.2724 | 620.6288 | 899.3017 | 57.9 | 28.6936 | 2.3839 | 63.6226 | -4.281 | 58 | 33 | 5.1138 | 99 | 2.1003 | 58 | 28.5598 | 26.0024 | 94.7929 | 89.7567 | 0.095746
900-58-28-3-99 | 900 | 58 | 28 | 3 | 23.2724 | 620.6288 | 899.2615 | 57.9 | 28.7417 | 1.9153 | 51.1208 | -6.7954 | 58 | 33 | 7.6707 | 99 | 3.1139 | 58 | 28.6109 | 29.0278 | 95.9785 | 91.7699 | 0.14047
900-58-28-4-99 | 900 | 58 | 28 | 4 | 23.2724 | 620.6288 | 899.23 | 57.9 | 28.7714 | 1.7199 | 45.9048 | -8.0176 | 58 | 33 | 10.2276 | 99 | 4.1262 | 58 | 28.6364 | 31.7801 | 96.6075 | 92.6099 | 0.18559
900-58-28-5-99 | 900 | 58 | 28 | 5 | 23.2724 | 620.6288 | 899.2015 | 57.9 | 28.7999 | 1.6214 | 43.2773 | -8.6829 | 58 | 33 | 12.7845 | 99 | 5.1379 | 58 | 28.6534 | 34.4355 | 96.9961 | 93.0331 | 0.23094
900-58-28-6-99 | 900 | 58 | 28 | 6 | 23.2724 | 620.6288 | 899.1745 | 57.9 | 28.8254 | 1.5653 | 41.7816 | -9.0785 | 58 | 33 | 15.3413 | 99 | 6.1492 | 58 | 28.664 | 37.0485 | 97.2596 | 93.2741 | 0.27641
900-58-28-7-99 | 900 | 58 | 28 | 7 | 23.2724 | 620.6288 | 899.1481 | 57.9 | 28.8549 | 1.5312 | 40.8732 | -9.3252 | 58 | 33 | 17.8982 | 99 | 7.1604 | 58 | 28.6745 | 39.6395 | 97.4499 | 93.4205 | 0.32197
900-58-28-8-99 | 900 | 58 | 28 | 8 | 23.2724 | 620.6288 | 899.1221 | 57.9 | 28.8813 | 1.509 | 40.2804 | -9.489 | 58 | 33 | 20.4551 | 99 | 8.1715 | 58 | 28.6816 | 42.2186 | 97.5937 | 93.5161 | 0.36759
900-58-28-9-99 | 900 | 58 | 28 | 9 | 23.2724 | 620.6288 | 899.0964 | 57.9 | 28.9093 | 1.4942 | 39.8872 | -9.5988 | 58 | 33 | 23.012 | 99 | 9.1825 | 58 | 28.6913 | 44.7903 | 97.7061 | 93.5796 | 0.41326
900-58-28-10-99 | 900 | 58 | 28 | 10 | 23.2724 | 620.6288 | 899.0708 | 57.9 | 28.9361 | 1.4839 | 39.6149 | -9.6755 | 58 | 33 | 25.5689 | 99 | 10.1934 | 58 | 28.698 | 47.3574 | 97.7964 | 93.6236 | 0.45896
900-58-30-1-99 | 900 | 58 | 30 | 1 | 26.0464 | 694.6116 | 899.3129 | 57.9 | 30.6723 | 4.9811 | 132.9382 | 4.4937 | 58 | 35 | 2.5569 | 99 | 1.0889 | 58 | 30.4854 | 23.6222 | 91.1884 | 80.8761 | 0.047471
900-58-30-2-99 | 900 | 58 | 30 | 2 | 26.0464 | 694.6116 | 899.2218 | 57.9 | 30.7667 | 2.9156 | 77.8219 | -1.9297 | 58 | 35 | 5.1138 | 99 | 2.1088 | 58 | 30.6074 | 28.2446 | 94.3929 | 88.806 | 0.086465
900-58-30-3-99 | 900 | 58 | 30 | 3 | 26.0464 | 694.6116 | 899.1761 | 57.9 | 30.8151 | 2.2917 | 61.1715 | -4.7355 | 58 | 35 | 7.6707 | 99 | 3.1233 | 58 | 30.6639 | 31.4254 | 95.6838 | 91.2015 | 0.12629
900-58-30-4-99 | 900 | 58 | 30 | 4 | 26.0464 | 694.6116 | 899.1419 | 57.9 | 30.8474 | 2.026 | 54.0817 | -6.1521 | 58 | 35 | 10.2276 | 99 | 4.1362 | 58 | 30.6954 | 34.248 | 96.3754 | 92.2215 | 0.16653
900-58-30-5-99 | 900 | 58 | 30 | 5 | 26.0464 | 694.6116 | 899.1118 | 57.9 | 30.8808 | 1.8907 | 50.4707 | -6.9412 | 58 | 35 | 12.7845 | 99 | 5.1483 | 58 | 30.7208 | 36.9402 | 96.8048 | 92.7411 | 0.20699
900-58-30-6-99 | 900 | 58 | 30 | 6 | 26.0464 | 694.6116 | 899.0836 | 57.9 | 30.9084 | 1.8126 | 48.3878 | -7.4204 | 58 | 35 | 15.3413 | 99 | 6.16 | 58 | 30.7338 | 39.5752 | 97.0968 | 93.0409 | 0.24759
900-58-30-7-99 | 900 | 58 | 30 | 7 | 26.0464 | 694.6116 | 899.0563 | 57.9 | 30.9363 | 1.7643 | 47.0995 | -7.7266 | 58 | 35 | 17.8982 | 99 | 7.1715 | 58 | 30.7459 | 42.1804 | 97.3081 | 93.2264 | 0.28828
900-58-30-8-99 | 900 | 58 | 30 | 8 | 26.0464 | 694.6116 | 899.0295 | 57.9 | 30.9609 | 1.7324 | 46.2494 | -7.9328 | 58 | 35 | 20.4551 | 99 | 8.1829 | 58 | 30.7561 | 44.7691 | 97.4679 | 93.3489 | 0.32903
900-58-30-9-99 | 900 | 58 | 30 | 9 | 26.0464 | 694.6116 | 899.0031 | 57.9 | 30.9888 | 1.7109 | 45.678 | -8.0734 | 58 | 35 | 23.012 | 99 | 9.1941 | 58 | 30.7645 | 47.3475 | 97.593 | 93.4312 | 0.36983
900-58-30-10-99 | 900 | 58 | 30 | 10 | 26.0464 | 694.6116 | 898.9769 | 57.9 | 31.0158 | 1.6959 | 45.278 | -8.1728 | 58 | 35 | 25.5689 | 99 | 10.2053 | 58 | 30.7725 | 49.9194 | 97.6935 | 93.4889 | 0.41067
900-58-32-1-99 | 900 | 58 | 32 | 1 | 29.1036 | 776.1368 | 899.26 | 57.9 | 32.7287 | 6.1637 | 164.5092 | 7.1223 | 58 | 37 | 2.5569 | 99 | 1.096 | 58 | 32.511 | 25.4969 | 90.5746 | 78.8217 | 0.043592
900-58-32-2-99 | 900 | 58 | 32 | 2 | 29.1036 | 776.1368 | 899.1518 | 57.9 | 32.845 | 3.5732 | 95.3805 | 0.48081 | 58 | 37 | 5.1138 | 99 | 2.1179 | 58 | 32.6563 | 30.6442 | 93.9688 | 87.7225 | 0.078338
900-58-32-3-99 | 900 | 58 | 32 | 3 | 29.1036 | 776.1368 | 899.0995 | 57.9 | 32.8993 | 2.7536 | 73.5074 | -2.5989 | 58 | 37 | 7.6707 | 99 | 3.1334 | 58 | 32.724 | 34.0207 | 95.3674 | 90.5386 | 0.11385
900-58-32-4-99 | 900 | 58 | 32 | 4 | 29.1036 | 776.1368 | 899.0619 | 57.9 | 32.939 | 2.3972 | 63.9945 | -4.2134 | 58 | 37 | 10.2276 | 99 | 4.1469 | 58 | 32.7674 | 36.934 | 96.1245 | 91.7634 | 0.14978
900-58-32-5-99 | 900 | 58 | 32 | 5 | 29.1036 | 776.1368 | 899.0297 | 57.9 | 32.9689 | 2.2115 | 59.0402 | -5.1446 | 58 | 37 | 12.7845 | 99 | 5.1595 | 58 | 32.7923 | 39.6766 | 96.5972 | 92.4013 | 0.18593
900-58-32-6-99 | 900 | 58 | 32 | 6 | 29.1036 | 776.1368 | 899 | 57.9 | 32.9968 | 2.1037 | 56.1641 | -5.7189 | 58 | 37 | 15.3413 | 99 | 6.1717 | 58 | 32.8106 | 42.3413 | 96.9197 | 92.7717 | 0.22222
900-58-32-7-99 | 900 | 58 | 32 | 7 | 29.1036 | 776.1368 | 898.9717 | 57.9 | 33.0247 | 2.0362 | 54.3645 | -6.0923 | 58 | 37 | 17.8982 | 99 | 7.1835 | 58 | 32.8245 | 44.9656 | 97.1536 | 93.0036 | 0.25861
900-58-32-8-99 | 900 | 58 | 32 | 8 | 29.1036 | 776.1368 | 898.944 | 57.9 | 33.0505 | 1.9915 | 53.1709 | -6.3463 | 58 | 37 | 20.4551 | 99 | 8.1951 | 58 | 32.8365 | 47.5673 | 97.3308 | 93.1574 | 0.29507
900-58-32-9-99 | 900 | 58 | 32 | 9 | 29.1036 | 776.1368 | 898.9169 | 57.9 | 33.0757 | 1.9605 | 52.3467 | -6.5248 | 58 | 37 | 23.012 | 99 | 9.2067 | 58 | 32.8436 | 50.1551 | 97.4697 | 93.2636 | 0.33158
900-58-32-10-99 | 900 | 58 | 32 | 10 | 29.1036 | 776.1368 | 898.89 | 57.9 | 33.103 | 1.9389 | 51.7704 | -6.6511 | 58 | 37 | 25.5689 | 99 | 10.2181 | 58 | 32.8553 | 52.7336 | 97.5814 | 93.338 | 0.36812
900-58-34-1-99 | 900 | 58 | 34 | 1 | 32.4669 | 865.8344 | 899.1924 | 57.9 | 34.7958 | 7.5939 | 202.6982 | 9.7384 | 58 | 39 | 2.5569 | 99 | 1.1033 | 58 | 34.5432 | 27.4299 | 89.9503 | 76.6103 | 0.040204
900-58-34-2-99 | 900 | 58 | 34 | 2 | 32.4669 | 865.8344 | 899.0642 | 57.9 | 34.9262 | 4.3828 | 117.0027 | 2.9386 | 58 | 39 | 5.1138 | 99 | 2.1276 | 58 | 34.7063 | 33.1979 | 93.5219 | 86.5008 | 0.071215
900-58-34-3-99 | 900 | 58 | 34 | 3 | 32.4669 | 865.8344 | 899.0037 | 57.9 | 34.9897 | 3.32 | 88.6359 | -0.39224 | 58 | 39 | 7.6707 | 99 | 3.1443 | 58 | 34.7858 | 36.8176 | 95.0291 | 89.7743 | 0.10293
900-58-34-4-99 | 900 | 58 | 34 | 4 | 32.4669 | 865.8344 | 898.9618 | 57.9 | 35.0315 | 2.8456 | 75.975 | -2.2118 | 58 | 39 | 10.2276 | 99 | 4.1585 | 58 | 34.8331 | 39.8488 | 95.8542 | 91.2354 | 0.13504
900-58-34-5-99 | 900 | 58 | 34 | 5 | 32.4669 | 865.8344 | 898.9271 | 57.9 | 35.0643 | 2.5954 | 69.296 | -3.2882 | 58 | 39 | 12.7845 | 99 | 5.1716 | 58 | 34.8683 | 42.656 | 96.3726 | 92.0062 | 0.16738
900-58-34-6-99 | 900 | 58 | 34 | 6 | 32.4669 | 865.8344 | 898.8957 | 57.9 | 35.0929 | 2.448 | 65.3648 | -3.9676 | 58 | 39 | 15.3413 | 99 | 6.1842 | 58 | 34.8902 | 45.3602 | 96.7277 | 92.4599 | 0.19987
900-58-34-7-99 | 900 | 58 | 34 | 7 | 32.4669 | 865.8344 | 898.866 | 57.9 | 35.1196 | 2.3548 | 62.8764 | -4.4175 | 58 | 39 | 17.8982 | 99 | 7.1964 | 58 | 34.9075 | 48.0104 | 96.9858 | 92.7472 | 0.23246
900-58-34-8-99 | 900 | 58 | 34 | 8 | 32.4669 | 865.8344 | 898.8374 | 57.9 | 35.145 | 2.2923 | 61.2108 | -4.7279 | 58 | 39 | 20.4551 | 99 | 8.2084 | 58 | 34.9189 | 50.6297 | 97.1818 | 92.9396 | 0.26512
900-58-34-9-99 | 900 | 58 | 34 | 9 | 32.4669 | 865.8344 | 898.8093 | 57.9 | 35.1729 | 2.2493 | 60.0641 | -4.9462 | 58 | 39 | 23.012 | 99 | 9.2202 | 58 | 34.9328 | 53.2296 | 97.3355 | 93.072 | 0.29784
900-58-34-10-99 | 900 | 58 | 34 | 10 | 32.4669 | 865.8344 | 898.7816 | 57.9 | 35.1989 | 2.2183 | 59.2385 | -5.1057 | 58 | 39 | 25.5689 | 99 | 10.232 | 58 | 34.9429 | 55.8175 | 97.4594 | 93.1675 | 0.33059
900-58-36-1-99 | 900 | 58 | 36 | 1 | 36.1622 | 964.3742 | 899.1371 | 57.9 | 36.8547 | 9.3017 | 248.2989 | 12.734 | 58 | 41 | 2.5569 | 99 | 1.1108 | 58 | 36.5714 | 29.4174 | 89.3173 | 74.2778 | 0.037229
900-58-36-2-99 | 900 | 58 | 36 | 2 | 36.1622 | 964.3742 | 898.9858 | 57.9 | 37.0128 | 5.3754 | 143.5154 | 5.4332 | 58 | 41 | 5.1138 | 99 | 2.1378 | 58 | 36.7562 | 35.9005 | 93.0537 | 85.1352 | 0.064963
900-58-36-3-99 | 900 | 58 | 36 | 3 | 36.1622 | 964.3742 | 898.9154 | 57.9 | 37.0852 | 4.0143 | 107.1847 | 1.8798 | 58 | 41 | 7.6707 | 99 | 3.1558 | 58 | 36.8508 | 39.8185 | 94.6691 | 88.8991 | 0.093319
900-58-36-4-99 | 900 | 58 | 36 | 4 | 36.1622 | 964.3742 | 898.8683 | 57.9 | 37.1274 | 3.39 | 90.5187 | -0.14246 | 58 | 41 | 10.2276 | 99 | 4.1709 | 58 | 36.9038 | 42.9998 | 95.564 | 90.6256 | 0.12205
900-58-36-5-99 | 900 | 58 | 36 | 5 | 36.1622 | 964.3742 | 898.8304 | 57.9 | 37.1624 | 3.0556 | 81.5932 | -1.3721 | 58 | 41 | 12.7845 | 99 | 5.1847 | 58 | 36.9431 | 45.8911 | 96.1303 | 91.5503 | 0.15103
900-58-36-6-99 | 900 | 58 | 36 | 6 | 36.1622 | 964.3742 | 898.7969 | 57.9 | 37.1965 | 2.8574 | 76.3027 | -2.1612 | 58 | 41 | 15.3413 | 99 | 6.1977 | 58 | 36.975 | 48.6462 | 96.52 | 92.0985 | 0.18015
900-58-36-7-99 | 900 | 58 | 36 | 7 | 36.1622 | 964.3742 | 898.7656 | 57.9 | 37.224 | 2.73 | 72.9056 | -2.695 | 58 | 41 | 17.8982 | 99 | 7.2103 | 58 | 36.9953 | 51.3304 | 96.804 | 92.4505 | 0.20938
900-58-36-8-99 | 900 | 58 | 36 | 8 | 36.1622 | 964.3742 | 898.7357 | 57.9 | 37.2513 | 2.6444 | 70.6198 | -3.0673 | 58 | 41 | 20.4551 | 99 | 8.2227 | 58 | 37.0115 | 53.973 | 97.0201 | 92.6875 | 0.23868
900-58-36-9-99 | 900 | 58 | 36 | 9 | 36.1622 | 964.3742 | 898.7066 | 57.9 | 37.2776 | 2.5843 | 69.0175 | -3.335 | 58 | 41 | 23.012 | 99 | 9.2349 | 58 | 37.0251 | 56.5899 | 97.1899 | 92.8536 | 0.26803
900-58-36-10-99 | 900 | 58 | 36 | 10 | 36.1622 | 964.3742 | 898.6781 | 57.9 | 37.3032 | 2.5408 | 67.8589 | -3.5322 | 58 | 41 | 25.5689 | 99 | 10.2469 | 58 | 37.0369 | 59.1903 | 97.3268 | 92.9738 | 0.29743
900-58-38-1-99 | 900 | 58 | 38 | 1 | 40.2151 | 1072.4672 | 899.0655 | 57.9 | 38.9237 | 11.3291 | 302.4401 | 15.8639 | 58 | 43 | 2.5569 | 99 | 1.1186 | 58 | 38.5962 | 31.443 | 88.6811 | 71.8289 | 0.034619
900-58-38-2-99 | 900 | 58 | 38 | 2 | 40.2151 | 1072.4672 | 898.8879 | 57.9 | 39.1009 | 6.5844 | 175.8115 | 7.9505 | 58 | 43 | 5.1138 | 99 | 2.1486 | 58 | 38.8085 | 38.7445 | 92.5663 | 83.6271 | 0.059469
900-58-38-3-99 | 900 | 58 | 38 | 3 | 40.2151 | 1072.4672 | 898.8056 | 57.9 | 39.1878 | 4.8639 | 129.8833 | 4.2095 | 58 | 43 | 7.6707 | 99 | 3.1681 | 58 | 38.9167 | 43.0219 | 94.2881 | 87.9054 | 0.084863
900-58-38-4-99 | 900 | 58 | 38 | 4 | 40.2151 | 1072.4672 | 898.7521 | 57.9 | 39.2361 | 4.0537 | 108.2543 | 1.9994 | 58 | 43 | 10.2276 | 99 | 4.1842 | 58 | 38.9839 | 46.389 | 95.2543 | 89.92 | 0.11061
900-58-38-5-99 | 900 | 58 | 38 | 5 | 40.2151 | 1072.4672 | 898.7103 | 57.9 | 39.2725 | 3.6111 | 96.4405 | 0.61289 | 58 | 43 | 12.7845 | 99 | 5.1986 | 58 | 39.026 | 49.3885 | 95.8703 | 91.0205 | 0.1366
900-58-38-6-99 | 900 | 58 | 38 | 6 | 40.2151 | 1072.4672 | 898.6742 | 57.9 | 39.3086 | 3.3459 | 89.362 | -0.29525 | 58 | 43 | 15.3413 | 99 | 6.2122 | 58 | 39.0643 | 52.2105 | 96.2962 | 91.6799 | 0.16274
900-58-38-7-99 | 900 | 58 | 38 | 7 | 40.2151 | 1072.4672 | 898.641 | 57.9 | 39.3369 | 3.1739 | 84.771 | -0.92057 | 58 | 43 | 17.8982 | 99 | 7.2253 | 58 | 39.0884 | 54.9395 | 96.6076 | 92.1076 | 0.18898
900-58-38-8-99 | 900 | 58 | 38 | 8 | 40.2151 | 1072.4672 | 898.6096 | 57.9 | 39.3645 | 3.0572 | 81.655 | -1.3631 | 58 | 43 | 20.4551 | 99 | 8.2381 | 58 | 39.1076 | 57.6131 | 96.8452 | 92.398 | 0.2153
900-58-38-9-99 | 900 | 58 | 38 | 9 | 40.2151 | 1072.4672 | 898.5793 | 57.9 | 39.388 | 2.9741 | 79.4398 | -1.6873 | 58 | 43 | 23.012 | 99 | 9.2506 | 58 | 39.1219 | 60.253 | 97.0321 | 92.6045 | 0.24167
900-58-38-10-99 | 900 | 58 | 38 | 10 | 40.2151 | 1072.4672 | 898.5497 | 57.9 | 39.4158 | 2.9144 | 77.8461 | -1.9257 | 58 | 43 | 25.5689 | 99 | 10.2629 | 58 | 39.1378 | 62.8697 | 97.1831 | 92.7531 | 0.26809
900-58-40-1-99 | 900 | 58 | 40 | 1 | 44.6553 | 1190.8674 | 899.0094 | 57.9 | 40.9863 | 13.7138 | 366.1268 | 16.0969 | 58 | 45 | 2.5569 | 99 | 1.1264 | 58 | 40.6213 | 33.4984 | 88.0445 | 69.2896 | 0.032319
900-58-40-2-99 | 900 | 58 | 40 | 2 | 44.6553 | 1190.8674 | 898.8023 | 57.9 | 41.1934 | 8.0483 | 214.9191 | 10.4872 | 58 | 45 | 5.1138 | 99 | 2.1598 | 58 | 40.8557 | 41.7208 | 92.0618 | 81.9769 | 0.054634
900-58-40-3-99 | 900 | 58 | 40 | 3 | 44.6553 | 1190.8674 | 898.706 | 57.9 | 41.2959 | 5.9008 | 157.5914 | 6.5889 | 58 | 45 | 7.6707 | 99 | 3.1811 | 58 | 40.9841 | 46.4252 | 93.8869 | 86.7858 | 0.07741
900-58-40-4-99 | 900 | 58 | 40 | 4 | 44.6553 | 1190.8674 | 898.6447 | 57.9 | 41.3533 | 4.8612 | 129.8339 | 4.2049 | 58 | 45 | 10.2276 | 99 | 4.1983 | 58 | 41.0614 | 50.0217 | 94.9249 | 89.1141 | 0.10052
900-58-40-5-99 | 900 | 58 | 40 | 5 | 44.6553 | 1190.8674 | 898.5981 | 57.9 | 41.3991 | 4.2846 | 114.4418 | 2.6707 | 58 | 45 | 12.7845 | 99 | 5.2135 | 58 | 41.1196 | 53.1552 | 95.5921 | 90.4051 | 0.12385
900-58-40-6-99 | 900 | 58 | 40 | 6 | 44.6553 | 1190.8674 | 898.5587 | 57.9 | 41.4256 | 3.9302 | 104.9796 | 1.6298 | 58 | 45 | 15.3413 | 99 | 6.2278 | 58 | 41.1517 | 56.0665 | 96.0556 | 91.1988 | 0.14733
900-58-40-7-99 | 900 | 58 | 40 | 7 | 44.6553 | 1190.8674 | 898.5232 | 57.9 | 41.4598 | 3.7015 | 98.8734 | 0.9109 | 58 | 45 | 17.8982 | 99 | 7.2414 | 58 | 41.1864 | 58.8521 | 96.3961 | 91.7111 | 0.17092
900-58-40-8-99 | 900 | 58 | 40 | 8 | 44.6553 | 1190.8674 | 898.49 | 57.9 | 41.4871 | 3.5438 | 94.6655 | 0.39121 | 58 | 45 | 20.4551 | 99 | 8.2546 | 58 | 41.2094 | 61.5667 | 96.6564 | 92.0641 | 0.19459
900-58-40-9-99 | 900 | 58 | 40 | 9 | 44.6553 | 1190.8674 | 898.4582 | 57.9 | 41.5123 | 3.4314 | 91.6665 | 0.050048 | 58 | 45 | 23.012 | 99 | 9.2675 | 58 | 41.2292 | 64.2359 | 96.8616 | 92.3158 | 0.21832
900-58-40-10-99 | 900 | 58 | 40 | 10 | 44.6553 | 1190.8674 | 898.4274 | 57.9 | 41.5374 | 3.3489 | 89.4669 | -0.28119 | 58 | 45 | 25.5689 | 99 | 10.2802 | 58 | 41.2455 | 66.8753 | 97.0276 | 92.5005 | 0.24209
900-58-42-1-99 | 900 | 58 | 42 | 1 | 49.5111 | 1320.373 | 898.935 | 57.9 | 43.0532 | 16.4997 | 440.5384 | 16.0969 | 58 | 47 | 2.5569 | 99 | 1.1344 | 58 | 42.6461 | 35.5683 | 87.4124 | 66.6748 | 0.030293
900-58-42-2-99 | 900 | 58 | 42 | 2 | 49.5111 | 1320.373 | 898.6953 | 57.9 | 43.2928 | 9.8123 | 262.0558 | 13.5824 | 58 | 47 | 5.1138 | 99 | 2.1715 | 58 | 42.9097 | 44.8126 | 91.5435 | 80.1817 | 0.050379
900-58-42-3-99 | 900 | 58 | 42 | 3 | 49.5111 | 1320.373 | 898.5825 | 57.9 | 43.4078 | 7.16 | 191.2452 | 9.0054 | 58 | 47 | 7.6707 | 99 | 3.1948 | 58 | 43.0511 | 50.0218 | 93.4669 | 85.5386 | 0.070836
900-58-42-4-99 | 900 | 58 | 42 | 4 | 49.5111 | 1320.373 | 898.5119 | 57.9 | 43.4738 | 5.8415 | 156.0417 | 6.4665 | 58 | 47 | 10.2276 | 99 | 4.2132 | 58 | 43.1421 | 53.8971 | 94.5763 | 88.2015 | 0.091597
900-58-42-5-99 | 900 | 58 | 42 | 5 | 49.5111 | 1320.373 | 898.4594 | 57.9 | 43.5187 | 5.0947 | 136.0994 | 4.7816 | 58 | 47 | 12.7845 | 99 | 5.2294 | 58 | 43.2042 | 57.2008 | 95.2955 | 89.71 | 0.11257
900-58-42-6-99 | 900 | 58 | 42 | 6 | 49.5111 | 1320.373 | 898.416 | 57.9 | 43.5554 | 4.6331 | 123.7758 | 3.6223 | 58 | 47 | 15.3413 | 99 | 6.2444 | 58 | 43.2504 | 60.2193 | 95.7983 | 90.6422 | 0.1337
900-58-42-7-99 | 900 | 58 | 42 | 7 | 49.5111 | 1320.373 | 898.3776 | 57.9 | 43.5852 | 4.3286 | 115.6452 | 2.7974 | 58 | 47 | 17.8982 | 99 | 7.2586 | 58 | 43.285 | 63.0807 | 96.169 | 91.2573 | 0.15493
900-58-42-8-99 | 900 | 58 | 42 | 8 | 49.5111 | 1320.373 | 898.3422 | 57.9 | 43.6177 | 4.1194 | 110.06 | 2.199 | 58 | 47 | 20.4551 | 99 | 8.2723 | 58 | 43.3175 | 65.8468 | 96.4532 | 91.6798 | 0.17624
900-58-42-9-99 | 900 | 58 | 42 | 9 | 49.5111 | 1320.373 | 898.3087 | 57.9 | 43.6453 | 3.9686 | 106.0342 | 1.7501 | 58 | 47 | 23.012 | 99 | 9.2856 | 58 | 43.3396 | 68.5545 | 96.6779 | 91.9845 | 0.19762
900-58-42-10-99 | 900 | 58 | 42 | 10 | 49.5111 | 1320.373 | 898.2765 | 57.9 | 43.6685 | 3.8563 | 103.0387 | 1.4057 | 58 | 47 | 25.5689 | 99 | 10.2987 | 58 | 43.3542 | 71.2236 | 96.8599 | 92.2112 | 0.21904
900-58-44-1-99 | 900 | 58 | 44 | 1 | 54.8153 | 1461.8284 | 898.8692 | 57.9 | 45.118 | 19.7252 | 526.6969 | 16.0969 | 58 | 49 | 2.5569 | 99 | 1.1424 | 58 | 44.6618 | 37.6471 | 86.7865 | 64.0153 | 0.028498
900-58-44-2-99 | 900 | 58 | 44 | 2 | 54.8153 | 1461.8284 | 898.5937 | 57.9 | 45.3945 | 11.918 | 318.3302 | 16.0969 | 58 | 49 | 5.1138 | 99 | 2.1836 | 58 | 44.9591 | 48.0111 | 91.0135 | 78.2579 | 0.046623
900-58-44-3-99 | 900 | 58 | 44 | 3 | 54.8153 | 1461.8284 | 898.4621 | 57.9 | 45.5272 | 8.6838 | 231.9783 | 11.6712 | 58 | 49 | 7.6707 | 99 | 3.2092 | 58 | 45.1191 | 53.8022 | 93.0296 | 84.1581 | 0.065031
900-58-44-4-99 | 900 | 58 | 44 | 4 | 54.8153 | 1461.8284 | 898.3804 | 57.9 | 45.6044 | 7.0316 | 187.8598 | 8.781 | 58 | 49 | 10.2276 | 99 | 4.2291 | 58 | 45.2244 | 58.0112 | 94.2092 | 87.1721 | 0.083711
900-58-44-5-99 | 900 | 58 | 44 | 5 | 54.8153 | 1461.8284 | 898.3208 | 57.9 | 45.6527 | 6.077 | 162.3648 | 6.9592 | 58 | 49 | 12.7845 | 99 | 5.2463 | 58 | 45.2988 | 61.5228 | 94.981 | 88.9138 | 0.10259
900-58-44-6-99 | 900 | 58 | 44 | 6 | 54.8153 | 1461.8284 | 898.2725 | 57.9 | 45.692 | 5.4781 | 146.3735 | 5.6762 | 58 | 49 | 15.3413 | 99 | 6.2621 | 58 | 45.3489 | 64.6785 | 95.524 | 90.0062 | 0.12161
900-58-44-7-99 | 900 | 58 | 44 | 7 | 54.8153 | 1461.8284 | 898.2306 | 57.9 | 45.7315 | 5.0818 | 135.7892 | 4.7537 | 58 | 49 | 17.8982 | 99 | 7.2769 | 58 | 45.3973 | 67.6318 | 95.9261 | 90.7293 | 0.14075
900-58-44-8-99 | 900 | 58 | 44 | 8 | 54.8153 | 1461.8284 | 898.1926 | 57.9 | 45.76 | 4.8035 | 128.3576 | 4.0654 | 58 | 49 | 20.4551 | 99 | 8.2912 | 58 | 45.4297 | 70.467 | 96.2354 | 91.237 | 0.15996
900-58-44-9-99 | 900 | 58 | 44 | 9 | 54.8153 | 1461.8284 | 898.157 | 57.9 | 45.7856 | 4.6018 | 122.9751 | 3.5434 | 58 | 49 | 23.012 | 99 | 9.305 | 58 | 45.4536 | 73.2255 | 96.4805 | 91.6048 | 0.17923
900-58-44-10-99 | 900 | 58 | 44 | 10 | 54.8153 | 1461.8284 | 898.123 | 57.9 | 45.8112 | 4.4525 | 118.9875 | 3.1429 | 58 | 49 | 25.5689 | 99 | 10.3185 | 58 | 45.4798 | 75.9318 | 96.6794 | 91.8773 | 0.19856
900-58-46-1-99 | 900 | 58 | 46 | 1 | 60.6011 | 1616.1251 | 898.8038 | 57.9 | 47.182 | 23.4422 | 625.9946 | 16.0969 | 58 | 51 | 2.5569 | 99 | 1.1505 | 58 | 46.6829 | 39.7158 | 86.172 | 61.3172 | 0.026911
900-58-46-2-99 | 900 | 58 | 46 | 2 | 60.6011 | 1616.1251 | 898.4893 | 57.9 | 47.4974 | 14.4138 | 385.0381 | 16.0969 | 58 | 51 | 5.1138 | 99 | 2.1961 | 58 | 47.0057 | 51.301 | 90.4747 | 76.2152 | 0.043302
900-58-46-3-99 | 900 | 58 | 46 | 3 | 60.6011 | 1616.1251 | 898.3363 | 57.9 | 47.6504 | 10.5169 | 280.9861 | 14.6879 | 58 | 51 | 7.6707 | 99 | 3.2242 | 58 | 47.1901 | 57.7549 | 92.5769 | 82.6457 | 0.059899
900-58-46-4-99 | 900 | 58 | 46 | 4 | 60.6011 | 1616.1251 | 898.2415 | 57.9 | 47.7373 | 8.4691 | 226.2981 | 11.2858 | 58 | 51 | 10.2276 | 99 | 4.2457 | 58 | 47.3096 | 62.3596 | 93.8246 | 86.0248 | 0.076728
900-58-46-5-99 | 900 | 58 | 46 | 5 | 60.6011 | 1616.1251 | 898.1734 | 57.9 | 47.7963 | 7.264 | 194.1108 | 9.1926 | 58 | 51 | 12.7845 | 99 | 5.2642 | 58 | 47.3932 | 66.1216 | 94.6489 | 88.0135 | 0.093743
900-58-46-6-99 | 900 | 58 | 46 | 6 | 60.6011 | 1616.1251 | 898.1193 | 57.9 | 47.8413 | 6.4973 | 173.6343 | 7.795 | 58 | 51 | 15.3413 | 99 | 6.2809 | 58 | 47.4564 | 69.4452 | 95.2327 | 89.2786 | 0.1109
900-58-46-7-99 | 900 | 58 | 46 | 7 | 60.6011 | 1616.1251 | 898.0732 | 57.9 | 47.8852 | 5.9831 | 159.9021 | 6.7695 | 58 | 51 | 17.8982 | 99 | 7.2964 | 58 | 47.5087 | 72.5162 | 95.6672 | 90.127 | 0.12816
900-58-46-8-99 | 900 | 58 | 46 | 8 | 60.6011 | 1616.1251 | 898.0318 | 57.9 | 47.9099 | 5.617 | 150.123 | 5.9884 | 58 | 51 | 20.4551 | 99 | 8.3113 | 58 | 47.5398 | 75.4393 | 96.0024 | 90.7312 | 0.1455
900-58-46-9-99 | 900 | 58 | 46 | 9 | 60.6011 | 1616.1251 | 897.9937 | 57.9 | 47.9421 | 5.3536 | 143.0914 | 5.3971 | 58 | 51 | 23.012 | 99 | 9.3257 | 58 | 47.5786 | 78.2595 | 96.2689 | 91.1658 | 0.1629
900-58-46-10-99 | 900 | 58 | 46 | 10 | 60.6011 | 1616.1251 | 897.9577 | 57.9 | 47.9678 | 5.1546 | 137.778 | 4.9321 | 58 | 51 | 25.5689 | 99 | 10.3397 | 58 | 47.6021 | 81.0154 | 96.4857 | 91.4941 | 0.18035
900-58-48-1-99 | 900 | 58 | 48 | 1 | 66.9043 | 1784.2037 | 898.7475 | 57.9 | 49.2453 | 27.6907 | 739.492 | 16.0969 | 58 | 53 | 2.5569 | 99 | 1.1585 | 58 | 48.6979 | 41.7705 | 85.5699 | 58.6115 | 0.025501
900-58-48-2-99 | 900 | 58 | 48 | 2 | 66.9043 | 1784.2037 | 898.3915 | 57.9 | 49.6076 | 17.3555 | 463.6704 | 16.0969 | 58 | 53 | 5.1138 | 99 | 2.2089 | 58 | 49.0527 | 54.6626 | 89.9306 | 74.0592 | 0.040364
900-58-48-3-99 | 900 | 58 | 48 | 3 | 66.9043 | 1784.2037 | 898.2141 | 57.9 | 49.7726 | 12.705 | 339.4947 | 16.0967 | 58 | 53 | 7.6707 | 99 | 3.2398 | 58 | 49.2551 | 61.87 | 92.1104 | 81.0101 | 0.055351
900-58-48-4-99 | 900 | 58 | 48 | 4 | 66.9043 | 1784.2037 | 898.1043 | 57.9 | 49.8722 | 10.1974 | 272.5218 | 14.2021 | 58 | 53 | 10.2276 | 99 | 4.2632 | 58 | 49.3907 | 66.9345 | 93.4236 | 84.7582 | 0.070538
900-58-48-5-99 | 900 | 58 | 48 | 5 | 66.9043 | 1784.2037 | 898.0262 | 57.9 | 49.9447 | 8.694 | 232.3643 | 11.6971 | 58 | 53 | 12.7845 | 99 | 5.283 | 58 | 49.4887 | 70.9948 | 94.2998 | 87.0053 | 0.085895
900-58-48-6-99 | 900 | 58 | 48 | 6 | 66.9043 | 1784.2037 | 897.965 | 57.9 | 49.996 | 7.7228 | 206.4191 | 9.9685 | 58 | 53 | 15.3413 | 99 | 6.3007 | 58 | 49.5643 | 74.5229 | 94.9247 | 88.457 | 0.10138
900-58-48-7-99 | 900 | 58 | 48 | 7 | 66.9043 | 1784.2037 | 897.9137 | 57.9 | 50.0367 | 7.0604 | 188.7255 | 8.8388 | 58 | 53 | 17.8982 | 99 | 7.3172 | 58 | 49.6209 | 77.7422 | 95.392 | 89.447 | 0.11697
900-58-48-8-99 | 900 | 58 | 48 | 8 | 66.9043 | 1784.2037 | 897.8685 | 57.9 | 50.0759 | 6.5913 | 176.1968 | 7.978 | 58 | 53 | 20.4551 | 99 | 8.3328 | 58 | 49.6684 | 80.7681 | 95.7543 | 90.1481 | 0.13264
900-58-48-9-99 | 900 | 58 | 48 | 9 | 66.9043 | 1784.2037 | 897.8272 | 57.9 | 50.0999 | 6.2436 | 166.9085 | 7.3026 | 58 | 53 | 23.012 | 99 | 9.3477 | 58 | 49.7019 | 83.6728 | 96.0429 | 90.6679 | 0.14837
900-58-48-10-99 | 900 | 58 | 48 | 10 | 66.9043 | 1784.2037 | 897.7887 | 57.9 | 50.135 | 5.9851 | 160.0061 | 6.7777 | 58 | 53 | 25.5689 | 99 | 10.3623 | 58 | 49.738 | 86.4881 | 96.2784 | 91.0542 | 0.16415
900-58-50-1-99 | 900 | 58 | 50 | 1 | 73.7602 | 1967.0553 | 898.6747 | 57.9 | 51.3108 | 32.5229 | 868.6088 | 16.0969 | 58 | 55 | 2.5569 | 99 | 1.1664 | 58 | 50.7136 | 43.7942 | 84.9847 | 55.9072 | 0.02425
900-58-50-2-99 | 900 | 58 | 50 | 2 | 73.7602 | 1967.0553 | 898.2742 | 57.9 | 51.7148 | 20.7911 | 555.5281 | 16.0969 | 58 | 55 | 5.1138 | 99 | 2.222 | 58 | 51.0975 | 58.0829 | 89.3835 | 71.8125 | 0.037758
900-58-50-3-99 | 900 | 58 | 50 | 3 | 73.7602 | 1967.0553 | 898.0699 | 57.9 | 51.9025 | 15.3056 | 409.0511 | 16.0968 | 58 | 55 | 7.6707 | 99 | 3.256 | 58 | 51.3206 | 66.1253 | 91.6328 | 79.2495 | 0.051322
900-58-50-4-99 | 900 | 58 | 50 | 4 | 73.7602 | 1967.0553 | 897.9429 | 57.9 | 52.0204 | 12.2699 | 327.9654 | 16.0966 | 58 | 55 | 10.2276 | 99 | 4.2815 | 58 | 51.4719 | 71.7179 | 93.008 | 83.3652 | 0.065051
900-58-50-5-99 | 900 | 58 | 50 | 5 | 73.7602 | 1967.0553 | 897.8531 | 57.9 | 52.1014 | 10.4138 | 278.3815 | 14.5398 | 58 | 55 | 12.7845 | 99 | 5.3028 | 58 | 51.5894 | 76.1309 | 93.9349 | 85.8816 | 0.078931
900-58-50-6-99 | 900 | 58 | 50 | 6 | 73.7602 | 1967.0553 | 897.7835 | 57.9 | 52.1597 | 9.1947 | 245.8128 | 12.576 | 58 | 55 | 15.3413 | 99 | 6.3217 | 58 | 51.6705 | 79.9068 | 94.6006 | 87.5343 | 0.092929
900-58-50-7-99 | 900 | 58 | 50 | 7 | 73.7602 | 1967.0553 | 897.7261 | 57.9 | 52.2129 | 8.3576 | 223.4478 | 11.0892 | 58 | 55 | 17.8982 | 99 | 7.3391 | 58 | 51.7414 | 83.3008 | 95.1014 | 88.6692 | 0.10703
900-58-50-8-99 | 900 | 58 | 50 | 8 | 73.7602 | 1967.0553 | 897.6761 | 57.9 | 52.2474 | 7.7534 | 207.304 | 10.0227 | 58 | 55 | 20.4551 | 99 | 8.3555 | 58 | 51.7944 | 86.462 | 95.491 | 89.4884 | 0.1212
900-58-50-9-99 | 900 | 58 | 50 | 9 | 73.7602 | 1967.0553 | 897.631 | 57.9 | 52.2777 | 7.306 | 195.3528 | 9.2731 | 58 | 55 | 23.012 | 99 | 9.3712 | 58 | 51.8381 | 89.4662 | 95.8026 | 90.0949 | 0.13543
900-58-50-10-99 | 900 | 58 | 50 | 10 | 73.7602 | 1967.0553 | 897.5894 | 57.9 | 52.3006 | 6.9647 | 186.2344 | 8.6721 | 58 | 55 | 25.5689 | 99 | 10.3863 | 58 | 51.8733 | 92.3645 | 96.0572 | 90.5577 | 0.14971
900-60-10-1-99 | 900 | 60 | 10 | 1 | 7.6073 | 202.8732 | 899.7567 | 59.9 | 10.2081 | 0.54521 | 14.5437 | -20.2437 | 60 | 15 | 2.5569 | 99 | 1.0361 | 60 | 10.2051 | 9.619 | 96.0614 | 92.8331 | 0.1416
900-60-10-2-99 | 900 | 60 | 10 | 2 | 7.6073 | 202.8732 | 899.7322 | 59.9 | 10.2451 | 0.45153 | 12.045 | -22.1954 | 60 | 15 | 5.1138 | 99 | 2.046 | 60 | 10.2193 | 12.2696 | 97.338 | 94.0645 | 0.27949
900-60-10-3-99 | 900 | 60 | 10 | 3 | 7.6073 | 202.8732 | 899.71 | 59.9 | 10.274 | 0.432 | 11.5244 | -22.6491 | 60 | 15 | 7.6707 | 99 | 3.0554 | 60 | 10.2255 | 14.846 | 97.7805 | 94.3212 | 0.4181
900-60-10-4-99 | 900 | 60 | 10 | 4 | 7.6073 | 202.8732 | 899.6882 | 59.9 | 10.3046 | 0.42536 | 11.3475 | -22.8077 | 60 | 15 | 10.2276 | 99 | 4.0646 | 60 | 10.2302 | 17.4095 | 98.0044 | 94.4086 | 0.55695
900-60-10-5-99 | 900 | 60 | 10 | 5 | 7.6073 | 202.8732 | 899.6666 | 59.9 | 10.3328 | 0.42259 | 11.2738 | -22.8744 | 60 | 15 | 12.7845 | 99 | 5.0737 | 60 | 10.2331 | 19.9692 | 98.1396 | 94.445 | 0.69592
900-60-10-6-99 | 900 | 60 | 10 | 6 | 7.6073 | 202.8732 | 899.645 | 59.9 | 10.3596 | 0.42138 | 11.2418 | -22.9035 | 60 | 15 | 15.3413 | 99 | 6.0828 | 60 | 10.2363 | 22.5273 | 98.23 | 94.4609 | 0.83497
900-60-10-7-99 | 900 | 60 | 10 | 7 | 7.6073 | 202.8732 | 899.6234 | 59.9 | 10.3843 | 0.42088 | 11.2287 | -22.9153 | 60 | 15 | 17.8982 | 99 | 7.0919 | 60 | 10.2382 | 25.0847 | 98.2948 | 94.4675 | 0.97406
900-60-10-8-99 | 900 | 60 | 10 | 8 | 7.6073 | 202.8732 | 899.6019 | 59.9 | 10.4103 | 0.42084 | 11.2279 | -22.9153 | 60 | 15 | 20.4551 | 99 | 8.1009 | 60 | 10.241 | 27.6416 | 98.3434 | 94.468 | 1.1132
900-60-10-9-99 | 900 | 60 | 10 | 9 | 7.6073 | 202.8732 | 899.5804 | 59.9 | 10.4403 | 0.42115 | 11.2367 | -22.9161 | 60 | 15 | 23.012 | 99 | 9.11 | 60 | 10.2443 | 30.1982 | 98.3812 | 94.4638 | 1.2524
900-60-10-10-99 | 900 | 60 | 10 | 10 | 7.6073 | 202.8732 | 899.5588 | 59.9 | 10.4686 | 0.42158 | 11.2484 | -22.8973 | 60 | 15 | 25.5689 | 99 | 10.119 | 60 | 10.2476 | 32.7546 | 98.4116 | 94.4582 | 1.3917
900-60-12-1-99 | 900 | 60 | 12 | 1 | 8.6555 | 230.8262 | 899.7272 | 59.9 | 12.2379 | 0.66748 | 17.8059 | -18.1187 | 60 | 17 | 2.5569 | 99 | 1.0397 | 60 | 12.2258 | 10.5449 | 95.7203 | 92.2884 | 0.12519
900-60-12-2-99 | 900 | 60 | 12 | 2 | 8.6555 | 230.8262 | 899.7008 | 59.9 | 12.2713 | 0.53239 | 14.2028 | -20.4902 | 60 | 17 | 5.1138 | 99 | 2.0501 | 60 | 12.2455 | 13.2369 | 97.151 | 93.849 | 0.24621
900-60-12-3-99 | 900 | 60 | 12 | 3 | 8.6555 | 230.8262 | 899.6779 | 59.9 | 12.3077 | 0.50368 | 13.437 | -21.0658 | 60 | 17 | 7.6707 | 99 | 3.0598 | 60 | 12.2557 | 15.8225 | 97.6507 | 94.1808 | 0.36802
900-60-12-4-99 | 900 | 60 | 12 | 4 | 8.6555 | 230.8262 | 899.6555 | 59.9 | 12.335 | 0.49342 | 13.1638 | -21.2786 | 60 | 17 | 10.2276 | 99 | 4.0693 | 60 | 12.2601 | 18.3896 | 97.9043 | 94.2993 | 0.49007
900-60-12-5-99 | 900 | 60 | 12 | 5 | 8.6555 | 230.8262 | 899.6334 | 59.9 | 12.363 | 0.48901 | 13.0463 | -21.3714 | 60 | 17 | 12.7845 | 99 | 5.0786 | 60 | 12.2634 | 20.9509 | 98.0575 | 94.3503 | 0.61226
900-60-12-6-99 | 900 | 60 | 12 | 6 | 8.6555 | 230.8262 | 899.6113 | 59.9 | 12.3946 | 0.48708 | 12.9952 | -21.4119 | 60 | 17 | 15.3413 | 99 | 6.088 | 60 | 12.267 | 23.5097 | 98.1601 | 94.3726 | 0.73454
900-60-12-7-99 | 900 | 60 | 12 | 7 | 8.6555 | 230.8262 | 899.5893 | 59.9 | 12.4227 | 0.48619 | 12.9717 | -21.4306 | 60 | 17 | 17.8982 | 99 | 7.0973 | 60 | 12.2702 | 26.0675 | 98.2336 | 94.3829 | 0.85687
900-60-12-8-99 | 900 | 60 | 12 | 8 | 8.6555 | 230.8262 | 899.5672 | 59.9 | 12.4505 | 0.48591 | 12.9647 | -21.4306 | 60 | 17 | 20.4551 | 99 | 8.1065 | 60 | 12.2733 | 28.6247 | 98.2888 | 94.3861 | 0.97925
900-60-12-9-99 | 900 | 60 | 12 | 9 | 8.6555 | 230.8262 | 899.5452 | 59.9 | 12.4781 | 0.486 | 12.9672 | -21.4362 | 60 | 17 | 23.012 | 99 | 9.1158 | 60 | 12.2761 | 31.1815 | 98.3318 | 94.3851 | 1.1017
900-60-12-10-99 | 900 | 60 | 12 | 10 | 8.6555 | 230.8262 | 899.5232 | 59.9 | 12.5062 | 0.48633 | 12.9764 | -21.4341 | 60 | 17 | 25.5689 | 99 | 10.125 | 60 | 12.2797 | 33.738 | 98.3662 | 94.3813 | 1.2241
900-60-14-1-99 | 900 | 60 | 14 | 1 | 9.8285 | 262.1101 | 899.6947 | 59.9 | 14.2724 | 0.82178 | 21.9227 | -15.9016 | 60 | 19 | 2.5569 | 99 | 1.0436 | 60 | 14.2497 | 11.5637 | 95.3484 | 91.6389 | 0.11103
900-60-14-2-99 | 900 | 60 | 14 | 2 | 9.8285 | 262.1101 | 899.6661 | 59.9 | 14.3097 | 0.62988 | 16.8039 | -18.7284 | 60 | 19 | 5.1138 | 99 | 2.0546 | 60 | 14.276 | 14.3125 | 96.9445 | 93.5914 | 0.21742
900-60-14-3-99 | 900 | 60 | 14 | 3 | 9.8285 | 262.1101 | 899.6422 | 59.9 | 14.3417 | 0.58754 | 15.6749 | -19.4591 | 60 | 19 | 7.6707 | 99 | 3.0646 | 60 | 14.2863 | 16.9117 | 97.5072 | 94.0221 | 0.32464
900-60-14-4-99 | 900 | 60 | 14 | 4 | 9.8285 | 262.1101 | 899.6193 | 59.9 | 14.3707 | 0.57225 | 15.2674 | -19.7349 | 60 | 19 | 10.2276 | 99 | 4.0744 | 60 | 14.2935 | 19.4839 | 97.7936 | 94.1777 | 0.43214
900-60-14-5-99 | 900 | 60 | 14 | 5 | 9.8285 | 262.1101 | 899.5966 | 59.9 | 14.3985 | 0.56541 | 15.0852 | -19.8604 | 60 | 19 | 12.7845 | 99 | 5.084 | 60 | 14.2973 | 22.0476 | 97.9669 | 94.2473 | 0.53977
900-60-14-6-99 | 900 | 60 | 14 | 6 | 9.8285 | 262.1101 | 899.574 | 59.9 | 14.4265 | 0.56206 | 14.9963 | -19.9222 | 60 | 19 | 15.3413 | 99 | 6.0936 | 60 | 14.3005 | 24.6078 | 98.0829 | 94.2813 | 0.64749
900-60-14-7-99 | 900 | 60 | 14 | 7 | 9.8285 | 262.1101 | 899.5514 | 59.9 | 14.4546 | 0.56042 | 14.9528 | -19.9525 | 60 | 19 | 17.8982 | 99 | 7.1031 | 60 | 14.3033 | 27.1664 | 98.1661 | 94.2981 | 0.75528
900-60-14-8-99 | 900 | 60 | 14 | 8 | 9.8285 | 262.1101 | 899.5289 | 59.9 | 14.4821 | 0.55967 | 14.9333 | -19.9661 | 60 | 19 | 20.4551 | 99 | 8.1126 | 60 | 14.3062 | 29.724 | 98.2286 | 94.3057 | 0.8631
900-60-14-9-99 | 900 | 60 | 14 | 9 | 9.8285 | 262.1101 | 899.5064 | 59.9 | 14.5113 | 0.55954 | 14.93 | -19.9661 | 60 | 19 | 23.012 | 99 | 9.1221 | 60 | 14.3124 | 32.281 | 98.2773 | 94.307 | 0.97098
900-60-14-10-99 | 900 | 60 | 14 | 10 | 9.8285 | 262.1101 | 899.4839 | 59.9 | 14.5393 | 0.5597 | 14.9347 | -19.9683 | 60 | 19 | 25.5689 | 99 | 10.1316 | 60 | 14.3165 | 34.8378 | 98.3163 | 94.3054 | 1.0789
900-60-16-1-99 | 900 | 60 | 16 | 1 | 11.1389 | 297.0562 | 899.6593 | 59.9 | 16.3116 | 1.017 | 27.1316 | -13.5939 | 60 | 21 | 2.5569 | 99 | 1.0479 | 60 | 16.2752 | 12.6789 | 94.9453 | 90.87 | 0.098795
900-60-16-2-99 | 900 | 60 | 16 | 2 | 11.1389 | 297.0562 | 899.6277 | 59.9 | 16.3481 | 0.7476 | 19.9455 | -16.9104 | 60 | 21 | 5.1138 | 99 | 2.0595 | 60 | 16.3073 | 15.5051 | 96.7175 | 93.2884 | 0.19247
900-60-16-3-99 | 900 | 60 | 16 | 3 | 11.1389 | 297.0562 | 899.6027 | 59.9 | 16.3822 | 0.68636 | 18.3122 | -17.8185 | 60 | 21 | 7.6707 | 99 | 3.0699 | 60 | 16.3207 | 18.1233 | 97.3489 | 93.8382 | 0.28701
900-60-16-4-99 | 900 | 60 | 16 | 4 | 11.1389 | 297.0562 | 899.579 | 59.9 | 16.4095 | 0.66369 | 17.7076 | -18.1739 | 60 | 21 | 10.2276 | 99 | 4.08 | 60 | 16.3278 | 20.7028 | 97.6713 | 94.0418 | 0.38185
900-60-16-5-99 | 900 | 60 | 16 | 5 | 11.1389 | 297.0562 | 899.5557 | 59.9 | 16.4373 | 0.65333 | 17.4318 | -18.3398 | 60 | 21 | 12.7845 | 99 | 5.0899 | 60 | 16.3334 | 23.2701 | 97.8668 | 94.1347 | 0.47684
900-60-16-6-99 | 900 | 60 | 16 | 6 | 11.1389 | 297.0562 | 899.5326 | 59.9 | 16.4652 | 0.64807 | 17.2918 | -18.4249 | 60 | 21 | 15.3413 | 99 | 6.0997 | 60 | 16.3367 | 25.8322 | 97.9978 | 94.182 | 0.57193
900-60-16-7-99 | 900 | 60 | 16 | 7 | 11.1389 | 297.0562 | 899.5096 | 59.9 | 16.4932 | 0.64528 | 17.218 | -18.47 | 60 | 21 | 17.8982 | 99 | 7.1094 | 60 | 16.3408 | 28.3919 | 98.0918 | 94.207 | 0.66707
900-60-16-8-99 | 900 | 60 | 16 | 8 | 11.1389 | 297.0562 | 899.4866 | 59.9 | 16.5212 | 0.64385 | 17.1802 | -18.4931 | 60 | 21 | 20.4551 | 99 | 8.1192 | 60 | 16.3443 | 30.9502 | 98.1625 | 94.2198 | 0.76226
900-60-16-9-99 | 900 | 60 | 16 | 9 | 11.1389 | 297.0562 | 899.4636 | 59.9 | 16.5492 | 0.64322 | 17.1638 | -18.5032 | 60 | 21 | 23.012 | 99 | 9.1289 | 60 | 16.3475 | 33.5077 | 98.2175 | 94.2255 | 0.85749
900-60-16-10-99 | 900 | 60 | 16 | 10 | 11.1389 | 297.0562 | 899.4406 | 59.9 | 16.577 | 0.64309 | 17.1607 | -18.5032 | 60 | 21 | 25.5689 | 99 | 10.1386 | 60 | 16.3539 | 36.0648 | 98.2616 | 94.2267 | 0.95276
900-60-18-1-99 | 900 | 60 | 18 | 1 | 12.6001 | 336.0216 | 899.6207 | 59.9 | 18.349 | 1.2635 | 33.7108 | -11.206 | 60 | 23 | 2.5569 | 99 | 1.0525 | 60 | 18.2992 | 13.8934 | 94.5106 | 89.9719 | 0.088211
900-60-18-2-99 | 900 | 60 | 18 | 2 | 12.6001 | 336.0216 | 899.5853 | 59.9 | 18.3887 | 0.8908 | 23.767 | -15.027 | 60 | 23 | 5.1138 | 99 | 2.0649 | 60 | 18.3407 | 16.823 | 96.4685 | 92.9302 | 0.1708
900-60-18-3-99 | 900 | 60 | 18 | 3 | 12.6001 | 336.0216 | 899.559 | 59.9 | 18.4206 | 0.80299 | 21.425 | -16.143 | 60 | 23 | 7.6707 | 99 | 3.0757 | 60 | 18.3569 | 19.4677 | 97.1745 | 93.6271 | 0.2543
900-60-18-4-99 | 900 | 60 | 18 | 4 | 12.6001 | 336.0216 | 899.5345 | 59.9 | 18.4513 | 0.7701 | 20.5478 | -16.5903 | 60 | 23 | 10.2276 | 99 | 4.0861 | 60 | 18.3663 | 22.0575 | 97.5366 | 93.8881 | 0.33812
900-60-18-5-99 | 900 | 60 | 18 | 5 | 12.6001 | 336.0216 | 899.5106 | 59.9 | 18.4805 | 0.75477 | 20.1393 | -16.8047 | 60 | 23 | 12.7845 | 99 | 5.0962 | 60 | 18.3735 | 24.6297 | 97.7565 | 94.0098 | 0.42211
900-60-18-6-99 | 900 | 60 | 18 | 6 | 12.6001 | 336.0216 | 899.4869 | 59.9 | 18.5075 | 0.74667 | 19.9237 | -16.9195 | 60 | 23 | 15.3413 | 99 | 6.1063 | 60 | 18.377 | 27.1947 | 97.9041 | 94.0741 | 0.50618
900-60-18-7-99 | 900 | 60 | 18 | 7 | 12.6001 | 336.0216 | 899.4633 | 59.9 | 18.5361 | 0.74225 | 19.8063 | -16.9825 | 60 | 23 | 17.8982 | 99 | 7.1163 | 60 | 18.3819 | 29.7561 | 98.01 | 94.1092 | 0.59033
900-60-18-8-99 | 900 | 60 | 18 | 8 | 12.6001 | 336.0216 | 899.4398 | 59.9 | 18.5635 | 0.73973 | 19.7395 | -17.0185 | 60 | 23 | 20.4551 | 99 | 8.1263 | 60 | 18.3851 | 32.3155 | 98.0897 | 94.1292 | 0.67452
900-60-18-9-99 | 900 | 60 | 18 | 9 | 12.6001 | 336.0216 | 899.4163 | 59.9 | 18.5911 | 0.73839 | 19.7044 | -17.0374 | 60 | 23 | 23.012 | 99 | 9.1363 | 60 | 18.3889 | 34.8737 | 98.1518 | 94.1398 | 0.75875
900-60-18-10-99 | 900 | 60 | 18 | 10 | 12.6001 | 336.0216 | 899.3928 | 59.9 | 18.6202 | 0.73786 | 19.6906 | -17.0374 | 60 | 23 | 25.5689 | 99 | 10.1462 | 60 | 18.3956 | 37.4311 | 98.2016 | 94.144 | 0.84301
900-60-20-1-99 | 900 | 60 | 20 | 1 | 14.2263 | 379.3905 | 899.5789 | 59.9 | 20.3908 | 1.5752 | 42.0267 | -8.7415 | 60 | 25 | 2.5569 | 99 | 1.0575 | 60 | 20.3265 | 15.208 | 94.0452 | 88.9278 | 0.079044
900-60-20-2-99 | 900 | 60 | 20 | 2 | 14.2263 | 379.3905 | 899.5388 | 59.9 | 20.4363 | 1.0663 | 28.4512 | -13.0686 | 60 | 25 | 5.1138 | 99 | 2.0707 | 60 | 20.3778 | 18.2738 | 96.1966 | 92.5046 | 0.15198
900-60-20-3-99 | 900 | 60 | 20 | 3 | 14.2263 | 379.3905 | 899.5108 | 59.9 | 20.468 | 0.94202 | 25.1356 | -14.418 | 60 | 25 | 7.6707 | 99 | 3.082 | 60 | 20.3964 | 20.955 | 96.9832 | 93.3783 | 0.22583
900-60-20-4-99 | 900 | 60 | 20 | 4 | 14.2263 | 379.3905 | 899.4854 | 59.9 | 20.5009 | 0.89471 | 23.8741 | -14.9752 | 60 | 25 | 10.2276 | 99 | 4.0927 | 60 | 20.4096 | 23.5592 | 97.3885 | 93.7108 | 0.30004
900-60-20-5-99 | 900 | 60 | 20 | 5 | 14.2263 | 379.3905 | 899.4607 | 59.9 | 20.5284 | 0.87212 | 23.2719 | -15.2509 | 60 | 25 | 12.7845 | 99 | 5.1032 | 60 | 20.4164 | 26.1386 | 97.6352 | 93.8697 | 0.37441
900-60-20-6-99 | 900 | 60 | 20 | 6 | 14.2263 | 379.3905 | 899.4364 | 59.9 | 20.555 | 0.85999 | 22.9488 | -15.4016 | 60 | 25 | 15.3413 | 99 | 6.1135 | 60 | 20.4207 | 28.7077 | 97.801 | 93.9549 | 0.44889
900-60-20-7-99 | 900 | 60 | 20 | 7 | 14.2263 | 379.3905 | 899.4123 | 59.9 | 20.5828 | 0.8531 | 22.7655 | -15.4879 | 60 | 25 | 17.8982 | 99 | 7.1238 | 60 | 20.4255 | 31.2714 | 97.9201 | 94.0034 | 0.52343
900-60-20-8-99 | 900 | 60 | 20 | 8 | 14.2263 | 379.3905 | 899.3882 | 59.9 | 20.6103 | 0.84903 | 22.6575 | -15.5391 | 60 | 25 | 20.4551 | 99 | 8.134 | 60 | 20.43 | 33.8324 | 98.0098 | 94.032 | 0.59803
900-60-20-9-99 | 900 | 60 | 20 | 9 | 14.2263 | 379.3905 | 899.3642 | 59.9 | 20.6402 | 0.84677 | 22.598 | -15.5674 | 60 | 25 | 23.012 | 99 | 9.1443 | 60 | 20.4376 | 36.3915 | 98.0797 | 94.0478 | 0.67267
900-60-20-10-99 | 900 | 60 | 20 | 10 | 14.2263 | 379.3905 | 899.3402 | 59.9 | 20.6675 | 0.84544 | 22.5628 | -15.5841 | 60 | 25 | 25.5689 | 99 | 10.1544 | 60 | 20.4409 | 38.9498 | 98.1357 | 94.0572 | 0.74734
900-60-22-1-99 | 900 | 60 | 22 | 1 | 16.0324 | 427.5563 | 899.534 | 59.9 | 22.4345 | 1.9674 | 52.4954 | -6.2153 | 60 | 27 | 2.5569 | 99 | 1.0628 | 60 | 22.357 | 16.6219 | 93.5504 | 87.7283 | 0.071099
900-60-22-2-99 | 900 | 60 | 22 | 2 | 16.0324 | 427.5563 | 899.4878 | 59.9 | 22.4871 | 1.2821 | 34.2095 | -11.0359 | 60 | 27 | 5.1138 | 99 | 2.077 | 60 | 22.4153 | 19.8641 | 95.9013 | 92.0034 | 0.13559
900-60-22-3-99 | 900 | 60 | 22 | 3 | 16.0324 | 427.5563 | 899.4578 | 59.9 | 22.5203 | 1.1084 | 29.5761 | -12.6408 | 60 | 27 | 7.6707 | 99 | 3.0888 | 60 | 22.439 | 22.5947 | 96.7741 | 93.0867 | 0.20102
900-60-22-4-99 | 900 | 60 | 22 | 4 | 16.0324 | 427.5563 | 899.4312 | 59.9 | 22.5498 | 1.0407 | 27.7711 | -13.3301 | 60 | 27 | 10.2276 | 99 | 4.0999 | 60 | 22.4522 | 25.2193 | 97.2264 | 93.5088 | 0.26681
900-60-22-5-99 | 900 | 60 | 22 | 5 | 16.0324 | 427.5563 | 899.4058 | 59.9 | 22.583 | 1.0084 | 26.9101 | -13.6736 | 60 | 27 | 12.7845 | 99 | 5.1107 | 60 | 22.4647 | 27.8085 | 97.5025 | 93.7102 | 0.3328
900-60-22-6-99 | 900 | 60 | 22 | 6 | 16.0324 | 427.5563 | 899.3808 | 59.9 | 22.6103 | 0.99063 | 26.4364 | -13.867 | 60 | 27 | 15.3413 | 99 | 6.1213 | 60 | 22.4713 | 30.3831 | 97.6883 | 93.8211 | 0.39889
900-60-22-7-99 | 900 | 60 | 22 | 7 | 16.0324 | 427.5563 | 899.3561 | 59.9 | 22.6372 | 0.98019 | 26.1586 | -13.9819 | 60 | 27 | 17.8982 | 99 | 7.1319 | 60 | 22.4758 | 32.9505 | 97.8219 | 93.8862 | 0.46505
900-60-22-8-99 | 900 | 60 | 22 | 8 | 16.0324 | 427.5563 | 899.3314 | 59.9 | 22.664 | 0.97381 | 25.9891 | -14.0525 | 60 | 27 | 20.4551 | 99 | 8.1424 | 60 | 22.481 | 35.5137 | 97.9225 | 93.926 | 0.53126
900-60-22-9-99 | 900 | 60 | 22 | 9 | 16.0324 | 427.5563 | 899.3069 | 59.9 | 22.6909 | 0.96986 | 25.8843 | -14.0964 | 60 | 27 | 23.012 | 99 | 9.1528 | 60 | 22.4854 | 38.0746 | 98.001 | 93.9506 | 0.59751
900-60-22-10-99 | 900 | 60 | 22 | 10 | 16.0324 | 427.5563 | 899.2824 | 59.9 | 22.7173 | 0.96741 | 25.8196 | -14.1236 | 60 | 27 | 25.5689 | 99 | 10.1632 | 60 | 22.4888 | 40.6339 | 98.064 | 93.9659 | 0.66379
900-60-24-1-99 | 900 | 60 | 24 | 1 | 18.0329 | 480.9057 | 899.4862 | 59.9 | 24.4852 | 2.4586 | 65.6048 | -3.6459 | 60 | 29 | 2.5569 | 99 | 1.0685 | 60 | 24.3872 | 18.1312 | 93.029 | 86.3659 | 0.064208
900-60-24-2-99 | 900 | 60 | 24 | 2 | 18.0329 | 480.9057 | 899.4324 | 59.9 | 24.5428 | 1.5482 | 41.3128 | -8.9303 | 60 | 29 | 5.1138 | 99 | 2.0838 | 60 | 24.4566 | 21.5985 | 95.5829 | 91.4148 | 0.12132
900-60-24-3-99 | 900 | 60 | 24 | 3 | 18.0329 | 480.9057 | 899.3998 | 59.9 | 24.5792 | 1.3085 | 34.918 | -10.8085 | 60 | 29 | 7.6707 | 99 | 3.0961 | 60 | 24.4864 | 24.3951 | 96.5474 | 92.744 | 0.17938
900-60-24-4-99 | 900 | 60 | 24 | 4 | 18.0329 | 480.9057 | 899.3718 | 59.9 | 24.6135 | 1.2135 | 32.385 | -11.6422 | 60 | 29 | 10.2276 | 99 | 4.1076 | 60 | 24.5048 | 27.0469 | 97.0505 | 93.2705 | 0.23782
900-60-24-5-99 | 900 | 60 | 24 | 5 | 18.0329 | 480.9057 | 899.3455 | 59.9 | 24.6411 | 1.1669 | 31.1414 | -12.0739 | 60 | 29 | 12.7845 | 99 | 5.1187 | 60 | 24.5154 | 29.6505 | 97.3585 | 93.5291 | 0.29645
900-60-24-6-99 | 900 | 60 | 24 | 6 | 18.0329 | 480.9057 | 899.3198 | 59.9 | 24.667 | 1.141 | 30.4527 | -12.32 | 60 | 29 | 15.3413 | 99 | 6.1296 | 60 | 24.5224 | 32.2332 | 97.5662 | 93.6724 | 0.3552
900-60-24-7-99 | 900 | 60 | 24 | 7 | 18.0329 | 480.9057 | 899.2944 | 59.9 | 24.6981 | 1.126 | 30.0514 | -12.4657 | 60 | 29 | 17.8982 | 99 | 7.1404 | 60 | 24.5326 | 34.8052 | 97.7157 | 93.756 | 0.41403
900-60-24-8-99 | 900 | 60 | 24 | 8 | 18.0329 | 480.9057 | 899.2692 | 59.9 | 24.7252 | 1.1164 | 29.7961 | -12.5593 | 60 | 29 | 20.4551 | 99 | 8.1512 | 60 | 24.5384 | 37.3716 | 97.8284 | 93.8092 | 0.47291
900-60-24-9-99 | 900 | 60 | 24 | 9 | 18.0329 | 480.9057 | 899.2441 | 59.9 | 24.7513 | 1.1101 | 29.6305 | -12.6205 | 60 | 29 | 23.012 | 99 | 9.1618 | 60 | 24.5421 | 39.9348 | 97.9164 | 93.8438 | 0.53183
900-60-24-10-99 | 900 | 60 | 24 | 10 | 18.0329 | 480.9057 | 899.2191 | 59.9 | 24.7781 | 1.1062 | 29.525 | -12.6595 | 60 | 29 | 25.5689 | 99 | 10.1725 | 60 | 24.5475 | 42.4956 | 97.9869 | 93.8659 | 0.59078
900-60-26-1-99 | 900 | 60 | 26 | 1 | 20.2479 | 539.9711 | 899.4421 | 59.9 | 26.5381 | 3.0704 | 81.9322 | -1.041 | 60 | 31 | 2.5569 | 99 | 1.0745 | 60 | 26.4184 | 19.7344 | 92.4816 | 84.8361 | 0.058216
900-60-26-2-99 | 900 | 60 | 26 | 2 | 20.2479 | 539.9711 | 899.3789 | 59.9 | 26.6068 | 1.8781 | 50.1215 | -6.7434 | 60 | 31 | 5.1138 | 99 | 2.0911 | 60 | 26.5032 | 23.4835 | 95.2397 | 90.7242 | 0.10887
900-60-26-3-99 | 900 | 60 | 26 | 3 | 20.2479 | 539.9711 | 899.3431 | 59.9 | 26.6428 | 1.5506 | 41.3816 | -8.9116 | 60 | 31 | 7.6707 | 99 | 3.104 | 60 | 26.5363 | 26.368 | 96.3008 | 92.342 | 0.16045
900-60-26-4-99 | 900 | 60 | 26 | 4 | 20.2479 | 539.9711 | 899.3135 | 59.9 | 26.674 | 1.418 | 37.8443 | -9.9125 | 60 | 31 | 10.2276 | 99 | 4.116 | 60 | 26.5565 | 29.0574 | 96.8583 | 92.9968 | 0.21243
900-60-26-5-99 | 900 | 60 | 26 | 5 | 20.2479 | 539.9711 | 899.286 | 59.9 | 26.7072 | 1.3526 | 36.1011 | -10.4381 | 60 | 31 | 12.7845 | 99 | 5.1274 | 60 | 26.5728 | 31.6797 | 97.2009 | 93.3196 | 0.26462
900-60-26-6-99 | 900 | 60 | 26 | 6 | 20.2479 | 539.9711 | 899.2594 | 59.9 | 26.7345 | 1.3158 | 35.1194 | -10.7445 | 60 | 31 | 15.3413 | 99 | 6.1386 | 60 | 26.5824 | 34.2734 | 97.4325 | 93.5015 | 0.31692
900-60-26-7-99 | 900 | 60 | 26 | 7 | 20.2479 | 539.9711 | 899.2334 | 59.9 | 26.7605 | 1.2934 | 34.5233 | -10.9345 | 60 | 31 | 17.8982 | 99 | 7.1497 | 60 | 26.5876 | 36.8527 | 97.5994 | 93.612 | 0.36931
900-60-26-8-99 | 900 | 60 | 26 | 8 | 20.2479 | 539.9711 | 899.2076 | 59.9 | 26.7875 | 1.2793 | 34.1464 | -11.0562 | 60 | 31 | 20.4551 | 99 | 8.1607 | 60 | 26.5958 | 39.4237 | 97.7253 | 93.6819 | 0.42175
900-60-26-9-99 | 900 | 60 | 26 | 9 | 20.2479 | 539.9711 | 899.1819 | 59.9 | 26.8162 | 1.2701 | 33.9025 | -11.1356 | 60 | 31 | 23.012 | 99 | 9.1716 | 60 | 26.6041 | 41.9898 | 97.8236 | 93.7272 | 0.47424
900-60-26-10-99 | 900 | 60 | 26 | 10 | 20.2479 | 539.9711 | 899.1564 | 59.9 | 26.8435 | 1.2639 | 33.7381 | -11.1894 | 60 | 31 | 25.5689 | 99 | 10.1825 | 60 | 26.6107 | 44.5529 | 97.9026 | 93.7578 | 0.52676
900-60-28-1-99 | 900 | 60 | 28 | 1 | 22.696 | 605.2575 | 899.3901 | 59.9 | 28.5923 | 3.8263 | 102.1096 | 1.5792 | 60 | 33 | 2.5569 | 99 | 1.0809 | 60 | 28.4465 | 21.4266 | 91.9111 | 83.1412 | 0.052995
900-60-28-2-99 | 900 | 60 | 28 | 2 | 22.696 | 605.2575 | 899.3154 | 59.9 | 28.6728 | 2.2865 | 61.0229 | -4.4849 | 60 | 33 | 5.1138 | 99 | 2.0989 | 60 | 28.5474 | 25.5233 | 94.8715 | 89.9256 | 0.097993
900-60-28-3-99 | 900 | 60 | 28 | 3 | 22.696 | 605.2575 | 899.2755 | 59.9 | 28.7138 | 1.8452 | 49.2482 | -6.9435 | 60 | 33 | 7.6707 | 99 | 3.1126 | 60 | 28.5905 | 28.5215 | 96.0335 | 91.8699 | 0.14388
900-60-28-4-99 | 900 | 60 | 28 | 4 | 22.696 | 605.2575 | 899.2438 | 59.9 | 28.7462 | 1.6626 | 44.3763 | -8.1244 | 60 | 33 | 10.2276 | 99 | 4.125 | 60 | 28.6152 | 31.261 | 96.649 | 92.6744 | 0.19017
900-60-28-5-99 | 900 | 60 | 28 | 5 | 22.696 | 605.2575 | 899.215 | 59.9 | 28.7759 | 1.5709 | 41.9284 | -8.7639 | 60 | 33 | 12.7845 | 99 | 5.1369 | 60 | 28.6315 | 33.9096 | 97.0289 | 93.0787 | 0.23668
900-60-28-6-99 | 900 | 60 | 28 | 6 | 22.696 | 605.2575 | 899.1875 | 59.9 | 28.8076 | 1.5192 | 40.5511 | -9.1392 | 60 | 33 | 15.3413 | 99 | 6.1484 | 60 | 28.6446 | 36.5182 | 97.2864 | 93.3063 | 0.28333
900-60-28-7-99 | 900 | 60 | 28 | 7 | 22.696 | 605.2575 | 899.1606 | 59.9 | 28.8358 | 1.4875 | 39.7054 | -9.3754 | 60 | 33 | 17.8982 | 99 | 7.1598 | 60 | 28.6565 | 39.1068 | 97.4722 | 93.4461 | 0.33006
900-60-28-8-99 | 900 | 60 | 28 | 8 | 22.696 | 605.2575 | 899.1341 | 59.9 | 28.8623 | 1.4669 | 39.1565 | -9.5313 | 60 | 33 | 20.4551 | 99 | 8.171 | 60 | 28.6641 | 41.6843 | 97.6125 | 93.5369 | 0.37684
900-60-28-9-99 | 900 | 60 | 28 | 9 | 22.696 | 605.2575 | 899.1079 | 59.9 | 28.8876 | 1.453 | 38.7866 | -9.6375 | 60 | 33 | 23.012 | 99 | 9.1822 | 60 | 28.6693 | 44.2551 | 97.7223 | 93.5981 | 0.42367
900-60-28-10-99 | 900 | 60 | 28 | 10 | 22.696 | 605.2575 | 899.0817 | 59.9 | 28.9143 | 1.4435 | 38.5362 | -9.7099 | 60 | 33 | 25.5689 | 99 | 10.1933 | 60 | 28.6766 | 46.8214 | 97.8104 | 93.6397 | 0.47053
900-60-30-1-99 | 900 | 60 | 30 | 1 | 25.3974 | 677.3039 | 899.3256 | 59.9 | 30.6493 | 4.7539 | 126.8723 | 4.2068 | 60 | 35 | 2.5569 | 99 | 1.0876 | 60 | 30.4742 | 23.2004 | 91.3206 | 81.2821 | 0.048441
900-60-30-2-99 | 900 | 60 | 30 | 2 | 25.3974 | 677.3039 | 899.2371 | 59.9 | 30.7444 | 2.7922 | 74.5271 | -2.1573 | 60 | 35 | 5.1138 | 99 | 2.1073 | 60 | 30.5948 | 27.7189 | 94.4788 | 89.0058 | 0.088475
900-60-30-3-99 | 900 | 60 | 30 | 3 | 25.3974 | 677.3039 | 899.192 | 59.9 | 30.7889 | 2.2045 | 58.8429 | -4.9048 | 60 | 35 | 7.6707 | 99 | 3.1219 | 60 | 30.6467 | 30.8636 | 95.745 | 91.32 | 0.12935
900-60-30-4-99 | 900 | 60 | 30 | 4 | 25.3974 | 677.3039 | 899.1577 | 59.9 | 30.8238 | 1.956 | 52.2108 | -6.2773 | 60 | 35 | 10.2276 | 99 | 4.1348 | 60 | 30.6769 | 33.669 | 96.4219 | 92.2986 | 0.17064
900-60-30-5-99 | 900 | 60 | 30 | 5 | 25.3974 | 677.3039 | 899.1273 | 59.9 | 30.8538 | 1.8292 | 48.828 | -7.0409 | 60 | 35 | 12.7845 | 99 | 5.1471 | 60 | 30.6967 | 36.3527 | 96.8418 | 92.7978 | 0.21215
900-60-30-6-99 | 900 | 60 | 30 | 6 | 25.3974 | 677.3039 | 899.0987 | 59.9 | 30.8881 | 1.7572 | 46.908 | -7.4965 | 60 | 35 | 15.3413 | 99 | 6.159 | 60 | 30.715 | 38.9816 | 97.1271 | 93.0812 | 0.2538
900-60-30-7-99 | 900 | 60 | 30 | 7 | 25.3974 | 677.3039 | 899.0709 | 59.9 | 30.914 | 1.712 | 45.7038 | -7.7911 | 60 | 35 | 17.8982 | 99 | 7.1707 | 60 | 30.7226 | 41.5836 | 97.3334 | 93.2591 | 0.29554
900-60-30-8-99 | 900 | 60 | 30 | 8 | 25.3974 | 677.3039 | 899.0437 | 59.9 | 30.9398 | 1.6826 | 44.9185 | -7.9871 | 60 | 35 | 20.4551 | 99 | 8.1822 | 60 | 30.7333 | 44.17 | 97.4895 | 93.3751 | 0.33734
900-60-30-9-99 | 900 | 60 | 30 | 9 | 25.3974 | 677.3039 | 899.0167 | 59.9 | 30.9668 | 1.6626 | 44.3882 | -8.1212 | 60 | 35 | 23.012 | 99 | 9.1936 | 60 | 30.7428 | 46.7468 | 97.6116 | 93.4535 | 0.37919
900-60-30-10-99 | 900 | 60 | 30 | 10 | 25.3974 | 677.3039 | 898.99 | 59.9 | 30.9927 | 1.6487 | 44.0165 | -8.2162 | 60 | 35 | 25.5689 | 99 | 10.205 | 60 | 30.75 | 49.3176 | 97.7098 | 93.5085 | 0.42108
900-60-32-1-99 | 900 | 60 | 32 | 1 | 28.3742 | 756.685 | 899.2733 | 59.9 | 32.7051 | 5.8827 | 157.0092 | 6.8277 | 60 | 37 | 2.5569 | 99 | 1.0945 | 60 | 32.5028 | 25.0484 | 90.7136 | 79.2673 | 0.044461
900-60-32-2-99 | 900 | 60 | 32 | 2 | 28.3742 | 756.685 | 899.1684 | 59.9 | 32.8199 | 3.4171 | 91.2134 | 0.23014 | 60 | 37 | 5.1138 | 99 | 2.1163 | 60 | 32.6434 | 30.0709 | 94.062 | 87.9569 | 0.080138
900-60-32-3-99 | 900 | 60 | 32 | 3 | 28.3742 | 756.685 | 899.117 | 59.9 | 32.8706 | 2.6441 | 70.5837 | -2.7936 | 60 | 37 | 7.6707 | 99 | 3.1318 | 60 | 32.7052 | 33.4007 | 95.4348 | 90.6812 | 0.1166
900-60-32-4-99 | 900 | 60 | 32 | 4 | 28.3742 | 756.685 | 899.0795 | 59.9 | 32.9072 | 2.3095 | 61.6525 | -4.3662 | 60 | 37 | 10.2276 | 99 | 4.1454 | 60 | 32.7423 | 36.2923 | 96.1763 | 91.8607 | 0.15346
900-60-32-5-99 | 900 | 60 | 32 | 5 | 28.3742 | 756.685 | 899.0471 | 59.9 | 32.9381 | 2.1362 | 57.0283 | -5.2654 | 60 | 37 | 12.7845 | 99 | 5.1581 | 60 | 32.7659 | 39.0225 | 96.6386 | 92.4714 | 0.19056
900-60-32-6-99 | 900 | 60 | 32 | 6 | 28.3742 | 756.685 | 899.0171 | 59.9 | 32.9678 | 2.0359 | 54.354 | -5.8169 | 60 | 37 | 15.3413 | 99 | 6.1704 | 60 | 32.7838 | 41.6796 | 96.9539 | 92.8247 | 0.22781
900-60-32-7-99 | 900 | 60 | 32 | 7 | 28.3742 | 756.685 | 898.9883 | 59.9 | 32.999 | 1.9736 | 52.6904 | -6.1727 | 60 | 37 | 17.8982 | 99 | 7.1824 | 60 | 32.7981 | 44.2989 | 97.1824 | 93.0446 | 0.26514
900-60-32-8-99 | 900 | 60 | 32 | 8 | 28.3742 | 756.685 | 898.9601 | 59.9 | 33.0269 | 1.9322 | 51.5888 | -6.4141 | 60 | 37 | 20.4551 | 99 | 8.1943 | 60 | 32.8105 | 46.8971 | 97.3554 | 93.1902 | 0.30255
900-60-32-9-99 | 900 | 60 | 32 | 9 | 28.3742 | 756.685 | 898.9324 | 59.9 | 33.0527 | 1.9037 | 50.8279 | -6.5836 | 60 | 37 | 23.012 | 99 | 9.206 | 60 | 32.8201 | 49.4826 | 97.491 | 93.2908 | 0.34
900-60-32-10-99 | 900 | 60 | 32 | 10 | 28.3742 | 756.685 | 898.905 | 59.9 | 33.078 | 1.8834 | 50.2892 | -6.7051 | 60 | 37 | 25.5689 | 99 | 10.2176 | 60 | 32.8293 | 52.0597 | 97.6 | 93.3621 | 0.37749
900-60-34-1-99 | 900 | 60 | 34 | 1 | 31.6486 | 844.0128 | 899.2066 | 59.9 | 34.7704 | 7.2471 | 193.4382 | 9.4342 | 60 | 39 | 2.5569 | 99 | 1.1018 | 60 | 34.5306 | 26.9584 | 90.0945 | 77.1013 | 0.040981
900-60-34-2-99 | 900 | 60 | 34 | 2 | 31.6486 | 844.0128 | 899.0825 | 59.9 | 34.8974 | 4.1858 | 111.7423 | 2.665 | 60 | 39 | 5.1138 | 99 | 2.1258 | 60 | 34.6913 | 32.5766 | 93.6223 | 86.7741 | 0.072826
900-60-34-3-99 | 900 | 60 | 34 | 3 | 31.6486 | 844.0128 | 899.0232 | 59.9 | 34.9567 | 3.1823 | 84.9589 | -0.61326 | 60 | 39 | 7.6707 | 99 | 3.1424 | 60 | 34.7661 | 36.137 | 95.103 | 89.9449 | 0.10539
900-60-34-4-99 | 900 | 60 | 34 | 4 | 31.6486 | 844.0128 | 898.9817 | 59.9 | 34.9977 | 2.7371 | 73.0751 | -2.3878 | 60 | 39 | 10.2276 | 99 | 4.1568 | 60 | 34.8104 | 39.1391 | 95.9115 | 91.3517 | 0.13835
900-60-34-5-99 | 900 | 60 | 34 | 5 | 31.6486 | 844.0128 | 898.9468 | 59.9 | 35.0314 | 2.503 | 66.8295 | -3.4307 | 60 | 39 | 12.7845 | 99 | 5.17 | 60 | 34.8405 | 41.93 | 96.4188 | 92.0912 | 0.17155
900-60-34-6-99 | 900 | 60 | 34 | 6 | 31.6486 | 844.0128 | 898.9152 | 59.9 | 35.0647 | 2.3663 | 63.1803 | -4.0827 | 60 | 39 | 15.3413 | 99 | 6.1827 | 60 | 34.8632 | 44.6237 | 96.7661 | 92.5233 | 0.2049
900-60-34-7-99 | 900 | 60 | 34 | 7 | 31.6486 | 844.0128 | 898.8851 | 59.9 | 35.0924 | 2.2795 | 60.8662 | -4.5145 | 60 | 39 | 17.8982 | 99 | 7.1951 | 60 | 34.8781 | 47.2673 | 97.0183 | 92.7974 | 0.23835
900-60-34-8-99 | 900 | 60 | 34 | 8 | 31.6486 | 844.0128 | 898.8559 | 59.9 | 35.1156 | 2.2213 | 59.3141 | -4.8127 | 60 | 39 | 20.4551 | 99 | 8.2073 | 60 | 34.8911 | 49.8824 | 97.2097 | 92.9813 | 0.27186
900-60-34-9-99 | 900 | 60 | 34 | 9 | 31.6486 | 844.0128 | 898.8273 | 59.9 | 35.1449 | 2.1816 | 58.2559 | -5.0202 | 60 | 39 | 23.012 | 99 | 9.2193 | 60 | 34.9058 | 52.479 | 97.3598 | 93.1067 | 0.30543
900-60-34-10-99 | 900 | 60 | 34 | 10 | 31.6486 | 844.0128 | 898.7991 | 59.9 | 35.1706 | 2.1529 | 57.4909 | -5.1723 | 60 | 39 | 25.5689 | 99 | 10.2312 | 60 | 34.9157 | 55.0646 | 97.4807 | 93.1975 | 0.33903
900-60-36-1-99 | 900 | 60 | 36 | 1 | 35.2459 | 939.9375 | 899.1518 | 59.9 | 36.8351 | 8.8811 | 237.0655 | 12.3776 | 60 | 41 | 2.5569 | 99 | 1.1092 | 60 | 36.5594 | 28.9217 | 89.4669 | 74.8026 | 0.037929
900-60-36-2-99 | 900 | 60 | 36 | 2 | 35.2459 | 939.9375 | 899.0054 | 59.9 | 36.9838 | 5.1294 | 136.9441 | 5.1414 | 60 | 41 | 5.1138 | 99 | 2.1358 | 60 | 36.7422 | 35.2302 | 93.1613 | 85.4467 | 0.066409
900-60-36-3-99 | 900 | 60 | 36 | 3 | 35.2459 | 939.9375 | 898.9366 | 59.9 | 37.0515 | 3.8421 | 102.5823 | 1.6346 | 60 | 41 | 7.6707 | 99 | 3.1538 | 60 | 36.8294 | 39.0745 | 94.7496 | 89.0992 | 0.09553
900-60-36-4-99 | 900 | 60 | 36 | 4 | 35.2459 | 939.9375 | 898.8901 | 59.9 | 37.0955 | 3.2559 | 86.9363 | -0.34052 | 60 | 41 | 10.2276 | 99 | 4.1689 | 60 | 36.8821 | 42.2175 | 95.6274 | 90.7623 | 0.12504
900-60-36-5-99 | 900 | 60 | 36 | 5 | 35.2459 | 939.9375 | 898.8523 | 59.9 | 37.13 | 2.9426 | 78.5754 | -1.5355 | 60 | 41 | 12.7845 | 99 | 5.1828 | 60 | 36.9172 | 45.0877 | 96.1818 | 91.6511 | 0.15478
900-60-36-6-99 | 900 | 60 | 36 | 6 | 35.2459 | 939.9375 | 898.8185 | 59.9 | 37.1667 | 2.7579 | 73.6443 | -2.2968 | 60 | 41 | 15.3413 | 99 | 6.196 | 60 | 36.946 | 47.8293 | 96.5629 | 92.1753 | 0.18468
900-60-36-7-99 | 900 | 60 | 36 | 7 | 35.2459 | 939.9375 | 898.7869 | 59.9 | 37.1943 | 2.6393 | 70.4803 | -2.8106 | 60 | 41 | 17.8982 | 99 | 7.2088 | 60 | 36.9654 | 50.5048 | 96.8405 | 92.5118 | 0.21468
900-60-36-8-99 | 900 | 60 | 36 | 8 | 35.2459 | 939.9375 | 898.7566 | 59.9 | 37.2203 | 2.5595 | 68.3513 | -3.1684 | 60 | 41 | 20.4551 | 99 | 8.2213 | 60 | 36.9809 | 53.1415 | 97.0515 | 92.7382 | 0.24475
900-60-36-9-99 | 900 | 60 | 36 | 9 | 35.2459 | 939.9375 | 898.727 | 59.9 | 37.2457 | 2.5036 | 66.8611 | -3.4251 | 60 | 41 | 23.012 | 99 | 9.2337 | 60 | 36.9939 | 55.7543 | 97.2174 | 92.8968 | 0.27487
900-60-36-10-99 | 900 | 60 | 36 | 10 | 35.2459 | 939.9375 | 898.6979 | 59.9 | 37.2706 | 2.4632 | 65.7856 | -3.6137 | 60 | 41 | 25.5689 | 99 | 10.2459 | 60 | 37.0052 | 58.3515 | 97.351 | 93.0113 | 0.30504
900-60-38-1-99 | 900 | 60 | 38 | 1 | 39.1908 | 1045.1496 | 899.081 | 59.9 | 38.8976 | 10.8193 | 288.8264 | 15.5086 | 60 | 43 | 2.5569 | 99 | 1.1169 | 60 | 38.5851 | 30.9284 | 88.8343 | 72.3933 | 0.035247
900-60-38-2-99 | 900 | 60 | 38 | 2 | 39.1908 | 1045.1496 | 898.9091 | 59.9 | 39.0667 | 6.2771 | 167.6031 | 7.6389 | 60 | 43 | 5.1138 | 99 | 2.1464 | 60 | 38.7882 | 38.0274 | 92.6804 | 83.9832 | 0.060765
900-60-38-3-99 | 900 | 60 | 38 | 3 | 39.1908 | 1045.1496 | 898.8291 | 59.9 | 39.1481 | 4.648 | 124.1163 | 3.9392 | 60 | 43 | 7.6707 | 99 | 3.1659 | 60 | 38.8956 | 42.2134 | 94.3753 | 88.14 | 0.086849
900-60-38-4-99 | 900 | 60 | 38 | 4 | 39.1908 | 1045.1496 | 898.7764 | 59.9 | 39.1994 | 3.886 | 103.773 | 1.7733 | 60 | 43 | 10.2276 | 99 | 4.1819 | 60 | 38.9559 | 45.5324 | 95.3236 | 90.0845 | 0.1133
900-60-38-5-99 | 900 | 60 | 38 | 5 | 39.1908 | 1045.1496 | 898.7349 | 59.9 | 39.237 | 3.4717 | 92.7143 | 0.42465 | 60 | 43 | 12.7845 | 99 | 5.1965 | 60 | 38.9983 | 48.5036 | 95.9271 | 91.1416 | 0.13998
900-60-38-6-99 | 900 | 60 | 38 | 6 | 39.1908 | 1045.1496 | 898.6986 | 59.9 | 39.2686 | 3.2229 | 86.0745 | -0.45859 | 60 | 43 | 15.3413 | 99 | 6.2103 | 60 | 39.0292 | 51.3092 | 96.3438 | 91.7763 | 0.16682
900-60-38-7-99 | 900 | 60 | 38 | 7 | 39.1908 | 1045.1496 | 898.6652 | 59.9 | 39.3043 | 3.0638 | 81.8284 | -1.0571 | 60 | 43 | 17.8982 | 99 | 7.2235 | 60 | 39.0552 | 54.0252 | 96.6484 | 92.1823 | 0.19376
900-60-38-8-99 | 900 | 60 | 38 | 8 | 39.1908 | 1045.1496 | 898.6334 | 59.9 | 39.3304 | 2.955 | 78.9241 | -1.4833 | 60 | 43 | 20.4551 | 99 | 8.2364 | 60 | 39.0737 | 56.6909 | 96.8805 | 92.46 | 0.22078
900-60-38-9-99 | 900 | 60 | 38 | 9 | 39.1908 | 1045.1496 | 898.6026 | 59.9 | 39.3556 | 2.8782 | 76.8748 | -1.7928 | 60 | 43 | 23.012 | 99 | 9.2491 | 60 | 39.0892 | 59.3247 | 97.0631 | 92.656 | 0.24785
900-60-38-10-99 | 900 | 60 | 38 | 10 | 39.1908 | 1045.1496 | 898.5726 | 59.9 | 39.3803 | 2.8222 | 75.384 | -2.0229 | 60 | 43 | 25.5689 | 99 | 10.2617 | 60 | 39.1025 | 61.9375 | 97.2105 | 92.7987 | 0.27496
900-60-40-1-99 | 900 | 60 | 40 | 1 | 43.5121 | 1160.381 | 899.0252 | 59.9 | 40.9664 | 13.1052 | 349.8722 | 16.317 | 60 | 45 | 2.5569 | 99 | 1.1247 | 60 | 40.6104 | 32.9638 | 88.2016 | 69.8814 | 0.032887
900-60-40-2-99 | 900 | 60 | 40 | 2 | 43.5121 | 1160.381 | 898.8247 | 59.9 | 41.1579 | 7.6696 | 204.802 | 10.133 | 60 | 45 | 5.1138 | 99 | 2.1575 | 60 | 40.8366 | 40.9563 | 92.1824 | 82.3737 | 0.0558
900-60-40-3-99 | 900 | 60 | 40 | 3 | 43.5121 | 1160.381 | 898.7312 | 59.9 | 41.2555 | 5.632 | 150.4084 | 6.2961 | 60 | 45 | 7.6707 | 99 | 3.1786 | 60 | 40.9598 | 45.5508 | 93.9808 | 87.0564 | 0.079197
900-60-40-4-99 | 900 | 60 | 40 | 4 | 43.5121 | 1160.381 | 898.6711 | 59.9 | 41.3113 | 4.6521 | 124.2477 | 3.9521 | 60 | 45 | 10.2276 | 99 | 4.1958 | 60 | 41.0331 | 49.0876 | 95.0004 | 89.3084 | 0.10293
900-60-40-5-99 | 900 | 60 | 40 | 5 | 43.5121 | 1160.381 | 898.625 | 59.9 | 41.3516 | 4.1099 | 109.7719 | 2.4502 | 60 | 45 | 12.7845 | 99 | 5.2112 | 60 | 41.0836 | 52.1867 | 95.6544 | 90.5546 | 0.1269
900-60-40-6-99 | 900 | 60 | 40 | 6 | 43.5121 | 1160.381 | 898.5856 | 59.9 | 41.3861 | 3.7804 | 100.9757 | 1.4453 | 60 | 45 | 15.3413 | 99 | 6.2255 | 60 | 41.12 | 55.0731 | 96.1083 | 91.3118 | 0.15101
900-60-40-7-99 | 900 | 60 | 40 | 7 | 43.5121 | 1160.381 | 898.5499 | 59.9 | 41.4159 | 3.5659 | 95.2486 | 0.74646 | 60 | 45 | 17.8982 | 99 | 7.2393 | 60 | 41.1469 | 57.8445 | 96.4413 | 91.8049 | 0.17524
900-60-40-8-99 | 900 | 60 | 40 | 8 | 43.5121 | 1160.381 | 898.5164 | 59.9 | 41.443 | 3.4192 | 91.3351 | 0.24621 | 60 | 45 | 20.4551 | 99 | 8.2526 | 60 | 41.171 | 60.548 | 96.6957 | 92.1419 | 0.19954
900-60-40-9-99 | 900 | 60 | 40 | 9 | 43.5121 | 1160.381 | 898.4843 | 59.9 | 41.4697 | 3.315 | 88.5541 | -0.12148 | 60 | 45 | 23.012 | 99 | 9.2657 | 60 | 41.1893 | 63.2092 | 96.8963 | 92.3815 | 0.2239
900-60-40-10-99 | 900 | 60 | 40 | 10 | 43.5121 | 1160.381 | 898.453 | 59.9 | 41.499 | 3.2392 | 86.5329 | -0.39548 | 60 | 45 | 25.5689 | 99 | 10.2786 | 60 | 41.2069 | 65.8418 | 97.0584 | 92.5556 | 0.24831
900-60-42-1-99 | 900 | 60 | 42 | 1 | 48.2374 | 1286.4067 | 898.9514 | 59.9 | 43.0245 | 15.7719 | 421.1006 | 16.317 | 60 | 47 | 2.5569 | 99 | 1.1326 | 60 | 42.6335 | 35.0223 | 87.5706 | 67.3035 | 0.030802
900-60-42-2-99 | 900 | 60 | 42 | 2 | 48.2374 | 1286.4067 | 898.7193 | 59.9 | 43.2614 | 9.3496 | 249.6922 | 13.1933 | 60 | 47 | 5.1138 | 99 | 2.169 | 60 | 42.8897 | 44.0016 | 91.6703 | 80.6176 | 0.05143
900-60-42-3-99 | 900 | 60 | 42 | 3 | 48.2374 | 1286.4067 | 898.6099 | 59.9 | 43.3623 | 6.826 | 182.3194 | 8.6906 | 60 | 47 | 7.6707 | 99 | 3.1921 | 60 | 43.0253 | 49.0821 | 93.5673 | 85.8491 | 0.072444
900-60-42-4-99 | 900 | 60 | 42 | 4 | 48.2374 | 1286.4067 | 898.541 | 59.9 | 43.4279 | 5.582 | 149.1041 | 6.1886 | 60 | 47 | 10.2276 | 99 | 4.2105 | 60 | 43.1125 | 52.883 | 94.658 | 88.428 | 0.093775
900-60-42-5-99 | 900 | 60 | 42 | 5 | 48.2374 | 1286.4067 | 898.4892 | 59.9 | 43.4748 | 4.8809 | 130.3832 | 4.5403 | 60 | 47 | 12.7845 | 99 | 5.2268 | 60 | 43.1718 | 56.141 | 95.3637 | 89.8816 | 0.11532
900-60-42-6-99 | 900 | 60 | 42 | 6 | 48.2374 | 1286.4067 | 898.4461 | 59.9 | 43.5173 | 4.4501 | 118.8818 | 3.4153 | 60 | 47 | 15.3413 | 99 | 6.2418 | 60 | 43.2187 | 59.1286 | 95.8564 | 90.7746 | 0.13703
900-60-42-7-99 | 900 | 60 | 42 | 7 | 48.2374 | 1286.4067 | 898.4077 | 59.9 | 43.5423 | 4.1645 | 111.2569 | 2.6125 | 60 | 47 | 17.8982 | 99 | 7.2562 | 60 | 43.2483 | 61.9711 | 96.219 | 91.3666 | 0.15883
900-60-42-8-99 | 900 | 60 | 42 | 8 | 48.2374 | 1286.4067 | 898.372 | 59.9 | 43.5706 | 3.9684 | 106.0219 | 2.0313 | 60 | 47 | 20.4551 | 99 | 8.27 | 60 | 43.274 | 64.7241 | 96.497 | 91.7732 | 0.18071
900-60-42-9-99 | 900 | 60 | 42 | 9 | 48.2374 | 1286.4067 | 898.3382 | 59.9 | 43.6004 | 3.8286 | 102.2896 | 1.6005 | 60 | 47 | 23.012 | 99 | 9.2835 | 60 | 43.2954 | 67.4209 | 96.7166 | 92.0631 | 0.20266
900-60-42-10-99 | 900 | 60 | 42 | 10 | 48.2374 | 1286.4067 | 898.3056 | 59.9 | 43.6269 | 3.7253 | 99.5347 | 1.2731 | 60 | 47 | 25.5689 | 99 | 10.2968 | 60 | 43.3179 | 70.081 | 96.8944 | 92.2771 | 0.22466
900-60-44-1-99 | 900 | 60 | 44 | 1 | 53.3986 | 1424.0461 | 898.8861 | 59.9 | 45.0921 | 18.8683 | 503.8073 | 16.3171 | 60 | 49 | 2.5569 | 99 | 1.1406 | 60 | 44.6504 | 37.0872 | 86.9464 | 64.6652 | 0.02896
900-60-44-2-99 | 900 | 60 | 44 | 2 | 53.3986 | 1424.0461 | 898.6191 | 59.9 | 45.3606 | 11.3544 | 303.2684 | 16.2933 | 60 | 49 | 5.1138 | 99 | 2.181 | 60 | 44.9381 | 47.1579 | 91.1455 | 78.7364 | 0.047569
900-60-44-3-99 | 900 | 60 | 44 | 3 | 53.3986 | 1424.0461 | 898.4915 | 59.9 | 45.4789 | 8.2717 | 220.9617 | 11.2791 | 60 | 49 | 7.6707 | 99 | 3.2063 | 60 | 45.0913 | 52.7976 | 93.1362 | 84.5095 | 0.066479
900-60-44-4-99 | 900 | 60 | 44 | 4 | 53.3986 | 1424.0461 | 898.412 | 59.9 | 45.5542 | 6.7099 | 179.2577 | 8.4784 | 60 | 49 | 10.2276 | 99 | 4.2261 | 60 | 45.1931 | 56.9162 | 94.2972 | 87.4343 | 0.085674
900-60-44-5-99 | 900 | 60 | 44 | 5 | 53.3986 | 1424.0461 | 898.3535 | 59.9 | 45.6055 | 5.8124 | 155.2895 | 6.6913 | 60 | 49 | 12.7845 | 99 | 5.2434 | 60 | 45.2623 | 60.3707 | 95.0551 | 89.1151 | 0.10507
900-60-44-6-99 | 900 | 60 | 44 | 6 | 53.3986 | 1424.0461 | 898.3057 | 59.9 | 45.6525 | 5.2536 | 140.3693 | 5.4449 | 60 | 49 | 15.3413 | 99 | 6.2592 | 60 | 45.3178 | 63.4863 | 95.5875 | 90.1615 | 0.12462
900-60-44-7-99 | 900 | 60 | 44 | 7 | 53.3986 | 1424.0461 | 898.2639 | 59.9 | 45.6834 | 4.8804 | 130.4024 | 4.5421 | 60 | 49 | 17.8982 | 99 | 7.2742 | 60 | 45.3566 | 66.4164 | 95.9811 | 90.8605 | 0.14428
900-60-44-8-99 | 900 | 60 | 44 | 8 | 53.3986 | 1424.0461 | 898.2257 | 59.9 | 45.7077 | 4.6197 | 123.4438 | 3.8732 | 60 | 49 | 20.4551 | 99 | 8.2886 | 60 | 45.3846 | 69.234 | 96.2837 | 91.3486 | 0.16401
900-60-44-9-99 | 900 | 60 | 44 | 9 | 53.3986 | 1424.0461 | 898.1899 | 59.9 | 45.7415 | 4.4341 | 118.4879 | 3.3751 | 60 | 49 | 23.012 | 99 | 9.3026 | 60 | 45.4137 | 71.9765 | 96.5234 | 91.6962 | 0.18381
900-60-44-10-99 | 900 | 60 | 44 | 10 | 53.3986 | 1424.0461 | 898.1556 | 59.9 | 45.7598 | 4.2934 | 114.7328 | 2.9847 | 60 | 49 | 25.5689 | 99 | 10.3163 | 60 | 45.4327 | 74.6741 | 96.7177 | 91.9597 | 0.20364
900-60-46-1-99 | 900 | 60 | 46 | 1 | 59.0277 | 1574.1646 | 898.8209 | 59.9 | 47.1536 | 22.4375 | 599.153 | 16.3171 | 60 | 51 | 2.5569 | 99 | 1.1485 | 60 | 46.6721 | 39.1471 | 86.3322 | 61.9882 | 0.02733
900-60-46-2-99 | 900 | 60 | 46 | 2 | 59.0277 | 1574.1646 | 898.516 | 59.9 | 47.4634 | 13.7344 | 366.8764 | 16.3171 | 60 | 51 | 5.1138 | 99 | 2.1934 | 60 | 46.9859 | 50.4071 | 90.6115 | 76.7323 | 0.044157
900-60-46-3-99 | 900 | 60 | 46 | 3 | 59.0277 | 1574.1646 | 898.3676 | 59.9 | 47.5984 | 10.0111 | 267.4637 | 14.2818 | 60 | 51 | 7.6707 | 99 | 3.2211 | 60 | 47.1591 | 56.6873 | 92.6893 | 83.04 | 0.061204
900-60-46-4-99 | 900 | 60 | 46 | 4 | 59.0277 | 1574.1646 | 898.2756 | 59.9 | 47.6857 | 8.0725 | 215.6922 | 10.9042 | 60 | 51 | 10.2276 | 99 | 4.2425 | 60 | 47.2744 | 61.1828 | 93.9187 | 86.3242 | 0.0785
900-60-46-5-99 | 900 | 60 | 46 | 5 | 59.0277 | 1574.1646 | 898.209 | 59.9 | 47.7439 | 6.9372 | 185.3708 | 8.8988 | 60 | 51 | 12.7845 | 99 | 5.2609 | 60 | 47.3564 | 64.875 | 94.7289 | 88.2476 | 0.095987
900-60-46-6-99 | 900 | 60 | 46 | 6 | 59.0277 | 1574.1646 | 898.1556 | 59.9 | 47.7875 | 6.2173 | 166.1442 | 7.5302 | 60 | 51 | 15.3413 | 99 | 6.2777 | 60 | 47.4171 | 68.1518 | 95.3016 | 89.4672 | 0.11361
900-60-46-7-99 | 900 | 60 | 46 | 7 | 59.0277 | 1574.1646 | 898.1097 | 59.9 | 47.8229 | 5.7336 | 153.2264 | 6.5258 | 60 | 51 | 17.8982 | 99 | 7.2934 | 60 | 47.4627 | 71.1923 | 95.7272 | 90.2866 | 0.13135
900-60-46-8-99 | 900 | 60 | 46 | 8 | 59.0277 | 1574.1646 | 898.0685 | 59.9 | 47.8541 | 5.3941 | 144.1597 | 5.7729 | 60 | 51 | 20.4551 | 99 | 8.3084 | 60 | 47.4999 | 74.0887 | 96.0555 | 90.8618 | 0.14916
900-60-46-9-99 | 900 | 60 | 46 | 9 | 59.0277 | 1574.1646 | 898.0302 | 59.9 | 47.8816 | 5.147 | 137.5626 | 5.197 | 60 | 51 | 23.012 | 99 | 9.3229 | 60 | 47.5302 | 76.8927 | 96.3162 | 91.2804 | 0.16704
900-60-46-10-99 | 900 | 60 | 46 | 10 | 59.0277 | 1574.1646 | 897.9939 | 59.9 | 47.9073 | 4.9621 | 132.6248 | 4.749 | 60 | 51 | 25.5689 | 99 | 10.3371 | 60 | 47.555 | 79.6345 | 96.5281 | 91.5937 | 0.18496
900-60-48-1-99 | 900 | 60 | 48 | 1 | 65.1596 | 1737.6753 | 898.7647 | 59.9 | 49.2199 | 26.5227 | 708.2852 | 16.3171 | 60 | 53 | 2.5569 | 99 | 1.1565 | 60 | 48.6874 | 41.1938 | 85.7301 | 59.2958 | 0.025882
900-60-48-2-99 | 900 | 60 | 48 | 2 | 65.1596 | 1737.6753 | 898.4189 | 59.9 | 49.5681 | 16.5395 | 441.8545 | 16.3171 | 60 | 53 | 5.1138 | 99 | 2.206 | 60 | 49.0326 | 53.7339 | 90.0711 | 74.617 | 0.041135
900-60-48-3-99 | 900 | 60 | 48 | 3 | 65.1596 | 1737.6753 | 898.2471 | 59.9 | 49.7246 | 12.0929 | 323.1249 | 16.3169 | 60 | 53 | 7.6707 | 99 | 3.2365 | 60 | 49.2264 | 60.7374 | 92.2287 | 81.4412 | 0.056533
900-60-48-4-99 | 900 | 60 | 48 | 4 | 65.1596 | 1737.6753 | 898.1406 | 59.9 | 49.8212 | 9.7118 | 259.534 | 13.8042 | 60 | 53 | 10.2276 | 99 | 4.2597 | 60 | 49.3548 | 65.6753 | 93.5237 | 85.0953 | 0.07214
900-60-48-5-99 | 900 | 60 | 48 | 5 | 65.1596 | 1737.6753 | 898.0644 | 59.9 | 49.8895 | 8.2926 | 221.626 | 11.3257 | 60 | 53 | 12.7845 | 99 | 5.2795 | 60 | 49.4528 | 69.6514 | 94.3858 | 87.2734 | 0.087924
900-60-48-6-99 | 900 | 60 | 48 | 6 | 65.1596 | 1737.6753 | 898.0043 | 59.9 | 49.9384 | 7.3782 | 197.2021 | 9.6771 | 60 | 53 | 15.3413 | 99 | 6.2972 | 60 | 49.5204 | 73.1227 | 94.9993 | 88.6767 | 0.10384
900-60-48-7-99 | 900 | 60 | 48 | 7 | 65.1596 | 1737.6753 | 897.9536 | 59.9 | 49.9779 | 6.7574 | 180.6192 | 8.5733 | 60 | 53 | 17.8982 | 99 | 7.3137 | 60 | 49.5762 | 76.3004 | 95.4575 | 89.6294 | 0.11986
900-60-48-8-99 | 900 | 60 | 48 | 8 | 65.1596 | 1737.6753 | 897.9085 | 59.9 | 50.0104 | 6.3169 | 168.8524 | 7.7316 | 60 | 53 | 20.4551 | 99 | 8.3294 | 60 | 49.6177 | 79.2978 | 95.8123 | 90.3055 | 0.13596
900-60-48-9-99 | 900 | 60 | 48 | 9 | 65.1596 | 1737.6753 | 897.8673 | 59.9 | 50.0397 | 5.9942 | 160.2353 | 7.0801 | 60 | 53 | 23.012 | 99 | 9.3446 | 60 | 49.6541 | 82.1774 | 96.0949 | 90.8007 | 0.15212
900-60-48-10-99 | 900 | 60 | 48 | 10 | 65.1596 | 1737.6753 | 897.8287 | 59.9 | 50.074 | 5.7535 | 153.8076 | 6.5727 | 60 | 53 | 25.5689 | 99 | 10.3593 | 60 | 49.6902 | 84.975 | 96.3252 | 91.1701 | 0.16833
900-60-50-1-99 | 900 | 60 | 50 | 1 | 71.8285 | 1915.5399 | 898.6922 | 59.9 | 51.2846 | 31.171 | 832.4865 | 16.3171 | 60 | 55 | 2.5569 | 99 | 1.1644 | 60 | 50.7033 | 43.2144 | 85.1434 | 56.6035 | 0.024596
900-60-50-2-99 | 900 | 60 | 50 | 2 | 71.8285 | 1915.5399 | 898.3028 | 59.9 | 51.6729 | 19.8191 | 529.5397 | 16.3171 | 60 | 55 | 5.1138 | 99 | 2.219 | 60 | 51.0765 | 57.1232 | 89.5271 | 72.4077 | 0.038455
900-60-50-3-99 | 900 | 60 | 50 | 3 | 71.8285 | 1915.5399 | 898.105 | 59.9 | 51.8478 | 14.5648 | 389.237 | 16.3169 | 60 | 55 | 7.6707 | 99 | 3.2524 | 60 | 51.2951 | 64.9344 | 91.7562 | 79.7228 | 0.052389
900-60-50-4-99 | 900 | 60 | 50 | 4 | 71.8285 | 1915.5399 | 897.9819 | 59.9 | 51.9629 | 11.6766 | 312.0956 | 16.3167 | 60 | 55 | 10.2276 | 99 | 4.2777 | 60 | 51.4375 | 70.3794 | 93.1138 | 83.7437 | 0.066498
900-60-50-5-99 | 900 | 60 | 50 | 5 | 71.8285 | 1915.5399 | 897.8945 | 59.9 | 52.0408 | 9.92 | 265.1682 | 14.1449 | 60 | 55 | 12.7845 | 99 | 5.2989 | 60 | 51.5464 | 74.693 | 94.0265 | 86.1894 | 0.080764
900-60-50-6-99 | 900 | 60 | 50 | 6 | 71.8285 | 1915.5399 | 897.8264 | 59.9 | 52.097 | 8.7724 | 234.5097 | 12.2076 | 60 | 55 | 15.3413 | 99 | 6.3178 | 60 | 51.6278 | 78.3975 | 94.6808 | 87.7871 | 0.095153
900-60-50-7-99 | 900 | 60 | 50 | 7 | 71.8285 | 1915.5399 | 897.7698 | 59.9 | 52.1504 | 7.987 | 213.5273 | 10.7479 | 60 | 55 | 17.8982 | 99 | 7.3353 | 60 | 51.6961 | 81.7398 | 95.1723 | 88.8805 | 0.10965
900-60-50-8-99 | 900 | 60 | 50 | 8 | 71.8285 | 1915.5399 | 897.7202 | 59.9 | 52.1767 | 7.4183 | 198.3341 | 9.7494 | 60 | 55 | 20.4551 | 99 | 8.3518 | 60 | 51.7422 | 84.8654 | 95.5541 | 89.6723 | 0.1242
900-60-50-9-99 | 900 | 60 | 50 | 9 | 71.8285 | 1915.5399 | 897.6754 | 59.9 | 52.2078 | 7.0008 | 187.1821 | 9.021 | 60 | 55 | 23.012 | 99 | 9.3676 | 60 | 51.7841 | 87.8397 | 95.8593 | 90.2535 | 0.13883
900-60-50-10-99 | 900 | 60 | 50 | 10 | 71.8285 | 1915.5399 | 897.6338 | 59.9 | 52.2348 | 6.6839 | 178.7186 | 8.4409 | 60 | 55 | 25.5689 | 99 | 10.3829 | 60 | 51.819 | 90.7135 | 96.1086 | 90.6946 | 0.1535
900-62-10-1-99 | 900 | 62 | 10 | 1 | 7.4388 | 198.3805 | 899.7611 | 61.9 | 10.2029 | 0.52832 | 14.093 | -20.3166 | 62 | 15 | 2.5569 | 99 | 1.0356 | 62 | 10.199 | 9.4674 | 96.1121 | 92.8979 | 0.14471
900-62-10-2-99 | 900 | 62 | 10 | 2 | 7.4388 | 198.3805 | 899.7362 | 61.9 | 10.2354 | 0.44 | 11.7374 | -22.2092 | 62 | 15 | 5.1138 | 99 | 2.0457 | 62 | 10.2142 | 12.1126 | 97.3628 | 94.0851 | 0.28576
900-62-10-3-99 | 900 | 62 | 10 | 3 | 7.4388 | 198.3805 | 899.7137 | 61.9 | 10.2641 | 0.42169 | 11.2492 | -22.6453 | 62 | 15 | 7.6707 | 99 | 3.0552 | 62 | 10.2204 | 14.6878 | 97.7959 | 94.3313 | 0.42752
900-62-10-4-99 | 900 | 62 | 10 | 4 | 7.4388 | 198.3805 | 899.6915 | 61.9 | 10.2941 | 0.41547 | 11.0837 | -22.7971 | 62 | 15 | 10.2276 | 99 | 4.0646 | 62 | 10.2255 | 17.2509 | 98.015 | 94.4148 | 0.56953
900-62-10-5-99 | 900 | 62 | 10 | 5 | 7.4388 | 198.3805 | 899.6694 | 61.9 | 10.3218 | 0.41289 | 11.0151 | -22.8607 | 62 | 15 | 12.7845 | 99 | 5.0738 | 62 | 10.2277 | 19.8104 | 98.1472 | 94.4495 | 0.71165
900-62-10-6-99 | 900 | 62 | 10 | 6 | 7.4388 | 198.3805 | 899.6474 | 61.9 | 10.3492 | 0.4118 | 10.9863 | -22.8874 | 62 | 15 | 15.3413 | 99 | 6.0831 | 62 | 10.2295 | 22.3684 | 98.2357 | 94.4642 | 0.85385
900-62-10-7-99 | 900 | 62 | 10 | 7 | 7.4388 | 198.3805 | 899.6254 | 61.9 | 10.3787 | 0.4115 | 10.9785 | -22.8874 | 62 | 15 | 17.8982 | 99 | 7.0923 | 62 | 10.234 | 24.9256 | 98.299 | 94.4682 | 0.99611
900-62-10-8-99 | 900 | 62 | 10 | 8 | 7.4388 | 198.3805 | 899.6035 | 61.9 | 10.4066 | 0.41154 | 10.98 | -22.8947 | 62 | 15 | 20.4551 | 99 | 8.1015 | 62 | 10.2364 | 27.4824 | 98.3465 | 94.4676 | 1.1384
900-62-10-9-99 | 900 | 62 | 10 | 9 | 7.4388 | 198.3805 | 899.5815 | 61.9 | 10.4344 | 0.41182 | 10.9875 | -22.8933 | 62 | 15 | 23.012 | 99 | 9.1106 | 62 | 10.239 | 30.039 | 98.3836 | 94.464 | 1.2808
900-62-10-10-99 | 900 | 62 | 10 | 10 | 7.4388 | 198.3805 | 899.5595 | 61.9 | 10.4621 | 0.41223 | 10.9989 | -22.8756 | 62 | 15 | 25.5689 | 99 | 10.1198 | 62 | 10.2417 | 32.5955 | 98.4132 | 94.4584 | 1.4232
900-62-12-1-99 | 900 | 62 | 12 | 1 | 8.4621 | 225.6703 | 899.7321 | 61.9 | 12.232 | 0.64559 | 17.2217 | -18.214 | 62 | 17 | 2.5569 | 99 | 1.0392 | 62 | 12.2172 | 10.3734 | 95.7775 | 92.3709 | 0.12793
900-62-12-2-99 | 900 | 62 | 12 | 2 | 8.4621 | 225.6703 | 899.7056 | 61.9 | 12.2673 | 0.51842 | 13.83 | -20.5127 | 62 | 17 | 5.1138 | 99 | 2.0498 | 62 | 12.2392 | 13.0575 | 97.1797 | 93.8736 | 0.25177
900-62-12-3-99 | 900 | 62 | 12 | 3 | 8.4621 | 225.6703 | 899.6822 | 61.9 | 12.296 | 0.49126 | 13.1058 | -21.0711 | 62 | 17 | 7.6707 | 99 | 3.0596 | 62 | 12.2485 | 15.6415 | 97.6688 | 94.1946 | 0.37637
900-62-12-4-99 | 900 | 62 | 12 | 4 | 8.4621 | 225.6703 | 899.6595 | 61.9 | 12.3236 | 0.48169 | 12.8507 | -21.2746 | 62 | 17 | 10.2276 | 99 | 4.0692 | 62 | 12.2523 | 18.208 | 97.9169 | 94.3077 | 0.50123
900-62-12-5-99 | 900 | 62 | 12 | 5 | 8.4621 | 225.6703 | 899.6369 | 61.9 | 12.3516 | 0.47759 | 12.7415 | -21.3629 | 62 | 17 | 12.7845 | 99 | 5.0787 | 62 | 12.2554 | 20.769 | 98.0667 | 94.3562 | 0.62621
900-62-12-6-99 | 900 | 62 | 12 | 6 | 8.4621 | 225.6703 | 899.6144 | 61.9 | 12.3788 | 0.47569 | 12.6911 | -21.4038 | 62 | 17 | 15.3413 | 99 | 6.0881 | 62 | 12.2575 | 23.3278 | 98.1671 | 94.3787 | 0.75127
900-62-12-7-99 | 900 | 62 | 12 | 7 | 8.4621 | 225.6703 | 899.5919 | 61.9 | 12.4071 | 0.47489 | 12.6703 | -21.4208 | 62 | 17 | 17.8982 | 99 | 7.0976 | 62 | 12.2606 | 25.8855 | 98.2389 | 94.388 | 0.8764
900-62-12-8-99 | 900 | 62 | 12 | 8 | 8.4621 | 225.6703 | 899.5694 | 61.9 | 12.4365 | 0.47472 | 12.6661 | -21.4208 | 62 | 17 | 20.4551 | 99 | 8.107 | 62 | 12.2662 | 28.4425 | 98.2929 | 94.39 | 1.0016
900-62-12-9-99 | 900 | 62 | 12 | 9 | 8.4621 | 225.6703 | 899.547 | 61.9 | 12.4645 | 0.47485 | 12.6697 | -21.4242 | 62 | 17 | 23.012 | 99 | 9.1164 | 62 | 12.2696 | 30.9993 | 98.3349 | 94.3886 | 1.1268
900-62-12-10-99 | 900 | 62 | 12 | 10 | 8.4621 | 225.6703 | 899.5245 | 61.9 | 12.4922 | 0.47518 | 12.679 | -21.4212 | 62 | 17 | 25.5689 | 99 | 10.1258 | 62 | 12.2725 | 33.5559 | 98.3686 | 94.3846 | 1.252
900-62-14-1-99 | 900 | 62 | 14 | 1 | 9.6072 | 256.207 | 899.7003 | 61.9 | 14.2627 | 0.79325 | 21.1616 | -16.0212 | 62 | 19 | 2.5569 | 99 | 1.0431 | 62 | 14.2414 | 11.3708 | 95.4127 | 91.7432 | 0.11346
900-62-14-2-99 | 900 | 62 | 14 | 2 | 9.6072 | 256.207 | 899.6716 | 61.9 | 14.2981 | 0.6123 | 16.3349 | -18.7705 | 62 | 19 | 5.1138 | 99 | 2.0542 | 62 | 14.2656 | 14.1087 | 96.9775 | 93.6267 | 0.22235
900-62-14-3-99 | 900 | 62 | 14 | 3 | 9.6072 | 256.207 | 899.6474 | 61.9 | 14.3309 | 0.57266 | 15.2777 | -19.473 | 62 | 19 | 7.6707 | 99 | 3.0643 | 62 | 14.2791 | 16.7052 | 97.5282 | 94.0393 | 0.33206
900-62-14-4-99 | 900 | 62 | 14 | 4 | 9.6072 | 256.207 | 899.6239 | 61.9 | 14.3571 | 0.55825 | 14.8939 | -19.7393 | 62 | 19 | 10.2276 | 99 | 4.0742 | 62 | 14.2825 | 19.2765 | 97.8084 | 94.1892 | 0.44204
900-62-14-5-99 | 900 | 62 | 14 | 5 | 9.6072 | 256.207 | 899.6008 | 61.9 | 14.3861 | 0.55193 | 14.7255 | -19.8582 | 62 | 19 | 12.7845 | 99 | 5.084 | 62 | 14.2869 | 21.8397 | 97.9778 | 94.255 | 0.55216
900-62-14-6-99 | 900 | 62 | 14 | 6 | 9.6072 | 256.207 | 899.5778 | 61.9 | 14.4132 | 0.54881 | 14.6426 | -19.9171 | 62 | 19 | 15.3413 | 99 | 6.0937 | 62 | 14.29 | 24.3997 | 98.0913 | 94.2875 | 0.66237
900-62-14-7-99 | 900 | 62 | 14 | 7 | 9.6072 | 256.207 | 899.5548 | 61.9 | 14.4428 | 0.54737 | 14.6046 | -19.9442 | 62 | 19 | 17.8982 | 99 | 7.1034 | 62 | 14.2961 | 26.9581 | 98.1727 | 94.3025 | 0.77264
900-62-14-8-99 | 900 | 62 | 14 | 8 | 9.6072 | 256.207 | 899.5318 | 61.9 | 14.4707 | 0.54673 | 14.5878 | -19.9562 | 62 | 19 | 20.4551 | 99 | 8.113 | 62 | 14.2992 | 29.5156 | 98.2338 | 94.3092 | 0.88296
900-62-14-9-99 | 900 | 62 | 14 | 9 | 9.6072 | 256.207 | 899.5089 | 61.9 | 14.4985 | 0.54659 | 14.5845 | -19.9562 | 62 | 19 | 23.012 | 99 | 9.1227 | 62 | 14.3027 | 32.0726 | 98.2814 | 94.3106 | 0.99331
900-62-14-10-99 | 900 | 62 | 14 | 10 | 9.6072 | 256.207 | 899.4859 | 61.9 | 14.5261 | 0.54676 | 14.5896 | -19.9585 | 62 | 19 | 25.5689 | 99 | 10.1323 | 62 | 14.3057 | 34.6293 | 98.3196 | 94.3088 | 1.1037
900-62-16-1-99 | 900 | 62 | 16 | 1 | 10.8861 | 290.3131 | 899.6656 | 61.9 | 16.298 | 0.97977 | 26.1385 | -13.7386 | 62 | 21 | 2.5569 | 99 | 1.0473 | 62 | 16.2663 | 12.4632 | 95.0169 | 90.9998 | 0.10095
900-62-16-2-99 | 900 | 62 | 16 | 2 | 10.8861 | 290.3131 | 899.634 | 61.9 | 16.3353 | 0.72571 | 19.3612 | -16.9696 | 62 | 21 | 5.1138 | 99 | 2.059 | 62 | 16.2958 | 15.2742 | 96.755 | 93.3336 | 0.19684
900-62-16-3-99 | 900 | 62 | 16 | 3 | 10.8861 | 290.3131 | 899.6087 | 61.9 | 16.3694 | 0.66829 | 17.8298 | -17.8448 | 62 | 21 | 7.6707 | 99 | 3.0695 | 62 | 16.3106 | 17.8885 | 97.3731 | 93.8611 | 0.29361
900-62-16-4-99 | 900 | 62 | 16 | 4 | 10.8861 | 290.3131 | 899.5846 | 61.9 | 16.3963 | 0.64707 | 17.2642 | -18.1858 | 62 | 21 | 10.2276 | 99 | 4.0797 | 62 | 16.318 | 20.4666 | 97.6886 | 94.056 | 0.39066
900-62-16-5-99 | 900 | 62 | 16 | 5 | 10.8861 | 290.3131 | 899.5608 | 61.9 | 16.4241 | 0.63742 | 17.0071 | -18.3443 | 62 | 21 | 12.7845 | 99 | 5.0897 | 62 | 16.3225 | 23.0331 | 97.8797 | 94.1447 | 0.48787
900-62-16-6-99 | 900 | 62 | 16 | 6 | 10.8861 | 290.3131 | 899.5372 | 61.9 | 16.4524 | 0.63256 | 16.8778 | -18.4247 | 62 | 21 | 15.3413 | 99 | 6.0997 | 62 | 16.3281 | 25.5949 | 98.0079 | 94.1893 | 0.58516
900-62-16-7-99 | 900 | 62 | 16 | 7 | 10.8861 | 290.3131 | 899.5137 | 61.9 | 16.4802 | 0.62999 | 16.8099 | -18.4673 | 62 | 21 | 17.8982 | 99 | 7.1096 | 62 | 16.3317 | 28.1543 | 98.0998 | 94.2129 | 0.68252
900-62-16-8-99 | 900 | 62 | 16 | 8 | 10.8861 | 290.3131 | 899.4903 | 61.9 | 16.5079 | 0.62869 | 16.7756 | -18.4888 | 62 | 21 | 20.4551 | 99 | 8.1195 | 62 | 16.3352 | 30.7125 | 98.1688 | 94.2248 | 0.77992
900-62-16-9-99 | 900 | 62 | 16 | 9 | 10.8861 | 290.3131 | 899.4668 | 61.9 | 16.536 | 0.62815 | 16.7616 | -18.4888 | 62 | 21 | 23.012 | 99 | 9.1294 | 62 | 16.3391 | 33.27 | 98.2227 | 94.2298 | 0.87737
900-62-16-10-99 | 900 | 62 | 16 | 10 | 10.8861 | 290.3131 | 899.4434 | 61.9 | 16.5637 | 0.62806 | 16.7597 | -18.4975 | 62 | 21 | 25.5689 | 99 | 10.1393 | 62 | 16.3424 | 35.8269 | 98.2658 | 94.2306 | 0.97485
900-62-18-1-99 | 900 | 62 | 18 | 1 | 12.3119 | 328.336 | 899.6277 | 61.9 | 18.3355 | 1.2154 | 32.4252 | -11.3728 | 62 | 23 | 2.5569 | 99 | 1.0518 | 62 | 18.2908 | 13.6534 | 94.59 | 90.1285 | 0.090118
900-62-18-2-99 | 900 | 62 | 18 | 2 | 12.3119 | 328.336 | 899.5925 | 61.9 | 18.3767 | 0.86348 | 23.0379 | -15.1039 | 62 | 23 | 5.1138 | 99 | 2.0642 | 62 | 18.3281 | 16.5622 | 96.5112 | 92.9866 | 0.1747
900-62-18-3-99 | 900 | 62 | 18 | 3 | 12.3119 | 328.336 | 899.5659 | 61.9 | 18.4117 | 0.78126 | 20.8449 | -16.1789 | 62 | 23 | 7.6707 | 99 | 3.0752 | 62 | 18.348 | 19.2013 | 97.2024 | 93.6544 | 0.26018
900-62-18-4-99 | 900 | 62 | 18 | 4 | 12.3119 | 328.336 | 899.541 | 61.9 | 18.4385 | 0.7503 | 20.0193 | -16.6112 | 62 | 23 | 10.2276 | 99 | 4.0857 | 62 | 18.3553 | 21.7891 | 97.5567 | 93.9059 | 0.34597
900-62-18-5-99 | 900 | 62 | 18 | 5 | 12.3119 | 328.336 | 899.5166 | 61.9 | 18.4661 | 0.73591 | 19.6361 | -16.8174 | 62 | 23 | 12.7845 | 99 | 5.096 | 62 | 18.3599 | 24.3604 | 97.7717 | 94.0227 | 0.43193
900-62-18-6-99 | 900 | 62 | 18 | 6 | 12.3119 | 328.336 | 899.4925 | 61.9 | 18.4941 | 0.72845 | 19.4374 | -16.9258 | 62 | 23 | 15.3413 | 99 | 6.1062 | 62 | 18.3669 | 26.9248 | 97.916 | 94.0834 | 0.51798
900-62-18-7-99 | 900 | 62 | 18 | 7 | 12.3119 | 328.336 | 899.4684 | 61.9 | 18.5218 | 0.72432 | 19.3278 | -16.986 | 62 | 23 | 17.8982 | 99 | 7.1164 | 62 | 18.371 | 29.4858 | 98.0195 | 94.1169 | 0.6041
900-62-18-8-99 | 900 | 62 | 18 | 8 | 12.3119 | 328.336 | 899.4444 | 61.9 | 18.5499 | 0.72205 | 19.2678 | -17.0191 | 62 | 23 | 20.4551 | 99 | 8.1266 | 62 | 18.3755 | 32.0449 | 98.0974 | 94.1353 | 0.69026
900-62-18-9-99 | 900 | 62 | 18 | 9 | 12.3119 | 328.336 | 899.4205 | 61.9 | 18.5773 | 0.72084 | 19.236 | -17.0366 | 62 | 23 | 23.012 | 99 | 9.1367 | 62 | 18.3792 | 34.603 | 98.1581 | 94.1451 | 0.77646
900-62-18-10-99 | 900 | 62 | 18 | 10 | 12.3119 | 328.336 | 899.3965 | 61.9 | 18.6048 | 0.72032 | 19.2226 | -17.0366 | 62 | 23 | 25.5689 | 99 | 10.1468 | 62 | 18.3829 | 37.1605 | 98.2068 | 94.1494 | 0.8627
900-62-20-1-99 | 900 | 62 | 20 | 1 | 13.8985 | 370.6496 | 899.5867 | 61.9 | 20.3769 | 1.5129 | 40.3646 | -8.9299 | 62 | 25 | 2.5569 | 99 | 1.0567 | 62 | 20.3178 | 14.9425 | 94.1324 | 89.1148 | 0.080739
900-62-20-2-99 | 900 | 62 | 20 | 2 | 13.8985 | 370.6496 | 899.547 | 61.9 | 20.4201 | 1.0317 | 27.5277 | -13.1684 | 62 | 25 | 5.1138 | 99 | 2.07 | 62 | 20.3631 | 17.9806 | 96.2448 | 92.5768 | 0.15544
900-62-20-3-99 | 900 | 62 | 20 | 3 | 13.8985 | 370.6496 | 899.5188 | 61.9 | 20.4582 | 0.91543 | 24.426 | -14.4688 | 62 | 25 | 7.6707 | 99 | 3.0813 | 62 | 20.3867 | 20.6538 | 97.0151 | 93.4135 | 0.23107
900-62-20-4-99 | 900 | 62 | 20 | 4 | 13.8985 | 370.6496 | 899.4929 | 61.9 | 20.4847 | 0.87079 | 23.2356 | -15.009 | 62 | 25 | 10.2276 | 99 | 4.0922 | 62 | 20.3958 | 23.2553 | 97.4116 | 93.7346 | 0.30704
900-62-20-5-99 | 900 | 62 | 20 | 5 | 13.8985 | 370.6496 | 899.4678 | 61.9 | 20.5106 | 0.84962 | 22.6714 | -15.2741 | 62 | 25 | 12.7845 | 99 | 5.1028 | 62 | 20.4013 | 25.8334 | 97.6529 | 93.887 | 0.38317
900-62-20-6-99 | 900 | 62 | 20 | 6 | 13.8985 | 370.6496 | 899.443 | 61.9 | 20.5385 | 0.8384 | 22.3726 | -15.417 | 62 | 25 | 15.3413 | 99 | 6.1134 | 62 | 20.4068 | 28.4015 | 97.815 | 93.9677 | 0.45941
900-62-20-7-99 | 900 | 62 | 20 | 7 | 13.8985 | 370.6496 | 899.4184 | 61.9 | 20.5674 | 0.83208 | 22.2046 | -15.4981 | 62 | 25 | 17.8982 | 99 | 7.1238 | 62 | 20.4139 | 30.9647 | 97.9314 | 94.0132 | 0.53572
900-62-20-8-99 | 900 | 62 | 20 | 8 | 13.8985 | 370.6496 | 899.3939 | 61.9 | 20.5949 | 0.82833 | 22.1051 | -15.5464 | 62 | 25 | 20.4551 | 99 | 8.1342 | 62 | 20.4178 | 33.5253 | 98.019 | 94.0401 | 0.61208
900-62-20-9-99 | 900 | 62 | 20 | 9 | 13.8985 | 370.6496 | 899.3694 | 61.9 | 20.6226 | 0.82618 | 22.0482 | -15.5741 | 62 | 25 | 23.012 | 99 | 9.1446 | 62 | 20.423 | 36.0844 | 98.0874 | 94.0556 | 0.68848
900-62-20-10-99 | 900 | 62 | 20 | 10 | 13.8985 | 370.6496 | 899.3449 | 61.9 | 20.6495 | 0.82497 | 22.0164 | -15.5896 | 62 | 25 | 25.5689 | 99 | 10.1549 | 62 | 20.4265 | 38.6425 | 98.1421 | 94.0644 | 0.7649
900-62-22-1-99 | 900 | 62 | 22 | 1 | 15.66 | 417.6256 | 899.5427 | 61.9 | 22.4204 | 1.8869 | 50.3451 | -6.4268 | 62 | 27 | 2.5569 | 99 | 1.062 | 62 | 22.3436 | 16.3301 | 93.6457 | 87.951 | 0.072605
900-62-22-2-99 | 900 | 62 | 22 | 2 | 15.66 | 417.6256 | 899.4971 | 61.9 | 22.4694 | 1.2383 | 33.0412 | -11.1587 | 62 | 27 | 5.1138 | 99 | 2.0761 | 62 | 22.4009 | 19.5355 | 95.9555 | 92.0927 | 0.13868
900-62-22-3-99 | 900 | 62 | 22 | 3 | 15.66 | 417.6256 | 899.4669 | 61.9 | 22.504 | 1.0752 | 28.6918 | -12.713 | 62 | 27 | 7.6707 | 99 | 3.088 | 62 | 22.4249 | 22.2555 | 96.8105 | 93.1339 | 0.20569
900-62-22-4-99 | 900 | 62 | 22 | 4 | 15.66 | 417.6256 | 899.44 | 61.9 | 22.5366 | 1.0121 | 27.0073 | -13.3746 | 62 | 27 | 10.2276 | 99 | 4.0993 | 62 | 22.4408 | 24.8755 | 97.2531 | 93.5372 | 0.27308
900-62-22-5-99 | 900 | 62 | 22 | 5 | 15.66 | 417.6256 | 899.4141 | 61.9 | 22.5637 | 0.98156 | 26.1934 | -13.7081 | 62 | 27 | 12.7845 | 99 | 5.1102 | 62 | 22.4487 | 27.4629 | 97.5231 | 93.7321 | 0.34063
900-62-22-6-99 | 900 | 62 | 22 | 6 | 15.66 | 417.6256 | 899.3886 | 61.9 | 22.5923 | 0.96509 | 25.7547 | -13.8918 | 62 | 27 | 15.3413 | 99 | 6.121 | 62 | 22.4571 | 30.0363 | 97.7048 | 93.8373 | 0.4083
900-62-22-7-99 | 900 | 62 | 22 | 7 | 15.66 | 417.6256 | 899.3634 | 61.9 | 22.6173 | 0.95528 | 25.4936 | -14.0025 | 62 | 27 | 17.8982 | 99 | 7.1317 | 62 | 22.4594 | 32.603 | 97.8353 | 93.8999 | 0.47604
900-62-22-8-99 | 900 | 62 | 22 | 8 | 15.66 | 417.6256 | 899.3383 | 61.9 | 22.6464 | 0.94953 | 25.3409 | -14.0678 | 62 | 27 | 20.4551 | 99 | 8.1424 | 62 | 22.467 | 35.1656 | 97.9337 | 93.9366 | 0.54383
900-62-22-9-99 | 900 | 62 | 22 | 9 | 15.66 | 417.6256 | 899.3133 | 61.9 | 22.6735 | 0.94591 | 25.2451 | -14.1089 | 62 | 27 | 23.012 | 99 | 9.153 | 62 | 22.4716 | 37.7261 | 98.0104 | 93.9597 | 0.61166
900-62-22-10-99 | 900 | 62 | 22 | 10 | 15.66 | 417.6256 | 899.2883 | 61.9 | 22.7004 | 0.94372 | 25.1873 | -14.1338 | 62 | 27 | 25.5689 | 99 | 10.1636 | 62 | 22.4764 | 40.2852 | 98.0719 | 93.9737 | 0.67952
900-62-24-1-99 | 900 | 62 | 24 | 1 | 17.611 | 469.6558 | 899.4956 | 61.9 | 24.4685 | 2.3552 | 62.8454 | -3.8768 | 62 | 29 | 2.5569 | 99 | 1.0675 | 62 | 24.3737 | 17.8127 | 93.1321 | 86.6263 | 0.065549
900-62-24-2-99 | 900 | 62 | 24 | 2 | 17.611 | 469.6558 | 899.4428 | 61.9 | 24.5249 | 1.4928 | 39.8351 | -9.0753 | 62 | 29 | 5.1138 | 99 | 2.0828 | 62 | 24.4415 | 21.232 | 95.6433 | 91.5235 | 0.12408
900-62-24-3-99 | 900 | 62 | 24 | 3 | 17.611 | 469.6558 | 899.4102 | 61.9 | 24.5612 | 1.2675 | 33.8232 | -10.8996 | 62 | 29 | 7.6707 | 99 | 3.0952 | 62 | 24.4702 | 24.0143 | 96.5885 | 92.803 | 0.18356
900-62-24-4-99 | 900 | 62 | 24 | 4 | 17.611 | 469.6558 | 899.3819 | 61.9 | 24.5949 | 1.1785 | 31.4501 | -11.7039 | 62 | 29 | 10.2276 | 99 | 4.1068 | 62 | 24.4895 | 26.6601 | 97.0808 | 93.3082 | 0.24342
900-62-24-5-99 | 900 | 62 | 24 | 5 | 17.611 | 469.6558 | 899.3551 | 61.9 | 24.6222 | 1.1349 | 30.2875 | -12.1188 | 62 | 29 | 12.7845 | 99 | 5.1181 | 62 | 24.4989 | 29.2606 | 97.3821 | 93.5558 | 0.30347
900-62-24-6-99 | 900 | 62 | 24 | 6 | 17.611 | 469.6558 | 899.3289 | 61.9 | 24.6506 | 1.111 | 29.6503 | -12.3524 | 62 | 29 | 15.3413 | 99 | 6.1292 | 62 | 24.5096 | 31.8414 | 97.5852 | 93.6915 | 0.36364
900-62-24-7-99 | 900 | 62 | 24 | 7 | 17.611 | 469.6558 | 899.3031 | 61.9 | 24.6777 | 1.0967 | 29.2698 | -12.4942 | 62 | 29 | 17.8982 | 99 | 7.1402 | 62 | 24.5149 | 34.4126 | 97.7313 | 93.7726 | 0.42387
900-62-24-8-99 | 900 | 62 | 24 | 8 | 17.611 | 469.6558 | 899.2774 | 61.9 | 24.7044 | 1.0878 | 29.033 | -12.5833 | 62 | 29 | 20.4551 | 99 | 8.1511 | 62 | 24.521 | 36.9784 | 97.8414 | 93.8232 | 0.48417
900-62-24-9-99 | 900 | 62 | 24 | 9 | 17.611 | 469.6558 | 899.2518 | 61.9 | 24.7313 | 1.0821 | 28.8821 | -12.6404 | 62 | 29 | 23.012 | 99 | 9.1619 | 62 | 24.5261 | 39.541 | 97.9274 | 93.8555 | 0.5445
900-62-24-10-99 | 900 | 62 | 24 | 10 | 17.611 | 469.6558 | 899.2263 | 61.9 | 24.7581 | 1.0785 | 28.7855 | -12.6771 | 62 | 29 | 25.5689 | 99 | 10.1727 | 62 | 24.5306 | 42.1015 | 97.9964 | 93.8762 | 0.60487
900-62-26-1-99 | 900 | 62 | 26 | 1 | 19.7709 | 527.2523 | 899.4522 | 61.9 | 26.5193 | 2.9384 | 78.4102 | -1.29 | 62 | 31 | 2.5569 | 99 | 1.0735 | 62 | 26.4021 | 19.3894 | 92.5923 | 85.1377 | 0.059409
900-62-26-2-99 | 900 | 62 | 26 | 2 | 19.7709 | 527.2523 | 899.3904 | 61.9 | 26.5844 | 1.8074 | 48.2331 | -6.9149 | 62 | 31 | 5.1138 | 99 | 2.09 | 62 | 26.4834 | 23.0773 | 95.3065 | 90.8583 | 0.11134
900-62-26-3-99 | 900 | 62 | 26 | 3 | 19.7709 | 527.2523 | 899.3546 | 61.9 | 26.6237 | 1.4997 | 40.0219 | -9.0228 | 62 | 31 | 7.6707 | 99 | 3.103 | 62 | 26.5187 | 25.942 | 96.3469 | 92.4149 | 0.16419
900-62-26-4-99 | 900 | 62 | 26 | 4 | 19.7709 | 527.2523 | 899.3248 | 61.9 | 26.6588 | 1.3757 | 36.7156 | -9.9872 | 62 | 31 | 10.2276 | 99 | 4.1151 | 62 | 26.5422 | 28.6228 | 96.8927 | 93.0417 | 0.21745
900-62-26-5-99 | 900 | 62 | 26 | 5 | 19.7709 | 527.2523 | 899.2969 | 61.9 | 26.6836 | 1.3139 | 35.0677 | -10.4984 | 62 | 31 | 12.7845 | 99 | 5.1267 | 62 | 26.5525 | 31.2415 | 97.2278 | 93.3542 | 0.2709
900-62-26-6-99 | 900 | 62 | 26 | 6 | 19.7709 | 527.2523 | 899.2699 | 61.9 | 26.7146 | 1.2799 | 34.1604 | -10.7895 | 62 | 31 | 15.3413 | 99 | 6.1381 | 62 | 26.5662 | 33.8324 | 97.4542 | 93.5264 | 0.32448
900-62-26-7-99 | 900 | 62 | 26 | 7 | 19.7709 | 527.2523 | 899.2433 | 61.9 | 26.7414 | 1.2591 | 33.6075 | -10.9703 | 62 | 31 | 17.8982 | 99 | 7.1493 | 62 | 26.5732 | 36.41 | 97.6173 | 93.6313 | 0.37814
900-62-26-8-99 | 900 | 62 | 26 | 8 | 19.7709 | 527.2523 | 899.217 | 61.9 | 26.768 | 1.246 | 33.2568 | -11.0865 | 62 | 31 | 20.4551 | 99 | 8.1605 | 62 | 26.5796 | 38.9801 | 97.7404 | 93.698 | 0.43185
900-62-26-9-99 | 900 | 62 | 26 | 9 | 19.7709 | 527.2523 | 899.1909 | 61.9 | 26.7939 | 1.2373 | 33.0255 | -11.1637 | 62 | 31 | 23.012 | 99 | 9.1716 | 62 | 26.5843 | 41.5457 | 97.8365 | 93.742 | 0.4856
900-62-26-10-99 | 900 | 62 | 26 | 10 | 19.7709 | 527.2523 | 899.1648 | 61.9 | 26.8205 | 1.2315 | 32.8732 | -11.2149 | 62 | 31 | 25.5689 | 99 | 10.1826 | 62 | 26.59 | 44.1083 | 97.9137 | 93.771 | 0.53939
900-62-28-1-99 | 900 | 62 | 28 | 1 | 22.1579 | 590.9064 | 899.4009 | 61.9 | 28.5722 | 3.6597 | 97.6617 | 1.3159 | 62 | 33 | 2.5569 | 99 | 1.0797 | 62 | 28.4299 | 21.0551 | 92.029 | 83.4837 | 0.054059
900-62-28-2-99 | 900 | 62 | 28 | 2 | 22.1579 | 590.9064 | 899.3281 | 61.9 | 28.6487 | 2.1967 | 58.6266 | -4.6802 | 62 | 33 | 5.1138 | 99 | 2.0977 | 62 | 28.5276 | 25.0749 | 94.9451 | 90.086 | 0.10019
900-62-28-3-99 | 900 | 62 | 28 | 3 | 22.1579 | 590.9064 | 899.2885 | 61.9 | 28.6916 | 1.7814 | 47.5452 | -7.0781 | 62 | 33 | 7.6707 | 99 | 3.1114 | 62 | 28.5702 | 28.0471 | 96.085 | 91.9603 | 0.14723
900-62-28-4-99 | 900 | 62 | 28 | 4 | 22.1579 | 590.9064 | 899.2566 | 61.9 | 28.7286 | 1.6107 | 42.9894 | -8.2181 | 62 | 33 | 10.2276 | 99 | 4.124 | 62 | 28.5987 | 30.7748 | 96.6878 | 92.7309 | 0.19467
900-62-28-5-99 | 900 | 62 | 28 | 5 | 22.1579 | 590.9064 | 899.2274 | 61.9 | 28.7532 | 1.5244 | 40.6873 | -8.8376 | 62 | 33 | 12.7845 | 99 | 5.136 | 62 | 28.6116 | 33.418 | 97.0594 | 93.1204 | 0.24232
900-62-28-6-99 | 900 | 62 | 28 | 6 | 22.1579 | 590.9064 | 899.1995 | 61.9 | 28.7829 | 1.476 | 39.3983 | -9.1988 | 62 | 33 | 15.3413 | 99 | 6.1477 | 62 | 28.625 | 36.0232 | 97.3112 | 93.3386 | 0.29011
900-62-28-7-99 | 900 | 62 | 28 | 7 | 22.1579 | 590.9064 | 899.1721 | 61.9 | 28.8112 | 1.4465 | 38.6108 | -9.4249 | 62 | 33 | 17.8982 | 99 | 7.1592 | 62 | 28.6358 | 38.6096 | 97.4928 | 93.4719 | 0.33798
900-62-28-8-99 | 900 | 62 | 28 | 8 | 22.1579 | 590.9064 | 899.1451 | 61.9 | 28.8377 | 1.4273 | 38.1009 | -9.5735 | 62 | 33 | 20.4551 | 99 | 8.1706 | 62 | 28.6432 | 41.1857 | 97.63 | 93.5583 | 0.3859
900-62-28-9-99 | 900 | 62 | 28 | 9 | 22.1579 | 590.9064 | 899.1184 | 61.9 | 28.8631 | 1.4145 | 37.7585 | -9.6744 | 62 | 33 | 23.012 | 99 | 9.182 | 62 | 28.6486 | 43.7554 | 97.7372 | 93.6164 | 0.43387
900-62-28-10-99 | 900 | 62 | 28 | 10 | 22.1579 | 590.9064 | 899.0917 | 61.9 | 28.8895 | 1.4057 | 37.5267 | -9.7431 | 62 | 33 | 25.5689 | 99 | 10.1933 | 62 | 28.6551 | 46.321 | 97.8233 | 93.6558 | 0.48188
900-62-30-1-99 | 900 | 62 | 30 | 1 | 24.7914 | 661.1422 | 899.3375 | 61.9 | 30.6306 | 4.5462 | 121.3297 | 3.9343 | 62 | 35 | 2.5569 | 99 | 1.0863 | 62 | 30.4608 | 22.802 | 91.4457 | 81.662 | 0.049395
900-62-30-2-99 | 900 | 62 | 30 | 2 | 24.7914 | 661.1422 | 899.2514 | 61.9 | 30.7172 | 2.6782 | 71.4829 | -2.3771 | 62 | 35 | 5.1138 | 99 | 2.1059 | 62 | 30.5735 | 27.2269 | 94.5592 | 89.197 | 0.090444
900-62-30-3-99 | 900 | 62 | 30 | 3 | 24.7914 | 661.1422 | 899.2068 | 61.9 | 30.7652 | 2.1247 | 56.7111 | -5.0628 | 62 | 35 | 7.6707 | 99 | 3.1205 | 62 | 30.6243 | 30.3374 | 95.8021 | 91.4298 | 0.13235
900-62-30-4-99 | 900 | 62 | 30 | 4 | 24.7914 | 661.1422 | 899.1724 | 61.9 | 30.7981 | 1.8912 | 50.4824 | -6.3957 | 62 | 35 | 10.2276 | 99 | 4.1336 | 62 | 30.6539 | 33.1277 | 96.4653 | 92.3714 | 0.17467
900-62-30-5-99 | 900 | 62 | 30 | 5 | 24.7914 | 661.1422 | 899.1417 | 61.9 | 30.8291 | 1.7727 | 47.3211 | -7.1317 | 62 | 35 | 12.7845 | 99 | 5.146 | 62 | 30.6749 | 35.8031 | 96.8762 | 92.8493 | 0.21722
900-62-30-6-99 | 900 | 62 | 30 | 6 | 24.7914 | 661.1422 | 899.1127 | 61.9 | 30.8612 | 1.7053 | 45.523 | -7.571 | 62 | 35 | 15.3413 | 99 | 6.1581 | 62 | 30.6913 | 38.4274 | 97.1553 | 93.1213 | 0.2599
900-62-30-7-99 | 900 | 62 | 30 | 7 | 24.7914 | 661.1422 | 899.0845 | 61.9 | 30.8874 | 1.6633 | 44.4033 | -7.8527 | 62 | 35 | 17.8982 | 99 | 7.1699 | 62 | 30.7031 | 41.0263 | 97.357 | 93.2907 | 0.30266
900-62-30-8-99 | 900 | 62 | 30 | 8 | 24.7914 | 661.1422 | 899.0567 | 61.9 | 30.9138 | 1.636 | 43.6737 | -8.0398 | 62 | 35 | 20.4551 | 99 | 8.1816 | 62 | 30.712 | 43.6105 | 97.5095 | 93.4011 | 0.34549
900-62-30-9-99 | 900 | 62 | 30 | 9 | 24.7914 | 661.1422 | 899.0292 | 61.9 | 30.9399 | 1.6174 | 43.1793 | -8.1683 | 62 | 35 | 23.012 | 99 | 9.1932 | 62 | 30.7197 | 46.186 | 97.6288 | 93.476 | 0.38837
900-62-30-10-99 | 900 | 62 | 30 | 10 | 24.7914 | 661.1422 | 899.0019 | 61.9 | 30.9659 | 1.6045 | 42.8356 | -8.2584 | 62 | 35 | 25.5689 | 99 | 10.2048 | 62 | 30.7268 | 48.7558 | 97.7247 | 93.5282 | 0.43128
900-62-32-1-99 | 900 | 62 | 32 | 1 | 27.693 | 738.5186 | 899.2859 | 61.9 | 32.6847 | 5.6249 | 150.1254 | 6.5452 | 62 | 37 | 2.5569 | 99 | 1.0932 | 62 | 32.4895 | 24.625 | 90.8449 | 79.6884 | 0.045314
900-62-32-2-99 | 900 | 62 | 32 | 2 | 27.693 | 738.5186 | 899.184 | 61.9 | 32.7912 | 3.2733 | 87.3732 | -0.011267 | 62 | 37 | 5.1138 | 99 | 2.1147 | 62 | 32.622 | 29.5334 | 94.1493 | 88.1799 | 0.081901
900-62-32-3-99 | 900 | 62 | 32 | 3 | 27.693 | 738.5186 | 899.1333 | 61.9 | 32.843 | 2.5438 | 67.9043 | -2.9768 | 62 | 37 | 7.6707 | 99 | 3.1303 | 62 | 32.6815 | 32.8199 | 95.4979 | 90.8143 | 0.11929
900-62-32-4-99 | 900 | 62 | 32 | 4 | 27.693 | 738.5186 | 899.0958 | 61.9 | 32.8788 | 2.2294 | 59.5131 | -4.5069 | 62 | 37 | 10.2276 | 99 | 4.144 | 62 | 32.717 | 35.6912 | 96.2247 | 91.9497 | 0.15709
900-62-32-5-99 | 900 | 62 | 32 | 5 | 27.693 | 738.5186 | 899.0632 | 61.9 | 32.9147 | 2.0678 | 55.2022 | -5.3727 | 62 | 37 | 12.7845 | 99 | 5.1569 | 62 | 32.7455 | 38.4096 | 96.6773 | 92.5331 | 0.19512
900-62-32-6-99 | 900 | 62 | 32 | 6 | 27.693 | 738.5186 | 899.0328 | 61.9 | 32.9446 | 1.9742 | 52.7047 | -5.9034 | 62 | 37 | 15.3413 | 99 | 6.1693 | 62 | 32.7646 | 41.0602 | 96.9857 | 92.8712 | 0.23329
900-62-32-7-99 | 900 | 62 | 32 | 7 | 27.693 | 738.5186 | 899.0036 | 61.9 | 32.9691 | 1.9153 | 51.1331 | -6.2494 | 62 | 37 | 17.8982 | 99 | 7.1815 | 62 | 32.7743 | 43.676 | 97.2091 | 93.084 | 0.27155
900-62-32-8-99 | 900 | 62 | 32 | 8 | 27.693 | 738.5186 | 898.9749 | 61.9 | 32.9971 | 1.8768 | 50.108 | -6.4805 | 62 | 37 | 20.4551 | 99 | 8.1935 | 62 | 32.7857 | 46.2713 | 97.3782 | 93.2228 | 0.30988
900-62-32-9-99 | 900 | 62 | 32 | 9 | 27.693 | 738.5186 | 898.9467 | 61.9 | 33.0229 | 1.8503 | 49.4011 | -6.6423 | 62 | 37 | 23.012 | 99 | 9.2054 | 62 | 32.7948 | 48.8548 | 97.5107 | 93.3187 | 0.34826
900-62-32-10-99 | 900 | 62 | 32 | 10 | 27.693 | 738.5186 | 898.9187 | 61.9 | 33.0484 | 1.8315 | 48.9026 | -6.7578 | 62 | 37 | 25.5689 | 99 | 10.2172 | 62 | 32.8039 | 51.4304 | 97.6173 | 93.3863 | 0.38668
900-62-34-1-99 | 900 | 62 | 34 | 1 | 30.8843 | 823.6301 | 899.22 | 61.9 | 34.7496 | 6.9298 | 184.9665 | 9.1441 | 62 | 39 | 2.5569 | 99 | 1.1003 | 62 | 34.5171 | 26.5114 | 90.2315 | 77.562 | 0.041746
900-62-34-2-99 | 900 | 62 | 34 | 2 | 30.8843 | 823.6301 | 899.0996 | 61.9 | 34.8688 | 4.0057 | 106.9324 | 2.405 | 62 | 39 | 5.1138 | 99 | 2.1241 | 62 | 34.6714 | 31.9924 | 93.7166 | 87.0299 | 0.074409
900-62-34-3-99 | 900 | 62 | 34 | 3 | 30.8843 | 823.6301 | 899.0414 | 61.9 | 34.9279 | 3.0569 | 81.6091 | -0.81951 | 62 | 39 | 7.6707 | 99 | 3.1407 | 62 | 34.7432 | 35.4981 | 95.1723 | 90.1021 | 0.10781
900-62-34-4-99 | 900 | 62 | 34 | 4 | 30.8843 | 823.6301 | 899.0001 | 61.9 | 34.9679 | 2.6379 | 70.4267 | -2.5511 | 62 | 39 | 10.2276 | 99 | 4.1551 | 62 | 34.7839 | 38.474 | 95.9652 | 91.4587 | 0.14161
900-62-34-5-99 | 900 | 62 | 34 | 5 | 30.8843 | 823.6301 | 898.9652 | 61.9 | 35.0057 | 2.4193 | 64.5916 | -3.5587 | 62 | 39 | 12.7845 | 99 | 5.1685 | 62 | 34.8179 | 41.2495 | 96.4621 | 92.1667 | 0.17565
900-62-34-6-99 | 900 | 62 | 34 | 6 | 30.8843 | 823.6301 | 898.9332 | 61.9 | 35.0353 | 2.2909 | 61.1665 | -4.1902 | 62 | 39 | 15.3413 | 99 | 6.1814 | 62 | 34.8375 | 43.9348 | 96.8018 | 92.5823 | 0.20984
900-62-34-7-99 | 900 | 62 | 34 | 7 | 30.8843 | 823.6301 | 898.9027 | 61.9 | 35.0613 | 2.2098 | 59.0039 | -4.606 | 62 | 39 | 17.8982 | 99 | 7.194 | 62 | 34.8546 | 46.5727 | 97.0485 | 92.8448 | 0.24412
900-62-34-8-99 | 900 | 62 | 34 | 8 | 30.8843 | 823.6301 | 898.8731 | 61.9 | 35.0874 | 2.1559 | 57.5656 | -4.8905 | 62 | 39 | 20.4551 | 99 | 8.2063 | 62 | 34.867 | 49.1836 | 97.2356 | 93.0195 | 0.27847
900-62-34-9-99 | 900 | 62 | 34 | 9 | 30.8843 | 823.6301 | 898.844 | 61.9 | 35.1131 | 2.1185 | 56.569 | -5.0914 | 62 | 39 | 23.012 | 99 | 9.2185 | 62 | 34.8761 | 51.7778 | 97.3823 | 93.1406 | 0.31287
900-62-34-10-99 | 900 | 62 | 34 | 10 | 30.8843 | 823.6301 | 898.8152 | 61.9 | 35.1382 | 2.0918 | 55.8582 | -5.2368 | 62 | 39 | 25.5689 | 99 | 10.2306 | 62 | 34.8867 | 54.3614 | 97.5004 | 93.227 | 0.34731
900-62-36-1-99 | 900 | 62 | 36 | 1 | 34.3898 | 917.1091 | 899.1657 | 61.9 | 36.8124 | 8.4948 | 226.7509 | 12.0319 | 62 | 41 | 2.5569 | 99 | 1.1077 | 62 | 36.5497 | 28.4519 | 89.609 | 75.2986 | 0.038617
900-62-36-2-99 | 900 | 62 | 36 | 2 | 34.3898 | 917.1091 | 899.0237 | 61.9 | 36.9498 | 4.9027 | 130.8882 | 4.8593 | 62 | 41 | 5.1138 | 99 | 2.134 | 62 | 36.718 | 34.6009 | 93.2623 | 85.7438 | 0.067826
900-62-36-3-99 | 900 | 62 | 36 | 3 | 34.3898 | 917.1091 | 898.9565 | 61.9 | 37.0185 | 3.6845 | 98.3739 | 1.4029 | 62 | 41 | 7.6707 | 99 | 3.1519 | 62 | 36.8057 | 38.376 | 94.8252 | 89.286 | 0.097703
900-62-36-4-99 | 900 | 62 | 36 | 4 | 34.3898 | 917.1091 | 898.9104 | 61.9 | 37.0616 | 3.1326 | 83.6426 | -0.52846 | 62 | 41 | 10.2276 | 99 | 4.1671 | 62 | 36.8563 | 41.4848 | 95.6866 | 90.8909 | 0.12797
900-62-36-5-99 | 900 | 62 | 36 | 5 | 34.3898 | 917.1091 | 898.8726 | 61.9 | 37.0984 | 2.839 | 75.8069 | -1.6884 | 62 | 41 | 12.7845 | 99 | 5.1811 | 62 | 36.8892 | 44.3353 | 96.2298 | 91.7446 | 0.15847
900-62-36-6-99 | 900 | 62 | 36 | 6 | 34.3898 | 917.1091 | 898.8386 | 61.9 | 37.1336 | 2.6661 | 71.1909 | -2.4248 | 62 | 41 | 15.3413 | 99 | 6.1945 | 62 | 36.9191 | 47.0651 | 96.6028 | 92.2475 | 0.18913
900-62-36-7-99 | 900 | 62 | 36 | 7 | 34.3898 | 917.1091 | 898.8067 | 61.9 | 37.1599 | 2.5551 | 68.231 | -2.9207 | 62 | 41 | 17.8982 | 99 | 7.2074 | 62 | 36.9364 | 49.7329 | 96.8744 | 92.5701 | 0.21989
900-62-36-8-99 | 900 | 62 | 36 | 8 | 34.3898 | 917.1091 | 898.7759 | 61.9 | 37.1816 | 2.4801 | 66.2297 | -3.2675 | 62 | 41 | 20.4551 | 99 | 8.2201 | 62 | 36.9478 | 52.3649 | 97.0808 | 92.7883 | 0.25071
900-62-36-9-99 | 900 | 62 | 36 | 9 | 34.3898 | 917.1091 | 898.7458 | 61.9 | 37.2112 | 2.4287 | 64.8595 | -3.5105 | 62 | 41 | 23.012 | 99 | 9.2327 | 62 | 36.9642 | 54.9732 | 97.2428 | 92.9377 | 0.28159
900-62-36-10-99 | 900 | 62 | 36 | 10 | 34.3898 | 917.1091 | 898.7162 | 61.9 | 37.2361 | 2.3912 | 63.8602 | -3.6907 | 62 | 41 | 25.5689 | 99 | 10.2451 | 62 | 36.9747 | 57.5675 | 97.3734 | 93.0468 | 0.31251
900-62-38-1-99 | 900 | 62 | 38 | 1 | 38.2337 | 1019.6266 | 899.0957 | 61.9 | 38.8744 | 10.3505 | 276.3069 | 15.1633 | 62 | 43 | 2.5569 | 99 | 1.1153 | 62 | 38.5713 | 30.4401 | 88.9801 | 72.9284 | 0.035864
900-62-38-2-99 | 900 | 62 | 38 | 2 | 38.2337 | 1019.6266 | 898.9291 | 61.9 | 39.0358 | 5.9973 | 160.1267 | 7.344 | 62 | 43 | 5.1138 | 99 | 2.1444 | 62 | 38.7689 | 37.3503 | 92.7882 | 84.3142 | 0.062042
900-62-38-3-99 | 900 | 62 | 38 | 3 | 38.2337 | 1019.6266 | 898.851 | 61.9 | 39.1151 | 4.4514 | 118.8617 | 3.6846 | 62 | 43 | 7.6707 | 99 | 3.1638 | 62 | 38.8674 | 41.453 | 94.4573 | 88.3575 | 0.088804
900-62-38-4-99 | 900 | 62 | 38 | 4 | 38.2337 | 1019.6266 | 898.7991 | 61.9 | 39.1633 | 3.7329 | 99.6817 | 1.5612 | 62 | 43 | 10.2276 | 99 | 4.1799 | 62 | 38.9296 | 44.7284 | 95.3886 | 90.2367 | 0.11594
900-62-38-5-99 | 900 | 62 | 38 | 5 | 38.2337 | 1019.6266 | 898.7577 | 61.9 | 39.2003 | 3.3437 | 89.2931 | 0.2471 | 62 | 43 | 12.7845 | 99 | 5.1946 | 62 | 38.9695 | 47.6745 | 95.9801 | 91.2547 | 0.14331
900-62-38-6-99 | 900 | 62 | 38 | 6 | 38.2337 | 1019.6266 | 898.7213 | 61.9 | 39.2359 | 3.1112 | 83.0893 | -0.60692 | 62 | 43 | 15.3413 | 99 | 6.2085 | 62 | 38.9985 | 50.4638 | 96.3882 | 91.8626 | 0.17083
900-62-38-7-99 | 900 | 62 | 38 | 7 | 38.2337 | 1019.6266 | 898.6876 | 61.9 | 39.2663 | 2.9619 | 79.1048 | -1.1872 | 62 | 43 | 17.8982 | 99 | 7.2219 | 62 | 39.0248 | 53.17 | 96.6863 | 92.2531 | 0.19846
900-62-38-8-99 | 900 | 62 | 38 | 8 | 38.2337 | 1019.6266 | 898.6554 | 61.9 | 39.2922 | 2.8603 | 76.3941 | -1.5976 | 62 | 43 | 20.4551 | 99 | 8.235 | 62 | 39.042 | 55.8285 | 96.9133 | 92.5188 | 0.22616
900-62-38-9-99 | 900 | 62 | 38 | 9 | 38.2337 | 1019.6266 | 898.6242 | 61.9 | 39.3174 | 2.7888 | 74.4855 | -1.8947 | 62 | 43 | 23.012 | 99 | 9.2479 | 62 | 39.0568 | 58.457 | 97.0918 | 92.706 | 0.25391
900-62-38-10-99 | 900 | 62 | 38 | 10 | 38.2337 | 1019.6266 | 898.5936 | 61.9 | 39.3421 | 2.7368 | 73.0994 | -2.115 | 62 | 43 | 25.5689 | 99 | 10.2606 | 62 | 39.0697 | 61.0659 | 97.2358 | 92.842 | 0.28171
900-62-40-1-99 | 900 | 62 | 40 | 1 | 42.4439 | 1131.8939 | 899.0403 | 61.9 | 40.9418 | 12.5446 | 334.8999 | 16.5273 | 62 | 45 | 2.5569 | 99 | 1.123 | 62 | 40.6015 | 32.4562 | 88.3511 | 70.4443 | 0.033446
900-62-40-2-99 | 900 | 62 | 40 | 2 | 42.4439 | 1131.8939 | 898.8459 | 61.9 | 41.132 | 7.327 | 195.6497 | 9.8503 | 62 | 45 | 5.1138 | 99 | 2.1553 | 62 | 40.823 | 40.2307 | 92.2969 | 82.7372 | 0.056953
900-62-40-3-99 | 900 | 62 | 40 | 3 | 42.4439 | 1131.8939 | 898.7548 | 61.9 | 41.217 | 5.3866 | 143.849 | 6.0183 | 62 | 45 | 7.6707 | 99 | 3.1763 | 62 | 40.9329 | 44.728 | 94.0692 | 87.309 | 0.080956
900-62-40-4-99 | 900 | 62 | 40 | 4 | 42.4439 | 1131.8939 | 898.6959 | 61.9 | 41.2719 | 4.4614 | 119.1512 | 3.7141 | 62 | 45 | 10.2276 | 99 | 4.1935 | 62 | 41.0032 | 48.21 | 95.0712 | 89.4886 | 0.10531
900-62-40-5-99 | 900 | 62 | 40 | 5 | 42.4439 | 1131.8939 | 898.6501 | 61.9 | 41.3124 | 3.9519 | 105.5498 | 2.2484 | 62 | 45 | 12.7845 | 99 | 5.209 | 62 | 41.0528 | 51.2764 | 95.7127 | 90.689 | 0.1299
900-62-40-6-99 | 900 | 62 | 40 | 6 | 42.4439 | 1131.8939 | 898.6107 | 61.9 | 41.3475 | 3.6431 | 97.3048 | 1.2722 | 62 | 45 | 15.3413 | 99 | 6.2235 | 62 | 41.0868 | 54.1422 | 96.1575 | 91.4167 | 0.15464
900-62-40-7-99 | 900 | 62 | 40 | 7 | 42.4439 | 1131.8939 | 898.5749 | 61.9 | 41.3818 | 3.4435 | 91.9773 | 0.59976 | 62 | 45 | 17.8982 | 99 | 7.2374 | 62 | 41.1184 | 56.8987 | 96.4835 | 91.887 | 0.17949
900-62-40-8-99 | 900 | 62 | 40 | 8 | 42.4439 | 1131.8939 | 898.541 | 61.9 | 41.4046 | 3.3055 | 88.2958 | 0.11369 | 62 | 45 | 20.4551 | 99 | 8.2509 | 62 | 41.1346 | 59.5935 | 96.7324 | 92.212 | 0.2044
900-62-40-9-99 | 900 | 62 | 40 | 9 | 42.4439 | 1131.8939 | 898.5084 | 61.9 | 41.4303 | 3.2083 | 85.7012 | -0.24027 | 62 | 45 | 23.012 | 99 | 9.2642 | 62 | 41.1534 | 62.2476 | 96.9285 | 92.4411 | 0.22938
900-62-40-10-99 | 900 | 62 | 40 | 10 | 42.4439 | 1131.8939 | 898.4767 | 61.9 | 41.4575 | 3.1374 | 83.8118 | -0.50434 | 62 | 45 | 25.5689 | 99 | 10.2773 | 62 | 41.1694 | 64.8754 | 97.087 | 92.608 | 0.25441
900-62-42-1-99 | 900 | 62 | 42 | 1 | 47.0471 | 1254.6642 | 898.9672 | 61.9 | 43.0001 | 15.1038 | 403.2535 | 16.5273 | 62 | 47 | 2.5569 | 99 | 1.1309 | 62 | 42.6224 | 34.5003 | 87.7222 | 67.8965 | 0.031305
900-62-42-2-99 | 900 | 62 | 42 | 2 | 47.0471 | 1254.6642 | 898.742 | 61.9 | 43.2279 | 8.9259 | 238.3715 | 12.8169 | 62 | 47 | 5.1138 | 99 | 2.1667 | 62 | 42.8709 | 43.235 | 91.7901 | 81.0277 | 0.052464
900-62-42-3-99 | 900 | 62 | 42 | 3 | 47.0471 | 1254.6642 | 898.6358 | 61.9 | 43.3253 | 6.5227 | 174.2132 | 8.3942 | 62 | 47 | 7.6707 | 99 | 3.1896 | 62 | 42.9978 | 48.1951 | 93.662 | 86.1358 | 0.074029
900-62-42-4-99 | 900 | 62 | 42 | 4 | 47.0471 | 1254.6642 | 898.5683 | 61.9 | 43.3876 | 5.3461 | 142.7971 | 5.9279 | 62 | 47 | 10.2276 | 99 | 4.208 | 62 | 43.0824 | 51.9286 | 94.7349 | 88.6368 | 0.095921
900-62-42-5-99 | 900 | 62 | 42 | 5 | 47.0471 | 1254.6642 | 898.5171 | 61.9 | 43.4319 | 4.6856 | 125.1618 | 4.3131 | 62 | 47 | 12.7845 | 99 | 5.2243 | 62 | 43.1391 | 55.146 | 95.4275 | 90.0407 | 0.11803
900-62-42-6-99 | 900 | 62 | 42 | 6 | 47.0471 | 1254.6642 | 898.4742 | 61.9 | 43.4695 | 4.2801 | 114.3354 | 3.2138 | 62 | 47 | 15.3413 | 99 | 6.2395 | 62 | 43.1793 | 58.1084 | 95.9104 | 90.9026 | 0.14029
900-62-42-7-99 | 900 | 62 | 42 | 7 | 47.0471 | 1254.6642 | 898.4356 | 61.9 | 43.4986 | 4.0138 | 107.2269 | 2.4383 | 62 | 47 | 17.8982 | 99 | 7.254 | 62 | 43.2125 | 60.9316 | 96.2657 | 91.4686 | 0.16266
900-62-42-8-99 | 900 | 62 | 42 | 8 | 47.0471 | 1254.6642 | 898.3998 | 61.9 | 43.5322 | 3.8318 | 102.3693 | 1.8806 | 62 | 47 | 20.4551 | 99 | 8.268 | 62 | 43.2415 | 63.6705 | 96.5378 | 91.8554 | 0.18512
900-62-42-9-99 | 900 | 62 | 42 | 9 | 47.0471 | 1254.6642 | 898.3656 | 61.9 | 43.5571 | 3.7004 | 98.8638 | 1.4626 | 62 | 47 | 23.012 | 99 | 9.2817 | 62 | 43.2613 | 66.3587 | 96.7526 | 92.1346 | 0.20763
900-62-42-10-99 | 900 | 62 | 42 | 10 | 47.0471 | 1254.6642 | 898.3325 | 61.9 | 43.5797 | 3.6033 | 96.2733 | 1.1448 | 62 | 47 | 25.5689 | 99 | 10.2952 | 62 | 43.2767 | 69.0127 | 96.9264 | 92.341 | 0.23018
900-62-44-1-99 | 900 | 62 | 44 | 1 | 52.075 | 1388.7337 | 898.9121 | 61.9 | 45.0688 | 18.0814 | 482.7818 | 16.5273 | 62 | 49 | 2.5569 | 99 | 1.1388 | 62 | 44.6423 | 36.5505 | 87.1001 | 65.2782 | 0.029417
900-62-44-2-99 | 900 | 62 | 44 | 2 | 52.075 | 1388.7337 | 898.6529 | 61.9 | 45.323 | 10.8384 | 289.4754 | 15.9113 | 62 | 49 | 5.1138 | 99 | 2.1785 | 62 | 44.9204 | 46.3504 | 91.2705 | 79.1869 | 0.048501
900-62-44-3-99 | 900 | 62 | 44 | 3 | 52.075 | 1388.7337 | 898.5291 | 61.9 | 45.4384 | 7.8974 | 210.9538 | 10.9052 | 62 | 49 | 7.6707 | 99 | 3.2036 | 62 | 45.0633 | 51.8483 | 93.2369 | 84.8346 | 0.067908
900-62-44-4-99 | 900 | 62 | 44 | 4 | 52.075 | 1388.7337 | 898.4515 | 61.9 | 45.5095 | 6.4178 | 171.446 | 8.1943 | 62 | 49 | 10.2276 | 99 | 4.2233 | 62 | 45.164 | 55.8848 | 94.38 | 87.6759 | 0.087609
900-62-44-5-99 | 900 | 62 | 44 | 5 | 52.075 | 1388.7337 | 898.3939 | 61.9 | 45.559 | 5.5713 | 148.8428 | 6.4392 | 62 | 49 | 12.7845 | 99 | 5.2406 | 62 | 45.2295 | 59.2881 | 95.1245 | 89.3014 | 0.10752
900-62-44-6-99 | 900 | 62 | 44 | 6 | 52.075 | 1388.7337 | 898.3465 | 61.9 | 45.6005 | 5.0447 | 134.7797 | 5.2182 | 62 | 49 | 15.3413 | 99 | 6.2566 | 62 | 45.2769 | 62.3717 | 95.6467 | 90.3127 | 0.12758
900-62-44-7-99 | 900 | 62 | 44 | 7 | 52.075 | 1388.7337 | 898.3048 | 61.9 | 45.6316 | 4.695 | 125.4447 | 4.3407 | 62 | 49 | 17.8982 | 99 | 7.2717 | 62 | 45.3139 | 65.2782 | 96.0325 | 90.9841 | 0.14774
900-62-44-8-99 | 900 | 62 | 44 | 8 | 52.075 | 1388.7337 | 898.2665 | 61.9 | 45.6603 | 4.4525 | 118.9687 | 3.6957 | 62 | 49 | 20.4551 | 99 | 8.2862 | 62 | 45.3445 | 68.0777 | 96.3288 | 91.4499 | 0.16799
900-62-44-9-99 | 900 | 62 | 44 | 9 | 52.075 | 1388.7337 | 898.2303 | 61.9 | 45.6861 | 4.2775 | 114.2989 | 3.21 | 62 | 49 | 23.012 | 99 | 9.3004 | 62 | 45.3698 | 70.8095 | 96.5633 | 91.7858 | 0.18829
900-62-44-10-99 | 900 | 62 | 44 | 10 | 52.075 | 1388.7337 | 898.1957 | 61.9 | 45.7156 | 4.1489 | 110.8653 | 2.8411 | 62 | 49 | 25.5689 | 99 | 10.3143 | 62 | 45.3947 | 73.495 | 96.7534 | 92.0329 | 0.20865
900-62-46-1-99 | 900 | 62 | 46 | 1 | 57.557 | 1534.9434 | 898.8374 | 61.9 | 47.1321 | 21.5135 | 574.4692 | 16.5273 | 62 | 51 | 2.5569 | 99 | 1.1467 | 62 | 46.6627 | 38.6004 | 86.4865 | 62.6223 | 0.027744
900-62-46-2-99 | 900 | 62 | 46 | 2 | 57.557 | 1534.9434 | 898.5411 | 61.9 | 47.4253 | 13.1102 | 350.1925 | 16.5273 | 62 | 51 | 5.1138 | 99 | 2.1908 | 62 | 46.9662 | 49.5606 | 90.7412 | 77.2223 | 0.044998
900-62-46-3-99 | 900 | 62 | 46 | 3 | 57.557 | 1534.9434 | 898.3972 | 61.9 | 47.5554 | 9.5514 | 255.1728 | 13.8941 | 62 | 51 | 7.6707 | 99 | 3.2182 | 62 | 47.1293 | 55.6763 | 92.7958 | 83.4054 | 0.062493
900-62-46-4-99 | 900 | 62 | 46 | 4 | 57.557 | 1534.9434 | 898.3076 | 61.9 | 47.6386 | 7.7122 | 206.0573 | 10.5408 | 62 | 51 | 10.2276 | 99 | 4.2395 | 62 | 47.2427 | 60.0724 | 94.0075 | 86.6008 | 0.080249
900-62-46-5-99 | 900 | 62 | 46 | 5 | 57.557 | 1534.9434 | 898.2423 | 61.9 | 47.6924 | 6.6388 | 177.3919 | 8.6203 | 62 | 51 | 12.7845 | 99 | 5.2579 | 62 | 47.3195 | 63.7026 | 94.804 | 88.4657 | 0.098197
900-62-46-6-99 | 900 | 62 | 46 | 6 | 57.557 | 1534.9434 | 898.1896 | 61.9 | 47.7368 | 5.9622 | 159.3215 | 7.2815 | 62 | 51 | 15.3413 | 99 | 6.2747 | 62 | 47.3779 | 66.9361 | 95.3663 | 89.6412 | 0.11629
900-62-46-7-99 | 900 | 62 | 46 | 7 | 57.557 | 1534.9434 | 898.144 | 61.9 | 47.7726 | 5.5083 | 147.1999 | 6.3023 | 62 | 51 | 17.8982 | 99 | 7.2905 | 62 | 47.4199 | 69.9469 | 95.7836 | 90.4299 | 0.13449
900-62-46-8-99 | 900 | 62 | 46 | 8 | 57.557 | 1534.9434 | 898.1027 | 61.9 | 47.8094 | 5.1923 | 138.7626 | 5.5756 | 62 | 51 | 20.4551 | 99 | 8.3057 | 62 | 47.4619 | 72.8198 | 96.1053 | 90.9788 | 0.15277
900-62-46-9-99 | 900 | 62 | 46 | 9 | 57.557 | 1534.9434 | 898.0643 | 61.9 | 47.835 | 4.9608 | 132.582 | 5.0168 | 62 | 51 | 23.012 | 99 | 9.3204 | 62 | 47.4894 | 75.6082 | 96.3605 | 91.381 | 0.17112
900-62-46-10-99 | 900 | 62 | 46 | 10 | 57.557 | 1534.9434 | 898.0276 | 61.9 | 47.8572 | 4.7874 | 127.9529 | 4.5823 | 62 | 51 | 25.5689 | 99 | 10.3348 | 62 | 47.5107 | 78.3384 | 96.5677 | 91.6823 | 0.1895
900-62-48-1-99 | 900 | 62 | 48 | 1 | 63.528 | 1694.1802 | 898.7727 | 61.9 | 49.1927 | 25.4416 | 679.408 | 16.5273 | 62 | 53 | 2.5569 | 99 | 1.1547 | 62 | 48.6766 | 40.6433 | 85.8833 | 59.9522 | 0.026256
900-62-48-2-99 | 900 | 62 | 48 | 2 | 63.528 | 1694.1802 | 898.4366 | 61.9 | 49.5278 | 15.7896 | 421.8142 | 16.5273 | 62 | 53 | 5.1138 | 99 | 2.2033 | 62 | 49.0123 | 52.8522 | 90.2047 | 75.1454 | 0.041895
900-62-48-3-99 | 900 | 62 | 48 | 3 | 63.528 | 1694.1802 | 898.27 | 61.9 | 49.6756 | 11.5309 | 308.1008 | 16.5271 | 62 | 53 | 7.6707 | 99 | 3.2334 | 62 | 49.1955 | 59.6678 | 92.3405 | 81.8491 | 0.057696
900-62-48-4-99 | 900 | 62 | 48 | 4 | 63.528 | 1694.1802 | 898.1665 | 61.9 | 49.7733 | 9.2706 | 247.7354 | 13.4252 | 62 | 53 | 10.2276 | 99 | 4.2564 | 62 | 49.3241 | 64.485 | 93.6184 | 85.4071 | 0.073723
900-62-48-5-99 | 900 | 62 | 48 | 5 | 63.528 | 1694.1802 | 898.092 | 61.9 | 49.837 | 7.9266 | 211.8378 | 10.9702 | 62 | 53 | 12.7845 | 99 | 5.2761 | 62 | 49.4146 | 68.3859 | 94.4666 | 87.5227 | 0.089926
900-62-48-6-99 | 900 | 62 | 48 | 6 | 63.528 | 1694.1802 | 898.0329 | 61.9 | 49.884 | 7.0651 | 188.8274 | 9.4038 | 62 | 53 | 15.3413 | 99 | 6.2939 | 62 | 49.4821 | 71.8042 | 95.0694 | 88.8787 | 0.10626
900-62-48-7-99 | 900 | 62 | 48 | 7 | 63.528 | 1694.1802 | 897.9826 | 61.9 | 49.9223 | 6.4815 | 173.2372 | 8.3241 | 62 | 53 | 17.8982 | 99 | 7.3106 | 62 | 49.5332 | 74.9448 | 95.519 | 89.7975 | 0.12271
900-62-48-8-99 | 900 | 62 | 48 | 8 | 63.528 | 1694.1802 | 897.9377 | 61.9 | 49.9552 | 6.0686 | 162.21 | 7.5048 | 62 | 53 | 20.4551 | 99 | 8.3264 | 62 | 49.5724 | 77.9146 | 95.8668 | 90.4474 | 0.13923
900-62-48-9-99 | 900 | 62 | 48 | 9 | 63.528 | 1694.1802 | 897.8964 | 61.9 | 49.9836 | 5.7667 | 154.1472 | 6.8724 | 62 | 53 | 23.012 | 99 | 9.3417 | 62 | 49.6075 | 80.7734 | 96.1436 | 90.9226 | 0.15581
900-62-48-10-99 | 900 | 62 | 48 | 10 | 63.528 | 1694.1802 | 897.8575 | 61.9 | 50.0099 | 5.5396 | 148.085 | 6.3764 | 62 | 53 | 25.5689 | 99 | 10.3566 | 62 | 49.6364 | 83.5573 | 96.3689 | 91.28 | 0.17245
900-62-50-1-99 | 900 | 62 | 50 | 1 | 70.0226 | 1867.3786 | 898.7089 | 61.9 | 51.2584 | 29.9215 | 799.1007 | 16.5273 | 62 | 55 | 2.5569 | 99 | 1.1626 | 62 | 50.6944 | 42.6579 | 85.2961 | 57.2687 | 0.024937
900-62-50-2-99 | 900 | 62 | 50 | 2 | 70.0226 | 1867.3786 | 898.3299 | 61.9 | 51.6312 | 18.9255 | 505.6486 | 16.5273 | 62 | 55 | 5.1138 | 99 | 2.2161 | 62 | 51.0543 | 56.2108 | 89.6638 | 72.9723 | 0.039141
900-62-50-3-99 | 900 | 62 | 50 | 3 | 70.0226 | 1867.3786 | 898.1382 | 61.9 | 51.8032 | 13.8871 | 371.1117 | 16.5271 | 62 | 55 | 7.6707 | 99 | 3.2491 | 62 | 51.2639 | 63.8061 | 91.8731 | 80.1677 | 0.053442
900-62-50-4-99 | 900 | 62 | 50 | 4 | 70.0226 | 1867.3786 | 898.0187 | 61.9 | 51.9139 | 11.1396 | 297.7277 | 16.365 | 62 | 55 | 10.2276 | 99 | 4.2742 | 62 | 51.4088 | 69.1106 | 93.2141 | 84.0915 | 0.067931
900-62-50-5-99 | 900 | 62 | 50 | 5 | 70.0226 | 1867.3786 | 897.9334 | 61.9 | 51.9875 | 9.4734 | 253.2195 | 13.7721 | 62 | 55 | 12.7845 | 99 | 5.2953 | 62 | 51.5113 | 73.3336 | 94.113 | 86.471 | 0.082577
900-62-50-6-99 | 900 | 62 | 50 | 6 | 70.0226 | 1867.3786 | 897.8666 | 61.9 | 52.0398 | 8.3885 | 224.2383 | 11.8573 | 62 | 55 | 15.3413 | 99 | 6.3143 | 62 | 51.5857 | 76.9754 | 94.7563 | 88.0203 | 0.097349
900-62-50-7-99 | 900 | 62 | 50 | 7 | 70.0226 | 1867.3786 | 897.8107 | 61.9 | 52.0819 | 7.6462 | 204.4083 | 10.4164 | 62 | 55 | 17.8982 | 99 | 7.3318 | 62 | 51.6485 | 80.2746 | 95.2387 | 89.0804 | 0.11222
900-62-50-8-99 | 900 | 62 | 50 | 8 | 70.0226 | 1867.3786 | 897.7615 | 61.9 | 52.1172 | 7.1155 | 190.2297 | 9.4969 | 62 | 55 | 20.4551 | 99 | 8.3484 | 62 | 51.6939 | 83.3622 | 95.6134 | 89.8383 | 0.12717
900-62-50-9-99 | 900 | 62 | 50 | 9 | 70.0226 | 1867.3786 | 897.7168 | 61.9 | 52.1472 | 6.7244 | 179.7839 | 8.7881 | 62 | 55 | 23.012 | 99 | 9.3643 | 62 | 51.7346 | 86.3102 | 95.9125 | 90.3968 | 0.14218
900-62-50-10-99 | 900 | 62 | 50 | 10 | 70.0226 | 1867.3786 | 897.6752 | 61.9 | 52.1732 | 6.4282 | 171.873 | 8.2255 | 62 | 55 | 25.5689 | 99 | 10.3798 | 62 | 51.7712 | 89.1633 | 96.1567 | 90.8198 | 0.15725
900-64-10-1-99 | 900 | 64 | 10 | 1 | 7.2816 | 194.1888 | 899.7651 | 63.9 | 10.1958 | 0.51277 | 13.6782 | -20.3827 | 64 | 15 | 2.5569 | 99 | 1.0353 | 64 | 10.1932 | 9.3258 | 96.1593 | 92.9581 | 0.14773
900-64-10-2-99 | 900 | 64 | 10 | 2 | 7.2816 | 194.1888 | 899.74 | 63.9 | 10.228 | 0.42938 | 11.454 | -22.218 | 64 | 15 | 5.1138 | 99 | 2.0455 | 64 | 10.2073 | 11.9661 | 97.3859 | 94.1033 | 0.29187
900-64-10-3-99 | 900 | 64 | 10 | 3 | 7.2816 | 194.1888 | 899.717 | 63.9 | 10.2561 | 0.41215 | 10.9947 | -22.6381 | 64 | 15 | 7.6707 | 99 | 3.0551 | 64 | 10.2129 | 14.5402 | 97.8101 | 94.3399 | 0.43671
900-64-10-4-99 | 900 | 64 | 10 | 4 | 7.2816 | 194.1888 | 899.6945 | 63.9 | 10.2859 | 0.40633 | 10.8398 | -22.7834 | 64 | 15 | 10.2276 | 99 | 4.0645 | 64 | 10.2178 | 17.1029 | 98.0247 | 94.4198 | 0.58179
900-64-10-5-99 | 900 | 64 | 10 | 5 | 7.2816 | 194.1888 | 899.672 | 63.9 | 10.3126 | 0.4039 | 10.7753 | -22.8445 | 64 | 15 | 12.7845 | 99 | 5.0739 | 64 | 10.2198 | 19.6622 | 98.1542 | 94.4531 | 0.72698
900-64-10-6-99 | 900 | 64 | 10 | 6 | 7.2816 | 194.1888 | 899.6496 | 63.9 | 10.34 | 0.40291 | 10.7492 | -22.8693 | 64 | 15 | 15.3413 | 99 | 6.0833 | 64 | 10.222 | 22.2201 | 98.2408 | 94.4667 | 0.87225
900-64-10-7-99 | 900 | 64 | 10 | 7 | 7.2816 | 194.1888 | 899.6272 | 63.9 | 10.369 | 0.40265 | 10.7423 | -22.8693 | 64 | 15 | 17.8982 | 99 | 7.0927 | 64 | 10.2262 | 24.7772 | 98.3028 | 94.4704 | 1.0176
900-64-10-8-99 | 900 | 64 | 10 | 8 | 7.2816 | 194.1888 | 899.6048 | 63.9 | 10.3968 | 0.40271 | 10.7444 | -22.8758 | 64 | 15 | 20.4551 | 99 | 8.102 | 64 | 10.2289 | 27.3341 | 98.3494 | 94.4695 | 1.163
900-64-10-9-99 | 900 | 64 | 10 | 9 | 7.2816 | 194.1888 | 899.5824 | 63.9 | 10.4243 | 0.40299 | 10.752 | -22.8738 | 64 | 15 | 23.012 | 99 | 9.1113 | 64 | 10.2314 | 29.8907 | 98.3856 | 94.4657 | 1.3084
900-64-10-10-99 | 900 | 64 | 10 | 10 | 7.2816 | 194.1888 | 899.56 | 63.9 | 10.4518 | 0.4034 | 10.7633 | -22.8557 | 64 | 15 | 25.5689 | 99 | 10.1206 | 64 | 10.2341 | 32.4472 | 98.4146 | 94.46 | 1.4539
900-64-12-1-99 | 900 | 64 | 12 | 1 | 8.2817 | 220.8583 | 899.7367 | 63.9 | 12.2238 | 0.62548 | 16.6854 | -18.3009 | 64 | 17 | 2.5569 | 99 | 1.0387 | 64 | 12.2109 | 10.2131 | 95.831 | 92.4474 | 0.13061
900-64-12-2-99 | 900 | 64 | 12 | 2 | 8.2817 | 220.8583 | 899.71 | 63.9 | 12.2552 | 0.50525 | 13.4784 | -20.5363 | 64 | 17 | 5.1138 | 99 | 2.0494 | 64 | 12.2294 | 12.8902 | 97.2063 | 93.8992 | 0.25719
900-64-12-3-99 | 900 | 64 | 12 | 3 | 8.2817 | 220.8583 | 899.6863 | 63.9 | 12.287 | 0.47982 | 12.8004 | -21.0719 | 64 | 17 | 7.6707 | 99 | 3.0594 | 64 | 12.2411 | 15.4725 | 97.6855 | 94.2063 | 0.38452
900-64-12-4-99 | 900 | 64 | 12 | 4 | 8.2817 | 220.8583 | 899.6631 | 63.9 | 12.3141 | 0.47084 | 12.5611 | -21.2673 | 64 | 17 | 10.2276 | 99 | 4.0691 | 64 | 12.2439 | 18.0384 | 97.9284 | 94.3147 | 0.51211
900-64-12-5-99 | 900 | 64 | 12 | 5 | 8.2817 | 220.8583 | 899.6401 | 63.9 | 12.3411 | 0.46698 | 12.4585 | -21.3521 | 64 | 17 | 12.7845 | 99 | 5.0787 | 64 | 12.2463 | 20.5992 | 98.0752 | 94.3613 | 0.63982
900-64-12-6-99 | 900 | 64 | 12 | 6 | 8.2817 | 220.8583 | 899.6171 | 63.9 | 12.3694 | 0.46526 | 12.413 | -21.3899 | 64 | 17 | 15.3413 | 99 | 6.0883 | 64 | 12.2502 | 23.1578 | 98.1734 | 94.3821 | 0.76761
900-64-12-7-99 | 900 | 64 | 12 | 7 | 8.2817 | 220.8583 | 899.5942 | 63.9 | 12.3971 | 0.46453 | 12.3939 | -21.4058 | 64 | 17 | 17.8982 | 99 | 7.0979 | 64 | 12.2529 | 25.7154 | 98.2437 | 94.3908 | 0.89547
900-64-12-8-99 | 900 | 64 | 12 | 8 | 8.2817 | 220.8583 | 899.5713 | 63.9 | 12.4244 | 0.46434 | 12.3891 | -21.4058 | 64 | 17 | 20.4551 | 99 | 8.1075 | 64 | 12.2553 | 28.2725 | 98.2966 | 94.3931 | 1.0234
900-64-12-9-99 | 900 | 64 | 12 | 9 | 8.2817 | 220.8583 | 899.5484 | 63.9 | 12.4522 | 0.46449 | 12.3933 | -21.4098 | 64 | 17 | 23.012 | 99 | 9.117 | 64 | 12.2583 | 30.8292 | 98.3377 | 94.3914 | 1.1513
900-64-12-10-99 | 900 | 64 | 12 | 10 | 8.2817 | 220.8583 | 899.5256 | 63.9 | 12.4806 | 0.46486 | 12.4035 | -21.4062 | 64 | 17 | 25.5689 | 99 | 10.1266 | 64 | 12.2641 | 33.3857 | 98.3707 | 94.3869 | 1.2793
900-64-14-1-99 | 900 | 64 | 14 | 1 | 9.4005 | 250.696 | 899.7056 | 63.9 | 14.2582 | 0.76741 | 20.4722 | -16.1269 | 64 | 19 | 2.5569 | 99 | 1.0425 | 64 | 14.2361 | 11.19 | 95.4728 | 91.8365 | 0.11583
900-64-14-2-99 | 900 | 64 | 14 | 2 | 9.4005 | 250.696 | 899.6767 | 63.9 | 14.2879 | 0.59614 | 15.9038 | -18.806 | 64 | 19 | 5.1138 | 99 | 2.0537 | 64 | 14.2571 | 13.9182 | 97.0081 | 93.6584 | 0.22716
900-64-14-3-99 | 900 | 64 | 14 | 3 | 9.4005 | 250.696 | 899.6521 | 63.9 | 14.3208 | 0.55887 | 14.9097 | -19.4834 | 64 | 19 | 7.6707 | 99 | 3.064 | 64 | 14.2697 | 16.5123 | 97.5477 | 94.055 | 0.3393
900-64-14-4-99 | 900 | 64 | 14 | 4 | 9.4005 | 250.696 | 899.6283 | 63.9 | 14.3476 | 0.54539 | 14.5507 | -19.7384 | 64 | 19 | 10.2276 | 99 | 4.0741 | 64 | 14.2751 | 19.0827 | 97.822 | 94.1983 | 0.45171
900-64-14-5-99 | 900 | 64 | 14 | 5 | 9.4005 | 250.696 | 899.6047 | 63.9 | 14.3744 | 0.53941 | 14.3914 | -19.8534 | 64 | 19 | 12.7845 | 99 | 5.084 | 64 | 14.2772 | 21.6456 | 97.9879 | 94.2619 | 0.56426
900-64-14-6-99 | 900 | 64 | 14 | 6 | 9.4005 | 250.696 | 899.5812 | 63.9 | 14.4022 | 0.53654 | 14.3153 | -19.9087 | 64 | 19 | 15.3413 | 99 | 6.0938 | 64 | 14.2806 | 24.2053 | 98.0991 | 94.2924 | 0.6769
900-64-14-7-99 | 900 | 64 | 14 | 7 | 9.4005 | 250.696 | 899.5578 | 63.9 | 14.4304 | 0.53518 | 14.2792 | -19.935 | 64 | 19 | 17.8982 | 99 | 7.1036 | 64 | 14.2847 | 26.7636 | 98.1787 | 94.307 | 0.78959
900-64-14-8-99 | 900 | 64 | 14 | 8 | 9.4005 | 250.696 | 899.5344 | 63.9 | 14.458 | 0.5346 | 14.2643 | -19.9459 | 64 | 19 | 20.4551 | 99 | 8.1134 | 64 | 14.2877 | 29.3211 | 98.2385 | 94.3131 | 0.90233
900-64-14-9-99 | 900 | 64 | 14 | 9 | 9.4005 | 250.696 | 899.511 | 63.9 | 14.4858 | 0.53451 | 14.2623 | -19.9459 | 64 | 19 | 23.012 | 99 | 9.1232 | 64 | 14.2925 | 31.878 | 98.2851 | 94.314 | 1.0151
900-64-14-10-99 | 900 | 64 | 14 | 10 | 9.4005 | 250.696 | 899.4876 | 63.9 | 14.5128 | 0.5347 | 14.2675 | -19.9473 | 64 | 19 | 25.5689 | 99 | 10.133 | 64 | 14.2939 | 34.4348 | 98.3224 | 94.3121 | 1.1279
900-64-16-1-99 | 900 | 64 | 16 | 1 | 10.65 | 284.016 | 899.6714 | 63.9 | 16.2884 | 0.94597 | 25.2366 | -13.8694 | 64 | 21 | 2.5569 | 99 | 1.0467 | 64 | 16.2594 | 12.2609 | 95.084 | 91.1176 | 0.10305
900-64-16-2-99 | 900 | 64 | 16 | 2 | 10.65 | 284.016 | 899.6399 | 63.9 | 16.3249 | 0.70567 | 18.8264 | -17.0203 | 64 | 21 | 5.1138 | 99 | 2.0585 | 64 | 16.2869 | 15.0581 | 96.7901 | 93.374 | 0.20112
900-64-16-3-99 | 900 | 64 | 16 | 3 | 10.65 | 284.016 | 899.6142 | 63.9 | 16.3559 | 0.65152 | 17.3823 | -17.8674 | 64 | 21 | 7.6707 | 99 | 3.0691 | 64 | 16.3004 | 17.6691 | 97.3957 | 93.8824 | 0.30005
900-64-16-4-99 | 900 | 64 | 16 | 4 | 10.65 | 284.016 | 899.5897 | 63.9 | 16.3847 | 0.63169 | 16.8538 | -18.1938 | 64 | 21 | 10.2276 | 99 | 4.0795 | 64 | 16.3082 | 20.2458 | 97.7046 | 94.0686 | 0.39927
900-64-16-5-99 | 900 | 64 | 16 | 5 | 10.65 | 284.016 | 899.5655 | 63.9 | 16.412 | 0.62265 | 16.6131 | -18.3457 | 64 | 21 | 12.7845 | 99 | 5.0896 | 64 | 16.3118 | 22.8118 | 97.8917 | 94.1535 | 0.49864
900-64-16-6-99 | 900 | 64 | 16 | 6 | 10.65 | 284.016 | 899.5415 | 63.9 | 16.4395 | 0.6181 | 16.492 | -18.4228 | 64 | 21 | 15.3413 | 99 | 6.0998 | 64 | 16.316 | 25.3732 | 98.0171 | 94.1962 | 0.59809
900-64-16-7-99 | 900 | 64 | 16 | 7 | 10.65 | 284.016 | 899.5175 | 63.9 | 16.4663 | 0.6157 | 16.4284 | -18.4636 | 64 | 21 | 17.8982 | 99 | 7.1098 | 64 | 16.3187 | 27.9325 | 98.107 | 94.2188 | 0.69761
900-64-16-8-99 | 900 | 64 | 16 | 8 | 10.65 | 284.016 | 899.4936 | 63.9 | 16.4948 | 0.61455 | 16.3983 | -18.4829 | 64 | 21 | 20.4551 | 99 | 8.1199 | 64 | 16.3243 | 30.4905 | 98.1746 | 94.2295 | 0.79718
900-64-16-9-99 | 900 | 64 | 16 | 9 | 10.65 | 284.016 | 899.4697 | 63.9 | 16.5215 | 0.61403 | 16.3849 | -18.4829 | 64 | 21 | 23.012 | 99 | 9.1299 | 64 | 16.3257 | 33.048 | 98.2273 | 94.2344 | 0.89678
900-64-16-10-99 | 900 | 64 | 16 | 10 | 10.65 | 284.016 | 899.4458 | 63.9 | 16.5498 | 0.61402 | 16.3851 | -18.4915 | 64 | 21 | 25.5689 | 99 | 10.1399 | 64 | 16.3318 | 35.6049 | 98.2695 | 94.2345 | 0.99642
900-64-18-1-99 | 900 | 64 | 18 | 1 | 12.0427 | 321.1568 | 899.6343 | 63.9 | 18.325 | 1.1715 | 31.2553 | -11.5257 | 64 | 23 | 2.5569 | 99 | 1.0511 | 64 | 18.2834 | 13.428 | 94.6644 | 90.2719 | 0.091987
900-64-18-2-99 | 900 | 64 | 18 | 2 | 12.0427 | 321.1568 | 899.5993 | 63.9 | 18.3643 | 0.83834 | 22.3671 | -15.1733 | 64 | 23 | 5.1138 | 99 | 2.0636 | 64 | 18.3168 | 16.3181 | 96.551 | 93.0386 | 0.1785
900-64-18-3-99 | 900 | 64 | 18 | 3 | 12.0427 | 321.1568 | 899.5723 | 63.9 | 18.399 | 0.76098 | 20.3036 | -16.2127 | 64 | 23 | 7.6707 | 99 | 3.0747 | 64 | 18.3375 | 18.9524 | 97.2284 | 93.681 | 0.26592
900-64-18-4-99 | 900 | 64 | 18 | 4 | 12.0427 | 321.1568 | 899.547 | 63.9 | 18.4255 | 0.7319 | 19.5284 | -16.6288 | 64 | 23 | 10.2276 | 99 | 4.0854 | 64 | 18.3432 | 21.5383 | 97.5752 | 93.9224 | 0.35365
900-64-18-5-99 | 900 | 64 | 18 | 5 | 12.0427 | 321.1568 | 899.5222 | 63.9 | 18.4531 | 0.71846 | 19.1703 | -16.8261 | 64 | 23 | 12.7845 | 99 | 5.0958 | 64 | 18.3513 | 24.1087 | 97.7857 | 94.034 | 0.44153
900-64-18-6-99 | 900 | 64 | 18 | 6 | 12.0427 | 321.1568 | 899.4976 | 63.9 | 18.48 | 0.71144 | 18.9835 | -16.9305 | 64 | 23 | 15.3413 | 99 | 6.1062 | 64 | 18.3537 | 26.6726 | 97.927 | 94.0923 | 0.52951
900-64-18-7-99 | 900 | 64 | 18 | 7 | 12.0427 | 321.1568 | 899.473 | 63.9 | 18.5083 | 0.70765 | 18.8829 | -16.987 | 64 | 23 | 17.8982 | 99 | 7.1166 | 64 | 18.3597 | 29.2333 | 98.0283 | 94.1238 | 0.61756
900-64-18-8-99 | 900 | 64 | 18 | 8 | 12.0427 | 321.1568 | 899.4486 | 63.9 | 18.5341 | 0.70547 | 18.8251 | -17.0196 | 64 | 23 | 20.4551 | 99 | 8.1269 | 64 | 18.3607 | 31.7923 | 98.1045 | 94.1419 | 0.70564
900-64-18-9-99 | 900 | 64 | 18 | 9 | 12.0427 | 321.1568 | 899.4242 | 63.9 | 18.5622 | 0.70442 | 18.7976 | -17.0352 | 64 | 23 | 23.012 | 99 | 9.1371 | 64 | 18.3667 | 34.3503 | 98.1639 | 94.1507 | 0.79377
900-64-18-10-99 | 900 | 64 | 18 | 10 | 12.0427 | 321.1568 | 899.3998 | 63.9 | 18.5898 | 0.70398 | 18.7865 | -17.0352 | 64 | 23 | 25.5689 | 99 | 10.1474 | 64 | 18.371 | 36.9076 | 98.2115 | 94.1543 | 0.88194
900-64-20-1-99 | 900 | 64 | 20 | 1 | 13.5923 | 362.4826 | 899.5941 | 63.9 | 20.3647 | 1.456 | 38.8477 | -9.1052 | 64 | 25 | 2.5569 | 99 | 1.056 | 64 | 20.3092 | 14.6931 | 94.2144 | 89.2877 | 0.082398
900-64-20-2-99 | 900 | 64 | 20 | 2 | 13.5923 | 362.4826 | 899.5546 | 63.9 | 20.4084 | 1.0002 | 26.6878 | -13.2561 | 64 | 25 | 5.1138 | 99 | 2.0693 | 64 | 20.3521 | 17.7058 | 96.2897 | 92.6411 | 0.15883
900-64-20-3-99 | 900 | 64 | 20 | 3 | 13.5923 | 362.4826 | 899.5262 | 63.9 | 20.4442 | 0.89062 | 23.7638 | -14.5171 | 64 | 25 | 7.6707 | 99 | 3.0808 | 64 | 20.3734 | 20.3723 | 97.0447 | 93.4476 | 0.23619
900-64-20-4-99 | 900 | 64 | 20 | 4 | 13.5923 | 362.4826 | 899.4999 | 63.9 | 20.4687 | 0.84862 | 22.6438 | -15.0387 | 64 | 25 | 10.2276 | 99 | 4.0918 | 64 | 20.3821 | 22.9712 | 97.433 | 93.7566 | 0.31388
900-64-20-5-99 | 900 | 64 | 20 | 5 | 13.5923 | 362.4826 | 899.4744 | 63.9 | 20.4975 | 0.82896 | 22.1198 | -15.291 | 64 | 25 | 12.7845 | 99 | 5.1026 | 64 | 20.3904 | 25.5478 | 97.6692 | 93.9012 | 0.39175
900-64-20-6-99 | 900 | 64 | 20 | 6 | 13.5923 | 362.4826 | 899.4491 | 63.9 | 20.5246 | 0.81845 | 21.84 | -15.428 | 64 | 25 | 15.3413 | 99 | 6.1132 | 64 | 20.3946 | 28.1152 | 97.8279 | 93.9786 | 0.46971
900-64-20-7-99 | 900 | 64 | 20 | 7 | 13.5923 | 362.4826 | 899.424 | 63.9 | 20.5509 | 0.81244 | 21.6803 | -15.5069 | 64 | 25 | 17.8982 | 99 | 7.1238 | 64 | 20.3989 | 30.6781 | 97.9418 | 94.0228 | 0.54774
900-64-20-8-99 | 900 | 64 | 20 | 8 | 13.5923 | 362.4826 | 899.399 | 63.9 | 20.5791 | 0.80903 | 21.5898 | -15.5519 | 64 | 25 | 20.4551 | 99 | 8.1344 | 64 | 20.4055 | 33.2384 | 98.0275 | 94.0479 | 0.62582
900-64-20-9-99 | 900 | 64 | 20 | 9 | 13.5923 | 362.4826 | 899.3741 | 63.9 | 20.6054 | 0.80698 | 21.5358 | -15.5788 | 64 | 25 | 23.012 | 99 | 9.1449 | 64 | 20.4072 | 35.7973 | 98.0944 | 94.0629 | 0.70393
900-64-20-10-99 | 900 | 64 | 20 | 10 | 13.5923 | 362.4826 | 899.3491 | 63.9 | 20.6335 | 0.80597 | 21.5095 | -15.5919 | 64 | 25 | 25.5689 | 99 | 10.1554 | 64 | 20.4136 | 38.3552 | 98.1479 | 94.0704 | 0.78209
900-64-22-1-99 | 900 | 64 | 22 | 1 | 15.3119 | 408.3417 | 899.5508 | 63.9 | 22.4086 | 1.8137 | 48.393 | -6.6221 | 64 | 27 | 2.5569 | 99 | 1.0611 | 64 | 22.3359 | 16.0551 | 93.7356 | 88.1548 | 0.074084
900-64-22-2-99 | 900 | 64 | 22 | 2 | 15.3119 | 408.3417 | 899.5058 | 63.9 | 22.457 | 1.1985 | 31.9797 | -11.2681 | 64 | 27 | 5.1138 | 99 | 2.0753 | 64 | 22.3884 | 19.2272 | 96.0062 | 92.1727 | 0.14171
900-64-22-3-99 | 900 | 64 | 22 | 3 | 15.3119 | 408.3417 | 899.4754 | 63.9 | 22.4886 | 1.0447 | 27.8775 | -12.778 | 64 | 27 | 7.6707 | 99 | 3.0873 | 64 | 22.4115 | 21.9378 | 96.8445 | 93.177 | 0.21027
900-64-22-4-99 | 900 | 64 | 22 | 4 | 15.3119 | 408.3417 | 899.4481 | 63.9 | 22.521 | 0.98544 | 26.2961 | -13.4159 | 64 | 27 | 10.2276 | 99 | 4.0987 | 64 | 22.4278 | 24.554 | 97.2779 | 93.5642 | 0.2792
900-64-22-5-99 | 900 | 64 | 22 | 5 | 15.3119 | 408.3417 | 899.4218 | 63.9 | 22.5464 | 0.95674 | 25.5309 | -13.7375 | 64 | 27 | 12.7845 | 99 | 5.1098 | 64 | 22.4336 | 27.1396 | 97.5422 | 93.7517 | 0.34831
900-64-22-6-99 | 900 | 64 | 22 | 6 | 15.3119 | 408.3417 | 899.3958 | 63.9 | 22.5749 | 0.94134 | 25.1209 | -13.9135 | 64 | 27 | 15.3413 | 99 | 6.1208 | 64 | 22.4412 | 29.7119 | 97.72 | 93.8522 | 0.41752
900-64-22-7-99 | 900 | 64 | 22 | 7 | 15.3119 | 408.3417 | 899.3701 | 63.9 | 22.6008 | 0.93228 | 24.8796 | -14.0183 | 64 | 27 | 17.8982 | 99 | 7.1316 | 64 | 22.4454 | 32.2779 | 97.8478 | 93.9114 | 0.4868
900-64-22-8-99 | 900 | 64 | 22 | 8 | 15.3119 | 408.3417 | 899.3446 | 63.9 | 22.628 | 0.92684 | 24.7351 | -14.0815 | 64 | 27 | 20.4551 | 99 | 8.1424 | 64 | 22.4502 | 34.8402 | 97.944 | 93.947 | 0.55613
900-64-22-9-99 | 900 | 64 | 22 | 9 | 15.3119 | 408.3417 | 899.3191 | 63.9 | 22.6563 | 0.92359 | 24.6492 | -14.1192 | 64 | 27 | 23.012 | 99 | 9.1532 | 64 | 22.4576 | 37.4003 | 98.0191 | 93.9682 | 0.62551
900-64-22-10-99 | 900 | 64 | 22 | 10 | 15.3119 | 408.3417 | 899.2936 | 63.9 | 22.6831 | 0.92159 | 24.5964 | -14.1424 | 64 | 27 | 25.5689 | 99 | 10.164 | 64 | 22.4619 | 39.9592 | 98.0792 | 93.9812 | 0.69491
900-64-24-1-99 | 900 | 64 | 24 | 1 | 17.2166 | 459.1361 | 899.5046 | 63.9 | 24.4544 | 2.2612 | 60.3354 | -4.0918 | 64 | 29 | 2.5569 | 99 | 1.0666 | 64 | 24.364 | 17.5123 | 93.2295 | 86.8662 | 0.066866
900-64-24-2-99 | 900 | 64 | 24 | 2 | 17.2166 | 459.1361 | 899.4526 | 63.9 | 24.5091 | 1.4423 | 38.4869 | -9.2077 | 64 | 29 | 5.1138 | 99 | 2.0819 | 64 | 24.4287 | 20.8881 | 95.6999 | 91.6226 | 0.12679
900-64-24-3-99 | 900 | 64 | 24 | 3 | 17.2166 | 459.1361 | 899.4198 | 63.9 | 24.5443 | 1.2298 | 32.8172 | -10.9822 | 64 | 29 | 7.6707 | 99 | 3.0944 | 64 | 24.456 | 23.6575 | 96.6269 | 92.857 | 0.18765
900-64-24-4-99 | 900 | 64 | 24 | 4 | 17.2166 | 459.1361 | 899.3912 | 63.9 | 24.5777 | 1.1462 | 30.5883 | -11.759 | 64 | 29 | 10.2276 | 99 | 4.1062 | 64 | 24.4756 | 26.2979 | 97.1091 | 93.3424 | 0.24891
900-64-24-5-99 | 900 | 64 | 24 | 5 | 17.2166 | 459.1361 | 899.364 | 63.9 | 24.6029 | 1.1052 | 29.4946 | -12.1595 | 64 | 29 | 12.7845 | 99 | 5.1176 | 64 | 24.4829 | 28.8958 | 97.404 | 93.5806 | 0.31034
900-64-24-6-99 | 900 | 64 | 24 | 6 | 17.2166 | 459.1361 | 899.3374 | 63.9 | 24.6315 | 1.0829 | 28.8992 | -12.3835 | 64 | 29 | 15.3413 | 99 | 6.1288 | 64 | 24.492 | 31.4751 | 97.6028 | 93.7104 | 0.37189
900-64-24-7-99 | 900 | 64 | 24 | 7 | 17.2166 | 459.1361 | 899.311 | 63.9 | 24.6572 | 1.0695 | 28.5426 | -12.5196 | 64 | 29 | 17.8982 | 99 | 7.1399 | 64 | 24.497 | 34.0454 | 97.7457 | 93.7882 | 0.43351
900-64-24-8-99 | 900 | 64 | 24 | 8 | 17.2166 | 459.1361 | 899.2848 | 63.9 | 24.6842 | 1.0612 | 28.323 | -12.6042 | 64 | 29 | 20.4551 | 99 | 8.151 | 64 | 24.5025 | 36.6105 | 97.8535 | 93.8361 | 0.49519
900-64-24-9-99 | 900 | 64 | 24 | 9 | 17.2166 | 459.1361 | 899.2588 | 63.9 | 24.7125 | 1.0561 | 28.1863 | -12.6572 | 64 | 29 | 23.012 | 99 | 9.162 | 64 | 24.5105 | 39.1725 | 97.9376 | 93.8661 | 0.55691
900-64-24-10-99 | 900 | 64 | 24 | 10 | 17.2166 | 459.1361 | 899.2328 | 63.9 | 24.7391 | 1.0527 | 28.0975 | -12.6918 | 64 | 29 | 25.5689 | 99 | 10.173 | 64 | 24.5153 | 41.7328 | 98.0051 | 93.8856 | 0.61866
900-64-26-1-99 | 900 | 64 | 26 | 1 | 19.3249 | 515.3567 | 899.4618 | 63.9 | 26.5045 | 2.8187 | 75.2151 | -1.5212 | 64 | 31 | 2.5569 | 99 | 1.0725 | 64 | 26.3921 | 19.0631 | 92.6971 | 85.4141 | 0.060583
900-64-26-2-99 | 900 | 64 | 26 | 2 | 19.3249 | 515.3567 | 899.4012 | 63.9 | 26.5667 | 1.7432 | 46.5199 | -7.0708 | 64 | 31 | 5.1138 | 99 | 2.0889 | 64 | 26.4702 | 22.6954 | 95.3693 | 90.9793 | 0.11376
900-64-26-3-99 | 900 | 64 | 26 | 3 | 19.3249 | 515.3567 | 899.3654 | 63.9 | 26.6054 | 1.4529 | 38.7739 | -9.1245 | 64 | 31 | 7.6707 | 99 | 3.1021 | 64 | 26.5042 | 25.5426 | 96.39 | 92.4816 | 0.16786
900-64-26-4-99 | 900 | 64 | 26 | 4 | 19.3249 | 515.3567 | 899.3353 | 63.9 | 26.6397 | 1.3364 | 35.6651 | -10.058 | 64 | 31 | 10.2276 | 99 | 4.1143 | 64 | 26.5265 | 28.2161 | 96.9247 | 93.0847 | 0.22236
900-64-26-5-99 | 900 | 64 | 26 | 5 | 19.3249 | 515.3567 | 899.307 | 63.9 | 26.6643 | 1.2784 | 34.1196 | -10.5506 | 64 | 31 | 12.7845 | 99 | 5.126 | 64 | 26.5363 | 30.8309 | 97.2528 | 93.3846 | 0.27706
900-64-26-6-99 | 900 | 64 | 26 | 6 | 19.3249 | 515.3567 | 899.2795 | 63.9 | 26.6949 | 1.2466 | 33.27 | -10.8303 | 64 | 31 | 15.3413 | 99 | 6.1376 | 64 | 26.5483 | 33.4197 | 97.4745 | 93.5495 | 0.33189
900-64-26-7-99 | 900 | 64 | 26 | 7 | 19.3249 | 515.3567 | 899.2525 | 63.9 | 26.7213 | 1.2272 | 32.7536 | -11.0035 | 64 | 31 | 17.8982 | 99 | 7.149 | 64 | 26.5562 | 35.9959 | 97.6341 | 93.6498 | 0.38679
900-64-26-8-99 | 900 | 64 | 26 | 8 | 19.3249 | 515.3567 | 899.2257 | 63.9 | 26.7478 | 1.2149 | 32.4269 | -11.1144 | 64 | 31 | 20.4551 | 99 | 8.1603 | 64 | 26.5623 | 38.5651 | 97.7544 | 93.7133 | 0.44175
900-64-26-9-99 | 900 | 64 | 26 | 9 | 19.3249 | 515.3567 | 899.199 | 63.9 | 26.7741 | 1.2069 | 32.2137 | -11.1873 | 64 | 31 | 23.012 | 99 | 9.1715 | 64 | 26.5679 | 41.13 | 97.8485 | 93.7548 | 0.49674
900-64-26-10-99 | 900 | 64 | 26 | 10 | 19.3249 | 515.3567 | 899.1724 | 63.9 | 26.8005 | 1.2015 | 32.0726 | -11.2358 | 64 | 31 | 25.5689 | 99 | 10.1828 | 64 | 26.5731 | 43.6922 | 97.9239 | 93.7824 | 0.55178
900-64-28-1-99 | 900 | 64 | 28 | 1 | 21.6545 | 577.4817 | 899.4112 | 63.9 | 28.5568 | 3.5085 | 93.6259 | 1.0708 | 64 | 33 | 2.5569 | 99 | 1.0786 | 64 | 28.4199 | 20.7029 | 92.141 | 83.798 | 0.055109
900-64-28-2-99 | 900 | 64 | 28 | 2 | 21.6545 | 577.4817 | 899.3401 | 63.9 | 28.6295 | 2.1153 | 56.4534 | -4.8589 | 64 | 33 | 5.1138 | 99 | 2.0965 | 64 | 28.5138 | 24.6529 | 95.0143 | 90.2315 | 0.10236
900-64-28-3-99 | 900 | 64 | 28 | 3 | 21.6545 | 577.4817 | 899.3006 | 63.9 | 28.6704 | 1.723 | 45.9861 | -7.2016 | 64 | 33 | 7.6707 | 99 | 3.1104 | 64 | 28.554 | 27.6021 | 96.1332 | 92.043 | 0.15052
900-64-28-4-99 | 900 | 64 | 28 | 4 | 21.6545 | 577.4817 | 899.2685 | 63.9 | 28.7023 | 1.562 | 41.6891 | -8.3102 | 64 | 33 | 10.2276 | 99 | 4.123 | 64 | 28.577 | 30.3201 | 96.7239 | 92.7868 | 0.19908
900-64-28-5-99 | 900 | 64 | 28 | 5 | 21.6545 | 577.4817 | 899.239 | 63.9 | 28.7365 | 1.4819 | 39.554 | -8.9011 | 64 | 33 | 12.7845 | 99 | 5.1352 | 64 | 28.5971 | 32.957 | 97.0879 | 93.1565 | 0.24786
900-64-28-6-99 | 900 | 64 | 28 | 6 | 21.6545 | 577.4817 | 899.2106 | 63.9 | 28.7627 | 1.4364 | 38.3397 | -9.2505 | 64 | 33 | 15.3413 | 99 | 6.147 | 64 | 28.6086 | 35.5594 | 97.3343 | 93.3668 | 0.29676
900-64-28-7-99 | 900 | 64 | 28 | 7 | 21.6545 | 577.4817 | 899.1827 | 63.9 | 28.7892 | 1.4086 | 37.5998 | -9.4685 | 64 | 33 | 17.8982 | 99 | 7.1587 | 64 | 28.6169 | 38.1441 | 97.512 | 93.495 | 0.34575
900-64-28-8-99 | 900 | 64 | 28 | 8 | 21.6545 | 577.4817 | 899.1553 | 63.9 | 28.8154 | 1.3908 | 37.1242 | -9.6107 | 64 | 33 | 20.4551 | 99 | 8.1703 | 64 | 28.624 | 40.7188 | 97.6462 | 93.5775 | 0.39479
900-64-28-9-99 | 900 | 64 | 28 | 9 | 21.6545 | 577.4817 | 899.128 | 63.9 | 28.8416 | 1.3789 | 36.8077 | -9.7062 | 64 | 33 | 23.012 | 99 | 9.1818 | 64 | 28.6305 | 43.2876 | 97.7511 | 93.6324 | 0.44388
900-64-28-10-99 | 900 | 64 | 28 | 10 | 21.6545 | 577.4817 | 899.1008 | 63.9 | 28.8676 | 1.3708 | 36.5924 | -9.7717 | 64 | 33 | 25.5689 | 99 | 10.1933 | 64 | 28.6364 | 45.8526 | 97.8353 | 93.6698 | 0.49301
900-64-30-1-99 | 900 | 64 | 30 | 1 | 24.2244 | 646.0211 | 899.3488 | 63.9 | 30.6132 | 4.3565 | 116.264 | 3.6765 | 64 | 35 | 2.5569 | 99 | 1.0851 | 64 | 30.4503 | 22.4248 | 91.5643 | 82.0161 | 0.050333
900-64-30-2-99 | 900 | 64 | 30 | 2 | 24.2244 | 646.0211 | 899.2648 | 63.9 | 30.6969 | 2.5752 | 68.7313 | -2.5781 | 64 | 35 | 5.1138 | 99 | 2.1046 | 64 | 30.5573 | 26.763 | 94.6349 | 89.3695 | 0.092382
900-64-30-3-99 | 900 | 64 | 30 | 3 | 24.2244 | 646.0211 | 899.2207 | 63.9 | 30.7432 | 2.0518 | 54.7658 | -5.2078 | 64 | 35 | 7.6707 | 99 | 3.1193 | 64 | 30.6074 | 29.8432 | 95.8557 | 91.5299 | 0.1353
900-64-30-4-99 | 900 | 64 | 30 | 4 | 24.2244 | 646.0211 | 899.1862 | 63.9 | 30.7814 | 1.8328 | 48.9207 | -6.4985 | 64 | 35 | 10.2276 | 99 | 4.1325 | 64 | 30.6403 | 32.6192 | 96.5059 | 92.4342 | 0.17864
900-64-30-5-99 | 900 | 64 | 30 | 5 | 24.2244 | 646.0211 | 899.1551 | 63.9 | 30.808 | 1.721 | 45.9396 | -7.213 | 64 | 35 | 12.7845 | 99 | 5.145 | 64 | 30.657 | 35.2878 | 96.9084 | 92.8955 | 0.22219
900-64-30-6-99 | 900 | 64 | 30 | 6 | 24.2244 | 646.0211 | 899.1256 | 63.9 | 30.8371 | 1.6576 | 44.249 | -7.6376 | 64 | 35 | 15.3413 | 99 | 6.1572 | 64 | 30.6728 | 37.9081 | 97.1815 | 93.1572 | 0.26588
900-64-30-7-99 | 900 | 64 | 30 | 7 | 24.2244 | 646.0211 | 899.0969 | 63.9 | 30.8633 | 1.6184 | 43.202 | -7.9082 | 64 | 35 | 17.8982 | 99 | 7.1693 | 64 | 30.6826 | 40.5042 | 97.3789 | 93.3193 | 0.30965
900-64-30-8-99 | 900 | 64 | 30 | 8 | 24.2244 | 646.0211 | 899.0687 | 63.9 | 30.8895 | 1.5928 | 42.5206 | -8.0875 | 64 | 35 | 20.4551 | 99 | 8.1811 | 64 | 30.6899 | 43.0867 | 97.5281 | 93.4249 | 0.35349
900-64-30-9-99 | 900 | 64 | 30 | 9 | 24.2244 | 646.0211 | 899.0407 | 63.9 | 30.9153 | 1.5755 | 42.06 | -8.2102 | 64 | 35 | 23.012 | 99 | 9.1929 | 64 | 30.6975 | 45.6609 | 97.6448 | 93.4963 | 0.39737
900-64-30-10-99 | 900 | 64 | 30 | 10 | 24.2244 | 646.0211 | 899.0129 | 63.9 | 30.9411 | 1.5635 | 41.7407 | -8.2961 | 64 | 35 | 25.5689 | 99 | 10.2047 | 64 | 30.7044 | 48.2298 | 97.7386 | 93.5459 | 0.44129
900-64-32-1-99 | 900 | 64 | 32 | 1 | 27.0555 | 721.5188 | 899.2977 | 63.9 | 32.6665 | 5.3889 | 143.8245 | 6.277 | 64 | 37 | 2.5569 | 99 | 1.0919 | 64 | 32.478 | 24.2235 | 90.9697 | 80.0821 | 0.046154
900-64-32-2-99 | 900 | 64 | 32 | 2 | 27.0555 | 721.5188 | 899.1986 | 63.9 | 32.768 | 3.1427 | 83.8849 | -0.23555 | 64 | 37 | 5.1138 | 99 | 2.1133 | 64 | 32.6045 | 29.0266 | 94.2317 | 88.3843 | 0.083637
900-64-32-3-99 | 900 | 64 | 32 | 3 | 27.0555 | 721.5188 | 899.1486 | 63.9 | 32.8185 | 2.4526 | 65.4687 | -3.1448 | 64 | 37 | 7.6707 | 99 | 3.1289 | 64 | 32.6644 | 32.2736 | 95.5571 | 90.9349 | 0.12194
900-64-32-4-99 | 900 | 64 | 32 | 4 | 27.0555 | 721.5188 | 899.1111 | 63.9 | 32.8552 | 2.1565 | 57.5668 | -4.6339 | 64 | 37 | 10.2276 | 99 | 4.1427 | 64 | 32.6981 | 35.1266 | 96.2699 | 92.0294 | 0.16065
900-64-32-5-99 | 900 | 64 | 32 | 5 | 27.0555 | 721.5188 | 899.0783 | 63.9 | 32.8885 | 2.0044 | 53.5092 | -5.474 | 64 | 37 | 12.7845 | 99 | 5.1557 | 64 | 32.723 | 37.8356 | 96.7134 | 92.5914 | 0.19959
900-64-32-6-99 | 900 | 64 | 32 | 6 | 27.0555 | 721.5188 | 899.0475 | 63.9 | 32.9181 | 1.9167 | 51.1687 | -5.9859 | 64 | 37 | 15.3413 | 99 | 6.1683 | 64 | 32.7415 | 40.4802 | 97.0154 | 92.9157 | 0.23867
900-64-32-7-99 | 900 | 64 | 32 | 7 | 27.0555 | 721.5188 | 899.0177 | 63.9 | 32.9442 | 1.8618 | 49.7046 | -6.3173 | 64 | 37 | 17.8982 | 99 | 7.1807 | 64 | 32.7532 | 43.092 | 97.234 | 93.1187 | 0.27785
900-64-32-8-99 | 900 | 64 | 32 | 8 | 27.0555 | 721.5188 | 898.9886 | 63.9 | 32.9702 | 1.8256 | 48.7414 | -6.5402 | 64 | 37 | 20.4551 | 99 | 8.1928 | 64 | 32.7618 | 45.685 | 97.3995 | 93.2522 | 0.31708
900-64-32-9-99 | 900 | 64 | 32 | 9 | 27.0555 | 721.5188 | 898.9599 | 63.9 | 32.9945 | 1.8008 | 48.0789 | -6.6959 | 64 | 37 | 23.012 | 99 | 9.2049 | 64 | 32.7702 | 48.2668 | 97.529 | 93.3442 | 0.35637
900-64-32-10-99 | 900 | 64 | 32 | 10 | 27.0555 | 721.5188 | 898.9314 | 63.9 | 33.0213 | 1.7835 | 47.6189 | -6.8052 | 64 | 37 | 25.5689 | 99 | 10.2169 | 64 | 32.7788 | 50.841 | 97.6333 | 93.4081 | 0.39569
900-64-34-1-99 | 900 | 64 | 34 | 1 | 30.169 | 804.5536 | 899.2328 | 63.9 | 34.73 | 6.6392 | 177.2067 | 8.8683 | 64 | 39 | 2.5569 | 99 | 1.099 | 64 | 34.5068 | 26.0867 | 90.3619 | 77.9933 | 0.042499
900-64-34-2-99 | 900 | 64 | 34 | 2 | 30.169 | 804.5536 | 899.1157 | 63.9 | 34.8442 | 3.8415 | 102.5475 | 2.1609 | 64 | 39 | 5.1138 | 99 | 2.1225 | 64 | 34.6535 | 31.4412 | 93.8057 | 87.2666 | 0.075966
900-64-34-3-99 | 900 | 64 | 34 | 3 | 30.169 | 804.5536 | 899.0585 | 63.9 | 34.9014 | 2.9424 | 78.5513 | -1.0117 | 64 | 39 | 7.6707 | 99 | 3.1392 | 64 | 34.7228 | 34.8972 | 95.2374 | 90.2469 | 0.11019
900-64-34-4-99 | 900 | 64 | 34 | 4 | 30.169 | 804.5536 | 899.0174 | 63.9 | 34.9408 | 2.5475 | 68.0103 | -2.7011 | 64 | 39 | 10.2276 | 99 | 4.1537 | 64 | 34.7632 | 37.8491 | 96.0155 | 91.5561 | 0.14481
900-64-34-5-99 | 900 | 64 | 34 | 5 | 30.169 | 804.5536 | 898.9823 | 63.9 | 34.976 | 2.3416 | 62.5159 | -3.6806 | 64 | 39 | 12.7845 | 99 | 5.1672 | 64 | 34.7925 | 40.6119 | 96.5024 | 92.2385 | 0.17968
900-64-34-6-99 | 900 | 64 | 34 | 6 | 30.169 | 804.5536 | 898.9499 | 63.9 | 35.0013 | 2.2207 | 59.292 | -4.2932 | 64 | 39 | 15.3413 | 99 | 6.1802 | 64 | 34.8098 | 43.2896 | 96.8351 | 92.6391 | 0.21468
900-64-34-7-99 | 900 | 64 | 34 | 7 | 30.169 | 804.5536 | 898.919 | 63.9 | 35.0324 | 2.1455 | 57.2855 | -4.6903 | 64 | 39 | 17.8982 | 99 | 7.1929 | 64 | 34.8293 | 45.9217 | 97.0766 | 92.8884 | 0.24979
900-64-34-8-99 | 900 | 64 | 34 | 8 | 30.169 | 804.5536 | 898.8889 | 63.9 | 35.0582 | 2.0951 | 55.9407 | -4.9637 | 64 | 39 | 20.4551 | 99 | 8.2055 | 64 | 34.8407 | 48.529 | 97.2596 | 93.0556 | 0.28496
900-64-34-9-99 | 900 | 64 | 34 | 9 | 30.169 | 804.5536 | 898.8593 | 63.9 | 35.0835 | 2.0602 | 55.0112 | -5.1562 | 64 | 39 | 23.012 | 99 | 9.2179 | 64 | 34.8509 | 51.1208 | 97.4032 | 93.1712 | 0.32018
900-64-34-10-99 | 900 | 64 | 34 | 10 | 30.169 | 804.5536 | 898.83 | 63.9 | 35.1087 | 2.0353 | 54.3492 | -5.2952 | 64 | 39 | 25.5689 | 99 | 10.2301 | 64 | 34.8599 | 53.7026 | 97.5187 | 93.2536 | 0.35545
900-64-36-1-99 | 900 | 64 | 36 | 1 | 33.5885 | 895.7405 | 899.179 | 63.9 | 36.7919 | 8.1393 | 217.2593 | 11.6966 | 64 | 41 | 2.5569 | 99 | 1.1063 | 64 | 36.5383 | 28.0061 | 89.7442 | 75.7676 | 0.039294
900-64-36-2-99 | 900 | 64 | 36 | 2 | 33.5885 | 895.7405 | 899.041 | 63.9 | 36.9241 | 4.698 | 125.422 | 4.5987 | 64 | 41 | 5.1138 | 99 | 2.1323 | 64 | 36.7028 | 34.0043 | 93.358 | 86.013 | 0.069227
900-64-36-3-99 | 900 | 64 | 36 | 3 | 33.5885 | 895.7405 | 898.9751 | 63.9 | 36.9901 | 3.5412 | 94.5453 | 1.1874 | 64 | 41 | 7.6707 | 99 | 3.1501 | 64 | 36.7833 | 37.718 | 94.8963 | 89.4571 | 0.099842
900-64-36-4-99 | 900 | 64 | 36 | 4 | 33.5885 | 895.7405 | 898.9295 | 63.9 | 37.0317 | 3.0202 | 80.6392 | -0.70214 | 64 | 41 | 10.2276 | 99 | 4.1654 | 64 | 36.8327 | 40.7959 | 95.7421 | 91.0083 | 0.13085
900-64-36-5-99 | 900 | 64 | 36 | 5 | 33.5885 | 895.7405 | 898.8916 | 63.9 | 37.066 | 2.7438 | 73.2613 | -1.8312 | 64 | 41 | 12.7845 | 99 | 5.1795 | 64 | 36.8642 | 43.6292 | 96.2747 | 91.8313 | 0.1621
900-64-36-6-99 | 900 | 64 | 36 | 6 | 33.5885 | 895.7405 | 898.8573 | 63.9 | 37.0988 | 2.5811 | 68.9216 | -2.5457 | 64 | 41 | 15.3413 | 99 | 6.193 | 64 | 36.8906 | 46.3488 | 96.6401 | 92.3155 | 0.1935
900-64-36-7-99 | 900 | 64 | 36 | 7 | 33.5885 | 895.7405 | 898.825 | 63.9 | 37.1281 | 2.4778 | 66.1638 | -3.0217 | 64 | 41 | 17.8982 | 99 | 7.2062 | 64 | 36.9112 | 49.009 | 96.906 | 92.6232 | 0.225
900-64-36-8-99 | 900 | 64 | 36 | 8 | 33.5885 | 895.7405 | 898.7937 | 63.9 | 37.1538 | 2.4081 | 64.307 | -3.3527 | 64 | 41 | 20.4551 | 99 | 8.219 | 64 | 36.9249 | 51.6355 | 97.108 | 92.8305 | 0.25657
900-64-36-9-99 | 900 | 64 | 36 | 9 | 33.5885 | 895.7405 | 898.7632 | 63.9 | 37.1789 | 2.3596 | 63.0118 | -3.5888 | 64 | 41 | 23.012 | 99 | 9.2318 | 64 | 36.9367 | 54.241 | 97.2665 | 92.9751 | 0.28819
900-64-36-10-99 | 900 | 64 | 36 | 10 | 33.5885 | 895.7405 | 898.7331 | 63.9 | 37.2037 | 2.3246 | 62.0805 | -3.7614 | 64 | 41 | 25.5689 | 99 | 10.2444 | 64 | 36.9471 | 56.8328 | 97.3943 | 93.0792 | 0.31986
900-64-38-1-99 | 900 | 64 | 38 | 1 | 37.3378 | 995.7325 | 899.1097 | 63.9 | 38.8529 | 9.92 | 264.8101 | 14.83 | 64 | 43 | 2.5569 | 99 | 1.1138 | 64 | 38.5601 | 29.9747 | 89.1193 | 73.4318 | 0.036473
900-64-38-2-99 | 900 | 64 | 38 | 2 | 37.3378 | 995.7325 | 898.9479 | 63.9 | 39.0068 | 5.7413 | 153.2907 | 7.0641 | 64 | 43 | 5.1138 | 99 | 2.1425 | 64 | 38.749 | 36.7102 | 92.8902 | 84.6232 | 0.063298
900-64-38-3-99 | 900 | 64 | 38 | 3 | 37.3378 | 995.7325 | 898.8716 | 63.9 | 39.0842 | 4.2723 | 114.0774 | 3.4464 | 64 | 43 | 7.6707 | 99 | 3.1618 | 64 | 38.8454 | 40.7361 | 94.5345 | 88.5577 | 0.090729
900-64-38-4-99 | 900 | 64 | 38 | 4 | 37.3378 | 995.7325 | 898.8204 | 63.9 | 39.131 | 3.5932 | 95.9501 | 1.3638 | 64 | 43 | 10.2276 | 99 | 4.178 | 64 | 38.9047 | 43.9721 | 95.4495 | 90.3765 | 0.11854
900-64-38-5-99 | 900 | 64 | 38 | 5 | 37.3378 | 995.7325 | 898.7791 | 63.9 | 39.1668 | 3.2267 | 86.1669 | 0.082714 | 64 | 43 | 12.7845 | 99 | 5.1928 | 64 | 38.9431 | 46.8955 | 96.0299 | 91.3581 | 0.14658
900-64-38-6-99 | 900 | 64 | 38 | 6 | 37.3378 | 995.7325 | 898.7425 | 63.9 | 39.2053 | 3.0092 | 80.3611 | -0.74286 | 64 | 43 | 15.3413 | 99 | 6.2068 | 64 | 38.9765 | 49.67 | 96.4298 | 91.9407 | 0.17478
900-64-38-7-99 | 900 | 64 | 38 | 7 | 37.3378 | 995.7325 | 898.7084 | 63.9 | 39.2268 | 2.8676 | 76.5831 | -1.3103 | 64 | 43 | 17.8982 | 99 | 7.2204 | 64 | 38.9916 | 52.3684 | 96.7216 | 92.3199 | 0.20307
900-64-38-8-99 | 900 | 64 | 38 | 8 | 37.3378 | 995.7325 | 898.6759 | 63.9 | 39.2572 | 2.7733 | 74.0691 | -1.7025 | 64 | 43 | 20.4551 | 99 | 8.2337 | 64 | 39.0132 | 55.0195 | 96.9439 | 92.5723 | 0.23145
900-64-38-9-99 | 900 | 64 | 38 | 9 | 37.3378 | 995.7325 | 898.6442 | 63.9 | 39.2803 | 2.7061 | 72.2765 | -1.9897 | 64 | 43 | 23.012 | 99 | 9.2467 | 64 | 39.0242 | 57.6437 | 97.1185 | 92.7523 | 0.25988
900-64-38-10-99 | 900 | 64 | 38 | 10 | 37.3378 | 995.7325 | 898.6131 | 63.9 | 39.3067 | 2.6579 | 70.9922 | -2.1996 | 64 | 43 | 25.5689 | 99 | 10.2597 | 64 | 39.0393 | 60.2487 | 97.2595 | 92.8813 | 0.28835
900-64-40-1-99 | 900 | 64 | 40 | 1 | 41.4437 | 1105.2216 | 899.0546 | 63.9 | 40.9186 | 12.0269 | 321.0742 | 16.7282 | 64 | 45 | 2.5569 | 99 | 1.1214 | 64 | 40.5905 | 31.9737 | 88.4935 | 70.9801 | 0.033994
900-64-40-2-99 | 900 | 64 | 40 | 2 | 41.4437 | 1105.2216 | 898.8659 | 63.9 | 41.102 | 7.0108 | 187.2029 | 9.5563 | 64 | 45 | 5.1138 | 99 | 2.1533 | 64 | 40.805 | 39.5467 | 92.405 | 83.0835 | 0.058084
900-64-40-3-99 | 900 | 64 | 40 | 3 | 41.4437 | 1105.2216 | 898.7771 | 63.9 | 41.1841 | 5.1637 | 137.8943 | 5.759 | 64 | 45 | 7.6707 | 99 | 3.1742 | 64 | 40.9118 | 43.9507 | 94.1526 | 87.5404 | 0.08269
900-64-40-4-99 | 900 | 64 | 40 | 4 | 41.4437 | 1105.2216 | 898.719 | 63.9 | 41.2368 | 4.2882 | 114.5215 | 3.4935 | 64 | 45 | 10.2276 | 99 | 4.1914 | 64 | 40.9789 | 47.3831 | 95.1378 | 89.653 | 0.10766
900-64-40-5-99 | 900 | 64 | 40 | 5 | 41.4437 | 1105.2216 | 898.6735 | 63.9 | 41.2759 | 3.8076 | 101.6916 | 2.0603 | 64 | 45 | 12.7845 | 99 | 5.2069 | 64 | 41.0244 | 50.4206 | 95.7675 | 90.8126 | 0.13285
900-64-40-6-99 | 900 | 64 | 40 | 6 | 41.4437 | 1105.2216 | 898.6341 | 63.9 | 41.3089 | 3.5171 | 93.9361 | 1.1103 | 64 | 45 | 15.3413 | 99 | 6.2216 | 64 | 41.0576 | 53.268 | 96.2036 | 91.5137 | 0.1582
900-64-40-7-99 | 900 | 64 | 40 | 7 | 41.4437 | 1105.2216 | 898.598 | 63.9 | 41.3404 | 3.3292 | 88.9237 | 0.45689 | 64 | 45 | 17.8982 | 99 | 7.2356 | 64 | 41.0831 | 56.0127 | 96.5229 | 91.9668 | 0.18366
900-64-40-8-99 | 900 | 64 | 40 | 8 | 41.4437 | 1105.2216 | 898.5638 | 63.9 | 41.3666 | 3.2009 | 85.4979 | -0.009644 | 64 | 45 | 20.4551 | 99 | 8.2493 | 64 | 41.1035 | 58.698 | 96.7666 | 92.2766 | 0.20919
900-64-40-9-99 | 900 | 64 | 40 | 9 | 41.4437 | 1105.2216 | 898.5308 | 63.9 | 41.3943 | 3.1104 | 83.0833 | -0.349 | 64 | 45 | 23.012 | 99 | 9.2628 | 64 | 41.1238 | 61.3454 | 96.9586 | 92.495 | 0.23478
900-64-40-10-99 | 900 | 64 | 40 | 10 | 41.4437 | 1105.2216 | 898.4986 | 63.9 | 41.4186 | 3.0438 | 81.3077 | -0.60442 | 64 | 45 | 25.5689 | 99 | 10.2761 | 64 | 41.1378 | 63.9689 | 97.1136 | 92.6557 | 0.26042
900-64-42-1-99 | 900 | 64 | 42 | 1 | 45.9325 | 1224.9403 | 898.9821 | 63.9 | 42.9787 | 14.4858 | 386.7478 | 16.7282 | 64 | 47 | 2.5569 | 99 | 1.1292 | 64 | 42.6074 | 34.0037 | 87.8667 | 68.4629 | 0.0318
900-64-42-2-99 | 900 | 64 | 42 | 2 | 45.9325 | 1224.9403 | 898.7635 | 63.9 | 43.1939 | 8.5372 | 227.9855 | 12.4529 | 64 | 47 | 5.1138 | 99 | 2.1645 | 64 | 42.853 | 42.5091 | 91.9038 | 81.4136 | 0.053483
900-64-42-3-99 | 900 | 64 | 42 | 3 | 45.9325 | 1224.9403 | 898.6601 | 63.9 | 43.289 | 6.2461 | 166.8218 | 8.1144 | 64 | 47 | 7.6707 | 99 | 3.1873 | 64 | 42.9768 | 47.3571 | 93.7514 | 86.4015 | 0.075593
900-64-42-4-99 | 900 | 64 | 42 | 4 | 45.9325 | 1224.9403 | 898.5939 | 63.9 | 43.3497 | 5.1309 | 137.045 | 5.6832 | 64 | 47 | 10.2276 | 99 | 4.2057 | 64 | 43.0556 | 51.0293 | 94.8072 | 88.8296 | 0.098035
900-64-42-5-99 | 900 | 64 | 42 | 5 | 45.9325 | 1224.9403 | 898.5433 | 63.9 | 43.3921 | 4.5073 | 120.3977 | 4.1009 | 64 | 47 | 12.7845 | 99 | 5.222 | 64 | 43.1099 | 54.2097 | 95.4875 | 90.187 | 0.1207
900-64-42-6-99 | 900 | 64 | 42 | 6 | 45.9325 | 1224.9403 | 898.5004 | 63.9 | 43.4294 | 4.126 | 110.2156 | 3.0299 | 64 | 47 | 15.3413 | 99 | 6.2373 | 64 | 43.149 | 57.1479 | 95.9612 | 91.0174 | 0.14352
900-64-42-7-99 | 900 | 64 | 42 | 7 | 45.9325 | 1224.9403 | 898.4618 | 63.9 | 43.4644 | 3.8774 | 103.5793 | 2.2814 | 64 | 47 | 17.8982 | 99 | 7.2519 | 64 | 43.1851 | 59.9534 | 96.3095 | 91.5586 | 0.16645
900-64-42-8-99 | 900 | 64 | 42 | 8 | 45.9325 | 1224.9403 | 898.4256 | 63.9 | 43.4905 | 3.7053 | 98.9858 | 1.7368 | 64 | 47 | 20.4551 | 99 | 8.2661 | 64 | 43.2077 | 62.6824 | 96.5759 | 91.9333 | 0.18945
900-64-42-9-99 | 900 | 64 | 42 | 9 | 45.9325 | 1224.9403 | 898.391 | 63.9 | 43.5154 | 3.5824 | 95.7079 | 1.3337 | 64 | 47 | 23.012 | 99 | 9.28 | 64 | 43.2272 | 65.3621 | 96.7861 | 92.2007 | 0.21251
900-64-42-10-99 | 900 | 64 | 42 | 10 | 45.9325 | 1224.9403 | 898.3575 | 63.9 | 43.5395 | 3.492 | 93.2961 | 1.0289 | 64 | 47 | 25.5689 | 99 | 10.2937 | 64 | 43.2439 | 68.0094 | 96.9562 | 92.3975 | 0.23562
900-64-44-1-99 | 900 | 64 | 44 | 1 | 50.8349 | 1355.6634 | 898.9272 | 63.9 | 45.0447 | 17.3517 | 463.2907 | 16.7282 | 64 | 49 | 2.5569 | 99 | 1.1371 | 64 | 44.6315 | 36.0401 | 87.2466 | 65.8666 | 0.029866
900-64-44-2-99 | 900 | 64 | 44 | 2 | 50.8349 | 1355.6634 | 898.6754 | 63.9 | 45.2895 | 10.3649 | 276.8224 | 15.5423 | 64 | 49 | 5.1138 | 99 | 2.1762 | 64 | 44.9012 | 45.5837 | 91.3894 | 79.6106 | 0.049419
900-64-44-3-99 | 900 | 64 | 44 | 3 | 50.8349 | 1355.6634 | 898.555 | 63.9 | 45.3991 | 7.5558 | 201.8243 | 10.5476 | 64 | 49 | 7.6707 | 99 | 3.201 | 64 | 45.0419 | 50.9498 | 93.3323 | 85.1366 | 0.069318
900-64-44-4-99 | 900 | 64 | 44 | 4 | 50.8349 | 1355.6634 | 898.4791 | 63.9 | 45.4682 | 6.1512 | 164.3183 | 7.9262 | 64 | 49 | 10.2276 | 99 | 4.2207 | 64 | 45.1351 | 54.9113 | 94.458 | 87.8997 | 0.089518
900-64-44-5-99 | 900 | 64 | 44 | 5 | 50.8349 | 1355.6634 | 898.4223 | 63.9 | 45.5168 | 5.3514 | 142.9631 | 6.203 | 64 | 49 | 12.7845 | 99 | 5.2381 | 64 | 45.1977 | 58.268 | 95.1898 | 89.473 | 0.10993
900-64-44-6-99 | 900 | 64 | 44 | 6 | 50.8349 | 1355.6634 | 898.3752 | 63.9 | 45.554 | 4.8548 | 129.7022 | 5.0086 | 64 | 49 | 15.3413 | 99 | 6.2541 | 64 | 45.2443 | 61.3215 | 95.7023 | 90.4499 | 0.13049
900-64-44-7-99 | 900 | 64 | 44 | 7 | 50.8349 | 1355.6634 | 898.3335 | 63.9 | 45.5879 | 4.5269 | 120.9488 | 4.1565 | 64 | 49 | 17.8982 | 99 | 7.2694 | 64 | 45.28 | 64.2062 | 96.0806 | 91.0949 | 0.15116
900-64-44-8-99 | 900 | 64 | 44 | 8 | 50.8349 | 1355.6634 | 898.295 | 63.9 | 45.6153 | 4.2992 | 114.8686 | 3.5303 | 64 | 49 | 20.4551 | 99 | 8.2841 | 64 | 45.3081 | 66.9909 | 96.3709 | 91.5429 | 0.17191
900-64-44-9-99 | 900 | 64 | 44 | 9 | 50.8349 | 1355.6634 | 898.2586 | 63.9 | 45.6426 | 4.1357 | 110.5057 | 3.0618 | 64 | 49 | 23.012 | 99 | 9.2984 | 64 | 45.3326 | 69.7112 | 96.6006 | 91.8644 | 0.19272
900-64-44-10-99 | 900 | 64 | 44 | 10 | 50.8349 | 1355.6634 | 898.2235 | 63.9 | 45.67 | 4.0149 | 107.2829 | 2.7046 | 64 | 49 | 25.5689 | 99 | 10.3125 | 64 | 45.3534 | 72.3889 | 96.7868 | 92.102 | 0.21358
900-64-46-1-99 | 900 | 64 | 46 | 1 | 56.1795 | 1498.2085 | 898.853 | 63.9 | 47.1029 | 20.654 | 551.5096 | 16.7282 | 64 | 51 | 2.5569 | 99 | 1.145 | 64 | 46.6523 | 38.0824 | 86.6331 | 63.2356 | 0.028149
900-64-46-2-99 | 900 | 64 | 46 | 2 | 56.1795 | 1498.2085 | 898.565 | 63.9 | 47.3893 | 12.5371 | 334.8772 | 16.7282 | 64 | 51 | 5.1138 | 99 | 2.1883 | 64 | 46.9474 | 48.7562 | 90.8646 | 77.6838 | 0.045827
900-64-46-3-99 | 900 | 64 | 46 | 3 | 56.1795 | 1498.2085 | 898.4252 | 63.9 | 47.5147 | 9.1336 | 244.0036 | 13.5259 | 64 | 51 | 7.6707 | 99 | 3.2154 | 64 | 47.1094 | 54.7166 | 92.897 | 83.7421 | 0.063767
900-64-46-4-99 | 900 | 64 | 46 | 4 | 56.1795 | 1498.2085 | 898.3378 | 63.9 | 47.5944 | 7.3838 | 197.2769 | 10.2161 | 64 | 51 | 10.2276 | 99 | 4.2367 | 64 | 47.2158 | 59.0233 | 94.0913 | 86.8568 | 0.081974
900-64-46-5-99 | 900 | 64 | 46 | 5 | 56.1795 | 1498.2085 | 898.2736 | 63.9 | 47.6486 | 6.3686 | 170.1662 | 8.3619 | 64 | 51 | 12.7845 | 99 | 5.2551 | 64 | 47.2884 | 62.5953 | 94.8748 | 88.6638 | 0.10038
900-64-46-6-99 | 900 | 64 | 46 | 6 | 56.1795 | 1498.2085 | 898.2214 | 63.9 | 47.6924 | 5.73 | 153.1127 | 7.0498 | 64 | 51 | 15.3413 | 99 | 6.272 | 64 | 47.3417 | 65.7908 | 95.427 | 89.8005 | 0.11893
900-64-46-7-99 | 900 | 64 | 46 | 7 | 56.1795 | 1498.2085 | 898.1759 | 63.9 | 47.7239 | 5.3026 | 141.6978 | 6.0937 | 64 | 51 | 17.8982 | 99 | 7.2879 | 64 | 47.385 | 68.7751 | 95.8364 | 90.5614 | 0.13759
900-64-46-8-99 | 900 | 64 | 46 | 8 | 56.1795 | 1498.2085 | 898.1347 | 63.9 | 47.7603 | 5.006 | 133.7776 | 5.3874 | 64 | 51 | 20.4551 | 99 | 8.3032 | 64 | 47.4243 | 71.6287 | 96.1518 | 91.0893 | 0.15633
900-64-46-9-99 | 900 | 64 | 46 | 9 | 56.1795 | 1498.2085 | 898.0959 | 63.9 | 47.7799 | 4.7875 | 127.9447 | 4.842 | 64 | 51 | 23.012 | 99 | 9.3181 | 64 | 47.4459 | 74.404 | 96.4017 | 91.4782 | 0.17512
900-64-46-10-99 | 900 | 64 | 46 | 10 | 56.1795 | 1498.2085 | 898.059 | 63.9 | 47.8104 | 4.6273 | 123.669 | 4.4274 | 64 | 51 | 25.5689 | 99 | 10.3327 | 64 | 47.471 | 77.1211 | 96.6048 | 91.7633 | 0.19398
900-64-48-1-99 | 900 | 64 | 48 | 1 | 62.0003 | 1653.4384 | 898.7886 | 63.9 | 49.1677 | 24.4416 | 652.6924 | 16.7282 | 64 | 53 | 2.5569 | 99 | 1.1529 | 64 | 48.6659 | 40.1156 | 86.0305 | 60.5783 | 0.026625
900-64-48-2-99 | 900 | 64 | 48 | 2 | 62.0003 | 1653.4384 | 898.4615 | 63.9 | 49.4896 | 15.1009 | 403.4035 | 16.7282 | 64 | 53 | 5.1138 | 99 | 2.2007 | 64 | 48.9929 | 52.0132 | 90.3321 | 75.6439 | 0.042644
900-64-48-3-99 | 900 | 64 | 48 | 3 | 62.0003 | 1653.4384 | 898.2998 | 63.9 | 49.6348 | 11.0212 | 294.4734 | 16.5407 | 64 | 53 | 7.6707 | 99 | 3.2304 | 64 | 49.1729 | 58.6497 | 92.4469 | 82.2239 | 0.058848
900-64-48-4-99 | 900 | 64 | 48 | 4 | 62.0003 | 1653.4384 | 898.1989 | 63.9 | 49.726 | 8.8664 | 236.9246 | 13.0596 | 64 | 53 | 10.2276 | 99 | 4.2534 | 64 | 49.2931 | 63.3615 | 93.7077 | 85.6995 | 0.075281
900-64-48-5-99 | 900 | 64 | 48 | 5 | 62.0003 | 1653.4384 | 898.126 | 63.9 | 49.7854 | 7.592 | 202.8872 | 10.6292 | 64 | 53 | 12.7845 | 99 | 5.2731 | 64 | 49.3789 | 67.1928 | 94.5427 | 87.7549 | 0.091898
900-64-48-6-99 | 900 | 64 | 48 | 6 | 62.0003 | 1653.4384 | 898.0676 | 63.9 | 49.8333 | 6.7793 | 181.1823 | 9.1462 | 64 | 53 | 15.3413 | 99 | 6.2909 | 64 | 49.4437 | 70.5623 | 95.1352 | 89.0656 | 0.10865
900-64-48-7-99 | 900 | 64 | 48 | 7 | 62.0003 | 1653.4384 | 898.0177 | 63.9 | 49.8702 | 6.2297 | 166.5011 | 8.0906 | 64 | 53 | 17.8982 | 99 | 7.3076 | 64 | 49.4936 | 73.6688 | 95.5766 | 89.9522 | 0.12551
900-64-48-8-99 | 900 | 64 | 48 | 8 | 62.0003 | 1653.4384 | 897.973 | 63.9 | 49.9016 | 5.8417 | 156.1401 | 7.2924 | 64 | 53 | 20.4551 | 99 | 8.3236 | 64 | 49.5332 | 76.6137 | 95.9178 | 90.5779 | 0.14245
900-64-48-9-99 | 900 | 64 | 48 | 9 | 62.0003 | 1653.4384 | 897.9316 | 63.9 | 49.9297 | 5.5585 | 148.5772 | 6.6782 | 64 | 53 | 23.012 | 99 | 9.3391 | 64 | 49.5664 | 79.4538 | 96.1891 | 91.0347 | 0.15946
900-64-48-10-99 | 900 | 64 | 48 | 10 | 62.0003 | 1653.4384 | 897.8925 | 63.9 | 49.9608 | 5.3474 | 142.9405 | 6.2013 | 64 | 53 | 25.5689 | 99 | 10.3541 | 64 | 49.5979 | 82.2218 | 96.4099 | 91.3752 | 0.17651
900-64-50-1-99 | 900 | 64 | 50 | 1 | 68.3308 | 1822.2617 | 898.7249 | 63.9 | 51.231 | 28.7629 | 768.143 | 16.7282 | 64 | 55 | 2.5569 | 99 | 1.1608 | 64 | 50.6859 | 42.1248 | 85.4428 | 57.9064 | 0.025273
900-64-50-2-99 | 900 | 64 | 50 | 2 | 68.3308 | 1822.2617 | 898.3558 | 63.9 | 51.5914 | 18.1045 | 483.6996 | 16.7282 | 64 | 55 | 5.1138 | 99 | 2.2134 | 64 | 51.0353 | 55.34 | 89.7945 | 73.5046 | 0.03982
900-64-50-3-99 | 900 | 64 | 50 | 3 | 68.3308 | 1822.2617 | 898.1697 | 63.9 | 51.7567 | 13.2671 | 354.5319 | 16.7281 | 64 | 55 | 7.6707 | 99 | 3.246 | 64 | 51.2379 | 62.7343 | 91.9843 | 80.584 | 0.054482
900-64-50-4-99 | 900 | 64 | 50 | 4 | 68.3308 | 1822.2617 | 898.0534 | 63.9 | 51.8646 | 10.6461 | 284.529 | 15.9849 | 64 | 55 | 10.2276 | 99 | 4.2709 | 64 | 51.3767 | 67.9122 | 93.3088 | 84.4197 | 0.069343
900-64-50-5-99 | 900 | 64 | 50 | 5 | 68.3308 | 1822.2617 | 897.9701 | 63.9 | 51.934 | 9.0643 | 242.2766 | 13.4132 | 64 | 55 | 12.7845 | 99 | 5.292 | 64 | 51.4774 | 72.0509 | 94.1946 | 86.7346 | 0.084365
900-64-50-6-99 | 900 | 64 | 50 | 6 | 68.3308 | 1822.2617 | 897.9044 | 63.9 | 51.9848 | 8.0388 | 214.8805 | 11.5242 | 64 | 55 | 15.3413 | 99 | 6.3109 | 64 | 51.5502 | 75.6333 | 94.8274 | 88.2355 | 0.099516
900-64-50-7-99 | 900 | 64 | 50 | 7 | 68.3308 | 1822.2617 | 897.8491 | 63.9 | 52.0256 | 7.3382 | 196.1658 | 10.1395 | 64 | 55 | 17.8982 | 99 | 7.3285 | 64 | 51.6078 | 78.8908 | 95.3013 | 89.2608 | 0.11477
900-64-50-8-99 | 900 | 64 | 50 | 8 | 68.3308 | 1822.2617 | 897.8002 | 63.9 | 52.0597 | 6.8392 | 182.8355 | 9.2602 | 64 | 55 | 20.4551 | 99 | 8.3452 | 64 | 51.6529 | 81.9467 | 95.669 | 89.9911 | 0.1301
900-64-50-9-99 | 900 | 64 | 50 | 9 | 68.3308 | 1822.2617 | 897.7555 | 63.9 | 52.0908 | 6.472 | 173.0296 | 8.5704 | 64 | 55 | 23.012 | 99 | 9.3613 | 64 | 51.6888 | 84.8707 | 95.9624 | 90.5284 | 0.14549
900-64-50-10-99 | 900 | 64 | 50 | 10 | 68.3308 | 1822.2617 | 897.7137 | 63.9 | 52.1153 | 6.1938 | 165.5994 | 8.0231 | 64 | 55 | 25.5689 | 99 | 10.377 | 64 | 51.721 | 87.7058 | 96.2016 | 90.9355 | 0.16093
900-66-10-1-99 | 900 | 66 | 10 | 1 | 7.1348 | 190.2715 | 899.7688 | 65.9 | 10.1887 | 0.49848 | 13.297 | -20.4413 | 66 | 15 | 2.5569 | 99 | 1.0349 | 66 | 10.1889 | 9.1932 | 96.2034 | 93.0134 | 0.15069
900-66-10-2-99 | 900 | 66 | 10 | 2 | 7.1348 | 190.2715 | 899.7435 | 65.9 | 10.2227 | 0.41958 | 11.1927 | -22.2222 | 66 | 15 | 5.1138 | 99 | 2.0452 | 66 | 10.2003 | 11.829 | 97.4074 | 94.1192 | 0.29783
900-66-10-3-99 | 900 | 66 | 10 | 3 | 7.1348 | 190.2715 | 899.7202 | 65.9 | 10.2468 | 0.40324 | 10.7571 | -22.6295 | 66 | 15 | 7.6707 | 99 | 3.055 | 66 | 10.2069 | 14.4022 | 97.8234 | 94.3482 | 0.44566
900-66-10-4-99 | 900 | 66 | 10 | 4 | 7.1348 | 190.2715 | 899.6972 | 65.9 | 10.2757 | 0.39776 | 10.6111 | -22.7696 | 66 | 15 | 10.2276 | 99 | 4.0646 | 66 | 10.211 | 16.9646 | 98.0337 | 94.4251 | 0.59374
900-66-10-5-99 | 900 | 66 | 10 | 5 | 7.1348 | 190.2715 | 899.6743 | 65.9 | 10.3028 | 0.39551 | 10.5513 | -22.8273 | 66 | 15 | 12.7845 | 99 | 5.0741 | 66 | 10.2138 | 19.5237 | 98.1606 | 94.4566 | 0.74192
900-66-10-6-99 | 900 | 66 | 10 | 6 | 7.1348 | 190.2715 | 899.6515 | 65.9 | 10.3306 | 0.39461 | 10.5276 | -22.8503 | 66 | 15 | 15.3413 | 99 | 6.0836 | 66 | 10.2159 | 22.0815 | 98.2455 | 94.4692 | 0.89019
900-66-10-7-99 | 900 | 66 | 10 | 7 | 7.1348 | 190.2715 | 899.6287 | 65.9 | 10.358 | 0.39434 | 10.5208 | -22.8503 | 66 | 15 | 17.8982 | 99 | 7.0931 | 66 | 10.2182 | 24.6387 | 98.3063 | 94.4729 | 1.0385
900-66-10-8-99 | 900 | 66 | 10 | 8 | 7.1348 | 190.2715 | 899.6059 | 65.9 | 10.385 | 0.39441 | 10.523 | -22.857 | 66 | 15 | 20.4551 | 99 | 8.1025 | 66 | 10.2203 | 27.1955 | 98.3519 | 94.4719 | 1.1869
900-66-10-9-99 | 900 | 66 | 10 | 9 | 7.1348 | 190.2715 | 899.5831 | 65.9 | 10.413 | 0.39472 | 10.5313 | -22.8548 | 66 | 15 | 23.012 | 99 | 9.112 | 66 | 10.224 | 29.7521 | 98.3874 | 94.4677 | 1.3353
900-66-10-10-99 | 900 | 66 | 10 | 10 | 7.1348 | 190.2715 | 899.5603 | 65.9 | 10.4402 | 0.39513 | 10.5425 | -22.8358 | 66 | 15 | 25.5689 | 99 | 10.1214 | 66 | 10.2268 | 32.3085 | 98.4159 | 94.462 | 1.4838
900-66-12-1-99 | 900 | 66 | 12 | 1 | 8.113 | 216.3597 | 899.741 | 65.9 | 12.2148 | 0.60699 | 16.1921 | -18.3799 | 66 | 17 | 2.5569 | 99 | 1.0383 | 66 | 12.2053 | 10.0629 | 95.881 | 92.5183 | 0.13323
900-66-12-2-99 | 900 | 66 | 12 | 2 | 8.113 | 216.3597 | 899.7141 | 65.9 | 12.2469 | 0.49316 | 13.156 | -20.5532 | 66 | 17 | 5.1138 | 99 | 2.0491 | 66 | 12.2211 | 12.7336 | 97.2312 | 93.9213 | 0.26247
900-66-12-3-99 | 900 | 66 | 12 | 3 | 8.113 | 216.3597 | 899.69 | 65.9 | 12.2781 | 0.46917 | 12.5163 | -21.0703 | 66 | 17 | 7.6707 | 99 | 3.0592 | 66 | 12.2313 | 15.3145 | 97.701 | 94.217 | 0.39247
900-66-12-4-99 | 900 | 66 | 12 | 4 | 8.113 | 216.3597 | 899.6664 | 65.9 | 12.3049 | 0.46072 | 12.2913 | -21.2581 | 66 | 17 | 10.2276 | 99 | 4.069 | 66 | 12.2344 | 17.8798 | 97.9392 | 94.3212 | 0.52272
900-66-12-5-99 | 900 | 66 | 12 | 5 | 8.113 | 216.3597 | 899.643 | 65.9 | 12.3322 | 0.45714 | 12.1958 | -21.3387 | 66 | 17 | 12.7845 | 99 | 5.0788 | 66 | 12.2387 | 20.4403 | 98.083 | 94.3654 | 0.65309
900-66-12-6-99 | 900 | 66 | 12 | 6 | 8.113 | 216.3597 | 899.6196 | 65.9 | 12.3596 | 0.45552 | 12.1531 | -21.375 | 66 | 17 | 15.3413 | 99 | 6.0886 | 66 | 12.242 | 22.9988 | 98.1792 | 94.3853 | 0.78355
900-66-12-7-99 | 900 | 66 | 12 | 7 | 8.113 | 216.3597 | 899.5963 | 65.9 | 12.3867 | 0.45485 | 12.1354 | -21.39 | 66 | 17 | 17.8982 | 99 | 7.0983 | 66 | 12.2444 | 25.5564 | 98.2481 | 94.3936 | 0.91406
900-66-12-8-99 | 900 | 66 | 12 | 8 | 8.113 | 216.3597 | 899.573 | 65.9 | 12.4144 | 0.45471 | 12.1321 | -21.39 | 66 | 17 | 20.4551 | 99 | 8.108 | 66 | 12.2481 | 28.1134 | 98.2999 | 94.3953 | 1.0446
900-66-12-9-99 | 900 | 66 | 12 | 9 | 8.113 | 216.3597 | 899.5497 | 65.9 | 12.4417 | 0.45487 | 12.1366 | -21.3928 | 66 | 17 | 23.012 | 99 | 9.1177 | 66 | 12.2515 | 30.6702 | 98.3402 | 94.3933 | 1.1752
900-66-12-10-99 | 900 | 66 | 12 | 10 | 8.113 | 216.3597 | 899.5264 | 65.9 | 12.4691 | 0.45522 | 12.1462 | -21.3889 | 66 | 17 | 25.5689 | 99 | 10.1274 | 66 | 12.2547 | 33.2267 | 98.3725 | 94.3891 | 1.3059
900-66-14-1-99 | 900 | 66 | 14 | 1 | 9.2073 | 245.5422 | 899.7104 | 65.9 | 14.2453 | 0.74329 | 19.8285 | -16.2292 | 66 | 19 | 2.5569 | 99 | 1.0421 | 66 | 14.2275 | 11.0209 | 95.5291 | 91.9272 | 0.11815
900-66-14-2-99 | 900 | 66 | 14 | 2 | 9.2073 | 245.5422 | 899.6814 | 65.9 | 14.2785 | 0.58123 | 15.5059 | -18.8361 | 66 | 19 | 5.1138 | 99 | 2.0534 | 66 | 14.2495 | 13.7398 | 97.0367 | 93.6873 | 0.23186
900-66-14-3-99 | 900 | 66 | 14 | 3 | 9.2073 | 245.5422 | 899.6564 | 65.9 | 14.311 | 0.54606 | 14.568 | -19.4905 | 66 | 19 | 7.6707 | 99 | 3.0638 | 66 | 14.2605 | 16.3319 | 97.5658 | 94.0693 | 0.34637
900-66-14-4-99 | 900 | 66 | 14 | 4 | 9.2073 | 245.5422 | 899.6322 | 65.9 | 14.3375 | 0.53338 | 14.2302 | -19.7359 | 66 | 19 | 10.2276 | 99 | 4.0739 | 66 | 14.2647 | 18.9015 | 97.8347 | 94.207 | 0.46115
900-66-14-5-99 | 900 | 66 | 14 | 5 | 9.2073 | 245.5422 | 899.6082 | 65.9 | 14.364 | 0.52777 | 14.0809 | -19.846 | 66 | 19 | 12.7845 | 99 | 5.084 | 66 | 14.2678 | 21.464 | 97.9973 | 94.2679 | 0.57607
900-66-14-6-99 | 900 | 66 | 14 | 6 | 9.2073 | 245.5422 | 899.5843 | 65.9 | 14.3915 | 0.5251 | 14.0099 | -19.8988 | 66 | 19 | 15.3413 | 99 | 6.094 | 66 | 14.2717 | 24.0235 | 98.1061 | 94.2969 | 0.69107
900-66-14-7-99 | 900 | 66 | 14 | 7 | 9.2073 | 245.5422 | 899.5605 | 65.9 | 14.4193 | 0.52384 | 13.9767 | -19.9235 | 66 | 19 | 17.8982 | 99 | 7.1039 | 66 | 14.2754 | 26.5817 | 98.1841 | 94.3106 | 0.80613
900-66-14-8-99 | 900 | 66 | 14 | 8 | 9.2073 | 245.5422 | 899.5366 | 65.9 | 14.4465 | 0.52332 | 13.9633 | -19.9235 | 66 | 19 | 20.4551 | 99 | 8.1139 | 66 | 14.2786 | 29.1391 | 98.2427 | 94.3162 | 0.92124
900-66-14-9-99 | 900 | 66 | 14 | 9 | 9.2073 | 245.5422 | 899.5128 | 65.9 | 14.4738 | 0.52325 | 13.9618 | -19.9335 | 66 | 19 | 23.012 | 99 | 9.1238 | 66 | 14.2823 | 31.6961 | 98.2884 | 94.3169 | 1.0364
900-66-14-10-99 | 900 | 66 | 14 | 10 | 9.2073 | 245.5422 | 899.489 | 65.9 | 14.5008 | 0.52346 | 13.9678 | -19.9346 | 66 | 19 | 25.5689 | 99 | 10.1337 | 66 | 14.2854 | 34.2527 | 98.325 | 94.3147 | 1.1516
900-66-16-1-99 | 900 | 66 | 16 | 1 | 10.4291 | 278.1254 | 899.677 | 65.9 | 16.2787 | 0.91492 | 24.4082 | -13.9905 | 66 | 21 | 2.5569 | 99 | 1.0461 | 66 | 16.2515 | 12.0711 | 95.147 | 91.2272 | 0.10511
900-66-16-2-99 | 900 | 66 | 16 | 2 | 10.4291 | 278.1254 | 899.6453 | 65.9 | 16.3145 | 0.68714 | 18.3319 | -17.0655 | 66 | 21 | 5.1138 | 99 | 2.058 | 66 | 16.2771 | 14.8557 | 96.8228 | 93.4114 | 0.2053
900-66-16-3-99 | 900 | 66 | 16 | 3 | 10.4291 | 278.1254 | 899.6193 | 65.9 | 16.3473 | 0.63615 | 16.9721 | -17.8831 | 66 | 21 | 7.6707 | 99 | 3.0688 | 66 | 16.2918 | 17.4636 | 97.4167 | 93.9003 | 0.30634
900-66-16-4-99 | 900 | 66 | 16 | 4 | 10.4291 | 278.1254 | 899.5944 | 65.9 | 16.3736 | 0.6174 | 16.4724 | -18.199 | 66 | 21 | 10.2276 | 99 | 4.0793 | 66 | 16.298 | 20.0392 | 97.7194 | 94.08 | 0.40768
900-66-16-5-99 | 900 | 66 | 16 | 5 | 10.4291 | 278.1254 | 899.5698 | 65.9 | 16.3998 | 0.60888 | 16.2456 | -18.3452 | 66 | 21 | 12.7845 | 99 | 5.0896 | 66 | 16.3014 | 22.6047 | 97.9028 | 94.1617 | 0.50915
900-66-16-6-99 | 900 | 66 | 16 | 6 | 10.4291 | 278.1254 | 899.5453 | 65.9 | 16.4272 | 0.60463 | 16.1327 | -18.4188 | 66 | 21 | 15.3413 | 99 | 6.0999 | 66 | 16.3055 | 25.1658 | 98.0256 | 94.2024 | 0.61072
900-66-16-7-99 | 900 | 66 | 16 | 7 | 10.4291 | 278.1254 | 899.5209 | 65.9 | 16.4549 | 0.60245 | 16.0749 | -18.4566 | 66 | 21 | 17.8982 | 99 | 7.1101 | 66 | 16.3098 | 27.7249 | 98.1137 | 94.2234 | 0.71235
900-66-16-8-99 | 900 | 66 | 16 | 8 | 10.4291 | 278.1254 | 899.4965 | 65.9 | 16.4816 | 0.60135 | 16.0458 | -18.4756 | 66 | 21 | 20.4551 | 99 | 8.1203 | 66 | 16.3126 | 30.2829 | 98.1799 | 94.234 | 0.81402
900-66-16-9-99 | 900 | 66 | 16 | 9 | 10.4291 | 278.1254 | 899.4722 | 65.9 | 16.5091 | 0.60093 | 16.0351 | -18.4756 | 66 | 21 | 23.012 | 99 | 9.1304 | 66 | 16.3166 | 32.8402 | 98.2315 | 94.2379 | 0.91574
900-66-16-10-99 | 900 | 66 | 16 | 10 | 10.4291 | 278.1254 | 899.4479 | 65.9 | 16.5362 | 0.60091 | 16.0351 | -18.4826 | 66 | 21 | 25.5689 | 99 | 10.1406 | 66 | 16.3201 | 35.3971 | 98.2728 | 94.2381 | 1.0175
900-66-18-1-99 | 900 | 66 | 18 | 1 | 11.7908 | 314.4392 | 899.6405 | 65.9 | 18.3151 | 1.1313 | 30.1831 | -11.6676 | 66 | 23 | 2.5569 | 99 | 1.0505 | 66 | 18.276 | 13.2163 | 94.7344 | 90.4048 | 0.093814
900-66-18-2-99 | 900 | 66 | 18 | 2 | 11.7908 | 314.4392 | 899.6055 | 65.9 | 18.3535 | 0.81526 | 21.751 | -15.2347 | 66 | 23 | 5.1138 | 99 | 2.0631 | 66 | 18.308 | 16.0893 | 96.5882 | 93.0856 | 0.18222
900-66-18-3-99 | 900 | 66 | 18 | 3 | 11.7908 | 314.4392 | 899.5783 | 65.9 | 18.3853 | 0.7421 | 19.7999 | -16.2431 | 66 | 23 | 7.6707 | 99 | 3.0743 | 66 | 18.3245 | 18.7193 | 97.2525 | 93.7061 | 0.27153
900-66-18-4-99 | 900 | 66 | 18 | 4 | 11.7908 | 314.4392 | 899.5525 | 65.9 | 18.4137 | 0.71485 | 19.0733 | -16.6424 | 66 | 23 | 10.2276 | 99 | 4.0851 | 66 | 18.3336 | 21.3035 | 97.5925 | 93.9372 | 0.36114
900-66-18-5-99 | 900 | 66 | 18 | 5 | 11.7908 | 314.4392 | 899.5273 | 65.9 | 18.4404 | 0.7022 | 18.7362 | -16.8326 | 66 | 23 | 12.7845 | 99 | 5.0957 | 66 | 18.3386 | 23.873 | 97.7987 | 94.0445 | 0.45091
900-66-18-6-99 | 900 | 66 | 18 | 6 | 11.7908 | 314.4392 | 899.5022 | 65.9 | 18.4673 | 0.69564 | 18.5617 | -16.9322 | 66 | 23 | 15.3413 | 99 | 6.1062 | 66 | 18.3423 | 26.4365 | 97.9371 | 94.1001 | 0.54078
900-66-18-7-99 | 900 | 66 | 18 | 7 | 11.7908 | 314.4392 | 899.4773 | 65.9 | 18.4937 | 0.69203 | 18.4661 | -16.9871 | 66 | 23 | 17.8982 | 99 | 7.1167 | 66 | 18.346 | 28.997 | 98.0363 | 94.1307 | 0.6307
900-66-18-8-99 | 900 | 66 | 18 | 8 | 11.7908 | 314.4392 | 899.4524 | 65.9 | 18.5208 | 0.69008 | 18.4146 | -17.0168 | 66 | 23 | 20.4551 | 99 | 8.1272 | 66 | 18.3495 | 31.5558 | 98.111 | 94.1472 | 0.72068
900-66-18-9-99 | 900 | 66 | 18 | 9 | 11.7908 | 314.4392 | 899.4275 | 65.9 | 18.5478 | 0.68909 | 18.3886 | -17.0318 | 66 | 23 | 23.012 | 99 | 9.1376 | 66 | 18.3534 | 34.1137 | 98.1692 | 94.1556 | 0.81069
900-66-18-10-99 | 900 | 66 | 18 | 10 | 11.7908 | 314.4392 | 899.4026 | 65.9 | 18.575 | 0.68872 | 18.3791 | -17.0318 | 66 | 23 | 25.5689 | 99 | 10.148 | 66 | 18.3579 | 36.671 | 98.2158 | 94.1588 | 0.90073
900-66-20-1-99 | 900 | 66 | 20 | 1 | 13.3057 | 354.8387 | 899.601 | 65.9 | 20.3535 | 1.404 | 37.4593 | -9.2682 | 66 | 25 | 2.5569 | 99 | 1.0553 | 66 | 20.301 | 14.4585 | 94.2915 | 89.448 | 0.084022
900-66-20-2-99 | 900 | 66 | 20 | 2 | 13.3057 | 354.8387 | 899.5618 | 65.9 | 20.3944 | 0.97114 | 25.9112 | -13.3373 | 66 | 25 | 5.1138 | 99 | 2.0686 | 66 | 20.3425 | 17.4483 | 96.3318 | 92.7013 | 0.16215
900-66-20-3-99 | 900 | 66 | 20 | 3 | 13.3057 | 354.8387 | 899.533 | 65.9 | 20.4304 | 0.86769 | 23.1518 | -14.5598 | 66 | 25 | 7.6707 | 99 | 3.0803 | 66 | 20.3633 | 20.1086 | 97.0724 | 93.4788 | 0.2412
900-66-20-4-99 | 900 | 66 | 20 | 4 | 13.3057 | 354.8387 | 899.5064 | 65.9 | 20.4545 | 0.82812 | 22.0967 | -15.0633 | 66 | 25 | 10.2276 | 99 | 4.0914 | 66 | 20.3702 | 22.7051 | 97.453 | 93.7762 | 0.32058
900-66-20-5-99 | 900 | 66 | 20 | 5 | 13.3057 | 354.8387 | 899.4804 | 65.9 | 20.4845 | 0.80973 | 21.6066 | -15.3049 | 66 | 25 | 12.7845 | 99 | 5.1023 | 66 | 20.3795 | 25.2804 | 97.6844 | 93.9144 | 0.40013
900-66-20-6-99 | 900 | 66 | 20 | 6 | 13.3057 | 354.8387 | 899.4547 | 65.9 | 20.5111 | 0.79987 | 21.3441 | -15.4364 | 66 | 25 | 15.3413 | 99 | 6.1132 | 66 | 20.3848 | 27.8471 | 97.8398 | 93.9885 | 0.47978
900-66-20-7-99 | 900 | 66 | 20 | 7 | 13.3057 | 354.8387 | 899.4292 | 65.9 | 20.5377 | 0.79429 | 21.1958 | -15.5113 | 66 | 25 | 17.8982 | 99 | 7.1239 | 66 | 20.3889 | 30.4096 | 97.9514 | 94.0304 | 0.55949
900-66-20-8-99 | 900 | 66 | 20 | 8 | 13.3057 | 354.8387 | 899.4037 | 65.9 | 20.5644 | 0.79105 | 21.11 | -15.5549 | 66 | 25 | 20.4551 | 99 | 8.1346 | 66 | 20.3928 | 32.9697 | 98.0354 | 94.0548 | 0.63925
900-66-20-9-99 | 900 | 66 | 20 | 9 | 13.3057 | 354.8387 | 899.3782 | 65.9 | 20.5911 | 0.7892 | 21.0612 | -15.5797 | 66 | 25 | 23.012 | 99 | 9.1453 | 66 | 20.3966 | 35.5285 | 98.1008 | 94.0687 | 0.71905
900-66-20-10-99 | 900 | 66 | 20 | 10 | 13.3057 | 354.8387 | 899.3529 | 65.9 | 20.6174 | 0.78821 | 21.0354 | -15.5928 | 66 | 25 | 25.5689 | 99 | 10.156 | 66 | 20.3999 | 38.0864 | 98.1533 | 94.0761 | 0.79888
900-66-22-1-99 | 900 | 66 | 22 | 1 | 14.9859 | 399.6466 | 899.5584 | 65.9 | 22.3952 | 1.7465 | 46.5986 | -6.8065 | 66 | 27 | 2.5569 | 99 | 1.0603 | 66 | 22.3283 | 15.7963 | 93.8202 | 88.3458 | 0.075532
900-66-22-2-99 | 900 | 66 | 22 | 2 | 14.9859 | 399.6466 | 899.5139 | 65.9 | 22.4437 | 1.1619 | 31.0015 | -11.3693 | 66 | 27 | 5.1138 | 99 | 2.0746 | 66 | 22.3774 | 18.9378 | 96.0538 | 92.247 | 0.14468
900-66-22-3-99 | 900 | 66 | 22 | 3 | 14.9859 | 399.6466 | 899.4833 | 65.9 | 22.4766 | 1.0167 | 27.1297 | -12.8348 | 66 | 27 | 7.6707 | 99 | 3.0867 | 66 | 22.4002 | 21.6398 | 96.8762 | 93.2155 | 0.21476
900-66-22-4-99 | 900 | 66 | 22 | 4 | 14.9859 | 399.6466 | 899.4556 | 65.9 | 22.5058 | 0.96071 | 25.636 | -13.4528 | 66 | 27 | 10.2276 | 99 | 4.0982 | 66 | 22.4139 | 24.2527 | 97.3011 | 93.5892 | 0.2852
900-66-22-5-99 | 900 | 66 | 22 | 5 | 14.9859 | 399.6466 | 899.4288 | 65.9 | 22.5326 | 0.93385 | 24.92 | -13.761 | 66 | 27 | 12.7845 | 99 | 5.1094 | 66 | 22.4227 | 26.8365 | 97.56 | 93.7685 | 0.35582
900-66-22-6-99 | 900 | 66 | 22 | 6 | 14.9859 | 399.6466 | 899.4025 | 65.9 | 22.5594 | 0.91934 | 24.5334 | -13.9309 | 66 | 27 | 15.3413 | 99 | 6.1205 | 66 | 22.4286 | 29.4079 | 97.7342 | 93.8653 | 0.42654
900-66-22-7-99 | 900 | 66 | 22 | 7 | 14.9859 | 399.6466 | 899.3763 | 65.9 | 22.5861 | 0.91091 | 24.3092 | -14.0305 | 66 | 27 | 17.8982 | 99 | 7.1316 | 66 | 22.4336 | 31.9732 | 97.8594 | 93.9215 | 0.49734
900-66-22-8-99 | 900 | 66 | 22 | 8 | 14.9859 | 399.6466 | 899.3503 | 65.9 | 22.6134 | 0.90587 | 24.1753 | -14.0904 | 66 | 27 | 20.4551 | 99 | 8.1425 | 66 | 22.4389 | 34.5351 | 97.9536 | 93.9552 | 0.56818
900-66-22-9-99 | 900 | 66 | 22 | 9 | 14.9859 | 399.6466 | 899.3243 | 65.9 | 22.6394 | 0.90274 | 24.0926 | -14.1275 | 66 | 27 | 23.012 | 99 | 9.1535 | 66 | 22.4424 | 37.0951 | 98.0271 | 93.9761 | 0.63906
900-66-22-10-99 | 900 | 66 | 22 | 10 | 14.9859 | 399.6466 | 899.2984 | 65.9 | 22.6664 | 0.90093 | 24.045 | -14.1489 | 66 | 27 | 25.5689 | 99 | 10.1644 | 66 | 22.4469 | 39.6538 | 98.086 | 93.9881 | 0.70998
900-66-24-1-99 | 900 | 66 | 24 | 1 | 16.8471 | 449.2814 | 899.5129 | 65.9 | 24.4417 | 2.1751 | 58.0382 | -4.2935 | 66 | 29 | 2.5569 | 99 | 1.0658 | 66 | 24.3557 | 17.2288 | 93.3214 | 87.089 | 0.068157
900-66-24-2-99 | 900 | 66 | 24 | 2 | 16.8471 | 449.2814 | 899.4617 | 65.9 | 24.4942 | 1.3959 | 37.2489 | -9.3301 | 66 | 29 | 5.1138 | 99 | 2.081 | 66 | 24.4171 | 20.5649 | 95.753 | 91.7142 | 0.12944
900-66-24-3-99 | 900 | 66 | 24 | 3 | 16.8471 | 449.2814 | 899.4288 | 65.9 | 24.5289 | 1.1951 | 31.8913 | -11.0567 | 66 | 29 | 7.6707 | 99 | 3.0937 | 66 | 24.4438 | 23.3226 | 96.6627 | 92.9062 | 0.19167
900-66-24-4-99 | 900 | 66 | 24 | 4 | 16.8471 | 449.2814 | 899.3999 | 65.9 | 24.5611 | 1.1163 | 29.7896 | -11.8087 | 66 | 29 | 10.2276 | 99 | 4.1056 | 66 | 24.4611 | 25.9583 | 97.1355 | 93.3739 | 0.25428
900-66-24-5-99 | 900 | 66 | 24 | 5 | 16.8471 | 449.2814 | 899.3722 | 65.9 | 24.5875 | 1.0779 | 28.7648 | -12.1935 | 66 | 29 | 12.7845 | 99 | 5.1171 | 66 | 24.4707 | 28.5536 | 97.4245 | 93.6021 | 0.31707
900-66-24-6-99 | 900 | 66 | 24 | 6 | 16.8471 | 449.2814 | 899.3451 | 65.9 | 24.6155 | 1.0569 | 28.2056 | -12.4089 | 66 | 29 | 15.3413 | 99 | 6.1285 | 66 | 24.4793 | 31.1315 | 97.6192 | 93.7266 | 0.37998
900-66-24-7-99 | 900 | 66 | 24 | 7 | 16.8471 | 449.2814 | 899.3183 | 65.9 | 24.6419 | 1.0444 | 27.8732 | -12.5388 | 66 | 29 | 17.8982 | 99 | 7.1398 | 66 | 24.4849 | 33.7009 | 97.7592 | 93.8008 | 0.44296
900-66-24-8-99 | 900 | 66 | 24 | 8 | 16.8471 | 449.2814 | 899.2917 | 65.9 | 24.6683 | 1.0367 | 27.6676 | -12.6199 | 66 | 29 | 20.4551 | 99 | 8.151 | 66 | 24.4899 | 36.2655 | 97.8647 | 93.8467 | 0.506
900-66-24-9-99 | 900 | 66 | 24 | 9 | 16.8471 | 449.2814 | 899.2651 | 65.9 | 24.6946 | 1.0318 | 27.5376 | -12.6714 | 66 | 29 | 23.012 | 99 | 9.1622 | 66 | 24.4946 | 38.8273 | 97.947 | 93.8758 | 0.56907
900-66-24-10-99 | 900 | 66 | 24 | 10 | 16.8471 | 449.2814 | 899.2386 | 65.9 | 24.7204 | 1.0286 | 27.4545 | -12.7044 | 66 | 29 | 25.5689 | 99 | 10.1733 | 66 | 24.4984 | 41.3873 | 98.0131 | 93.8944 | 0.63217
900-66-26-1-99 | 900 | 66 | 26 | 1 | 18.9069 | 504.2107 | 899.4708 | 65.9 | 26.4903 | 2.709 | 72.2855 | -1.7395 | 66 | 31 | 2.5569 | 99 | 1.0715 | 66 | 26.383 | 18.7549 | 92.7962 | 85.6722 | 0.061736
900-66-26-2-99 | 900 | 66 | 26 | 2 | 18.9069 | 504.2107 | 899.4112 | 65.9 | 26.5505 | 1.6845 | 44.9512 | -7.2148 | 66 | 31 | 5.1138 | 99 | 2.088 | 66 | 26.4573 | 22.3362 | 95.4283 | 91.0907 | 0.11613
900-66-26-3-99 | 900 | 66 | 26 | 3 | 18.9069 | 504.2107 | 899.3755 | 65.9 | 26.5881 | 1.4099 | 37.6248 | -9.2177 | 66 | 31 | 7.6707 | 99 | 3.1012 | 66 | 26.4902 | 25.1677 | 96.4304 | 92.5431 | 0.17146
900-66-26-4-99 | 900 | 66 | 26 | 4 | 18.9069 | 504.2107 | 899.345 | 65.9 | 26.6216 | 1.3 | 34.6932 | -10.1226 | 66 | 31 | 10.2276 | 99 | 4.1135 | 66 | 26.5088 | 27.8345 | 96.9547 | 93.1244 | 0.22718
900-66-26-5-99 | 900 | 66 | 26 | 5 | 18.9069 | 504.2107 | 899.3163 | 65.9 | 26.6497 | 1.2458 | 33.2485 | -10.5951 | 66 | 31 | 12.7845 | 99 | 5.1254 | 66 | 26.5232 | 30.4456 | 97.2762 | 93.4109 | 0.28311
900-66-26-6-99 | 900 | 66 | 26 | 6 | 18.9069 | 504.2107 | 899.2884 | 65.9 | 26.676 | 1.2156 | 32.4432 | -10.8667 | 66 | 31 | 15.3413 | 99 | 6.1371 | 66 | 26.5316 | 33.0327 | 97.4933 | 93.5707 | 0.33915
900-66-26-7-99 | 900 | 66 | 26 | 7 | 18.9069 | 504.2107 | 899.2609 | 65.9 | 26.7022 | 1.1974 | 31.9598 | -11.0328 | 66 | 31 | 17.8982 | 99 | 7.1487 | 66 | 26.5394 | 35.6077 | 97.6496 | 93.6667 | 0.39527
900-66-26-8-99 | 900 | 66 | 26 | 8 | 18.9069 | 504.2107 | 899.2336 | 65.9 | 26.7276 | 1.1859 | 31.6528 | -11.1395 | 66 | 31 | 20.4551 | 99 | 8.1602 | 66 | 26.5442 | 38.1761 | 97.7675 | 93.7277 | 0.45144
900-66-26-9-99 | 900 | 66 | 26 | 9 | 18.9069 | 504.2107 | 899.2065 | 65.9 | 26.7539 | 1.1784 | 31.4544 | -11.2089 | 66 | 31 | 23.012 | 99 | 9.1716 | 66 | 26.5497 | 40.7405 | 97.8595 | 93.7672 | 0.50766
900-66-26-10-99 | 900 | 66 | 26 | 10 | 18.9069 | 504.2107 | 899.1794 | 65.9 | 26.7801 | 1.1735 | 31.3237 | -11.2549 | 66 | 31 | 25.5689 | 99 | 10.183 | 66 | 26.555 | 43.3023 | 97.9334 | 93.7933 | 0.56391
900-66-28-1-99 | 900 | 66 | 28 | 1 | 21.1827 | 564.9004 | 899.421 | 65.9 | 28.5415 | 3.3697 | 89.9228 | 0.83851 | 66 | 33 | 2.5569 | 99 | 1.0776 | 66 | 28.4113 | 20.3698 | 92.247 | 84.092 | 0.056139
900-66-28-2-99 | 900 | 66 | 28 | 2 | 21.1827 | 564.9004 | 899.3513 | 65.9 | 28.612 | 2.0408 | 54.4646 | -5.025 | 66 | 33 | 5.1138 | 99 | 2.0954 | 66 | 28.4999 | 24.2556 | 95.0793 | 90.3656 | 0.10448
900-66-28-3-99 | 900 | 66 | 28 | 3 | 21.1827 | 564.9004 | 899.3119 | 65.9 | 28.6513 | 1.6695 | 44.5556 | -7.3148 | 66 | 33 | 7.6707 | 99 | 3.1094 | 66 | 28.5393 | 27.1839 | 96.1783 | 92.1188 | 0.15374
900-66-28-4-99 | 900 | 66 | 28 | 4 | 21.1827 | 564.9004 | 899.2796 | 65.9 | 28.6875 | 1.518 | 40.5159 | -8.3873 | 66 | 33 | 10.2276 | 99 | 4.1221 | 66 | 28.5651 | 29.8922 | 96.7578 | 92.8336 | 0.20341
900-66-28-5-99 | 900 | 66 | 28 | 5 | 21.1827 | 564.9004 | 899.2497 | 65.9 | 28.7158 | 1.4422 | 38.4936 | -8.962 | 66 | 33 | 12.7845 | 99 | 5.1344 | 66 | 28.5793 | 32.5249 | 97.1145 | 93.1915 | 0.25329
900-66-28-6-99 | 900 | 66 | 28 | 6 | 21.1827 | 564.9004 | 899.2208 | 65.9 | 28.742 | 1.3995 | 37.3537 | -9.2985 | 66 | 33 | 15.3413 | 99 | 6.1464 | 66 | 28.5893 | 35.1246 | 97.3558 | 93.3933 | 0.30329
900-66-28-7-99 | 900 | 66 | 28 | 7 | 21.1827 | 564.9004 | 899.1926 | 65.9 | 28.7681 | 1.3735 | 36.6605 | -9.5078 | 66 | 33 | 17.8982 | 99 | 7.1583 | 66 | 28.5986 | 37.7075 | 97.5298 | 93.5161 | 0.35337
900-66-28-8-99 | 900 | 66 | 28 | 8 | 21.1827 | 564.9004 | 899.1646 | 65.9 | 28.7932 | 1.3567 | 36.2135 | -9.6447 | 66 | 33 | 20.4551 | 99 | 8.1701 | 66 | 28.6042 | 40.2812 | 97.6612 | 93.5954 | 0.40351
900-66-28-9-99 | 900 | 66 | 28 | 9 | 21.1827 | 564.9004 | 899.1368 | 65.9 | 28.8193 | 1.3456 | 35.9186 | -9.7359 | 66 | 33 | 23.012 | 99 | 9.1818 | 66 | 28.6106 | 42.8491 | 97.7639 | 93.6478 | 0.45369
900-66-28-10-99 | 900 | 66 | 28 | 10 | 21.1827 | 564.9004 | 899.1091 | 65.9 | 28.8453 | 1.338 | 35.7187 | -9.7981 | 66 | 33 | 25.5689 | 99 | 10.1934 | 66 | 28.6166 | 45.4136 | 97.8463 | 93.6833 | 0.50391
900-66-30-1-99 | 900 | 66 | 30 | 1 | 23.6929 | 631.8474 | 899.3595 | 65.9 | 30.597 | 4.1824 | 111.6156 | 3.4318 | 66 | 35 | 2.5569 | 99 | 1.084 | 66 | 30.4413 | 22.0674 | 91.6768 | 82.3476 | 0.051254
900-66-30-2-99 | 900 | 66 | 30 | 2 | 23.6929 | 631.8474 | 899.2775 | 65.9 | 30.677 | 2.4807 | 66.2093 | -2.7666 | 66 | 35 | 5.1138 | 99 | 2.1034 | 66 | 30.5435 | 26.326 | 94.7062 | 89.5297 | 0.094286
900-66-30-3-99 | 900 | 66 | 30 | 3 | 23.6929 | 631.8474 | 899.2336 | 65.9 | 30.7224 | 1.9849 | 52.9795 | -5.3421 | 66 | 35 | 7.6707 | 99 | 3.1181 | 66 | 30.5917 | 29.3786 | 95.906 | 91.6223 | 0.1382
900-66-30-4-99 | 900 | 66 | 30 | 4 | 23.6929 | 631.8474 | 899.1989 | 65.9 | 30.7538 | 1.7775 | 47.4461 | -6.6016 | 66 | 35 | 10.2276 | 99 | 4.1314 | 66 | 30.618 | 32.1429 | 96.5439 | 92.4976 | 0.18252
900-66-30-5-99 | 900 | 66 | 30 | 5 | 23.6929 | 631.8474 | 899.1676 | 65.9 | 30.7835 | 1.6728 | 44.6517 | -7.2904 | 66 | 35 | 12.7845 | 99 | 5.1441 | 66 | 30.637 | 34.8045 | 96.9383 | 92.9397 | 0.22707
900-66-30-6-99 | 900 | 66 | 30 | 6 | 23.6929 | 631.8474 | 899.1377 | 65.9 | 30.8144 | 1.6134 | 43.0684 | -7.6986 | 66 | 35 | 15.3413 | 99 | 6.1565 | 66 | 30.6518 | 37.4208 | 97.206 | 93.1903 | 0.27175
900-66-30-7-99 | 900 | 66 | 30 | 7 | 23.6929 | 631.8474 | 899.1085 | 65.9 | 30.8388 | 1.5765 | 42.0832 | -7.9598 | 66 | 35 | 17.8982 | 99 | 7.1687 | 66 | 30.6608 | 40.0146 | 97.3993 | 93.3463 | 0.31651
900-66-30-8-99 | 900 | 66 | 30 | 8 | 23.6929 | 631.8474 | 899.0798 | 65.9 | 30.8661 | 1.5527 | 41.4495 | -8.1307 | 66 | 35 | 20.4551 | 99 | 8.1807 | 66 | 30.6709 | 42.5953 | 97.5454 | 93.4467 | 0.36133
900-66-30-9-99 | 900 | 66 | 30 | 9 | 23.6929 | 631.8474 | 899.0513 | 65.9 | 30.892 | 1.5365 | 41.0194 | -8.2482 | 66 | 35 | 23.012 | 99 | 9.1927 | 66 | 30.6771 | 45.1684 | 97.6596 | 93.5149 | 0.4062
900-66-30-10-99 | 900 | 66 | 30 | 10 | 23.6929 | 631.8474 | 899.023 | 65.9 | 30.9174 | 1.5253 | 40.7218 | -8.3301 | 66 | 35 | 25.5689 | 99 | 10.2046 | 66 | 30.6845 | 47.7365 | 97.7514 | 93.5621 | 0.45111
900-66-32-1-99 | 900 | 66 | 32 | 1 | 26.4579 | 705.5814 | 899.309 | 65.9 | 32.6495 | 5.172 | 138.0349 | 6.0216 | 66 | 37 | 2.5569 | 99 | 1.0907 | 66 | 32.4675 | 23.8428 | 91.0882 | 80.4519 | 0.046979
900-66-32-2-99 | 900 | 66 | 32 | 2 | 26.4579 | 705.5814 | 899.2123 | 65.9 | 32.7469 | 3.0238 | 80.7092 | -0.44366 | 66 | 37 | 5.1138 | 99 | 2.1119 | 66 | 32.5927 | 28.5479 | 94.3095 | 88.5714 | 0.085346
900-66-32-3-99 | 900 | 66 | 32 | 3 | 26.4579 | 705.5814 | 899.1629 | 65.9 | 32.7961 | 2.3688 | 63.2311 | -3.3017 | 66 | 37 | 7.6707 | 99 | 3.1276 | 66 | 32.6459 | 31.7598 | 95.6128 | 91.0468 | 0.12454
900-66-32-4-99 | 900 | 66 | 32 | 4 | 26.4579 | 705.5814 | 899.1254 | 65.9 | 32.8315 | 2.0893 | 55.7711 | -4.7524 | 66 | 37 | 10.2276 | 99 | 4.1415 | 66 | 32.6795 | 34.5962 | 96.3124 | 92.1035 | 0.16415
900-66-32-5-99 | 900 | 66 | 32 | 5 | 26.4579 | 705.5814 | 899.0922 | 65.9 | 32.8616 | 1.9458 | 51.9425 | -5.5685 | 66 | 37 | 12.7845 | 99 | 5.1546 | 66 | 32.7014 | 37.2966 | 96.7472 | 92.6458 | 0.20398
900-66-32-6-99 | 900 | 66 | 32 | 6 | 26.4579 | 705.5814 | 899.0611 | 65.9 | 32.8909 | 1.8633 | 49.7424 | -6.0631 | 66 | 37 | 15.3413 | 99 | 6.1674 | 66 | 32.7177 | 39.936 | 97.043 | 92.9576 | 0.24396
900-66-32-7-99 | 900 | 66 | 32 | 7 | 26.4579 | 705.5814 | 899.0309 | 65.9 | 32.9174 | 1.8118 | 48.3704 | -6.3819 | 66 | 37 | 17.8982 | 99 | 7.1799 | 66 | 32.728 | 42.5443 | 97.2572 | 93.152 | 0.28402
900-66-32-8-99 | 900 | 66 | 32 | 8 | 26.4579 | 705.5814 | 899.0013 | 65.9 | 32.9446 | 1.7782 | 47.4742 | -6.5947 | 66 | 37 | 20.4551 | 99 | 8.1923 | 66 | 32.7412 | 45.1348 | 97.4192 | 93.2791 | 0.32415
900-66-32-9-99 | 900 | 66 | 32 | 9 | 26.4579 | 705.5814 | 898.972 | 65.9 | 32.9702 | 1.7551 | 46.8584 | -6.7431 | 66 | 37 | 23.012 | 99 | 9.2045 | 66 | 32.7495 | 47.7148 | 97.5461 | 93.3665 | 0.36433
900-66-32-10-99 | 900 | 66 | 32 | 10 | 26.4579 | 705.5814 | 898.943 | 65.9 | 32.9955 | 1.7388 | 46.4257 | -6.8484 | 66 | 37 | 25.5689 | 99 | 10.2167 | 66 | 32.757 | 50.288 | 97.6481 | 93.428 | 0.40455
900-66-34-1-99 | 900 | 66 | 34 | 1 | 29.4982 | 786.6663 | 899.2449 | 65.9 | 34.7116 | 6.3716 | 170.0633 | 8.6045 | 66 | 39 | 2.5569 | 99 | 1.0977 | 66 | 34.4967 | 25.6835 | 90.4859 | 78.3999 | 0.04324
900-66-34-2-99 | 900 | 66 | 34 | 2 | 29.4982 | 786.6663 | 899.1308 | 65.9 | 34.8213 | 3.691 | 98.5286 | 1.9303 | 66 | 39 | 5.1138 | 99 | 2.121 | 66 | 34.6367 | 30.921 | 93.8898 | 87.4873 | 0.077498
900-66-34-3-99 | 900 | 66 | 34 | 3 | 29.4982 | 786.6663 | 899.0745 | 65.9 | 34.876 | 2.8375 | 75.7488 | -1.1913 | 66 | 39 | 7.6707 | 99 | 3.1377 | 66 | 34.7044 | 34.3314 | 95.2986 | 90.3808 | 0.11252
900-66-34-4-99 | 900 | 66 | 34 | 4 | 29.4982 | 786.6663 | 899.0335 | 65.9 | 34.9148 | 2.4643 | 65.7886 | -2.8407 | 66 | 39 | 10.2276 | 99 | 4.1523 | 66 | 34.7434 | 37.2615 | 96.0626 | 91.646 | 0.14796
900-66-34-5-99 | 900 | 66 | 34 | 5 | 29.4982 | 786.6663 | 898.9982 | 65.9 | 34.9465 | 2.2699 | 60.602 | -3.7938 | 66 | 39 | 12.7845 | 99 | 5.166 | 66 | 34.7696 | 40.0128 | 96.5402 | 92.3049 | 0.18363
900-66-34-6-99 | 900 | 66 | 34 | 6 | 29.4982 | 786.6663 | 898.9655 | 65.9 | 34.9789 | 2.1572 | 57.5962 | -4.3815 | 66 | 39 | 15.3413 | 99 | 6.1791 | 66 | 34.7922 | 42.6823 | 96.8663 | 92.6869 | 0.21945
900-66-34-7-99 | 900 | 66 | 34 | 7 | 29.4982 | 786.6663 | 898.9342 | 65.9 | 35.0049 | 2.086 | 55.6957 | -4.7679 | 66 | 39 | 17.8982 | 99 | 7.192 | 66 | 34.8055 | 45.3105 | 97.1028 | 92.9284 | 0.25536
900-66-34-8-99 | 900 | 66 | 34 | 8 | 29.4982 | 786.6663 | 898.9036 | 65.9 | 35.0304 | 2.0387 | 54.4358 | -5.0308 | 66 | 39 | 20.4551 | 99 | 8.2047 | 66 | 34.8168 | 47.9146 | 97.2821 | 93.0886 | 0.29134
900-66-34-9-99 | 900 | 66 | 34 | 9 | 29.4982 | 786.6663 | 898.8735 | 65.9 | 35.0557 | 2.0061 | 53.566 | -5.2157 | 66 | 39 | 23.012 | 99 | 9.2173 | 66 | 34.8253 | 50.5042 | 97.4226 | 93.1993 | 0.32737
900-66-34-10-99 | 900 | 66 | 34 | 10 | 29.4982 | 786.6663 | 898.8437 | 65.9 | 35.0794 | 1.9827 | 52.9441 | -5.3495 | 66 | 39 | 25.5689 | 99 | 10.2298 | 66 | 34.8338 | 53.0844 | 97.5357 | 93.2785 | 0.36343
900-66-36-1-99 | 900 | 66 | 36 | 1 | 32.8371 | 875.701 | 899.1915 | 65.9 | 36.7715 | 7.8113 | 208.5015 | 11.3709 | 66 | 41 | 2.5569 | 99 | 1.1049 | 66 | 36.5268 | 27.5827 | 89.8728 | 76.2119 | 0.039959
900-66-36-2-99 | 900 | 66 | 36 | 2 | 32.8371 | 875.701 | 899.0573 | 65.9 | 36.9 | 4.5098 | 120.3942 | 4.3501 | 66 | 41 | 5.1138 | 99 | 2.1306 | 66 | 36.6854 | 33.4411 | 93.4484 | 86.2662 | 0.070603
900-66-36-3-99 | 900 | 66 | 36 | 3 | 32.8371 | 875.701 | 898.9927 | 65.9 | 36.9626 | 3.4099 | 91.0376 | 0.98523 | 66 | 41 | 7.6707 | 99 | 3.1485 | 66 | 36.7639 | 37.0979 | 94.9633 | 89.6157 | 0.10195
900-66-36-4-99 | 900 | 66 | 36 | 4 | 32.8371 | 875.701 | 898.9473 | 65.9 | 37.004 | 2.9171 | 77.8846 | -0.86391 | 66 | 41 | 10.2276 | 99 | 4.1639 | 66 | 36.8106 | 40.1476 | 95.7942 | 91.1165 | 0.13369
900-66-36-5-99 | 900 | 66 | 36 | 5 | 32.8371 | 875.701 | 898.9093 | 65.9 | 37.0409 | 2.657 | 70.9437 | -1.9601 | 66 | 41 | 12.7845 | 99 | 5.1781 | 66 | 36.8443 | 42.9645 | 96.3168 | 91.9085 | 0.16567
900-66-36-6-99 | 900 | 66 | 36 | 6 | 32.8371 | 875.701 | 898.8747 | 65.9 | 37.0672 | 2.5031 | 66.8365 | -2.6566 | 66 | 41 | 15.3413 | 99 | 6.1918 | 66 | 36.8649 | 45.6754 | 96.675 | 92.3773 | 0.1978
900-66-36-7-99 | 900 | 66 | 36 | 7 | 32.8371 | 875.701 | 898.842 | 65.9 | 37.0956 | 2.4059 | 64.2438 | -3.117 | 66 | 41 | 17.8982 | 99 | 7.205 | 66 | 36.883 | 48.3294 | 96.9355 | 92.6732 | 0.23003
900-66-36-8-99 | 900 | 66 | 36 | 8 | 32.8371 | 875.701 | 898.8103 | 65.9 | 37.1215 | 2.3407 | 62.5052 | -3.4355 | 66 | 41 | 20.4551 | 99 | 8.2181 | 66 | 36.8967 | 50.9515 | 97.1334 | 92.8718 | 0.26233
900-66-36-9-99 | 900 | 66 | 36 | 9 | 32.8371 | 875.701 | 898.7793 | 65.9 | 37.1485 | 2.2955 | 61.2998 | -3.6612 | 66 | 41 | 23.012 | 99 | 9.231 | 66 | 36.909 | 53.5536 | 97.2886 | 93.0095 | 0.29468
900-66-36-10-99 | 900 | 66 | 36 | 10 | 32.8371 | 875.701 | 898.7486 | 65.9 | 37.1731 | 2.2628 | 60.4293 | -3.8267 | 66 | 41 | 25.5689 | 99 | 10.2438 | 66 | 36.919 | 56.1432 | 97.4137 | 93.109 | 0.32707
900-66-38-1-99 | 900 | 66 | 38 | 1 | 36.4974 | 973.3214 | 899.123 | 65.9 | 38.8326 | 9.5234 | 254.2202 | 14.5078 | 66 | 43 | 2.5569 | 99 | 1.1123 | 66 | 38.551 | 29.5309 | 89.2524 | 73.9066 | 0.037073
900-66-38-2-99 | 900 | 66 | 38 | 2 | 36.4974 | 973.3214 | 898.9657 | 65.9 | 38.9809 | 5.5071 | 147.0328 | 6.799 | 66 | 43 | 5.1138 | 99 | 2.1408 | 66 | 38.7331 | 36.1041 | 92.9868 | 84.9111 | 0.064536
900-66-38-3-99 | 900 | 66 | 38 | 3 | 36.4974 | 973.3214 | 898.891 | 65.9 | 39.0552 | 4.1084 | 109.6987 | 3.2225 | 66 | 43 | 7.6707 | 99 | 3.16 | 66 | 38.8252 | 40.0597 | 94.6074 | 88.7433 | 0.092624
900-66-38-4-99 | 900 | 66 | 38 | 4 | 36.4974 | 973.3214 | 898.8403 | 65.9 | 39.1025 | 3.4654 | 92.5348 | 1.1798 | 66 | 43 | 10.2276 | 99 | 4.1762 | 66 | 38.8802 | 43.2596 | 95.5069 | 90.5051 | 0.12109
900-66-38-5-99 | 900 | 66 | 38 | 5 | 36.4974 | 973.3214 | 898.799 | 65.9 | 39.1374 | 3.1195 | 83.3035 | -0.069356 | 66 | 43 | 12.7845 | 99 | 5.1911 | 66 | 38.918 | 46.1623 | 96.0765 | 91.4527 | 0.1498
900-66-38-6-99 | 900 | 66 | 38 | 6 | 36.4974 | 973.3214 | 898.7623 | 65.9 | 39.1724 | 2.9143 | 77.8273 | -0.87252 | 66 | 43 | 15.3413 | 99 | 6.2053 | 66 | 38.9496 | 48.9244 | 96.4687 | 92.0149 | 0.17866
900-66-38-7-99 | 900 | 66 | 38 | 7 | 36.4974 | 973.3214 | 898.7279 | 65.9 | 39.1988 | 2.7821 | 74.2999 | -1.4181 | 66 | 43 | 17.8982 | 99 | 7.219 | 66 | 38.9686 | 51.6135 | 96.7548 | 92.3771 | 0.20762
900-66-38-8-99 | 900 | 66 | 38 | 8 | 36.4974 | 973.3214 | 898.6949 | 65.9 | 39.2244 | 2.6929 | 71.9197 | -1.8 | 66 | 43 | 20.4551 | 99 | 8.2325 | 66 | 38.9825 | 54.2596 | 96.9724 | 92.6216 | 0.23666
900-66-38-9-99 | 900 | 66 | 38 | 9 | 36.4974 | 973.3214 | 898.6627 | 65.9 | 39.2472 | 2.63 | 70.2414 | -2.0764 | 66 | 43 | 23.012 | 99 | 9.2457 | 66 | 38.994 | 56.8794 | 97.1435 | 92.7941 | 0.26574
900-66-38-10-99 | 900 | 66 | 38 | 10 | 36.4974 | 973.3214 | 898.6311 | 65.9 | 39.2734 | 2.5849 | 69.04 | -2.278 | 66 | 43 | 25.5689 | 99 | 10.2589 | 66 | 39.0085 | 59.4814 | 97.2814 | 92.9176 | 0.29488
900-66-40-1-99 | 900 | 66 | 40 | 1 | 40.5055 | 1080.2014 | 899.0682 | 65.9 | 40.8968 | 11.5487 | 308.3038 | 16.9204 | 66 | 45 | 2.5569 | 99 | 1.1199 | 66 | 40.5794 | 31.5137 | 88.6295 | 71.4885 | 0.034534
900-66-40-2-99 | 900 | 66 | 40 | 2 | 40.5055 | 1080.2014 | 898.8847 | 65.9 | 41.0661 | 6.7175 | 179.3654 | 9.2701 | 66 | 45 | 5.1138 | 99 | 2.1514 | 66 | 40.7808 | 38.9018 | 92.5069 | 83.4159 | 0.059193
900-66-40-3-99 | 900 | 66 | 40 | 3 | 40.5055 | 1080.2014 | 898.798 | 65.9 | 41.1518 | 4.9592 | 132.431 | 5.5131 | 66 | 45 | 7.6707 | 99 | 3.1722 | 66 | 40.8902 | 43.217 | 94.2313 | 87.7566 | 0.084397
900-66-40-4-99 | 900 | 66 | 40 | 4 | 40.5055 | 1080.2014 | 898.7408 | 65.9 | 41.2038 | 4.1292 | 110.2737 | 3.2857 | 66 | 45 | 10.2276 | 99 | 4.1894 | 66 | 40.9538 | 46.6038 | 95.2005 | 89.8057 | 0.10996
900-66-40-5-99 | 900 | 66 | 40 | 5 | 40.5055 | 1080.2014 | 898.6955 | 65.9 | 41.2439 | 3.6755 | 98.1622 | 1.8857 | 66 | 45 | 12.7845 | 99 | 5.2051 | 66 | 40.9975 | 49.6144 | 95.8189 | 90.9259 | 0.13576
900-66-40-6-99 | 900 | 66 | 40 | 6 | 40.5055 | 1080.2014 | 898.656 | 65.9 | 41.2809 | 3.4028 | 90.8834 | 0.96512 | 66 | 45 | 15.3413 | 99 | 6.2198 | 66 | 41.0347 | 52.444 | 96.2468 | 91.5991 | 0.16171
900-66-40-7-99 | 900 | 66 | 40 | 7 | 40.5055 | 1080.2014 | 898.6196 | 65.9 | 41.3027 | 3.2245 | 86.1248 | 0.32558 | 66 | 45 | 17.8982 | 99 | 7.234 | 66 | 41.0537 | 55.1792 | 96.5598 | 92.0393 | 0.18776
900-66-40-8-99 | 900 | 66 | 40 | 8 | 40.5055 | 1080.2014 | 898.585 | 65.9 | 41.3332 | 3.1048 | 82.9309 | -0.12232 | 66 | 45 | 20.4551 | 99 | 8.2479 | 66 | 41.0771 | 57.8558 | 96.7986 | 92.3348 | 0.2139
900-66-40-9-99 | 900 | 66 | 40 | 9 | 40.5055 | 1080.2014 | 898.5516 | 65.9 | 41.358 | 3.0195 | 80.6534 | -0.45159 | 66 | 45 | 23.012 | 99 | 9.2616 | 66 | 41.0926 | 60.4981 | 96.9866 | 92.5456 | 0.24009
900-66-40-10-99 | 900 | 66 | 40 | 10 | 40.5055 | 1080.2014 | 898.5189 | 65.9 | 41.3806 | 2.9569 | 78.9844 | -0.69839 | 66 | 45 | 25.5689 | 99 | 10.275 | 66 | 41.1042 | 63.1176 | 97.1384 | 92.7001 | 0.26632
900-66-42-1-99 | 900 | 66 | 42 | 1 | 44.8869 | 1197.0543 | 898.9964 | 65.9 | 42.9567 | 13.9164 | 371.5406 | 16.9204 | 66 | 47 | 2.5569 | 99 | 1.1277 | 66 | 42.5983 | 33.5274 | 88.0057 | 68.9967 | 0.032289
900-66-42-2-99 | 900 | 66 | 42 | 2 | 44.8869 | 1197.0543 | 898.7838 | 65.9 | 43.163 | 8.1802 | 218.4475 | 12.1018 | 66 | 47 | 5.1138 | 99 | 2.1625 | 66 | 42.8344 | 41.8204 | 92.0117 | 81.7759 | 0.054486
900-66-42-3-99 | 900 | 66 | 42 | 3 | 44.8869 | 1197.0543 | 898.683 | 65.9 | 43.2555 | 5.9927 | 160.0486 | 7.8491 | 66 | 47 | 7.6707 | 99 | 3.1851 | 66 | 42.9542 | 46.5649 | 93.836 | 86.6494 | 0.077132
900-66-42-4-99 | 900 | 66 | 42 | 4 | 44.8869 | 1197.0543 | 898.6179 | 65.9 | 43.3134 | 4.9337 | 131.7768 | 5.4525 | 66 | 47 | 10.2276 | 99 | 4.2035 | 66 | 43.0311 | 50.1807 | 94.8753 | 89.0085 | 0.10012
900-66-42-5-99 | 900 | 66 | 42 | 5 | 44.8869 | 1197.0543 | 898.5677 | 65.9 | 43.3551 | 4.3441 | 116.0331 | 3.9021 | 66 | 47 | 12.7845 | 99 | 5.2199 | 66 | 43.0814 | 53.3273 | 95.5439 | 90.3222 | 0.12333
900-66-42-6-99 | 900 | 66 | 42 | 6 | 44.8869 | 1197.0543 | 898.5249 | 65.9 | 43.3908 | 3.9842 | 106.4273 | 2.8573 | 66 | 47 | 15.3413 | 99 | 6.2353 | 66 | 43.1188 | 56.244 | 96.0088 | 91.1238 | 0.14669
900-66-42-7-99 | 900 | 66 | 42 | 7 | 44.8869 | 1197.0543 | 898.4861 | 65.9 | 43.4195 | 3.749 | 100.1481 | 2.126 | 66 | 47 | 17.8982 | 99 | 7.2501 | 66 | 43.1475 | 59.0361 | 96.3503 | 91.6479 | 0.17016
900-66-42-8-99 | 900 | 66 | 42 | 8 | 44.8869 | 1197.0543 | 898.4497 | 65.9 | 43.4508 | 3.5886 | 95.8676 | 1.6026 | 66 | 47 | 20.4551 | 99 | 8.2645 | 66 | 43.1747 | 61.7534 | 96.6115 | 92.0052 | 0.19371
900-66-42-9-99 | 900 | 66 | 42 | 9 | 44.8869 | 1197.0543 | 898.4147 | 65.9 | 43.4738 | 3.4731 | 92.7837 | 1.212 | 66 | 47 | 23.012 | 99 | 9.2785 | 66 | 43.1907 | 64.4258 | 96.8175 | 92.2627 | 0.21732
900-66-42-10-99 | 900 | 66 | 42 | 10 | 44.8869 | 1197.0543 | 898.3807 | 65.9 | 43.4979 | 3.3885 | 90.5271 | 0.91846 | 66 | 47 | 25.5689 | 99 | 10.2924 | 66 | 43.2073 | 67.0673 | 96.9841 | 92.4511 | 0.24097
900-66-44-1-99 | 900 | 66 | 44 | 1 | 49.6714 | 1324.6342 | 898.9417 | 65.9 | 45.0218 | 16.6764 | 445.2544 | 16.9204 | 66 | 49 | 2.5569 | 99 | 1.1355 | 66 | 44.6213 | 35.5518 | 87.387 | 66.4265 | 0.030308
900-66-44-2-99 | 900 | 66 | 44 | 2 | 49.6714 | 1324.6342 | 898.6967 | 65.9 | 45.2587 | 9.9296 | 265.1893 | 15.1855 | 66 | 49 | 5.1138 | 99 | 2.174 | 66 | 44.8816 | 44.8555 | 91.5024 | 80.0094 | 0.050325
900-66-44-3-99 | 900 | 66 | 44 | 3 | 49.6714 | 1324.6342 | 898.5795 | 65.9 | 45.3647 | 7.243 | 193.4631 | 10.2203 | 66 | 49 | 7.6707 | 99 | 3.1986 | 66 | 45.0163 | 50.099 | 93.4225 | 85.4182 | 0.070707
900-66-44-4-99 | 900 | 66 | 44 | 4 | 49.6714 | 1324.6342 | 898.505 | 65.9 | 45.43 | 5.9069 | 157.7893 | 7.6727 | 66 | 49 | 10.2276 | 99 | 4.2183 | 66 | 45.1056 | 53.992 | 94.5316 | 88.108 | 0.091398
900-66-44-5-99 | 900 | 66 | 44 | 5 | 49.6714 | 1324.6342 | 898.449 | 65.9 | 45.4763 | 5.1499 | 137.5747 | 5.9806 | 66 | 49 | 12.7845 | 99 | 5.2357 | 66 | 45.1676 | 57.306 | 95.2513 | 89.6321 | 0.11231
900-66-44-6-99 | 900 | 66 | 44 | 6 | 49.6714 | 1324.6342 | 898.4021 | 65.9 | 45.5128 | 4.6811 | 125.0576 | 4.8131 | 66 | 49 | 15.3413 | 99 | 6.2519 | 66 | 45.2124 | 60.3317 | 95.7546 | 90.5759 | 0.13336
900-66-44-7-99 | 900 | 66 | 44 | 7 | 49.6714 | 1324.6342 | 898.3604 | 65.9 | 45.5511 | 4.3736 | 116.8502 | 3.9873 | 66 | 49 | 17.8982 | 99 | 7.2673 | 66 | 45.2511 | 63.196 | 96.1259 | 91.1948 | 0.15453
900-66-44-8-99 | 900 | 66 | 44 | 8 | 49.6714 | 1324.6342 | 898.3216 | 65.9 | 45.5718 | 4.158 | 111.0949 | 3.3755 | 66 | 49 | 20.4551 | 99 | 8.2821 | 66 | 45.2742 | 65.9684 | 96.4105 | 91.6289 | 0.17577
900-66-44-9-99 | 900 | 66 | 44 | 9 | 49.6714 | 1324.6342 | 898.2849 | 65.9 | 45.6025 | 4.0054 | 107.0217 | 2.9245 | 66 | 49 | 23.012 | 99 | 9.2967 | 66 | 45.2997 | 68.678 | 96.6356 | 91.9361 | 0.19708
900-66-44-10-99 | 900 | 66 | 44 | 10 | 49.6714 | 1324.6342 | 898.2494 | 65.9 | 45.6285 | 3.892 | 103.9942 | 2.5789 | 66 | 49 | 25.5689 | 99 | 10.3109 | 66 | 45.3192 | 71.3483 | 96.8179 | 92.1646 | 0.21844
900-66-46-1-99 | 900 | 66 | 46 | 1 | 54.8869 | 1463.7373 | 898.868 | 65.9 | 47.084 | 19.8622 | 530.3577 | 16.9204 | 66 | 51 | 2.5569 | 99 | 1.1433 | 66 | 46.6418 | 37.5816 | 86.7752 | 63.8125 | 0.028551
900-66-46-2-99 | 900 | 66 | 46 | 2 | 54.8869 | 1463.7373 | 898.5876 | 65.9 | 47.3553 | 12.0096 | 320.7774 | 16.9204 | 66 | 51 | 5.1138 | 99 | 2.186 | 66 | 46.9284 | 47.9911 | 90.9821 | 78.1194 | 0.046645
900-66-46-3-99 | 900 | 66 | 46 | 3 | 54.8869 | 1463.7373 | 898.4517 | 65.9 | 47.4772 | 8.7484 | 233.7054 | 13.1678 | 66 | 51 | 7.6707 | 99 | 3.2128 | 66 | 47.082 | 53.8092 | 92.9926 | 84.0611 | 0.065022
900-66-46-4-99 | 900 | 66 | 46 | 4 | 54.8869 | 1463.7373 | 898.3662 | 65.9 | 47.5534 | 7.0825 | 189.222 | 9.9414 | 66 | 51 | 10.2276 | 99 | 4.234 | 66 | 47.1843 | 58.0319 | 94.1703 | 87.0961 | 0.083674
900-66-46-5-99 | 900 | 66 | 46 | 5 | 54.8869 | 1463.7373 | 898.303 | 65.9 | 47.605 | 6.1203 | 163.525 | 8.1163 | 66 | 51 | 12.7845 | 99 | 5.2525 | 66 | 47.2568 | 61.5511 | 94.9414 | 88.8493 | 0.10253
900-66-46-6-99 | 900 | 66 | 46 | 6 | 54.8869 | 1463.7373 | 898.2512 | 65.9 | 47.6444 | 5.5162 | 147.3948 | 6.8295 | 66 | 51 | 15.3413 | 99 | 6.2695 | 66 | 47.3093 | 64.712 | 95.4841 | 89.9498 | 0.12153
900-66-46-7-99 | 900 | 66 | 46 | 7 | 54.8869 | 1463.7373 | 898.2059 | 65.9 | 47.6791 | 5.1139 | 136.6514 | 5.8979 | 66 | 51 | 17.8982 | 99 | 7.2855 | 66 | 47.3483 | 67.6712 | 95.886 | 90.6828 | 0.14064
900-66-46-8-99 | 900 | 66 | 46 | 8 | 54.8869 | 1463.7373 | 898.1644 | 65.9 | 47.708 | 4.833 | 129.1513 | 5.2065 | 66 | 51 | 20.4551 | 99 | 8.301 | 66 | 47.3809 | 70.509 | 96.1953 | 91.1946 | 0.15983
900-66-46-9-99 | 900 | 66 | 46 | 9 | 54.8869 | 1463.7373 | 898.1255 | 65.9 | 47.7345 | 4.6298 | 123.7259 | 4.6827 | 66 | 51 | 23.012 | 99 | 9.316 | 66 | 47.4078 | 73.2691 | 96.4404 | 91.5649 | 0.17908
900-66-46-10-99 | 900 | 66 | 46 | 10 | 54.8869 | 1463.7373 | 898.0882 | 65.9 | 47.7607 | 4.4787 | 119.6937 | 4.2795 | 66 | 51 | 25.5689 | 99 | 10.3308 | 66 | 47.4307 | 75.9771 | 96.6393 | 91.8401 | 0.19838
900-66-48-1-99 | 900 | 66 | 48 | 1 | 60.5665 | 1615.2033 | 898.8038 | 65.9 | 49.1433 | 23.5147 | 627.9316 | 16.9204 | 66 | 53 | 2.5569 | 99 | 1.1512 | 66 | 48.6568 | 39.6087 | 86.1723 | 61.1754 | 0.026989
900-66-48-2-99 | 900 | 66 | 48 | 2 | 60.5665 | 1615.2033 | 898.4851 | 65.9 | 49.4542 | 14.4658 | 386.4267 | 16.9204 | 66 | 53 | 5.1138 | 99 | 2.1983 | 66 | 48.972 | 51.2146 | 90.4534 | 76.1159 | 0.043383
900-66-48-3-99 | 900 | 66 | 48 | 3 | 60.5665 | 1615.2033 | 898.328 | 65.9 | 49.5939 | 10.5516 | 281.9153 | 16.1727 | 66 | 53 | 7.6707 | 99 | 3.2277 | 66 | 49.1493 | 57.6857 | 92.5478 | 82.5786 | 0.059982
900-66-48-4-99 | 900 | 66 | 48 | 4 | 60.5665 | 1615.2033 | 898.2296 | 65.9 | 49.6819 | 8.4976 | 227.0639 | 12.7116 | 66 | 53 | 10.2276 | 99 | 4.2505 | 66 | 49.2663 | 62.2965 | 93.7922 | 85.9697 | 0.076821
900-66-48-5-99 | 900 | 66 | 48 | 5 | 60.5665 | 1615.2033 | 898.1579 | 65.9 | 49.741 | 7.288 | 194.7561 | 10.3078 | 66 | 53 | 12.7845 | 99 | 5.2702 | 66 | 49.3489 | 66.063 | 94.6147 | 87.967 | 0.093846
900-66-48-6-99 | 900 | 66 | 48 | 6 | 60.5665 | 1615.2033 | 898.1003 | 65.9 | 49.7865 | 6.518 | 174.1921 | 8.9041 | 66 | 53 | 15.3413 | 99 | 6.2881 | 66 | 49.408 | 69.3899 | 95.1973 | 89.2382 | 0.11101
900-66-48-7-99 | 900 | 66 | 48 | 7 | 60.5665 | 1615.2033 | 898.0506 | 65.9 | 49.8226 | 5.9993 | 160.3376 | 7.8717 | 66 | 53 | 17.8982 | 99 | 7.3049 | 66 | 49.455 | 72.4655 | 95.6308 | 90.0947 | 0.12828
900-66-48-8-99 | 900 | 66 | 48 | 8 | 60.5665 | 1615.2033 | 898.0059 | 65.9 | 49.8531 | 5.6339 | 150.5804 | 7.0937 | 66 | 53 | 20.4551 | 99 | 8.3211 | 66 | 49.4932 | 75.3877 | 95.9656 | 90.698 | 0.14563
900-66-48-9-99 | 900 | 66 | 48 | 9 | 60.5665 | 1615.2033 | 897.9644 | 65.9 | 49.8793 | 5.3674 | 143.464 | 6.4963 | 66 | 53 | 23.012 | 99 | 9.3367 | 66 | 49.5256 | 78.2111 | 96.2317 | 91.138 | 0.16305
900-66-48-10-99 | 900 | 66 | 48 | 10 | 60.5665 | 1615.2033 | 897.925 | 65.9 | 49.9044 | 5.1676 | 138.1285 | 6.0301 | 66 | 53 | 25.5689 | 99 | 10.3519 | 66 | 49.5507 | 80.9679 | 96.4481 | 91.4679 | 0.18051
900-66-50-1-99 | 900 | 66 | 50 | 1 | 66.7429 | 1779.9167 | 898.7403 | 65.9 | 51.2093 | 27.6867 | 739.3903 | 16.9204 | 66 | 55 | 2.5569 | 99 | 1.1591 | 66 | 50.6745 | 41.6131 | 85.584 | 58.5174 | 0.025604
900-66-50-2-99 | 900 | 66 | 50 | 2 | 66.7429 | 1779.9167 | 898.3805 | 65.9 | 51.5549 | 17.3494 | 463.5123 | 16.9204 | 66 | 55 | 5.1138 | 99 | 2.2109 | 66 | 51.0191 | 54.5073 | 89.9196 | 74.0056 | 0.040491
900-66-50-3-99 | 900 | 66 | 50 | 3 | 66.7429 | 1779.9167 | 898.1995 | 65.9 | 51.7144 | 12.699 | 339.339 | 16.9203 | 66 | 55 | 7.6707 | 99 | 3.2431 | 66 | 51.2132 | 61.7146 | 92.09 | 80.9733 | 0.05551
900-66-50-4-99 | 900 | 66 | 50 | 4 | 66.7429 | 1779.9167 | 898.0861 | 65.9 | 51.8155 | 10.192 | 272.3816 | 15.6166 | 66 | 55 | 10.2276 | 99 | 4.2678 | 66 | 51.3421 | 66.7785 | 93.3983 | 84.7295 | 0.070733
900-66-50-5-99 | 900 | 66 | 50 | 5 | 66.7429 | 1779.9167 | 898.0046 | 65.9 | 51.8818 | 8.6893 | 232.2426 | 13.0683 | 66 | 55 | 12.7845 | 99 | 5.2888 | 66 | 51.4435 | 70.8381 | 94.2716 | 86.981 | 0.086127
900-66-50-6-99 | 900 | 66 | 50 | 6 | 66.7429 | 1779.9167 | 897.9399 | 65.9 | 51.933 | 7.7182 | 206.3037 | 11.2051 | 66 | 55 | 15.3413 | 99 | 6.3078 | 66 | 51.5132 | 74.3661 | 94.8944 | 88.4359 | 0.10165
900-66-50-7-99 | 900 | 66 | 50 | 7 | 66.7429 | 1779.9167 | 897.8851 | 65.9 | 51.9721 | 7.056 | 188.6136 | 9.901 | 66 | 55 | 17.8982 | 99 | 7.3255 | 66 | 51.5668 | 77.5852 | 95.3602 | 89.4281 | 0.11728
900-66-50-8-99 | 900 | 66 | 50 | 8 | 66.7429 | 1779.9167 | 897.8365 | 65.9 | 52.0119 | 6.5878 | 176.1073 | 9.0409 | 66 | 55 | 20.4551 | 99 | 8.3423 | 66 | 51.6146 | 80.6103 | 95.7214 | 90.1297 | 0.13299
900-66-50-9-99 | 900 | 66 | 50 | 9 | 66.7429 | 1779.9167 | 897.7918 | 65.9 | 52.039 | 6.2415 | 166.8604 | 8.3677 | 66 | 55 | 23.012 | 99 | 9.3586 | 66 | 51.6507 | 83.5134 | 96.0092 | 90.6484 | 0.14876
900-66-50-10-99 | 900 | 66 | 50 | 10 | 66.7429 | 1779.9167 | 897.7498 | 65.9 | 52.0641 | 5.9804 | 159.8856 | 7.8367 | 66 | 55 | 25.5689 | 99 | 10.3744 | 66 | 51.6811 | 86.3315 | 96.2438 | 91.0397 | 0.16458
900-68-10-1-99 | 900 | 68 | 10 | 1 | 6.9973 | 186.6052 | 899.7724 | 67.9 | 10.1822 | 0.48529 | 12.9451 | -20.4936 | 68 | 15 | 2.5569 | 99 | 1.0346 | 68 | 10.1821 | 9.0689 | 96.2447 | 93.0646 | 0.15356
900-68-10-2-99 | 900 | 68 | 10 | 2 | 6.9973 | 186.6052 | 899.7467 | 67.9 | 10.2126 | 0.41036 | 10.9465 | -22.2265 | 68 | 15 | 5.1138 | 99 | 2.045 | 68 | 10.1922 | 11.7007 | 97.4274 | 94.1355 | 0.30363
900-68-10-3-99 | 900 | 68 | 10 | 3 | 6.9973 | 186.6052 | 899.723 | 67.9 | 10.2416 | 0.39504 | 10.5383 | -22.6165 | 68 | 15 | 7.6707 | 99 | 3.0549 | 68 | 10.1998 | 14.2729 | 97.8356 | 94.3543 | 0.45439
900-68-10-4-99 | 900 | 68 | 10 | 4 | 6.9973 | 186.6052 | 899.6997 | 67.9 | 10.2698 | 0.38986 | 10.4004 | -22.7514 | 68 | 15 | 10.2276 | 99 | 4.0646 | 68 | 10.2032 | 16.835 | 98.0421 | 94.4284 | 0.60538
900-68-10-5-99 | 900 | 68 | 10 | 5 | 6.9973 | 186.6052 | 899.6764 | 67.9 | 10.2968 | 0.38776 | 10.3446 | -22.8065 | 68 | 15 | 12.7845 | 99 | 5.0742 | 68 | 10.2062 | 19.394 | 98.1666 | 94.4584 | 0.75648
900-68-10-6-99 | 900 | 68 | 10 | 6 | 6.9973 | 186.6052 | 899.6532 | 67.9 | 10.3248 | 0.38694 | 10.3231 | -22.8278 | 68 | 15 | 15.3413 | 99 | 6.0839 | 68 | 10.21 | 21.9517 | 98.2498 | 94.4701 | 0.90767
900-68-10-7-99 | 900 | 68 | 10 | 7 | 6.9973 | 186.6052 | 899.63 | 67.9 | 10.3516 | 0.3867 | 10.3169 | -22.8278 | 68 | 15 | 17.8982 | 99 | 7.0935 | 68 | 10.2127 | 24.5088 | 98.3094 | 94.4735 | 1.0589
900-68-10-8-99 | 900 | 68 | 10 | 8 | 6.9973 | 186.6052 | 899.6068 | 67.9 | 10.3781 | 0.38678 | 10.3193 | -22.8339 | 68 | 15 | 20.4551 | 99 | 8.1031 | 68 | 10.2148 | 27.0656 | 98.3542 | 94.4724 | 1.2102
900-68-10-9-99 | 900 | 68 | 10 | 9 | 6.9973 | 186.6052 | 899.5836 | 67.9 | 10.4047 | 0.38706 | 10.3269 | -22.8315 | 68 | 15 | 23.012 | 99 | 9.1126 | 68 | 10.2173 | 29.6222 | 98.389 | 94.4685 | 1.3615
900-68-10-10-99 | 900 | 68 | 10 | 10 | 6.9973 | 186.6052 | 899.5604 | 67.9 | 10.4314 | 0.38745 | 10.3377 | -22.8131 | 68 | 15 | 25.5689 | 99 | 10.1222 | 68 | 10.2199 | 32.1787 | 98.4169 | 94.4628 | 1.5129
900-68-12-1-99 | 900 | 68 | 12 | 1 | 7.9551 | 212.1478 | 899.745 | 67.9 | 12.2082 | 0.59002 | 15.7393 | -18.4503 | 68 | 17 | 2.5569 | 99 | 1.0379 | 68 | 12.1987 | 9.9219 | 95.9278 | 92.5831 | 0.13578
900-68-12-2-99 | 900 | 68 | 12 | 2 | 7.9551 | 212.1478 | 899.7178 | 67.9 | 12.2397 | 0.482 | 12.8581 | -20.5654 | 68 | 17 | 5.1138 | 99 | 2.0488 | 68 | 12.2175 | 12.5869 | 97.2543 | 93.941 | 0.26763
900-68-12-3-99 | 900 | 68 | 12 | 3 | 7.9551 | 212.1478 | 899.6934 | 67.9 | 12.268 | 0.45922 | 12.2508 | -21.0672 | 68 | 17 | 7.6707 | 99 | 3.059 | 68 | 12.2235 | 15.1665 | 97.7155 | 94.2273 | 0.40022
900-68-12-4-99 | 900 | 68 | 12 | 4 | 7.9551 | 212.1478 | 899.6694 | 67.9 | 12.2959 | 0.45131 | 12.04 | -21.2469 | 68 | 17 | 10.2276 | 99 | 4.069 | 68 | 12.2307 | 17.7313 | 97.9491 | 94.3268 | 0.53307
900-68-12-5-99 | 900 | 68 | 12 | 5 | 7.9551 | 212.1478 | 899.6456 | 67.9 | 12.3223 | 0.44791 | 11.9497 | -21.3247 | 68 | 17 | 12.7845 | 99 | 5.0789 | 68 | 12.2326 | 20.2916 | 98.0902 | 94.3695 | 0.66603
900-68-12-6-99 | 900 | 68 | 12 | 6 | 7.9551 | 212.1478 | 899.6218 | 67.9 | 12.3499 | 0.44642 | 11.9102 | -21.3589 | 68 | 17 | 15.3413 | 99 | 6.0888 | 68 | 12.2356 | 22.85 | 98.1846 | 94.3883 | 0.79908
900-68-12-7-99 | 900 | 68 | 12 | 7 | 7.9551 | 212.1478 | 899.5981 | 67.9 | 12.3769 | 0.44581 | 11.8943 | -21.3727 | 68 | 17 | 17.8982 | 99 | 7.0986 | 68 | 12.238 | 25.4075 | 98.2521 | 94.3959 | 0.93218
900-68-12-8-99 | 900 | 68 | 12 | 8 | 7.9551 | 212.1478 | 899.5744 | 67.9 | 12.4039 | 0.44569 | 11.8914 | -21.3727 | 68 | 17 | 20.4551 | 99 | 8.1085 | 68 | 12.2406 | 27.9645 | 98.3029 | 94.3974 | 1.0653
900-68-12-9-99 | 900 | 68 | 12 | 9 | 7.9551 | 212.1478 | 899.5507 | 67.9 | 12.431 | 0.44586 | 11.8961 | -21.3752 | 68 | 17 | 23.012 | 99 | 9.1183 | 68 | 12.2433 | 30.5212 | 98.3424 | 94.3953 | 1.1985
900-68-12-10-99 | 900 | 68 | 12 | 10 | 7.9551 | 212.1478 | 899.527 | 67.9 | 12.458 | 0.4462 | 11.9058 | -21.371 | 68 | 17 | 25.5689 | 99 | 10.1281 | 68 | 12.2461 | 33.0778 | 98.3741 | 94.3909 | 1.3318
900-68-14-1-99 | 900 | 68 | 14 | 1 | 9.0263 | 240.7152 | 899.715 | 67.9 | 14.2381 | 0.72133 | 19.2426 | -16.3195 | 68 | 19 | 2.5569 | 99 | 1.0416 | 68 | 14.2203 | 10.8618 | 95.5819 | 92.0086 | 0.12041
900-68-14-2-99 | 900 | 68 | 14 | 2 | 9.0263 | 240.7152 | 899.6858 | 67.9 | 14.2725 | 0.56752 | 15.1401 | -18.8596 | 68 | 19 | 5.1138 | 99 | 2.053 | 68 | 14.2426 | 13.5725 | 97.0634 | 93.7126 | 0.23644
900-68-14-3-99 | 900 | 68 | 14 | 3 | 9.0263 | 240.7152 | 899.6605 | 67.9 | 14.2988 | 0.53406 | 14.2479 | -19.4964 | 68 | 19 | 7.6707 | 99 | 3.0635 | 68 | 14.252 | 16.1629 | 97.5827 | 94.0832 | 0.35326
900-68-14-4-99 | 900 | 68 | 14 | 4 | 9.0263 | 240.7152 | 899.6359 | 67.9 | 14.3276 | 0.5222 | 13.9317 | -19.7311 | 68 | 19 | 10.2276 | 99 | 4.0738 | 68 | 14.259 | 18.7317 | 97.8464 | 94.2147 | 0.47036
900-68-14-5-99 | 900 | 68 | 14 | 5 | 9.0263 | 240.7152 | 899.6114 | 67.9 | 14.3544 | 0.51694 | 13.7918 | -19.8364 | 68 | 19 | 12.7845 | 99 | 5.084 | 68 | 14.262 | 21.2938 | 98.0059 | 94.273 | 0.58759
900-68-14-6-99 | 900 | 68 | 14 | 6 | 9.0263 | 240.7152 | 899.5871 | 67.9 | 14.3814 | 0.51443 | 13.7251 | -19.887 | 68 | 19 | 15.3413 | 99 | 6.0942 | 68 | 14.2644 | 23.8532 | 98.1126 | 94.3008 | 0.7049
900-68-14-7-99 | 900 | 68 | 14 | 7 | 9.0263 | 240.7152 | 899.5629 | 67.9 | 14.4083 | 0.51324 | 13.6939 | -19.9108 | 68 | 19 | 17.8982 | 99 | 7.1043 | 68 | 14.2675 | 26.4113 | 98.1891 | 94.3139 | 0.82227
900-68-14-8-99 | 900 | 68 | 14 | 8 | 9.0263 | 240.7152 | 899.5386 | 67.9 | 14.435 | 0.51277 | 13.6816 | -19.9108 | 68 | 19 | 20.4551 | 99 | 8.1143 | 68 | 14.27 | 28.9686 | 98.2466 | 94.3192 | 0.93968
900-68-14-9-99 | 900 | 68 | 14 | 9 | 9.0263 | 240.7152 | 899.5144 | 67.9 | 14.4622 | 0.51274 | 13.6811 | -19.9201 | 68 | 19 | 23.012 | 99 | 9.1244 | 68 | 14.2734 | 31.5256 | 98.2914 | 94.3195 | 1.0571
900-68-14-10-99 | 900 | 68 | 14 | 10 | 9.0263 | 240.7152 | 899.4901 | 67.9 | 14.4891 | 0.51296 | 13.6875 | -19.9204 | 68 | 19 | 25.5689 | 99 | 10.1345 | 68 | 14.2765 | 34.0822 | 98.3272 | 94.3171 | 1.1746
900-68-16-1-99 | 900 | 68 | 16 | 1 | 10.2221 | 272.6064 | 899.6821 | 67.9 | 16.2745 | 0.88671 | 23.6554 | -14.0982 | 68 | 21 | 2.5569 | 99 | 1.0456 | 68 | 16.2466 | 11.8923 | 95.2062 | 91.3256 | 0.10712
900-68-16-2-99 | 900 | 68 | 16 | 2 | 10.2221 | 272.6064 | 899.6504 | 67.9 | 16.3055 | 0.67006 | 17.8763 | -17.1042 | 68 | 21 | 5.1138 | 99 | 2.0576 | 68 | 16.271 | 14.6659 | 96.8534 | 93.445 | 0.20938
900-68-16-3-99 | 900 | 68 | 16 | 3 | 10.2221 | 272.6064 | 899.6241 | 67.9 | 16.3335 | 0.62165 | 16.5852 | -17.8991 | 68 | 21 | 7.6707 | 99 | 3.0685 | 68 | 16.2822 | 17.2712 | 97.4362 | 93.9186 | 0.31248
900-68-16-4-99 | 900 | 68 | 16 | 4 | 10.2221 | 272.6064 | 899.5987 | 67.9 | 16.3626 | 0.60408 | 16.117 | -18.2016 | 68 | 21 | 10.2276 | 99 | 4.0791 | 68 | 16.2905 | 19.8456 | 97.7332 | 94.0905 | 0.41588
900-68-16-5-99 | 900 | 68 | 16 | 5 | 10.2221 | 272.6064 | 899.5737 | 67.9 | 16.3893 | 0.59609 | 15.9043 | -18.3417 | 68 | 21 | 12.7845 | 99 | 5.0896 | 68 | 16.2941 | 22.4105 | 97.913 | 94.1686 | 0.51942
900-68-16-6-99 | 900 | 68 | 16 | 6 | 10.2221 | 272.6064 | 899.5488 | 67.9 | 16.4161 | 0.5921 | 15.7981 | -18.4123 | 68 | 21 | 15.3413 | 99 | 6.1 | 68 | 16.2969 | 24.9714 | 98.0335 | 94.2077 | 0.62305
900-68-16-7-99 | 900 | 68 | 16 | 7 | 10.2221 | 272.6064 | 899.524 | 67.9 | 16.443 | 0.59004 | 15.7437 | -18.4486 | 68 | 21 | 17.8982 | 99 | 7.1103 | 68 | 16.3001 | 27.5303 | 98.1199 | 94.2278 | 0.72674
900-68-16-8-99 | 900 | 68 | 16 | 8 | 10.2221 | 272.6064 | 899.4992 | 67.9 | 16.4698 | 0.58904 | 15.7174 | -18.4662 | 68 | 21 | 20.4551 | 99 | 8.1207 | 68 | 16.3032 | 30.0882 | 98.1848 | 94.2376 | 0.83047
900-68-16-9-99 | 900 | 68 | 16 | 9 | 10.2221 | 272.6064 | 899.4744 | 67.9 | 16.4966 | 0.58866 | 15.7077 | -18.4662 | 68 | 21 | 23.012 | 99 | 9.131 | 68 | 16.3067 | 32.6455 | 98.2354 | 94.2413 | 0.93424
900-68-16-10-99 | 900 | 68 | 16 | 10 | 10.2221 | 272.6064 | 899.4496 | 67.9 | 16.5234 | 0.58867 | 15.7084 | -18.4727 | 68 | 21 | 25.5689 | 99 | 10.1413 | 68 | 16.31 | 35.2024 | 98.2759 | 94.2412 | 1.038
900-68-18-1-99 | 900 | 68 | 18 | 1 | 11.5547 | 308.1435 | 899.6463 | 67.9 | 18.309 | 1.0947 | 29.205 | -11.7967 | 68 | 23 | 2.5569 | 99 | 1.05 | 68 | 18.2706 | 13.0169 | 94.8002 | 90.526 | 0.095602
900-68-18-2-99 | 900 | 68 | 18 | 2 | 11.5547 | 308.1435 | 899.6114 | 67.9 | 18.3432 | 0.79393 | 21.1818 | -15.2897 | 68 | 23 | 5.1138 | 99 | 2.0626 | 68 | 18.2995 | 15.8746 | 96.623 | 93.129 | 0.18586
900-68-18-3-99 | 900 | 68 | 18 | 3 | 11.5547 | 308.1435 | 899.5838 | 67.9 | 18.3717 | 0.72459 | 19.3325 | -16.2693 | 68 | 23 | 7.6707 | 99 | 3.0739 | 68 | 18.3148 | 18.5008 | 97.2751 | 93.729 | 0.27701
900-68-18-4-99 | 900 | 68 | 18 | 4 | 11.5547 | 308.1435 | 899.5577 | 67.9 | 18.4011 | 0.69893 | 18.6485 | -16.6538 | 68 | 23 | 10.2276 | 99 | 4.0848 | 68 | 18.3245 | 21.0833 | 97.6085 | 93.9511 | 0.36847
900-68-18-5-99 | 900 | 68 | 18 | 5 | 11.5547 | 308.1435 | 899.532 | 67.9 | 18.4277 | 0.68702 | 18.3311 | -16.8367 | 68 | 23 | 12.7845 | 99 | 5.0956 | 68 | 18.3283 | 23.6521 | 97.8108 | 94.0542 | 0.46008
900-68-18-6-99 | 900 | 68 | 18 | 6 | 11.5547 | 308.1435 | 899.5065 | 67.9 | 18.4537 | 0.68083 | 18.1666 | -16.9326 | 68 | 23 | 15.3413 | 99 | 6.1063 | 68 | 18.3321 | 26.2152 | 97.9465 | 94.1077 | 0.55178
900-68-18-7-99 | 900 | 68 | 18 | 7 | 11.5547 | 308.1435 | 899.4811 | 67.9 | 18.4811 | 0.67752 | 18.0787 | -16.9842 | 68 | 23 | 17.8982 | 99 | 7.1169 | 68 | 18.3364 | 28.7754 | 98.0438 | 94.1364 | 0.64355
900-68-18-8-99 | 900 | 68 | 18 | 8 | 11.5547 | 308.1435 | 899.4557 | 67.9 | 18.5078 | 0.67571 | 18.0309 | -17.0124 | 68 | 23 | 20.4551 | 99 | 8.1275 | 68 | 18.3398 | 31.3341 | 98.1169 | 94.1521 | 0.73536
900-68-18-9-99 | 900 | 68 | 18 | 9 | 11.5547 | 308.1435 | 899.4304 | 67.9 | 18.5345 | 0.6748 | 18.0072 | -17.0263 | 68 | 23 | 23.012 | 99 | 9.1381 | 68 | 18.3432 | 33.8919 | 98.174 | 94.1599 | 0.82721
900-68-18-10-99 | 900 | 68 | 18 | 10 | 11.5547 | 308.1435 | 899.4051 | 67.9 | 18.5611 | 0.67446 | 17.9986 | -17.0263 | 68 | 23 | 25.5689 | 99 | 10.1486 | 68 | 18.3468 | 36.4491 | 98.2196 | 94.1629 | 0.9191
900-68-20-1-99 | 900 | 68 | 20 | 1 | 13.037 | 347.673 | 899.6074 | 67.9 | 20.3433 | 1.3563 | 36.1856 | -9.4199 | 68 | 25 | 2.5569 | 99 | 1.0546 | 68 | 20.2936 | 14.2376 | 94.3641 | 89.5966 | 0.085611
900-68-20-2-99 | 900 | 68 | 20 | 2 | 13.037 | 347.673 | 899.5684 | 67.9 | 20.3848 | 0.94448 | 25.1997 | -13.4091 | 68 | 25 | 5.1138 | 99 | 2.068 | 68 | 20.3326 | 17.2063 | 96.3712 | 92.7554 | 0.16539
900-68-20-3-99 | 900 | 68 | 20 | 3 | 13.037 | 347.673 | 899.5394 | 67.9 | 20.4174 | 0.84645 | 22.5848 | -14.5973 | 68 | 25 | 7.6707 | 99 | 3.0798 | 68 | 20.3542 | 19.8612 | 97.0982 | 93.5073 | 0.24609
900-68-20-4-99 | 900 | 68 | 20 | 4 | 13.037 | 347.673 | 899.5124 | 67.9 | 20.4434 | 0.8092 | 21.5917 | -15.0825 | 68 | 25 | 10.2276 | 99 | 4.0911 | 68 | 20.3616 | 22.4553 | 97.4716 | 93.793 | 0.32712
900-68-20-5-99 | 900 | 68 | 20 | 5 | 13.037 | 347.673 | 899.486 | 67.9 | 20.4699 | 0.79171 | 21.1255 | -15.3174 | 68 | 25 | 12.7845 | 99 | 5.1021 | 68 | 20.3672 | 25.0297 | 97.6985 | 93.9272 | 0.40832
900-68-20-6-99 | 900 | 68 | 20 | 6 | 13.037 | 347.673 | 899.4598 | 67.9 | 20.4965 | 0.78245 | 20.8791 | -15.4435 | 68 | 25 | 15.3413 | 99 | 6.1131 | 68 | 20.3718 | 27.5959 | 97.8509 | 93.9982 | 0.48962
900-68-20-7-99 | 900 | 68 | 20 | 7 | 13.037 | 347.673 | 899.4338 | 67.9 | 20.5221 | 0.77719 | 20.7393 | -15.5157 | 68 | 25 | 17.8982 | 99 | 7.124 | 68 | 20.3749 | 30.158 | 97.9603 | 94.0386 | 0.57097
900-68-20-8-99 | 900 | 68 | 20 | 8 | 13.037 | 347.673 | 899.4079 | 67.9 | 20.5496 | 0.77422 | 20.6607 | -15.5564 | 68 | 25 | 20.4551 | 99 | 8.1349 | 68 | 20.3797 | 32.7179 | 98.0426 | 94.0613 | 0.65238
900-68-20-9-99 | 900 | 68 | 20 | 9 | 13.037 | 347.673 | 899.382 | 67.9 | 20.5756 | 0.7725 | 20.6154 | -15.58 | 68 | 25 | 23.012 | 99 | 9.1457 | 68 | 20.385 | 35.2765 | 98.1067 | 94.0745 | 0.73383
900-68-20-10-99 | 900 | 68 | 20 | 10 | 13.037 | 347.673 | 899.3562 | 67.9 | 20.602 | 0.77161 | 20.5923 | -15.592 | 68 | 25 | 25.5689 | 99 | 10.1566 | 68 | 20.3866 | 37.8343 | 98.1581 | 94.0813 | 0.8153
900-68-22-1-99 | 900 | 68 | 22 | 1 | 14.68 | 391.4893 | 899.5656 | 67.9 | 22.3843 | 1.6848 | 44.952 | -6.979 | 68 | 27 | 2.5569 | 99 | 1.0596 | 68 | 22.3197 | 15.5521 | 93.9 | 88.5232 | 0.076952
900-68-22-2-99 | 900 | 68 | 22 | 2 | 14.68 | 391.4893 | 899.5215 | 67.9 | 22.4295 | 1.128 | 30.0983 | -11.4627 | 68 | 27 | 5.1138 | 99 | 2.0739 | 68 | 22.3682 | 18.6657 | 96.0984 | 92.3159 | 0.14758
900-68-22-3-99 | 900 | 68 | 22 | 3 | 14.68 | 391.4893 | 899.4907 | 67.9 | 22.4655 | 0.99084 | 26.439 | -12.8851 | 68 | 27 | 7.6707 | 99 | 3.0861 | 68 | 22.392 | 21.3598 | 96.906 | 93.2504 | 0.21915
900-68-22-4-99 | 900 | 68 | 22 | 4 | 14.68 | 391.4893 | 899.4626 | 67.9 | 22.4918 | 0.93778 | 25.024 | -13.4848 | 68 | 27 | 10.2276 | 99 | 4.0978 | 68 | 22.4021 | 23.9698 | 97.3228 | 93.6118 | 0.29107
900-68-22-5-99 | 900 | 68 | 22 | 5 | 14.68 | 391.4893 | 899.4354 | 67.9 | 22.5182 | 0.91247 | 24.3492 | -13.782 | 68 | 27 | 12.7845 | 99 | 5.1091 | 68 | 22.4104 | 26.552 | 97.5767 | 93.7843 | 0.36317
900-68-22-6-99 | 900 | 68 | 22 | 6 | 14.68 | 391.4893 | 899.4086 | 67.9 | 22.5448 | 0.89881 | 23.9856 | -13.9454 | 68 | 27 | 15.3413 | 99 | 6.1204 | 68 | 22.4151 | 29.1225 | 97.7475 | 93.8773 | 0.43538
900-68-22-7-99 | 900 | 68 | 22 | 7 | 14.68 | 391.4893 | 899.382 | 67.9 | 22.5712 | 0.89091 | 23.7754 | -14.0408 | 68 | 27 | 17.8982 | 99 | 7.1316 | 68 | 22.4199 | 31.6873 | 97.8701 | 93.9311 | 0.50765
900-68-22-8-99 | 900 | 68 | 22 | 8 | 14.68 | 391.4893 | 899.3555 | 67.9 | 22.5976 | 0.88617 | 23.6495 | -14.0983 | 68 | 27 | 20.4551 | 99 | 8.1427 | 68 | 22.4243 | 34.2489 | 97.9625 | 93.9634 | 0.57997
900-68-22-9-99 | 900 | 68 | 22 | 9 | 14.68 | 391.4893 | 899.329 | 67.9 | 22.6234 | 0.88327 | 23.5727 | -14.1336 | 68 | 27 | 23.012 | 99 | 9.1538 | 68 | 22.4282 | 36.8087 | 98.0345 | 93.9832 | 0.65233
900-68-22-10-99 | 900 | 68 | 22 | 10 | 14.68 | 391.4893 | 899.3026 | 67.9 | 22.6502 | 0.88161 | 23.5293 | -14.1535 | 68 | 27 | 25.5689 | 99 | 10.1648 | 68 | 22.4348 | 39.3673 | 98.0922 | 93.9945 | 0.72472
900-68-24-1-99 | 900 | 68 | 24 | 1 | 16.5003 | 440.0339 | 899.5209 | 67.9 | 24.4296 | 2.0959 | 55.9246 | -4.4839 | 68 | 29 | 2.5569 | 99 | 1.065 | 68 | 24.3465 | 16.9613 | 93.4082 | 87.2976 | 0.069423
900-68-24-2-99 | 900 | 68 | 24 | 2 | 16.5003 | 440.0339 | 899.4703 | 67.9 | 24.4804 | 1.3532 | 36.1091 | -9.443 | 68 | 29 | 5.1138 | 99 | 2.0802 | 68 | 24.4062 | 20.2609 | 95.8029 | 91.7988 | 0.13204
900-68-24-3-99 | 900 | 68 | 24 | 3 | 16.5003 | 440.0339 | 899.4373 | 67.9 | 24.519 | 1.1634 | 31.044 | -11.1213 | 68 | 29 | 7.6707 | 99 | 3.093 | 68 | 24.4348 | 23.0076 | 96.6964 | 92.9495 | 0.19561
900-68-24-4-99 | 900 | 68 | 24 | 4 | 16.5003 | 440.0339 | 899.4079 | 67.9 | 24.5453 | 1.0886 | 29.0492 | -11.8532 | 68 | 29 | 10.2276 | 99 | 4.105 | 68 | 24.4488 | 25.6393 | 97.1602 | 93.4028 | 0.25954
900-68-24-5-99 | 900 | 68 | 24 | 5 | 16.5003 | 440.0339 | 899.3799 | 67.9 | 24.5703 | 1.0522 | 28.081 | -12.2255 | 68 | 29 | 12.7845 | 99 | 5.1167 | 68 | 24.4555 | 28.2325 | 97.4436 | 93.6228 | 0.32367
900-68-24-6-99 | 900 | 68 | 24 | 6 | 16.5003 | 440.0339 | 899.3523 | 67.9 | 24.5982 | 1.0325 | 27.5556 | -12.4325 | 68 | 29 | 15.3413 | 99 | 6.1282 | 68 | 24.4638 | 30.8091 | 97.6345 | 93.7424 | 0.3879
900-68-24-7-99 | 900 | 68 | 24 | 7 | 16.5003 | 440.0339 | 899.3251 | 67.9 | 24.6236 | 1.0208 | 27.2424 | -12.5576 | 68 | 29 | 17.8982 | 99 | 7.1397 | 68 | 24.4684 | 33.3778 | 97.7717 | 93.8137 | 0.45221
900-68-24-8-99 | 900 | 68 | 24 | 8 | 16.5003 | 440.0339 | 899.298 | 67.9 | 24.6504 | 1.0136 | 27.0513 | -12.6346 | 68 | 29 | 20.4551 | 99 | 8.151 | 68 | 24.4756 | 35.9418 | 97.8751 | 93.8572 | 0.51657
900-68-24-9-99 | 900 | 68 | 24 | 9 | 16.5003 | 440.0339 | 899.2709 | 67.9 | 24.6766 | 1.009 | 26.9304 | -12.6836 | 68 | 29 | 23.012 | 99 | 9.1624 | 68 | 24.4804 | 38.5033 | 97.9558 | 93.8849 | 0.58097
900-68-24-10-99 | 900 | 68 | 24 | 10 | 16.5003 | 440.0339 | 899.2439 | 67.9 | 24.7027 | 1.0061 | 26.8544 | -12.7145 | 68 | 29 | 25.5689 | 99 | 10.1737 | 68 | 24.4849 | 41.0631 | 98.0205 | 93.9023 | 0.6454
900-68-26-1-99 | 900 | 68 | 26 | 1 | 18.5146 | 493.7491 | 899.4793 | 67.9 | 26.4772 | 2.608 | 69.5913 | -1.9462 | 68 | 31 | 2.5569 | 99 | 1.0706 | 68 | 26.3737 | 18.4635 | 92.8899 | 85.9138 | 0.062867
900-68-26-2-99 | 900 | 68 | 26 | 2 | 18.5146 | 493.7491 | 899.4207 | 67.9 | 26.5356 | 1.6304 | 43.5086 | -7.3485 | 68 | 31 | 5.1138 | 99 | 2.0871 | 68 | 26.4458 | 21.998 | 95.4837 | 91.1938 | 0.11845
900-68-26-3-99 | 900 | 68 | 26 | 3 | 18.5146 | 493.7491 | 899.3849 | 67.9 | 26.5718 | 1.3701 | 36.5637 | -9.3033 | 68 | 31 | 7.6707 | 99 | 3.1004 | 68 | 26.4768 | 24.8152 | 96.4683 | 92.5998 | 0.17498
900-68-26-4-99 | 900 | 68 | 26 | 4 | 18.5146 | 493.7491 | 899.3541 | 67.9 | 26.6041 | 1.2663 | 33.7947 | -10.1807 | 68 | 31 | 10.2276 | 99 | 4.1128 | 68 | 26.4979 | 27.4759 | 96.9827 | 93.1605 | 0.23191
900-68-26-5-99 | 900 | 68 | 26 | 5 | 18.5146 | 493.7491 | 899.325 | 67.9 | 26.6305 | 1.2151 | 32.429 | -10.6384 | 68 | 31 | 12.7845 | 99 | 5.1249 | 68 | 26.5081 | 30.084 | 97.2981 | 93.4371 | 0.28903
900-68-26-6-99 | 900 | 68 | 26 | 6 | 18.5146 | 493.7491 | 899.2967 | 67.9 | 26.6555 | 1.1866 | 31.6693 | -10.9008 | 68 | 31 | 15.3413 | 99 | 6.1367 | 68 | 26.5147 | 32.6694 | 97.5109 | 93.591 | 0.34626
900-68-26-7-99 | 900 | 68 | 26 | 7 | 18.5146 | 493.7491 | 899.2687 | 67.9 | 26.6821 | 1.1696 | 31.2162 | -11.0601 | 68 | 31 | 17.8982 | 99 | 7.1484 | 68 | 26.5215 | 35.2433 | 97.664 | 93.6829 | 0.40357
900-68-26-8-99 | 900 | 68 | 26 | 8 | 18.5146 | 493.7491 | 899.2409 | 67.9 | 26.7085 | 1.1589 | 30.931 | -11.1614 | 68 | 31 | 20.4551 | 99 | 8.1601 | 68 | 26.5274 | 37.8109 | 97.7796 | 93.7408 | 0.46094
900-68-26-9-99 | 900 | 68 | 26 | 9 | 18.5146 | 493.7491 | 899.2133 | 67.9 | 26.7356 | 1.152 | 30.7479 | -11.227 | 68 | 31 | 23.012 | 99 | 9.1717 | 68 | 26.5356 | 40.3747 | 97.8698 | 93.7781 | 0.51835
900-68-26-10-99 | 900 | 68 | 26 | 10 | 18.5146 | 493.7491 | 899.1857 | 67.9 | 26.7614 | 1.1474 | 30.6261 | -11.2707 | 68 | 31 | 25.5689 | 99 | 10.1832 | 68 | 26.5406 | 42.9362 | 97.9421 | 93.8029 | 0.5758
900-68-28-1-99 | 900 | 68 | 28 | 1 | 20.7398 | 553.0892 | 899.4301 | 67.9 | 28.5268 | 3.242 | 86.5141 | 0.61792 | 68 | 33 | 2.5569 | 99 | 1.0766 | 68 | 28.4028 | 20.0547 | 92.3474 | 84.3681 | 0.05715
900-68-28-2-99 | 900 | 68 | 28 | 2 | 20.7398 | 553.0892 | 899.3618 | 67.9 | 28.5958 | 1.9723 | 52.6358 | -5.1801 | 68 | 33 | 5.1138 | 99 | 2.0944 | 68 | 28.4865 | 23.8812 | 95.1406 | 90.4901 | 0.10657
900-68-28-3-99 | 900 | 68 | 28 | 3 | 20.7398 | 553.0892 | 899.3225 | 67.9 | 28.6346 | 1.6202 | 43.2397 | -7.4185 | 68 | 33 | 7.6707 | 99 | 3.1084 | 68 | 28.525 | 26.7903 | 96.2208 | 92.1881 | 0.15691
900-68-28-4-99 | 900 | 68 | 28 | 4 | 20.7398 | 553.0892 | 899.2899 | 67.9 | 28.6683 | 1.4769 | 39.418 | -8.4612 | 68 | 33 | 10.2276 | 99 | 4.1213 | 68 | 28.5505 | 29.4904 | 96.7894 | 92.8788 | 0.20765
900-68-28-5-99 | 900 | 68 | 28 | 5 | 20.7398 | 553.0892 | 899.2596 | 67.9 | 28.6949 | 1.4053 | 37.5075 | -9.0182 | 68 | 33 | 12.7845 | 99 | 5.1338 | 68 | 28.5629 | 32.119 | 97.1393 | 93.2242 | 0.25861
900-68-28-6-99 | 900 | 68 | 28 | 6 | 20.7398 | 553.0892 | 899.2304 | 67.9 | 28.7206 | 1.365 | 36.4343 | -9.3428 | 68 | 33 | 15.3413 | 99 | 6.1459 | 68 | 28.5732 | 34.7161 | 97.3759 | 93.4183 | 0.30968
900-68-28-7-99 | 900 | 68 | 28 | 7 | 20.7398 | 553.0892 | 899.2016 | 67.9 | 28.7469 | 1.3406 | 35.7834 | -9.544 | 68 | 33 | 17.8982 | 99 | 7.1579 | 68 | 28.5801 | 37.2974 | 97.5465 | 93.5361 | 0.36084
900-68-28-8-99 | 900 | 68 | 28 | 8 | 20.7398 | 553.0892 | 899.1732 | 67.9 | 28.7729 | 1.325 | 35.367 | -9.6745 | 68 | 33 | 20.4551 | 99 | 8.1699 | 68 | 28.5879 | 39.87 | 97.6752 | 93.6115 | 0.41206
900-68-28-9-99 | 900 | 68 | 28 | 9 | 20.7398 | 553.0892 | 899.1449 | 67.9 | 28.7996 | 1.3147 | 35.0928 | -9.7612 | 68 | 33 | 23.012 | 99 | 9.1817 | 68 | 28.5944 | 42.4372 | 97.7758 | 93.6612 | 0.46332
900-68-28-10-99 | 900 | 68 | 28 | 10 | 20.7398 | 553.0892 | 899.1167 | 67.9 | 28.8245 | 1.3076 | 34.9046 | -9.8211 | 68 | 33 | 25.5689 | 99 | 10.1935 | 68 | 28.5991 | 45.0011 | 97.8566 | 93.6954 | 0.51461
900-68-30-1-99 | 900 | 68 | 30 | 1 | 23.1938 | 618.5387 | 899.3695 | 67.9 | 30.5819 | 4.0218 | 107.3291 | 3.1983 | 68 | 35 | 2.5569 | 99 | 1.083 | 68 | 30.4308 | 21.7289 | 91.7835 | 82.6601 | 0.052159
900-68-30-2-99 | 900 | 68 | 30 | 2 | 23.1938 | 618.5387 | 899.2893 | 67.9 | 30.6586 | 2.394 | 63.8955 | -2.9427 | 68 | 35 | 5.1138 | 99 | 2.1023 | 68 | 30.5314 | 25.9136 | 94.7735 | 89.6781 | 0.096155
900-68-30-3-99 | 900 | 68 | 30 | 3 | 23.1938 | 618.5387 | 899.2457 | 67.9 | 30.7028 | 1.9233 | 51.3347 | -5.4668 | 68 | 35 | 7.6707 | 99 | 3.1171 | 68 | 30.5766 | 28.9412 | 95.9532 | 91.7076 | 0.14104
900-68-30-4-99 | 900 | 68 | 30 | 4 | 23.1938 | 618.5387 | 899.2109 | 67.9 | 30.7347 | 1.7273 | 46.1049 | -6.6915 | 68 | 35 | 10.2276 | 99 | 4.1305 | 68 | 30.603 | 31.6941 | 96.5795 | 92.5527 | 0.18634
900-68-30-5-99 | 900 | 68 | 30 | 5 | 23.1938 | 618.5387 | 899.1792 | 67.9 | 30.7653 | 1.6286 | 43.4711 | -7.3581 | 68 | 35 | 12.7845 | 99 | 5.1433 | 68 | 30.6203 | 34.3497 | 96.9665 | 92.9784 | 0.23185
900-68-30-6-99 | 900 | 68 | 30 | 6 | 23.1938 | 618.5387 | 899.1489 | 67.9 | 30.7907 | 1.5723 | 41.969 | -7.7553 | 68 | 35 | 15.3413 | 99 | 6.1559 | 68 | 30.6346 | 36.9629 | 97.2288 | 93.2212 | 0.2775
900-68-30-7-99 | 900 | 68 | 30 | 7 | 23.1938 | 618.5387 | 899.1192 | 67.9 | 30.8162 | 1.5376 | 41.0454 | -8.0061 | 68 | 35 | 17.8982 | 99 | 7.1682 | 68 | 30.642 | 39.5545 | 97.4183 | 93.3706 | 0.32323
900-68-30-8-99 | 900 | 68 | 30 | 8 | 23.1938 | 618.5387 | 899.09 | 67.9 | 30.8423 | 1.5152 | 40.4481 | -8.1711 | 68 | 35 | 20.4551 | 99 | 8.1804 | 68 | 30.65 | 42.1338 | 97.5615 | 93.4673 | 0.36903
900-68-30-9-99 | 900 | 68 | 30 | 9 | 23.1938 | 618.5387 | 899.061 | 67.9 | 30.8685 | 1.5001 | 40.0471 | -8.2831 | 68 | 35 | 23.012 | 99 | 9.1926 | 68 | 30.6589 | 44.7057 | 97.6734 | 93.5323 | 0.41487
900-68-30-10-99 | 900 | 68 | 30 | 10 | 23.1938 | 618.5387 | 899.0322 | 67.9 | 30.894 | 1.4897 | 39.7694 | -8.3613 | 68 | 35 | 25.5689 | 99 | 10.2046 | 68 | 30.6653 | 47.2731 | 97.7634 | 93.5773 | 0.46074
900-68-32-1-99 | 900 | 68 | 32 | 1 | 25.8967 | 690.614 | 899.3196 | 67.9 | 32.6332 | 4.9721 | 132.6973 | 5.7777 | 68 | 37 | 2.5569 | 99 | 1.0896 | 68 | 32.4571 | 23.4815 | 91.2008 | 80.8003 | 0.047791
900-68-32-2-99 | 900 | 68 | 32 | 2 | 25.8967 | 690.614 | 899.2252 | 67.9 | 32.7273 | 2.914 | 77.778 | -0.64161 | 68 | 37 | 5.1138 | 99 | 2.1107 | 68 | 32.5761 | 28.0964 | 94.3828 | 88.7476 | 0.087022
900-68-32-3-99 | 900 | 68 | 32 | 3 | 25.8967 | 690.614 | 899.1763 | 67.9 | 32.7743 | 2.2918 | 61.1751 | -3.4475 | 68 | 37 | 7.6707 | 99 | 3.1264 | 68 | 32.6302 | 31.2755 | 95.6651 | 91.1501 | 0.12709
900-68-32-4-99 | 900 | 68 | 32 | 4 | 25.8967 | 690.614 | 899.1387 | 67.9 | 32.8091 | 2.0272 | 54.1138 | -4.8623 | 68 | 37 | 10.2276 | 99 | 4.1404 | 68 | 32.6607 | 34.097 | 96.3522 | 92.1719 | 0.16758
900-68-32-5-99 | 900 | 68 | 32 | 5 | 25.8967 | 690.614 | 899.1053 | 67.9 | 32.8416 | 1.8921 | 50.5101 | -5.6519 | 68 | 37 | 12.7845 | 99 | 5.1537 | 68 | 32.6854 | 36.789 | 96.7788 | 92.6935 | 0.20829
900-68-32-6-99 | 900 | 68 | 32 | 6 | 25.8967 | 690.614 | 899.0737 | 67.9 | 32.8691 | 1.8143 | 48.4341 | -6.1308 | 68 | 37 | 15.3413 | 99 | 6.1666 | 68 | 32.7016 | 39.4237 | 97.0689 | 92.9941 | 0.24915
900-68-32-7-99 | 900 | 68 | 32 | 7 | 25.8967 | 690.614 | 899.0431 | 67.9 | 32.8935 | 1.7657 | 47.1375 | -6.4397 | 68 | 37 | 17.8982 | 99 | 7.1793 | 68 | 32.7086 | 42.0292 | 97.2788 | 93.1818 | 0.29008
900-68-32-8-99 | 900 | 68 | 32 | 8 | 25.8967 | 690.614 | 899.013 | 67.9 | 32.9203 | 1.7341 | 46.2957 | -6.6445 | 68 | 37 | 20.4551 | 99 | 8.1918 | 68 | 32.7213 | 44.6177 | 97.4376 | 93.3038 | 0.33109
900-68-32-9-99 | 900 | 68 | 32 | 9 | 25.8967 | 690.614 | 898.9833 | 67.9 | 32.9457 | 1.7124 | 45.7184 | -6.7869 | 68 | 37 | 23.012 | 99 | 9.2042 | 68 | 32.7293 | 47.1963 | 97.5619 | 93.3876 | 0.37214
900-68-32-10-99 | 900 | 68 | 32 | 10 | 25.8967 | 690.614 | 898.9537 | 67.9 | 32.9708 | 1.6972 | 45.3135 | -6.8878 | 68 | 37 | 25.5689 | 99 | 10.2166 | 68 | 32.7365 | 49.7684 | 97.6619 | 93.4463 | 0.41323
900-68-34-1-99 | 900 | 68 | 34 | 1 | 28.8682 | 769.8648 | 899.2563 | 67.9 | 34.6939 | 6.1251 | 163.4807 | 8.3527 | 68 | 39 | 2.5569 | 99 | 1.0965 | 68 | 34.4883 | 25.3 | 90.604 | 78.7826 | 0.043969
900-68-34-2-99 | 900 | 68 | 34 | 2 | 28.8682 | 769.8648 | 899.1451 | 67.9 | 34.8 | 3.5533 | 94.849 | 1.7139 | 68 | 39 | 5.1138 | 99 | 2.1196 | 68 | 34.6218 | 30.4288 | 93.9693 | 87.6915 | 0.079005
900-68-34-3-99 | 900 | 68 | 34 | 3 | 28.8682 | 769.8648 | 899.0896 | 67.9 | 34.8529 | 2.7411 | 73.1741 | -1.3592 | 68 | 39 | 7.6707 | 99 | 3.1363 | 68 | 34.6861 | 33.7978 | 95.3562 | 90.5048 | 0.11482
900-68-34-4-99 | 900 | 68 | 34 | 4 | 28.8682 | 769.8648 | 899.0486 | 67.9 | 34.891 | 2.3877 | 63.7443 | -2.9701 | 68 | 39 | 10.2276 | 99 | 4.151 | 68 | 34.7242 | 36.708 | 96.1069 | 91.7288 | 0.15105
900-68-34-5-99 | 900 | 68 | 34 | 5 | 28.8682 | 769.8648 | 899.0131 | 67.9 | 34.9225 | 2.2043 | 58.8484 | -3.8961 | 68 | 39 | 12.7845 | 99 | 5.1648 | 68 | 34.7514 | 39.4484 | 96.5757 | 92.3644 | 0.18752
900-68-34-6-99 | 900 | 68 | 34 | 6 | 28.8682 | 769.8648 | 898.98 | 67.9 | 34.9502 | 2.0975 | 56.0003 | -4.4682 | 68 | 39 | 15.3413 | 99 | 6.1781 | 68 | 34.7684 | 42.1121 | 96.8955 | 92.7342 | 0.22413
900-68-34-7-99 | 900 | 68 | 34 | 7 | 28.8682 | 769.8648 | 898.9483 | 67.9 | 34.9784 | 2.0308 | 54.2215 | -4.8394 | 68 | 39 | 17.8982 | 99 | 7.1912 | 68 | 34.7844 | 44.7357 | 97.1273 | 92.9652 | 0.26083
900-68-34-8-99 | 900 | 68 | 34 | 8 | 28.8682 | 769.8648 | 898.9172 | 67.9 | 35.0038 | 1.9864 | 53.0381 | -5.0926 | 68 | 39 | 20.4551 | 99 | 8.2041 | 68 | 34.795 | 47.3369 | 97.3031 | 93.119 | 0.2976
900-68-34-9-99 | 900 | 68 | 34 | 9 | 28.8682 | 769.8648 | 898.8866 | 67.9 | 35.0276 | 1.9557 | 52.2184 | -5.2711 | 68 | 39 | 23.012 | 99 | 9.2168 | 68 | 34.8026 | 49.9246 | 97.4407 | 93.2256 | 0.33442
900-68-34-10-99 | 900 | 68 | 34 | 10 | 28.8682 | 769.8648 | 898.8563 | 67.9 | 35.0526 | 1.9339 | 51.6397 | -5.3987 | 68 | 39 | 25.5689 | 99 | 10.2295 | 68 | 34.8102 | 52.5032 | 97.5515 | 93.3009 | 0.37127
900-68-36-1-99 | 900 | 68 | 36 | 1 | 32.1312 | 856.8751 | 899.2034 | 67.9 | 36.7523 | 7.5088 | 200.4229 | 11.0559 | 68 | 41 | 2.5569 | 99 | 1.1036 | 68 | 36.5166 | 27.1793 | 89.9955 | 76.6309 | 0.040613
900-68-36-2-99 | 900 | 68 | 36 | 2 | 32.1312 | 856.8751 | 899.0727 | 67.9 | 36.8767 | 4.3368 | 115.7753 | 4.1147 | 68 | 41 | 5.1138 | 99 | 2.1291 | 68 | 36.6695 | 32.9081 | 93.534 | 86.5027 | 0.071957
900-68-36-3-99 | 900 | 68 | 36 | 3 | 32.1312 | 856.8751 | 899.0091 | 67.9 | 36.937 | 3.2892 | 87.8148 | 0.7952 | 68 | 41 | 7.6707 | 99 | 3.147 | 68 | 36.7455 | 36.5126 | 95.0265 | 89.7631 | 0.10402
900-68-36-4-99 | 900 | 68 | 36 | 4 | 32.1312 | 856.8751 | 898.964 | 67.9 | 36.9792 | 2.8225 | 75.3573 | -1.0138 | 68 | 41 | 10.2276 | 99 | 4.1624 | 68 | 36.7905 | 39.5362 | 95.8432 | 91.2158 | 0.13648
900-68-36-5-99 | 900 | 68 | 36 | 5 | 32.1312 | 856.8751 | 898.9259 | 67.9 | 37.0149 | 2.5767 | 68.7973 | -2.0813 | 68 | 41 | 12.7845 | 99 | 5.1768 | 68 | 36.8243 | 42.3389 | 96.3564 | 91.9808 | 0.16918
900-68-36-6-99 | 900 | 68 | 36 | 6 | 32.1312 | 856.8751 | 898.891 | 67.9 | 37.0407 | 2.4314 | 64.92 | -2.7576 | 68 | 41 | 15.3413 | 99 | 6.1906 | 68 | 36.8408 | 45.0411 | 96.7077 | 92.433 | 0.20202
900-68-36-7-99 | 900 | 68 | 36 | 7 | 32.1312 | 856.8751 | 898.8579 | 67.9 | 37.069 | 2.34 | 62.484 | -3.2019 | 68 | 41 | 17.8982 | 99 | 7.204 | 68 | 36.8625 | 47.6894 | 96.9632 | 92.7172 | 0.23497
900-68-36-8-99 | 900 | 68 | 36 | 8 | 32.1312 | 856.8751 | 898.8257 | 67.9 | 37.0945 | 2.2787 | 60.8485 | -3.5093 | 68 | 41 | 20.4551 | 99 | 8.2173 | 68 | 36.8751 | 50.3076 | 97.1571 | 92.9081 | 0.26798
900-68-36-9-99 | 900 | 68 | 36 | 9 | 32.1312 | 856.8751 | 898.7942 | 67.9 | 37.1193 | 2.236 | 59.7106 | -3.7278 | 68 | 41 | 23.012 | 99 | 9.2303 | 68 | 36.8858 | 52.9072 | 97.3092 | 93.041 | 0.30105
900-68-36-10-99 | 900 | 68 | 36 | 10 | 32.1312 | 856.8751 | 898.7631 | 67.9 | 37.1437 | 2.2054 | 58.8946 | -3.8868 | 68 | 41 | 25.5689 | 99 | 10.2433 | 68 | 36.8954 | 55.4947 | 97.4317 | 93.1363 | 0.33416
900-68-38-1-99 | 900 | 68 | 38 | 1 | 35.7078 | 952.2645 | 899.1356 | 67.9 | 38.8137 | 9.1562 | 244.4132 | 14.1942 | 68 | 43 | 2.5569 | 99 | 1.111 | 68 | 38.5401 | 29.1085 | 89.3792 | 74.3581 | 0.037662
900-68-38-2-99 | 900 | 68 | 38 | 2 | 35.7078 | 952.2645 | 898.9826 | 67.9 | 38.9564 | 5.2921 | 141.291 | 6.548 | 68 | 43 | 5.1138 | 99 | 2.1391 | 68 | 38.7177 | 35.5295 | 93.0784 | 85.1794 | 0.065756
900-68-38-3-99 | 900 | 68 | 38 | 3 | 35.7078 | 952.2645 | 898.9093 | 67.9 | 39.0281 | 3.9578 | 105.6763 | 3.0113 | 68 | 43 | 7.6707 | 99 | 3.1583 | 68 | 38.8053 | 39.4207 | 94.6761 | 88.9161 | 0.094488
900-68-38-4-99 | 900 | 68 | 38 | 4 | 35.7078 | 952.2645 | 898.859 | 67.9 | 39.0714 | 3.3474 | 89.383 | 1.0058 | 68 | 43 | 10.2276 | 99 | 4.1746 | 68 | 38.8589 | 42.588 | 95.5608 | 90.6255 | 0.12361
900-68-38-5-99 | 900 | 68 | 38 | 5 | 35.7078 | 952.2645 | 898.8177 | 67.9 | 39.1085 | 3.0208 | 80.665 | -0.21138 | 68 | 43 | 12.7845 | 99 | 5.1896 | 68 | 38.8964 | 45.4715 | 96.1204 | 91.5403 | 0.15297
900-68-38-6-99 | 900 | 68 | 38 | 6 | 35.7078 | 952.2645 | 898.7807 | 67.9 | 39.1409 | 2.8269 | 75.4898 | -0.99305 | 68 | 43 | 15.3413 | 99 | 6.2039 | 68 | 38.9255 | 48.2223 | 96.5052 | 92.0833 | 0.18248
900-68-38-7-99 | 900 | 68 | 38 | 7 | 35.7078 | 952.2645 | 898.746 | 67.9 | 39.1649 | 2.7019 | 72.1565 | -1.5233 | 68 | 43 | 17.8982 | 99 | 7.2178 | 68 | 38.9399 | 50.9041 | 96.7857 | 92.4332 | 0.21208
900-68-38-8-99 | 900 | 68 | 38 | 8 | 35.7078 | 952.2645 | 898.7126 | 67.9 | 39.1925 | 2.6185 | 69.9311 | -1.8901 | 68 | 43 | 20.4551 | 99 | 8.2314 | 68 | 38.9589 | 53.5444 | 96.9991 | 92.6668 | 0.24177
900-68-38-9-99 | 900 | 68 | 38 | 9 | 35.7078 | 952.2645 | 898.6799 | 67.9 | 39.2173 | 2.5597 | 68.3629 | -2.1551 | 68 | 43 | 23.012 | 99 | 9.2449 | 68 | 38.9715 | 56.1601 | 97.1668 | 92.8315 | 0.27151
900-68-38-10-99 | 900 | 68 | 38 | 10 | 35.7078 | 952.2645 | 898.6478 | 67.9 | 39.2415 | 2.5171 | 67.2284 | -2.3504 | 68 | 43 | 25.5689 | 99 | 10.2582 | 68 | 38.9827 | 58.7596 | 97.302 | 92.9508 | 0.30129
900-68-40-1-99 | 900 | 68 | 40 | 1 | 39.6239 | 1056.6898 | 899.0811 | 67.9 | 40.8751 | 11.1059 | 296.4788 | 17.1044 | 68 | 45 | 2.5569 | 99 | 1.1185 | 68 | 40.569 | 31.0748 | 88.7595 | 71.9716 | 0.035066
900-68-40-2-99 | 900 | 68 | 40 | 2 | 39.6239 | 1056.6898 | 898.9026 | 67.9 | 41.041 | 6.4518 | 172.2684 | 9.0052 | 68 | 45 | 5.1138 | 99 | 2.1496 | 68 | 40.7673 | 38.2858 | 92.6043 | 83.7174 | 0.060292
900-68-40-3-99 | 900 | 68 | 40 | 3 | 39.6239 | 1056.6898 | 898.8178 | 67.9 | 41.1226 | 4.7719 | 127.4246 | 5.2816 | 68 | 45 | 7.6707 | 99 | 3.1703 | 68 | 40.8696 | 42.5227 | 94.3056 | 87.9571 | 0.086078
900-68-40-4-99 | 900 | 68 | 40 | 4 | 39.6239 | 1056.6898 | 898.7612 | 67.9 | 41.1725 | 3.9832 | 106.3709 | 3.0903 | 68 | 45 | 10.2276 | 99 | 4.1876 | 68 | 40.9304 | 45.8682 | 95.2595 | 89.9475 | 0.11223
900-68-40-5-99 | 900 | 68 | 40 | 5 | 39.6239 | 1056.6898 | 898.7161 | 67.9 | 41.2116 | 3.5538 | 94.9086 | 1.7215 | 68 | 45 | 12.7845 | 99 | 5.2033 | 68 | 40.9729 | 48.8545 | 95.8673 | 91.0312 | 0.13862
900-68-40-6-99 | 900 | 68 | 40 | 6 | 39.6239 | 1056.6898 | 898.6765 | 67.9 | 41.2468 | 3.2961 | 88.0318 | 0.82465 | 68 | 45 | 15.3413 | 99 | 6.2182 | 68 | 41.0089 | 51.6691 | 96.2873 | 91.6814 | 0.16516
900-68-40-7-99 | 900 | 68 | 40 | 7 | 39.6239 | 1056.6898 | 898.6398 | 67.9 | 41.2738 | 3.129 | 83.5724 | 0.20766 | 68 | 45 | 17.8982 | 99 | 7.2326 | 68 | 41.0302 | 54.3931 | 96.5944 | 92.1031 | 0.19181
900-68-40-8-99 | 900 | 68 | 40 | 8 | 39.6239 | 1056.6898 | 898.6048 | 67.9 | 41.2948 | 3.0148 | 80.5236 | -0.23199 | 68 | 45 | 20.4551 | 99 | 8.2466 | 68 | 41.0448 | 57.0642 | 96.8285 | 92.3915 | 0.21852
900-68-40-9-99 | 900 | 68 | 40 | 9 | 39.6239 | 1056.6898 | 898.571 | 67.9 | 41.3234 | 2.9353 | 78.4035 | -0.54694 | 68 | 45 | 23.012 | 99 | 9.2605 | 68 | 41.064 | 59.7006 | 97.0128 | 92.5921 | 0.24531
900-68-40-10-99 | 900 | 68 | 40 | 10 | 39.6239 | 1056.6898 | 898.5378 | 67.9 | 41.3462 | 2.8765 | 76.8361 | -0.78487 | 68 | 45 | 25.5689 | 99 | 10.2741 | 68 | 41.0726 | 62.3163 | 97.1616 | 92.7405 | 0.27213
900-68-42-1-99 | 900 | 68 | 42 | 1 | 43.9041 | 1170.8462 | 899.01 | 67.9 | 42.9357 | 13.3882 | 357.432 | 17.1044 | 68 | 47 | 2.5569 | 99 | 1.1262 | 68 | 42.5881 | 33.0729 | 88.1385 | 69.5059 | 0.03277
900-68-42-2-99 | 900 | 68 | 42 | 2 | 43.9041 | 1170.8462 | 898.8031 | 67.9 | 43.1335 | 7.8519 | 209.6744 | 11.7633 | 68 | 47 | 5.1138 | 99 | 2.1606 | 68 | 42.8178 | 41.1661 | 92.1142 | 82.1159 | 0.055475
900-68-42-3-99 | 900 | 68 | 42 | 3 | 43.9041 | 1170.8462 | 898.7046 | 67.9 | 43.224 | 5.76 | 153.8296 | 7.5976 | 68 | 47 | 7.6707 | 99 | 3.183 | 68 | 42.9316 | 45.8148 | 93.9159 | 86.8806 | 0.078649
900-68-42-4-99 | 900 | 68 | 42 | 4 | 43.9041 | 1170.8462 | 898.6405 | 67.9 | 43.2799 | 4.7526 | 126.9356 | 5.2347 | 68 | 47 | 10.2276 | 99 | 4.2014 | 68 | 43.0044 | 49.3791 | 94.9396 | 89.175 | 0.10217
900-68-42-5-99 | 900 | 68 | 42 | 5 | 43.9041 | 1170.8462 | 898.5907 | 67.9 | 43.3203 | 4.194 | 112.0219 | 3.7155 | 68 | 47 | 12.7845 | 99 | 5.218 | 68 | 43.0545 | 52.4946 | 95.5969 | 90.4474 | 0.12591
900-68-42-6-99 | 900 | 68 | 42 | 6 | 43.9041 | 1170.8462 | 898.5479 | 67.9 | 43.3527 | 3.8536 | 102.9348 | 2.695 | 68 | 47 | 15.3413 | 99 | 6.2335 | 68 | 43.0908 | 55.3919 | 96.0536 | 91.2227 | 0.14981
900-68-42-7-99 | 900 | 68 | 42 | 7 | 43.9041 | 1170.8462 | 898.5089 | 67.9 | 43.3834 | 3.6321 | 97.023 | 1.9852 | 68 | 47 | 17.8982 | 99 | 7.2484 | 68 | 43.1175 | 58.1703 | 96.3887 | 91.7272 | 0.17382
900-68-42-8-99 | 900 | 68 | 42 | 8 | 43.9041 | 1170.8462 | 898.4721 | 67.9 | 43.41 | 3.4803 | 92.9706 | 1.4751 | 68 | 47 | 20.4551 | 99 | 8.2629 | 68 | 43.14 | 60.879 | 96.6449 | 92.073 | 0.1979
900-68-42-9-99 | 900 | 68 | 42 | 9 | 43.9041 | 1170.8462 | 898.4368 | 67.9 | 43.4382 | 3.3727 | 90.1017 | 1.1014 | 68 | 47 | 23.012 | 99 | 9.2772 | 68 | 43.162 | 63.5434 | 96.8469 | 92.3179 | 0.22205
900-68-42-10-99 | 900 | 68 | 42 | 10 | 43.9041 | 1170.8462 | 898.4023 | 67.9 | 43.4608 | 3.293 | 87.9747 | 0.81708 | 68 | 47 | 25.5689 | 99 | 10.2912 | 68 | 43.1748 | 66.18 | 97.0101 | 92.4996 | 0.24624
900-68-44-1-99 | 900 | 68 | 44 | 1 | 48.5777 | 1295.4686 | 898.9555 | 67.9 | 45.0002 | 16.0501 | 428.5261 | 17.1044 | 68 | 49 | 2.5569 | 99 | 1.1339 | 68 | 44.6114 | 35.0845 | 87.5218 | 66.9599 | 0.030743
900-68-44-2-99 | 900 | 68 | 44 | 2 | 48.5777 | 1295.4686 | 898.7168 | 67.9 | 45.2252 | 9.5278 | 254.4532 | 14.8396 | 68 | 49 | 5.1138 | 99 | 2.172 | 68 | 44.8644 | 44.1636 | 91.6098 | 80.3864 | 0.051217
900-68-44-3-99 | 900 | 68 | 44 | 3 | 48.5777 | 1295.4686 | 898.6026 | 67.9 | 45.3292 | 6.9553 | 185.7737 | 9.9502 | 68 | 49 | 7.6707 | 99 | 3.1964 | 68 | 44.9953 | 49.2931 | 93.508 | 85.6821 | 0.072077
900-68-44-4-99 | 900 | 68 | 44 | 4 | 48.5777 | 1295.4686 | 898.5295 | 67.9 | 45.3934 | 5.6832 | 151.8102 | 7.4341 | 68 | 49 | 10.2276 | 99 | 4.2161 | 68 | 45.0817 | 53.122 | 94.6012 | 88.3007 | 0.093252
900-68-44-5-99 | 900 | 68 | 44 | 5 | 48.5777 | 1295.4686 | 898.474 | 67.9 | 45.4384 | 4.9648 | 132.6272 | 5.7712 | 68 | 49 | 12.7845 | 99 | 5.2336 | 68 | 45.139 | 56.3974 | 95.3092 | 89.7797 | 0.11464
900-68-44-6-99 | 900 | 68 | 44 | 6 | 48.5777 | 1295.4686 | 898.4273 | 67.9 | 45.4764 | 4.5219 | 120.8033 | 4.6313 | 68 | 49 | 15.3413 | 99 | 6.2498 | 68 | 45.1826 | 59.3971 | 95.8038 | 90.6913 | 0.13619
900-68-44-7-99 | 900 | 68 | 44 | 7 | 48.5777 | 1295.4686 | 898.3854 | 67.9 | 45.5042 | 4.2295 | 112.997 | 3.8205 | 68 | 49 | 17.8982 | 99 | 7.2653 | 68 | 45.2142 | 62.2464 | 96.1682 | 91.2933 | 0.15784
900-68-44-8-99 | 900 | 68 | 44 | 8 | 48.5777 | 1295.4686 | 898.3465 | 67.9 | 45.537 | 4.0293 | 107.6532 | 3.235 | 68 | 49 | 20.4551 | 99 | 8.2804 | 68 | 45.2462 | 65.0035 | 96.4476 | 91.7054 | 0.17958
900-68-44-9-99 | 900 | 68 | 44 | 9 | 48.5777 | 1295.4686 | 898.3094 | 67.9 | 45.5575 | 3.8836 | 103.7624 | 2.7914 | 68 | 49 | 23.012 | 99 | 9.295 | 68 | 45.2622 | 67.7062 | 96.6683 | 92.0055 | 0.20137
900-68-44-10-99 | 900 | 68 | 44 | 10 | 48.5777 | 1295.4686 | 898.2735 | 67.9 | 45.5855 | 3.7776 | 100.9344 | 2.4593 | 68 | 49 | 25.5689 | 99 | 10.3095 | 68 | 45.2847 | 70.369 | 96.847 | 92.2237 | 0.22321
900-68-46-1-99 | 900 | 68 | 46 | 1 | 53.6718 | 1431.3327 | 898.8823 | 67.9 | 47.0573 | 19.1237 | 510.6303 | 17.1044 | 68 | 51 | 2.5569 | 99 | 1.1418 | 68 | 46.6337 | 37.105 | 86.9107 | 64.3691 | 0.028945
900-68-46-2-99 | 900 | 68 | 46 | 2 | 53.6718 | 1431.3327 | 898.6091 | 67.9 | 47.3226 | 11.523 | 307.7748 | 17.1044 | 68 | 51 | 5.1138 | 99 | 2.1838 | 68 | 46.9105 | 47.2625 | 91.0942 | 78.5306 | 0.047451
900-68-46-3-99 | 900 | 68 | 46 | 3 | 53.6718 | 1431.3327 | 898.4767 | 67.9 | 47.4408 | 8.3952 | 224.2643 | 12.8247 | 68 | 51 | 7.6707 | 99 | 3.2104 | 68 | 47.06 | 52.9473 | 93.0834 | 84.3583 | 0.066259
900-68-46-4-99 | 900 | 68 | 46 | 4 | 53.6718 | 1431.3327 | 898.393 | 67.9 | 47.5147 | 6.8062 | 181.8353 | 9.6814 | 68 | 51 | 10.2276 | 99 | 4.2315 | 68 | 47.1578 | 57.0931 | 94.2452 | 87.3188 | 0.085351
900-68-46-5-99 | 900 | 68 | 46 | 5 | 53.6718 | 1431.3327 | 898.3306 | 67.9 | 47.5637 | 5.8922 | 157.4268 | 7.8842 | 68 | 51 | 12.7845 | 99 | 5.2501 | 68 | 47.2268 | 60.564 | 95.0043 | 89.0218 | 0.10465
900-68-46-6-99 | 900 | 68 | 46 | 6 | 53.6718 | 1431.3327 | 898.2792 | 67.9 | 47.6045 | 5.3207 | 142.1653 | 6.6241 | 68 | 51 | 15.3413 | 99 | 6.2671 | 68 | 47.2757 | 63.6925 | 95.5379 | 90.0866 | 0.12409
900-68-46-7-99 | 900 | 68 | 46 | 7 | 53.6718 | 1431.3327 | 898.2339 | 67.9 | 47.6362 | 4.9404 | 132.0096 | 5.7141 | 68 | 51 | 17.8982 | 99 | 7.2833 | 68 | 47.3145 | 66.6297 | 95.9327 | 90.7953 | 0.14364
900-68-46-8-99 | 900 | 68 | 46 | 8 | 53.6718 | 1431.3327 | 898.1923 | 67.9 | 47.6636 | 4.6754 | 124.9354 | 5.041 | 68 | 51 | 20.4551 | 99 | 8.2989 | 68 | 47.3467 | 69.4515 | 96.2362 | 91.2889 | 0.16328
900-68-46-9-99 | 900 | 68 | 46 | 9 | 53.6718 | 1431.3327 | 898.1531 | 67.9 | 47.6916 | 4.4843 | 119.8345 | 4.5334 | 68 | 51 | 23.012 | 99 | 9.3141 | 68 | 47.3707 | 72.1995 | 96.4767 | 91.645 | 0.18297
900-68-46-10-99 | 900 | 68 | 46 | 10 | 53.6718 | 1431.3327 | 898.1155 | 67.9 | 47.7204 | 4.3431 | 116.0653 | 4.1453 | 68 | 51 | 25.5689 | 99 | 10.329 | 68 | 47.3973 | 74.8976 | 96.6718 | 91.9081 | 0.20272
900-68-48-1-99 | 900 | 68 | 48 | 1 | 59.2186 | 1579.2566 | 898.8184 | 67.9 | 49.1207 | 22.6531 | 604.913 | 17.1044 | 68 | 53 | 2.5569 | 99 | 1.1496 | 68 | 48.6472 | 39.1224 | 86.3086 | 61.7466 | 0.027348
900-68-48-2-99 | 900 | 68 | 48 | 2 | 59.2186 | 1579.2566 | 898.5077 | 67.9 | 49.42 | 13.8811 | 370.7986 | 17.1044 | 68 | 53 | 5.1138 | 99 | 2.196 | 68 | 48.9558 | 50.4513 | 90.5696 | 76.5596 | 0.044114
900-68-48-3-99 | 900 | 68 | 48 | 3 | 59.2186 | 1579.2566 | 898.3547 | 67.9 | 49.556 | 10.1206 | 270.392 | 15.8193 | 68 | 53 | 7.6707 | 99 | 3.2251 | 68 | 49.1257 | 56.7687 | 92.6437 | 82.9098 | 0.061102
900-68-48-4-99 | 900 | 68 | 48 | 4 | 59.2186 | 1579.2566 | 898.2585 | 67.9 | 49.6407 | 8.1581 | 217.9831 | 12.3755 | 68 | 53 | 10.2276 | 99 | 4.2478 | 68 | 49.2372 | 61.2881 | 93.8723 | 86.2238 | 0.078338
900-68-48-5-99 | 900 | 68 | 48 | 5 | 59.2186 | 1579.2566 | 898.188 | 67.9 | 49.6977 | 7.0077 | 187.2591 | 10.0328 | 68 | 53 | 12.7845 | 99 | 5.2675 | 68 | 49.3162 | 64.9954 | 94.6826 | 88.1665 | 0.095765
900-68-48-6-99 | 900 | 68 | 48 | 6 | 59.2186 | 1579.2566 | 898.131 | 67.9 | 49.7395 | 6.2777 | 167.7623 | 8.6747 | 68 | 53 | 15.3413 | 99 | 6.2855 | 68 | 49.3753 | 68.2823 | 95.2557 | 89.3992 | 0.11333
900-68-48-7-99 | 900 | 68 | 48 | 7 | 59.2186 | 1579.2566 | 898.0816 | 67.9 | 49.7818 | 5.7893 | 154.7205 | 7.6693 | 68 | 53 | 17.8982 | 99 | 7.3024 | 68 | 49.4253 | 71.3276 | 95.6819 | 90.2238 | 0.13101
900-68-48-8-99 | 900 | 68 | 48 | 8 | 59.2186 | 1579.2566 | 898.0368 | 67.9 | 49.8048 | 5.4424 | 145.4562 | 6.9062 | 68 | 53 | 20.4551 | 99 | 8.3187 | 68 | 49.4567 | 74.2314 | 96.0106 | 90.8097 | 0.14876
900-68-48-9-99 | 900 | 68 | 48 | 9 | 59.2186 | 1579.2566 | 897.9951 | 67.9 | 49.8357 | 5.1923 | 138.7786 | 6.3276 | 68 | 53 | 23.012 | 99 | 9.3345 | 68 | 49.4868 | 77.0383 | 96.2718 | 91.232 | 0.16659
900-68-48-10-99 | 900 | 68 | 48 | 10 | 59.2186 | 1579.2566 | 897.9554 | 67.9 | 49.8633 | 5.0053 | 133.7865 | 5.878 | 68 | 53 | 25.5689 | 99 | 10.3499 | 68 | 49.5159 | 79.7822 | 96.484 | 91.5478 | 0.18446
900-68-50-1-99 | 900 | 68 | 50 | 1 | 65.25 | 1740.1022 | 898.755 | 67.9 | 51.1853 | 26.6856 | 712.6431 | 17.1044 | 68 | 55 | 2.5569 | 99 | 1.1574 | 68 | 50.6653 | 41.1213 | 85.7199 | 59.1026 | 0.025931
900-68-50-2-99 | 900 | 68 | 50 | 2 | 65.25 | 1740.1022 | 898.4039 | 67.9 | 51.5191 | 16.6487 | 444.7812 | 17.1044 | 68 | 55 | 5.1138 | 99 | 2.2085 | 68 | 50.9993 | 53.715 | 90.0388 | 74.4847 | 0.041151
900-68-50-3-99 | 900 | 68 | 50 | 3 | 65.25 | 1740.1022 | 898.2278 | 67.9 | 51.6752 | 12.1753 | 325.3349 | 17.1043 | 68 | 55 | 7.6707 | 99 | 3.2403 | 68 | 51.1888 | 60.7453 | 92.1906 | 81.3405 | 0.056524
900-68-50-4-99 | 900 | 68 | 50 | 4 | 65.25 | 1740.1022 | 898.1172 | 67.9 | 51.7716 | 9.7786 | 261.3236 | 15.2684 | 68 | 55 | 10.2276 | 99 | 4.2649 | 68 | 51.3184 | 65.699 | 93.4836 | 85.0137 | 0.072109
900-68-50-5-99 | 900 | 68 | 50 | 5 | 65.25 | 1740.1022 | 898.0372 | 67.9 | 51.8364 | 8.3461 | 223.0616 | 12.7396 | 68 | 55 | 12.7845 | 99 | 5.2859 | 68 | 51.4094 | 69.6884 | 94.3445 | 87.2091 | 0.087867
900-68-50-6-99 | 900 | 68 | 50 | 6 | 65.25 | 1740.1022 | 897.9734 | 67.9 | 51.8839 | 7.4239 | 198.4301 | 10.8996 | 68 | 55 | 15.3413 | 99 | 6.3049 | 68 | 51.4774 | 73.1674 | 94.9576 | 88.6223 | 0.10376
900-68-50-7-99 | 900 | 68 | 50 | 7 | 65.25 | 1740.1022 | 897.919 | 67.9 | 51.9236 | 6.7974 | 181.6956 | 9.6719 | 68 | 55 | 17.8982 | 99 | 7.3227 | 68 | 51.5283 | 76.3508 | 95.4157 | 89.5825 | 0.11976
900-68-50-8-99 | 900 | 68 | 50 | 8 | 65.25 | 1740.1022 | 897.8704 | 67.9 | 51.9542 | 6.3529 | 169.8214 | 8.8269 | 68 | 55 | 20.4551 | 99 | 8.3397 | 68 | 51.5728 | 79.3522 | 95.7705 | 90.2638 | 0.13583
900-68-50-9-99 | 900 | 68 | 50 | 9 | 65.25 | 1740.1022 | 897.8257 | 67.9 | 51.9837 | 6.0269 | 161.1153 | 8.1718 | 68 | 55 | 23.012 | 99 | 9.3561 | 68 | 51.6041 | 82.2351 | 96.0531 | 90.7634 | 0.15197
900-68-50-10-99 | 900 | 68 | 50 | 10 | 65.25 | 1740.1022 | 897.7835 | 67.9 | 52.0091 | 5.7815 | 154.5625 | 7.6567 | 68 | 55 | 25.5689 | 99 | 10.3721 | 68 | 51.6357 | 85.0374 | 96.2834 | 91.1395 | 0.16816
900-70-10-1-99 | 900 | 70 | 10 | 1 | 6.8684 | 183.1691 | 899.7756 | 69.9 | 10.1755 | 0.47313 | 12.6207 | -20.5395 | 70 | 15 | 2.5569 | 99 | 1.0343 | 70 | 10.1779 | 8.9522 | 96.2834 | 93.1115 | 0.15636
900-70-10-2-99 | 900 | 70 | 10 | 2 | 6.8684 | 183.1691 | 899.7497 | 69.9 | 10.2086 | 0.40194 | 10.7221 | -22.2237 | 70 | 15 | 5.1138 | 99 | 2.0448 | 70 | 10.1912 | 11.5803 | 97.446 | 94.148 | 0.30929
900-70-10-3-99 | 900 | 70 | 10 | 3 | 6.8684 | 183.1691 | 899.7257 | 69.9 | 10.2338 | 0.38732 | 10.3324 | -22.6036 | 70 | 15 | 7.6707 | 99 | 3.0548 | 70 | 10.1954 | 14.1518 | 97.8471 | 94.3608 | 0.46288
900-70-10-4-99 | 900 | 70 | 10 | 4 | 6.8684 | 183.1691 | 899.7019 | 69.9 | 10.2601 | 0.38239 | 10.201 | -22.7347 | 70 | 15 | 10.2276 | 99 | 4.0646 | 70 | 10.1981 | 16.7136 | 98.0498 | 94.4327 | 0.61671
900-70-10-5-99 | 900 | 70 | 10 | 5 | 6.8684 | 183.1691 | 899.6783 | 69.9 | 10.2864 | 0.3804 | 10.1482 | -22.7878 | 70 | 15 | 12.7845 | 99 | 5.0744 | 70 | 10.2007 | 19.2725 | 98.172 | 94.4616 | 0.77065
900-70-10-6-99 | 900 | 70 | 10 | 6 | 6.8684 | 183.1691 | 899.6547 | 69.9 | 10.3135 | 0.37963 | 10.1278 | -22.8083 | 70 | 15 | 15.3413 | 99 | 6.0841 | 70 | 10.2029 | 21.8302 | 98.2537 | 94.4729 | 0.92467
900-70-10-7-99 | 900 | 70 | 10 | 7 | 6.8684 | 183.1691 | 899.6311 | 69.9 | 10.3402 | 0.37942 | 10.1225 | -22.8083 | 70 | 15 | 17.8982 | 99 | 7.0939 | 70 | 10.2049 | 24.3873 | 98.3122 | 94.4759 | 1.0787
900-70-10-8-99 | 900 | 70 | 10 | 8 | 6.8684 | 183.1691 | 899.6075 | 69.9 | 10.3666 | 0.37951 | 10.1253 | -22.8136 | 70 | 15 | 20.4551 | 99 | 8.1036 | 70 | 10.2066 | 26.944 | 98.3562 | 94.4746 | 1.2329
900-70-10-9-99 | 900 | 70 | 10 | 9 | 6.8684 | 183.1691 | 899.5839 | 69.9 | 10.3936 | 0.37981 | 10.1334 | -22.8108 | 70 | 15 | 23.012 | 99 | 9.1133 | 70 | 10.2105 | 29.5006 | 98.3904 | 94.4703 | 1.387
900-70-10-10-99 | 900 | 70 | 10 | 10 | 6.8684 | 183.1691 | 899.5604 | 69.9 | 10.4203 | 0.3802 | 10.1444 | -22.7915 | 70 | 15 | 25.5689 | 99 | 10.123 | 70 | 10.2132 | 32.0571 | 98.4178 | 94.4645 | 1.5413
900-70-12-1-99 | 900 | 70 | 12 | 1 | 7.807 | 208.1987 | 899.7488 | 69.9 | 12.2015 | 0.57435 | 15.3212 | -18.5141 | 70 | 17 | 2.5569 | 99 | 1.0376 | 70 | 12.192 | 9.7895 | 95.9718 | 92.6431 | 0.13826
900-70-12-2-99 | 900 | 70 | 12 | 2 | 7.807 | 208.1987 | 899.7214 | 69.9 | 12.2336 | 0.47163 | 12.5814 | -20.574 | 70 | 17 | 5.1138 | 99 | 2.0486 | 70 | 12.2105 | 12.4491 | 97.276 | 93.9589 | 0.27265
900-70-12-3-99 | 900 | 70 | 12 | 3 | 7.807 | 208.1987 | 899.6965 | 69.9 | 12.2616 | 0.45005 | 12.0061 | -21.0595 | 70 | 17 | 7.6707 | 99 | 3.0589 | 70 | 12.2193 | 15.0276 | 97.7289 | 94.2353 | 0.40778
900-70-12-4-99 | 900 | 70 | 12 | 4 | 7.807 | 208.1987 | 899.6722 | 69.9 | 12.2866 | 0.44248 | 11.8044 | -21.2347 | 70 | 17 | 10.2276 | 99 | 4.069 | 70 | 12.2211 | 17.5921 | 97.9583 | 94.3323 | 0.54315
900-70-12-5-99 | 900 | 70 | 12 | 5 | 7.807 | 208.1987 | 899.648 | 69.9 | 12.3144 | 0.43933 | 11.7208 | -21.3082 | 70 | 17 | 12.7845 | 99 | 5.079 | 70 | 12.2254 | 20.1521 | 98.0968 | 94.3726 | 0.67864
900-70-12-6-99 | 900 | 70 | 12 | 6 | 7.807 | 208.1987 | 899.6238 | 69.9 | 12.341 | 0.43792 | 11.6834 | -21.3413 | 70 | 17 | 15.3413 | 99 | 6.089 | 70 | 12.2279 | 22.7104 | 98.1895 | 94.3907 | 0.81421
900-70-12-7-99 | 900 | 70 | 12 | 7 | 7.807 | 208.1987 | 899.5997 | 69.9 | 12.3677 | 0.43736 | 11.6687 | -21.3542 | 70 | 17 | 17.8982 | 99 | 7.099 | 70 | 12.2306 | 25.2679 | 98.2558 | 94.3979 | 0.94984
900-70-12-8-99 | 900 | 70 | 12 | 8 | 7.807 | 208.1987 | 899.5756 | 69.9 | 12.3943 | 0.43726 | 11.6665 | -21.3542 | 70 | 17 | 20.4551 | 99 | 8.109 | 70 | 12.2333 | 27.8249 | 98.3056 | 94.3991 | 1.0855
900-70-12-9-99 | 900 | 70 | 12 | 9 | 7.807 | 208.1987 | 899.5515 | 69.9 | 12.4208 | 0.43743 | 11.6713 | -21.3562 | 70 | 17 | 23.012 | 99 | 9.1189 | 70 | 12.2357 | 30.3816 | 98.3444 | 94.3969 | 1.2212
900-70-12-10-99 | 900 | 70 | 12 | 10 | 7.807 | 208.1987 | 899.5274 | 69.9 | 12.4476 | 0.43778 | 11.6809 | -21.3518 | 70 | 17 | 25.5689 | 99 | 10.1289 | 70 | 12.2392 | 32.9381 | 98.3755 | 94.3925 | 1.357
900-70-14-1-99 | 900 | 70 | 14 | 1 | 8.8565 | 236.1877 | 899.7193 | 69.9 | 14.2306 | 0.70109 | 18.7026 | -16.4018 | 70 | 19 | 2.5569 | 99 | 1.0412 | 70 | 14.2144 | 10.7123 | 95.6315 | 92.0839 | 0.12262
900-70-14-2-99 | 900 | 70 | 14 | 2 | 8.8565 | 236.1877 | 899.6899 | 69.9 | 14.2629 | 0.55466 | 14.7968 | -18.8816 | 70 | 19 | 5.1138 | 99 | 2.0527 | 70 | 14.2341 | 13.4156 | 97.0884 | 93.7373 | 0.24091
900-70-14-3-99 | 900 | 70 | 14 | 3 | 8.8565 | 236.1877 | 899.6642 | 69.9 | 14.2922 | 0.52306 | 13.9543 | -19.4961 | 70 | 19 | 7.6707 | 99 | 3.0633 | 70 | 14.2463 | 16.0041 | 97.5984 | 94.0941 | 0.35999
900-70-14-4-99 | 900 | 70 | 14 | 4 | 8.8565 | 236.1877 | 899.6392 | 69.9 | 14.3184 | 0.51176 | 13.6532 | -19.7242 | 70 | 19 | 10.2276 | 99 | 4.0738 | 70 | 14.2516 | 18.5723 | 97.8573 | 94.2217 | 0.47934
900-70-14-5-99 | 900 | 70 | 14 | 5 | 8.8565 | 236.1877 | 899.6144 | 69.9 | 14.3449 | 0.5068 | 13.5213 | -19.8255 | 70 | 19 | 12.7845 | 99 | 5.0841 | 70 | 14.2547 | 21.1342 | 98.0139 | 94.2777 | 0.59882
900-70-14-6-99 | 900 | 70 | 14 | 6 | 8.8565 | 236.1877 | 899.5897 | 69.9 | 14.3711 | 0.50442 | 13.4582 | -19.8743 | 70 | 19 | 15.3413 | 99 | 6.0943 | 70 | 14.2565 | 23.6934 | 98.1187 | 94.3045 | 0.71838
900-70-14-7-99 | 900 | 70 | 14 | 7 | 8.8565 | 236.1877 | 899.565 | 69.9 | 14.3978 | 0.50332 | 13.4293 | -19.8967 | 70 | 19 | 17.8982 | 99 | 7.1046 | 70 | 14.2597 | 26.2514 | 98.1937 | 94.3169 | 0.838
900-70-14-8-99 | 900 | 70 | 14 | 8 | 8.8565 | 236.1877 | 899.5403 | 69.9 | 14.4247 | 0.50292 | 13.4187 | -19.8967 | 70 | 19 | 20.4551 | 99 | 8.1148 | 70 | 14.263 | 28.8087 | 98.2501 | 94.3215 | 0.95767
900-70-14-9-99 | 900 | 70 | 14 | 9 | 8.8565 | 236.1877 | 899.5157 | 69.9 | 14.4513 | 0.5029 | 13.4186 | -19.9049 | 70 | 19 | 23.012 | 99 | 9.125 | 70 | 14.2657 | 31.3656 | 98.2941 | 94.3217 | 1.0774
900-70-14-10-99 | 900 | 70 | 14 | 10 | 8.8565 | 236.1877 | 899.4911 | 69.9 | 14.4779 | 0.50313 | 13.4251 | -19.905 | 70 | 19 | 25.5689 | 99 | 10.1352 | 70 | 14.269 | 33.9223 | 98.3292 | 94.3191 | 1.1971
900-70-16-1-99 | 900 | 70 | 16 | 1 | 10.028 | 267.4282 | 899.687 | 69.9 | 16.2638 | 0.86036 | 22.9522 | -14.2018 | 70 | 21 | 2.5569 | 99 | 1.0452 | 70 | 16.2396 | 11.7245 | 95.2618 | 91.4204 | 0.10908
900-70-16-2-99 | 900 | 70 | 16 | 2 | 10.028 | 267.4282 | 899.6551 | 69.9 | 16.2964 | 0.65419 | 17.4528 | -17.1387 | 70 | 21 | 5.1138 | 99 | 2.0572 | 70 | 16.2628 | 14.4876 | 96.882 | 93.4763 | 0.21336
900-70-16-3-99 | 900 | 70 | 16 | 3 | 10.028 | 267.4282 | 899.6285 | 69.9 | 16.3262 | 0.60838 | 16.2312 | -17.9077 | 70 | 21 | 7.6707 | 99 | 3.0682 | 70 | 16.2765 | 17.0903 | 97.4545 | 93.9331 | 0.31849
900-70-16-4-99 | 900 | 70 | 16 | 4 | 10.028 | 267.4282 | 899.6027 | 69.9 | 16.3513 | 0.59162 | 15.7844 | -18.2024 | 70 | 21 | 10.2276 | 99 | 4.079 | 70 | 16.2818 | 19.6639 | 97.746 | 94.1003 | 0.42389
900-70-16-5-99 | 900 | 70 | 16 | 5 | 10.028 | 267.4282 | 899.5773 | 69.9 | 16.3778 | 0.58408 | 15.5838 | -18.3373 | 70 | 21 | 12.7845 | 99 | 5.0896 | 70 | 16.284 | 22.2283 | 97.9225 | 94.1754 | 0.52944
900-70-16-6-99 | 900 | 70 | 16 | 6 | 10.028 | 267.4282 | 899.552 | 69.9 | 16.4052 | 0.58037 | 15.4851 | -18.4043 | 70 | 21 | 15.3413 | 99 | 6.1001 | 70 | 16.2895 | 24.7889 | 98.0408 | 94.2125 | 0.63508
900-70-16-7-99 | 900 | 70 | 16 | 7 | 10.028 | 267.4282 | 899.5267 | 69.9 | 16.4317 | 0.57844 | 15.4342 | -18.439 | 70 | 21 | 17.8982 | 99 | 7.1106 | 70 | 16.2922 | 27.3478 | 98.1255 | 94.2317 | 0.74078
900-70-16-8-99 | 900 | 70 | 16 | 8 | 10.028 | 267.4282 | 899.5015 | 69.9 | 16.4582 | 0.57752 | 15.4099 | -18.4555 | 70 | 21 | 20.4551 | 99 | 8.1211 | 70 | 16.2954 | 29.9056 | 98.1892 | 94.2409 | 0.84652
900-70-16-9-99 | 900 | 70 | 16 | 9 | 10.028 | 267.4282 | 899.4763 | 69.9 | 16.4848 | 0.57718 | 15.4013 | -18.4555 | 70 | 21 | 23.012 | 99 | 9.1315 | 70 | 16.2983 | 32.4628 | 98.2388 | 94.2443 | 0.9523
900-70-16-10-99 | 900 | 70 | 16 | 10 | 10.028 | 267.4282 | 899.4511 | 69.9 | 16.5112 | 0.57721 | 15.4026 | -18.4613 | 70 | 21 | 25.5689 | 99 | 10.142 | 70 | 16.3017 | 35.0197 | 98.2786 | 94.244 | 1.0581
900-70-18-1-99 | 900 | 70 | 18 | 1 | 11.3331 | 302.2347 | 899.6517 | 69.9 | 18.2966 | 1.0604 | 28.2911 | -11.9214 | 70 | 23 | 2.5569 | 99 | 1.0494 | 70 | 18.2611 | 12.8296 | 94.862 | 90.643 | 0.097346
900-70-18-2-99 | 900 | 70 | 18 | 2 | 11.3331 | 302.2347 | 899.6168 | 69.9 | 18.3331 | 0.77418 | 20.6549 | -15.339 | 70 | 23 | 5.1138 | 99 | 2.0621 | 70 | 18.2922 | 15.6727 | 96.6556 | 93.1688 | 0.18941
900-70-18-3-99 | 900 | 70 | 18 | 3 | 11.3331 | 302.2347 | 899.5889 | 69.9 | 18.3637 | 0.70854 | 18.9041 | -16.288 | 70 | 23 | 7.6707 | 99 | 3.0736 | 70 | 18.309 | 18.2953 | 97.2961 | 93.7481 | 0.28236
900-70-18-4-99 | 900 | 70 | 18 | 4 | 11.3331 | 302.2347 | 899.5624 | 69.9 | 18.3885 | 0.68405 | 18.2513 | -16.663 | 70 | 23 | 10.2276 | 99 | 4.0846 | 70 | 18.3122 | 20.8766 | 97.6235 | 93.9641 | 0.37562
900-70-18-5-99 | 900 | 70 | 18 | 5 | 11.3331 | 302.2347 | 899.5363 | 69.9 | 18.4152 | 0.67284 | 17.9526 | -16.8387 | 70 | 23 | 12.7845 | 99 | 5.0955 | 70 | 18.3197 | 23.4447 | 97.822 | 94.0631 | 0.46903
900-70-18-6-99 | 900 | 70 | 18 | 6 | 11.3331 | 302.2347 | 899.5104 | 69.9 | 18.4424 | 0.66708 | 17.7995 | -16.9299 | 70 | 23 | 15.3413 | 99 | 6.1063 | 70 | 18.3239 | 26.0074 | 97.9551 | 94.1139 | 0.56253
900-70-18-7-99 | 900 | 70 | 18 | 7 | 11.3331 | 302.2347 | 899.4846 | 69.9 | 18.4683 | 0.66392 | 17.7157 | -16.98 | 70 | 23 | 17.8982 | 99 | 7.1171 | 70 | 18.327 | 28.5674 | 98.0506 | 94.1418 | 0.65609
900-70-18-8-99 | 900 | 70 | 18 | 8 | 11.3331 | 302.2347 | 899.4588 | 69.9 | 18.4952 | 0.66225 | 17.6718 | -17.0064 | 70 | 23 | 20.4551 | 99 | 8.1279 | 70 | 18.3309 | 31.126 | 98.1224 | 94.1565 | 0.7497
900-70-18-9-99 | 900 | 70 | 18 | 9 | 11.3331 | 302.2347 | 899.433 | 69.9 | 18.5216 | 0.66142 | 17.6501 | -17.0194 | 70 | 23 | 23.012 | 99 | 9.1386 | 70 | 18.3339 | 33.6837 | 98.1783 | 94.1638 | 0.84335
900-70-18-10-99 | 900 | 70 | 18 | 10 | 11.3331 | 302.2347 | 899.4073 | 69.9 | 18.5479 | 0.66113 | 17.6427 | -17.0194 | 70 | 23 | 25.5689 | 99 | 10.1493 | 70 | 18.3376 | 36.2409 | 98.2232 | 94.1664 | 0.93703
900-70-20-1-99 | 900 | 70 | 20 | 1 | 12.7847 | 340.9454 | 899.6135 | 69.9 | 20.3321 | 1.3122 | 35.0099 | -9.5625 | 70 | 25 | 2.5569 | 99 | 1.054 | 70 | 20.2856 | 14.0294 | 94.4324 | 89.7359 | 0.087165
900-70-20-2-99 | 900 | 70 | 20 | 2 | 12.7847 | 340.9454 | 899.5747 | 69.9 | 20.3735 | 0.91972 | 24.5388 | -13.4754 | 70 | 25 | 5.1138 | 99 | 2.0675 | 70 | 20.323 | 16.9788 | 96.4082 | 92.8061 | 0.16856
900-70-20-3-99 | 900 | 70 | 20 | 3 | 12.7847 | 340.9454 | 899.5454 | 69.9 | 20.4025 | 0.82656 | 22.0539 | -14.6325 | 70 | 25 | 7.6707 | 99 | 3.0794 | 70 | 20.3407 | 19.6288 | 97.1224 | 93.5348 | 0.25088
900-70-20-4-99 | 900 | 70 | 20 | 4 | 12.7847 | 340.9454 | 899.5179 | 69.9 | 20.4309 | 0.79146 | 21.1182 | -15.0999 | 70 | 25 | 10.2276 | 99 | 4.0908 | 70 | 20.3496 | 22.2208 | 97.4889 | 93.8093 | 0.33352
900-70-20-5-99 | 900 | 70 | 20 | 5 | 12.7847 | 340.9454 | 899.4911 | 69.9 | 20.4571 | 0.77495 | 20.6784 | -15.3263 | 70 | 25 | 12.7845 | 99 | 5.102 | 70 | 20.3577 | 24.7942 | 97.7116 | 93.9384 | 0.41633
900-70-20-6-99 | 900 | 70 | 20 | 6 | 12.7847 | 340.9454 | 899.4645 | 69.9 | 20.4826 | 0.76619 | 20.4452 | -15.4482 | 70 | 25 | 15.3413 | 99 | 6.1131 | 70 | 20.3611 | 27.3598 | 97.8612 | 94.007 | 0.49923
900-70-20-7-99 | 900 | 70 | 20 | 7 | 12.7847 | 340.9454 | 899.4381 | 69.9 | 20.5096 | 0.76133 | 20.3159 | -15.5162 | 70 | 25 | 17.8982 | 99 | 7.1242 | 70 | 20.3659 | 29.9216 | 97.9685 | 94.045 | 0.5822
900-70-20-8-99 | 900 | 70 | 20 | 8 | 12.7847 | 340.9454 | 899.4117 | 69.9 | 20.5354 | 0.75849 | 20.2407 | -15.556 | 70 | 25 | 20.4551 | 99 | 8.1352 | 70 | 20.3685 | 32.4813 | 98.0492 | 94.0672 | 0.66521
900-70-20-9-99 | 900 | 70 | 20 | 9 | 12.7847 | 340.9454 | 899.3854 | 69.9 | 20.5621 | 0.75693 | 20.1998 | -15.5777 | 70 | 25 | 23.012 | 99 | 9.1462 | 70 | 20.3728 | 35.0398 | 98.1121 | 94.0794 | 0.74827
900-70-20-10-99 | 900 | 70 | 20 | 10 | 12.7847 | 340.9454 | 899.3591 | 69.9 | 20.5882 | 0.75613 | 20.179 | -15.5887 | 70 | 25 | 25.5689 | 99 | 10.1571 | 70 | 20.3768 | 37.5975 | 98.1626 | 94.0857 | 0.83135
900-70-22-1-99 | 900 | 70 | 22 | 1 | 14.3926 | 383.8244 | 899.5724 | 69.9 | 22.3735 | 1.6279 | 43.4332 | -7.1414 | 70 | 27 | 2.5569 | 99 | 1.0589 | 70 | 22.3105 | 15.3216 | 93.9754 | 88.6895 | 0.078341
900-70-22-2-99 | 900 | 70 | 22 | 2 | 14.3926 | 383.8244 | 899.5286 | 69.9 | 22.4175 | 1.0968 | 29.2647 | -11.548 | 70 | 27 | 5.1138 | 99 | 2.0733 | 70 | 22.3574 | 18.4096 | 96.1404 | 92.3795 | 0.15042
900-70-22-3-99 | 900 | 70 | 22 | 3 | 14.3926 | 383.8244 | 899.4976 | 69.9 | 22.4525 | 0.96666 | 25.7936 | -12.932 | 70 | 27 | 7.6707 | 99 | 3.0856 | 70 | 22.3826 | 21.0966 | 96.9339 | 93.2836 | 0.22345
900-70-22-4-99 | 900 | 70 | 22 | 4 | 14.3926 | 383.8244 | 899.4691 | 69.9 | 22.4762 | 0.91631 | 24.4508 | -13.5144 | 70 | 27 | 10.2276 | 99 | 4.0974 | 70 | 22.39 | 23.7038 | 97.343 | 93.6334 | 0.29682
900-70-22-5-99 | 900 | 70 | 22 | 5 | 14.3926 | 383.8244 | 899.4415 | 69.9 | 22.5035 | 0.89246 | 23.8152 | -13.8005 | 70 | 27 | 12.7845 | 99 | 5.1089 | 70 | 22.3985 | 26.2846 | 97.5922 | 93.7991 | 0.37037
900-70-22-6-99 | 900 | 70 | 22 | 6 | 14.3926 | 383.8244 | 899.4143 | 69.9 | 22.5308 | 0.87966 | 23.4743 | -13.9569 | 70 | 27 | 15.3413 | 99 | 6.1203 | 70 | 22.405 | 28.8542 | 97.7598 | 93.8881 | 0.44402
900-70-22-7-99 | 900 | 70 | 22 | 7 | 14.3926 | 383.8244 | 899.3872 | 69.9 | 22.557 | 0.87223 | 23.2767 | -14.0485 | 70 | 27 | 17.8982 | 99 | 7.1316 | 70 | 22.4094 | 31.4186 | 97.8801 | 93.9397 | 0.51774
900-70-22-8-99 | 900 | 70 | 22 | 8 | 14.3926 | 383.8244 | 899.3602 | 69.9 | 22.5832 | 0.86778 | 23.1587 | -14.1036 | 70 | 27 | 20.4551 | 99 | 8.1428 | 70 | 22.4136 | 33.9799 | 97.9707 | 93.9706 | 0.59151
900-70-22-9-99 | 900 | 70 | 22 | 9 | 14.3926 | 383.8244 | 899.3333 | 69.9 | 22.6093 | 0.86511 | 23.088 | -14.1367 | 70 | 27 | 23.012 | 99 | 9.1541 | 70 | 22.4176 | 36.5395 | 98.0413 | 93.9892 | 0.66531
900-70-22-10-99 | 900 | 70 | 22 | 10 | 14.3926 | 383.8244 | 899.3065 | 69.9 | 22.6349 | 0.86353 | 23.0466 | -14.1561 | 70 | 27 | 25.5689 | 99 | 10.1653 | 70 | 22.421 | 39.0979 | 98.098 | 94.0002 | 0.73915
900-70-24-1-99 | 900 | 70 | 24 | 1 | 16.1745 | 431.3424 | 899.5338 | 69.9 | 24.4178 | 2.023 | 53.9766 | -4.6628 | 70 | 29 | 2.5569 | 99 | 1.0642 | 70 | 24.3374 | 16.7084 | 93.4903 | 87.4929 | 0.070664
900-70-24-2-99 | 900 | 70 | 24 | 2 | 16.1745 | 431.3424 | 899.4838 | 69.9 | 24.4674 | 1.3138 | 35.0572 | -9.5474 | 70 | 29 | 5.1138 | 99 | 2.0795 | 70 | 24.3941 | 19.9745 | 95.8499 | 91.8773 | 0.13458
900-70-24-3-99 | 900 | 70 | 24 | 3 | 16.1745 | 431.3424 | 899.4506 | 69.9 | 24.5 | 1.1333 | 30.2405 | -11.1865 | 70 | 29 | 7.6707 | 99 | 3.0923 | 70 | 24.4201 | 22.7119 | 96.728 | 92.9935 | 0.19945
900-70-24-4-99 | 900 | 70 | 24 | 4 | 16.1745 | 431.3424 | 899.4209 | 69.9 | 24.5305 | 1.0628 | 28.3609 | -11.893 | 70 | 29 | 10.2276 | 99 | 4.1045 | 70 | 24.4361 | 25.3393 | 97.1834 | 93.4292 | 0.2647
900-70-24-5-99 | 900 | 70 | 24 | 5 | 16.1745 | 431.3424 | 899.3925 | 69.9 | 24.5554 | 1.0285 | 27.4465 | -12.2526 | 70 | 29 | 12.7845 | 99 | 5.1163 | 70 | 24.4427 | 27.9304 | 97.4615 | 93.6413 | 0.33012
900-70-24-6-99 | 900 | 70 | 24 | 6 | 16.1745 | 431.3424 | 899.3645 | 69.9 | 24.583 | 1.0099 | 26.9513 | -12.452 | 70 | 29 | 15.3413 | 99 | 6.128 | 70 | 24.4518 | 30.5059 | 97.6487 | 93.7562 | 0.39566
900-70-24-7-99 | 900 | 70 | 24 | 7 | 16.1745 | 431.3424 | 899.3368 | 69.9 | 24.609 | 0.99888 | 26.6581 | -12.5716 | 70 | 29 | 17.8982 | 99 | 7.1396 | 70 | 24.457 | 33.0738 | 97.7833 | 93.8243 | 0.46127
900-70-24-8-99 | 900 | 70 | 24 | 8 | 16.1745 | 431.3424 | 899.3092 | 69.9 | 24.6351 | 0.9921 | 26.4779 | -12.6458 | 70 | 29 | 20.4551 | 99 | 8.1511 | 70 | 24.4618 | 35.6375 | 97.8848 | 93.8663 | 0.52693
900-70-24-9-99 | 900 | 70 | 24 | 9 | 16.1745 | 431.3424 | 899.2817 | 69.9 | 24.6611 | 0.98784 | 26.3649 | -12.6925 | 70 | 29 | 23.012 | 99 | 9.1626 | 70 | 24.4658 | 38.1987 | 97.9639 | 93.8926 | 0.59263
900-70-24-10-99 | 900 | 70 | 24 | 10 | 16.1745 | 431.3424 | 899.2542 | 69.9 | 24.687 | 0.98517 | 26.2944 | -12.7217 | 70 | 29 | 25.5689 | 99 | 10.1741 | 70 | 24.4706 | 40.7582 | 98.0274 | 93.9091 | 0.65836
900-70-26-1-99 | 900 | 70 | 26 | 1 | 18.1458 | 483.9142 | 899.4881 | 69.9 | 26.4637 | 2.515 | 67.1076 | -2.1427 | 70 | 31 | 2.5569 | 99 | 1.0698 | 70 | 26.3656 | 18.1878 | 92.9786 | 86.1403 | 0.063976
900-70-26-2-99 | 900 | 70 | 26 | 2 | 18.1458 | 483.9142 | 899.4304 | 69.9 | 26.5206 | 1.5806 | 42.1775 | -7.4729 | 70 | 31 | 5.1138 | 99 | 2.0862 | 70 | 26.4345 | 21.6791 | 95.536 | 91.2897 | 0.12073
900-70-26-3-99 | 900 | 70 | 26 | 3 | 18.1458 | 483.9142 | 899.3945 | 69.9 | 26.5563 | 1.3334 | 35.5822 | -9.3816 | 70 | 31 | 7.6707 | 99 | 3.0997 | 70 | 26.4645 | 24.4832 | 96.5038 | 92.652 | 0.17844
900-70-26-4-99 | 900 | 70 | 26 | 4 | 18.1458 | 483.9142 | 899.3634 | 69.9 | 26.5848 | 1.2348 | 32.9533 | -10.2358 | 70 | 31 | 10.2276 | 99 | 4.1122 | 70 | 26.4817 | 27.1386 | 97.009 | 93.1951 | 0.23653
900-70-26-5-99 | 900 | 70 | 26 | 5 | 18.1458 | 483.9142 | 899.3339 | 69.9 | 26.6124 | 1.1865 | 31.6664 | -10.6773 | 70 | 31 | 12.7845 | 99 | 5.1244 | 70 | 26.4934 | 29.7438 | 97.3185 | 93.4611 | 0.29482
900-70-26-6-99 | 900 | 70 | 26 | 6 | 18.1458 | 483.9142 | 899.3051 | 69.9 | 26.6402 | 1.1599 | 30.9557 | -10.9283 | 70 | 31 | 15.3413 | 99 | 6.1364 | 70 | 26.5027 | 32.3273 | 97.5273 | 93.6081 | 0.35323
900-70-26-7-99 | 900 | 70 | 26 | 7 | 18.1458 | 483.9142 | 899.2767 | 69.9 | 26.6652 | 1.1438 | 30.5266 | -11.0825 | 70 | 31 | 17.8982 | 99 | 7.1483 | 70 | 26.5077 | 34.9003 | 97.6775 | 93.6969 | 0.41171
900-70-26-8-99 | 900 | 70 | 26 | 8 | 18.1458 | 483.9142 | 899.2485 | 69.9 | 26.6914 | 1.1337 | 30.2586 | -11.1798 | 70 | 31 | 20.4551 | 99 | 8.1601 | 70 | 26.5127 | 37.4673 | 97.7908 | 93.7524 | 0.47025
900-70-26-9-99 | 900 | 70 | 26 | 9 | 18.1458 | 483.9142 | 899.2204 | 69.9 | 26.7179 | 1.1272 | 30.0866 | -11.2426 | 70 | 31 | 23.012 | 99 | 9.1718 | 70 | 26.5195 | 40.0307 | 97.8793 | 93.7881 | 0.52883
900-70-26-10-99 | 900 | 70 | 26 | 10 | 18.1458 | 483.9142 | 899.1923 | 69.9 | 26.7437 | 1.1229 | 29.9732 | -11.2842 | 70 | 31 | 25.5689 | 99 | 10.1835 | 70 | 26.5238 | 42.5918 | 97.9502 | 93.8117 | 0.58744
900-70-28-1-99 | 900 | 70 | 28 | 1 | 20.3232 | 541.9831 | 899.4315 | 69.9 | 28.5148 | 3.1244 | 83.375 | 0.40907 | 70 | 33 | 2.5569 | 99 | 1.0757 | 70 | 28.3942 | 19.7557 | 92.4427 | 84.6264 | 0.058144
900-70-28-2-99 | 900 | 70 | 28 | 2 | 20.3232 | 541.9831 | 899.3644 | 69.9 | 28.5789 | 1.9091 | 50.9484 | -5.3256 | 70 | 33 | 5.1138 | 99 | 2.0935 | 70 | 28.475 | 23.5278 | 95.1983 | 90.6063 | 0.10861
900-70-28-3-99 | 900 | 70 | 28 | 3 | 20.3232 | 541.9831 | 899.3251 | 69.9 | 28.6175 | 1.5745 | 42.0203 | -7.5151 | 70 | 33 | 7.6707 | 99 | 3.1076 | 70 | 28.5116 | 26.4193 | 96.2606 | 92.2527 | 0.16001
900-70-28-4-99 | 900 | 70 | 28 | 4 | 20.3232 | 541.9831 | 899.2923 | 69.9 | 28.6474 | 1.4385 | 38.3928 | -8.531 | 70 | 33 | 10.2276 | 99 | 4.1206 | 70 | 28.534 | 29.1122 | 96.8192 | 92.9218 | 0.21181
900-70-28-5-99 | 900 | 70 | 28 | 5 | 20.3232 | 541.9831 | 899.2616 | 69.9 | 28.6767 | 1.3711 | 36.5949 | -9.0681 | 70 | 33 | 12.7845 | 99 | 5.1332 | 70 | 28.549 | 31.7365 | 97.1626 | 93.2535 | 0.26382
900-70-28-6-99 | 900 | 70 | 28 | 6 | 20.3232 | 541.9831 | 899.2319 | 69.9 | 28.7028 | 1.3331 | 35.5829 | -9.3813 | 70 | 33 | 15.3413 | 99 | 6.1455 | 70 | 28.5564 | 34.3314 | 97.3947 | 93.4403 | 0.31596
900-70-28-7-99 | 900 | 70 | 28 | 7 | 20.3232 | 541.9831 | 899.2027 | 69.9 | 28.7287 | 1.3101 | 34.9699 | -9.575 | 70 | 33 | 17.8982 | 99 | 7.1576 | 70 | 28.5651 | 36.9113 | 97.562 | 93.5535 | 0.36817
900-70-28-8-99 | 900 | 70 | 28 | 8 | 20.3232 | 541.9831 | 899.1738 | 69.9 | 28.7544 | 1.2954 | 34.5783 | -9.7005 | 70 | 33 | 20.4551 | 99 | 8.1697 | 70 | 28.5715 | 39.4829 | 97.6883 | 93.6259 | 0.42044
900-70-28-9-99 | 900 | 70 | 28 | 9 | 20.3232 | 541.9831 | 899.145 | 69.9 | 28.7793 | 1.2856 | 34.3178 | -9.7846 | 70 | 33 | 23.012 | 99 | 9.1817 | 70 | 28.5764 | 42.0496 | 97.787 | 93.6741 | 0.47275
900-70-28-10-99 | 900 | 70 | 28 | 10 | 20.3232 | 541.9831 | 899.1163 | 69.9 | 28.8057 | 1.2791 | 34.1451 | -9.8407 | 70 | 33 | 25.5689 | 99 | 10.1937 | 70 | 28.5829 | 44.613 | 97.8661 | 93.7062 | 0.5251
900-70-30-1-99 | 900 | 70 | 30 | 1 | 22.7246 | 606.0219 | 899.3841 | 69.9 | 30.5637 | 3.8731 | 103.3602 | 2.9746 | 70 | 35 | 2.5569 | 99 | 1.082 | 70 | 30.421 | 21.4084 | 91.8847 | 82.9562 | 0.053046
900-70-30-2-99 | 900 | 70 | 30 | 2 | 22.7246 | 606.0219 | 899.3055 | 69.9 | 30.6413 | 2.3141 | 61.7614 | -3.1084 | 70 | 35 | 5.1138 | 99 | 2.1012 | 70 | 30.519 | 25.5243 | 94.837 | 89.8166 | 0.097989
900-70-30-3-99 | 900 | 70 | 30 | 3 | 22.7246 | 606.0219 | 899.2621 | 69.9 | 30.6826 | 1.8663 | 49.8106 | -5.5837 | 70 | 35 | 7.6707 | 99 | 3.1161 | 70 | 30.5612 | 28.529 | 95.9977 | 91.7875 | 0.14383
900-70-30-4-99 | 900 | 70 | 30 | 4 | 22.7246 | 606.0219 | 899.2271 | 69.9 | 30.7149 | 1.6806 | 44.8578 | -6.7757 | 70 | 35 | 10.2276 | 99 | 4.1296 | 70 | 30.5866 | 31.2715 | 96.6129 | 92.6044 | 0.19008
900-70-30-5-99 | 900 | 70 | 30 | 5 | 22.7246 | 606.0219 | 899.1951 | 69.9 | 30.7452 | 1.5873 | 42.369 | -7.4217 | 70 | 35 | 12.7845 | 99 | 5.1426 | 70 | 30.605 | 33.9217 | 96.9928 | 93.015 | 0.23655
900-70-30-6-99 | 900 | 70 | 30 | 6 | 22.7246 | 606.0219 | 899.1643 | 69.9 | 30.7712 | 1.5342 | 40.9527 | -7.8052 | 70 | 35 | 15.3413 | 99 | 6.1553 | 70 | 30.6176 | 36.5317 | 97.2502 | 93.2487 | 0.28315
900-70-30-7-99 | 900 | 70 | 30 | 7 | 22.7246 | 606.0219 | 899.1342 | 69.9 | 30.797 | 1.5016 | 40.0838 | -8.0467 | 70 | 35 | 17.8982 | 99 | 7.1678 | 70 | 30.6264 | 39.1212 | 97.4361 | 93.3922 | 0.32983
900-70-30-8-99 | 900 | 70 | 30 | 8 | 22.7246 | 606.0219 | 899.1045 | 69.9 | 30.8226 | 1.4805 | 39.5213 | -8.2056 | 70 | 35 | 20.4551 | 99 | 8.1802 | 70 | 30.6339 | 41.6992 | 97.5765 | 93.4851 | 0.37657
900-70-30-9-99 | 900 | 70 | 30 | 9 | 22.7246 | 606.0219 | 899.075 | 69.9 | 30.8481 | 1.4663 | 39.1433 | -8.3135 | 70 | 35 | 23.012 | 99 | 9.1925 | 70 | 30.6405 | 44.2703 | 97.6863 | 93.5476 | 0.42336
900-70-30-10-99 | 900 | 70 | 30 | 10 | 22.7246 | 606.0219 | 899.0457 | 69.9 | 30.8734 | 1.4565 | 38.8831 | -8.3884 | 70 | 35 | 25.5689 | 99 | 10.2047 | 70 | 30.646 | 46.837 | 97.7745 | 93.5907 | 0.47019
900-70-32-1-99 | 900 | 70 | 32 | 1 | 25.3685 | 676.5346 | 899.3242 | 69.9 | 32.6209 | 4.7886 | 127.8 | 5.5478 | 70 | 37 | 2.5569 | 99 | 1.0885 | 70 | 32.4511 | 23.1368 | 91.3084 | 81.1238 | 0.048591
900-70-32-2-99 | 900 | 70 | 32 | 2 | 25.3685 | 676.5346 | 899.2319 | 69.9 | 32.7076 | 2.8129 | 75.0802 | -0.82785 | 70 | 37 | 5.1138 | 99 | 2.1095 | 70 | 32.5628 | 27.6694 | 94.4521 | 88.9117 | 0.08867
900-70-32-3-99 | 900 | 70 | 32 | 3 | 25.3685 | 676.5346 | 899.1833 | 69.9 | 32.7538 | 2.2207 | 59.2759 | -3.5841 | 70 | 37 | 7.6707 | 99 | 3.1252 | 70 | 32.6136 | 30.8185 | 95.7144 | 91.2463 | 0.1296
900-70-32-4-99 | 900 | 70 | 32 | 4 | 25.3685 | 676.5346 | 899.1457 | 69.9 | 32.7925 | 1.9704 | 52.598 | -4.9605 | 70 | 37 | 10.2276 | 99 | 4.1394 | 70 | 32.6488 | 33.6257 | 96.3897 | 92.2328 | 0.17095
900-70-32-5-99 | 900 | 70 | 32 | 5 | 25.3685 | 676.5346 | 899.1119 | 69.9 | 32.8169 | 1.8417 | 49.1623 | -5.7333 | 70 | 37 | 12.7845 | 99 | 5.1528 | 70 | 32.6621 | 36.3113 | 96.8085 | 92.7404 | 0.21252
900-70-32-6-99 | 900 | 70 | 32 | 6 | 25.3685 | 676.5346 | 899.08 | 69.9 | 32.8459 | 1.7684 | 47.2088 | -6.1953 | 70 | 37 | 15.3413 | 99 | 6.1659 | 70 | 32.6794 | 38.9415 | 97.0932 | 93.0291 | 0.25424
900-70-32-7-99 | 900 | 70 | 32 | 7 | 25.3685 | 676.5346 | 899.0489 | 69.9 | 32.8701 | 1.7227 | 45.9887 | -6.493 | 70 | 37 | 17.8982 | 99 | 7.1787 | 70 | 32.69 | 41.5441 | 97.2991 | 93.2095 | 0.29603
900-70-32-8-99 | 900 | 70 | 32 | 8 | 25.3685 | 676.5346 | 899.0183 | 69.9 | 32.8959 | 1.6928 | 45.1932 | -6.6911 | 70 | 37 | 20.4551 | 99 | 8.1914 | 70 | 32.6993 | 44.1309 | 97.4548 | 93.3272 | 0.3379
900-70-32-9-99 | 900 | 70 | 32 | 9 | 25.3685 | 676.5346 | 898.9881 | 69.9 | 32.9213 | 1.6725 | 44.6516 | -6.8278 | 70 | 37 | 23.012 | 99 | 9.204 | 70 | 32.7072 | 46.7081 | 97.5767 | 93.4074 | 0.37981
900-70-32-10-99 | 900 | 70 | 32 | 10 | 25.3685 | 676.5346 | 898.9581 | 69.9 | 32.9466 | 1.6582 | 44.2733 | -6.9242 | 70 | 37 | 25.5689 | 99 | 10.2165 | 70 | 32.7163 | 49.2792 | 97.6747 | 93.4634 | 0.42176
900-70-34-1-99 | 900 | 70 | 34 | 1 | 28.2757 | 754.0575 | 899.2732 | 69.9 | 34.6767 | 5.8972 | 157.3942 | 8.1119 | 70 | 39 | 2.5569 | 99 | 1.0953 | 70 | 34.4804 | 24.9354 | 90.7165 | 79.144 | 0.044686
900-70-34-2-99 | 900 | 70 | 34 | 2 | 28.2757 | 754.0575 | 899.1646 | 69.9 | 34.7791 | 3.4262 | 91.4563 | 1.5088 | 70 | 39 | 5.1138 | 99 | 2.1183 | 70 | 34.608 | 29.9632 | 94.0445 | 87.8828 | 0.080485
900-70-34-3-99 | 900 | 70 | 34 | 3 | 28.2757 | 754.0575 | 899.1097 | 69.9 | 34.8311 | 2.6523 | 70.8022 | -1.5163 | 70 | 39 | 7.6707 | 99 | 3.1351 | 70 | 34.6688 | 33.294 | 95.4105 | 90.6199 | 0.11708
900-70-34-4-99 | 900 | 70 | 34 | 4 | 28.2757 | 754.0575 | 899.0687 | 69.9 | 34.8659 | 2.3167 | 61.8469 | -3.0923 | 70 | 39 | 10.2276 | 99 | 4.1498 | 70 | 34.7049 | 36.1865 | 96.1486 | 91.8067 | 0.15409
900-70-34-5-99 | 900 | 70 | 34 | 5 | 28.2757 | 754.0575 | 899.033 | 69.9 | 34.9007 | 2.1436 | 57.2277 | -3.9902 | 70 | 39 | 12.7845 | 99 | 5.1638 | 70 | 34.7341 | 38.9165 | 96.6089 | 92.4189 | 0.19134
900-70-34-6-99 | 900 | 70 | 34 | 6 | 28.2757 | 754.0575 | 898.9995 | 69.9 | 34.925 | 2.0424 | 54.5269 | -4.5469 | 70 | 39 | 15.3413 | 99 | 6.1773 | 70 | 34.7471 | 41.5747 | 96.9228 | 92.777 | 0.22872
900-70-34-7-99 | 900 | 70 | 34 | 7 | 28.2757 | 754.0575 | 898.9673 | 69.9 | 34.9513 | 1.9793 | 52.844 | -4.9069 | 70 | 39 | 17.8982 | 99 | 7.1905 | 70 | 34.7603 | 44.1946 | 97.1503 | 93.0001 | 0.2662
900-70-34-8-99 | 900 | 70 | 34 | 8 | 28.2757 | 754.0575 | 898.9358 | 69.9 | 34.9788 | 1.9378 | 51.7379 | -5.1493 | 70 | 39 | 20.4551 | 99 | 8.2035 | 70 | 34.7749 | 46.793 | 97.3226 | 93.1469 | 0.30374
900-70-34-9-99 | 900 | 70 | 34 | 9 | 28.2757 | 754.0575 | 898.9048 | 69.9 | 35.0038 | 1.909 | 50.9712 | -5.3202 | 70 | 39 | 23.012 | 99 | 9.2164 | 70 | 34.7836 | 49.3787 | 97.4577 | 93.2487 | 0.34134
900-70-34-10-99 | 900 | 70 | 34 | 10 | 28.2757 | 754.0575 | 898.874 | 69.9 | 35.0283 | 1.8886 | 50.4274 | -5.4429 | 70 | 39 | 25.5689 | 99 | 10.2292 | 70 | 34.7916 | 51.956 | 97.5663 | 93.3209 | 0.37897
900-70-36-1-99 | 900 | 70 | 36 | 1 | 31.4666 | 839.1601 | 899.2082 | 69.9 | 36.7351 | 7.2283 | 192.9368 | 10.7494 | 70 | 41 | 2.5569 | 99 | 1.1024 | 70 | 36.5048 | 26.7952 | 90.1125 | 77.0286 | 0.041257
900-70-36-2-99 | 900 | 70 | 36 | 2 | 31.4666 | 839.1601 | 899.0808 | 69.9 | 36.8538 | 4.1775 | 111.5206 | 3.8914 | 70 | 41 | 5.1138 | 99 | 2.1277 | 70 | 36.6555 | 32.4029 | 93.6151 | 86.724 | 0.073289
900-70-36-3-99 | 900 | 70 | 36 | 3 | 31.4666 | 839.1601 | 899.0181 | 69.9 | 36.9126 | 3.1781 | 84.8475 | 0.61668 | 70 | 41 | 7.6707 | 99 | 3.1455 | 70 | 36.7273 | 35.9592 | 95.0861 | 89.9 | 0.10605
900-70-36-4-99 | 900 | 70 | 36 | 4 | 31.4666 | 839.1601 | 898.9731 | 69.9 | 36.9516 | 2.7345 | 73.0075 | -1.1567 | 70 | 41 | 10.2276 | 99 | 4.1611 | 70 | 36.7695 | 38.9597 | 95.8894 | 91.3099 | 0.13922
900-70-36-5-99 | 900 | 70 | 36 | 5 | 31.4666 | 839.1601 | 898.9349 | 69.9 | 36.9844 | 2.5014 | 66.7873 | -2.1985 | 70 | 41 | 12.7845 | 99 | 5.1756 | 70 | 36.7992 | 41.7497 | 96.3935 | 92.0506 | 0.17262
900-70-36-6-99 | 900 | 70 | 36 | 6 | 31.4666 | 839.1601 | 898.8997 | 69.9 | 37.0153 | 2.365 | 63.1483 | -2.8505 | 70 | 41 | 15.3413 | 99 | 6.1895 | 70 | 36.8232 | 44.443 | 96.7385 | 92.484 | 0.20617
900-70-36-7-99 | 900 | 70 | 36 | 7 | 31.4666 | 839.1601 | 898.8662 | 69.9 | 37.0401 | 2.2783 | 60.8353 | -3.2834 | 70 | 41 | 17.8982 | 99 | 7.2031 | 70 | 36.8378 | 47.0866 | 96.9891 | 92.7596 | 0.23982
900-70-36-8-99 | 900 | 70 | 36 | 8 | 31.4666 | 839.1601 | 898.8336 | 69.9 | 37.0649 | 2.2205 | 59.293 | -3.5806 | 70 | 41 | 20.4551 | 99 | 8.2165 | 70 | 36.8486 | 49.7013 | 97.1793 | 92.9434 | 0.27354
900-70-36-9-99 | 900 | 70 | 36 | 9 | 31.4666 | 839.1601 | 898.8016 | 69.9 | 37.0916 | 2.1806 | 58.2312 | -3.7894 | 70 | 41 | 23.012 | 99 | 9.2298 | 70 | 36.8631 | 52.298 | 97.3285 | 93.07 | 0.30731
900-70-36-10-99 | 900 | 70 | 36 | 10 | 31.4666 | 839.1601 | 898.7699 | 69.9 | 37.1161 | 2.1519 | 57.465 | -3.9423 | 70 | 41 | 25.5689 | 99 | 10.2429 | 70 | 36.8722 | 54.8837 | 97.4486 | 93.1614 | 0.34112
900-70-38-1-99 | 900 | 70 | 38 | 1 | 34.965 | 932.4471 | 899.1548 | 69.9 | 38.795 | 8.8176 | 235.3705 | 13.8927 | 70 | 43 | 2.5569 | 99 | 1.1097 | 70 | 38.5346 | 28.7043 | 89.5008 | 74.7817 | 0.038245
900-70-38-2-99 | 900 | 70 | 38 | 2 | 34.965 | 932.4471 | 899.0055 | 69.9 | 38.9329 | 5.0936 | 135.9878 | 6.3082 | 70 | 43 | 5.1138 | 99 | 2.1375 | 70 | 38.7 | 34.9852 | 93.1652 | 85.4323 | 0.066954
900-70-38-3-99 | 900 | 70 | 38 | 3 | 34.965 | 932.4471 | 898.9335 | 69.9 | 39.001 | 3.8191 | 101.9683 | 2.8116 | 70 | 43 | 7.6707 | 99 | 3.1567 | 70 | 38.7867 | 38.8166 | 94.741 | 89.0775 | 0.096321
900-70-38-4-99 | 900 | 70 | 38 | 4 | 34.965 | 932.4471 | 898.8836 | 69.9 | 39.0435 | 3.2388 | 86.4796 | 0.8429 | 70 | 43 | 10.2276 | 99 | 4.1731 | 70 | 38.8367 | 41.9538 | 95.6116 | 90.7371 | 0.12608
900-70-38-5-99 | 900 | 70 | 38 | 5 | 34.965 | 932.4471 | 898.8423 | 69.9 | 39.0785 | 2.9291 | 78.2139 | -0.34618 | 70 | 43 | 12.7845 | 99 | 5.1882 | 70 | 38.8718 | 44.8204 | 96.1616 | 91.6228 | 0.15607
900-70-38-6-99 | 900 | 70 | 38 | 6 | 34.965 | 932.4471 | 898.805 | 69.9 | 39.1083 | 2.7454 | 73.3133 | -1.1075 | 70 | 43 | 15.3413 | 99 | 6.2027 | 70 | 38.899 | 47.5609 | 96.5395 | 92.148 | 0.18622
900-70-38-7-99 | 900 | 70 | 38 | 7 | 34.965 | 932.4471 | 898.7699 | 69.9 | 39.1376 | 2.6285 | 70.1941 | -1.6171 | 70 | 43 | 17.8982 | 99 | 7.2167 | 70 | 38.9204 | 50.2347 | 96.8148 | 92.4824 | 0.21647
900-70-38-8-99 | 900 | 70 | 38 | 8 | 34.965 | 932.4471 | 898.7361 | 69.9 | 39.1631 | 2.5494 | 68.0849 | -1.9738 | 70 | 43 | 20.4551 | 99 | 8.2305 | 70 | 38.9322 | 52.8707 | 97.0241 | 92.7086 | 0.2468
900-70-38-9-99 | 900 | 70 | 38 | 9 | 34.965 | 932.4471 | 898.703 | 69.9 | 39.1873 | 2.4941 | 66.6089 | -2.2295 | 70 | 43 | 23.012 | 99 | 9.2441 | 70 | 38.9462 | 55.4829 | 97.1886 | 92.8669 | 0.27717
900-70-38-10-99 | 900 | 70 | 38 | 10 | 34.965 | 932.4471 | 898.6704 | 69.9 | 39.2102 | 2.4539 | 65.5367 | -2.4186 | 70 | 43 | 25.5689 | 99 | 10.2576 | 70 | 38.9538 | 58.08 | 97.3211 | 92.982 | 0.30759
900-70-40-1-99 | 900 | 70 | 40 | 1 | 38.7937 | 1034.5591 | 899.0858 | 69.9 | 40.8545 | 10.6939 | 285.4773 | 17.0131 | 70 | 45 | 2.5569 | 99 | 1.1172 | 70 | 40.5557 | 30.6567 | 88.8836 | 72.4339 | 0.035587
900-70-40-2-99 | 900 | 70 | 40 | 2 | 38.7937 | 1034.5591 | 898.9119 | 69.9 | 41.0189 | 6.2067 | 165.7215 | 8.7524 | 70 | 45 | 5.1138 | 99 | 2.1479 | 70 | 40.7529 | 37.7008 | 92.6969 | 84.0008 | 0.061374
900-70-40-3-99 | 900 | 70 | 40 | 3 | 38.7937 | 1034.5591 | 898.8287 | 69.9 | 41.0943 | 4.5987 | 122.7992 | 5.0609 | 70 | 45 | 7.6707 | 99 | 3.1686 | 70 | 40.8473 | 41.8656 | 94.376 | 88.1457 | 0.087732
900-70-40-4-99 | 900 | 70 | 40 | 4 | 38.7937 | 1034.5591 | 898.7728 | 69.9 | 41.1424 | 3.8484 | 102.7708 | 2.9058 | 70 | 45 | 10.2276 | 99 | 4.1859 | 70 | 40.9069 | 45.1728 | 95.3153 | 90.0798 | 0.11446
900-70-40-5-99 | 900 | 70 | 40 | 5 | 38.7937 | 1034.5591 | 898.7278 | 69.9 | 41.1801 | 3.4412 | 91.8998 | 1.5666 | 70 | 45 | 12.7845 | 99 | 5.2017 | 70 | 40.9479 | 48.137 | 95.9128 | 91.1296 | 0.14143
900-70-40-6-99 | 900 | 70 | 40 | 6 | 38.7937 | 1034.5591 | 898.688 | 69.9 | 41.2111 | 3.1968 | 85.3765 | 0.69054 | 70 | 45 | 15.3413 | 99 | 6.2168 | 70 | 40.9796 | 50.9383 | 96.3254 | 91.7596 | 0.16855
900-70-40-7-99 | 900 | 70 | 40 | 7 | 38.7937 | 1034.5591 | 898.6511 | 69.9 | 41.2413 | 3.0398 | 81.1865 | 0.094417 | 70 | 45 | 17.8982 | 99 | 7.2313 | 70 | 41.0053 | 53.6522 | 96.6269 | 92.1643 | 0.19578
900-70-40-8-99 | 900 | 70 | 40 | 8 | 38.7937 | 1034.5591 | 898.6157 | 69.9 | 41.2668 | 2.9327 | 78.331 | -0.32843 | 70 | 45 | 20.4551 | 99 | 8.2455 | 70 | 41.0216 | 56.3161 | 96.8567 | 92.4402 | 0.22308
900-70-40-9-99 | 900 | 70 | 40 | 9 | 38.7937 | 1034.5591 | 898.5814 | 69.9 | 41.2911 | 2.8572 | 76.3157 | -0.63555 | 70 | 45 | 23.012 | 99 | 9.2595 | 70 | 41.0359 | 58.9485 | 97.0374 | 92.635 | 0.25044
900-70-40-10-99 | 900 | 70 | 40 | 10 | 38.7937 | 1034.5591 | 898.5477 | 69.9 | 41.315 | 2.8021 | 74.8483 | -0.86394 | 70 | 45 | 25.5689 | 99 | 10.2733 | 70 | 41.0469 | 61.5605 | 97.1833 | 92.7769 | 0.27784
900-70-42-1-99 | 900 | 70 | 42 | 1 | 42.9794 | 1146.1742 | 899.0314 | 69.9 | 42.917 | 12.8992 | 344.3709 | 17.2807 | 70 | 47 | 2.5569 | 99 | 1.1248 | 70 | 42.5798 | 32.637 | 88.2662 | 69.9874 | 0.033245
900-70-42-2-99 | 900 | 70 | 42 | 2 | 42.9794 | 1146.1742 | 898.8296 | 69.9 | 43.1012 | 7.548 | 201.5534 | 11.4342 | 70 | 47 | 5.1138 | 99 | 2.1587 | 70 | 42.8 | 40.5452 | 92.2117 | 82.4381 | 0.056447
900-70-42-3-99 | 900 | 70 | 42 | 3 | 42.9794 | 1146.1742 | 898.7333 | 69.9 | 43.1932 | 5.5453 | 148.0907 | 7.3578 | 70 | 47 | 7.6707 | 99 | 3.1811 | 70 | 42.9093 | 45.1048 | 93.9916 | 87.0979 | 0.080141
900-70-42-4-99 | 900 | 70 | 42 | 4 | 42.9794 | 1146.1742 | 898.6701 | 69.9 | 43.2466 | 4.5859 | 122.4782 | 5.0291 | 70 | 47 | 10.2276 | 99 | 4.1995 | 70 | 42.9817 | 48.6211 | 95.0003 | 89.3301 | 0.10418
900-70-42-5-99 | 900 | 70 | 42 | 5 | 42.9794 | 1146.1742 | 898.6206 | 69.9 | 43.2877 | 4.0557 | 108.3247 | 3.5401 | 70 | 47 | 12.7845 | 99 | 5.2162 | 70 | 43.0277 | 51.7081 | 95.647 | 90.5636 | 0.12846
900-70-42-6-99 | 900 | 70 | 42 | 6 | 42.9794 | 1146.1742 | 898.5777 | 69.9 | 43.3185 | 3.7333 | 99.7181 | 2.5437 | 70 | 47 | 15.3413 | 99 | 6.2318 | 70 | 43.0629 | 54.5874 | 96.0957 | 91.3137 | 0.15288
900-70-42-7-99 | 900 | 70 | 42 | 7 | 42.9794 | 1146.1742 | 898.5385 | 69.9 | 43.3493 | 3.5242 | 94.1376 | 1.854 | 70 | 47 | 17.8982 | 99 | 7.2469 | 70 | 43.0909 | 57.3534 | 96.4248 | 91.8002 | 0.17742
900-70-42-8-99 | 900 | 70 | 42 | 8 | 42.9794 | 1146.1742 | 898.5014 | 69.9 | 43.3739 | 3.3806 | 90.3043 | 1.3579 | 70 | 47 | 20.4551 | 99 | 8.2616 | 70 | 43.1104 | 60.0539 | 96.6762 | 92.1344 | 0.20203
900-70-42-9-99 | 900 | 70 | 42 | 9 | 42.9794 | 1146.1742 | 898.4656 | 69.9 | 43.4004 | 3.279 | 87.5936 | 0.99519 | 70 | 47 | 23.012 | 99 | 9.276 | 70 | 43.1292 | 62.7124 | 96.8744 | 92.3708 | 0.2267
900-70-42-10-99 | 900 | 70 | 42 | 10 | 42.9794 | 1146.1742 | 898.4307 | 69.9 | 43.4265 | 3.2046 | 85.6095 | 0.72303 | 70 | 47 | 25.5689 | 99 | 10.2902 | 70 | 43.1448 | 65.3437 | 97.0345 | 92.5439 | 0.25142
900-70-44-1-99 | 900 | 70 | 44 | 1 | 47.5475 | 1268.0089 | 898.9596 | 69.9 | 44.9754 | 15.4656 | 412.9187 | 17.2807 | 70 | 49 | 2.5569 | 99 | 1.1325 | 70 | 44.6016 | 34.6388 | 87.6505 | 67.4733 | 0.03117
900-70-44-2-99 | 900 | 70 | 44 | 2 | 47.5475 | 1268.0089 | 898.7271 | 69.9 | 45.1981 | 9.1579 | 244.5701 | 14.5069 | 70 | 49 | 5.1138 | 99 | 2.17 | 70 | 44.8478 | 43.5034 | 91.7124 | 80.7396 | 0.052097
900-70-44-3-99 | 900 | 70 | 44 | 3 | 47.5475 | 1268.0089 | 898.6155 | 69.9 | 45.2968 | 6.6902 | 178.6903 | 9.693 | 70 | 49 | 7.6707 | 99 | 3.1943 | 70 | 44.9747 | 48.528 | 93.5891 | 85.9295 | 0.073426
900-70-44-4-99 | 900 | 70 | 44 | 4 | 47.5475 | 1268.0089 | 898.5436 | 69.9 | 45.3582 | 5.4769 | 146.297 | 7.2074 | 70 | 49 | 10.2276 | 99 | 4.214 | 70 | 45.0567 | 52.2982 | 94.667 | 88.4811 | 0.095078
900-70-44-5-99 | 900 | 70 | 44 | 5 | 47.5475 | 1268.0089 | 898.4887 | 69.9 | 45.4017 | 4.794 | 128.0629 | 5.5731 | 70 | 49 | 12.7845 | 99 | 5.2315 | 70 | 45.1108 | 55.538 | 95.3639 | 89.9174 | 0.11695
900-70-44-6-99 | 900 | 70 | 44 | 6 | 47.5475 | 1268.0089 | 898.4421 | 69.9 | 45.4391 | 4.3746 | 116.8642 | 4.4587 | 70 | 49 | 15.3413 | 99 | 6.2479 | 70 | 45.1544 | 58.5143 | 95.8502 | 90.7996 | 0.13898
900-70-44-7-99 | 900 | 70 | 44 | 7 | 47.5475 | 1268.0089 | 898.4001 | 69.9 | 45.4665 | 4.098 | 109.4814 | 3.6684 | 70 | 49 | 17.8982 | 99 | 7.2635 | 70 | 45.1835 | 61.3477 | 96.2082 | 91.3812 | 0.16111
900-70-44-8-99 | 900 | 70 | 44 | 8 | 47.5475 | 1268.0089 | 898.3609 | 69.9 | 45.4984 | 3.9089 | 104.435 | 3.0993 | 70 | 49 | 20.4551 | 99 | 8.2787 | 70 | 45.2143 | 64.0937 | 96.4824 | 91.7789 | 0.18332
900-70-44-9-99 | 900 | 70 | 44 | 9 | 47.5475 | 1268.0089 | 898.3234 | 69.9 | 45.5192 | 3.7716 | 100.7698 | 2.6697 | 70 | 49 | 23.012 | 99 | 9.2936 | 70 | 45.2299 | 66.7879 | 96.699 | 92.0677 | 0.20559
900-70-44-10-99 | 900 | 70 | 44 | 10 | 47.5475 | 1268.0089 | 898.287 | 69.9 | 45.5466 | 3.6717 | 98.1053 | 2.3482 | 70 | 49 | 25.5689 | 99 | 10.3082 | 70 | 45.2511 | 69.4447 | 96.8743 | 92.2778 | 0.22792
900-70-46-1-99 | 900 | 70 | 46 | 1 | 52.5282 | 1400.8199 | 898.9057 | 69.9 | 47.0404 | 18.439 | 492.3353 | 17.2807 | 70 | 51 | 2.5569 | 99 | 1.1403 | 70 | 46.6214 | 36.6461 | 87.0414 | 64.8969 | 0.029335
900-70-46-2-99 | 900 | 70 | 46 | 2 | 52.5282 | 1400.8199 | 898.6392 | 69.9 | 47.2914 | 11.0742 | 295.7769 | 17.2807 | 70 | 51 | 5.1138 | 99 | 2.1817 | 70 | 46.8947 | 46.5678 | 91.2011 | 78.9176 | 0.048246
900-70-46-3-99 | 900 | 70 | 46 | 3 | 52.5282 | 1400.8199 | 898.5101 | 69.9 | 47.4055 | 8.0692 | 215.5483 | 12.4928 | 70 | 51 | 7.6707 | 99 | 3.2081 | 70 | 47.0382 | 52.1297 | 93.1696 | 84.6383 | 0.067478
900-70-46-4-99 | 900 | 70 | 46 | 4 | 52.5282 | 1400.8199 | 898.4279 | 69.9 | 47.4759 | 6.5519 | 175.0337 | 9.4344 | 70 | 51 | 10.2276 | 99 | 4.2292 | 70 | 47.1323 | 56.2039 | 94.316 | 87.5269 | 0.087001
900-70-46-5-99 | 900 | 70 | 46 | 5 | 52.5282 | 1400.8199 | 898.3663 | 69.9 | 47.5247 | 5.6823 | 151.8137 | 7.6647 | 70 | 51 | 12.7845 | 99 | 5.2478 | 70 | 47.1973 | 59.6303 | 95.0637 | 89.1823 | 0.10673
900-70-46-6-99 | 900 | 70 | 46 | 6 | 52.5282 | 1400.8199 | 898.3152 | 69.9 | 47.5652 | 5.1407 | 137.3494 | 6.4307 | 70 | 51 | 15.3413 | 99 | 6.265 | 70 | 47.247 | 62.7289 | 95.5886 | 90.2135 | 0.12662
900-70-46-7-99 | 900 | 70 | 46 | 7 | 52.5282 | 1400.8199 | 898.2699 | 69.9 | 47.5944 | 4.7802 | 127.7241 | 5.5408 | 70 | 51 | 17.8982 | 99 | 7.2813 | 70 | 47.283 | 65.6463 | 95.9766 | 90.8998 | 0.1466
900-70-46-8-99 | 900 | 70 | 46 | 8 | 52.5282 | 1400.8199 | 898.2282 | 69.9 | 47.6276 | 4.5313 | 121.0812 | 4.8896 | 70 | 51 | 20.4551 | 99 | 8.297 | 70 | 47.318 | 68.452 | 96.2747 | 91.3735 | 0.16668
900-70-46-9-99 | 900 | 70 | 46 | 9 | 52.5282 | 1400.8199 | 898.1887 | 69.9 | 47.648 | 4.3493 | 116.2225 | 4.3919 | 70 | 51 | 23.012 | 99 | 9.3124 | 70 | 47.3361 | 71.1909 | 96.5108 | 91.72 | 0.1868
900-70-46-10-99 | 900 | 70 | 46 | 10 | 52.5282 | 1400.8199 | 898.1506 | 69.9 | 47.6761 | 4.2163 | 112.6728 | 4.016 | 70 | 51 | 25.5689 | 99 | 10.3275 | 70 | 47.3631 | 73.8808 | 96.7022 | 91.9733 | 0.20699
900-70-48-1-99 | 900 | 70 | 48 | 1 | 57.9493 | 1545.4049 | 898.8324 | 69.9 | 49.0998 | 21.8538 | 583.5601 | 17.2807 | 70 | 53 | 2.5569 | 99 | 1.1481 | 70 | 48.6419 | 38.6523 | 86.4407 | 62.288 | 0.027704
900-70-48-2-99 | 900 | 70 | 48 | 2 | 57.9493 | 1545.4049 | 898.5292 | 69.9 | 49.3885 | 13.3397 | 356.3279 | 17.2807 | 70 | 53 | 5.1138 | 99 | 2.1938 | 70 | 48.9382 | 49.7234 | 90.6805 | 76.9804 | 0.044833
900-70-48-3-99 | 900 | 70 | 48 | 3 | 57.9493 | 1545.4049 | 898.38 | 69.9 | 49.5181 | 9.7221 | 259.7377 | 15.4767 | 70 | 53 | 7.6707 | 99 | 3.2226 | 70 | 49.1029 | 55.8979 | 92.7348 | 83.2232 | 0.062206
900-70-48-4-99 | 900 | 70 | 48 | 4 | 57.9493 | 1545.4049 | 898.2858 | 69.9 | 49.5998 | 7.8451 | 209.6144 | 12.0516 | 70 | 53 | 10.2276 | 99 | 4.2453 | 70 | 49.2098 | 60.3317 | 93.9481 | 86.4621 | 0.079834
900-70-48-5-99 | 900 | 70 | 48 | 5 | 57.9493 | 1545.4049 | 898.2164 | 69.9 | 49.655 | 6.7495 | 180.3534 | 9.809 | 70 | 53 | 12.7845 | 99 | 5.265 | 70 | 49.2857 | 63.9843 | 94.7468 | 88.3528 | 0.097657
900-70-48-6-99 | 900 | 70 | 48 | 6 | 57.9493 | 1545.4049 | 898.1599 | 69.9 | 49.6961 | 6.0563 | 161.8426 | 8.4579 | 70 | 53 | 15.3413 | 99 | 6.2831 | 70 | 49.342 | 67.2343 | 95.3109 | 89.5489 | 0.11562
900-70-48-7-99 | 900 | 70 | 48 | 7 | 57.9493 | 1545.4049 | 898.1106 | 69.9 | 49.7307 | 5.5917 | 149.4354 | 7.4696 | 70 | 53 | 17.8982 | 99 | 7.3001 | 70 | 49.3853 | 70.2558 | 95.7299 | 90.3506 | 0.1337
900-70-48-8-99 | 900 | 70 | 48 | 8 | 57.9493 | 1545.4049 | 898.0658 | 69.9 | 49.766 | 5.2676 | 140.7807 | 6.7341 | 70 | 53 | 20.4551 | 99 | 8.3165 | 70 | 49.4266 | 73.1368 | 96.053 | 90.9099 | 0.15186
900-70-48-9-99 | 900 | 70 | 48 | 9 | 57.9493 | 1545.4049 | 898.0239 | 69.9 | 49.7922 | 5.0303 | 134.4452 | 6.1685 | 70 | 53 | 23.012 | 99 | 9.3325 | 70 | 49.4523 | 75.9309 | 96.3094 | 91.3194 | 0.17007
900-70-48-10-99 | 900 | 70 | 48 | 10 | 57.9493 | 1545.4049 | 897.9838 | 69.9 | 49.811 | 4.8518 | 129.6782 | 5.7265 | 70 | 53 | 25.5689 | 99 | 10.348 | 70 | 49.4732 | 78.6664 | 96.5177 | 91.6276 | 0.18833
900-70-50-1-99 | 900 | 70 | 50 | 1 | 63.8439 | 1702.6042 | 898.7691 | 69.9 | 51.1584 | 25.7492 | 687.6276 | 17.2807 | 70 | 55 | 2.5569 | 99 | 1.1559 | 70 | 50.6546 | 40.6515 | 85.85 | 59.6684 | 0.02625
900-70-50-2-99 | 900 | 70 | 50 | 2 | 63.8439 | 1702.6042 | 898.4263 | 69.9 | 51.4857 | 16.0009 | 427.4643 | 17.2807 | 70 | 55 | 5.1138 | 99 | 2.2062 | 70 | 50.9815 | 52.9567 | 90.1531 | 74.9374 | 0.041803
900-70-50-3-99 | 900 | 70 | 50 | 3 | 63.8439 | 1702.6042 | 898.2546 | 69.9 | 51.6359 | 11.6911 | 312.3882 | 17.2805 | 70 | 55 | 7.6707 | 99 | 3.2377 | 70 | 51.1645 | 59.8234 | 92.2863 | 81.6879 | 0.057523
900-70-50-4-99 | 900 | 70 | 50 | 4 | 63.8439 | 1702.6042 | 898.1465 | 69.9 | 51.7296 | 9.3956 | 251.0803 | 14.9295 | 70 | 55 | 10.2276 | 99 | 4.2621 | 70 | 51.2881 | 64.6759 | 93.5643 | 85.2835 | 0.073464
900-70-50-5-99 | 900 | 70 | 50 | 5 | 63.8439 | 1702.6042 | 898.0679 | 69.9 | 51.7927 | 8.0296 | 214.5958 | 12.4228 | 70 | 55 | 12.7845 | 99 | 5.2832 | 70 | 51.3752 | 68.5987 | 94.4135 | 87.4231 | 0.089583
900-70-50-6-99 | 900 | 70 | 50 | 6 | 63.8439 | 1702.6042 | 898.0049 | 69.9 | 51.8383 | 7.1532 | 191.1862 | 10.607 | 70 | 55 | 15.3413 | 99 | 6.3023 | 70 | 51.4413 | 72.0321 | 95.0174 | 88.7958 | 0.10584
900-70-50-7-99 | 900 | 70 | 50 | 7 | 63.8439 | 1702.6042 | 897.9509 | 69.9 | 51.8755 | 6.5589 | 175.3141 | 9.4545 | 70 | 55 | 17.8982 | 99 | 7.3201 | 70 | 51.4924 | 75.1832 | 95.4681 | 89.7266 | 0.1222
900-70-50-8-99 | 900 | 70 | 50 | 8 | 63.8439 | 1702.6042 | 897.9024 | 69.9 | 51.9123 | 6.1403 | 164.1334 | 8.6328 | 70 | 55 | 20.4551 | 99 | 8.3372 | 70 | 51.5379 | 78.1587 | 95.8169 | 90.3823 | 0.13864
900-70-50-9-99 | 900 | 70 | 50 | 9 | 63.8439 | 1702.6042 | 897.8576 | 69.9 | 51.9404 | 5.8322 | 155.9069 | 7.9943 | 70 | 55 | 23.012 | 99 | 9.3538 | 70 | 51.5703 | 81.0237 | 96.0945 | 90.8648 | 0.15514
900-70-50-10-99 | 900 | 70 | 50 | 10 | 63.8439 | 1702.6042 | 897.8151 | 69.9 | 51.9601 | 5.5988 | 149.6741 | 7.4894 | 70 | 55 | 25.5689 | 99 | 10.3699 | 70 | 51.5942 | 83.814 | 96.3205 | 91.2304 | 0.17169
900-72-10-1-99 | 900 | 72 | 10 | 1 | 6.7475 | 179.9447 | 899.7787 | 71.9 | 10.1707 | 0.4619 | 12.3211 | -20.5792 | 72 | 15 | 2.5569 | 99 | 1.034 | 72 | 10.1725 | 8.8425 | 96.3197 | 93.1545 | 0.15909
900-72-10-2-99 | 900 | 72 | 10 | 2 | 6.7475 | 179.9447 | 899.7525 | 71.9 | 10.2005 | 0.39398 | 10.5096 | -22.2217 | 72 | 15 | 5.1138 | 99 | 2.0446 | 72 | 10.1839 | 11.4673 | 97.4635 | 94.1612 | 0.31478
900-72-10-3-99 | 900 | 72 | 10 | 3 | 6.7475 | 179.9447 | 899.7281 | 71.9 | 10.2269 | 0.38013 | 10.1404 | -22.5886 | 72 | 15 | 7.6707 | 99 | 3.0547 | 72 | 10.1887 | 14.0381 | 97.8577 | 94.3664 | 0.47115
900-72-10-4-99 | 900 | 72 | 10 | 4 | 6.7475 | 179.9447 | 899.704 | 71.9 | 10.2545 | 0.37549 | 10.017 | -22.7141 | 72 | 15 | 10.2276 | 99 | 4.0646 | 72 | 10.1926 | 16.5996 | 98.0569 | 94.4351 | 0.62774
900-72-10-5-99 | 900 | 72 | 10 | 5 | 6.7475 | 179.9447 | 899.68 | 71.9 | 10.2798 | 0.3736 | 9.9667 | -22.7656 | 72 | 15 | 12.7845 | 99 | 5.0746 | 72 | 10.1936 | 19.1584 | 98.177 | 94.4632 | 0.78445
900-72-10-6-99 | 900 | 72 | 10 | 6 | 6.7475 | 179.9447 | 899.656 | 71.9 | 10.3073 | 0.37289 | 9.9482 | -22.7845 | 72 | 15 | 15.3413 | 99 | 6.0844 | 72 | 10.1974 | 21.716 | 98.2573 | 94.4736 | 0.94123
900-72-10-7-99 | 900 | 72 | 10 | 7 | 6.7475 | 179.9447 | 899.632 | 71.9 | 10.3334 | 0.3727 | 9.9434 | -22.7845 | 72 | 15 | 17.8982 | 99 | 7.0943 | 72 | 10.199 | 24.2731 | 98.3148 | 94.4765 | 1.0981
900-72-10-8-99 | 900 | 72 | 10 | 8 | 6.7475 | 179.9447 | 899.6081 | 71.9 | 10.3595 | 0.37281 | 9.9464 | -22.7895 | 72 | 15 | 20.4551 | 99 | 8.1041 | 72 | 10.201 | 26.8298 | 98.358 | 94.4749 | 1.255
900-72-10-9-99 | 900 | 72 | 10 | 9 | 6.7475 | 179.9447 | 899.5841 | 71.9 | 10.3861 | 0.3731 | 9.9544 | -22.7863 | 72 | 15 | 23.012 | 99 | 9.114 | 72 | 10.2048 | 29.3864 | 98.3916 | 94.4706 | 1.4119
900-72-10-10-99 | 900 | 72 | 10 | 10 | 6.7475 | 179.9447 | 899.5602 | 71.9 | 10.4123 | 0.37349 | 9.9651 | -22.7671 | 72 | 15 | 25.5689 | 99 | 10.1238 | 72 | 10.2075 | 31.9429 | 98.4185 | 94.4648 | 1.5689
900-72-12-1-99 | 900 | 72 | 12 | 1 | 7.668 | 204.4913 | 899.7523 | 71.9 | 12.1948 | 0.55988 | 14.9351 | -18.5711 | 72 | 17 | 2.5569 | 99 | 1.0373 | 72 | 12.1871 | 9.665 | 96.0131 | 92.6985 | 0.14068
900-72-12-2-99 | 900 | 72 | 12 | 2 | 7.668 | 204.4913 | 899.7246 | 71.9 | 12.2297 | 0.46205 | 12.3258 | -20.578 | 72 | 17 | 5.1138 | 99 | 2.0483 | 72 | 12.207 | 12.3197 | 97.2963 | 93.9743 | 0.27755
900-72-12-3-99 | 900 | 72 | 12 | 3 | 7.668 | 204.4913 | 899.6995 | 71.9 | 12.2543 | 0.44144 | 11.7765 | -21.0507 | 72 | 17 | 7.6707 | 99 | 3.0587 | 72 | 12.2132 | 14.8972 | 97.7414 | 94.243 | 0.41514
900-72-12-4-99 | 900 | 72 | 12 | 4 | 7.668 | 204.4913 | 899.6747 | 71.9 | 12.2795 | 0.43428 | 11.5856 | -21.2198 | 72 | 17 | 10.2276 | 99 | 4.069 | 72 | 12.2147 | 17.4613 | 97.9669 | 94.3365 | 0.55297
900-72-12-5-99 | 900 | 72 | 12 | 5 | 7.668 | 204.4913 | 899.6501 | 71.9 | 12.3064 | 0.43129 | 11.5063 | -21.2908 | 72 | 17 | 12.7845 | 99 | 5.0792 | 72 | 12.2183 | 20.0211 | 98.1029 | 94.3754 | 0.69092
900-72-12-6-99 | 900 | 72 | 12 | 6 | 7.668 | 204.4913 | 899.6256 | 71.9 | 12.3327 | 0.42997 | 11.4712 | -21.3223 | 72 | 17 | 15.3413 | 99 | 6.0893 | 72 | 12.221 | 22.5793 | 98.194 | 94.3927 | 0.82896
900-72-12-7-99 | 900 | 72 | 12 | 7 | 7.668 | 204.4913 | 899.6011 | 71.9 | 12.359 | 0.42945 | 11.4577 | -21.3344 | 72 | 17 | 17.8982 | 99 | 7.0994 | 72 | 12.2234 | 25.1368 | 98.2591 | 94.3994 | 0.96705
900-72-12-8-99 | 900 | 72 | 12 | 8 | 7.668 | 204.4913 | 899.5766 | 71.9 | 12.3854 | 0.42937 | 11.456 | -21.3344 | 72 | 17 | 20.4551 | 99 | 8.1095 | 72 | 12.2259 | 27.6937 | 98.3081 | 94.4004 | 1.1052
900-72-12-9-99 | 900 | 72 | 12 | 9 | 7.668 | 204.4913 | 899.5521 | 71.9 | 12.4117 | 0.42955 | 11.4611 | -21.336 | 72 | 17 | 23.012 | 99 | 9.1196 | 72 | 12.2286 | 30.2504 | 98.3462 | 94.3981 | 1.2434
900-72-12-10-99 | 900 | 72 | 12 | 10 | 7.668 | 204.4913 | 899.5276 | 71.9 | 12.4378 | 0.42989 | 11.4704 | -21.3313 | 72 | 17 | 25.5689 | 99 | 10.1297 | 72 | 12.2311 | 32.807 | 98.3767 | 94.3937 | 1.3816
900-72-14-1-99 | 900 | 72 | 14 | 1 | 8.6971 | 231.9356 | 899.7233 | 71.9 | 14.223 | 0.6824 | 18.2039 | -16.4768 | 72 | 19 | 2.5569 | 99 | 1.0408 | 72 | 14.2099 | 10.5716 | 95.6782 | 92.1537 | 0.12477
900-72-14-2-99 | 900 | 72 | 14 | 2 | 8.6971 | 231.9356 | 899.6937 | 71.9 | 14.2568 | 0.54281 | 14.4806 | -18.8977 | 72 | 19 | 5.1138 | 99 | 2.0524 | 72 | 14.2285 | 13.268 | 97.1118 | 93.7587 | 0.24527
900-72-14-3-99 | 900 | 72 | 14 | 3 | 8.6971 | 231.9356 | 899.6677 | 71.9 | 14.283 | 0.51269 | 13.6775 | -19.4956 | 72 | 19 | 7.6707 | 99 | 3.0632 | 72 | 14.2375 | 15.8551 | 97.6131 | 94.1051 | 0.36655
900-72-14-4-99 | 900 | 72 | 14 | 4 | 8.6971 | 231.9356 | 899.6423 | 71.9 | 14.3102 | 0.50201 | 13.3932 | -19.7152 | 72 | 19 | 10.2276 | 99 | 4.0737 | 72 | 14.2431 | 18.4226 | 97.8675 | 94.2278 | 0.4881
900-72-14-5-99 | 900 | 72 | 14 | 5 | 8.6971 | 231.9356 | 899.6171 | 71.9 | 14.3357 | 0.4973 | 13.2679 | -19.8133 | 72 | 19 | 12.7845 | 99 | 5.0842 | 72 | 14.2459 | 20.9842 | 98.0213 | 94.2819 | 0.60977
900-72-14-6-99 | 900 | 72 | 14 | 6 | 8.6971 | 231.9356 | 899.592 | 71.9 | 14.3621 | 0.49509 | 13.2091 | -19.8596 | 72 | 19 | 15.3413 | 99 | 6.0945 | 72 | 14.2487 | 23.5433 | 98.1242 | 94.3074 | 0.73153
900-72-14-7-99 | 900 | 72 | 14 | 7 | 8.6971 | 231.9356 | 899.5669 | 71.9 | 14.3888 | 0.49407 | 13.1824 | -19.8807 | 72 | 19 | 17.8982 | 99 | 7.1049 | 72 | 14.2518 | 26.1012 | 98.1979 | 94.3191 | 0.85335
900-72-14-8-99 | 900 | 72 | 14 | 8 | 8.6971 | 231.9356 | 899.5419 | 71.9 | 14.4151 | 0.49369 | 13.1726 | -19.8807 | 72 | 19 | 20.4551 | 99 | 8.1153 | 72 | 14.2545 | 28.6585 | 98.2533 | 94.3235 | 0.97521
900-72-14-9-99 | 900 | 72 | 14 | 9 | 8.6971 | 231.9356 | 899.5168 | 71.9 | 14.4414 | 0.49369 | 13.1729 | -19.8884 | 72 | 19 | 23.012 | 99 | 9.1256 | 72 | 14.257 | 31.2154 | 98.2965 | 94.3235 | 1.0971
900-72-14-10-99 | 900 | 72 | 14 | 10 | 8.6971 | 231.9356 | 899.4918 | 71.9 | 14.4673 | 0.49392 | 13.1794 | -19.8881 | 72 | 19 | 25.5689 | 99 | 10.1359 | 72 | 14.2598 | 33.7721 | 98.331 | 94.3209 | 1.219
900-72-16-1-99 | 900 | 72 | 16 | 1 | 9.8455 | 262.5631 | 899.6915 | 71.9 | 16.2542 | 0.83601 | 22.3025 | -14.2976 | 72 | 21 | 2.5569 | 99 | 1.0447 | 72 | 16.2307 | 11.5664 | 95.3141 | 91.5088 | 0.11099
900-72-16-2-99 | 900 | 72 | 16 | 2 | 9.8455 | 262.5631 | 899.6596 | 71.9 | 16.2873 | 0.63944 | 17.0591 | -17.1689 | 72 | 21 | 5.1138 | 99 | 2.0569 | 72 | 16.2546 | 14.3199 | 96.9088 | 93.5053 | 0.21725
900-72-16-3-99 | 900 | 72 | 16 | 3 | 9.8455 | 262.5631 | 899.6326 | 71.9 | 16.3148 | 0.59583 | 15.8963 | -17.9167 | 72 | 21 | 7.6707 | 99 | 3.068 | 72 | 16.266 | 16.9204 | 97.4715 | 93.9482 | 0.32433
900-72-16-4-99 | 900 | 72 | 16 | 4 | 9.8455 | 262.5631 | 899.6064 | 71.9 | 16.3422 | 0.58004 | 15.4754 | -18.2 | 72 | 21 | 10.2276 | 99 | 4.0788 | 72 | 16.2725 | 19.4931 | 97.758 | 94.1086 | 0.43171
900-72-16-5-99 | 900 | 72 | 16 | 5 | 9.8455 | 262.5631 | 899.5806 | 71.9 | 16.3685 | 0.57292 | 15.2858 | -18.33 | 72 | 21 | 12.7845 | 99 | 5.0896 | 72 | 16.2757 | 22.0571 | 97.9313 | 94.181 | 0.53922
900-72-16-6-99 | 900 | 72 | 16 | 6 | 9.8455 | 262.5631 | 899.5549 | 71.9 | 16.3954 | 0.5694 | 15.1924 | -18.3945 | 72 | 21 | 15.3413 | 99 | 6.1002 | 72 | 16.28 | 24.6175 | 98.0475 | 94.2167 | 0.64682
900-72-16-7-99 | 900 | 72 | 16 | 7 | 9.8455 | 262.5631 | 899.5292 | 71.9 | 16.4211 | 0.56758 | 15.1443 | -18.4279 | 72 | 21 | 17.8982 | 99 | 7.1109 | 72 | 16.2824 | 27.1762 | 98.1307 | 94.2352 | 0.75448
900-72-16-8-99 | 900 | 72 | 16 | 8 | 9.8455 | 262.5631 | 899.5036 | 71.9 | 16.4474 | 0.56673 | 15.1219 | -18.4434 | 72 | 21 | 20.4551 | 99 | 8.1215 | 72 | 16.2854 | 29.7339 | 98.1933 | 94.2438 | 0.86218
900-72-16-9-99 | 900 | 72 | 16 | 9 | 9.8455 | 262.5631 | 899.478 | 71.9 | 16.4739 | 0.56644 | 15.1147 | -18.4434 | 72 | 21 | 23.012 | 99 | 9.1321 | 72 | 16.2888 | 32.2911 | 98.242 | 94.2467 | 0.96992
900-72-16-10-99 | 900 | 72 | 16 | 10 | 9.8455 | 262.5631 | 899.4524 | 71.9 | 16.5001 | 0.56649 | 15.1165 | -18.4484 | 72 | 21 | 25.5689 | 99 | 10.1427 | 72 | 16.2919 | 34.848 | 98.281 | 94.2462 | 1.0777
900-72-18-1-99 | 900 | 72 | 18 | 1 | 11.1249 | 296.6813 | 899.6568 | 71.9 | 18.2873 | 1.0291 | 27.4545 | -12.0346 | 72 | 23 | 2.5569 | 99 | 1.0489 | 72 | 18.2555 | 12.6527 | 94.9204 | 90.7497 | 0.099051
900-72-18-2-99 | 900 | 72 | 18 | 2 | 11.1249 | 296.6813 | 899.6219 | 71.9 | 18.3231 | 0.75582 | 20.1648 | -15.3836 | 72 | 23 | 5.1138 | 99 | 2.0617 | 72 | 18.2827 | 15.4829 | 96.6862 | 93.2061 | 0.19288
900-72-18-3-99 | 900 | 72 | 18 | 3 | 11.1249 | 296.6813 | 899.5937 | 71.9 | 18.3542 | 0.69349 | 18.5024 | -16.3049 | 72 | 23 | 7.6707 | 99 | 3.0733 | 72 | 18.3004 | 18.1021 | 97.3159 | 93.7664 | 0.28759
900-72-18-4-99 | 900 | 72 | 18 | 4 | 11.1249 | 296.6813 | 899.5668 | 71.9 | 18.3784 | 0.67025 | 17.8831 | -16.668 | 72 | 23 | 10.2276 | 99 | 4.0844 | 72 | 18.3034 | 20.6822 | 97.6375 | 93.9752 | 0.38261
900-72-18-5-99 | 900 | 72 | 18 | 5 | 11.1249 | 296.6813 | 899.5403 | 71.9 | 18.4047 | 0.65963 | 17.6001 | -16.8378 | 72 | 23 | 12.7845 | 99 | 5.0955 | 72 | 18.309 | 23.2497 | 97.8325 | 94.0707 | 0.47777
900-72-18-6-99 | 900 | 72 | 18 | 6 | 11.1249 | 296.6813 | 899.514 | 71.9 | 18.4316 | 0.65419 | 17.4556 | -16.9255 | 72 | 23 | 15.3413 | 99 | 6.1064 | 72 | 18.3131 | 25.812 | 97.9632 | 94.1196 | 0.57303
900-72-18-7-99 | 900 | 72 | 18 | 7 | 11.1249 | 296.6813 | 899.4877 | 71.9 | 18.4576 | 0.65124 | 17.3774 | -16.9732 | 72 | 23 | 17.8982 | 99 | 7.1173 | 72 | 18.3169 | 28.3719 | 98.0569 | 94.1461 | 0.66834
900-72-18-8-99 | 900 | 72 | 18 | 8 | 11.1249 | 296.6813 | 899.4615 | 71.9 | 18.4831 | 0.64964 | 17.3352 | -16.9991 | 72 | 23 | 20.4551 | 99 | 8.1282 | 72 | 18.3193 | 30.9304 | 98.1274 | 94.1605 | 0.76371
900-72-18-9-99 | 900 | 72 | 18 | 9 | 11.1249 | 296.6813 | 899.4353 | 71.9 | 18.5093 | 0.64888 | 17.3154 | -17.0112 | 72 | 23 | 23.012 | 99 | 9.1391 | 72 | 18.3227 | 33.488 | 98.1824 | 94.1673 | 0.85911
900-72-18-10-99 | 900 | 72 | 18 | 10 | 11.1249 | 296.6813 | 899.4092 | 71.9 | 18.5354 | 0.64863 | 17.3093 | -17.0112 | 72 | 23 | 25.5689 | 99 | 10.1499 | 72 | 18.3262 | 36.0452 | 98.2264 | 94.1695 | 0.95454
900-72-20-1-99 | 900 | 72 | 20 | 1 | 12.5468 | 334.5999 | 899.6193 | 71.9 | 20.3233 | 1.2716 | 33.9256 | -9.6958 | 72 | 25 | 2.5569 | 99 | 1.0535 | 72 | 20.2788 | 13.832 | 94.4974 | 89.8651 | 0.088691
900-72-20-2-99 | 900 | 72 | 20 | 2 | 12.5468 | 334.5999 | 899.5805 | 71.9 | 20.3628 | 0.89671 | 23.9247 | -13.5365 | 72 | 25 | 5.1138 | 99 | 2.067 | 72 | 20.3146 | 16.7638 | 96.4433 | 92.8531 | 0.17167
900-72-20-3-99 | 900 | 72 | 20 | 3 | 12.5468 | 334.5999 | 899.5509 | 71.9 | 20.3948 | 0.80833 | 21.5675 | -14.6597 | 72 | 25 | 7.6707 | 99 | 3.079 | 72 | 20.3326 | 19.4091 | 97.1454 | 93.5575 | 0.25557
900-72-20-4-99 | 900 | 72 | 20 | 4 | 12.5468 | 334.5999 | 899.5231 | 71.9 | 20.4186 | 0.77483 | 20.6744 | -15.1153 | 72 | 25 | 10.2276 | 99 | 4.0905 | 72 | 20.3385 | 21.9995 | 97.5055 | 93.8244 | 0.33979
900-72-20-5-99 | 900 | 72 | 20 | 5 | 12.5468 | 334.5999 | 899.4959 | 71.9 | 20.446 | 0.75928 | 20.2599 | -15.3331 | 72 | 25 | 12.7845 | 99 | 5.1018 | 72 | 20.3458 | 24.5719 | 97.7242 | 93.9484 | 0.42418
900-72-20-6-99 | 900 | 72 | 20 | 6 | 12.5468 | 334.5999 | 899.4689 | 71.9 | 20.4711 | 0.751 | 20.0397 | -15.4504 | 72 | 25 | 15.3413 | 99 | 6.1131 | 72 | 20.3499 | 27.1371 | 97.8711 | 94.0144 | 0.50866
900-72-20-7-99 | 900 | 72 | 20 | 7 | 12.5468 | 334.5999 | 899.442 | 71.9 | 20.497 | 0.74638 | 19.917 | -15.5163 | 72 | 25 | 17.8982 | 99 | 7.1243 | 72 | 20.3536 | 29.6986 | 97.9764 | 94.0512 | 0.5932
900-72-20-8-99 | 900 | 72 | 20 | 8 | 12.5468 | 334.5999 | 899.4152 | 71.9 | 20.5232 | 0.74375 | 19.8475 | -15.5538 | 72 | 25 | 20.4551 | 99 | 8.1354 | 72 | 20.3573 | 32.2581 | 98.0557 | 94.0721 | 0.67779
900-72-20-9-99 | 900 | 72 | 20 | 9 | 12.5468 | 334.5999 | 899.3885 | 71.9 | 20.5495 | 0.74231 | 19.8095 | -15.5743 | 72 | 25 | 23.012 | 99 | 9.1465 | 72 | 20.3632 | 34.8165 | 98.1174 | 94.0837 | 0.76242
900-72-20-10-99 | 900 | 72 | 20 | 10 | 12.5468 | 334.5999 | 899.3617 | 71.9 | 20.5753 | 0.74158 | 19.7906 | -15.5846 | 72 | 25 | 25.5689 | 99 | 10.1577 | 72 | 20.3669 | 37.3741 | 98.167 | 94.0895 | 0.84709
900-72-22-1-99 | 900 | 72 | 22 | 1 | 14.1221 | 376.6114 | 899.5788 | 71.9 | 22.3646 | 1.5756 | 42.0374 | -7.2922 | 72 | 27 | 2.5569 | 99 | 1.0583 | 72 | 22.304 | 15.1034 | 94.0468 | 88.8432 | 0.079703
900-72-22-2-99 | 900 | 72 | 22 | 2 | 14.1221 | 376.6114 | 899.5353 | 71.9 | 22.4064 | 1.0679 | 28.4932 | -11.6261 | 72 | 27 | 5.1138 | 99 | 2.0727 | 72 | 22.3475 | 18.168 | 96.18 | 92.4382 | 0.15321
900-72-22-3-99 | 900 | 72 | 22 | 3 | 14.1221 | 376.6114 | 899.504 | 71.9 | 22.4367 | 0.94393 | 25.1869 | -12.9768 | 72 | 27 | 7.6707 | 99 | 3.0851 | 72 | 22.3686 | 20.8488 | 96.96 | 93.3159 | 0.22765
900-72-22-4-99 | 900 | 72 | 22 | 4 | 14.1221 | 376.6114 | 899.4752 | 71.9 | 22.4665 | 0.89655 | 23.9235 | -13.5369 | 72 | 27 | 10.2276 | 99 | 4.097 | 72 | 22.38 | 23.4531 | 97.3621 | 93.6514 | 0.30245
900-72-22-5-99 | 900 | 72 | 22 | 5 | 14.1221 | 376.6114 | 899.4472 | 71.9 | 22.491 | 0.87384 | 23.3181 | -13.8152 | 72 | 27 | 12.7845 | 99 | 5.1086 | 72 | 22.3852 | 26.0327 | 97.6068 | 93.8122 | 0.37741
900-72-22-6-99 | 900 | 72 | 22 | 6 | 14.1221 | 376.6114 | 899.4195 | 71.9 | 22.5181 | 0.86176 | 22.9963 | -13.9658 | 72 | 27 | 15.3413 | 99 | 6.1202 | 72 | 22.3927 | 28.6017 | 97.7713 | 93.8978 | 0.45248
900-72-22-7-99 | 900 | 72 | 22 | 7 | 14.1221 | 376.6114 | 899.392 | 71.9 | 22.5432 | 0.85471 | 22.8089 | -14.0545 | 72 | 27 | 17.8982 | 99 | 7.1316 | 72 | 22.3961 | 31.1656 | 97.8894 | 93.9477 | 0.52761
900-72-22-8-99 | 900 | 72 | 22 | 8 | 14.1221 | 376.6114 | 899.3646 | 71.9 | 22.5692 | 0.85054 | 22.6984 | -14.107 | 72 | 27 | 20.4551 | 99 | 8.143 | 72 | 22.4004 | 33.7267 | 97.9784 | 93.9772 | 0.60279
900-72-22-9-99 | 900 | 72 | 22 | 9 | 14.1221 | 376.6114 | 899.3372 | 71.9 | 22.5955 | 0.84807 | 22.6331 | -14.1382 | 72 | 27 | 23.012 | 99 | 9.1544 | 72 | 22.4065 | 36.286 | 98.0477 | 93.9948 | 0.67802
900-72-22-10-99 | 900 | 72 | 22 | 10 | 14.1221 | 376.6114 | 899.3099 | 71.9 | 22.6211 | 0.84661 | 22.595 | -14.1564 | 72 | 27 | 25.5689 | 99 | 10.1658 | 72 | 22.4084 | 38.8444 | 98.1033 | 94.005 | 0.75327
900-72-24-1-99 | 900 | 72 | 24 | 1 | 15.8677 | 423.1612 | 899.5407 | 71.9 | 24.4061 | 1.9557 | 52.1808 | -4.8316 | 72 | 29 | 2.5569 | 99 | 1.0635 | 72 | 24.3307 | 16.4689 | 93.5681 | 87.6752 | 0.07188
900-72-24-2-99 | 900 | 72 | 24 | 2 | 15.8677 | 423.1612 | 899.4912 | 71.9 | 24.454 | 1.2773 | 34.0834 | -9.6441 | 72 | 29 | 5.1138 | 99 | 2.0788 | 72 | 24.3854 | 19.7042 | 95.8941 | 91.9501 | 0.13708
900-72-24-3-99 | 900 | 72 | 24 | 3 | 15.8677 | 423.1612 | 899.4578 | 71.9 | 24.4868 | 1.1056 | 29.5032 | -11.2426 | 72 | 29 | 7.6707 | 99 | 3.0918 | 72 | 24.4092 | 22.4327 | 96.7577 | 93.0321 | 0.20322
900-72-24-4-99 | 900 | 72 | 24 | 4 | 15.8677 | 423.1612 | 899.4278 | 71.9 | 24.5172 | 1.0388 | 27.7211 | -11.9279 | 72 | 29 | 10.2276 | 99 | 4.104 | 72 | 24.4247 | 25.0564 | 97.2051 | 93.4533 | 0.26974
900-72-24-5-99 | 900 | 72 | 24 | 5 | 15.8677 | 423.1612 | 899.3989 | 71.9 | 24.543 | 1.0064 | 26.8573 | -12.2749 | 72 | 29 | 12.7845 | 99 | 5.116 | 72 | 24.4323 | 27.6457 | 97.4782 | 93.6575 | 0.33644
900-72-24-6-99 | 900 | 72 | 24 | 6 | 15.8677 | 423.1612 | 899.3705 | 71.9 | 24.5689 | 0.98875 | 26.3866 | -12.4684 | 72 | 29 | 15.3413 | 99 | 6.1278 | 72 | 24.4384 | 30.2203 | 97.6621 | 93.7688 | 0.40325
900-72-24-7-99 | 900 | 72 | 24 | 7 | 15.8677 | 423.1612 | 899.3424 | 71.9 | 24.5938 | 0.9783 | 26.1087 | -12.5842 | 72 | 29 | 17.8982 | 99 | 7.1396 | 72 | 24.4426 | 32.7876 | 97.7942 | 93.8346 | 0.47013
900-72-24-8-99 | 900 | 72 | 24 | 8 | 15.8677 | 423.1612 | 899.3143 | 71.9 | 24.6198 | 0.97193 | 25.9395 | -12.6552 | 72 | 29 | 20.4551 | 99 | 8.1512 | 72 | 24.4474 | 35.3509 | 97.8938 | 93.8748 | 0.53707
900-72-24-9-99 | 900 | 72 | 24 | 9 | 15.8677 | 423.1612 | 899.2864 | 71.9 | 24.6465 | 0.968 | 25.8354 | -12.6991 | 72 | 29 | 23.012 | 99 | 9.1629 | 72 | 24.4546 | 37.9117 | 97.9714 | 93.8995 | 0.60404
900-72-24-10-99 | 900 | 72 | 24 | 10 | 15.8677 | 423.1612 | 899.2585 | 71.9 | 24.6721 | 0.96551 | 25.7696 | -12.7269 | 72 | 29 | 25.5689 | 99 | 10.1745 | 72 | 24.4588 | 40.4711 | 98.0337 | 93.9153 | 0.67104
900-72-26-1-99 | 900 | 72 | 26 | 1 | 17.7986 | 474.6545 | 899.4956 | 71.9 | 26.4516 | 2.429 | 64.8139 | -2.3276 | 72 | 31 | 2.5569 | 99 | 1.069 | 72 | 26.3572 | 17.9265 | 93.0628 | 86.3528 | 0.065063
900-72-26-2-99 | 900 | 72 | 26 | 2 | 17.7986 | 474.6545 | 899.4387 | 71.9 | 26.5068 | 1.5345 | 40.9467 | -7.5888 | 72 | 31 | 5.1138 | 99 | 2.0854 | 72 | 26.4232 | 21.3779 | 95.5852 | 91.3788 | 0.12297
900-72-26-3-99 | 900 | 72 | 26 | 3 | 17.7986 | 474.6545 | 899.4027 | 71.9 | 26.5412 | 1.2992 | 34.6698 | -9.4541 | 72 | 31 | 7.6707 | 99 | 3.099 | 72 | 26.4511 | 24.1701 | 96.5373 | 92.7007 | 0.18182
900-72-26-4-99 | 900 | 72 | 26 | 4 | 17.7986 | 474.6545 | 899.3713 | 71.9 | 26.573 | 1.206 | 32.1839 | -10.2811 | 72 | 31 | 10.2276 | 99 | 4.1117 | 72 | 26.472 | 26.8202 | 97.0337 | 93.2243 | 0.24107
900-72-26-5-99 | 900 | 72 | 26 | 5 | 17.7986 | 474.6545 | 899.3414 | 71.9 | 26.5988 | 1.1602 | 30.9619 | -10.7098 | 72 | 31 | 12.7845 | 99 | 5.124 | 72 | 26.4812 | 29.4229 | 97.3377 | 93.4818 | 0.30051
900-72-26-6-99 | 900 | 72 | 26 | 6 | 17.7986 | 474.6545 | 899.3122 | 71.9 | 26.6235 | 1.1347 | 30.2842 | -10.9543 | 72 | 31 | 15.3413 | 99 | 6.1361 | 72 | 26.4859 | 32.0052 | 97.5427 | 93.6247 | 0.36006
900-72-26-7-99 | 900 | 72 | 26 | 7 | 17.7986 | 474.6545 | 899.2833 | 71.9 | 26.6493 | 1.1196 | 29.8817 | -11.1019 | 72 | 31 | 17.8982 | 99 | 7.1481 | 72 | 26.4935 | 34.5773 | 97.6902 | 93.7096 | 0.41969
900-72-26-8-99 | 900 | 72 | 26 | 8 | 17.7986 | 474.6545 | 899.2546 | 71.9 | 26.6758 | 1.1102 | 29.6306 | -11.1949 | 72 | 31 | 20.4551 | 99 | 8.1601 | 72 | 26.5012 | 37.1436 | 97.8013 | 93.7627 | 0.47937
900-72-26-9-99 | 900 | 72 | 26 | 9 | 17.7986 | 474.6545 | 899.2261 | 71.9 | 26.7009 | 1.104 | 29.4668 | -11.256 | 72 | 31 | 23.012 | 99 | 9.172 | 72 | 26.504 | 39.7066 | 97.8882 | 93.7973 | 0.5391
900-72-26-10-99 | 900 | 72 | 26 | 10 | 17.7986 | 474.6545 | 899.1976 | 71.9 | 26.7274 | 1.1001 | 29.3626 | -11.295 | 72 | 31 | 25.5689 | 99 | 10.1838 | 72 | 26.511 | 42.2675 | 97.9578 | 93.8195 | 0.59885
900-72-28-1-99 | 900 | 72 | 28 | 1 | 19.931 | 531.5241 | 899.4399 | 71.9 | 28.5011 | 3.0155 | 80.4674 | 0.20992 | 72 | 33 | 2.5569 | 99 | 1.0749 | 72 | 28.3859 | 19.4724 | 92.5331 | 84.8704 | 0.059117
900-72-28-2-99 | 900 | 72 | 28 | 2 | 19.931 | 531.5241 | 899.3738 | 71.9 | 28.5632 | 1.8507 | 49.3883 | -5.4619 | 72 | 33 | 5.1138 | 99 | 2.0926 | 72 | 28.4632 | 23.1941 | 95.2529 | 90.7146 | 0.11062
900-72-28-3-99 | 900 | 72 | 28 | 3 | 19.931 | 531.5241 | 899.3346 | 71.9 | 28.601 | 1.5321 | 40.8895 | -7.6046 | 72 | 33 | 7.6707 | 99 | 3.1068 | 72 | 28.4982 | 26.0695 | 96.2982 | 92.3128 | 0.16305
900-72-28-4-99 | 900 | 72 | 28 | 4 | 19.931 | 531.5241 | 899.3015 | 71.9 | 28.6341 | 1.4033 | 37.4538 | -8.5909 | 72 | 33 | 10.2276 | 99 | 4.1199 | 72 | 28.5191 | 28.7552 | 96.8471 | 92.959 | 0.21589
900-72-28-5-99 | 900 | 72 | 28 | 5 | 19.931 | 531.5241 | 899.2704 | 71.9 | 28.6592 | 1.3392 | 35.7435 | -9.1137 | 72 | 33 | 12.7845 | 99 | 5.1326 | 72 | 28.5338 | 31.3762 | 97.1844 | 93.2807 | 0.26894
900-72-28-6-99 | 900 | 72 | 28 | 6 | 19.931 | 531.5241 | 899.2403 | 71.9 | 28.6852 | 1.3034 | 34.7876 | -9.4161 | 72 | 33 | 15.3413 | 99 | 6.1451 | 72 | 28.5429 | 33.969 | 97.4123 | 93.4607 | 0.3221
900-72-28-7-99 | 900 | 72 | 28 | 7 | 19.931 | 531.5241 | 899.2107 | 71.9 | 28.7101 | 1.2816 | 34.2067 | -9.6037 | 72 | 33 | 17.8982 | 99 | 7.1574 | 72 | 28.5481 | 36.5477 | 97.5766 | 93.5701 | 0.37535
900-72-28-8-99 | 900 | 72 | 28 | 8 | 19.931 | 531.5241 | 899.1813 | 71.9 | 28.7365 | 1.2678 | 33.8396 | -9.7238 | 72 | 33 | 20.4551 | 99 | 8.1696 | 72 | 28.5564 | 39.1183 | 97.7005 | 93.6393 | 0.42865
900-72-28-9-99 | 900 | 72 | 28 | 9 | 19.931 | 531.5241 | 899.152 | 71.9 | 28.7626 | 1.2587 | 33.5978 | -9.8035 | 72 | 33 | 23.012 | 99 | 9.1818 | 72 | 28.5631 | 41.6843 | 97.7973 | 93.6849 | 0.482
900-72-28-10-99 | 900 | 72 | 28 | 10 | 19.931 | 531.5241 | 899.1229 | 71.9 | 28.7879 | 1.2525 | 33.4341 | -9.8578 | 72 | 33 | 25.5689 | 99 | 10.1939 | 72 | 28.5677 | 44.2474 | 97.875 | 93.7159 | 0.53538
900-72-30-1-99 | 900 | 72 | 30 | 1 | 22.2825 | 594.232 | 899.3931 | 71.9 | 30.55 | 3.7363 | 99.7072 | 2.7635 | 72 | 35 | 2.5569 | 99 | 1.081 | 72 | 30.4127 | 21.1031 | 91.9811 | 83.2322 | 0.053919
900-72-30-2-99 | 900 | 72 | 30 | 2 | 22.2825 | 594.232 | 899.3159 | 71.9 | 30.6245 | 2.2403 | 59.7893 | -3.2644 | 72 | 35 | 5.1138 | 99 | 2.1002 | 72 | 30.5059 | 25.156 | 94.897 | 89.9461 | 0.099789
900-72-30-3-99 | 900 | 72 | 30 | 3 | 22.2825 | 594.232 | 899.2727 | 71.9 | 30.6639 | 1.8135 | 48.4027 | -5.6919 | 72 | 35 | 7.6707 | 99 | 3.1152 | 72 | 30.5473 | 28.1396 | 96.0395 | 91.8612 | 0.14656
900-72-30-4-99 | 900 | 72 | 30 | 4 | 22.2825 | 594.232 | 899.2375 | 71.9 | 30.7005 | 1.6377 | 43.7129 | -6.8501 | 72 | 35 | 10.2276 | 99 | 4.1288 | 72 | 30.5753 | 30.8723 | 96.6444 | 92.6501 | 0.19375
900-72-30-5-99 | 900 | 72 | 30 | 5 | 22.2825 | 594.232 | 899.2051 | 71.9 | 30.724 | 1.5487 | 41.3377 | -7.4816 | 72 | 35 | 12.7845 | 99 | 5.1419 | 72 | 30.5874 | 33.5183 | 97.0175 | 93.0497 | 0.24115
900-72-30-6-99 | 900 | 72 | 30 | 6 | 22.2825 | 594.232 | 899.1739 | 71.9 | 30.7505 | 1.4985 | 39.9995 | -7.8523 | 72 | 35 | 15.3413 | 99 | 6.1548 | 72 | 30.5986 | 36.1253 | 97.2703 | 93.2749 | 0.28868
900-72-30-7-99 | 900 | 72 | 30 | 7 | 22.2825 | 594.232 | 899.1434 | 71.9 | 30.7788 | 1.468 | 39.1854 | -8.0836 | 72 | 35 | 17.8982 | 99 | 7.1674 | 72 | 30.6097 | 38.7128 | 97.4528 | 93.412 | 0.3363
900-72-30-8-99 | 900 | 72 | 30 | 8 | 22.2825 | 594.232 | 899.1132 | 71.9 | 30.8039 | 1.448 | 38.6548 | -8.2367 | 72 | 35 | 20.4551 | 99 | 8.1799 | 72 | 30.6178 | 41.2896 | 97.5906 | 93.5014 | 0.38398
900-72-30-9-99 | 900 | 72 | 30 | 9 | 22.2825 | 594.232 | 899.0832 | 71.9 | 30.8291 | 1.4347 | 38.2987 | -8.3406 | 72 | 35 | 23.012 | 99 | 9.1924 | 72 | 30.6234 | 43.8599 | 97.6983 | 93.5615 | 0.4317
900-72-30-10-99 | 900 | 72 | 30 | 10 | 22.2825 | 594.232 | 899.0534 | 71.9 | 30.854 | 1.4254 | 38.0541 | -8.4124 | 72 | 35 | 25.5689 | 99 | 10.2048 | 72 | 30.63 | 46.426 | 97.7848 | 93.6029 | 0.47945
900-72-32-1-99 | 900 | 72 | 32 | 1 | 24.8712 | 663.2702 | 899.3339 | 71.9 | 32.6057 | 4.6174 | 123.2295 | 5.3248 | 72 | 37 | 2.5569 | 99 | 1.0875 | 72 | 32.4405 | 22.8106 | 91.4103 | 81.4347 | 0.049374
900-72-32-2-99 | 900 | 72 | 32 | 2 | 24.8712 | 663.2702 | 899.2435 | 71.9 | 32.6897 | 2.7198 | 72.5925 | -1.003 | 72 | 37 | 5.1138 | 99 | 2.1084 | 72 | 32.5497 | 27.2652 | 94.5177 | 89.0646 | 0.090288
900-72-32-3-99 | 900 | 72 | 32 | 3 | 24.8712 | 663.2702 | 899.1953 | 71.9 | 32.7336 | 2.155 | 57.5202 | -3.7116 | 72 | 37 | 7.6707 | 99 | 3.1242 | 72 | 32.5993 | 30.3869 | 95.7609 | 91.3355 | 0.13206
900-72-32-4-99 | 900 | 72 | 32 | 4 | 24.8712 | 663.2702 | 899.1575 | 71.9 | 32.7728 | 1.9173 | 51.1784 | -5.0546 | 72 | 37 | 10.2276 | 99 | 4.1384 | 72 | 32.6324 | 33.1814 | 96.4249 | 92.2912 | 0.17426
900-72-32-5-99 | 900 | 72 | 32 | 5 | 24.8712 | 663.2702 | 899.1235 | 71.9 | 32.798 | 1.7954 | 47.9272 | -5.8044 | 72 | 37 | 12.7845 | 99 | 5.152 | 72 | 32.6491 | 35.8602 | 96.8364 | 92.7811 | 0.21668
900-72-32-6-99 | 900 | 72 | 32 | 6 | 24.8712 | 663.2702 | 899.0911 | 71.9 | 32.8244 | 1.7258 | 46.0709 | -6.2539 | 72 | 37 | 15.3413 | 99 | 6.1652 | 72 | 32.6624 | 38.4867 | 97.116 | 93.061 | 0.25923
900-72-32-7-99 | 900 | 72 | 32 | 7 | 24.8712 | 663.2702 | 899.0596 | 71.9 | 32.8516 | 1.6829 | 44.9261 | -6.5397 | 72 | 37 | 17.8982 | 99 | 7.1782 | 72 | 32.6734 | 41.0865 | 97.3181 | 93.2337 | 0.30188
900-72-32-8-99 | 900 | 72 | 32 | 8 | 24.8712 | 663.2702 | 899.0286 | 71.9 | 32.8766 | 1.6546 | 44.1743 | -6.731 | 72 | 37 | 20.4551 | 99 | 8.191 | 72 | 32.6819 | 43.6716 | 97.4709 | 93.3471 | 0.34458
900-72-32-9-99 | 900 | 72 | 32 | 9 | 24.8712 | 663.2702 | 898.9978 | 71.9 | 32.9004 | 1.6354 | 43.6607 | -6.8635 | 72 | 37 | 23.012 | 99 | 9.2038 | 72 | 32.689 | 46.2478 | 97.5906 | 93.4247 | 0.38733
900-72-32-10-99 | 900 | 72 | 32 | 10 | 24.8712 | 663.2702 | 898.9673 | 71.9 | 32.9261 | 1.622 | 43.3063 | -6.9557 | 72 | 37 | 25.5689 | 99 | 10.2165 | 72 | 32.6972 | 48.818 | 97.6867 | 93.4783 | 0.43012
900-72-34-1-99 | 900 | 72 | 34 | 1 | 27.7171 | 739.1623 | 899.2833 | 71.9 | 34.6564 | 5.6837 | 151.6953 | 7.8763 | 72 | 39 | 2.5569 | 99 | 1.0943 | 72 | 34.4659 | 24.5903 | 90.823 | 79.4939 | 0.045386
900-72-34-2-99 | 900 | 72 | 34 | 2 | 27.7171 | 739.1623 | 899.1772 | 71.9 | 34.7588 | 3.3088 | 88.3204 | 1.3143 | 72 | 39 | 5.1138 | 99 | 2.1171 | 72 | 34.5943 | 29.5221 | 94.1157 | 88.0623 | 0.081939
900-72-34-3-99 | 900 | 72 | 34 | 3 | 27.7171 | 739.1623 | 899.1229 | 71.9 | 34.809 | 2.5702 | 68.6083 | -1.664 | 72 | 39 | 7.6707 | 99 | 3.1339 | 72 | 34.6537 | 32.8176 | 95.4619 | 90.7272 | 0.1193
900-72-34-4-99 | 900 | 72 | 34 | 4 | 27.7171 | 739.1623 | 899.0819 | 71.9 | 34.8437 | 2.2511 | 60.0946 | -3.2054 | 72 | 39 | 10.2276 | 99 | 4.1488 | 72 | 34.6867 | 35.6936 | 96.1879 | 91.8782 | 0.15707
900-72-34-5-99 | 900 | 72 | 34 | 5 | 27.7171 | 739.1623 | 899.0459 | 71.9 | 34.8765 | 2.0868 | 55.7099 | -4.0803 | 72 | 39 | 12.7845 | 99 | 5.1628 | 72 | 34.7133 | 38.4148 | 96.6402 | 92.4711 | 0.19508
900-72-34-6-99 | 900 | 72 | 34 | 6 | 27.7171 | 739.1623 | 899.0121 | 71.9 | 34.9034 | 1.9913 | 53.1624 | -4.6185 | 72 | 39 | 15.3413 | 99 | 6.1764 | 72 | 34.7265 | 41.0672 | 96.9485 | 92.8157 | 0.23323
900-72-34-7-99 | 900 | 72 | 34 | 7 | 27.7171 | 739.1623 | 898.9795 | 71.9 | 34.9308 | 1.9318 | 51.5769 | -4.9657 | 72 | 39 | 17.8982 | 99 | 7.1898 | 72 | 34.7418 | 43.6835 | 97.1719 | 93.0302 | 0.27147
900-72-34-8-99 | 900 | 72 | 34 | 8 | 27.7171 | 739.1623 | 898.9475 | 71.9 | 34.9558 | 1.8924 | 50.5254 | -5.2014 | 72 | 39 | 20.4551 | 99 | 8.203 | 72 | 34.7519 | 46.2799 | 97.341 | 93.1725 | 0.30978
900-72-34-9-99 | 900 | 72 | 34 | 9 | 27.7171 | 739.1623 | 898.9159 | 71.9 | 34.9803 | 1.8652 | 49.8029 | -5.3661 | 72 | 39 | 23.012 | 99 | 9.2161 | 72 | 34.7619 | 48.8639 | 97.4735 | 93.2704 | 0.34814
900-72-34-10-99 | 900 | 72 | 34 | 10 | 27.7171 | 739.1623 | 898.8846 | 71.9 | 35.0038 | 1.8459 | 49.2885 | -5.4847 | 72 | 39 | 25.5689 | 99 | 10.2291 | 72 | 34.7683 | 51.4401 | 97.58 | 93.3401 | 0.38653
900-72-36-1-99 | 900 | 72 | 36 | 1 | 30.8406 | 822.4646 | 899.2192 | 71.9 | 36.7182 | 6.9686 | 186.0013 | 10.4526 | 72 | 41 | 2.5569 | 99 | 1.1013 | 72 | 36.4946 | 26.4289 | 90.2242 | 77.4045 | 0.04189
900-72-36-2-99 | 900 | 72 | 36 | 2 | 30.8406 | 822.4646 | 899.0947 | 71.9 | 36.832 | 4.0301 | 107.5834 | 3.6784 | 72 | 41 | 5.1138 | 99 | 2.1263 | 72 | 36.6393 | 31.9243 | 93.6919 | 86.9326 | 0.074598
900-72-36-3-99 | 900 | 72 | 36 | 3 | 30.8406 | 822.4646 | 899.0329 | 71.9 | 36.8899 | 3.0755 | 82.1077 | 0.44868 | 72 | 41 | 7.6707 | 99 | 3.1442 | 72 | 36.7096 | 35.4357 | 95.1424 | 90.0276 | 0.10805
900-72-36-4-99 | 900 | 72 | 36 | 4 | 30.8406 | 822.4646 | 898.988 | 71.9 | 36.9291 | 2.6537 | 70.8492 | -1.2879 | 72 | 41 | 10.2276 | 99 | 4.1598 | 72 | 36.7511 | 38.4145 | 95.9329 | 91.3954 | 0.14191
900-72-36-5-99 | 900 | 72 | 36 | 5 | 30.8406 | 822.4646 | 898.9496 | 71.9 | 36.9599 | 2.4324 | 64.9425 | -2.3045 | 72 | 41 | 12.7845 | 99 | 5.1745 | 72 | 36.779 | 41.1927 | 96.4284 | 92.1131 | 0.17601
900-72-36-6-99 | 900 | 72 | 36 | 6 | 30.8406 | 822.4646 | 898.9141 | 71.9 | 36.9916 | 2.3034 | 61.5013 | -2.9371 | 72 | 41 | 15.3413 | 99 | 6.1885 | 72 | 36.8031 | 43.8786 | 96.7673 | 92.5313 | 0.21025
900-72-36-7-99 | 900 | 72 | 36 | 7 | 30.8406 | 822.4646 | 898.8802 | 71.9 | 37.0171 | 2.2215 | 59.3169 | -3.356 | 72 | 41 | 17.8982 | 99 | 7.2023 | 72 | 36.8168 | 46.5174 | 97.0134 | 92.7969 | 0.24459
900-72-36-8-99 | 900 | 72 | 36 | 8 | 30.8406 | 822.4646 | 898.8471 | 71.9 | 37.042 | 2.1669 | 57.8612 | -3.6432 | 72 | 41 | 20.4551 | 99 | 8.2159 | 72 | 36.827 | 49.1288 | 97.2001 | 92.9739 | 0.279
900-72-36-9-99 | 900 | 72 | 36 | 9 | 30.8406 | 822.4646 | 898.8146 | 71.9 | 37.0662 | 2.129 | 56.8523 | -3.8462 | 72 | 41 | 23.012 | 99 | 9.2293 | 72 | 36.8387 | 51.7236 | 97.3465 | 93.0967 | 0.31346
900-72-36-10-99 | 900 | 72 | 36 | 10 | 30.8406 | 822.4646 | 898.7825 | 71.9 | 37.0905 | 2.1019 | 56.1306 | -3.9934 | 72 | 41 | 25.5689 | 99 | 10.2426 | 72 | 36.8466 | 54.3076 | 97.4644 | 93.1845 | 0.34796
900-72-38-1-99 | 900 | 72 | 38 | 1 | 34.2645 | 913.7673 | 899.1661 | 71.9 | 38.777 | 8.501 | 226.9171 | 13.5954 | 72 | 43 | 2.5569 | 99 | 1.1085 | 72 | 38.5231 | 28.3204 | 89.6164 | 75.1901 | 0.038815
900-72-38-2-99 | 900 | 72 | 38 | 2 | 34.2645 | 913.7673 | 899.0204 | 71.9 | 38.9098 | 4.9104 | 131.0933 | 6.0803 | 72 | 43 | 5.1138 | 99 | 2.1361 | 72 | 38.6866 | 34.4679 | 93.2476 | 85.6693 | 0.068133
900-72-38-3-99 | 900 | 72 | 38 | 3 | 34.2645 | 913.7673 | 898.9496 | 71.9 | 38.9761 | 3.6909 | 98.5457 | 2.6229 | 72 | 43 | 7.6707 | 99 | 3.1552 | 72 | 38.7678 | 38.2443 | 94.8025 | 89.2281 | 0.098124
900-72-38-4-99 | 900 | 72 | 38 | 4 | 34.2645 | 913.7673 | 898.9 | 71.9 | 39.0169 | 3.1383 | 83.796 | 0.68983 | 72 | 43 | 10.2276 | 99 | 4.1717 | 72 | 38.8159 | 41.3537 | 95.6597 | 90.8409 | 0.12851
900-72-38-5-99 | 900 | 72 | 38 | 5 | 34.2645 | 913.7673 | 898.8586 | 71.9 | 39.0535 | 2.8448 | 75.9614 | -0.46973 | 72 | 43 | 12.7845 | 99 | 5.1869 | 72 | 38.8518 | 44.2042 | 96.2004 | 91.6976 | 0.15914
900-72-38-6-99 | 900 | 72 | 38 | 6 | 34.2645 | 913.7673 | 898.8211 | 71.9 | 39.0816 | 2.6705 | 71.3098 | -1.2119 | 72 | 43 | 15.3413 | 99 | 6.2015 | 72 | 38.8743 | 46.9354 | 96.5717 | 92.2063 | 0.18991
900-72-38-7-99 | 900 | 72 | 38 | 7 | 34.2645 | 913.7673 | 898.7856 | 71.9 | 39.1078 | 2.5595 | 68.3488 | -1.7082 | 72 | 43 | 17.8982 | 99 | 7.2157 | 72 | 38.8923 | 49.6033 | 96.8421 | 92.5303 | 0.22079
900-72-38-8-99 | 900 | 72 | 38 | 8 | 34.2645 | 913.7673 | 898.7513 | 71.9 | 39.133 | 2.4849 | 66.3598 | -2.0529 | 72 | 43 | 20.4551 | 99 | 8.2297 | 72 | 38.9069 | 52.2347 | 97.0476 | 92.7479 | 0.25173
900-72-38-9-99 | 900 | 72 | 38 | 9 | 34.2645 | 913.7673 | 898.7178 | 71.9 | 39.1592 | 2.4329 | 64.975 | -2.2986 | 72 | 43 | 23.012 | 99 | 9.2434 | 72 | 38.9213 | 54.8436 | 97.209 | 92.8995 | 0.28274
900-72-38-10-99 | 900 | 72 | 38 | 10 | 34.2645 | 913.7673 | 898.6847 | 71.9 | 39.1832 | 2.3952 | 63.9705 | -2.4798 | 72 | 43 | 25.5689 | 99 | 10.2571 | 72 | 38.9316 | 57.4382 | 97.3391 | 93.0095 | 0.31378
900-72-40-1-99 | 900 | 72 | 40 | 1 | 38.0113 | 1013.6958 | 899.0978 | 71.9 | 40.8361 | 10.3127 | 275.2971 | 16.719 | 72 | 45 | 2.5569 | 99 | 1.1159 | 72 | 40.5458 | 30.2556 | 89.0029 | 72.8695 | 0.036103
900-72-40-2-99 | 900 | 72 | 40 | 2 | 38.0113 | 1013.6958 | 898.9281 | 71.9 | 40.9912 | 5.9778 | 159.6081 | 8.5062 | 72 | 45 | 5.1138 | 99 | 2.1463 | 72 | 40.7336 | 37.1473 | 92.7845 | 84.2736 | 0.062435
900-72-40-3-99 | 900 | 72 | 40 | 3 | 38.0113 | 1013.6958 | 898.8465 | 71.9 | 41.0666 | 4.4393 | 118.5395 | 4.8528 | 72 | 45 | 7.6707 | 99 | 3.1669 | 72 | 40.8295 | 41.2427 | 94.4426 | 88.3212 | 0.08936
900-72-40-4-99 | 900 | 72 | 40 | 4 | 38.0113 | 1013.6958 | 898.7911 | 71.9 | 41.1124 | 3.724 | 99.4469 | 2.7321 | 72 | 45 | 10.2276 | 99 | 4.1843 | 72 | 40.8877 | 44.5149 | 95.3679 | 90.2028 | 0.11666
900-72-40-5-99 | 900 | 72 | 40 | 5 | 38.0113 | 1013.6958 | 898.7461 | 71.9 | 41.1482 | 3.3369 | 89.1134 | 1.4208 | 72 | 45 | 12.7845 | 99 | 5.2003 | 72 | 40.9256 | 47.4589 | 95.9558 | 91.2213 | 0.1442
900-72-40-6-99 | 900 | 72 | 40 | 6 | 38.0113 | 1013.6958 | 898.7062 | 71.9 | 41.1798 | 3.1052 | 82.9299 | 0.56679 | 72 | 45 | 15.3413 | 99 | 6.2154 | 72 | 40.9529 | 50.2475 | 96.3613 | 91.8308 | 0.17189
900-72-40-7-99 | 900 | 72 | 40 | 7 | 38.0113 | 1013.6958 | 898.6689 | 71.9 | 41.2082 | 2.9564 | 78.9575 | -0.013627 | 72 | 45 | 17.8982 | 99 | 7.2301 | 72 | 40.9753 | 52.9532 | 96.6574 | 92.2224 | 0.19969
900-72-40-8-99 | 900 | 72 | 40 | 8 | 38.0113 | 1013.6958 | 898.6332 | 71.9 | 41.2359 | 2.8557 | 76.2734 | -0.42135 | 72 | 45 | 20.4551 | 99 | 8.2445 | 72 | 40.9955 | 55.6107 | 96.883 | 92.4871 | 0.22756
900-72-40-9-99 | 900 | 72 | 40 | 9 | 38.0113 | 1013.6958 | 898.5984 | 71.9 | 41.2602 | 2.7844 | 74.372 | -0.71832 | 72 | 45 | 23.012 | 99 | 9.2586 | 72 | 41.0092 | 58.2389 | 97.0604 | 92.6747 | 0.25549
900-72-40-10-99 | 900 | 72 | 40 | 10 | 38.0113 | 1013.6958 | 898.5642 | 71.9 | 41.2838 | 2.7326 | 72.9896 | -0.93869 | 72 | 45 | 25.5689 | 99 | 10.2726 | 72 | 41.0214 | 60.8477 | 97.2036 | 92.8111 | 0.28346
900-72-42-1-99 | 900 | 72 | 42 | 1 | 42.1071 | 1122.9118 | 899.0436 | 71.9 | 42.8974 | 12.443 | 332.1862 | 17.4497 | 72 | 47 | 2.5569 | 99 | 1.1234 | 72 | 42.5706 | 32.221 | 88.3882 | 70.4491 | 0.033711
900-72-42-2-99 | 900 | 72 | 42 | 2 | 42.1071 | 1122.9118 | 898.8467 | 71.9 | 43.0739 | 7.2658 | 194.0157 | 11.1135 | 72 | 47 | 5.1138 | 99 | 2.157 | 72 | 42.7791 | 39.955 | 92.3043 | 82.7444 | 0.057403
900-72-42-3-99 | 900 | 72 | 42 | 3 | 42.1071 | 1122.9118 | 898.7525 | 71.9 | 43.1633 | 5.3475 | 142.8068 | 7.131 | 72 | 47 | 7.6707 | 99 | 3.1793 | 72 | 42.8918 | 44.4302 | 94.0635 | 87.3002 | 0.081611
900-72-42-4-99 | 900 | 72 | 42 | 4 | 42.1071 | 1122.9118 | 898.69 | 71.9 | 43.2162 | 4.4317 | 118.3585 | 4.8342 | 72 | 47 | 10.2276 | 99 | 4.1978 | 72 | 42.9572 | 47.9029 | 95.0577 | 89.4751 | 0.10617
900-72-42-5-99 | 900 | 72 | 42 | 5 | 42.1071 | 1122.9118 | 898.6407 | 71.9 | 43.2538 | 3.9275 | 104.8992 | 3.3739 | 72 | 47 | 12.7845 | 99 | 5.2145 | 72 | 43.0041 | 50.964 | 95.6942 | 90.6725 | 0.13096
900-72-42-6-99 | 900 | 72 | 42 | 6 | 42.1071 | 1122.9118 | 898.5978 | 71.9 | 43.2878 | 3.6223 | 96.7507 | 2.4027 | 72 | 47 | 15.3413 | 99 | 6.2303 | 72 | 43.0376 | 53.8261 | 96.1354 | 91.3974 | 0.15591
900-72-42-7-99 | 900 | 72 | 42 | 7 | 42.1071 | 1122.9118 | 898.5583 | 71.9 | 43.32 | 3.4247 | 91.4784 | 1.733 | 72 | 47 | 17.8982 | 99 | 7.2455 | 72 | 43.0672 | 56.5806 | 96.4588 | 91.8666 | 0.18096
900-72-42-8-99 | 900 | 72 | 42 | 8 | 42.1071 | 1122.9118 | 898.5209 | 71.9 | 43.3453 | 3.289 | 87.8575 | 1.252 | 72 | 47 | 20.4551 | 99 | 8.2603 | 72 | 43.0862 | 59.2732 | 96.7057 | 92.1888 | 0.20609
900-72-42-9-99 | 900 | 72 | 42 | 9 | 42.1071 | 1122.9118 | 898.4846 | 71.9 | 43.3693 | 3.1927 | 85.2869 | 0.8992 | 72 | 47 | 23.012 | 99 | 9.2749 | 72 | 43.1028 | 61.9264 | 96.9002 | 92.4177 | 0.23128
900-72-42-10-99 | 900 | 72 | 42 | 10 | 42.1071 | 1122.9118 | 898.4493 | 71.9 | 43.395 | 3.1226 | 83.4167 | 0.63627 | 72 | 47 | 25.5689 | 99 | 10.2893 | 72 | 43.1197 | 64.5534 | 97.0574 | 92.5843 | 0.25651
900-72-44-1-99 | 900 | 72 | 44 | 1 | 46.5766 | 1242.1148 | 898.9725 | 71.9 | 44.9564 | 14.9245 | 398.4646 | 17.4497 | 72 | 49 | 2.5569 | 99 | 1.1311 | 72 | 44.5925 | 34.209 | 87.7749 | 67.9571 | 0.031594
900-72-44-2-99 | 900 | 72 | 44 | 2 | 46.5766 | 1242.1148 | 898.7455 | 71.9 | 45.1706 | 8.8149 | 235.4066 | 14.1836 | 72 | 49 | 5.1138 | 99 | 2.1682 | 72 | 44.8308 | 42.8754 | 91.8101 | 81.0743 | 0.052964
900-72-44-3-99 | 900 | 72 | 44 | 3 | 46.5766 | 1242.1148 | 898.6364 | 71.9 | 45.2646 | 6.4454 | 172.1483 | 9.4477 | 72 | 49 | 7.6707 | 99 | 3.1923 | 72 | 44.9535 | 47.8018 | 93.6661 | 86.1617 | 0.074755
900-72-44-4-99 | 900 | 72 | 44 | 4 | 46.5766 | 1242.1148 | 898.5656 | 71.9 | 45.3246 | 5.2863 | 141.2024 | 6.992 | 72 | 49 | 10.2276 | 99 | 4.212 | 72 | 45.0317 | 51.5178 | 94.7293 | 88.6502 | 0.096875
900-72-44-5-99 | 900 | 72 | 44 | 5 | 46.5766 | 1242.1148 | 898.5111 | 71.9 | 45.3671 | 4.6365 | 123.8515 | 5.3863 | 72 | 49 | 12.7845 | 99 | 5.2296 | 72 | 45.0845 | 54.7245 | 95.4156 | 90.0455 | 0.11922
900-72-44-6-99 | 900 | 72 | 44 | 6 | 46.5766 | 1242.1148 | 898.4645 | 71.9 | 45.4005 | 4.2377 | 113.2062 | 4.2944 | 72 | 49 | 15.3413 | 99 | 6.2461 | 72 | 45.1255 | 57.6802 | 95.8939 | 90.9016 | 0.14171
900-72-44-7-99 | 900 | 72 | 44 | 7 | 46.5766 | 1242.1148 | 898.4224 | 71.9 | 45.4302 | 3.9763 | 106.2271 | 3.5256 | 72 | 49 | 17.8982 | 99 | 7.2619 | 72 | 45.1551 | 60.4985 | 96.2458 | 91.4629 | 0.16432
900-72-44-8-99 | 900 | 72 | 44 | 8 | 46.5766 | 1242.1148 | 898.3829 | 71.9 | 45.4593 | 3.7967 | 101.4345 | 2.9699 | 72 | 49 | 20.4551 | 99 | 8.2772 | 72 | 45.1793 | 63.2349 | 96.5151 | 91.8484 | 0.187
900-72-44-9-99 | 900 | 72 | 44 | 9 | 46.5766 | 1242.1148 | 898.345 | 71.9 | 45.4865 | 3.6685 | 98.0138 | 2.5582 | 72 | 49 | 23.012 | 99 | 9.2923 | 72 | 45.2026 | 65.92 | 96.7278 | 92.1236 | 0.20975
900-72-44-10-99 | 900 | 72 | 44 | 10 | 46.5766 | 1242.1148 | 898.3082 | 71.9 | 45.5085 | 3.5732 | 95.4701 | 2.2434 | 72 | 49 | 25.5689 | 99 | 10.3071 | 72 | 45.2165 | 68.5723 | 96.8999 | 92.3284 | 0.23254
900-72-46-1-99 | 900 | 72 | 46 | 1 | 51.4491 | 1372.0433 | 898.9186 | 71.9 | 47.0198 | 17.7996 | 475.2563 | 17.4497 | 72 | 51 | 2.5569 | 99 | 1.1389 | 72 | 46.6121 | 36.2064 | 87.1669 | 65.4034 | 0.029718
900-72-46-2-99 | 900 | 72 | 46 | 2 | 51.4491 | 1372.0433 | 898.6585 | 71.9 | 47.2623 | 10.6572 | 284.6336 | 17.2652 | 72 | 51 | 5.1138 | 99 | 2.1798 | 72 | 46.8763 | 45.9057 | 91.3031 | 79.2859 | 0.049029
900-72-46-3-99 | 900 | 72 | 46 | 3 | 51.4491 | 1372.0433 | 898.5323 | 71.9 | 47.3714 | 7.7687 | 207.5163 | 12.1739 | 72 | 51 | 7.6707 | 99 | 3.206 | 72 | 47.0182 | 51.3511 | 93.2516 | 84.9002 | 0.068681
900-72-46-4-99 | 900 | 72 | 46 | 4 | 51.4491 | 1372.0433 | 898.4516 | 71.9 | 47.4398 | 6.3169 | 168.7508 | 9.1992 | 72 | 51 | 10.2276 | 99 | 4.2271 | 72 | 47.1066 | 55.3598 | 94.3832 | 87.7221 | 0.088628
900-72-46-5-99 | 900 | 72 | 46 | 5 | 51.4491 | 1372.0433 | 898.3907 | 71.9 | 47.4878 | 5.4887 | 146.6349 | 7.4572 | 72 | 51 | 12.7845 | 99 | 5.2457 | 72 | 47.1702 | 58.7449 | 95.12 | 89.3319 | 0.10879
900-72-46-6-99 | 900 | 72 | 46 | 6 | 51.4491 | 1372.0433 | 898.3398 | 71.9 | 47.5238 | 4.9733 | 132.8733 | 6.2456 | 72 | 51 | 15.3413 | 99 | 6.263 | 72 | 47.2169 | 61.8172 | 95.6364 | 90.3336 | 0.1291
900-72-46-7-99 | 900 | 72 | 46 | 7 | 51.4491 | 1372.0433 | 898.2945 | 71.9 | 47.5622 | 4.6339 | 123.8119 | 5.3825 | 72 | 51 | 17.8982 | 99 | 7.2794 | 72 | 47.2577 | 64.7135 | 96.0181 | 90.9933 | 0.14952
900-72-46-8-99 | 900 | 72 | 46 | 8 | 51.4491 | 1372.0433 | 898.2525 | 71.9 | 47.5836 | 4.3953 | 117.4427 | 4.74 | 72 | 51 | 20.4551 | 99 | 8.2953 | 72 | 47.28 | 67.509 | 96.311 | 91.457 | 0.17002
900-72-46-9-99 | 900 | 72 | 46 | 9 | 51.4491 | 1372.0433 | 898.2127 | 71.9 | 47.6128 | 4.2256 | 112.9137 | 4.2632 | 72 | 51 | 23.012 | 99 | 9.3108 | 72 | 47.3077 | 70.2355 | 96.5428 | 91.7868 | 0.19058
900-72-46-10-99 | 900 | 72 | 46 | 10 | 51.4491 | 1372.0433 | 898.1743 | 71.9 | 47.6347 | 4.0984 | 109.5197 | 3.8941 | 72 | 51 | 25.5689 | 99 | 10.3261 | 72 | 47.324 | 72.9196 | 96.7307 | 92.034 | 0.21119
900-72-48-1-99 | 900 | 72 | 48 | 1 | 56.752 | 1513.4757 | 898.8458 | 71.9 | 49.0791 | 21.1047 | 563.5485 | 17.4497 | 72 | 53 | 2.5569 | 99 | 1.1466 | 72 | 48.6321 | 38.2042 | 86.5669 | 62.8124 | 0.028053
900-72-48-2-99 | 900 | 72 | 48 | 2 | 56.752 | 1513.4757 | 898.5496 | 71.9 | 49.3569 | 12.8375 | 342.906 | 17.4497 | 72 | 53 | 5.1138 | 99 | 2.1917 | 72 | 48.9218 | 49.0283 | 90.7864 | 77.3797 | 0.045543
900-72-48-3-99 | 900 | 72 | 48 | 3 | 56.752 | 1513.4757 | 898.404 | 71.9 | 49.4826 | 9.3539 | 249.8948 | 15.1456 | 72 | 53 | 7.6707 | 99 | 3.2203 | 72 | 49.0804 | 55.0688 | 92.8216 | 83.518 | 0.063294
900-72-48-4-99 | 900 | 72 | 48 | 4 | 56.752 | 1513.4757 | 898.3117 | 71.9 | 49.5621 | 7.5565 | 201.8961 | 11.7402 | 72 | 53 | 10.2276 | 99 | 4.2429 | 72 | 49.1828 | 59.4231 | 94.0201 | 86.6851 | 0.081308
900-72-48-5-99 | 900 | 72 | 48 | 5 | 56.752 | 1513.4757 | 898.2432 | 71.9 | 49.6144 | 6.5114 | 173.986 | 9.5804 | 72 | 53 | 12.7845 | 99 | 5.2627 | 72 | 49.2572 | 63.0251 | 94.8076 | 88.5267 | 0.099521
900-72-48-6-99 | 900 | 72 | 48 | 6 | 56.752 | 1513.4757 | 898.1871 | 71.9 | 49.6544 | 5.8522 | 156.3825 | 8.2531 | 72 | 53 | 15.3413 | 99 | 6.2808 | 72 | 49.3118 | 66.2411 | 95.3631 | 89.6881 | 0.11788
900-72-48-7-99 | 900 | 72 | 48 | 7 | 56.752 | 1513.4757 | 898.1379 | 71.9 | 49.6881 | 5.4112 | 144.6063 | 7.2855 | 72 | 53 | 17.8982 | 99 | 7.298 | 72 | 49.3536 | 69.239 | 95.7753 | 90.4652 | 0.13634
900-72-48-8-99 | 900 | 72 | 48 | 8 | 56.752 | 1513.4757 | 898.0931 | 71.9 | 49.7234 | 5.1042 | 136.4086 | 6.5677 | 72 | 53 | 20.4551 | 99 | 8.3145 | 72 | 49.3914 | 72.1029 | 96.0929 | 91.0062 | 0.1549
900-72-48-9-99 | 900 | 72 | 48 | 9 | 56.752 | 1513.4757 | 898.0508 | 71.9 | 49.7434 | 4.8785 | 130.3826 | 6.0141 | 72 | 53 | 23.012 | 99 | 9.3306 | 72 | 49.4143 | 74.8855 | 96.3448 | 91.4039 | 0.1735
900-72-48-10-99 | 900 | 72 | 48 | 10 | 56.752 | 1513.4757 | 898.0105 | 71.9 | 49.7697 | 4.7115 | 125.9265 | 5.5892 | 72 | 53 | 25.5689 | 99 | 10.3464 | 72 | 49.4372 | 77.6094 | 96.5494 | 91.698 | 0.19216
900-72-50-1-99 | 900 | 72 | 50 | 1 | 62.5175 | 1667.232 | 898.7827 | 71.9 | 51.136 | 24.8778 | 664.3447 | 17.4497 | 72 | 55 | 2.5569 | 99 | 1.1544 | 72 | 50.6458 | 40.1966 | 85.9763 | 60.2067 | 0.026568
900-72-50-2-99 | 900 | 72 | 50 | 2 | 62.5175 | 1667.232 | 898.4477 | 71.9 | 51.4537 | 15.3995 | 411.3872 | 17.4497 | 72 | 55 | 5.1138 | 99 | 2.204 | 72 | 50.9637 | 52.2318 | 90.2624 | 75.3677 | 0.042447
900-72-50-3-99 | 900 | 72 | 50 | 3 | 62.5175 | 1667.232 | 898.2801 | 71.9 | 51.5968 | 11.243 | 300.4042 | 17.4495 | 72 | 55 | 7.6707 | 99 | 3.2352 | 72 | 51.143 | 58.9452 | 92.3776 | 82.0163 | 0.058509
900-72-50-4-99 | 900 | 72 | 50 | 4 | 62.5175 | 1667.232 | 898.1743 | 71.9 | 51.6883 | 9.0426 | 241.6394 | 14.6037 | 72 | 55 | 10.2276 | 99 | 4.2596 | 72 | 51.2625 | 63.7025 | 93.6411 | 85.5359 | 0.074801
900-72-50-5-99 | 900 | 72 | 50 | 5 | 62.5175 | 1667.232 | 898.097 | 71.9 | 51.7479 | 7.7379 | 206.7945 | 12.1188 | 72 | 55 | 12.7845 | 99 | 5.2806 | 72 | 51.3485 | 67.564 | 94.479 | 87.6228 | 0.091275
900-72-50-6-99 | 900 | 72 | 50 | 6 | 62.5175 | 1667.232 | 898.0346 | 71.9 | 51.7925 | 6.9033 | 184.5006 | 10.3261 | 72 | 55 | 15.3413 | 99 | 6.2997 | 72 | 51.4112 | 70.9556 | 95.074 | 88.9579 | 0.10789
900-72-50-7-99 | 900 | 72 | 50 | 7 | 62.5175 | 1667.232 | 897.9809 | 71.9 | 51.831 | 6.3391 | 169.4331 | 9.2496 | 72 | 55 | 17.8982 | 99 | 7.3177 | 72 | 51.4578 | 74.0766 | 95.5176 | 89.8603 | 0.1246
900-72-50-8-99 | 900 | 72 | 50 | 8 | 62.5175 | 1667.232 | 897.9324 | 71.9 | 51.8596 | 5.9401 | 158.7755 | 8.4415 | 72 | 55 | 20.4551 | 99 | 8.335 | 72 | 51.4989 | 77.0326 | 95.8606 | 90.4986 | 0.1414
900-72-50-9-99 | 900 | 72 | 50 | 9 | 62.5175 | 1667.232 | 897.8874 | 71.9 | 51.8879 | 5.6485 | 150.9911 | 7.8189 | 72 | 55 | 23.012 | 99 | 9.3516 | 72 | 51.5278 | 79.881 | 96.1335 | 90.9649 | 0.15826
900-72-50-10-99 | 900 | 72 | 50 | 10 | 62.5175 | 1667.232 | 897.8448 | 71.9 | 51.9163 | 5.4307 | 145.175 | 7.334 | 72 | 55 | 25.5689 | 99 | 10.368 | 72 | 51.5596 | 82.6557 | 96.3556 | 91.3133 | 0.17517
900-74-10-1-99 | 900 | 74 | 10 | 1 | 6.6339 | 176.9154 | 899.7816 | 73.9 | 10.1639 | 0.45144 | 12.042 | -20.615 | 74 | 15 | 2.5569 | 99 | 1.0337 | 74 | 10.1676 | 8.7394 | 96.3537 | 93.195 | 0.16175
900-74-10-2-99 | 900 | 74 | 10 | 2 | 6.6339 | 176.9154 | 899.7551 | 73.9 | 10.1958 | 0.38663 | 10.3135 | -22.2152 | 74 | 15 | 5.1138 | 99 | 2.0444 | 74 | 10.1796 | 11.3611 | 97.4798 | 94.172 | 0.32014
900-74-10-3-99 | 900 | 74 | 10 | 3 | 6.6339 | 176.9154 | 899.7304 | 73.9 | 10.2202 | 0.37339 | 9.9607 | -22.5724 | 74 | 15 | 7.6707 | 99 | 3.0546 | 74 | 10.1832 | 13.9312 | 97.8676 | 94.3715 | 0.47919
900-74-10-4-99 | 900 | 74 | 10 | 4 | 6.6339 | 176.9154 | 899.7059 | 73.9 | 10.2453 | 0.36894 | 9.8421 | -22.6951 | 74 | 15 | 10.2276 | 99 | 4.0647 | 74 | 10.1861 | 16.4926 | 98.0635 | 94.4387 | 0.63847
900-74-10-5-99 | 900 | 74 | 10 | 5 | 6.6339 | 176.9154 | 899.6815 | 73.9 | 10.2719 | 0.36718 | 9.7956 | -22.7436 | 74 | 15 | 12.7845 | 99 | 5.0747 | 74 | 10.1885 | 19.0512 | 98.1816 | 94.4651 | 0.79786
900-74-10-6-99 | 900 | 74 | 10 | 6 | 6.6339 | 176.9154 | 899.6572 | 73.9 | 10.2975 | 0.36649 | 9.7773 | -22.7627 | 74 | 15 | 15.3413 | 99 | 6.0847 | 74 | 10.1905 | 21.6088 | 98.2606 | 94.4756 | 0.95733
900-74-10-7-99 | 900 | 74 | 10 | 7 | 6.6339 | 176.9154 | 899.6328 | 73.9 | 10.3238 | 0.36633 | 9.7734 | -22.7627 | 74 | 15 | 17.8982 | 99 | 7.0947 | 74 | 10.1927 | 24.1658 | 98.3172 | 94.4779 | 1.1169
900-74-10-8-99 | 900 | 74 | 10 | 8 | 6.6339 | 176.9154 | 899.6085 | 73.9 | 10.3499 | 0.36645 | 9.7768 | -22.7667 | 74 | 15 | 20.4551 | 99 | 8.1046 | 74 | 10.1949 | 26.7226 | 98.3596 | 94.4762 | 1.2764
900-74-10-9-99 | 900 | 74 | 10 | 9 | 6.6339 | 176.9154 | 899.5842 | 73.9 | 10.3757 | 0.36673 | 9.7845 | -22.7632 | 74 | 15 | 23.012 | 99 | 9.1146 | 74 | 10.1979 | 29.2792 | 98.3926 | 94.472 | 1.436
900-74-10-10-99 | 900 | 74 | 10 | 10 | 6.6339 | 176.9154 | 899.5599 | 73.9 | 10.4018 | 0.36711 | 9.795 | -22.744 | 74 | 15 | 25.5689 | 99 | 10.1246 | 74 | 10.2004 | 31.8357 | 98.4191 | 94.4662 | 1.5957
900-74-12-1-99 | 900 | 74 | 12 | 1 | 7.5373 | 201.0067 | 899.7556 | 73.9 | 12.1886 | 0.54648 | 14.5775 | -18.6221 | 74 | 17 | 2.5569 | 99 | 1.037 | 74 | 12.1823 | 9.5477 | 96.0519 | 92.7497 | 0.14304
900-74-12-2-99 | 900 | 74 | 12 | 2 | 7.5373 | 201.0067 | 899.7277 | 73.9 | 12.2224 | 0.453 | 12.0845 | -20.5817 | 74 | 17 | 5.1138 | 99 | 2.0481 | 74 | 12.2016 | 12.1981 | 97.3152 | 93.9898 | 0.28231
900-74-12-3-99 | 900 | 74 | 12 | 3 | 7.5373 | 201.0067 | 899.7022 | 73.9 | 12.2457 | 0.43335 | 11.5605 | -21.0414 | 74 | 17 | 7.6707 | 99 | 3.0586 | 74 | 12.2049 | 14.7746 | 97.7531 | 94.2506 | 0.4223
900-74-12-4-99 | 900 | 74 | 12 | 4 | 7.5373 | 201.0067 | 899.6771 | 73.9 | 12.2724 | 0.4266 | 11.3807 | -21.2036 | 74 | 17 | 10.2276 | 99 | 4.069 | 74 | 12.2097 | 17.3383 | 97.9748 | 94.3402 | 0.56253
900-74-12-5-99 | 900 | 74 | 12 | 5 | 7.5373 | 201.0067 | 899.6521 | 73.9 | 12.2982 | 0.42374 | 11.3049 | -21.2726 | 74 | 17 | 12.7845 | 99 | 5.0793 | 74 | 12.2125 | 19.898 | 98.1086 | 94.3781 | 0.70288
900-74-12-6-99 | 900 | 74 | 12 | 6 | 7.5373 | 201.0067 | 899.6272 | 73.9 | 12.324 | 0.42249 | 11.2718 | -21.3029 | 74 | 17 | 15.3413 | 99 | 6.0895 | 74 | 12.2151 | 22.4562 | 98.1981 | 94.3947 | 0.84331
900-74-12-7-99 | 900 | 74 | 12 | 7 | 7.5373 | 201.0067 | 899.6023 | 73.9 | 12.3499 | 0.42201 | 11.2592 | -21.3144 | 74 | 17 | 17.8982 | 99 | 7.0998 | 74 | 12.2177 | 25.0135 | 98.2622 | 94.401 | 0.9838
900-74-12-8-99 | 900 | 74 | 12 | 8 | 7.5373 | 201.0067 | 899.5774 | 73.9 | 12.3758 | 0.42195 | 11.2579 | -21.3144 | 74 | 17 | 20.4551 | 99 | 8.11 | 74 | 12.2204 | 27.5705 | 98.3103 | 94.4019 | 1.1243
900-74-12-9-99 | 900 | 74 | 12 | 9 | 7.5373 | 201.0067 | 899.5526 | 73.9 | 12.4018 | 0.42213 | 11.2631 | -21.3156 | 74 | 17 | 23.012 | 99 | 9.1202 | 74 | 12.2217 | 30.1272 | 98.3478 | 94.3994 | 1.2649
900-74-12-10-99 | 900 | 74 | 12 | 10 | 7.5373 | 201.0067 | 899.5277 | 73.9 | 12.4279 | 0.42247 | 11.2726 | -21.3108 | 74 | 17 | 25.5689 | 99 | 10.1304 | 74 | 12.2246 | 32.6837 | 98.3778 | 94.3949 | 1.4055
900-74-14-1-99 | 900 | 74 | 14 | 1 | 8.5471 | 227.9373 | 899.7271 | 73.9 | 14.2162 | 0.66508 | 17.7418 | -16.5454 | 74 | 19 | 2.5569 | 99 | 1.0405 | 74 | 14.2032 | 10.439 | 95.7221 | 92.2187 | 0.12687
900-74-14-2-99 | 900 | 74 | 14 | 2 | 8.5471 | 227.9373 | 899.6973 | 73.9 | 14.2519 | 0.53182 | 14.1875 | -18.9094 | 74 | 19 | 5.1138 | 99 | 2.0521 | 74 | 14.2256 | 13.1291 | 97.1337 | 93.7778 | 0.24952
900-74-14-3-99 | 900 | 74 | 14 | 3 | 8.5471 | 227.9373 | 899.6709 | 73.9 | 14.2756 | 0.50305 | 13.4203 | -19.4918 | 74 | 19 | 7.6707 | 99 | 3.063 | 74 | 14.2331 | 15.7148 | 97.6268 | 94.1144 | 0.37294
900-74-14-4-99 | 900 | 74 | 14 | 4 | 8.5471 | 227.9373 | 899.6452 | 73.9 | 14.3005 | 0.49283 | 13.1482 | -19.7059 | 74 | 19 | 10.2276 | 99 | 4.0737 | 74 | 14.235 | 18.2819 | 97.877 | 94.2339 | 0.49663
900-74-14-5-99 | 900 | 74 | 14 | 5 | 8.5471 | 227.9373 | 899.6196 | 73.9 | 14.3272 | 0.48842 | 13.0308 | -19.7995 | 74 | 19 | 12.7845 | 99 | 5.0842 | 74 | 14.239 | 20.8432 | 98.0281 | 94.2856 | 0.62045
900-74-14-6-99 | 900 | 74 | 14 | 6 | 8.5471 | 227.9373 | 899.5941 | 73.9 | 14.3531 | 0.48632 | 12.9752 | -19.8441 | 74 | 19 | 15.3413 | 99 | 6.0948 | 74 | 14.242 | 23.4022 | 98.1293 | 94.3101 | 0.74434
900-74-14-7-99 | 900 | 74 | 14 | 7 | 8.5471 | 227.9373 | 899.5686 | 73.9 | 14.379 | 0.48536 | 12.9499 | -19.8644 | 74 | 19 | 17.8982 | 99 | 7.1053 | 74 | 14.2444 | 25.96 | 98.2018 | 94.3214 | 0.86829
900-74-14-8-99 | 900 | 74 | 14 | 8 | 8.5471 | 227.9373 | 899.5432 | 73.9 | 14.4047 | 0.485 | 12.9408 | -19.8644 | 74 | 19 | 20.4551 | 99 | 8.1157 | 74 | 14.247 | 28.5173 | 98.2563 | 94.3255 | 0.99229
900-74-14-9-99 | 900 | 74 | 14 | 9 | 8.5471 | 227.9373 | 899.5177 | 73.9 | 14.4307 | 0.48502 | 12.9416 | -19.8717 | 74 | 19 | 23.012 | 99 | 9.1262 | 74 | 14.2498 | 31.0741 | 98.2987 | 94.3254 | 1.1163
900-74-14-10-99 | 900 | 74 | 14 | 10 | 8.5471 | 227.9373 | 899.4923 | 73.9 | 14.4567 | 0.48526 | 12.9484 | -19.8711 | 74 | 19 | 25.5689 | 99 | 10.1367 | 74 | 14.2526 | 33.6308 | 98.3326 | 94.3225 | 1.2404
900-74-16-1-99 | 900 | 74 | 16 | 1 | 9.6739 | 257.9866 | 899.6958 | 73.9 | 16.2466 | 0.8136 | 21.7047 | -14.3842 | 74 | 21 | 2.5569 | 99 | 1.0443 | 74 | 16.2244 | 11.4172 | 95.3634 | 91.5897 | 0.11286
900-74-16-2-99 | 900 | 74 | 16 | 2 | 9.6739 | 257.9866 | 899.6637 | 73.9 | 16.2796 | 0.62574 | 16.6937 | -17.1944 | 74 | 21 | 5.1138 | 99 | 2.0565 | 74 | 16.2469 | 14.162 | 96.934 | 93.5316 | 0.22104
900-74-16-3-99 | 900 | 74 | 16 | 3 | 9.6739 | 257.9866 | 899.6364 | 73.9 | 16.308 | 0.58428 | 15.5879 | -17.9201 | 74 | 21 | 7.6707 | 99 | 3.0678 | 74 | 16.2606 | 16.7603 | 97.4875 | 93.9603 | 0.33005
900-74-16-4-99 | 900 | 74 | 16 | 4 | 9.6739 | 257.9866 | 899.6099 | 73.9 | 16.3323 | 0.56916 | 15.1851 | -18.1964 | 74 | 21 | 10.2276 | 99 | 4.0788 | 74 | 16.2648 | 19.3323 | 97.7691 | 94.1165 | 0.43933
900-74-16-5-99 | 900 | 74 | 16 | 5 | 9.6739 | 257.9866 | 899.5836 | 73.9 | 16.3591 | 0.56244 | 15.0062 | -18.3214 | 74 | 21 | 12.7845 | 99 | 5.0896 | 74 | 16.2693 | 21.8959 | 97.9396 | 94.186 | 0.54876
900-74-16-6-99 | 900 | 74 | 16 | 6 | 9.6739 | 257.9866 | 899.5575 | 73.9 | 16.3845 | 0.55907 | 14.9167 | -18.3843 | 74 | 21 | 15.3413 | 99 | 6.1004 | 74 | 16.2712 | 24.4562 | 98.0537 | 94.2209 | 0.65827
900-74-16-7-99 | 900 | 74 | 16 | 7 | 9.6739 | 257.9866 | 899.5315 | 73.9 | 16.4109 | 0.55739 | 14.8724 | -18.4156 | 74 | 21 | 17.8982 | 99 | 7.1112 | 74 | 16.275 | 27.0148 | 98.1355 | 94.2382 | 0.76784
900-74-16-8-99 | 900 | 74 | 16 | 8 | 9.6739 | 257.9866 | 899.5055 | 73.9 | 16.4365 | 0.55658 | 14.8513 | -18.4305 | 74 | 21 | 20.4551 | 99 | 8.1219 | 74 | 16.2775 | 29.5725 | 98.197 | 94.2466 | 0.87745
900-74-16-9-99 | 900 | 74 | 16 | 9 | 9.6739 | 257.9866 | 899.4794 | 73.9 | 16.4624 | 0.55632 | 14.8447 | -18.4305 | 74 | 21 | 23.012 | 99 | 9.1326 | 74 | 16.2805 | 32.1296 | 98.2449 | 94.2493 | 0.9871
900-74-16-10-99 | 900 | 74 | 16 | 10 | 9.6739 | 257.9866 | 899.4534 | 73.9 | 16.4883 | 0.55639 | 14.847 | -18.4352 | 74 | 21 | 25.5689 | 99 | 10.1434 | 74 | 16.2836 | 34.6864 | 98.2833 | 94.2486 | 1.0968
900-74-18-1-99 | 900 | 74 | 18 | 1 | 10.9289 | 291.4554 | 899.6617 | 73.9 | 18.2792 | 1.0001 | 26.6807 | -12.1397 | 74 | 23 | 2.5569 | 99 | 1.0485 | 74 | 18.2484 | 12.4857 | 94.9754 | 90.8491 | 0.10072
900-74-18-2-99 | 900 | 74 | 18 | 2 | 10.9289 | 291.4554 | 899.6267 | 73.9 | 18.3145 | 0.7388 | 19.7108 | -15.4225 | 74 | 23 | 5.1138 | 99 | 2.0613 | 74 | 18.2754 | 15.3039 | 96.715 | 93.2399 | 0.19627
900-74-18-3-99 | 900 | 74 | 18 | 3 | 10.9289 | 291.4554 | 899.5982 | 73.9 | 18.3434 | 0.67936 | 18.1256 | -16.3199 | 74 | 23 | 7.6707 | 99 | 3.073 | 74 | 18.2913 | 17.9202 | 97.3343 | 93.7838 | 0.2927
900-74-18-4-99 | 900 | 74 | 18 | 4 | 10.9289 | 291.4554 | 899.5709 | 73.9 | 18.3686 | 0.65735 | 17.5387 | -16.6708 | 74 | 23 | 10.2276 | 99 | 4.0843 | 74 | 18.2978 | 20.4991 | 97.6505 | 93.9852 | 0.38942
900-74-18-5-99 | 900 | 74 | 18 | 5 | 10.9289 | 291.4554 | 899.544 | 73.9 | 18.3936 | 0.64722 | 17.2689 | -16.8357 | 74 | 23 | 12.7845 | 99 | 5.0954 | 74 | 18.3008 | 23.0662 | 97.8422 | 94.0779 | 0.4863
900-74-18-6-99 | 900 | 74 | 18 | 6 | 10.9289 | 291.4554 | 899.5172 | 73.9 | 18.4202 | 0.64208 | 17.1323 | -16.9202 | 74 | 23 | 15.3413 | 99 | 6.1065 | 74 | 18.3047 | 25.6282 | 97.9707 | 94.125 | 0.58327
900-74-18-7-99 | 900 | 74 | 18 | 7 | 10.9289 | 291.4554 | 899.4906 | 73.9 | 18.446 | 0.6393 | 17.0586 | -16.966 | 74 | 23 | 17.8982 | 99 | 7.1176 | 74 | 18.3083 | 28.1879 | 98.0628 | 94.1504 | 0.6803
900-74-18-8-99 | 900 | 74 | 18 | 8 | 10.9289 | 291.4554 | 899.464 | 73.9 | 18.4714 | 0.63781 | 17.0193 | -16.9905 | 74 | 23 | 20.4551 | 99 | 8.1286 | 74 | 18.311 | 30.7462 | 98.1321 | 94.1641 | 0.77737
900-74-18-9-99 | 900 | 74 | 18 | 9 | 10.9289 | 291.4554 | 899.4374 | 73.9 | 18.4976 | 0.63712 | 17.0015 | -17.0016 | 74 | 23 | 23.012 | 99 | 9.1396 | 74 | 18.3146 | 33.3038 | 98.186 | 94.1703 | 0.87448
900-74-18-10-99 | 900 | 74 | 18 | 10 | 10.9289 | 291.4554 | 899.4108 | 73.9 | 18.523 | 0.63689 | 16.9958 | -17.0016 | 74 | 23 | 25.5689 | 99 | 10.1506 | 74 | 18.3175 | 35.8609 | 98.2293 | 94.1725 | 0.97162
900-74-20-1-99 | 900 | 74 | 20 | 1 | 12.3226 | 328.6219 | 899.6247 | 73.9 | 20.315 | 1.234 | 32.9214 | -9.8206 | 74 | 25 | 2.5569 | 99 | 1.0529 | 74 | 20.2712 | 13.6455 | 94.5588 | 89.9862 | 0.090182
900-74-20-2-99 | 900 | 74 | 20 | 2 | 12.3226 | 328.6219 | 899.586 | 73.9 | 20.3515 | 0.87527 | 23.3526 | -13.5925 | 74 | 25 | 5.1138 | 99 | 2.0665 | 74 | 20.3064 | 16.5611 | 96.4763 | 92.897 | 0.17471
900-74-20-3-99 | 900 | 74 | 20 | 3 | 12.3226 | 328.6219 | 899.5561 | 73.9 | 20.3811 | 0.79101 | 21.1052 | -14.6874 | 74 | 25 | 7.6707 | 99 | 3.0786 | 74 | 20.3226 | 19.2023 | 97.167 | 93.5808 | 0.26016
900-74-20-4-99 | 900 | 74 | 20 | 4 | 12.3226 | 328.6219 | 899.528 | 73.9 | 20.4085 | 0.75938 | 20.262 | -15.1264 | 74 | 25 | 10.2276 | 99 | 4.0902 | 74 | 20.3331 | 21.7908 | 97.521 | 93.8375 | 0.34592
900-74-20-5-99 | 900 | 74 | 20 | 5 | 12.3226 | 328.6219 | 899.5003 | 73.9 | 20.4333 | 0.74451 | 19.8657 | -15.3387 | 74 | 25 | 12.7845 | 99 | 5.1017 | 74 | 20.3367 | 24.3625 | 97.736 | 93.9582 | 0.43185
900-74-20-6-99 | 900 | 74 | 20 | 6 | 12.3226 | 328.6219 | 899.4729 | 73.9 | 20.46 | 0.73676 | 19.6596 | -15.4507 | 74 | 25 | 15.3413 | 99 | 6.1131 | 74 | 20.3418 | 26.9272 | 97.8803 | 94.0211 | 0.51787
900-74-20-7-99 | 900 | 74 | 20 | 7 | 12.3226 | 328.6219 | 899.4457 | 73.9 | 20.4852 | 0.73237 | 19.5432 | -15.5143 | 74 | 25 | 17.8982 | 99 | 7.1244 | 74 | 20.3448 | 29.4885 | 97.9838 | 94.0567 | 0.60396
900-74-20-8-99 | 900 | 74 | 20 | 8 | 12.3226 | 328.6219 | 899.4184 | 73.9 | 20.5115 | 0.72993 | 19.4784 | -15.5499 | 74 | 25 | 20.4551 | 99 | 8.1357 | 74 | 20.3489 | 32.0478 | 98.0617 | 94.0765 | 0.69009
900-74-20-9-99 | 900 | 74 | 20 | 9 | 12.3226 | 328.6219 | 899.3913 | 73.9 | 20.5371 | 0.72856 | 19.4425 | -15.5697 | 74 | 25 | 23.012 | 99 | 9.1469 | 74 | 20.3523 | 34.6061 | 98.1224 | 94.0876 | 0.77626
900-74-20-10-99 | 900 | 74 | 20 | 10 | 12.3226 | 328.6219 | 899.3641 | 73.9 | 20.5625 | 0.72788 | 19.425 | -15.5697 | 74 | 25 | 25.5689 | 99 | 10.1582 | 74 | 20.3554 | 37.1636 | 98.171 | 94.0931 | 0.86246
900-74-22-1-99 | 900 | 74 | 22 | 1 | 13.8672 | 369.8141 | 899.5848 | 73.9 | 22.3539 | 1.5269 | 40.7394 | -7.4357 | 74 | 27 | 2.5569 | 99 | 1.0577 | 74 | 22.2959 | 14.8972 | 94.1143 | 88.9889 | 0.081035
900-74-22-2-99 | 900 | 74 | 22 | 2 | 13.8672 | 369.8141 | 899.5415 | 73.9 | 22.3955 | 1.0411 | 27.7778 | -11.6975 | 74 | 27 | 5.1138 | 99 | 2.0721 | 74 | 22.339 | 17.9399 | 96.2172 | 92.4925 | 0.15593
900-74-22-3-99 | 900 | 74 | 22 | 3 | 13.8672 | 369.8141 | 899.51 | 73.9 | 22.4258 | 0.92298 | 24.6278 | -13.0142 | 74 | 27 | 7.6707 | 99 | 3.0847 | 74 | 22.3571 | 20.6149 | 96.9847 | 93.3441 | 0.23176
900-74-22-4-99 | 900 | 74 | 22 | 4 | 13.8672 | 369.8141 | 899.4808 | 73.9 | 22.4536 | 0.87791 | 23.4259 | -13.5584 | 74 | 27 | 10.2276 | 99 | 4.0967 | 74 | 22.3707 | 23.2169 | 97.3799 | 93.6691 | 0.30795
900-74-22-5-99 | 900 | 74 | 22 | 5 | 13.8672 | 369.8141 | 899.4524 | 73.9 | 22.4783 | 0.85638 | 22.852 | -13.8275 | 74 | 27 | 12.7845 | 99 | 5.1084 | 74 | 22.3757 | 25.7953 | 97.6204 | 93.8244 | 0.3843
900-74-22-6-99 | 900 | 74 | 22 | 6 | 13.8672 | 369.8141 | 899.4243 | 73.9 | 22.5051 | 0.84494 | 22.5474 | -13.9729 | 74 | 27 | 15.3413 | 99 | 6.1201 | 74 | 22.3827 | 28.3636 | 97.7821 | 93.907 | 0.46075
900-74-22-7-99 | 900 | 74 | 22 | 7 | 13.8672 | 369.8141 | 899.3964 | 73.9 | 22.5301 | 0.83828 | 22.3705 | -14.0581 | 74 | 27 | 17.8982 | 99 | 7.1317 | 74 | 22.3861 | 30.9272 | 97.8981 | 93.9549 | 0.53727
900-74-22-8-99 | 900 | 74 | 22 | 8 | 13.8672 | 369.8141 | 899.3686 | 73.9 | 22.5559 | 0.83436 | 22.2665 | -14.1085 | 74 | 27 | 20.4551 | 99 | 8.1432 | 74 | 22.3902 | 33.488 | 97.9855 | 93.9832 | 0.61383
900-74-22-9-99 | 900 | 74 | 22 | 9 | 13.8672 | 369.8141 | 899.3408 | 73.9 | 22.5821 | 0.83205 | 22.2056 | -14.1382 | 74 | 27 | 23.012 | 99 | 9.1547 | 74 | 22.3942 | 36.0472 | 98.0536 | 93.9999 | 0.69044
900-74-22-10-99 | 900 | 74 | 22 | 10 | 13.8672 | 369.8141 | 899.313 | 73.9 | 22.6077 | 0.83072 | 22.1706 | -14.1552 | 74 | 27 | 25.5689 | 99 | 10.1662 | 74 | 22.398 | 38.6054 | 98.1082 | 94.0095 | 0.76708
900-74-24-1-99 | 900 | 74 | 24 | 1 | 15.5785 | 415.4494 | 899.5472 | 73.9 | 24.3955 | 1.8933 | 50.5175 | -4.9913 | 74 | 29 | 2.5569 | 99 | 1.0628 | 74 | 24.3227 | 16.2421 | 93.6418 | 87.8465 | 0.073072
900-74-24-2-99 | 900 | 74 | 24 | 2 | 15.5785 | 415.4494 | 899.4982 | 73.9 | 24.4423 | 1.2435 | 33.1815 | -9.7331 | 74 | 29 | 5.1138 | 99 | 2.0782 | 74 | 24.375 | 19.4488 | 95.9359 | 92.0176 | 0.13952
900-74-24-3-99 | 900 | 74 | 24 | 3 | 15.5785 | 415.4494 | 899.4646 | 73.9 | 24.474 | 1.0799 | 28.8167 | -11.2936 | 74 | 29 | 7.6707 | 99 | 3.0912 | 74 | 24.3989 | 22.1693 | 96.7856 | 93.0679 | 0.20692
900-74-24-4-99 | 900 | 74 | 24 | 4 | 15.5785 | 415.4494 | 899.4343 | 73.9 | 24.5011 | 1.0162 | 27.1177 | -11.9614 | 74 | 29 | 10.2276 | 99 | 4.1036 | 74 | 24.4116 | 24.7899 | 97.2255 | 93.4768 | 0.27468
900-74-24-5-99 | 900 | 74 | 24 | 5 | 15.5785 | 415.4494 | 899.405 | 73.9 | 24.5276 | 0.98555 | 26.3001 | -12.2967 | 74 | 29 | 12.7845 | 99 | 5.1157 | 74 | 24.4203 | 27.3774 | 97.4939 | 93.6737 | 0.34263
900-74-24-6-99 | 900 | 74 | 24 | 6 | 15.5785 | 415.4494 | 899.3761 | 73.9 | 24.5546 | 0.9689 | 25.8567 | -12.4827 | 74 | 29 | 15.3413 | 99 | 6.1277 | 74 | 24.4275 | 29.951 | 97.6746 | 93.7806 | 0.41069
900-74-24-7-99 | 900 | 74 | 24 | 7 | 15.5785 | 415.4494 | 899.3475 | 73.9 | 24.5795 | 0.95903 | 25.5941 | -12.5942 | 74 | 29 | 17.8982 | 99 | 7.1395 | 74 | 24.4308 | 32.5177 | 97.8044 | 93.8439 | 0.47881
900-74-24-8-99 | 900 | 74 | 24 | 8 | 15.5785 | 415.4494 | 899.3191 | 73.9 | 24.6058 | 0.95306 | 25.4356 | -12.662 | 74 | 29 | 20.4551 | 99 | 8.1514 | 74 | 24.4368 | 35.0806 | 97.9022 | 93.8822 | 0.54699
900-74-24-9-99 | 900 | 74 | 24 | 9 | 15.5785 | 415.4494 | 899.2907 | 73.9 | 24.6313 | 0.9493 | 25.3362 | -12.7047 | 74 | 29 | 23.012 | 99 | 9.1631 | 74 | 24.441 | 37.6412 | 97.9785 | 93.9063 | 0.61521
900-74-24-10-99 | 900 | 74 | 24 | 10 | 15.5785 | 415.4494 | 899.2623 | 73.9 | 24.6568 | 0.94698 | 25.275 | -12.7311 | 74 | 29 | 25.5689 | 99 | 10.1749 | 74 | 24.4451 | 40.2004 | 98.0396 | 93.9212 | 0.68345
900-74-26-1-99 | 900 | 74 | 26 | 1 | 17.4712 | 465.9238 | 899.5028 | 73.9 | 26.4406 | 2.3495 | 62.6926 | -2.5024 | 74 | 31 | 2.5569 | 99 | 1.0683 | 74 | 26.3492 | 17.6786 | 93.1426 | 86.552 | 0.06613
900-74-26-2-99 | 900 | 74 | 26 | 2 | 17.4712 | 465.9238 | 899.4466 | 73.9 | 26.4938 | 1.4917 | 39.8068 | -7.6966 | 74 | 31 | 5.1138 | 99 | 2.0847 | 74 | 26.4132 | 21.0933 | 95.6318 | 91.4617 | 0.12516
900-74-26-3-99 | 900 | 74 | 26 | 3 | 17.4712 | 465.9238 | 899.4105 | 73.9 | 26.5323 | 1.2679 | 33.8345 | -9.5163 | 74 | 31 | 7.6707 | 99 | 3.0983 | 74 | 26.4446 | 23.874 | 96.5689 | 92.743 | 0.18515
900-74-26-4-99 | 900 | 74 | 26 | 4 | 17.4712 | 465.9238 | 899.3787 | 73.9 | 26.5576 | 1.1788 | 31.4571 | -10.3253 | 74 | 31 | 10.2276 | 99 | 4.1111 | 74 | 26.4569 | 26.52 | 97.057 | 93.2531 | 0.24551
900-74-26-5-99 | 900 | 74 | 26 | 5 | 17.4712 | 465.9238 | 899.3484 | 73.9 | 26.5832 | 1.1353 | 30.2988 | -10.7404 | 74 | 31 | 12.7845 | 99 | 5.1236 | 74 | 26.4691 | 29.1204 | 97.3557 | 93.5018 | 0.30607
900-74-26-6-99 | 900 | 74 | 26 | 6 | 17.4712 | 465.9238 | 899.3188 | 73.9 | 26.6089 | 1.1113 | 29.6593 | -10.9759 | 74 | 31 | 15.3413 | 99 | 6.1359 | 74 | 26.4761 | 31.7013 | 97.5571 | 93.6392 | 0.36675
900-74-26-7-99 | 900 | 74 | 26 | 7 | 17.4712 | 465.9238 | 899.2895 | 73.9 | 26.6345 | 1.097 | 29.2782 | -11.1185 | 74 | 31 | 17.8982 | 99 | 7.148 | 74 | 26.4818 | 34.2725 | 97.702 | 93.7211 | 0.4275
900-74-26-8-99 | 900 | 74 | 26 | 8 | 17.4712 | 465.9238 | 899.2603 | 73.9 | 26.659 | 1.088 | 29.0381 | -11.2092 | 74 | 31 | 20.4551 | 99 | 8.1601 | 74 | 26.4868 | 36.8384 | 97.8112 | 93.7728 | 0.4883
900-74-26-9-99 | 900 | 74 | 26 | 9 | 17.4712 | 465.9238 | 899.2313 | 73.9 | 26.6854 | 1.0823 | 28.8865 | -11.2668 | 74 | 31 | 23.012 | 99 | 9.1722 | 74 | 26.4912 | 39.401 | 97.8964 | 93.8055 | 0.54915
900-74-26-10-99 | 900 | 74 | 26 | 10 | 17.4712 | 465.9238 | 899.2023 | 73.9 | 26.7104 | 1.0785 | 28.7868 | -11.3048 | 74 | 31 | 25.5689 | 99 | 10.1842 | 74 | 26.4971 | 41.9617 | 97.9648 | 93.8271 | 0.61003
900-74-28-1-99 | 900 | 74 | 28 | 1 | 19.5611 | 521.6604 | 899.4478 | 73.9 | 28.4891 | 2.9146 | 77.774 | 0.050032 | 74 | 33 | 2.5569 | 99 | 1.0741 | 74 | 28.3767 | 19.2034 | 92.619 | 85.1002 | 0.060073
900-74-28-2-99 | 900 | 74 | 28 | 2 | 19.5611 | 521.6604 | 899.3828 | 73.9 | 28.5494 | 1.7967 | 47.9484 | -5.5883 | 74 | 33 | 5.1138 | 99 | 2.0917 | 74 | 28.4515 | 22.8782 | 95.3044 | 90.8148 | 0.11258
900-74-28-3-99 | 900 | 74 | 28 | 3 | 19.5611 | 521.6604 | 899.3435 | 73.9 | 28.5863 | 1.4929 | 39.8419 | -7.6866 | 74 | 33 | 7.6707 | 99 | 3.106 | 74 | 28.4866 | 25.7389 | 96.3336 | 92.368 | 0.16604
900-74-28-4-99 | 900 | 74 | 28 | 4 | 19.5611 | 521.6604 | 899.3101 | 73.9 | 28.614 | 1.3701 | 36.5652 | -8.6499 | 74 | 33 | 10.2276 | 99 | 4.1193 | 74 | 28.5057 | 28.4186 | 96.8734 | 92.996 | 0.21989
900-74-28-5-99 | 900 | 74 | 28 | 5 | 19.5611 | 521.6604 | 899.2787 | 73.9 | 28.6427 | 1.3095 | 34.9495 | -9.1549 | 74 | 33 | 12.7845 | 99 | 5.1321 | 74 | 28.5203 | 31.0361 | 97.2049 | 93.3057 | 0.27395
900-74-28-6-99 | 900 | 74 | 28 | 6 | 19.5611 | 521.6604 | 899.2481 | 73.9 | 28.6668 | 1.2754 | 34.0402 | -9.4487 | 74 | 33 | 15.3413 | 99 | 6.1447 | 74 | 28.5284 | 33.6271 | 97.4288 | 93.4801 | 0.32812
900-74-28-7-99 | 900 | 74 | 28 | 7 | 19.5611 | 521.6604 | 899.218 | 73.9 | 28.6926 | 1.2548 | 33.4932 | -9.629 | 74 | 33 | 17.8982 | 99 | 7.1572 | 74 | 28.5356 | 36.2045 | 97.5902 | 93.5851 | 0.38238
900-74-28-8-99 | 900 | 74 | 28 | 8 | 19.5611 | 521.6604 | 899.1882 | 73.9 | 28.7181 | 1.2417 | 33.145 | -9.7452 | 74 | 33 | 20.4551 | 99 | 8.1696 | 74 | 28.5416 | 38.7745 | 97.7119 | 93.652 | 0.4367
900-74-28-9-99 | 900 | 74 | 28 | 9 | 19.5611 | 521.6604 | 899.1585 | 73.9 | 28.7442 | 1.2332 | 32.9173 | -9.8217 | 74 | 33 | 23.012 | 99 | 9.1819 | 74 | 28.5481 | 41.34 | 97.807 | 93.6958 | 0.49105
900-74-28-10-99 | 900 | 74 | 28 | 10 | 19.5611 | 521.6604 | 899.1288 | 73.9 | 28.7693 | 1.2274 | 32.7637 | -9.8737 | 74 | 33 | 25.5689 | 99 | 10.1942 | 74 | 28.5531 | 43.9026 | 97.8833 | 93.7254 | 0.54544
900-74-30-1-99 | 900 | 74 | 30 | 1 | 21.8655 | 583.1106 | 899.4015 | 73.9 | 30.5373 | 3.6092 | 96.3159 | 2.5616 | 74 | 35 | 2.5569 | 99 | 1.0802 | 74 | 30.4027 | 20.8131 | 92.0728 | 83.4935 | 0.054776
900-74-30-2-99 | 900 | 74 | 30 | 2 | 21.8655 | 583.1106 | 899.3258 | 73.9 | 30.6087 | 2.172 | 57.9666 | -3.4105 | 74 | 35 | 5.1138 | 99 | 2.0993 | 74 | 30.4937 | 24.8073 | 94.9537 | 90.0666 | 0.10156
900-74-30-3-99 | 900 | 74 | 30 | 3 | 21.8655 | 583.1106 | 899.2826 | 73.9 | 30.648 | 1.7647 | 47.0992 | -5.7919 | 74 | 35 | 7.6707 | 99 | 3.1143 | 74 | 30.533 | 27.7714 | 96.0791 | 91.9292 | 0.14925
900-74-30-4-99 | 900 | 74 | 30 | 4 | 21.8655 | 583.1106 | 899.2472 | 73.9 | 30.6783 | 1.597 | 42.6249 | -6.9247 | 74 | 35 | 10.2276 | 99 | 4.1281 | 74 | 30.5577 | 30.496 | 96.674 | 92.6962 | 0.19735
900-74-30-5-99 | 900 | 74 | 30 | 5 | 21.8655 | 583.1106 | 899.2144 | 73.9 | 30.7077 | 1.5131 | 40.3862 | -7.5337 | 74 | 35 | 12.7845 | 99 | 5.1413 | 74 | 30.5753 | 33.1369 | 97.0408 | 93.0801 | 0.24567
900-74-30-6-99 | 900 | 74 | 30 | 6 | 21.8655 | 583.1106 | 899.1828 | 73.9 | 30.7333 | 1.4654 | 39.1159 | -7.8934 | 74 | 35 | 15.3413 | 99 | 6.1543 | 74 | 30.5852 | 35.7414 | 97.2892 | 93.298 | 0.29412
900-74-30-7-99 | 900 | 74 | 30 | 7 | 21.8655 | 583.1106 | 899.1519 | 73.9 | 30.7576 | 1.4362 | 38.3365 | -8.1195 | 74 | 35 | 17.8982 | 99 | 7.1671 | 74 | 30.5919 | 38.3275 | 97.4684 | 93.4318 | 0.34265
900-74-30-8-99 | 900 | 74 | 30 | 8 | 21.8655 | 583.1106 | 899.1212 | 73.9 | 30.7839 | 1.4175 | 37.8385 | -8.2662 | 74 | 35 | 20.4551 | 99 | 8.1798 | 74 | 30.6015 | 40.9031 | 97.6037 | 93.5173 | 0.39124
900-74-30-9-99 | 900 | 74 | 30 | 9 | 21.8655 | 583.1106 | 899.0908 | 73.9 | 30.8081 | 1.4048 | 37.5009 | -8.3667 | 74 | 35 | 23.012 | 99 | 9.1924 | 74 | 30.6059 | 43.4727 | 97.7095 | 93.5754 | 0.43987
900-74-30-10-99 | 900 | 74 | 30 | 10 | 21.8655 | 583.1106 | 899.0605 | 73.9 | 30.8331 | 1.3961 | 37.2713 | -8.4355 | 74 | 35 | 25.5689 | 99 | 10.205 | 74 | 30.6126 | 46.0382 | 97.7944 | 93.6149 | 0.48854
900-74-32-1-99 | 900 | 74 | 32 | 1 | 24.4019 | 650.7554 | 899.3432 | 73.9 | 32.5915 | 4.459 | 119.0006 | 5.1128 | 74 | 37 | 2.5569 | 99 | 1.0865 | 74 | 32.4324 | 22.4998 | 91.5075 | 81.7268 | 0.050143
900-74-32-2-99 | 900 | 74 | 32 | 2 | 24.4019 | 650.7554 | 899.2545 | 73.9 | 32.6725 | 2.6334 | 70.2873 | -1.1688 | 74 | 37 | 5.1138 | 99 | 2.1074 | 74 | 32.5359 | 26.8822 | 94.5798 | 89.2081 | 0.091876
900-74-32-3-99 | 900 | 74 | 32 | 3 | 24.4019 | 650.7554 | 899.2066 | 73.9 | 32.7155 | 2.0941 | 55.894 | -3.8306 | 74 | 37 | 7.6707 | 99 | 3.1232 | 74 | 32.5849 | 29.9785 | 95.8048 | 91.4185 | 0.13448
900-74-32-4-99 | 900 | 74 | 32 | 4 | 24.4019 | 650.7554 | 899.1686 | 73.9 | 32.7486 | 1.8672 | 49.8414 | -5.1461 | 74 | 37 | 10.2276 | 99 | 4.1376 | 74 | 32.6113 | 32.7622 | 96.4581 | 92.3481 | 0.1775
900-74-32-5-99 | 900 | 74 | 32 | 5 | 24.4019 | 650.7554 | 899.1342 | 73.9 | 32.7786 | 1.7521 | 46.7717 | -5.8712 | 74 | 37 | 12.7845 | 99 | 5.1513 | 74 | 32.6344 | 35.4342 | 96.8626 | 92.8196 | 0.22075
900-74-32-6-99 | 900 | 74 | 32 | 6 | 24.4019 | 650.7554 | 899.1015 | 73.9 | 32.8026 | 1.6859 | 45.0058 | -6.3087 | 74 | 37 | 15.3413 | 99 | 6.1646 | 74 | 32.6446 | 38.0573 | 97.1373 | 93.091 | 0.26413
900-74-32-7-99 | 900 | 74 | 32 | 7 | 24.4019 | 650.7554 | 899.0695 | 73.9 | 32.8297 | 1.6453 | 43.9227 | -6.585 | 74 | 37 | 17.8982 | 99 | 7.1778 | 74 | 32.6562 | 40.6548 | 97.3359 | 93.2575 | 0.3076
900-74-32-8-99 | 900 | 74 | 32 | 8 | 24.4019 | 650.7554 | 899.0381 | 73.9 | 32.8547 | 1.6186 | 43.2127 | -6.7696 | 74 | 37 | 20.4551 | 99 | 8.1908 | 74 | 32.6655 | 43.2384 | 97.486 | 93.3667 | 0.35114
900-74-32-9-99 | 900 | 74 | 32 | 9 | 24.4019 | 650.7554 | 899.0068 | 73.9 | 32.8795 | 1.6005 | 42.7305 | -6.8965 | 74 | 37 | 23.012 | 99 | 9.2037 | 74 | 32.6727 | 45.8134 | 97.6035 | 93.441 | 0.39471
900-74-32-10-99 | 900 | 74 | 32 | 10 | 24.4019 | 650.7554 | 898.9758 | 73.9 | 32.9042 | 1.5879 | 42.3944 | -6.9858 | 74 | 37 | 25.5689 | 99 | 10.2165 | 74 | 32.6792 | 48.3829 | 97.6978 | 93.4928 | 0.43833
900-74-34-1-99 | 900 | 74 | 34 | 1 | 27.1901 | 725.1064 | 899.2931 | 73.9 | 34.645 | 5.4889 | 146.4944 | 7.658 | 74 | 39 | 2.5569 | 99 | 1.0932 | 74 | 34.4608 | 24.258 | 90.9258 | 79.8128 | 0.04608
900-74-34-2-99 | 900 | 74 | 34 | 2 | 27.1901 | 725.1064 | 899.1891 | 73.9 | 34.7401 | 3.2002 | 85.4211 | 1.1304 | 74 | 39 | 5.1138 | 99 | 2.1159 | 74 | 34.581 | 29.1036 | 94.1833 | 88.2302 | 0.083369
900-74-34-3-99 | 900 | 74 | 34 | 3 | 27.1901 | 725.1064 | 899.1353 | 73.9 | 34.7888 | 2.4941 | 66.5769 | -1.8027 | 74 | 39 | 7.6707 | 99 | 3.1328 | 74 | 34.6379 | 32.3666 | 95.5104 | 90.8272 | 0.12148
900-74-34-4-99 | 900 | 74 | 34 | 4 | 27.1901 | 725.1064 | 899.0943 | 73.9 | 34.8242 | 2.1905 | 58.4752 | -3.3095 | 74 | 39 | 10.2276 | 99 | 4.1478 | 74 | 34.6712 | 35.2271 | 96.2249 | 91.9438 | 0.16
900-74-34-5-99 | 900 | 74 | 34 | 5 | 27.1901 | 725.1064 | 899.058 | 73.9 | 34.8557 | 2.0342 | 54.3054 | -4.1625 | 74 | 39 | 12.7845 | 99 | 5.1619 | 74 | 34.6946 | 37.9403 | 96.6697 | 92.5186 | 0.19876
900-74-34-6-99 | 900 | 74 | 34 | 6 | 27.1901 | 725.1064 | 899.0238 | 73.9 | 34.8816 | 1.9437 | 51.891 | -4.6846 | 74 | 39 | 15.3413 | 99 | 6.1757 | 74 | 34.7133 | 40.5877 | 96.9727 | 92.8515 | 0.23766
900-74-34-7-99 | 900 | 74 | 34 | 7 | 27.1901 | 725.1064 | 898.9908 | 73.9 | 34.9069 | 1.8871 | 50.3829 | -5.0224 | 74 | 39 | 17.8982 | 99 | 7.1892 | 74 | 34.7248 | 43.2012 | 97.1921 | 93.0595 | 0.27665
900-74-34-8-99 | 900 | 74 | 34 | 8 | 27.1901 | 725.1064 | 898.9584 | 73.9 | 34.9318 | 1.8498 | 49.3886 | -5.2503 | 74 | 39 | 20.4551 | 99 | 8.2026 | 74 | 34.7343 | 45.7954 | 97.3582 | 93.1967 | 0.3157
900-74-34-9-99 | 900 | 74 | 34 | 9 | 27.1901 | 725.1064 | 898.9263 | 73.9 | 34.9564 | 1.8242 | 48.7064 | -5.4091 | 74 | 39 | 23.012 | 99 | 9.2158 | 74 | 34.7426 | 48.3779 | 97.4883 | 93.2909 | 0.35481
900-74-34-10-99 | 900 | 74 | 34 | 10 | 27.1901 | 725.1064 | 898.8945 | 73.9 | 34.9808 | 1.8061 | 48.2243 | -5.5226 | 74 | 39 | 25.5689 | 99 | 10.229 | 74 | 34.75 | 50.9529 | 97.5929 | 93.3576 | 0.39395
900-74-36-1-99 | 900 | 74 | 36 | 1 | 30.2497 | 806.707 | 899.2296 | 73.9 | 36.702 | 6.7275 | 179.5634 | 10.187 | 74 | 41 | 2.5569 | 99 | 1.1002 | 74 | 36.4855 | 26.0792 | 90.3311 | 77.7602 | 0.042513
900-74-36-2-99 | 900 | 74 | 36 | 2 | 30.2497 | 806.707 | 899.1078 | 73.9 | 36.8135 | 3.8941 | 103.9524 | 3.4775 | 74 | 41 | 5.1138 | 99 | 2.125 | 74 | 36.6262 | 31.4694 | 93.765 | 87.1268 | 0.075885
900-74-36-3-99 | 900 | 74 | 36 | 3 | 30.2497 | 806.707 | 899.0468 | 73.9 | 36.8677 | 2.9806 | 79.5707 | 0.29026 | 74 | 41 | 7.6707 | 99 | 3.143 | 74 | 36.6934 | 34.9398 | 95.1957 | 90.1468 | 0.11001
900-74-36-4-99 | 900 | 74 | 36 | 4 | 30.2497 | 806.707 | 899.002 | 73.9 | 36.9048 | 2.5784 | 68.8369 | -1.4127 | 74 | 41 | 10.2276 | 99 | 4.1587 | 74 | 36.7326 | 37.8989 | 95.974 | 91.4764 | 0.14455
900-74-36-5-99 | 900 | 74 | 36 | 5 | 30.2497 | 806.707 | 898.9634 | 73.9 | 36.9349 | 2.3679 | 63.2214 | -2.4048 | 74 | 41 | 12.7845 | 99 | 5.1734 | 74 | 36.7587 | 40.6662 | 96.4614 | 92.1721 | 0.17933
900-74-36-6-99 | 900 | 74 | 36 | 6 | 30.2497 | 806.707 | 898.9276 | 73.9 | 36.9655 | 2.2455 | 59.9552 | -3.0202 | 74 | 41 | 15.3413 | 99 | 6.1876 | 74 | 36.7812 | 43.3456 | 96.7945 | 92.5768 | 0.21425
900-74-36-7-99 | 900 | 74 | 36 | 7 | 30.2497 | 806.707 | 898.8932 | 73.9 | 36.9909 | 2.168 | 57.8882 | -3.426 | 74 | 41 | 17.8982 | 99 | 7.2016 | 74 | 36.7967 | 45.98 | 97.0363 | 92.833 | 0.24927
900-74-36-8-99 | 900 | 74 | 36 | 8 | 30.2497 | 806.707 | 898.8597 | 73.9 | 37.0157 | 2.1164 | 56.5122 | -3.7036 | 74 | 41 | 20.4551 | 99 | 8.2153 | 74 | 36.808 | 48.5885 | 97.2196 | 93.0036 | 0.28436
900-74-36-9-99 | 900 | 74 | 36 | 9 | 30.2497 | 806.707 | 898.8268 | 73.9 | 37.0401 | 2.0806 | 55.5591 | -3.8996 | 74 | 41 | 23.012 | 99 | 9.2289 | 74 | 36.8177 | 51.1811 | 97.3634 | 93.1218 | 0.3195
900-74-36-10-99 | 900 | 74 | 36 | 10 | 30.2497 | 806.707 | 898.7941 | 73.9 | 37.0634 | 2.055 | 54.8757 | -4.0421 | 74 | 41 | 25.5689 | 99 | 10.2423 | 74 | 36.8251 | 53.7637 | 97.4791 | 93.2067 | 0.35468
900-74-38-1-99 | 900 | 74 | 38 | 1 | 33.6033 | 896.134 | 899.1769 | 73.9 | 38.7592 | 8.2072 | 219.073 | 13.3077 | 74 | 43 | 2.5569 | 99 | 1.1073 | 74 | 38.5144 | 27.9529 | 89.7272 | 75.5761 | 0.039376
900-74-38-2-99 | 900 | 74 | 38 | 2 | 33.6033 | 896.134 | 899.0345 | 73.9 | 38.8881 | 4.7404 | 126.5528 | 5.8623 | 74 | 43 | 5.1138 | 99 | 2.1347 | 74 | 38.6711 | 33.9767 | 93.326 | 85.8932 | 0.069293
900-74-38-3-99 | 900 | 74 | 38 | 3 | 33.6033 | 896.134 | 898.9648 | 73.9 | 38.952 | 3.5724 | 95.3793 | 2.4446 | 74 | 43 | 7.6707 | 99 | 3.1538 | 74 | 38.7507 | 37.7016 | 94.8607 | 89.3689 | 0.099897
900-74-38-4-99 | 900 | 74 | 38 | 4 | 33.6033 | 896.134 | 898.9154 | 73.9 | 38.9926 | 3.0455 | 81.3173 | 0.54697 | 74 | 43 | 10.2276 | 99 | 4.1704 | 74 | 38.797 | 40.7853 | 95.705 | 90.9368 | 0.1309
900-74-38-5-99 | 900 | 74 | 38 | 5 | 33.6033 | 896.134 | 898.8739 | 73.9 | 39.0293 | 2.7666 | 73.8718 | -0.58523 | 74 | 43 | 12.7845 | 99 | 5.1857 | 74 | 38.8348 | 43.6212 | 96.2371 | 91.767 | 0.16214
900-74-38-6-99 | 900 | 74 | 38 | 6 | 33.6033 | 896.134 | 898.8361 | 73.9 | 39.0562 | 2.601 | 69.4536 | -1.3083 | 74 | 43 | 15.3413 | 99 | 6.2005 | 74 | 38.8567 | 46.3436 | 96.6021 | 92.2597 | 0.19353
900-74-38-7-99 | 900 | 74 | 38 | 7 | 33.6033 | 896.134 | 898.8003 | 73.9 | 39.0804 | 2.4955 | 66.6398 | -1.7915 | 74 | 43 | 17.8982 | 99 | 7.2148 | 74 | 38.8724 | 49.006 | 96.8678 | 92.5736 | 0.22502
900-74-38-8-99 | 900 | 74 | 38 | 8 | 33.6033 | 896.134 | 898.7656 | 73.9 | 39.1053 | 2.4249 | 64.7555 | -2.1258 | 74 | 43 | 20.4551 | 99 | 8.2289 | 74 | 38.8847 | 51.6336 | 97.0697 | 92.7839 | 0.25659
900-74-38-9-99 | 900 | 74 | 38 | 9 | 33.6033 | 896.134 | 898.7315 | 73.9 | 39.13 | 2.3756 | 63.442 | -2.3642 | 74 | 43 | 23.012 | 99 | 9.2429 | 74 | 38.8978 | 54.2397 | 97.2282 | 92.9305 | 0.28821
900-74-38-10-99 | 900 | 74 | 38 | 10 | 33.6033 | 896.134 | 898.698 | 73.9 | 39.1552 | 2.3402 | 62.4987 | -2.5382 | 74 | 43 | 25.5689 | 99 | 10.2567 | 74 | 38.9087 | 56.832 | 97.3559 | 93.0359 | 0.31987
900-74-40-1-99 | 900 | 74 | 40 | 1 | 37.2727 | 993.9981 | 899.1093 | 73.9 | 40.8184 | 9.9578 | 265.8197 | 16.4329 | 74 | 45 | 2.5569 | 99 | 1.1147 | 74 | 40.5362 | 29.8718 | 89.1172 | 73.284 | 0.03661
900-74-40-2-99 | 900 | 74 | 40 | 2 | 37.2727 | 993.9981 | 898.9434 | 73.9 | 40.968 | 5.7668 | 153.9716 | 8.273 | 74 | 45 | 5.1138 | 99 | 2.1448 | 74 | 40.7165 | 36.6197 | 92.868 | 84.5281 | 0.06348
900-74-40-3-99 | 900 | 74 | 40 | 3 | 37.2727 | 993.9981 | 898.8633 | 73.9 | 41.0409 | 4.2917 | 114.5957 | 4.655 | 74 | 45 | 7.6707 | 99 | 3.1654 | 74 | 40.8109 | 40.6517 | 94.5058 | 88.4858 | 0.090961
900-74-40-4-99 | 900 | 74 | 40 | 4 | 37.2727 | 993.9981 | 898.8083 | 73.9 | 41.0867 | 3.6091 | 96.3759 | 2.5691 | 74 | 45 | 10.2276 | 99 | 4.1828 | 74 | 40.8656 | 43.8912 | 95.4177 | 90.3171 | 0.11882
900-74-40-5-99 | 900 | 74 | 40 | 5 | 37.2727 | 993.9981 | 898.7634 | 73.9 | 41.1266 | 3.2417 | 86.5703 | 1.2892 | 74 | 45 | 12.7845 | 99 | 5.1989 | 74 | 40.9091 | 46.8154 | 95.9964 | 91.3027 | 0.14692
900-74-40-6-99 | 900 | 74 | 40 | 6 | 37.2727 | 993.9981 | 898.7232 | 73.9 | 41.152 | 3.0206 | 80.6682 | 0.45226 | 74 | 45 | 15.3413 | 99 | 6.2142 | 74 | 40.9301 | 49.5935 | 96.3951 | 91.896 | 0.17517
900-74-40-7-99 | 900 | 74 | 40 | 7 | 37.2727 | 993.9981 | 898.6856 | 73.9 | 41.1812 | 2.8797 | 76.9095 | -0.11094 | 74 | 45 | 17.8982 | 99 | 7.229 | 74 | 40.9547 | 52.2912 | 96.6862 | 92.2739 | 0.20353
900-74-40-8-99 | 900 | 74 | 40 | 8 | 37.2727 | 993.9981 | 898.6495 | 73.9 | 41.2045 | 2.7836 | 74.3465 | -0.50983 | 74 | 45 | 20.4551 | 99 | 8.2435 | 74 | 40.9667 | 54.9442 | 96.9078 | 92.5317 | 0.23196
900-74-40-9-99 | 900 | 74 | 40 | 9 | 37.2727 | 993.9981 | 898.6142 | 73.9 | 41.2303 | 2.7166 | 72.558 | -0.79582 | 74 | 45 | 23.012 | 99 | 9.2579 | 74 | 40.9836 | 57.5682 | 97.0821 | 92.7116 | 0.26045
900-74-40-10-99 | 900 | 74 | 40 | 10 | 37.2727 | 993.9981 | 898.5796 | 73.9 | 41.2538 | 2.6676 | 71.2535 | -1.0086 | 74 | 45 | 25.5689 | 99 | 10.272 | 74 | 40.9967 | 60.174 | 97.2226 | 92.8429 | 0.28897
900-74-42-1-99 | 900 | 74 | 42 | 1 | 41.2834 | 1100.946 | 899.0553 | 73.9 | 42.8782 | 12.0179 | 320.833 | 17.6118 | 74 | 47 | 2.5569 | 99 | 1.1222 | 74 | 42.5621 | 31.8224 | 88.5053 | 70.8893 | 0.03417
900-74-42-2-99 | 900 | 74 | 42 | 2 | 41.2834 | 1100.946 | 898.863 | 73.9 | 43.0504 | 7.007 | 187.1017 | 10.809 | 74 | 47 | 5.1138 | 99 | 2.1554 | 74 | 42.7656 | 39.3901 | 92.3929 | 83.027 | 0.058349
900-74-42-3-99 | 900 | 74 | 42 | 3 | 41.2834 | 1100.946 | 898.7706 | 73.9 | 43.1363 | 5.1643 | 137.9118 | 6.9148 | 74 | 47 | 7.6707 | 99 | 3.1776 | 74 | 42.8726 | 43.7897 | 94.1317 | 87.4906 | 0.083059
900-74-42-4-99 | 900 | 74 | 42 | 4 | 41.2834 | 1100.946 | 898.7089 | 73.9 | 43.1872 | 4.2894 | 114.5557 | 4.6508 | 74 | 47 | 10.2276 | 99 | 4.1961 | 74 | 42.9355 | 47.2215 | 95.1121 | 89.6098 | 0.10813
900-74-42-5-99 | 900 | 74 | 42 | 5 | 41.2834 | 1100.946 | 898.6598 | 73.9 | 43.2298 | 3.8104 | 101.7692 | 3.2223 | 74 | 47 | 12.7845 | 99 | 5.2129 | 74 | 42.9851 | 50.2574 | 95.7389 | 90.77 | 0.13343
900-74-42-6-99 | 900 | 74 | 42 | 6 | 41.2834 | 1100.946 | 898.6167 | 73.9 | 43.2551 | 3.5187 | 93.982 | 2.2682 | 74 | 47 | 15.3413 | 99 | 6.2288 | 74 | 43.0124 | 53.106 | 96.1729 | 91.4767 | 0.15888
900-74-42-7-99 | 900 | 74 | 42 | 7 | 41.2834 | 1100.946 | 898.5769 | 73.9 | 43.2841 | 3.3308 | 88.9669 | 1.6141 | 74 | 47 | 17.8982 | 99 | 7.2442 | 74 | 43.038 | 55.8508 | 96.4908 | 91.9319 | 0.18444
900-74-42-8-99 | 900 | 74 | 42 | 8 | 41.2834 | 1100.946 | 898.5391 | 73.9 | 43.3102 | 3.2025 | 85.5441 | 1.1477 | 74 | 47 | 20.4551 | 99 | 8.2592 | 74 | 43.058 | 58.536 | 96.7334 | 92.2426 | 0.21008
900-74-42-9-99 | 900 | 74 | 42 | 9 | 41.2834 | 1100.946 | 898.5025 | 73.9 | 43.3367 | 3.1118 | 83.1257 | 0.80758 | 74 | 47 | 23.012 | 99 | 9.2739 | 74 | 43.077 | 61.1836 | 96.9245 | 92.4622 | 0.23578
900-74-42-10-99 | 900 | 74 | 42 | 10 | 41.2834 | 1100.946 | 898.4666 | 73.9 | 43.3603 | 3.0452 | 81.3483 | 0.5517 | 74 | 47 | 25.5689 | 99 | 10.2885 | 74 | 43.09 | 63.8071 | 97.0788 | 92.6237 | 0.26152
900-74-44-1-99 | 900 | 74 | 44 | 1 | 45.6596 | 1217.6608 | 898.9848 | 73.9 | 44.9374 | 14.4175 | 384.9248 | 17.6118 | 74 | 49 | 2.5569 | 99 | 1.1298 | 74 | 44.5804 | 33.7989 | 87.8937 | 68.4238 | 0.032008
900-74-44-2-99 | 900 | 74 | 44 | 2 | 45.6596 | 1217.6608 | 898.763 | 73.9 | 45.1352 | 8.494 | 226.831 | 13.8648 | 74 | 49 | 5.1138 | 99 | 2.1664 | 74 | 44.8101 | 42.2794 | 91.9029 | 81.3972 | 0.053813
900-74-44-3-99 | 900 | 74 | 44 | 3 | 45.6596 | 1217.6608 | 898.6562 | 73.9 | 45.2359 | 6.2191 | 166.0997 | 9.2142 | 74 | 49 | 7.6707 | 99 | 3.1905 | 74 | 44.9328 | 47.1112 | 93.7392 | 86.3795 | 0.076064
900-74-44-4-99 | 900 | 74 | 44 | 4 | 45.6596 | 1217.6608 | 898.5864 | 73.9 | 45.294 | 5.1104 | 136.4994 | 6.7885 | 74 | 49 | 10.2276 | 99 | 4.2102 | 74 | 45.0081 | 50.7768 | 94.7884 | 88.8076 | 0.098646
900-74-44-5-99 | 900 | 74 | 44 | 5 | 45.6596 | 1217.6608 | 898.5322 | 73.9 | 45.3356 | 4.4911 | 119.9666 | 5.2112 | 74 | 49 | 12.7845 | 99 | 5.2279 | 74 | 45.0606 | 53.9529 | 95.4645 | 90.1639 | 0.12145
900-74-44-6-99 | 900 | 74 | 44 | 6 | 45.6596 | 1217.6608 | 898.4857 | 73.9 | 45.3676 | 4.1116 | 109.8344 | 4.1415 | 74 | 49 | 15.3413 | 99 | 6.2445 | 74 | 45.0984 | 56.8893 | 95.9352 | 90.9951 | 0.14441
900-74-44-7-99 | 900 | 74 | 44 | 7 | 45.6596 | 1217.6608 | 898.4434 | 73.9 | 45.3982 | 3.8638 | 103.2204 | 3.3927 | 74 | 49 | 17.8982 | 99 | 7.2604 | 74 | 45.1284 | 59.694 | 96.2812 | 91.5377 | 0.16748
900-74-44-8-99 | 900 | 74 | 44 | 8 | 45.6596 | 1217.6608 | 898.4036 | 73.9 | 45.4274 | 3.6939 | 98.686 | 2.8531 | 74 | 49 | 20.4551 | 99 | 8.2759 | 74 | 45.156 | 62.4208 | 96.546 | 91.9098 | 0.19063
900-74-44-9-99 | 900 | 74 | 44 | 9 | 45.6596 | 1217.6608 | 898.3653 | 73.9 | 45.4482 | 3.5711 | 95.4091 | 2.4486 | 74 | 49 | 23.012 | 99 | 9.2911 | 74 | 45.1692 | 65.1005 | 96.755 | 92.1788 | 0.21384
900-74-44-10-99 | 900 | 74 | 44 | 10 | 45.6596 | 1217.6608 | 898.3281 | 73.9 | 45.475 | 3.482 | 93.0312 | 2.1469 | 74 | 49 | 25.5689 | 99 | 10.3061 | 74 | 45.1879 | 67.7465 | 96.924 | 92.374 | 0.23709
900-74-46-1-99 | 900 | 74 | 46 | 1 | 50.4299 | 1344.8637 | 898.931 | 73.9 | 46.9997 | 17.2026 | 459.3087 | 17.6118 | 74 | 51 | 2.5569 | 99 | 1.1375 | 74 | 46.603 | 35.7842 | 87.2876 | 65.8881 | 0.030096
900-74-46-2-99 | 900 | 74 | 46 | 2 | 50.4299 | 1344.8637 | 898.6769 | 73.9 | 47.2335 | 10.2711 | 274.3145 | 16.9478 | 74 | 51 | 5.1138 | 99 | 2.1779 | 74 | 46.8618 | 45.2726 | 91.4007 | 79.633 | 0.049802
900-74-46-3-99 | 900 | 74 | 46 | 3 | 50.4299 | 1344.8637 | 898.5534 | 73.9 | 47.3411 | 7.4896 | 200.0568 | 11.8639 | 74 | 51 | 7.6707 | 99 | 3.204 | 74 | 46.9952 | 50.611 | 93.3296 | 85.1484 | 0.069864
900-74-46-4-99 | 900 | 74 | 46 | 4 | 50.4299 | 1344.8637 | 898.474 | 73.9 | 47.4064 | 6.1 | 162.9514 | 8.9763 | 74 | 51 | 10.2276 | 99 | 4.225 | 74 | 47.0838 | 54.5575 | 94.4469 | 87.9041 | 0.090232
900-74-46-5-99 | 900 | 74 | 46 | 5 | 50.4299 | 1344.8637 | 898.4137 | 73.9 | 47.4515 | 5.3094 | 141.8436 | 7.2605 | 74 | 51 | 12.7845 | 99 | 5.2437 | 74 | 47.1451 | 57.9049 | 95.1732 | 89.4716 | 0.11081
900-74-46-6-99 | 900 | 74 | 46 | 6 | 50.4299 | 1344.8637 | 898.363 | 73.9 | 47.4879 | 4.8189 | 128.7458 | 6.0723 | 74 | 51 | 15.3413 | 99 | 6.2611 | 74 | 47.1881 | 60.9524 | 95.6817 | 90.4444 | 0.13155
900-74-46-7-99 | 900 | 74 | 46 | 7 | 50.4299 | 1344.8637 | 898.3176 | 73.9 | 47.5202 | 4.4952 | 120.1045 | 5.2253 | 74 | 51 | 17.8982 | 99 | 7.2777 | 74 | 47.2233 | 63.8329 | 96.0571 | 91.0862 | 0.15239
900-74-46-8-99 | 900 | 74 | 46 | 8 | 50.4299 | 1344.8637 | 898.2754 | 73.9 | 47.5504 | 4.2714 | 114.1307 | 4.6059 | 74 | 51 | 20.4551 | 99 | 8.2937 | 74 | 47.2556 | 66.6136 | 96.3452 | 91.5299 | 0.17332
900-74-46-9-99 | 900 | 74 | 46 | 9 | 50.4299 | 1344.8637 | 898.2352 | 73.9 | 47.5756 | 4.1097 | 109.8127 | 4.1393 | 74 | 51 | 23.012 | 99 | 9.3094 | 74 | 47.2759 | 69.3323 | 96.573 | 91.8508 | 0.1943
900-74-46-10-99 | 900 | 74 | 46 | 10 | 50.4299 | 1344.8637 | 898.1964 | 73.9 | 47.5952 | 3.989 | 106.5921 | 3.78 | 74 | 51 | 25.5689 | 99 | 10.3249 | 74 | 47.2911 | 72.0099 | 96.7576 | 92.0901 | 0.21533
900-74-48-1-99 | 900 | 74 | 48 | 1 | 55.621 | 1483.3149 | 898.8587 | 73.9 | 49.0549 | 20.4037 | 544.8226 | 17.6118 | 74 | 53 | 2.5569 | 99 | 1.1452 | 74 | 48.6248 | 37.7742 | 86.6881 | 63.3165 | 0.028395
900-74-48-2-99 | 900 | 74 | 48 | 2 | 55.621 | 1483.3149 | 898.5692 | 73.9 | 49.3264 | 12.3712 | 330.4424 | 17.6118 | 74 | 53 | 5.1138 | 99 | 2.1897 | 74 | 48.9064 | 48.3636 | 90.8879 | 77.7581 | 0.046243
900-74-48-3-99 | 900 | 74 | 48 | 3 | 55.621 | 1483.3149 | 898.4268 | 73.9 | 49.4499 | 9.0126 | 240.7724 | 14.825 | 74 | 53 | 7.6707 | 99 | 3.2181 | 74 | 49.0568 | 54.279 | 92.9042 | 83.7963 | 0.064366
900-74-48-4-99 | 900 | 74 | 48 | 4 | 55.621 | 1483.3149 | 898.3362 | 73.9 | 49.5259 | 7.2898 | 194.7662 | 11.4407 | 74 | 53 | 10.2276 | 99 | 4.2407 | 74 | 49.1597 | 58.5588 | 94.0886 | 86.8938 | 0.082762
900-74-48-5-99 | 900 | 74 | 48 | 5 | 55.621 | 1483.3149 | 898.2686 | 73.9 | 49.5761 | 6.2912 | 168.099 | 9.3633 | 74 | 53 | 12.7845 | 99 | 5.2605 | 74 | 49.23 | 62.1143 | 94.8653 | 88.6891 | 0.10136
900-74-48-6-99 | 900 | 74 | 48 | 6 | 55.621 | 1483.3149 | 898.2128 | 73.9 | 49.6156 | 5.6634 | 151.3331 | 8.0593 | 74 | 53 | 15.3413 | 99 | 6.2787 | 74 | 49.2827 | 65.299 | 95.4125 | 89.8179 | 0.1201
900-74-48-7-99 | 900 | 74 | 48 | 7 | 55.621 | 1483.3149 | 898.1637 | 73.9 | 49.6541 | 5.246 | 140.1865 | 7.116 | 74 | 53 | 17.8982 | 99 | 7.296 | 74 | 49.328 | 68.2733 | 95.8183 | 90.5684 | 0.13896
900-74-48-8-99 | 900 | 74 | 48 | 8 | 55.621 | 1483.3149 | 898.1186 | 73.9 | 49.677 | 4.9511 | 132.3131 | 6.4067 | 74 | 53 | 20.4551 | 99 | 8.3127 | 74 | 49.3531 | 71.1251 | 96.1305 | 91.0986 | 0.15788
900-74-48-9-99 | 900 | 74 | 48 | 9 | 55.621 | 1483.3149 | 898.0762 | 73.9 | 49.707 | 4.7401 | 126.6799 | 5.8748 | 74 | 53 | 23.012 | 99 | 9.3289 | 74 | 49.3855 | 73.893 | 96.3782 | 91.4779 | 0.17688
900-74-48-10-99 | 900 | 74 | 48 | 10 | 55.621 | 1483.3149 | 898.0355 | 73.9 | 49.7275 | 4.5806 | 122.4242 | 5.4582 | 74 | 53 | 25.5689 | 99 | 10.3449 | 74 | 49.4021 | 76.6093 | 96.5793 | 91.7646 | 0.19592
900-74-50-1-99 | 900 | 74 | 50 | 1 | 61.2645 | 1633.8152 | 898.7957 | 73.9 | 51.1156 | 24.0629 | 642.5758 | 17.6118 | 74 | 55 | 2.5569 | 99 | 1.153 | 74 | 50.6369 | 39.7584 | 86.0982 | 60.7229 | 0.026881
900-74-50-2-99 | 900 | 74 | 50 | 2 | 61.2645 | 1633.8152 | 898.4681 | 73.9 | 51.4225 | 14.8418 | 396.4785 | 17.6118 | 74 | 55 | 5.1138 | 99 | 2.2019 | 74 | 50.9497 | 51.5365 | 90.3674 | 75.7743 | 0.043082
900-74-50-3-99 | 900 | 74 | 50 | 3 | 61.2645 | 1633.8152 | 898.3044 | 73.9 | 51.5631 | 10.829 | 289.3349 | 17.6117 | 74 | 55 | 7.6707 | 99 | 3.2329 | 74 | 51.119 | 58.1061 | 92.4647 | 82.3242 | 0.059482
900-74-50-4-99 | 900 | 74 | 50 | 4 | 61.2645 | 1633.8152 | 898.2007 | 73.9 | 51.6494 | 8.7158 | 232.9003 | 14.2891 | 74 | 55 | 10.2276 | 99 | 4.2571 | 74 | 51.2365 | 62.7762 | 93.7141 | 85.7735 | 0.07612
900-74-50-5-99 | 900 | 74 | 50 | 5 | 61.2645 | 1633.8152 | 898.1245 | 73.9 | 51.7089 | 7.4681 | 199.5759 | 11.8259 | 74 | 55 | 12.7845 | 99 | 5.2782 | 74 | 51.3164 | 66.5808 | 94.5411 | 87.8101 | 0.092943
900-74-50-6-99 | 900 | 74 | 50 | 6 | 61.2645 | 1633.8152 | 898.0627 | 73.9 | 51.751 | 6.6725 | 178.3282 | 10.0961 | 74 | 55 | 15.3413 | 99 | 6.2974 | 74 | 51.3803 | 69.9333 | 95.1276 | 89.1087 | 0.10991
900-74-50-7-99 | 900 | 74 | 50 | 7 | 61.2645 | 1633.8152 | 898.0092 | 73.9 | 51.7861 | 6.1354 | 163.982 | 9.0547 | 74 | 55 | 17.8982 | 99 | 7.3155 | 74 | 51.4272 | 73.0273 | 95.5644 | 89.9854 | 0.12697
900-74-50-8-99 | 900 | 74 | 50 | 8 | 61.2645 | 1633.8152 | 897.9607 | 73.9 | 51.8163 | 5.7567 | 153.8686 | 8.265 | 74 | 55 | 20.4551 | 99 | 8.3329 | 74 | 51.465 | 75.9629 | 95.9019 | 90.6036 | 0.14412
900-74-50-9-99 | 900 | 74 | 50 | 9 | 61.2645 | 1633.8152 | 897.9156 | 73.9 | 51.8429 | 5.4802 | 146.4865 | 7.6575 | 74 | 55 | 23.012 | 99 | 9.3497 | 74 | 51.4953 | 78.7963 | 96.1702 | 91.0549 | 0.16134
900-74-50-10-99 | 900 | 74 | 50 | 10 | 61.2645 | 1633.8152 | 897.8726 | 73.9 | 51.8713 | 5.2738 | 140.9753 | 7.1851 | 74 | 55 | 25.5689 | 99 | 10.3662 | 74 | 51.5239 | 81.5596 | 96.3886 | 91.3918 | 0.1786
900-76-10-1-99 | 900 | 76 | 10 | 1 | 6.5271 | 174.0664 | 899.7842 | 75.9 | 10.1583 | 0.44175 | 11.7835 | -20.6457 | 76 | 15 | 2.5569 | 99 | 1.0335 | 76 | 10.163 | 8.6422 | 96.3858 | 93.2321 | 0.16433
900-76-10-2-99 | 900 | 76 | 10 | 2 | 6.5271 | 174.0664 | 899.7575 | 75.9 | 10.1867 | 0.37964 | 10.1271 | -22.2099 | 76 | 15 | 5.1138 | 99 | 2.0443 | 76 | 10.1727 | 11.2612 | 97.4951 | 94.1836 | 0.32534
900-76-10-3-99 | 900 | 76 | 10 | 3 | 6.5271 | 174.0664 | 899.7324 | 75.9 | 10.2137 | 0.36708 | 9.7924 | -22.5548 | 76 | 15 | 7.6707 | 99 | 3.0546 | 76 | 10.1781 | 13.8307 | 97.8768 | 94.376 | 0.48701
900-76-10-4-99 | 900 | 76 | 10 | 4 | 6.5271 | 174.0664 | 899.7076 | 75.9 | 10.2392 | 0.36286 | 9.6799 | -22.6732 | 76 | 15 | 10.2276 | 99 | 4.0648 | 76 | 10.1808 | 16.3918 | 98.0697 | 94.4408 | 0.6489
900-76-10-5-99 | 900 | 76 | 10 | 5 | 6.5271 | 174.0664 | 899.6829 | 75.9 | 10.2648 | 0.36118 | 9.6355 | -22.7203 | 76 | 15 | 12.7845 | 99 | 5.0749 | 76 | 10.1835 | 18.9504 | 98.1859 | 94.4664 | 0.81091
900-76-10-6-99 | 900 | 76 | 10 | 6 | 6.5271 | 174.0664 | 899.6582 | 75.9 | 10.2901 | 0.36053 | 9.6183 | -22.7386 | 76 | 15 | 15.3413 | 99 | 6.085 | 76 | 10.185 | 21.5079 | 98.2637 | 94.4765 | 0.97299
900-76-10-7-99 | 900 | 76 | 10 | 7 | 6.5271 | 174.0664 | 899.6335 | 75.9 | 10.3155 | 0.36037 | 9.6144 | -22.7386 | 76 | 15 | 17.8982 | 99 | 7.0951 | 76 | 10.1868 | 24.065 | 98.3193 | 94.4788 | 1.1351
900-76-10-8-99 | 900 | 76 | 10 | 8 | 6.5271 | 174.0664 | 899.6088 | 75.9 | 10.3409 | 0.36049 | 9.6177 | -22.7427 | 76 | 15 | 20.4551 | 99 | 8.1052 | 76 | 10.1885 | 26.6217 | 98.361 | 94.4771 | 1.2973
900-76-10-9-99 | 900 | 76 | 10 | 9 | 6.5271 | 174.0664 | 899.5842 | 75.9 | 10.3663 | 0.36076 | 9.6252 | -22.7391 | 76 | 15 | 23.012 | 99 | 9.1152 | 76 | 10.1908 | 29.1784 | 98.3936 | 94.4729 | 1.4595
900-76-10-10-99 | 900 | 76 | 10 | 10 | 6.5271 | 174.0664 | 899.5595 | 75.9 | 10.3918 | 0.36113 | 9.6355 | -22.7202 | 76 | 15 | 25.5689 | 99 | 10.1253 | 76 | 10.1932 | 31.7349 | 98.4196 | 94.4672 | 1.6218
900-76-12-1-99 | 900 | 76 | 12 | 1 | 7.4144 | 197.7278 | 899.7587 | 75.9 | 12.181 | 0.53399 | 14.2443 | -18.6687 | 76 | 17 | 2.5569 | 99 | 1.0367 | 76 | 12.1776 | 9.4373 | 96.0884 | 92.7979 | 0.14534
900-76-12-2-99 | 900 | 76 | 12 | 2 | 7.4144 | 197.7278 | 899.7306 | 75.9 | 12.2103 | 0.44439 | 11.8547 | -20.5868 | 76 | 17 | 5.1138 | 99 | 2.0479 | 76 | 12.191 | 12.0837 | 97.333 | 94.0063 | 0.28695
900-76-12-3-99 | 900 | 76 | 12 | 3 | 7.4144 | 197.7278 | 899.7047 | 75.9 | 12.2371 | 0.42576 | 11.358 | -21.0306 | 76 | 17 | 7.6707 | 99 | 3.0586 | 76 | 12.1985 | 14.6593 | 97.7641 | 94.2576 | 0.42927
900-76-12-4-99 | 900 | 76 | 12 | 4 | 7.4144 | 197.7278 | 899.6792 | 75.9 | 12.2625 | 0.41931 | 11.1861 | -21.1884 | 76 | 17 | 10.2276 | 99 | 4.069 | 76 | 12.2028 | 17.2226 | 97.9822 | 94.3447 | 0.57183
900-76-12-5-99 | 900 | 76 | 12 | 5 | 7.4144 | 197.7278 | 899.6539 | 75.9 | 12.2889 | 0.41662 | 11.1148 | -21.2545 | 76 | 17 | 12.7845 | 99 | 5.0794 | 76 | 12.2058 | 19.7822 | 98.1139 | 94.3809 | 0.71452
900-76-12-6-99 | 900 | 76 | 12 | 6 | 7.4144 | 197.7278 | 899.6286 | 75.9 | 12.3135 | 0.41541 | 11.0829 | -21.2842 | 76 | 17 | 15.3413 | 99 | 6.0898 | 76 | 12.2076 | 22.3403 | 98.2019 | 94.3972 | 0.85727
900-76-12-7-99 | 900 | 76 | 12 | 7 | 7.4144 | 197.7278 | 899.6034 | 75.9 | 12.3393 | 0.41497 | 11.0715 | -21.2948 | 76 | 17 | 17.8982 | 99 | 7.1001 | 76 | 12.2099 | 24.8976 | 98.265 | 94.4031 | 1.0001
900-76-12-8-99 | 900 | 76 | 12 | 8 | 7.4144 | 197.7278 | 899.5781 | 75.9 | 12.3653 | 0.41494 | 11.0708 | -21.2948 | 76 | 17 | 20.4551 | 99 | 8.1105 | 76 | 12.2126 | 27.4545 | 98.3123 | 94.4036 | 1.143
900-76-12-9-99 | 900 | 76 | 12 | 9 | 7.4144 | 197.7278 | 899.5529 | 75.9 | 12.3915 | 0.41514 | 11.0765 | -21.2954 | 76 | 17 | 23.012 | 99 | 9.1208 | 76 | 12.2147 | 30.0112 | 98.3492 | 94.4009 | 1.2859
900-76-12-10-99 | 900 | 76 | 12 | 10 | 7.4144 | 197.7278 | 899.5276 | 75.9 | 12.4167 | 0.41546 | 11.0855 | -21.2901 | 76 | 17 | 25.5689 | 99 | 10.1311 | 76 | 12.2178 | 32.5678 | 98.3787 | 94.3965 | 1.4288
900-76-14-1-99 | 900 | 76 | 14 | 1 | 8.406 | 224.1734 | 899.7306 | 75.9 | 14.2079 | 0.64896 | 17.3119 | -16.6086 | 76 | 19 | 2.5569 | 99 | 1.0401 | 76 | 14.1978 | 10.3139 | 95.7634 | 92.2798 | 0.12892
900-76-14-2-99 | 900 | 76 | 14 | 2 | 8.406 | 224.1734 | 899.7007 | 75.9 | 14.2377 | 0.52122 | 13.9047 | -18.925 | 76 | 19 | 5.1138 | 99 | 2.0519 | 76 | 14.216 | 12.9986 | 97.1543 | 93.7994 | 0.25365
900-76-14-3-99 | 900 | 76 | 14 | 3 | 8.406 | 224.1734 | 899.6739 | 75.9 | 14.2662 | 0.49395 | 13.1774 | -19.4878 | 76 | 19 | 7.6707 | 99 | 3.0629 | 76 | 14.2255 | 15.5827 | 97.6396 | 94.1239 | 0.37917
900-76-14-4-99 | 900 | 76 | 14 | 4 | 8.406 | 224.1734 | 899.6478 | 75.9 | 14.2913 | 0.48424 | 12.9188 | -19.6949 | 76 | 19 | 10.2276 | 99 | 4.0737 | 76 | 14.2286 | 18.1493 | 97.8858 | 94.2394 | 0.50494
900-76-14-5-99 | 900 | 76 | 14 | 5 | 8.406 | 224.1734 | 899.6218 | 75.9 | 14.3166 | 0.48001 | 12.8064 | -19.7861 | 76 | 19 | 12.7845 | 99 | 5.0843 | 76 | 14.2314 | 20.7104 | 98.0345 | 94.2897 | 0.63084
900-76-14-6-99 | 900 | 76 | 14 | 6 | 8.406 | 224.1734 | 899.596 | 75.9 | 14.3423 | 0.47803 | 12.7539 | -19.829 | 76 | 19 | 15.3413 | 99 | 6.095 | 76 | 14.2338 | 23.2693 | 98.1341 | 94.3133 | 0.75681
900-76-14-7-99 | 900 | 76 | 14 | 7 | 8.406 | 224.1734 | 899.5701 | 75.9 | 14.3678 | 0.47712 | 12.7301 | -19.8485 | 76 | 19 | 17.8982 | 99 | 7.1056 | 76 | 14.2368 | 25.8271 | 98.2054 | 94.324 | 0.88285
900-76-14-8-99 | 900 | 76 | 14 | 8 | 8.406 | 224.1734 | 899.5443 | 75.9 | 14.3939 | 0.47682 | 12.7223 | -19.8485 | 76 | 19 | 20.4551 | 99 | 8.1162 | 76 | 14.239 | 28.3843 | 98.2589 | 94.3277 | 1.0089
900-76-14-9-99 | 900 | 76 | 14 | 9 | 8.406 | 224.1734 | 899.5185 | 75.9 | 14.4192 | 0.47683 | 12.7231 | -19.8548 | 76 | 19 | 23.012 | 99 | 9.1268 | 76 | 14.2423 | 30.9412 | 98.3006 | 94.3275 | 1.135
900-76-14-10-99 | 900 | 76 | 14 | 10 | 8.406 | 224.1734 | 899.4927 | 75.9 | 14.4447 | 0.47708 | 12.73 | -19.8541 | 76 | 19 | 25.5689 | 99 | 10.1374 | 76 | 14.2451 | 33.4978 | 98.334 | 94.3246 | 1.2612
900-76-16-1-99 | 900 | 76 | 16 | 1 | 9.5123 | 253.6766 | 899.6998 | 75.9 | 16.2374 | 0.79281 | 21.1499 | -14.4643 | 76 | 21 | 2.5569 | 99 | 1.0439 | 76 | 16.2204 | 11.2764 | 95.4099 | 91.6654 | 0.11469
900-76-16-2-99 | 900 | 76 | 16 | 2 | 9.5123 | 253.6766 | 899.6676 | 75.9 | 16.2682 | 0.61284 | 16.3493 | -17.2186 | 76 | 21 | 5.1138 | 99 | 2.0562 | 76 | 16.2409 | 14.0133 | 96.9577 | 93.5574 | 0.22473
900-76-16-3-99 | 900 | 76 | 16 | 3 | 9.5123 | 253.6766 | 899.6399 | 75.9 | 16.2973 | 0.57331 | 15.2953 | -17.924 | 76 | 21 | 7.6707 | 99 | 3.0676 | 76 | 16.2528 | 16.6097 | 97.5024 | 93.973 | 0.33561
900-76-16-4-99 | 900 | 76 | 16 | 4 | 9.5123 | 253.6766 | 899.613 | 75.9 | 16.3224 | 0.55895 | 14.9127 | -18.1913 | 76 | 21 | 10.2276 | 99 | 4.0787 | 76 | 16.2574 | 19.1809 | 97.7796 | 94.1239 | 0.44676
900-76-16-5-99 | 900 | 76 | 16 | 5 | 9.5123 | 253.6766 | 899.5864 | 75.9 | 16.3483 | 0.55254 | 14.742 | -18.3126 | 76 | 21 | 12.7845 | 99 | 5.0897 | 76 | 16.2602 | 21.7442 | 97.9472 | 94.1913 | 0.55805
900-76-16-6-99 | 900 | 76 | 16 | 6 | 9.5123 | 253.6766 | 899.5599 | 75.9 | 16.3733 | 0.54934 | 14.6572 | -18.3734 | 76 | 21 | 15.3413 | 99 | 6.1006 | 76 | 16.2634 | 24.3043 | 98.0595 | 94.2249 | 0.66942
900-76-16-7-99 | 900 | 76 | 16 | 7 | 9.5123 | 253.6766 | 899.5335 | 75.9 | 16.3992 | 0.54776 | 14.6153 | -18.4036 | 76 | 21 | 17.8982 | 99 | 7.1115 | 76 | 16.2657 | 26.8628 | 98.14 | 94.2416 | 0.78085
900-76-16-8-99 | 900 | 76 | 16 | 8 | 9.5123 | 253.6766 | 899.5071 | 75.9 | 16.4243 | 0.547 | 14.5955 | -18.4178 | 76 | 21 | 20.4551 | 99 | 8.1224 | 76 | 16.2689 | 29.4204 | 98.2004 | 94.2496 | 0.89233
900-76-16-9-99 | 900 | 76 | 16 | 9 | 9.5123 | 253.6766 | 899.4807 | 75.9 | 16.4501 | 0.54677 | 14.5899 | -18.4178 | 76 | 21 | 23.012 | 99 | 9.1332 | 76 | 16.2719 | 31.9776 | 98.2475 | 94.2519 | 1.0038
900-76-16-10-99 | 900 | 76 | 16 | 10 | 9.5123 | 253.6766 | 899.4543 | 75.9 | 16.4757 | 0.54685 | 14.5925 | -18.4218 | 76 | 21 | 25.5689 | 99 | 10.1441 | 76 | 16.2751 | 34.5344 | 98.2852 | 94.2511 | 1.1154
900-76-18-1-99 | 900 | 76 | 18 | 1 | 10.7443 | 286.5319 | 899.6662 | 75.9 | 18.271 | 0.97329 | 25.9656 | -12.2364 | 76 | 23 | 2.5569 | 99 | 1.048 | 76 | 18.2446 | 12.3279 | 95.0274 | 90.9413 | 0.10234
900-76-18-2-99 | 900 | 76 | 18 | 2 | 10.7443 | 286.5319 | 899.6312 | 75.9 | 18.306 | 0.72299 | 19.2887 | -15.4566 | 76 | 23 | 5.1138 | 99 | 2.061 | 76 | 18.2723 | 15.1351 | 96.7421 | 93.271 | 0.19957
900-76-18-3-99 | 900 | 76 | 18 | 3 | 10.7443 | 286.5319 | 899.6023 | 75.9 | 18.3298 | 0.66601 | 17.7692 | -16.3344 | 76 | 23 | 7.6707 | 99 | 3.0727 | 76 | 18.2789 | 17.749 | 97.3516 | 93.8013 | 0.29767
900-76-18-4-99 | 900 | 76 | 18 | 4 | 10.7443 | 286.5319 | 899.5747 | 75.9 | 18.357 | 0.64515 | 17.2133 | -16.6732 | 76 | 23 | 10.2276 | 99 | 4.0842 | 76 | 18.2874 | 20.3267 | 97.6628 | 93.9954 | 0.39607
900-76-18-5-99 | 900 | 76 | 18 | 5 | 10.7443 | 286.5319 | 899.5474 | 75.9 | 18.3827 | 0.63557 | 16.9581 | -16.8321 | 76 | 23 | 12.7845 | 99 | 5.0954 | 76 | 18.2922 | 22.8932 | 97.8513 | 94.0846 | 0.49462
900-76-18-6-99 | 900 | 76 | 18 | 6 | 10.7443 | 286.5319 | 899.5202 | 75.9 | 18.4075 | 0.63064 | 16.8269 | -16.9146 | 76 | 23 | 15.3413 | 99 | 6.1067 | 76 | 18.2958 | 25.455 | 97.9776 | 94.1305 | 0.59326
900-76-18-7-99 | 900 | 76 | 18 | 7 | 10.7443 | 286.5319 | 899.4932 | 75.9 | 18.4331 | 0.62801 | 16.7574 | -16.9586 | 76 | 23 | 17.8982 | 99 | 7.1178 | 76 | 18.2989 | 28.0145 | 98.0682 | 94.155 | 0.69195
900-76-18-8-99 | 900 | 76 | 18 | 8 | 10.7443 | 286.5319 | 899.4662 | 75.9 | 18.4583 | 0.62662 | 16.7207 | -16.9819 | 76 | 23 | 20.4551 | 99 | 8.129 | 76 | 18.3012 | 30.5728 | 98.1364 | 94.1679 | 0.79069
900-76-18-9-99 | 900 | 76 | 18 | 9 | 10.7443 | 286.5319 | 899.4392 | 75.9 | 18.4842 | 0.62598 | 16.7042 | -16.9923 | 76 | 23 | 23.012 | 99 | 9.1401 | 76 | 18.3049 | 33.1303 | 98.1894 | 94.1738 | 0.88947
900-76-18-10-99 | 900 | 76 | 18 | 10 | 10.7443 | 286.5319 | 899.4122 | 75.9 | 18.5096 | 0.62579 | 16.6997 | -16.9923 | 76 | 23 | 25.5689 | 99 | 10.1512 | 76 | 18.3081 | 35.6874 | 98.2319 | 94.1756 | 0.98829
900-76-20-1-99 | 900 | 76 | 20 | 1 | 12.1111 | 322.9828 | 899.6298 | 75.9 | 20.3074 | 1.1993 | 31.9957 | -9.9355 | 76 | 25 | 2.5569 | 99 | 1.0524 | 76 | 20.2682 | 13.4688 | 94.617 | 90.0978 | 0.091643
900-76-20-2-99 | 900 | 76 | 20 | 2 | 12.1111 | 322.9828 | 899.5912 | 75.9 | 20.3448 | 0.85555 | 22.8265 | -13.6402 | 76 | 25 | 5.1138 | 99 | 2.0661 | 76 | 20.3029 | 16.3694 | 96.5075 | 92.9358 | 0.17769
900-76-20-3-99 | 900 | 76 | 20 | 3 | 12.1111 | 322.9828 | 899.561 | 75.9 | 20.3717 | 0.77499 | 20.6778 | -14.7092 | 76 | 25 | 7.6707 | 99 | 3.0783 | 76 | 20.3134 | 19.0068 | 97.1873 | 93.601 | 0.26464
900-76-20-4-99 | 900 | 76 | 20 | 4 | 12.1111 | 322.9828 | 899.5325 | 75.9 | 20.3963 | 0.74477 | 19.872 | -15.137 | 76 | 25 | 10.2276 | 99 | 4.09 | 76 | 20.3229 | 21.5939 | 97.5356 | 93.8506 | 0.35192
900-76-20-5-99 | 900 | 76 | 20 | 5 | 12.1111 | 322.9828 | 899.5045 | 75.9 | 20.4212 | 0.73064 | 19.4957 | -15.3423 | 76 | 25 | 12.7845 | 99 | 5.1016 | 76 | 20.326 | 24.1649 | 97.7471 | 93.9672 | 0.43935
900-76-20-6-99 | 900 | 76 | 20 | 6 | 12.1111 | 322.9828 | 899.4767 | 75.9 | 20.4471 | 0.72327 | 19.2996 | -15.4508 | 76 | 25 | 15.3413 | 99 | 6.1131 | 76 | 20.3313 | 26.7292 | 97.8889 | 94.0281 | 0.52688
900-76-20-7-99 | 900 | 76 | 20 | 7 | 12.1111 | 322.9828 | 899.449 | 75.9 | 20.4725 | 0.71915 | 19.1903 | -15.5117 | 76 | 25 | 17.8982 | 99 | 7.1246 | 76 | 20.3354 | 29.2902 | 97.9907 | 94.0621 | 0.61447
900-76-20-8-99 | 900 | 76 | 20 | 8 | 12.1111 | 322.9828 | 899.4213 | 75.9 | 20.4976 | 0.7168 | 19.1281 | -15.5464 | 76 | 25 | 20.4551 | 99 | 8.136 | 76 | 20.3383 | 31.8495 | 98.0673 | 94.0815 | 0.7021
900-76-20-9-99 | 900 | 76 | 20 | 9 | 12.1111 | 322.9828 | 899.3937 | 75.9 | 20.5235 | 0.71555 | 19.0953 | -15.5648 | 76 | 25 | 23.012 | 99 | 9.1474 | 76 | 20.3421 | 34.4076 | 98.127 | 94.0918 | 0.78978
900-76-20-10-99 | 900 | 76 | 20 | 10 | 12.1111 | 322.9828 | 899.3662 | 75.9 | 20.5487 | 0.71493 | 19.0794 | -15.5648 | 76 | 25 | 25.5689 | 99 | 10.1587 | 76 | 20.3448 | 36.9651 | 98.1748 | 94.0969 | 0.87748
900-76-22-1-99 | 900 | 76 | 22 | 1 | 13.6267 | 363.4002 | 899.5905 | 75.9 | 22.3448 | 1.4821 | 39.5418 | -7.5689 | 76 | 27 | 2.5569 | 99 | 1.0571 | 76 | 22.2907 | 14.7015 | 94.1783 | 89.1239 | 0.082341
900-76-22-2-99 | 900 | 76 | 22 | 2 | 13.6267 | 363.4002 | 899.5474 | 75.9 | 22.3879 | 1.0164 | 27.1185 | -11.7604 | 76 | 27 | 5.1138 | 99 | 2.0716 | 76 | 22.336 | 17.7241 | 96.2524 | 92.5413 | 0.1586
900-76-22-3-99 | 900 | 76 | 22 | 3 | 13.6267 | 363.4002 | 899.5156 | 75.9 | 22.4153 | 0.90349 | 24.1075 | -13.0468 | 76 | 27 | 7.6707 | 99 | 3.0842 | 76 | 22.3517 | 20.3939 | 97.0079 | 93.3697 | 0.23579
900-76-22-4-99 | 900 | 76 | 22 | 4 | 13.6267 | 363.4002 | 899.4861 | 75.9 | 22.44 | 0.86039 | 22.9581 | -13.5778 | 76 | 27 | 10.2276 | 99 | 4.0964 | 76 | 22.361 | 22.9939 | 97.3967 | 93.686 | 0.31332
900-76-22-5-99 | 900 | 76 | 22 | 5 | 13.6267 | 363.4002 | 899.4573 | 75.9 | 22.466 | 0.84 | 22.4149 | -13.8374 | 76 | 27 | 12.7845 | 99 | 5.1083 | 76 | 22.3669 | 25.5712 | 97.6332 | 93.8356 | 0.39103
900-76-22-6-99 | 900 | 76 | 22 | 6 | 13.6267 | 363.4002 | 899.4288 | 75.9 | 22.4909 | 0.82905 | 22.1234 | -13.9792 | 76 | 27 | 15.3413 | 99 | 6.1201 | 76 | 22.3718 | 28.139 | 97.7922 | 93.916 | 0.46884
900-76-22-7-99 | 900 | 76 | 22 | 7 | 13.6267 | 363.4002 | 899.4004 | 75.9 | 22.5164 | 0.82279 | 21.9571 | -14.0608 | 76 | 27 | 17.8982 | 99 | 7.1318 | 76 | 22.3759 | 30.7021 | 97.9063 | 93.9619 | 0.54671
900-76-22-8-99 | 900 | 76 | 22 | 8 | 13.6267 | 363.4002 | 899.3722 | 75.9 | 22.542 | 0.81909 | 21.8589 | -14.1092 | 76 | 27 | 20.4551 | 99 | 8.1435 | 76 | 22.3792 | 33.2627 | 97.9922 | 93.9891 | 0.62463
900-76-22-9-99 | 900 | 76 | 22 | 9 | 13.6267 | 363.4002 | 899.344 | 75.9 | 22.5674 | 0.8169 | 21.8011 | -14.1378 | 76 | 27 | 23.012 | 99 | 9.1551 | 76 | 22.3834 | 35.8218 | 98.0591 | 94.0052 | 0.70259
900-76-22-10-99 | 900 | 76 | 22 | 10 | 13.6267 | 363.4002 | 899.3158 | 75.9 | 22.5924 | 0.81564 | 21.7682 | -14.1541 | 76 | 27 | 25.5689 | 99 | 10.1667 | 76 | 22.3866 | 38.38 | 98.1128 | 94.0144 | 0.78058
900-76-24-1-99 | 900 | 76 | 24 | 1 | 15.3056 | 408.1705 | 899.5534 | 75.9 | 24.3879 | 1.8359 | 48.9833 | -5.1403 | 76 | 29 | 2.5569 | 99 | 1.0622 | 76 | 24.3164 | 16.0266 | 93.7118 | 88.0053 | 0.074241
900-76-24-2-99 | 900 | 76 | 24 | 2 | 15.3056 | 408.1705 | 899.5048 | 75.9 | 24.4351 | 1.2125 | 32.3533 | -9.8121 | 76 | 29 | 5.1138 | 99 | 2.0776 | 76 | 24.3711 | 19.2068 | 95.9754 | 92.078 | 0.14191
900-76-24-3-99 | 900 | 76 | 24 | 3 | 15.3056 | 408.1705 | 899.471 | 75.9 | 24.4631 | 1.056 | 28.1789 | -11.3389 | 76 | 29 | 7.6707 | 99 | 3.0907 | 76 | 24.3909 | 21.9202 | 96.8119 | 93.1004 | 0.21053
900-76-24-4-99 | 900 | 76 | 24 | 4 | 15.3056 | 408.1705 | 899.4403 | 75.9 | 24.4862 | 0.99512 | 26.5545 | -11.9908 | 76 | 29 | 10.2276 | 99 | 4.1032 | 76 | 24.4004 | 24.538 | 97.2447 | 93.4983 | 0.27952
900-76-24-5-99 | 900 | 76 | 24 | 5 | 15.3056 | 408.1705 | 899.4106 | 75.9 | 24.5142 | 0.96607 | 25.7803 | -12.3147 | 76 | 29 | 12.7845 | 99 | 5.1155 | 76 | 24.4097 | 27.124 | 97.5087 | 93.6881 | 0.34869
900-76-24-6-99 | 900 | 76 | 24 | 6 | 15.3056 | 408.1705 | 899.3813 | 75.9 | 24.5391 | 0.95016 | 25.3565 | -12.4958 | 76 | 29 | 15.3413 | 99 | 6.1276 | 76 | 24.4155 | 29.6968 | 97.6863 | 93.7921 | 0.41796
900-76-24-7-99 | 900 | 76 | 24 | 7 | 15.3056 | 408.1705 | 899.3523 | 75.9 | 24.5647 | 0.94086 | 25.1093 | -12.6028 | 76 | 29 | 17.8982 | 99 | 7.1396 | 76 | 24.4202 | 32.2629 | 97.8139 | 93.8528 | 0.48731
900-76-24-8-99 | 900 | 76 | 24 | 8 | 15.3056 | 408.1705 | 899.3234 | 75.9 | 24.5902 | 0.93518 | 24.9585 | -12.6685 | 76 | 29 | 20.4551 | 99 | 8.1515 | 76 | 24.424 | 34.8255 | 97.91 | 93.8899 | 0.5567
900-76-24-9-99 | 900 | 76 | 24 | 9 | 15.3056 | 408.1705 | 899.2946 | 75.9 | 24.6156 | 0.93166 | 24.8652 | -12.7094 | 76 | 29 | 23.012 | 99 | 9.1634 | 76 | 24.4286 | 37.3859 | 97.985 | 93.913 | 0.62613
900-76-24-10-99 | 900 | 76 | 24 | 10 | 15.3056 | 408.1705 | 899.2658 | 75.9 | 24.6404 | 0.92946 | 24.8073 | -12.7347 | 76 | 29 | 25.5689 | 99 | 10.1753 | 76 | 24.4321 | 39.945 | 98.0451 | 93.9273 | 0.6956
900-76-26-1-99 | 900 | 76 | 26 | 1 | 17.1621 | 457.6809 | 899.5096 | 75.9 | 26.4324 | 2.2762 | 60.7344 | -2.6662 | 76 | 31 | 2.5569 | 99 | 1.0676 | 76 | 26.3429 | 17.4429 | 93.2186 | 86.7373 | 0.067177
900-76-26-2-99 | 900 | 76 | 26 | 2 | 17.1621 | 457.6809 | 899.454 | 75.9 | 26.4868 | 1.4527 | 38.7634 | -7.7925 | 76 | 31 | 5.1138 | 99 | 2.084 | 76 | 26.4084 | 20.8233 | 95.6758 | 91.5357 | 0.12731
900-76-26-3-99 | 900 | 76 | 26 | 3 | 17.1621 | 457.6809 | 899.4177 | 75.9 | 26.5156 | 1.2381 | 33.039 | -9.579 | 76 | 31 | 7.6707 | 99 | 3.0978 | 76 | 26.4329 | 23.5947 | 96.5986 | 92.7859 | 0.18839
900-76-26-4-99 | 900 | 76 | 26 | 4 | 17.1621 | 457.6809 | 899.3856 | 75.9 | 26.5417 | 1.1533 | 30.7775 | -10.3655 | 76 | 31 | 10.2276 | 99 | 4.1107 | 76 | 26.4467 | 26.2364 | 97.0788 | 93.28 | 0.24986
900-76-26-5-99 | 900 | 76 | 26 | 5 | 17.1621 | 457.6809 | 899.355 | 75.9 | 26.5672 | 1.112 | 29.6757 | -10.7685 | 76 | 31 | 12.7845 | 99 | 5.1233 | 76 | 26.4559 | 28.8346 | 97.3726 | 93.5208 | 0.31152
900-76-26-6-99 | 900 | 76 | 26 | 6 | 17.1621 | 457.6809 | 899.3249 | 75.9 | 26.5922 | 1.0892 | 29.068 | -10.9967 | 76 | 31 | 15.3413 | 99 | 6.1357 | 76 | 26.4629 | 31.4143 | 97.5706 | 93.6537 | 0.3733
900-76-26-7-99 | 900 | 76 | 26 | 7 | 17.1621 | 457.6809 | 899.2951 | 75.9 | 26.6177 | 1.0756 | 28.7071 | -11.1344 | 76 | 31 | 17.8982 | 99 | 7.148 | 76 | 26.4685 | 33.9848 | 97.713 | 93.7327 | 0.43515
900-76-26-8-99 | 900 | 76 | 26 | 8 | 17.1621 | 457.6809 | 899.2656 | 75.9 | 26.6424 | 1.0671 | 28.4806 | -11.2216 | 76 | 31 | 20.4551 | 99 | 8.1602 | 76 | 26.4721 | 36.5502 | 97.8204 | 93.7823 | 0.49705
900-76-26-9-99 | 900 | 76 | 26 | 9 | 17.1621 | 457.6809 | 899.2361 | 75.9 | 26.6678 | 1.0617 | 28.3366 | -11.2773 | 76 | 31 | 23.012 | 99 | 9.1724 | 76 | 26.4775 | 39.1125 | 97.9041 | 93.814 | 0.55899
900-76-26-10-99 | 900 | 76 | 26 | 10 | 17.1621 | 457.6809 | 899.2067 | 75.9 | 26.6935 | 1.0582 | 28.2444 | -11.3132 | 76 | 31 | 25.5689 | 99 | 10.1846 | 76 | 26.4821 | 41.6729 | 97.9713 | 93.8343 | 0.62096
900-76-28-1-99 | 900 | 76 | 28 | 1 | 19.2118 | 512.3455 | 899.4554 | 75.9 | 28.4786 | 2.8213 | 75.2848 | -0.15773 | 76 | 33 | 2.5569 | 99 | 1.0733 | 76 | 28.3704 | 18.9474 | 92.7008 | 85.3147 | 0.061011
900-76-28-2-99 | 900 | 76 | 28 | 2 | 19.2118 | 512.3455 | 899.3912 | 75.9 | 28.5378 | 1.7468 | 46.6164 | -5.7056 | 76 | 33 | 5.1138 | 99 | 2.091 | 76 | 28.4435 | 22.5788 | 95.3533 | 90.9075 | 0.11451
900-76-28-3-99 | 900 | 76 | 28 | 3 | 19.2118 | 512.3455 | 899.3519 | 75.9 | 28.5684 | 1.456 | 38.8578 | -7.7651 | 76 | 33 | 7.6707 | 99 | 3.1053 | 76 | 28.4731 | 25.4265 | 96.367 | 92.4212 | 0.16896
900-76-28-4-99 | 900 | 76 | 28 | 4 | 19.2118 | 512.3455 | 899.3182 | 75.9 | 28.5995 | 1.3394 | 35.7454 | -8.7011 | 76 | 33 | 10.2276 | 99 | 4.1187 | 76 | 28.4949 | 28.1 | 96.8982 | 93.0285 | 0.22381
900-76-28-5-99 | 900 | 76 | 28 | 5 | 19.2118 | 512.3455 | 899.2864 | 75.9 | 28.6252 | 1.2815 | 34.2028 | -9.1935 | 76 | 33 | 12.7845 | 99 | 5.1317 | 76 | 28.506 | 30.7148 | 97.2242 | 93.3296 | 0.27886
900-76-28-6-99 | 900 | 76 | 28 | 6 | 19.2118 | 512.3455 | 899.2554 | 75.9 | 28.6502 | 1.2492 | 33.3418 | -9.4774 | 76 | 33 | 15.3413 | 99 | 6.1444 | 76 | 28.5144 | 33.304 | 97.4443 | 93.4977 | 0.33403
900-76-28-7-99 | 900 | 76 | 28 | 7 | 19.2118 | 512.3455 | 899.2249 | 75.9 | 28.6757 | 1.2297 | 32.8231 | -9.6518 | 76 | 33 | 17.8982 | 99 | 7.1571 | 76 | 28.521 | 35.8803 | 97.6029 | 93.5991 | 0.38928
900-76-28-8-99 | 900 | 76 | 28 | 8 | 19.2118 | 512.3455 | 899.1946 | 75.9 | 28.701 | 1.2173 | 32.4935 | -9.7639 | 76 | 33 | 20.4551 | 99 | 8.1696 | 76 | 28.5268 | 38.4496 | 97.7226 | 93.6636 | 0.44458
900-76-28-9-99 | 900 | 76 | 28 | 9 | 19.2118 | 512.3455 | 899.1644 | 75.9 | 28.7255 | 1.2092 | 32.2759 | -9.8384 | 76 | 33 | 23.012 | 99 | 9.1821 | 76 | 28.5313 | 41.0147 | 97.816 | 93.7062 | 0.49993
900-76-28-10-99 | 900 | 76 | 28 | 10 | 19.2118 | 512.3455 | 899.1343 | 75.9 | 28.7506 | 1.2037 | 32.1316 | -9.8882 | 76 | 33 | 25.5689 | 99 | 10.1945 | 76 | 28.5363 | 43.577 | 97.891 | 93.7346 | 0.55531
900-76-30-1-99 | 900 | 76 | 30 | 1 | 21.4716 | 572.6057 | 899.4096 | 75.9 | 30.5276 | 3.4921 | 93.1895 | 2.372 | 76 | 35 | 2.5569 | 99 | 1.0793 | 76 | 30.3969 | 20.5363 | 92.1603 | 83.7361 | 0.055619
900-76-30-2-99 | 900 | 76 | 30 | 2 | 21.4716 | 572.6057 | 899.3351 | 75.9 | 30.596 | 2.1089 | 56.2821 | -3.5466 | 76 | 35 | 5.1138 | 99 | 2.0984 | 76 | 30.4836 | 24.4764 | 95.0075 | 90.1782 | 0.10329
900-76-30-3-99 | 900 | 76 | 30 | 3 | 21.4716 | 572.6057 | 899.292 | 75.9 | 30.6351 | 1.7197 | 45.8983 | -5.8822 | 76 | 35 | 7.6707 | 99 | 3.1135 | 76 | 30.5257 | 27.4225 | 96.1164 | 91.9906 | 0.15188
900-76-30-4-99 | 900 | 76 | 30 | 4 | 21.4716 | 572.6057 | 899.2563 | 75.9 | 30.6593 | 1.5592 | 41.6163 | -6.9922 | 76 | 35 | 10.2276 | 99 | 4.1274 | 76 | 30.543 | 30.1399 | 96.7019 | 92.7382 | 0.20088
900-76-30-5-99 | 900 | 76 | 30 | 5 | 21.4716 | 572.6057 | 899.2232 | 75.9 | 30.6864 | 1.4792 | 39.4825 | -7.5856 | 76 | 35 | 12.7845 | 99 | 5.1408 | 76 | 30.5578 | 32.7768 | 97.0627 | 93.1107 | 0.2501
900-76-30-6-99 | 900 | 76 | 30 | 6 | 21.4716 | 572.6057 | 899.1912 | 75.9 | 30.7137 | 1.4342 | 38.2813 | -7.933 | 76 | 35 | 15.3413 | 99 | 6.1539 | 76 | 30.5701 | 35.3787 | 97.3069 | 93.3206 | 0.29944
900-76-30-7-99 | 900 | 76 | 30 | 7 | 21.4716 | 572.6057 | 899.1598 | 75.9 | 30.7391 | 1.4066 | 37.5455 | -8.1508 | 76 | 35 | 17.8982 | 99 | 7.1668 | 76 | 30.5779 | 37.9632 | 97.483 | 93.4492 | 0.34887
900-76-30-8-99 | 900 | 76 | 30 | 8 | 21.4716 | 572.6057 | 899.1287 | 75.9 | 30.7634 | 1.3887 | 37.0697 | -8.2938 | 76 | 35 | 20.4551 | 99 | 8.1797 | 76 | 30.5848 | 40.538 | 97.616 | 93.5324 | 0.39835
900-76-30-9-99 | 900 | 76 | 30 | 9 | 21.4716 | 572.6057 | 899.0978 | 75.9 | 30.7883 | 1.3768 | 36.7526 | -8.39 | 76 | 35 | 23.012 | 99 | 9.1924 | 76 | 30.5909 | 43.1068 | 97.72 | 93.588 | 0.44788
900-76-30-10-99 | 900 | 76 | 30 | 10 | 21.4716 | 572.6057 | 899.067 | 75.9 | 30.8124 | 1.3685 | 36.5343 | -8.4566 | 76 | 35 | 25.5689 | 99 | 10.2052 | 76 | 30.595 | 45.6719 | 97.8034 | 93.6263 | 0.49744
900-76-32-1-99 | 900 | 76 | 32 | 1 | 23.9585 | 638.9318 | 899.3519 | 75.9 | 32.5798 | 4.3121 | 115.0798 | 4.911 | 76 | 37 | 2.5569 | 99 | 1.0856 | 76 | 32.4247 | 22.2033 | 91.6003 | 82.0017 | 0.0509
900-76-32-2-99 | 900 | 76 | 32 | 2 | 23.9585 | 638.9318 | 899.2649 | 75.9 | 32.6596 | 2.5539 | 68.1635 | -1.323 | 76 | 37 | 5.1138 | 99 | 2.1064 | 76 | 32.5262 | 26.5184 | 94.6388 | 89.3404 | 0.093438
900-76-32-3-99 | 900 | 76 | 32 | 3 | 23.9585 | 638.9318 | 899.2172 | 75.9 | 32.6962 | 2.0372 | 54.3762 | -3.9434 | 76 | 37 | 7.6707 | 99 | 3.1223 | 76 | 32.569 | 29.592 | 95.8463 | 91.4969 | 0.13685
900-76-32-4-99 | 900 | 76 | 32 | 4 | 23.9585 | 638.9318 | 899.1791 | 75.9 | 32.7321 | 1.8214 | 48.6174 | -5.2264 | 76 | 37 | 10.2276 | 99 | 4.1368 | 76 | 32.5976 | 32.3647 | 96.4894 | 92.3978 | 0.18069
900-76-32-5-99 | 900 | 76 | 32 | 5 | 23.9585 | 638.9318 | 899.1444 | 75.9 | 32.7577 | 1.7115 | 45.685 | -5.9351 | 76 | 37 | 12.7845 | 99 | 5.1506 | 76 | 32.6154 | 35.0315 | 96.8874 | 92.8566 | 0.22475
900-76-32-6-99 | 900 | 76 | 32 | 6 | 23.9585 | 638.9318 | 899.1112 | 75.9 | 32.7831 | 1.6488 | 44.0135 | -6.3583 | 76 | 37 | 15.3413 | 99 | 6.1641 | 76 | 32.6299 | 37.6511 | 97.1575 | 93.1182 | 0.26894
900-76-32-7-99 | 900 | 76 | 32 | 7 | 23.9585 | 638.9318 | 899.0788 | 75.9 | 32.8075 | 1.61 | 42.9795 | -6.6276 | 76 | 37 | 17.8982 | 99 | 7.1774 | 76 | 32.6381 | 40.2468 | 97.3526 | 93.2801 | 0.31322
900-76-32-8-99 | 900 | 76 | 32 | 8 | 23.9585 | 638.9318 | 899.0469 | 75.9 | 32.8327 | 1.5848 | 42.3076 | -6.8058 | 76 | 37 | 20.4551 | 99 | 8.1905 | 76 | 32.6463 | 42.8289 | 97.5002 | 93.3854 | 0.35756
900-76-32-9-99 | 900 | 76 | 32 | 9 | 23.9585 | 638.9318 | 899.0152 | 75.9 | 32.8575 | 1.5676 | 41.8522 | -6.9282 | 76 | 37 | 23.012 | 99 | 9.2036 | 76 | 32.6534 | 45.4029 | 97.6156 | 93.4568 | 0.40195
900-76-32-10-99 | 900 | 76 | 32 | 10 | 23.9585 | 638.9318 | 898.9837 | 75.9 | 32.8813 | 1.5556 | 41.5332 | -7.0145 | 76 | 37 | 25.5689 | 99 | 10.2166 | 76 | 32.659 | 47.9718 | 97.7083 | 93.5069 | 0.44637
900-76-34-1-99 | 900 | 76 | 34 | 1 | 26.692 | 711.8241 | 899.3023 | 75.9 | 34.6303 | 5.3059 | 141.6082 | 7.4446 | 76 | 39 | 2.5569 | 99 | 1.0923 | 76 | 34.4502 | 23.943 | 91.0233 | 80.1218 | 0.046759
900-76-34-2-99 | 900 | 76 | 34 | 2 | 26.692 | 711.8241 | 899.2004 | 75.9 | 34.7262 | 3.1001 | 82.7469 | 0.95815 | 76 | 39 | 5.1138 | 99 | 2.1149 | 76 | 34.5694 | 28.7057 | 94.2475 | 88.3858 | 0.084775
900-76-34-3-99 | 900 | 76 | 34 | 3 | 26.692 | 711.8241 | 899.147 | 75.9 | 34.7698 | 2.4235 | 64.693 | -1.9326 | 76 | 39 | 7.6707 | 99 | 3.1317 | 76 | 34.6244 | 31.9391 | 95.5563 | 90.9203 | 0.12362
900-76-34-4-99 | 900 | 76 | 34 | 4 | 26.692 | 711.8241 | 899.1059 | 75.9 | 34.8052 | 2.134 | 56.9666 | -3.4071 | 76 | 39 | 10.2276 | 99 | 4.1468 | 76 | 34.6554 | 34.7856 | 96.2599 | 92.0051 | 0.16288
900-76-34-5-99 | 900 | 76 | 34 | 5 | 26.692 | 711.8241 | 899.0694 | 75.9 | 34.8288 | 1.9845 | 52.9772 | -4.243 | 76 | 39 | 12.7845 | 99 | 5.1611 | 76 | 34.6766 | 37.492 | 96.6975 | 92.5653 | 0.20237
900-76-34-6-99 | 900 | 76 | 34 | 6 | 26.692 | 711.8241 | 899.0348 | 75.9 | 34.858 | 1.8988 | 50.6928 | -4.7484 | 76 | 39 | 15.3413 | 99 | 6.175 | 76 | 34.6942 | 40.1345 | 96.9954 | 92.8861 | 0.242
900-76-34-7-99 | 900 | 76 | 34 | 7 | 26.692 | 711.8241 | 899.0014 | 75.9 | 34.8829 | 1.8451 | 49.2609 | -5.0761 | 76 | 39 | 17.8982 | 99 | 7.1887 | 76 | 34.7039 | 42.7451 | 97.2111 | 93.0874 | 0.28173
900-76-34-8-99 | 900 | 76 | 34 | 8 | 26.692 | 711.8241 | 898.9685 | 75.9 | 34.9081 | 1.8098 | 48.3208 | -5.2961 | 76 | 39 | 20.4551 | 99 | 8.2022 | 76 | 34.7148 | 45.3373 | 97.3743 | 93.2195 | 0.32152
900-76-34-9-99 | 900 | 76 | 34 | 9 | 26.692 | 711.8241 | 898.936 | 75.9 | 34.9326 | 1.7856 | 47.6754 | -5.4495 | 76 | 39 | 23.012 | 99 | 9.2156 | 76 | 34.7228 | 47.9184 | 97.5022 | 93.3103 | 0.36135
900-76-34-10-99 | 900 | 76 | 34 | 10 | 26.692 | 711.8241 | 898.9037 | 75.9 | 34.9563 | 1.7684 | 47.2183 | -5.5592 | 76 | 39 | 25.5689 | 99 | 10.229 | 76 | 34.7292 | 50.4925 | 97.605 | 93.3747 | 0.40123
900-76-36-1-99 | 900 | 76 | 36 | 1 | 29.6913 | 791.814 | 899.2395 | 75.9 | 36.6889 | 6.5038 | 173.5904 | 9.968 | 76 | 41 | 2.5569 | 99 | 1.0991 | 76 | 36.4779 | 25.7444 | 90.4335 | 78.0954 | 0.043127
900-76-36-2-99 | 900 | 76 | 36 | 2 | 29.6913 | 791.814 | 899.1203 | 75.9 | 36.7966 | 3.7683 | 100.5935 | 3.2876 | 76 | 41 | 5.1138 | 99 | 2.1238 | 76 | 36.6145 | 31.0367 | 93.8344 | 87.3082 | 0.077152
900-76-36-3-99 | 900 | 76 | 36 | 3 | 29.6913 | 791.814 | 899.0599 | 75.9 | 36.849 | 2.8928 | 77.2262 | 0.14222 | 76 | 41 | 7.6707 | 99 | 3.1418 | 76 | 36.6795 | 34.4692 | 95.2462 | 90.2571 | 0.11195
900-76-36-4-99 | 900 | 76 | 36 | 4 | 29.6913 | 791.814 | 899.0152 | 75.9 | 36.8867 | 2.5092 | 66.9902 | -1.5258 | 76 | 41 | 10.2276 | 99 | 4.1576 | 76 | 36.7206 | 37.4096 | 96.0129 | 91.5489 | 0.14716
900-76-36-5-99 | 900 | 76 | 36 | 5 | 29.6913 | 791.814 | 898.9763 | 75.9 | 36.9104 | 2.308 | 61.6198 | -2.4983 | 76 | 41 | 12.7845 | 99 | 5.1725 | 76 | 36.7413 | 40.1677 | 96.4924 | 92.2267 | 0.18259
900-76-36-6-99 | 900 | 76 | 36 | 6 | 29.6913 | 791.814 | 898.9402 | 75.9 | 36.9399 | 2.1915 | 58.513 | -3.0976 | 76 | 41 | 15.3413 | 99 | 6.1868 | 76 | 36.7628 | 42.8411 | 96.82 | 92.619 | 0.21818
900-76-36-7-99 | 900 | 76 | 36 | 7 | 29.6913 | 791.814 | 898.9055 | 75.9 | 36.965 | 2.1179 | 56.55 | -3.4917 | 76 | 41 | 17.8982 | 99 | 7.2009 | 76 | 36.7762 | 45.4716 | 97.0578 | 92.8669 | 0.25387
900-76-36-8-99 | 900 | 76 | 36 | 8 | 29.6913 | 791.814 | 898.8715 | 75.9 | 36.9877 | 2.0687 | 55.239 | -3.762 | 76 | 41 | 20.4551 | 99 | 8.2148 | 76 | 36.7841 | 48.0777 | 97.238 | 93.0325 | 0.28962
900-76-36-9-99 | 900 | 76 | 36 | 9 | 29.6913 | 791.814 | 898.8381 | 75.9 | 37.0135 | 2.0351 | 54.343 | -3.9502 | 76 | 41 | 23.012 | 99 | 9.2285 | 76 | 36.797 | 50.6682 | 97.3793 | 93.1458 | 0.32542
900-76-36-10-99 | 900 | 76 | 36 | 10 | 29.6913 | 791.814 | 898.8049 | 75.9 | 37.0375 | 2.0109 | 53.6995 | -4.0872 | 76 | 41 | 25.5689 | 99 | 10.2422 | 76 | 36.8052 | 53.2492 | 97.4929 | 93.2272 | 0.36127
900-76-38-1-99 | 900 | 76 | 38 | 1 | 32.9782 | 879.4653 | 899.1872 | 75.9 | 38.7405 | 7.9328 | 211.7464 | 13.0265 | 76 | 43 | 2.5569 | 99 | 1.1062 | 76 | 38.5049 | 27.6023 | 89.8332 | 75.9452 | 0.039928
900-76-38-2-99 | 900 | 76 | 38 | 2 | 32.9782 | 879.4653 | 899.0479 | 75.9 | 38.871 | 4.5836 | 122.3668 | 5.657 | 76 | 43 | 5.1138 | 99 | 2.1334 | 76 | 38.6594 | 33.5084 | 93.4007 | 86.101 | 0.070436
900-76-38-3-99 | 900 | 76 | 38 | 3 | 32.9782 | 879.4653 | 898.9791 | 75.9 | 38.9316 | 3.463 | 92.4574 | 2.2778 | 76 | 43 | 7.6707 | 99 | 3.1525 | 76 | 38.7362 | 37.1859 | 94.9159 | 89.4991 | 0.10164
900-76-38-4-99 | 900 | 76 | 38 | 4 | 32.9782 | 879.4653 | 898.9299 | 75.9 | 38.9672 | 2.959 | 79.0052 | 0.41096 | 76 | 43 | 10.2276 | 99 | 4.1691 | 76 | 38.7783 | 40.2468 | 95.7479 | 91.0274 | 0.13325
900-76-38-5-99 | 900 | 76 | 38 | 5 | 32.9782 | 879.4653 | 898.8883 | 75.9 | 39.0015 | 2.693 | 71.9075 | -0.69686 | 76 | 43 | 12.7845 | 99 | 5.1846 | 76 | 38.8147 | 43.0697 | 96.2716 | 91.8339 | 0.1651
900-76-38-6-99 | 900 | 76 | 38 | 6 | 32.9782 | 879.4653 | 898.8503 | 75.9 | 39.0285 | 2.5356 | 67.7052 | -1.4017 | 76 | 43 | 15.3413 | 99 | 6.1995 | 76 | 38.8325 | 45.784 | 96.6308 | 92.3114 | 0.19709
900-76-38-7-99 | 900 | 76 | 38 | 7 | 32.9782 | 879.4653 | 898.814 | 75.9 | 39.0533 | 2.4357 | 65.0402 | -1.8701 | 76 | 43 | 17.8982 | 99 | 7.214 | 76 | 38.8519 | 48.4408 | 96.892 | 92.6144 | 0.22919
900-76-38-8-99 | 900 | 76 | 38 | 8 | 32.9782 | 879.4653 | 898.7789 | 75.9 | 39.0764 | 2.3684 | 63.2481 | -2.1952 | 76 | 43 | 20.4551 | 99 | 8.2282 | 76 | 38.8629 | 51.0649 | 97.0904 | 92.8182 | 0.26135
900-76-38-9-99 | 900 | 76 | 38 | 9 | 32.9782 | 879.4653 | 898.7444 | 75.9 | 39.1023 | 2.3219 | 62.0088 | -2.4251 | 76 | 43 | 23.012 | 99 | 9.2424 | 76 | 38.876 | 53.6683 | 97.2462 | 92.9591 | 0.29358
900-76-38-10-99 | 900 | 76 | 38 | 10 | 32.9782 | 879.4653 | 898.7103 | 75.9 | 39.1243 | 2.288 | 61.1053 | -2.5954 | 76 | 43 | 25.5689 | 99 | 10.2563 | 76 | 38.8831 | 56.2591 | 97.3716 | 93.062 | 0.32584
900-76-40-1-99 | 900 | 76 | 40 | 1 | 36.5744 | 975.3752 | 899.1203 | 75.9 | 40.8037 | 9.6281 | 257.0156 | 16.1564 | 76 | 45 | 2.5569 | 99 | 1.1135 | 76 | 40.5288 | 29.5032 | 89.2271 | 73.6753 | 0.037111
900-76-40-2-99 | 900 | 76 | 40 | 2 | 36.5744 | 975.3752 | 898.9581 | 75.9 | 40.949 | 5.5729 | 148.7927 | 8.0544 | 76 | 45 | 5.1138 | 99 | 2.1434 | 76 | 40.7051 | 36.1153 | 92.9479 | 84.7627 | 0.064513
900-76-40-3-99 | 900 | 76 | 40 | 3 | 36.5744 | 975.3752 | 898.8792 | 75.9 | 41.0187 | 4.1551 | 110.9484 | 4.4684 | 76 | 45 | 7.6707 | 99 | 3.1639 | 76 | 40.7935 | 40.0899 | 94.5659 | 88.6392 | 0.092538
900-76-40-4-99 | 900 | 76 | 40 | 4 | 36.5744 | 975.3752 | 898.8246 | 75.9 | 41.0618 | 3.5025 | 93.5269 | 2.4152 | 76 | 45 | 10.2276 | 99 | 4.1814 | 76 | 40.8468 | 43.2995 | 95.4649 | 90.4237 | 0.12095
900-76-40-5-99 | 900 | 76 | 40 | 5 | 36.5744 | 975.3752 | 898.7797 | 75.9 | 41.0971 | 3.1517 | 84.1646 | 1.1596 | 76 | 45 | 12.7845 | 99 | 5.1976 | 76 | 40.8873 | 46.2072 | 96.0347 | 91.3828 | 0.1496
900-76-40-6-99 | 900 | 76 | 40 | 6 | 36.5744 | 975.3752 | 898.7393 | 75.9 | 41.1241 | 2.9418 | 78.5636 | 0.34487 | 76 | 45 | 15.3413 | 99 | 6.213 | 76 | 40.9125 | 48.9739 | 96.427 | 91.9566 | 0.1784
900-76-40-7-99 | 900 | 76 | 40 | 7 | 36.5744 | 975.3752 | 898.7013 | 75.9 | 41.149 | 2.8073 | 74.9747 | -0.20609 | 76 | 45 | 17.8982 | 99 | 7.228 | 76 | 40.9322 | 51.6653 | 96.7132 | 92.3243 | 0.2073
900-76-40-8-99 | 900 | 76 | 40 | 8 | 36.5744 | 975.3752 | 898.6648 | 75.9 | 41.1716 | 2.7162 | 72.5435 | -0.59342 | 76 | 45 | 20.4551 | 99 | 8.2427 | 76 | 40.9457 | 54.3134 | 96.9311 | 92.5735 | 0.23628
900-76-40-9-99 | 900 | 76 | 40 | 9 | 36.5744 | 975.3752 | 898.6291 | 75.9 | 41.1959 | 2.6524 | 70.8423 | -0.87168 | 76 | 45 | 23.012 | 99 | 9.2572 | 76 | 40.9591 | 56.934 | 97.1024 | 92.748 | 0.26531
900-76-40-10-99 | 900 | 76 | 40 | 10 | 36.5744 | 975.3752 | 898.594 | 75.9 | 41.222 | 2.6064 | 69.6163 | -1.0761 | 76 | 45 | 25.5689 | 99 | 10.2715 | 76 | 40.9704 | 59.5369 | 97.2405 | 92.8738 | 0.29439
900-76-42-1-99 | 900 | 76 | 42 | 1 | 40.5045 | 1080.1756 | 899.0665 | 75.9 | 42.858 | 11.62 | 310.2075 | 17.7674 | 76 | 47 | 2.5569 | 99 | 1.1209 | 76 | 42.5525 | 31.4414 | 88.6175 | 71.3118 | 0.034621
900-76-42-2-99 | 900 | 76 | 42 | 2 | 40.5045 | 1080.1756 | 898.8786 | 75.9 | 43.031 | 6.7673 | 180.6961 | 10.5153 | 76 | 47 | 5.1138 | 99 | 2.1538 | 76 | 42.7496 | 38.8511 | 92.4776 | 83.2926 | 0.059282
900-76-42-3-99 | 900 | 76 | 42 | 3 | 40.5045 | 1080.1756 | 898.7878 | 75.9 | 43.1124 | 4.9951 | 133.39 | 6.7105 | 76 | 47 | 7.6707 | 99 | 3.176 | 76 | 42.8543 | 43.1801 | 94.1966 | 87.6678 | 0.084485
900-76-42-4-99 | 900 | 76 | 42 | 4 | 40.5045 | 1080.1756 | 898.7267 | 75.9 | 43.1612 | 4.1579 | 111.0409 | 4.4785 | 76 | 47 | 10.2276 | 99 | 4.1945 | 76 | 42.9172 | 46.5742 | 95.1637 | 89.7347 | 0.11005
900-76-42-5-99 | 900 | 76 | 42 | 5 | 40.5045 | 1080.1756 | 898.6776 | 75.9 | 43.1932 | 3.6988 | 98.7851 | 3.07 | 76 | 47 | 12.7845 | 99 | 5.2115 | 76 | 42.9574 | 49.5902 | 95.781 | 90.8682 | 0.13585
900-76-42-6-99 | 900 | 76 | 42 | 6 | 40.5045 | 1080.1756 | 898.6344 | 75.9 | 43.2244 | 3.4225 | 91.4118 | 2.1421 | 76 | 47 | 15.3413 | 99 | 6.2275 | 76 | 42.99 | 52.4233 | 96.2083 | 91.5502 | 0.1618
900-76-42-7-99 | 900 | 76 | 42 | 7 | 40.5045 | 1080.1756 | 898.5944 | 75.9 | 43.2496 | 3.2433 | 86.6278 | 1.5022 | 76 | 47 | 17.8982 | 99 | 7.243 | 76 | 43.0106 | 55.1595 | 96.5209 | 91.9928 | 0.18786
900-76-42-8-99 | 900 | 76 | 42 | 8 | 40.5045 | 1080.1756 | 898.5562 | 75.9 | 43.2782 | 3.1222 | 83.3975 | 1.0512 | 76 | 47 | 20.4551 | 99 | 8.2581 | 76 | 43.0356 | 57.8375 | 96.7595 | 92.2917 | 0.214
900-76-42-9-99 | 900 | 76 | 42 | 9 | 40.5045 | 1080.1756 | 898.5191 | 75.9 | 43.3006 | 3.0355 | 81.0858 | 0.71836 | 76 | 47 | 23.012 | 99 | 9.2731 | 76 | 43.0485 | 60.481 | 96.9473 | 92.5057 | 0.2402
900-76-42-10-99 | 900 | 76 | 42 | 10 | 40.5045 | 1080.1756 | 898.4829 | 75.9 | 43.3256 | 2.9727 | 79.4115 | 0.47176 | 76 | 47 | 25.5689 | 99 | 10.2878 | 76 | 43.0641 | 63.1007 | 97.099 | 92.6607 | 0.26644
900-76-44-1-99 | 900 | 76 | 44 | 1 | 44.7924 | 1194.5344 | 898.9966 | 75.9 | 44.9211 | 13.9472 | 372.3634 | 17.7674 | 76 | 49 | 2.5569 | 99 | 1.1285 | 76 | 44.5743 | 33.402 | 88.009 | 68.8625 | 0.03242
900-76-44-2-99 | 900 | 76 | 44 | 2 | 44.7924 | 1194.5344 | 898.7798 | 75.9 | 45.1139 | 8.1999 | 218.9746 | 13.5637 | 76 | 49 | 5.1138 | 99 | 2.1648 | 76 | 44.7968 | 41.7062 | 91.9921 | 81.6935 | 0.054656
900-76-44-3-99 | 900 | 76 | 44 | 3 | 44.7924 | 1194.5344 | 898.6751 | 75.9 | 45.2104 | 6.0099 | 160.5095 | 8.9929 | 76 | 49 | 7.6707 | 99 | 3.1887 | 76 | 44.9149 | 46.4532 | 93.8089 | 86.5828 | 0.077354
900-76-44-4-99 | 900 | 76 | 44 | 4 | 44.7924 | 1194.5344 | 898.6061 | 75.9 | 45.2657 | 4.9479 | 132.1559 | 6.5967 | 76 | 49 | 10.2276 | 99 | 4.2084 | 76 | 44.989 | 50.0721 | 94.8444 | 88.9538 | 0.10039
900-76-44-5-99 | 900 | 76 | 44 | 5 | 44.7924 | 1194.5344 | 898.5522 | 75.9 | 45.3014 | 4.3553 | 116.3352 | 5.0427 | 76 | 49 | 12.7845 | 99 | 5.2262 | 76 | 45.0358 | 53.2216 | 95.5107 | 90.2767 | 0.12365
900-76-44-6-99 | 900 | 76 | 44 | 6 | 44.7924 | 1194.5344 | 898.5056 | 75.9 | 45.3374 | 3.9952 | 106.7216 | 3.9994 | 76 | 49 | 15.3413 | 99 | 6.2429 | 76 | 45.0793 | 56.1386 | 95.9743 | 91.0807 | 0.14707
900-76-44-7-99 | 900 | 76 | 44 | 7 | 44.7924 | 1194.5344 | 898.4631 | 75.9 | 45.365 | 3.759 | 100.417 | 3.2667 | 76 | 49 | 17.8982 | 99 | 7.259 | 76 | 45.1065 | 58.9316 | 96.3147 | 91.608 | 0.17059
900-76-44-8-99 | 900 | 76 | 44 | 8 | 44.7924 | 1194.5344 | 898.4229 | 75.9 | 45.3911 | 3.5968 | 96.0892 | 2.7385 | 76 | 49 | 20.4551 | 99 | 8.2747 | 76 | 45.1253 | 61.6507 | 96.5751 | 91.97 | 0.1942
900-76-44-9-99 | 900 | 76 | 44 | 9 | 44.7924 | 1194.5344 | 898.3843 | 75.9 | 45.4183 | 3.4819 | 93.0221 | 2.3507 | 76 | 49 | 23.012 | 99 | 9.29 | 76 | 45.1484 | 64.3225 | 96.7805 | 92.2267 | 0.21786
900-76-44-10-99 | 900 | 76 | 44 | 10 | 44.7924 | 1194.5344 | 898.3467 | 75.9 | 45.4426 | 3.3968 | 90.7527 | 2.056 | 76 | 49 | 25.5689 | 99 | 10.3052 | 76 | 45.16 | 66.9645 | 96.9467 | 92.4166 | 0.24157
900-76-46-1-99 | 900 | 76 | 46 | 1 | 49.4659 | 1319.1563 | 898.9429 | 75.9 | 46.9782 | 16.6439 | 444.3848 | 17.7674 | 76 | 51 | 2.5569 | 99 | 1.1362 | 76 | 46.5949 | 35.379 | 87.4037 | 66.3529 | 0.030467
900-76-46-2-99 | 900 | 76 | 46 | 2 | 49.4659 | 1319.1563 | 898.6943 | 75.9 | 47.2009 | 9.9097 | 264.6584 | 16.6359 | 76 | 51 | 5.1138 | 99 | 2.1761 | 76 | 46.8433 | 44.67 | 91.4937 | 79.9666 | 0.050561
900-76-46-3-99 | 900 | 76 | 46 | 3 | 49.4659 | 1319.1563 | 898.5735 | 75.9 | 47.313 | 7.2323 | 193.1784 | 11.5676 | 76 | 51 | 7.6707 | 99 | 3.2021 | 76 | 46.9764 | 49.9043 | 93.404 | 85.3793 | 0.071033
900-76-46-4-99 | 900 | 76 | 46 | 4 | 49.4659 | 1319.1563 | 898.4953 | 75.9 | 47.3754 | 5.8992 | 157.586 | 8.7649 | 76 | 51 | 10.2276 | 99 | 4.2231 | 76 | 47.0623 | 53.7943 | 94.5075 | 88.0741 | 0.091813
900-76-46-5-99 | 900 | 76 | 46 | 5 | 49.4659 | 1319.1563 | 898.4355 | 75.9 | 47.4239 | 5.145 | 137.4476 | 7.0781 | 76 | 51 | 12.7845 | 99 | 5.2419 | 76 | 47.1244 | 57.1054 | 95.2237 | 89.5989 | 0.11281
900-76-46-6-99 | 900 | 76 | 46 | 6 | 49.4659 | 1319.1563 | 898.3849 | 75.9 | 47.4555 | 4.6767 | 124.9432 | 5.911 | 76 | 51 | 15.3413 | 99 | 6.2594 | 76 | 47.168 | 60.1306 | 95.7246 | 90.5456 | 0.13396
900-76-46-7-99 | 900 | 76 | 46 | 7 | 49.4659 | 1319.1563 | 898.3394 | 75.9 | 47.4861 | 4.368 | 116.7011 | 5.0809 | 76 | 51 | 17.8982 | 99 | 7.2761 | 76 | 47.1959 | 62.9962 | 96.0941 | 91.1698 | 0.15522
900-76-46-8-99 | 900 | 76 | 46 | 8 | 49.4659 | 1319.1563 | 898.2969 | 75.9 | 47.513 | 4.1546 | 111.0047 | 4.4747 | 76 | 51 | 20.4551 | 99 | 8.2923 | 76 | 47.2221 | 65.7665 | 96.3774 | 91.6012 | 0.17656
900-76-46-9-99 | 900 | 76 | 46 | 9 | 49.4659 | 1319.1563 | 898.2564 | 75.9 | 47.5417 | 4.0022 | 106.9376 | 4.0239 | 76 | 51 | 23.012 | 99 | 9.3081 | 76 | 47.2487 | 68.4758 | 96.6015 | 91.9093 | 0.19796
900-76-46-10-99 | 900 | 76 | 46 | 10 | 49.4659 | 1319.1563 | 898.2172 | 75.9 | 47.5612 | 3.8876 | 103.8822 | 3.6747 | 76 | 51 | 25.5689 | 99 | 10.3237 | 76 | 47.262 | 71.1472 | 96.7829 | 92.1408 | 0.2194
900-76-48-1-99 | 900 | 76 | 48 | 1 | 54.5512 | 1454.7844 | 898.8711 | 75.9 | 49.0407 | 19.7498 | 527.3536 | 17.7674 | 76 | 53 | 2.5569 | 99 | 1.1439 | 76 | 48.6135 | 37.3583 | 86.8056 | 63.7959 | 0.028734
900-76-48-2-99 | 900 | 76 | 48 | 2 | 54.5512 | 1454.7844 | 898.5878 | 75.9 | 49.2972 | 11.9361 | 318.8148 | 17.7674 | 76 | 53 | 5.1138 | 99 | 2.1879 | 76 | 48.889 | 47.7289 | 90.9848 | 78.1195 | 0.046932
900-76-48-3-99 | 900 | 76 | 48 | 3 | 54.5512 | 1454.7844 | 898.4485 | 75.9 | 49.4135 | 8.6963 | 232.3149 | 14.5154 | 76 | 53 | 7.6707 | 99 | 3.2161 | 76 | 49.0415 | 53.5256 | 92.9831 | 84.0585 | 0.065424
900-76-48-4-99 | 900 | 76 | 48 | 4 | 54.5512 | 1454.7844 | 898.3594 | 75.9 | 49.4878 | 7.042 | 188.1412 | 11.1504 | 76 | 53 | 10.2276 | 99 | 4.2386 | 76 | 49.1378 | 57.7367 | 94.1536 | 87.091 | 0.084194
900-76-48-5-99 | 900 | 76 | 48 | 5 | 54.5512 | 1454.7844 | 898.2926 | 75.9 | 49.5406 | 6.0876 | 162.6554 | 9.1579 | 76 | 53 | 12.7845 | 99 | 5.2584 | 76 | 49.2051 | 61.248 | 94.92 | 88.8405 | 0.10317
900-76-48-6-99 | 900 | 76 | 48 | 6 | 54.5512 | 1454.7844 | 898.2371 | 75.9 | 49.5797 | 5.4887 | 146.6611 | 7.8765 | 76 | 53 | 15.3413 | 99 | 6.2768 | 76 | 49.2551 | 64.4038 | 95.4593 | 89.9385 | 0.12229
900-76-48-7-99 | 900 | 76 | 48 | 7 | 54.5512 | 1454.7844 | 898.188 | 75.9 | 49.6122 | 5.0896 | 136.0039 | 6.9486 | 76 | 53 | 17.8982 | 99 | 7.2942 | 76 | 49.2934 | 67.3598 | 95.8588 | 90.6701 | 0.14152
900-76-48-8-99 | 900 | 76 | 48 | 8 | 54.5512 | 1454.7844 | 898.1428 | 75.9 | 49.6436 | 4.8119 | 128.5913 | 6.2624 | 76 | 53 | 20.4551 | 99 | 8.311 | 76 | 49.3274 | 70.1944 | 96.1662 | 91.179 | 0.16084
900-76-48-9-99 | 900 | 76 | 48 | 9 | 54.5512 | 1454.7844 | 898.1001 | 75.9 | 49.6681 | 4.6101 | 123.2035 | 5.7402 | 76 | 53 | 23.012 | 99 | 9.3274 | 76 | 49.3523 | 72.9531 | 96.4098 | 91.549 | 0.18021
900-76-48-10-99 | 900 | 76 | 48 | 10 | 54.5512 | 1454.7844 | 898.059 | 75.9 | 49.6913 | 4.4598 | 119.1908 | 5.3374 | 76 | 53 | 25.5689 | 99 | 10.3435 | 76 | 49.3735 | 75.6603 | 96.6074 | 91.8246 | 0.19963
900-76-50-1-99 | 900 | 76 | 50 | 1 | 60.079 | 1602.2012 | 898.8083 | 75.9 | 51.0922 | 23.298 | 622.1397 | 17.7674 | 76 | 55 | 2.5569 | 99 | 1.1516 | 76 | 50.6283 | 39.3379 | 86.2153 | 61.2211 | 0.027188
900-76-50-2-99 | 900 | 76 | 50 | 2 | 60.079 | 1602.2012 | 898.4876 | 75.9 | 51.3946 | 14.3206 | 382.5485 | 17.7674 | 76 | 55 | 5.1138 | 99 | 2.1999 | 76 | 50.9314 | 50.8722 | 90.4678 | 76.1637 | 0.043708
900-76-50-3-99 | 900 | 76 | 50 | 3 | 60.079 | 1602.2012 | 898.3276 | 75.9 | 51.5282 | 10.4445 | 279.0557 | 17.5069 | 76 | 55 | 7.6707 | 99 | 3.2307 | 76 | 51.1 | 57.3051 | 92.5479 | 82.6153 | 0.060442
900-76-50-4-99 | 900 | 76 | 50 | 4 | 60.079 | 1602.2012 | 898.2258 | 75.9 | 51.6105 | 8.413 | 224.802 | 13.9856 | 76 | 55 | 10.2276 | 99 | 4.2549 | 76 | 51.2151 | 61.8936 | 93.7837 | 85.9968 | 0.07742
900-76-50-5-99 | 900 | 76 | 50 | 5 | 60.079 | 1602.2012 | 898.1506 | 75.9 | 51.6692 | 7.2183 | 192.8967 | 11.5446 | 76 | 55 | 12.7845 | 99 | 5.2759 | 76 | 51.2913 | 65.6451 | 94.6001 | 87.9853 | 0.094588
900-76-50-6-99 | 900 | 76 | 50 | 6 | 60.079 | 1602.2012 | 898.0893 | 75.9 | 51.7122 | 6.4586 | 172.6058 | 9.8972 | 76 | 55 | 15.3413 | 99 | 6.2952 | 76 | 51.3497 | 68.9617 | 95.1784 | 89.2498 | 0.1119
900-76-50-7-99 | 900 | 76 | 50 | 7 | 60.079 | 1602.2012 | 898.0359 | 75.9 | 51.7462 | 5.9467 | 158.9351 | 8.8707 | 76 | 55 | 17.8982 | 99 | 7.3134 | 76 | 51.395 | 72.0305 | 95.6087 | 90.1019 | 0.12931
900-76-50-8-99 | 900 | 76 | 50 | 8 | 60.079 | 1602.2012 | 897.9874 | 75.9 | 51.7736 | 5.5861 | 149.3044 | 8.0971 | 76 | 55 | 20.4551 | 99 | 8.3309 | 76 | 51.432 | 74.9481 | 95.941 | 90.7021 | 0.14681
900-76-50-9-99 | 900 | 76 | 50 | 9 | 60.079 | 1602.2012 | 897.9421 | 75.9 | 51.8056 | 5.325 | 142.333 | 7.5076 | 76 | 55 | 23.012 | 99 | 9.3479 | 76 | 51.464 | 77.766 | 96.205 | 91.1367 | 0.16437
900-76-50-10-99 | 900 | 76 | 50 | 10 | 60.079 | 1602.2012 | 897.8988 | 75.9 | 51.829 | 5.1279 | 137.071 | 7.0446 | 76 | 55 | 25.5689 | 99 | 10.3646 | 76 | 51.4886 | 80.52 | 96.4197 | 91.4648 | 0.18198
900-78-10-1-99 | 900 | 78 | 10 | 1 | 6.4265 | 171.3845 | 899.7868 | 77.9 | 10.1538 | 0.43275 | 11.5435 | -20.6716 | 78 | 15 | 2.5569 | 99 | 1.0333 | 78 | 10.1581 | 8.5507 | 96.4159 | 93.2661 | 0.16684
900-78-10-2-99 | 900 | 78 | 10 | 2 | 6.4265 | 171.3845 | 899.7598 | 77.9 | 10.1837 | 0.37326 | 9.9567 | -22.1985 | 78 | 15 | 5.1138 | 99 | 2.0441 | 78 | 10.17 | 11.1671 | 97.5094 | 94.192 | 0.3304
900-78-10-3-99 | 900 | 78 | 10 | 3 | 6.4265 | 171.3845 | 899.7344 | 77.9 | 10.2078 | 0.36118 | 9.6349 | -22.5359 | 78 | 15 | 7.6707 | 99 | 3.0546 | 78 | 10.173 | 13.736 | 97.8855 | 94.3799 | 0.49461
900-78-10-4-99 | 900 | 78 | 10 | 4 | 6.4265 | 171.3845 | 899.7092 | 77.9 | 10.2329 | 0.35714 | 9.5275 | -22.6508 | 78 | 15 | 10.2276 | 99 | 4.0649 | 78 | 10.1759 | 16.297 | 98.0754 | 94.4427 | 0.65904
900-78-10-5-99 | 900 | 78 | 10 | 5 | 6.4265 | 171.3845 | 899.6841 | 77.9 | 10.2584 | 0.35555 | 9.4853 | -22.6962 | 78 | 15 | 12.7845 | 99 | 5.0751 | 78 | 10.1783 | 18.8554 | 98.1899 | 94.4674 | 0.82359
900-78-10-6-99 | 900 | 78 | 10 | 6 | 6.4265 | 171.3845 | 899.6591 | 77.9 | 10.2832 | 0.35493 | 9.469 | -22.7138 | 78 | 15 | 15.3413 | 99 | 6.0853 | 78 | 10.1792 | 21.413 | 98.2664 | 94.4771 | 0.98821
900-78-10-7-99 | 900 | 78 | 10 | 7 | 6.4265 | 171.3845 | 899.6341 | 77.9 | 10.3084 | 0.3548 | 9.4657 | -22.7138 | 78 | 15 | 17.8982 | 99 | 7.0955 | 78 | 10.1812 | 23.97 | 98.3212 | 94.4792 | 1.1529
900-78-10-8-99 | 900 | 78 | 10 | 8 | 6.4265 | 171.3845 | 899.6091 | 77.9 | 10.3334 | 0.35491 | 9.4691 | -22.7173 | 78 | 15 | 20.4551 | 99 | 8.1057 | 78 | 10.184 | 26.5268 | 98.3623 | 94.4774 | 1.3176
900-78-10-9-99 | 900 | 78 | 10 | 9 | 6.4265 | 171.3845 | 899.584 | 77.9 | 10.3584 | 0.35518 | 9.4764 | -22.7137 | 78 | 15 | 23.012 | 99 | 9.1159 | 78 | 10.1859 | 29.0834 | 98.3943 | 94.4732 | 1.4824
900-78-10-10-99 | 900 | 78 | 10 | 10 | 6.4265 | 171.3845 | 899.559 | 77.9 | 10.3835 | 0.35555 | 9.4864 | -22.6948 | 78 | 15 | 25.5689 | 99 | 10.1261 | 78 | 10.1882 | 31.6399 | 98.42 | 94.4675 | 1.6472
900-78-12-1-99 | 900 | 78 | 12 | 1 | 7.2986 | 194.6396 | 899.7616 | 77.9 | 12.1759 | 0.52245 | 13.9364 | -18.7091 | 78 | 17 | 2.5569 | 99 | 1.0364 | 78 | 12.173 | 9.333 | 96.1228 | 92.8418 | 0.14758
900-78-12-2-99 | 900 | 78 | 12 | 2 | 7.2986 | 194.6396 | 899.7332 | 77.9 | 12.2081 | 0.43664 | 11.648 | -20.5823 | 78 | 17 | 5.1138 | 99 | 2.0477 | 78 | 12.19 | 11.9757 | 97.3497 | 94.0174 | 0.29146
900-78-12-3-99 | 900 | 78 | 12 | 3 | 7.2986 | 194.6396 | 899.707 | 77.9 | 12.2317 | 0.41873 | 11.1705 | -21.0163 | 78 | 17 | 7.6707 | 99 | 3.0585 | 78 | 12.1951 | 14.5505 | 97.7743 | 94.2628 | 0.43606
900-78-12-4-99 | 900 | 78 | 12 | 4 | 7.2986 | 194.6396 | 899.6812 | 77.9 | 12.2563 | 0.41255 | 11.006 | -21.1698 | 78 | 17 | 10.2276 | 99 | 4.0691 | 78 | 12.1981 | 17.1136 | 97.9891 | 94.3475 | 0.58089
900-78-12-5-99 | 900 | 78 | 12 | 5 | 7.2986 | 194.6396 | 899.6555 | 77.9 | 12.2817 | 0.40998 | 10.9377 | -21.2342 | 78 | 17 | 12.7845 | 99 | 5.0796 | 78 | 12.2003 | 19.673 | 98.1188 | 94.3827 | 0.72584
900-78-12-6-99 | 900 | 78 | 12 | 6 | 7.2986 | 194.6396 | 899.6299 | 77.9 | 12.3072 | 0.40887 | 10.9083 | -21.262 | 78 | 17 | 15.3413 | 99 | 6.0901 | 78 | 12.2024 | 22.231 | 98.2055 | 94.398 | 0.87087
900-78-12-7-99 | 900 | 78 | 12 | 7 | 7.2986 | 194.6396 | 899.6043 | 77.9 | 12.3323 | 0.40845 | 10.8974 | -21.2722 | 78 | 17 | 17.8982 | 99 | 7.1005 | 78 | 12.2043 | 24.7883 | 98.2675 | 94.4037 | 1.016
900-78-12-8-99 | 900 | 78 | 12 | 8 | 7.2986 | 194.6396 | 899.5787 | 77.9 | 12.3579 | 0.40842 | 10.8971 | -21.2722 | 78 | 17 | 20.4551 | 99 | 8.111 | 78 | 12.2068 | 27.3453 | 98.3141 | 94.404 | 1.1611
900-78-12-9-99 | 900 | 78 | 12 | 9 | 7.2986 | 194.6396 | 899.5531 | 77.9 | 12.3833 | 0.40861 | 10.9024 | -21.2726 | 78 | 17 | 23.012 | 99 | 9.1214 | 78 | 12.2093 | 29.902 | 98.3504 | 94.4014 | 1.3063
900-78-12-10-99 | 900 | 78 | 12 | 10 | 7.2986 | 194.6396 | 899.5275 | 77.9 | 12.4086 | 0.40895 | 10.9116 | -21.2674 | 78 | 17 | 25.5689 | 99 | 10.1319 | 78 | 12.2119 | 32.4585 | 98.3795 | 94.3969 | 1.4515
900-78-14-1-99 | 900 | 78 | 14 | 1 | 8.273 | 220.6265 | 899.7339 | 77.9 | 14.202 | 0.63407 | 16.9147 | -16.6649 | 78 | 19 | 2.5569 | 99 | 1.0398 | 78 | 14.1926 | 10.1958 | 95.8024 | 92.3356 | 0.13091
900-78-14-2-99 | 900 | 78 | 14 | 2 | 8.273 | 220.6265 | 899.7038 | 77.9 | 14.2328 | 0.51161 | 13.6483 | -18.9317 | 78 | 19 | 5.1138 | 99 | 2.0517 | 78 | 14.2099 | 12.8752 | 97.1736 | 93.8159 | 0.25769
900-78-14-3-99 | 900 | 78 | 14 | 3 | 8.273 | 220.6265 | 899.6767 | 77.9 | 14.258 | 0.48544 | 12.9506 | -19.4814 | 78 | 19 | 7.6707 | 99 | 3.0628 | 78 | 14.2182 | 15.4582 | 97.6516 | 94.1322 | 0.38523
900-78-14-4-99 | 900 | 78 | 14 | 4 | 8.273 | 220.6265 | 899.6502 | 77.9 | 14.2839 | 0.47621 | 12.7047 | -19.6816 | 78 | 19 | 10.2276 | 99 | 4.0737 | 78 | 14.2232 | 18.0244 | 97.894 | 94.2438 | 0.51303
900-78-14-5-99 | 900 | 78 | 14 | 5 | 8.273 | 220.6265 | 899.6239 | 77.9 | 14.3093 | 0.4722 | 12.598 | -19.7697 | 78 | 19 | 12.7845 | 99 | 5.0845 | 78 | 14.2253 | 20.5853 | 98.0405 | 94.2923 | 0.64096
900-78-14-6-99 | 900 | 78 | 14 | 6 | 8.273 | 220.6265 | 899.5977 | 77.9 | 14.3347 | 0.47032 | 12.5482 | -19.811 | 78 | 19 | 15.3413 | 99 | 6.0952 | 78 | 14.2281 | 23.144 | 98.1385 | 94.315 | 0.76897
900-78-14-7-99 | 900 | 78 | 14 | 7 | 8.273 | 220.6265 | 899.5715 | 77.9 | 14.3598 | 0.46946 | 12.5257 | -19.8297 | 78 | 19 | 17.8982 | 99 | 7.106 | 78 | 14.2302 | 25.7018 | 98.2086 | 94.3254 | 0.89703
900-78-14-8-99 | 900 | 78 | 14 | 8 | 8.273 | 220.6265 | 899.5453 | 77.9 | 14.3852 | 0.46917 | 12.5184 | -19.8297 | 78 | 19 | 20.4551 | 99 | 8.1167 | 78 | 14.2327 | 28.259 | 98.2614 | 94.3288 | 1.0251
900-78-14-9-99 | 900 | 78 | 14 | 9 | 8.273 | 220.6265 | 899.5191 | 77.9 | 14.4108 | 0.46922 | 12.52 | -19.8357 | 78 | 19 | 23.012 | 99 | 9.1274 | 78 | 14.2355 | 30.8158 | 98.3024 | 94.3283 | 1.1533
900-78-14-10-99 | 900 | 78 | 14 | 10 | 8.273 | 220.6265 | 899.4929 | 77.9 | 14.4359 | 0.46946 | 12.5268 | -19.8344 | 78 | 19 | 25.5689 | 99 | 10.1381 | 78 | 14.2381 | 33.3725 | 98.3353 | 94.3254 | 1.2815
900-78-16-1-99 | 900 | 78 | 16 | 1 | 9.3599 | 249.6133 | 899.7036 | 77.9 | 16.2336 | 0.77367 | 20.6393 | -14.5357 | 78 | 21 | 2.5569 | 99 | 1.0436 | 78 | 16.2146 | 11.1432 | 95.4539 | 91.7342 | 0.11646
900-78-16-2-99 | 900 | 78 | 16 | 2 | 9.3599 | 249.6133 | 899.6712 | 77.9 | 16.2662 | 0.60114 | 16.0372 | -17.2332 | 78 | 21 | 5.1138 | 99 | 2.056 | 78 | 16.2379 | 13.8726 | 96.98 | 93.5775 | 0.22834
900-78-16-3-99 | 900 | 78 | 16 | 3 | 9.3599 | 249.6133 | 899.6432 | 77.9 | 16.2896 | 0.56312 | 15.0234 | -17.9242 | 78 | 21 | 7.6707 | 99 | 3.0674 | 78 | 16.2448 | 16.4675 | 97.5165 | 93.9837 | 0.34103
900-78-16-4-99 | 900 | 78 | 16 | 4 | 9.3599 | 249.6133 | 899.616 | 77.9 | 16.3143 | 0.54942 | 14.6584 | -18.1838 | 78 | 21 | 10.2276 | 99 | 4.0786 | 78 | 16.2507 | 19.0381 | 97.7893 | 94.1301 | 0.454
900-78-16-5-99 | 900 | 78 | 16 | 5 | 9.3599 | 249.6133 | 899.589 | 77.9 | 16.3391 | 0.54329 | 14.4951 | -18.3018 | 78 | 21 | 12.7845 | 99 | 5.0897 | 78 | 16.2531 | 21.6011 | 97.9543 | 94.1956 | 0.56711
900-78-16-6-99 | 900 | 78 | 16 | 6 | 9.3599 | 249.6133 | 899.5621 | 77.9 | 16.3651 | 0.5403 | 14.4158 | -18.3596 | 78 | 21 | 15.3413 | 99 | 6.1008 | 78 | 16.2566 | 24.161 | 98.0649 | 94.2276 | 0.6803
900-78-16-7-99 | 900 | 78 | 16 | 7 | 9.3599 | 249.6133 | 899.5353 | 77.9 | 16.3904 | 0.53879 | 14.3759 | -18.3887 | 78 | 21 | 17.8982 | 99 | 7.1118 | 78 | 16.2592 | 26.7194 | 98.1441 | 94.2437 | 0.79355
900-78-16-8-99 | 900 | 78 | 16 | 8 | 9.3599 | 249.6133 | 899.5085 | 77.9 | 16.4157 | 0.5381 | 14.3579 | -18.4019 | 78 | 21 | 20.4551 | 99 | 8.1228 | 78 | 16.2618 | 29.277 | 98.2036 | 94.2511 | 0.90684
900-78-16-9-99 | 900 | 78 | 16 | 9 | 9.3599 | 249.6133 | 899.4817 | 77.9 | 16.4411 | 0.53789 | 14.3528 | -18.4019 | 78 | 21 | 23.012 | 99 | 9.1338 | 78 | 16.2643 | 31.8341 | 98.2499 | 94.2533 | 1.0202
900-78-16-10-99 | 900 | 78 | 16 | 10 | 9.3599 | 249.6133 | 899.455 | 77.9 | 16.466 | 0.53797 | 14.3553 | -18.4056 | 78 | 21 | 25.5689 | 99 | 10.1447 | 78 | 16.2671 | 34.3909 | 98.287 | 94.2525 | 1.1335
900-78-18-1-99 | 900 | 78 | 18 | 1 | 10.5701 | 281.8859 | 899.6705 | 77.9 | 18.2649 | 0.94842 | 25.3019 | -12.3261 | 78 | 23 | 2.5569 | 99 | 1.0476 | 78 | 18.2381 | 12.1786 | 95.0766 | 91.0274 | 0.10393
900-78-18-2-99 | 900 | 78 | 18 | 2 | 10.5701 | 281.8859 | 899.6354 | 77.9 | 18.2955 | 0.70804 | 18.8899 | -15.4896 | 78 | 23 | 5.1138 | 99 | 2.0606 | 78 | 18.2603 | 14.9758 | 96.7676 | 93.3014 | 0.2028
900-78-18-3-99 | 900 | 78 | 18 | 3 | 10.5701 | 281.8859 | 899.6062 | 77.9 | 18.324 | 0.65384 | 17.4443 | -16.3409 | 78 | 23 | 7.6707 | 99 | 3.0725 | 78 | 18.2749 | 17.5869 | 97.368 | 93.8143 | 0.30253
900-78-18-4-99 | 900 | 78 | 18 | 4 | 10.5701 | 281.8859 | 899.5782 | 77.9 | 18.3486 | 0.63383 | 16.9109 | -16.6718 | 78 | 23 | 10.2276 | 99 | 4.084 | 78 | 18.2795 | 20.1638 | 97.6742 | 94.0036 | 0.40257
900-78-18-5-99 | 900 | 78 | 18 | 5 | 10.5701 | 281.8859 | 899.5505 | 77.9 | 18.3733 | 0.62467 | 16.6671 | -16.8263 | 78 | 23 | 12.7845 | 99 | 5.0955 | 78 | 18.2839 | 22.7299 | 97.8598 | 94.0902 | 0.50274
900-78-18-6-99 | 900 | 78 | 18 | 6 | 10.5701 | 281.8859 | 899.523 | 77.9 | 18.3981 | 0.61998 | 16.5426 | -16.9059 | 78 | 23 | 15.3413 | 99 | 6.1068 | 78 | 18.2872 | 25.2915 | 97.9841 | 94.1346 | 0.60301
900-78-18-7-99 | 900 | 78 | 18 | 7 | 10.5701 | 281.8859 | 899.4955 | 77.9 | 18.4235 | 0.6175 | 16.4769 | -16.9482 | 78 | 23 | 17.8982 | 99 | 7.1181 | 78 | 18.2899 | 27.8508 | 98.0733 | 94.158 | 0.70333
900-78-18-8-99 | 900 | 78 | 18 | 8 | 10.5701 | 281.8859 | 899.4681 | 77.9 | 18.4486 | 0.6162 | 16.4426 | -16.9704 | 78 | 23 | 20.4551 | 99 | 8.1294 | 78 | 18.293 | 30.409 | 98.1403 | 94.1704 | 0.8037
900-78-18-9-99 | 900 | 78 | 18 | 9 | 10.5701 | 281.8859 | 899.4407 | 77.9 | 18.4739 | 0.6156 | 16.4271 | -16.9704 | 78 | 23 | 23.012 | 99 | 9.1406 | 78 | 18.2961 | 32.9665 | 98.1926 | 94.1761 | 0.90411
900-78-18-10-99 | 900 | 78 | 18 | 10 | 10.5701 | 281.8859 | 899.4134 | 77.9 | 18.4992 | 0.61544 | 16.4233 | -16.9803 | 78 | 23 | 25.5689 | 99 | 10.1519 | 78 | 18.2993 | 35.5236 | 98.2344 | 94.1776 | 1.0046
900-78-20-1-99 | 900 | 78 | 20 | 1 | 11.9114 | 317.6568 | 899.6346 | 77.9 | 20.3015 | 1.167 | 31.1341 | -10.0434 | 78 | 25 | 2.5569 | 99 | 1.0519 | 78 | 20.2615 | 13.3013 | 94.6722 | 90.2028 | 0.093071
900-78-20-2-99 | 900 | 78 | 20 | 2 | 11.9114 | 317.6568 | 899.5961 | 77.9 | 20.3385 | 0.83712 | 22.3344 | -13.6839 | 78 | 25 | 5.1138 | 99 | 2.0657 | 78 | 20.295 | 16.1881 | 96.537 | 92.9722 | 0.1806
900-78-20-3-99 | 900 | 78 | 20 | 3 | 11.9114 | 317.6568 | 899.5656 | 77.9 | 20.3627 | 0.76 | 20.2777 | -14.7277 | 78 | 25 | 7.6707 | 99 | 3.0779 | 78 | 20.3057 | 18.8221 | 97.2065 | 93.6195 | 0.26902
900-78-20-4-99 | 900 | 78 | 20 | 4 | 11.9114 | 317.6568 | 899.5367 | 77.9 | 20.3867 | 0.73115 | 19.5086 | -15.1436 | 78 | 25 | 10.2276 | 99 | 4.0898 | 78 | 20.3149 | 21.4078 | 97.5493 | 93.8617 | 0.35777
900-78-20-5-99 | 900 | 78 | 20 | 5 | 11.9114 | 317.6568 | 899.5083 | 77.9 | 20.4122 | 0.71774 | 19.1513 | -15.3421 | 78 | 25 | 12.7845 | 99 | 5.1015 | 78 | 20.3196 | 23.9781 | 97.7574 | 93.9744 | 0.44668
900-78-20-6-99 | 900 | 78 | 20 | 6 | 11.9114 | 317.6568 | 899.4801 | 77.9 | 20.4376 | 0.71072 | 18.9646 | -15.4472 | 78 | 25 | 15.3413 | 99 | 6.1132 | 78 | 20.3233 | 26.5421 | 97.897 | 94.0333 | 0.53568
900-78-20-7-99 | 900 | 78 | 20 | 7 | 11.9114 | 317.6568 | 899.452 | 77.9 | 20.4629 | 0.70682 | 18.861 | -15.5058 | 78 | 25 | 17.8982 | 99 | 7.1247 | 78 | 20.3267 | 29.1028 | 97.9972 | 94.0661 | 0.62474
900-78-20-8-99 | 900 | 78 | 20 | 8 | 11.9114 | 317.6568 | 899.424 | 77.9 | 20.4873 | 0.70458 | 18.8019 | -15.5394 | 78 | 25 | 20.4551 | 99 | 8.1363 | 78 | 20.3299 | 31.662 | 98.0725 | 94.0848 | 0.71385
900-78-20-9-99 | 900 | 78 | 20 | 9 | 11.9114 | 317.6568 | 899.396 | 77.9 | 20.5133 | 0.70342 | 18.7717 | -15.5567 | 78 | 25 | 23.012 | 99 | 9.1478 | 78 | 20.3332 | 34.22 | 98.1312 | 94.0945 | 0.803
900-78-20-10-99 | 900 | 78 | 20 | 10 | 11.9114 | 317.6568 | 899.368 | 77.9 | 20.5374 | 0.70282 | 18.7562 | -15.5567 | 78 | 25 | 25.5689 | 99 | 10.1593 | 78 | 20.3362 | 36.7775 | 98.1783 | 94.0996 | 0.89217
900-78-22-1-99 | 900 | 78 | 22 | 1 | 13.3995 | 357.3404 | 899.6005 | 77.9 | 22.3378 | 1.4404 | 38.431 | -7.6931 | 78 | 27 | 2.5569 | 99 | 1.0566 | 78 | 22.2843 | 14.516 | 94.2391 | 89.2501 | 0.083618
900-78-22-2-99 | 900 | 78 | 22 | 2 | 13.3995 | 357.3404 | 899.5576 | 77.9 | 22.3773 | 0.99303 | 26.4953 | -11.8216 | 78 | 27 | 5.1138 | 99 | 2.0711 | 78 | 22.3244 | 17.5203 | 96.2856 | 92.5891 | 0.16121
900-78-22-3-99 | 900 | 78 | 22 | 3 | 13.3995 | 357.3404 | 899.5255 | 77.9 | 22.4028 | 0.88507 | 23.6157 | -13.0781 | 78 | 27 | 7.6707 | 99 | 3.0839 | 78 | 22.3405 | 20.1851 | 97.0297 | 93.3948 | 0.23972
900-78-22-4-99 | 900 | 78 | 22 | 4 | 13.3995 | 357.3404 | 899.4956 | 77.9 | 22.4304 | 0.84412 | 22.5239 | -13.5922 | 78 | 27 | 10.2276 | 99 | 4.0961 | 78 | 22.3505 | 22.783 | 97.4125 | 93.7004 | 0.31859
900-78-22-5-99 | 900 | 78 | 22 | 5 | 13.3995 | 357.3404 | 899.4664 | 77.9 | 22.4552 | 0.82467 | 22.0055 | -13.8445 | 78 | 27 | 12.7845 | 99 | 5.1081 | 78 | 22.3578 | 25.3593 | 97.6453 | 93.8455 | 0.39762
900-78-22-6-99 | 900 | 78 | 22 | 6 | 13.3995 | 357.3404 | 899.4375 | 77.9 | 22.4806 | 0.81429 | 21.7292 | -13.9813 | 78 | 27 | 15.3413 | 99 | 6.12 | 78 | 22.3623 | 27.9266 | 97.8016 | 93.923 | 0.47675
900-78-22-7-99 | 900 | 78 | 22 | 7 | 13.3995 | 357.3404 | 899.4088 | 77.9 | 22.5052 | 0.80831 | 21.5705 | -14.0605 | 78 | 27 | 17.8982 | 99 | 7.1319 | 78 | 22.3655 | 30.4895 | 97.9139 | 93.9676 | 0.55594
900-78-22-8-99 | 900 | 78 | 22 | 8 | 13.3995 | 357.3404 | 899.3801 | 77.9 | 22.5298 | 0.80478 | 21.4768 | -14.1076 | 78 | 27 | 20.4551 | 99 | 8.1437 | 78 | 22.3697 | 33.0499 | 97.9984 | 93.994 | 0.63518
900-78-22-9-99 | 900 | 78 | 22 | 9 | 13.3995 | 357.3404 | 899.3515 | 77.9 | 22.5557 | 0.80275 | 21.4234 | -14.1345 | 78 | 27 | 23.012 | 99 | 9.1555 | 78 | 22.373 | 35.6088 | 98.0642 | 94.0091 | 0.71447
900-78-22-10-99 | 900 | 78 | 22 | 10 | 13.3995 | 357.3404 | 899.3229 | 77.9 | 22.5805 | 0.80158 | 21.3929 | -14.1498 | 78 | 27 | 25.5689 | 99 | 10.1672 | 78 | 22.3774 | 38.1669 | 98.117 | 94.0178 | 0.79378
900-78-24-1-99 | 900 | 78 | 24 | 1 | 15.0476 | 401.2913 | 899.56 | 77.9 | 24.3778 | 1.7822 | 47.5507 | -5.2829 | 78 | 29 | 2.5569 | 99 | 1.0616 | 78 | 24.3094 | 15.8223 | 93.7782 | 88.1565 | 0.075384
900-78-24-2-99 | 900 | 78 | 24 | 2 | 15.0476 | 401.2913 | 899.5117 | 77.9 | 24.4233 | 1.1831 | 31.5687 | -9.8897 | 78 | 29 | 5.1138 | 99 | 2.077 | 78 | 24.3585 | 18.9783 | 96.0126 | 92.1375 | 0.14425
900-78-24-3-99 | 900 | 78 | 24 | 3 | 15.0476 | 401.2913 | 899.4777 | 77.9 | 24.4491 | 1.0334 | 27.5757 | -11.3828 | 78 | 29 | 7.6707 | 99 | 3.0903 | 78 | 24.3783 | 21.6849 | 96.8368 | 93.1323 | 0.21407
900-78-24-4-99 | 900 | 78 | 24 | 4 | 15.0476 | 401.2913 | 899.4466 | 77.9 | 24.4757 | 0.97557 | 26.0327 | -12.0145 | 78 | 29 | 10.2276 | 99 | 4.1029 | 78 | 24.3904 | 24.2996 | 97.2628 | 93.5168 | 0.28425
900-78-24-5-99 | 900 | 78 | 24 | 5 | 15.0476 | 401.2913 | 899.4166 | 77.9 | 24.5023 | 0.94784 | 25.2936 | -12.3295 | 78 | 29 | 12.7845 | 99 | 5.1153 | 78 | 24.3996 | 26.8842 | 97.5225 | 93.7011 | 0.35462
900-78-24-6-99 | 900 | 78 | 24 | 6 | 15.0476 | 401.2913 | 899.3869 | 77.9 | 24.5269 | 0.93269 | 24.8901 | -12.5051 | 78 | 29 | 15.3413 | 99 | 6.1275 | 78 | 24.4031 | 29.4563 | 97.6973 | 93.8018 | 0.42508
900-78-24-7-99 | 900 | 78 | 24 | 7 | 15.0476 | 401.2913 | 899.3575 | 77.9 | 24.5523 | 0.92388 | 24.6558 | -12.6083 | 78 | 29 | 17.8982 | 99 | 7.1396 | 78 | 24.4099 | 32.022 | 97.8228 | 93.8603 | 0.49562
900-78-24-8-99 | 900 | 78 | 24 | 8 | 15.0476 | 401.2913 | 899.3281 | 77.9 | 24.5773 | 0.91849 | 24.5127 | -12.6718 | 78 | 29 | 20.4551 | 99 | 8.1517 | 78 | 24.414 | 34.5843 | 97.9174 | 93.8961 | 0.56621
900-78-24-9-99 | 900 | 78 | 24 | 9 | 15.0476 | 401.2913 | 899.2989 | 77.9 | 24.6019 | 0.91513 | 24.4238 | -12.7114 | 78 | 29 | 23.012 | 99 | 9.1638 | 78 | 24.4175 | 37.1445 | 97.9911 | 93.9185 | 0.63683
900-78-24-10-99 | 900 | 78 | 24 | 10 | 15.0476 | 401.2913 | 899.2697 | 77.9 | 24.6271 | 0.91309 | 24.3703 | -12.7352 | 78 | 29 | 25.5689 | 99 | 10.1758 | 78 | 24.4211 | 39.7034 | 98.0502 | 93.932 | 0.70749
900-78-26-1-99 | 900 | 78 | 26 | 1 | 16.8698 | 449.8887 | 899.5098 | 77.9 | 26.4214 | 2.2076 | 58.9037 | -2.8236 | 78 | 31 | 2.5569 | 99 | 1.0669 | 78 | 26.3355 | 17.2192 | 93.2908 | 86.9142 | 0.068202
900-78-26-2-99 | 900 | 78 | 26 | 2 | 16.8698 | 449.8887 | 899.4547 | 77.9 | 26.4708 | 1.4153 | 37.7673 | -7.8892 | 78 | 31 | 5.1138 | 99 | 2.0834 | 78 | 26.3945 | 20.5683 | 95.7174 | 91.6103 | 0.12941
900-78-26-3-99 | 900 | 78 | 26 | 3 | 16.8698 | 449.8887 | 899.4183 | 77.9 | 26.5044 | 1.2106 | 32.3049 | -9.6337 | 78 | 31 | 7.6707 | 99 | 3.0972 | 78 | 26.4224 | 23.3299 | 96.6267 | 92.824 | 0.19158
900-78-26-4-99 | 900 | 78 | 26 | 4 | 16.8698 | 449.8887 | 899.3859 | 77.9 | 26.529 | 1.1296 | 30.1451 | -10.4006 | 78 | 31 | 10.2276 | 99 | 4.1103 | 78 | 26.4359 | 25.9678 | 97.0994 | 93.304 | 0.25413
900-78-26-5-99 | 900 | 78 | 26 | 5 | 16.8698 | 449.8887 | 899.3549 | 77.9 | 26.554 | 1.0902 | 29.0952 | -10.7921 | 78 | 31 | 12.7845 | 99 | 5.123 | 78 | 26.4448 | 28.5641 | 97.3885 | 93.5374 | 0.31686
900-78-26-6-99 | 900 | 78 | 26 | 6 | 16.8698 | 449.8887 | 899.3244 | 77.9 | 26.5786 | 1.0685 | 28.5169 | -11.0134 | 78 | 31 | 15.3413 | 99 | 6.1355 | 78 | 26.4516 | 31.1427 | 97.5833 | 93.6661 | 0.37972
900-78-26-7-99 | 900 | 78 | 26 | 7 | 16.8698 | 449.8887 | 899.2942 | 77.9 | 26.6038 | 1.0556 | 28.1739 | -11.1466 | 78 | 31 | 17.8982 | 99 | 7.1479 | 78 | 26.4563 | 33.7124 | 97.7234 | 93.7425 | 0.44264
900-78-26-8-99 | 900 | 78 | 26 | 8 | 16.8698 | 449.8887 | 899.2642 | 77.9 | 26.629 | 1.0476 | 27.9606 | -11.2302 | 78 | 31 | 20.4551 | 99 | 8.1603 | 78 | 26.4618 | 36.2774 | 97.8289 | 93.7901 | 0.50562
900-78-26-9-99 | 900 | 78 | 26 | 9 | 16.8698 | 449.8887 | 899.2343 | 77.9 | 26.654 | 1.0424 | 27.8239 | -11.2841 | 78 | 31 | 23.012 | 99 | 9.1727 | 78 | 26.4657 | 38.8394 | 97.9113 | 93.8206 | 0.56863
900-78-26-10-99 | 900 | 78 | 26 | 10 | 16.8698 | 449.8887 | 899.2044 | 77.9 | 26.6789 | 1.0391 | 27.7363 | -11.3187 | 78 | 31 | 25.5689 | 99 | 10.185 | 78 | 26.4706 | 41.3996 | 97.9774 | 93.8403 | 0.63168
900-78-28-1-99 | 900 | 78 | 28 | 1 | 18.8816 | 503.5376 | 899.4668 | 77.9 | 28.4659 | 2.7341 | 72.9565 | -0.32947 | 78 | 33 | 2.5569 | 99 | 1.0726 | 78 | 28.362 | 18.7044 | 92.7784 | 85.5199 | 0.061929
900-78-28-2-99 | 900 | 78 | 28 | 2 | 18.8816 | 503.5376 | 899.4034 | 77.9 | 28.5244 | 1.7002 | 45.3724 | -5.8168 | 78 | 33 | 5.1138 | 99 | 2.0902 | 78 | 28.4325 | 22.2952 | 95.3994 | 90.9953 | 0.1164
900-78-28-3-99 | 900 | 78 | 28 | 3 | 18.8816 | 503.5376 | 899.364 | 77.9 | 28.5561 | 1.4221 | 37.9509 | -7.8347 | 78 | 33 | 7.6707 | 99 | 3.1047 | 78 | 28.4617 | 25.1302 | 96.3985 | 92.4685 | 0.17183
900-78-28-4-99 | 900 | 78 | 28 | 4 | 18.8816 | 503.5376 | 899.33 | 77.9 | 28.5854 | 1.3106 | 34.9779 | -8.7482 | 78 | 33 | 10.2276 | 99 | 4.1182 | 78 | 28.4831 | 27.7986 | 96.9215 | 93.0588 | 0.22765
900-78-28-5-99 | 900 | 78 | 28 | 5 | 18.8816 | 503.5376 | 899.2979 | 77.9 | 28.6106 | 1.2555 | 33.5074 | -9.2272 | 78 | 33 | 12.7845 | 99 | 5.1313 | 78 | 28.4921 | 30.4106 | 97.2423 | 93.3508 | 0.28367
900-78-28-6-99 | 900 | 78 | 28 | 6 | 18.8816 | 503.5376 | 899.2665 | 77.9 | 28.6343 | 1.2247 | 32.6863 | -9.5032 | 78 | 33 | 15.3413 | 99 | 6.1442 | 78 | 28.5006 | 32.9983 | 97.4589 | 93.514 | 0.33981
900-78-28-7-99 | 900 | 78 | 28 | 7 | 18.8816 | 503.5376 | 899.2355 | 77.9 | 28.6596 | 1.2062 | 32.1937 | -9.6719 | 78 | 33 | 17.8982 | 99 | 7.1569 | 78 | 28.5073 | 35.5737 | 97.6149 | 93.612 | 0.39603
900-78-28-8-99 | 900 | 78 | 28 | 8 | 18.8816 | 503.5376 | 899.2048 | 77.9 | 28.6856 | 1.1945 | 31.8829 | -9.7796 | 78 | 33 | 20.4551 | 99 | 8.1696 | 78 | 28.5139 | 38.1423 | 97.7325 | 93.6738 | 0.45231
900-78-28-9-99 | 900 | 78 | 28 | 9 | 18.8816 | 503.5376 | 899.1741 | 77.9 | 28.7098 | 1.1867 | 31.6768 | -9.8515 | 78 | 33 | 23.012 | 99 | 9.1822 | 78 | 28.5176 | 40.7069 | 97.8244 | 93.715 | 0.50862
900-78-28-10-99 | 900 | 78 | 28 | 10 | 18.8816 | 503.5376 | 899.1436 | 77.9 | 28.7353 | 1.1816 | 31.5418 | -9.8988 | 78 | 33 | 25.5689 | 99 | 10.1948 | 78 | 28.5237 | 43.2689 | 97.8981 | 93.7419 | 0.56497
900-78-30-1-99 | 900 | 78 | 30 | 1 | 21.0989 | 562.6702 | 899.4127 | 77.9 | 30.5151 | 3.3825 | 90.2632 | 2.1887 | 78 | 35 | 2.5569 | 99 | 1.0785 | 78 | 30.3896 | 20.2733 | 92.2436 | 83.9685 | 0.056445
900-78-30-2-99 | 900 | 78 | 30 | 2 | 21.0989 | 562.6702 | 899.3392 | 77.9 | 30.5811 | 2.05 | 54.7091 | -3.6762 | 78 | 35 | 5.1138 | 99 | 2.0976 | 78 | 30.4727 | 24.1627 | 95.0585 | 90.284 | 0.10499
900-78-30-3-99 | 900 | 78 | 30 | 3 | 21.0989 | 562.6702 | 899.2962 | 77.9 | 30.6215 | 1.6775 | 44.7717 | -5.9682 | 78 | 35 | 7.6707 | 99 | 3.1128 | 78 | 30.5131 | 27.092 | 96.1518 | 92.0492 | 0.15447
900-78-30-4-99 | 900 | 78 | 30 | 4 | 21.0989 | 562.6702 | 899.2602 | 77.9 | 30.6468 | 1.5245 | 40.689 | -7.0505 | 78 | 35 | 10.2276 | 99 | 4.1268 | 78 | 30.5333 | 29.802 | 96.7283 | 92.7745 | 0.20435
900-78-30-5-99 | 900 | 78 | 30 | 5 | 21.0989 | 562.6702 | 899.2268 | 77.9 | 30.6724 | 1.4481 | 38.652 | -7.6289 | 78 | 35 | 12.7845 | 99 | 5.1403 | 78 | 30.5465 | 32.4352 | 97.0833 | 93.1365 | 0.25444
900-78-30-6-99 | 900 | 78 | 30 | 6 | 21.0989 | 562.6702 | 899.1944 | 77.9 | 30.6972 | 1.4051 | 37.5038 | -7.9676 | 78 | 35 | 15.3413 | 99 | 6.1535 | 78 | 30.5563 | 35.0352 | 97.3235 | 93.3406 | 0.30466
900-78-30-7-99 | 900 | 78 | 30 | 7 | 21.0989 | 562.6702 | 899.1625 | 77.9 | 30.7224 | 1.3788 | 36.8046 | -8.1786 | 78 | 35 | 17.8982 | 99 | 7.1666 | 78 | 30.5639 | 37.6183 | 97.4968 | 93.465 | 0.35497
900-78-30-8-99 | 900 | 78 | 30 | 8 | 21.0989 | 562.6702 | 899.131 | 77.9 | 30.7474 | 1.3619 | 36.3547 | -8.3164 | 78 | 35 | 20.4551 | 99 | 8.1796 | 78 | 30.5704 | 40.1921 | 97.6276 | 93.5451 | 0.40533
900-78-30-9-99 | 900 | 78 | 30 | 9 | 21.0989 | 562.6702 | 899.0996 | 77.9 | 30.7714 | 1.3505 | 36.0528 | -8.4097 | 78 | 35 | 23.012 | 99 | 9.1925 | 78 | 30.5745 | 42.7604 | 97.7298 | 93.599 | 0.45573
900-78-30-10-99 | 900 | 78 | 30 | 10 | 21.0989 | 562.6702 | 899.0684 | 77.9 | 30.7962 | 1.3428 | 35.8485 | -8.4732 | 78 | 35 | 25.5689 | 99 | 10.2054 | 78 | 30.5808 | 45.3249 | 97.8119 | 93.6355 | 0.50617
900-78-32-1-99 | 900 | 78 | 32 | 1 | 23.5392 | 627.7467 | 899.3653 | 77.9 | 32.5641 | 4.1743 | 111.4007 | 4.7149 | 78 | 37 | 2.5569 | 99 | 1.0848 | 78 | 32.4147 | 21.9218 | 91.6885 | 82.2665 | 0.05164
900-78-32-2-99 | 900 | 78 | 32 | 2 | 23.5392 | 627.7467 | 899.2797 | 77.9 | 32.6428 | 2.4796 | 66.1787 | -1.4707 | 78 | 37 | 5.1138 | 99 | 2.1055 | 78 | 32.5143 | 26.1735 | 94.6947 | 89.4662 | 0.094968
900-78-32-3-99 | 900 | 78 | 32 | 3 | 23.5392 | 627.7467 | 899.2322 | 77.9 | 32.684 | 1.9852 | 52.9862 | -4.0442 | 78 | 37 | 7.6707 | 99 | 3.1214 | 78 | 32.559 | 29.2247 | 95.8856 | 91.5665 | 0.13918
900-78-32-4-99 | 900 | 78 | 32 | 4 | 23.5392 | 627.7467 | 899.1939 | 77.9 | 32.7138 | 1.7785 | 47.4717 | -5.3019 | 78 | 37 | 10.2276 | 99 | 4.136 | 78 | 32.5873 | 31.9883 | 96.519 | 92.4446 | 0.18382
900-78-32-5-99 | 900 | 78 | 32 | 5 | 23.5392 | 627.7467 | 899.1589 | 77.9 | 32.7398 | 1.6737 | 44.6769 | -5.9922 | 78 | 37 | 12.7845 | 99 | 5.15 | 78 | 32.6031 | 34.65 | 96.9107 | 92.8897 | 0.22867
900-78-32-6-99 | 900 | 78 | 32 | 6 | 23.5392 | 627.7467 | 899.1253 | 77.9 | 32.7649 | 1.614 | 43.0848 | -6.4037 | 78 | 37 | 15.3413 | 99 | 6.1636 | 78 | 32.6149 | 37.2666 | 97.1764 | 93.1433 | 0.27366
900-78-32-7-99 | 900 | 78 | 32 | 7 | 23.5392 | 627.7467 | 899.0925 | 77.9 | 32.7888 | 1.5771 | 42.1013 | -6.665 | 78 | 37 | 17.8982 | 99 | 7.177 | 78 | 32.6224 | 39.8604 | 97.3684 | 93.3001 | 0.31873
900-78-32-8-99 | 900 | 78 | 32 | 8 | 23.5392 | 627.7467 | 899.0601 | 77.9 | 32.815 | 1.5533 | 41.4662 | -6.8368 | 78 | 37 | 20.4551 | 99 | 8.1904 | 78 | 32.6305 | 42.4411 | 97.5135 | 93.4014 | 0.36387
900-78-32-9-99 | 900 | 78 | 32 | 9 | 23.5392 | 627.7467 | 899.028 | 77.9 | 32.8388 | 1.537 | 41.0329 | -6.9554 | 78 | 37 | 23.012 | 99 | 9.2036 | 78 | 32.6385 | 45.0143 | 97.6269 | 93.4706 | 0.40905
900-78-32-10-99 | 900 | 78 | 32 | 10 | 23.5392 | 627.7467 | 898.996 | 77.9 | 32.8632 | 1.5257 | 40.7327 | -7.0382 | 78 | 37 | 25.5689 | 99 | 10.2168 | 78 | 32.6435 | 47.5825 | 97.7181 | 93.5186 | 0.45427
900-78-34-1-99 | 900 | 78 | 34 | 1 | 26.2206 | 699.2566 | 899.3057 | 77.9 | 34.6188 | 5.1364 | 137.0852 | 7.2424 | 78 | 39 | 2.5569 | 99 | 1.0913 | 78 | 34.4434 | 23.641 | 91.1169 | 80.4107 | 0.047429
900-78-34-2-99 | 900 | 78 | 34 | 2 | 26.2206 | 699.2566 | 899.2057 | 77.9 | 34.7083 | 3.0064 | 80.2471 | 0.79267 | 78 | 39 | 5.1138 | 99 | 2.1138 | 78 | 34.5572 | 28.3279 | 94.3084 | 88.5341 | 0.086154
900-78-34-3-99 | 900 | 78 | 34 | 3 | 26.2206 | 699.2566 | 899.1526 | 77.9 | 34.7536 | 2.3581 | 62.9466 | -2.0537 | 78 | 39 | 7.6707 | 99 | 3.1307 | 78 | 34.6101 | 31.5331 | 95.5998 | 91.0065 | 0.12572
900-78-34-4-99 | 900 | 78 | 34 | 4 | 26.2206 | 699.2566 | 899.1114 | 77.9 | 34.7862 | 2.0812 | 55.5576 | -3.4989 | 78 | 39 | 10.2276 | 99 | 4.1459 | 78 | 34.6401 | 34.3669 | 96.293 | 92.0626 | 0.1657
900-78-34-5-99 | 900 | 78 | 34 | 5 | 26.2206 | 699.2566 | 899.0746 | 77.9 | 34.8106 | 1.9388 | 51.7572 | -4.3135 | 78 | 39 | 12.7845 | 99 | 5.1604 | 78 | 34.6605 | 37.0662 | 96.7237 | 92.6059 | 0.20592
900-78-34-6-99 | 900 | 78 | 34 | 6 | 26.2206 | 699.2566 | 899.0397 | 77.9 | 34.8366 | 1.8569 | 49.573 | -4.8072 | 78 | 39 | 15.3413 | 99 | 6.1744 | 78 | 34.6735 | 39.705 | 97.0168 | 92.9182 | 0.24627
900-78-34-7-99 | 900 | 78 | 34 | 7 | 26.2206 | 699.2566 | 899.0058 | 77.9 | 34.8616 | 1.806 | 48.2151 | -5.1245 | 78 | 39 | 17.8982 | 99 | 7.1883 | 78 | 34.6871 | 42.3128 | 97.229 | 93.1124 | 0.28671
900-78-34-8-99 | 900 | 78 | 34 | 8 | 26.2206 | 699.2566 | 898.9724 | 77.9 | 34.8876 | 1.7726 | 47.3251 | -5.337 | 78 | 39 | 20.4551 | 99 | 8.2019 | 78 | 34.6978 | 44.9031 | 97.3895 | 93.2398 | 0.32722
900-78-34-9-99 | 900 | 78 | 34 | 9 | 26.2206 | 699.2566 | 898.9395 | 77.9 | 34.912 | 1.7496 | 46.7129 | -5.4853 | 78 | 39 | 23.012 | 99 | 9.2155 | 78 | 34.7044 | 47.483 | 97.5152 | 93.3275 | 0.36778
900-78-34-10-99 | 900 | 78 | 34 | 10 | 26.2206 | 699.2566 | 898.9067 | 77.9 | 34.9363 | 1.7334 | 46.2825 | -5.5907 | 78 | 39 | 25.5689 | 99 | 10.229 | 78 | 34.7125 | 50.0561 | 97.6163 | 93.3892 | 0.40838
900-78-36-1-99 | 900 | 78 | 36 | 1 | 29.163 | 777.7198 | 899.2549 | 77.9 | 36.6682 | 6.2925 | 167.9489 | 9.7524 | 78 | 41 | 2.5569 | 99 | 1.0981 | 78 | 36.4658 | 25.4274 | 90.5306 | 78.423 | 0.043725
900-78-36-2-99 | 900 | 78 | 36 | 2 | 29.163 | 777.7198 | 899.1381 | 77.9 | 36.777 | 3.651 | 97.4599 | 3.1054 | 78 | 41 | 5.1138 | 99 | 2.1227 | 78 | 36.6009 | 30.6257 | 93.9003 | 87.4806 | 0.078395
900-78-36-3-99 | 900 | 78 | 36 | 3 | 29.163 | 777.7198 | 899.0783 | 77.9 | 36.8287 | 2.8109 | 75.0389 | 0.050033 | 78 | 41 | 7.6707 | 99 | 3.1407 | 78 | 36.6638 | 34.0227 | 95.294 | 90.3614 | 0.11384
900-78-36-4-99 | 900 | 78 | 36 | 4 | 29.163 | 777.7198 | 899.0336 | 77.9 | 36.8662 | 2.4443 | 65.2547 | -1.6345 | 78 | 41 | 10.2276 | 99 | 4.1566 | 78 | 36.7043 | 36.9462 | 96.0496 | 91.6186 | 0.14971
900-78-36-5-99 | 900 | 78 | 36 | 5 | 29.163 | 777.7198 | 898.9945 | 77.9 | 36.8895 | 2.2523 | 60.1322 | -2.5845 | 78 | 41 | 12.7845 | 99 | 5.1716 | 78 | 36.7241 | 39.6951 | 96.5218 | 92.2768 | 0.1858
900-78-36-6-99 | 900 | 78 | 36 | 6 | 29.163 | 777.7198 | 898.958 | 77.9 | 36.9161 | 2.1411 | 57.1649 | -3.1698 | 78 | 41 | 15.3413 | 99 | 6.1861 | 78 | 36.7422 | 42.3632 | 96.8442 | 92.6582 | 0.22204
900-78-36-7-99 | 900 | 78 | 36 | 7 | 29.163 | 777.7198 | 898.9229 | 77.9 | 36.943 | 2.0713 | 55.3049 | -3.5513 | 78 | 41 | 17.8982 | 99 | 7.2003 | 78 | 36.7562 | 44.9899 | 97.078 | 92.8974 | 0.25838
900-78-36-8-99 | 900 | 78 | 36 | 8 | 29.163 | 777.7198 | 898.8885 | 77.9 | 36.968 | 2.025 | 54.0691 | -3.8115 | 78 | 41 | 20.4551 | 99 | 8.2143 | 78 | 36.7685 | 47.5931 | 97.2552 | 93.0564 | 0.29479
900-78-36-9-99 | 900 | 78 | 36 | 9 | 29.163 | 777.7198 | 898.8546 | 77.9 | 36.9922 | 1.9928 | 53.2128 | -3.9949 | 78 | 41 | 23.012 | 99 | 9.2282 | 78 | 36.7763 | 50.1822 | 97.3942 | 93.1666 | 0.33125
900-78-36-10-99 | 900 | 78 | 36 | 10 | 29.163 | 777.7198 | 898.821 | 77.9 | 37.0153 | 1.9699 | 52.6021 | -4.1275 | 78 | 41 | 25.5689 | 99 | 10.2421 | 78 | 36.786 | 52.762 | 97.5059 | 93.2453 | 0.36774
900-78-38-1-99 | 900 | 78 | 38 | 1 | 32.3864 | 863.6879 | 899.1906 | 77.9 | 38.7292 | 7.6779 | 204.9403 | 12.755 | 78 | 43 | 2.5569 | 99 | 1.1052 | 78 | 38.4949 | 27.2654 | 89.9351 | 76.2928 | 0.040472
900-78-38-2-99 | 900 | 78 | 38 | 2 | 32.3864 | 863.6879 | 899.0542 | 77.9 | 38.8509 | 4.437 | 118.4526 | 5.4588 | 78 | 43 | 5.1138 | 99 | 2.1321 | 78 | 38.6452 | 33.0631 | 93.4717 | 86.2997 | 0.071558
900-78-38-3-99 | 900 | 78 | 38 | 3 | 32.3864 | 863.6879 | 898.9863 | 77.9 | 38.9093 | 3.3607 | 89.7253 | 2.1176 | 78 | 43 | 7.6707 | 99 | 3.1513 | 78 | 38.7197 | 36.6963 | 94.9683 | 89.6231 | 0.10336
900-78-38-4-99 | 900 | 78 | 38 | 4 | 32.3864 | 863.6879 | 898.9372 | 77.9 | 38.951 | 2.88 | 76.894 | 0.28895 | 78 | 43 | 10.2276 | 99 | 4.168 | 78 | 38.7676 | 39.734 | 95.7886 | 91.1075 | 0.13556
900-78-38-5-99 | 900 | 78 | 38 | 5 | 32.3864 | 863.6879 | 898.8955 | 77.9 | 38.9747 | 2.6243 | 70.0713 | -0.80259 | 78 | 43 | 12.7845 | 99 | 5.1836 | 78 | 38.7915 | 42.5465 | 96.3043 | 91.8969 | 0.168
900-78-38-6-99 | 900 | 78 | 38 | 6 | 32.3864 | 863.6879 | 898.8571 | 77.9 | 39.0048 | 2.475 | 66.088 | -1.4865 | 78 | 43 | 15.3413 | 99 | 6.1986 | 78 | 38.8164 | 45.2527 | 96.6578 | 92.3579 | 0.20059
900-78-38-7-99 | 900 | 78 | 38 | 7 | 32.3864 | 863.6879 | 898.8205 | 77.9 | 39.0299 | 2.3799 | 63.5505 | -1.9425 | 78 | 43 | 17.8982 | 99 | 7.2132 | 78 | 38.8297 | 47.9047 | 96.9148 | 92.6516 | 0.23328
900-78-38-8-99 | 900 | 78 | 38 | 8 | 32.3864 | 863.6879 | 898.7849 | 77.9 | 39.0543 | 2.3163 | 61.8553 | -2.2567 | 78 | 43 | 20.4551 | 99 | 8.2277 | 78 | 38.845 | 50.5252 | 97.11 | 92.8479 | 0.26605
900-78-38-9-99 | 900 | 78 | 38 | 9 | 32.3864 | 863.6879 | 898.75 | 77.9 | 39.0781 | 2.2719 | 60.6723 | -2.4807 | 78 | 43 | 23.012 | 99 | 9.2419 | 78 | 38.8556 | 53.1265 | 97.2631 | 92.985 | 0.29886
900-78-38-10-99 | 900 | 78 | 38 | 10 | 32.3864 | 863.6879 | 898.7154 | 77.9 | 39.1016 | 2.24 | 59.8216 | -2.6443 | 78 | 43 | 25.5689 | 99 | 10.2561 | 78 | 38.8636 | 55.7153 | 97.3865 | 93.0836 | 0.33171
900-78-40-1-99 | 900 | 78 | 40 | 1 | 35.9136 | 957.7451 | 899.1377 | 77.9 | 40.7828 | 9.3182 | 248.7376 | 15.8837 | 78 | 45 | 2.5569 | 99 | 1.1124 | 78 | 40.5205 | 29.1523 | 89.3319 | 74.0539 | 0.0376
900-78-40-2-99 | 900 | 78 | 40 | 2 | 35.9136 | 957.7451 | 898.979 | 77.9 | 40.9273 | 5.391 | 143.9328 | 7.8417 | 78 | 45 | 5.1138 | 99 | 2.142 | 78 | 40.6902 | 35.6363 | 93.0237 | 84.9889 | 0.065525
900-78-40-3-99 | 900 | 78 | 40 | 3 | 35.9136 | 957.7451 | 898.9013 | 77.9 | 40.9951 | 4.0283 | 107.5584 | 4.2909 | 78 | 45 | 7.6707 | 99 | 3.1625 | 78 | 40.7773 | 39.556 | 94.6228 | 88.7834 | 0.094087
900-78-40-4-99 | 900 | 78 | 40 | 4 | 35.9136 | 957.7451 | 898.847 | 77.9 | 41.0377 | 3.4034 | 90.8798 | 2.27 | 78 | 45 | 10.2276 | 99 | 4.1801 | 78 | 40.8287 | 42.7377 | 95.5096 | 90.5233 | 0.12304
900-78-40-5-99 | 900 | 78 | 40 | 5 | 35.9136 | 957.7451 | 898.802 | 77.9 | 41.0665 | 3.0673 | 81.9097 | 1.0354 | 78 | 45 | 12.7845 | 99 | 5.1964 | 78 | 40.8625 | 45.6307 | 96.0708 | 91.4591 | 0.15222
900-78-40-6-99 | 900 | 78 | 40 | 6 | 35.9136 | 957.7451 | 898.7614 | 77.9 | 41.095 | 2.8677 | 76.5832 | 0.2413 | 78 | 45 | 15.3413 | 99 | 6.212 | 78 | 40.8883 | 48.3872 | 96.4571 | 92.0149 | 0.18157
900-78-40-7-99 | 900 | 78 | 40 | 7 | 35.9136 | 957.7451 | 898.7231 | 77.9 | 41.1236 | 2.7403 | 73.184 | -0.29277 | 78 | 45 | 17.8982 | 99 | 7.2271 | 78 | 40.9081 | 51.0715 | 96.7388 | 92.3696 | 0.21101
900-78-40-8-99 | 900 | 78 | 40 | 8 | 35.9136 | 957.7451 | 898.6861 | 77.9 | 41.1468 | 2.6539 | 70.8785 | -0.6683 | 78 | 45 | 20.4551 | 99 | 8.2419 | 78 | 40.9234 | 53.7148 | 96.9531 | 92.6103 | 0.24053
900-78-40-9-99 | 900 | 78 | 40 | 9 | 35.9136 | 957.7451 | 898.65 | 77.9 | 41.1708 | 2.5933 | 69.2631 | -0.93825 | 78 | 45 | 23.012 | 99 | 9.2566 | 78 | 40.9363 | 56.3323 | 97.1215 | 92.779 | 0.27011
900-78-40-10-99 | 900 | 78 | 40 | 10 | 35.9136 | 957.7451 | 898.6144 | 77.9 | 41.1957 | 2.5496 | 68.0974 | -1.1367 | 78 | 45 | 25.5689 | 99 | 10.2711 | 78 | 40.9477 | 58.9329 | 97.2573 | 92.9008 | 0.29972
900-78-42-1-99 | 900 | 78 | 42 | 1 | 39.7668 | 1060.5096 | 899.0697 | 77.9 | 42.8443 | 11.2494 | 300.3121 | 17.9169 | 78 | 47 | 2.5569 | 99 | 1.1198 | 78 | 42.5431 | 31.0742 | 88.7257 | 71.7115 | 0.035066
900-78-42-2-99 | 900 | 78 | 42 | 2 | 39.7668 | 1060.5096 | 898.8858 | 77.9 | 43.0075 | 6.5435 | 174.7193 | 10.245 | 78 | 47 | 5.1138 | 99 | 2.1524 | 78 | 42.7383 | 38.3371 | 92.5584 | 83.5454 | 0.060199
900-78-42-3-99 | 900 | 78 | 42 | 3 | 39.7668 | 1060.5096 | 898.7965 | 77.9 | 43.0866 | 4.8373 | 129.174 | 6.5145 | 78 | 47 | 7.6707 | 99 | 3.1745 | 78 | 42.837 | 42.6002 | 94.2582 | 87.8359 | 0.085887
900-78-42-4-99 | 900 | 78 | 42 | 4 | 39.7668 | 1060.5096 | 898.7359 | 77.9 | 43.1337 | 4.0349 | 107.7561 | 4.3131 | 78 | 47 | 10.2276 | 99 | 4.1931 | 78 | 42.8969 | 45.9594 | 95.2126 | 89.8535 | 0.11195
900-78-42-5-99 | 900 | 78 | 42 | 5 | 39.7668 | 1060.5096 | 898.687 | 77.9 | 43.1716 | 3.5978 | 96.0882 | 2.9358 | 78 | 47 | 12.7845 | 99 | 5.2101 | 78 | 42.9425 | 48.9534 | 95.8211 | 90.9527 | 0.13824
900-78-42-6-99 | 900 | 78 | 42 | 6 | 39.7668 | 1060.5096 | 898.6436 | 77.9 | 43.1993 | 3.3335 | 89.0337 | 2.0255 | 78 | 47 | 15.3413 | 99 | 6.2263 | 78 | 42.9676 | 51.7746 | 96.2418 | 91.6173 | 0.16468
900-78-42-7-99 | 900 | 78 | 42 | 7 | 39.7668 | 1060.5096 | 898.6033 | 77.9 | 43.2248 | 3.1633 | 84.4895 | 1.4029 | 78 | 47 | 17.8982 | 99 | 7.2419 | 78 | 42.994 | 54.5017 | 96.5495 | 92.0455 | 0.19124
900-78-42-8-99 | 900 | 78 | 42 | 8 | 39.7668 | 1060.5096 | 898.5647 | 77.9 | 43.2499 | 3.0474 | 81.3985 | 0.96138 | 78 | 47 | 20.4551 | 99 | 8.2572 | 78 | 43.0115 | 57.1745 | 96.7841 | 92.3368 | 0.21787
900-78-42-9-99 | 900 | 78 | 42 | 9 | 39.7668 | 1060.5096 | 898.5272 | 77.9 | 43.2724 | 2.9651 | 79.2045 | 0.63841 | 78 | 47 | 23.012 | 99 | 9.2723 | 78 | 43.0245 | 59.8136 | 96.9689 | 92.5437 | 0.24455
900-78-42-10-99 | 900 | 78 | 42 | 10 | 39.7668 | 1060.5096 | 898.4905 | 77.9 | 43.2969 | 2.9055 | 77.6151 | 0.39921 | 78 | 47 | 25.5689 | 99 | 10.2872 | 78 | 43.0397 | 62.4302 | 97.118 | 92.6936 | 0.27129
900-78-44-1-99 | 900 | 78 | 44 | 1 | 43.9716 | 1172.6344 | 899.0161 | 77.9 | 44.9011 | 13.5058 | 360.5694 | 17.9169 | 78 | 49 | 2.5569 | 99 | 1.1273 | 78 | 44.5677 | 33.0227 | 88.1193 | 69.2852 | 0.032824
900-78-44-2-99 | 900 | 78 | 44 | 2 | 43.9716 | 1172.6344 | 898.8039 | 77.9 | 45.0905 | 7.9265 | 211.6677 | 13.272 | 78 | 49 | 5.1138 | 99 | 2.1632 | 78 | 44.7861 | 41.1589 | 92.0774 | 81.9735 | 0.055486
900-78-44-3-99 | 900 | 78 | 44 | 3 | 43.9716 | 1172.6344 | 898.7011 | 77.9 | 45.1827 | 5.8148 | 155.2955 | 8.7799 | 78 | 49 | 7.6707 | 99 | 3.1871 | 78 | 44.8964 | 45.8274 | 93.8752 | 86.7759 | 0.078623
900-78-44-4-99 | 900 | 78 | 44 | 4 | 43.9716 | 1172.6344 | 898.633 | 77.9 | 45.2355 | 4.796 | 128.0948 | 6.4121 | 78 | 49 | 10.2276 | 99 | 4.2068 | 78 | 44.9679 | 49.4032 | 94.8976 | 89.093 | 0.1021
900-78-44-5-99 | 900 | 78 | 44 | 5 | 43.9716 | 1172.6344 | 898.5793 | 77.9 | 45.2753 | 4.2306 | 113.0014 | 4.8876 | 78 | 49 | 12.7845 | 99 | 5.2247 | 78 | 45.0155 | 52.5254 | 95.5546 | 90.3788 | 0.12581
900-78-44-6-99 | 900 | 78 | 44 | 6 | 43.9716 | 1172.6344 | 898.5327 | 77.9 | 45.3076 | 3.886 | 103.8011 | 3.8625 | 78 | 49 | 15.3413 | 99 | 6.2415 | 78 | 45.0508 | 55.427 | 96.0112 | 91.1626 | 0.14968
900-78-44-7-99 | 900 | 78 | 44 | 7 | 43.9716 | 1172.6344 | 898.4899 | 77.9 | 45.3368 | 3.6616 | 97.8127 | 3.1489 | 78 | 49 | 17.8982 | 99 | 7.2577 | 78 | 45.0809 | 58.2082 | 96.3464 | 91.6728 | 0.17365
900-78-44-8-99 | 900 | 78 | 44 | 8 | 43.9716 | 1172.6344 | 898.4494 | 77.9 | 45.3608 | 3.5071 | 93.6888 | 2.6335 | 78 | 49 | 20.4551 | 99 | 8.2735 | 78 | 45.0986 | 60.9196 | 96.6025 | 92.0242 | 0.1977
900-78-44-9-99 | 900 | 78 | 44 | 9 | 43.9716 | 1172.6344 | 898.4104 | 77.9 | 45.3892 | 3.3981 | 90.7817 | 2.2573 | 78 | 49 | 23.012 | 99 | 9.2891 | 78 | 45.1214 | 63.5855 | 96.8046 | 92.2721 | 0.22182
900-78-44-10-99 | 900 | 78 | 44 | 10 | 43.9716 | 1172.6344 | 898.3723 | 77.9 | 45.4095 | 3.3167 | 88.6115 | 1.9691 | 78 | 49 | 25.5689 | 99 | 10.3044 | 78 | 45.1314 | 66.2238 | 96.968 | 92.4571 | 0.24597
900-78-46-1-99 | 900 | 78 | 46 | 1 | 48.5525 | 1294.8091 | 898.9455 | 77.9 | 46.9596 | 16.1207 | 430.4163 | 17.9169 | 78 | 51 | 2.5569 | 99 | 1.1349 | 78 | 46.5875 | 34.9886 | 87.5157 | 66.7973 | 0.030834
900-78-46-2-99 | 900 | 78 | 46 | 2 | 48.5525 | 1294.8091 | 898.7021 | 77.9 | 47.1751 | 9.5734 | 255.6738 | 16.3336 | 78 | 51 | 5.1138 | 99 | 2.1745 | 78 | 46.8255 | 44.0929 | 91.5827 | 80.2824 | 0.05131
900-78-46-3-99 | 900 | 78 | 46 | 3 | 48.5525 | 1294.8091 | 898.5838 | 77.9 | 47.2829 | 6.9917 | 186.7514 | 11.278 | 78 | 51 | 7.6707 | 99 | 3.2003 | 78 | 46.9584 | 49.2314 | 93.4749 | 85.5996 | 0.072184
900-78-46-4-99 | 900 | 78 | 46 | 4 | 48.5525 | 1294.8091 | 898.5066 | 77.9 | 47.344 | 5.7123 | 152.5909 | 8.5626 | 78 | 51 | 10.2276 | 99 | 4.2213 | 78 | 47.0415 | 53.0677 | 94.5651 | 88.2347 | 0.09337
900-78-46-5-99 | 900 | 78 | 46 | 5 | 48.5525 | 1294.8091 | 898.4472 | 77.9 | 47.384 | 4.9882 | 133.2558 | 6.8952 | 78 | 51 | 12.7845 | 99 | 5.2401 | 78 | 47.0933 | 56.3487 | 95.2715 | 89.7262 | 0.11477
900-78-46-6-99 | 900 | 78 | 46 | 6 | 48.5525 | 1294.8091 | 898.3967 | 77.9 | 47.4231 | 4.5435 | 121.3845 | 5.7562 | 78 | 51 | 15.3413 | 99 | 6.2577 | 78 | 47.1426 | 59.3503 | 95.7653 | 90.642 | 0.13634
900-78-46-7-99 | 900 | 78 | 46 | 7 | 48.5525 | 1294.8091 | 898.351 | 77.9 | 47.4485 | 4.2486 | 113.5102 | 4.9421 | 78 | 51 | 17.8982 | 99 | 7.2746 | 78 | 47.1701 | 62.2021 | 96.129 | 91.2495 | 0.158
900-78-46-8-99 | 900 | 78 | 46 | 8 | 48.5525 | 1294.8091 | 898.3083 | 77.9 | 47.4751 | 4.0455 | 108.0898 | 4.3505 | 78 | 51 | 20.4551 | 99 | 8.2909 | 78 | 47.1954 | 64.9621 | 96.4079 | 91.6678 | 0.17975
900-78-46-9-99 | 900 | 78 | 46 | 9 | 48.5525 | 1294.8091 | 898.2674 | 77.9 | 47.5001 | 3.8997 | 104.1987 | 3.9087 | 78 | 51 | 23.012 | 99 | 9.3069 | 78 | 47.2139 | 67.6648 | 96.6283 | 91.9681 | 0.20156
900-78-46-10-99 | 900 | 78 | 46 | 10 | 48.5525 | 1294.8091 | 898.2278 | 77.9 | 47.5259 | 3.7924 | 101.3372 | 3.5738 | 78 | 51 | 25.5689 | 99 | 10.3227 | 78 | 47.2335 | 70.3289 | 96.8068 | 92.189 | 0.22341
900-78-48-1-99 | 900 | 78 | 48 | 1 | 53.5384 | 1427.7601 | 898.8925 | 77.9 | 49.0197 | 19.1353 | 510.9327 | 17.9169 | 78 | 53 | 2.5569 | 99 | 1.1426 | 78 | 48.6047 | 36.96 | 86.9183 | 64.2588 | 0.029067
900-78-48-2-99 | 900 | 78 | 48 | 2 | 53.5384 | 1427.7601 | 898.6152 | 77.9 | 49.2749 | 11.5329 | 308.0351 | 17.9169 | 78 | 53 | 5.1138 | 99 | 2.1861 | 78 | 48.8731 | 47.1193 | 91.078 | 78.4587 | 0.047613
900-78-48-3-99 | 900 | 78 | 48 | 3 | 53.5384 | 1427.7601 | 898.4787 | 77.9 | 49.384 | 8.4021 | 224.4491 | 14.2153 | 78 | 53 | 7.6707 | 99 | 3.2141 | 78 | 49.0179 | 52.807 | 93.0582 | 84.3064 | 0.066465
900-78-48-4-99 | 900 | 78 | 48 | 4 | 53.5384 | 1427.7601 | 898.3911 | 77.9 | 49.4551 | 6.8126 | 182.0042 | 10.8715 | 78 | 53 | 10.2276 | 99 | 4.2366 | 78 | 49.1149 | 56.9534 | 94.2155 | 87.2754 | 0.085606
900-78-48-5-99 | 900 | 78 | 48 | 5 | 53.5384 | 1427.7601 | 898.3248 | 77.9 | 49.504 | 5.8978 | 157.578 | 8.9607 | 78 | 53 | 12.7845 | 99 | 5.2565 | 78 | 49.1798 | 60.425 | 94.9719 | 88.9839 | 0.10495
900-78-48-6-99 | 900 | 78 | 48 | 6 | 53.5384 | 1427.7601 | 898.2696 | 77.9 | 49.5414 | 5.3255 | 142.295 | 7.701 | 78 | 53 | 15.3413 | 99 | 6.275 | 78 | 49.229 | 63.5543 | 95.5037 | 90.053 | 0.12445
900-78-48-7-99 | 900 | 78 | 48 | 7 | 53.5384 | 1427.7601 | 898.2205 | 77.9 | 49.5721 | 4.9447 | 132.128 | 6.7912 | 78 | 53 | 17.8982 | 99 | 7.2925 | 78 | 49.2653 | 66.4919 | 95.8972 | 90.7642 | 0.14405
900-78-48-8-99 | 900 | 78 | 48 | 8 | 53.5384 | 1427.7601 | 898.1751 | 77.9 | 49.5996 | 4.6795 | 125.0465 | 6.1183 | 78 | 53 | 20.4551 | 99 | 8.3095 | 78 | 49.2953 | 69.3141 | 96.1998 | 91.2596 | 0.16374
900-78-48-9-99 | 900 | 78 | 48 | 9 | 53.5384 | 1427.7601 | 898.132 | 77.9 | 49.6253 | 4.4879 | 119.9336 | 5.6101 | 78 | 53 | 23.012 | 99 | 9.326 | 78 | 49.3196 | 72.0625 | 96.4395 | 91.6174 | 0.18348
900-78-48-10-99 | 900 | 78 | 48 | 10 | 53.5384 | 1427.7601 | 898.0906 | 77.9 | 49.6556 | 4.3467 | 116.1662 | 5.2225 | 78 | 53 | 25.5689 | 99 | 10.3423 | 78 | 49.3444 | 74.7606 | 96.634 | 91.8811 | 0.20329
900-78-50-1-99 | 900 | 78 | 50 | 1 | 58.956 | 1572.2525 | 898.8205 | 77.9 | 51.0804 | 22.5857 | 603.1115 | 17.9169 | 78 | 55 | 2.5569 | 99 | 1.1503 | 78 | 50.6212 | 38.9272 | 86.33 | 61.6906 | 0.027495
900-78-50-2-99 | 900 | 78 | 50 | 2 | 58.956 | 1572.2525 | 898.5063 | 77.9 | 51.3666 | 13.8352 | 369.5727 | 17.9169 | 78 | 55 | 5.1138 | 99 | 2.1981 | 78 | 50.9163 | 50.2346 | 90.5643 | 76.5331 | 0.044325
900-78-50-3-99 | 900 | 78 | 50 | 3 | 58.956 | 1572.2525 | 898.3496 | 77.9 | 51.4926 | 10.0856 | 269.4595 | 17.1967 | 78 | 55 | 7.6707 | 99 | 3.2286 | 78 | 51.0814 | 56.5411 | 92.6273 | 82.893 | 0.061387
900-78-50-4-99 | 900 | 78 | 50 | 4 | 58.956 | 1572.2525 | 898.2496 | 77.9 | 51.5755 | 8.1316 | 217.2779 | 13.6921 | 78 | 55 | 10.2276 | 99 | 4.2527 | 78 | 51.1894 | 61.052 | 93.8499 | 86.2073 | 0.078702
900-78-50-5-99 | 900 | 78 | 50 | 5 | 58.956 | 1572.2525 | 898.1754 | 77.9 | 51.6306 | 6.9859 | 186.6812 | 11.2721 | 78 | 55 | 12.7845 | 99 | 5.2738 | 78 | 51.2651 | 64.7545 | 94.6562 | 88.1506 | 0.096209
900-78-50-6-99 | 900 | 78 | 50 | 6 | 58.956 | 1572.2525 | 898.1145 | 77.9 | 51.6712 | 6.2591 | 167.2708 | 9.7021 | 78 | 55 | 15.3413 | 99 | 6.2932 | 78 | 51.3217 | 68.0382 | 95.2267 | 89.3834 | 0.11386
900-78-50-7-99 | 900 | 78 | 50 | 7 | 58.956 | 1572.2525 | 898.0612 | 77.9 | 51.7055 | 5.7709 | 154.2331 | 8.6951 | 78 | 55 | 17.8982 | 99 | 7.3115 | 78 | 51.365 | 71.0833 | 95.6507 | 90.2114 | 0.13162
900-78-50-8-99 | 900 | 78 | 50 | 8 | 58.956 | 1572.2525 | 898.0126 | 77.9 | 51.7346 | 5.4278 | 145.0696 | 7.9388 | 78 | 55 | 20.4551 | 99 | 8.3291 | 78 | 51.4 | 73.9833 | 95.9779 | 90.7935 | 0.14945
900-78-50-9-99 | 900 | 78 | 50 | 9 | 58.956 | 1572.2525 | 897.967 | 77.9 | 51.7607 | 5.178 | 138.4009 | 7.36 | 78 | 55 | 23.012 | 99 | 9.3463 | 78 | 51.4287 | 76.79 | 96.2378 | 91.2172 | 0.16735
900-78-50-10-99 | 900 | 78 | 50 | 10 | 58.956 | 1572.2525 | 897.9234 | 77.9 | 51.7843 | 4.9909 | 133.4053 | 6.9092 | 78 | 55 | 25.5689 | 99 | 10.3631 | 78 | 51.4529 | 79.534 | 96.4491 | 91.5346 | 0.1853
900-80-10-1-99 | 900 | 80 | 10 | 1 | 6.3318 | 168.8576 | 899.7891 | 79.9 | 10.1502 | 0.4244 | 11.3208 | -20.693 | 80 | 15 | 2.5569 | 99 | 1.033 | 80 | 10.155 | 8.4643 | 96.4443 | 93.2972 | 0.16928
900-80-10-2-99 | 900 | 80 | 10 | 2 | 6.3318 | 168.8576 | 899.7619 | 79.9 | 10.1778 | 0.36719 | 9.7948 | -22.188 | 80 | 15 | 5.1138 | 99 | 2.044 | 80 | 10.1621 | 11.0784 | 97.5228 | 94.2009 | 0.33531
900-80-10-3-99 | 900 | 80 | 10 | 3 | 6.3318 | 168.8576 | 899.7362 | 79.9 | 10.2036 | 0.35567 | 9.4879 | -22.515 | 80 | 15 | 7.6707 | 99 | 3.0545 | 80 | 10.1681 | 13.6468 | 97.8935 | 94.3828 | 0.502
900-80-10-4-99 | 900 | 80 | 10 | 4 | 6.3318 | 168.8576 | 899.7107 | 79.9 | 10.2288 | 0.35182 | 9.3855 | -22.6263 | 80 | 15 | 10.2276 | 99 | 4.0649 | 80 | 10.171 | 16.2075 | 98.0807 | 94.4436 | 0.6689
900-80-10-5-99 | 900 | 80 | 10 | 5 | 6.3318 | 168.8576 | 899.6853 | 79.9 | 10.2543 | 0.35031 | 9.3455 | -22.67 | 80 | 15 | 12.7845 | 99 | 5.0753 | 80 | 10.174 | 18.7659 | 98.1935 | 94.4674 | 0.83591
900-80-10-6-99 | 900 | 80 | 10 | 6 | 6.3318 | 168.8576 | 899.6599 | 79.9 | 10.279 | 0.34973 | 9.3303 | -22.6866 | 80 | 15 | 15.3413 | 99 | 6.0856 | 80 | 10.1759 | 21.3234 | 98.269 | 94.4765 | 1.003
900-80-10-7-99 | 900 | 80 | 10 | 7 | 6.3318 | 168.8576 | 899.6345 | 79.9 | 10.3035 | 0.3496 | 9.3271 | -22.6866 | 80 | 15 | 17.8982 | 99 | 7.0959 | 80 | 10.1777 | 23.8804 | 98.3229 | 94.4786 | 1.1701
900-80-10-8-99 | 900 | 80 | 10 | 8 | 6.3318 | 168.8576 | 899.6092 | 79.9 | 10.3282 | 0.34972 | 9.3305 | -22.6901 | 80 | 15 | 20.4551 | 99 | 8.1062 | 80 | 10.1795 | 26.4372 | 98.3635 | 94.4768 | 1.3373
900-80-10-9-99 | 900 | 80 | 10 | 9 | 6.3318 | 168.8576 | 899.5838 | 79.9 | 10.3528 | 0.34998 | 9.3378 | -22.6864 | 80 | 15 | 23.012 | 99 | 9.1165 | 80 | 10.1815 | 28.9938 | 98.395 | 94.4726 | 1.5046
900-80-10-10-99 | 900 | 80 | 10 | 10 | 6.3318 | 168.8576 | 899.5585 | 79.9 | 10.3775 | 0.35034 | 9.3475 | -22.6677 | 80 | 15 | 25.5689 | 99 | 10.1268 | 80 | 10.1837 | 31.5504 | 98.4203 | 94.467 | 1.6718
900-80-12-1-99 | 900 | 80 | 12 | 1 | 7.1894 | 191.7282 | 899.7644 | 79.9 | 12.1715 | 0.51172 | 13.6503 | -18.7445 | 80 | 17 | 2.5569 | 99 | 1.0362 | 80 | 12.1689 | 9.2346 | 96.1553 | 92.8823 | 0.14975
900-80-12-2-99 | 900 | 80 | 12 | 2 | 7.1894 | 191.7282 | 899.7357 | 79.9 | 12.2033 | 0.42929 | 11.4518 | -20.5781 | 80 | 17 | 5.1138 | 99 | 2.0476 | 80 | 12.184 | 11.8739 | 97.3654 | 94.0288 | 0.29585
900-80-12-3-99 | 900 | 80 | 12 | 3 | 7.1894 | 191.7282 | 899.7092 | 79.9 | 12.2255 | 0.4121 | 10.9936 | -21.0016 | 80 | 17 | 7.6707 | 99 | 3.0584 | 80 | 12.1893 | 14.448 | 97.7839 | 94.2679 | 0.44266
900-80-12-4-99 | 900 | 80 | 12 | 4 | 7.1894 | 191.7282 | 899.683 | 79.9 | 12.2513 | 0.40623 | 10.8374 | -21.1497 | 80 | 17 | 10.2276 | 99 | 4.0691 | 80 | 12.1925 | 17.0107 | 97.9956 | 94.3495 | 0.5897
900-80-12-5-99 | 900 | 80 | 12 | 5 | 7.1894 | 191.7282 | 899.657 | 79.9 | 12.2762 | 0.40378 | 10.7721 | -21.2122 | 80 | 17 | 12.7845 | 99 | 5.0797 | 80 | 12.195 | 19.5701 | 98.1233 | 94.3837 | 0.73685
900-80-12-6-99 | 900 | 80 | 12 | 6 | 7.1894 | 191.7282 | 899.631 | 79.9 | 12.3009 | 0.40271 | 10.744 | -21.2392 | 80 | 17 | 15.3413 | 99 | 6.0903 | 80 | 12.1967 | 22.128 | 98.2087 | 94.3986 | 0.88409
900-80-12-7-99 | 900 | 80 | 12 | 7 | 7.1894 | 191.7282 | 899.6051 | 79.9 | 12.3262 | 0.40233 | 10.7342 | -21.2392 | 80 | 17 | 17.8982 | 99 | 7.1009 | 80 | 12.1991 | 24.6853 | 98.2699 | 94.4038 | 1.0314
900-80-12-8-99 | 900 | 80 | 12 | 8 | 7.1894 | 191.7282 | 899.5791 | 79.9 | 12.351 | 0.4023 | 10.7337 | -21.2486 | 80 | 17 | 20.4551 | 99 | 8.1115 | 80 | 12.2011 | 27.2422 | 98.3158 | 94.4042 | 1.1787
900-80-12-9-99 | 900 | 80 | 12 | 9 | 7.1894 | 191.7282 | 899.5532 | 79.9 | 12.3762 | 0.4025 | 10.7393 | -21.249 | 80 | 17 | 23.012 | 99 | 9.122 | 80 | 12.2037 | 29.7989 | 98.3516 | 94.4015 | 1.3261
900-80-12-10-99 | 900 | 80 | 12 | 10 | 7.1894 | 191.7282 | 899.5272 | 79.9 | 12.401 | 0.40282 | 10.7481 | -21.2437 | 80 | 17 | 25.5689 | 99 | 10.1326 | 80 | 12.206 | 32.3555 | 98.3802 | 94.397 | 1.4735
900-80-14-1-99 | 900 | 80 | 14 | 1 | 8.1476 | 217.2811 | 899.7371 | 79.9 | 14.1983 | 0.62031 | 16.5475 | -16.7143 | 80 | 19 | 2.5569 | 99 | 1.0395 | 80 | 14.189 | 10.0841 | 95.8393 | 92.3865 | 0.13285
900-80-14-2-99 | 900 | 80 | 14 | 2 | 8.1476 | 217.2811 | 899.7067 | 79.9 | 14.2274 | 0.50261 | 13.4081 | -18.9362 | 80 | 19 | 5.1138 | 99 | 2.0515 | 80 | 14.2051 | 12.7587 | 97.1918 | 93.8312 | 0.26161
900-80-14-3-99 | 900 | 80 | 14 | 3 | 8.1476 | 217.2811 | 899.6793 | 79.9 | 14.2535 | 0.47757 | 12.7405 | -19.4711 | 80 | 19 | 7.6707 | 99 | 3.0627 | 80 | 14.2134 | 15.3407 | 97.6629 | 94.1385 | 0.39113
900-80-14-4-99 | 900 | 80 | 14 | 4 | 8.1476 | 217.2811 | 899.6525 | 79.9 | 14.2783 | 0.46872 | 12.5047 | -19.6663 | 80 | 19 | 10.2276 | 99 | 4.0737 | 80 | 14.2168 | 17.9064 | 97.9017 | 94.2471 | 0.52091
900-80-14-5-99 | 900 | 80 | 14 | 5 | 8.1476 | 217.2811 | 899.6258 | 79.9 | 14.3032 | 0.46488 | 12.4027 | -19.7518 | 80 | 19 | 12.7845 | 99 | 5.0846 | 80 | 14.2194 | 20.4671 | 98.046 | 94.2942 | 0.65081
900-80-14-6-99 | 900 | 80 | 14 | 6 | 8.1476 | 217.2811 | 899.5992 | 79.9 | 14.3272 | 0.46306 | 12.3545 | -19.7924 | 80 | 19 | 15.3413 | 99 | 6.0955 | 80 | 14.2224 | 23.0258 | 98.1425 | 94.3166 | 0.78079
900-80-14-7-99 | 900 | 80 | 14 | 7 | 8.1476 | 217.2811 | 899.5726 | 79.9 | 14.3531 | 0.46229 | 12.3342 | -19.8095 | 80 | 19 | 17.8982 | 99 | 7.1063 | 80 | 14.2244 | 25.5835 | 98.2117 | 94.3261 | 0.91083
900-80-14-8-99 | 900 | 80 | 14 | 8 | 8.1476 | 217.2811 | 899.5461 | 79.9 | 14.3778 | 0.46201 | 12.3272 | -19.8095 | 80 | 19 | 20.4551 | 99 | 8.1171 | 80 | 14.2263 | 28.1407 | 98.2636 | 94.3295 | 1.0409
900-80-14-9-99 | 900 | 80 | 14 | 9 | 8.1476 | 217.2811 | 899.5195 | 79.9 | 14.4028 | 0.46206 | 12.3289 | -19.8154 | 80 | 19 | 23.012 | 99 | 9.128 | 80 | 14.2289 | 30.6975 | 98.304 | 94.3289 | 1.171
900-80-14-10-99 | 900 | 80 | 14 | 10 | 8.1476 | 217.2811 | 899.493 | 79.9 | 14.4278 | 0.46231 | 12.3358 | -19.8139 | 80 | 19 | 25.5689 | 99 | 10.1388 | 80 | 14.2317 | 33.2542 | 98.3364 | 94.3258 | 1.3012
900-80-16-1-99 | 900 | 80 | 16 | 1 | 9.2162 | 245.7789 | 899.7072 | 79.9 | 16.2265 | 0.75574 | 20.1608 | -14.6031 | 80 | 21 | 2.5569 | 99 | 1.0432 | 80 | 16.2092 | 11.0173 | 95.4954 | 91.7998 | 0.1182
900-80-16-2-99 | 900 | 80 | 16 | 2 | 9.2162 | 245.7789 | 899.6747 | 79.9 | 16.2571 | 0.5899 | 15.7374 | -17.2502 | 80 | 21 | 5.1138 | 99 | 2.0557 | 80 | 16.2291 | 13.74 | 97.0009 | 93.5992 | 0.23185
900-80-16-3-99 | 900 | 80 | 16 | 3 | 9.2162 | 245.7789 | 899.6463 | 79.9 | 16.2832 | 0.55362 | 14.7698 | -17.9216 | 80 | 21 | 7.6707 | 99 | 3.0673 | 80 | 16.2403 | 16.3332 | 97.5297 | 93.993 | 0.34632
900-80-16-4-99 | 900 | 80 | 16 | 4 | 9.2162 | 245.7789 | 899.6187 | 79.9 | 16.308 | 0.54052 | 14.4208 | -18.1738 | 80 | 21 | 10.2276 | 99 | 4.0786 | 80 | 16.2441 | 18.9032 | 97.7984 | 94.1351 | 0.46106
900-80-16-5-99 | 900 | 80 | 16 | 5 | 9.2162 | 245.7789 | 899.5914 | 79.9 | 16.3329 | 0.53467 | 14.2653 | -18.2881 | 80 | 21 | 12.7845 | 99 | 5.0898 | 80 | 16.2471 | 21.4659 | 97.961 | 94.1985 | 0.57594
900-80-16-6-99 | 900 | 80 | 16 | 6 | 9.2162 | 245.7789 | 899.5641 | 79.9 | 16.3571 | 0.53178 | 14.1885 | -18.3449 | 80 | 21 | 15.3413 | 99 | 6.101 | 80 | 16.2489 | 24.0257 | 98.0699 | 94.2299 | 0.6909
900-80-16-7-99 | 900 | 80 | 16 | 7 | 9.2162 | 245.7789 | 899.5369 | 79.9 | 16.3823 | 0.53035 | 14.1509 | -18.3728 | 80 | 21 | 17.8982 | 99 | 7.1121 | 80 | 16.2517 | 26.584 | 98.1478 | 94.2454 | 0.80591
900-80-16-8-99 | 900 | 80 | 16 | 8 | 9.2162 | 245.7789 | 899.5098 | 79.9 | 16.4068 | 0.52969 | 14.1336 | -18.3857 | 80 | 21 | 20.4551 | 99 | 8.1232 | 80 | 16.2555 | 29.1416 | 98.2065 | 94.2526 | 0.92097
900-80-16-9-99 | 900 | 80 | 16 | 9 | 9.2162 | 245.7789 | 899.4826 | 79.9 | 16.4323 | 0.52952 | 14.1295 | -18.3857 | 80 | 21 | 23.012 | 99 | 9.1343 | 80 | 16.2572 | 31.6987 | 98.2521 | 94.2545 | 1.0361
900-80-16-10-99 | 900 | 80 | 16 | 10 | 9.2162 | 245.7789 | 899.4555 | 79.9 | 16.4573 | 0.52962 | 14.1326 | -18.3887 | 80 | 21 | 25.5689 | 99 | 10.1454 | 80 | 16.2601 | 34.2555 | 98.2887 | 94.2533 | 1.1512
900-80-18-1-99 | 900 | 80 | 18 | 1 | 10.4046 | 277.4715 | 899.6746 | 79.9 | 18.2569 | 0.92499 | 24.6767 | -12.4215 | 80 | 23 | 2.5569 | 99 | 1.0472 | 80 | 18.2304 | 12.0365 | 95.1236 | 91.1098 | 0.10549
900-80-18-2-99 | 900 | 80 | 18 | 2 | 10.4046 | 277.4715 | 899.6394 | 79.9 | 18.29 | 0.69425 | 18.5217 | -15.5156 | 80 | 23 | 5.1138 | 99 | 2.0603 | 80 | 18.2556 | 14.8241 | 96.792 | 93.3275 | 0.20597
900-80-18-3-99 | 900 | 80 | 18 | 3 | 10.4046 | 277.4715 | 899.6099 | 79.9 | 18.3172 | 0.64228 | 17.1359 | -16.3468 | 80 | 23 | 7.6707 | 99 | 3.0723 | 80 | 18.2683 | 17.433 | 97.3837 | 93.8269 | 0.30731
900-80-18-4-99 | 900 | 80 | 18 | 4 | 10.4046 | 277.4715 | 899.5815 | 79.9 | 18.3413 | 0.62314 | 16.6259 | -16.6686 | 80 | 23 | 10.2276 | 99 | 4.0839 | 80 | 18.274 | 20.009 | 97.6854 | 94.0109 | 0.40894
900-80-18-5-99 | 900 | 80 | 18 | 5 | 10.4046 | 277.4715 | 899.5535 | 79.9 | 18.3662 | 0.61442 | 16.3936 | -16.8183 | 80 | 23 | 12.7845 | 99 | 5.0955 | 80 | 18.2776 | 22.5746 | 97.8681 | 94.0947 | 0.51072
900-80-18-6-99 | 900 | 80 | 18 | 6 | 10.4046 | 277.4715 | 899.5256 | 79.9 | 18.3911 | 0.60997 | 16.2755 | -16.8951 | 80 | 23 | 15.3413 | 99 | 6.1069 | 80 | 18.2802 | 25.1359 | 97.9906 | 94.1374 | 0.61258
900-80-18-7-99 | 900 | 80 | 18 | 7 | 10.4046 | 277.4715 | 899.4977 | 79.9 | 18.4154 | 0.60759 | 16.2124 | -16.9363 | 80 | 23 | 17.8982 | 99 | 7.1183 | 80 | 18.2842 | 27.6952 | 98.0784 | 94.1604 | 0.71451
900-80-18-8-99 | 900 | 80 | 18 | 8 | 10.4046 | 277.4715 | 899.4699 | 79.9 | 18.4409 | 0.60638 | 16.1807 | -16.9571 | 80 | 23 | 20.4551 | 99 | 8.1297 | 80 | 18.2864 | 30.2533 | 98.1444 | 94.172 | 0.81648
900-80-18-9-99 | 900 | 80 | 18 | 9 | 10.4046 | 277.4715 | 899.4422 | 79.9 | 18.4655 | 0.60581 | 16.1659 | -16.9571 | 80 | 23 | 23.012 | 99 | 9.1411 | 80 | 18.2888 | 32.8108 | 98.1958 | 94.1775 | 0.91848
900-80-18-10-99 | 900 | 80 | 18 | 10 | 10.4046 | 277.4715 | 899.4144 | 79.9 | 18.4905 | 0.60567 | 16.1627 | -16.9668 | 80 | 23 | 25.5689 | 99 | 10.1524 | 80 | 18.2918 | 35.3678 | 98.237 | 94.1788 | 1.0205
900-80-20-1-99 | 900 | 80 | 20 | 1 | 11.7226 | 312.6206 | 899.6392 | 79.9 | 20.2915 | 1.1366 | 30.3234 | -10.1572 | 80 | 25 | 2.5569 | 99 | 1.0515 | 80 | 20.2525 | 13.1429 | 94.7243 | 90.3041 | 0.094465
900-80-20-2-99 | 900 | 80 | 20 | 2 | 11.7226 | 312.6206 | 899.6006 | 79.9 | 20.3274 | 0.81962 | 21.8676 | -13.7266 | 80 | 25 | 5.1138 | 99 | 2.0653 | 80 | 20.2848 | 16.0167 | 96.5647 | 93.0082 | 0.18344
900-80-20-3-99 | 900 | 80 | 20 | 3 | 11.7226 | 312.6206 | 899.5699 | 79.9 | 20.3552 | 0.74601 | 19.9043 | -14.7424 | 80 | 25 | 7.6707 | 99 | 3.0777 | 80 | 20.3003 | 18.6472 | 97.2246 | 93.6361 | 0.27331
900-80-20-4-99 | 900 | 80 | 20 | 4 | 11.7226 | 312.6206 | 899.5406 | 79.9 | 20.3782 | 0.71838 | 19.1676 | -15.1478 | 80 | 25 | 10.2276 | 99 | 4.0897 | 80 | 20.3059 | 21.2318 | 97.5623 | 93.8719 | 0.3635
900-80-20-5-99 | 900 | 80 | 20 | 5 | 11.7226 | 312.6206 | 899.5118 | 79.9 | 20.4044 | 0.70562 | 18.828 | -15.3397 | 80 | 25 | 12.7845 | 99 | 5.1015 | 80 | 20.311 | 23.8014 | 97.7672 | 93.9806 | 0.45385
900-80-20-6-99 | 900 | 80 | 20 | 6 | 11.7226 | 312.6206 | 899.4832 | 79.9 | 20.4285 | 0.69889 | 18.649 | -15.4421 | 80 | 25 | 15.3413 | 99 | 6.1132 | 80 | 20.3145 | 26.365 | 97.9046 | 94.0381 | 0.54428
900-80-20-7-99 | 900 | 80 | 20 | 7 | 11.7226 | 312.6206 | 899.4548 | 79.9 | 20.4531 | 0.69517 | 18.5502 | -15.499 | 80 | 25 | 17.8982 | 99 | 7.1249 | 80 | 20.3191 | 28.9256 | 98.0032 | 94.0698 | 0.63478
900-80-20-8-99 | 900 | 80 | 20 | 8 | 11.7226 | 312.6206 | 899.4263 | 79.9 | 20.4786 | 0.69311 | 18.4958 | -15.5304 | 80 | 25 | 20.4551 | 99 | 8.1366 | 80 | 20.3213 | 31.4846 | 98.0774 | 94.0874 | 0.72533
900-80-20-9-99 | 900 | 80 | 20 | 9 | 11.7226 | 312.6206 | 899.398 | 79.9 | 20.5031 | 0.69197 | 18.4661 | -15.5476 | 80 | 25 | 23.012 | 99 | 9.1482 | 80 | 20.3255 | 34.0426 | 98.1352 | 94.0971 | 0.81591
900-80-20-10-99 | 900 | 80 | 20 | 10 | 11.7226 | 312.6206 | 899.3696 | 79.9 | 20.5279 | 0.69146 | 18.4529 | -15.5476 | 80 | 25 | 25.5689 | 99 | 10.1598 | 80 | 20.3285 | 36.6 | 98.1815 | 94.1015 | 0.90653
900-80-22-1-99 | 900 | 80 | 22 | 1 | 13.1846 | 351.6084 | 899.6055 | 79.9 | 22.3276 | 1.4014 | 37.3901 | -7.8124 | 80 | 27 | 2.5569 | 99 | 1.0561 | 80 | 22.2774 | 14.3401 | 94.2966 | 89.3707 | 0.084867
900-80-22-2-99 | 900 | 80 | 22 | 2 | 13.1846 | 351.6084 | 899.5627 | 79.9 | 22.3668 | 0.97125 | 25.9141 | -11.8774 | 80 | 27 | 5.1138 | 99 | 2.0707 | 80 | 22.3156 | 17.3271 | 96.317 | 92.6335 | 0.16376
900-80-22-3-99 | 900 | 80 | 22 | 3 | 13.1846 | 351.6084 | 899.5304 | 79.9 | 22.3971 | 0.86816 | 23.1645 | -13.1013 | 80 | 27 | 7.6707 | 99 | 3.0835 | 80 | 22.3351 | 19.9871 | 97.0504 | 93.4153 | 0.24358
900-80-22-4-99 | 900 | 80 | 22 | 4 | 13.1846 | 351.6084 | 899.5002 | 79.9 | 22.4213 | 0.82886 | 22.1165 | -13.6039 | 80 | 27 | 10.2276 | 99 | 4.0959 | 80 | 22.3436 | 22.5833 | 97.4274 | 93.7134 | 0.32374
900-80-22-5-99 | 900 | 80 | 22 | 5 | 13.1846 | 351.6084 | 899.4706 | 79.9 | 22.4463 | 0.81031 | 21.6221 | -13.8487 | 80 | 27 | 12.7845 | 99 | 5.108 | 80 | 22.3491 | 25.1588 | 97.6566 | 93.8542 | 0.40406
900-80-22-6-99 | 900 | 80 | 22 | 6 | 13.1846 | 351.6084 | 899.4413 | 79.9 | 22.4707 | 0.80038 | 21.3581 | -13.9816 | 80 | 27 | 15.3413 | 99 | 6.12 | 80 | 22.3545 | 27.7256 | 97.8105 | 93.9294 | 0.48449
900-80-22-7-99 | 900 | 80 | 22 | 7 | 13.1846 | 351.6084 | 899.4121 | 79.9 | 22.4956 | 0.79473 | 21.2079 | -14.0579 | 80 | 27 | 17.8982 | 99 | 7.132 | 80 | 22.3578 | 30.2881 | 97.921 | 93.9723 | 0.56498
900-80-22-8-99 | 900 | 80 | 22 | 8 | 13.1846 | 351.6084 | 899.3831 | 79.9 | 22.5204 | 0.7914 | 21.1197 | -14.1029 | 80 | 27 | 20.4551 | 99 | 8.144 | 80 | 22.3618 | 32.8483 | 98.0042 | 93.9975 | 0.64552
900-80-22-9-99 | 900 | 80 | 22 | 9 | 13.1846 | 351.6084 | 899.354 | 79.9 | 22.5453 | 0.78945 | 21.0683 | -14.1292 | 80 | 27 | 23.012 | 99 | 9.1559 | 80 | 22.3652 | 35.4072 | 98.069 | 94.0123 | 0.72609
900-80-22-10-99 | 900 | 80 | 22 | 10 | 13.1846 | 351.6084 | 899.325 | 79.9 | 22.5701 | 0.78837 | 21.0401 | -14.1436 | 80 | 27 | 25.5689 | 99 | 10.1678 | 80 | 22.3687 | 37.9651 | 98.121 | 94.0206 | 0.8067
900-80-24-1-99 | 900 | 80 | 24 | 1 | 14.8036 | 394.7823 | 899.5656 | 79.9 | 24.3677 | 1.7322 | 46.216 | -5.4175 | 80 | 29 | 2.5569 | 99 | 1.061 | 80 | 24.3023 | 15.6283 | 93.8413 | 88.299 | 0.076503
900-80-24-2-99 | 900 | 80 | 24 | 2 | 14.8036 | 394.7823 | 899.5175 | 79.9 | 24.4111 | 1.1557 | 30.8374 | -9.9613 | 80 | 29 | 5.1138 | 99 | 2.0765 | 80 | 24.3492 | 18.7616 | 96.0479 | 92.193 | 0.14654
900-80-24-3-99 | 900 | 80 | 24 | 3 | 14.8036 | 394.7823 | 899.4833 | 79.9 | 24.4431 | 1.0127 | 27.0235 | -11.4176 | 80 | 29 | 7.6707 | 99 | 3.0898 | 80 | 24.3701 | 21.4615 | 96.8602 | 93.1588 | 0.21754
900-80-24-4-99 | 900 | 80 | 24 | 4 | 14.8036 | 394.7823 | 899.4519 | 79.9 | 24.4673 | 0.95732 | 25.5455 | -12.0341 | 80 | 29 | 10.2276 | 99 | 4.1026 | 80 | 24.3817 | 24.0738 | 97.2799 | 93.5332 | 0.28889
900-80-24-5-99 | 900 | 80 | 24 | 5 | 14.8036 | 394.7823 | 899.4214 | 79.9 | 24.4907 | 0.93069 | 24.8358 | -12.3421 | 80 | 29 | 12.7845 | 99 | 5.1151 | 80 | 24.3899 | 26.6573 | 97.5356 | 93.7131 | 0.36042
900-80-24-6-99 | 900 | 80 | 24 | 6 | 14.8036 | 394.7823 | 899.3914 | 79.9 | 24.5174 | 0.91638 | 24.4548 | -12.5108 | 80 | 29 | 15.3413 | 99 | 6.1274 | 80 | 24.3952 | 29.2285 | 97.7076 | 93.8097 | 0.43205
900-80-24-7-99 | 900 | 80 | 24 | 7 | 14.8036 | 394.7823 | 899.3615 | 79.9 | 24.5417 | 0.90795 | 24.2307 | -12.6112 | 80 | 29 | 17.8982 | 99 | 7.1397 | 80 | 24.4006 | 31.7938 | 97.8312 | 93.8666 | 0.50376
900-80-24-8-99 | 900 | 80 | 24 | 8 | 14.8036 | 394.7823 | 899.3318 | 79.9 | 24.5665 | 0.90283 | 24.0949 | -12.6725 | 80 | 29 | 20.4551 | 99 | 8.1519 | 80 | 24.4047 | 34.3558 | 97.9242 | 93.9012 | 0.57551
900-80-24-9-99 | 900 | 80 | 24 | 9 | 14.8036 | 394.7823 | 899.3021 | 79.9 | 24.5908 | 0.89965 | 24.0107 | -12.7106 | 80 | 29 | 23.012 | 99 | 9.1641 | 80 | 24.4075 | 36.9159 | 97.9968 | 93.9227 | 0.6473
900-80-24-10-99 | 900 | 80 | 24 | 10 | 14.8036 | 394.7823 | 899.2725 | 79.9 | 24.6157 | 0.89774 | 23.9604 | -12.7334 | 80 | 29 | 25.5689 | 99 | 10.1762 | 80 | 24.4114 | 39.4747 | 98.055 | 93.9357 | 0.71912
900-80-26-1-99 | 900 | 80 | 26 | 1 | 16.5933 | 442.5136 | 899.516 | 79.9 | 26.4099 | 2.1436 | 57.1975 | -2.9732 | 80 | 31 | 2.5569 | 99 | 1.0663 | 80 | 26.3284 | 17.0065 | 93.3594 | 87.0814 | 0.069206
900-80-26-2-99 | 900 | 80 | 26 | 2 | 16.5933 | 442.5136 | 899.4614 | 79.9 | 26.4582 | 1.3809 | 36.8479 | -7.9767 | 80 | 31 | 5.1138 | 99 | 2.0828 | 80 | 26.3853 | 20.3262 | 95.7568 | 91.678 | 0.13147
900-80-26-3-99 | 900 | 80 | 26 | 3 | 16.5933 | 442.5136 | 899.4248 | 79.9 | 26.4933 | 1.1849 | 31.6182 | -9.684 | 80 | 31 | 7.6707 | 99 | 3.0967 | 80 | 26.413 | 23.0791 | 96.6532 | 92.8594 | 0.1947
900-80-26-4-99 | 900 | 80 | 26 | 4 | 16.5933 | 442.5136 | 899.3921 | 79.9 | 26.5178 | 1.1074 | 29.5533 | -10.4318 | 80 | 31 | 10.2276 | 99 | 4.1099 | 80 | 26.424 | 25.7134 | 97.1189 | 93.326 | 0.2583
900-80-26-5-99 | 900 | 80 | 26 | 5 | 16.5933 | 442.5136 | 899.3607 | 79.9 | 26.5425 | 1.0699 | 28.5518 | -10.8122 | 80 | 31 | 12.7845 | 99 | 5.1227 | 80 | 26.4353 | 28.3079 | 97.4035 | 93.5524 | 0.32209
900-80-26-6-99 | 900 | 80 | 26 | 6 | 16.5933 | 442.5136 | 899.3298 | 79.9 | 26.5664 | 1.0491 | 27.9996 | -11.0273 | 80 | 31 | 15.3413 | 99 | 6.1354 | 80 | 26.4402 | 30.8855 | 97.5952 | 93.6773 | 0.386
900-80-26-7-99 | 900 | 80 | 26 | 7 | 16.5933 | 442.5136 | 899.2992 | 79.9 | 26.5923 | 1.0369 | 27.675 | -11.1556 | 80 | 31 | 17.8982 | 99 | 7.1479 | 80 | 26.4466 | 33.4546 | 97.7331 | 93.7508 | 0.44998
900-80-26-8-99 | 900 | 80 | 26 | 8 | 16.5933 | 442.5136 | 899.2688 | 79.9 | 26.617 | 1.0293 | 27.4719 | -11.2366 | 80 | 31 | 20.4551 | 99 | 8.1605 | 80 | 26.4512 | 36.0191 | 97.837 | 93.7969 | 0.51401
900-80-26-9-99 | 900 | 80 | 26 | 9 | 16.5933 | 442.5136 | 899.2384 | 79.9 | 26.6417 | 1.0244 | 27.3424 | -11.2884 | 80 | 31 | 23.012 | 99 | 9.1729 | 80 | 26.455 | 38.5809 | 97.9181 | 93.8263 | 0.57808
900-80-26-10-99 | 900 | 80 | 26 | 10 | 16.5933 | 442.5136 | 899.2081 | 79.9 | 26.6664 | 1.0213 | 27.2596 | -11.3218 | 80 | 31 | 25.5689 | 99 | 10.1854 | 80 | 26.4596 | 41.1409 | 97.9831 | 93.8453 | 0.64218
900-80-28-1-99 | 900 | 80 | 28 | 1 | 18.569 | 495.199 | 899.4735 | 79.9 | 28.4544 | 2.653 | 70.7914 | -0.49241 | 80 | 33 | 2.5569 | 99 | 1.0719 | 80 | 28.3542 | 18.4729 | 92.8525 | 85.7129 | 0.06283
900-80-28-2-99 | 900 | 80 | 28 | 2 | 18.569 | 495.199 | 899.4108 | 79.9 | 28.5103 | 1.6567 | 44.2106 | -5.9218 | 80 | 33 | 5.1138 | 99 | 2.0896 | 80 | 28.4224 | 22.026 | 95.4432 | 91.078 | 0.11826
900-80-28-3-99 | 900 | 80 | 28 | 3 | 18.569 | 495.199 | 899.3714 | 79.9 | 28.5484 | 1.3907 | 37.1143 | -7.8958 | 80 | 33 | 7.6707 | 99 | 3.1041 | 80 | 28.4561 | 24.8489 | 96.4284 | 92.5104 | 0.17464
900-80-28-4-99 | 900 | 80 | 28 | 4 | 18.569 | 495.199 | 899.3371 | 79.9 | 28.5731 | 1.2837 | 34.2601 | -8.791 | 80 | 33 | 10.2276 | 99 | 4.1177 | 80 | 28.4696 | 27.5128 | 96.9436 | 93.0867 | 0.23141
900-80-28-5-99 | 900 | 80 | 28 | 5 | 18.569 | 495.199 | 899.3046 | 79.9 | 28.5979 | 1.2312 | 32.858 | -9.2565 | 80 | 33 | 12.7845 | 99 | 5.1309 | 80 | 28.4831 | 30.1223 | 97.2594 | 93.3698 | 0.28839
900-80-28-6-99 | 900 | 80 | 28 | 6 | 18.569 | 495.199 | 899.2728 | 79.9 | 28.6229 | 1.2019 | 32.0775 | -9.5238 | 80 | 33 | 15.3413 | 99 | 6.144 | 80 | 28.4894 | 32.7084 | 97.4727 | 93.5276 | 0.34548
900-80-28-7-99 | 900 | 80 | 28 | 7 | 18.569 | 495.199 | 899.2414 | 79.9 | 28.6469 | 1.1842 | 31.6064 | -9.688 | 80 | 33 | 17.8982 | 99 | 7.1568 | 80 | 28.4945 | 35.283 | 97.6262 | 93.6228 | 0.40265
900-80-28-8-99 | 900 | 80 | 28 | 8 | 18.569 | 495.199 | 899.2102 | 79.9 | 28.6725 | 1.1731 | 31.3109 | -9.7922 | 80 | 33 | 20.4551 | 99 | 8.1697 | 80 | 28.5012 | 37.851 | 97.7419 | 93.6827 | 0.45988
900-80-28-9-99 | 900 | 80 | 28 | 9 | 18.569 | 495.199 | 899.1791 | 79.9 | 28.697 | 1.1657 | 31.1164 | -9.8612 | 80 | 33 | 23.012 | 99 | 9.1824 | 80 | 28.5068 | 40.4152 | 97.8323 | 93.7221 | 0.51715
900-80-28-10-99 | 900 | 80 | 28 | 10 | 18.569 | 495.199 | 899.1481 | 79.9 | 28.7215 | 1.1609 | 30.9873 | -9.9073 | 80 | 33 | 25.5689 | 99 | 10.1951 | 80 | 28.511 | 42.977 | 97.9049 | 93.7484 | 0.57445
900-80-30-1-99 | 900 | 80 | 30 | 1 | 20.7461 | 553.2618 | 899.42 | 79.9 | 30.5027 | 3.2801 | 87.5308 | 2.0132 | 80 | 35 | 2.5569 | 99 | 1.0778 | 80 | 30.3812 | 20.0229 | 92.3229 | 84.1893 | 0.057254
900-80-30-2-99 | 900 | 80 | 30 | 2 | 20.7461 | 553.2618 | 899.3476 | 79.9 | 30.5667 | 1.9951 | 53.2433 | -3.7985 | 80 | 35 | 5.1138 | 99 | 2.0968 | 80 | 30.4614 | 23.8648 | 95.1069 | 90.3834 | 0.10666
900-80-30-3-99 | 900 | 80 | 30 | 3 | 20.7461 | 553.2618 | 899.3046 | 79.9 | 30.6021 | 1.6375 | 43.7032 | -6.0527 | 80 | 35 | 7.6707 | 99 | 3.1121 | 80 | 30.4974 | 26.7793 | 96.1852 | 92.1069 | 0.157
900-80-30-4-99 | 900 | 80 | 30 | 4 | 20.7461 | 553.2618 | 899.2684 | 79.9 | 30.6334 | 1.4918 | 39.8164 | -7.1057 | 80 | 35 | 10.2276 | 99 | 4.1262 | 80 | 30.5215 | 29.4818 | 96.7532 | 92.8092 | 0.20775
900-80-30-5-99 | 900 | 80 | 30 | 5 | 20.7461 | 553.2618 | 899.2346 | 79.9 | 30.6584 | 1.4189 | 37.8709 | -7.6693 | 80 | 35 | 12.7845 | 99 | 5.1398 | 80 | 30.5328 | 32.1117 | 97.1028 | 93.1608 | 0.2587
900-80-30-6-99 | 900 | 80 | 30 | 6 | 20.7461 | 553.2618 | 899.2018 | 79.9 | 30.6836 | 1.3779 | 36.7781 | -7.9978 | 80 | 35 | 15.3413 | 99 | 6.1532 | 80 | 30.5435 | 34.7096 | 97.3392 | 93.3584 | 0.30979
900-80-30-7-99 | 900 | 80 | 30 | 7 | 20.7461 | 553.2618 | 899.1695 | 79.9 | 30.7073 | 1.3528 | 36.1091 | -8.2034 | 80 | 35 | 17.8982 | 99 | 7.1664 | 80 | 30.5484 | 37.2916 | 97.5098 | 93.4794 | 0.36095
900-80-30-8-99 | 900 | 80 | 30 | 8 | 20.7461 | 553.2618 | 899.1375 | 79.9 | 30.733 | 1.3368 | 35.6838 | -8.336 | 80 | 35 | 20.4551 | 99 | 8.1796 | 80 | 30.5571 | 39.8644 | 97.6385 | 93.5565 | 0.41217
900-80-30-9-99 | 900 | 80 | 30 | 9 | 20.7461 | 553.2618 | 899.1057 | 79.9 | 30.7573 | 1.326 | 35.3984 | -8.4258 | 80 | 35 | 23.012 | 99 | 9.1926 | 80 | 30.5619 | 42.4321 | 97.739 | 93.6082 | 0.46344
900-80-30-10-99 | 900 | 80 | 30 | 10 | 20.7461 | 553.2618 | 899.074 | 79.9 | 30.7817 | 1.3187 | 35.2043 | -8.4872 | 80 | 35 | 25.5689 | 99 | 10.2057 | 80 | 30.5673 | 44.9963 | 97.8198 | 93.6435 | 0.51474
900-80-32-1-99 | 900 | 80 | 32 | 1 | 23.142 | 617.1525 | 899.3731 | 79.9 | 32.5492 | 4.0462 | 107.9801 | 4.5283 | 80 | 37 | 2.5569 | 99 | 1.084 | 80 | 32.4073 | 21.6527 | 91.7729 | 82.5158 | 0.052368
900-80-32-2-99 | 900 | 80 | 32 | 2 | 23.142 | 617.1525 | 899.2889 | 79.9 | 32.627 | 2.4103 | 64.3285 | -1.6107 | 80 | 37 | 5.1138 | 99 | 2.1046 | 80 | 32.503 | 25.8455 | 94.7478 | 89.5849 | 0.096471
900-80-32-3-99 | 900 | 80 | 32 | 3 | 23.142 | 617.1525 | 899.2416 | 79.9 | 32.666 | 1.9358 | 51.6692 | -4.143 | 80 | 37 | 7.6707 | 99 | 3.1207 | 80 | 32.5454 | 28.8768 | 95.9228 | 91.6349 | 0.14147
900-80-32-4-99 | 900 | 80 | 32 | 4 | 23.142 | 617.1525 | 899.2031 | 79.9 | 32.6957 | 1.7381 | 46.3938 | -5.3738 | 80 | 37 | 10.2276 | 99 | 4.1353 | 80 | 32.5703 | 31.6314 | 96.547 | 92.4893 | 0.18688
900-80-32-5-99 | 900 | 80 | 32 | 5 | 23.142 | 617.1525 | 899.1677 | 79.9 | 32.7245 | 1.6384 | 43.7346 | -6.0445 | 80 | 37 | 12.7845 | 99 | 5.1494 | 80 | 32.5879 | 34.288 | 96.9327 | 92.9201 | 0.23252
900-80-32-6-99 | 900 | 80 | 32 | 6 | 23.142 | 617.1525 | 899.1338 | 79.9 | 32.7482 | 1.5814 | 42.2142 | -6.4453 | 80 | 37 | 15.3413 | 99 | 6.1632 | 80 | 32.5987 | 36.9019 | 97.1943 | 93.1665 | 0.27829
900-80-32-7-99 | 900 | 80 | 32 | 7 | 23.142 | 617.1525 | 899.1005 | 79.9 | 32.7732 | 1.5464 | 41.2818 | -6.6978 | 80 | 37 | 17.8982 | 99 | 7.1768 | 80 | 32.61 | 39.4938 | 97.3832 | 93.3176 | 0.32414
900-80-32-8-99 | 900 | 80 | 32 | 8 | 23.142 | 617.1525 | 899.0677 | 79.9 | 32.7978 | 1.5236 | 40.6743 | -6.8651 | 80 | 37 | 20.4551 | 99 | 8.1902 | 80 | 32.6155 | 42.0735 | 97.526 | 93.4162 | 0.37006
900-80-32-9-99 | 900 | 80 | 32 | 9 | 23.142 | 617.1525 | 899.0351 | 79.9 | 32.8232 | 1.5083 | 40.2665 | -6.9788 | 80 | 37 | 23.012 | 99 | 9.2036 | 80 | 32.6224 | 44.6457 | 97.6376 | 93.4825 | 0.41602
900-80-32-10-99 | 900 | 80 | 32 | 10 | 23.142 | 617.1525 | 899.0027 | 79.9 | 32.8462 | 1.4975 | 39.9797 | -7.0593 | 80 | 37 | 25.5689 | 99 | 10.2169 | 80 | 32.6291 | 47.2134 | 97.7273 | 93.5291 | 0.46201
900-80-34-1-99 | 900 | 80 | 34 | 1 | 25.7741 | 687.3505 | 899.3142 | 79.9 | 34.6038 | 4.9773 | 132.8375 | 7.0462 | 80 | 39 | 2.5569 | 99 | 1.0904 | 80 | 34.4349 | 23.3537 | 91.206 | 80.6887 | 0.048084
900-80-34-2-99 | 900 | 80 | 34 | 2 | 25.7741 | 687.3505 | 899.2159 | 79.9 | 34.6902 | 2.9192 | 77.9166 | 0.63514 | 80 | 39 | 5.1138 | 99 | 2.1129 | 80 | 34.5447 | 27.9687 | 94.3663 | 88.6741 | 0.087508
900-80-34-3-99 | 900 | 80 | 34 | 3 | 25.7741 | 687.3505 | 899.1632 | 79.9 | 34.735 | 2.2968 | 61.308 | -2.1697 | 80 | 39 | 7.6707 | 99 | 3.1298 | 80 | 34.5956 | 31.148 | 95.641 | 91.0888 | 0.12778
900-80-34-4-99 | 900 | 80 | 34 | 4 | 25.7741 | 687.3505 | 899.1219 | 79.9 | 34.7703 | 2.0324 | 54.2523 | -3.5825 | 80 | 39 | 10.2276 | 99 | 4.1451 | 80 | 34.6301 | 33.9693 | 96.3243 | 92.1147 | 0.16848
900-80-34-5-99 | 900 | 80 | 34 | 5 | 25.7741 | 687.3505 | 899.0847 | 79.9 | 34.7964 | 1.8964 | 50.6242 | -4.3772 | 80 | 39 | 12.7845 | 99 | 5.1597 | 80 | 34.6464 | 36.6622 | 96.7485 | 92.6424 | 0.2094
900-80-34-6-99 | 900 | 80 | 34 | 6 | 25.7741 | 687.3505 | 899.0495 | 79.9 | 34.8203 | 1.8181 | 48.5374 | -4.8586 | 80 | 39 | 15.3413 | 99 | 6.1739 | 80 | 34.66 | 39.2973 | 97.0371 | 92.9459 | 0.25046
900-80-34-7-99 | 900 | 80 | 34 | 7 | 25.7741 | 687.3505 | 899.0151 | 79.9 | 34.8452 | 1.7696 | 47.2431 | -5.167 | 80 | 39 | 17.8982 | 99 | 7.1879 | 80 | 34.6709 | 41.9028 | 97.2459 | 93.1343 | 0.29161
900-80-34-8-99 | 900 | 80 | 34 | 8 | 25.7741 | 687.3505 | 898.9814 | 79.9 | 34.8698 | 1.7377 | 46.3935 | -5.3737 | 80 | 39 | 20.4551 | 99 | 8.2017 | 80 | 34.6813 | 44.4916 | 97.4038 | 93.258 | 0.33283
900-80-34-9-99 | 900 | 80 | 34 | 9 | 25.7741 | 687.3505 | 898.9479 | 79.9 | 34.894 | 1.7158 | 45.812 | -5.5172 | 80 | 39 | 23.012 | 99 | 9.2154 | 80 | 34.6876 | 47.0703 | 97.5275 | 93.3428 | 0.37409
900-80-34-10-99 | 900 | 80 | 34 | 10 | 25.7741 | 687.3505 | 898.9147 | 79.9 | 34.9186 | 1.7005 | 45.4049 | -5.6187 | 80 | 39 | 25.5689 | 99 | 10.229 | 80 | 34.6962 | 49.6425 | 97.6269 | 93.4022 | 0.41539
900-80-36-1-99 | 900 | 80 | 36 | 1 | 28.6622 | 764.3649 | 899.2639 | 79.9 | 36.6559 | 6.0984 | 162.7679 | 9.5516 | 80 | 41 | 2.5569 | 99 | 1.0972 | 80 | 36.462 | 25.1206 | 90.6246 | 78.723 | 0.044319
900-80-36-2-99 | 900 | 80 | 36 | 2 | 28.6622 | 764.3649 | 899.1492 | 79.9 | 36.7572 | 3.5416 | 94.5379 | 2.9315 | 80 | 41 | 5.1138 | 99 | 2.1217 | 80 | 36.5887 | 30.2343 | 93.9631 | 87.6436 | 0.079616
900-80-36-3-99 | 900 | 80 | 36 | 3 | 28.6622 | 764.3649 | 899.0899 | 79.9 | 36.808 | 2.7345 | 72.9972 | -0.13246 | 80 | 41 | 7.6707 | 99 | 3.1397 | 80 | 36.6495 | 33.5984 | 95.3394 | 90.4597 | 0.11571
900-80-36-4-99 | 900 | 80 | 36 | 4 | 28.6622 | 764.3649 | 899.0452 | 79.9 | 36.8424 | 2.383 | 63.6166 | -1.7402 | 80 | 41 | 10.2276 | 99 | 4.1557 | 80 | 36.6836 | 36.5068 | 96.0844 | 91.6861 | 0.15221
900-80-36-5-99 | 900 | 80 | 36 | 5 | 28.6622 | 764.3649 | 899.0059 | 79.9 | 36.871 | 2.2004 | 58.7464 | -2.6642 | 80 | 41 | 12.7845 | 99 | 5.1708 | 80 | 36.7084 | 39.2462 | 96.5496 | 92.3229 | 0.18895
900-80-36-6-99 | 900 | 80 | 36 | 6 | 28.6622 | 764.3649 | 898.9691 | 79.9 | 36.9001 | 2.0946 | 55.9234 | -3.233 | 80 | 41 | 15.3413 | 99 | 6.1854 | 80 | 36.7255 | 41.9089 | 96.867 | 92.6921 | 0.22584
900-80-36-7-99 | 900 | 80 | 36 | 7 | 28.6622 | 764.3649 | 898.9335 | 79.9 | 36.9239 | 2.0279 | 54.1439 | -3.6054 | 80 | 41 | 17.8982 | 99 | 7.1998 | 80 | 36.7394 | 44.5325 | 97.0971 | 92.9249 | 0.26282
900-80-36-8-99 | 900 | 80 | 36 | 8 | 28.6622 | 764.3649 | 898.8987 | 79.9 | 36.9494 | 1.9838 | 52.9695 | -3.8575 | 80 | 41 | 20.4551 | 99 | 8.214 | 80 | 36.7506 | 47.1335 | 97.2715 | 93.0787 | 0.29987
900-80-36-9-99 | 900 | 80 | 36 | 9 | 28.6622 | 764.3649 | 898.8643 | 79.9 | 36.9722 | 1.9532 | 52.1529 | -4.0359 | 80 | 41 | 23.012 | 99 | 9.228 | 80 | 36.7589 | 49.721 | 97.4082 | 93.1856 | 0.33696
900-80-36-10-99 | 900 | 80 | 36 | 10 | 28.6622 | 764.3649 | 898.8302 | 79.9 | 36.9966 | 1.9315 | 51.5767 | -4.1633 | 80 | 41 | 25.5689 | 99 | 10.242 | 80 | 36.7683 | 52.2996 | 97.5181 | 93.2612 | 0.3741
900-80-38-1-99 | 900 | 80 | 38 | 1 | 31.8257 | 848.7354 | 899.2001 | 79.9 | 38.7127 | 7.4388 | 198.5554 | 12.4891 | 80 | 43 | 2.5569 | 99 | 1.1042 | 80 | 38.4863 | 26.9438 | 90.0325 | 76.6265 | 0.041006
900-80-38-2-99 | 900 | 80 | 38 | 2 | 31.8257 | 848.7354 | 899.0664 | 79.9 | 38.8294 | 4.3004 | 114.8032 | 5.2692 | 80 | 43 | 5.1138 | 99 | 2.1309 | 80 | 38.6323 | 32.6391 | 93.5393 | 86.4876 | 0.07266
900-80-38-3-99 | 900 | 80 | 38 | 3 | 31.8257 | 848.7354 | 898.9992 | 79.9 | 38.8873 | 3.2655 | 87.1827 | 1.9659 | 80 | 43 | 7.6707 | 99 | 3.1501 | 80 | 38.7039 | 36.2308 | 95.018 | 89.7394 | 0.10504
900-80-38-4-99 | 900 | 80 | 38 | 4 | 31.8257 | 848.7354 | 898.9503 | 79.9 | 38.9262 | 2.8045 | 74.8777 | 0.16655 | 80 | 43 | 10.2276 | 99 | 4.1669 | 80 | 38.7467 | 39.2488 | 95.8271 | 91.188 | 0.13783
900-80-38-5-99 | 900 | 80 | 38 | 5 | 31.8257 | 848.7354 | 898.9084 | 79.9 | 38.9585 | 2.5615 | 68.394 | -0.89563 | 80 | 43 | 12.7845 | 99 | 5.1826 | 80 | 38.7752 | 42.0486 | 96.3354 | 91.9514 | 0.17086
900-80-38-6-99 | 900 | 80 | 38 | 6 | 31.8257 | 848.7354 | 898.8697 | 79.9 | 38.9827 | 2.4183 | 64.5725 | -1.5665 | 80 | 43 | 15.3413 | 99 | 6.1978 | 80 | 38.795 | 44.7488 | 96.6834 | 92.4015 | 0.20403
900-80-38-7-99 | 900 | 80 | 38 | 7 | 31.8257 | 848.7354 | 898.8328 | 79.9 | 39.0084 | 2.3278 | 62.1597 | -2.0094 | 80 | 43 | 17.8982 | 99 | 7.2126 | 80 | 38.8113 | 47.3961 | 96.9364 | 92.6857 | 0.23731
900-80-38-8-99 | 900 | 80 | 38 | 8 | 31.8257 | 848.7354 | 898.7967 | 79.9 | 39.0345 | 2.2675 | 60.552 | -2.3134 | 80 | 43 | 20.4551 | 99 | 8.2271 | 80 | 38.8259 | 50.0133 | 97.1284 | 92.8752 | 0.27065
900-80-38-9-99 | 900 | 80 | 38 | 9 | 31.8257 | 848.7354 | 898.7613 | 79.9 | 39.0583 | 2.2253 | 59.4276 | -2.5306 | 80 | 43 | 23.012 | 99 | 9.2416 | 80 | 38.8359 | 52.6124 | 97.2791 | 93.0077 | 0.30405
900-80-38-10-99 | 900 | 80 | 38 | 10 | 31.8257 | 848.7354 | 898.7263 | 79.9 | 39.0816 | 2.195 | 58.6196 | -2.689 | 80 | 43 | 25.5689 | 99 | 10.2559 | 80 | 38.8448 | 55.1996 | 97.4004 | 93.1031 | 0.33749
900-80-40-1-99 | 900 | 80 | 40 | 1 | 35.287 | 941.034 | 899.1476 | 79.9 | 40.7684 | 9.0294 | 241.0252 | 15.6201 | 80 | 45 | 2.5569 | 99 | 1.1113 | 80 | 40.5122 | 28.8145 | 89.4329 | 74.4116 | 0.038084
900-80-40-2-99 | 900 | 80 | 40 | 2 | 35.287 | 941.034 | 898.9921 | 79.9 | 40.9049 | 5.2214 | 139.4017 | 7.6377 | 80 | 45 | 5.1138 | 99 | 2.1407 | 80 | 40.6764 | 35.1793 | 93.0961 | 85.203 | 0.066521
900-80-40-3-99 | 900 | 80 | 40 | 3 | 35.287 | 941.034 | 898.9154 | 79.9 | 40.9719 | 3.9098 | 104.3941 | 4.1212 | 80 | 45 | 7.6707 | 99 | 3.1613 | 80 | 40.7604 | 39.0478 | 94.677 | 88.9199 | 0.095611
900-80-40-4-99 | 900 | 80 | 40 | 4 | 35.287 | 941.034 | 898.8615 | 79.9 | 41.0125 | 3.3107 | 88.4023 | 2.1312 | 80 | 45 | 10.2276 | 99 | 4.1789 | 80 | 40.8108 | 42.2038 | 95.552 | 90.6178 | 0.12509
900-80-40-5-99 | 900 | 80 | 40 | 5 | 35.287 | 941.034 | 898.8164 | 79.9 | 41.0489 | 2.9908 | 79.8643 | 0.92675 | 80 | 45 | 12.7845 | 99 | 5.1953 | 80 | 40.8493 | 45.0806 | 96.1053 | 91.5244 | 0.15482
900-80-40-6-99 | 900 | 80 | 40 | 6 | 35.287 | 941.034 | 898.7755 | 79.9 | 41.0769 | 2.8 | 74.7736 | 0.15026 | 80 | 45 | 15.3413 | 99 | 6.211 | 80 | 40.8707 | 47.8283 | 96.4857 | 92.065 | 0.18469
900-80-40-7-99 | 900 | 80 | 40 | 7 | 35.287 | 941.034 | 898.7368 | 79.9 | 41.1027 | 2.6783 | 71.5249 | -0.37144 | 80 | 45 | 17.8982 | 99 | 7.2263 | 80 | 40.8905 | 50.5069 | 96.763 | 92.4101 | 0.21467
900-80-40-8-99 | 900 | 80 | 40 | 8 | 35.287 | 941.034 | 898.6995 | 79.9 | 41.1254 | 2.5957 | 69.3242 | -0.7375 | 80 | 45 | 20.4551 | 99 | 8.2413 | 80 | 40.8999 | 53.1463 | 96.9739 | 92.6439 | 0.24471
900-80-40-9-99 | 900 | 80 | 40 | 9 | 35.287 | 941.034 | 898.6629 | 79.9 | 41.1505 | 2.5384 | 67.7948 | -0.99833 | 80 | 45 | 23.012 | 99 | 9.2561 | 80 | 40.9165 | 55.7606 | 97.1396 | 92.8065 | 0.27482
900-80-40-10-99 | 900 | 80 | 40 | 10 | 35.287 | 941.034 | 898.6268 | 79.9 | 41.1724 | 2.4964 | 66.6767 | -1.1925 | 80 | 45 | 25.5689 | 99 | 10.2708 | 80 | 40.9251 | 58.3595 | 97.2732 | 92.9254 | 0.30497
900-80-42-1-99 | 900 | 80 | 42 | 1 | 39.0677 | 1041.8657 | 899.0802 | 79.9 | 42.8265 | 10.9014 | 291.0187 | 18.0586 | 80 | 47 | 2.5569 | 99 | 1.1187 | 80 | 42.5345 | 30.7231 | 88.8293 | 72.0961 | 0.035503
900-80-42-2-99 | 900 | 80 | 42 | 2 | 39.0677 | 1041.8657 | 898.9 | 79.9 | 42.9842 | 6.3334 | 169.1077 | 10.0267 | 80 | 47 | 5.1138 | 99 | 2.151 | 80 | 42.7237 | 37.848 | 92.6352 | 83.7886 | 0.061098
900-80-42-3-99 | 900 | 80 | 42 | 3 | 39.0677 | 1041.8657 | 898.8121 | 79.9 | 43.0604 | 4.69 | 125.2406 | 6.3268 | 80 | 47 | 7.6707 | 99 | 3.1731 | 80 | 42.8193 | 42.0483 | 94.3169 | 87.9951 | 0.087266
900-80-42-4-99 | 900 | 80 | 42 | 4 | 39.0677 | 1041.8657 | 898.752 | 79.9 | 43.1077 | 3.9205 | 104.6991 | 4.1564 | 80 | 47 | 10.2276 | 99 | 4.1917 | 80 | 42.8774 | 45.3747 | 95.259 | 89.9647 | 0.11381
900-80-42-5-99 | 900 | 80 | 42 | 5 | 39.0677 | 1041.8657 | 898.7031 | 79.9 | 43.1429 | 3.5018 | 93.5221 | 2.8025 | 80 | 47 | 12.7845 | 99 | 5.2088 | 80 | 42.9178 | 48.3503 | 95.859 | 91.0365 | 0.14058
900-80-42-6-99 | 900 | 80 | 42 | 6 | 39.0677 | 1041.8657 | 898.6596 | 79.9 | 43.1752 | 3.2506 | 86.8167 | 1.916 | 80 | 47 | 15.3413 | 99 | 6.2251 | 80 | 42.9486 | 51.1584 | 96.2735 | 91.6796 | 0.16752
900-80-42-7-99 | 900 | 80 | 42 | 7 | 39.0677 | 1041.8657 | 898.6189 | 79.9 | 43.202 | 3.0883 | 82.4864 | 1.309 | 80 | 47 | 17.8982 | 99 | 7.2409 | 80 | 42.9719 | 53.8776 | 96.5765 | 92.095 | 0.19456
900-80-42-8-99 | 900 | 80 | 42 | 8 | 39.0677 | 1041.8657 | 898.58 | 79.9 | 43.2247 | 2.9775 | 79.5313 | 0.8775 | 80 | 47 | 20.4551 | 99 | 8.2564 | 80 | 42.9853 | 56.5452 | 96.8074 | 92.3785 | 0.22167
900-80-42-9-99 | 900 | 80 | 42 | 9 | 39.0677 | 1041.8657 | 898.5421 | 79.9 | 43.25 | 2.8998 | 77.4591 | 0.56594 | 80 | 47 | 23.012 | 99 | 9.2716 | 80 | 43.0026 | 59.1798 | 96.9892 | 92.5774 | 0.24884
900-80-42-10-99 | 900 | 80 | 42 | 10 | 39.0677 | 1041.8657 | 898.5049 | 79.9 | 43.2717 | 2.8427 | 75.9355 | 0.33188 | 80 | 47 | 25.5689 | 99 | 10.2867 | 80 | 43.0125 | 61.7939 | 97.1359 | 92.7237 | 0.27605
900-80-44-1-99 | 900 | 80 | 44 | 1 | 43.193 | 1151.8698 | 899.0268 | 79.9 | 44.8843 | 13.0907 | 349.483 | 18.0586 | 80 | 49 | 2.5569 | 99 | 1.1262 | 80 | 44.5576 | 32.6592 | 88.2252 | 69.6926 | 0.03322
900-80-44-2-99 | 900 | 80 | 44 | 2 | 43.193 | 1151.8698 | 898.819 | 79.9 | 45.0685 | 7.6698 | 204.8081 | 12.9852 | 80 | 49 | 5.1138 | 99 | 2.1617 | 80 | 44.7707 | 40.637 | 92.1587 | 82.243 | 0.056301
900-80-44-3-99 | 900 | 80 | 44 | 3 | 43.193 | 1151.8698 | 898.7179 | 79.9 | 45.155 | 5.6329 | 150.4347 | 8.5759 | 80 | 49 | 7.6707 | 99 | 3.1855 | 80 | 44.8785 | 45.2307 | 93.9383 | 86.9587 | 0.079872
900-80-44-4-99 | 900 | 80 | 44 | 4 | 43.193 | 1151.8698 | 898.6505 | 79.9 | 45.2076 | 4.6547 | 124.3198 | 6.2369 | 80 | 49 | 10.2276 | 99 | 4.2053 | 80 | 44.9471 | 48.7658 | 94.9482 | 89.2234 | 0.10379
900-80-44-5-99 | 900 | 80 | 44 | 5 | 43.193 | 1151.8698 | 898.597 | 79.9 | 45.247 | 4.1136 | 109.875 | 4.7384 | 80 | 49 | 12.7845 | 99 | 5.2232 | 80 | 44.9943 | 51.8638 | 95.5962 | 90.4761 | 0.12794
900-80-44-6-99 | 900 | 80 | 44 | 6 | 43.193 | 1151.8698 | 898.5503 | 79.9 | 45.2779 | 3.7842 | 101.0795 | 3.7334 | 80 | 49 | 15.3413 | 99 | 6.2402 | 80 | 45.0275 | 54.7501 | 96.0462 | 91.239 | 0.15225
900-80-44-7-99 | 900 | 80 | 44 | 7 | 43.193 | 1151.8698 | 898.5073 | 79.9 | 45.3056 | 3.5698 | 95.3579 | 3.0349 | 80 | 49 | 17.8982 | 99 | 7.2565 | 80 | 45.0535 | 57.5214 | 96.3763 | 91.7353 | 0.17666
900-80-44-8-99 | 900 | 80 | 44 | 8 | 43.193 | 1151.8698 | 898.4665 | 79.9 | 45.3307 | 3.423 | 91.4399 | 2.5338 | 80 | 49 | 20.4551 | 99 | 8.2725 | 80 | 45.0736 | 60.2251 | 96.6285 | 92.0752 | 0.20116
900-80-44-9-99 | 900 | 80 | 44 | 9 | 43.193 | 1151.8698 | 898.427 | 79.9 | 45.3572 | 3.319 | 88.6656 | 2.1667 | 80 | 49 | 23.012 | 99 | 9.2882 | 80 | 45.0942 | 62.886 | 96.8274 | 92.316 | 0.22571
900-80-44-10-99 | 900 | 80 | 44 | 10 | 43.193 | 1151.8698 | 898.3885 | 79.9 | 45.3789 | 3.2419 | 86.6105 | 1.8879 | 80 | 49 | 25.5689 | 99 | 10.3037 | 80 | 45.1055 | 65.52 | 96.9881 | 92.4944 | 0.25031
900-80-46-1-99 | 900 | 80 | 46 | 1 | 47.6867 | 1271.7208 | 898.9567 | 79.9 | 46.9427 | 15.63 | 417.3091 | 18.0586 | 80 | 51 | 2.5569 | 99 | 1.1337 | 80 | 46.5778 | 34.6136 | 87.6234 | 67.2235 | 0.031195
900-80-46-2-99 | 900 | 80 | 46 | 2 | 47.6867 | 1271.7208 | 898.7184 | 79.9 | 47.1556 | 9.264 | 247.4077 | 16.0474 | 80 | 51 | 5.1138 | 99 | 2.1728 | 80 | 46.8159 | 43.5365 | 91.6686 | 80.5731 | 0.052053
900-80-46-3-99 | 900 | 80 | 46 | 3 | 47.6867 | 1271.7208 | 898.6021 | 79.9 | 47.2543 | 6.7679 | 180.7696 | 10.9977 | 80 | 51 | 7.6707 | 99 | 3.1986 | 80 | 46.9395 | 48.5895 | 93.5424 | 85.8075 | 0.073316
900-80-46-4-99 | 900 | 80 | 46 | 4 | 47.6867 | 1271.7208 | 898.5259 | 79.9 | 47.3132 | 5.538 | 147.9309 | 8.3687 | 80 | 51 | 10.2276 | 99 | 4.2196 | 80 | 47.0192 | 52.3763 | 94.6199 | 88.3867 | 0.094902
900-80-46-5-99 | 900 | 80 | 46 | 5 | 47.6867 | 1271.7208 | 898.4669 | 79.9 | 47.3561 | 4.8454 | 129.4394 | 6.7294 | 80 | 51 | 12.7845 | 99 | 5.2385 | 80 | 47.0732 | 55.6257 | 95.3171 | 89.8391 | 0.11671
900-80-46-6-99 | 900 | 80 | 46 | 6 | 47.6867 | 1271.7208 | 898.4164 | 79.9 | 47.3894 | 4.4186 | 118.0433 | 5.6069 | 80 | 51 | 15.3413 | 99 | 6.2562 | 80 | 47.1131 | 58.6095 | 95.8037 | 90.7342 | 0.13867
900-80-46-7-99 | 900 | 80 | 46 | 7 | 47.6867 | 1271.7208 | 898.3706 | 79.9 | 47.4192 | 4.1382 | 110.5594 | 4.8135 | 80 | 51 | 17.8982 | 99 | 7.2732 | 80 | 47.1433 | 61.4467 | 96.1621 | 91.3221 | 0.16074
900-80-46-8-99 | 900 | 80 | 46 | 8 | 47.6867 | 1271.7208 | 898.3276 | 79.9 | 47.4484 | 3.9455 | 105.4144 | 4.2386 | 80 | 51 | 20.4551 | 99 | 8.2897 | 80 | 47.1717 | 64.1964 | 96.4368 | 91.7263 | 0.18289
900-80-46-9-99 | 900 | 80 | 46 | 9 | 47.6867 | 1271.7208 | 898.2863 | 79.9 | 47.4689 | 3.8058 | 101.6885 | 3.8056 | 80 | 51 | 23.012 | 99 | 9.3059 | 80 | 47.1877 | 66.8929 | 96.6537 | 92.0191 | 0.2051
900-80-46-10-99 | 900 | 80 | 46 | 10 | 47.6867 | 1271.7208 | 898.2463 | 79.9 | 47.4938 | 3.7037 | 98.9629 | 3.4795 | 80 | 51 | 25.5689 | 99 | 10.3218 | 80 | 47.2055 | 69.552 | 96.8293 | 92.2334 | 0.22736
900-80-48-1-99 | 900 | 80 | 48 | 1 | 52.5773 | 1402.1298 | 898.9038 | 79.9 | 49.0032 | 18.5595 | 495.5532 | 18.0586 | 80 | 53 | 2.5569 | 99 | 1.1414 | 80 | 48.5966 | 36.5747 | 87.0275 | 64.7005 | 0.029396
900-80-48-2-99 | 900 | 80 | 48 | 2 | 52.5773 | 1402.1298 | 898.632 | 79.9 | 49.2456 | 11.1544 | 297.9219 | 18.0586 | 80 | 53 | 5.1138 | 99 | 2.1844 | 80 | 48.8591 | 46.5367 | 91.1671 | 78.7847 | 0.048282
900-80-48-3-99 | 900 | 80 | 48 | 3 | 52.5773 | 1402.1298 | 898.4983 | 79.9 | 49.3589 | 8.1299 | 217.1717 | 13.928 | 80 | 53 | 7.6707 | 99 | 3.2123 | 80 | 49.0019 | 52.1181 | 93.1303 | 84.5373 | 0.067495
900-80-48-4-99 | 900 | 80 | 48 | 4 | 52.5773 | 1402.1298 | 898.4119 | 79.9 | 49.4258 | 6.5993 | 176.3035 | 10.6028 | 80 | 53 | 10.2276 | 99 | 4.2348 | 80 | 49.0928 | 56.2055 | 94.2746 | 87.4483 | 0.086998
900-80-48-5-99 | 900 | 80 | 48 | 5 | 52.5773 | 1402.1298 | 898.3462 | 79.9 | 49.4738 | 5.722 | 152.8765 | 8.7749 | 80 | 53 | 12.7845 | 99 | 5.2547 | 80 | 49.1547 | 59.6398 | 95.0214 | 89.117 | 0.10671
900-80-48-6-99 | 900 | 80 | 48 | 6 | 52.5773 | 1402.1298 | 898.2911 | 79.9 | 49.5094 | 5.1744 | 138.254 | 7.5363 | 80 | 53 | 15.3413 | 99 | 6.2732 | 80 | 49.2034 | 62.7443 | 95.5458 | 90.1585 | 0.12657
900-80-48-7-99 | 900 | 80 | 48 | 7 | 52.5773 | 1402.1298 | 898.242 | 79.9 | 49.5415 | 4.811 | 128.5521 | 6.6455 | 80 | 53 | 17.8982 | 99 | 7.2909 | 80 | 49.2377 | 65.6645 | 95.9336 | 90.8497 | 0.14655
900-80-48-8-99 | 900 | 80 | 48 | 8 | 52.5773 | 1402.1298 | 898.1964 | 79.9 | 49.5717 | 4.5591 | 121.8262 | 5.9904 | 80 | 53 | 20.4551 | 99 | 8.308 | 80 | 49.2718 | 68.4734 | 96.2317 | 91.3288 | 0.1666
900-80-48-9-99 | 900 | 80 | 48 | 9 | 52.5773 | 1402.1298 | 898.153 | 79.9 | 49.597 | 4.3764 | 116.9512 | 5.4942 | 80 | 53 | 23.012 | 99 | 9.3247 | 80 | 49.2939 | 71.2129 | 96.4677 | 91.6762 | 0.18672
900-80-48-10-99 | 900 | 80 | 48 | 10 | 52.5773 | 1402.1298 | 898.1112 | 79.9 | 49.6158 | 4.2396 | 113.3005 | 5.1099 | 80 | 53 | 25.5689 | 99 | 10.3412 | 80 | 49.3099 | 73.9066 | 96.6591 | 91.9364 | 0.20688
900-80-50-1-99 | 900 | 80 | 50 | 1 | 57.8908 | 1543.8455 | 898.8322 | 79.9 | 51.0588 | 21.9131 | 585.1426 | 18.0586 | 80 | 55 | 2.5569 | 99 | 1.149 | 80 | 50.6154 | 38.5346 | 86.4397 | 62.1476 | 0.027795
900-80-50-2-99 | 900 | 80 | 50 | 2 | 57.8908 | 1543.8455 | 898.5242 | 79.9 | 51.3365 | 13.381 | 357.4325 | 18.0586 | 80 | 55 | 5.1138 | 99 | 2.1963 | 80 | 50.9027 | 49.6236 | 90.6568 | 76.8859 | 0.044934
900-80-50-3-99 | 900 | 80 | 50 | 3 | 57.8908 | 1543.8455 | 898.3707 | 79.9 | 51.4653 | 9.7531 | 260.5698 | 16.899 | 80 | 55 | 7.6707 | 99 | 3.2266 | 80 | 51.0598 | 55.8084 | 92.7034 | 83.1526 | 0.062321
900-80-50-4-99 | 900 | 80 | 50 | 4 | 57.8908 | 1543.8455 | 898.2723 | 79.9 | 51.5456 | 7.8707 | 210.3021 | 13.4103 | 80 | 55 | 10.2276 | 99 | 4.2507 | 80 | 51.1669 | 60.2476 | 93.9132 | 86.4042 | 0.079968
900-80-50-5-99 | 900 | 80 | 50 | 5 | 57.8908 | 1543.8455 | 898.1989 | 79.9 | 51.5975 | 6.7705 | 180.9186 | 11.0107 | 80 | 55 | 12.7845 | 99 | 5.2718 | 80 | 51.2391 | 63.9048 | 94.7097 | 88.3048 | 0.097808
900-80-50-6-99 | 900 | 80 | 50 | 6 | 57.8908 | 1543.8455 | 898.1384 | 79.9 | 51.6419 | 6.076 | 162.3727 | 9.5215 | 80 | 55 | 15.3413 | 99 | 6.2913 | 80 | 51.2965 | 67.1561 | 95.2726 | 89.5043 | 0.1158
900-80-50-7-99 | 900 | 80 | 50 | 7 | 57.8908 | 1543.8455 | 898.0851 | 79.9 | 51.6699 | 5.6078 | 149.8691 | 8.5295 | 80 | 55 | 17.8982 | 99 | 7.3097 | 80 | 51.3355 | 70.1812 | 95.6906 | 90.3131 | 0.13389
900-80-50-8-99 | 900 | 80 | 50 | 8 | 57.8908 | 1543.8455 | 898.0364 | 79.9 | 51.6984 | 5.2803 | 141.1255 | 7.789 | 80 | 55 | 20.4551 | 99 | 8.3275 | 80 | 51.3691 | 73.0656 | 96.013 | 90.8788 | 0.15206
900-80-50-9-99 | 900 | 80 | 50 | 9 | 57.8908 | 1543.8455 | 897.9906 | 79.9 | 51.7238 | 5.0423 | 134.7694 | 7.2234 | 80 | 55 | 23.012 | 99 | 9.3448 | 80 | 51.397 | 75.8605 | 96.269 | 91.29 | 0.1703
900-80-50-10-99 | 900 | 80 | 50 | 10 | 57.8908 | 1543.8455 | 897.9467 | 79.9 | 51.749 | 4.8645 | 130.0239 | 6.7847 | 80 | 55 | 25.5689 | 99 | 10.3617 | 80 | 51.4197 | 78.5952 | 96.477 | 91.5971 | 0.18859
900-50-10-1-99,5 | 900 | 50 | 10 | 1 | 8.6647 | 231.0715 | 899.7224 | 49.9 | 10.2623 | 0.44306 | 11.8192 | -23.815 | 50 | 15 | 1.279 | 99.5 | 1.0403 | 50 | 10.2484 | 9.5006 | 96.1466 | 94.8866 | 0.12163
900-50-10-2-99,5 | 900 | 50 | 10 | 2 | 8.6647 | 231.0715 | 899.6984 | 49.9 | 10.3018 | 0.2992 | 7.9817 | -27.7599 | 50 | 15 | 2.558 | 99.5 | 2.0503 | 50 | 10.2723 | 10.9235 | 97.624 | 96.5469 | 0.23908
900-50-10-3-99,5 | 900 | 50 | 10 | 3 | 8.6647 | 231.0715 | 899.6779 | 49.9 | 10.3331 | 0.26779 | 7.1439 | -28.8545 | 50 | 15 | 3.837 | 99.5 | 3.0592 | 50 | 10.2809 | 12.2339 | 98.1407 | 96.9094 | 0.35728
900-50-10-4-99,5 | 900 | 50 | 10 | 4 | 8.6647 | 231.0715 | 899.6581 | 49.9 | 10.3633 | 0.25637 | 6.8396 | -29.282 | 50 | 15 | 5.116 | 99.5 | 4.068 | 50 | 10.2873 | 13.5243 | 98.4031 | 97.0412 | 0.47572
900-50-10-5-99,5 | 900 | 50 | 10 | 5 | 8.6647 | 231.0715 | 899.6385 | 49.9 | 10.3923 | 0.25115 | 6.7003 | -29.4836 | 50 | 15 | 6.395 | 99.5 | 5.0765 | 50 | 10.2904 | 14.8085 | 98.5617 | 97.1015 | 0.59428
900-50-10-6-99,5 | 900 | 50 | 10 | 6 | 8.6647 | 231.0715 | 899.619 | 49.9 | 10.4211 | 0.24846 | 6.6288 | -29.5885 | 50 | 15 | 7.674 | 99.5 | 6.0851 | 50 | 10.2933 | 16.0902 | 98.6678 | 97.1325 | 0.71291
900-50-10-7-99,5 | 900 | 50 | 10 | 7 | 8.6647 | 231.0715 | 899.5996 | 49.9 | 10.4501 | 0.24701 | 6.5902 | -29.6456 | 50 | 15 | 8.953 | 99.5 | 7.0936 | 50 | 10.2962 | 17.3706 | 98.7439 | 97.1492 | 0.83158
900-50-10-8-99,5 | 900 | 50 | 10 | 8 | 8.6647 | 231.0715 | 899.5801 | 49.9 | 10.4794 | 0.24623 | 6.5695 | -29.6763 | 50 | 15 | 10.232 | 99.5 | 8.102 | 50 | 10.299 | 18.6504 | 98.801 | 97.1582 | 0.95029
900-50-10-9-99,5 | 900 | 50 | 10 | 9 | 8.6647 | 231.0715 | 899.5607 | 49.9 | 10.5086 | 0.24584 | 6.5594 | -29.6914 | 50 | 15 | 11.511 | 99.5 | 9.1105 | 50 | 10.3024 | 19.9298 | 98.8455 | 97.1627 | 1.069
900-50-10-10-99,5 | 900 | 50 | 10 | 10 | 8.6647 | 231.0715 | 899.5413 | 49.9 | 10.5395 | 0.24573 | 6.5565 | -29.6914 | 50 | 15 | 12.79 | 99.5 | 10.1189 | 50 | 10.3052 | 21.2089 | 98.8811 | 97.164 | 1.1878
900-50-12-1-99,5 | 900 | 50 | 12 | 1 | 9.8679 | 263.1583 | 899.6882 | 49.9 | 12.2992 | 0.57057 | 15.2215 | -21.2105 | 50 | 17 | 1.279 | 99.5 | 1.0444 | 50 | 12.2711 | 10.5763 | 95.754 | 94.2179 | 0.10756
900-50-12-2-99,5 | 900 | 50 | 12 | 2 | 9.8679 | 263.1583 | 899.6618 | 49.9 | 12.3406 | 0.36473 | 9.7303 | -25.7806 | 50 | 17 | 2.558 | 99.5 | 2.055 | 50 | 12.3042 | 12.0611 | 97.4062 | 96.3039 | 0.21046
900-50-12-3-99,5 | 900 | 50 | 12 | 3 | 9.8679 | 263.1583 | 899.6405 | 49.9 | 12.3684 | 0.31838 | 8.494 | -27.1401 | 50 | 17 | 3.837 | 99.5 | 3.0643 | 50 | 12.3132 | 13.3865 | 97.9896 | 96.7736 | 0.31415
900-50-12-4-99,5 | 900 | 50 | 12 | 4 | 9.8679 | 263.1583 | 899.6201 | 49.9 | 12.3985 | 0.30128 | 8.0381 | -27.6882 | 50 | 17 | 5.116 | 99.5 | 4.0733 | 50 | 12.3197 | 14.6826 | 98.2868 | 96.9468 | 0.41812
900-50-12-5-99,5 | 900 | 50 | 12 | 5 | 9.8679 | 263.1583 | 899.6001 | 49.9 | 12.4283 | 0.29335 | 7.8266 | -27.9524 | 50 | 17 | 6.395 | 99.5 | 5.0821 | 50 | 12.3245 | 15.9695 | 98.4666 | 97.0272 | 0.52222
900-50-12-6-99,5 | 900 | 50 | 12 | 6 | 9.8679 | 263.1583 | 899.5801 | 49.9 | 12.4587 | 0.28919 | 7.7159 | -28.0934 | 50 | 17 | 7.674 | 99.5 | 6.0909 | 50 | 12.3287 | 17.2526 | 98.5872 | 97.0693 | 0.62639
900-50-12-7-99,5 | 900 | 50 | 12 | 7 | 9.8679 | 263.1583 | 899.5602 | 49.9 | 12.4887 | 0.28686 | 7.6538 | -28.1732 | 50 | 17 | 8.953 | 99.5 | 7.0996 | 50 | 12.3323 | 18.534 | 98.6735 | 97.093 | 0.73061
900-50-12-8-99,5 | 900 | 50 | 12 | 8 | 9.8679 | 263.1583 | 899.5404 | 49.9 | 12.5186 | 0.28552 | 7.6183 | -28.2192 | 50 | 17 | 10.232 | 99.5 | 8.1083 | 50 | 12.3359 | 19.8143 | 98.7384 | 97.1065 | 0.83487
900-50-12-9-99,5 | 900 | 50 | 12 | 9 | 9.8679 | 263.1583 | 899.5205 | 49.9 | 12.5484 | 0.28477 | 7.5984 | -28.2449 | 50 | 17 | 11.511 | 99.5 | 9.1169 | 50 | 12.3394 | 21.0941 | 98.789 | 97.1141 | 0.93916
900-50-12-10-99,5 | 900 | 50 | 12 | 10 | 9.8679 | 263.1583 | 899.5007 | 49.9 | 12.5764 | 0.28435 | 7.5875 | -28.2591 | 50 | 17 | 12.79 | 99.5 | 10.1256 | 50 | 12.3438 | 22.3735 | 98.8295 | 97.1184 | 1.0435
900-50-14-1-99,5 | 900 | 50 | 14 | 1 | 11.2155 | 299.0976 | 899.6508 | 49.9 | 14.3399 | 0.73837 | 19.6987 | -18.5052 | 50 | 19 | 1.279 | 99.5 | 1.049 | 50 | 14.299 | 11.7561 | 95.3275 | 93.4165 | 0.095446
900-50-14-2-99,5 | 900 | 50 | 14 | 2 | 11.2155 | 299.0976 | 899.6213 | 49.9 | 14.3826 | 0.44769 | 11.9441 | -23.7018 | 50 | 19 | 2.558 | 99.5 | 2.0602 | 50 | 14.3356 | 13.3258 | 97.1659 | 96.0083 | 0.18574
900-50-14-3-99,5 | 900 | 50 | 14 | 3 | 11.2155 | 299.0976 | 899.5989 | 49.9 | 14.4134 | 0.38032 | 10.1469 | -25.3558 | 50 | 19 | 3.837 | 99.5 | 3.0699 | 50 | 14.3502 | 14.6722 | 97.8223 | 96.609 | 0.27688
900-50-14-4-99,5 | 900 | 50 | 14 | 4 | 11.2155 | 299.0976 | 899.5778 | 49.9 | 14.4424 | 0.35501 | 9.4719 | -26.0483 | 50 | 19 | 5.116 | 99.5 | 4.0792 | 50 | 14.3599 | 15.9765 | 98.1579 | 96.8347 | 0.36831
900-50-14-5-99,5 | 900 | 50 | 14 | 5 | 11.2155 | 299.0976 | 899.5572 | 49.9 | 14.4724 | 0.34309 | 9.1541 | -26.3904 | 50 | 19 | 6.395 | 99.5 | 5.0883 | 50 | 14.3644 | 17.2674 | 98.3614 | 96.9409 | 0.45988
900-50-14-6-99,5 | 900 | 50 | 14 | 6 | 11.2155 | 299.0976 | 899.5368 | 49.9 | 14.5023 | 0.33672 | 8.9842 | -26.5778 | 50 | 19 | 7.674 | 99.5 | 6.0973 | 50 | 14.3696 | 18.5528 | 98.4978 | 96.9978 | 0.55153
900-50-14-7-99,5 | 900 | 50 | 14 | 7 | 11.2155 | 299.0976 | 899.5165 | 49.9 | 14.532 | 0.33304 | 8.8864 | -26.6872 | 50 | 19 | 8.953 | 99.5 | 7.1062 | 50 | 14.3737 | 19.8354 | 98.5957 | 97.0305 | 0.64324
900-50-14-8-99,5 | 900 | 50 | 14 | 8 | 11.2155 | 299.0976 | 899.4962 | 49.9 | 14.5599 | 0.3308 | 8.8268 | -26.7543 | 50 | 19 | 10.232 | 99.5 | 8.1151 | 50 | 14.378 | 21.1167 | 98.6693 | 97.0505 | 0.73498
900-50-14-9-99,5 | 900 | 50 | 14 | 9 | 11.2155 | 299.0976 | 899.4759 | 49.9 | 14.591 | 0.3295 | 8.7924 | -26.7933 | 50 | 19 | 11.511 | 99.5 | 9.124 | 50 | 14.3814 | 22.397 | 98.7266 | 97.0621 | 0.82675
900-50-14-10-99,5 | 900 | 50 | 14 | 10 | 11.2155 | 299.0976 | 899.4557 | 49.9 | 14.619 | 0.32869 | 8.7709 | -26.8177 | 50 | 19 | 12.79 | 99.5 | 10.1328 | 50 | 14.386 | 23.6768 | 98.7726 | 97.0693 | 0.91854
900-50-16-1-99,5 | 900 | 50 | 16 | 1 | 12.7221 | 339.2755 | 899.61 | 49.9 | 16.3862 | 0.95843 | 25.5708 | -15.7145 | 50 | 21 | 1.279 | 99.5 | 1.0538 | 50 | 16.3298 | 13.0426 | 94.8674 | 92.4664 | 0.085008
900-50-16-2-99,5 | 900 | 50 | 16 | 2 | 12.7221 | 339.2755 | 899.5765 | 49.9 | 16.4305 | 0.55358 | 14.77 | -21.5148 | 50 | 21 | 2.558 | 99.5 | 2.0658 | 50 | 16.3728 | 14.7265 | 96.9017 | 95.6487 | 0.16436
900-50-16-3-99,5 | 900 | 50 | 16 | 3 | 12.7221 | 339.2755 | 899.5527 | 49.9 | 16.4616 | 0.45664 | 12.1837 | -23.4955 | 50 | 21 | 3.837 | 99.5 | 3.076 | 50 | 16.3933 | 16.1024 | 97.6376 | 96.4107 | 0.24459
900-50-16-4-99,5 | 900 | 50 | 16 | 4 | 12.7221 | 339.2755 | 899.5309 | 49.9 | 16.4905 | 0.41961 | 11.196 | -24.3568 | 50 | 21 | 5.116 | 99.5 | 4.0856 | 50 | 16.4028 | 17.4185 | 98.0154 | 96.7018 | 0.32514
900-50-16-5-99,5 | 900 | 50 | 16 | 5 | 12.7221 | 339.2755 | 899.5097 | 49.9 | 16.52 | 0.40192 | 10.7244 | -24.7933 | 50 | 21 | 6.395 | 99.5 | 5.095 | 50 | 16.4077 | 18.7151 | 98.2449 | 96.8408 | 0.40584
900-50-16-6-99,5 | 900 | 50 | 16 | 6 | 12.7221 | 339.2755 | 899.4888 | 49.9 | 16.5495 | 0.39232 | 10.4685 | -25.0376 | 50 | 21 | 7.674 | 99.5 | 6.1042 | 50 | 16.4138 | 20.0037 | 98.3991 | 96.9162 | 0.48663
900-50-16-7-99,5 | 900 | 50 | 16 | 7 | 12.7221 | 339.2755 | 899.468 | 49.9 | 16.5781 | 0.38666 | 10.3176 | -25.1843 | 50 | 21 | 8.953 | 99.5 | 7.1134 | 50 | 16.4196 | 21.2884 | 98.5097 | 96.9607 | 0.56747
900-50-16-8-99,5 | 900 | 50 | 16 | 8 | 12.7221 | 339.2755 | 899.4472 | 49.9 | 16.6091 | 0.38322 | 10.226 | -25.2744 | 50 | 21 | 10.232 | 99.5 | 8.1225 | 50 | 16.4235 | 22.5708 | 98.5929 | 96.9878 | 0.64836
900-50-16-9-99,5 | 900 | 50 | 16 | 9 | 12.7221 | 339.2755 | 899.4266 | 49.9 | 16.6366 | 0.38097 | 10.1664 | -25.3333 | 50 | 21 | 11.511 | 99.5 | 9.1316 | 50 | 16.4279 | 23.8521 | 98.6578 | 97.0054 | 0.72927
900-50-16-10-99,5 | 900 | 50 | 16 | 10 | 12.7221 | 339.2755 | 899.4059 | 49.9 | 16.6658 | 0.37958 | 10.1295 | -25.3699 | 50 | 21 | 12.79 | 99.5 | 10.1407 | 50 | 16.4325 | 25.1325 | 98.7098 | 97.0164 | 0.81021
900-50-18-1-99,5 | 900 | 50 | 18 | 1 | 14.4032 | 384.1083 | 899.5658 | 49.9 | 18.4318 | 1.2449 | 33.214 | -12.8617 | 50 | 23 | 1.279 | 99.5 | 1.0591 | 50 | 18.3598 | 14.4374 | 94.374 | 91.3571 | 0.075997
900-50-18-2-99,5 | 900 | 50 | 18 | 2 | 14.4032 | 384.1083 | 899.5271 | 49.9 | 18.4816 | 0.6893 | 18.3921 | -19.2197 | 50 | 23 | 2.558 | 99.5 | 2.072 | 50 | 18.4126 | 16.2719 | 96.6126 | 95.2143 | 0.14584
900-50-18-3-99,5 | 900 | 50 | 18 | 3 | 14.4032 | 384.1083 | 899.5016 | 49.9 | 18.5127 | 0.55137 | 14.7122 | -21.5511 | 50 | 23 | 3.837 | 99.5 | 3.0826 | 50 | 18.4356 | 17.6888 | 97.4342 | 96.1719 | 0.21658
900-50-18-4-99,5 | 900 | 50 | 18 | 4 | 14.4032 | 384.1083 | 899.4789 | 49.9 | 18.5437 | 0.49791 | 13.286 | -22.6037 | 50 | 23 | 5.116 | 99.5 | 4.0926 | 50 | 18.4495 | 19.0213 | 97.8581 | 96.5431 | 0.28766
900-50-18-5-99,5 | 900 | 50 | 18 | 5 | 14.4032 | 384.1083 | 899.457 | 49.9 | 18.5737 | 0.47203 | 12.5959 | -23.1512 | 50 | 23 | 6.395 | 99.5 | 5.1023 | 50 | 18.4573 | 20.3262 | 98.1164 | 96.7227 | 0.35891
900-50-18-6-99,5 | 900 | 50 | 18 | 6 | 14.4032 | 384.1083 | 899.4355 | 49.9 | 18.6015 | 0.45775 | 12.215 | -23.4654 | 50 | 23 | 7.674 | 99.5 | 6.1118 | 50 | 18.464 | 21.6194 | 98.2901 | 96.8219 | 0.43025
900-50-18-7-99,5 | 900 | 50 | 18 | 7 | 14.4032 | 384.1083 | 899.4142 | 49.9 | 18.6306 | 0.44924 | 11.9883 | -23.6568 | 50 | 23 | 8.953 | 99.5 | 7.1212 | 50 | 18.4694 | 22.9069 | 98.4148 | 96.881 | 0.50165
900-50-18-8-99,5 | 900 | 50 | 18 | 8 | 14.4032 | 384.1083 | 899.393 | 49.9 | 18.6598 | 0.44389 | 11.8457 | -23.7789 | 50 | 23 | 10.232 | 99.5 | 8.1306 | 50 | 18.4742 | 24.1913 | 98.5087 | 96.9181 | 0.57309
900-50-18-9-99,5 | 900 | 50 | 18 | 9 | 14.4032 | 384.1083 | 899.3719 | 49.9 | 18.6888 | 0.44041 | 11.753 | -23.859 | 50 | 23 | 11.511 | 99.5 | 9.1399 | 50 | 18.4789 | 25.4738 | 98.582 | 96.9423 | 0.64457
900-50-18-10-99,5 | 900 | 50 | 18 | 10 | 14.4032 | 384.1083 | 899.3508 | 49.9 | 18.7176 | 0.4381 | 11.6918 | -23.9122 | 50 | 23 | 12.79 | 99.5 | 10.1492 | 50 | 18.4834 | 26.7551 | 98.6407 | 96.9583 | 0.71607
900-50-20-1-99,5 | 900 | 50 | 20 | 1 | 16.2757 | 434.0444 | 899.5182 | 49.9 | 20.4824 | 1.6153 | 43.1014 | -9.9625 | 50 | 25 | 1.279 | 99.5 | 1.0647 | 50 | 20.3898 | 15.9394 | 93.8488 | 90.0751 | 0.068211
900-50-20-2-99,5 | 900 | 50 | 20 | 2 | 16.2757 | 434.0444 | 899.4729 | 49.9 | 20.5393 | 0.86393 | 23.0529 | -16.8166 | 50 | 25 | 2.558 | 99.5 | 2.0787 | 50 | 20.455 | 17.9698 | 96.2976 | 94.6919 | 0.12977
900-50-20-3-99,5 | 900 | 50 | 20 | 3 | 16.2757 | 434.0444 | 899.4453 | 49.9 | 20.5704 | 0.67003 | 17.8796 | -19.5118 | 50 | 25 | 3.837 | 99.5 | 3.0899 | 50 | 20.4827 | 19.4427 | 97.211 | 95.8832 | 0.19224
900-50-20-4-99,5 | 900 | 50 | 20 | 4 | 16.2757 | 434.0444 | 899.4213 | 49.9 | 20.601 | 0.59351 | 15.8381 | -20.7803 | 50 | 25 | 5.116 | 99.5 | 4.1003 | 50 | 20.4985 | 20.7982 | 97.6851 | 96.3534 | 0.25507
900-50-20-5-99,5 | 900 | 50 | 20 | 5 | 16.2757 | 434.0444 | 899.3987 | 49.9 | 20.6322 | 0.55611 | 14.8404 | -21.4566 | 50 | 25 | 6.395 | 99.5 | 5.1103 | 50 | 20.5096 | 22.1146 | 97.9748 | 96.5832 | 0.31807
900-50-20-6-99,5 | 900 | 50 | 20 | 6 | 16.2757 | 434.0444 | 899.3766 | 49.9 | 20.6594 | 0.53518 | 14.2823 | -21.8535 | 50 | 25 | 7.674 | 99.5 | 6.1201 | 50 | 20.5157 | 23.4145 | 98.17 | 96.7118 | 0.38118
900-50-20-7-99,5 | 900 | 50 | 20 | 7 | 16.2757 | 434.0444 | 899.3547 | 49.9 | 20.689 | 0.5226 | 13.9469 | -22.099 | 50 | 25 | 8.953 | 99.5 | 7.1298 | 50 | 20.5237 | 24.7061 | 98.3103 | 96.7891 | 0.44436
900-50-20-8-99,5 | 900 | 50 | 20 | 8 | 16.2757 | 434.0444 | 899.3331 | 49.9 | 20.7177 | 0.51454 | 13.732 | -22.2592 | 50 | 25 | 10.232 | 99.5 | 8.1394 | 50 | 20.5293 | 25.9931 | 98.416 | 96.8386 | 0.50758
900-50-20-9-99,5 | 900 | 50 | 20 | 9 | 16.2757 | 434.0444 | 899.3114 | 49.9 | 20.7462 | 0.50918 | 13.5892 | -22.3669 | 50 | 25 | 11.511 | 99.5 | 9.1489 | 50 | 20.5337 | 27.2775 | 98.4985 | 96.8716 | 0.57083
900-50-20-10-99,5 | 900 | 50 | 20 | 10 | 16.2757 | 434.0444 | 899.2899 | 49.9 | 20.7751 | 0.50555 | 13.4929 | -22.4402 | 50 | 25 | 12.79 | 99.5 | 10.1584 | 50 | 20.5396 | 28.5601 | 98.5647 | 96.8938 | 0.63411
900-50-22-1-99,5 | 900 | 50 | 22 | 1 | 18.3576 | 489.5638 | 899.4674 | 49.9 | 22.5332 | 2.0902 | 55.7739 | -7.0379 | 50 | 27 | 1.279 | 99.5 | 1.0707 | 50 | 22.4207 | 17.5464 | 93.2937 | 88.6142 | 0.061473
900-50-22-2-99,5 | 900 | 50 | 22 | 2 | 18.3576 | 489.5638 | 899.4137 | 49.9 | 22.5994 | 1.0886 | 29.0486 | -14.3147 | 50 | 27 | 2.558 | 99.5 | 2.0859 | 50 | 22.4991 | 19.827 | 95.956 | 94.0703 | 0.11581
900-50-22-3-99,5 | 900 | 50 | 22 | 3 | 18.3576 | 489.5638 | 899.3833 | 49.9 | 22.6366 | 0.8197 | 21.875 | -17.3711 | 50 | 27 | 3.837 | 99.5 | 3.0978 | 50 | 22.5362 | 21.3748 | 96.9669 | 95.5348 | 0.17106
900-50-22-4-99,5 | 900 | 50 | 22 | 4 | 18.3576 | 489.5638 | 899.3579 | 49.9 | 22.6664 | 0.71136 | 18.9842 | -18.8751 | 50 | 27 | 5.116 | 99.5 | 4.1086 | 50 | 22.5542 | 22.7622 | 97.4953 | 96.125 | 0.22668
900-50-22-5-99,5 | 900 | 50 | 22 | 5 | 18.3576 | 489.5638 | 899.3343 | 49.9 | 22.6965 | 0.65771 | 17.553 | -19.7003 | 50 | 27 | 6.395 | 99.5 | 5.119 | 50 | 22.5661 | 24.0948 | 97.8193 | 96.4172 | 0.28249
900-50-22-6-99,5 | 900 | 50 | 22 | 6 | 18.3576 | 489.5638 | 899.3115 | 49.9 | 22.7242 | 0.62748 | 16.7467 | -20.1931 | 50 | 27 | 7.674 | 99.5 | 6.1291 | 50 | 22.5742 | 25.4041 | 98.0379 | 96.5819 | 0.33841
900-50-22-7-99,5 | 900 | 50 | 22 | 7 | 18.3576 | 489.5638 | 899.2891 | 49.9 | 22.7531 | 0.60906 | 16.2553 | -20.5043 | 50 | 27 | 8.953 | 99.5 | 7.139 | 50 | 22.5828 | 26.7015 | 98.1953 | 96.6823 | 0.3944
900-50-22-8-99,5 | 900 | 50 | 22 | 8 | 18.3576 | 489.5638 | 899.2668 | 49.9 | 22.7815 | 0.59712 | 15.937 | -20.7105 | 50 | 27 | 10.232 | 99.5 | 8.1489 | 50 | 22.5885 | 27.9924 | 98.3141 | 96.7473 | 0.45044
900-50-22-9-99,5 | 900 | 50 | 22 | 9 | 18.3576 | 489.5638 | 899.2447 | 49.9 | 22.8099 | 0.58908 | 15.7229 | -20.8515 | 50 | 27 | 11.511 | 99.5 | 9.1587 | 50 | 22.5946 | 29.2794 | 98.4067 | 96.7911 | 0.50652
900-50-22-10-99,5 | 900 | 50 | 22 | 10 | 18.3576 | 489.5638 | 899.2227 | 49.9 | 22.8381 | 0.58351 | 15.5746 | -20.9501 | 50 | 27 | 12.79 | 99.5 | 10.1685 | 50 | 22.6008 | 30.564 | 98.4811 | 96.8214 | 0.56262
900-50-24-1-99,5 | 900 | 50 | 24 | 1 | 20.6653 | 551.1084 | 899.4134 | 49.9 | 24.592 | 2.693 | 71.8635 | -4.1136 | 50 | 29 | 1.279 | 99.5 | 1.0771 | 50 | 24.4523 | 19.2514 | 92.7132 | 86.9687 | 0.055641
900-50-24-2-99,5 | 900 | 50 | 24 | 2 | 20.6653 | 551.1084 | 899.3495 | 49.9 | 24.6682 | 1.3773 | 36.7575 | -11.7295 | 50 | 29 | 2.558 | 99.5 | 2.0937 | 50 | 24.5465 | 21.846 | 95.5893 | 93.3351 | 0.10369
900-50-24-3-99,5 | 900 | 50 | 24 | 3 | 20.6653 | 551.1084 | 899.3155 | 49.9 | 24.7087 | 1.0089 | 26.9255 | -15.1388 | 50 | 29 | 3.837 | 99.5 | 3.1062 | 50 | 24.5922 | 23.4935 | 96.703 | 95.118 | 0.15262
900-50-24-4-99,5 | 900 | 50 | 24 | 4 | 20.6653 | 551.1084 | 899.2884 | 49.9 | 24.7373 | 0.85717 | 22.8772 | -16.8926 | 50 | 29 | 5.116 | 99.5 | 4.1175 | 50 | 24.609 | 24.9242 | 97.2897 | 95.8522 | 0.20194
900-50-24-5-99,5 | 900 | 50 | 24 | 5 | 20.6653 | 551.1084 | 899.2637 | 49.9 | 24.7699 | 0.78139 | 20.8552 | -17.8794 | 50 | 29 | 6.395 | 99.5 | 5.1282 | 50 | 24.6292 | 26.2789 | 97.6509 | 96.2189 | 0.25146
900-50-24-6-99,5 | 900 | 50 | 24 | 6 | 20.6653 | 551.1084 | 899.24 | 49.9 | 24.7976 | 0.73817 | 19.7024 | -18.4826 | 50 | 29 | 7.674 | 99.5 | 6.1386 | 50 | 24.6404 | 27.6012 | 97.8952 | 96.428 | 0.3011
900-50-24-7-99,5 | 900 | 50 | 24 | 7 | 20.6653 | 551.1084 | 899.217 | 49.9 | 24.8256 | 0.71152 | 18.9915 | -18.871 | 50 | 29 | 8.953 | 99.5 | 7.1489 | 50 | 24.6485 | 28.9068 | 98.0713 | 96.5569 | 0.35081
900-50-24-8-99,5 | 900 | 50 | 24 | 8 | 20.6653 | 551.1084 | 899.1942 | 49.9 | 24.8541 | 0.69413 | 18.5277 | -19.1317 | 50 | 29 | 10.232 | 99.5 | 8.159 | 50 | 24.6562 | 30.2032 | 98.2043 | 96.6411 | 0.40058
900-50-24-9-99,5 | 900 | 50 | 24 | 9 | 20.6653 | 551.1084 | 899.1716 | 49.9 | 24.8827 | 0.68229 | 18.2122 | -19.3126 | 50 | 29 | 11.511 | 99.5 | 9.169 | 50 | 24.6635 | 31.494 | 98.3082 | 96.6984 | 0.45038
900-50-24-10-99,5 | 900 | 50 | 24 | 10 | 20.6653 | 551.1084 | 899.1491 | 49.9 | 24.9106 | 0.67395 | 17.9901 | -19.4417 | 50 | 29 | 12.79 | 99.5 | 10.179 | 50 | 24.6698 | 32.7814 | 98.3917 | 96.7387 | 0.50022
900-50-26-1-99,5 | 900 | 50 | 26 | 1 | 23.2224 | 619.2946 | 899.3644 | 49.9 | 26.6536 | 3.4509 | 92.0954 | -1.1955 | 50 | 31 | 1.279 | 99.5 | 1.0838 | 50 | 26.4834 | 21.0504 | 92.1084 | 85.1396 | 0.050578
900-50-26-2-99,5 | 900 | 50 | 26 | 2 | 23.2224 | 619.2946 | 899.2878 | 49.9 | 26.7414 | 1.7476 | 46.6414 | -9.0678 | 50 | 31 | 2.558 | 99.5 | 2.102 | 50 | 26.5965 | 24.0328 | 95.1956 | 92.4747 | 0.093132
900-50-26-3-99,5 | 900 | 50 | 26 | 3 | 23.2224 | 619.2946 | 899.2493 | 49.9 | 26.7893 | 1.2492 | 33.3414 | -12.8063 | 50 | 31 | 3.837 | 99.5 | 3.1154 | 50 | 26.6511 | 25.8102 | 96.4165 | 94.6208 | 0.13653
900-50-26-4-99,5 | 900 | 50 | 26 | 4 | 23.2224 | 619.2946 | 899.2199 | 49.9 | 26.8189 | 1.0395 | 27.7468 | -14.813 | 50 | 31 | 5.116 | 99.5 | 4.1272 | 50 | 26.679 | 27.2988 | 97.0653 | 95.5235 | 0.18032
900-50-26-5-99,5 | 900 | 50 | 26 | 5 | 23.2224 | 619.2946 | 899.1939 | 49.9 | 26.85 | 0.93307 | 24.9056 | -15.9807 | 50 | 31 | 6.395 | 99.5 | 5.1383 | 50 | 26.697 | 28.6843 | 97.4665 | 95.982 | 0.22432
900-50-26-6-99,5 | 900 | 50 | 26 | 6 | 23.2224 | 619.2946 | 899.1693 | 49.9 | 26.878 | 0.87194 | 23.2745 | -16.7082 | 50 | 31 | 7.674 | 99.5 | 6.149 | 50 | 26.7107 | 30.0244 | 97.7387 | 96.2453 | 0.26845
900-50-26-7-99,5 | 900 | 50 | 26 | 7 | 23.2224 | 619.2946 | 899.1454 | 49.9 | 26.9066 | 0.83392 | 22.2604 | -17.1847 | 50 | 31 | 8.953 | 99.5 | 7.1595 | 50 | 26.7197 | 31.3414 | 97.9353 | 96.409 | 0.31266
900-50-26-8-99,5 | 900 | 50 | 26 | 8 | 23.2224 | 619.2946 | 899.122 | 49.9 | 26.9349 | 0.80889 | 21.5927 | -17.5095 | 50 | 31 | 10.232 | 99.5 | 8.1699 | 50 | 26.7301 | 32.6455 | 98.0839 | 96.5168 | 0.35693
900-50-26-9-99,5 | 900 | 50 | 26 | 9 | 23.2224 | 619.2946 | 899.0988 | 49.9 | 26.9622 | 0.79161 | 21.1319 | -17.7391 | 50 | 31 | 11.511 | 99.5 | 9.1802 | 50 | 26.7363 | 33.9417 | 98.2001 | 96.5912 | 0.40123
900-50-26-10-99,5 | 900 | 50 | 26 | 10 | 23.2224 | 619.2946 | 899.0758 | 49.9 | 26.9899 | 0.77937 | 20.8057 | -17.9045 | 50 | 31 | 12.79 | 99.5 | 10.1903 | 50 | 26.7446 | 35.233 | 98.2935 | 96.6439 | 0.44557
900-50-28-1-99,5 | 900 | 50 | 28 | 1 | 26.0505 | 694.7135 | 899.3067 | 49.9 | 28.7148 | 4.394 | 117.2713 | 1.6979 | 50 | 33 | 1.279 | 99.5 | 1.0909 | 50 | 28.5157 | 22.9355 | 91.4832 | 83.1327 | 0.046176
900-50-28-2-99,5 | 900 | 50 | 28 | 2 | 26.0505 | 694.7135 | 899.2148 | 49.9 | 28.8195 | 2.2202 | 59.2595 | -6.3435 | 50 | 33 | 2.558 | 99.5 | 2.1109 | 50 | 28.6482 | 26.3883 | 94.7755 | 91.4775 | 0.083927
900-50-28-3-99,5 | 900 | 50 | 28 | 3 | 26.0505 | 694.7135 | 899.1706 | 49.9 | 28.875 | 1.5545 | 41.4953 | -10.3803 | 50 | 33 | 3.837 | 99.5 | 3.1252 | 50 | 28.7136 | 28.3329 | 96.1068 | 94.0326 | 0.12247
900-50-28-4-99,5 | 900 | 50 | 28 | 4 | 26.0505 | 694.7135 | 899.1384 | 49.9 | 28.9027 | 1.2676 | 33.8381 | -12.6435 | 50 | 33 | 5.116 | 99.5 | 4.1377 | 50 | 28.7442 | 29.8988 | 96.8212 | 95.1339 | 0.1614
900-50-28-5-99,5 | 900 | 50 | 28 | 5 | 26.0505 | 694.7135 | 899.1106 | 49.9 | 28.9358 | 1.1201 | 29.9007 | -13.9994 | 50 | 33 | 6.395 | 99.5 | 5.1492 | 50 | 28.7645 | 31.3254 | 97.2654 | 95.7003 | 0.20056
900-50-28-6-99,5 | 900 | 50 | 28 | 6 | 26.0505 | 694.7135 | 899.0849 | 49.9 | 28.966 | 1.0347 | 27.6228 | -14.8615 | 50 | 33 | 7.674 | 99.5 | 6.1603 | 50 | 28.7863 | 32.6897 | 97.5677 | 96.0279 | 0.23985
900-50-28-7-99,5 | 900 | 50 | 28 | 7 | 26.0505 | 694.7135 | 899.0601 | 49.9 | 28.9947 | 0.98107 | 26.1908 | -15.4379 | 50 | 33 | 8.953 | 99.5 | 7.1711 | 50 | 28.7988 | 34.0224 | 97.7864 | 96.234 | 0.27922
900-50-28-8-99,5 | 900 | 50 | 28 | 8 | 26.0505 | 694.7135 | 899.036 | 49.9 | 29.0227 | 0.94541 | 25.2394 | -15.8372 | 50 | 33 | 10.232 | 99.5 | 8.1818 | 50 | 28.8094 | 35.3371 | 97.952 | 96.3709 | 0.31866
900-50-28-9-99,5 | 900 | 50 | 28 | 9 | 26.0505 | 694.7135 | 899.0122 | 49.9 | 29.0497 | 0.92063 | 24.5784 | -16.1229 | 50 | 33 | 11.511 | 99.5 | 9.1923 | 50 | 28.8178 | 36.6408 | 98.0817 | 96.466 | 0.35814
900-50-28-10-99,5 | 900 | 50 | 28 | 10 | 26.0505 | 694.7135 | 898.9886 | 49.9 | 29.077 | 0.90289 | 24.1056 | -16.3316 | 50 | 33 | 12.79 | 99.5 | 10.2027 | 50 | 28.8261 | 37.9376 | 98.1859 | 96.5341 | 0.39765
900-50-30-1-99,5 | 900 | 50 | 30 | 1 | 29.1731 | 777.9963 | 899.235 | 49.9 | 30.7819 | 5.5563 | 148.3019 | 4.5614 | 50 | 35 | 1.279 | 99.5 | 1.0982 | 50 | 30.5476 | 24.8959 | 90.842 | 80.9542 | 0.042343
900-50-30-2-99,5 | 900 | 50 | 30 | 2 | 29.1731 | 777.9963 | 899.125 | 49.9 | 30.9035 | 2.8201 | 75.2804 | -3.5716 | 50 | 35 | 2.558 | 99.5 | 2.1205 | 50 | 30.7019 | 28.911 | 94.3298 | 90.3332 | 0.075893
900-50-30-3-99,5 | 900 | 50 | 30 | 3 | 29.1731 | 777.9963 | 899.0737 | 49.9 | 30.9628 | 1.9417 | 51.8357 | -7.8724 | 50 | 35 | 3.837 | 99.5 | 3.1358 | 50 | 30.7743 | 31.0684 | 95.7735 | 93.3441 | 0.11017
900-50-30-4-99,5 | 900 | 50 | 30 | 4 | 29.1731 | 777.9963 | 899.0379 | 49.9 | 31.002 | 1.5554 | 41.5237 | -10.3726 | 50 | 35 | 5.116 | 99.5 | 4.1489 | 50 | 30.82 | 32.7337 | 96.5569 | 94.6684 | 0.14483
900-50-30-5-99,5 | 900 | 50 | 30 | 5 | 29.1731 | 777.9963 | 899.008 | 49.9 | 31.0332 | 1.3528 | 36.1166 | -11.9242 | 50 | 35 | 6.395 | 99.5 | 5.161 | 50 | 30.8472 | 34.2153 | 97.0467 | 95.3629 | 0.17972
900-50-30-6-99,5 | 900 | 50 | 30 | 6 | 29.1731 | 777.9963 | 898.9807 | 49.9 | 31.0618 | 1.2342 | 32.9504 | -12.9359 | 50 | 35 | 7.674 | 99.5 | 6.1725 | 50 | 30.8672 | 35.6129 | 97.3812 | 95.7695 | 0.21475
900-50-30-7-99,5 | 900 | 50 | 30 | 7 | 29.1731 | 777.9963 | 898.9549 | 49.9 | 31.0908 | 1.1592 | 30.9489 | -13.6229 | 50 | 35 | 8.953 | 99.5 | 7.1837 | 50 | 30.8824 | 36.9669 | 97.6239 | 96.0266 | 0.24988
900-50-30-8-99,5 | 900 | 50 | 30 | 8 | 29.1731 | 777.9963 | 898.9299 | 49.9 | 31.1188 | 1.1089 | 29.6089 | -14.1063 | 50 | 35 | 10.232 | 99.5 | 8.1946 | 50 | 30.8949 | 38.2962 | 97.8079 | 96.1987 | 0.28506
900-50-30-9-99,5 | 900 | 50 | 30 | 9 | 29.1731 | 777.9963 | 898.9054 | 49.9 | 31.1454 | 1.0738 | 28.6711 | -14.4568 | 50 | 35 | 11.511 | 99.5 | 9.2054 | 50 | 30.9048 | 39.6103 | 97.9522 | 96.3192 | 0.32029
900-50-30-10-99,5 | 900 | 50 | 30 | 10 | 29.1731 | 777.9963 | 898.8811 | 49.9 | 31.173 | 1.0485 | 27.9963 | -14.7157 | 50 | 35 | 12.79 | 99.5 | 10.2161 | 50 | 30.9152 | 40.9146 | 98.0682 | 96.406 | 0.35556
900-50-32-1-99,5 | 900 | 50 | 32 | 1 | 32.6164 | 869.8164 | 899.1781 | 49.9 | 32.8451 | 6.9709 | 186.0721 | 7.3787 | 50 | 37 | 1.279 | 99.5 | 1.1058 | 50 | 32.5738 | 26.9245 | 90.1877 | 78.6276 | 0.038993
900-50-32-2-99,5 | 900 | 50 | 32 | 2 | 32.6164 | 869.8164 | 899.047 | 49.9 | 32.9929 | 3.5759 | 95.4652 | -0.76993 | 50 | 37 | 2.558 | 99.5 | 2.1306 | 50 | 32.7535 | 31.5985 | 93.8599 | 89.0364 | 0.068869
900-50-32-3-99,5 | 900 | 50 | 32 | 3 | 32.6164 | 869.8164 | 898.9868 | 49.9 | 33.0579 | 2.4327 | 64.9491 | -5.2874 | 50 | 37 | 3.837 | 99.5 | 3.1472 | 50 | 32.8408 | 34.0207 | 95.4168 | 92.5415 | 0.099391
900-50-32-4-99,5 | 900 | 50 | 32 | 4 | 32.6164 | 869.8164 | 898.9465 | 49.9 | 33.1041 | 1.9175 | 51.1953 | -8.0136 | 50 | 37 | 5.116 | 99.5 | 4.1611 | 50 | 32.8964 | 35.815 | 96.2716 | 94.1212 | 0.1303
900-50-32-5-99,5 | 900 | 50 | 32 | 5 | 32.6164 | 869.8164 | 898.9139 | 49.9 | 33.1353 | 1.6424 | 43.8529 | -9.7612 | 50 | 37 | 6.395 | 99.5 | 5.1738 | 50 | 32.9259 | 37.369 | 96.8096 | 94.9645 | 0.16143
900-50-32-6-99,5 | 900 | 50 | 32 | 6 | 32.6164 | 869.8164 | 898.8849 | 49.9 | 33.1642 | 1.4797 | 39.5111 | -10.927 | 50 | 37 | 7.674 | 99.5 | 6.1857 | 50 | 32.9513 | 38.8107 | 97.1785 | 95.4632 | 0.1927
900-50-32-7-99,5 | 900 | 50 | 32 | 7 | 32.6164 | 869.8164 | 898.8577 | 49.9 | 33.1952 | 1.3762 | 36.747 | -11.7325 | 50 | 37 | 8.953 | 99.5 | 7.1973 | 50 | 32.9719 | 40.1932 | 97.4469 | 95.7807 | 0.22407
900-50-32-8-99,5 | 900 | 50 | 32 | 8 | 32.6164 | 869.8164 | 898.8317 | 49.9 | 33.2224 | 1.3061 | 34.8768 | -12.3101 | 50 | 37 | 10.232 | 99.5 | 8.2086 | 50 | 32.9854 | 41.5423 | 97.6508 | 95.9956 | 0.25551
900-50-32-9-99,5 | 900 | 50 | 32 | 9 | 32.6164 | 869.8164 | 898.8063 | 49.9 | 33.2506 | 1.257 | 33.5652 | -12.7325 | 50 | 37 | 11.511 | 99.5 | 9.2196 | 50 | 32.9994 | 42.8705 | 97.8108 | 96.1463 | 0.28699
900-50-32-10-99,5 | 900 | 50 | 32 | 10 | 32.6164 | 869.8164 | 898.7813 | 49.9 | 33.2755 | 1.221 | 32.6066 | -13.051 | 50 | 37 | 12.79 | 99.5 | 10.2306 | 50 | 33.0096 | 44.1854 | 97.9397 | 96.2564 | 0.31852
900-50-34-1-99,5 | 900 | 50 | 34 | 1 | 36.4063 | 970.8908 | 899.1052 | 49.9 | 34.9179 | 8.6829 | 231.7889 | 10.1537 | 50 | 39 | 1.279 | 99.5 | 1.1137 | 50 | 34.6068 | 29.0023 | 89.5272 | 76.1499 | 0.036071
900-50-34-2-99,5 | 900 | 50 | 34 | 2 | 36.4063 | 970.8908 | 898.9495 | 49.9 | 35.0848 | 4.5208 | 120.7031 | 2.0468 | 50 | 39 | 2.558 | 99.5 | 2.1413 | 50 | 34.8074 | 34.4434 | 93.3676 | 87.5823 | 0.062725
900-50-34-3-99,5 | 900 | 50 | 34 | 3 | 36.4063 | 970.8908 | 898.8787 | 49.9 | 35.1627 | 3.0531 | 81.5223 | -2.6377 | 50 | 39 | 3.837 | 99.5 | 3.1593 | 50 | 34.9105 | 37.1901 | 95.037 | 91.6138 | 0.089947
900-50-34-4-99,5 | 900 | 50 | 34 | 4 | 36.4063 | 970.8908 | 898.8327 | 49.9 | 35.2084 | 2.3725 | 63.3523 | -5.5749 | 50 | 39 | 5.116 | 99.5 | 4.1741 | 50 | 34.9697 | 39.1498 | 95.9651 | 93.4833 | 0.11753
900-50-34-5-99,5 | 900 | 50 | 34 | 5 | 36.4063 | 970.8908 | 898.7968 | 49.9 | 35.2488 | 2.0048 | 53.5355 | -7.5052 | 50 | 39 | 6.395 | 99.5 | 5.1875 | 50 | 35.0109 | 40.7965 | 96.5535 | 94.4933 | 0.14534
900-50-34-6-99,5 | 900 | 50 | 34 | 6 | 36.4063 | 970.8908 | 898.7655 | 49.9 | 35.2792 | 1.7842 | 47.648 | -8.8267 | 50 | 39 | 7.674 | 99.5 | 6.2 | 50 | 35.0451 | 42.296 | 96.9589 | 95.0991 | 0.1733
900-50-34-7-99,5 | 900 | 50 | 34 | 7 | 36.4063 | 970.8908 | 898.7367 | 49.9 | 35.3091 | 1.6421 | 43.8545 | -9.7608 | 50 | 39 | 8.953 | 99.5 | 7.2119 | 50 | 35.0671 | 43.7171 | 97.2547 | 95.4894 | 0.20136
900-50-34-8-99,5 | 900 | 50 | 34 | 8 | 36.4063 | 970.8908 | 898.7093 | 49.9 | 35.3374 | 1.5456 | 41.2771 | -10.4391 | 50 | 39 | 10.232 | 99.5 | 8.2236 | 50 | 35.0849 | 45.0926 | 97.4799 | 95.7546 | 0.22948
900-50-34-9-99,5 | 900 | 50 | 34 | 9 | 36.4063 | 970.8908 | 898.6829 | 49.9 | 35.3629 | 1.477 | 39.4476 | -10.9448 | 50 | 39 | 11.511 | 99.5 | 9.235 | 50 | 35.0984 | 46.4402 | 97.657 | 95.9429 | 0.25766
900-50-34-10-99,5 | 900 | 50 | 34 | 10 | 36.4063 | 970.8908 | 898.6571 | 49.9 | 35.3888 | 1.427 | 38.1129 | -11.3276 | 50 | 39 | 12.79 | 99.5 | 10.2463 | 50 | 35.1133 | 47.7692 | 97.7998 | 96.0803 | 0.28588
900-50-36-1-99,5 | 900 | 50 | 36 | 1 | 40.5723 | 1081.9824 | 899.0467 | 49.9 | 36.9825 | 10.7265 | 286.3609 | 13.2886 | 50 | 41 | 1.279 | 99.5 | 1.1217 | 50 | 36.635 | 31.1248 | 88.8623 | 73.562 | 0.033506
900-50-36-2-99,5 | 900 | 50 | 36 | 2 | 40.5723 | 1081.9824 | 898.8631 | 49.9 | 37.1825 | 5.6922 | 151.9923 | 4.8643 | 50 | 41 | 2.558 | 99.5 | 2.1525 | 50 | 36.8608 | 37.4381 | 92.8551 | 85.9703 | 0.057339
900-50-36-3-99,5 | 900 | 50 | 36 | 3 | 40.5723 | 1081.9824 | 898.7795 | 49.9 | 37.2754 | 3.8328 | 102.3516 | 0.061221 | 50 | 41 | 3.837 | 99.5 | 3.1722 | 50 | 36.9807 | 40.5766 | 94.6348 | 90.5533 | 0.081656
900-50-36-4-99,5 | 900 | 50 | 36 | 4 | 40.5723 | 1081.9824 | 898.7266 | 49.9 | 37.3254 | 2.9459 | 78.6737 | -3.0554 | 50 | 41 | 5.116 | 99.5 | 4.1881 | 50 | 37.051 | 42.7424 | 95.6373 | 92.7391 | 0.10631
900-50-36-5-99,5 | 900 | 50 | 36 | 5 | 40.5723 | 1081.9824 | 898.6864 | 49.9 | 37.3712 | 2.459 | 65.6737 | -5.1591 | 50 | 41 | 6.395 | 99.5 | 5.2022 | 50 | 37.1067 | 44.5083 | 96.2781 | 93.9392 | 0.13119
900-50-36-6-99,5 | 900 | 50 | 36 | 6 | 40.5723 | 1081.9824 | 898.6522 | 49.9 | 37.4015 | 2.1623 | 57.7518 | -6.639 | 50 | 41 | 7.674 | 99.5 | 6.2153 | 50 | 37.1416 | 46.084 | 96.7217 | 94.6704 | 0.15621
900-50-36-7-99,5 | 900 | 50 | 36 | 7 | 40.5723 | 1081.9824 | 898.6214 | 49.9 | 37.4321 | 1.9697 | 52.6088 | -7.7039 | 50 | 41 | 8.953 | 99.5 | 7.2277 | 50 | 37.1681 | 47.5556 | 97.0466 | 95.1452 | 0.18133
900-50-36-8-99,5 | 900 | 50 | 36 | 8 | 40.5723 | 1081.9824 | 898.5926 | 49.9 | 37.4608 | 1.8378 | 49.0877 | -8.49 | 50 | 41 | 10.232 | 99.5 | 8.2398 | 50 | 37.1894 | 48.9665 | 97.2946 | 95.4703 | 0.20653
900-50-36-9-99,5 | 900 | 50 | 36 | 9 | 40.5723 | 1081.9824 | 898.5649 | 49.9 | 37.4864 | 1.7436 | 46.5742 | -9.0838 | 50 | 41 | 11.511 | 99.5 | 9.2516 | 50 | 37.2076 | 50.3396 | 97.4899 | 95.7024 | 0.23179
900-50-36-10-99,5 | 900 | 50 | 36 | 10 | 40.5723 | 1081.9824 | 898.5381 | 49.9 | 37.5122 | 1.6744 | 44.7266 | -9.5395 | 50 | 41 | 12.79 | 99.5 | 10.2632 | 50 | 37.2229 | 51.6879 | 97.6477 | 95.873 | 0.25708
900-50-38-1-99,5 | 900 | 50 | 38 | 1 | 45.1436 | 1203.901 | 898.9703 | 49.9 | 39.0556 | 13.1493 | 351.0702 | 15.102 | 50 | 43 | 1.279 | 99.5 | 1.1299 | 50 | 38.6611 | 33.2733 | 88.199 | 70.8723 | 0.031256
900-50-38-2-99,5 | 900 | 50 | 38 | 2 | 45.1436 | 1203.901 | 898.7553 | 49.9 | 39.2832 | 7.1318 | 190.4559 | 7.6705 | 50 | 43 | 2.558 | 99.5 | 2.1642 | 50 | 38.9138 | 40.5698 | 92.3253 | 84.202 | 0.052615
900-50-38-3-99,5 | 900 | 50 | 38 | 3 | 45.1436 | 1203.901 | 898.6565 | 49.9 | 39.3916 | 4.8061 | 128.3625 | 2.794 | 50 | 43 | 3.837 | 99.5 | 3.1858 | 50 | 39.0537 | 44.1745 | 94.2114 | 89.3537 | 0.074372
900-50-38-4-99,5 | 900 | 50 | 38 | 4 | 45.1436 | 1203.901 | 898.5952 | 49.9 | 39.4546 | 3.6661 | 97.9209 | -0.46733 | 50 | 43 | 5.116 | 99.5 | 4.2029 | 50 | 39.1379 | 46.5935 | 95.2887 | 91.8791 | 0.096438
900-50-38-5-99,5 | 900 | 50 | 38 | 5 | 45.1436 | 1203.901 | 898.5497 | 49.9 | 39.4989 | 3.0262 | 80.835 | -2.7372 | 50 | 43 | 6.395 | 99.5 | 5.2179 | 50 | 39.1962 | 48.5124 | 95.9831 | 93.2964 | 0.11872
900-50-38-6-99,5 | 900 | 50 | 38 | 6 | 45.1436 | 1203.901 | 898.5121 | 49.9 | 39.5345 | 2.6331 | 70.3358 | -4.3636 | 50 | 43 | 7.674 | 99.5 | 6.2317 | 50 | 39.2428 | 50.1845 | 96.4667 | 94.1673 | 0.14114
900-50-38-7-99,5 | 900 | 50 | 38 | 7 | 45.1436 | 1203.901 | 898.4787 | 49.9 | 39.5646 | 2.3745 | 63.43 | -5.5606 | 50 | 43 | 8.953 | 99.5 | 7.2447 | 50 | 39.2747 | 51.7221 | 96.8222 | 94.7402 | 0.16367
900-50-38-8-99,5 | 900 | 50 | 38 | 8 | 45.1436 | 1203.901 | 898.448 | 49.9 | 39.5941 | 2.1961 | 58.668 | -6.4585 | 50 | 43 | 10.232 | 99.5 | 8.2572 | 50 | 39.3001 | 53.1795 | 97.0943 | 95.1352 | 0.18627
900-50-38-9-99,5 | 900 | 50 | 38 | 9 | 45.1436 | 1203.901 | 898.4188 | 49.9 | 39.6203 | 2.0679 | 55.2454 | -7.1464 | 50 | 43 | 11.511 | 99.5 | 9.2694 | 50 | 39.3191 | 54.5866 | 97.309 | 95.4192 | 0.20893
900-50-38-10-99,5 | 900 | 50 | 38 | 10 | 45.1436 | 1203.901 | 898.3907 | 49.9 | 39.6459 | 1.9732 | 52.7153 | -7.6808 | 50 | 43 | 12.79 | 99.5 | 10.2814 | 50 | 39.3375 | 55.9604 | 97.4828 | 95.6291 | 0.23164
900-50-40-1-99,5 | 900 | 50 | 40 | 1 | 50.1535 | 1337.5057 | 898.9019 | 49.9 | 41.1245 | 15.993 | 427.0267 | 15.102 | 50 | 45 | 1.279 | 99.5 | 1.1382 | 50 | 40.6839 | 35.4395 | 87.54 | 68.1119 | 0.029274
900-50-40-2-99,5 | 900 | 50 | 40 | 2 | 50.1535 | 1337.5057 | 898.6521 | 49.9 | 41.3864 | 8.8851 | 237.3062 | 10.4537 | 50 | 45 | 2.558 | 99.5 | 2.1765 | 50 | 40.9657 | 43.8264 | 91.7806 | 82.2841 | 0.048463
900-50-40-3-99,5 | 900 | 50 | 40 | 3 | 50.1535 | 1337.5057 | 898.5356 | 49.9 | 41.514 | 6.0129 | 160.6142 | 5.5461 | 50 | 45 | 3.837 | 99.5 | 3.2002 | 50 | 41.1252 | 47.9776 | 93.7681 | 88.0111 | 0.067965
900-50-40-4-99,5 | 900 | 50 | 40 | 4 | 50.1535 | 1337.5057 | 898.4641 | 49.9 | 41.5793 | 4.5634 | 121.9056 | 2.167 | 50 | 45 | 5.116 | 99.5 | 4.2187 | 50 | 41.2269 | 50.7061 | 94.9195 | 90.9012 | 0.087738
900-50-40-5-99,5 | 900 | 50 | 40 | 5 | 50.1535 | 1337.5057 | 898.4122 | 49.9 | 41.6412 | 3.737 | 99.8364 | -0.23612 | 50 | 45 | 6.395 | 99.5 | 5.2346 | 50 | 41.2989 | 52.8114 | 95.6686 | 92.5488 | 0.10772
900-50-40-6-99,5 | 900 | 50 | 40 | 6 | 50.1535 | 1337.5057 | 898.3702 | 49.9 | 41.6769 | 3.2189 | 85.998 | -2.0078 | 50 | 45 | 7.674 | 99.5 | 6.2492 | 50 | 41.3419 | 54.6086 | 96.1933 | 93.5819 | 0.12784
900-50-40-7-99,5 | 900 | 50 | 40 | 7 | 50.1535 | 1337.5057 | 898.3338 | 49.9 | 41.7082 | 2.8758 | 76.8348 | -3.3324 | 50 | 45 | 8.953 | 99.5 | 7.2629 | 50 | 41.3821 | 56.2307 | 96.5808 | 94.266 | 0.14806
900-50-40-8-99,5 | 900 | 50 | 40 | 8 | 50.1535 | 1337.5057 | 898.3007 | 49.9 | 41.7378 | 2.6371 | 70.4608 | -4.3429 | 50 | 45 | 10.232 | 99.5 | 8.2759 | 50 | 41.4141 | 57.7483 | 96.8783 | 94.7419 | 0.16836
900-50-40-9-99,5 | 900 | 50 | 40 | 9 | 50.1535 | 1337.5057 | 898.2697 | 49.9 | 41.7689 | 2.465 | 65.864 | -5.1255 | 50 | 45 | 11.511 | 99.5 | 9.2886 | 50 | 41.4388 | 59.1995 | 97.1137 | 95.0851 | 0.18872
900-50-40-10-99,5 | 900 | 50 | 40 | 10 | 50.1535 | 1337.5057 | 898.2401 | 49.9 | 41.7949 | 2.3366 | 62.4342 | -5.743 | 50 | 45 | 12.79 | 99.5 | 10.301 | 50 | 41.461 | 60.6069 | 97.3045 | 95.3412 | 0.20913
900-50-42-1-99,5 | 900 | 50 | 42 | 1 | 55.6357 | 1483.7065 | 898.8333 | 49.9 | 43.1958 | 19.3071 | 515.5546 | 15.102 | 50 | 47 | 1.279 | 99.5 | 1.1466 | 50 | 42.7049 | 37.6076 | 86.8899 | 65.2973 | 0.027527
900-50-42-2-99,5 | 900 | 50 | 42 | 2 | 55.6357 | 1483.7065 | 898.5456 | 49.9 | 43.4972 | 11.0055 | 293.9716 | 13.6994 | 50 | 47 | 2.558 | 99.5 | 2.1891 | 50 | 43.0216 | 47.1882 | 91.2251 | 80.2187 | 0.044813
900-50-42-3-99,5 | 900 | 50 | 42 | 3 | 55.6357 | 1483.7065 | 898.4087 | 49.9 | 43.642 | 7.4982 | 200.3172 | 8.3052 | 50 | 47 | 3.837 | 99.5 | 3.2152 | 50 | 43.1982 | 51.9745 | 93.3069 | 86.5227 | 0.062321
900-50-42-4-99,5 | 900 | 50 | 42 | 4 | 55.6357 | 1483.7065 | 898.325 | 49.9 | 43.7231 | 5.6799 | 151.7541 | 4.845 | 50 | 47 | 5.116 | 99.5 | 4.2353 | 50 | 43.3137 | 55.0718 | 94.5309 | 89.791 | 0.080071
900-50-42-5-99,5 | 900 | 50 | 42 | 5 | 55.6357 | 1483.7065 | 898.2653 | 49.9 | 43.7856 | 4.6201 | 123.4473 | 2.3195 | 50 | 47 | 6.395 | 99.5 | 5.2524 | 50 | 43.394 | 57.4106 | 95.3348 | 91.6958 | 0.098009
900-50-42-6-99,5 | 900 | 50 | 42 | 6 | 55.6357 | 1483.7065 | 898.218 | 49.9 | 43.8231 | 3.9478 | 105.4901 | 0.42308 | 50 | 47 | 7.674 | 99.5 | 6.2679 | 50 | 43.453 | 59.3619 | 95.9016 | 92.9042 | 0.11608
900-50-42-7-99,5 | 900 | 50 | 42 | 7 | 55.6357 | 1483.7065 | 898.1777 | 49.9 | 43.8625 | 3.498 | 93.4753 | -1.0203 | 50 | 47 | 8.953 | 99.5 | 7.2823 | 50 | 43.4991 | 61.0907 | 96.3223 | 93.7126 | 0.13426
900-50-42-8-99,5 | 900 | 50 | 42 | 8 | 55.6357 | 1483.7065 | 898.1417 | 49.9 | 43.8926 | 3.1816 | 85.0235 | -2.1423 | 50 | 47 | 10.232 | 99.5 | 8.2959 | 50 | 43.5364 | 62.6861 | 96.6463 | 94.2814 | 0.15251
900-50-42-9-99,5 | 900 | 50 | 42 | 9 | 55.6357 | 1483.7065 | 898.1084 | 49.9 | 43.9216 | 2.9515 | 78.8773 | -3.0249 | 50 | 47 | 11.511 | 99.5 | 9.3091 | 50 | 43.5668 | 64.1952 | 96.9034 | 94.6949 | 0.17083
900-50-42-10-99,5 | 900 | 50 | 42 | 10 | 55.6357 | 1483.7065 | 898.077 | 49.9 | 43.9487 | 2.7791 | 74.2728 | -3.7288 | 50 | 47 | 12.79 | 99.5 | 10.3219 | 50 | 43.5924 | 65.6466 | 97.1122 | 95.0048 | 0.18919
900-50-44-1-99,5 | 900 | 50 | 44 | 1 | 61.6269 | 1643.466 | 898.7739 | 49.9 | 45.2677 | 23.1408 | 617.9657 | 15.102 | 50 | 49 | 1.279 | 99.5 | 1.1549 | 50 | 44.7248 | 39.7652 | 86.2521 | 62.4502 | 0.025983
900-50-44-2-99,5 | 900 | 50 | 44 | 2 | 61.6269 | 1643.466 | 898.4449 | 49.9 | 45.608 | 13.54 | 361.7143 | 15.102 | 50 | 49 | 2.558 | 99.5 | 2.2022 | 50 | 45.0712 | 50.6449 | 90.6607 | 78.029 | 0.041591
900-50-44-3-99,5 | 900 | 50 | 44 | 3 | 61.6269 | 1643.466 | 898.2848 | 49.9 | 45.7769 | 9.3128 | 248.83 | 11.1082 | 50 | 49 | 3.837 | 99.5 | 3.231 | 50 | 45.2698 | 56.1511 | 92.8298 | 84.8884 | 0.057346
900-50-44-4-99,5 | 900 | 50 | 44 | 4 | 61.6269 | 1643.466 | 898.1869 | 49.9 | 45.8729 | 7.0587 | 188.6237 | 7.5493 | 50 | 49 | 5.116 | 99.5 | 4.2528 | 50 | 45.4035 | 59.6842 | 94.1239 | 88.546 | 0.073303
900-50-44-5-99,5 | 900 | 50 | 44 | 5 | 61.6269 | 1643.466 | 898.1178 | 49.9 | 45.9408 | 5.717 | 152.783 | 4.9283 | 50 | 49 | 6.395 | 99.5 | 5.2713 | 50 | 45.4967 | 62.3049 | 94.9823 | 90.7231 | 0.08943
900-50-44-6-99,5 | 900 | 50 | 44 | 6 | 61.6269 | 1643.466 | 898.0639 | 49.9 | 45.9843 | 4.8532 | 129.7067 | 2.921 | 50 | 49 | 7.674 | 99.5 | 6.2877 | 50 | 45.5615 | 64.4477 | 95.5918 | 92.1248 | 0.10568
900-50-44-7-99,5 | 900 | 50 | 44 | 7 | 61.6269 | 1643.466 | 898.019 | 49.9 | 46.0286 | 4.2703 | 114.1316 | 1.3701 | 50 | 49 | 8.953 | 99.5 | 7.3029 | 50 | 45.624 | 66.3096 | 96.0465 | 93.0708 | 0.12204
900-50-44-8-99,5 | 900 | 50 | 44 | 8 | 61.6269 | 1643.466 | 897.9794 | 49.9 | 46.0609 | 3.8552 | 103.0422 | 0.14185 | 50 | 49 | 10.232 | 99.5 | 8.3173 | 50 | 45.6667 | 68.0037 | 96.398 | 93.7443 | 0.13848
900-50-44-9-99,5 | 900 | 50 | 44 | 9 | 61.6269 | 1643.466 | 897.9433 | 49.9 | 46.0877 | 3.5502 | 94.8956 | -0.84093 | 50 | 49 | 11.511 | 99.5 | 9.331 | 50 | 45.6992 | 69.5877 | 96.6778 | 94.2391 | 0.15497
900-50-44-10-99,5 | 900 | 50 | 44 | 10 | 61.6269 | 1643.466 | 897.9096 | 49.9 | 46.1162 | 3.3213 | 88.779 | -1.6315 | 50 | 49 | 12.79 | 99.5 | 10.3444 | 50 | 45.7315 | 71.0956 | 96.9056 | 94.6107 | 0.17151
900-50-46-1-99,5 | 900 | 50 | 46 | 1 | 68.1635 | 1817.8012 | 898.6975 | 49.9 | 47.3321 | 27.5368 | 735.4223 | 15.102 | 50 | 51 | 1.279 | 99.5 | 1.1632 | 50 | 46.7419 | 41.9057 | 85.6282 | 59.6019 | 0.024614
900-50-46-2-99,5 | 900 | 50 | 46 | 2 | 68.1635 | 1817.8012 | 898.3243 | 49.9 | 47.718 | 16.5449 | 442.0457 | 15.102 | 50 | 51 | 2.558 | 99.5 | 2.2155 | 50 | 47.118 | 54.1766 | 90.0912 | 75.7277 | 0.038746
900-50-46-3-99,5 | 900 | 50 | 46 | 3 | 68.1635 | 1817.8012 | 898.1382 | 49.9 | 47.9143 | 11.5094 | 307.5714 | 14.4109 | 50 | 51 | 3.837 | 99.5 | 3.2473 | 50 | 47.3415 | 60.4911 | 92.3392 | 83.115 | 0.052953
900-50-46-4-99,5 | 900 | 50 | 46 | 4 | 68.1635 | 1817.8012 | 898.0238 | 49.9 | 48.0265 | 8.7479 | 233.804 | 10.2641 | 50 | 51 | 5.116 | 99.5 | 4.2712 | 50 | 47.4923 | 64.5316 | 93.7001 | 87.1663 | 0.067322
900-50-46-5-99,5 | 900 | 50 | 46 | 5 | 68.1635 | 1817.8012 | 897.9437 | 49.9 | 48.1046 | 7.0707 | 188.9963 | 7.5741 | 50 | 51 | 6.395 | 99.5 | 5.2911 | 50 | 47.6003 | 67.4877 | 94.612 | 89.6268 | 0.081843
900-50-46-6-99,5 | 900 | 50 | 46 | 6 | 68.1635 | 1817.8012 | 897.8821 | 49.9 | 48.156 | 5.9755 | 159.732 | 5.478 | 50 | 51 | 7.674 | 99.5 | 6.3087 | 50 | 47.681 | 69.862 | 95.2643 | 91.2336 | 0.096482
900-50-46-7-99,5 | 900 | 50 | 46 | 7 | 68.1635 | 1817.8012 | 897.8313 | 49.9 | 48.1964 | 5.2223 | 139.6071 | 3.8196 | 50 | 51 | 8.953 | 99.5 | 7.3248 | 50 | 47.7404 | 71.8942 | 95.7534 | 92.3385 | 0.11121
900-50-46-8-99,5 | 900 | 50 | 46 | 8 | 68.1635 | 1817.8012 | 897.7874 | 49.9 | 48.2386 | 4.6867 | 125.2937 | 2.4999 | 50 | 51 | 10.232 | 99.5 | 8.34 | 50 | 47.799 | 73.7088 | 96.1334 | 93.1243 | 0.12603
900-50-46-9-99,5 | 900 | 50 | 46 | 9 | 68.1635 | 1817.8012 | 897.7479 | 49.9 | 48.2686 | 4.2885 | 114.6536 | 1.4253 | 50 | 51 | 11.511 | 99.5 | 9.3544 | 50 | 47.8402 | 75.386 | 96.4366 | 93.7085 | 0.1409
900-50-46-10-99,5 | 900 | 50 | 46 | 10 | 68.1635 | 1817.8012 | 897.7114 | 49.9 | 48.2951 | 3.9858 | 106.5662 | 0.54497 | 50 | 51 | 12.79 | 99.5 | 10.3683 | 50 | 47.8716 | 76.9676 | 96.6842 | 94.1525 | 0.15582
900-50-48-1-99,5 | 900 | 50 | 48 | 1 | 75.2875 | 2007.7855 | 898.6307 | 49.9 | 49.3948 | 32.5456 | 869.2553 | 15.102 | 50 | 53 | 1.279 | 99.5 | 1.1715 | 50 | 48.7514 | 44.0209 | 85.0201 | 56.7716 | 0.023396
900-50-48-2-99,5 | 900 | 50 | 48 | 2 | 75.2875 | 2007.7855 | 898.2108 | 49.9 | 49.8372 | 20.0853 | 536.7059 | 15.102 | 50 | 53 | 2.558 | 99.5 | 2.2291 | 50 | 49.165 | 57.7602 | 89.5204 | 73.3219 | 0.03623
900-50-48-3-99,5 | 900 | 50 | 48 | 3 | 75.2875 | 2007.7855 | 897.9958 | 49.9 | 50.0526 | 14.1459 | 378.0878 | 15.1018 | 50 | 53 | 3.837 | 99.5 | 3.2642 | 50 | 49.4125 | 64.9786 | 91.8373 | 81.2108 | 0.049066
900-50-48-4-99,5 | 900 | 50 | 48 | 4 | 75.2875 | 2007.7855 | 897.8626 | 49.9 | 50.1854 | 10.8038 | 288.8033 | 13.4213 | 50 | 53 | 5.116 | 99.5 | 4.2904 | 50 | 49.581 | 69.5997 | 93.2612 | 85.65 | 0.062031
900-50-48-5-99,5 | 900 | 50 | 48 | 5 | 75.2875 | 2007.7855 | 897.7695 | 49.9 | 50.2702 | 8.7303 | 233.3992 | 10.242 | 50 | 53 | 6.395 | 99.5 | 5.3119 | 50 | 49.7059 | 72.9522 | 94.2249 | 88.4041 | 0.075123
900-50-48-6-99,5 | 900 | 50 | 48 | 6 | 75.2875 | 2007.7855 | 897.6986 | 49.9 | 50.3378 | 7.3581 | 196.7317 | 8.0779 | 50 | 53 | 7.674 | 99.5 | 6.3308 | 50 | 49.7987 | 75.6033 | 94.9198 | 90.2266 | 0.088327
900-50-48-7-99,5 | 900 | 50 | 48 | 7 | 75.2875 | 2007.7855 | 897.6409 | 49.9 | 50.3852 | 6.4021 | 171.1813 | 6.3373 | 50 | 53 | 8.953 | 99.5 | 7.348 | 50 | 49.8718 | 77.8384 | 95.4436 | 91.4965 | 0.10162
900-50-48-8-99,5 | 900 | 50 | 48 | 8 | 75.2875 | 2007.7855 | 897.5917 | 49.9 | 50.4241 | 5.712 | 152.7365 | 4.9247 | 50 | 53 | 10.232 | 99.5 | 8.364 | 50 | 49.9355 | 79.8075 | 95.8524 | 92.4131 | 0.11498
900-50-48-9-99,5 | 900 | 50 | 48 | 9 | 75.2875 | 2007.7855 | 897.548 | 49.9 | 50.4561 | 5.1957 | 138.9399 | 3.761 | 50 | 53 | 11.511 | 99.5 | 9.3792 | 50 | 49.9784 | 81.6027 | 96.1798 | 93.0988 | 0.1284
900-50-48-10-99,5 | 900 | 50 | 48 | 10 | 75.2875 | 2007.7855 | 897.5082 | 49.9 | 50.4854 | 4.8024 | 128.4284 | 2.8005 | 50 | 53 | 12.79 | 99.5 | 10.3938 | 50 | 50.0223 | 83.275 | 96.4478 | 93.6212 | 0.14187
900-50-50-1-99,5 | 900 | 50 | 50 | 1 | 83.0407 | 2214.5494 | 898.5655 | 49.9 | 51.4645 | 38.2388 | 1021.3883 | 15.102 | 50 | 55 | 1.279 | 99.5 | 1.1795 | 50 | 50.7686 | 46.0809 | 84.4356 | 53.9518 | 0.02232
900-50-50-2-99,5 | 900 | 50 | 50 | 2 | 83.0407 | 2214.5494 | 898.096 | 49.9 | 51.952 | 24.2139 | 647.1121 | 15.102 | 50 | 55 | 2.558 | 99.5 | 2.2429 | 50 | 51.207 | 61.3848 | 88.9502 | 70.8409 | 0.033998
900-50-50-3-99,5 | 900 | 50 | 50 | 3 | 83.0407 | 2214.5494 | 897.8495 | 49.9 | 52.1992 | 17.2885 | 462.158 | 15.1018 | 50 | 55 | 3.837 | 99.5 | 3.2816 | 50 | 51.4798 | 69.5892 | 91.3273 | 79.1807 | 0.045626
900-50-50-4-99,5 | 900 | 50 | 50 | 4 | 83.0407 | 2214.5494 | 897.695 | 49.9 | 52.3494 | 13.2875 | 355.263 | 15.1017 | 50 | 55 | 5.116 | 99.5 | 4.3103 | 50 | 51.6703 | 74.8692 | 92.8092 | 83.9989 | 0.057345
900-50-50-5-99,5 | 900 | 50 | 50 | 5 | 83.0407 | 2214.5494 | 897.587 | 49.9 | 52.4528 | 10.7554 | 287.5999 | 13.3559 | 50 | 55 | 6.395 | 99.5 | 5.3337 | 50 | 51.8083 | 78.6802 | 93.8226 | 87.048 | 0.06917
900-50-50-6-99,5 | 900 | 50 | 50 | 6 | 83.0407 | 2214.5494 | 897.5051 | 49.9 | 52.5257 | 9.0519 | 242.0704 | 10.706 | 50 | 55 | 7.674 | 99.5 | 6.3541 | 50 | 51.917 | 81.6627 | 94.559 | 89.0994 | 0.081093
900-50-50-7-99,5 | 900 | 50 | 50 | 7 | 83.0407 | 2214.5494 | 897.4392 | 49.9 | 52.5793 | 7.8506 | 209.9585 | 8.8985 | 50 | 55 | 8.953 | 99.5 | 7.3725 | 50 | 52.0019 | 84.1431 | 95.1175 | 90.5461 | 0.093097
900-50-50-8-99,5 | 900 | 50 | 50 | 8 | 83.0407 | 2214.5494 | 897.3836 | 49.9 | 52.6285 | 6.976 | 186.5792 | 7.4128 | 50 | 55 | 10.232 | 99.5 | 8.3895 | 50 | 52.0764 | 86.2967 | 95.5554 | 91.5993 | 0.10517
900-50-50-9-99,5 | 900 | 50 | 50 | 9 | 83.0407 | 2214.5494 | 897.3348 | 49.9 | 52.6628 | 6.3146 | 168.9002 | 6.1705 | 50 | 55 | 11.511 | 99.5 | 9.4055 | 50 | 52.1283 | 88.237 | 95.9074 | 92.3957 | 0.1173
900-50-50-10-99,5 | 900 | 50 | 50 | 10 | 83.0407 | 2214.5494 | 897.2909 | 49.9 | 52.6917 | 5.8061 | 155.3064 | 5.1307 | 50 | 55 | 12.79 | 99.5 | 10.4209 | 50 | 52.1768 | 90.0245 | 96.1964 | 93.0081 | 0.12948
900-52-10-1-99,5 | 900 | 52 | 10 | 1 | 8.4192 | 224.5247 | 899.7289 | 51.9 | 10.2508 | 0.421 | 11.2308 | -24.0262 | 52 | 15 | 1.279 | 99.5 | 1.0396 | 52 | 10.24 | 9.2772 | 96.2221 | 94.9995 | 0.12503
900-52-10-2-99,5 | 900 | 52 | 10 | 2 | 8.4192 | 224.5247 | 899.7047 | 51.9 | 10.2898 | 0.28764 | 7.6733 | -27.849 | 52 | 15 | 2.558 | 99.5 | 2.0497 | 52 | 10.2623 | 10.6895 | 97.6622 | 96.5836 | 0.24596
900-52-10-3-99,5 | 900 | 52 | 10 | 3 | 8.4192 | 224.5247 | 899.6839 | 51.9 | 10.3198 | 0.25866 | 6.9004 | -28.8964 | 52 | 15 | 3.837 | 99.5 | 3.0588 | 52 | 10.2699 | 11.9975 | 98.165 | 96.9277 | 0.36762
900-52-10-4-99,5 | 900 | 52 | 10 | 4 | 8.4192 | 224.5247 | 899.6636 | 51.9 | 10.3497 | 0.24817 | 6.6206 | -29.3026 | 52 | 15 | 5.116 | 99.5 | 4.0677 | 52 | 10.275 | 13.287 | 98.4202 | 97.0524 | 0.48954
900-52-10-5-99,5 | 900 | 52 | 10 | 5 | 8.4192 | 224.5247 | 899.6435 | 51.9 | 10.3787 | 0.24338 | 6.4932 | -29.493 | 52 | 15 | 6.395 | 99.5 | 5.0765 | 52 | 10.2787 | 14.5708 | 98.5743 | 97.1092 | 0.61156
900-52-10-6-99,5 | 900 | 52 | 10 | 6 | 8.4192 | 224.5247 | 899.6236 | 51.9 | 10.4077 | 0.24094 | 6.4282 | -29.5914 | 52 | 15 | 7.674 | 99.5 | 6.0851 | 52 | 10.2816 | 15.8522 | 98.6775 | 97.1382 | 0.73365
900-52-10-7-99,5 | 900 | 52 | 10 | 7 | 8.4192 | 224.5247 | 899.6036 | 51.9 | 10.4368 | 0.23964 | 6.3935 | -29.6444 | 52 | 15 | 8.953 | 99.5 | 7.0938 | 52 | 10.2844 | 17.1325 | 98.7514 | 97.1537 | 0.85579
900-52-10-8-99,5 | 900 | 52 | 10 | 8 | 8.4192 | 224.5247 | 899.5837 | 51.9 | 10.466 | 0.23894 | 6.3752 | -29.6724 | 52 | 15 | 10.232 | 99.5 | 8.1024 | 52 | 10.2875 | 18.4122 | 98.807 | 97.1619 | 0.97797
900-52-10-9-99,5 | 900 | 52 | 10 | 9 | 8.4192 | 224.5247 | 899.5637 | 51.9 | 10.4952 | 0.23861 | 6.3665 | -29.6857 | 52 | 15 | 11.511 | 99.5 | 9.1111 | 52 | 10.2907 | 19.6915 | 98.8502 | 97.1658 | 1.1002
900-52-10-10-99,5 | 900 | 52 | 10 | 10 | 8.4192 | 224.5247 | 899.5438 | 51.9 | 10.5246 | 0.23851 | 6.3639 | -29.6857 | 52 | 15 | 12.79 | 99.5 | 10.1197 | 52 | 10.294 | 20.9706 | 98.8849 | 97.167 | 1.2224
900-52-12-1-99,5 | 900 | 52 | 12 | 1 | 9.5865 | 255.6551 | 899.6956 | 51.9 | 12.2872 | 0.54082 | 14.4277 | -21.4531 | 52 | 17 | 1.279 | 99.5 | 1.0437 | 52 | 12.2618 | 10.3247 | 95.8387 | 94.3585 | 0.11055
900-52-12-2-99,5 | 900 | 52 | 12 | 2 | 9.5865 | 255.6551 | 899.6692 | 51.9 | 12.3278 | 0.3498 | 9.3319 | -25.8961 | 52 | 17 | 2.558 | 99.5 | 2.0543 | 52 | 12.2932 | 11.7947 | 97.45 | 96.3512 | 0.21653
900-52-12-3-99,5 | 900 | 52 | 12 | 3 | 9.5865 | 255.6551 | 899.6475 | 51.9 | 12.3554 | 0.30705 | 8.1916 | -27.1988 | 52 | 17 | 3.837 | 99.5 | 3.0638 | 52 | 12.303 | 13.1164 | 98.0179 | 96.7971 | 0.32329
900-52-12-4-99,5 | 900 | 52 | 12 | 4 | 9.5865 | 255.6551 | 899.6266 | 51.9 | 12.384 | 0.2913 | 7.7718 | -27.7214 | 52 | 17 | 5.116 | 99.5 | 4.0729 | 52 | 12.308 | 14.4112 | 98.3068 | 96.9613 | 0.43033
900-52-12-5-99,5 | 900 | 52 | 12 | 5 | 9.5865 | 255.6551 | 899.6061 | 51.9 | 12.4139 | 0.28403 | 7.578 | -27.9715 | 52 | 17 | 6.395 | 99.5 | 5.0819 | 52 | 12.313 | 15.6975 | 98.4817 | 97.0372 | 0.53749
900-52-12-6-99,5 | 900 | 52 | 12 | 6 | 9.5865 | 255.6551 | 899.5856 | 51.9 | 12.4436 | 0.28023 | 7.4766 | -28.1047 | 52 | 17 | 7.674 | 99.5 | 6.0909 | 52 | 12.3162 | 16.9803 | 98.5988 | 97.0769 | 0.64473
900-52-12-7-99,5 | 900 | 52 | 12 | 7 | 9.5865 | 255.6551 | 899.5652 | 51.9 | 12.4732 | 0.27811 | 7.4202 | -28.1795 | 52 | 17 | 8.953 | 99.5 | 7.0997 | 52 | 12.3201 | 18.2614 | 98.6828 | 97.099 | 0.75201
900-52-12-8-99,5 | 900 | 52 | 12 | 8 | 9.5865 | 255.6551 | 899.5449 | 51.9 | 12.5026 | 0.2769 | 7.3881 | -28.2223 | 52 | 17 | 10.232 | 99.5 | 8.1086 | 52 | 12.3231 | 19.5416 | 98.7459 | 97.1116 | 0.85933
900-52-12-9-99,5 | 900 | 52 | 12 | 9 | 9.5865 | 255.6551 | 899.5245 | 51.9 | 12.5322 | 0.27623 | 7.3706 | -28.2458 | 52 | 17 | 11.511 | 99.5 | 9.1174 | 52 | 12.3271 | 20.8212 | 98.795 | 97.1185 | 0.96667
900-52-12-10-99,5 | 900 | 52 | 12 | 10 | 9.5865 | 255.6551 | 899.5042 | 51.9 | 12.5616 | 0.27591 | 7.362 | -28.2573 | 52 | 17 | 12.79 | 99.5 | 10.1263 | 52 | 12.3309 | 22.1006 | 98.8344 | 97.1219 | 1.074
900-52-14-1-99,5 | 900 | 52 | 14 | 1 | 10.8938 | 290.5177 | 899.6591 | 51.9 | 14.3264 | 0.69831 | 18.6298 | -18.778 | 52 | 19 | 1.279 | 99.5 | 1.0481 | 52 | 14.2889 | 11.4745 | 95.4221 | 93.5898 | 0.098083
900-52-14-2-99,5 | 900 | 52 | 14 | 2 | 10.8938 | 290.5177 | 899.6297 | 51.9 | 14.37 | 0.42832 | 11.4274 | -23.8449 | 52 | 19 | 2.558 | 99.5 | 2.0594 | 52 | 14.3272 | 13.0234 | 97.2159 | 96.0682 | 0.19111
900-52-14-3-99,5 | 900 | 52 | 14 | 3 | 10.8938 | 290.5177 | 899.607 | 51.9 | 14.3975 | 0.36604 | 9.7659 | -25.4368 | 52 | 19 | 3.837 | 99.5 | 3.0692 | 52 | 14.3377 | 14.3647 | 97.8549 | 96.6399 | 0.28496
900-52-14-4-99,5 | 900 | 52 | 14 | 4 | 10.8938 | 290.5177 | 899.5855 | 51.9 | 14.4257 | 0.34274 | 9.1446 | -26.0977 | 52 | 19 | 5.116 | 99.5 | 4.0787 | 52 | 14.3462 | 15.667 | 98.1813 | 96.8538 | 0.37911
900-52-14-5-99,5 | 900 | 52 | 14 | 5 | 10.8938 | 290.5177 | 899.5644 | 51.9 | 14.4559 | 0.33182 | 8.8534 | -26.4219 | 52 | 19 | 6.395 | 99.5 | 5.0879 | 52 | 14.3511 | 16.9569 | 98.3791 | 96.954 | 0.4734
900-52-14-6-99,5 | 900 | 52 | 14 | 6 | 10.8938 | 290.5177 | 899.5435 | 51.9 | 14.4855 | 0.32599 | 8.698 | -26.599 | 52 | 19 | 7.674 | 99.5 | 6.0971 | 52 | 14.3555 | 18.2418 | 98.5117 | 97.0076 | 0.56776
900-52-14-7-99,5 | 900 | 52 | 14 | 7 | 10.8938 | 290.5177 | 899.5226 | 51.9 | 14.5147 | 0.32264 | 8.6087 | -26.702 | 52 | 19 | 8.953 | 99.5 | 7.1062 | 52 | 14.3596 | 19.5241 | 98.6069 | 97.0383 | 0.66218
900-52-14-8-99,5 | 900 | 52 | 14 | 8 | 10.8938 | 290.5177 | 899.5018 | 51.9 | 14.5442 | 0.32065 | 8.5558 | -26.7635 | 52 | 19 | 10.232 | 99.5 | 8.1153 | 52 | 14.3637 | 20.8051 | 98.6784 | 97.0566 | 0.75664
900-52-14-9-99,5 | 900 | 52 | 14 | 9 | 10.8938 | 290.5177 | 899.4811 | 51.9 | 14.5733 | 0.31945 | 8.524 | -26.8006 | 52 | 19 | 11.511 | 99.5 | 9.1243 | 52 | 14.3673 | 22.0853 | 98.7341 | 97.0676 | 0.85112
900-52-14-10-99,5 | 900 | 52 | 14 | 10 | 10.8938 | 290.5177 | 899.4603 | 51.9 | 14.6027 | 0.31876 | 8.5059 | -26.8218 | 52 | 19 | 12.79 | 99.5 | 10.1334 | 52 | 14.3713 | 23.365 | 98.7787 | 97.0739 | 0.94563
900-52-16-1-99,5 | 900 | 52 | 16 | 1 | 12.355 | 329.4858 | 899.6193 | 51.9 | 16.3689 | 0.90457 | 24.1335 | -16.017 | 52 | 21 | 1.279 | 99.5 | 1.0529 | 52 | 16.3171 | 12.7294 | 94.9719 | 92.6785 | 0.087333
900-52-16-2-99,5 | 900 | 52 | 16 | 2 | 12.355 | 329.4858 | 899.5861 | 51.9 | 16.4123 | 0.52803 | 14.0882 | -21.693 | 52 | 21 | 2.558 | 99.5 | 2.0649 | 52 | 16.3592 | 14.3849 | 96.9585 | 95.7262 | 0.16911
900-52-16-3-99,5 | 900 | 52 | 16 | 3 | 12.355 | 329.4858 | 899.5621 | 51.9 | 16.4424 | 0.43849 | 11.6995 | -23.602 | 52 | 21 | 3.837 | 99.5 | 3.0752 | 52 | 16.3779 | 15.7535 | 97.675 | 96.4509 | 0.25175
900-52-16-4-99,5 | 900 | 52 | 16 | 4 | 12.355 | 329.4858 | 899.5398 | 51.9 | 16.4717 | 0.40444 | 10.7912 | -24.4247 | 52 | 21 | 5.116 | 99.5 | 4.085 | 52 | 16.3875 | 17.0665 | 98.0425 | 96.7265 | 0.33471
900-52-16-5-99,5 | 900 | 52 | 16 | 5 | 12.355 | 329.4858 | 899.5181 | 51.9 | 16.5017 | 0.38823 | 10.359 | -24.8389 | 52 | 21 | 6.395 | 99.5 | 5.0945 | 52 | 16.3938 | 18.3617 | 98.2657 | 96.8577 | 0.41782
900-52-16-6-99,5 | 900 | 52 | 16 | 6 | 12.355 | 329.4858 | 899.4967 | 51.9 | 16.5317 | 0.37946 | 10.1252 | -25.0698 | 52 | 21 | 7.674 | 99.5 | 6.1039 | 52 | 16.3993 | 19.6495 | 98.4155 | 96.9287 | 0.50102
900-52-16-7-99,5 | 900 | 52 | 16 | 7 | 12.355 | 329.4858 | 899.4754 | 51.9 | 16.5609 | 0.37431 | 9.9879 | -25.2077 | 52 | 21 | 8.953 | 99.5 | 7.1133 | 52 | 16.4037 | 20.9337 | 98.523 | 96.9704 | 0.58427
900-52-16-8-99,5 | 900 | 52 | 16 | 8 | 12.355 | 329.4858 | 899.4541 | 51.9 | 16.5901 | 0.37114 | 9.9037 | -25.2931 | 52 | 21 | 10.232 | 99.5 | 8.1226 | 52 | 16.4079 | 22.2158 | 98.6039 | 96.996 | 0.66757
900-52-16-9-99,5 | 900 | 52 | 16 | 9 | 12.355 | 329.4858 | 899.4329 | 51.9 | 16.6191 | 0.36915 | 9.8509 | -25.347 | 52 | 21 | 11.511 | 99.5 | 9.1318 | 52 | 16.412 | 23.4968 | 98.6669 | 97.0121 | 0.75089
900-52-16-10-99,5 | 900 | 52 | 16 | 10 | 12.355 | 329.4858 | 899.4117 | 51.9 | 16.6481 | 0.36791 | 9.8179 | -25.3808 | 52 | 21 | 12.79 | 99.5 | 10.1411 | 52 | 16.416 | 24.777 | 98.7174 | 97.0222 | 0.83423
900-52-18-1-99,5 | 900 | 52 | 18 | 1 | 13.9853 | 372.9623 | 899.5761 | 51.9 | 18.415 | 1.1734 | 31.3075 | -13.1868 | 52 | 23 | 1.279 | 99.5 | 1.058 | 52 | 18.3481 | 14.0908 | 94.4889 | 91.6097 | 0.078053
900-52-18-2-99,5 | 900 | 52 | 18 | 2 | 13.9853 | 372.9623 | 899.5381 | 51.9 | 18.4638 | 0.65579 | 17.4977 | -19.4297 | 52 | 23 | 2.558 | 99.5 | 2.0709 | 52 | 18.398 | 15.8875 | 96.6767 | 95.3108 | 0.15004
900-52-18-3-99,5 | 900 | 52 | 18 | 3 | 13.9853 | 372.9623 | 899.5124 | 51.9 | 18.4949 | 0.52836 | 14.0979 | -21.6822 | 52 | 23 | 3.837 | 99.5 | 3.0817 | 52 | 18.4224 | 17.2939 | 97.4769 | 96.2221 | 0.22293
900-52-18-4-99,5 | 900 | 52 | 18 | 4 | 13.9853 | 372.9623 | 899.4892 | 51.9 | 18.5243 | 0.47904 | 12.7824 | -22.6923 | 52 | 23 | 5.116 | 99.5 | 4.0918 | 52 | 18.4302 | 18.6222 | 97.8894 | 96.5747 | 0.29616
900-52-18-5-99,5 | 900 | 52 | 18 | 5 | 13.9853 | 372.9623 | 899.4669 | 51.9 | 18.5537 | 0.45529 | 12.149 | -23.2135 | 52 | 23 | 6.395 | 99.5 | 5.1017 | 52 | 18.4408 | 19.9249 | 98.1405 | 96.7445 | 0.36955
900-52-18-6-99,5 | 900 | 52 | 18 | 6 | 13.9853 | 372.9623 | 899.4449 | 51.9 | 18.5823 | 0.44222 | 11.8006 | -23.5111 | 52 | 23 | 7.674 | 99.5 | 6.1114 | 52 | 18.4461 | 21.217 | 98.3093 | 96.8379 | 0.44303
900-52-18-7-99,5 | 900 | 52 | 18 | 7 | 13.9853 | 372.9623 | 899.423 | 51.9 | 18.6114 | 0.43445 | 11.5936 | -23.6918 | 52 | 23 | 8.953 | 99.5 | 7.121 | 52 | 18.4513 | 22.5038 | 98.4305 | 96.8935 | 0.51657
900-52-18-8-99,5 | 900 | 52 | 18 | 8 | 13.9853 | 372.9623 | 899.4013 | 51.9 | 18.6407 | 0.42959 | 11.4639 | -23.8064 | 52 | 23 | 10.232 | 99.5 | 8.1305 | 52 | 18.4564 | 23.7876 | 98.5218 | 96.9283 | 0.59016
900-52-18-9-99,5 | 900 | 52 | 18 | 9 | 13.9853 | 372.9623 | 899.3796 | 51.9 | 18.6694 | 0.42643 | 11.3799 | -23.8814 | 52 | 23 | 11.511 | 99.5 | 9.14 | 52 | 18.461 | 25.0698 | 98.5929 | 96.9509 | 0.66377
900-52-18-10-99,5 | 900 | 52 | 18 | 10 | 13.9853 | 372.9623 | 899.358 | 51.9 | 18.698 | 0.42435 | 11.3247 | -23.9309 | 52 | 23 | 12.79 | 99.5 | 10.1495 | 52 | 18.4653 | 26.3509 | 98.65 | 96.9657 | 0.73741
900-52-20-1-99,5 | 900 | 52 | 20 | 1 | 15.8008 | 421.3805 | 899.5296 | 51.9 | 20.4649 | 1.5212 | 40.5885 | -10.3077 | 52 | 25 | 1.279 | 99.5 | 1.0635 | 52 | 20.3782 | 15.5587 | 93.974 | 90.3728 | 0.07003
900-52-20-2-99,5 | 900 | 52 | 20 | 2 | 15.8008 | 421.3805 | 899.4853 | 51.9 | 20.5172 | 0.81966 | 21.8715 | -17.0615 | 52 | 25 | 2.558 | 99.5 | 2.0775 | 52 | 20.4394 | 17.5392 | 96.3694 | 94.8125 | 0.1335
900-52-20-3-99,5 | 900 | 52 | 20 | 3 | 15.8008 | 421.3805 | 899.4575 | 51.9 | 20.5502 | 0.6404 | 17.0886 | -19.6737 | 52 | 25 | 3.837 | 99.5 | 3.0888 | 52 | 20.4657 | 18.9974 | 97.2595 | 95.9471 | 0.19788
900-52-20-4-99,5 | 900 | 52 | 20 | 4 | 15.8008 | 421.3805 | 899.4333 | 51.9 | 20.5817 | 0.56995 | 15.2091 | -20.8911 | 52 | 25 | 5.116 | 99.5 | 4.0993 | 52 | 20.4818 | 20.3469 | 97.7209 | 96.3929 | 0.26262
900-52-20-5-99,5 | 900 | 52 | 20 | 5 | 15.8008 | 421.3805 | 899.4102 | 51.9 | 20.61 | 0.53548 | 14.2896 | -21.5385 | 52 | 25 | 6.395 | 99.5 | 5.1095 | 52 | 20.4912 | 21.6603 | 98.0026 | 96.6111 | 0.32754
900-52-20-6-99,5 | 900 | 52 | 20 | 6 | 15.8008 | 421.3805 | 899.3875 | 51.9 | 20.6385 | 0.51634 | 13.7793 | -21.9148 | 52 | 25 | 7.674 | 99.5 | 6.1195 | 52 | 20.4976 | 22.9585 | 98.1923 | 96.7322 | 0.39255
900-52-20-7-99,5 | 900 | 52 | 20 | 7 | 15.8008 | 421.3805 | 899.3652 | 51.9 | 20.6674 | 0.50481 | 13.4719 | -22.1477 | 52 | 25 | 8.953 | 99.5 | 7.1293 | 52 | 20.503 | 24.249 | 98.3286 | 96.8052 | 0.45764
900-52-20-8-99,5 | 900 | 52 | 20 | 8 | 15.8008 | 421.3805 | 899.3429 | 51.9 | 20.6965 | 0.49747 | 13.2763 | -22.2984 | 52 | 25 | 10.232 | 99.5 | 8.1391 | 52 | 20.5095 | 25.5353 | 98.4313 | 96.8516 | 0.52276
900-52-20-9-99,5 | 900 | 52 | 20 | 9 | 15.8008 | 421.3805 | 899.3208 | 51.9 | 20.7249 | 0.4926 | 13.1467 | -22.3995 | 52 | 25 | 11.511 | 99.5 | 9.1489 | 52 | 20.5141 | 26.8192 | 98.5115 | 96.8824 | 0.58792
900-52-20-10-99,5 | 900 | 52 | 20 | 10 | 15.8008 | 421.3805 | 899.2987 | 51.9 | 20.7531 | 0.4893 | 13.059 | -22.4684 | 52 | 25 | 12.79 | 99.5 | 10.1586 | 52 | 20.5193 | 28.1015 | 98.5758 | 96.9033 | 0.6531
900-52-22-1-99,5 | 900 | 52 | 22 | 1 | 17.8191 | 475.2052 | 899.4798 | 51.9 | 22.5152 | 1.9671 | 52.4899 | -7.4001 | 52 | 27 | 1.279 | 99.5 | 1.0694 | 52 | 22.408 | 17.131 | 93.4291 | 88.9607 | 0.063083
900-52-22-2-99,5 | 900 | 52 | 22 | 2 | 17.8191 | 475.2052 | 899.4276 | 51.9 | 22.577 | 1.0303 | 27.4951 | -14.5917 | 52 | 27 | 2.558 | 99.5 | 2.0846 | 52 | 22.4818 | 19.3468 | 96.036 | 94.2177 | 0.11913
900-52-22-3-99,5 | 900 | 52 | 22 | 3 | 17.8191 | 475.2052 | 899.3972 | 51.9 | 22.614 | 0.78139 | 20.8522 | -17.5653 | 52 | 27 | 3.837 | 99.5 | 3.0965 | 52 | 22.5175 | 20.8747 | 97.0217 | 95.6149 | 0.17608
900-52-22-4-99,5 | 900 | 52 | 22 | 4 | 17.8191 | 475.2052 | 899.3716 | 51.9 | 22.6435 | 0.68146 | 18.1859 | -19.0145 | 52 | 27 | 5.116 | 99.5 | 4.1075 | 52 | 22.5318 | 22.2537 | 97.5361 | 96.1757 | 0.2334
900-52-22-5-99,5 | 900 | 52 | 22 | 5 | 17.8191 | 475.2052 | 899.3476 | 51.9 | 22.672 | 0.6321 | 16.8692 | -19.8047 | 52 | 27 | 6.395 | 99.5 | 5.118 | 52 | 22.5442 | 23.582 | 97.8511 | 96.4527 | 0.29092
900-52-22-6-99,5 | 900 | 52 | 22 | 6 | 17.8191 | 475.2052 | 899.3242 | 51.9 | 22.701 | 0.60444 | 16.1314 | -20.2729 | 52 | 27 | 7.674 | 99.5 | 6.1283 | 52 | 22.5543 | 24.8887 | 98.0637 | 96.6079 | 0.34854
900-52-22-7-99,5 | 900 | 52 | 22 | 7 | 17.8191 | 475.2052 | 899.3013 | 51.9 | 22.729 | 0.58753 | 15.6806 | -20.5687 | 52 | 27 | 8.953 | 99.5 | 7.1384 | 52 | 22.5607 | 26.1846 | 98.2167 | 96.7028 | 0.40623
900-52-22-8-99,5 | 900 | 52 | 22 | 8 | 17.8191 | 475.2052 | 899.2785 | 51.9 | 22.7574 | 0.57663 | 15.3902 | -20.7636 | 52 | 27 | 10.232 | 99.5 | 8.1485 | 52 | 22.567 | 27.4745 | 98.332 | 96.764 | 0.46397
900-52-22-9-99,5 | 900 | 52 | 22 | 9 | 17.8191 | 475.2052 | 899.2558 | 51.9 | 22.7856 | 0.56931 | 15.195 | -20.8964 | 52 | 27 | 11.511 | 99.5 | 9.1585 | 52 | 22.5727 | 28.7608 | 98.422 | 96.8051 | 0.52174
900-52-22-10-99,5 | 900 | 52 | 22 | 10 | 17.8191 | 475.2052 | 899.2333 | 51.9 | 22.8137 | 0.56425 | 15.0604 | -20.989 | 52 | 27 | 12.79 | 99.5 | 10.1684 | 52 | 22.5782 | 30.0449 | 98.4943 | 96.8335 | 0.57955
900-52-24-1-99,5 | 900 | 52 | 24 | 1 | 20.056 | 534.8574 | 899.427 | 51.9 | 24.5718 | 2.5335 | 67.6078 | -4.49 | 52 | 29 | 1.279 | 99.5 | 1.0757 | 52 | 24.4382 | 18.8014 | 92.8583 | 87.3677 | 0.05707
900-52-24-2-99,5 | 900 | 52 | 24 | 2 | 20.056 | 534.8574 | 899.365 | 51.9 | 24.6425 | 1.3008 | 34.7133 | -12.0383 | 52 | 29 | 2.558 | 99.5 | 2.0921 | 52 | 24.5291 | 21.3132 | 95.6779 | 93.5144 | 0.10664
900-52-24-3-99,5 | 900 | 52 | 24 | 3 | 20.056 | 534.8574 | 899.3313 | 51.9 | 24.6837 | 0.95916 | 25.5981 | -15.366 | 52 | 29 | 3.837 | 99.5 | 3.1048 | 52 | 24.5719 | 22.9338 | 96.7645 | 95.2176 | 0.15709
900-52-24-4-99,5 | 900 | 52 | 24 | 4 | 20.056 | 534.8574 | 899.3039 | 51.9 | 24.714 | 0.81929 | 21.8659 | -17.059 | 52 | 29 | 5.116 | 99.5 | 4.1162 | 52 | 24.5897 | 24.3527 | 97.3359 | 95.915 | 0.20794
900-52-24-5-99,5 | 900 | 52 | 24 | 5 | 20.056 | 534.8574 | 899.2788 | 51.9 | 24.7428 | 0.74938 | 20.0007 | -18.0084 | 52 | 29 | 6.395 | 99.5 | 5.1271 | 52 | 24.6069 | 25.7016 | 97.6872 | 96.2635 | 0.25898
900-52-24-6-99,5 | 900 | 52 | 24 | 6 | 20.056 | 534.8574 | 899.2547 | 51.9 | 24.7709 | 0.70972 | 18.9428 | -18.584 | 52 | 29 | 7.674 | 99.5 | 6.1376 | 52 | 24.6162 | 27.0202 | 97.9247 | 96.4613 | 0.31014
900-52-24-7-99,5 | 900 | 52 | 24 | 7 | 20.056 | 534.8574 | 899.2311 | 51.9 | 24.8001 | 0.68538 | 18.2934 | -18.9523 | 52 | 29 | 8.953 | 99.5 | 7.1481 | 52 | 24.6255 | 28.3236 | 98.0959 | 96.5827 | 0.36137
900-52-24-8-99,5 | 900 | 52 | 24 | 8 | 20.056 | 534.8574 | 899.2078 | 51.9 | 24.8263 | 0.66939 | 17.8671 | -19.2007 | 52 | 29 | 10.232 | 99.5 | 8.1583 | 52 | 24.6325 | 29.6186 | 98.2251 | 96.6624 | 0.41266
900-52-24-9-99,5 | 900 | 52 | 24 | 9 | 20.056 | 534.8574 | 899.1846 | 51.9 | 24.856 | 0.65863 | 17.5806 | -19.3708 | 52 | 29 | 11.511 | 99.5 | 9.1686 | 52 | 24.6391 | 30.9083 | 98.3261 | 96.716 | 0.46398
900-52-24-10-99,5 | 900 | 52 | 24 | 10 | 20.056 | 534.8574 | 899.1616 | 51.9 | 24.8823 | 0.65099 | 17.3771 | -19.4932 | 52 | 29 | 12.79 | 99.5 | 10.1787 | 52 | 24.6455 | 32.1949 | 98.4071 | 96.7541 | 0.51533
900-52-26-1-99,5 | 900 | 52 | 26 | 1 | 22.534 | 600.9379 | 899.3787 | 51.9 | 26.63 | 3.2467 | 86.6424 | -1.5821 | 52 | 31 | 1.279 | 99.5 | 1.0823 | 52 | 26.4704 | 20.5664 | 92.2629 | 85.5922 | 0.051847
900-52-26-2-99,5 | 900 | 52 | 26 | 2 | 22.534 | 600.9379 | 899.3048 | 51.9 | 26.7149 | 1.6474 | 43.9663 | -9.405 | 52 | 31 | 2.558 | 99.5 | 2.1003 | 52 | 26.577 | 23.4447 | 95.2931 | 92.6894 | 0.095755
900-52-26-3-99,5 | 900 | 52 | 26 | 3 | 22.534 | 600.9379 | 899.2668 | 51.9 | 26.7598 | 1.1844 | 31.6125 | -13.0684 | 52 | 31 | 3.837 | 99.5 | 3.1137 | 52 | 26.6297 | 25.1866 | 96.4851 | 94.7438 | 0.14052
900-52-26-4-99,5 | 900 | 52 | 26 | 4 | 22.534 | 600.9379 | 899.2373 | 51.9 | 26.791 | 0.99081 | 26.4455 | -15.0137 | 52 | 31 | 5.116 | 99.5 | 4.1256 | 52 | 26.6517 | 26.6592 | 97.1173 | 95.6031 | 0.18567
900-52-26-5-99,5 | 900 | 52 | 26 | 5 | 22.534 | 600.9379 | 899.2109 | 51.9 | 26.8202 | 0.89276 | 23.8292 | -16.1377 | 52 | 31 | 6.395 | 99.5 | 5.1369 | 52 | 26.6701 | 28.0363 | 97.5077 | 96.0382 | 0.23104
900-52-26-6-99,5 | 900 | 52 | 26 | 6 | 22.534 | 600.9379 | 899.1859 | 51.9 | 26.8494 | 0.83668 | 22.3331 | -16.833 | 52 | 31 | 7.674 | 99.5 | 6.1478 | 52 | 26.6833 | 29.3713 | 97.7724 | 96.287 | 0.27653
900-52-26-7-99,5 | 900 | 52 | 26 | 7 | 22.534 | 600.9379 | 899.1615 | 51.9 | 26.8764 | 0.80181 | 21.4029 | -17.2874 | 52 | 31 | 8.953 | 99.5 | 7.1585 | 52 | 26.6955 | 30.6852 | 97.9635 | 96.4418 | 0.3221
900-52-26-8-99,5 | 900 | 52 | 26 | 8 | 22.534 | 600.9379 | 899.1376 | 51.9 | 26.9034 | 0.77883 | 20.7901 | -17.5969 | 52 | 31 | 10.232 | 99.5 | 8.1691 | 52 | 26.7032 | 31.9872 | 98.1079 | 96.5437 | 0.36773
900-52-26-9-99,5 | 900 | 52 | 26 | 9 | 22.534 | 600.9379 | 899.1138 | 51.9 | 26.9315 | 0.76311 | 20.3708 | -17.8135 | 52 | 31 | 11.511 | 99.5 | 9.1795 | 52 | 26.7114 | 33.2819 | 98.2208 | 96.6135 | 0.4134
900-52-26-10-99,5 | 900 | 52 | 26 | 10 | 22.534 | 600.9379 | 899.0903 | 51.9 | 26.959 | 0.75194 | 20.0731 | -17.9698 | 52 | 31 | 12.79 | 99.5 | 10.1899 | 52 | 26.7175 | 34.5721 | 98.3114 | 96.6631 | 0.45909
900-52-28-1-99,5 | 900 | 52 | 28 | 1 | 25.2744 | 674.0178 | 899.322 | 51.9 | 28.692 | 4.1352 | 110.3626 | 1.3043 | 52 | 33 | 1.279 | 99.5 | 1.0892 | 52 | 28.501 | 22.4182 | 91.6463 | 83.6387 | 0.047305
900-52-28-2-99,5 | 900 | 52 | 28 | 2 | 25.2744 | 674.0178 | 899.2335 | 51.9 | 28.7905 | 2.0896 | 55.7737 | -6.7073 | 52 | 33 | 2.558 | 99.5 | 2.109 | 52 | 28.6275 | 25.7428 | 94.8819 | 91.7323 | 0.086263
900-52-28-3-99,5 | 900 | 52 | 28 | 3 | 25.2744 | 674.0178 | 899.1901 | 51.9 | 28.8384 | 1.4697 | 39.2305 | -10.6808 | 52 | 33 | 3.837 | 99.5 | 3.1233 | 52 | 28.684 | 27.6417 | 96.1829 | 94.1849 | 0.12603
900-52-28-4-99,5 | 900 | 52 | 28 | 4 | 25.2744 | 674.0178 | 899.158 | 51.9 | 28.8748 | 1.2054 | 32.1773 | -12.8739 | 52 | 33 | 5.116 | 99.5 | 4.1359 | 52 | 28.7223 | 29.185 | 96.8795 | 95.2306 | 0.16619
900-52-28-5-99,5 | 900 | 52 | 28 | 5 | 25.2744 | 674.0178 | 899.13 | 51.9 | 28.9045 | 1.0693 | 28.5449 | -14.1841 | 52 | 33 | 6.395 | 99.5 | 5.1476 | 52 | 28.7432 | 30.6001 | 97.3119 | 95.7691 | 0.20657
900-52-28-6-99,5 | 900 | 52 | 28 | 6 | 25.2744 | 674.0178 | 899.1038 | 51.9 | 28.9341 | 0.99073 | 26.4474 | -15.0129 | 52 | 33 | 7.674 | 99.5 | 6.1588 | 52 | 28.7583 | 31.9577 | 97.6059 | 96.0801 | 0.24708
900-52-28-7-99,5 | 900 | 52 | 28 | 7 | 25.2744 | 674.0178 | 899.0786 | 51.9 | 28.9612 | 0.94141 | 25.1316 | -15.5645 | 52 | 33 | 8.953 | 99.5 | 7.1698 | 52 | 28.769 | 33.286 | 97.8186 | 96.2752 | 0.28767
900-52-28-8-99,5 | 900 | 52 | 28 | 8 | 25.2744 | 674.0178 | 899.0539 | 51.9 | 28.9889 | 0.90878 | 24.2609 | -15.9444 | 52 | 33 | 10.232 | 99.5 | 8.1807 | 52 | 28.7806 | 34.5976 | 97.9795 | 96.4044 | 0.32833
900-52-28-9-99,5 | 900 | 52 | 28 | 9 | 25.2744 | 674.0178 | 899.0295 | 51.9 | 29.0156 | 0.88611 | 23.6566 | -16.2157 | 52 | 33 | 11.511 | 99.5 | 9.1914 | 52 | 28.7886 | 35.8993 | 98.1054 | 96.494 | 0.36903
900-52-28-10-99,5 | 900 | 52 | 28 | 10 | 25.2744 | 674.0178 | 899.0054 | 51.9 | 29.0432 | 0.86996 | 23.2258 | -16.4129 | 52 | 33 | 12.79 | 99.5 | 10.202 | 52 | 28.7971 | 37.1944 | 98.2067 | 96.558 | 0.40976
900-52-30-1-99,5 | 900 | 52 | 30 | 1 | 28.2998 | 754.7072 | 899.2516 | 51.9 | 30.7573 | 5.2319 | 139.6413 | 4.1636 | 52 | 35 | 1.279 | 99.5 | 1.0964 | 52 | 30.5338 | 24.347 | 91.0129 | 81.5127 | 0.04335
900-52-30-2-99,5 | 900 | 52 | 30 | 2 | 28.2998 | 754.7072 | 899.1459 | 51.9 | 30.8719 | 2.651 | 70.7658 | -3.9592 | 52 | 35 | 2.558 | 99.5 | 2.1184 | 52 | 30.681 | 28.2068 | 94.4453 | 90.6323 | 0.077976
900-52-30-3-99,5 | 900 | 52 | 30 | 3 | 28.2998 | 754.7072 | 899.0957 | 51.9 | 30.9282 | 1.8324 | 48.9166 | -8.2009 | 52 | 35 | 3.837 | 99.5 | 3.1337 | 52 | 30.7482 | 30.3044 | 95.8576 | 93.525 | 0.11335
900-52-30-4-99,5 | 900 | 52 | 30 | 4 | 28.2998 | 754.7072 | 899.0602 | 51.9 | 30.9658 | 1.4747 | 39.37 | -10.6411 | 52 | 35 | 5.116 | 99.5 | 4.1469 | 52 | 30.7929 | 31.9411 | 96.6218 | 94.7889 | 0.14911
900-52-30-5-99,5 | 900 | 52 | 30 | 5 | 28.2998 | 754.7072 | 899.0302 | 51.9 | 30.9944 | 1.2877 | 34.3775 | -12.1455 | 52 | 35 | 6.395 | 99.5 | 5.1591 | 52 | 30.816 | 33.4071 | 97.0988 | 95.4498 | 0.1851
900-52-30-6-99,5 | 900 | 52 | 30 | 6 | 28.2998 | 754.7072 | 899.0026 | 51.9 | 31.0266 | 1.1788 | 31.472 | -13.1171 | 52 | 35 | 7.674 | 99.5 | 6.1708 | 52 | 30.8342 | 34.795 | 97.4244 | 95.8345 | 0.22123
900-52-30-7-99,5 | 900 | 52 | 30 | 7 | 28.2998 | 754.7072 | 898.9763 | 51.9 | 31.053 | 1.1099 | 29.6315 | -13.7766 | 52 | 35 | 8.953 | 99.5 | 7.1821 | 52 | 30.8483 | 36.143 | 97.6604 | 96.0782 | 0.25745
900-52-30-8-99,5 | 900 | 52 | 30 | 8 | 28.2998 | 754.7072 | 898.9508 | 51.9 | 31.0816 | 1.0639 | 28.4059 | -14.2371 | 52 | 35 | 10.232 | 99.5 | 8.1933 | 52 | 30.8619 | 37.4679 | 97.8392 | 96.2406 | 0.29373
900-52-30-9-99,5 | 900 | 52 | 30 | 9 | 28.2998 | 754.7072 | 898.9257 | 51.9 | 31.1088 | 1.0318 | 27.55 | -14.5698 | 52 | 35 | 11.511 | 99.5 | 9.2042 | 52 | 30.8736 | 38.779 | 97.9794 | 96.3539 | 0.33006
900-52-30-10-99,5 | 900 | 52 | 30 | 10 | 28.2998 | 754.7072 | 898.9009 | 51.9 | 31.1354 | 1.0087 | 26.9321 | -14.816 | 52 | 35 | 12.79 | 99.5 | 10.2151 | 52 | 30.8815 | 40.0812 | 98.0921 | 96.4358 | 0.36642
900-52-32-1-99,5 | 900 | 52 | 32 | 1 | 31.6355 | 843.6568 | 899.1954 | 51.9 | 32.8182 | 6.5683 | 175.321 | 6.9782 | 52 | 37 | 1.279 | 99.5 | 1.1039 | 52 | 32.56 | 26.3462 | 90.3655 | 79.2377 | 0.039893
900-52-32-2-99,5 | 900 | 52 | 32 | 2 | 31.6355 | 843.6568 | 899.0694 | 51.9 | 32.9585 | 3.3588 | 89.665 | -1.1777 | 52 | 37 | 2.558 | 99.5 | 2.1283 | 52 | 32.7321 | 30.8347 | 93.9843 | 89.3829 | 0.070729
900-52-32-3-99,5 | 900 | 52 | 32 | 3 | 31.6355 | 843.6568 | 899.011 | 51.9 | 33.0226 | 2.2916 | 61.1808 | -5.645 | 52 | 37 | 3.837 | 99.5 | 3.1448 | 52 | 32.8139 | 33.1809 | 95.509 | 92.7562 | 0.10224
900-52-32-4-99,5 | 900 | 52 | 32 | 4 | 31.6355 | 843.6568 | 898.9712 | 51.9 | 33.0663 | 1.8137 | 48.4231 | -8.3157 | 52 | 37 | 5.116 | 99.5 | 4.1588 | 52 | 32.8669 | 34.9378 | 96.3435 | 94.2669 | 0.13413
900-52-32-5-99,5 | 900 | 52 | 32 | 5 | 31.6355 | 843.6568 | 898.9386 | 51.9 | 33.0967 | 1.5598 | 41.6472 | -10.0129 | 52 | 37 | 6.395 | 99.5 | 5.1716 | 52 | 32.8983 | 36.4707 | 96.8678 | 95.0693 | 0.16625
900-52-32-6-99,5 | 900 | 52 | 32 | 6 | 31.6355 | 843.6568 | 898.9093 | 51.9 | 33.1256 | 1.41 | 37.6467 | -11.1393 | 52 | 37 | 7.674 | 99.5 | 6.1837 | 52 | 32.9185 | 37.8995 | 97.2269 | 95.5431 | 0.19851
900-52-32-7-99,5 | 900 | 52 | 32 | 7 | 31.6355 | 843.6568 | 898.8818 | 51.9 | 33.1547 | 1.3147 | 35.1051 | -11.9141 | 52 | 37 | 8.953 | 99.5 | 7.1954 | 52 | 32.9383 | 39.2738 | 97.488 | 95.8441 | 0.23086
900-52-32-8-99,5 | 900 | 52 | 32 | 8 | 31.6355 | 843.6568 | 898.8553 | 51.9 | 33.1825 | 1.2505 | 33.3924 | -12.466 | 52 | 37 | 10.232 | 99.5 | 8.2069 | 52 | 32.9523 | 40.6169 | 97.6863 | 96.047 | 0.26329
900-52-32-9-99,5 | 900 | 52 | 32 | 9 | 31.6355 | 843.6568 | 898.8294 | 51.9 | 33.2096 | 1.2055 | 32.1896 | -12.8696 | 52 | 37 | 11.511 | 99.5 | 9.2182 | 52 | 32.9643 | 41.941 | 97.8418 | 96.1895 | 0.29576
900-52-32-10-99,5 | 900 | 52 | 32 | 10 | 31.6355 | 843.6568 | 898.8038 | 51.9 | 33.2361 | 1.1727 | 31.3161 | -13.1715 | 52 | 37 | 12.79 | 99.5 | 10.2293 | 52 | 32.9734 | 43.2527 | 97.967 | 96.293 | 0.32827
900-52-34-1-99,5 | 900 | 52 | 34 | 1 | 35.3064 | 941.5594 | 899.1236 | 51.9 | 34.8905 | 8.1884 | 218.5818 | 9.753 | 52 | 39 | 1.279 | 99.5 | 1.1117 | 52 | 34.5931 | 28.397 | 89.7107 | 76.8077 | 0.036876
900-52-34-2-99,5 | 900 | 52 | 34 | 2 | 35.3064 | 941.5594 | 898.974 | 51.9 | 35.0482 | 4.2443 | 113.316 | 1.6225 | 52 | 39 | 2.558 | 99.5 | 2.1388 | 52 | 34.7854 | 33.6201 | 93.5007 | 87.9788 | 0.064387
900-52-34-3-99,5 | 900 | 52 | 34 | 3 | 35.3064 | 941.5594 | 898.9055 | 51.9 | 35.1236 | 2.8712 | 76.6633 | -3.024 | 52 | 39 | 3.837 | 99.5 | 3.1567 | 52 | 34.8819 | 36.2722 | 95.1375 | 91.8677 | 0.092492
900-52-34-4-99,5 | 900 | 52 | 34 | 4 | 35.3064 | 941.5594 | 898.8604 | 51.9 | 35.173 | 2.24 | 59.8135 | -5.9051 | 52 | 39 | 5.116 | 99.5 | 4.1715 | 52 | 34.9449 | 38.1823 | 96.0444 | 93.6554 | 0.12097
900-52-34-5-99,5 | 900 | 52 | 34 | 5 | 35.3064 | 941.5594 | 898.8246 | 51.9 | 35.2068 | 1.8992 | 50.7159 | -7.791 | 52 | 39 | 6.395 | 99.5 | 5.185 | 52 | 34.9822 | 39.8021 | 96.6182 | 94.6207 | 0.14967
900-52-34-6-99,5 | 900 | 52 | 34 | 6 | 35.3064 | 941.5594 | 898.7932 | 51.9 | 35.2371 | 1.6956 | 45.2798 | -9.0736 | 52 | 39 | 7.674 | 99.5 | 6.1976 | 52 | 35.0057 | 41.2848 | 97.013 | 95.1974 | 0.17851
900-52-34-7-99,5 | 900 | 52 | 34 | 7 | 35.3064 | 941.5594 | 898.7641 | 51.9 | 35.2649 | 1.565 | 41.7932 | -9.9736 | 52 | 39 | 8.953 | 99.5 | 7.2098 | 52 | 35.0307 | 42.6944 | 97.3009 | 95.5674 | 0.20746
900-52-34-8-99,5 | 900 | 52 | 34 | 8 | 35.3064 | 941.5594 | 898.7364 | 51.9 | 35.2927 | 1.4763 | 39.4261 | -10.6251 | 52 | 39 | 10.232 | 99.5 | 8.2216 | 52 | 35.0451 | 44.062 | 97.5199 | 95.8186 | 0.23648
900-52-34-9-99,5 | 900 | 52 | 34 | 9 | 35.3064 | 941.5594 | 898.7095 | 51.9 | 35.3196 | 1.4137 | 37.7559 | -11.107 | 52 | 39 | 11.511 | 99.5 | 9.2332 | 52 | 35.0616 | 45.4036 | 97.692 | 95.9958 | 0.26554
900-52-34-10-99,5 | 900 | 52 | 34 | 10 | 35.3064 | 941.5594 | 898.6831 | 51.9 | 35.3457 | 1.368 | 36.5344 | -11.4721 | 52 | 39 | 12.79 | 99.5 | 10.2447 | 52 | 35.0739 | 46.7284 | 97.8308 | 96.1255 | 0.29465
900-52-36-1-99,5 | 900 | 52 | 36 | 1 | 39.3412 | 1049.1519 | 899.0655 | 51.9 | 36.9542 | 10.1248 | 270.2919 | 12.8377 | 52 | 41 | 1.279 | 99.5 | 1.1196 | 52 | 36.6212 | 30.4954 | 89.0505 | 74.2641 | 0.034227
900-52-36-2-99,5 | 900 | 52 | 36 | 2 | 39.3412 | 1049.1519 | 898.8891 | 51.9 | 37.1426 | 5.3431 | 142.666 | 4.4266 | 52 | 41 | 2.558 | 99.5 | 2.1498 | 52 | 36.8376 | 36.5562 | 92.9965 | 86.4187 | 0.058827
900-52-36-3-99,5 | 900 | 52 | 36 | 3 | 39.3412 | 1049.1519 | 898.8084 | 51.9 | 37.231 | 3.5995 | 96.1189 | -0.35142 | 52 | 41 | 3.837 | 99.5 | 3.1693 | 52 | 36.9516 | 39.5787 | 94.7436 | 90.8506 | 0.083935
900-52-36-4-99,5 | 900 | 52 | 36 | 4 | 39.3412 | 1049.1519 | 898.7568 | 51.9 | 37.2807 | 2.7745 | 74.0932 | -3.423 | 52 | 41 | 5.116 | 99.5 | 4.1852 | 52 | 37.0182 | 41.6827 | 95.7242 | 92.9476 | 0.10939
900-52-36-5-99,5 | 900 | 52 | 36 | 5 | 39.3412 | 1049.1519 | 898.717 | 51.9 | 37.3192 | 2.3227 | 62.0294 | -5.4862 | 52 | 41 | 6.395 | 99.5 | 5.1993 | 52 | 37.0663 | 43.4136 | 96.3495 | 94.0961 | 0.13507
900-52-36-6-99,5 | 900 | 52 | 36 | 6 | 39.3412 | 1049.1519 | 898.6829 | 51.9 | 37.3547 | 2.0498 | 54.7451 | -6.92 | 52 | 41 | 7.674 | 99.5 | 6.2126 | 52 | 37.1037 | 44.9654 | 96.7819 | 94.7896 | 0.16089
900-52-36-7-99,5 | 900 | 52 | 36 | 7 | 39.3412 | 1049.1519 | 898.6519 | 51.9 | 37.3835 | 1.8724 | 50.0088 | -7.9504 | 52 | 41 | 8.953 | 99.5 | 7.2252 | 52 | 37.1289 | 46.4218 | 97.0982 | 95.2406 | 0.18682
900-52-36-8-99,5 | 900 | 52 | 36 | 8 | 39.3412 | 1049.1519 | 898.6227 | 51.9 | 37.4118 | 1.7513 | 46.7751 | -8.7071 | 52 | 41 | 10.232 | 99.5 | 8.2374 | 52 | 37.1489 | 47.8219 | 97.3395 | 95.5485 | 0.21282
900-52-36-9-99,5 | 900 | 52 | 36 | 9 | 39.3412 | 1049.1519 | 898.5947 | 51.9 | 37.4389 | 1.665 | 44.4729 | -9.276 | 52 | 41 | 11.511 | 99.5 | 9.2494 | 52 | 37.1633 | 49.1872 | 97.5294 | 95.7677 | 0.23888
900-52-36-10-99,5 | 900 | 52 | 36 | 10 | 39.3412 | 1049.1519 | 898.5673 | 51.9 | 37.4634 | 1.6016 | 42.7811 | -9.7117 | 52 | 41 | 12.79 | 99.5 | 10.2612 | 52 | 37.1806 | 50.5296 | 97.6828 | 95.9288 | 0.26497
900-52-38-1-99,5 | 900 | 52 | 38 | 1 | 43.768 | 1167.2167 | 898.99 | 51.9 | 39.0273 | 12.4236 | 331.6878 | 15.3695 | 52 | 43 | 1.279 | 99.5 | 1.1277 | 52 | 38.646 | 32.6234 | 88.3905 | 71.6149 | 0.031904
900-52-38-2-99,5 | 900 | 52 | 38 | 2 | 43.768 | 1167.2167 | 898.7834 | 51.9 | 39.2422 | 6.6953 | 178.7935 | 7.2229 | 52 | 43 | 2.558 | 99.5 | 2.1613 | 52 | 38.8897 | 39.6307 | 92.4744 | 84.7028 | 0.053948
900-52-38-3-99,5 | 900 | 52 | 38 | 3 | 43.768 | 1167.2167 | 898.6883 | 51.9 | 39.3452 | 4.5092 | 120.4288 | 2.359 | 52 | 43 | 3.837 | 99.5 | 3.1827 | 52 | 39.0222 | 43.0958 | 94.3284 | 89.6974 | 0.076416
900-52-38-4-99,5 | 900 | 52 | 38 | 4 | 43.768 | 1167.2167 | 898.6287 | 51.9 | 39.4068 | 3.4468 | 92.0605 | -0.86471 | 52 | 43 | 5.116 | 99.5 | 4.1997 | 52 | 39.1038 | 45.4372 | 95.3833 | 92.1248 | 0.099203
900-52-38-5-99,5 | 900 | 52 | 38 | 5 | 43.768 | 1167.2167 | 898.5839 | 51.9 | 39.4492 | 2.8537 | 76.2224 | -3.0915 | 52 | 43 | 6.395 | 99.5 | 5.2147 | 52 | 39.1633 | 47.3093 | 96.0616 | 93.48 | 0.12221
900-52-38-6-99,5 | 900 | 52 | 38 | 6 | 43.768 | 1167.2167 | 898.5465 | 51.9 | 39.4828 | 2.4895 | 66.4975 | -4.6819 | 52 | 43 | 7.674 | 99.5 | 6.2286 | 52 | 39.1973 | 48.9525 | 96.5332 | 94.3121 | 0.14535
900-52-38-7-99,5 | 900 | 52 | 38 | 7 | 43.768 | 1167.2167 | 898.5132 | 51.9 | 39.5137 | 2.2517 | 60.1477 | -5.8409 | 52 | 43 | 8.953 | 99.5 | 7.2418 | 52 | 39.2323 | 50.4693 | 96.8795 | 94.8554 | 0.16861
900-52-38-8-99,5 | 900 | 52 | 38 | 8 | 43.768 | 1167.2167 | 898.4821 | 51.9 | 39.5413 | 2.0875 | 55.7628 | -6.7094 | 52 | 43 | 10.232 | 99.5 | 8.2545 | 52 | 39.2533 | 51.9126 | 97.1444 | 95.2306 | 0.19194
900-52-38-9-99,5 | 900 | 52 | 38 | 9 | 43.768 | 1167.2167 | 898.4526 | 51.9 | 39.5681 | 1.9701 | 52.6306 | -7.3694 | 52 | 43 | 11.511 | 99.5 | 9.2669 | 52 | 39.2765 | 53.3089 | 97.3533 | 95.4987 | 0.21532
900-52-38-10-99,5 | 900 | 52 | 38 | 10 | 43.768 | 1167.2167 | 898.4241 | 51.9 | 39.5916 | 1.8831 | 50.3065 | -7.8829 | 52 | 43 | 12.79 | 99.5 | 10.279 | 52 | 39.2927 | 54.6749 | 97.5222 | 95.6976 | 0.23875
900-52-40-1-99,5 | 900 | 52 | 40 | 1 | 48.6195 | 1296.5836 | 898.9318 | 51.9 | 41.0941 | 15.1267 | 403.8806 | 15.3695 | 52 | 45 | 1.279 | 99.5 | 1.136 | 52 | 40.6706 | 34.7719 | 87.7339 | 68.8877 | 0.029857
900-52-40-2-99,5 | 900 | 52 | 40 | 2 | 48.6195 | 1296.5836 | 898.6916 | 51.9 | 41.3436 | 8.3444 | 222.8553 | 9.999 | 52 | 45 | 2.558 | 99.5 | 2.1734 | 52 | 40.9412 | 42.8331 | 91.9368 | 82.8373 | 0.049658
900-52-40-3-99,5 | 900 | 52 | 40 | 3 | 48.6195 | 1296.5836 | 898.5796 | 51.9 | 41.4643 | 5.6383 | 150.602 | 5.0929 | 52 | 45 | 3.837 | 99.5 | 3.1968 | 52 | 41.0935 | 46.8182 | 93.8931 | 88.4032 | 0.069798
900-52-40-4-99,5 | 900 | 52 | 40 | 4 | 48.6195 | 1296.5836 | 898.5103 | 51.9 | 41.5343 | 4.2851 | 114.4655 | 1.7444 | 52 | 45 | 5.116 | 99.5 | 4.2151 | 52 | 41.1879 | 49.4504 | 95.0219 | 91.1865 | 0.090223
900-52-40-5-99,5 | 900 | 52 | 40 | 5 | 48.6195 | 1296.5836 | 898.4596 | 51.9 | 41.5849 | 3.516 | 93.9274 | -0.626 | 52 | 45 | 6.395 | 99.5 | 5.2311 | 52 | 41.2588 | 51.4985 | 95.7543 | 92.7683 | 0.11086
900-52-40-6-99,5 | 900 | 52 | 40 | 6 | 48.6195 | 1296.5836 | 898.4181 | 51.9 | 41.6208 | 3.0373 | 81.1415 | -2.3573 | 52 | 45 | 7.674 | 99.5 | 6.2458 | 52 | 41.3052 | 53.2562 | 96.2665 | 93.753 | 0.13163
900-52-40-7-99,5 | 900 | 52 | 40 | 7 | 48.6195 | 1296.5836 | 898.3818 | 51.9 | 41.6518 | 2.7206 | 72.683 | -3.6474 | 52 | 45 | 8.953 | 99.5 | 7.2595 | 52 | 41.3412 | 54.852 | 96.6442 | 94.4044 | 0.15251
900-52-40-8-99,5 | 900 | 52 | 40 | 8 | 48.6195 | 1296.5836 | 898.3485 | 51.9 | 41.6796 | 2.5006 | 66.8098 | -4.6275 | 52 | 45 | 10.232 | 99.5 | 8.2728 | 52 | 41.3701 | 56.3509 | 96.9339 | 94.8568 | 0.17346
900-52-40-9-99,5 | 900 | 52 | 40 | 9 | 48.6195 | 1296.5836 | 898.3173 | 51.9 | 41.7072 | 2.3422 | 62.5786 | -5.3843 | 52 | 45 | 11.511 | 99.5 | 9.2856 | 52 | 41.3936 | 57.7883 | 97.163 | 95.1827 | 0.19448
900-52-40-10-99,5 | 900 | 52 | 40 | 10 | 48.6195 | 1296.5836 | 898.2873 | 51.9 | 41.7334 | 2.2244 | 59.4339 | -5.9781 | 52 | 45 | 12.79 | 99.5 | 10.2982 | 52 | 41.4137 | 59.1851 | 97.3486 | 95.4249 | 0.21554
900-52-42-1-99,5 | 900 | 52 | 42 | 1 | 53.9267 | 1438.1315 | 898.8539 | 51.9 | 43.159 | 18.2771 | 488.0398 | 15.3695 | 52 | 47 | 1.279 | 99.5 | 1.1443 | 52 | 42.6919 | 36.9286 | 87.0842 | 66.1075 | 0.028051
900-52-42-2-99,5 | 900 | 52 | 42 | 2 | 53.9267 | 1438.1315 | 898.5769 | 51.9 | 43.4498 | 10.3407 | 276.2059 | 13.176 | 52 | 47 | 2.558 | 99.5 | 2.1858 | 52 | 42.998 | 46.144 | 91.3875 | 80.8245 | 0.045886
900-52-42-3-99,5 | 900 | 52 | 42 | 3 | 53.9267 | 1438.1315 | 898.4454 | 51.9 | 43.5896 | 7.029 | 187.7749 | 7.8365 | 52 | 47 | 3.837 | 99.5 | 3.2115 | 52 | 43.1651 | 50.7348 | 93.4395 | 86.9657 | 0.063969
900-52-42-4-99,5 | 900 | 52 | 42 | 4 | 53.9267 | 1438.1315 | 898.3646 | 51.9 | 43.6694 | 5.3267 | 142.3118 | 4.3962 | 52 | 47 | 5.116 | 99.5 | 4.2315 | 52 | 43.275 | 53.7161 | 94.641 | 90.1224 | 0.082304
900-52-42-5-99,5 | 900 | 52 | 42 | 5 | 53.9267 | 1438.1315 | 898.3065 | 51.9 | 43.7283 | 4.3405 | 115.9704 | 1.9023 | 52 | 47 | 6.395 | 99.5 | 5.2485 | 52 | 43.3558 | 55.9813 | 95.4279 | 91.9512 | 0.10083
900-52-42-6-99,5 | 900 | 52 | 42 | 6 | 53.9267 | 1438.1315 | 898.2599 | 51.9 | 43.7662 | 3.717 | 99.3169 | 0.050031 | 52 | 47 | 7.674 | 99.5 | 6.264 | 52 | 43.4073 | 57.8838 | 95.9817 | 93.1074 | 0.1195
900-52-42-7-99,5 | 900 | 52 | 42 | 7 | 53.9267 | 1438.1315 | 898.22 | 51.9 | 43.8007 | 3.3007 | 88.1983 | -1.3729 | 52 | 47 | 8.953 | 99.5 | 7.2785 | 52 | 43.4498 | 59.579 | 96.392 | 93.8793 | 0.13827
900-52-42-8-99,5 | 900 | 52 | 42 | 8 | 53.9267 | 1438.1315 | 898.184 | 51.9 | 43.8308 | 3.0096 | 80.4222 | -2.462 | 52 | 47 | 10.232 | 99.5 | 8.2923 | 52 | 43.4891 | 61.1491 | 96.7078 | 94.4191 | 0.15712
900-52-42-9-99,5 | 900 | 52 | 42 | 9 | 53.9267 | 1438.1315 | 898.1506 | 51.9 | 43.8587 | 2.7976 | 74.7604 | -3.3181 | 52 | 47 | 11.511 | 99.5 | 9.3057 | 52 | 43.5134 | 62.6401 | 96.9581 | 94.8122 | 0.17602
900-52-42-10-99,5 | 900 | 52 | 42 | 10 | 53.9267 | 1438.1315 | 898.1189 | 51.9 | 43.8836 | 2.6392 | 70.5302 | -3.9977 | 52 | 47 | 12.79 | 99.5 | 10.3187 | 52 | 43.5386 | 64.0775 | 97.1613 | 95.106 | 0.19498
900-52-44-1-99,5 | 900 | 52 | 44 | 1 | 59.7261 | 1592.7901 | 898.786 | 51.9 | 45.2284 | 21.9267 | 585.5359 | 15.3695 | 52 | 49 | 1.279 | 99.5 | 1.1526 | 52 | 44.7097 | 39.0784 | 86.4458 | 63.2879 | 0.026455
900-52-44-2-99,5 | 900 | 52 | 44 | 2 | 59.7261 | 1592.7901 | 898.4689 | 51.9 | 45.5588 | 12.7306 | 340.0821 | 15.3695 | 52 | 49 | 2.558 | 99.5 | 2.1987 | 52 | 45.0469 | 49.5535 | 90.8286 | 78.685 | 0.042557
900-52-44-3-99,5 | 900 | 52 | 44 | 3 | 59.7261 | 1592.7901 | 898.3151 | 51.9 | 45.7202 | 8.729 | 233.2245 | 10.5759 | 52 | 49 | 3.837 | 99.5 | 3.227 | 52 | 45.2359 | 54.8341 | 92.9695 | 85.3849 | 0.058827
900-52-44-4-99,5 | 900 | 52 | 44 | 4 | 59.7261 | 1592.7901 | 898.2208 | 51.9 | 45.812 | 6.6137 | 176.7258 | 7.0777 | 52 | 49 | 5.116 | 99.5 | 4.2487 | 52 | 45.3637 | 58.2284 | 94.2416 | 88.9266 | 0.075312
900-52-44-5-99,5 | 900 | 52 | 44 | 5 | 59.7261 | 1592.7901 | 898.1538 | 51.9 | 45.8742 | 5.3615 | 143.2761 | 4.4791 | 52 | 49 | 6.395 | 99.5 | 5.267 | 52 | 45.4519 | 60.7596 | 95.0827 | 91.0232 | 0.091972
900-52-44-6-99,5 | 900 | 52 | 44 | 6 | 59.7261 | 1592.7901 | 898.1012 | 51.9 | 45.9226 | 4.5614 | 121.9007 | 2.5064 | 52 | 49 | 7.674 | 99.5 | 6.2835 | 52 | 45.5176 | 62.8387 | 95.6789 | 92.3629 | 0.10877
900-52-44-7-99,5 | 900 | 52 | 44 | 7 | 59.7261 | 1592.7901 | 898.0568 | 51.9 | 45.9648 | 4.0212 | 107.4693 | 0.98468 | 52 | 49 | 8.953 | 99.5 | 7.2987 | 52 | 45.5737 | 64.6579 | 96.1228 | 93.2673 | 0.12566
900-52-44-8-99,5 | 900 | 52 | 44 | 8 | 59.7261 | 1592.7901 | 898.0175 | 51.9 | 45.9946 | 3.6374 | 97.2176 | -0.21574 | 52 | 49 | 10.232 | 99.5 | 8.3132 | 52 | 45.6094 | 66.3207 | 96.4656 | 93.9098 | 0.14263
900-52-44-9-99,5 | 900 | 52 | 44 | 9 | 59.7261 | 1592.7901 | 897.9814 | 51.9 | 46.021 | 3.357 | 89.7277 | -1.1692 | 52 | 49 | 11.511 | 99.5 | 9.3271 | 52 | 45.6434 | 67.88 | 96.7382 | 94.3793 | 0.15966
900-52-44-10-99,5 | 900 | 52 | 44 | 10 | 59.7261 | 1592.7901 | 897.9476 | 51.9 | 46.0511 | 3.147 | 84.1162 | -1.933 | 52 | 49 | 12.79 | 99.5 | 10.3407 | 52 | 45.6746 | 69.3691 | 96.96 | 94.731 | 0.17674
900-52-46-1-99,5 | 900 | 52 | 46 | 1 | 66.0539 | 1761.5414 | 898.7187 | 51.9 | 47.3012 | 26.1265 | 697.7421 | 15.3695 | 52 | 51 | 1.279 | 99.5 | 1.1608 | 52 | 46.73 | 41.2064 | 85.8226 | 60.4466 | 0.025045
900-52-46-2-99,5 | 900 | 52 | 46 | 2 | 66.0539 | 1761.5414 | 898.3584 | 51.9 | 47.6737 | 15.5719 | 416.0353 | 15.3695 | 52 | 51 | 2.558 | 99.5 | 2.2119 | 52 | 47.095 | 53.0399 | 90.264 | 76.4254 | 0.039618
900-52-46-3-99,5 | 900 | 52 | 46 | 3 | 66.0539 | 1761.5414 | 898.1795 | 51.9 | 47.8515 | 10.7893 | 288.3138 | 13.8495 | 52 | 51 | 3.837 | 99.5 | 3.2431 | 52 | 47.3067 | 59.1016 | 92.4854 | 83.666 | 0.054284
900-52-46-4-99,5 | 900 | 52 | 46 | 4 | 66.0539 | 1761.5414 | 898.0695 | 51.9 | 47.9605 | 8.1925 | 218.9505 | 9.7745 | 52 | 51 | 5.116 | 99.5 | 4.2667 | 52 | 47.4523 | 62.9773 | 93.825 | 87.5972 | 0.069131
900-52-46-5-99,5 | 900 | 52 | 46 | 5 | 66.0539 | 1761.5414 | 897.9921 | 51.9 | 48.0361 | 6.6244 | 177.0565 | 7.1011 | 52 | 51 | 6.395 | 99.5 | 5.2865 | 52 | 47.5533 | 65.8245 | 94.7197 | 89.9712 | 0.084133
900-52-46-6-99,5 | 900 | 52 | 46 | 6 | 66.0539 | 1761.5414 | 897.9321 | 51.9 | 48.0859 | 5.6056 | 149.8363 | 5.0301 | 52 | 51 | 7.674 | 99.5 | 6.304 | 52 | 47.6306 | 68.1223 | 95.3583 | 91.5136 | 0.099258
900-52-46-7-99,5 | 900 | 52 | 46 | 7 | 66.0539 | 1761.5414 | 897.8823 | 51.9 | 48.1272 | 4.9086 | 131.2125 | 3.4022 | 52 | 51 | 8.953 | 99.5 | 7.3202 | 52 | 47.6909 | 70.0983 | 95.8364 | 92.5688 | 0.11448
900-52-46-8-99,5 | 900 | 52 | 46 | 8 | 66.0539 | 1761.5414 | 897.8388 | 51.9 | 48.1642 | 4.4122 | 117.9484 | 2.107 | 52 | 51 | 10.232 | 99.5 | 8.3354 | 52 | 47.7431 | 71.8737 | 96.2072 | 93.3203 | 0.12978
900-52-46-9-99,5 | 900 | 52 | 46 | 9 | 66.0539 | 1761.5414 | 897.7996 | 51.9 | 48.196 | 4.0455 | 108.1509 | 1.0607 | 52 | 51 | 11.511 | 99.5 | 9.35 | 52 | 47.7818 | 73.5194 | 96.503 | 93.8754 | 0.14514
900-52-46-10-99,5 | 900 | 52 | 46 | 10 | 66.0539 | 1761.5414 | 897.7631 | 51.9 | 48.2233 | 3.7676 | 100.7247 | 0.20764 | 52 | 51 | 12.79 | 99.5 | 10.3641 | 52 | 47.8147 | 75.0763 | 96.7441 | 94.2962 | 0.16055
900-52-48-1-99,5 | 900 | 52 | 48 | 1 | 72.9498 | 1945.4218 | 898.6618 | 51.9 | 49.3692 | 30.9175 | 825.7436 | 15.3696 | 52 | 53 | 1.279 | 99.5 | 1.169 | 52 | 48.7441 | 43.3113 | 85.2146 | 57.6181 | 0.023791
900-52-48-2-99,5 | 900 | 52 | 48 | 2 | 72.9498 | 1945.4218 | 898.2556 | 51.9 | 49.786 | 18.9187 | 505.5087 | 15.3696 | 52 | 53 | 2.558 | 99.5 | 2.2254 | 52 | 49.1411 | 56.5891 | 89.6963 | 74.0661 | 0.037016
900-52-48-3-99,5 | 900 | 52 | 48 | 3 | 72.9498 | 1945.4218 | 898.0488 | 51.9 | 49.9898 | 13.2668 | 354.571 | 15.3694 | 52 | 53 | 3.837 | 99.5 | 3.2598 | 52 | 49.3754 | 63.52 | 91.9894 | 81.8138 | 0.050266
900-52-48-4-99,5 | 900 | 52 | 48 | 4 | 72.9498 | 1945.4218 | 897.9209 | 51.9 | 50.1121 | 10.1155 | 270.3875 | 12.843 | 52 | 53 | 5.116 | 99.5 | 4.2855 | 52 | 49.542 | 67.9503 | 93.3928 | 86.1336 | 0.06366
900-52-48-5-99,5 | 900 | 52 | 48 | 5 | 72.9498 | 1945.4218 | 897.8311 | 51.9 | 50.2007 | 8.1741 | 218.5147 | 9.7493 | 52 | 53 | 6.395 | 99.5 | 5.3069 | 52 | 49.6575 | 71.1707 | 94.3397 | 88.7949 | 0.077189
900-52-48-6-99,5 | 900 | 52 | 48 | 6 | 72.9498 | 1945.4218 | 897.7623 | 51.9 | 50.2564 | 6.8924 | 184.2664 | 7.6002 | 52 | 53 | 7.674 | 99.5 | 6.3257 | 52 | 49.7473 | 73.7314 | 95.0206 | 90.5519 | 0.09083
900-52-48-7-99,5 | 900 | 52 | 48 | 7 | 72.9498 | 1945.4218 | 897.706 | 51.9 | 50.3077 | 6.0058 | 160.5729 | 5.8855 | 52 | 53 | 8.953 | 99.5 | 7.3429 | 52 | 49.8154 | 75.897 | 95.5333 | 91.7672 | 0.10456
900-52-48-8-99,5 | 900 | 52 | 48 | 8 | 72.9498 | 1945.4218 | 897.6576 | 51.9 | 50.3473 | 5.3675 | 143.514 | 4.4996 | 52 | 53 | 10.232 | 99.5 | 8.359 | 52 | 49.8771 | 77.8143 | 95.9326 | 92.6423 | 0.11837
900-52-48-9-99,5 | 900 | 52 | 48 | 9 | 72.9498 | 1945.4218 | 897.6144 | 51.9 | 50.3807 | 4.8919 | 130.8052 | 3.3644 | 52 | 53 | 11.511 | 99.5 | 9.3743 | 52 | 49.9225 | 79.5689 | 96.2522 | 93.2941 | 0.13224
900-52-48-10-99,5 | 900 | 52 | 48 | 10 | 72.9498 | 1945.4218 | 897.5748 | 51.9 | 50.4089 | 4.529 | 121.1068 | 2.4273 | 52 | 53 | 12.79 | 99.5 | 10.389 | 52 | 49.961 | 81.2108 | 96.5135 | 93.7916 | 0.14615
900-52-50-1-99,5 | 900 | 52 | 50 | 1 | 80.4524 | 2145.5234 | 898.5868 | 51.9 | 51.4319 | 36.3518 | 970.9641 | 15.3696 | 52 | 55 | 1.279 | 99.5 | 1.1771 | 52 | 50.7579 | 45.3795 | 84.6251 | 54.8157 | 0.022675
900-52-50-2-99,5 | 900 | 52 | 50 | 2 | 80.4524 | 2145.5234 | 898.1321 | 51.9 | 51.8946 | 22.8272 | 610.0286 | 15.3696 | 52 | 55 | 2.558 | 99.5 | 2.2391 | 52 | 51.1841 | 60.1831 | 89.1285 | 71.6264 | 0.034707
900-52-50-3-99,5 | 900 | 52 | 50 | 3 | 80.4524 | 2145.5234 | 897.8949 | 51.9 | 52.1302 | 16.2242 | 433.6866 | 15.3694 | 52 | 55 | 3.837 | 99.5 | 3.277 | 52 | 51.4463 | 68.0651 | 91.4846 | 79.8337 | 0.046709
900-52-50-4-99,5 | 900 | 52 | 50 | 4 | 80.4524 | 2145.5234 | 897.7465 | 51.9 | 52.2765 | 12.4424 | 332.6497 | 15.3692 | 52 | 55 | 5.116 | 99.5 | 4.3051 | 52 | 51.6278 | 73.126 | 92.9472 | 84.5345 | 0.058815
900-52-50-5-99,5 | 900 | 52 | 50 | 5 | 80.4524 | 2145.5234 | 897.6424 | 51.9 | 52.3718 | 10.0634 | 269.0792 | 12.7673 | 52 | 55 | 6.395 | 99.5 | 5.3283 | 52 | 51.7614 | 76.7839 | 93.9442 | 87.4914 | 0.071034
900-52-50-6-99,5 | 900 | 52 | 50 | 6 | 80.4524 | 2145.5234 | 897.5633 | 51.9 | 52.441 | 8.4712 | 226.5246 | 10.2068 | 52 | 55 | 7.674 | 99.5 | 6.3486 | 52 | 51.864 | 79.6552 | 94.6668 | 89.4706 | 0.083355
900-52-50-7-99,5 | 900 | 52 | 50 | 7 | 80.4524 | 2145.5234 | 897.4991 | 51.9 | 52.4951 | 7.3529 | 196.6359 | 8.416 | 52 | 55 | 8.953 | 99.5 | 7.3669 | 52 | 51.9402 | 82.0524 | 95.2138 | 90.8605 | 0.09576
900-52-50-8-99,5 | 900 | 52 | 50 | 8 | 80.4524 | 2145.5234 | 897.4447 | 51.9 | 52.5387 | 6.5405 | 174.9193 | 6.9496 | 52 | 55 | 10.232 | 99.5 | 8.384 | 52 | 52.0086 | 84.1439 | 95.6421 | 91.8704 | 0.10824
900-52-50-9-99,5 | 900 | 52 | 50 | 9 | 80.4524 | 2145.5234 | 897.3968 | 51.9 | 52.5722 | 5.9298 | 158.5972 | 5.7323 | 52 | 55 | 11.511 | 99.5 | 9.4001 | 52 | 52.062 | 86.0335 | 95.9859 | 92.6294 | 0.12077
900-52-50-10-99,5 | 900 | 52 | 50 | 10 | 80.4524 | 2145.5234 | 897.3533 | 51.9 | 52.6054 | 5.4627 | 146.1096 | 4.7201 | 52 | 55 | 12.79 | 99.5 | 10.4155 | 52 | 52.1137 | 87.7797 | 96.2681 | 93.2101 | 0.13335
900-54-10-1-99,5 | 900 | 54 | 10 | 1 | 8.1925 | 218.4804 | 899.7349 | 53.9 | 10.2411 | 0.4013 | 10.7051 | -24.2183 | 54 | 15 | 1.279 | 99.5 | 1.039 | 54 | 10.2321 | 9.0702 | 96.2919 | 95.1016 | 0.12835
900-54-10-2-99,5 | 900 | 54 | 10 | 2 | 8.1925 | 218.4804 | 899.7106 | 53.9 | 10.2785 | 0.27718 | 7.3942 | -27.9275 | 54 | 15 | 2.558 | 99.5 | 2.0492 | 54 | 10.2499 | 10.4733 | 97.6974 | 96.6167 | 0.25267
900-54-10-3-99,5 | 900 | 54 | 10 | 3 | 8.1925 | 218.4804 | 899.6893 | 53.9 | 10.3095 | 0.25039 | 6.6797 | -28.9297 | 54 | 15 | 3.837 | 99.5 | 3.0585 | 54 | 10.2597 | 11.7791 | 98.1873 | 96.9437 | 0.37773
900-54-10-4-99,5 | 900 | 54 | 10 | 4 | 8.1925 | 218.4804 | 899.6686 | 53.9 | 10.3387 | 0.2407 | 6.4214 | -29.3167 | 54 | 15 | 5.116 | 99.5 | 4.0675 | 54 | 10.2653 | 13.0678 | 98.4358 | 97.0619 | 0.50303
900-54-10-5-99,5 | 900 | 54 | 10 | 5 | 8.1925 | 218.4804 | 899.648 | 53.9 | 10.367 | 0.23629 | 6.304 | -29.4975 | 54 | 15 | 6.395 | 99.5 | 5.0764 | 54 | 10.2683 | 14.3512 | 98.5859 | 97.1158 | 0.62844
900-54-10-6-99,5 | 900 | 54 | 10 | 6 | 8.1925 | 218.4804 | 899.6276 | 53.9 | 10.3951 | 0.23405 | 6.2442 | -29.5908 | 54 | 15 | 7.674 | 99.5 | 6.0853 | 54 | 10.2707 | 15.6325 | 98.6863 | 97.1432 | 0.75391
900-54-10-7-99,5 | 900 | 54 | 10 | 7 | 8.1925 | 218.4804 | 899.6072 | 53.9 | 10.4237 | 0.23285 | 6.2125 | -29.6404 | 54 | 15 | 8.953 | 99.5 | 7.0941 | 54 | 10.2737 | 16.9127 | 98.7583 | 97.1577 | 0.87943
900-54-10-8-99,5 | 900 | 54 | 10 | 8 | 8.1925 | 218.4804 | 899.5867 | 53.9 | 10.4524 | 0.23223 | 6.196 | -29.6664 | 54 | 15 | 10.232 | 99.5 | 8.1029 | 54 | 10.2765 | 18.1923 | 98.8123 | 97.1653 | 1.005
900-54-10-9-99,5 | 900 | 54 | 10 | 9 | 8.1925 | 218.4804 | 899.5663 | 53.9 | 10.481 | 0.23194 | 6.1884 | -29.6784 | 54 | 15 | 11.511 | 99.5 | 9.1117 | 54 | 10.2796 | 19.4716 | 98.8544 | 97.1689 | 1.1306
900-54-10-10-99,5 | 900 | 54 | 10 | 10 | 8.1925 | 218.4804 | 899.546 | 53.9 | 10.5098 | 0.23186 | 6.1865 | -29.6784 | 54 | 15 | 12.79 | 99.5 | 10.1205 | 54 | 10.2831 | 20.7506 | 98.8881 | 97.1698 | 1.2562
900-54-12-1-99,5 | 900 | 54 | 12 | 1 | 9.3267 | 248.7264 | 899.7025 | 53.9 | 12.2754 | 0.51422 | 13.7178 | -21.6763 | 54 | 17 | 1.279 | 99.5 | 1.043 | 54 | 12.2528 | 10.0915 | 95.9172 | 94.4866 | 0.11348
900-54-12-2-99,5 | 900 | 54 | 12 | 2 | 9.3267 | 248.7264 | 899.6759 | 53.9 | 12.3128 | 0.33626 | 8.9707 | -26.0011 | 54 | 17 | 2.558 | 99.5 | 2.0537 | 54 | 12.28 | 11.5484 | 97.4904 | 96.3946 | 0.22246
900-54-12-3-99,5 | 900 | 54 | 12 | 3 | 9.3267 | 248.7264 | 899.6538 | 53.9 | 12.3415 | 0.29672 | 7.9161 | -27.2504 | 54 | 17 | 3.837 | 99.5 | 3.0633 | 54 | 12.292 | 12.867 | 98.0437 | 96.8186 | 0.33223
900-54-12-4-99,5 | 900 | 54 | 12 | 4 | 9.3267 | 248.7264 | 899.6325 | 53.9 | 12.3709 | 0.2822 | 7.529 | -27.7482 | 54 | 17 | 5.116 | 99.5 | 4.0726 | 54 | 12.2966 | 14.1605 | 98.3252 | 96.9742 | 0.44226
900-54-12-5-99,5 | 900 | 54 | 12 | 5 | 9.3267 | 248.7264 | 899.6115 | 53.9 | 12.4009 | 0.27552 | 7.3507 | -27.9855 | 54 | 17 | 6.395 | 99.5 | 5.0818 | 54 | 12.3011 | 15.4462 | 98.4954 | 97.0459 | 0.55241
900-54-12-6-99,5 | 900 | 54 | 12 | 6 | 9.3267 | 248.7264 | 899.5906 | 53.9 | 12.4303 | 0.27203 | 7.2578 | -28.1114 | 54 | 17 | 7.674 | 99.5 | 6.0909 | 54 | 12.3045 | 16.7286 | 98.6094 | 97.0834 | 0.66264
900-54-12-7-99,5 | 900 | 54 | 12 | 7 | 9.3267 | 248.7264 | 899.5697 | 53.9 | 12.4595 | 0.27009 | 7.2063 | -28.1817 | 54 | 17 | 8.953 | 99.5 | 7.0999 | 54 | 12.3075 | 18.0096 | 98.6911 | 97.1041 | 0.77292
900-54-12-8-99,5 | 900 | 54 | 12 | 8 | 9.3267 | 248.7264 | 899.5488 | 53.9 | 12.4873 | 0.26897 | 7.1766 | -28.2224 | 54 | 17 | 10.232 | 99.5 | 8.1089 | 54 | 12.3114 | 19.2897 | 98.7525 | 97.1161 | 0.88322
900-54-12-9-99,5 | 900 | 54 | 12 | 9 | 9.3267 | 248.7264 | 899.528 | 53.9 | 12.5178 | 0.2684 | 7.1616 | -28.2431 | 54 | 17 | 11.511 | 99.5 | 9.118 | 54 | 12.3147 | 20.5693 | 98.8004 | 97.1222 | 0.99357
900-54-12-10-99,5 | 900 | 54 | 12 | 10 | 9.3267 | 248.7264 | 899.5072 | 53.9 | 12.5455 | 0.2681 | 7.1536 | -28.2541 | 54 | 17 | 12.79 | 99.5 | 10.1269 | 54 | 12.3185 | 21.8486 | 98.8387 | 97.1255 | 1.1039
900-54-14-1-99,5 | 900 | 54 | 14 | 1 | 10.5966 | 282.593 | 899.6668 | 53.9 | 14.3134 | 0.66251 | 17.6745 | -19.0303 | 54 | 19 | 1.279 | 99.5 | 1.0473 | 54 | 14.2793 | 11.2131 | 95.5097 | 93.7479 | 0.10066
900-54-14-2-99,5 | 900 | 54 | 14 | 2 | 10.5966 | 282.593 | 899.6375 | 53.9 | 14.356 | 0.41083 | 10.9604 | -23.9755 | 54 | 19 | 2.558 | 99.5 | 2.0587 | 54 | 14.3155 | 12.7438 | 97.2621 | 96.123 | 0.19635
900-54-14-3-99,5 | 900 | 54 | 14 | 3 | 10.5966 | 282.593 | 899.6144 | 53.9 | 14.3823 | 0.35311 | 9.4208 | -25.5078 | 54 | 19 | 3.837 | 99.5 | 3.0687 | 54 | 14.3259 | 14.0805 | 97.8849 | 96.6677 | 0.29287
900-54-14-4-99,5 | 900 | 54 | 14 | 4 | 10.5966 | 282.593 | 899.5924 | 53.9 | 14.412 | 0.33162 | 8.8478 | -26.1383 | 54 | 19 | 5.116 | 99.5 | 4.0783 | 54 | 14.3328 | 15.381 | 98.2027 | 96.8705 | 0.38967
900-54-14-5-99,5 | 900 | 54 | 14 | 5 | 10.5966 | 282.593 | 899.5709 | 53.9 | 14.4411 | 0.32154 | 8.5791 | -26.4471 | 54 | 19 | 6.395 | 99.5 | 5.0877 | 54 | 14.3381 | 16.67 | 98.3953 | 96.9656 | 0.48661
900-54-14-6-99,5 | 900 | 54 | 14 | 6 | 10.5966 | 282.593 | 899.5495 | 53.9 | 14.47 | 0.31618 | 8.4361 | -26.6152 | 54 | 19 | 7.674 | 99.5 | 6.097 | 54 | 14.3419 | 17.9544 | 98.5244 | 97.0163 | 0.58363
900-54-14-7-99,5 | 900 | 54 | 14 | 7 | 10.5966 | 282.593 | 899.5281 | 53.9 | 14.4983 | 0.3131 | 8.3541 | -26.7127 | 54 | 19 | 8.953 | 99.5 | 7.1063 | 54 | 14.3465 | 19.2365 | 98.6169 | 97.0453 | 0.6807
900-54-14-8-99,5 | 900 | 54 | 14 | 8 | 10.5966 | 282.593 | 899.5068 | 53.9 | 14.527 | 0.31127 | 8.3057 | -26.7707 | 54 | 19 | 10.232 | 99.5 | 8.1155 | 54 | 14.35 | 20.5173 | 98.6865 | 97.0625 | 0.77781
900-54-14-9-99,5 | 900 | 54 | 14 | 9 | 10.5966 | 282.593 | 899.4855 | 53.9 | 14.5561 | 0.3102 | 8.2772 | -26.8049 | 54 | 19 | 11.511 | 99.5 | 9.1248 | 54 | 14.3539 | 21.7974 | 98.7408 | 97.0726 | 0.87494
900-54-14-10-99,5 | 900 | 54 | 14 | 10 | 10.5966 | 282.593 | 899.4643 | 53.9 | 14.5849 | 0.30958 | 8.261 | -26.8245 | 54 | 19 | 12.79 | 99.5 | 10.134 | 54 | 14.3576 | 23.077 | 98.7842 | 97.0785 | 0.9721
900-54-16-1-99,5 | 900 | 54 | 16 | 1 | 12.0159 | 320.4419 | 899.6279 | 53.9 | 16.3569 | 0.85679 | 22.8584 | -16.294 | 54 | 21 | 1.279 | 99.5 | 1.052 | 54 | 16.3086 | 12.4381 | 95.0691 | 92.8695 | 0.089613
900-54-16-2-99,5 | 900 | 54 | 16 | 2 | 12.0159 | 320.4419 | 899.595 | 53.9 | 16.3995 | 0.50526 | 13.4804 | -21.8516 | 54 | 21 | 2.558 | 99.5 | 2.0641 | 54 | 16.3471 | 14.0686 | 97.011 | 95.7951 | 0.17375
900-54-16-3-99,5 | 900 | 54 | 16 | 3 | 12.0159 | 320.4419 | 899.5706 | 53.9 | 16.4284 | 0.42223 | 11.2654 | -23.6938 | 54 | 21 | 3.837 | 99.5 | 3.0745 | 54 | 16.3656 | 15.4306 | 97.7094 | 96.4861 | 0.25876
900-54-16-4-99,5 | 900 | 54 | 16 | 4 | 12.0159 | 320.4419 | 899.5479 | 53.9 | 16.4568 | 0.39074 | 10.4255 | -24.4818 | 54 | 21 | 5.116 | 99.5 | 4.0844 | 54 | 16.3739 | 16.7411 | 98.0673 | 96.7482 | 0.34408
900-54-16-5-99,5 | 900 | 54 | 16 | 5 | 12.0159 | 320.4419 | 899.5258 | 53.9 | 16.4862 | 0.37579 | 10.0269 | -24.8768 | 54 | 21 | 6.395 | 99.5 | 5.0941 | 54 | 16.3797 | 18.0351 | 98.2846 | 96.8726 | 0.42955
900-54-16-6-99,5 | 900 | 54 | 16 | 6 | 12.0159 | 320.4419 | 899.5039 | 53.9 | 16.5138 | 0.36767 | 9.8106 | -25.0972 | 54 | 21 | 7.674 | 99.5 | 6.1037 | 54 | 16.3846 | 19.3222 | 98.4304 | 96.9401 | 0.5151
900-54-16-7-99,5 | 900 | 54 | 16 | 7 | 12.0159 | 320.4419 | 899.482 | 53.9 | 16.5426 | 0.36294 | 9.6846 | -25.2276 | 54 | 21 | 8.953 | 99.5 | 7.1132 | 54 | 16.3888 | 20.6059 | 98.5351 | 96.9795 | 0.60071
900-54-16-8-99,5 | 900 | 54 | 16 | 8 | 12.0159 | 320.4419 | 899.4603 | 53.9 | 16.5715 | 0.36005 | 9.6077 | -25.308 | 54 | 21 | 10.232 | 99.5 | 8.1227 | 54 | 16.3929 | 21.8878 | 98.6138 | 97.0035 | 0.68635
900-54-16-9-99,5 | 900 | 54 | 16 | 9 | 12.0159 | 320.4419 | 899.4385 | 53.9 | 16.6001 | 0.35825 | 9.5597 | -25.3585 | 54 | 21 | 11.511 | 99.5 | 9.1322 | 54 | 16.3967 | 23.1686 | 98.6751 | 97.0186 | 0.77203
900-54-16-10-99,5 | 900 | 54 | 16 | 10 | 12.0159 | 320.4419 | 899.4168 | 53.9 | 16.6288 | 0.35713 | 9.5301 | -25.3897 | 54 | 21 | 12.79 | 99.5 | 10.1416 | 54 | 16.4008 | 24.4487 | 98.7242 | 97.0279 | 0.85773
900-54-18-1-99,5 | 900 | 54 | 18 | 1 | 13.5991 | 362.6633 | 899.5857 | 53.9 | 18.4016 | 1.1097 | 29.6074 | -13.4886 | 54 | 23 | 1.279 | 99.5 | 1.057 | 54 | 18.3374 | 13.7684 | 94.5958 | 91.8399 | 0.080068
900-54-18-2-99,5 | 900 | 54 | 18 | 2 | 13.5991 | 362.6633 | 899.5482 | 53.9 | 18.4474 | 0.62582 | 16.6979 | -19.6206 | 54 | 23 | 2.558 | 99.5 | 2.07 | 54 | 18.3854 | 15.5312 | 96.736 | 95.3981 | 0.15416
900-54-18-3-99,5 | 900 | 54 | 18 | 3 | 13.5991 | 362.6633 | 899.5222 | 53.9 | 18.4775 | 0.50757 | 13.5431 | -21.8007 | 54 | 23 | 3.837 | 99.5 | 3.0809 | 54 | 18.4071 | 16.9285 | 97.5163 | 96.2676 | 0.22916
900-54-18-4-99,5 | 900 | 54 | 18 | 4 | 13.5991 | 362.6633 | 899.4987 | 53.9 | 18.5052 | 0.46195 | 12.3264 | -22.7703 | 54 | 23 | 5.116 | 99.5 | 4.0911 | 54 | 18.4165 | 18.2531 | 97.9181 | 96.603 | 0.30448
900-54-18-5-99,5 | 900 | 54 | 18 | 5 | 13.5991 | 362.6633 | 899.4758 | 53.9 | 18.5355 | 0.44007 | 11.7427 | -23.2675 | 54 | 23 | 6.395 | 99.5 | 5.1012 | 54 | 18.4234 | 19.554 | 98.1625 | 96.764 | 0.37997
900-54-18-6-99,5 | 900 | 54 | 18 | 6 | 13.5991 | 362.6633 | 899.4533 | 53.9 | 18.5632 | 0.42803 | 11.4218 | -23.5507 | 54 | 23 | 7.674 | 99.5 | 6.111 | 54 | 18.4303 | 20.845 | 98.3268 | 96.8525 | 0.45554
900-54-18-7-99,5 | 900 | 54 | 18 | 7 | 13.5991 | 362.6633 | 899.431 | 53.9 | 18.5914 | 0.42088 | 11.2312 | -23.7223 | 54 | 23 | 8.953 | 99.5 | 7.1208 | 54 | 18.4348 | 22.1312 | 98.4448 | 96.9051 | 0.53118
900-54-18-8-99,5 | 900 | 54 | 18 | 8 | 13.5991 | 362.6633 | 899.4088 | 53.9 | 18.6203 | 0.41642 | 11.1126 | -23.8306 | 54 | 23 | 10.232 | 99.5 | 8.1305 | 54 | 18.4392 | 23.4146 | 98.5336 | 96.9378 | 0.60686
900-54-18-9-99,5 | 900 | 54 | 18 | 9 | 13.5991 | 362.6633 | 899.3866 | 53.9 | 18.6489 | 0.41355 | 11.0361 | -23.9009 | 54 | 23 | 11.511 | 99.5 | 9.1402 | 54 | 18.4441 | 24.6965 | 98.6028 | 96.959 | 0.68257
900-54-18-10-99,5 | 900 | 54 | 18 | 10 | 13.5991 | 362.6633 | 899.3644 | 53.9 | 18.6773 | 0.41167 | 10.9862 | -23.947 | 54 | 23 | 12.79 | 99.5 | 10.1499 | 54 | 18.4484 | 25.9774 | 98.6583 | 96.9728 | 0.7583
900-54-20-1-99,5 | 900 | 54 | 20 | 1 | 15.362 | 409.6771 | 899.5402 | 53.9 | 20.4486 | 1.4369 | 38.3404 | -10.6311 | 54 | 25 | 1.279 | 99.5 | 1.0624 | 54 | 20.367 | 15.204 | 94.0907 | 90.6461 | 0.071813
900-54-20-2-99,5 | 900 | 54 | 20 | 2 | 15.362 | 409.6771 | 899.4967 | 53.9 | 20.4992 | 0.7802 | 20.8183 | -17.2847 | 54 | 25 | 2.558 | 99.5 | 2.0764 | 54 | 20.4247 | 17.1398 | 96.4359 | 94.9212 | 0.13716
900-54-20-3-99,5 | 900 | 54 | 20 | 3 | 15.362 | 409.6771 | 899.4688 | 53.9 | 20.5315 | 0.61375 | 16.3774 | -19.82 | 54 | 25 | 3.837 | 99.5 | 3.0878 | 54 | 20.4485 | 18.5852 | 97.3043 | 96.0047 | 0.20341
900-54-20-4-99,5 | 900 | 54 | 20 | 4 | 15.362 | 409.6771 | 899.4442 | 53.9 | 20.5595 | 0.5485 | 14.6364 | -20.9928 | 54 | 25 | 5.116 | 99.5 | 4.0985 | 54 | 20.4635 | 19.9295 | 97.7538 | 96.4295 | 0.27002
900-54-20-5-99,5 | 900 | 54 | 20 | 5 | 15.362 | 409.6771 | 899.4206 | 53.9 | 20.5899 | 0.51677 | 13.7902 | -21.6105 | 54 | 25 | 6.395 | 99.5 | 5.1088 | 54 | 20.472 | 21.2402 | 98.0281 | 96.6361 | 0.33681
900-54-20-6-99,5 | 900 | 54 | 20 | 6 | 15.362 | 409.6771 | 899.3975 | 53.9 | 20.6174 | 0.49913 | 13.3199 | -21.9692 | 54 | 25 | 7.674 | 99.5 | 6.119 | 54 | 20.4793 | 22.5368 | 98.2127 | 96.7509 | 0.40369
900-54-20-7-99,5 | 900 | 54 | 20 | 7 | 15.362 | 409.6771 | 899.3746 | 53.9 | 20.6458 | 0.48854 | 13.0374 | -22.1903 | 54 | 25 | 8.953 | 99.5 | 7.129 | 54 | 20.4859 | 23.8264 | 98.3454 | 96.8198 | 0.47064
900-54-20-8-99,5 | 900 | 54 | 20 | 8 | 15.362 | 409.6771 | 899.3518 | 53.9 | 20.6741 | 0.48179 | 12.8577 | -22.3333 | 54 | 25 | 10.232 | 99.5 | 8.139 | 54 | 20.4904 | 25.1122 | 98.4453 | 96.8638 | 0.53763
900-54-20-9-99,5 | 900 | 54 | 20 | 9 | 15.362 | 409.6771 | 899.3292 | 53.9 | 20.7024 | 0.47734 | 12.7394 | -22.4284 | 54 | 25 | 11.511 | 99.5 | 9.1489 | 54 | 20.4958 | 26.3956 | 98.5233 | 96.8927 | 0.60465
900-54-20-10-99,5 | 900 | 54 | 20 | 10 | 15.362 | 409.6771 | 899.3065 | 53.9 | 20.7305 | 0.47435 | 12.6598 | -22.4929 | 54 | 25 | 12.79 | 99.5 | 10.1588 | 54 | 20.5005 | 27.6776 | 98.5858 | 96.9122 | 0.6717
900-54-22-1-99,5 | 900 | 54 | 22 | 1 | 17.3214 | 461.9316 | 899.4914 | 53.9 | 22.4974 | 1.8569 | 49.5476 | -7.7411 | 54 | 27 | 1.279 | 99.5 | 1.0682 | 54 | 22.3963 | 16.7435 | 93.5555 | 89.2799 | 0.064664
900-54-22-2-99,5 | 900 | 54 | 22 | 2 | 17.3214 | 461.9316 | 899.4405 | 53.9 | 22.5567 | 0.97839 | 26.1083 | -14.847 | 54 | 27 | 2.558 | 99.5 | 2.0833 | 54 | 22.4664 | 18.901 | 96.1102 | 94.3515 | 0.12238
900-54-22-3-99,5 | 900 | 54 | 22 | 3 | 17.3214 | 461.9316 | 899.4101 | 53.9 | 22.5923 | 0.74698 | 19.9338 | -17.7424 | 54 | 27 | 3.837 | 99.5 | 3.0954 | 54 | 22.4996 | 20.4114 | 97.0723 | 95.6875 | 0.181
900-54-22-4-99,5 | 900 | 54 | 22 | 4 | 17.3214 | 461.9316 | 899.3841 | 53.9 | 22.6188 | 0.65442 | 17.4641 | -19.1414 | 54 | 27 | 5.116 | 99.5 | 4.1065 | 54 | 22.5141 | 21.783 | 97.5736 | 96.2219 | 0.24
900-54-22-5-99,5 | 900 | 54 | 22 | 5 | 17.3214 | 461.9316 | 899.3597 | 53.9 | 22.6488 | 0.60892 | 16.2503 | -19.8978 | 54 | 27 | 6.395 | 99.5 | 5.1171 | 54 | 22.5253 | 23.1075 | 97.8804 | 96.4846 | 0.29918
900-54-22-6-99,5 | 900 | 54 | 22 | 6 | 17.3214 | 461.9316 | 899.3358 | 53.9 | 22.6764 | 0.58339 | 15.5695 | -20.3453 | 54 | 27 | 7.674 | 99.5 | 6.1276 | 54 | 22.5338 | 24.412 | 98.0873 | 96.632 | 0.35847
900-54-22-7-99,5 | 900 | 54 | 22 | 7 | 17.3214 | 461.9316 | 899.3124 | 53.9 | 22.7053 | 0.56789 | 15.1563 | -20.6259 | 54 | 27 | 8.953 | 99.5 | 7.1379 | 54 | 22.5411 | 25.7065 | 98.2362 | 96.7214 | 0.41782
900-54-22-8-99,5 | 900 | 54 | 22 | 8 | 17.3214 | 461.9316 | 899.2891 | 53.9 | 22.733 | 0.55788 | 14.8894 | -20.811 | 54 | 27 | 10.232 | 99.5 | 8.1482 | 54 | 22.5465 | 26.9955 | 98.3484 | 96.7793 | 0.47723
900-54-22-9-99,5 | 900 | 54 | 22 | 9 | 17.3214 | 461.9316 | 899.2659 | 53.9 | 22.7611 | 0.55117 | 14.7108 | -20.9365 | 54 | 27 | 11.511 | 99.5 | 9.1584 | 54 | 22.5515 | 28.2812 | 98.436 | 96.818 | 0.53667
900-54-22-10-99,5 | 900 | 54 | 22 | 10 | 17.3214 | 461.9316 | 899.2427 | 53.9 | 22.7893 | 0.54657 | 14.5884 | -21.0234 | 54 | 27 | 12.79 | 99.5 | 10.1685 | 54 | 22.5572 | 29.5648 | 98.5063 | 96.8445 | 0.59613
900-54-24-1-99,5 | 900 | 54 | 24 | 1 | 19.4925 | 519.8319 | 899.4396 | 53.9 | 24.5517 | 2.3906 | 63.7937 | -4.8449 | 54 | 29 | 1.279 | 99.5 | 1.0743 | 54 | 24.4267 | 18.3809 | 92.9942 | 87.7356 | 0.058473
900-54-24-2-99,5 | 900 | 54 | 24 | 2 | 19.4925 | 519.8319 | 899.3794 | 53.9 | 24.6211 | 1.2325 | 32.8916 | -12.3235 | 54 | 29 | 2.558 | 99.5 | 2.0907 | 54 | 24.5126 | 20.818 | 95.7602 | 93.677 | 0.10953
900-54-24-3-99,5 | 900 | 54 | 24 | 3 | 19.4925 | 519.8319 | 899.3458 | 53.9 | 24.6597 | 0.91459 | 24.4084 | -15.5746 | 54 | 29 | 3.837 | 99.5 | 3.1034 | 54 | 24.5524 | 22.4149 | 96.8214 | 95.308 | 0.16148
900-54-24-4-99,5 | 900 | 54 | 24 | 4 | 19.4925 | 519.8319 | 899.3182 | 53.9 | 24.688 | 0.78505 | 20.9517 | -17.2121 | 54 | 29 | 5.116 | 99.5 | 4.115 | 54 | 24.5723 | 23.8235 | 97.3784 | 95.9726 | 0.21382
900-54-24-5-99,5 | 900 | 54 | 24 | 5 | 19.4925 | 519.8319 | 899.2927 | 53.9 | 24.7179 | 0.72047 | 19.2288 | -18.1245 | 54 | 29 | 6.395 | 99.5 | 5.126 | 54 | 24.5833 | 25.1671 | 97.7206 | 96.3039 | 0.26635
900-54-24-6-99,5 | 900 | 54 | 24 | 6 | 19.4925 | 519.8319 | 899.2682 | 53.9 | 24.7448 | 0.68391 | 18.2536 | -18.6751 | 54 | 29 | 7.674 | 99.5 | 6.1368 | 54 | 24.5944 | 26.4826 | 97.9518 | 96.4914 | 0.319
900-54-24-7-99,5 | 900 | 54 | 24 | 7 | 19.4925 | 519.8319 | 899.244 | 53.9 | 24.7735 | 0.66151 | 17.656 | -19.0262 | 54 | 29 | 8.953 | 99.5 | 7.1474 | 54 | 24.6032 | 27.784 | 98.1185 | 96.6064 | 0.37173
900-54-24-8-99,5 | 900 | 54 | 24 | 8 | 19.4925 | 519.8319 | 899.2202 | 53.9 | 24.8015 | 0.6469 | 17.2666 | -19.261 | 54 | 29 | 10.232 | 99.5 | 8.1578 | 54 | 24.61 | 29.0776 | 98.2442 | 96.6813 | 0.4245
900-54-24-9-99,5 | 900 | 54 | 24 | 9 | 19.4925 | 519.8319 | 899.1965 | 53.9 | 24.8292 | 0.63698 | 17.0023 | -19.4231 | 54 | 29 | 11.511 | 99.5 | 9.1683 | 54 | 24.6162 | 30.3665 | 98.3424 | 96.7322 | 0.47731
900-54-24-10-99,5 | 900 | 54 | 24 | 10 | 19.4925 | 519.8319 | 899.1728 | 53.9 | 24.8567 | 0.63004 | 16.8176 | -19.5378 | 54 | 29 | 12.79 | 99.5 | 10.1786 | 54 | 24.622 | 31.6525 | 98.4212 | 96.7678 | 0.53015
900-54-26-1-99,5 | 900 | 54 | 26 | 1 | 21.8975 | 583.9628 | 899.3921 | 53.9 | 26.6102 | 3.0635 | 81.7533 | -1.9472 | 54 | 31 | 1.279 | 99.5 | 1.0808 | 54 | 26.458 | 20.113 | 92.4078 | 86.0098 | 0.053095
900-54-26-2-99,5 | 900 | 54 | 26 | 2 | 21.8975 | 583.9628 | 899.3206 | 53.9 | 26.6898 | 1.5579 | 41.5777 | -9.7193 | 54 | 31 | 2.558 | 99.5 | 2.0987 | 54 | 26.5597 | 22.8976 | 95.3837 | 92.8855 | 0.09833
900-54-26-3-99,5 | 900 | 54 | 26 | 3 | 21.8975 | 583.9628 | 899.2829 | 53.9 | 26.7323 | 1.1264 | 30.0625 | -13.3111 | 54 | 31 | 3.837 | 99.5 | 3.1122 | 54 | 26.6044 | 24.6081 | 96.5487 | 94.8561 | 0.14443
900-54-26-4-99,5 | 900 | 54 | 26 | 4 | 21.8975 | 583.9628 | 899.2533 | 53.9 | 26.7641 | 0.94712 | 25.279 | -15.1962 | 54 | 31 | 5.116 | 99.5 | 4.1242 | 54 | 26.6294 | 26.0664 | 97.1653 | 95.6748 | 0.19093
900-54-26-5-99,5 | 900 | 54 | 26 | 5 | 21.8975 | 583.9628 | 899.2266 | 53.9 | 26.7902 | 0.85639 | 22.8581 | -16.2804 | 54 | 31 | 6.395 | 99.5 | 5.1357 | 54 | 26.6479 | 27.4361 | 97.5457 | 96.0891 | 0.23763
900-54-26-6-99,5 | 900 | 54 | 26 | 6 | 21.8975 | 583.9628 | 899.2011 | 53.9 | 26.8192 | 0.80469 | 21.4788 | -16.9468 | 54 | 31 | 7.674 | 99.5 | 6.1467 | 54 | 26.6602 | 28.7668 | 97.8034 | 96.3252 | 0.28446
900-54-26-7-99,5 | 900 | 54 | 26 | 7 | 21.8975 | 583.9628 | 899.1762 | 53.9 | 26.8485 | 0.77269 | 20.6252 | -17.3795 | 54 | 31 | 8.953 | 99.5 | 7.1576 | 54 | 26.6706 | 30.0778 | 97.9894 | 96.4713 | 0.33136
900-54-26-8-99,5 | 900 | 54 | 26 | 8 | 21.8975 | 583.9628 | 899.1517 | 53.9 | 26.8763 | 0.75163 | 20.0635 | -17.6733 | 54 | 31 | 10.232 | 99.5 | 8.1683 | 54 | 26.6786 | 31.3778 | 98.1298 | 96.5675 | 0.37832
900-54-26-9-99,5 | 900 | 54 | 26 | 9 | 21.8975 | 583.9628 | 899.1275 | 53.9 | 26.9038 | 0.73718 | 19.6785 | -17.8791 | 54 | 31 | 11.511 | 99.5 | 9.179 | 54 | 26.6857 | 32.6713 | 98.2397 | 96.6335 | 0.42532
900-54-26-10-99,5 | 900 | 54 | 26 | 10 | 21.8975 | 583.9628 | 899.1033 | 53.9 | 26.931 | 0.72696 | 19.4061 | -18.027 | 54 | 31 | 12.79 | 99.5 | 10.1896 | 54 | 26.6923 | 33.9605 | 98.3279 | 96.6802 | 0.47235
900-54-28-1-99,5 | 900 | 54 | 28 | 1 | 24.5567 | 654.877 | 899.3363 | 53.9 | 28.6693 | 3.9025 | 104.1503 | 0.93084 | 54 | 33 | 1.279 | 99.5 | 1.0876 | 54 | 28.4885 | 21.9332 | 91.7996 | 84.1081 | 0.048416
900-54-28-2-99,5 | 900 | 54 | 28 | 2 | 24.5567 | 654.877 | 899.2509 | 53.9 | 28.7646 | 1.9731 | 52.6633 | -7.0472 | 54 | 33 | 2.558 | 99.5 | 2.1073 | 54 | 28.6094 | 25.1416 | 94.9811 | 91.9651 | 0.08856
900-54-28-3-99,5 | 900 | 54 | 28 | 3 | 24.5567 | 654.877 | 899.2082 | 53.9 | 28.8147 | 1.3953 | 37.242 | -10.9486 | 54 | 33 | 3.837 | 99.5 | 3.1216 | 54 | 28.6676 | 26.9984 | 96.2537 | 94.3182 | 0.12953
900-54-28-4-99,5 | 900 | 54 | 28 | 4 | 24.5567 | 654.877 | 899.176 | 53.9 | 28.8452 | 1.1493 | 30.6778 | -13.0892 | 54 | 33 | 5.116 | 99.5 | 4.1342 | 54 | 28.6935 | 28.5234 | 96.9334 | 95.3198 | 0.17089
900-54-28-5-99,5 | 900 | 54 | 28 | 5 | 24.5567 | 654.877 | 899.1477 | 53.9 | 28.8731 | 1.0234 | 27.3174 | -14.3556 | 54 | 33 | 6.395 | 99.5 | 5.1461 | 54 | 28.7128 | 29.9283 | 97.3548 | 95.8326 | 0.21246
900-54-28-6-99,5 | 900 | 54 | 28 | 6 | 24.5567 | 654.877 | 899.1211 | 53.9 | 28.9026 | 0.95096 | 25.3853 | -15.1508 | 54 | 33 | 7.674 | 99.5 | 6.1575 | 54 | 28.7322 | 31.2797 | 97.6411 | 96.1275 | 0.25418
900-54-28-7-99,5 | 900 | 54 | 28 | 7 | 24.5567 | 654.877 | 899.0954 | 53.9 | 28.9306 | 0.90562 | 24.1757 | -15.6778 | 54 | 33 | 8.953 | 99.5 | 7.1687 | 54 | 28.7434 | 32.604 | 97.8481 | 96.3121 | 0.29597
900-54-28-8-99,5 | 900 | 54 | 28 | 8 | 24.5567 | 654.877 | 899.0702 | 53.9 | 28.9583 | 0.8756 | 23.3748 | -16.0403 | 54 | 33 | 10.232 | 99.5 | 8.1797 | 54 | 28.7529 | 33.9131 | 98.0047 | 96.4344 | 0.33782
900-54-28-9-99,5 | 900 | 54 | 28 | 9 | 24.5567 | 654.877 | 899.0453 | 53.9 | 28.9855 | 0.85484 | 22.8212 | -16.2977 | 54 | 33 | 11.511 | 99.5 | 9.1906 | 54 | 28.7611 | 35.2128 | 98.1272 | 96.5189 | 0.37972
900-54-28-10-99,5 | 900 | 54 | 28 | 10 | 24.5567 | 654.877 | 899.0206 | 53.9 | 29.012 | 0.83998 | 22.4251 | -16.4854 | 54 | 33 | 12.79 | 99.5 | 10.2015 | 54 | 28.7673 | 36.5067 | 98.2257 | 96.5794 | 0.42164
900-54-30-1-99,5 | 900 | 54 | 30 | 1 | 27.4921 | 733.165 | 899.2672 | 53.9 | 30.7344 | 4.9396 | 131.8386 | 3.7851 | 54 | 35 | 1.279 | 99.5 | 1.0947 | 54 | 30.5204 | 23.8314 | 91.1738 | 82.0325 | 0.044341
900-54-30-2-99,5 | 900 | 54 | 30 | 2 | 27.4921 | 733.165 | 899.1652 | 53.9 | 30.8445 | 2.5002 | 66.7373 | -4.3221 | 54 | 35 | 2.558 | 99.5 | 2.1164 | 54 | 30.6596 | 27.5499 | 94.5531 | 90.9058 | 0.080026
900-54-30-3-99,5 | 900 | 54 | 30 | 3 | 27.4921 | 733.165 | 899.1162 | 53.9 | 30.9014 | 1.7357 | 46.3335 | -8.5006 | 54 | 35 | 3.837 | 99.5 | 3.1318 | 54 | 30.7297 | 29.5934 | 95.9358 | 93.6865 | 0.11648
900-54-30-4-99,5 | 900 | 54 | 30 | 4 | 27.4921 | 733.165 | 899.0808 | 53.9 | 30.9332 | 1.4027 | 37.4457 | -10.8879 | 54 | 35 | 5.116 | 99.5 | 4.145 | 54 | 30.7664 | 31.2053 | 96.6819 | 94.8978 | 0.15332
900-54-30-5-99,5 | 900 | 54 | 30 | 5 | 27.4921 | 733.165 | 899.0506 | 53.9 | 30.9636 | 1.2297 | 32.8282 | -12.3447 | 54 | 35 | 6.395 | 99.5 | 5.1574 | 54 | 30.7871 | 32.6574 | 97.147 | 95.5271 | 0.19039
900-54-30-6-99,5 | 900 | 54 | 30 | 6 | 27.4921 | 733.165 | 899.0227 | 53.9 | 30.992 | 1.129 | 30.1412 | -13.2824 | 54 | 35 | 7.674 | 99.5 | 6.1692 | 54 | 30.8057 | 34.037 | 97.4641 | 95.8934 | 0.22759
900-54-30-7-99,5 | 900 | 54 | 30 | 7 | 27.4921 | 733.165 | 898.9959 | 53.9 | 31.0204 | 1.0656 | 28.4499 | -13.9133 | 54 | 35 | 8.953 | 99.5 | 7.1807 | 54 | 30.8219 | 35.3794 | 97.6939 | 96.1239 | 0.26489
900-54-30-8-99,5 | 900 | 54 | 30 | 8 | 27.4921 | 733.165 | 898.9699 | 53.9 | 31.0478 | 1.0233 | 27.3198 | -14.3545 | 54 | 35 | 10.232 | 99.5 | 8.1921 | 54 | 30.8315 | 36.7008 | 97.868 | 96.278 | 0.30224
900-54-30-9-99,5 | 900 | 54 | 30 | 9 | 27.4921 | 733.165 | 898.9443 | 53.9 | 31.0734 | 0.99372 | 26.5319 | -14.6723 | 54 | 35 | 11.511 | 99.5 | 9.2033 | 54 | 30.843 | 38.0093 | 98.0043 | 96.3854 | 0.33964
900-54-30-10-99,5 | 900 | 54 | 30 | 10 | 27.4921 | 733.165 | 898.9189 | 53.9 | 31.099 | 0.97242 | 25.9641 | -14.9067 | 54 | 35 | 12.79 | 99.5 | 10.2143 | 54 | 30.851 | 39.3096 | 98.114 | 96.4629 | 0.37708
900-54-32-1-99,5 | 900 | 54 | 32 | 1 | 30.728 | 819.4563 | 899.2117 | 53.9 | 32.7952 | 6.2056 | 165.6365 | 6.5975 | 54 | 37 | 1.279 | 99.5 | 1.1022 | 54 | 32.5475 | 25.8015 | 90.5333 | 79.8049 | 0.040779
900-54-32-2-99,5 | 900 | 54 | 32 | 2 | 30.728 | 819.4563 | 899.0903 | 53.9 | 32.9279 | 3.1651 | 84.4925 | -1.5598 | 54 | 37 | 2.558 | 99.5 | 2.1261 | 54 | 32.7127 | 30.1209 | 94.1006 | 89.6997 | 0.072561
900-54-32-3-99,5 | 900 | 54 | 32 | 3 | 30.728 | 819.4563 | 899.0334 | 53.9 | 32.988 | 2.1656 | 57.8147 | -5.9791 | 54 | 37 | 3.837 | 99.5 | 3.1426 | 54 | 32.7893 | 32.3994 | 95.5948 | 92.9524 | 0.10503
900-54-32-4-99,5 | 900 | 54 | 32 | 4 | 30.728 | 819.4563 | 898.994 | 53.9 | 33.0292 | 1.7206 | 45.9376 | -8.5975 | 54 | 37 | 5.116 | 99.5 | 4.1567 | 54 | 32.8346 | 34.1234 | 96.4102 | 94.4004 | 0.1379
900-54-32-5-99,5 | 900 | 54 | 32 | 5 | 30.728 | 819.4563 | 898.9614 | 53.9 | 33.0604 | 1.4858 | 39.6686 | -10.2452 | 54 | 37 | 6.395 | 99.5 | 5.1696 | 54 | 32.8684 | 35.6372 | 96.9216 | 95.1648 | 0.17099
900-54-32-6-99,5 | 900 | 54 | 32 | 6 | 30.728 | 819.4563 | 898.9318 | 53.9 | 33.0875 | 1.3472 | 35.9699 | -11.3345 | 54 | 37 | 7.674 | 99.5 | 6.1819 | 54 | 32.8877 | 37.0548 | 97.2716 | 95.6158 | 0.20421
900-54-32-7-99,5 | 900 | 54 | 32 | 7 | 30.728 | 819.4563 | 898.9039 | 53.9 | 33.1177 | 1.2595 | 33.6288 | -12.0789 | 54 | 37 | 8.953 | 99.5 | 7.1938 | 54 | 32.9061 | 38.4215 | 97.5259 | 95.9012 | 0.23754
900-54-32-8-99,5 | 900 | 54 | 32 | 8 | 30.728 | 819.4563 | 898.8769 | 53.9 | 33.1439 | 1.2003 | 32.0502 | -12.6085 | 54 | 37 | 10.232 | 99.5 | 8.2054 | 54 | 32.9196 | 39.7597 | 97.7189 | 96.0938 | 0.27093
900-54-32-9-99,5 | 900 | 54 | 32 | 9 | 30.728 | 819.4563 | 898.8504 | 53.9 | 33.1705 | 1.1589 | 30.9445 | -12.9941 | 54 | 37 | 11.511 | 99.5 | 9.2169 | 54 | 32.9309 | 41.0801 | 97.8702 | 96.2286 | 0.30437
900-54-32-10-99,5 | 900 | 54 | 32 | 10 | 30.728 | 819.4563 | 898.8244 | 53.9 | 33.1968 | 1.1288 | 30.1429 | -13.2817 | 54 | 37 | 12.79 | 99.5 | 10.2283 | 54 | 32.9397 | 42.3892 | 97.9921 | 96.3264 | 0.33785
900-54-34-1-99,5 | 900 | 54 | 34 | 1 | 34.2888 | 914.4214 | 899.1408 | 53.9 | 34.8651 | 7.7412 | 206.6405 | 9.37 | 54 | 39 | 1.279 | 99.5 | 1.1098 | 54 | 34.5793 | 27.8266 | 89.8841 | 77.4236 | 0.037668
900-54-34-2-99,5 | 900 | 54 | 34 | 2 | 34.2888 | 914.4214 | 898.9969 | 53.9 | 35.0154 | 3.9973 | 106.7188 | 1.2233 | 54 | 39 | 2.558 | 99.5 | 2.1364 | 54 | 34.7658 | 32.8495 | 93.6254 | 88.3424 | 0.066025
900-54-34-3-99,5 | 900 | 54 | 34 | 3 | 34.2888 | 914.4214 | 898.9303 | 53.9 | 35.0868 | 2.7089 | 72.3264 | -3.3858 | 54 | 39 | 3.837 | 99.5 | 3.1543 | 54 | 34.8555 | 35.4169 | 95.2311 | 92.0999 | 0.094997
900-54-34-4-99,5 | 900 | 54 | 34 | 4 | 34.2888 | 914.4214 | 898.886 | 53.9 | 35.1281 | 2.1198 | 56.6014 | -6.2224 | 54 | 39 | 5.116 | 99.5 | 4.1692 | 54 | 34.9091 | 37.285 | 96.1179 | 93.8178 | 0.12434
900-54-34-5-99,5 | 900 | 54 | 34 | 5 | 34.2888 | 914.4214 | 898.8503 | 53.9 | 35.1616 | 1.804 | 48.1719 | -8.0604 | 54 | 39 | 6.395 | 99.5 | 5.1827 | 54 | 34.947 | 38.8797 | 96.6781 | 94.7387 | 0.15392
900-54-34-6-99,5 | 900 | 54 | 34 | 6 | 34.2888 | 914.4214 | 898.8187 | 53.9 | 35.1961 | 1.6164 | 43.1633 | -9.2992 | 54 | 39 | 7.674 | 99.5 | 6.1955 | 54 | 34.9761 | 40.3463 | 97.063 | 95.2859 | 0.18364
900-54-34-7-99,5 | 900 | 54 | 34 | 7 | 34.2888 | 914.4214 | 898.7893 | 53.9 | 35.2242 | 1.4957 | 39.9414 | -10.1685 | 54 | 39 | 8.953 | 99.5 | 7.2078 | 54 | 34.993 | 41.7461 | 97.3435 | 95.6379 | 0.21346
900-54-34-8-99,5 | 900 | 54 | 34 | 8 | 34.2888 | 914.4214 | 898.7611 | 53.9 | 35.2505 | 1.4141 | 37.7628 | -10.794 | 54 | 39 | 10.232 | 99.5 | 8.2198 | 54 | 35.012 | 43.1067 | 97.5567 | 95.876 | 0.24335
900-54-34-9-99,5 | 900 | 54 | 34 | 9 | 34.2888 | 914.4214 | 898.7337 | 53.9 | 35.2768 | 1.3564 | 36.2247 | -11.2561 | 54 | 39 | 11.511 | 99.5 | 9.2316 | 54 | 35.0254 | 44.4433 | 97.7243 | 96.0441 | 0.27329
900-54-34-10-99,5 | 900 | 54 | 34 | 10 | 34.2888 | 914.4214 | 898.7068 | 53.9 | 35.3029 | 1.3144 | 35.1033 | -11.6045 | 54 | 39 | 12.79 | 99.5 | 10.2433 | 54 | 35.037 | 45.7643 | 97.8593 | 96.1667 | 0.30327
900-54-36-1-99,5 | 900 | 54 | 36 | 1 | 38.2021 | 1018.7731 | 899.0832 | 53.9 | 36.9266 | 9.5798 | 255.7366 | 12.4012 | 54 | 41 | 1.279 | 99.5 | 1.1177 | 54 | 36.6081 | 29.9013 | 89.2286 | 74.9234 | 0.034938
900-54-36-2-99,5 | 900 | 54 | 36 | 2 | 38.2021 | 1018.7731 | 898.9135 | 53.9 | 37.1089 | 5.0312 | 134.3347 | 4.0144 | 54 | 41 | 2.558 | 99.5 | 2.1473 | 54 | 36.8155 | 35.7289 | 93.1292 | 86.8301 | 0.060294
900-54-36-3-99,5 | 900 | 54 | 36 | 3 | 38.2021 | 1018.7731 | 898.8354 | 53.9 | 37.1921 | 3.3917 | 90.569 | -0.73724 | 54 | 41 | 3.837 | 99.5 | 3.1666 | 54 | 36.9243 | 38.6473 | 94.8451 | 91.1216 | 0.086181
900-54-36-4-99,5 | 900 | 54 | 36 | 4 | 38.2021 | 1018.7731 | 898.7848 | 53.9 | 37.2414 | 2.6221 | 70.02 | -3.7638 | 54 | 41 | 5.116 | 99.5 | 4.1825 | 54 | 36.9892 | 40.696 | 95.8049 | 93.1364 | 0.11242
900-54-36-5-99,5 | 900 | 54 | 36 | 5 | 38.2021 | 1018.7731 | 898.7454 | 53.9 | 37.28 | 2.2021 | 58.8092 | -5.7831 | 54 | 41 | 6.395 | 99.5 | 5.1968 | 54 | 37.0311 | 42.3949 | 96.4157 | 94.2355 | 0.13889
900-54-36-6-99,5 | 900 | 54 | 36 | 6 | 38.2021 | 1018.7731 | 898.7113 | 53.9 | 37.3093 | 1.9491 | 52.0527 | -7.18 | 54 | 41 | 7.674 | 99.5 | 6.2101 | 54 | 37.0677 | 43.927 | 96.8375 | 94.898 | 0.1655
900-54-36-7-99,5 | 900 | 54 | 36 | 7 | 38.2021 | 1018.7731 | 898.68 | 53.9 | 37.3391 | 1.7852 | 47.6784 | -8.1769 | 54 | 41 | 8.953 | 99.5 | 7.2229 | 54 | 37.0879 | 45.3698 | 97.1459 | 95.3269 | 0.19222
900-54-36-8-99,5 | 900 | 54 | 36 | 8 | 38.2021 | 1018.7731 | 898.6504 | 53.9 | 37.3657 | 1.6736 | 44.6986 | -8.9058 | 54 | 41 | 10.232 | 99.5 | 8.2353 | 54 | 37.1105 | 46.7605 | 97.3808 | 95.6191 | 0.21901
900-54-36-9-99,5 | 900 | 54 | 36 | 9 | 38.2021 | 1018.7731 | 898.6219 | 53.9 | 37.3922 | 1.5942 | 42.5808 | -9.4517 | 54 | 41 | 11.511 | 99.5 | 9.2475 | 54 | 37.1264 | 48.1188 | 97.5657 | 95.8268 | 0.24585
900-54-36-10-99,5 | 900 | 54 | 36 | 10 | 38.2021 | 1018.7731 | 898.5941 | 53.9 | 37.4181 | 1.536 | 41.0275 | -9.8683 | 54 | 41 | 12.79 | 99.5 | 10.2595 | 54 | 37.1401 | 49.456 | 97.715 | 95.9792 | 0.27273
900-54-38-1-99,5 | 900 | 54 | 38 | 1 | 42.495 | 1133.2683 | 899.0086 | 53.9 | 38.9998 | 11.7659 | 314.1216 | 15.6239 | 54 | 43 | 1.279 | 99.5 | 1.1257 | 54 | 38.6332 | 32.0082 | 88.5724 | 72.3123 | 0.032542
900-54-38-2-99,5 | 900 | 54 | 38 | 2 | 42.495 | 1133.2683 | 898.8097 | 53.9 | 39.2021 | 6.3047 | 168.3573 | 6.8 | 54 | 43 | 2.558 | 99.5 | 2.1586 | 54 | 38.8718 | 38.7484 | 92.6147 | 85.1637 | 0.055263
900-54-38-3-99,5 | 900 | 54 | 38 | 3 | 42.495 | 1133.2683 | 898.7178 | 53.9 | 39.3014 | 4.2443 | 113.3498 | 1.9498 | 54 | 43 | 3.837 | 99.5 | 3.1797 | 54 | 38.994 | 42.0877 | 94.4377 | 90.0122 | 0.07843
900-54-38-4-99,5 | 900 | 54 | 38 | 4 | 42.495 | 1133.2683 | 898.6597 | 53.9 | 39.3638 | 3.2518 | 86.8497 | -1.2344 | 54 | 43 | 5.116 | 99.5 | 4.1968 | 54 | 39.0745 | 44.3592 | 95.4714 | 92.3478 | 0.10193
900-54-38-5-99,5 | 900 | 54 | 38 | 5 | 42.495 | 1133.2683 | 898.6156 | 53.9 | 39.4011 | 2.6991 | 72.0911 | -3.4238 | 54 | 43 | 6.395 | 99.5 | 5.2118 | 54 | 39.1267 | 46.1909 | 96.1344 | 93.6484 | 0.12564
900-54-38-6-99,5 | 900 | 54 | 38 | 6 | 42.495 | 1133.2683 | 898.5784 | 53.9 | 39.4338 | 2.3618 | 63.0856 | -4.9738 | 54 | 43 | 7.674 | 99.5 | 6.2258 | 54 | 39.1637 | 47.8072 | 96.5948 | 94.4421 | 0.1495
900-54-38-7-99,5 | 900 | 54 | 38 | 7 | 42.495 | 1133.2683 | 898.5448 | 53.9 | 39.4615 | 2.1413 | 57.1966 | -6.1024 | 54 | 43 | 8.953 | 99.5 | 7.2391 | 54 | 39.1894 | 49.3067 | 96.9325 | 94.9611 | 0.17347
900-54-38-8-99,5 | 900 | 54 | 38 | 8 | 42.495 | 1133.2683 | 898.5136 | 53.9 | 39.4913 | 1.9903 | 53.1659 | -6.9386 | 54 | 43 | 10.232 | 99.5 | 8.252 | 54 | 39.215 | 50.7367 | 97.1906 | 95.3164 | 0.19751
900-54-38-9-99,5 | 900 | 54 | 38 | 9 | 42.495 | 1133.2683 | 898.4837 | 53.9 | 39.5179 | 1.882 | 50.2755 | -7.5752 | 54 | 43 | 11.511 | 99.5 | 9.2646 | 54 | 39.2313 | 52.124 | 97.394 | 95.5711 | 0.2216
900-54-38-10-99,5 | 900 | 54 | 38 | 10 | 42.495 | 1133.2683 | 898.4547 | 53.9 | 39.5434 | 1.8023 | 48.1465 | -8.0662 | 54 | 43 | 12.79 | 99.5 | 10.2769 | 54 | 39.2501 | 53.4827 | 97.5585 | 95.7588 | 0.24574
900-54-40-1-99,5 | 900 | 54 | 40 | 1 | 47.1993 | 1258.7097 | 898.9507 | 53.9 | 41.0642 | 14.3385 | 382.8291 | 15.6239 | 54 | 45 | 1.279 | 99.5 | 1.1338 | 54 | 40.6572 | 34.1398 | 87.918 | 69.6214 | 0.030431
900-54-40-2-99,5 | 900 | 54 | 40 | 2 | 47.1993 | 1258.7097 | 898.7192 | 53.9 | 41.3022 | 7.8582 | 209.8622 | 9.5657 | 54 | 45 | 2.558 | 99.5 | 2.1705 | 54 | 40.9189 | 41.8991 | 92.0838 | 83.3511 | 0.050837
900-54-40-3-99,5 | 900 | 54 | 40 | 3 | 47.1993 | 1258.7097 | 898.6112 | 53.9 | 41.4197 | 5.3038 | 141.6614 | 4.6654 | 54 | 45 | 3.837 | 99.5 | 3.1936 | 54 | 41.0637 | 45.7325 | 94.0101 | 88.763 | 0.071607
900-54-40-4-99,5 | 900 | 54 | 40 | 4 | 47.1993 | 1258.7097 | 898.544 | 53.9 | 41.4849 | 4.0358 | 107.8031 | 1.345 | 54 | 45 | 5.116 | 99.5 | 4.2119 | 54 | 41.1538 | 48.2795 | 95.1173 | 91.4494 | 0.092671
900-54-40-5-99,5 | 900 | 54 | 40 | 5 | 47.1993 | 1258.7097 | 898.4941 | 53.9 | 41.5261 | 3.3176 | 88.6232 | -0.99488 | 54 | 45 | 6.395 | 99.5 | 5.2279 | 54 | 41.2163 | 50.2767 | 95.8339 | 92.9711 | 0.11394
900-54-40-6-99,5 | 900 | 54 | 40 | 6 | 47.1993 | 1258.7097 | 898.453 | 53.9 | 41.5668 | 2.8741 | 76.7785 | -2.6867 | 54 | 45 | 7.674 | 99.5 | 6.2426 | 54 | 41.2589 | 51.9992 | 96.3343 | 93.9108 | 0.13536
900-54-40-7-99,5 | 900 | 54 | 40 | 7 | 47.1993 | 1258.7097 | 898.4167 | 53.9 | 41.5974 | 2.5814 | 68.9633 | -3.9407 | 54 | 45 | 8.953 | 99.5 | 7.2565 | 54 | 41.2984 | 53.5709 | 96.7028 | 94.5308 | 0.15689
900-54-40-8-99,5 | 900 | 54 | 40 | 8 | 47.1993 | 1258.7097 | 898.3833 | 53.9 | 41.6257 | 2.3784 | 63.542 | -4.8904 | 54 | 45 | 10.232 | 99.5 | 8.2699 | 54 | 41.3254 | 55.0529 | 96.9853 | 94.9609 | 0.17849
900-54-40-9-99,5 | 900 | 54 | 40 | 9 | 47.1993 | 1258.7097 | 898.3518 | 53.9 | 41.6513 | 2.2321 | 59.635 | -5.6225 | 54 | 45 | 11.511 | 99.5 | 9.2829 | 54 | 41.3455 | 56.4782 | 97.2085 | 95.2709 | 0.20015
900-54-40-10-99,5 | 900 | 54 | 40 | 10 | 47.1993 | 1258.7097 | 898.3214 | 53.9 | 41.678 | 2.1238 | 56.7439 | -6.1934 | 54 | 45 | 12.79 | 99.5 | 10.2957 | 54 | 41.365 | 57.8655 | 97.3892 | 95.5004 | 0.22185
900-54-42-1-99,5 | 900 | 54 | 42 | 1 | 52.3449 | 1395.9473 | 898.8736 | 53.9 | 43.1321 | 17.3435 | 463.1012 | 15.6239 | 54 | 47 | 1.279 | 99.5 | 1.1421 | 54 | 42.6789 | 36.2804 | 87.2703 | 66.8668 | 0.02857
900-54-42-2-99,5 | 900 | 54 | 42 | 2 | 52.3449 | 1395.9473 | 898.6063 | 53.9 | 43.41 | 9.7428 | 260.2264 | 12.6728 | 54 | 47 | 2.558 | 99.5 | 2.1828 | 54 | 42.974 | 45.1601 | 91.5407 | 81.3873 | 0.046946
900-54-42-3-99,5 | 900 | 54 | 42 | 3 | 52.3449 | 1395.9473 | 898.4796 | 53.9 | 43.5402 | 6.6094 | 176.5602 | 7.3932 | 54 | 47 | 3.837 | 99.5 | 3.2081 | 54 | 43.1361 | 49.5725 | 93.5639 | 87.3733 | 0.065595
900-54-42-4-99,5 | 900 | 54 | 42 | 4 | 52.3449 | 1395.9473 | 898.4014 | 53.9 | 43.6185 | 5.0115 | 133.8868 | 3.9736 | 54 | 47 | 5.116 | 99.5 | 4.2279 | 54 | 43.2393 | 52.4494 | 94.7438 | 90.4259 | 0.084507
900-54-42-5-99,5 | 900 | 54 | 42 | 5 | 52.3449 | 1395.9473 | 898.3447 | 53.9 | 43.6697 | 4.0893 | 109.255 | 1.5061 | 54 | 47 | 6.395 | 99.5 | 5.245 | 54 | 43.3116 | 54.6506 | 95.5144 | 92.1878 | 0.10361
900-54-42-6-99,5 | 900 | 54 | 42 | 6 | 52.3449 | 1395.9473 | 898.2988 | 53.9 | 43.7085 | 3.5106 | 93.7997 | -0.32038 | 54 | 47 | 7.674 | 99.5 | 6.2605 | 54 | 43.3651 | 56.5083 | 96.0559 | 93.2933 | 0.12286
900-54-42-7-99,5 | 900 | 54 | 42 | 7 | 52.3449 | 1395.9473 | 898.2591 | 53.9 | 43.7437 | 3.1251 | 83.5028 | -1.6988 | 54 | 47 | 8.953 | 99.5 | 7.2751 | 54 | 43.4058 | 58.1728 | 96.4566 | 94.0298 | 0.14222
900-54-42-8-99,5 | 900 | 54 | 42 | 8 | 52.3449 | 1395.9473 | 898.2231 | 53.9 | 43.7779 | 2.8564 | 76.325 | -2.7561 | 54 | 47 | 10.232 | 99.5 | 8.2891 | 54 | 43.4414 | 59.7205 | 96.7647 | 94.5432 | 0.16165
900-54-42-9-99,5 | 900 | 54 | 42 | 9 | 52.3449 | 1395.9473 | 898.1895 | 53.9 | 43.8033 | 2.6606 | 71.0968 | -3.5857 | 54 | 47 | 11.511 | 99.5 | 9.3026 | 54 | 43.4658 | 61.1953 | 97.0087 | 94.9172 | 0.18114
900-54-42-10-99,5 | 900 | 54 | 42 | 10 | 52.3449 | 1395.9473 | 898.1575 | 53.9 | 43.8304 | 2.515 | 67.2081 | -4.2403 | 54 | 47 | 12.79 | 99.5 | 10.3158 | 54 | 43.4907 | 62.6199 | 97.2067 | 95.1953 | 0.20068
900-54-44-1-99,5 | 900 | 54 | 44 | 1 | 57.9671 | 1545.8803 | 898.8059 | 53.9 | 45.1976 | 20.8252 | 556.1089 | 15.6239 | 54 | 49 | 1.279 | 99.5 | 1.1503 | 54 | 44.6971 | 38.4209 | 86.6318 | 64.0741 | 0.026924
900-54-44-2-99,5 | 900 | 54 | 44 | 2 | 57.9671 | 1545.8803 | 898.4997 | 53.9 | 45.5149 | 12.0011 | 320.5814 | 15.6239 | 54 | 49 | 2.558 | 99.5 | 2.1955 | 54 | 45.0226 | 48.524 | 90.9872 | 79.2968 | 0.04351
900-54-44-3-99,5 | 900 | 54 | 44 | 3 | 57.9671 | 1545.8803 | 898.3517 | 53.9 | 45.6678 | 8.2072 | 219.2729 | 10.1218 | 54 | 49 | 3.837 | 99.5 | 3.2233 | 54 | 45.2071 | 53.5969 | 93.101 | 85.8416 | 0.06029
900-54-44-4-99,5 | 900 | 54 | 44 | 4 | 57.9671 | 1545.8803 | 898.2606 | 53.9 | 45.7556 | 6.2165 | 166.1038 | 6.6325 | 54 | 49 | 5.116 | 99.5 | 4.2448 | 54 | 45.326 | 56.8666 | 94.3516 | 89.2758 | 0.077294
900-54-44-5-99,5 | 900 | 54 | 44 | 5 | 57.9671 | 1545.8803 | 898.1954 | 53.9 | 45.8098 | 5.0444 | 134.796 | 4.0564 | 54 | 49 | 6.395 | 99.5 | 5.2631 | 54 | 45.4111 | 59.3177 | 95.1762 | 91.2978 | 0.094477
900-54-44-6-99,5 | 900 | 54 | 44 | 6 | 57.9671 | 1545.8803 | 898.1438 | 53.9 | 45.8587 | 4.2997 | 114.9031 | 2.1143 | 54 | 49 | 7.674 | 99.5 | 6.2796 | 54 | 45.4727 | 61.3413 | 95.7597 | 92.5825 | 0.1118
900-54-44-7-99,5 | 900 | 54 | 44 | 7 | 57.9671 | 1545.8803 | 898.0999 | 53.9 | 45.8964 | 3.7971 | 101.4753 | 0.61892 | 54 | 49 | 8.953 | 99.5 | 7.2949 | 54 | 45.5189 | 63.123 | 96.1934 | 93.4496 | 0.12922
900-54-44-8-99,5 | 900 | 54 | 44 | 8 | 57.9671 | 1545.8803 | 898.0607 | 53.9 | 45.9284 | 3.443 | 92.0168 | -0.54864 | 54 | 49 | 10.232 | 99.5 | 8.3095 | 54 | 45.5586 | 64.7561 | 96.5282 | 94.0604 | 0.14672
900-54-44-9-99,5 | 900 | 54 | 44 | 9 | 57.9671 | 1545.8803 | 898.0246 | 53.9 | 45.9582 | 3.1849 | 85.1213 | -1.472 | 54 | 49 | 11.511 | 99.5 | 9.3236 | 54 | 45.5945 | 66.2932 | 96.7941 | 94.5058 | 0.16429
900-54-44-10-99,5 | 900 | 54 | 44 | 10 | 57.9671 | 1545.8803 | 897.9906 | 53.9 | 45.981 | 2.9899 | 79.9128 | -2.2165 | 54 | 49 | 12.79 | 99.5 | 10.3373 | 54 | 45.6187 | 67.7672 | 97.0102 | 94.8421 | 0.18189
900-54-46-1-99,5 | 900 | 54 | 46 | 1 | 64.1009 | 1709.4584 | 898.7389 | 53.9 | 47.2703 | 24.8385 | 663.3284 | 15.6239 | 54 | 51 | 1.279 | 99.5 | 1.1586 | 54 | 46.7178 | 40.5414 | 86.0081 | 61.251 | 0.02547
900-54-46-2-99,5 | 900 | 54 | 46 | 2 | 64.1009 | 1709.4584 | 898.3905 | 53.9 | 47.6225 | 14.6883 | 392.4142 | 15.6239 | 54 | 51 | 2.558 | 99.5 | 2.2085 | 54 | 47.0709 | 51.9705 | 90.4269 | 77.0856 | 0.040476
900-54-46-3-99,5 | 900 | 54 | 46 | 3 | 64.1009 | 1709.4584 | 898.2183 | 53.9 | 47.799 | 10.1456 | 271.1029 | 13.3142 | 54 | 51 | 3.837 | 99.5 | 3.2392 | 54 | 47.2753 | 57.7923 | 92.6233 | 84.1724 | 0.055602
900-54-46-4-99,5 | 900 | 54 | 46 | 4 | 64.1009 | 1709.4584 | 898.1122 | 53.9 | 47.9004 | 7.6965 | 205.6833 | 9.3114 | 54 | 51 | 5.116 | 99.5 | 4.2625 | 54 | 47.4141 | 61.5204 | 93.942 | 87.9932 | 0.070916
900-54-46-5-99,5 | 900 | 54 | 46 | 5 | 64.1009 | 1709.4584 | 898.0371 | 53.9 | 47.9716 | 6.2267 | 166.4175 | 6.656 | 54 | 51 | 6.395 | 99.5 | 5.2822 | 54 | 47.5109 | 64.2692 | 94.8202 | 90.2861 | 0.086394
900-54-46-6-99,5 | 900 | 54 | 46 | 6 | 64.1009 | 1709.4584 | 897.9785 | 53.9 | 48.0206 | 5.2763 | 141.0257 | 4.6103 | 54 | 51 | 7.674 | 99.5 | 6.2998 | 54 | 47.5835 | 66.4986 | 95.4459 | 91.7688 | 0.102
900-54-46-7-99,5 | 900 | 54 | 46 | 7 | 64.1009 | 1709.4584 | 897.9295 | 53.9 | 48.0617 | 4.6291 | 123.734 | 3.0121 | 54 | 51 | 8.953 | 99.5 | 7.316 | 54 | 47.6452 | 68.4248 | 95.9135 | 92.7785 | 0.1177
900-54-46-8-99,5 | 900 | 54 | 46 | 8 | 64.1009 | 1709.4584 | 897.8864 | 53.9 | 48.0968 | 4.168 | 111.4157 | 1.7422 | 54 | 51 | 10.232 | 99.5 | 8.3313 | 54 | 47.6899 | 70.1648 | 96.2757 | 93.4977 | 0.13348
900-54-46-9-99,5 | 900 | 54 | 46 | 9 | 64.1009 | 1709.4584 | 897.8473 | 53.9 | 48.1221 | 3.8277 | 102.3222 | 0.71856 | 54 | 51 | 11.511 | 99.5 | 9.346 | 54 | 47.7237 | 71.7842 | 96.5643 | 94.0287 | 0.14932
900-54-46-10-99,5 | 900 | 54 | 46 | 10 | 64.1009 | 1709.4584 | 897.8108 | 53.9 | 48.1519 | 3.5719 | 95.488 | -0.10771 | 54 | 51 | 12.79 | 99.5 | 10.3603 | 54 | 47.7579 | 73.319 | 96.7996 | 94.4277 | 0.16521
900-54-48-1-99,5 | 900 | 54 | 48 | 1 | 70.7847 | 1887.6837 | 898.6818 | 53.9 | 49.3383 | 29.4234 | 785.8218 | 15.624 | 54 | 53 | 1.279 | 99.5 | 1.1667 | 54 | 48.7341 | 42.6403 | 85.3991 | 58.4325 | 0.024177
900-54-48-2-99,5 | 900 | 54 | 48 | 2 | 70.7847 | 1887.6837 | 898.2885 | 53.9 | 49.7335 | 17.8602 | 477.2065 | 15.624 | 54 | 53 | 2.558 | 99.5 | 2.2218 | 54 | 49.1173 | 55.4825 | 89.8629 | 74.7683 | 0.03779
900-54-48-3-99,5 | 900 | 54 | 48 | 3 | 70.7847 | 1887.6837 | 898.0894 | 53.9 | 49.9333 | 12.48 | 333.529 | 15.6238 | 54 | 53 | 3.837 | 99.5 | 3.2556 | 54 | 49.3436 | 62.1416 | 92.1332 | 82.369 | 0.051454
900-54-48-4-99,5 | 900 | 54 | 48 | 4 | 70.7847 | 1887.6837 | 897.9661 | 53.9 | 50.0518 | 9.5011 | 253.9527 | 12.2919 | 54 | 53 | 5.116 | 99.5 | 4.2811 | 54 | 49.501 | 66.3995 | 93.5165 | 86.5774 | 0.06527
900-54-48-5-99,5 | 900 | 54 | 48 | 5 | 70.7847 | 1887.6837 | 897.8793 | 53.9 | 50.1325 | 7.6765 | 205.2014 | 9.2818 | 54 | 53 | 6.395 | 99.5 | 5.3023 | 54 | 49.6116 | 69.5032 | 94.4471 | 89.1552 | 0.079229
900-54-48-6-99,5 | 900 | 54 | 48 | 6 | 70.7847 | 1887.6837 | 897.8123 | 53.9 | 50.189 | 6.4791 | 173.2083 | 7.1541 | 54 | 53 | 7.674 | 99.5 | 6.3211 | 54 | 49.6964 | 71.9795 | 95.1149 | 90.8467 | 0.093305
900-54-48-7-99,5 | 900 | 54 | 48 | 7 | 70.7847 | 1887.6837 | 897.7571 | 53.9 | 50.2318 | 5.652 | 151.105 | 5.4602 | 54 | 53 | 8.953 | 99.5 | 7.3383 | 54 | 49.7618 | 74.0857 | 95.6167 | 92.0152 | 0.10747
900-54-48-8-99,5 | 900 | 54 | 48 | 8 | 70.7847 | 1887.6837 | 897.7094 | 53.9 | 50.2747 | 5.0603 | 135.2938 | 4.1016 | 54 | 53 | 10.232 | 99.5 | 8.3544 | 54 | 49.8207 | 75.9564 | 96.0072 | 92.8511 | 0.12172
900-54-48-9-99,5 | 900 | 54 | 48 | 9 | 70.7847 | 1887.6837 | 897.6666 | 53.9 | 50.305 | 4.6196 | 123.5171 | 2.9908 | 54 | 53 | 11.511 | 99.5 | 9.3698 | 54 | 49.8651 | 77.6761 | 96.3193 | 93.4737 | 0.13602
900-54-48-10-99,5 | 900 | 54 | 48 | 10 | 70.7847 | 1887.6837 | 897.627 | 53.9 | 50.3329 | 4.2842 | 114.5538 | 2.0776 | 54 | 53 | 12.79 | 99.5 | 10.3847 | 54 | 49.9015 | 79.2905 | 96.5744 | 93.9476 | 0.15037
900-54-50-1-99,5 | 900 | 54 | 50 | 1 | 78.0558 | 2081.6123 | 898.6071 | 53.9 | 51.4001 | 34.6262 | 924.8508 | 15.624 | 54 | 55 | 1.279 | 99.5 | 1.1748 | 54 | 50.7474 | 44.7087 | 84.8069 | 55.6392 | 0.023026
900-54-50-2-99,5 | 900 | 54 | 50 | 2 | 78.0558 | 2081.6123 | 898.1664 | 53.9 | 51.8489 | 21.5735 | 576.5024 | 15.624 | 54 | 55 | 2.558 | 99.5 | 2.2354 | 54 | 51.161 | 59.0403 | 89.2984 | 72.3614 | 0.035409
900-54-50-3-99,5 | 900 | 54 | 50 | 3 | 78.0558 | 2081.6123 | 897.9376 | 53.9 | 52.0708 | 15.2662 | 408.0567 | 15.6238 | 54 | 55 | 3.837 | 99.5 | 3.2726 | 54 | 51.4106 | 66.6267 | 91.6333 | 80.442 | 0.047779
900-54-50-4-99,5 | 900 | 54 | 50 | 4 | 78.0558 | 2081.6123 | 897.7948 | 53.9 | 52.2078 | 11.6851 | 312.3868 | 15.5581 | 54 | 55 | 5.116 | 99.5 | 4.3004 | 54 | 51.588 | 71.4867 | 93.077 | 85.0298 | 0.060268
900-54-50-5-99,5 | 900 | 54 | 50 | 5 | 78.0558 | 2081.6123 | 897.6943 | 53.9 | 52.302 | 9.4464 | 252.5656 | 12.2066 | 54 | 55 | 6.395 | 99.5 | 5.3233 | 54 | 51.7136 | 75.0044 | 94.0581 | 87.8979 | 0.072876
900-54-50-6-99,5 | 900 | 54 | 50 | 6 | 78.0558 | 2081.6123 | 897.6175 | 53.9 | 52.3686 | 7.9548 | 212.7049 | 9.7362 | 54 | 55 | 7.674 | 99.5 | 6.3435 | 54 | 51.8111 | 77.775 | 94.7676 | 89.8088 | 0.085591
900-54-50-7-99,5 | 900 | 54 | 50 | 7 | 78.0558 | 2081.6123 | 897.555 | 53.9 | 52.4184 | 6.9119 | 184.829 | 7.966 | 54 | 55 | 8.953 | 99.5 | 7.3618 | 54 | 51.8879 | 80.097 | 95.3038 | 91.145 | 0.098392
900-54-50-8-99,5 | 900 | 54 | 50 | 8 | 78.0558 | 2081.6123 | 897.5015 | 53.9 | 52.4588 | 6.155 | 164.601 | 6.5196 | 54 | 55 | 10.232 | 99.5 | 8.3789 | 54 | 51.9502 | 82.1328 | 95.7228 | 92.1146 | 0.11126
900-54-50-9-99,5 | 900 | 54 | 50 | 9 | 78.0558 | 2081.6123 | 897.4542 | 53.9 | 52.4913 | 5.5886 | 149.4601 | 5.3252 | 54 | 55 | 11.511 | 99.5 | 9.3951 | 54 | 52.0006 | 83.9782 | 96.059 | 92.8403 | 0.12419
900-54-50-10-99,5 | 900 | 54 | 50 | 10 | 78.0558 | 2081.6123 | 897.4111 | 53.9 | 52.5233 | 5.1561 | 137.8995 | 4.3354 | 54 | 55 | 12.79 | 99.5 | 10.4107 | 54 | 52.0496 | 85.6898 | 96.3345 | 93.3944 | 0.13717
900-56-10-1-99,5 | 900 | 56 | 10 | 1 | 7.9828 | 212.8863 | 899.7405 | 55.9 | 10.2317 | 0.3836 | 10.2329 | -24.3939 | 56 | 15 | 1.279 | 99.5 | 1.0385 | 56 | 10.2244 | 8.8782 | 96.3566 | 95.1947 | 0.13159
900-56-10-2-99,5 | 900 | 56 | 10 | 2 | 7.9828 | 212.8863 | 899.7159 | 55.9 | 10.2677 | 0.26771 | 7.1417 | -27.9956 | 56 | 15 | 2.558 | 99.5 | 2.0487 | 56 | 10.2429 | 10.273 | 97.7298 | 96.6464 | 0.25923
900-56-10-3-99,5 | 900 | 56 | 10 | 3 | 7.9828 | 212.8863 | 899.6942 | 55.9 | 10.2999 | 0.24284 | 6.4782 | -28.9569 | 56 | 15 | 3.837 | 99.5 | 3.0581 | 56 | 10.2484 | 11.5769 | 98.2077 | 96.958 | 0.3876
900-56-10-4-99,5 | 900 | 56 | 10 | 4 | 7.9828 | 212.8863 | 899.6731 | 55.9 | 10.3295 | 0.23387 | 6.2391 | -29.3259 | 56 | 15 | 5.116 | 99.5 | 4.0673 | 56 | 10.2528 | 12.8649 | 98.45 | 97.0704 | 0.5162
900-56-10-5-99,5 | 900 | 56 | 10 | 5 | 7.9828 | 212.8863 | 899.6521 | 55.9 | 10.3594 | 0.22983 | 6.1314 | -29.4964 | 56 | 15 | 6.395 | 99.5 | 5.0764 | 56 | 10.2566 | 14.1479 | 98.5963 | 97.121 | 0.64492
900-56-10-6-99,5 | 900 | 56 | 10 | 6 | 7.9828 | 212.8863 | 899.6312 | 55.9 | 10.3871 | 0.22776 | 6.0764 | -29.5845 | 56 | 15 | 7.674 | 99.5 | 6.0854 | 56 | 10.2604 | 15.429 | 98.6943 | 97.1469 | 0.77369
900-56-10-7-99,5 | 900 | 56 | 10 | 7 | 7.9828 | 212.8863 | 899.6103 | 55.9 | 10.4126 | 0.22663 | 6.0464 | -29.633 | 56 | 15 | 8.953 | 99.5 | 7.0944 | 56 | 10.2632 | 16.7091 | 98.7644 | 97.161 | 0.90251
900-56-10-8-99,5 | 900 | 56 | 10 | 8 | 7.9828 | 212.8863 | 899.5894 | 55.9 | 10.4386 | 0.22603 | 6.0305 | -29.6586 | 56 | 15 | 10.232 | 99.5 | 8.1033 | 56 | 10.2656 | 17.9887 | 98.8171 | 97.1685 | 1.0314
900-56-10-9-99,5 | 900 | 56 | 10 | 9 | 7.9828 | 212.8863 | 899.5685 | 55.9 | 10.4668 | 0.22577 | 6.0239 | -29.6694 | 56 | 15 | 11.511 | 99.5 | 9.1123 | 56 | 10.2688 | 19.268 | 98.8581 | 97.1717 | 1.1602
900-56-10-10-99,5 | 900 | 56 | 10 | 10 | 7.9828 | 212.8863 | 899.5477 | 55.9 | 10.4964 | 0.22574 | 6.023 | -29.6694 | 56 | 15 | 12.79 | 99.5 | 10.1212 | 56 | 10.2722 | 20.547 | 98.8909 | 97.1722 | 1.2892
900-56-12-1-99,5 | 900 | 56 | 12 | 1 | 9.0862 | 242.312 | 899.7088 | 55.9 | 12.2642 | 0.49038 | 13.0819 | -21.8806 | 56 | 17 | 1.279 | 99.5 | 1.0424 | 56 | 12.2467 | 9.8748 | 95.9901 | 94.603 | 0.11634
900-56-12-2-99,5 | 900 | 56 | 12 | 2 | 9.0862 | 242.312 | 899.6821 | 55.9 | 12.3031 | 0.32413 | 8.647 | -26.091 | 56 | 17 | 2.558 | 99.5 | 2.0532 | 56 | 12.2707 | 11.32 | 97.5277 | 96.4327 | 0.22826
900-56-12-3-99,5 | 900 | 56 | 12 | 3 | 9.0862 | 242.312 | 899.6596 | 55.9 | 12.3359 | 0.28745 | 7.6688 | -27.2897 | 56 | 17 | 3.837 | 99.5 | 3.0629 | 56 | 12.2814 | 12.6357 | 98.0676 | 96.8364 | 0.34096
900-56-12-4-99,5 | 900 | 56 | 12 | 4 | 9.0862 | 242.312 | 899.6379 | 55.9 | 12.3634 | 0.27396 | 7.309 | -27.7666 | 56 | 17 | 5.116 | 99.5 | 4.0724 | 56 | 12.285 | 13.9282 | 98.342 | 96.9848 | 0.45392
900-56-12-5-99,5 | 900 | 56 | 12 | 5 | 9.0862 | 242.312 | 899.6164 | 55.9 | 12.3925 | 0.26777 | 7.144 | -27.9927 | 56 | 17 | 6.395 | 99.5 | 5.0817 | 56 | 12.2902 | 15.2134 | 98.5079 | 97.053 | 0.567
900-56-12-6-99,5 | 900 | 56 | 12 | 6 | 9.0862 | 242.312 | 899.595 | 55.9 | 12.4207 | 0.26454 | 7.058 | -28.1124 | 56 | 17 | 7.674 | 99.5 | 6.0909 | 56 | 12.293 | 16.4956 | 98.6191 | 97.0885 | 0.68015
900-56-12-7-99,5 | 900 | 56 | 12 | 7 | 9.0862 | 242.312 | 899.5737 | 55.9 | 12.4531 | 0.26282 | 7.0124 | -28.1765 | 56 | 17 | 8.953 | 99.5 | 7.1001 | 56 | 12.2973 | 17.7763 | 98.6987 | 97.1074 | 0.79335
900-56-12-8-99,5 | 900 | 56 | 12 | 8 | 9.0862 | 242.312 | 899.5523 | 55.9 | 12.4814 | 0.26182 | 6.9858 | -28.214 | 56 | 17 | 10.232 | 99.5 | 8.1093 | 56 | 12.3008 | 19.0563 | 98.7585 | 97.1185 | 0.90658
900-56-12-9-99,5 | 900 | 56 | 12 | 9 | 9.0862 | 242.312 | 899.531 | 55.9 | 12.5096 | 0.26128 | 6.9715 | -28.2342 | 56 | 17 | 11.511 | 99.5 | 9.1185 | 56 | 12.3041 | 20.3359 | 98.8051 | 97.1244 | 1.0198
900-56-12-10-99,5 | 900 | 56 | 12 | 10 | 9.0862 | 242.312 | 899.5097 | 55.9 | 12.5379 | 0.26103 | 6.965 | -28.2342 | 56 | 17 | 12.79 | 99.5 | 10.1277 | 56 | 12.3076 | 21.6151 | 98.8424 | 97.1272 | 1.1331
900-56-14-1-99,5 | 900 | 56 | 14 | 1 | 10.3214 | 275.2549 | 899.6739 | 55.9 | 14.3036 | 0.63048 | 16.82 | -19.2621 | 56 | 19 | 1.279 | 99.5 | 1.0466 | 56 | 14.2703 | 10.97 | 95.5912 | 93.8915 | 0.10319
900-56-14-2-99,5 | 900 | 56 | 14 | 2 | 10.3214 | 275.2549 | 899.6447 | 55.9 | 14.34 | 0.39494 | 10.5366 | -24.0951 | 56 | 19 | 2.558 | 99.5 | 2.058 | 56 | 14.3019 | 12.4845 | 97.3047 | 96.1736 | 0.20148
900-56-14-3-99,5 | 900 | 56 | 14 | 3 | 10.3214 | 275.2549 | 899.6212 | 55.9 | 14.3743 | 0.3415 | 9.1109 | -25.5655 | 56 | 19 | 3.837 | 99.5 | 3.0682 | 56 | 14.3176 | 13.8169 | 97.9124 | 96.6914 | 0.3006
900-56-14-4-99,5 | 900 | 56 | 14 | 4 | 10.3214 | 275.2549 | 899.5988 | 55.9 | 14.4025 | 0.32154 | 8.5787 | -26.17 | 56 | 19 | 5.116 | 99.5 | 4.0779 | 56 | 14.3234 | 15.1159 | 98.2224 | 96.8848 | 0.4
900-56-14-5-99,5 | 900 | 56 | 14 | 5 | 10.3214 | 275.2549 | 899.5768 | 55.9 | 14.4309 | 0.3122 | 8.3298 | -26.4648 | 56 | 19 | 6.395 | 99.5 | 5.0875 | 56 | 14.327 | 16.4042 | 98.4101 | 96.9752 | 0.49954
900-56-14-6-99,5 | 900 | 56 | 14 | 6 | 10.3214 | 275.2549 | 899.5549 | 55.9 | 14.4594 | 0.30725 | 8.1978 | -26.6244 | 56 | 19 | 7.674 | 99.5 | 6.097 | 56 | 14.3312 | 17.6882 | 98.5359 | 97.0232 | 0.59915
900-56-14-7-99,5 | 900 | 56 | 14 | 7 | 10.3214 | 275.2549 | 899.533 | 55.9 | 14.4878 | 0.30442 | 8.1225 | -26.7165 | 56 | 19 | 8.953 | 99.5 | 7.1064 | 56 | 14.334 | 18.97 | 98.6261 | 97.0506 | 0.69881
900-56-14-8-99,5 | 900 | 56 | 14 | 8 | 10.3214 | 275.2549 | 899.5112 | 55.9 | 14.5166 | 0.30276 | 8.0785 | -26.7708 | 56 | 19 | 10.232 | 99.5 | 8.1158 | 56 | 14.3378 | 20.2507 | 98.6939 | 97.0667 | 0.79851
900-56-14-9-99,5 | 900 | 56 | 14 | 9 | 10.3214 | 275.2549 | 899.4895 | 55.9 | 14.5451 | 0.30178 | 8.0526 | -26.8028 | 56 | 19 | 11.511 | 99.5 | 9.1252 | 56 | 14.3415 | 21.5306 | 98.7467 | 97.0762 | 0.89823
900-56-14-10-99,5 | 900 | 56 | 14 | 10 | 10.3214 | 275.2549 | 899.4677 | 55.9 | 14.5736 | 0.30124 | 8.0382 | -26.8206 | 56 | 19 | 12.79 | 99.5 | 10.1346 | 56 | 14.3452 | 22.8102 | 98.7891 | 97.0815 | 0.99798
900-56-16-1-99,5 | 900 | 56 | 16 | 1 | 11.7018 | 312.0658 | 899.6359 | 55.9 | 16.3432 | 0.81369 | 21.7086 | -16.5544 | 56 | 21 | 1.279 | 99.5 | 1.0512 | 56 | 16.2973 | 12.1671 | 95.1596 | 93.0464 | 0.091844
900-56-16-2-99,5 | 900 | 56 | 16 | 2 | 11.7018 | 312.0658 | 899.6032 | 55.9 | 16.3831 | 0.48463 | 12.9299 | -21.9975 | 56 | 21 | 2.558 | 99.5 | 2.0633 | 56 | 16.337 | 13.7751 | 97.0595 | 95.8585 | 0.1783
900-56-16-3-99,5 | 900 | 56 | 16 | 3 | 11.7018 | 312.0658 | 899.5785 | 55.9 | 16.4176 | 0.40753 | 10.8733 | -23.7735 | 56 | 21 | 3.837 | 99.5 | 3.0739 | 56 | 16.3544 | 15.1312 | 97.7412 | 96.5173 | 0.26562
900-56-16-4-99,5 | 900 | 56 | 16 | 4 | 11.7018 | 312.0658 | 899.5554 | 55.9 | 16.4457 | 0.37831 | 10.094 | -24.5294 | 56 | 21 | 5.116 | 99.5 | 4.0839 | 56 | 16.3618 | 16.4394 | 98.0902 | 96.767 | 0.35325
900-56-16-5-99,5 | 900 | 56 | 16 | 5 | 11.7018 | 312.0658 | 899.5328 | 55.9 | 16.474 | 0.36446 | 9.7245 | -24.9069 | 56 | 21 | 6.395 | 99.5 | 5.0938 | 56 | 16.3671 | 17.7323 | 98.302 | 96.8854 | 0.44102
900-56-16-6-99,5 | 900 | 56 | 16 | 6 | 11.7018 | 312.0658 | 899.5103 | 55.9 | 16.5024 | 0.35699 | 9.5254 | -25.116 | 56 | 21 | 7.674 | 99.5 | 6.1036 | 56 | 16.3714 | 19.0188 | 98.4441 | 96.9493 | 0.52888
900-56-16-7-99,5 | 900 | 56 | 16 | 7 | 11.7018 | 312.0658 | 899.488 | 55.9 | 16.5308 | 0.35263 | 9.4094 | -25.2397 | 56 | 21 | 8.953 | 99.5 | 7.1132 | 56 | 16.3754 | 20.3021 | 98.546 | 96.9865 | 0.61679
900-56-16-8-99,5 | 900 | 56 | 16 | 8 | 11.7018 | 312.0658 | 899.4658 | 55.9 | 16.5593 | 0.34998 | 9.3388 | -25.3156 | 56 | 21 | 10.232 | 99.5 | 8.1229 | 56 | 16.3788 | 21.5838 | 98.6227 | 97.0092 | 0.70473
900-56-16-9-99,5 | 900 | 56 | 16 | 9 | 11.7018 | 312.0658 | 899.4435 | 55.9 | 16.587 | 0.34832 | 9.2947 | -25.3632 | 56 | 21 | 11.511 | 99.5 | 9.1325 | 56 | 16.3824 | 22.8644 | 98.6825 | 97.0234 | 0.79271
900-56-16-10-99,5 | 900 | 56 | 16 | 10 | 11.7018 | 312.0658 | 899.4213 | 55.9 | 16.6152 | 0.3473 | 9.2679 | -25.3923 | 56 | 21 | 12.79 | 99.5 | 10.1421 | 56 | 16.3894 | 24.1444 | 98.7303 | 97.0321 | 0.88071
900-56-18-1-99,5 | 900 | 56 | 18 | 1 | 13.2413 | 353.123 | 899.5946 | 55.9 | 18.3853 | 1.0522 | 28.0742 | -13.7734 | 56 | 23 | 1.279 | 99.5 | 1.0561 | 56 | 18.3252 | 13.4681 | 94.6954 | 92.0533 | 0.082041
900-56-18-2-99,5 | 900 | 56 | 18 | 2 | 13.2413 | 353.123 | 899.5575 | 55.9 | 18.4299 | 0.59879 | 15.9765 | -19.7961 | 56 | 23 | 2.558 | 99.5 | 2.0691 | 56 | 18.3733 | 15.2005 | 96.7908 | 95.4779 | 0.1582
900-56-18-3-99,5 | 900 | 56 | 18 | 3 | 13.2413 | 353.123 | 899.5313 | 55.9 | 18.4656 | 0.4889 | 13.0449 | -21.9038 | 56 | 23 | 3.837 | 99.5 | 3.0801 | 56 | 18.3946 | 16.5894 | 97.5526 | 96.3078 | 0.23525
900-56-18-4-99,5 | 900 | 56 | 18 | 4 | 13.2413 | 353.123 | 899.5073 | 55.9 | 18.4937 | 0.44659 | 11.9162 | -22.8351 | 56 | 23 | 5.116 | 99.5 | 4.0905 | 56 | 18.4039 | 17.9107 | 97.9445 | 96.6273 | 0.31263
900-56-18-5-99,5 | 900 | 56 | 18 | 5 | 13.2413 | 353.123 | 899.484 | 55.9 | 18.5213 | 0.42625 | 11.3739 | -23.3122 | 56 | 23 | 6.395 | 99.5 | 5.1007 | 56 | 18.4087 | 19.2101 | 98.1828 | 96.7809 | 0.39017
900-56-18-6-99,5 | 900 | 56 | 18 | 6 | 13.2413 | 353.123 | 899.461 | 55.9 | 18.5501 | 0.41516 | 11.0783 | -23.5812 | 56 | 23 | 7.674 | 99.5 | 6.1107 | 56 | 18.4149 | 20.5001 | 98.3429 | 96.8646 | 0.46779
900-56-18-7-99,5 | 900 | 56 | 18 | 7 | 13.2413 | 353.123 | 899.4382 | 55.9 | 18.5779 | 0.40857 | 10.9026 | -23.7442 | 56 | 23 | 8.953 | 99.5 | 7.1207 | 56 | 18.4198 | 21.7857 | 98.4578 | 96.9144 | 0.54548
900-56-18-8-99,5 | 900 | 56 | 18 | 8 | 13.2413 | 353.123 | 899.4155 | 55.9 | 18.6064 | 0.40447 | 10.7935 | -23.8467 | 56 | 23 | 10.232 | 99.5 | 8.1306 | 56 | 18.4244 | 23.0688 | 98.5443 | 96.9454 | 0.62321
900-56-18-9-99,5 | 900 | 56 | 18 | 9 | 13.2413 | 353.123 | 899.3927 | 55.9 | 18.6339 | 0.40182 | 10.723 | -23.9135 | 56 | 23 | 11.511 | 99.5 | 9.1404 | 56 | 18.428 | 24.3505 | 98.6117 | 96.9654 | 0.70096
900-56-18-10-99,5 | 900 | 56 | 18 | 10 | 13.2413 | 353.123 | 899.3701 | 55.9 | 18.6619 | 0.40011 | 10.6777 | -23.9566 | 56 | 23 | 12.79 | 99.5 | 10.1503 | 56 | 18.435 | 25.6312 | 98.6658 | 96.9783 | 0.77874
900-56-20-1-99,5 | 900 | 56 | 20 | 1 | 14.9554 | 398.8336 | 899.55 | 55.9 | 20.4298 | 1.3611 | 36.3166 | -10.9359 | 56 | 25 | 1.279 | 99.5 | 1.0614 | 56 | 20.3569 | 14.8733 | 94.1996 | 90.8988 | 0.07356
900-56-20-2-99,5 | 900 | 56 | 20 | 2 | 14.9554 | 398.8336 | 899.5073 | 55.9 | 20.4809 | 0.74474 | 19.8719 | -17.49 | 56 | 25 | 2.558 | 99.5 | 2.0754 | 56 | 20.412 | 16.7686 | 96.4976 | 95.0202 | 0.14074
900-56-20-3-99,5 | 900 | 56 | 20 | 3 | 14.9554 | 398.8336 | 899.4792 | 55.9 | 20.5128 | 0.58968 | 15.7349 | -19.9526 | 56 | 25 | 3.837 | 99.5 | 3.0869 | 56 | 20.4337 | 18.2027 | 97.3456 | 96.0571 | 0.20883
900-56-20-4-99,5 | 900 | 56 | 20 | 4 | 14.9554 | 398.8336 | 899.4542 | 55.9 | 20.5452 | 0.52925 | 14.1228 | -21.0792 | 56 | 25 | 5.116 | 99.5 | 4.0977 | 56 | 20.4483 | 19.5421 | 97.7841 | 96.4611 | 0.27727
900-56-20-5-99,5 | 900 | 56 | 20 | 5 | 14.9554 | 398.8336 | 899.4302 | 55.9 | 20.5745 | 0.49984 | 13.3383 | -21.6714 | 56 | 25 | 6.395 | 99.5 | 5.1082 | 56 | 20.4564 | 20.8505 | 98.0515 | 96.6578 | 0.34589
900-56-20-6-99,5 | 900 | 56 | 20 | 6 | 14.9554 | 398.8336 | 899.4066 | 55.9 | 20.6024 | 0.48356 | 12.9042 | -22.0133 | 56 | 25 | 7.674 | 99.5 | 6.1185 | 56 | 20.4639 | 22.1458 | 98.2314 | 96.7667 | 0.4146
900-56-20-7-99,5 | 900 | 56 | 20 | 7 | 14.9554 | 398.8336 | 899.3832 | 55.9 | 20.6304 | 0.47377 | 12.6433 | -22.2238 | 56 | 25 | 8.953 | 99.5 | 7.1288 | 56 | 20.4692 | 23.4346 | 98.3607 | 96.8321 | 0.48337
900-56-20-8-99,5 | 900 | 56 | 20 | 8 | 14.9554 | 398.8336 | 899.3599 | 55.9 | 20.6583 | 0.46756 | 12.4779 | -22.3595 | 56 | 25 | 10.232 | 99.5 | 8.1389 | 56 | 20.474 | 24.7198 | 98.458 | 96.8736 | 0.55219
900-56-20-9-99,5 | 900 | 56 | 20 | 9 | 14.9554 | 398.8336 | 899.3367 | 55.9 | 20.6855 | 0.46346 | 12.3687 | -22.4499 | 56 | 25 | 11.511 | 99.5 | 9.149 | 56 | 20.4781 | 26.0029 | 98.534 | 96.9011 | 0.62104
900-56-20-10-99,5 | 900 | 56 | 20 | 10 | 14.9554 | 398.8336 | 899.3135 | 55.9 | 20.7136 | 0.46073 | 12.2963 | -22.5103 | 56 | 25 | 12.79 | 99.5 | 10.1591 | 56 | 20.4857 | 27.2846 | 98.5948 | 96.9193 | 0.68991
900-56-22-1-99,5 | 900 | 56 | 22 | 1 | 16.8601 | 449.629 | 899.5022 | 55.9 | 22.4784 | 1.7576 | 46.8988 | -8.0631 | 56 | 27 | 1.279 | 99.5 | 1.0671 | 56 | 22.3858 | 16.3815 | 93.6738 | 89.5752 | 0.066214
900-56-22-2-99,5 | 900 | 56 | 22 | 2 | 16.8601 | 449.629 | 899.4524 | 55.9 | 22.5352 | 0.93165 | 24.8607 | -15.0842 | 56 | 27 | 2.558 | 99.5 | 2.0822 | 56 | 22.4519 | 18.4864 | 96.1792 | 94.4742 | 0.12556
900-56-22-3-99,5 | 900 | 56 | 22 | 3 | 16.8601 | 449.629 | 899.422 | 55.9 | 22.5762 | 0.71618 | 19.1116 | -17.9009 | 56 | 27 | 3.837 | 99.5 | 3.0943 | 56 | 22.4844 | 19.9809 | 97.1192 | 95.7522 | 0.18583
900-56-22-4-99,5 | 900 | 56 | 22 | 4 | 16.8601 | 449.629 | 899.3956 | 55.9 | 22.6044 | 0.63027 | 16.8196 | -19.2502 | 56 | 27 | 5.116 | 99.5 | 4.1055 | 56 | 22.499 | 21.3458 | 97.6083 | 96.2617 | 0.24646
900-56-22-5-99,5 | 900 | 56 | 22 | 5 | 16.8601 | 449.629 | 899.3707 | 55.9 | 22.6315 | 0.588 | 15.692 | -19.9781 | 56 | 27 | 6.395 | 99.5 | 5.1164 | 56 | 22.5079 | 22.6671 | 97.9074 | 96.5125 | 0.30727
900-56-22-6-99,5 | 900 | 56 | 22 | 6 | 16.8601 | 449.629 | 899.3465 | 55.9 | 22.6597 | 0.56441 | 15.0628 | -20.4057 | 56 | 27 | 7.674 | 99.5 | 6.127 | 56 | 22.5146 | 23.9697 | 98.1091 | 96.6524 | 0.3682
900-56-22-7-99,5 | 900 | 56 | 22 | 7 | 16.8601 | 449.629 | 899.3225 | 55.9 | 22.688 | 0.5501 | 14.6813 | -20.6731 | 56 | 27 | 8.953 | 99.5 | 7.1375 | 56 | 22.5227 | 25.263 | 98.2541 | 96.7373 | 0.42918
900-56-22-8-99,5 | 900 | 56 | 22 | 8 | 16.8601 | 449.629 | 899.2986 | 55.9 | 22.7157 | 0.54088 | 14.4355 | -20.8488 | 56 | 27 | 10.232 | 99.5 | 8.1479 | 56 | 22.5276 | 26.5512 | 98.3634 | 96.792 | 0.49022
900-56-22-9-99,5 | 900 | 56 | 22 | 9 | 16.8601 | 449.629 | 899.2749 | 55.9 | 22.7434 | 0.53472 | 14.2716 | -20.9675 | 56 | 27 | 11.511 | 99.5 | 9.1583 | 56 | 22.536 | 27.8363 | 98.4487 | 96.8285 | 0.55129
900-56-22-10-99,5 | 900 | 56 | 22 | 10 | 16.8601 | 449.629 | 899.2512 | 55.9 | 22.7706 | 0.53048 | 14.1588 | -21.0499 | 56 | 27 | 12.79 | 99.5 | 10.1686 | 56 | 22.541 | 29.1196 | 98.5172 | 96.8536 | 0.61238
900-56-24-1-99,5 | 900 | 56 | 24 | 1 | 18.9702 | 505.9032 | 899.4514 | 55.9 | 24.5314 | 2.262 | 60.3607 | -5.1801 | 56 | 29 | 1.279 | 99.5 | 1.0731 | 56 | 24.417 | 17.9872 | 93.1215 | 88.076 | 0.059851
900-56-24-2-99,5 | 900 | 56 | 24 | 2 | 18.9702 | 505.9032 | 899.3927 | 55.9 | 24.5982 | 1.1713 | 31.2578 | -12.5883 | 56 | 29 | 2.558 | 99.5 | 2.0894 | 56 | 24.4996 | 20.3569 | 95.8367 | 93.8256 | 0.11237
900-56-24-3-99,5 | 900 | 56 | 24 | 3 | 18.9702 | 505.9032 | 899.3593 | 55.9 | 24.6346 | 0.87437 | 23.3345 | -15.7676 | 56 | 29 | 3.837 | 99.5 | 3.1022 | 56 | 24.5323 | 21.9329 | 96.8741 | 95.3908 | 0.16578
900-56-24-4-99,5 | 900 | 56 | 24 | 4 | 18.9702 | 505.9032 | 899.3314 | 55.9 | 24.67 | 0.75435 | 20.1323 | -17.3478 | 56 | 29 | 5.116 | 99.5 | 4.1139 | 56 | 24.5537 | 23.3319 | 97.4178 | 96.0235 | 0.21959
900-56-24-5-99,5 | 900 | 56 | 24 | 5 | 18.9702 | 505.9032 | 899.3055 | 55.9 | 24.6961 | 0.69436 | 18.5317 | -18.2274 | 56 | 29 | 6.395 | 99.5 | 5.1251 | 56 | 24.5646 | 24.6709 | 97.7515 | 96.3397 | 0.27358
900-56-24-6-99,5 | 900 | 56 | 24 | 6 | 18.9702 | 505.9032 | 899.2805 | 55.9 | 24.7246 | 0.6606 | 17.631 | -18.7539 | 56 | 29 | 7.674 | 99.5 | 6.136 | 56 | 24.5743 | 25.9836 | 97.9768 | 96.5177 | 0.3277
900-56-24-7-99,5 | 900 | 56 | 24 | 7 | 18.9702 | 505.9032 | 899.2558 | 55.9 | 24.7554 | 0.64 | 17.0818 | -19.0873 | 56 | 29 | 8.953 | 99.5 | 7.1468 | 56 | 24.5855 | 27.2832 | 98.1392 | 96.6263 | 0.38188
900-56-24-8-99,5 | 900 | 56 | 24 | 8 | 18.9702 | 505.9032 | 899.2314 | 55.9 | 24.7828 | 0.62652 | 16.7224 | -19.311 | 56 | 29 | 10.232 | 99.5 | 8.1574 | 56 | 24.592 | 28.5757 | 98.2616 | 96.6974 | 0.43612
900-56-24-9-99,5 | 900 | 56 | 24 | 9 | 18.9702 | 505.9032 | 899.2072 | 55.9 | 24.8098 | 0.61737 | 16.4786 | -19.4653 | 56 | 29 | 11.511 | 99.5 | 9.168 | 56 | 24.5968 | 29.8639 | 98.3573 | 96.7456 | 0.49039
900-56-24-10-99,5 | 900 | 56 | 24 | 10 | 18.9702 | 505.9032 | 899.183 | 55.9 | 24.8365 | 0.61098 | 16.3085 | -19.5742 | 56 | 29 | 12.79 | 99.5 | 10.1786 | 56 | 24.6023 | 31.1492 | 98.434 | 96.7793 | 0.54468
900-56-26-1-99,5 | 900 | 56 | 26 | 1 | 21.3073 | 568.2242 | 899.4047 | 55.9 | 26.5892 | 2.8985 | 77.3497 | -2.2927 | 56 | 31 | 1.279 | 99.5 | 1.0795 | 56 | 26.4492 | 19.6878 | 92.5439 | 86.3966 | 0.054322
900-56-26-2-99,5 | 900 | 56 | 26 | 2 | 21.3073 | 568.2242 | 899.3352 | 55.9 | 26.6645 | 1.4777 | 39.4375 | -10.0121 | 56 | 31 | 2.558 | 99.5 | 2.0973 | 56 | 26.5461 | 22.3876 | 95.4681 | 93.0647 | 0.10086
900-56-26-3-99,5 | 900 | 56 | 26 | 3 | 21.3073 | 568.2242 | 899.2979 | 55.9 | 26.705 | 1.0744 | 28.6736 | -13.5337 | 56 | 31 | 3.837 | 99.5 | 3.1108 | 56 | 26.5861 | 24.0699 | 96.6077 | 94.9578 | 0.14827
900-56-26-4-99,5 | 900 | 56 | 26 | 4 | 21.3073 | 568.2242 | 899.2681 | 55.9 | 26.7388 | 0.9078 | 24.2291 | -15.3621 | 56 | 31 | 5.116 | 99.5 | 4.123 | 56 | 26.6108 | 25.5155 | 97.2097 | 95.7395 | 0.19608
900-56-26-5-99,5 | 900 | 56 | 26 | 5 | 21.3073 | 568.2242 | 899.241 | 55.9 | 26.7684 | 0.82378 | 21.9874 | -16.4061 | 56 | 31 | 6.395 | 99.5 | 5.1345 | 56 | 26.6263 | 26.8785 | 97.5807 | 96.1338 | 0.2441
900-56-26-6-99,5 | 900 | 56 | 26 | 6 | 21.3073 | 568.2242 | 899.215 | 55.9 | 26.8019 | 0.77616 | 20.717 | -17.0425 | 56 | 31 | 7.674 | 99.5 | 6.1458 | 56 | 26.6412 | 28.2051 | 97.832 | 96.3573 | 0.29224
900-56-26-7-99,5 | 900 | 56 | 26 | 7 | 21.3073 | 568.2242 | 899.1897 | 55.9 | 26.8291 | 0.74649 | 19.9254 | -17.4576 | 56 | 31 | 8.953 | 99.5 | 7.1568 | 56 | 26.6483 | 29.5138 | 98.0132 | 96.4966 | 0.34045
900-56-26-8-99,5 | 900 | 56 | 26 | 8 | 21.3073 | 568.2242 | 899.1647 | 55.9 | 26.8559 | 0.72703 | 19.4066 | -17.7381 | 56 | 31 | 10.232 | 99.5 | 8.1677 | 56 | 26.6576 | 30.8123 | 98.15 | 96.5879 | 0.38872
900-56-26-9-99,5 | 900 | 56 | 26 | 9 | 21.3073 | 568.2242 | 899.1398 | 55.9 | 26.8828 | 0.7137 | 19.0513 | -17.9342 | 56 | 31 | 11.511 | 99.5 | 9.1786 | 56 | 26.6633 | 32.1046 | 98.257 | 96.6505 | 0.43703
900-56-26-10-99,5 | 900 | 56 | 26 | 10 | 21.3073 | 568.2242 | 899.1151 | 55.9 | 26.9089 | 0.70426 | 18.7998 | -18.075 | 56 | 31 | 12.79 | 99.5 | 10.1894 | 56 | 26.6687 | 33.393 | 98.3429 | 96.6948 | 0.48536
900-56-28-1-99,5 | 900 | 56 | 28 | 1 | 23.8911 | 637.1278 | 899.3497 | 55.9 | 28.6455 | 3.6922 | 98.5368 | 0.57534 | 56 | 33 | 1.279 | 99.5 | 1.0862 | 56 | 28.4771 | 21.4779 | 91.9437 | 84.5455 | 0.049508
900-56-28-2-99,5 | 900 | 56 | 28 | 2 | 23.8911 | 637.1278 | 899.267 | 55.9 | 28.7359 | 1.8684 | 49.8683 | -7.3666 | 56 | 33 | 2.558 | 99.5 | 2.1057 | 56 | 28.5934 | 24.5807 | 95.0736 | 92.1794 | 0.090815
900-56-28-3-99,5 | 900 | 56 | 28 | 3 | 23.8911 | 637.1278 | 899.2249 | 55.9 | 28.7817 | 1.3274 | 35.4295 | -11.2052 | 56 | 33 | 3.837 | 99.5 | 3.12 | 56 | 28.644 | 26.4007 | 96.3193 | 94.444 | 0.13296
900-56-28-4-99,5 | 900 | 56 | 28 | 4 | 23.8911 | 637.1278 | 899.1927 | 55.9 | 28.8171 | 1.099 | 29.3341 | -13.2847 | 56 | 33 | 5.116 | 99.5 | 4.1328 | 56 | 28.6736 | 27.9081 | 96.9832 | 95.4001 | 0.1755
900-56-28-5-99,5 | 900 | 56 | 28 | 5 | 23.8911 | 637.1278 | 899.1641 | 55.9 | 28.8475 | 0.98226 | 26.2196 | -14.5077 | 56 | 33 | 6.395 | 99.5 | 5.1448 | 56 | 28.6927 | 29.3038 | 97.3944 | 95.8886 | 0.21826
900-56-28-6-99,5 | 900 | 56 | 28 | 6 | 23.8911 | 637.1278 | 899.1371 | 55.9 | 28.8814 | 0.91541 | 24.4357 | -15.2704 | 56 | 33 | 7.674 | 99.5 | 6.1564 | 56 | 28.7101 | 30.6497 | 97.6736 | 96.1684 | 0.26115
900-56-28-7-99,5 | 900 | 56 | 28 | 7 | 23.8911 | 637.1278 | 899.1109 | 55.9 | 28.9084 | 0.87343 | 23.316 | -15.776 | 56 | 33 | 8.953 | 99.5 | 7.1677 | 56 | 28.7201 | 31.9707 | 97.8753 | 96.3441 | 0.30411
900-56-28-8-99,5 | 900 | 56 | 28 | 8 | 23.8911 | 637.1278 | 899.0852 | 55.9 | 28.9353 | 0.8457 | 22.5763 | -16.1225 | 56 | 33 | 10.232 | 99.5 | 8.1789 | 56 | 28.7298 | 33.2774 | 98.0279 | 96.4602 | 0.34714
900-56-28-9-99,5 | 900 | 56 | 28 | 9 | 23.8911 | 637.1278 | 899.0597 | 55.9 | 28.9617 | 0.82653 | 22.0651 | -16.3681 | 56 | 33 | 11.511 | 99.5 | 9.19 | 56 | 28.7374 | 34.5756 | 98.1472 | 96.5404 | 0.39021
900-56-28-10-99,5 | 900 | 56 | 28 | 10 | 23.8911 | 637.1278 | 899.0344 | 55.9 | 28.9879 | 0.81285 | 21.7005 | -16.5466 | 56 | 33 | 12.79 | 99.5 | 10.201 | 56 | 28.7441 | 35.8682 | 98.2431 | 96.5977 | 0.43331
900-56-30-1-99,5 | 900 | 56 | 30 | 1 | 26.7429 | 713.186 | 899.2817 | 55.9 | 30.708 | 4.6747 | 124.7658 | 3.4228 | 56 | 35 | 1.279 | 99.5 | 1.0932 | 56 | 30.508 | 23.3472 | 91.3252 | 82.5198 | 0.045314
900-56-30-2-99,5 | 900 | 56 | 30 | 2 | 26.7429 | 713.186 | 899.1833 | 55.9 | 30.8144 | 2.3649 | 63.1253 | -4.6629 | 56 | 35 | 2.558 | 99.5 | 2.1146 | 56 | 30.6455 | 26.936 | 94.6538 | 91.1569 | 0.082041
900-56-30-3-99,5 | 900 | 56 | 30 | 3 | 26.7429 | 713.186 | 899.1351 | 55.9 | 30.8644 | 1.6476 | 43.9808 | -8.7885 | 56 | 35 | 3.837 | 99.5 | 3.13 | 56 | 30.7044 | 28.9323 | 96.0083 | 93.8391 | 0.11954
900-56-30-4-99,5 | 900 | 56 | 30 | 4 | 26.7429 | 713.186 | 899.0999 | 55.9 | 30.9021 | 1.3379 | 35.7162 | -11.1158 | 56 | 35 | 5.116 | 99.5 | 4.1434 | 56 | 30.7406 | 30.5209 | 96.7376 | 94.997 | 0.15745
900-56-30-5-99,5 | 900 | 56 | 30 | 5 | 26.7429 | 713.186 | 899.0694 | 55.9 | 30.9335 | 1.1775 | 31.4337 | -12.5265 | 56 | 35 | 6.395 | 99.5 | 5.1558 | 56 | 30.7639 | 31.9604 | 97.1916 | 95.5971 | 0.19558
900-56-30-6-99,5 | 900 | 56 | 30 | 6 | 26.7429 | 713.186 | 899.0411 | 55.9 | 30.9627 | 1.0842 | 28.9449 | -13.4307 | 56 | 35 | 7.674 | 99.5 | 6.1678 | 56 | 30.7807 | 33.3327 | 97.5008 | 95.9458 | 0.23384
900-56-30-7-99,5 | 900 | 56 | 30 | 7 | 26.7429 | 713.186 | 899.0139 | 55.9 | 30.9943 | 1.0258 | 27.3863 | -14.0344 | 56 | 35 | 8.953 | 99.5 | 7.1795 | 56 | 30.7977 | 34.6701 | 97.7248 | 96.1642 | 0.27219
900-56-30-8-99,5 | 900 | 56 | 30 | 8 | 26.7429 | 713.186 | 898.9874 | 55.9 | 31.018 | 0.98646 | 26.3368 | -14.4592 | 56 | 35 | 10.232 | 99.5 | 8.191 | 56 | 30.8048 | 35.9884 | 97.8944 | 96.3113 | 0.3106
900-56-30-9-99,5 | 900 | 56 | 30 | 9 | 26.7429 | 713.186 | 898.9612 | 55.9 | 31.047 | 0.95941 | 25.6153 | -14.7604 | 56 | 35 | 11.511 | 99.5 | 9.2024 | 56 | 30.8167 | 37.2945 | 98.0272 | 96.4125 | 0.34906
900-56-30-10-99,5 | 900 | 56 | 30 | 10 | 26.7429 | 713.186 | 898.9353 | 55.9 | 31.073 | 0.93983 | 25.0932 | -14.9833 | 56 | 35 | 12.79 | 99.5 | 10.2137 | 56 | 30.8244 | 38.593 | 98.134 | 96.4857 | 0.38755
900-56-32-1-99,5 | 900 | 56 | 32 | 1 | 29.8863 | 797.009 | 899.2269 | 55.9 | 32.7702 | 5.8772 | 156.8703 | 6.2345 | 56 | 37 | 1.279 | 99.5 | 1.1005 | 56 | 32.5387 | 25.2881 | 90.6918 | 80.3347 | 0.041651
900-56-32-2-99,5 | 900 | 56 | 32 | 2 | 29.8863 | 797.009 | 899.1098 | 55.9 | 32.8983 | 2.9912 | 79.8482 | -1.9202 | 56 | 37 | 2.558 | 99.5 | 2.1242 | 56 | 32.6957 | 29.4531 | 94.2095 | 89.9915 | 0.074363
900-56-32-3-99,5 | 900 | 56 | 32 | 3 | 29.8863 | 797.009 | 899.0542 | 55.9 | 32.955 | 2.0528 | 54.8011 | -6.2904 | 56 | 37 | 3.837 | 99.5 | 3.1406 | 56 | 32.7678 | 31.6705 | 95.6746 | 93.1314 | 0.10778
900-56-32-4-99,5 | 900 | 56 | 32 | 4 | 29.8863 | 797.009 | 899.0151 | 55.9 | 32.9942 | 1.6375 | 43.7165 | -8.8563 | 56 | 37 | 5.116 | 99.5 | 4.1548 | 56 | 32.8102 | 33.3648 | 96.4721 | 94.521 | 0.1416
900-56-32-5-99,5 | 900 | 56 | 32 | 5 | 29.8863 | 797.009 | 898.9824 | 55.9 | 33.0264 | 1.4191 | 37.8883 | -10.4592 | 56 | 37 | 6.395 | 99.5 | 5.1678 | 56 | 32.8382 | 34.8622 | 96.9715 | 95.2516 | 0.17564
900-56-32-6-99,5 | 900 | 56 | 32 | 6 | 29.8863 | 797.009 | 898.9525 | 55.9 | 33.0621 | 1.2914 | 34.4795 | -11.5063 | 56 | 37 | 7.674 | 99.5 | 6.1802 | 56 | 32.8627 | 36.2689 | 97.313 | 95.679 | 0.20983
900-56-32-7-99,5 | 900 | 56 | 32 | 7 | 29.8863 | 797.009 | 898.9242 | 55.9 | 33.09 | 1.21 | 32.3081 | -12.2245 | 56 | 37 | 8.953 | 99.5 | 7.1923 | 56 | 32.8789 | 37.6292 | 97.5609 | 95.9512 | 0.2441
900-56-32-8-99,5 | 900 | 56 | 32 | 8 | 29.8863 | 797.009 | 898.8967 | 55.9 | 33.116 | 1.1553 | 30.8477 | -12.7332 | 56 | 37 | 10.232 | 99.5 | 8.2041 | 56 | 32.8884 | 38.963 | 97.7489 | 96.1343 | 0.27845
900-56-32-9-99,5 | 900 | 56 | 32 | 9 | 29.8863 | 797.009 | 898.8697 | 55.9 | 33.1422 | 1.1171 | 29.8275 | -13.102 | 56 | 37 | 11.511 | 99.5 | 9.2158 | 56 | 32.9004 | 40.2802 | 97.8964 | 96.2623 | 0.31283
900-56-32-10-99,5 | 900 | 56 | 32 | 10 | 29.8863 | 797.009 | 898.8431 | 55.9 | 33.1671 | 1.0893 | 29.0876 | -13.3768 | 56 | 37 | 12.79 | 99.5 | 10.2274 | 56 | 32.9101 | 41.5869 | 98.0151 | 96.3551 | 0.34726
900-56-34-1-99,5 | 900 | 56 | 34 | 1 | 33.3448 | 889.2462 | 899.1571 | 55.9 | 34.836 | 7.3345 | 195.7804 | 9.0017 | 56 | 39 | 1.279 | 99.5 | 1.108 | 56 | 34.5661 | 27.2893 | 90.0479 | 78.0042 | 0.038446
900-56-34-2-99,5 | 900 | 56 | 34 | 2 | 33.3448 | 889.2462 | 899.0182 | 55.9 | 34.9839 | 3.7751 | 100.7857 | 0.84532 | 56 | 39 | 2.558 | 99.5 | 2.1343 | 56 | 34.7452 | 32.1276 | 93.7422 | 88.6785 | 0.067637
900-56-34-3-99,5 | 900 | 56 | 34 | 3 | 33.3448 | 889.2462 | 898.9535 | 55.9 | 35.0497 | 2.5633 | 68.4382 | -3.7251 | 56 | 39 | 3.837 | 99.5 | 3.152 | 56 | 34.8317 | 34.6185 | 95.3184 | 92.3127 | 0.097461
900-56-34-4-99,5 | 900 | 56 | 34 | 4 | 33.3448 | 889.2462 | 898.9097 | 55.9 | 35.0931 | 2.0133 | 53.7555 | -6.5107 | 56 | 39 | 5.116 | 99.5 | 4.167 | 56 | 34.8832 | 36.4475 | 96.1863 | 93.9623 | 0.12767
900-56-34-5-99,5 | 900 | 56 | 34 | 5 | 33.3448 | 889.2462 | 898.8741 | 55.9 | 35.1278 | 1.7195 | 45.913 | -8.3033 | 56 | 39 | 6.395 | 99.5 | 5.1806 | 56 | 34.9175 | 38.0203 | 96.7336 | 94.8433 | 0.1581
900-56-34-6-99,5 | 900 | 56 | 34 | 6 | 33.3448 | 889.2462 | 898.8423 | 55.9 | 35.1642 | 1.5456 | 41.2703 | -9.5034 | 56 | 39 | 7.674 | 99.5 | 6.1936 | 56 | 34.9457 | 39.4732 | 97.1093 | 95.3649 | 0.18868
900-56-34-7-99,5 | 900 | 56 | 34 | 7 | 33.3448 | 889.2462 | 898.8125 | 55.9 | 35.1921 | 1.4338 | 38.2886 | -10.342 | 56 | 39 | 8.953 | 99.5 | 7.206 | 56 | 34.9646 | 40.8639 | 97.3829 | 95.6999 | 0.21936
900-56-34-8-99,5 | 900 | 56 | 34 | 8 | 33.3448 | 889.2462 | 898.7839 | 55.9 | 35.2185 | 1.3583 | 36.2727 | -10.944 | 56 | 39 | 10.232 | 99.5 | 8.2182 | 56 | 34.9798 | 42.2184 | 97.5907 | 95.9265 | 0.25011
900-56-34-9-99,5 | 900 | 56 | 34 | 9 | 33.3448 | 889.2462 | 898.756 | 55.9 | 35.2442 | 1.3051 | 34.8519 | -11.3872 | 56 | 39 | 11.511 | 99.5 | 9.2302 | 56 | 34.9924 | 43.5507 | 97.754 | 96.0862 | 0.2809
900-56-34-10-99,5 | 900 | 56 | 34 | 10 | 33.3448 | 889.2462 | 898.7286 | 55.9 | 35.2696 | 1.2663 | 33.8171 | -11.7207 | 56 | 39 | 12.79 | 99.5 | 10.2421 | 56 | 35.0034 | 44.8685 | 97.8855 | 96.2025 | 0.31174
900-56-36-1-99,5 | 900 | 56 | 36 | 1 | 37.1452 | 990.5881 | 899.1 | 55.9 | 36.9054 | 9.0855 | 242.5356 | 11.9802 | 56 | 41 | 1.279 | 99.5 | 1.1158 | 56 | 36.5944 | 29.3387 | 89.3977 | 75.5407 | 0.035638
900-56-36-2-99,5 | 900 | 56 | 36 | 2 | 37.1452 | 990.5881 | 898.9363 | 55.9 | 37.074 | 4.7495 | 126.8099 | 3.6207 | 56 | 41 | 2.558 | 99.5 | 2.1449 | 56 | 36.7959 | 34.9537 | 93.2537 | 87.2138 | 0.061737
900-56-36-3-99,5 | 900 | 56 | 36 | 3 | 37.1452 | 990.5881 | 898.8605 | 55.9 | 37.1513 | 3.2049 | 85.578 | -1.1022 | 56 | 41 | 3.837 | 99.5 | 3.1642 | 56 | 36.8988 | 37.7772 | 94.9398 | 91.3719 | 0.088391
900-56-36-4-99,5 | 900 | 56 | 36 | 4 | 37.1452 | 990.5881 | 898.8108 | 55.9 | 37.1987 | 2.4847 | 66.3501 | -4.0853 | 56 | 41 | 5.116 | 99.5 | 4.1801 | 56 | 36.9602 | 39.7765 | 95.8801 | 93.3109 | 0.11541
900-56-36-5-99,5 | 900 | 56 | 36 | 5 | 37.1452 | 990.5881 | 898.7716 | 55.9 | 37.237 | 2.0937 | 55.9113 | -6.0605 | 56 | 41 | 6.395 | 99.5 | 5.1944 | 56 | 37.0011 | 41.4465 | 96.4772 | 94.3635 | 0.14265
900-56-36-6-99,5 | 900 | 56 | 36 | 6 | 37.1452 | 990.5881 | 898.7374 | 55.9 | 37.2681 | 1.8586 | 49.6351 | -7.4198 | 56 | 41 | 7.674 | 99.5 | 6.2079 | 56 | 37.0312 | 42.9606 | 96.8891 | 94.9964 | 0.17004
900-56-36-7-99,5 | 900 | 56 | 36 | 7 | 37.1452 | 990.5881 | 898.7059 | 55.9 | 37.2978 | 1.707 | 45.5871 | -8.3837 | 56 | 41 | 8.953 | 99.5 | 7.2209 | 56 | 37.054 | 44.3912 | 97.1899 | 95.4046 | 0.19753
900-56-36-8-99,5 | 900 | 56 | 36 | 8 | 37.1452 | 990.5881 | 898.676 | 55.9 | 37.3299 | 1.604 | 42.8401 | -9.0841 | 56 | 41 | 10.232 | 99.5 | 8.2335 | 56 | 37.0724 | 45.7731 | 97.4191 | 95.6817 | 0.22509
900-56-36-9-99,5 | 900 | 56 | 36 | 9 | 37.1452 | 990.5881 | 898.647 | 55.9 | 37.3553 | 1.5308 | 40.884 | -9.6087 | 56 | 41 | 11.511 | 99.5 | 9.2458 | 56 | 37.09 | 47.1254 | 97.5993 | 95.879 | 0.25271
900-56-36-10-99,5 | 900 | 56 | 36 | 10 | 37.1452 | 990.5881 | 898.6186 | 55.9 | 37.3798 | 1.4769 | 39.4482 | -10.0088 | 56 | 41 | 12.79 | 99.5 | 10.258 | 56 | 37.1016 | 48.4582 | 97.7447 | 96.0239 | 0.28036
900-56-38-1-99,5 | 900 | 56 | 38 | 1 | 41.3139 | 1101.768 | 899.0262 | 55.9 | 38.9699 | 11.1662 | 298.1051 | 15.2316 | 56 | 43 | 1.279 | 99.5 | 1.1238 | 56 | 38.6205 | 31.4267 | 88.7447 | 72.9723 | 0.03317
900-56-38-2-99,5 | 900 | 56 | 38 | 2 | 41.3139 | 1101.768 | 898.8343 | 55.9 | 39.167 | 5.9506 | 158.8984 | 6.3935 | 56 | 43 | 2.558 | 99.5 | 2.1561 | 56 | 38.8463 | 37.9212 | 92.7463 | 85.5965 | 0.056556
900-56-38-3-99,5 | 900 | 56 | 38 | 3 | 41.3139 | 1101.768 | 898.7454 | 55.9 | 39.2585 | 4.0065 | 106.9967 | 1.5633 | 56 | 43 | 3.837 | 99.5 | 3.177 | 56 | 38.967 | 41.1443 | 94.5399 | 90.3022 | 0.080413
900-56-38-4-99,5 | 900 | 56 | 38 | 4 | 41.3139 | 1101.768 | 898.6886 | 55.9 | 39.3137 | 3.0751 | 82.1279 | -1.5883 | 56 | 43 | 5.116 | 99.5 | 4.194 | 56 | 39.0391 | 43.3547 | 95.5533 | 92.5567 | 0.10461
900-56-38-5-99,5 | 900 | 56 | 38 | 5 | 41.3139 | 1101.768 | 898.645 | 55.9 | 39.3531 | 2.5601 | 68.375 | -3.7358 | 56 | 43 | 6.395 | 99.5 | 5.2092 | 56 | 39.089 | 45.1488 | 96.2021 | 93.8034 | 0.12902
900-56-38-6-99,5 | 900 | 56 | 38 | 6 | 41.3139 | 1101.768 | 898.6078 | 55.9 | 39.3876 | 2.2469 | 60.0134 | -5.2465 | 56 | 43 | 7.674 | 99.5 | 6.2233 | 56 | 39.1244 | 46.741 | 96.6519 | 94.5614 | 0.15358
900-56-38-7-99,5 | 900 | 56 | 38 | 7 | 41.3139 | 1101.768 | 898.5741 | 55.9 | 39.4236 | 2.0435 | 54.5825 | -6.336 | 56 | 43 | 8.953 | 99.5 | 7.2368 | 56 | 39.1549 | 48.2234 | 96.9816 | 95.0538 | 0.17825
900-56-38-8-99,5 | 900 | 56 | 38 | 8 | 41.3139 | 1101.768 | 898.5425 | 55.9 | 39.4507 | 1.9033 | 50.8413 | -7.1466 | 56 | 43 | 10.232 | 99.5 | 8.2498 | 56 | 39.1765 | 49.6425 | 97.2333 | 95.393 | 0.20299
900-56-38-9-99,5 | 900 | 56 | 38 | 9 | 41.3139 | 1101.768 | 898.5122 | 55.9 | 39.4769 | 1.8033 | 48.1693 | -7.76 | 56 | 43 | 11.511 | 99.5 | 9.2626 | 56 | 39.192 | 51.0216 | 97.4317 | 95.6352 | 0.22779
900-56-38-10-99,5 | 900 | 56 | 38 | 10 | 41.3139 | 1101.768 | 898.4827 | 55.9 | 39.5011 | 1.7295 | 46.2016 | -8.2323 | 56 | 43 | 12.79 | 99.5 | 10.2751 | 56 | 39.2098 | 52.3743 | 97.592 | 95.8137 | 0.25263
900-56-40-1-99,5 | 900 | 56 | 40 | 1 | 45.8814 | 1223.5633 | 898.9686 | 55.9 | 41.0404 | 13.6215 | 363.6777 | 15.8661 | 56 | 45 | 1.279 | 99.5 | 1.1318 | 56 | 40.6437 | 33.5389 | 88.0936 | 70.3115 | 0.030998
900-56-40-2-99,5 | 900 | 56 | 40 | 2 | 45.8814 | 1223.5633 | 898.7451 | 55.9 | 41.2617 | 7.4193 | 198.1347 | 9.1523 | 56 | 45 | 2.558 | 99.5 | 2.1678 | 56 | 40.8984 | 41.0201 | 92.2224 | 83.8295 | 0.051999
900-56-40-3-99,5 | 900 | 56 | 40 | 3 | 45.8814 | 1223.5633 | 898.6408 | 55.9 | 41.3726 | 5.0029 | 133.6202 | 4.2596 | 56 | 45 | 3.837 | 99.5 | 3.1906 | 56 | 41.0375 | 44.7155 | 94.1197 | 89.096 | 0.073388
900-56-40-4-99,5 | 900 | 56 | 40 | 4 | 45.8814 | 1223.5633 | 898.5753 | 55.9 | 41.4353 | 3.8122 | 101.8267 | 0.96853 | 56 | 45 | 5.116 | 99.5 | 4.2089 | 56 | 41.1223 | 47.1851 | 95.2064 | 91.6911 | 0.095082
900-56-40-5-99,5 | 900 | 56 | 40 | 5 | 45.8814 | 1223.5633 | 898.5262 | 55.9 | 41.4802 | 3.1418 | 83.9241 | -1.3329 | 56 | 45 | 6.395 | 99.5 | 5.2249 | 56 | 41.1806 | 49.1345 | 95.908 | 93.1523 | 0.11699
900-56-40-6-99,5 | 900 | 56 | 40 | 6 | 45.8814 | 1223.5633 | 898.4854 | 55.9 | 41.5229 | 2.7296 | 72.9163 | -2.9856 | 56 | 45 | 7.674 | 99.5 | 6.2398 | 56 | 41.2265 | 50.8258 | 96.3973 | 94.0507 | 0.13904
900-56-40-7-99,5 | 900 | 56 | 40 | 7 | 45.8814 | 1223.5633 | 898.4491 | 55.9 | 41.5531 | 2.4575 | 65.649 | -4.2085 | 56 | 45 | 8.953 | 99.5 | 7.2538 | 56 | 41.2592 | 52.3769 | 96.7573 | 94.6439 | 0.1612
900-56-40-8-99,5 | 900 | 56 | 40 | 8 | 45.8814 | 1223.5633 | 898.4155 | 55.9 | 41.5806 | 2.2693 | 60.6243 | -5.1297 | 56 | 45 | 10.232 | 99.5 | 8.2674 | 56 | 41.2849 | 53.8441 | 97.0329 | 95.054 | 0.18344
900-56-40-9-99,5 | 900 | 56 | 40 | 9 | 45.8814 | 1223.5633 | 898.3836 | 55.9 | 41.6065 | 2.1341 | 57.0141 | -5.8362 | 56 | 45 | 11.511 | 99.5 | 9.2806 | 56 | 41.3061 | 55.2583 | 97.2506 | 95.3487 | 0.20573
900-56-40-10-99,5 | 900 | 56 | 40 | 10 | 45.8814 | 1223.5633 | 898.3528 | 55.9 | 41.6314 | 2.0338 | 54.3387 | -6.3871 | 56 | 45 | 12.79 | 99.5 | 10.2935 | 56 | 41.3242 | 56.6375 | 97.4268 | 95.5672 | 0.22806
900-56-42-1-99,5 | 900 | 56 | 42 | 1 | 50.8769 | 1356.7973 | 898.8922 | 55.9 | 43.1081 | 16.4919 | 440.351 | 15.8661 | 56 | 47 | 1.279 | 99.5 | 1.14 | 56 | 42.6665 | 35.664 | 87.4478 | 67.5848 | 0.029082
900-56-42-2-99,5 | 900 | 56 | 42 | 2 | 50.8769 | 1356.7973 | 898.634 | 55.9 | 43.3721 | 9.2027 | 245.793 | 12.1879 | 56 | 47 | 2.558 | 99.5 | 2.1799 | 56 | 42.9515 | 44.2322 | 91.6855 | 81.9118 | 0.047991
900-56-42-3-99,5 | 900 | 56 | 42 | 3 | 50.8769 | 1356.7973 | 898.5117 | 55.9 | 43.49 | 6.2306 | 166.4341 | 6.969 | 56 | 47 | 3.837 | 99.5 | 3.2049 | 56 | 43.1048 | 48.4833 | 93.6805 | 87.7536 | 0.067195
900-56-42-4-99,5 | 900 | 56 | 42 | 4 | 50.8769 | 1356.7973 | 898.4358 | 55.9 | 43.5617 | 4.7274 | 126.2912 | 3.5709 | 56 | 47 | 5.116 | 99.5 | 4.2246 | 56 | 43.2063 | 51.2655 | 94.8398 | 90.7081 | 0.086675
900-56-42-5-99,5 | 900 | 56 | 42 | 5 | 50.8769 | 1356.7973 | 898.3802 | 55.9 | 43.6135 | 3.8648 | 103.2523 | 1.1353 | 56 | 47 | 6.395 | 99.5 | 5.2417 | 56 | 43.2736 | 53.4071 | 95.5951 | 92.4037 | 0.10636
900-56-42-6-99,5 | 900 | 56 | 42 | 6 | 50.8769 | 1356.7973 | 898.3348 | 55.9 | 43.6533 | 3.3257 | 88.8546 | -0.6568 | 56 | 47 | 7.674 | 99.5 | 6.2573 | 56 | 43.3242 | 55.2252 | 96.125 | 93.4633 | 0.12618
900-56-42-7-99,5 | 900 | 56 | 42 | 7 | 50.8769 | 1356.7973 | 898.2953 | 55.9 | 43.6865 | 2.9672 | 79.2802 | -2.004 | 56 | 47 | 8.953 | 99.5 | 7.272 | 56 | 43.363 | 56.8627 | 96.5166 | 94.1679 | 0.14611
900-56-42-8-99,5 | 900 | 56 | 42 | 8 | 50.8769 | 1356.7973 | 898.2592 | 55.9 | 43.722 | 2.7183 | 72.6334 | -3.031 | 56 | 47 | 10.232 | 99.5 | 8.2861 | 56 | 43.3986 | 58.3905 | 96.8174 | 94.6571 | 0.16612
900-56-42-9-99,5 | 900 | 56 | 42 | 9 | 50.8769 | 1356.7973 | 898.2254 | 55.9 | 43.7482 | 2.5373 | 67.7991 | -3.8341 | 56 | 47 | 11.511 | 99.5 | 9.2998 | 56 | 43.4235 | 59.8506 | 97.0555 | 95.0129 | 0.18618
900-56-42-10-99,5 | 900 | 56 | 42 | 10 | 50.8769 | 1356.7973 | 898.193 | 55.9 | 43.773 | 2.4024 | 64.1956 | -4.468 | 56 | 47 | 12.79 | 99.5 | 10.3132 | 56 | 43.4447 | 61.2645 | 97.2485 | 95.2781 | 0.20629
900-56-44-1-99,5 | 900 | 56 | 44 | 1 | 56.3344 | 1502.3406 | 898.8249 | 55.9 | 45.1728 | 19.8209 | 529.2795 | 15.8661 | 56 | 49 | 1.279 | 99.5 | 1.1482 | 56 | 44.6854 | 37.7925 | 86.8102 | 64.8157 | 0.027387
900-56-44-2-99,5 | 900 | 56 | 44 | 2 | 56.3344 | 1502.3406 | 898.5288 | 55.9 | 45.4771 | 11.3426 | 302.9826 | 15.4907 | 56 | 49 | 2.558 | 99.5 | 2.1924 | 56 | 45.0012 | 47.5498 | 91.1376 | 79.8656 | 0.044453
900-56-44-3-99,5 | 900 | 56 | 44 | 3 | 56.3344 | 1502.3406 | 898.3859 | 55.9 | 45.6111 | 7.7349 | 206.648 | 9.6836 | 56 | 49 | 3.837 | 99.5 | 3.2199 | 56 | 45.1783 | 52.4365 | 93.2243 | 86.2696 | 0.061729
900-56-44-4-99,5 | 900 | 56 | 44 | 4 | 56.3344 | 1502.3406 | 898.2977 | 55.9 | 45.6985 | 5.8593 | 156.5539 | 6.2094 | 56 | 49 | 5.116 | 99.5 | 4.2412 | 56 | 45.2897 | 55.5911 | 94.4545 | 89.599 | 0.079247
900-56-44-5-99,5 | 900 | 56 | 44 | 5 | 56.3344 | 1502.3406 | 898.2341 | 55.9 | 45.7562 | 4.7617 | 127.235 | 3.6616 | 56 | 49 | 6.395 | 99.5 | 5.2595 | 56 | 45.3702 | 57.9678 | 95.2637 | 91.5475 | 0.09695
900-56-44-6-99,5 | 900 | 56 | 44 | 6 | 56.3344 | 1502.3406 | 898.1833 | 55.9 | 45.7991 | 4.0656 | 108.6428 | 1.7473 | 56 | 49 | 7.674 | 99.5 | 6.276 | 56 | 45.4295 | 59.9428 | 95.835 | 92.783 | 0.11479
900-56-44-7-99,5 | 900 | 56 | 44 | 7 | 56.3344 | 1502.3406 | 898.1398 | 55.9 | 45.835 | 3.5979 | 96.1494 | 0.28232 | 56 | 49 | 8.953 | 99.5 | 7.2915 | 56 | 45.4755 | 61.6895 | 96.2592 | 93.6133 | 0.13274
900-56-44-8-99,5 | 900 | 56 | 44 | 8 | 56.3344 | 1502.3406 | 898.1007 | 55.9 | 45.8663 | 3.2691 | 87.3645 | -0.85731 | 56 | 49 | 10.232 | 99.5 | 8.3062 | 56 | 45.5123 | 63.2974 | 96.5862 | 94.197 | 0.15076
900-56-44-9-99,5 | 900 | 56 | 44 | 9 | 56.3344 | 1502.3406 | 898.0645 | 55.9 | 45.8983 | 3.03 | 80.9787 | -1.7543 | 56 | 49 | 11.511 | 99.5 | 9.3204 | 56 | 45.5438 | 64.8154 | 96.8458 | 94.6214 | 0.16884
900-56-44-10-99,5 | 900 | 56 | 44 | 10 | 56.3344 | 1502.3406 | 898.0302 | 55.9 | 45.9253 | 2.8505 | 76.1845 | -2.4719 | 56 | 49 | 12.79 | 99.5 | 10.3343 | 56 | 45.5718 | 66.2739 | 97.0567 | 94.94 | 0.18697
900-56-46-1-99,5 | 900 | 56 | 46 | 1 | 62.2881 | 1661.1129 | 898.758 | 55.9 | 47.2362 | 23.6587 | 631.8072 | 15.8661 | 56 | 51 | 1.279 | 99.5 | 1.1564 | 56 | 46.7066 | 39.9084 | 86.1852 | 62.0173 | 0.025887
900-56-46-2-99,5 | 900 | 56 | 46 | 2 | 62.2881 | 1661.1129 | 898.4209 | 55.9 | 47.5841 | 13.8919 | 371.1232 | 15.8661 | 56 | 51 | 2.558 | 99.5 | 2.2053 | 56 | 47.0495 | 50.9542 | 90.582 | 77.6974 | 0.041326
900-56-46-3-99,5 | 900 | 56 | 46 | 3 | 62.2881 | 1661.1129 | 898.2546 | 55.9 | 47.7412 | 9.5615 | 255.4831 | 12.7925 | 56 | 51 | 3.837 | 99.5 | 3.2355 | 56 | 47.2407 | 56.5636 | 92.7528 | 84.6496 | 0.056897
900-56-46-4-99,5 | 900 | 56 | 46 | 4 | 62.2881 | 1661.1129 | 898.1521 | 55.9 | 47.8411 | 7.2497 | 193.7348 | 8.8696 | 56 | 51 | 5.116 | 99.5 | 4.2586 | 56 | 47.3746 | 60.1543 | 94.0517 | 88.361 | 0.072677
900-56-46-5-99,5 | 900 | 56 | 46 | 5 | 62.2881 | 1661.1129 | 898.0791 | 55.9 | 47.9072 | 5.8691 | 156.8547 | 6.2332 | 56 | 51 | 6.395 | 99.5 | 5.2782 | 56 | 47.4683 | 62.8139 | 94.9142 | 90.5774 | 0.088623
900-56-46-6-99,5 | 900 | 56 | 46 | 6 | 62.2881 | 1661.1129 | 898.0217 | 55.9 | 47.9561 | 4.9808 | 133.1208 | 4.2139 | 56 | 51 | 7.674 | 99.5 | 6.2958 | 56 | 47.5372 | 64.9813 | 95.5275 | 92.0037 | 0.1047
900-56-46-7-99,5 | 900 | 56 | 46 | 7 | 62.2881 | 1661.1129 | 897.9733 | 55.9 | 47.9951 | 4.3768 | 116.9845 | 2.641 | 56 | 51 | 8.953 | 99.5 | 7.3121 | 56 | 47.5915 | 66.8642 | 95.9852 | 92.9733 | 0.12087
900-56-46-8-99,5 | 900 | 56 | 46 | 8 | 62.2881 | 1661.1129 | 897.9305 | 55.9 | 48.0278 | 3.9482 | 105.5334 | 1.3979 | 56 | 51 | 10.232 | 99.5 | 8.3276 | 56 | 47.6356 | 68.5719 | 96.3394 | 93.6614 | 0.13713
900-56-46-9-99,5 | 900 | 56 | 46 | 9 | 62.2881 | 1661.1129 | 897.8914 | 55.9 | 48.0567 | 3.6335 | 97.126 | 0.40308 | 56 | 51 | 11.511 | 99.5 | 9.3424 | 56 | 47.671 | 70.1655 | 96.6213 | 94.1667 | 0.15344
900-56-46-10-99,5 | 900 | 56 | 46 | 10 | 62.2881 | 1661.1129 | 897.8548 | 55.9 | 48.0834 | 3.396 | 90.7826 | -0.40173 | 56 | 51 | 12.79 | 99.5 | 10.3568 | 56 | 47.7011 | 71.682 | 96.8509 | 94.5479 | 0.1698
900-56-48-1-99,5 | 900 | 56 | 48 | 1 | 68.7748 | 1834.0846 | 898.7008 | 55.9 | 49.3049 | 28.0501 | 749.1278 | 15.8661 | 56 | 53 | 1.279 | 99.5 | 1.1646 | 56 | 48.7217 | 42.0037 | 85.5746 | 59.2146 | 0.024555
900-56-48-2-99,5 | 900 | 56 | 48 | 2 | 68.7748 | 1834.0846 | 898.3198 | 55.9 | 49.6956 | 16.9058 | 451.6917 | 15.8661 | 56 | 53 | 2.558 | 99.5 | 2.2185 | 56 | 49.0975 | 54.427 | 90.0221 | 75.4186 | 0.038559
900-56-48-3-99,5 | 900 | 56 | 48 | 3 | 68.7748 | 1834.0846 | 898.1276 | 55.9 | 49.8756 | 11.7677 | 314.4771 | 15.866 | 56 | 53 | 3.837 | 99.5 | 3.2517 | 56 | 49.3139 | 60.8441 | 92.2688 | 82.8896 | 0.052625
900-56-48-4-99,5 | 900 | 56 | 48 | 4 | 68.7748 | 1834.0846 | 898.0084 | 55.9 | 49.9869 | 8.9454 | 239.086 | 11.7571 | 56 | 53 | 5.116 | 99.5 | 4.2769 | 56 | 49.4588 | 64.9454 | 93.6325 | 86.9933 | 0.066857
900-56-48-5-99,5 | 900 | 56 | 48 | 5 | 68.7748 | 1834.0846 | 897.9242 | 55.9 | 50.0642 | 7.2294 | 193.2406 | 8.8375 | 56 | 53 | 6.395 | 99.5 | 5.298 | 56 | 49.5677 | 67.9404 | 94.5476 | 89.4883 | 0.081241
900-56-48-6-99,5 | 900 | 56 | 48 | 6 | 68.7748 | 1834.0846 | 897.8589 | 55.9 | 50.12 | 6.1083 | 163.2873 | 6.7318 | 56 | 53 | 7.674 | 99.5 | 6.3167 | 56 | 49.6508 | 70.3404 | 95.2029 | 91.1183 | 0.095745
900-56-48-7-99,5 | 900 | 56 | 48 | 7 | 68.7748 | 1834.0846 | 897.8047 | 55.9 | 50.1641 | 5.3361 | 142.652 | 5.062 | 56 | 53 | 8.953 | 99.5 | 7.334 | 56 | 49.7094 | 72.3917 | 95.6946 | 92.2412 | 0.11034
900-56-48-8-99,5 | 900 | 56 | 48 | 8 | 68.7748 | 1834.0846 | 897.7575 | 55.9 | 50.1993 | 4.7836 | 127.8893 | 3.7243 | 56 | 53 | 10.232 | 99.5 | 8.3502 | 56 | 49.7623 | 74.2232 | 96.0766 | 93.0445 | 0.12502
900-56-48-9-99,5 | 900 | 56 | 48 | 9 | 68.7748 | 1834.0846 | 897.7149 | 55.9 | 50.2294 | 4.3745 | 116.956 | 2.6381 | 56 | 53 | 11.511 | 99.5 | 9.3658 | 56 | 49.804 | 75.9113 | 96.3817 | 93.6395 | 0.13975
900-56-48-10-99,5 | 900 | 56 | 48 | 10 | 68.7748 | 1834.0846 | 897.6754 | 55.9 | 50.2581 | 4.064 | 108.6593 | 1.7492 | 56 | 53 | 12.79 | 99.5 | 10.3808 | 56 | 49.8397 | 77.5008 | 96.6308 | 94.0909 | 0.15453
900-56-50-1-99,5 | 900 | 56 | 50 | 1 | 75.8309 | 2022.278 | 898.6264 | 55.9 | 51.3699 | 33.0427 | 882.5378 | 15.8661 | 56 | 55 | 1.279 | 99.5 | 1.1726 | 56 | 50.7367 | 44.0672 | 84.9812 | 56.4258 | 0.023371
900-56-50-2-99,5 | 900 | 56 | 50 | 2 | 75.8309 | 2022.278 | 898.1989 | 55.9 | 51.8039 | 20.4338 | 546.0261 | 15.8661 | 56 | 55 | 2.558 | 99.5 | 2.2319 | 56 | 51.14 | 57.9551 | 89.4602 | 73.0535 | 0.036103
900-56-50-3-99,5 | 900 | 56 | 50 | 3 | 75.8309 | 2022.278 | 897.978 | 55.9 | 52.0108 | 14.4017 | 384.932 | 15.866 | 56 | 55 | 3.837 | 99.5 | 3.2685 | 56 | 51.3807 | 65.2663 | 91.7741 | 81.0082 | 0.048837
900-56-50-4-99,5 | 900 | 56 | 50 | 4 | 75.8309 | 2022.278 | 897.84 | 55.9 | 52.1388 | 11.0005 | 294.0701 | 15.0144 | 56 | 55 | 5.116 | 99.5 | 4.2959 | 56 | 51.5456 | 69.9464 | 93.1991 | 85.4934 | 0.061699
900-56-50-5-99,5 | 900 | 56 | 50 | 5 | 75.8309 | 2022.278 | 897.7428 | 55.9 | 52.2302 | 8.891 | 237.7031 | 11.6669 | 56 | 55 | 6.395 | 99.5 | 5.3187 | 56 | 51.6685 | 73.3349 | 94.165 | 88.2753 | 0.074694
900-56-50-6-99,5 | 900 | 56 | 50 | 6 | 75.8309 | 2022.278 | 897.6682 | 55.9 | 52.2937 | 7.4913 | 200.2997 | 9.2895 | 56 | 55 | 7.674 | 99.5 | 6.3388 | 56 | 51.7644 | 76.0136 | 94.8619 | 90.121 | 0.087797
900-56-50-7-99,5 | 900 | 56 | 50 | 7 | 75.8309 | 2022.278 | 897.6069 | 55.9 | 52.3424 | 6.5149 | 174.2032 | 7.5377 | 56 | 55 | 8.953 | 99.5 | 7.3571 | 56 | 51.8321 | 78.2691 | 95.3877 | 91.4087 | 0.10099
900-56-50-8-99,5 | 900 | 56 | 50 | 8 | 75.8309 | 2022.278 | 897.5544 | 55.9 | 52.3818 | 5.8099 | 155.361 | 6.1149 | 56 | 55 | 10.232 | 99.5 | 8.3743 | 56 | 51.8935 | 80.2531 | 95.7981 | 92.3384 | 0.11425
900-56-50-9-99,5 | 900 | 56 | 50 | 9 | 75.8309 | 2022.278 | 897.5075 | 55.9 | 52.4152 | 5.2836 | 141.2944 | 4.9446 | 56 | 55 | 11.511 | 99.5 | 9.3906 | 56 | 51.9427 | 82.0584 | 96.127 | 93.0325 | 0.12757
900-56-50-10-99,5 | 900 | 56 | 50 | 10 | 75.8309 | 2022.278 | 897.4646 | 55.9 | 52.4489 | 4.8819 | 130.5588 | 3.9765 | 56 | 55 | 12.79 | 99.5 | 10.4062 | 56 | 51.9849 | 83.739 | 96.3963 | 93.5622 | 0.14095
900-58-10-1-99,5 | 900 | 58 | 10 | 1 | 7.7882 | 207.697 | 899.7457 | 57.9 | 10.2232 | 0.36764 | 9.8071 | -24.5542 | 58 | 15 | 1.279 | 99.5 | 1.038 | 58 | 10.2168 | 8.6995 | 96.4167 | 95.2795 | 0.13476
900-58-10-2-99,5 | 900 | 58 | 10 | 2 | 7.7882 | 207.697 | 899.7208 | 57.9 | 10.2605 | 0.25915 | 6.9131 | -28.0532 | 58 | 15 | 2.558 | 99.5 | 2.0483 | 58 | 10.2362 | 10.087 | 97.7597 | 96.6726 | 0.26564
900-58-10-3-99,5 | 900 | 58 | 10 | 3 | 7.7882 | 207.697 | 899.6988 | 57.9 | 10.2904 | 0.23591 | 6.2935 | -28.9788 | 58 | 15 | 3.837 | 99.5 | 3.0579 | 58 | 10.2406 | 11.3893 | 98.2266 | 96.9709 | 0.39723
900-58-10-4-99,5 | 900 | 58 | 10 | 4 | 7.7882 | 207.697 | 899.6772 | 57.9 | 10.3195 | 0.22757 | 6.0711 | -29.3318 | 58 | 15 | 5.116 | 99.5 | 4.0672 | 58 | 10.2461 | 12.6766 | 98.4631 | 97.078 | 0.52906
900-58-10-5-99,5 | 900 | 58 | 10 | 5 | 7.7882 | 207.697 | 899.6558 | 57.9 | 10.3478 | 0.2238 | 5.9707 | -29.4951 | 58 | 15 | 6.395 | 99.5 | 5.0764 | 58 | 10.2508 | 13.9594 | 98.6059 | 97.1264 | 0.66099
900-58-10-6-99,5 | 900 | 58 | 10 | 6 | 7.7882 | 207.697 | 899.6344 | 57.9 | 10.3746 | 0.22188 | 5.9197 | -29.5791 | 58 | 15 | 7.674 | 99.5 | 6.0856 | 58 | 10.2534 | 15.2403 | 98.7015 | 97.151 | 0.79299
900-58-10-7-99,5 | 900 | 58 | 10 | 7 | 7.7882 | 207.697 | 899.613 | 57.9 | 10.4012 | 0.22086 | 5.8926 | -29.6239 | 58 | 15 | 8.953 | 99.5 | 7.0947 | 58 | 10.2557 | 16.5203 | 98.7699 | 97.1641 | 0.92503
900-58-10-8-99,5 | 900 | 58 | 10 | 8 | 7.7882 | 207.697 | 899.5917 | 57.9 | 10.4287 | 0.22035 | 5.8789 | -29.6466 | 58 | 15 | 10.232 | 99.5 | 8.1038 | 58 | 10.2571 | 17.7998 | 98.8213 | 97.1708 | 1.0571
900-58-10-9-99,5 | 900 | 58 | 10 | 9 | 7.7882 | 207.697 | 899.5704 | 57.9 | 10.4564 | 0.22012 | 5.873 | -29.6466 | 58 | 15 | 11.511 | 99.5 | 9.1129 | 58 | 10.2599 | 19.079 | 98.8613 | 97.1737 | 1.1892
900-58-10-10-99,5 | 900 | 58 | 10 | 10 | 7.7882 | 207.697 | 899.5491 | 57.9 | 10.4842 | 0.22008 | 5.872 | -29.6564 | 58 | 15 | 12.79 | 99.5 | 10.122 | 58 | 10.2632 | 20.3581 | 98.8934 | 97.1742 | 1.3213
900-58-12-1-99,5 | 900 | 58 | 12 | 1 | 8.863 | 236.3603 | 899.7146 | 57.9 | 12.2538 | 0.46884 | 12.507 | -22.0702 | 58 | 17 | 1.279 | 99.5 | 1.0418 | 58 | 12.2365 | 9.6731 | 96.0579 | 94.7102 | 0.11913
900-58-12-2-99,5 | 900 | 58 | 12 | 2 | 8.863 | 236.3603 | 899.6879 | 57.9 | 12.2923 | 0.31308 | 8.3522 | -26.1718 | 58 | 17 | 2.558 | 99.5 | 2.0527 | 58 | 12.2636 | 11.1079 | 97.5622 | 96.4675 | 0.23392
900-58-12-3-99,5 | 900 | 58 | 12 | 3 | 8.863 | 236.3603 | 899.665 | 57.9 | 12.3193 | 0.27877 | 7.437 | -27.3299 | 58 | 17 | 3.837 | 99.5 | 3.0626 | 58 | 12.2716 | 12.4212 | 98.0895 | 96.8547 | 0.34948
900-58-12-4-99,5 | 900 | 58 | 12 | 4 | 8.863 | 236.3603 | 899.6428 | 57.9 | 12.347 | 0.26623 | 7.1027 | -27.7863 | 58 | 17 | 5.116 | 99.5 | 4.0722 | 58 | 12.2756 | 13.7127 | 98.3574 | 96.9962 | 0.46529
900-58-12-5-99,5 | 900 | 58 | 12 | 5 | 8.863 | 236.3603 | 899.6209 | 57.9 | 12.3759 | 0.26049 | 6.9496 | -28.002 | 58 | 17 | 6.395 | 99.5 | 5.0816 | 58 | 12.28 | 14.9975 | 98.5194 | 97.061 | 0.58123
900-58-12-6-99,5 | 900 | 58 | 12 | 6 | 8.863 | 236.3603 | 899.599 | 57.9 | 12.4045 | 0.25751 | 6.8704 | -28.1155 | 58 | 17 | 7.674 | 99.5 | 6.091 | 58 | 12.2831 | 16.2795 | 98.6278 | 97.0946 | 0.69723
900-58-12-7-99,5 | 900 | 58 | 12 | 7 | 8.863 | 236.3603 | 899.5772 | 57.9 | 12.4329 | 0.25587 | 6.8268 | -28.1782 | 58 | 17 | 8.953 | 99.5 | 7.1004 | 58 | 12.286 | 17.5601 | 98.7055 | 97.113 | 0.81328
900-58-12-8-99,5 | 900 | 58 | 12 | 8 | 8.863 | 236.3603 | 899.5554 | 57.9 | 12.4615 | 0.25497 | 6.8029 | -28.213 | 58 | 17 | 10.232 | 99.5 | 8.1097 | 58 | 12.2892 | 18.84 | 98.7639 | 97.1232 | 0.92937
900-58-12-9-99,5 | 900 | 58 | 12 | 9 | 8.863 | 236.3603 | 899.5336 | 57.9 | 12.4902 | 0.25449 | 6.7904 | -28.2311 | 58 | 17 | 11.511 | 99.5 | 9.1191 | 58 | 12.2926 | 20.1195 | 98.8094 | 97.1286 | 1.0455
900-58-12-10-99,5 | 900 | 58 | 12 | 10 | 8.863 | 236.3603 | 899.5119 | 57.9 | 12.5186 | 0.25428 | 6.785 | -28.2311 | 58 | 17 | 12.79 | 99.5 | 10.1284 | 58 | 12.2961 | 21.3987 | 98.8458 | 97.1309 | 1.1616
900-58-14-1-99,5 | 900 | 58 | 14 | 1 | 10.0661 | 268.4444 | 899.6806 | 57.9 | 14.2897 | 0.60149 | 16.0464 | -19.4793 | 58 | 19 | 1.279 | 99.5 | 1.0459 | 58 | 14.2619 | 10.7436 | 95.667 | 94.0246 | 0.10566
900-58-14-2-99,5 | 900 | 58 | 14 | 2 | 10.0661 | 268.4444 | 899.6513 | 57.9 | 14.3273 | 0.38062 | 10.1543 | -24.2009 | 58 | 19 | 2.558 | 99.5 | 2.0574 | 58 | 14.2915 | 12.2434 | 97.3442 | 96.2188 | 0.2065
900-58-14-3-99,5 | 900 | 58 | 14 | 3 | 10.0661 | 268.4444 | 899.6274 | 57.9 | 14.3561 | 0.33065 | 8.8214 | -25.6232 | 58 | 19 | 3.837 | 99.5 | 3.0677 | 58 | 14.3038 | 13.5724 | 97.9379 | 96.7152 | 0.30815
900-58-14-4-99,5 | 900 | 58 | 14 | 4 | 10.0661 | 268.4444 | 899.6046 | 57.9 | 14.3842 | 0.31209 | 8.3265 | -26.2027 | 58 | 19 | 5.116 | 99.5 | 4.0776 | 58 | 14.3092 | 14.87 | 98.2405 | 96.8996 | 0.41009
900-58-14-5-99,5 | 900 | 58 | 14 | 5 | 10.0661 | 268.4444 | 899.5821 | 57.9 | 14.4137 | 0.30345 | 8.0963 | -26.4833 | 58 | 19 | 6.395 | 99.5 | 5.0873 | 58 | 14.3144 | 16.1576 | 98.4237 | 96.9854 | 0.51216
900-58-14-6-99,5 | 900 | 58 | 14 | 6 | 10.0661 | 268.4444 | 899.5597 | 57.9 | 14.442 | 0.29887 | 7.9743 | -26.6352 | 58 | 19 | 7.674 | 99.5 | 6.097 | 58 | 14.3184 | 17.4412 | 98.5464 | 97.0309 | 0.6143
900-58-14-7-99,5 | 900 | 58 | 14 | 7 | 10.0661 | 268.4444 | 899.5374 | 57.9 | 14.4707 | 0.29628 | 7.9052 | -26.722 | 58 | 19 | 8.953 | 99.5 | 7.1066 | 58 | 14.3221 | 18.7228 | 98.6344 | 97.0567 | 0.71649
900-58-14-8-99,5 | 900 | 58 | 14 | 8 | 10.0661 | 268.4444 | 899.5152 | 57.9 | 14.4991 | 0.29475 | 7.8648 | -26.7731 | 58 | 19 | 10.232 | 99.5 | 8.1162 | 58 | 14.3255 | 20.0033 | 98.7006 | 97.0718 | 0.81872
900-58-14-9-99,5 | 900 | 58 | 14 | 9 | 10.0661 | 268.4444 | 899.4929 | 57.9 | 14.5275 | 0.29387 | 7.8414 | -26.8029 | 58 | 19 | 11.511 | 99.5 | 9.1257 | 58 | 14.329 | 21.2832 | 98.7521 | 97.0806 | 0.92098
900-58-14-10-99,5 | 900 | 58 | 14 | 10 | 10.0661 | 268.4444 | 899.4707 | 57.9 | 14.5558 | 0.29338 | 7.8286 | -26.8192 | 58 | 19 | 12.79 | 99.5 | 10.1353 | 58 | 14.3326 | 22.5627 | 98.7934 | 97.0854 | 1.0233
900-58-16-1-99,5 | 900 | 58 | 16 | 1 | 11.4102 | 304.29 | 899.6433 | 57.9 | 16.3299 | 0.77498 | 20.6755 | -16.7954 | 58 | 21 | 1.279 | 99.5 | 1.0504 | 58 | 16.2895 | 11.9142 | 95.2439 | 93.208 | 0.094027
900-58-16-2-99,5 | 900 | 58 | 16 | 2 | 11.4102 | 304.29 | 899.6108 | 57.9 | 16.3712 | 0.46603 | 12.4336 | -22.1285 | 58 | 21 | 2.558 | 99.5 | 2.0626 | 58 | 16.325 | 13.5022 | 97.1045 | 95.9157 | 0.18275
900-58-16-3-99,5 | 900 | 58 | 16 | 3 | 11.4102 | 304.29 | 899.5858 | 57.9 | 16.3988 | 0.39391 | 10.5098 | -23.8502 | 58 | 21 | 3.837 | 99.5 | 3.0733 | 58 | 16.3388 | 14.8533 | 97.7705 | 96.5477 | 0.27232
900-58-16-4-99,5 | 900 | 58 | 16 | 4 | 11.4102 | 304.29 | 899.5622 | 57.9 | 16.4261 | 0.36672 | 9.7846 | -24.5765 | 58 | 21 | 5.116 | 99.5 | 4.0835 | 58 | 16.3464 | 16.1595 | 98.1113 | 96.786 | 0.3622
900-58-16-5-99,5 | 900 | 58 | 16 | 5 | 11.4102 | 304.29 | 899.5391 | 57.9 | 16.4555 | 0.35389 | 9.4425 | -24.9366 | 58 | 21 | 6.395 | 99.5 | 5.0935 | 58 | 16.3527 | 17.4513 | 98.3179 | 96.8985 | 0.45223
900-58-16-6-99,5 | 900 | 58 | 16 | 6 | 11.4102 | 304.29 | 899.5162 | 57.9 | 16.484 | 0.34698 | 9.2583 | -25.1357 | 58 | 21 | 7.674 | 99.5 | 6.1035 | 58 | 16.3578 | 18.7372 | 98.4566 | 96.959 | 0.54234
900-58-16-7-99,5 | 900 | 58 | 16 | 7 | 11.4102 | 304.29 | 899.4934 | 57.9 | 16.5123 | 0.34296 | 9.1512 | -25.253 | 58 | 21 | 8.953 | 99.5 | 7.1133 | 58 | 16.3612 | 20.0202 | 98.556 | 96.9943 | 0.6325
900-58-16-8-99,5 | 900 | 58 | 16 | 8 | 11.4102 | 304.29 | 899.4707 | 57.9 | 16.5406 | 0.34052 | 9.0864 | -25.3247 | 58 | 21 | 10.232 | 99.5 | 8.1231 | 58 | 16.3654 | 21.3017 | 98.6308 | 97.0157 | 0.72269
900-58-16-9-99,5 | 900 | 58 | 16 | 9 | 11.4102 | 304.29 | 899.448 | 57.9 | 16.5687 | 0.33902 | 9.0465 | -25.369 | 58 | 21 | 11.511 | 99.5 | 9.1329 | 58 | 16.3691 | 22.5822 | 98.6891 | 97.0288 | 0.81292
900-58-16-10-99,5 | 900 | 58 | 16 | 10 | 11.4102 | 304.29 | 899.4253 | 57.9 | 16.5952 | 0.33806 | 9.0213 | -25.3971 | 58 | 21 | 12.79 | 99.5 | 10.1427 | 58 | 16.3728 | 23.8621 | 98.7358 | 97.0372 | 0.90317
900-58-18-1-99,5 | 900 | 58 | 18 | 1 | 12.9092 | 344.2645 | 899.6029 | 57.9 | 18.3719 | 1.0007 | 26.7 | -14.0369 | 58 | 23 | 1.279 | 99.5 | 1.0553 | 58 | 18.3171 | 13.1874 | 94.7885 | 92.2478 | 0.083974
900-58-18-2-99,5 | 900 | 58 | 18 | 2 | 12.9092 | 344.2645 | 899.5662 | 57.9 | 18.4167 | 0.57446 | 15.3271 | -19.9552 | 58 | 23 | 2.558 | 99.5 | 2.0683 | 58 | 18.3606 | 14.8927 | 96.8417 | 95.55 | 0.16214
900-58-18-3-99,5 | 900 | 58 | 18 | 3 | 12.9092 | 344.2645 | 899.5397 | 57.9 | 18.4448 | 0.47165 | 12.5844 | -22.0026 | 58 | 23 | 3.837 | 99.5 | 3.0794 | 58 | 18.38 | 16.2745 | 97.5862 | 96.3464 | 0.24121
900-58-18-4-99,5 | 900 | 58 | 18 | 4 | 12.9092 | 344.2645 | 899.5153 | 57.9 | 18.4727 | 0.43227 | 11.5341 | -22.8987 | 58 | 23 | 5.116 | 99.5 | 4.09 | 58 | 18.3892 | 17.5929 | 97.9688 | 96.6514 | 0.32059
900-58-18-5-99,5 | 900 | 58 | 18 | 5 | 12.9092 | 344.2645 | 899.4915 | 57.9 | 18.501 | 0.41341 | 11.0311 | -23.3552 | 58 | 23 | 6.395 | 99.5 | 5.1003 | 58 | 18.394 | 18.8907 | 98.2014 | 96.7976 | 0.40014
900-58-18-6-99,5 | 900 | 58 | 18 | 6 | 12.9092 | 344.2645 | 899.4681 | 57.9 | 18.5301 | 0.40314 | 10.7575 | -23.6116 | 58 | 23 | 7.674 | 99.5 | 6.1105 | 58 | 18.3999 | 20.18 | 98.3576 | 96.8771 | 0.47977
900-58-18-7-99,5 | 900 | 58 | 18 | 7 | 12.9092 | 344.2645 | 899.4447 | 57.9 | 18.5567 | 0.39702 | 10.5944 | -23.7674 | 58 | 23 | 8.953 | 99.5 | 7.1206 | 58 | 18.4051 | 21.4651 | 98.4697 | 96.9245 | 0.55946
900-58-18-8-99,5 | 900 | 58 | 18 | 8 | 12.9092 | 344.2645 | 899.4215 | 57.9 | 18.5859 | 0.39327 | 10.4944 | -23.8639 | 58 | 23 | 10.232 | 99.5 | 8.1307 | 58 | 18.409 | 22.7479 | 98.5541 | 96.9536 | 0.63919
900-58-18-9-99,5 | 900 | 58 | 18 | 9 | 12.9092 | 344.2645 | 899.3983 | 57.9 | 18.6124 | 0.39081 | 10.4292 | -23.9274 | 58 | 23 | 11.511 | 99.5 | 9.1407 | 58 | 18.4131 | 24.0293 | 98.6198 | 96.9726 | 0.71894
900-58-18-10-99,5 | 900 | 58 | 18 | 10 | 12.9092 | 344.2645 | 899.3751 | 57.9 | 18.642 | 0.38929 | 10.389 | -23.9667 | 58 | 23 | 12.79 | 99.5 | 10.1507 | 58 | 18.4174 | 25.3098 | 98.6725 | 96.9844 | 0.79873
900-58-20-1-99,5 | 900 | 58 | 20 | 1 | 14.5778 | 388.7633 | 899.5592 | 57.9 | 20.4201 | 1.2933 | 34.5067 | -11.2173 | 58 | 25 | 1.279 | 99.5 | 1.0605 | 58 | 20.3479 | 14.5635 | 94.3017 | 91.1283 | 0.075276
900-58-20-2-99,5 | 900 | 58 | 20 | 2 | 14.5778 | 388.7633 | 899.5171 | 57.9 | 20.4668 | 0.71283 | 19.0201 | -17.6778 | 58 | 25 | 2.558 | 99.5 | 2.0744 | 58 | 20.3979 | 16.4229 | 96.5549 | 95.1102 | 0.14425
900-58-20-3-99,5 | 900 | 58 | 20 | 3 | 14.5778 | 388.7633 | 899.4888 | 57.9 | 20.4933 | 0.5678 | 15.1508 | -20.0737 | 58 | 25 | 3.837 | 99.5 | 3.0861 | 58 | 20.42 | 17.847 | 97.3839 | 96.105 | 0.21413
900-58-20-4-99,5 | 900 | 58 | 20 | 4 | 14.5778 | 388.7633 | 899.4634 | 57.9 | 20.5234 | 0.51147 | 13.648 | -21.1614 | 58 | 25 | 5.116 | 99.5 | 4.0971 | 58 | 20.4336 | 19.1823 | 97.8121 | 96.4915 | 0.28437
900-58-20-5-99,5 | 900 | 58 | 20 | 5 | 14.5778 | 388.7633 | 899.4389 | 57.9 | 20.5523 | 0.48413 | 12.9191 | -21.7298 | 58 | 25 | 6.395 | 99.5 | 5.1077 | 58 | 20.4413 | 20.4886 | 98.0731 | 96.679 | 0.35477
900-58-20-6-99,5 | 900 | 58 | 20 | 6 | 14.5778 | 388.7633 | 899.4148 | 57.9 | 20.5807 | 0.46905 | 12.5167 | -22.0564 | 58 | 25 | 7.674 | 99.5 | 6.1182 | 58 | 20.4473 | 21.7827 | 98.2486 | 96.7825 | 0.42527
900-58-20-7-99,5 | 900 | 58 | 20 | 7 | 14.5778 | 388.7633 | 899.3909 | 57.9 | 20.6071 | 0.45995 | 12.2744 | -22.2579 | 58 | 25 | 8.953 | 99.5 | 7.1286 | 58 | 20.4525 | 23.0708 | 98.3747 | 96.8448 | 0.49583
900-58-20-8-99,5 | 900 | 58 | 20 | 8 | 14.5778 | 388.7633 | 899.3672 | 57.9 | 20.6347 | 0.45421 | 12.1216 | -22.3868 | 58 | 25 | 10.232 | 99.5 | 8.1389 | 58 | 20.4572 | 24.3555 | 98.4696 | 96.8842 | 0.56643
900-58-20-9-99,5 | 900 | 58 | 20 | 9 | 14.5778 | 388.7633 | 899.3434 | 57.9 | 20.6624 | 0.45046 | 12.0216 | -22.4719 | 58 | 25 | 11.511 | 99.5 | 9.1492 | 58 | 20.4617 | 25.6383 | 98.5437 | 96.91 | 0.63706
900-58-20-10-99,5 | 900 | 58 | 20 | 10 | 14.5778 | 388.7633 | 899.3198 | 57.9 | 20.6901 | 0.44795 | 11.955 | -22.5291 | 58 | 25 | 12.79 | 99.5 | 10.1594 | 58 | 20.4662 | 26.9198 | 98.6031 | 96.9272 | 0.70772
900-58-22-1-99,5 | 900 | 58 | 22 | 1 | 16.4315 | 438.1992 | 899.5124 | 57.9 | 22.4644 | 1.6683 | 44.5149 | -8.3651 | 58 | 27 | 1.279 | 99.5 | 1.066 | 58 | 22.375 | 16.0422 | 93.7847 | 89.8469 | 0.067736
900-58-22-2-99,5 | 900 | 58 | 22 | 2 | 16.4315 | 438.1992 | 899.4635 | 57.9 | 22.5197 | 0.88976 | 23.7424 | -15.3011 | 58 | 27 | 2.558 | 99.5 | 2.0811 | 58 | 22.4381 | 18.0997 | 96.2434 | 94.585 | 0.12869
900-58-22-3-99,5 | 900 | 58 | 22 | 3 | 16.4315 | 438.1992 | 899.4329 | 57.9 | 22.5525 | 0.68793 | 18.3575 | -18.0511 | 58 | 27 | 3.837 | 99.5 | 3.0933 | 58 | 22.4673 | 19.5806 | 97.1627 | 95.8133 | 0.19055
900-58-22-4-99,5 | 900 | 58 | 22 | 4 | 16.4315 | 438.1992 | 899.4063 | 57.9 | 22.5794 | 0.60789 | 16.2219 | -19.3557 | 58 | 27 | 5.116 | 99.5 | 4.1047 | 58 | 22.4816 | 20.9396 | 97.6404 | 96.3005 | 0.25279
900-58-22-5-99,5 | 900 | 58 | 22 | 5 | 16.4315 | 438.1992 | 899.3809 | 57.9 | 22.6083 | 0.56867 | 15.1757 | -20.0543 | 58 | 27 | 6.395 | 99.5 | 5.1157 | 58 | 22.4896 | 22.2578 | 97.9324 | 96.5392 | 0.3152
900-58-22-6-99,5 | 900 | 58 | 22 | 6 | 16.4315 | 438.1992 | 899.3561 | 57.9 | 22.6347 | 0.54674 | 14.591 | -20.4645 | 58 | 27 | 7.674 | 99.5 | 6.1265 | 58 | 22.4979 | 23.5587 | 98.1291 | 96.6726 | 0.37772
900-58-22-7-99,5 | 900 | 58 | 22 | 7 | 16.4315 | 438.1992 | 899.3317 | 57.9 | 22.6627 | 0.53348 | 14.2375 | -20.72 | 58 | 27 | 8.953 | 99.5 | 7.1372 | 58 | 22.5037 | 24.851 | 98.2706 | 96.7533 | 0.44031
900-58-22-8-99,5 | 900 | 58 | 22 | 8 | 16.4315 | 438.1992 | 899.3073 | 57.9 | 22.6901 | 0.52495 | 14.0104 | -20.8872 | 58 | 27 | 10.232 | 99.5 | 8.1478 | 58 | 22.5095 | 26.1385 | 98.3772 | 96.8052 | 0.50294
900-58-22-9-99,5 | 900 | 58 | 22 | 9 | 16.4315 | 438.1992 | 899.2831 | 57.9 | 22.7178 | 0.51928 | 13.8593 | -20.9998 | 58 | 27 | 11.511 | 99.5 | 9.1583 | 58 | 22.5143 | 27.4232 | 98.4604 | 96.8397 | 0.5656
900-58-22-10-99,5 | 900 | 58 | 22 | 10 | 16.4315 | 438.1992 | 899.2589 | 57.9 | 22.7453 | 0.51539 | 13.7559 | -21.0775 | 58 | 27 | 12.79 | 99.5 | 10.1688 | 58 | 22.5197 | 28.7061 | 98.5272 | 96.8634 | 0.62829
900-58-24-1-99,5 | 900 | 58 | 24 | 1 | 18.4849 | 492.9601 | 899.4624 | 57.9 | 24.5176 | 2.146 | 57.2634 | -5.4964 | 58 | 29 | 1.279 | 99.5 | 1.072 | 58 | 24.4044 | 17.6179 | 93.2411 | 88.3907 | 0.061203
900-58-24-2-99,5 | 900 | 58 | 24 | 2 | 18.4849 | 492.9601 | 899.4051 | 57.9 | 24.5807 | 1.1161 | 29.785 | -12.8351 | 58 | 29 | 2.558 | 99.5 | 2.0882 | 58 | 24.4815 | 19.9268 | 95.9081 | 93.9619 | 0.11515
900-58-24-3-99,5 | 900 | 58 | 24 | 3 | 18.4849 | 492.9601 | 899.3717 | 57.9 | 24.6125 | 0.83811 | 22.3665 | -15.9438 | 58 | 29 | 3.837 | 99.5 | 3.1011 | 58 | 24.5141 | 21.4838 | 96.9231 | 95.466 | 0.17
900-58-24-4-99,5 | 900 | 58 | 24 | 4 | 18.4849 | 492.9601 | 899.3436 | 57.9 | 24.6447 | 0.72615 | 19.3793 | -17.4761 | 58 | 29 | 5.116 | 99.5 | 4.1129 | 58 | 24.5351 | 22.8747 | 97.4543 | 96.0717 | 0.22524
900-58-24-5-99,5 | 900 | 58 | 24 | 5 | 18.4849 | 492.9601 | 899.3173 | 57.9 | 24.6725 | 0.67045 | 17.8934 | -18.3221 | 58 | 29 | 6.395 | 99.5 | 5.1243 | 58 | 24.5468 | 24.2094 | 97.78 | 96.373 | 0.28067
900-58-24-6-99,5 | 900 | 58 | 24 | 6 | 18.4849 | 492.9601 | 899.2917 | 57.9 | 24.6992 | 0.63905 | 17.0558 | -18.8283 | 58 | 29 | 7.674 | 99.5 | 6.1353 | 58 | 24.5557 | 25.5198 | 97.9999 | 96.5429 | 0.33621
900-58-24-7-99,5 | 900 | 58 | 24 | 7 | 18.4849 | 492.9601 | 899.2666 | 57.9 | 24.7268 | 0.61984 | 16.5436 | -19.1493 | 58 | 29 | 8.953 | 99.5 | 7.1463 | 58 | 24.5618 | 26.818 | 98.1583 | 96.6468 | 0.39183
900-58-24-8-99,5 | 900 | 58 | 24 | 8 | 18.4849 | 492.9601 | 899.2417 | 57.9 | 24.7544 | 0.60739 | 16.2118 | -19.3621 | 58 | 29 | 10.232 | 99.5 | 8.1571 | 58 | 24.569 | 28.1095 | 98.2777 | 96.7141 | 0.44749
900-58-24-9-99,5 | 900 | 58 | 24 | 9 | 18.4849 | 492.9601 | 899.2169 | 57.9 | 24.7812 | 0.59895 | 15.9869 | -19.5087 | 58 | 29 | 11.511 | 99.5 | 9.1679 | 58 | 24.5743 | 29.3969 | 98.371 | 96.7598 | 0.50319
900-58-24-10-99,5 | 900 | 58 | 24 | 10 | 18.4849 | 492.9601 | 899.1922 | 57.9 | 24.8087 | 0.5931 | 15.8312 | -19.6114 | 58 | 29 | 12.79 | 99.5 | 10.1786 | 58 | 24.5801 | 30.6818 | 98.4458 | 96.7914 | 0.55891
900-58-26-1-99,5 | 900 | 58 | 26 | 1 | 20.7588 | 553.5967 | 899.4164 | 57.9 | 26.5719 | 2.7488 | 73.3523 | -2.6224 | 58 | 31 | 1.279 | 99.5 | 1.0782 | 58 | 26.4344 | 19.289 | 92.6717 | 86.7586 | 0.055525
900-58-26-2-99,5 | 900 | 58 | 26 | 2 | 20.7588 | 553.5967 | 899.3488 | 57.9 | 26.6453 | 1.4055 | 37.5098 | -10.2857 | 58 | 31 | 2.558 | 99.5 | 2.0959 | 58 | 26.527 | 21.9113 | 95.5469 | 93.2293 | 0.10334
900-58-26-3-99,5 | 900 | 58 | 26 | 3 | 20.7588 | 553.5967 | 899.3117 | 57.9 | 26.686 | 1.0278 | 27.4313 | -13.735 | 58 | 31 | 3.837 | 99.5 | 3.1095 | 58 | 26.5705 | 23.568 | 96.6626 | 95.0487 | 0.15205
900-58-26-4-99,5 | 900 | 58 | 26 | 4 | 20.7588 | 553.5967 | 899.2817 | 57.9 | 26.7144 | 0.87214 | 23.2769 | -15.5145 | 58 | 31 | 5.116 | 99.5 | 4.1218 | 58 | 26.5924 | 25.0027 | 97.2509 | 95.7987 | 0.20114
900-58-26-5-99,5 | 900 | 58 | 26 | 5 | 20.7588 | 553.5967 | 899.2542 | 57.9 | 26.7425 | 0.79389 | 21.1891 | -16.5236 | 58 | 31 | 6.395 | 99.5 | 5.1335 | 58 | 26.6047 | 26.3599 | 97.6132 | 96.1757 | 0.25044
900-58-26-6-99,5 | 900 | 58 | 26 | 6 | 20.7588 | 553.5967 | 899.2278 | 57.9 | 26.7696 | 0.7494 | 20.0023 | -17.1391 | 58 | 31 | 7.674 | 99.5 | 6.1449 | 58 | 26.6161 | 27.6834 | 97.8583 | 96.39 | 0.29986
900-58-26-7-99,5 | 900 | 58 | 26 | 7 | 20.7588 | 553.5967 | 899.202 | 57.9 | 26.7966 | 0.72191 | 19.2692 | -17.5366 | 58 | 31 | 8.953 | 99.5 | 7.1562 | 58 | 26.6243 | 28.9899 | 98.0351 | 96.5224 | 0.34936
900-58-26-8-99,5 | 900 | 58 | 26 | 8 | 20.7588 | 553.5967 | 899.1764 | 57.9 | 26.8245 | 0.70397 | 18.7908 | -17.8036 | 58 | 31 | 10.232 | 99.5 | 8.1673 | 58 | 26.6335 | 30.2868 | 98.1686 | 96.6088 | 0.39891
900-58-26-9-99,5 | 900 | 58 | 26 | 9 | 20.7588 | 553.5967 | 899.1511 | 57.9 | 26.8511 | 0.69165 | 18.4625 | -17.9905 | 58 | 31 | 11.511 | 99.5 | 9.1783 | 58 | 26.6395 | 31.5781 | 98.2729 | 96.6682 | 0.44849
900-58-26-10-99,5 | 900 | 58 | 26 | 10 | 20.7588 | 553.5967 | 899.1259 | 57.9 | 26.8783 | 0.683 | 18.2322 | -18.1234 | 58 | 31 | 12.79 | 99.5 | 10.1892 | 58 | 26.646 | 32.8658 | 98.3567 | 96.7098 | 0.49811
900-58-28-1-99,5 | 900 | 58 | 28 | 1 | 23.2724 | 620.6288 | 899.3623 | 57.9 | 28.6288 | 3.5023 | 93.4664 | 0.23912 | 58 | 33 | 1.279 | 99.5 | 1.0848 | 58 | 28.4647 | 21.0491 | 92.0796 | 84.9509 | 0.050581
900-58-28-2-99,5 | 900 | 58 | 28 | 2 | 23.2724 | 620.6288 | 899.2821 | 57.9 | 28.7158 | 1.7745 | 47.3606 | -7.6641 | 58 | 33 | 2.558 | 99.5 | 2.1042 | 58 | 28.5745 | 24.0559 | 95.1601 | 92.3751 | 0.093032
900-58-28-3-99,5 | 900 | 58 | 28 | 3 | 23.2724 | 620.6288 | 899.2404 | 57.9 | 28.7605 | 1.2671 | 33.8187 | -11.4361 | 58 | 33 | 3.837 | 99.5 | 3.1186 | 58 | 28.6268 | 25.8424 | 96.3804 | 94.5556 | 0.13633
900-58-28-4-99,5 | 900 | 58 | 28 | 4 | 23.2724 | 620.6288 | 899.2081 | 57.9 | 28.7906 | 1.0534 | 28.1159 | -13.466 | 58 | 33 | 5.116 | 99.5 | 4.1314 | 58 | 28.6498 | 27.3351 | 97.0296 | 95.4738 | 0.18003
900-58-28-5-99,5 | 900 | 58 | 28 | 5 | 23.2724 | 620.6288 | 899.1792 | 57.9 | 28.8174 | 0.9446 | 25.2138 | -14.651 | 58 | 33 | 6.395 | 99.5 | 5.1436 | 58 | 28.67 | 28.7228 | 97.4311 | 95.9411 | 0.22394
900-58-28-6-99,5 | 900 | 58 | 28 | 6 | 23.2724 | 620.6288 | 899.1517 | 57.9 | 28.8473 | 0.88231 | 23.5519 | -15.3879 | 58 | 33 | 7.674 | 99.5 | 6.1553 | 58 | 28.6845 | 30.0641 | 97.7036 | 96.2088 | 0.26798
900-58-28-7-99,5 | 900 | 58 | 28 | 7 | 23.2724 | 620.6288 | 899.1251 | 57.9 | 28.875 | 0.84345 | 22.5153 | -15.8724 | 58 | 33 | 8.953 | 99.5 | 7.1669 | 58 | 28.6947 | 31.3819 | 97.9004 | 96.3757 | 0.3121
900-58-28-8-99,5 | 900 | 58 | 28 | 8 | 23.2724 | 620.6288 | 899.0988 | 57.9 | 28.8999 | 0.81768 | 21.828 | -16.2053 | 58 | 33 | 10.232 | 99.5 | 8.1782 | 58 | 28.7026 | 32.6867 | 98.0492 | 96.4865 | 0.35627
900-58-28-9-99,5 | 900 | 58 | 28 | 9 | 23.2724 | 620.6288 | 899.0728 | 57.9 | 28.9274 | 0.80003 | 21.3573 | -16.4388 | 58 | 33 | 11.511 | 99.5 | 9.1895 | 58 | 28.7108 | 33.9834 | 98.1656 | 96.5623 | 0.40049
900-58-28-10-99,5 | 900 | 58 | 28 | 10 | 23.2724 | 620.6288 | 899.047 | 57.9 | 28.9542 | 0.78744 | 21.0218 | -16.6082 | 58 | 33 | 12.79 | 99.5 | 10.2007 | 58 | 28.7177 | 35.275 | 98.2591 | 96.6164 | 0.44474
900-58-30-1-99,5 | 900 | 58 | 30 | 1 | 26.0464 | 694.6116 | 899.2955 | 57.9 | 30.689 | 4.4353 | 118.3744 | 3.0799 | 58 | 35 | 1.279 | 99.5 | 1.0917 | 58 | 30.4959 | 22.8901 | 91.4684 | 82.9715 | 0.046273
900-58-30-2-99,5 | 900 | 58 | 30 | 2 | 26.0464 | 694.6116 | 899.2001 | 57.9 | 30.7887 | 2.2425 | 59.8563 | -4.9864 | 58 | 35 | 2.558 | 99.5 | 2.113 | 58 | 30.6228 | 26.3619 | 94.7479 | 91.3904 | 0.08402
900-58-30-3-99,5 | 900 | 58 | 30 | 3 | 26.0464 | 694.6116 | 899.1527 | 57.9 | 30.8391 | 1.5691 | 41.8846 | -9.0509 | 58 | 35 | 3.837 | 99.5 | 3.1283 | 58 | 30.6817 | 28.3143 | 96.076 | 93.9757 | 0.12256
900-58-30-4-99,5 | 900 | 58 | 30 | 4 | 26.0464 | 694.6116 | 899.1175 | 57.9 | 30.8759 | 1.2798 | 34.1635 | -11.3238 | 58 | 35 | 5.116 | 99.5 | 4.1418 | 58 | 30.7192 | 29.8826 | 96.7894 | 95.0865 | 0.16151
900-58-30-5-99,5 | 900 | 58 | 30 | 5 | 26.0464 | 694.6116 | 899.0868 | 57.9 | 30.9026 | 1.1299 | 30.1633 | -12.6965 | 58 | 35 | 6.395 | 99.5 | 5.1544 | 58 | 30.7357 | 31.3115 | 97.233 | 95.6619 | 0.20067
900-58-30-6-99,5 | 900 | 58 | 30 | 6 | 26.0464 | 694.6116 | 899.0581 | 57.9 | 30.9309 | 1.0433 | 27.8528 | -13.5686 | 58 | 35 | 7.674 | 99.5 | 6.1666 | 58 | 30.7571 | 32.6771 | 97.5349 | 95.9944 | 0.23997
900-58-30-7-99,5 | 900 | 58 | 30 | 7 | 26.0464 | 694.6116 | 899.0305 | 57.9 | 30.9583 | 0.98886 | 26.3997 | -14.1521 | 58 | 35 | 8.953 | 99.5 | 7.1784 | 58 | 30.7692 | 34.0105 | 97.7534 | 96.2035 | 0.27936
900-58-30-8-99,5 | 900 | 58 | 30 | 8 | 26.0464 | 694.6116 | 899.0034 | 57.9 | 30.9847 | 0.9526 | 25.4324 | -14.5573 | 58 | 35 | 10.232 | 99.5 | 8.1901 | 58 | 30.7784 | 35.3258 | 97.9188 | 96.3427 | 0.3188
900-58-30-9-99,5 | 900 | 58 | 30 | 9 | 26.0464 | 694.6116 | 898.9768 | 57.9 | 31.012 | 0.92749 | 24.7626 | -14.8463 | 58 | 35 | 11.511 | 99.5 | 9.2017 | 58 | 30.7881 | 36.6299 | 98.0484 | 96.4391 | 0.3583
900-58-30-10-99,5 | 900 | 58 | 30 | 10 | 26.0464 | 694.6116 | 898.9503 | 57.9 | 31.0383 | 0.90943 | 24.2811 | -15.0586 | 58 | 35 | 12.79 | 99.5 | 10.2132 | 58 | 30.796 | 37.9269 | 98.1525 | 96.5084 | 0.39782
900-58-32-1-99,5 | 900 | 58 | 32 | 1 | 29.1036 | 776.1368 | 899.2413 | 57.9 | 32.7476 | 5.5777 | 148.8723 | 5.885 | 58 | 37 | 1.279 | 99.5 | 1.0989 | 58 | 32.5241 | 24.8049 | 90.8413 | 80.8351 | 0.042506
900-58-32-2-99,5 | 900 | 58 | 32 | 2 | 29.1036 | 776.1368 | 899.128 | 57.9 | 32.8679 | 2.8333 | 75.6335 | -2.2647 | 58 | 37 | 2.558 | 99.5 | 2.1223 | 58 | 32.6731 | 28.8283 | 94.3114 | 90.2646 | 0.076132
900-58-32-3-99,5 | 900 | 58 | 32 | 3 | 29.1036 | 776.1368 | 899.0735 | 57.9 | 32.9244 | 1.9509 | 52.0816 | -6.5829 | 58 | 37 | 3.837 | 99.5 | 3.1388 | 58 | 32.7435 | 30.9897 | 95.7492 | 93.2966 | 0.11049
900-58-32-4-99,5 | 900 | 58 | 32 | 4 | 29.1036 | 776.1368 | 899.0347 | 57.9 | 32.9625 | 1.5625 | 41.7135 | -9.0969 | 58 | 37 | 5.116 | 99.5 | 4.153 | 58 | 32.784 | 32.6571 | 96.5297 | 94.6313 | 0.14524
900-58-32-5-99,5 | 900 | 58 | 32 | 5 | 29.1036 | 776.1368 | 899.0018 | 57.9 | 32.9953 | 1.3591 | 36.2861 | -10.6549 | 58 | 37 | 6.395 | 99.5 | 5.1661 | 58 | 32.8147 | 34.1395 | 97.0179 | 95.33 | 0.18022
900-58-32-6-99,5 | 900 | 58 | 32 | 6 | 29.1036 | 776.1368 | 898.9716 | 57.9 | 33.0242 | 1.2398 | 33.102 | -11.6728 | 58 | 37 | 7.674 | 99.5 | 6.1787 | 58 | 32.8335 | 35.5378 | 97.3513 | 95.7399 | 0.21533
900-58-32-7-99,5 | 900 | 58 | 32 | 7 | 29.1036 | 776.1368 | 898.9429 | 57.9 | 33.0519 | 1.1643 | 31.0856 | -12.3656 | 58 | 37 | 8.953 | 99.5 | 7.191 | 58 | 32.8461 | 36.8923 | 97.5933 | 95.9996 | 0.25054
900-58-32-8-99,5 | 900 | 58 | 32 | 8 | 29.1036 | 776.1368 | 898.9149 | 57.9 | 33.0768 | 1.1136 | 29.7336 | -12.8538 | 58 | 37 | 10.232 | 99.5 | 8.203 | 58 | 32.8609 | 38.222 | 97.7767 | 96.1737 | 0.28582
900-58-32-9-99,5 | 900 | 58 | 32 | 9 | 29.1036 | 776.1368 | 898.8874 | 57.9 | 33.1028 | 1.0782 | 28.789 | -13.2073 | 58 | 37 | 11.511 | 99.5 | 9.2148 | 58 | 32.8712 | 39.5364 | 97.9205 | 96.2953 | 0.32114
900-58-32-10-99,5 | 900 | 58 | 32 | 10 | 29.1036 | 776.1368 | 898.8602 | 57.9 | 33.1289 | 1.0526 | 28.1069 | -13.4693 | 58 | 37 | 12.79 | 99.5 | 10.2266 | 58 | 32.8802 | 40.841 | 98.0362 | 96.3832 | 0.35649
900-58-34-1-99,5 | 900 | 58 | 34 | 1 | 32.4669 | 865.8344 | 899.1724 | 57.9 | 34.8151 | 6.966 | 185.9414 | 8.652 | 58 | 39 | 1.279 | 99.5 | 1.1064 | 58 | 34.5539 | 26.7799 | 90.2034 | 78.5443 | 0.039214
900-58-34-2-99,5 | 900 | 58 | 34 | 2 | 32.4669 | 865.8344 | 899.0382 | 57.9 | 34.9518 | 3.5737 | 95.4076 | 0.4842 | 58 | 39 | 2.558 | 99.5 | 2.1323 | 58 | 34.7231 | 31.4511 | 93.8518 | 88.9926 | 0.069221
900-58-34-3-99,5 | 900 | 58 | 34 | 3 | 32.4669 | 865.8344 | 898.975 | 57.9 | 35.0123 | 2.432 | 64.9299 | -4.0451 | 58 | 39 | 3.837 | 99.5 | 3.15 | 58 | 34.8089 | 33.8719 | 95.3999 | 92.5094 | 0.099884
900-58-34-4-99,5 | 900 | 58 | 34 | 4 | 32.4669 | 865.8344 | 898.9317 | 57.9 | 35.0644 | 1.9178 | 51.2057 | -6.7764 | 58 | 39 | 5.116 | 99.5 | 4.165 | 58 | 34.8606 | 35.665 | 96.2501 | 94.093 | 0.13094
900-58-34-5-99,5 | 900 | 58 | 34 | 5 | 32.4669 | 865.8344 | 898.8961 | 57.9 | 35.0933 | 1.643 | 43.8693 | -8.5298 | 58 | 39 | 6.395 | 99.5 | 5.1787 | 58 | 34.8895 | 37.2189 | 96.7852 | 94.9395 | 0.16221
900-58-34-6-99,5 | 900 | 58 | 34 | 6 | 32.4669 | 865.8344 | 898.864 | 57.9 | 35.1256 | 1.4809 | 39.5419 | -9.6962 | 58 | 39 | 7.674 | 99.5 | 6.1918 | 58 | 34.9167 | 38.66 | 97.1523 | 95.4388 | 0.19364
900-58-34-7-99,5 | 900 | 58 | 34 | 7 | 32.4669 | 865.8344 | 898.8339 | 57.9 | 35.1516 | 1.3769 | 36.7682 | -10.5079 | 58 | 39 | 8.953 | 99.5 | 7.2045 | 58 | 34.9324 | 40.0429 | 97.4193 | 95.7589 | 0.22515
900-58-34-8-99,5 | 900 | 58 | 34 | 8 | 32.4669 | 865.8344 | 898.8048 | 57.9 | 35.1771 | 1.3069 | 34.8981 | -11.0879 | 58 | 39 | 10.232 | 99.5 | 8.2168 | 58 | 34.9473 | 41.392 | 97.6222 | 95.9748 | 0.25674
900-58-34-9-99,5 | 900 | 58 | 34 | 9 | 32.4669 | 865.8344 | 898.7764 | 57.9 | 35.2049 | 1.2577 | 33.5865 | -11.5121 | 58 | 39 | 11.511 | 99.5 | 9.229 | 58 | 34.9593 | 42.7201 | 97.7814 | 96.1262 | 0.28838
900-58-34-10-99,5 | 900 | 58 | 34 | 10 | 32.4669 | 865.8344 | 898.7485 | 57.9 | 35.2302 | 1.2219 | 32.6304 | -11.8311 | 58 | 39 | 12.79 | 99.5 | 10.2411 | 58 | 34.9714 | 44.035 | 97.9096 | 96.2366 | 0.32005
900-58-36-1-99,5 | 900 | 58 | 36 | 1 | 36.1622 | 964.3742 | 899.1157 | 57.9 | 36.8736 | 8.6313 | 230.4072 | 11.5657 | 58 | 41 | 1.279 | 99.5 | 1.1141 | 58 | 36.5787 | 28.8099 | 89.557 | 76.1318 | 0.036323
900-58-36-2-99,5 | 900 | 58 | 36 | 2 | 36.1622 | 964.3742 | 898.9576 | 57.9 | 37.043 | 4.4956 | 120.0295 | 3.2485 | 58 | 41 | 2.558 | 99.5 | 2.1427 | 58 | 36.7746 | 34.2246 | 93.3708 | 87.5682 | 0.063158
900-58-36-3-99,5 | 900 | 58 | 36 | 3 | 36.1622 | 964.3742 | 898.8839 | 57.9 | 37.1164 | 3.037 | 81.0932 | -1.4447 | 58 | 41 | 3.837 | 99.5 | 3.1619 | 58 | 36.8729 | 36.9621 | 95.0285 | 91.6016 | 0.090566
900-58-36-4-99,5 | 900 | 58 | 36 | 4 | 36.1622 | 964.3742 | 898.835 | 57.9 | 37.1628 | 2.3616 | 63.0602 | -4.3838 | 58 | 41 | 5.116 | 99.5 | 4.1778 | 58 | 36.9317 | 38.9166 | 95.9502 | 93.4695 | 0.11834
900-58-36-5-99,5 | 900 | 58 | 36 | 5 | 36.1622 | 964.3742 | 898.796 | 57.9 | 37.199 | 1.9962 | 53.3053 | -6.3175 | 58 | 41 | 6.395 | 99.5 | 5.1923 | 58 | 36.9712 | 40.561 | 96.5345 | 94.48 | 0.14634
900-58-36-6-99,5 | 900 | 58 | 36 | 6 | 36.1622 | 964.3742 | 898.7617 | 57.9 | 37.2298 | 1.7772 | 47.4592 | -7.6403 | 58 | 41 | 7.674 | 99.5 | 6.2059 | 58 | 36.9995 | 42.059 | 96.937 | 95.0856 | 0.17449
900-58-36-7-99,5 | 900 | 58 | 36 | 7 | 36.1622 | 964.3742 | 898.7298 | 57.9 | 37.2586 | 1.6362 | 43.6952 | -8.5745 | 58 | 41 | 8.953 | 99.5 | 7.219 | 58 | 37.0212 | 43.479 | 97.2308 | 95.4755 | 0.20275
900-58-36-8-99,5 | 900 | 58 | 36 | 8 | 36.1622 | 964.3742 | 898.6995 | 57.9 | 37.2893 | 1.5406 | 41.1443 | -9.251 | 58 | 41 | 10.232 | 99.5 | 8.2318 | 58 | 37.0391 | 44.8536 | 97.4544 | 95.7398 | 0.23107
900-58-36-9-99,5 | 900 | 58 | 36 | 9 | 36.1622 | 964.3742 | 898.67 | 57.9 | 37.3164 | 1.4728 | 39.3342 | -9.7551 | 58 | 41 | 11.511 | 99.5 | 9.2443 | 58 | 37.0537 | 46.2004 | 97.6303 | 95.9273 | 0.25945
900-58-36-10-99,5 | 900 | 58 | 36 | 10 | 36.1622 | 964.3742 | 898.6411 | 57.9 | 37.3404 | 1.423 | 38.0055 | -10.139 | 58 | 41 | 12.79 | 99.5 | 10.2567 | 58 | 37.0667 | 47.5292 | 97.7721 | 96.065 | 0.28786
900-58-38-1-99,5 | 900 | 58 | 38 | 1 | 40.2151 | 1072.4672 | 899.0429 | 57.9 | 38.944 | 10.6196 | 283.5064 | 14.8301 | 58 | 43 | 1.279 | 99.5 | 1.1219 | 58 | 38.6081 | 30.8746 | 88.9088 | 73.5931 | 0.033789
900-58-38-2-99,5 | 900 | 58 | 38 | 2 | 40.2151 | 1072.4672 | 898.8574 | 57.9 | 39.1351 | 5.6322 | 150.3928 | 6.0104 | 58 | 43 | 2.558 | 99.5 | 2.1537 | 58 | 38.8273 | 37.1409 | 92.8706 | 85.9947 | 0.057832
900-58-38-3-99,5 | 900 | 58 | 38 | 3 | 40.2151 | 1072.4672 | 898.7712 | 57.9 | 39.2206 | 3.7927 | 101.2827 | 1.1992 | 58 | 43 | 3.837 | 99.5 | 3.1745 | 58 | 38.9413 | 40.2594 | 94.6358 | 90.569 | 0.082367
900-58-38-4-99,5 | 900 | 58 | 38 | 4 | 40.2151 | 1072.4672 | 898.7154 | 57.9 | 39.2723 | 2.9174 | 77.912 | -1.916 | 58 | 43 | 5.116 | 99.5 | 4.1915 | 58 | 39.0101 | 42.4138 | 95.63 | 92.7456 | 0.10724
900-58-38-5-99,5 | 900 | 58 | 38 | 5 | 40.2151 | 1072.4672 | 898.6722 | 57.9 | 39.3129 | 2.4358 | 65.0556 | -4.0226 | 58 | 43 | 6.395 | 99.5 | 5.2068 | 58 | 39.0567 | 44.1743 | 96.2652 | 93.943 | 0.13235
900-58-38-6-99,5 | 900 | 58 | 38 | 6 | 40.2151 | 1072.4672 | 898.6351 | 57.9 | 39.3528 | 2.1446 | 57.2789 | -5.4931 | 58 | 43 | 7.674 | 99.5 | 6.221 | 58 | 39.0943 | 45.7445 | 96.7051 | 94.6672 | 0.1576
900-58-38-7-99,5 | 900 | 58 | 38 | 7 | 40.2151 | 1072.4672 | 898.6012 | 57.9 | 39.3746 | 1.9537 | 52.1838 | -6.5604 | 58 | 43 | 8.953 | 99.5 | 7.2346 | 58 | 39.1169 | 47.2144 | 97.0272 | 95.1418 | 0.18295
900-58-38-8-99,5 | 900 | 58 | 38 | 8 | 40.2151 | 1072.4672 | 898.5693 | 57.9 | 39.4073 | 1.8243 | 48.7274 | -7.341 | 58 | 43 | 10.232 | 99.5 | 8.2478 | 58 | 39.1403 | 48.6229 | 97.273 | 95.4637 | 0.20838
900-58-38-9-99,5 | 900 | 58 | 38 | 9 | 40.2151 | 1072.4672 | 898.5385 | 57.9 | 39.4332 | 1.7315 | 46.2518 | -7.9322 | 58 | 43 | 11.511 | 99.5 | 9.2608 | 58 | 39.1574 | 49.9946 | 97.4666 | 95.6943 | 0.23387
900-58-38-10-99,5 | 900 | 58 | 38 | 10 | 40.2151 | 1072.4672 | 898.5086 | 57.9 | 39.4579 | 1.6632 | 44.4293 | -8.3865 | 58 | 43 | 12.79 | 99.5 | 10.2735 | 58 | 39.172 | 51.3419 | 97.6229 | 95.8641 | 0.25939
900-58-40-1-99,5 | 900 | 58 | 40 | 1 | 44.6553 | 1190.8674 | 898.9856 | 57.9 | 41.0136 | 12.9667 | 346.1902 | 16.0969 | 58 | 45 | 1.279 | 99.5 | 1.1299 | 58 | 40.6345 | 32.9676 | 88.261 | 70.9626 | 0.031557
900-58-40-2-99,5 | 900 | 58 | 40 | 2 | 44.6553 | 1190.8674 | 898.7695 | 57.9 | 41.2279 | 7.0218 | 187.5142 | 8.7578 | 58 | 45 | 2.558 | 99.5 | 2.1652 | 58 | 40.8747 | 40.1916 | 92.3531 | 84.2757 | 0.053144
900-58-40-3-99,5 | 900 | 58 | 40 | 3 | 44.6553 | 1190.8674 | 898.6684 | 57.9 | 41.3308 | 4.7314 | 126.364 | 3.8743 | 58 | 45 | 3.837 | 99.5 | 3.1879 | 58 | 41.0078 | 43.761 | 94.2225 | 89.4047 | 0.075143
900-58-40-4-99,5 | 900 | 58 | 40 | 4 | 44.6553 | 1190.8674 | 898.6045 | 57.9 | 41.3911 | 3.6111 | 96.4525 | 0.61435 | 58 | 45 | 5.116 | 99.5 | 4.2061 | 58 | 41.0897 | 46.1602 | 95.2897 | 91.9133 | 0.097456
900-58-40-5-99,5 | 900 | 58 | 40 | 5 | 44.6553 | 1190.8674 | 898.5561 | 57.9 | 41.4348 | 2.9833 | 79.6865 | -1.6509 | 58 | 45 | 6.395 | 99.5 | 5.2222 | 58 | 41.1452 | 48.067 | 95.9772 | 93.3193 | 0.11998
900-58-40-6-99,5 | 900 | 58 | 40 | 6 | 44.6553 | 1190.8674 | 898.5155 | 57.9 | 41.4691 | 2.5974 | 69.3834 | -3.2735 | 58 | 45 | 7.674 | 99.5 | 6.2371 | 58 | 41.1866 | 49.7319 | 96.4559 | 94.1834 | 0.14266
900-58-40-7-99,5 | 900 | 58 | 40 | 7 | 44.6553 | 1190.8674 | 898.4791 | 57.9 | 41.5005 | 2.3443 | 62.6244 | -4.4639 | 58 | 45 | 8.953 | 99.5 | 7.2513 | 58 | 41.2174 | 51.264 | 96.8078 | 94.7502 | 0.16544
900-58-40-8-99,5 | 900 | 58 | 40 | 8 | 44.6553 | 1190.8674 | 898.4452 | 57.9 | 41.5283 | 2.1696 | 57.9595 | -5.3572 | 58 | 45 | 10.232 | 99.5 | 8.265 | 58 | 41.2424 | 52.7177 | 97.0771 | 95.1415 | 0.1883
900-58-40-9-99,5 | 900 | 58 | 40 | 9 | 44.6553 | 1190.8674 | 898.4129 | 57.9 | 41.5595 | 2.0448 | 54.6277 | -6.0369 | 58 | 45 | 11.511 | 99.5 | 9.2784 | 58 | 41.2651 | 54.1215 | 97.2896 | 95.4209 | 0.21122
900-58-40-10-99,5 | 900 | 58 | 40 | 10 | 44.6553 | 1190.8674 | 898.3817 | 57.9 | 41.5843 | 1.952 | 52.1491 | -6.5679 | 58 | 45 | 12.79 | 99.5 | 10.2915 | 58 | 41.2821 | 55.4933 | 97.4615 | 95.6288 | 0.23417
900-58-42-1-99,5 | 900 | 58 | 42 | 1 | 49.5111 | 1320.373 | 898.9099 | 57.9 | 43.0757 | 15.7121 | 419.5222 | 16.0969 | 58 | 47 | 1.279 | 99.5 | 1.138 | 58 | 42.661 | 35.078 | 87.6171 | 68.2655 | 0.029587
900-58-42-2-99,5 | 900 | 58 | 42 | 2 | 49.5111 | 1320.373 | 898.6601 | 57.9 | 43.3331 | 8.7121 | 232.6839 | 11.7185 | 58 | 47 | 2.558 | 99.5 | 2.1772 | 58 | 42.93 | 43.3569 | 91.8223 | 82.4036 | 0.049021
900-58-42-3-99,5 | 900 | 58 | 42 | 3 | 49.5111 | 1320.373 | 898.5418 | 57.9 | 43.4442 | 5.8897 | 157.3232 | 6.5678 | 58 | 47 | 3.837 | 99.5 | 3.202 | 58 | 43.0771 | 47.4583 | 93.7903 | 88.1042 | 0.068774
900-58-42-4-99,5 | 900 | 58 | 42 | 4 | 49.5111 | 1320.373 | 898.4679 | 57.9 | 43.5157 | 4.473 | 119.4917 | 3.194 | 58 | 47 | 5.116 | 99.5 | 4.2216 | 58 | 43.1733 | 50.154 | 94.9299 | 90.9656 | 0.088814
900-58-42-5-99,5 | 900 | 58 | 42 | 5 | 49.5111 | 1320.373 | 898.4132 | 57.9 | 43.5648 | 3.6637 | 97.8772 | 0.78967 | 58 | 47 | 6.395 | 99.5 | 5.2387 | 58 | 43.2379 | 52.2423 | 95.6706 | 92.6002 | 0.10906
900-58-42-6-99,5 | 900 | 58 | 42 | 6 | 49.5111 | 1320.373 | 898.3683 | 57.9 | 43.6025 | 3.1596 | 84.4147 | -0.97044 | 58 | 47 | 7.674 | 99.5 | 6.2544 | 58 | 43.2859 | 54.0254 | 96.1894 | 93.6183 | 0.12945
900-58-42-7-99,5 | 900 | 58 | 42 | 7 | 49.5111 | 1320.373 | 898.3289 | 57.9 | 43.6432 | 2.8267 | 75.524 | -2.2816 | 58 | 47 | 8.953 | 99.5 | 7.2692 | 58 | 43.3265 | 55.6373 | 96.5724 | 94.2907 | 0.14994
900-58-42-8-99,5 | 900 | 58 | 42 | 8 | 49.5111 | 1320.373 | 898.2927 | 57.9 | 43.6644 | 2.593 | 69.2834 | -3.2902 | 58 | 47 | 10.232 | 99.5 | 8.2835 | 58 | 43.3524 | 57.15 | 96.8663 | 94.7627 | 0.17051
900-58-42-9-99,5 | 900 | 58 | 42 | 9 | 49.5111 | 1320.373 | 898.2585 | 57.9 | 43.6946 | 2.4255 | 64.8093 | -4.0665 | 58 | 47 | 11.511 | 99.5 | 9.2973 | 58 | 43.3763 | 58.5965 | 97.0989 | 95.1011 | 0.19114
900-58-42-10-99,5 | 900 | 58 | 42 | 10 | 49.5111 | 1320.373 | 898.2258 | 57.9 | 43.7213 | 2.3007 | 61.4755 | -4.678 | 58 | 47 | 12.79 | 99.5 | 10.3109 | 58 | 43.3967 | 60.0004 | 97.2874 | 95.3533 | 0.21182
900-58-44-1-99,5 | 900 | 58 | 44 | 1 | 54.8153 | 1461.8284 | 898.8429 | 57.9 | 45.145 | 18.8985 | 504.6397 | 16.0969 | 58 | 49 | 1.279 | 99.5 | 1.1462 | 58 | 44.6737 | 37.1958 | 86.9801 | 65.5233 | 0.027842
900-58-44-2-99,5 | 900 | 58 | 44 | 2 | 54.8153 | 1461.8284 | 898.5562 | 57.9 | 45.4374 | 10.7432 | 286.9621 | 15.0232 | 58 | 49 | 2.558 | 99.5 | 2.1896 | 58 | 44.9798 | 46.6301 | 91.2798 | 80.4011 | 0.04538
900-58-44-3-99,5 | 900 | 58 | 44 | 3 | 54.8153 | 1461.8284 | 898.4181 | 57.9 | 45.5666 | 7.3107 | 195.3076 | 9.27 | 58 | 49 | 3.837 | 99.5 | 3.2167 | 58 | 45.149 | 51.3416 | 93.3407 | 86.663 | 0.063152
900-58-44-4-99,5 | 900 | 58 | 44 | 4 | 54.8153 | 1461.8284 | 898.3324 | 57.9 | 45.6478 | 5.5387 | 147.9818 | 5.8109 | 58 | 49 | 5.116 | 99.5 | 4.2379 | 58 | 45.2564 | 54.3926 | 94.5512 | 89.8957 | 0.081174
900-58-44-5-99,5 | 900 | 58 | 44 | 5 | 54.8153 | 1461.8284 | 898.2703 | 57.9 | 45.7032 | 4.5072 | 120.4315 | 3.2892 | 58 | 49 | 6.395 | 99.5 | 5.2561 | 58 | 45.3335 | 56.7031 | 95.3455 | 91.7774 | 0.099388
900-58-44-6-99,5 | 900 | 58 | 44 | 6 | 54.8153 | 1461.8284 | 898.2202 | 57.9 | 45.7468 | 3.8558 | 103.0303 | 1.4046 | 58 | 49 | 7.674 | 99.5 | 6.2727 | 58 | 45.3877 | 58.6335 | 95.9054 | 92.9659 | 0.11774
900-58-44-7-99,5 | 900 | 58 | 44 | 7 | 54.8153 | 1461.8284 | 898.1769 | 57.9 | 45.7812 | 3.4192 | 91.3694 | -0.031086 | 58 | 49 | 8.953 | 99.5 | 7.2883 | 58 | 45.4324 | 60.3491 | 96.3205 | 93.7623 | 0.1362
900-58-44-8-99,5 | 900 | 58 | 44 | 8 | 54.8153 | 1461.8284 | 898.1379 | 57.9 | 45.8179 | 3.1141 | 83.2203 | -1.1389 | 58 | 49 | 10.232 | 99.5 | 8.3032 | 58 | 45.4714 | 61.9332 | 96.6403 | 94.3189 | 0.15474
900-58-44-9-99,5 | 900 | 58 | 44 | 9 | 54.8153 | 1461.8284 | 898.1015 | 57.9 | 45.8439 | 2.891 | 77.261 | -2.0145 | 58 | 49 | 11.511 | 99.5 | 9.3175 | 58 | 45.4992 | 63.4353 | 96.8939 | 94.7259 | 0.17333
900-58-44-10-99,5 | 900 | 58 | 44 | 10 | 54.8153 | 1461.8284 | 898.0669 | 57.9 | 45.8686 | 2.724 | 72.8005 | -2.7118 | 58 | 49 | 12.79 | 99.5 | 10.3316 | 58 | 45.5231 | 64.8813 | 97.0999 | 95.0306 | 0.19197
900-58-46-1-99,5 | 900 | 58 | 46 | 1 | 60.6011 | 1616.1251 | 898.7763 | 57.9 | 47.2128 | 22.5789 | 602.9604 | 16.0969 | 58 | 51 | 1.279 | 99.5 | 1.1544 | 58 | 46.6948 | 39.3012 | 86.3555 | 62.7417 | 0.0263
900-58-46-2-99,5 | 900 | 58 | 46 | 2 | 60.6011 | 1616.1251 | 898.4495 | 57.9 | 47.542 | 13.165 | 351.6934 | 16.0969 | 58 | 51 | 2.558 | 99.5 | 2.2023 | 58 | 47.0278 | 49.9941 | 90.7288 | 78.276 | 0.042162
900-58-46-3-99,5 | 900 | 58 | 46 | 3 | 60.6011 | 1616.1251 | 898.2889 | 57.9 | 47.6888 | 9.0361 | 241.4372 | 12.2948 | 58 | 51 | 3.837 | 99.5 | 3.2321 | 58 | 47.2137 | 55.402 | 92.8753 | 85.0891 | 0.058179
900-58-46-4-99,5 | 900 | 58 | 46 | 4 | 60.6011 | 1616.1251 | 898.1895 | 57.9 | 47.7863 | 6.8486 | 183.0093 | 8.4527 | 58 | 51 | 5.116 | 99.5 | 4.255 | 58 | 47.3424 | 58.8685 | 94.1549 | 88.6988 | 0.074415
900-58-46-5-99,5 | 900 | 58 | 46 | 5 | 60.6011 | 1616.1251 | 898.1183 | 57.9 | 47.8502 | 5.5487 | 148.2842 | 5.8361 | 58 | 51 | 6.395 | 99.5 | 5.2746 | 58 | 47.429 | 61.4474 | 95.0024 | 90.8439 | 0.090823
900-58-46-6-99,5 | 900 | 58 | 46 | 6 | 60.6011 | 1616.1251 | 898.0619 | 57.9 | 47.8969 | 4.716 | 126.0376 | 3.8428 | 58 | 51 | 7.674 | 99.5 | 6.2922 | 58 | 47.497 | 63.5591 | 95.6039 | 92.218 | 0.10736
900-58-46-7-99,5 | 900 | 58 | 46 | 7 | 60.6011 | 1616.1251 | 898.0141 | 57.9 | 47.9341 | 4.1512 | 110.949 | 2.2961 | 58 | 51 | 8.953 | 99.5 | 7.3086 | 58 | 47.5467 | 65.4029 | 96.0522 | 93.15 | 0.124
900-58-46-8-99,5 | 900 | 58 | 46 | 8 | 60.6011 | 1616.1251 | 897.9715 | 57.9 | 47.9671 | 3.7517 | 100.2774 | 1.0798 | 58 | 51 | 10.232 | 99.5 | 8.3241 | 58 | 47.5883 | 67.0814 | 96.3987 | 93.8092 | 0.14072
900-58-46-9-99,5 | 900 | 58 | 46 | 9 | 60.6011 | 1616.1251 | 897.9324 | 57.9 | 48.0001 | 3.4596 | 92.4736 | 0.11199 | 58 | 51 | 11.511 | 99.5 | 9.3391 | 58 | 47.622 | 68.6525 | 96.6744 | 94.2912 | 0.1575
900-58-46-10-99,5 | 900 | 58 | 46 | 10 | 60.6011 | 1616.1251 | 897.8956 | 57.9 | 48.0273 | 3.2394 | 86.5905 | -0.66897 | 58 | 51 | 12.79 | 99.5 | 10.3537 | 58 | 47.6537 | 70.1517 | 96.8987 | 94.6546 | 0.17433
900-58-48-1-99,5 | 900 | 58 | 48 | 1 | 66.9043 | 1784.2037 | 898.7189 | 57.9 | 49.275 | 26.7906 | 715.4755 | 16.0969 | 58 | 53 | 1.279 | 99.5 | 1.1625 | 58 | 48.7109 | 41.3928 | 85.7435 | 59.9569 | 0.024929
900-58-48-2-99,5 | 900 | 58 | 48 | 2 | 66.9043 | 1784.2037 | 898.3493 | 57.9 | 49.6514 | 16.0314 | 428.3143 | 16.0969 | 58 | 53 | 2.558 | 99.5 | 2.2154 | 58 | 49.0751 | 53.431 | 90.1727 | 76.0384 | 0.039314
900-58-48-3-99,5 | 900 | 58 | 48 | 3 | 66.9043 | 1784.2037 | 898.1635 | 57.9 | 49.8228 | 11.1228 | 297.2309 | 15.5853 | 58 | 53 | 3.837 | 99.5 | 3.2481 | 58 | 49.2836 | 59.6186 | 92.397 | 83.3751 | 0.053781
900-58-48-4-99,5 | 900 | 58 | 48 | 4 | 66.9043 | 1784.2037 | 898.0482 | 57.9 | 49.9313 | 8.4477 | 225.776 | 11.25 | 58 | 53 | 5.116 | 99.5 | 4.273 | 58 | 49.4247 | 63.5726 | 93.742 | 87.3734 | 0.068427
900-58-48-5-99,5 | 900 | 58 | 48 | 5 | 66.9043 | 1784.2037 | 897.9663 | 57.9 | 50.0028 | 6.8282 | 182.5075 | 8.4184 | 58 | 53 | 6.395 | 99.5 | 5.294 | 58 | 49.5272 | 66.4712 | 94.6421 | 89.7941 | 0.083228
900-58-48-6-99,5 | 900 | 58 | 48 | 6 | 66.9043 | 1784.2037 | 897.9024 | 57.9 | 50.0573 | 5.7754 | 154.3807 | 6.334 | 58 | 53 | 7.674 | 99.5 | 6.3127 | 58 | 49.6059 | 68.8029 | 95.2854 | 91.3676 | 0.098153
900-58-48-7-99,5 | 900 | 58 | 48 | 7 | 66.9043 | 1784.2037 | 897.8491 | 57.9 | 50.1069 | 5.0552 | 135.1372 | 4.6947 | 58 | 53 | 8.953 | 99.5 | 7.33 | 58 | 49.6697 | 70.8021 | 95.7674 | 92.4441 | 0.11318
900-58-48-8-99,5 | 900 | 58 | 48 | 8 | 66.9043 | 1784.2037 | 897.8023 | 57.9 | 50.14 | 4.5382 | 121.3208 | 3.3787 | 58 | 53 | 10.232 | 99.5 | 8.3464 | 58 | 49.7142 | 72.5982 | 96.1414 | 93.217 | 0.12827
900-58-48-9-99,5 | 900 | 58 | 48 | 9 | 66.9043 | 1784.2037 | 897.7598 | 57.9 | 50.1647 | 4.156 | 111.1102 | 2.3137 | 58 | 53 | 11.511 | 99.5 | 9.3621 | 58 | 49.7527 | 74.2593 | 96.4398 | 93.7881 | 0.14343
900-58-48-10-99,5 | 900 | 58 | 48 | 10 | 66.9043 | 1784.2037 | 897.7203 | 57.9 | 50.1974 | 3.8685 | 103.4274 | 1.4509 | 58 | 53 | 12.79 | 99.5 | 10.3772 | 58 | 49.7917 | 75.8258 | 96.6834 | 94.2179 | 0.15864
900-58-50-1-99,5 | 900 | 58 | 50 | 1 | 73.7602 | 1967.0553 | 898.645 | 57.9 | 51.3413 | 31.5866 | 843.63 | 16.0969 | 58 | 55 | 1.279 | 99.5 | 1.1705 | 58 | 50.7265 | 43.4526 | 85.1488 | 57.1766 | 0.023712
900-58-50-2-99,5 | 900 | 58 | 50 | 2 | 73.7602 | 1967.0553 | 898.2297 | 57.9 | 51.7622 | 19.3937 | 518.2157 | 16.0969 | 58 | 55 | 2.558 | 99.5 | 2.2287 | 58 | 51.1186 | 56.9245 | 89.6141 | 73.7071 | 0.036787
900-58-50-3-99,5 | 900 | 58 | 50 | 3 | 73.7602 | 1967.0553 | 898.0161 | 57.9 | 51.9565 | 13.6194 | 364.0086 | 16.0967 | 58 | 55 | 3.837 | 99.5 | 3.2646 | 58 | 51.3525 | 63.9778 | 91.9076 | 81.5355 | 0.049883
900-58-50-4-99,5 | 900 | 58 | 50 | 4 | 73.7602 | 1967.0553 | 897.8826 | 57.9 | 52.0805 | 10.3866 | 277.6466 | 14.4978 | 58 | 55 | 5.116 | 99.5 | 4.2917 | 58 | 51.5096 | 68.4896 | 93.3145 | 85.9184 | 0.063118
900-58-50-5-99,5 | 900 | 58 | 50 | 5 | 73.7602 | 1967.0553 | 897.7883 | 57.9 | 52.1658 | 8.3923 | 224.3597 | 11.1523 | 58 | 55 | 6.395 | 99.5 | 5.3144 | 58 | 51.627 | 71.7629 | 94.2656 | 88.6222 | 0.07649
900-58-50-6-99,5 | 900 | 58 | 50 | 6 | 73.7602 | 1967.0553 | 897.7155 | 57.9 | 52.2249 | 7.0744 | 189.143 | 8.8665 | 58 | 55 | 7.674 | 99.5 | 6.3344 | 58 | 51.716 | 74.3598 | 94.9504 | 90.4089 | 0.089974
900-58-50-7-99,5 | 900 | 58 | 50 | 7 | 73.7602 | 1967.0553 | 897.6556 | 57.9 | 52.2818 | 6.1634 | 164.7953 | 7.144 | 58 | 55 | 8.953 | 99.5 | 7.3527 | 58 | 51.7911 | 76.5498 | 95.4664 | 91.6441 | 0.10356
900-58-50-8-99,5 | 900 | 58 | 50 | 8 | 73.7602 | 1967.0553 | 897.6036 | 57.9 | 52.3112 | 5.5006 | 147.0839 | 5.736 | 58 | 55 | 10.232 | 99.5 | 8.37 | 58 | 51.8415 | 78.4916 | 95.8684 | 92.5425 | 0.1172
900-58-50-9-99,5 | 900 | 58 | 50 | 9 | 73.7602 | 1967.0553 | 897.5571 | 57.9 | 52.3497 | 5.0111 | 134.0016 | 4.5915 | 58 | 55 | 11.511 | 99.5 | 9.3864 | 58 | 51.8905 | 80.2601 | 96.1905 | 93.2062 | 0.13091
900-58-50-10-99,5 | 900 | 58 | 50 | 10 | 73.7602 | 1967.0553 | 897.5143 | 57.9 | 52.3794 | 4.6369 | 123.9991 | 3.6443 | 58 | 55 | 12.79 | 99.5 | 10.4022 | 58 | 51.9334 | 81.9133 | 96.4539 | 93.7136 | 0.14467
900-60-10-1-99,5 | 900 | 60 | 10 | 1 | 7.6073 | 202.8732 | 899.7504 | 59.9 | 10.2143 | 0.35318 | 9.4214 | -24.7012 | 60 | 15 | 1.279 | 99.5 | 1.0375 | 60 | 10.2098 | 8.5331 | 96.4726 | 95.3573 | 0.13785
900-60-10-2-99,5 | 900 | 60 | 10 | 2 | 7.6073 | 202.8732 | 899.7254 | 59.9 | 10.2498 | 0.25125 | 6.7024 | -28.1061 | 60 | 15 | 2.558 | 99.5 | 2.048 | 60 | 10.228 | 9.914 | 97.7874 | 96.6973 | 0.27189
900-60-10-3-99,5 | 900 | 60 | 10 | 3 | 7.6073 | 202.8732 | 899.7029 | 59.9 | 10.2776 | 0.22949 | 6.1221 | -28.9985 | 60 | 15 | 3.837 | 99.5 | 3.0576 | 60 | 10.2333 | 11.2148 | 98.2439 | 96.9833 | 0.40662
900-60-10-4-99,5 | 900 | 60 | 10 | 4 | 7.6073 | 202.8732 | 899.6809 | 59.9 | 10.3056 | 0.22169 | 5.9142 | -29.3374 | 60 | 15 | 5.116 | 99.5 | 4.0671 | 60 | 10.2377 | 12.5016 | 98.4751 | 97.0858 | 0.54159
900-60-10-5-99,5 | 900 | 60 | 10 | 5 | 7.6073 | 202.8732 | 899.659 | 59.9 | 10.3338 | 0.21819 | 5.8209 | -29.4932 | 60 | 15 | 6.395 | 99.5 | 5.0764 | 60 | 10.2413 | 13.7841 | 98.6146 | 97.1318 | 0.67667
900-60-10-6-99,5 | 900 | 60 | 10 | 6 | 7.6073 | 202.8732 | 899.6372 | 59.9 | 10.3616 | 0.21643 | 5.7741 | -29.5723 | 60 | 15 | 7.674 | 99.5 | 6.0858 | 60 | 10.2437 | 15.0648 | 98.708 | 97.155 | 0.81181
900-60-10-7-99,5 | 900 | 60 | 10 | 7 | 7.6073 | 202.8732 | 899.6155 | 59.9 | 10.3894 | 0.21551 | 5.7497 | -29.6136 | 60 | 15 | 8.953 | 99.5 | 7.095 | 60 | 10.2464 | 16.3448 | 98.7749 | 97.1671 | 0.947
900-60-10-8-99,5 | 900 | 60 | 10 | 8 | 7.6073 | 202.8732 | 899.5937 | 59.9 | 10.4172 | 0.21505 | 5.7376 | -29.6342 | 60 | 15 | 10.232 | 99.5 | 8.1043 | 60 | 10.2489 | 17.6242 | 98.8251 | 97.1731 | 1.0822
900-60-10-9-99,5 | 900 | 60 | 10 | 9 | 7.6073 | 202.8732 | 899.5719 | 59.9 | 10.4451 | 0.21486 | 5.7327 | -29.6342 | 60 | 15 | 11.511 | 99.5 | 9.1136 | 60 | 10.2516 | 18.9034 | 98.8642 | 97.1756 | 1.2175
900-60-10-10-99,5 | 900 | 60 | 10 | 10 | 7.6073 | 202.8732 | 899.5502 | 59.9 | 10.4732 | 0.21484 | 5.7323 | -29.6426 | 60 | 15 | 12.79 | 99.5 | 10.1228 | 60 | 10.2547 | 20.1824 | 98.8955 | 97.1758 | 1.3527
900-60-12-1-99,5 | 900 | 60 | 12 | 1 | 8.6555 | 230.8262 | 899.7201 | 59.9 | 12.2469 | 0.44951 | 11.9913 | -22.2413 | 60 | 17 | 1.279 | 99.5 | 1.0413 | 60 | 12.2316 | 9.485 | 96.121 | 94.8067 | 0.12186
900-60-12-2-99,5 | 900 | 60 | 12 | 2 | 8.6555 | 230.8262 | 899.6931 | 59.9 | 12.2831 | 0.30302 | 8.0838 | -26.243 | 60 | 17 | 2.558 | 99.5 | 2.0522 | 60 | 12.2554 | 10.9104 | 97.5942 | 96.4991 | 0.23945
900-60-12-3-99,5 | 900 | 60 | 12 | 3 | 8.6555 | 230.8262 | 899.6699 | 59.9 | 12.3088 | 0.2709 | 7.227 | -27.3606 | 60 | 17 | 3.837 | 99.5 | 3.0622 | 60 | 12.2633 | 12.2216 | 98.1098 | 96.8702 | 0.3578
900-60-12-4-99,5 | 900 | 60 | 12 | 4 | 8.6555 | 230.8262 | 899.6473 | 59.9 | 12.3374 | 0.25921 | 6.9155 | -27.7979 | 60 | 17 | 5.116 | 99.5 | 4.072 | 60 | 12.2676 | 13.5122 | 98.3716 | 97.0052 | 0.4764
900-60-12-5-99,5 | 900 | 60 | 12 | 5 | 8.6555 | 230.8262 | 899.6249 | 59.9 | 12.3647 | 0.25384 | 6.7723 | -28.005 | 60 | 17 | 6.395 | 99.5 | 5.0816 | 60 | 12.2708 | 14.7966 | 98.5299 | 97.0673 | 0.59512
900-60-12-6-99,5 | 900 | 60 | 12 | 6 | 8.6555 | 230.8262 | 899.6026 | 59.9 | 12.393 | 0.25108 | 6.6987 | -28.113 | 60 | 17 | 7.674 | 99.5 | 6.0911 | 60 | 12.2743 | 16.0784 | 98.6358 | 97.0992 | 0.71391
900-60-12-7-99,5 | 900 | 60 | 12 | 7 | 8.6555 | 230.8262 | 899.5803 | 59.9 | 12.421 | 0.24956 | 6.6585 | -28.1725 | 60 | 17 | 8.953 | 99.5 | 7.1007 | 60 | 12.2771 | 17.3589 | 98.7117 | 97.1167 | 0.83275
900-60-12-8-99,5 | 900 | 60 | 12 | 8 | 8.6555 | 230.8262 | 899.5581 | 59.9 | 12.4493 | 0.24873 | 6.6365 | -28.2052 | 60 | 17 | 10.232 | 99.5 | 8.1102 | 60 | 12.2799 | 18.6387 | 98.7687 | 97.1263 | 0.95162
900-60-12-9-99,5 | 900 | 60 | 12 | 9 | 8.6555 | 230.8262 | 899.5359 | 59.9 | 12.4776 | 0.24831 | 6.6253 | -28.2219 | 60 | 17 | 11.511 | 99.5 | 9.1196 | 60 | 12.2834 | 19.9181 | 98.8131 | 97.1312 | 1.0705
900-60-12-10-99,5 | 900 | 60 | 12 | 10 | 8.6555 | 230.8262 | 899.5136 | 59.9 | 12.5057 | 0.24813 | 6.6207 | -28.2219 | 60 | 17 | 12.79 | 99.5 | 10.1291 | 60 | 12.2868 | 21.1973 | 98.8487 | 97.1333 | 1.1894
900-60-14-1-99,5 | 900 | 60 | 14 | 1 | 9.8285 | 262.1101 | 899.6867 | 59.9 | 14.2798 | 0.5754 | 15.3502 | -19.6784 | 60 | 19 | 1.279 | 99.5 | 1.0453 | 60 | 14.2543 | 10.5321 | 95.7378 | 94.1456 | 0.10807
900-60-14-2-99,5 | 900 | 60 | 14 | 2 | 9.8285 | 262.1101 | 899.6574 | 59.9 | 14.32 | 0.36773 | 9.8104 | -24.2922 | 60 | 19 | 2.558 | 99.5 | 2.0569 | 60 | 14.2856 | 12.0188 | 97.3809 | 96.2586 | 0.2114
900-60-14-3-99,5 | 900 | 60 | 14 | 3 | 9.8285 | 262.1101 | 899.6332 | 59.9 | 14.3454 | 0.32087 | 8.5605 | -25.6688 | 60 | 19 | 3.837 | 99.5 | 3.0673 | 60 | 14.2956 | 13.3447 | 97.9614 | 96.7353 | 0.31553
900-60-14-4-99,5 | 900 | 60 | 14 | 4 | 9.8285 | 262.1101 | 899.6099 | 59.9 | 14.3741 | 0.30356 | 8.0988 | -26.2253 | 60 | 19 | 5.116 | 99.5 | 4.0773 | 60 | 14.3 | 14.641 | 98.2571 | 96.9115 | 0.41995
900-60-14-5-99,5 | 900 | 60 | 14 | 5 | 9.8285 | 262.1101 | 899.587 | 59.9 | 14.4015 | 0.29548 | 7.8835 | -26.495 | 60 | 19 | 6.395 | 99.5 | 5.0872 | 60 | 14.3052 | 15.9281 | 98.4361 | 96.9937 | 0.52449
900-60-14-6-99,5 | 900 | 60 | 14 | 6 | 9.8285 | 262.1101 | 899.5641 | 59.9 | 14.4293 | 0.29121 | 7.7699 | -26.64 | 60 | 19 | 7.674 | 99.5 | 6.097 | 60 | 14.3084 | 17.2113 | 98.5561 | 97.0371 | 0.62911
900-60-14-7-99,5 | 900 | 60 | 14 | 7 | 9.8285 | 262.1101 | 899.5414 | 59.9 | 14.4577 | 0.28881 | 7.7059 | -26.7225 | 60 | 19 | 8.953 | 99.5 | 7.1068 | 60 | 14.312 | 18.4927 | 98.642 | 97.0615 | 0.73377
900-60-14-8-99,5 | 900 | 60 | 14 | 8 | 9.8285 | 262.1101 | 899.5187 | 59.9 | 14.4858 | 0.28741 | 7.6687 | -26.7708 | 60 | 19 | 10.232 | 99.5 | 8.1165 | 60 | 14.3153 | 19.7731 | 98.7066 | 97.0758 | 0.83847
900-60-14-9-99,5 | 900 | 60 | 14 | 9 | 9.8285 | 262.1101 | 899.496 | 59.9 | 14.5138 | 0.2866 | 7.6473 | -26.7986 | 60 | 19 | 11.511 | 99.5 | 9.1262 | 60 | 14.3187 | 21.0529 | 98.757 | 97.084 | 0.9432
900-60-14-10-99,5 | 900 | 60 | 14 | 10 | 9.8285 | 262.1101 | 899.4733 | 59.9 | 14.5418 | 0.28616 | 7.6358 | -26.8136 | 60 | 19 | 12.79 | 99.5 | 10.1359 | 60 | 14.3222 | 22.3324 | 98.7973 | 97.0885 | 1.048
900-60-16-1-99,5 | 900 | 60 | 16 | 1 | 11.1389 | 297.0562 | 899.6503 | 59.9 | 16.3173 | 0.73992 | 19.74 | -17.0208 | 60 | 21 | 1.279 | 99.5 | 1.0497 | 60 | 16.28 | 11.678 | 95.3227 | 93.3574 | 0.096163
900-60-16-2-99,5 | 900 | 60 | 16 | 2 | 11.1389 | 297.0562 | 899.6178 | 59.9 | 16.359 | 0.44913 | 11.9826 | -22.2478 | 60 | 21 | 2.558 | 99.5 | 2.062 | 60 | 16.3139 | 13.2478 | 97.1463 | 95.9679 | 0.18709
900-60-16-3-99,5 | 900 | 60 | 16 | 3 | 11.1389 | 297.0562 | 899.5924 | 59.9 | 16.3872 | 0.38165 | 10.1826 | -23.9136 | 60 | 21 | 3.837 | 99.5 | 3.0728 | 60 | 16.3303 | 14.5943 | 97.7977 | 96.5737 | 0.27888
900-60-16-4-99,5 | 900 | 60 | 16 | 4 | 11.1389 | 297.0562 | 899.5685 | 59.9 | 16.4147 | 0.35626 | 9.5055 | -24.6123 | 60 | 21 | 5.116 | 99.5 | 4.0832 | 60 | 16.3373 | 15.8987 | 98.1307 | 96.8016 | 0.37097
900-60-16-5-99,5 | 900 | 60 | 16 | 5 | 11.1389 | 297.0562 | 899.5449 | 59.9 | 16.4415 | 0.34425 | 9.1852 | -24.959 | 60 | 21 | 6.395 | 99.5 | 5.0933 | 60 | 16.342 | 17.1897 | 98.3326 | 96.9095 | 0.46319
900-60-16-6-99,5 | 900 | 60 | 16 | 6 | 11.1389 | 297.0562 | 899.5216 | 59.9 | 16.47 | 0.33783 | 9.014 | -25.149 | 60 | 21 | 7.674 | 99.5 | 6.1034 | 60 | 16.346 | 18.4751 | 98.4681 | 96.9672 | 0.5555
900-60-16-7-99,5 | 900 | 60 | 16 | 7 | 11.1389 | 297.0562 | 899.4983 | 59.9 | 16.498 | 0.3341 | 8.9148 | -25.2607 | 60 | 21 | 8.953 | 99.5 | 7.1134 | 60 | 16.3499 | 19.7578 | 98.5652 | 97.0006 | 0.64786
900-60-16-8-99,5 | 900 | 60 | 16 | 8 | 11.1389 | 297.0562 | 899.4751 | 59.9 | 16.5259 | 0.33184 | 8.8549 | -25.3287 | 60 | 21 | 10.232 | 99.5 | 8.1234 | 60 | 16.3539 | 21.0391 | 98.6382 | 97.0209 | 0.74025
900-60-16-9-99,5 | 900 | 60 | 16 | 9 | 11.1389 | 297.0562 | 899.4519 | 59.9 | 16.5538 | 0.33046 | 8.8182 | -25.3705 | 60 | 21 | 11.511 | 99.5 | 9.1333 | 60 | 16.3572 | 22.3195 | 98.6951 | 97.0333 | 0.83268
900-60-16-10-99,5 | 900 | 60 | 16 | 10 | 11.1389 | 297.0562 | 899.4287 | 59.9 | 16.5816 | 0.32963 | 8.7962 | -25.3956 | 60 | 21 | 12.79 | 99.5 | 10.1433 | 60 | 16.3612 | 23.5993 | 98.7407 | 97.0408 | 0.92513
900-60-18-1-99,5 | 900 | 60 | 18 | 1 | 12.6001 | 336.0216 | 899.6106 | 59.9 | 18.3589 | 0.95407 | 25.4545 | -14.2846 | 60 | 23 | 1.279 | 99.5 | 1.0545 | 60 | 18.3068 | 12.925 | 94.8755 | 92.428 | 0.085866
900-60-18-2-99,5 | 900 | 60 | 18 | 2 | 12.6001 | 336.0216 | 899.5742 | 59.9 | 18.4011 | 0.55231 | 14.7361 | -20.1023 | 60 | 23 | 2.558 | 99.5 | 2.0676 | 60 | 18.3482 | 14.6057 | 96.8891 | 95.6166 | 0.16601
900-60-18-3-99,5 | 900 | 60 | 18 | 3 | 12.6001 | 336.0216 | 899.5474 | 59.9 | 18.4303 | 0.45605 | 12.168 | -22.0887 | 60 | 23 | 3.837 | 99.5 | 3.0788 | 60 | 18.3643 | 15.981 | 97.6174 | 96.3806 | 0.24704
900-60-18-4-99,5 | 900 | 60 | 18 | 4 | 12.6001 | 336.0216 | 899.5226 | 59.9 | 18.4596 | 0.41934 | 11.189 | -22.9506 | 60 | 23 | 5.116 | 99.5 | 4.0895 | 60 | 18.377 | 17.2967 | 97.9913 | 96.6719 | 0.32839
900-60-18-5-99,5 | 900 | 60 | 18 | 5 | 12.6001 | 336.0216 | 899.4984 | 59.9 | 18.4866 | 0.40174 | 10.7196 | -23.3891 | 60 | 23 | 6.395 | 99.5 | 5.1 | 60 | 18.3832 | 18.5933 | 98.2185 | 96.8116 | 0.40989
900-60-18-6-99,5 | 900 | 60 | 18 | 6 | 12.6001 | 336.0216 | 899.4744 | 59.9 | 18.5142 | 0.39215 | 10.4641 | -23.6353 | 60 | 23 | 7.674 | 99.5 | 6.1104 | 60 | 18.387 | 19.8819 | 98.3711 | 96.8877 | 0.49148
900-60-18-7-99,5 | 900 | 60 | 18 | 7 | 12.6001 | 336.0216 | 899.4506 | 59.9 | 18.5424 | 0.38651 | 10.3139 | -23.7826 | 60 | 23 | 8.953 | 99.5 | 7.1206 | 60 | 18.3923 | 21.1665 | 98.4806 | 96.9324 | 0.57313
900-60-18-8-99,5 | 900 | 60 | 18 | 8 | 12.6001 | 336.0216 | 899.4269 | 59.9 | 18.5701 | 0.38301 | 10.2207 | -23.8751 | 60 | 23 | 10.232 | 99.5 | 8.1309 | 60 | 18.3959 | 22.449 | 98.563 | 96.9603 | 0.65482
900-60-18-9-99,5 | 900 | 60 | 18 | 9 | 12.6001 | 336.0216 | 899.4032 | 59.9 | 18.5977 | 0.38077 | 10.1613 | -23.9344 | 60 | 23 | 11.511 | 99.5 | 9.1411 | 60 | 18.4 | 23.7303 | 98.6272 | 96.978 | 0.73654
900-60-18-10-99,5 | 900 | 60 | 18 | 10 | 12.6001 | 336.0216 | 899.3795 | 59.9 | 18.6254 | 0.37935 | 10.1235 | -23.9723 | 60 | 23 | 12.79 | 99.5 | 10.1512 | 60 | 18.4042 | 25.0107 | 98.6787 | 96.9893 | 0.81828
900-60-20-1-99,5 | 900 | 60 | 20 | 1 | 14.2263 | 379.3905 | 899.5678 | 59.9 | 20.4029 | 1.2313 | 32.8518 | -11.4875 | 60 | 25 | 1.279 | 99.5 | 1.0596 | 60 | 20.3358 | 14.274 | 94.397 | 91.3451 | 0.076953
900-60-20-2-99,5 | 900 | 60 | 20 | 2 | 14.2263 | 379.3905 | 899.5262 | 59.9 | 20.4543 | 0.68408 | 18.2527 | -17.8485 | 60 | 25 | 2.558 | 99.5 | 2.0736 | 60 | 20.3896 | 16.1002 | 96.6083 | 95.1915 | 0.14769
900-60-20-3-99,5 | 900 | 60 | 20 | 3 | 14.2263 | 379.3905 | 899.4977 | 59.9 | 20.4788 | 0.54798 | 14.6219 | -20.1818 | 60 | 25 | 3.837 | 99.5 | 3.0854 | 60 | 20.4042 | 17.5153 | 97.4194 | 96.1481 | 0.21933
900-60-20-4-99,5 | 900 | 60 | 20 | 4 | 14.2263 | 379.3905 | 899.4719 | 59.9 | 20.5077 | 0.49535 | 13.2178 | -21.232 | 60 | 25 | 5.116 | 99.5 | 4.0965 | 60 | 20.419 | 18.8469 | 97.838 | 96.5181 | 0.29131
900-60-20-5-99,5 | 900 | 60 | 20 | 5 | 14.2263 | 379.3905 | 899.447 | 59.9 | 20.535 | 0.46983 | 12.5371 | -21.7791 | 60 | 25 | 6.395 | 99.5 | 5.1073 | 60 | 20.4258 | 20.1515 | 98.093 | 96.6975 | 0.36347
900-60-20-6-99,5 | 900 | 60 | 20 | 6 | 14.2263 | 379.3905 | 899.4224 | 59.9 | 20.5636 | 0.4558 | 12.1633 | -22.0915 | 60 | 25 | 7.674 | 99.5 | 6.1179 | 60 | 20.4333 | 21.4445 | 98.2644 | 96.7961 | 0.43571
900-60-20-7-99,5 | 900 | 60 | 20 | 7 | 14.2263 | 379.3905 | 899.398 | 59.9 | 20.5912 | 0.44739 | 11.9391 | -22.2831 | 60 | 25 | 8.953 | 99.5 | 7.1285 | 60 | 20.4382 | 22.7319 | 98.3876 | 96.8552 | 0.50802
900-60-20-8-99,5 | 900 | 60 | 20 | 8 | 14.2263 | 379.3905 | 899.3737 | 59.9 | 20.6188 | 0.44208 | 11.7976 | -22.4057 | 60 | 25 | 10.232 | 99.5 | 8.139 | 60 | 20.4427 | 24.0162 | 98.4803 | 96.8925 | 0.58037
900-60-20-9-99,5 | 900 | 60 | 20 | 9 | 14.2263 | 379.3905 | 899.3495 | 59.9 | 20.6462 | 0.4386 | 11.7052 | -22.4866 | 60 | 25 | 11.511 | 99.5 | 9.1494 | 60 | 20.4466 | 25.2987 | 98.5526 | 96.917 | 0.65276
900-60-20-10-99,5 | 900 | 60 | 20 | 10 | 14.2263 | 379.3905 | 899.3254 | 59.9 | 20.6736 | 0.43629 | 11.6439 | -22.5405 | 60 | 25 | 12.79 | 99.5 | 10.1598 | 60 | 20.4513 | 26.58 | 98.6106 | 96.9332 | 0.72516
900-60-22-1-99,5 | 900 | 60 | 22 | 1 | 16.0324 | 427.5563 | 899.5218 | 59.9 | 22.4494 | 1.5873 | 42.352 | -8.651 | 60 | 27 | 1.279 | 99.5 | 1.0651 | 60 | 22.364 | 15.7241 | 93.8887 | 90.0997 | 0.069227
900-60-22-2-99,5 | 900 | 60 | 22 | 2 | 16.0324 | 427.5563 | 899.4738 | 59.9 | 22.5021 | 0.85171 | 22.7269 | -15.5039 | 60 | 27 | 2.558 | 99.5 | 2.0801 | 60 | 22.4242 | 17.7387 | 96.3033 | 94.6876 | 0.13175
900-60-22-3-99,5 | 900 | 60 | 22 | 3 | 16.0324 | 427.5563 | 899.4431 | 59.9 | 22.5325 | 0.66237 | 17.6753 | -18.187 | 60 | 27 | 3.837 | 99.5 | 3.0925 | 60 | 22.4512 | 19.207 | 97.2032 | 95.8685 | 0.19518
900-60-22-4-99,5 | 900 | 60 | 22 | 4 | 16.0324 | 427.5563 | 899.4161 | 59.9 | 22.563 | 0.58773 | 15.6838 | -19.4464 | 60 | 27 | 5.116 | 99.5 | 4.104 | 60 | 22.467 | 20.5607 | 97.6703 | 96.3341 | 0.25899
900-60-22-5-99,5 | 900 | 60 | 22 | 5 | 16.0324 | 427.5563 | 899.3903 | 59.9 | 22.5902 | 0.55111 | 14.7071 | -20.1196 | 60 | 27 | 6.395 | 99.5 | 5.1151 | 60 | 22.4761 | 21.8763 | 97.9555 | 96.5625 | 0.32297
900-60-22-6-99,5 | 900 | 60 | 22 | 6 | 16.0324 | 427.5563 | 899.365 | 59.9 | 22.618 | 0.53074 | 14.1638 | -20.5122 | 60 | 27 | 7.674 | 99.5 | 6.1261 | 60 | 22.483 | 23.1757 | 98.1477 | 96.6896 | 0.38705
900-60-22-7-99,5 | 900 | 60 | 22 | 7 | 16.0324 | 427.5563 | 899.3401 | 59.9 | 22.6452 | 0.51839 | 13.8346 | -20.757 | 60 | 27 | 8.953 | 99.5 | 7.1369 | 60 | 22.4882 | 24.467 | 98.2859 | 96.7666 | 0.4512
900-60-22-8-99,5 | 900 | 60 | 22 | 8 | 16.0324 | 427.5563 | 899.3152 | 59.9 | 22.6729 | 0.5105 | 13.6244 | -20.9162 | 60 | 27 | 10.232 | 99.5 | 8.1477 | 60 | 22.4932 | 25.7539 | 98.39 | 96.8158 | 0.5154
900-60-22-9-99,5 | 900 | 60 | 22 | 9 | 16.0324 | 427.5563 | 899.2905 | 59.9 | 22.7002 | 0.50524 | 13.4844 | -21.0234 | 60 | 27 | 11.511 | 99.5 | 9.1584 | 60 | 22.4982 | 27.0381 | 98.4712 | 96.8487 | 0.57963
900-60-22-10-99,5 | 900 | 60 | 22 | 10 | 16.0324 | 427.5563 | 899.2658 | 59.9 | 22.7273 | 0.50165 | 13.3889 | -21.0972 | 60 | 27 | 12.79 | 99.5 | 10.1691 | 60 | 22.5033 | 28.3207 | 98.5363 | 96.871 | 0.64388
900-60-24-1-99,5 | 900 | 60 | 24 | 1 | 18.0329 | 480.9057 | 899.4728 | 59.9 | 24.5004 | 2.0405 | 54.4482 | -5.7972 | 60 | 29 | 1.279 | 99.5 | 1.0709 | 60 | 24.3929 | 17.2714 | 93.3535 | 88.6846 | 0.06253
900-60-24-2-99,5 | 900 | 60 | 24 | 2 | 18.0329 | 480.9057 | 899.4167 | 59.9 | 24.5611 | 1.0662 | 28.4526 | -13.0651 | 60 | 29 | 2.558 | 99.5 | 2.0871 | 60 | 24.4669 | 19.5247 | 95.9747 | 94.0874 | 0.11788
900-60-24-3-99,5 | 900 | 60 | 24 | 3 | 18.0329 | 480.9057 | 899.3833 | 59.9 | 24.5975 | 0.80552 | 21.4964 | -16.102 | 60 | 29 | 3.837 | 99.5 | 3.1001 | 60 | 24.4978 | 21.0644 | 96.9688 | 95.5331 | 0.17414
900-60-24-4-99,5 | 900 | 60 | 24 | 4 | 18.0329 | 480.9057 | 899.3548 | 59.9 | 24.625 | 0.70066 | 18.6988 | -17.5902 | 60 | 29 | 5.116 | 99.5 | 4.112 | 60 | 24.519 | 22.4482 | 97.4882 | 96.1145 | 0.23078
900-60-24-5-99,5 | 900 | 60 | 24 | 5 | 18.0329 | 480.9057 | 899.3281 | 59.9 | 24.6522 | 0.64869 | 17.3122 | -18.4063 | 60 | 29 | 6.395 | 99.5 | 5.1235 | 60 | 24.5302 | 23.7792 | 97.8065 | 96.4028 | 0.28762
900-60-24-6-99,5 | 900 | 60 | 24 | 6 | 18.0329 | 480.9057 | 899.3021 | 59.9 | 24.6801 | 0.61949 | 16.5335 | -18.8918 | 60 | 29 | 7.674 | 99.5 | 6.1348 | 60 | 24.5385 | 25.0874 | 98.0213 | 96.5647 | 0.34456
900-60-24-7-99,5 | 900 | 60 | 24 | 7 | 18.0329 | 480.9057 | 899.2765 | 59.9 | 24.7075 | 0.60163 | 16.0574 | -19.1991 | 60 | 29 | 8.953 | 99.5 | 7.1459 | 60 | 24.5452 | 26.3842 | 98.1759 | 96.6637 | 0.40158
900-60-24-8-99,5 | 900 | 60 | 24 | 8 | 18.0329 | 480.9057 | 899.251 | 59.9 | 24.7348 | 0.59006 | 15.7491 | -19.4027 | 60 | 29 | 10.232 | 99.5 | 8.1569 | 60 | 24.5512 | 27.6748 | 98.2925 | 96.7278 | 0.45864
900-60-24-9-99,5 | 900 | 60 | 24 | 9 | 18.0329 | 480.9057 | 899.2257 | 59.9 | 24.7618 | 0.58226 | 15.5411 | -19.5421 | 60 | 29 | 11.511 | 99.5 | 9.1678 | 60 | 24.5566 | 28.9616 | 98.3836 | 96.7711 | 0.51574
900-60-24-10-99,5 | 900 | 60 | 24 | 10 | 18.0329 | 480.9057 | 899.2005 | 59.9 | 24.7884 | 0.57683 | 15.3966 | -19.64 | 60 | 29 | 12.79 | 99.5 | 10.1787 | 60 | 24.5615 | 30.246 | 98.4566 | 96.8013 | 0.57287
900-60-26-1-99,5 | 900 | 60 | 26 | 1 | 20.2479 | 539.9711 | 899.4275 | 59.9 | 26.5542 | 2.613 | 69.7293 | -2.9346 | 60 | 31 | 1.279 | 99.5 | 1.077 | 60 | 26.4226 | 18.9138 | 92.7922 | 87.0948 | 0.056706
900-60-26-2-99,5 | 900 | 60 | 26 | 2 | 20.2479 | 539.9711 | 899.3615 | 59.9 | 26.6241 | 1.3402 | 35.766 | -10.5419 | 60 | 31 | 2.558 | 99.5 | 2.0947 | 60 | 26.5112 | 21.4657 | 95.6206 | 93.3811 | 0.10578
900-60-26-3-99,5 | 900 | 60 | 26 | 3 | 20.2479 | 539.9711 | 899.3246 | 59.9 | 26.6631 | 0.98527 | 26.2952 | -13.9253 | 60 | 31 | 3.837 | 99.5 | 3.1083 | 60 | 26.5495 | 23.0996 | 96.7138 | 95.1339 | 0.15574
900-60-26-4-99,5 | 900 | 60 | 26 | 4 | 20.2479 | 539.9711 | 899.2944 | 59.9 | 26.6925 | 0.83979 | 22.4134 | -15.6533 | 60 | 31 | 5.116 | 99.5 | 4.1207 | 60 | 26.575 | 24.5241 | 97.2893 | 95.8524 | 0.2061
900-60-26-5-99,5 | 900 | 60 | 26 | 5 | 20.2479 | 539.9711 | 899.2665 | 59.9 | 26.7201 | 0.76678 | 20.4653 | -16.6283 | 60 | 31 | 6.395 | 99.5 | 5.1326 | 60 | 26.5887 | 25.8761 | 97.6433 | 96.213 | 0.25666
900-60-26-6-99,5 | 900 | 60 | 26 | 6 | 20.2479 | 539.9711 | 899.2396 | 59.9 | 26.7474 | 0.72531 | 19.3591 | -17.2211 | 60 | 31 | 7.674 | 99.5 | 6.1442 | 60 | 26.5962 | 27.1965 | 97.8828 | 96.4178 | 0.30734
900-60-26-7-99,5 | 900 | 60 | 26 | 7 | 20.2479 | 539.9711 | 899.2133 | 59.9 | 26.7757 | 0.69981 | 18.6792 | -17.6012 | 60 | 31 | 8.953 | 99.5 | 7.1556 | 60 | 26.6056 | 28.501 | 98.0555 | 96.5438 | 0.35809
900-60-26-8-99,5 | 900 | 60 | 26 | 8 | 20.2479 | 539.9711 | 899.1872 | 59.9 | 26.8016 | 0.68307 | 18.2327 | -17.8579 | 60 | 31 | 10.232 | 99.5 | 8.1669 | 60 | 26.614 | 29.7968 | 98.1858 | 96.6265 | 0.4089
900-60-26-9-99,5 | 900 | 60 | 26 | 9 | 20.2479 | 539.9711 | 899.1614 | 59.9 | 26.8294 | 0.6717 | 17.9299 | -18.0354 | 60 | 31 | 11.511 | 99.5 | 9.1781 | 60 | 26.6199 | 31.0871 | 98.2876 | 96.6826 | 0.45974
900-60-26-10-99,5 | 900 | 60 | 26 | 10 | 20.2479 | 539.9711 | 899.1356 | 59.9 | 26.8549 | 0.66364 | 17.7152 | -18.1629 | 60 | 31 | 12.79 | 99.5 | 10.1892 | 60 | 26.626 | 32.3742 | 98.3693 | 96.7224 | 0.51061
900-60-28-1-99,5 | 900 | 60 | 28 | 1 | 22.696 | 605.2575 | 899.3742 | 59.9 | 28.6098 | 3.3293 | 88.8487 | -0.08214 | 60 | 33 | 1.279 | 99.5 | 1.0835 | 60 | 28.4527 | 20.6457 | 92.2077 | 85.3309 | 0.051635
900-60-28-2-99,5 | 900 | 60 | 28 | 2 | 22.696 | 605.2575 | 899.2961 | 59.9 | 28.6925 | 1.6893 | 45.0861 | -7.9452 | 60 | 33 | 2.558 | 99.5 | 2.1028 | 60 | 28.5581 | 23.5647 | 95.241 | 92.5568 | 0.095208
900-60-28-3-99,5 | 900 | 60 | 28 | 3 | 22.696 | 605.2575 | 899.2548 | 59.9 | 28.7353 | 1.2119 | 32.3473 | -11.6551 | 60 | 33 | 3.837 | 99.5 | 3.1172 | 60 | 28.6042 | 25.3211 | 96.4374 | 94.6601 | 0.13964
900-60-28-4-99,5 | 900 | 60 | 28 | 4 | 22.696 | 605.2575 | 899.2224 | 59.9 | 28.7674 | 1.0123 | 27.0185 | -13.6298 | 60 | 33 | 5.116 | 99.5 | 4.1302 | 60 | 28.6345 | 26.7997 | 97.0727 | 95.5399 | 0.18447
900-60-28-5-99,5 | 900 | 60 | 28 | 5 | 22.696 | 605.2575 | 899.1931 | 59.9 | 28.7932 | 0.91057 | 24.3052 | -14.7791 | 60 | 33 | 6.395 | 99.5 | 5.1425 | 60 | 28.6499 | 28.1804 | 97.4652 | 95.988 | 0.22951
900-60-28-6-99,5 | 900 | 60 | 28 | 6 | 22.696 | 605.2575 | 899.1652 | 59.9 | 28.8227 | 0.85249 | 22.7556 | -15.4901 | 60 | 33 | 7.674 | 99.5 | 6.1544 | 60 | 28.6618 | 29.5175 | 97.7315 | 96.2439 | 0.27468
900-60-28-7-99,5 | 900 | 60 | 28 | 7 | 22.696 | 605.2575 | 899.1381 | 59.9 | 28.8484 | 0.81625 | 21.7889 | -15.9568 | 60 | 33 | 8.953 | 99.5 | 7.1661 | 60 | 28.6714 | 30.8327 | 97.9237 | 96.4035 | 0.31993
900-60-28-8-99,5 | 900 | 60 | 28 | 8 | 22.696 | 605.2575 | 899.1113 | 59.9 | 28.8753 | 0.79242 | 21.1534 | -16.2743 | 60 | 33 | 10.232 | 99.5 | 8.1777 | 60 | 28.6811 | 32.1356 | 98.069 | 96.5085 | 0.36524
900-60-28-9-99,5 | 900 | 60 | 28 | 9 | 22.696 | 605.2575 | 899.0848 | 59.9 | 28.9023 | 0.77603 | 20.7164 | -16.4977 | 60 | 33 | 11.511 | 99.5 | 9.1891 | 60 | 28.689 | 33.431 | 98.1826 | 96.5808 | 0.41058
900-60-28-10-99,5 | 900 | 60 | 28 | 10 | 22.696 | 605.2575 | 899.0585 | 59.9 | 28.9287 | 0.76436 | 20.4054 | -16.6594 | 60 | 33 | 12.79 | 99.5 | 10.2005 | 60 | 28.6956 | 34.7216 | 98.2738 | 96.6322 | 0.45596
900-60-30-1-99,5 | 900 | 60 | 30 | 1 | 25.3974 | 677.3039 | 899.3084 | 59.9 | 30.6697 | 4.2172 | 112.5518 | 2.7522 | 60 | 35 | 1.279 | 99.5 | 1.0904 | 60 | 30.4838 | 22.4592 | 91.6037 | 83.3951 | 0.047214
900-60-30-2-99,5 | 900 | 60 | 30 | 2 | 25.3974 | 677.3039 | 899.2158 | 59.9 | 30.7662 | 2.1323 | 56.9152 | -5.2884 | 60 | 35 | 2.558 | 99.5 | 2.1114 | 60 | 30.6055 | 25.8231 | 94.8363 | 91.6041 | 0.085966
900-60-30-3-99,5 | 900 | 60 | 30 | 3 | 25.3974 | 677.3039 | 899.1691 | 59.9 | 30.8179 | 1.4987 | 40.0034 | -9.2918 | 60 | 35 | 3.837 | 99.5 | 3.1268 | 60 | 30.6668 | 27.7357 | 96.1393 | 94.0992 | 0.12553
900-60-30-4-99,5 | 900 | 60 | 30 | 4 | 25.3974 | 677.3039 | 899.1339 | 59.9 | 30.8478 | 1.2269 | 32.7512 | -11.518 | 60 | 35 | 5.116 | 99.5 | 4.1404 | 60 | 30.698 | 29.2865 | 96.8377 | 95.1691 | 0.16549
900-60-30-5-99,5 | 900 | 60 | 30 | 5 | 25.3974 | 677.3039 | 899.1029 | 59.9 | 30.8768 | 1.0871 | 29.0209 | -12.8485 | 60 | 35 | 6.395 | 99.5 | 5.1531 | 60 | 30.7185 | 30.7052 | 97.2714 | 95.7195 | 0.20567
900-60-30-6-99,5 | 900 | 60 | 30 | 6 | 25.3974 | 677.3039 | 899.0738 | 59.9 | 30.903 | 1.0061 | 26.8592 | -13.6942 | 60 | 35 | 7.674 | 99.5 | 6.1654 | 60 | 30.7299 | 32.0652 | 97.5664 | 96.0385 | 0.24599
900-60-30-7-99,5 | 900 | 60 | 30 | 7 | 25.3974 | 677.3039 | 899.0457 | 59.9 | 30.9298 | 0.95546 | 25.5075 | -14.2557 | 60 | 35 | 8.953 | 99.5 | 7.1775 | 60 | 30.7445 | 33.3949 | 97.7799 | 96.238 | 0.28639
900-60-30-8-99,5 | 900 | 60 | 30 | 8 | 25.3974 | 677.3039 | 899.0182 | 59.9 | 30.9571 | 0.92183 | 24.6105 | -14.6439 | 60 | 35 | 10.232 | 99.5 | 8.1894 | 60 | 30.7551 | 34.7075 | 97.9414 | 96.3704 | 0.32686
900-60-30-9-99,5 | 900 | 60 | 30 | 9 | 25.3974 | 677.3039 | 898.991 | 59.9 | 30.9835 | 0.89846 | 23.9874 | -14.9213 | 60 | 35 | 11.511 | 99.5 | 9.2011 | 60 | 30.7624 | 36.0099 | 98.0679 | 96.4624 | 0.36736
900-60-30-10-99,5 | 900 | 60 | 30 | 10 | 25.3974 | 677.3039 | 898.964 | 59.9 | 31.0097 | 0.88174 | 23.5415 | -15.1239 | 60 | 35 | 12.79 | 99.5 | 10.2128 | 60 | 30.771 | 37.3056 | 98.1695 | 96.5282 | 0.4079
900-60-32-1-99,5 | 900 | 60 | 32 | 1 | 28.3742 | 756.685 | 899.2549 | 59.9 | 32.7275 | 5.3052 | 141.5967 | 5.552 | 60 | 37 | 1.279 | 99.5 | 1.0975 | 60 | 32.5108 | 24.348 | 90.983 | 81.3029 | 0.043348
900-60-32-2-99,5 | 900 | 60 | 32 | 2 | 28.3742 | 756.685 | 899.1451 | 59.9 | 32.8435 | 2.6914 | 71.8434 | -2.5868 | 60 | 37 | 2.558 | 99.5 | 2.1206 | 60 | 32.6545 | 28.2408 | 94.4072 | 90.5146 | 0.077873
900-60-32-3-99,5 | 900 | 60 | 32 | 3 | 28.3742 | 756.685 | 899.0916 | 59.9 | 32.8989 | 1.8594 | 49.6379 | -6.8538 | 60 | 37 | 3.837 | 99.5 | 3.1371 | 60 | 32.7223 | 30.3518 | 95.8189 | 93.4467 | 0.11314
900-60-32-4-99,5 | 900 | 60 | 32 | 4 | 28.3742 | 756.685 | 899.0529 | 59.9 | 32.935 | 1.4951 | 39.9141 | -9.3168 | 60 | 37 | 5.116 | 99.5 | 4.1514 | 60 | 32.7655 | 31.9951 | 96.5834 | 94.7307 | 0.14881
900-60-32-5-99,5 | 900 | 60 | 32 | 5 | 28.3742 | 756.685 | 899.0198 | 59.9 | 32.9628 | 1.3044 | 34.8246 | -10.8381 | 60 | 37 | 6.395 | 99.5 | 5.1646 | 60 | 32.7879 | 33.4648 | 97.061 | 95.4028 | 0.18471
900-60-32-6-99,5 | 900 | 60 | 32 | 6 | 28.3742 | 756.685 | 898.9893 | 59.9 | 32.9914 | 1.1931 | 31.8542 | -11.8245 | 60 | 37 | 7.674 | 99.5 | 6.1774 | 60 | 32.8042 | 34.8551 | 97.3869 | 95.795 | 0.22074
900-60-32-7-99,5 | 900 | 60 | 32 | 7 | 28.3742 | 756.685 | 898.9601 | 59.9 | 33.0195 | 1.1229 | 29.9812 | -12.4914 | 60 | 37 | 8.953 | 99.5 | 7.1898 | 60 | 32.8227 | 36.2043 | 97.6233 | 96.0424 | 0.25687
900-60-32-8-99,5 | 900 | 60 | 32 | 8 | 28.3742 | 756.685 | 898.9316 | 59.9 | 33.0461 | 1.0759 | 28.7255 | -12.9604 | 60 | 37 | 10.232 | 99.5 | 8.202 | 60 | 32.834 | 37.5303 | 97.8024 | 96.2083 | 0.29306
900-60-32-9-99,5 | 900 | 60 | 32 | 9 | 28.3742 | 756.685 | 898.9037 | 59.9 | 33.0716 | 1.043 | 27.8477 | -13.2998 | 60 | 37 | 11.511 | 99.5 | 9.214 | 60 | 32.8431 | 38.8422 | 97.9428 | 96.3243 | 0.32929
900-60-32-10-99,5 | 900 | 60 | 32 | 10 | 28.3742 | 756.685 | 898.876 | 59.9 | 33.098 | 1.0193 | 27.2158 | -13.5503 | 60 | 37 | 12.79 | 99.5 | 10.226 | 60 | 32.8515 | 40.1449 | 98.0558 | 96.4078 | 0.36556
900-60-34-1-99,5 | 900 | 60 | 34 | 1 | 31.6486 | 844.0128 | 899.1869 | 59.9 | 34.7933 | 6.6293 | 176.9515 | 8.3163 | 60 | 39 | 1.279 | 99.5 | 1.1048 | 60 | 34.542 | 26.2983 | 90.3508 | 79.0534 | 0.039969
900-60-34-2-99,5 | 900 | 60 | 34 | 2 | 31.6486 | 844.0128 | 899.057 | 59.9 | 34.9253 | 3.3923 | 90.5627 | 0.14494 | 60 | 39 | 2.558 | 99.5 | 2.1304 | 60 | 34.7045 | 30.8143 | 93.955 | 89.2812 | 0.070781
900-60-34-3-99,5 | 900 | 60 | 34 | 3 | 31.6486 | 844.0128 | 898.9951 | 59.9 | 34.9881 | 2.3143 | 61.7868 | -4.341 | 60 | 39 | 3.837 | 99.5 | 3.1481 | 60 | 34.7847 | 33.1713 | 95.4763 | 92.6876 | 0.10227
900-60-34-4-99,5 | 900 | 60 | 34 | 4 | 31.6486 | 844.0128 | 898.9522 | 59.9 | 35.0306 | 1.8308 | 48.8813 | -7.0286 | 60 | 39 | 5.116 | 99.5 | 4.1631 | 60 | 34.8361 | 34.9338 | 96.3096 | 94.2152 | 0.13415
900-60-34-5-99,5 | 900 | 60 | 34 | 5 | 31.6486 | 844.0128 | 898.9165 | 59.9 | 35.058 | 1.5736 | 42.0147 | -8.7408 | 60 | 39 | 6.395 | 99.5 | 5.177 | 60 | 34.8634 | 36.47 | 96.8333 | 95.028 | 0.16625
900-60-34-6-99,5 | 900 | 60 | 34 | 6 | 31.6486 | 844.0128 | 898.8842 | 59.9 | 35.089 | 1.4222 | 37.9734 | -9.8744 | 60 | 39 | 7.674 | 99.5 | 6.1902 | 60 | 34.8884 | 37.9004 | 97.1922 | 95.5064 | 0.1985
900-60-34-7-99,5 | 900 | 60 | 34 | 7 | 31.6486 | 844.0128 | 898.8537 | 59.9 | 35.116 | 1.3254 | 35.3911 | -10.6589 | 60 | 39 | 8.953 | 99.5 | 7.203 | 60 | 34.9028 | 39.2762 | 97.4532 | 95.8121 | 0.23085
900-60-34-8-99,5 | 900 | 60 | 34 | 8 | 31.6486 | 844.0128 | 898.8241 | 59.9 | 35.143 | 1.2604 | 33.6556 | -11.2166 | 60 | 39 | 10.232 | 99.5 | 8.2156 | 60 | 34.9188 | 40.6202 | 97.6513 | 96.0176 | 0.26326
900-60-34-9-99,5 | 900 | 60 | 34 | 9 | 31.6486 | 844.0128 | 898.7952 | 59.9 | 35.1677 | 1.2145 | 32.4323 | -11.6259 | 60 | 39 | 11.511 | 99.5 | 9.228 | 60 | 34.9307 | 41.9451 | 97.8068 | 96.1625 | 0.29572
900-60-34-10-99,5 | 900 | 60 | 34 | 10 | 31.6486 | 844.0128 | 898.7668 | 59.9 | 35.1942 | 1.1813 | 31.5467 | -11.9313 | 60 | 39 | 12.79 | 99.5 | 10.2402 | 60 | 34.9406 | 43.2573 | 97.932 | 96.2674 | 0.32822
900-60-36-1-99,5 | 900 | 60 | 36 | 1 | 35.2459 | 939.9375 | 899.1308 | 59.9 | 36.8547 | 8.2211 | 219.4554 | 11.1729 | 60 | 41 | 1.279 | 99.5 | 1.1124 | 60 | 36.5699 | 28.3037 | 89.7099 | 76.6749 | 0.037003
900-60-36-2-99,5 | 900 | 60 | 36 | 2 | 35.2459 | 939.9375 | 898.9776 | 59.9 | 37.0113 | 4.2649 | 113.8678 | 2.8928 | 60 | 41 | 2.558 | 99.5 | 2.1407 | 60 | 36.7549 | 33.5389 | 93.4811 | 87.8995 | 0.064556
900-60-36-3-99,5 | 900 | 60 | 36 | 3 | 35.2459 | 939.9375 | 898.9058 | 59.9 | 37.0838 | 2.8855 | 77.0453 | -1.767 | 60 | 41 | 3.837 | 99.5 | 3.1598 | 60 | 36.8496 | 36.1973 | 95.1117 | 91.8132 | 0.092706
900-60-36-4-99,5 | 900 | 60 | 36 | 4 | 35.2459 | 939.9375 | 898.8575 | 59.9 | 37.1293 | 2.2503 | 60.0888 | -4.6631 | 60 | 41 | 5.116 | 99.5 | 4.1758 | 60 | 36.9048 | 38.1115 | 96.0157 | 93.6153 | 0.12123
900-60-36-5-99,5 | 900 | 60 | 36 | 5 | 35.2459 | 939.9375 | 898.8186 | 59.9 | 37.162 | 1.9078 | 50.9452 | -6.5575 | 60 | 41 | 6.395 | 99.5 | 5.1903 | 60 | 36.9424 | 39.733 | 96.5879 | 94.5871 | 0.14998
900-60-36-6-99,5 | 900 | 60 | 36 | 6 | 35.2459 | 939.9375 | 898.7841 | 59.9 | 37.1934 | 1.7035 | 45.4909 | -7.8439 | 60 | 41 | 7.674 | 99.5 | 6.2041 | 60 | 36.9731 | 41.2163 | 96.9816 | 95.1668 | 0.17888
900-60-36-7-99,5 | 900 | 60 | 36 | 7 | 35.2459 | 939.9375 | 898.752 | 59.9 | 37.2207 | 1.5719 | 41.9785 | -8.7505 | 60 | 41 | 8.953 | 99.5 | 7.2173 | 60 | 36.9933 | 42.6269 | 97.2688 | 95.5401 | 0.20788
900-60-36-8-99,5 | 900 | 60 | 36 | 8 | 35.2459 | 939.9375 | 898.7212 | 59.9 | 37.2454 | 1.4825 | 39.5915 | -9.4076 | 60 | 41 | 10.232 | 99.5 | 8.2303 | 60 | 37.0084 | 43.9953 | 97.4873 | 95.7939 | 0.23694
900-60-36-9-99,5 | 900 | 60 | 36 | 9 | 35.2459 | 939.9375 | 898.6912 | 59.9 | 37.2734 | 1.4195 | 37.912 | -9.8924 | 60 | 41 | 11.511 | 99.5 | 9.243 | 60 | 37.0232 | 45.3373 | 97.659 | 95.9724 | 0.26607
900-60-36-10-99,5 | 900 | 60 | 36 | 10 | 35.2459 | 939.9375 | 898.6618 | 59.9 | 37.298 | 1.3734 | 36.6798 | -10.2609 | 60 | 41 | 12.79 | 99.5 | 10.2556 | 60 | 37.0352 | 46.6625 | 97.7974 | 96.1035 | 0.29522
900-60-38-1-99,5 | 900 | 60 | 38 | 1 | 39.1908 | 1045.1496 | 899.0587 | 59.9 | 38.9237 | 10.1202 | 270.1715 | 14.442 | 60 | 43 | 1.279 | 99.5 | 1.1202 | 60 | 38.5955 | 30.3496 | 89.0652 | 74.177 | 0.034399
900-60-38-2-99,5 | 900 | 60 | 38 | 2 | 39.1908 | 1045.1496 | 898.8792 | 59.9 | 39.1009 | 5.3428 | 142.6595 | 5.6439 | 60 | 43 | 2.558 | 99.5 | 2.1515 | 60 | 38.8075 | 36.406 | 92.9878 | 86.3673 | 0.059088
900-60-38-3-99,5 | 900 | 60 | 38 | 3 | 39.1908 | 1045.1496 | 898.7953 | 59.9 | 39.1864 | 3.5994 | 96.1181 | 0.8549 | 60 | 43 | 3.837 | 99.5 | 3.1722 | 60 | 38.915 | 39.4284 | 94.7258 | 90.8157 | 0.08429
900-60-38-4-99,5 | 900 | 60 | 38 | 4 | 39.1908 | 1045.1496 | 898.7405 | 59.9 | 39.2383 | 2.7755 | 74.1226 | -2.221 | 60 | 43 | 5.116 | 99.5 | 4.1892 | 60 | 38.982 | 41.5312 | 95.7018 | 92.9179 | 0.10984
900-60-38-5-99,5 | 900 | 60 | 38 | 5 | 39.1908 | 1045.1496 | 898.6976 | 59.9 | 39.2764 | 2.3241 | 62.0682 | -4.2884 | 60 | 43 | 6.395 | 99.5 | 5.2045 | 60 | 39.0307 | 43.2617 | 96.3242 | 94.0699 | 0.13562
900-60-38-6-99,5 | 900 | 60 | 38 | 6 | 39.1908 | 1045.1496 | 898.6604 | 59.9 | 39.3061 | 2.0505 | 54.7653 | -5.7304 | 60 | 43 | 7.674 | 99.5 | 6.2189 | 60 | 39.0624 | 44.8143 | 96.7546 | 94.7679 | 0.16155
900-60-38-7-99,5 | 900 | 60 | 38 | 7 | 39.1908 | 1045.1496 | 898.6263 | 59.9 | 39.3323 | 1.8728 | 50.0207 | -6.7662 | 60 | 43 | 8.953 | 99.5 | 7.2326 | 60 | 39.081 | 46.271 | 97.0696 | 95.2213 | 0.18758
900-60-38-8-99,5 | 900 | 60 | 38 | 8 | 39.1908 | 1045.1496 | 898.594 | 59.9 | 39.3614 | 1.7521 | 46.7977 | -7.5231 | 60 | 43 | 10.232 | 99.5 | 8.246 | 60 | 39.1062 | 47.6707 | 97.3098 | 95.5294 | 0.21368
900-60-38-9-99,5 | 900 | 60 | 38 | 9 | 39.1908 | 1045.1496 | 898.5628 | 59.9 | 39.3865 | 1.6657 | 44.4928 | -8.0946 | 60 | 43 | 11.511 | 99.5 | 9.2592 | 60 | 39.1201 | 49.036 | 97.4989 | 95.7497 | 0.23984
900-60-38-10-99,5 | 900 | 60 | 38 | 10 | 39.1908 | 1045.1496 | 898.5324 | 59.9 | 39.4117 | 1.6024 | 42.8032 | -8.5313 | 60 | 43 | 12.79 | 99.5 | 10.2721 | 60 | 39.1363 | 50.3784 | 97.6516 | 95.9113 | 0.26604
900-60-40-1-99,5 | 900 | 60 | 40 | 1 | 43.5121 | 1160.381 | 899.0016 | 59.9 | 40.9852 | 12.3637 | 330.0838 | 16.317 | 60 | 45 | 1.279 | 99.5 | 1.1282 | 60 | 40.6212 | 32.4275 | 88.4196 | 71.5857 | 0.032104
900-60-40-2-99,5 | 900 | 60 | 40 | 2 | 43.5121 | 1160.381 | 898.7925 | 59.9 | 41.195 | 6.6614 | 177.887 | 8.3823 | 60 | 45 | 2.558 | 99.5 | 2.1629 | 60 | 40.8552 | 39.4087 | 92.4768 | 84.6907 | 0.054273
900-60-40-3-99,5 | 900 | 60 | 40 | 3 | 43.5121 | 1160.381 | 898.6944 | 59.9 | 41.2942 | 4.4868 | 119.829 | 3.5116 | 60 | 45 | 3.837 | 99.5 | 3.1853 | 60 | 40.9825 | 42.8623 | 94.3194 | 89.6884 | 0.076873
900-60-40-4-99,5 | 900 | 60 | 40 | 4 | 43.5121 | 1160.381 | 898.6317 | 59.9 | 41.3527 | 3.4302 | 91.6176 | 0.28286 | 60 | 45 | 5.116 | 99.5 | 4.2035 | 60 | 41.0602 | 45.1979 | 95.3678 | 92.1166 | 0.099796
900-60-40-5-99,5 | 900 | 60 | 40 | 5 | 43.5121 | 1160.381 | 898.5839 | 59.9 | 41.3909 | 2.8401 | 75.86 | -1.9491 | 60 | 45 | 6.395 | 99.5 | 5.2197 | 60 | 41.113 | 47.067 | 96.0419 | 93.4728 | 0.12293
900-60-40-6-99,5 | 900 | 60 | 40 | 6 | 43.5121 | 1160.381 | 898.5434 | 59.9 | 41.4282 | 2.4797 | 66.2367 | -3.5343 | 60 | 45 | 7.674 | 99.5 | 6.2347 | 60 | 41.1563 | 48.7064 | 96.5107 | 94.3011 | 0.14623
900-60-40-7-99,5 | 900 | 60 | 40 | 7 | 43.5121 | 1160.381 | 898.5069 | 59.9 | 41.4563 | 2.243 | 59.9151 | -4.6964 | 60 | 45 | 8.953 | 99.5 | 7.2491 | 60 | 41.1854 | 50.2222 | 96.8549 | 94.8452 | 0.16962
900-60-40-8-99,5 | 900 | 60 | 40 | 8 | 43.5121 | 1160.381 | 898.4727 | 59.9 | 41.4842 | 2.0801 | 55.5663 | -5.5637 | 60 | 45 | 10.232 | 99.5 | 8.263 | 60 | 41.2083 | 51.664 | 97.1181 | 95.2195 | 0.19309
900-60-40-9-99,5 | 900 | 60 | 40 | 9 | 43.5121 | 1160.381 | 898.4401 | 59.9 | 41.5096 | 1.9633 | 52.4496 | -6.225 | 60 | 45 | 11.511 | 99.5 | 9.2765 | 60 | 41.2277 | 53.0598 | 97.3258 | 95.4878 | 0.21661
900-60-40-10-99,5 | 900 | 60 | 40 | 10 | 43.5121 | 1160.381 | 898.4084 | 59.9 | 41.5325 | 1.8769 | 50.1417 | -6.7386 | 60 | 45 | 12.79 | 99.5 | 10.2898 | 60 | 41.243 | 54.4252 | 97.4937 | 95.6865 | 0.24018
900-60-42-1-99,5 | 900 | 60 | 42 | 1 | 48.2374 | 1286.4067 | 898.9267 | 59.9 | 43.0527 | 14.9943 | 400.3495 | 16.317 | 60 | 47 | 1.279 | 99.5 | 1.1362 | 60 | 42.6451 | 34.5221 | 87.7781 | 68.9156 | 0.030081
900-60-42-2-99,5 | 900 | 60 | 42 | 2 | 48.2374 | 1286.4067 | 898.6846 | 59.9 | 43.2916 | 8.2638 | 220.7031 | 11.2609 | 60 | 47 | 2.558 | 99.5 | 2.1747 | 60 | 42.9056 | 42.5316 | 91.9514 | 82.8685 | 0.050033
900-60-42-3-99,5 | 900 | 60 | 42 | 3 | 48.2374 | 1286.4067 | 898.5701 | 59.9 | 43.4078 | 5.5828 | 149.1193 | 6.1898 | 60 | 47 | 3.837 | 99.5 | 3.1992 | 60 | 43.0525 | 46.4916 | 93.8938 | 88.4265 | 0.070332
900-60-42-4-99,5 | 900 | 60 | 42 | 4 | 48.2374 | 1286.4067 | 898.4979 | 59.9 | 43.4739 | 4.2436 | 113.3577 | 2.8386 | 60 | 47 | 5.116 | 99.5 | 4.2187 | 60 | 43.1419 | 49.1098 | 95.0144 | 91.2027 | 0.090922
900-60-42-5-99,5 | 900 | 60 | 42 | 5 | 48.2374 | 1286.4067 | 898.4441 | 59.9 | 43.5217 | 3.4827 | 93.0384 | 0.46626 | 60 | 47 | 6.395 | 99.5 | 5.2359 | 60 | 43.2047 | 51.1497 | 95.7413 | 92.7801 | 0.11172
900-60-42-6-99,5 | 900 | 60 | 42 | 6 | 48.2374 | 1286.4067 | 898.3996 | 59.9 | 43.559 | 3.0102 | 80.4199 | -1.2621 | 60 | 47 | 7.674 | 99.5 | 6.2517 | 60 | 43.2488 | 52.9012 | 96.2496 | 93.7596 | 0.13266
900-60-42-7-99,5 | 900 | 60 | 42 | 7 | 48.2374 | 1286.4067 | 898.3601 | 59.9 | 43.5894 | 2.6977 | 72.0739 | -2.5492 | 60 | 47 | 8.953 | 99.5 | 7.2666 | 60 | 43.2842 | 54.4927 | 96.6244 | 94.4075 | 0.15371
900-60-42-8-99,5 | 900 | 60 | 42 | 8 | 48.2374 | 1286.4067 | 898.3237 | 59.9 | 43.6168 | 2.4809 | 66.2855 | -3.5257 | 60 | 47 | 10.232 | 99.5 | 8.2811 | 60 | 43.3164 | 55.9884 | 96.9119 | 94.8568 | 0.17484
900-60-42-9-99,5 | 900 | 60 | 42 | 9 | 48.2374 | 1286.4067 | 898.2892 | 59.9 | 43.6422 | 2.3244 | 62.1062 | -4.2812 | 60 | 47 | 11.511 | 99.5 | 9.2951 | 60 | 43.3392 | 57.424 | 97.1392 | 95.1813 | 0.19602
900-60-42-10-99,5 | 900 | 60 | 42 | 10 | 48.2374 | 1286.4067 | 898.2561 | 59.9 | 43.6652 | 2.2079 | 58.9948 | -4.8749 | 60 | 47 | 12.79 | 99.5 | 10.3088 | 60 | 43.3574 | 58.8195 | 97.3234 | 95.4229 | 0.21725
900-60-44-1-99,5 | 900 | 60 | 44 | 1 | 53.3986 | 1424.0461 | 898.8601 | 59.9 | 45.1193 | 18.0511 | 482.0017 | 16.3171 | 60 | 49 | 1.279 | 99.5 | 1.1443 | 60 | 44.662 | 36.6265 | 87.1426 | 66.1955 | 0.028291
900-60-44-2-99,5 | 900 | 60 | 44 | 2 | 53.3986 | 1424.0461 | 898.5821 | 59.9 | 45.394 | 10.1956 | 272.3288 | 14.5686 | 60 | 49 | 2.558 | 99.5 | 2.1869 | 60 | 44.9587 | 45.7609 | 91.4144 | 80.9065 | 0.046293
900-60-44-3-99,5 | 900 | 60 | 44 | 3 | 53.3986 | 1424.0461 | 898.4484 | 59.9 | 45.5271 | 6.9266 | 185.039 | 8.8762 | 60 | 49 | 3.837 | 99.5 | 3.2137 | 60 | 45.1187 | 50.309 | 93.4505 | 87.0285 | 0.064555
900-60-44-4-99,5 | 900 | 60 | 44 | 4 | 53.3986 | 1424.0461 | 898.365 | 59.9 | 45.601 | 5.2493 | 140.2432 | 5.4338 | 60 | 49 | 5.116 | 99.5 | 4.2348 | 60 | 45.2247 | 53.2653 | 94.6421 | 90.1697 | 0.083075
900-60-44-5-99,5 | 900 | 60 | 44 | 5 | 53.3986 | 1424.0461 | 898.304 | 59.9 | 45.6538 | 4.2778 | 114.2965 | 2.9384 | 60 | 49 | 6.395 | 99.5 | 5.253 | 60 | 45.298 | 55.5158 | 95.4222 | 91.9889 | 0.10179
900-60-44-6-99,5 | 900 | 60 | 44 | 6 | 53.3986 | 1424.0461 | 898.2545 | 59.9 | 45.7027 | 3.6681 | 98.0125 | 1.0884 | 60 | 49 | 7.674 | 99.5 | 6.2697 | 60 | 45.356 | 57.4044 | 95.9712 | 93.1307 | 0.12065
900-60-44-7-99,5 | 900 | 60 | 44 | 7 | 53.3986 | 1424.0461 | 898.2115 | 59.9 | 45.7342 | 3.259 | 87.0835 | -0.32034 | 60 | 49 | 8.953 | 99.5 | 7.2854 | 60 | 45.3967 | 59.0926 | 96.3778 | 93.8969 | 0.13961
900-60-44-8-99,5 | 900 | 60 | 44 | 8 | 53.3986 | 1424.0461 | 898.1723 | 59.9 | 45.7582 | 2.9718 | 79.4145 | -1.4103 | 60 | 49 | 10.232 | 99.5 | 8.3004 | 60 | 45.4262 | 60.6587 | 96.6907 | 94.4346 | 0.15865
900-60-44-9-99,5 | 900 | 60 | 44 | 9 | 53.3986 | 1424.0461 | 898.1357 | 59.9 | 45.789 | 2.7648 | 73.8848 | -2.2585 | 60 | 49 | 11.511 | 99.5 | 9.3149 | 60 | 45.4561 | 62.1448 | 96.9387 | 94.8224 | 0.17775
900-60-44-10-99,5 | 900 | 60 | 44 | 10 | 53.3986 | 1424.0461 | 898.1008 | 59.9 | 45.8136 | 2.6094 | 69.735 | -2.9346 | 60 | 49 | 12.79 | 99.5 | 10.3291 | 60 | 45.4789 | 63.5791 | 97.14 | 95.1134 | 0.19689
900-60-46-1-99,5 | 900 | 60 | 46 | 1 | 59.0277 | 1574.1646 | 898.7938 | 59.9 | 47.1813 | 21.583 | 576.3523 | 16.3171 | 60 | 51 | 1.279 | 99.5 | 1.1524 | 60 | 46.6847 | 38.7237 | 86.518 | 63.4359 | 0.026706
900-60-46-2-99,5 | 900 | 60 | 46 | 2 | 59.0277 | 1574.1646 | 898.4766 | 59.9 | 47.502 | 12.5021 | 333.9746 | 16.3171 | 60 | 51 | 2.558 | 99.5 | 2.1995 | 60 | 47.0068 | 49.0836 | 90.8683 | 78.8199 | 0.042987
900-60-46-3-99,5 | 900 | 60 | 46 | 3 | 59.0277 | 1574.1646 | 898.3211 | 59.9 | 47.6448 | 8.5598 | 228.7016 | 11.8155 | 60 | 51 | 3.837 | 99.5 | 3.2289 | 60 | 47.1832 | 54.3049 | 92.9911 | 85.4987 | 0.059444
900-60-46-4-99,5 | 900 | 60 | 46 | 4 | 59.0277 | 1574.1646 | 898.2246 | 59.9 | 47.7358 | 6.4856 | 173.3008 | 8.0559 | 60 | 51 | 5.116 | 99.5 | 4.2517 | 60 | 47.307 | 57.6581 | 94.252 | 89.0126 | 0.076129
900-60-46-5-99,5 | 900 | 60 | 46 | 5 | 59.0277 | 1574.1646 | 898.155 | 59.9 | 47.7967 | 5.2597 | 140.5553 | 5.4612 | 60 | 51 | 6.395 | 99.5 | 5.2712 | 60 | 47.3925 | 60.163 | 95.0852 | 91.0894 | 0.092992
900-60-46-6-99,5 | 900 | 60 | 46 | 6 | 59.0277 | 1574.1646 | 898.0995 | 59.9 | 47.8421 | 4.4769 | 119.6432 | 3.4928 | 60 | 51 | 7.674 | 99.5 | 6.2888 | 60 | 47.4543 | 62.2248 | 95.6754 | 92.4156 | 0.10999
900-60-46-7-99,5 | 900 | 60 | 46 | 7 | 59.0277 | 1574.1646 | 898.0521 | 59.9 | 47.8789 | 3.948 | 105.5152 | 1.9736 | 60 | 51 | 8.953 | 99.5 | 7.3053 | 60 | 47.5039 | 64.0326 | 96.1147 | 93.3116 | 0.12709
900-60-46-8-99,5 | 900 | 60 | 46 | 8 | 59.0277 | 1574.1646 | 898.0097 | 59.9 | 47.9105 | 3.5745 | 95.5372 | 0.78265 | 60 | 51 | 10.232 | 99.5 | 8.321 | 60 | 47.5431 | 65.6851 | 96.454 | 93.9443 | 0.14427
900-60-46-9-99,5 | 900 | 60 | 46 | 9 | 59.0277 | 1574.1646 | 897.9705 | 59.9 | 47.945 | 3.3026 | 88.2743 | -0.15906 | 60 | 51 | 11.511 | 99.5 | 9.3361 | 60 | 47.5798 | 67.236 | 96.7238 | 94.405 | 0.16151
900-60-46-10-99,5 | 900 | 60 | 46 | 10 | 59.0277 | 1574.1646 | 897.9334 | 59.9 | 47.9677 | 3.0963 | 82.7636 | -0.92274 | 60 | 51 | 12.79 | 99.5 | 10.3509 | 60 | 47.6021 | 68.7213 | 96.9431 | 94.7544 | 0.17879
900-60-48-1-99,5 | 900 | 60 | 48 | 1 | 65.1596 | 1737.6753 | 898.7363 | 59.9 | 49.2484 | 25.6316 | 684.5102 | 16.3171 | 60 | 53 | 1.279 | 99.5 | 1.1605 | 60 | 48.7007 | 40.807 | 85.906 | 60.6634 | 0.025299
900-60-48-2-99,5 | 900 | 60 | 48 | 2 | 65.1596 | 1737.6753 | 898.3772 | 59.9 | 49.6083 | 15.2319 | 406.9416 | 16.3171 | 60 | 53 | 2.558 | 99.5 | 2.2124 | 60 | 49.0521 | 52.4857 | 90.3158 | 76.6237 | 0.040058
900-60-48-3-99,5 | 900 | 60 | 48 | 3 | 65.1596 | 1737.6753 | 898.1975 | 59.9 | 49.7738 | 10.5384 | 281.6054 | 15.1032 | 60 | 53 | 3.837 | 99.5 | 3.2447 | 60 | 49.2586 | 58.4582 | 92.5185 | 83.8267 | 0.054924
900-60-48-4-99,5 | 900 | 60 | 48 | 4 | 65.1596 | 1737.6753 | 898.0856 | 59.9 | 49.8768 | 7.9964 | 213.7041 | 10.7607 | 60 | 53 | 5.116 | 99.5 | 4.2694 | 60 | 49.3905 | 62.2792 | 93.8452 | 87.728 | 0.069975
900-60-48-5-99,5 | 900 | 60 | 48 | 5 | 65.1596 | 1737.6753 | 898.0058 | 59.9 | 49.947 | 6.4665 | 172.8341 | 8.0223 | 60 | 53 | 6.395 | 99.5 | 5.2903 | 60 | 49.4892 | 65.088 | 94.7309 | 90.0759 | 0.085189
900-60-48-6-99,5 | 900 | 60 | 48 | 6 | 65.1596 | 1737.6753 | 897.9431 | 59.9 | 49.9984 | 5.4753 | 146.3508 | 5.9587 | 60 | 53 | 7.674 | 99.5 | 6.309 | 60 | 49.563 | 67.3583 | 95.3627 | 91.5971 | 0.10053
900-60-48-7-99,5 | 900 | 60 | 48 | 7 | 65.1596 | 1737.6753 | 897.8905 | 59.9 | 50.0453 | 4.7994 | 128.2916 | 4.3428 | 60 | 53 | 8.953 | 99.5 | 7.3264 | 60 | 49.6246 | 69.3132 | 95.8355 | 92.6344 | 0.11597
900-60-48-8-99,5 | 900 | 60 | 48 | 8 | 65.1596 | 1737.6753 | 897.844 | 59.9 | 50.0725 | 4.3144 | 115.3332 | 3.0479 | 60 | 53 | 10.232 | 99.5 | 8.3429 | 60 | 49.6652 | 71.0772 | 96.2019 | 93.3788 | 0.13148
900-60-48-9-99,5 | 900 | 60 | 48 | 9 | 65.1596 | 1737.6753 | 897.8016 | 59.9 | 50.1016 | 3.9586 | 105.8272 | 2.0092 | 60 | 53 | 11.511 | 99.5 | 9.3587 | 60 | 49.704 | 72.712 | 96.4941 | 93.9248 | 0.14706
900-60-48-10-99,5 | 900 | 60 | 48 | 10 | 65.1596 | 1737.6753 | 897.7619 | 59.9 | 50.1279 | 3.6891 | 98.6279 | 1.1635 | 60 | 53 | 12.79 | 99.5 | 10.374 | 60 | 49.7357 | 74.2604 | 96.7323 | 94.3383 | 0.16268
900-60-50-1-99,5 | 900 | 60 | 50 | 1 | 71.8285 | 1915.5399 | 898.6627 | 59.9 | 51.3131 | 30.2431 | 807.731 | 16.3171 | 60 | 55 | 1.279 | 99.5 | 1.1686 | 60 | 50.7161 | 42.8644 | 85.3097 | 57.8954 | 0.024047
900-60-50-2-99,5 | 900 | 60 | 50 | 2 | 71.8285 | 1915.5399 | 898.2589 | 59.9 | 51.7185 | 18.4415 | 492.756 | 16.3171 | 60 | 55 | 2.558 | 99.5 | 2.2256 | 60 | 51.0991 | 55.945 | 89.7607 | 74.3256 | 0.037462
900-60-50-3-99,5 | 900 | 60 | 50 | 3 | 71.8285 | 1915.5399 | 898.0519 | 59.9 | 51.8977 | 12.9028 | 344.8417 | 16.3169 | 60 | 55 | 3.837 | 99.5 | 3.261 | 60 | 51.3231 | 62.7627 | 92.0337 | 82.0366 | 0.050912
900-60-50-4-99,5 | 900 | 60 | 50 | 4 | 71.8285 | 1915.5399 | 897.9227 | 59.9 | 52.0235 | 9.8289 | 262.7263 | 13.9981 | 60 | 55 | 5.116 | 99.5 | 4.2878 | 60 | 51.4725 | 67.1156 | 93.4234 | 86.3161 | 0.064517
900-60-50-5-99,5 | 900 | 60 | 50 | 5 | 71.8285 | 1915.5399 | 897.831 | 59.9 | 52.1048 | 7.942 | 212.3105 | 10.6593 | 60 | 55 | 6.395 | 99.5 | 5.3104 | 60 | 51.5894 | 70.2815 | 94.3604 | 88.9431 | 0.078264
900-60-50-6-99,5 | 900 | 60 | 50 | 6 | 71.8285 | 1915.5399 | 897.7598 | 59.9 | 52.163 | 6.6995 | 179.1087 | 8.4681 | 60 | 55 | 7.674 | 99.5 | 6.3304 | 60 | 51.672 | 72.803 | 95.0335 | 90.673 | 0.092125
900-60-50-7-99,5 | 900 | 60 | 50 | 7 | 71.8285 | 1915.5399 | 897.7008 | 59.9 | 52.2069 | 5.8399 | 156.1401 | 6.759 | 60 | 55 | 8.953 | 99.5 | 7.3487 | 60 | 51.7387 | 74.9415 | 95.5399 | 91.8696 | 0.10608
900-60-50-8-99,5 | 900 | 60 | 50 | 8 | 71.8285 | 1915.5399 | 897.6495 | 59.9 | 52.2451 | 5.222 | 139.6249 | 5.3797 | 60 | 55 | 10.232 | 99.5 | 8.3661 | 60 | 51.7918 | 76.8385 | 95.9342 | 92.73 | 0.12011
900-60-50-9-99,5 | 900 | 60 | 50 | 9 | 71.8285 | 1915.5399 | 897.6032 | 59.9 | 52.2754 | 4.7626 | 127.3496 | 4.2529 | 60 | 55 | 11.511 | 99.5 | 9.3826 | 60 | 51.8366 | 78.5769 | 96.2497 | 93.3695 | 0.1342
900-60-50-10-99,5 | 900 | 60 | 50 | 10 | 71.8285 | 1915.5399 | 897.5605 | 59.9 | 52.3034 | 4.4128 | 118.0011 | 3.3252 | 60 | 55 | 12.79 | 99.5 | 10.3986 | 60 | 51.874 | 80.2057 | 96.5075 | 93.8565 | 0.14833
900-62-10-1-99,5 | 900 | 62 | 10 | 1 | 7.4388 | 198.3805 | 899.7549 | 61.9 | 10.2083 | 0.34011 | 9.0726 | -24.8341 | 62 | 15 | 1.279 | 99.5 | 1.0371 | 62 | 10.2037 | 8.3777 | 96.5248 | 95.4279 | 0.14087
900-62-10-2-99,5 | 900 | 62 | 10 | 2 | 7.4388 | 198.3805 | 899.7296 | 61.9 | 10.2424 | 0.24405 | 6.5104 | -28.1503 | 62 | 15 | 2.558 | 99.5 | 2.0476 | 62 | 10.2191 | 9.7528 | 97.8132 | 96.7192 | 0.27798
900-62-10-3-99,5 | 900 | 62 | 10 | 3 | 7.4388 | 198.3805 | 899.7067 | 61.9 | 10.2731 | 0.22369 | 5.9673 | -29.0088 | 62 | 15 | 3.837 | 99.5 | 3.0574 | 62 | 10.2277 | 11.0521 | 98.2599 | 96.993 | 0.41579
900-62-10-4-99,5 | 900 | 62 | 10 | 4 | 7.4388 | 198.3805 | 899.6843 | 61.9 | 10.2999 | 0.21637 | 5.7722 | -29.335 | 62 | 15 | 5.116 | 99.5 | 4.067 | 62 | 10.2306 | 12.3384 | 98.4861 | 97.0913 | 0.55383
900-62-10-5-99,5 | 900 | 62 | 10 | 5 | 7.4388 | 198.3805 | 899.662 | 61.9 | 10.329 | 0.21312 | 5.6855 | -29.4832 | 62 | 15 | 6.395 | 99.5 | 5.0765 | 62 | 10.2346 | 13.6207 | 98.6227 | 97.1351 | 0.69197
900-62-10-6-99,5 | 900 | 62 | 10 | 6 | 7.4388 | 198.3805 | 899.6398 | 61.9 | 10.3563 | 0.21148 | 5.6419 | -29.5586 | 62 | 15 | 7.674 | 99.5 | 6.086 | 62 | 10.2374 | 14.9013 | 98.714 | 97.1571 | 0.83018
900-62-10-7-99,5 | 900 | 62 | 10 | 7 | 7.4388 | 198.3805 | 899.6176 | 61.9 | 10.3835 | 0.21062 | 5.6193 | -29.5979 | 62 | 15 | 8.953 | 99.5 | 7.0954 | 62 | 10.2395 | 16.1812 | 98.7794 | 97.1686 | 0.96843
900-62-10-8-99,5 | 900 | 62 | 10 | 8 | 7.4388 | 198.3805 | 899.5954 | 61.9 | 10.4111 | 0.2102 | 5.6083 | -29.6171 | 62 | 15 | 10.232 | 99.5 | 8.1048 | 62 | 10.2419 | 17.4606 | 98.8285 | 97.1742 | 1.1067
900-62-10-9-99,5 | 900 | 62 | 10 | 9 | 7.4388 | 198.3805 | 899.5732 | 61.9 | 10.4385 | 0.21004 | 5.604 | -29.6171 | 62 | 15 | 11.511 | 99.5 | 9.1142 | 62 | 10.2447 | 18.7398 | 98.8668 | 97.1765 | 1.245
900-62-10-10-99,5 | 900 | 62 | 10 | 10 | 7.4388 | 198.3805 | 899.551 | 61.9 | 10.466 | 0.21003 | 5.6039 | -29.6246 | 62 | 15 | 12.79 | 99.5 | 10.1236 | 62 | 10.2477 | 20.0188 | 98.8974 | 97.1766 | 1.3834
900-62-12-1-99,5 | 900 | 62 | 12 | 1 | 8.4621 | 225.6703 | 899.7252 | 61.9 | 12.2384 | 0.43186 | 11.5203 | -22.4016 | 62 | 17 | 1.279 | 99.5 | 1.0408 | 62 | 12.2227 | 9.3093 | 96.1799 | 94.8966 | 0.12453
900-62-12-2-99,5 | 900 | 62 | 12 | 2 | 8.4621 | 225.6703 | 899.698 | 61.9 | 12.2738 | 0.2938 | 7.8379 | -26.3068 | 62 | 17 | 2.558 | 99.5 | 2.0518 | 62 | 12.2461 | 10.7263 | 97.6239 | 96.528 | 0.24485
900-62-12-3-99,5 | 900 | 62 | 12 | 3 | 8.4621 | 225.6703 | 899.6744 | 61.9 | 12.302 | 0.26371 | 7.0353 | -27.3842 | 62 | 17 | 3.837 | 99.5 | 3.062 | 62 | 12.2562 | 12.0354 | 98.1286 | 96.8836 | 0.36592
900-62-12-4-99,5 | 900 | 62 | 12 | 4 | 8.4621 | 225.6703 | 899.6514 | 61.9 | 12.3295 | 0.25275 | 6.7431 | -27.8051 | 62 | 17 | 5.116 | 99.5 | 4.0718 | 62 | 12.26 | 13.3254 | 98.3847 | 97.0131 | 0.48725
900-62-12-5-99,5 | 900 | 62 | 12 | 5 | 8.4621 | 225.6703 | 899.6285 | 61.9 | 12.3573 | 0.24774 | 6.6096 | -28.003 | 62 | 17 | 6.395 | 99.5 | 5.0816 | 62 | 12.263 | 14.6094 | 98.5395 | 97.0723 | 0.60869
900-62-12-6-99,5 | 900 | 62 | 12 | 6 | 8.4621 | 225.6703 | 899.6058 | 61.9 | 12.3849 | 0.24516 | 6.5409 | -28.1064 | 62 | 17 | 7.674 | 99.5 | 6.0913 | 62 | 12.2656 | 15.891 | 98.6431 | 97.1028 | 0.7302
900-62-12-7-99,5 | 900 | 62 | 12 | 7 | 8.4621 | 225.6703 | 899.5831 | 61.9 | 12.4129 | 0.24376 | 6.5038 | -28.1627 | 62 | 17 | 8.953 | 99.5 | 7.101 | 62 | 12.2686 | 17.1713 | 98.7173 | 97.1194 | 0.85175
900-62-12-8-99,5 | 900 | 62 | 12 | 8 | 8.4621 | 225.6703 | 899.5604 | 61.9 | 12.4407 | 0.243 | 6.4835 | -28.1935 | 62 | 17 | 10.232 | 99.5 | 8.1106 | 62 | 12.2715 | 18.4511 | 98.7731 | 97.1284 | 0.97334
900-62-12-9-99,5 | 900 | 62 | 12 | 9 | 8.4621 | 225.6703 | 899.5378 | 61.9 | 12.4685 | 0.24261 | 6.4733 | -28.209 | 62 | 17 | 11.511 | 99.5 | 9.1202 | 62 | 12.2746 | 19.7305 | 98.8165 | 97.133 | 1.095
900-62-12-10-99,5 | 900 | 62 | 12 | 10 | 8.4621 | 225.6703 | 899.5151 | 61.9 | 12.4963 | 0.24246 | 6.4693 | -28.209 | 62 | 17 | 12.79 | 99.5 | 10.1299 | 62 | 12.2777 | 21.0096 | 98.8513 | 97.1348 | 1.2166
900-62-14-1-99,5 | 900 | 62 | 14 | 1 | 9.6072 | 256.207 | 899.6925 | 61.9 | 14.2719 | 0.55178 | 14.7199 | -19.8622 | 62 | 19 | 1.279 | 99.5 | 1.0447 | 62 | 14.2467 | 10.3344 | 95.804 | 94.2566 | 0.11043
900-62-14-2-99,5 | 900 | 62 | 14 | 2 | 9.6072 | 256.207 | 899.663 | 61.9 | 14.3094 | 0.35584 | 9.4931 | -24.3776 | 62 | 19 | 2.558 | 99.5 | 2.0564 | 62 | 14.2746 | 11.8093 | 97.415 | 96.2961 | 0.21618
900-62-14-3-99,5 | 900 | 62 | 14 | 3 | 9.6072 | 256.207 | 899.6385 | 61.9 | 14.3379 | 0.31193 | 8.322 | -25.707 | 62 | 19 | 3.837 | 99.5 | 3.0669 | 62 | 14.2857 | 13.1323 | 97.9832 | 96.7531 | 0.32274
900-62-14-4-99,5 | 900 | 62 | 14 | 4 | 9.6072 | 256.207 | 899.6148 | 61.9 | 14.3652 | 0.2957 | 7.8892 | -26.2429 | 62 | 19 | 5.116 | 99.5 | 4.0771 | 62 | 14.2919 | 14.4275 | 98.2725 | 96.9221 | 0.42958
900-62-14-5-99,5 | 900 | 62 | 14 | 5 | 9.6072 | 256.207 | 899.5914 | 61.9 | 14.3925 | 0.28815 | 7.6879 | -26.5016 | 62 | 19 | 6.395 | 99.5 | 5.0871 | 62 | 14.2952 | 15.714 | 98.4476 | 97.0007 | 0.53654
900-62-14-6-99,5 | 900 | 62 | 14 | 6 | 9.6072 | 256.207 | 899.5681 | 61.9 | 14.4206 | 0.28418 | 7.5822 | -26.6398 | 62 | 19 | 7.674 | 99.5 | 6.0971 | 62 | 14.299 | 16.997 | 98.5649 | 97.042 | 0.64357
900-62-14-7-99,5 | 900 | 62 | 14 | 7 | 9.6072 | 256.207 | 899.5449 | 61.9 | 14.4481 | 0.28194 | 7.5226 | -26.7187 | 62 | 19 | 8.953 | 99.5 | 7.107 | 62 | 14.3019 | 18.2782 | 98.6489 | 97.0654 | 0.75065
900-62-14-8-99,5 | 900 | 62 | 14 | 8 | 9.6072 | 256.207 | 899.5217 | 61.9 | 14.4755 | 0.28063 | 7.488 | -26.7647 | 62 | 19 | 10.232 | 99.5 | 8.1169 | 62 | 14.3048 | 19.5585 | 98.7121 | 97.0789 | 0.85777
900-62-14-9-99,5 | 900 | 62 | 14 | 9 | 9.6072 | 256.207 | 899.4986 | 61.9 | 14.5032 | 0.27989 | 7.4684 | -26.7908 | 62 | 19 | 11.511 | 99.5 | 9.1268 | 62 | 14.3081 | 20.8383 | 98.7613 | 97.0867 | 0.96491
900-62-14-10-99,5 | 900 | 62 | 14 | 10 | 9.6072 | 256.207 | 899.4754 | 61.9 | 14.5309 | 0.2795 | 7.4581 | -26.8045 | 62 | 19 | 12.79 | 99.5 | 10.1366 | 62 | 14.3136 | 22.1177 | 98.8007 | 97.0907 | 1.0721
900-62-16-1-99,5 | 900 | 62 | 16 | 1 | 10.8861 | 290.3131 | 899.6567 | 61.9 | 16.3096 | 0.7084 | 18.8989 | -17.2268 | 62 | 21 | 1.279 | 99.5 | 1.0491 | 62 | 16.2744 | 11.4567 | 95.3964 | 93.4927 | 0.098254
900-62-16-2-99,5 | 900 | 62 | 16 | 2 | 10.8861 | 290.3131 | 899.6243 | 61.9 | 16.3454 | 0.4337 | 11.5707 | -22.3569 | 62 | 21 | 2.558 | 99.5 | 2.0614 | 62 | 16.3049 | 13.0104 | 97.1852 | 96.0161 | 0.19134
900-62-16-3-99,5 | 900 | 62 | 16 | 3 | 10.8861 | 290.3131 | 899.5986 | 61.9 | 16.3762 | 0.3704 | 9.8823 | -23.97 | 62 | 21 | 3.837 | 99.5 | 3.0723 | 62 | 16.3201 | 14.3527 | 97.8229 | 96.5975 | 0.28529
900-62-16-4-99,5 | 900 | 62 | 16 | 4 | 10.8861 | 290.3131 | 899.5742 | 61.9 | 16.4047 | 0.34664 | 9.2487 | -24.6425 | 62 | 21 | 5.116 | 99.5 | 4.0828 | 62 | 16.3264 | 15.6554 | 98.1487 | 96.8157 | 0.37953
900-62-16-5-99,5 | 900 | 62 | 16 | 5 | 10.8861 | 290.3131 | 899.5502 | 61.9 | 16.4317 | 0.33542 | 8.9496 | -24.9751 | 62 | 21 | 6.395 | 99.5 | 5.0932 | 62 | 16.3314 | 16.9457 | 98.3462 | 96.9188 | 0.4739
900-62-16-6-99,5 | 900 | 62 | 16 | 6 | 10.8861 | 290.3131 | 899.5264 | 61.9 | 16.4597 | 0.32942 | 8.7898 | -25.157 | 62 | 21 | 7.674 | 99.5 | 6.1034 | 62 | 16.3357 | 18.2307 | 98.4786 | 96.9739 | 0.56836
900-62-16-7-99,5 | 900 | 62 | 16 | 7 | 10.8861 | 290.3131 | 899.5027 | 61.9 | 16.4873 | 0.32595 | 8.6973 | -25.2637 | 62 | 21 | 8.953 | 99.5 | 7.1136 | 62 | 16.3389 | 19.5131 | 98.5736 | 97.0058 | 0.66287
900-62-16-8-99,5 | 900 | 62 | 16 | 8 | 10.8861 | 290.3131 | 899.479 | 61.9 | 16.5143 | 0.32385 | 8.6414 | -25.3287 | 62 | 21 | 10.232 | 99.5 | 8.1237 | 62 | 16.3422 | 20.7942 | 98.645 | 97.0251 | 0.75741
900-62-16-9-99,5 | 900 | 62 | 16 | 9 | 10.8861 | 290.3131 | 899.4553 | 61.9 | 16.542 | 0.32258 | 8.6078 | -25.3679 | 62 | 21 | 11.511 | 99.5 | 9.1338 | 62 | 16.3478 | 22.0745 | 98.7006 | 97.0368 | 0.85199
900-62-16-10-99,5 | 900 | 62 | 16 | 10 | 10.8861 | 290.3131 | 899.4317 | 61.9 | 16.5694 | 0.32181 | 8.5876 | -25.3916 | 62 | 21 | 12.79 | 99.5 | 10.1439 | 62 | 16.3495 | 23.3543 | 98.7452 | 97.0438 | 0.94659
900-62-18-1-99,5 | 900 | 62 | 18 | 1 | 12.3119 | 328.336 | 899.6179 | 61.9 | 18.3465 | 0.91185 | 24.3277 | -14.5153 | 62 | 23 | 1.279 | 99.5 | 1.0538 | 62 | 18.2996 | 12.679 | 94.9571 | 92.5938 | 0.087719
900-62-18-2-99,5 | 900 | 62 | 18 | 2 | 12.3119 | 328.336 | 899.5816 | 61.9 | 18.3879 | 0.53222 | 14.1999 | -20.2361 | 62 | 23 | 2.558 | 99.5 | 2.0669 | 62 | 18.3363 | 14.3376 | 96.9332 | 95.6772 | 0.16978
900-62-18-3-99,5 | 900 | 62 | 18 | 3 | 12.3119 | 328.336 | 899.5546 | 61.9 | 18.4195 | 0.44191 | 11.7907 | -22.1628 | 62 | 23 | 3.837 | 99.5 | 3.0783 | 62 | 18.3565 | 15.707 | 97.6463 | 96.4107 | 0.25274
900-62-18-4-99,5 | 900 | 62 | 18 | 4 | 12.3119 | 328.336 | 899.5293 | 61.9 | 18.4481 | 0.40748 | 10.8726 | -22.9954 | 62 | 23 | 5.116 | 99.5 | 4.0891 | 62 | 18.3657 | 17.0204 | 98.0122 | 96.6903 | 0.33601
900-62-18-5-99,5 | 900 | 62 | 18 | 5 | 12.3119 | 328.336 | 899.5047 | 61.9 | 18.475 | 0.39102 | 10.4335 | -23.417 | 62 | 23 | 6.395 | 99.5 | 5.0997 | 62 | 18.3705 | 18.3158 | 98.2344 | 96.8241 | 0.41943
900-62-18-6-99,5 | 900 | 62 | 18 | 6 | 12.3119 | 328.336 | 899.4803 | 61.9 | 18.5019 | 0.38206 | 10.1948 | -23.6531 | 62 | 23 | 7.674 | 99.5 | 6.1102 | 62 | 18.3747 | 19.6038 | 98.3836 | 96.8968 | 0.50294
900-62-18-7-99,5 | 900 | 62 | 18 | 7 | 12.3119 | 328.336 | 899.456 | 61.9 | 18.5295 | 0.3768 | 10.0547 | -23.7941 | 62 | 23 | 8.953 | 99.5 | 7.1207 | 62 | 18.3791 | 20.888 | 98.4906 | 96.9395 | 0.58651
900-62-18-8-99,5 | 900 | 62 | 18 | 8 | 12.3119 | 328.336 | 899.4318 | 61.9 | 18.557 | 0.37355 | 9.9681 | -23.8821 | 62 | 23 | 10.232 | 99.5 | 8.1311 | 62 | 18.3831 | 22.1703 | 98.5711 | 96.966 | 0.67011
900-62-18-9-99,5 | 900 | 62 | 18 | 9 | 12.3119 | 328.336 | 899.4076 | 61.9 | 18.5849 | 0.3715 | 9.9137 | -23.9379 | 62 | 23 | 11.511 | 99.5 | 9.1414 | 62 | 18.3895 | 23.4513 | 98.6339 | 96.9826 | 0.75375
900-62-18-10-99,5 | 900 | 62 | 18 | 10 | 12.3119 | 328.336 | 899.3835 | 61.9 | 18.6119 | 0.37017 | 9.8786 | -23.9739 | 62 | 23 | 12.79 | 99.5 | 10.1518 | 62 | 18.3932 | 24.7317 | 98.6842 | 96.9934 | 0.8374
900-62-20-1-99,5 | 900 | 62 | 20 | 1 | 13.8985 | 370.6496 | 899.5758 | 61.9 | 20.3881 | 1.1752 | 31.354 | -11.7401 | 62 | 25 | 1.279 | 99.5 | 1.0588 | 62 | 20.325 | 14.0024 | 94.4865 | 91.5448 | 0.078595
900-62-20-2-99,5 | 900 | 62 | 20 | 2 | 13.8985 | 370.6496 | 899.5347 | 61.9 | 20.4327 | 0.65744 | 17.5419 | -18.0138 | 62 | 25 | 2.558 | 99.5 | 2.0728 | 62 | 20.373 | 15.7991 | 96.658 | 95.2697 | 0.15104
900-62-20-3-99,5 | 900 | 62 | 20 | 3 | 13.8985 | 370.6496 | 899.506 | 61.9 | 20.4651 | 0.52995 | 14.1407 | -20.2786 | 62 | 25 | 3.837 | 99.5 | 3.0847 | 62 | 20.3943 | 17.2056 | 97.4525 | 96.187 | 0.22441
900-62-20-4-99,5 | 900 | 62 | 20 | 4 | 13.8985 | 370.6496 | 899.4797 | 61.9 | 20.4959 | 0.48067 | 12.826 | -21.2928 | 62 | 25 | 5.116 | 99.5 | 4.0959 | 62 | 20.4077 | 18.5339 | 97.862 | 96.5416 | 0.29811
900-62-20-5-99,5 | 900 | 62 | 20 | 5 | 13.8985 | 370.6496 | 899.4544 | 61.9 | 20.5232 | 0.4568 | 12.1894 | -21.8194 | 62 | 25 | 6.395 | 99.5 | 5.1069 | 62 | 20.4144 | 19.8367 | 98.1114 | 96.7133 | 0.37198
900-62-20-6-99,5 | 900 | 62 | 20 | 6 | 13.8985 | 370.6496 | 899.4293 | 61.9 | 20.5504 | 0.44367 | 11.8393 | -22.1199 | 62 | 25 | 7.674 | 99.5 | 6.1177 | 62 | 20.4197 | 21.1289 | 98.279 | 96.8078 | 0.44594
900-62-20-7-99,5 | 900 | 62 | 20 | 7 | 13.8985 | 370.6496 | 899.4045 | 61.9 | 20.5768 | 0.4358 | 11.6296 | -22.3039 | 62 | 25 | 8.953 | 99.5 | 7.1284 | 62 | 20.4237 | 22.4157 | 98.3994 | 96.8644 | 0.51995
900-62-20-8-99,5 | 900 | 62 | 20 | 8 | 13.8985 | 370.6496 | 899.3797 | 61.9 | 20.6041 | 0.43085 | 11.4981 | -22.4209 | 62 | 25 | 10.232 | 99.5 | 8.1391 | 62 | 20.4281 | 23.6997 | 98.49 | 96.9 | 0.59401
900-62-20-9-99,5 | 900 | 62 | 20 | 9 | 13.8985 | 370.6496 | 899.355 | 61.9 | 20.6318 | 0.42765 | 11.4129 | -22.4973 | 62 | 25 | 11.511 | 99.5 | 9.1497 | 62 | 20.4349 | 24.9819 | 98.5607 | 96.923 | 0.66811
900-62-20-10-99,5 | 900 | 62 | 20 | 10 | 13.8985 | 370.6496 | 899.3303 | 61.9 | 20.6588 | 0.42551 | 11.3561 | -22.5485 | 62 | 25 | 12.79 | 99.5 | 10.1603 | 62 | 20.4392 | 26.263 | 98.6174 | 96.9384 | 0.74222
900-62-22-1-99,5 | 900 | 62 | 22 | 1 | 15.66 | 417.6256 | 899.5307 | 61.9 | 22.4327 | 1.5135 | 40.3832 | -8.9219 | 62 | 27 | 1.279 | 99.5 | 1.0642 | 62 | 22.3536 | 15.4255 | 93.9865 | 90.3353 | 0.070689
900-62-22-2-99,5 | 900 | 62 | 22 | 2 | 15.66 | 417.6256 | 899.4833 | 61.9 | 22.4861 | 0.81721 | 21.806 | -15.6913 | 62 | 27 | 2.558 | 99.5 | 2.0792 | 62 | 22.4111 | 17.4008 | 96.3593 | 94.7816 | 0.13475
900-62-22-3-99,5 | 900 | 62 | 22 | 3 | 15.66 | 417.6256 | 899.4525 | 61.9 | 22.5223 | 0.63942 | 17.0626 | -18.3056 | 62 | 27 | 3.837 | 99.5 | 3.0917 | 62 | 22.4381 | 18.8576 | 97.241 | 95.9169 | 0.19973
900-62-22-4-99,5 | 900 | 62 | 22 | 4 | 15.66 | 417.6256 | 899.4251 | 61.9 | 22.5492 | 0.56931 | 15.1921 | -19.5276 | 62 | 27 | 5.116 | 99.5 | 4.1033 | 62 | 22.451 | 20.2067 | 97.698 | 96.3646 | 0.26506
900-62-22-5-99,5 | 900 | 62 | 22 | 5 | 15.66 | 417.6256 | 899.3989 | 61.9 | 22.5749 | 0.53501 | 14.2774 | -20.1772 | 62 | 27 | 6.395 | 99.5 | 5.1146 | 62 | 22.46 | 21.52 | 97.977 | 96.5836 | 0.33058
900-62-22-6-99,5 | 900 | 62 | 22 | 6 | 15.66 | 417.6256 | 899.3732 | 61.9 | 22.6024 | 0.51599 | 13.7701 | -20.5544 | 62 | 27 | 7.674 | 99.5 | 6.1257 | 62 | 22.4669 | 22.818 | 98.1649 | 96.7051 | 0.3962
900-62-22-7-99,5 | 900 | 62 | 22 | 7 | 15.66 | 417.6256 | 899.3478 | 61.9 | 22.6305 | 0.50452 | 13.4644 | -20.788 | 62 | 27 | 8.953 | 99.5 | 7.1367 | 62 | 22.4743 | 24.1085 | 98.3 | 96.7783 | 0.46188
900-62-22-8-99,5 | 900 | 62 | 22 | 8 | 15.66 | 417.6256 | 899.3224 | 61.9 | 22.6574 | 0.49716 | 13.2682 | -20.9404 | 62 | 27 | 10.232 | 99.5 | 8.1476 | 62 | 22.48 | 25.3949 | 98.4017 | 96.8253 | 0.5276
900-62-22-9-99,5 | 900 | 62 | 22 | 9 | 15.66 | 417.6256 | 899.2972 | 61.9 | 22.6842 | 0.49226 | 13.138 | -21.0428 | 62 | 27 | 11.511 | 99.5 | 9.1585 | 62 | 22.4847 | 26.6787 | 98.4811 | 96.8566 | 0.59336
900-62-22-10-99,5 | 900 | 62 | 22 | 10 | 15.66 | 417.6256 | 899.272 | 61.9 | 22.7112 | 0.48894 | 13.0497 | -21.1127 | 62 | 27 | 12.79 | 99.5 | 10.1693 | 62 | 22.4895 | 27.9611 | 98.5448 | 96.8778 | 0.65915
900-62-24-1-99,5 | 900 | 62 | 24 | 1 | 17.611 | 469.6558 | 899.4824 | 61.9 | 24.4825 | 1.9445 | 51.887 | -6.0824 | 62 | 29 | 1.279 | 99.5 | 1.0699 | 62 | 24.3825 | 16.9455 | 93.4593 | 88.9585 | 0.06383
900-62-24-2-99,5 | 900 | 62 | 24 | 2 | 17.611 | 469.6558 | 899.4274 | 61.9 | 24.5407 | 1.0208 | 27.2409 | -13.2806 | 62 | 29 | 2.558 | 99.5 | 2.0861 | 62 | 24.4522 | 19.1482 | 96.037 | 94.2035 | 0.12055
900-62-24-3-99,5 | 900 | 62 | 24 | 3 | 17.611 | 469.6558 | 899.394 | 61.9 | 24.5768 | 0.7756 | 20.6977 | -16.2509 | 62 | 29 | 3.837 | 99.5 | 3.0991 | 62 | 24.4828 | 20.6724 | 97.0113 | 95.596 | 0.1782
900-62-24-4-99,5 | 900 | 62 | 24 | 4 | 17.611 | 469.6558 | 899.3652 | 61.9 | 24.6079 | 0.67741 | 18.0782 | -17.6934 | 62 | 29 | 5.116 | 99.5 | 4.1112 | 62 | 24.502 | 22.0496 | 97.5197 | 96.1535 | 0.23622
900-62-24-5-99,5 | 900 | 62 | 24 | 5 | 17.611 | 469.6558 | 899.3381 | 61.9 | 24.6349 | 0.62878 | 16.7808 | -18.4814 | 62 | 29 | 6.395 | 99.5 | 5.1228 | 62 | 24.5123 | 23.3773 | 97.8311 | 96.4296 | 0.29442
900-62-24-6-99,5 | 900 | 62 | 24 | 6 | 17.611 | 469.6558 | 899.3116 | 61.9 | 24.6625 | 0.6015 | 16.0533 | -18.9484 | 62 | 29 | 7.674 | 99.5 | 6.1342 | 62 | 24.5205 | 24.6835 | 98.0411 | 96.5845 | 0.35274
900-62-24-7-99,5 | 900 | 62 | 24 | 7 | 17.611 | 469.6558 | 899.2855 | 61.9 | 24.6905 | 0.58489 | 15.6104 | -19.2425 | 62 | 29 | 8.953 | 99.5 | 7.1455 | 62 | 24.5296 | 25.9791 | 98.1923 | 96.6788 | 0.41113
900-62-24-8-99,5 | 900 | 62 | 24 | 8 | 17.611 | 469.6558 | 899.2596 | 61.9 | 24.7177 | 0.57412 | 15.3235 | -19.4372 | 62 | 29 | 10.232 | 99.5 | 8.1567 | 62 | 24.536 | 27.2689 | 98.3062 | 96.74 | 0.46957
900-62-24-9-99,5 | 900 | 62 | 24 | 9 | 17.611 | 469.6558 | 899.2338 | 61.9 | 24.744 | 0.56684 | 15.1296 | -19.5707 | 62 | 29 | 11.511 | 99.5 | 9.1678 | 62 | 24.5407 | 28.5552 | 98.3952 | 96.7813 | 0.52804
900-62-24-10-99,5 | 900 | 62 | 24 | 10 | 17.611 | 469.6558 | 899.2081 | 61.9 | 24.7706 | 0.56181 | 14.9957 | -19.6638 | 62 | 29 | 12.79 | 99.5 | 10.1789 | 62 | 24.5453 | 29.8392 | 98.4666 | 96.8099 | 0.58654
900-62-26-1-99,5 | 900 | 62 | 26 | 1 | 19.7709 | 527.2523 | 899.4378 | 61.9 | 26.5353 | 2.4893 | 66.4259 | -3.2319 | 62 | 31 | 1.279 | 99.5 | 1.076 | 62 | 26.4111 | 18.5607 | 92.9057 | 87.4095 | 0.057865
900-62-26-2-99,5 | 900 | 62 | 26 | 2 | 19.7709 | 527.2523 | 899.3733 | 61.9 | 26.6024 | 1.2808 | 34.1814 | -10.7828 | 62 | 31 | 2.558 | 99.5 | 2.0935 | 62 | 26.4954 | 21.0481 | 95.6896 | 93.5216 | 0.10817
900-62-26-3-99,5 | 900 | 62 | 26 | 3 | 19.7709 | 527.2523 | 899.3365 | 61.9 | 26.6416 | 0.94675 | 25.2667 | -14.0998 | 62 | 31 | 3.837 | 99.5 | 3.1072 | 62 | 26.5342 | 22.6612 | 96.7615 | 95.2114 | 0.15937
900-62-26-4-99,5 | 900 | 62 | 26 | 4 | 19.7709 | 527.2523 | 899.3061 | 61.9 | 26.6755 | 0.81041 | 21.6288 | -15.7789 | 62 | 31 | 5.116 | 99.5 | 4.1198 | 62 | 26.5552 | 24.0765 | 97.325 | 95.901 | 0.21096
900-62-26-5-99,5 | 900 | 62 | 26 | 5 | 19.7709 | 527.2523 | 899.2778 | 61.9 | 26.7007 | 0.74199 | 19.8034 | -16.7232 | 62 | 31 | 6.395 | 99.5 | 5.1318 | 62 | 26.5688 | 25.4239 | 97.6713 | 96.2471 | 0.26276
900-62-26-6-99,5 | 900 | 62 | 26 | 6 | 19.7709 | 527.2523 | 899.2505 | 61.9 | 26.7303 | 0.7034 | 18.774 | -17.292 | 62 | 31 | 7.674 | 99.5 | 6.1435 | 62 | 26.5824 | 26.7415 | 97.9055 | 96.4423 | 0.31467
900-62-26-7-99,5 | 900 | 62 | 26 | 7 | 19.7709 | 527.2523 | 899.2237 | 61.9 | 26.7566 | 0.6795 | 18.1368 | -17.6589 | 62 | 31 | 8.953 | 99.5 | 7.1551 | 62 | 26.588 | 28.0444 | 98.0743 | 96.5631 | 0.36666
900-62-26-8-99,5 | 900 | 62 | 26 | 8 | 19.7709 | 527.2523 | 899.1971 | 61.9 | 26.7835 | 0.66395 | 17.7222 | -17.9041 | 62 | 31 | 10.232 | 99.5 | 8.1665 | 62 | 26.5964 | 29.339 | 98.2016 | 96.6418 | 0.41869
900-62-26-9-99,5 | 900 | 62 | 26 | 9 | 19.7709 | 527.2523 | 899.1707 | 61.9 | 26.8099 | 0.65333 | 17.4393 | -18.0744 | 62 | 31 | 11.511 | 99.5 | 9.1779 | 62 | 26.6024 | 30.6286 | 98.3011 | 96.6955 | 0.47077
900-62-26-10-99,5 | 900 | 62 | 26 | 10 | 19.7709 | 527.2523 | 899.1444 | 61.9 | 26.8362 | 0.64587 | 17.2407 | -18.1955 | 62 | 31 | 12.79 | 99.5 | 10.1892 | 62 | 26.608 | 31.915 | 98.381 | 96.7332 | 0.52287
900-62-28-1-99,5 | 900 | 62 | 28 | 1 | 22.1579 | 590.9064 | 899.3853 | 61.9 | 28.5902 | 3.1713 | 84.6314 | -0.38925 | 62 | 33 | 1.279 | 99.5 | 1.0824 | 62 | 28.4401 | 20.2656 | 92.3286 | 85.6876 | 0.052669
900-62-28-2-99,5 | 900 | 62 | 28 | 2 | 22.1579 | 590.9064 | 899.3092 | 61.9 | 28.6688 | 1.6119 | 43.0207 | -8.21 | 62 | 33 | 2.558 | 99.5 | 2.1015 | 62 | 28.5408 | 23.1039 | 95.3169 | 92.7252 | 0.097343
900-62-28-3-99,5 | 900 | 62 | 28 | 3 | 22.1579 | 590.9064 | 899.2682 | 61.9 | 28.712 | 1.1621 | 31.0172 | -11.8567 | 62 | 33 | 3.837 | 99.5 | 3.116 | 62 | 28.5872 | 24.8327 | 96.4907 | 94.7552 | 0.14289
900-62-28-4-99,5 | 900 | 62 | 28 | 4 | 22.1579 | 590.9064 | 899.2357 | 61.9 | 28.7452 | 0.97468 | 26.0152 | -13.7824 | 62 | 33 | 5.116 | 99.5 | 4.1291 | 62 | 28.6137 | 26.2992 | 97.1129 | 95.6012 | 0.18883
900-62-28-5-99,5 | 900 | 62 | 28 | 5 | 22.1579 | 590.9064 | 899.206 | 61.9 | 28.7728 | 0.8796 | 23.4782 | -14.895 | 62 | 33 | 6.395 | 99.5 | 5.1415 | 62 | 28.6297 | 27.6733 | 97.497 | 96.0303 | 0.23498
900-62-28-6-99,5 | 900 | 62 | 28 | 6 | 22.1579 | 590.9064 | 899.1777 | 61.9 | 28.8018 | 0.82533 | 22.0303 | -15.5811 | 62 | 33 | 7.674 | 99.5 | 6.1536 | 62 | 28.6442 | 29.0065 | 97.7573 | 96.2752 | 0.28126
900-62-28-7-99,5 | 900 | 62 | 28 | 7 | 22.1579 | 590.9064 | 899.1501 | 61.9 | 28.8294 | 0.7916 | 21.1306 | -16.029 | 62 | 33 | 8.953 | 99.5 | 7.1654 | 62 | 28.6544 | 30.3193 | 97.9453 | 96.4274 | 0.32762
900-62-28-8-99,5 | 900 | 62 | 28 | 8 | 22.1579 | 590.9064 | 899.1229 | 61.9 | 28.8558 | 0.76935 | 20.5371 | -16.3342 | 62 | 33 | 10.232 | 99.5 | 8.1772 | 62 | 28.6611 | 31.6205 | 98.0873 | 96.5279 | 0.37403
900-62-28-9-99,5 | 900 | 62 | 28 | 9 | 22.1579 | 590.9064 | 899.0958 | 61.9 | 28.8819 | 0.75405 | 20.1294 | -16.5486 | 62 | 33 | 11.511 | 99.5 | 9.1888 | 62 | 28.6681 | 32.9148 | 98.1983 | 96.5969 | 0.42049
900-62-28-10-99,5 | 900 | 62 | 28 | 10 | 22.1579 | 590.9064 | 899.069 | 61.9 | 28.9079 | 0.7432 | 19.8403 | -16.7032 | 62 | 33 | 12.79 | 99.5 | 10.2004 | 62 | 28.6746 | 34.2046 | 98.2874 | 96.6459 | 0.46697
900-62-30-1-99,5 | 900 | 62 | 30 | 1 | 24.7914 | 661.1422 | 899.3206 | 61.9 | 30.649 | 4.0177 | 107.2249 | 2.4379 | 62 | 35 | 1.279 | 99.5 | 1.0891 | 62 | 30.4712 | 22.0527 | 91.7315 | 83.7941 | 0.048138
900-62-30-2-99,5 | 900 | 62 | 30 | 2 | 24.7914 | 661.1422 | 899.2305 | 61.9 | 30.7394 | 2.0321 | 54.2378 | -5.575 | 62 | 35 | 2.558 | 99.5 | 2.11 | 62 | 30.5898 | 25.3173 | 94.9192 | 91.8034 | 0.087876
900-62-30-3-99,5 | 900 | 62 | 30 | 3 | 24.7914 | 661.1422 | 899.1843 | 61.9 | 30.7883 | 1.4337 | 38.2684 | -9.5246 | 62 | 35 | 3.837 | 99.5 | 3.1254 | 62 | 30.643 | 27.1947 | 96.1984 | 94.217 | 0.12844
900-62-30-4-99,5 | 900 | 62 | 30 | 4 | 24.7914 | 661.1422 | 899.1491 | 61.9 | 30.8259 | 1.1791 | 31.4755 | -11.695 | 62 | 35 | 5.116 | 99.5 | 4.1391 | 62 | 30.6784 | 28.7282 | 96.8827 | 95.2437 | 0.1694
900-62-30-5-99,5 | 900 | 62 | 30 | 5 | 24.7914 | 661.1422 | 899.1179 | 61.9 | 30.8514 | 1.0479 | 27.974 | -12.9904 | 62 | 35 | 6.395 | 99.5 | 5.152 | 62 | 30.6948 | 30.1384 | 97.3072 | 95.773 | 0.21058
900-62-30-6-99,5 | 900 | 62 | 30 | 6 | 24.7914 | 661.1422 | 899.0884 | 61.9 | 30.8807 | 0.97245 | 25.9599 | -13.8055 | 62 | 35 | 7.674 | 99.5 | 6.1644 | 62 | 30.7118 | 31.4929 | 97.5958 | 96.0775 | 0.2519
900-62-30-7-99,5 | 900 | 62 | 30 | 7 | 24.7914 | 661.1422 | 899.0598 | 61.9 | 30.9085 | 0.92517 | 24.6985 | -14.3465 | 62 | 35 | 8.953 | 99.5 | 7.1766 | 62 | 30.724 | 32.8192 | 97.8045 | 96.2682 | 0.2933
900-62-30-8-99,5 | 900 | 62 | 30 | 8 | 24.7914 | 661.1422 | 899.0318 | 61.9 | 30.9346 | 0.89375 | 23.8604 | -14.7203 | 62 | 35 | 10.232 | 99.5 | 8.1887 | 62 | 30.7331 | 34.1296 | 97.9624 | 96.3949 | 0.33476
900-62-30-9-99,5 | 900 | 62 | 30 | 9 | 24.7914 | 661.1422 | 899.0041 | 61.9 | 30.9605 | 0.87198 | 23.2799 | -14.9864 | 62 | 35 | 11.511 | 99.5 | 9.2006 | 62 | 30.7411 | 35.4304 | 98.086 | 96.4827 | 0.37626
900-62-30-10-99,5 | 900 | 62 | 30 | 10 | 24.7914 | 661.1422 | 898.9765 | 61.9 | 30.9864 | 0.85639 | 22.8645 | -15.1807 | 62 | 35 | 12.79 | 99.5 | 10.2124 | 62 | 30.7475 | 36.7249 | 98.1853 | 96.5456 | 0.4178
900-62-32-1-99,5 | 900 | 62 | 32 | 1 | 27.693 | 738.5186 | 899.2677 | 61.9 | 32.7047 | 5.0558 | 134.9399 | 5.2327 | 62 | 37 | 1.279 | 99.5 | 1.0961 | 62 | 32.4993 | 23.9162 | 91.1171 | 81.7433 | 0.044175
900-62-32-2-99,5 | 900 | 62 | 32 | 2 | 27.693 | 738.5186 | 899.1611 | 61.9 | 32.8152 | 2.5622 | 68.3926 | -2.8933 | 62 | 37 | 2.558 | 99.5 | 2.119 | 62 | 32.6372 | 27.6888 | 94.4972 | 90.7479 | 0.079584
900-62-32-3-99,5 | 900 | 62 | 32 | 3 | 27.693 | 738.5186 | 899.1084 | 61.9 | 32.8675 | 1.7758 | 47.4057 | -7.1115 | 62 | 37 | 3.837 | 99.5 | 3.1355 | 62 | 32.7021 | 29.7541 | 95.8841 | 93.5874 | 0.11575
900-62-32-4-99,5 | 900 | 62 | 32 | 4 | 27.693 | 738.5186 | 899.0699 | 61.9 | 32.906 | 1.4334 | 38.2658 | -9.5254 | 62 | 37 | 5.116 | 99.5 | 4.1499 | 62 | 32.7391 | 31.3756 | 96.6336 | 94.824 | 0.15233
900-62-32-5-99,5 | 900 | 62 | 32 | 5 | 27.693 | 738.5186 | 899.0366 | 61.9 | 32.937 | 1.255 | 33.5051 | -11.0042 | 62 | 37 | 6.395 | 99.5 | 5.1633 | 62 | 32.7643 | 32.833 | 97.1012 | 95.4681 | 0.18912
900-62-32-6-99,5 | 900 | 62 | 32 | 6 | 27.693 | 738.5186 | 899.0057 | 61.9 | 32.9667 | 1.1511 | 30.7308 | -11.9588 | 62 | 37 | 7.674 | 99.5 | 6.1762 | 62 | 32.7841 | 34.2159 | 97.4201 | 95.8435 | 0.22606
900-62-32-7-99,5 | 900 | 62 | 32 | 7 | 27.693 | 738.5186 | 898.9761 | 61.9 | 32.9948 | 1.0854 | 28.9797 | -12.6034 | 62 | 37 | 8.953 | 99.5 | 7.1887 | 62 | 32.7989 | 35.5605 | 97.6512 | 96.0805 | 0.26308
900-62-32-8-99,5 | 900 | 62 | 32 | 8 | 27.693 | 738.5186 | 898.9471 | 61.9 | 33.0208 | 1.0415 | 27.8078 | -13.0554 | 62 | 37 | 10.232 | 99.5 | 8.2011 | 62 | 32.8096 | 36.8835 | 97.8263 | 96.2391 | 0.30017
900-62-32-9-99,5 | 900 | 62 | 32 | 9 | 27.693 | 738.5186 | 898.9186 | 61.9 | 33.0465 | 1.0109 | 26.9906 | -13.3812 | 62 | 37 | 11.511 | 99.5 | 9.2133 | 62 | 32.819 | 38.1931 | 97.9635 | 96.3497 | 0.3373
900-62-32-10-99,5 | 900 | 62 | 32 | 10 | 27.693 | 738.5186 | 898.8904 | 61.9 | 33.0719 | 0.98877 | 26.4014 | -13.6217 | 62 | 37 | 12.79 | 99.5 | 10.2255 | 62 | 32.8274 | 39.4942 | 98.0739 | 96.4295 | 0.37447
900-62-34-1-99,5 | 900 | 62 | 34 | 1 | 30.8843 | 823.6301 | 899.2006 | 61.9 | 34.7697 | 6.3206 | 168.7094 | 7.9935 | 62 | 39 | 1.279 | 99.5 | 1.1034 | 62 | 34.5303 | 25.8427 | 90.4906 | 79.5346 | 0.04071
900-62-34-2-99,5 | 900 | 62 | 34 | 2 | 30.8843 | 823.6301 | 899.0745 | 61.9 | 34.8947 | 3.2269 | 86.1444 | -0.17934 | 62 | 39 | 2.558 | 99.5 | 2.1286 | 62 | 34.6859 | 30.2154 | 94.052 | 89.5516 | 0.072313
900-62-34-3-99,5 | 900 | 62 | 34 | 3 | 30.8843 | 823.6301 | 899.0139 | 61.9 | 34.9555 | 2.2067 | 58.9143 | -4.6237 | 62 | 39 | 3.837 | 99.5 | 3.1463 | 62 | 34.7621 | 32.5146 | 95.5479 | 92.8548 | 0.10461
900-62-34-4-99,5 | 900 | 62 | 34 | 4 | 30.8843 | 823.6301 | 898.9713 | 61.9 | 34.9993 | 1.7518 | 46.7701 | -7.2647 | 62 | 39 | 5.116 | 99.5 | 4.1614 | 62 | 34.809 | 34.2485 | 96.3652 | 94.328 | 0.1373
900-62-34-5-99,5 | 900 | 62 | 34 | 5 | 30.8843 | 823.6301 | 898.9355 | 61.9 | 35.0291 | 1.5108 | 40.3373 | -8.9346 | 62 | 39 | 6.395 | 99.5 | 5.1754 | 62 | 34.8367 | 35.7685 | 96.8782 | 95.1083 | 0.17022
900-62-34-6-99,5 | 900 | 62 | 34 | 6 | 30.8843 | 823.6301 | 898.9029 | 61.9 | 35.062 | 1.3692 | 36.5595 | -10.0346 | 62 | 39 | 7.674 | 99.5 | 6.1888 | 62 | 34.8619 | 37.1891 | 97.2295 | 95.5666 | 0.20329
900-62-34-7-99,5 | 900 | 62 | 34 | 7 | 30.8843 | 823.6301 | 898.872 | 61.9 | 35.0874 | 1.2788 | 34.1455 | -10.7942 | 62 | 39 | 8.953 | 99.5 | 7.2018 | 62 | 34.8781 | 38.5585 | 97.4847 | 95.8595 | 0.23644
900-62-34-8-99,5 | 900 | 62 | 34 | 8 | 30.8843 | 823.6301 | 898.842 | 61.9 | 35.1136 | 1.218 | 32.5238 | -11.3331 | 62 | 39 | 10.232 | 99.5 | 8.2145 | 62 | 34.8914 | 39.8983 | 97.6784 | 96.0562 | 0.26967
900-62-34-9-99,5 | 900 | 62 | 34 | 9 | 30.8843 | 823.6301 | 898.8126 | 61.9 | 35.1402 | 1.1754 | 31.3868 | -11.726 | 62 | 39 | 11.511 | 99.5 | 9.2271 | 62 | 34.9022 | 41.2199 | 97.8303 | 96.1942 | 0.30294
900-62-34-10-99,5 | 900 | 62 | 34 | 10 | 30.8843 | 823.6301 | 898.7836 | 61.9 | 35.1651 | 1.1444 | 30.5607 | -12.0198 | 62 | 39 | 12.79 | 99.5 | 10.2395 | 62 | 34.9132 | 42.5299 | 97.9527 | 96.2945 | 0.33625
900-62-36-1-99,5 | 900 | 62 | 36 | 1 | 34.3898 | 917.1091 | 899.145 | 61.9 | 36.8327 | 7.8439 | 209.3814 | 10.7892 | 62 | 41 | 1.279 | 99.5 | 1.1109 | 62 | 36.56 | 27.8249 | 89.8548 | 77.1913 | 0.037671
900-62-36-2-99,5 | 900 | 62 | 36 | 2 | 34.3898 | 917.1091 | 898.9965 | 61.9 | 36.9798 | 4.0551 | 108.2636 | 2.5542 | 62 | 41 | 2.558 | 99.5 | 2.1388 | 62 | 36.7356 | 32.8927 | 93.585 | 88.2084 | 0.065931
900-62-36-3-99,5 | 900 | 62 | 36 | 3 | 34.3898 | 917.1091 | 898.9263 | 61.9 | 37.0494 | 2.7477 | 73.3643 | -2.0728 | 62 | 41 | 3.837 | 99.5 | 3.1578 | 62 | 36.8265 | 35.4791 | 95.1898 | 92.0101 | 0.09481
900-62-36-4-99,5 | 900 | 62 | 36 | 4 | 34.3898 | 917.1091 | 898.8786 | 61.9 | 37.0943 | 2.1493 | 57.3884 | -4.9261 | 62 | 41 | 5.116 | 99.5 | 4.1738 | 62 | 36.8793 | 37.3566 | 96.077 | 93.7503 | 0.12407
900-62-36-5-99,5 | 900 | 62 | 36 | 5 | 34.3898 | 917.1091 | 898.8397 | 61.9 | 37.1288 | 1.8279 | 48.8086 | -6.7798 | 62 | 41 | 6.395 | 99.5 | 5.1885 | 62 | 36.9149 | 38.957 | 96.6377 | 94.6849 | 0.15355
900-62-36-6-99,5 | 900 | 62 | 36 | 6 | 34.3898 | 917.1091 | 898.805 | 61.9 | 37.1611 | 1.6366 | 43.7024 | -8.0325 | 62 | 41 | 7.674 | 99.5 | 6.2024 | 62 | 36.9438 | 40.4272 | 97.0232 | 95.2411 | 0.18319
900-62-36-7-99,5 | 900 | 62 | 36 | 7 | 34.3898 | 917.1091 | 898.7725 | 61.9 | 37.1889 | 1.5136 | 40.4198 | -8.9116 | 62 | 41 | 8.953 | 99.5 | 7.2158 | 62 | 36.9628 | 41.8292 | 97.3042 | 95.5987 | 0.21292
900-62-36-8-99,5 | 900 | 62 | 36 | 8 | 34.3898 | 917.1091 | 898.7413 | 61.9 | 37.2164 | 1.4304 | 38.1993 | -9.5447 | 62 | 41 | 10.232 | 99.5 | 8.2289 | 62 | 36.9802 | 43.1914 | 97.5178 | 95.8407 | 0.24272
900-62-36-9-99,5 | 900 | 62 | 36 | 9 | 34.3898 | 917.1091 | 898.7109 | 61.9 | 37.2418 | 1.3715 | 36.6278 | -10.0137 | 62 | 41 | 11.511 | 99.5 | 9.2418 | 62 | 36.993 | 44.5293 | 97.6857 | 96.0119 | 0.27258
900-62-36-10-99,5 | 900 | 62 | 36 | 10 | 34.3898 | 917.1091 | 898.681 | 61.9 | 37.2668 | 1.3285 | 35.4804 | -10.3681 | 62 | 41 | 12.79 | 99.5 | 10.2546 | 62 | 37.0029 | 45.8513 | 97.821 | 96.137 | 0.30247
900-62-38-1-99,5 | 900 | 62 | 38 | 1 | 38.2337 | 1019.6266 | 899.0737 | 61.9 | 38.897 | 9.6604 | 257.8926 | 14.0625 | 62 | 43 | 1.279 | 99.5 | 1.1186 | 62 | 38.5841 | 29.8523 | 89.2136 | 74.7332 | 0.034998
900-62-38-2-99,5 | 900 | 62 | 38 | 2 | 38.2337 | 1019.6266 | 898.8996 | 61.9 | 39.0674 | 5.0779 | 135.5846 | 5.291 | 62 | 43 | 2.558 | 99.5 | 2.1495 | 62 | 38.7865 | 35.7138 | 93.0982 | 86.7188 | 0.060321
900-62-38-3-99,5 | 900 | 62 | 38 | 3 | 38.2337 | 1019.6266 | 898.8179 | 61.9 | 39.1492 | 3.4236 | 91.4204 | 0.52726 | 62 | 43 | 3.837 | 99.5 | 3.17 | 62 | 38.8904 | 38.6472 | 94.8104 | 91.0457 | 0.086182
900-62-38-4-99,5 | 900 | 62 | 38 | 4 | 38.2337 | 1019.6266 | 898.764 | 61.9 | 39.1986 | 2.6461 | 70.664 | -2.5118 | 62 | 43 | 5.116 | 99.5 | 4.1871 | 62 | 38.9542 | 40.7036 | 95.769 | 93.0791 | 0.1124
900-62-38-5-99,5 | 900 | 62 | 38 | 5 | 38.2337 | 1019.6266 | 898.7213 | 61.9 | 39.243 | 2.2226 | 59.3571 | -4.5372 | 62 | 43 | 6.395 | 99.5 | 5.2025 | 62 | 39.0026 | 42.4061 | 96.3793 | 94.1868 | 0.13885
900-62-38-6-99,5 | 900 | 62 | 38 | 6 | 38.2337 | 1019.6266 | 898.684 | 61.9 | 39.2738 | 1.9662 | 52.5114 | -5.9454 | 62 | 43 | 7.674 | 99.5 | 6.2169 | 62 | 39.0305 | 43.9415 | 96.8009 | 94.8575 | 0.16544
900-62-38-7-99,5 | 900 | 62 | 38 | 7 | 38.2337 | 1019.6266 | 898.6496 | 61.9 | 39.3008 | 1.8003 | 48.0835 | -6.95 | 62 | 43 | 8.953 | 99.5 | 7.2309 | 62 | 39.0565 | 45.3864 | 97.1091 | 95.2913 | 0.19213
900-62-38-8-99,5 | 900 | 62 | 38 | 8 | 38.2337 | 1019.6266 | 898.617 | 61.9 | 39.3271 | 1.6871 | 45.0609 | -7.6864 | 62 | 43 | 10.232 | 99.5 | 8.2444 | 62 | 39.0747 | 46.7786 | 97.344 | 95.5874 | 0.2189
900-62-38-9-99,5 | 900 | 62 | 38 | 9 | 38.2337 | 1019.6266 | 898.5853 | 61.9 | 39.3525 | 1.6066 | 42.9116 | -8.2384 | 62 | 43 | 11.511 | 99.5 | 9.2577 | 62 | 39.0879 | 48.1381 | 97.5289 | 95.7981 | 0.24572
900-62-38-10-99,5 | 900 | 62 | 38 | 10 | 38.2337 | 1019.6266 | 898.5544 | 61.9 | 39.3758 | 1.5474 | 41.3328 | -8.6605 | 62 | 43 | 12.79 | 99.5 | 10.2708 | 62 | 39.1018 | 49.4763 | 97.6782 | 95.9528 | 0.27258
900-62-40-1-99,5 | 900 | 62 | 40 | 1 | 42.4439 | 1131.8939 | 899.017 | 61.9 | 40.9632 | 11.813 | 315.3759 | 16.5273 | 62 | 45 | 1.279 | 99.5 | 1.1264 | 62 | 40.6123 | 31.9099 | 88.572 | 72.168 | 0.032647
900-62-40-2-99,5 | 900 | 62 | 40 | 2 | 42.4439 | 1131.8939 | 898.8141 | 61.9 | 41.1596 | 6.3318 | 169.0798 | 8.0209 | 62 | 45 | 2.558 | 99.5 | 2.1607 | 62 | 40.8347 | 38.6701 | 92.5936 | 85.082 | 0.055383
900-62-40-3-99,5 | 900 | 62 | 40 | 3 | 42.4439 | 1131.8939 | 898.7187 | 61.9 | 41.2547 | 4.264 | 113.8755 | 3.1649 | 62 | 45 | 3.837 | 99.5 | 3.183 | 62 | 40.9577 | 42.0169 | 94.4104 | 89.9538 | 0.078575
900-62-40-4-99,5 | 900 | 62 | 40 | 4 | 42.4439 | 1131.8939 | 898.6573 | 61.9 | 41.3113 | 3.2657 | 87.2197 | -0.032077 | 62 | 45 | 5.116 | 99.5 | 4.2012 | 62 | 41.0317 | 44.2942 | 95.4411 | 92.3059 | 0.1021
900-62-40-5-99,5 | 900 | 62 | 40 | 5 | 42.4439 | 1131.8939 | 898.6099 | 61.9 | 41.3532 | 2.7108 | 72.4045 | -2.227 | 62 | 45 | 6.395 | 99.5 | 5.2174 | 62 | 41.0809 | 46.1281 | 96.1025 | 93.6132 | 0.12584
900-62-40-6-99,5 | 900 | 62 | 40 | 6 | 42.4439 | 1131.8939 | 898.5695 | 61.9 | 41.3872 | 2.3722 | 63.3631 | -3.7815 | 62 | 45 | 7.674 | 99.5 | 6.2325 | 62 | 41.1197 | 47.7457 | 96.5618 | 94.411 | 0.14973
900-62-40-7-99,5 | 900 | 62 | 40 | 7 | 42.4439 | 1131.8939 | 898.5328 | 61.9 | 41.4197 | 2.1513 | 57.4653 | -4.9106 | 62 | 45 | 8.953 | 99.5 | 7.247 | 62 | 41.1523 | 49.2456 | 96.8989 | 94.9314 | 0.17373
900-62-40-8-99,5 | 900 | 62 | 40 | 8 | 42.4439 | 1131.8939 | 898.4983 | 61.9 | 41.4427 | 1.9984 | 53.384 | -5.7567 | 62 | 45 | 10.232 | 99.5 | 8.261 | 62 | 41.1696 | 50.6774 | 97.1564 | 95.2916 | 0.1978
900-62-40-9-99,5 | 900 | 62 | 40 | 9 | 42.4439 | 1131.8939 | 898.4653 | 61.9 | 41.4715 | 1.89 | 50.4883 | -6.3942 | 62 | 45 | 11.511 | 99.5 | 9.2748 | 62 | 41.1921 | 52.0649 | 97.3595 | 95.5471 | 0.22193
900-62-40-10-99,5 | 900 | 62 | 40 | 10 | 42.4439 | 1131.8939 | 898.4331 | 61.9 | 41.4972 | 1.8097 | 48.3447 | -6.8883 | 62 | 45 | 12.79 | 99.5 | 10.2883 | 62 | 41.2083 | 53.4242 | 97.5237 | 95.7363 | 0.2461
900-62-42-1-99,5 | 900 | 62 | 42 | 1 | 47.0471 | 1254.6642 | 898.9427 | 61.9 | 43.0253 | 14.3337 | 382.7048 | 16.5273 | 62 | 47 | 1.279 | 99.5 | 1.1344 | 62 | 42.6332 | 33.9924 | 87.9318 | 69.5333 | 0.030569
900-62-42-2-99,5 | 900 | 62 | 42 | 2 | 47.0471 | 1254.6642 | 898.7079 | 61.9 | 43.2592 | 7.8589 | 209.8849 | 10.8263 | 62 | 47 | 2.558 | 99.5 | 2.1723 | 62 | 42.8901 | 41.7462 | 92.0744 | 83.2956 | 0.051036
900-62-42-3-99,5 | 900 | 62 | 42 | 3 | 47.0471 | 1254.6642 | 898.5966 | 61.9 | 43.3652 | 5.3019 | 141.6141 | 5.8255 | 62 | 47 | 3.837 | 99.5 | 3.1966 | 62 | 43.0247 | 45.5822 | 93.9912 | 88.7306 | 0.071865
900-62-42-4-99,5 | 900 | 62 | 42 | 4 | 47.0471 | 1254.6642 | 898.526 | 61.9 | 43.43 | 4.0349 | 107.7805 | 2.5003 | 62 | 47 | 5.116 | 99.5 | 4.2161 | 62 | 43.1109 | 48.1282 | 95.0938 | 91.4237 | 0.092997
900-62-42-5-99,5 | 900 | 62 | 42 | 5 | 47.0471 | 1254.6642 | 898.473 | 61.9 | 43.4782 | 3.3182 | 88.6417 | 0.16006 | 62 | 47 | 6.395 | 99.5 | 5.2333 | 62 | 43.1711 | 50.1239 | 95.8075 | 92.947 | 0.11434
900-62-42-6-99,5 | 900 | 62 | 42 | 6 | 47.0471 | 1254.6642 | 898.4287 | 61.9 | 43.5134 | 2.8744 | 76.7895 | -1.5369 | 62 | 47 | 7.674 | 99.5 | 6.2492 | 62 | 43.2143 | 51.8467 | 96.3059 | 93.8904 | 0.13583
900-62-42-7-99,5 | 900 | 62 | 42 | 7 | 47.0471 | 1254.6642 | 898.3892 | 61.9 | 43.548 | 2.5825 | 68.994 | -2.791 | 62 | 47 | 8.953 | 99.5 | 7.2643 | 62 | 43.2546 | 53.4176 | 96.6731 | 94.5108 | 0.15743
900-62-42-8-99,5 | 900 | 62 | 42 | 8 | 47.0471 | 1254.6642 | 898.3526 | 61.9 | 43.5734 | 2.379 | 63.5609 | -3.7453 | 62 | 47 | 10.232 | 99.5 | 8.2788 | 62 | 43.2767 | 54.9001 | 96.9545 | 94.9433 | 0.1791
900-62-42-9-99,5 | 900 | 62 | 42 | 9 | 47.0471 | 1254.6642 | 898.3178 | 61.9 | 43.6007 | 2.2332 | 59.6672 | -4.4769 | 62 | 47 | 11.511 | 99.5 | 9.293 | 62 | 43.3011 | 56.3249 | 97.1769 | 95.2533 | 0.20083
900-62-42-10-99,5 | 900 | 62 | 42 | 10 | 47.0471 | 1254.6642 | 898.2842 | 61.9 | 43.6252 | 2.1247 | 56.7702 | -5.0506 | 62 | 47 | 12.79 | 99.5 | 10.307 | 62 | 43.3192 | 57.7124 | 97.3569 | 95.4839 | 0.22261
900-62-44-1-99,5 | 900 | 62 | 44 | 1 | 52.075 | 1388.7337 | 898.8864 | 61.9 | 45.0945 | 17.2727 | 461.2029 | 16.5273 | 62 | 49 | 1.279 | 99.5 | 1.1425 | 62 | 44.6538 | 36.0813 | 87.2986 | 66.8311 | 0.028734
900-62-44-2-99,5 | 900 | 62 | 44 | 2 | 52.075 | 1388.7337 | 898.6165 | 61.9 | 45.3582 | 9.6976 | 259.0155 | 14.1316 | 62 | 49 | 2.558 | 99.5 | 2.1844 | 62 | 44.9394 | 44.9354 | 91.5423 | 81.3777 | 0.047195
900-62-44-3-99,5 | 900 | 62 | 44 | 3 | 52.075 | 1388.7337 | 898.4868 | 61.9 | 45.4818 | 6.5761 | 175.668 | 8.4981 | 62 | 49 | 3.837 | 99.5 | 3.2109 | 62 | 45.0923 | 49.3359 | 93.554 | 87.3719 | 0.065936
900-62-44-4-99,5 | 900 | 62 | 44 | 4 | 52.075 | 1388.7337 | 898.4054 | 61.9 | 45.5559 | 4.9865 | 133.2162 | 5.0751 | 62 | 49 | 5.116 | 99.5 | 4.2319 | 62 | 45.1923 | 52.2045 | 94.7276 | 90.4245 | 0.084946
900-62-44-5-99,5 | 900 | 62 | 44 | 5 | 52.075 | 1388.7337 | 898.3455 | 61.9 | 45.6074 | 4.0699 | 108.7367 | 2.6069 | 62 | 49 | 6.395 | 99.5 | 5.2502 | 62 | 45.2626 | 54.4001 | 95.4941 | 92.1846 | 0.10416
900-62-44-6-99,5 | 900 | 62 | 44 | 6 | 52.075 | 1388.7337 | 898.2964 | 61.9 | 45.6493 | 3.4953 | 93.3911 | 0.78162 | 62 | 49 | 7.674 | 99.5 | 6.2669 | 62 | 45.314 | 56.2537 | 96.0327 | 93.2879 | 0.12351
900-62-44-7-99,5 | 900 | 62 | 44 | 7 | 52.075 | 1388.7337 | 898.2535 | 61.9 | 45.6821 | 3.1121 | 83.155 | -0.59753 | 62 | 49 | 8.953 | 99.5 | 7.2827 | 62 | 45.355 | 57.9159 | 96.4313 | 94.0239 | 0.14297
900-62-44-8-99,5 | 900 | 62 | 44 | 8 | 52.075 | 1388.7337 | 898.2143 | 61.9 | 45.7135 | 2.8448 | 76.0169 | -1.6558 | 62 | 49 | 10.232 | 99.5 | 8.2979 | 62 | 45.39 | 59.4622 | 96.7377 | 94.5371 | 0.1625
900-62-44-9-99,5 | 900 | 62 | 44 | 9 | 52.075 | 1388.7337 | 898.1775 | 61.9 | 45.7365 | 2.65 | 70.813 | -2.487 | 62 | 49 | 11.511 | 99.5 | 9.3126 | 62 | 45.4111 | 60.936 | 96.9804 | 94.9113 | 0.18209
900-62-44-10-99,5 | 900 | 62 | 44 | 10 | 52.075 | 1388.7337 | 898.1422 | 61.9 | 45.7624 | 2.5052 | 66.9476 | -3.1419 | 62 | 49 | 12.79 | 99.5 | 10.327 | 62 | 45.4343 | 62.3598 | 97.1773 | 95.1892 | 0.20174
900-62-46-1-99,5 | 900 | 62 | 46 | 1 | 57.557 | 1534.9434 | 898.8104 | 61.9 | 47.1544 | 20.665 | 551.8296 | 16.5273 | 62 | 51 | 1.279 | 99.5 | 1.1506 | 62 | 46.675 | 38.1709 | 86.6739 | 64.0964 | 0.027106
900-62-46-2-99,5 | 900 | 62 | 46 | 2 | 57.557 | 1534.9434 | 898.5023 | 61.9 | 47.4626 | 11.8955 | 317.7602 | 16.5273 | 62 | 51 | 2.558 | 99.5 | 2.1968 | 62 | 46.9868 | 48.2195 | 91.0008 | 79.3327 | 0.043801
900-62-46-3-99,5 | 900 | 62 | 46 | 3 | 57.557 | 1534.9434 | 898.3516 | 61.9 | 47.6028 | 8.1279 | 217.1551 | 11.3561 | 62 | 51 | 3.837 | 99.5 | 3.2259 | 62 | 47.159 | 53.266 | 93.1008 | 85.8785 | 0.060693
900-62-46-4-99,5 | 900 | 62 | 46 | 4 | 57.557 | 1534.9434 | 898.2577 | 61.9 | 47.6888 | 6.1569 | 164.5116 | 7.6798 | 62 | 51 | 5.116 | 99.5 | 4.2485 | 62 | 47.2764 | 56.5161 | 94.3436 | 89.303 | 0.077821
900-62-46-5-99,5 | 900 | 62 | 46 | 5 | 57.557 | 1534.9434 | 898.1895 | 61.9 | 47.7472 | 4.998 | 133.5556 | 5.1063 | 62 | 51 | 6.395 | 99.5 | 5.268 | 62 | 47.3564 | 58.954 | 95.163 | 91.3165 | 0.095131
900-62-46-6-99,5 | 900 | 62 | 46 | 6 | 57.557 | 1534.9434 | 898.1347 | 61.9 | 47.793 | 4.2612 | 113.8753 | 3.165 | 62 | 51 | 7.674 | 99.5 | 6.2857 | 62 | 47.4168 | 60.9697 | 95.7425 | 92.5965 | 0.11258
900-62-46-7-99,5 | 900 | 62 | 46 | 7 | 57.557 | 1534.9434 | 898.0876 | 61.9 | 47.8278 | 3.7642 | 100.5991 | 1.6711 | 62 | 51 | 8.953 | 99.5 | 7.3023 | 62 | 47.4629 | 62.7457 | 96.1734 | 93.46 | 0.13013
900-62-46-8-99,5 | 900 | 62 | 46 | 8 | 57.557 | 1534.9434 | 898.0452 | 61.9 | 47.8619 | 3.4153 | 91.2773 | 0.50878 | 62 | 51 | 10.232 | 99.5 | 8.3181 | 62 | 47.507 | 64.3737 | 96.5058 | 94.0663 | 0.14776
900-62-46-9-99,5 | 900 | 62 | 46 | 9 | 57.557 | 1534.9434 | 898.0059 | 61.9 | 47.889 | 3.1595 | 84.4445 | -0.41531 | 62 | 51 | 11.511 | 99.5 | 9.3334 | 62 | 47.5361 | 65.9085 | 96.7699 | 94.5107 | 0.16545
900-62-46-10-99,5 | 900 | 62 | 46 | 10 | 57.557 | 1534.9434 | 897.9686 | 61.9 | 47.9137 | 2.9673 | 79.3129 | -1.1561 | 62 | 51 | 12.79 | 99.5 | 10.3483 | 62 | 47.5612 | 67.3796 | 96.9845 | 94.8445 | 0.18318
900-62-48-1-99,5 | 900 | 62 | 48 | 1 | 63.528 | 1694.1802 | 898.7446 | 61.9 | 49.2198 | 24.5585 | 655.8461 | 16.5273 | 62 | 53 | 1.279 | 99.5 | 1.1587 | 62 | 48.6892 | 40.2485 | 86.0613 | 61.3423 | 0.025661
900-62-48-2-99,5 | 900 | 62 | 48 | 2 | 63.528 | 1694.1802 | 898.3955 | 61.9 | 49.567 | 14.5004 | 387.3901 | 16.5273 | 62 | 53 | 2.558 | 99.5 | 2.2096 | 62 | 49.0318 | 51.5856 | 90.4523 | 77.1748 | 0.040793
900-62-48-3-99,5 | 900 | 62 | 48 | 3 | 63.528 | 1694.1802 | 898.2212 | 61.9 | 49.7265 | 10.0047 | 267.3361 | 14.6355 | 62 | 53 | 3.837 | 99.5 | 3.2415 | 62 | 49.2292 | 57.3603 | 92.6334 | 84.2515 | 0.05605
900-62-48-4-99,5 | 900 | 62 | 48 | 4 | 63.528 | 1694.1802 | 898.1126 | 61.9 | 49.8275 | 7.5876 | 202.7743 | 10.3017 | 62 | 53 | 5.116 | 99.5 | 4.266 | 62 | 49.3596 | 61.0564 | 93.9428 | 88.0562 | 0.071505
900-62-48-5-99,5 | 900 | 62 | 48 | 5 | 63.528 | 1694.1802 | 898.0346 | 61.9 | 49.8935 | 6.1387 | 164.0675 | 7.6462 | 62 | 53 | 6.395 | 99.5 | 5.2868 | 62 | 49.4533 | 63.7843 | 94.8145 | 90.337 | 0.087124
900-62-48-6-99,5 | 900 | 62 | 48 | 6 | 63.528 | 1694.1802 | 897.973 | 61.9 | 49.9436 | 5.2037 | 139.0874 | 5.6043 | 62 | 53 | 7.674 | 99.5 | 6.3056 | 62 | 49.5228 | 65.9983 | 95.4354 | 91.8088 | 0.10287
900-62-48-7-99,5 | 900 | 62 | 48 | 7 | 63.528 | 1694.1802 | 897.9208 | 61.9 | 49.9823 | 4.5664 | 122.059 | 4.0074 | 62 | 53 | 8.953 | 99.5 | 7.3231 | 62 | 49.5776 | 67.9146 | 95.8993 | 92.812 | 0.11872
900-62-48-8-99,5 | 900 | 62 | 48 | 8 | 63.528 | 1694.1802 | 897.8746 | 61.9 | 50.0169 | 4.1134 | 109.957 | 2.7417 | 62 | 53 | 10.232 | 99.5 | 8.3396 | 62 | 49.6201 | 69.6466 | 96.2586 | 93.525 | 0.13465
900-62-48-9-99,5 | 900 | 62 | 48 | 9 | 63.528 | 1694.1802 | 897.8322 | 61.9 | 50.0493 | 3.7813 | 101.0842 | 1.7289 | 62 | 53 | 11.511 | 99.5 | 9.3556 | 62 | 49.6621 | 71.2577 | 96.5449 | 94.0478 | 0.15064
900-62-48-10-99,5 | 900 | 62 | 48 | 10 | 63.528 | 1694.1802 | 897.7925 | 61.9 | 50.0766 | 3.5294 | 94.3532 | 0.9041 | 62 | 53 | 12.79 | 99.5 | 10.371 | 62 | 49.6902 | 72.7886 | 96.7781 | 94.4444 | 0.16667
900-62-50-1-99,5 | 900 | 62 | 50 | 1 | 70.0226 | 1867.3786 | 898.6797 | 61.9 | 51.2872 | 29.0019 | 774.5655 | 16.5273 | 62 | 55 | 1.279 | 99.5 | 1.1667 | 62 | 50.7059 | 42.2997 | 85.4645 | 58.5821 | 0.024378
900-62-50-2-99,5 | 900 | 62 | 50 | 2 | 70.0226 | 1867.3786 | 898.2865 | 61.9 | 51.6725 | 17.5643 | 469.3019 | 16.5273 | 62 | 55 | 2.558 | 99.5 | 2.2227 | 62 | 51.076 | 55.0163 | 89.8999 | 74.9163 | 0.038126
900-62-50-3-99,5 | 900 | 62 | 50 | 3 | 70.0226 | 1867.3786 | 898.086 | 61.9 | 51.8558 | 12.2556 | 327.5331 | 16.5271 | 62 | 55 | 3.837 | 99.5 | 3.2576 | 62 | 51.295 | 61.6039 | 92.1539 | 82.4976 | 0.051933
900-62-50-4-99,5 | 900 | 62 | 50 | 4 | 70.0226 | 1867.3786 | 897.9606 | 61.9 | 51.9712 | 9.3248 | 249.2407 | 13.5211 | 62 | 55 | 5.116 | 99.5 | 4.2842 | 62 | 51.4434 | 65.8137 | 93.5266 | 86.6832 | 0.0659
900-62-50-5-99,5 | 900 | 62 | 50 | 5 | 70.0226 | 1867.3786 | 897.8712 | 61.9 | 52.0482 | 7.5337 | 201.3863 | 10.215 | 62 | 55 | 6.395 | 99.5 | 5.3066 | 62 | 51.5507 | 68.8839 | 94.4496 | 89.2411 | 0.080014
900-62-50-6-99,5 | 900 | 62 | 50 | 6 | 70.0226 | 1867.3786 | 897.8014 | 61.9 | 52.1038 | 6.3599 | 170.0223 | 8.0903 | 62 | 55 | 7.674 | 99.5 | 6.3266 | 62 | 51.6304 | 71.3367 | 95.1117 | 90.9174 | 0.094247
900-62-50-7-99,5 | 900 | 62 | 50 | 7 | 70.0226 | 1867.3786 | 897.7433 | 61.9 | 52.1485 | 5.551 | 148.4064 | 6.4031 | 62 | 55 | 8.953 | 99.5 | 7.345 | 62 | 51.6938 | 73.4246 | 95.6091 | 92.0726 | 0.10857
900-62-50-8-99,5 | 900 | 62 | 50 | 8 | 70.0226 | 1867.3786 | 897.6924 | 61.9 | 52.1846 | 4.9702 | 132.8882 | 5.0451 | 62 | 55 | 10.232 | 99.5 | 8.3624 | 62 | 51.7447 | 75.2843 | 95.9959 | 92.9019 | 0.12298
900-62-50-9-99,5 | 900 | 62 | 50 | 9 | 70.0226 | 1867.3786 | 897.6464 | 61.9 | 52.2198 | 4.5414 | 121.4292 | 3.9445 | 62 | 55 | 11.511 | 99.5 | 9.3791 | 62 | 51.7936 | 76.9921 | 96.3052 | 93.5144 | 0.13744
900-62-50-10-99,5 | 900 | 62 | 50 | 10 | 70.0226 | 1867.3786 | 897.6036 | 61.9 | 52.2409 | 4.2122 | 112.6312 | 3.0322 | 62 | 55 | 12.79 | 99.5 | 10.3952 | 62 | 51.8227 | 78.6003 | 96.5577 | 93.9845 | 0.15195
900-64-10-1-99,5 | 900 | 64 | 10 | 1 | 7.2816 | 194.1888 | 899.759 | 63.9 | 10.2011 | 0.32817 | 8.7539 | -24.9567 | 64 | 15 | 1.279 | 99.5 | 1.0367 | 64 | 10.1974 | 8.2325 | 96.5734 | 95.4933 | 0.14381
900-64-10-2-99,5 | 900 | 64 | 10 | 2 | 7.2816 | 194.1888 | 899.7335 | 63.9 | 10.2342 | 0.23743 | 6.3338 | -28.189 | 64 | 15 | 2.558 | 99.5 | 2.0473 | 64 | 10.2135 | 9.6022 | 97.8371 | 96.7393 | 0.28392
900-64-10-3-99,5 | 900 | 64 | 10 | 3 | 7.2816 | 194.1888 | 899.7102 | 63.9 | 10.2639 | 0.21825 | 5.8222 | -29.019 | 64 | 15 | 3.837 | 99.5 | 3.0572 | 64 | 10.2199 | 10.9004 | 98.2748 | 97.0027 | 0.42472
900-64-10-4-99,5 | 900 | 64 | 10 | 4 | 7.2816 | 194.1888 | 899.6874 | 63.9 | 10.2904 | 0.21138 | 5.639 | -29.3328 | 64 | 15 | 5.116 | 99.5 | 4.067 | 64 | 10.2234 | 12.1863 | 98.4963 | 97.0971 | 0.56575
900-64-10-5-99,5 | 900 | 64 | 10 | 5 | 7.2816 | 194.1888 | 899.6647 | 63.9 | 10.317 | 0.2083 | 5.557 | -29.4764 | 64 | 15 | 6.395 | 99.5 | 5.0766 | 64 | 10.2252 | 13.4683 | 98.63 | 97.1394 | 0.70688
900-64-10-6-99,5 | 900 | 64 | 10 | 6 | 7.2816 | 194.1888 | 899.6421 | 63.9 | 10.346 | 0.2068 | 5.5171 | -29.547 | 64 | 15 | 7.674 | 99.5 | 6.0862 | 64 | 10.2297 | 14.7488 | 98.7194 | 97.16 | 0.84807
900-64-10-7-99,5 | 900 | 64 | 10 | 7 | 7.2816 | 194.1888 | 899.6194 | 63.9 | 10.3733 | 0.20601 | 5.4963 | -29.584 | 64 | 15 | 8.953 | 99.5 | 7.0958 | 64 | 10.2319 | 16.0286 | 98.7835 | 97.1708 | 0.98931
900-64-10-8-99,5 | 900 | 64 | 10 | 8 | 7.2816 | 194.1888 | 899.5968 | 63.9 | 10.4004 | 0.20563 | 5.4862 | -29.6019 | 64 | 15 | 10.232 | 99.5 | 8.1053 | 64 | 10.2341 | 17.308 | 98.8316 | 97.1761 | 1.1306
900-64-10-9-99,5 | 900 | 64 | 10 | 9 | 7.2816 | 194.1888 | 899.5742 | 63.9 | 10.4277 | 0.20548 | 5.4825 | -29.6019 | 64 | 15 | 11.511 | 99.5 | 9.1148 | 64 | 10.2366 | 18.5871 | 98.869 | 97.1781 | 1.2719
900-64-10-10-99,5 | 900 | 64 | 10 | 10 | 7.2816 | 194.1888 | 899.5516 | 63.9 | 10.4549 | 0.20548 | 5.4827 | -29.6086 | 64 | 15 | 12.79 | 99.5 | 10.1244 | 64 | 10.2393 | 19.8661 | 98.899 | 97.178 | 1.4132
900-64-12-1-99,5 | 900 | 64 | 12 | 1 | 8.2817 | 220.8583 | 899.7299 | 63.9 | 12.2302 | 0.41581 | 11.0923 | -22.5487 | 64 | 17 | 1.279 | 99.5 | 1.0403 | 64 | 12.2159 | 9.1449 | 96.235 | 94.9791 | 0.12713
900-64-12-2-99,5 | 900 | 64 | 12 | 2 | 8.2817 | 220.8583 | 899.7026 | 63.9 | 12.2622 | 0.2853 | 7.6109 | -26.3651 | 64 | 17 | 2.558 | 99.5 | 2.0515 | 64 | 12.2361 | 10.5544 | 97.6515 | 96.5551 | 0.25011
900-64-12-3-99,5 | 900 | 64 | 12 | 3 | 8.2817 | 220.8583 | 899.6785 | 63.9 | 12.2931 | 0.25703 | 6.8571 | -27.4052 | 64 | 17 | 3.837 | 99.5 | 3.0617 | 64 | 12.2477 | 11.8617 | 98.1459 | 96.8964 | 0.37385
900-64-12-4-99,5 | 900 | 64 | 12 | 4 | 8.2817 | 220.8583 | 899.6551 | 63.9 | 12.3201 | 0.24674 | 6.5826 | -27.8105 | 64 | 17 | 5.116 | 99.5 | 4.0717 | 64 | 12.2513 | 13.1509 | 98.3968 | 97.0207 | 0.49782
900-64-12-5-99,5 | 900 | 64 | 12 | 5 | 8.2817 | 220.8583 | 899.6319 | 63.9 | 12.3472 | 0.24204 | 6.4574 | -28.0008 | 64 | 17 | 6.395 | 99.5 | 5.0816 | 64 | 12.2535 | 14.4346 | 98.5484 | 97.0774 | 0.62192
900-64-12-6-99,5 | 900 | 64 | 12 | 6 | 8.2817 | 220.8583 | 899.6087 | 63.9 | 12.3749 | 0.23963 | 6.3934 | -28.0993 | 64 | 17 | 7.674 | 99.5 | 6.0915 | 64 | 12.2566 | 15.716 | 98.6498 | 97.1065 | 0.74608
900-64-12-7-99,5 | 900 | 64 | 12 | 7 | 8.2817 | 220.8583 | 899.5856 | 63.9 | 12.4018 | 0.23832 | 6.3585 | -28.1534 | 64 | 17 | 8.953 | 99.5 | 7.1013 | 64 | 12.2591 | 16.9964 | 98.7225 | 97.1223 | 0.87028
900-64-12-8-99,5 | 900 | 64 | 12 | 8 | 8.2817 | 220.8583 | 899.5625 | 63.9 | 12.4301 | 0.23763 | 6.3401 | -28.1819 | 64 | 17 | 10.232 | 99.5 | 8.1111 | 64 | 12.2643 | 18.276 | 98.7771 | 97.1307 | 0.99452
900-64-12-9-99,5 | 900 | 64 | 12 | 9 | 8.2817 | 220.8583 | 899.5394 | 63.9 | 12.4574 | 0.23727 | 6.3308 | -28.1965 | 64 | 17 | 11.511 | 99.5 | 9.1208 | 64 | 12.2675 | 19.5554 | 98.8196 | 97.135 | 1.1188
900-64-12-10-99,5 | 900 | 64 | 12 | 10 | 8.2817 | 220.8583 | 899.5163 | 63.9 | 12.4847 | 0.23714 | 6.3274 | -28.1965 | 64 | 17 | 12.79 | 99.5 | 10.1306 | 64 | 12.2705 | 20.8345 | 98.8536 | 97.1366 | 1.2431
900-64-14-1-99,5 | 900 | 64 | 14 | 1 | 9.4005 | 250.696 | 899.6978 | 63.9 | 14.2628 | 0.53024 | 14.1454 | -20.0335 | 64 | 19 | 1.279 | 99.5 | 1.0442 | 64 | 14.2397 | 10.1493 | 95.8658 | 94.3594 | 0.11274
900-64-14-2-99,5 | 900 | 64 | 14 | 2 | 9.4005 | 250.696 | 899.6683 | 63.9 | 14.3022 | 0.34505 | 9.2052 | -24.4517 | 64 | 19 | 2.558 | 99.5 | 2.056 | 64 | 14.2684 | 11.6135 | 97.4467 | 96.3295 | 0.22086
900-64-14-3-99,5 | 900 | 64 | 14 | 3 | 9.4005 | 250.696 | 899.6433 | 63.9 | 14.3267 | 0.30363 | 8.1004 | -25.7422 | 64 | 19 | 3.837 | 99.5 | 3.0666 | 64 | 14.2767 | 12.9339 | 98.0035 | 96.7701 | 0.32978
900-64-14-4-99,5 | 900 | 64 | 14 | 4 | 9.4005 | 250.696 | 899.6193 | 63.9 | 14.3547 | 0.28839 | 7.6942 | -26.2582 | 64 | 19 | 5.116 | 99.5 | 4.0769 | 64 | 14.2825 | 14.2281 | 98.2868 | 96.9321 | 0.43897
900-64-14-5-99,5 | 900 | 64 | 14 | 5 | 9.4005 | 250.696 | 899.5954 | 63.9 | 14.3819 | 0.28132 | 7.5056 | -26.5066 | 64 | 19 | 6.395 | 99.5 | 5.0871 | 64 | 14.286 | 15.5142 | 98.4582 | 97.0074 | 0.54829
900-64-14-6-99,5 | 900 | 64 | 14 | 6 | 9.4005 | 250.696 | 899.5717 | 63.9 | 14.4096 | 0.27761 | 7.4069 | -26.639 | 64 | 19 | 7.674 | 99.5 | 6.0972 | 64 | 14.2909 | 16.7969 | 98.573 | 97.0469 | 0.65768
900-64-14-7-99,5 | 900 | 64 | 14 | 7 | 9.4005 | 250.696 | 899.5481 | 63.9 | 14.4361 | 0.2755 | 7.3508 | -26.7148 | 64 | 19 | 8.953 | 99.5 | 7.1072 | 64 | 14.2917 | 18.078 | 98.6552 | 97.0693 | 0.76712
900-64-14-8-99,5 | 900 | 64 | 14 | 8 | 9.4005 | 250.696 | 899.5245 | 63.9 | 14.4643 | 0.27431 | 7.3193 | -26.7577 | 64 | 19 | 10.232 | 99.5 | 8.1173 | 64 | 14.2973 | 19.3582 | 98.7171 | 97.0819 | 0.87659
900-64-14-9-99,5 | 900 | 64 | 14 | 9 | 9.4005 | 250.696 | 899.5009 | 63.9 | 14.4915 | 0.27363 | 7.3012 | -26.7823 | 64 | 19 | 11.511 | 99.5 | 9.1273 | 64 | 14.3005 | 20.6379 | 98.7652 | 97.0892 | 0.98609
900-64-14-10-99,5 | 900 | 64 | 14 | 10 | 9.4005 | 250.696 | 899.4773 | 63.9 | 14.5188 | 0.27327 | 7.2919 | -26.7951 | 64 | 19 | 12.79 | 99.5 | 10.1373 | 64 | 14.3037 | 21.9172 | 98.8038 | 97.093 | 1.0956
900-64-16-1-99,5 | 900 | 64 | 16 | 1 | 10.65 | 284.016 | 899.6628 | 63.9 | 16.2979 | 0.67943 | 18.1259 | -17.4234 | 64 | 21 | 1.279 | 99.5 | 1.0485 | 64 | 16.264 | 11.2495 | 95.4654 | 93.6204 | 0.1003
900-64-16-2-99,5 | 900 | 64 | 16 | 2 | 10.65 | 284.016 | 899.6304 | 63.9 | 16.3338 | 0.4196 | 11.1945 | -22.456 | 64 | 21 | 2.558 | 99.5 | 2.0609 | 64 | 16.2939 | 12.7884 | 97.2214 | 96.0601 | 0.1955
900-64-16-3-99,5 | 900 | 64 | 16 | 3 | 10.65 | 284.016 | 899.6043 | 63.9 | 16.3662 | 0.36006 | 9.6063 | -24.0198 | 64 | 21 | 3.837 | 99.5 | 3.0719 | 64 | 16.3089 | 14.1269 | 97.8463 | 96.6192 | 0.29155
900-64-16-4-99,5 | 900 | 64 | 16 | 4 | 10.65 | 284.016 | 899.5795 | 63.9 | 16.3928 | 0.33771 | 9.0104 | -24.6696 | 64 | 21 | 5.116 | 99.5 | 4.0826 | 64 | 16.3154 | 15.4282 | 98.1653 | 96.829 | 0.38789
900-64-16-5-99,5 | 900 | 64 | 16 | 5 | 10.65 | 284.016 | 899.5551 | 63.9 | 16.4189 | 0.32718 | 8.7295 | -24.9899 | 64 | 21 | 6.395 | 99.5 | 5.093 | 64 | 16.3199 | 16.7178 | 98.3587 | 96.9279 | 0.48437
900-64-16-6-99,5 | 900 | 64 | 16 | 6 | 10.65 | 284.016 | 899.5308 | 63.9 | 16.4464 | 0.32156 | 8.5799 | -25.1645 | 64 | 21 | 7.674 | 99.5 | 6.1034 | 64 | 16.3238 | 18.0024 | 98.4883 | 96.9807 | 0.58092
900-64-16-7-99,5 | 900 | 64 | 16 | 7 | 10.65 | 284.016 | 899.5067 | 63.9 | 16.4747 | 0.31834 | 8.4942 | -25.2657 | 64 | 21 | 8.953 | 99.5 | 7.1137 | 64 | 16.3298 | 19.2846 | 98.5812 | 97.0109 | 0.67753
900-64-16-8-99,5 | 900 | 64 | 16 | 8 | 10.65 | 284.016 | 899.4825 | 63.9 | 16.5021 | 0.31639 | 8.4425 | -25.3272 | 64 | 21 | 10.232 | 99.5 | 8.124 | 64 | 16.3331 | 20.5655 | 98.6511 | 97.0292 | 0.77418
900-64-16-9-99,5 | 900 | 64 | 16 | 9 | 10.65 | 284.016 | 899.4584 | 63.9 | 16.5291 | 0.31521 | 8.4112 | -25.3646 | 64 | 21 | 11.511 | 99.5 | 9.1343 | 64 | 16.3367 | 21.8457 | 98.7056 | 97.0403 | 0.87085
900-64-16-10-99,5 | 900 | 64 | 16 | 10 | 10.65 | 284.016 | 899.4343 | 63.9 | 16.5562 | 0.31451 | 8.3927 | -25.3868 | 64 | 21 | 12.79 | 99.5 | 10.1445 | 64 | 16.3401 | 23.1254 | 98.7492 | 97.0468 | 0.96754
900-64-18-1-99,5 | 900 | 64 | 18 | 1 | 12.0427 | 321.1568 | 899.6246 | 63.9 | 18.3349 | 0.87339 | 23.3015 | -14.7318 | 64 | 23 | 1.279 | 99.5 | 1.0531 | 64 | 18.2913 | 12.4483 | 95.0336 | 92.7475 | 0.089531
900-64-18-2-99,5 | 900 | 64 | 18 | 2 | 12.0427 | 321.1568 | 899.5885 | 63.9 | 18.3753 | 0.51391 | 13.7115 | -20.358 | 64 | 23 | 2.558 | 99.5 | 2.0663 | 64 | 18.3279 | 14.0867 | 96.9744 | 95.7326 | 0.17348
900-64-18-3-99,5 | 900 | 64 | 18 | 3 | 12.0427 | 321.1568 | 899.5612 | 63.9 | 18.407 | 0.42885 | 11.4421 | -22.2314 | 64 | 23 | 3.837 | 99.5 | 3.0778 | 64 | 18.3452 | 15.4508 | 97.6732 | 96.4389 | 0.25831
900-64-18-4-99,5 | 900 | 64 | 18 | 4 | 12.0427 | 321.1568 | 899.5355 | 63.9 | 18.4342 | 0.39648 | 10.5788 | -23.0367 | 64 | 23 | 5.116 | 99.5 | 4.0887 | 64 | 18.3532 | 16.7622 | 98.0315 | 96.7077 | 0.34346
900-64-18-5-99,5 | 900 | 64 | 18 | 5 | 12.0427 | 321.1568 | 899.5105 | 63.9 | 18.462 | 0.38107 | 10.1679 | -23.4417 | 64 | 23 | 6.395 | 99.5 | 5.0995 | 64 | 18.3594 | 18.0566 | 98.249 | 96.8357 | 0.42876
900-64-18-6-99,5 | 900 | 64 | 18 | 6 | 12.0427 | 321.1568 | 899.4856 | 63.9 | 18.4894 | 0.3727 | 9.945 | -23.6678 | 64 | 23 | 7.674 | 99.5 | 6.1102 | 64 | 18.3656 | 19.3439 | 98.395 | 96.9051 | 0.51414
900-64-18-7-99,5 | 900 | 64 | 18 | 7 | 12.0427 | 321.1568 | 899.4609 | 63.9 | 18.5165 | 0.36778 | 9.8139 | -23.803 | 64 | 23 | 8.953 | 99.5 | 7.1208 | 64 | 18.3695 | 20.6279 | 98.4998 | 96.946 | 0.59958
900-64-18-8-99,5 | 900 | 64 | 18 | 8 | 12.0427 | 321.1568 | 899.4362 | 63.9 | 18.5437 | 0.36474 | 9.7332 | -23.8871 | 64 | 23 | 10.232 | 99.5 | 8.1313 | 64 | 18.3735 | 21.9099 | 98.5786 | 96.9712 | 0.68505
900-64-18-9-99,5 | 900 | 64 | 18 | 9 | 12.0427 | 321.1568 | 899.4116 | 63.9 | 18.5706 | 0.36282 | 9.6822 | -23.9405 | 64 | 23 | 11.511 | 99.5 | 9.1418 | 64 | 18.377 | 23.1908 | 98.64 | 96.9872 | 0.77056
900-64-18-10-99,5 | 900 | 64 | 18 | 10 | 12.0427 | 321.1568 | 899.3869 | 63.9 | 18.5975 | 0.3616 | 9.6499 | -23.9745 | 64 | 23 | 12.79 | 99.5 | 10.1523 | 64 | 18.3806 | 24.471 | 98.6893 | 96.9973 | 0.85609
900-64-20-1-99,5 | 900 | 64 | 20 | 1 | 13.5923 | 362.4826 | 899.5834 | 63.9 | 20.3755 | 1.1243 | 29.9957 | -11.976 | 64 | 25 | 1.279 | 99.5 | 1.058 | 64 | 20.3165 | 13.747 | 94.5707 | 91.7288 | 0.080205
900-64-20-2-99,5 | 900 | 64 | 20 | 2 | 13.5923 | 362.4826 | 899.5426 | 63.9 | 20.4204 | 0.63355 | 16.9044 | -18.1602 | 64 | 25 | 2.558 | 99.5 | 2.0721 | 64 | 20.3624 | 15.5167 | 96.7045 | 95.3389 | 0.15434
900-64-20-3-99,5 | 900 | 64 | 20 | 3 | 13.5923 | 362.4826 | 899.5136 | 63.9 | 20.4549 | 0.51352 | 13.7021 | -20.3646 | 64 | 25 | 3.837 | 99.5 | 3.0841 | 64 | 20.3856 | 16.9158 | 97.4833 | 96.222 | 0.22938
900-64-20-4-99,5 | 900 | 64 | 20 | 4 | 13.5923 | 362.4826 | 899.487 | 63.9 | 20.4814 | 0.46706 | 12.4627 | -21.3494 | 64 | 25 | 5.116 | 99.5 | 4.0955 | 64 | 20.3947 | 18.2412 | 97.8844 | 96.5638 | 0.30476
900-64-20-5-99,5 | 900 | 64 | 20 | 5 | 13.5923 | 362.4826 | 899.4612 | 63.9 | 20.5083 | 0.44466 | 11.8655 | -21.857 | 64 | 25 | 6.395 | 99.5 | 5.1066 | 64 | 20.4012 | 19.5426 | 98.1285 | 96.7286 | 0.3803
900-64-20-6-99,5 | 900 | 64 | 20 | 6 | 13.5923 | 362.4826 | 899.4357 | 63.9 | 20.536 | 0.43239 | 11.5384 | -22.1452 | 64 | 25 | 7.674 | 99.5 | 6.1175 | 64 | 20.4081 | 20.8339 | 98.2925 | 96.8188 | 0.45593
900-64-20-7-99,5 | 900 | 64 | 20 | 7 | 13.5923 | 362.4826 | 899.4104 | 63.9 | 20.5627 | 0.42505 | 11.3428 | -22.3212 | 64 | 25 | 8.953 | 99.5 | 7.1284 | 64 | 20.4131 | 22.1202 | 98.4103 | 96.8729 | 0.53162
900-64-20-8-99,5 | 900 | 64 | 20 | 8 | 13.5923 | 362.4826 | 899.3851 | 63.9 | 20.5895 | 0.42043 | 11.2198 | -22.4333 | 64 | 25 | 10.232 | 99.5 | 8.1392 | 64 | 20.4171 | 23.4038 | 98.499 | 96.9068 | 0.60736
900-64-20-9-99,5 | 900 | 64 | 20 | 9 | 13.5923 | 362.4826 | 899.3599 | 63.9 | 20.6162 | 0.41743 | 11.1399 | -22.5067 | 64 | 25 | 11.511 | 99.5 | 9.15 | 64 | 20.421 | 24.6858 | 98.5681 | 96.929 | 0.68312
900-64-20-10-99,5 | 900 | 64 | 20 | 10 | 13.5923 | 362.4826 | 899.3348 | 63.9 | 20.6428 | 0.41544 | 11.0873 | -22.5553 | 64 | 25 | 12.79 | 99.5 | 10.1607 | 64 | 20.4249 | 25.9668 | 98.6236 | 96.9435 | 0.75891
900-64-22-1-99,5 | 900 | 64 | 22 | 1 | 15.3119 | 408.3417 | 899.539 | 63.9 | 22.4204 | 1.4465 | 38.5963 | -9.176 | 64 | 27 | 1.279 | 99.5 | 1.0633 | 64 | 22.3437 | 15.1444 | 94.0786 | 90.5529 | 0.072122
900-64-22-2-99,5 | 900 | 64 | 22 | 2 | 15.3119 | 408.3417 | 899.4923 | 63.9 | 22.4705 | 0.78578 | 20.9672 | -15.8653 | 64 | 27 | 2.558 | 99.5 | 2.0784 | 64 | 22.3992 | 17.0841 | 96.4117 | 94.8682 | 0.13768
900-64-22-3-99,5 | 900 | 64 | 22 | 3 | 15.3119 | 408.3417 | 899.4613 | 63.9 | 22.5069 | 0.61825 | 16.4975 | -18.4169 | 64 | 27 | 3.837 | 99.5 | 3.0909 | 64 | 22.4276 | 18.5306 | 97.2762 | 95.9623 | 0.20417
900-64-22-4-99,5 | 900 | 64 | 22 | 4 | 15.3119 | 408.3417 | 899.4336 | 63.9 | 22.5336 | 0.55235 | 14.7395 | -19.6017 | 64 | 27 | 5.116 | 99.5 | 4.1027 | 64 | 22.4407 | 19.8755 | 97.7238 | 96.3927 | 0.27101
900-64-22-5-99,5 | 900 | 64 | 22 | 5 | 15.3119 | 408.3417 | 899.4069 | 63.9 | 22.5606 | 0.52021 | 13.8823 | -20.228 | 64 | 27 | 6.395 | 99.5 | 5.1141 | 64 | 22.4486 | 21.1867 | 97.997 | 96.6026 | 0.33803
900-64-22-6-99,5 | 900 | 64 | 22 | 6 | 15.3119 | 408.3417 | 899.3808 | 63.9 | 22.5879 | 0.50239 | 13.407 | -20.5909 | 64 | 27 | 7.674 | 99.5 | 6.1254 | 64 | 22.4556 | 22.4835 | 98.1809 | 96.719 | 0.40514
900-64-22-7-99,5 | 900 | 64 | 22 | 7 | 15.3119 | 408.3417 | 899.3548 | 63.9 | 22.6141 | 0.4916 | 13.1195 | -20.8163 | 64 | 27 | 8.953 | 99.5 | 7.1365 | 64 | 22.4601 | 23.7733 | 98.313 | 96.7894 | 0.47232
900-64-22-8-99,5 | 900 | 64 | 22 | 8 | 15.3119 | 408.3417 | 899.329 | 63.9 | 22.641 | 0.48473 | 12.9366 | -20.9621 | 64 | 27 | 10.232 | 99.5 | 8.1476 | 64 | 22.4653 | 25.0591 | 98.4126 | 96.8343 | 0.53955
900-64-22-9-99,5 | 900 | 64 | 22 | 9 | 15.3119 | 408.3417 | 899.3033 | 63.9 | 22.6673 | 0.48016 | 12.8151 | -21.06 | 64 | 27 | 11.511 | 99.5 | 9.1586 | 64 | 22.4693 | 26.3427 | 98.4902 | 96.8641 | 0.60681
900-64-22-10-99,5 | 900 | 64 | 22 | 10 | 15.3119 | 408.3417 | 899.2776 | 63.9 | 22.694 | 0.47708 | 12.733 | -21.1266 | 64 | 27 | 12.79 | 99.5 | 10.1696 | 64 | 22.474 | 27.6248 | 98.5525 | 96.8843 | 0.67409
900-64-24-1-99,5 | 900 | 64 | 24 | 1 | 17.2166 | 459.1361 | 899.4916 | 63.9 | 24.4678 | 1.8573 | 49.5577 | -6.3512 | 64 | 29 | 1.279 | 99.5 | 1.0689 | 64 | 24.3729 | 16.6383 | 93.559 | 89.2124 | 0.065107
900-64-24-2-99,5 | 900 | 64 | 24 | 2 | 17.2166 | 459.1361 | 899.4375 | 63.9 | 24.5238 | 0.97968 | 26.1428 | -13.4797 | 64 | 29 | 2.558 | 99.5 | 2.0851 | 64 | 24.4399 | 18.7949 | 96.0955 | 94.3097 | 0.12318
900-64-24-3-99,5 | 900 | 64 | 24 | 3 | 17.2166 | 459.1361 | 899.404 | 63.9 | 24.5626 | 0.74853 | 19.9751 | -16.3846 | 64 | 29 | 3.837 | 99.5 | 3.0983 | 64 | 24.4708 | 20.305 | 97.0511 | 95.6523 | 0.18217
900-64-24-4-99,5 | 900 | 64 | 24 | 4 | 17.2166 | 459.1361 | 899.3749 | 63.9 | 24.592 | 0.65611 | 17.5094 | -17.7872 | 64 | 29 | 5.116 | 99.5 | 4.1105 | 64 | 24.4858 | 21.6765 | 97.5491 | 96.1891 | 0.24154
900-64-24-5-99,5 | 900 | 64 | 24 | 5 | 17.2166 | 459.1361 | 899.3473 | 63.9 | 24.62 | 0.61054 | 16.2939 | -18.5478 | 64 | 29 | 6.395 | 99.5 | 5.1223 | 64 | 24.4989 | 23.001 | 97.854 | 96.4538 | 0.3011
900-64-24-6-99,5 | 900 | 64 | 24 | 6 | 17.2166 | 459.1361 | 899.3204 | 63.9 | 24.6459 | 0.58494 | 15.611 | -18.9987 | 64 | 29 | 7.674 | 99.5 | 6.1338 | 64 | 24.5068 | 24.3056 | 98.0595 | 96.6025 | 0.36076
900-64-24-7-99,5 | 900 | 64 | 24 | 7 | 17.2166 | 459.1361 | 899.2938 | 63.9 | 24.673 | 0.56936 | 15.1957 | -19.2819 | 64 | 29 | 8.953 | 99.5 | 7.1452 | 64 | 24.513 | 25.6002 | 98.2074 | 96.693 | 0.42049
900-64-24-8-99,5 | 900 | 64 | 24 | 8 | 17.2166 | 459.1361 | 899.2674 | 63.9 | 24.6994 | 0.55928 | 14.9272 | -19.4689 | 64 | 29 | 10.232 | 99.5 | 8.1566 | 64 | 24.5191 | 26.8893 | 98.3189 | 96.7515 | 0.48027
900-64-24-9-99,5 | 900 | 64 | 24 | 9 | 17.2166 | 459.1361 | 899.2411 | 63.9 | 24.7257 | 0.5525 | 14.7467 | -19.5963 | 64 | 29 | 11.511 | 99.5 | 9.1679 | 64 | 24.5242 | 28.175 | 98.406 | 96.7909 | 0.54008
900-64-24-10-99,5 | 900 | 64 | 24 | 10 | 17.2166 | 459.1361 | 899.2149 | 63.9 | 24.752 | 0.54782 | 14.6221 | -19.6852 | 64 | 29 | 12.79 | 99.5 | 10.1791 | 64 | 24.529 | 29.4587 | 98.4758 | 96.8181 | 0.59992
900-64-26-1-99,5 | 900 | 64 | 26 | 1 | 19.3249 | 515.3567 | 899.4476 | 63.9 | 26.5189 | 2.3767 | 63.422 | -3.5126 | 64 | 31 | 1.279 | 99.5 | 1.0749 | 64 | 26.4023 | 18.2271 | 93.013 | 87.7012 | 0.059003
900-64-26-2-99,5 | 900 | 64 | 26 | 2 | 19.3249 | 515.3567 | 899.3844 | 63.9 | 26.5841 | 1.2271 | 32.7469 | -11.0059 | 64 | 31 | 2.558 | 99.5 | 2.0924 | 64 | 26.4832 | 20.6558 | 95.7543 | 93.6502 | 0.11051
900-64-26-3-99,5 | 900 | 64 | 26 | 3 | 19.3249 | 515.3567 | 899.3477 | 63.9 | 26.6221 | 0.9116 | 24.3283 | -14.2615 | 64 | 31 | 3.837 | 99.5 | 3.1062 | 64 | 26.5176 | 22.2503 | 96.8062 | 95.2828 | 0.16293
900-64-26-4-99,5 | 900 | 64 | 26 | 4 | 19.3249 | 515.3567 | 899.3169 | 63.9 | 26.6561 | 0.78346 | 20.9093 | -15.8949 | 64 | 31 | 5.116 | 99.5 | 4.1189 | 64 | 26.5417 | 23.6574 | 97.3583 | 95.9459 | 0.21573
900-64-26-5-99,5 | 900 | 64 | 26 | 5 | 19.3249 | 515.3567 | 899.2883 | 63.9 | 26.6831 | 0.71931 | 19.1979 | -16.8083 | 64 | 31 | 6.395 | 99.5 | 5.1311 | 64 | 26.555 | 25.0005 | 97.6974 | 96.2778 | 0.26874
900-64-26-6-99,5 | 900 | 64 | 26 | 6 | 19.3249 | 515.3567 | 899.2605 | 63.9 | 26.7107 | 0.68305 | 18.2308 | -17.3586 | 64 | 31 | 7.674 | 99.5 | 6.1429 | 64 | 26.5652 | 26.3158 | 97.9266 | 96.4654 | 0.32186
900-64-26-7-99,5 | 900 | 64 | 26 | 7 | 19.3249 | 515.3567 | 899.2332 | 63.9 | 26.7372 | 0.66071 | 17.6351 | -17.7113 | 64 | 31 | 8.953 | 99.5 | 7.1547 | 64 | 26.5713 | 27.6171 | 98.0918 | 96.581 | 0.37505
900-64-26-8-99,5 | 900 | 64 | 26 | 8 | 19.3249 | 515.3567 | 899.2062 | 63.9 | 26.7633 | 0.64615 | 17.2468 | -17.9471 | 64 | 31 | 10.232 | 99.5 | 8.1663 | 64 | 26.5784 | 28.9107 | 98.2164 | 96.6564 | 0.42829
900-64-26-9-99,5 | 900 | 64 | 26 | 9 | 19.3249 | 515.3567 | 899.1793 | 63.9 | 26.7895 | 0.63624 | 16.9828 | -18.1103 | 64 | 31 | 11.511 | 99.5 | 9.1778 | 64 | 26.5835 | 30.1996 | 98.3137 | 96.7077 | 0.48158
900-64-26-10-99,5 | 900 | 64 | 26 | 10 | 19.3249 | 515.3567 | 899.1525 | 63.9 | 26.8155 | 0.62929 | 16.7979 | -18.226 | 64 | 31 | 12.79 | 99.5 | 10.1893 | 64 | 26.5894 | 31.4855 | 98.3918 | 96.7436 | 0.53489
900-64-28-1-99,5 | 900 | 64 | 28 | 1 | 21.6545 | 577.4817 | 899.3958 | 63.9 | 28.5729 | 3.0275 | 80.7911 | -0.67986 | 64 | 33 | 1.279 | 99.5 | 1.0812 | 64 | 28.4303 | 19.906 | 92.4431 | 86.0193 | 0.053685
900-64-28-2-99,5 | 900 | 64 | 28 | 2 | 21.6545 | 577.4817 | 899.3215 | 63.9 | 28.6488 | 1.5419 | 41.1496 | -8.4569 | 64 | 33 | 2.558 | 99.5 | 2.1002 | 64 | 28.5269 | 22.6706 | 95.3882 | 92.8797 | 0.09944
900-64-28-3-99,5 | 900 | 64 | 28 | 3 | 21.6545 | 577.4817 | 899.2808 | 63.9 | 28.6902 | 1.1167 | 29.8044 | -12.0448 | 64 | 33 | 3.837 | 99.5 | 3.1148 | 64 | 28.5691 | 24.3748 | 96.5406 | 94.8431 | 0.14607
900-64-28-4-99,5 | 900 | 64 | 28 | 4 | 21.6545 | 577.4817 | 899.248 | 63.9 | 28.7215 | 0.94024 | 25.0956 | -13.9245 | 64 | 33 | 5.116 | 99.5 | 4.128 | 64 | 28.5938 | 25.8302 | 97.1504 | 95.658 | 0.1931
900-64-28-5-99,5 | 900 | 64 | 28 | 5 | 21.6545 | 577.4817 | 899.218 | 63.9 | 28.7543 | 0.85132 | 22.723 | -14.9998 | 64 | 33 | 6.395 | 99.5 | 5.1406 | 64 | 28.6154 | 27.1981 | 97.5266 | 96.0686 | 0.24035
900-64-28-6-99,5 | 900 | 64 | 28 | 6 | 21.6545 | 577.4817 | 899.1893 | 63.9 | 28.781 | 0.80031 | 21.3621 | -15.6648 | 64 | 33 | 7.674 | 99.5 | 6.1528 | 64 | 28.6259 | 28.5281 | 97.7814 | 96.3042 | 0.28771
900-64-28-7-99,5 | 900 | 64 | 28 | 7 | 21.6545 | 577.4817 | 899.1612 | 63.9 | 28.8066 | 0.76864 | 20.5174 | -16.0977 | 64 | 33 | 8.953 | 99.5 | 7.1649 | 64 | 28.6336 | 29.8388 | 97.9653 | 96.4504 | 0.33516
900-64-28-8-99,5 | 900 | 64 | 28 | 8 | 21.6545 | 577.4817 | 899.1335 | 63.9 | 28.8333 | 0.74787 | 19.9637 | -16.3905 | 64 | 33 | 10.232 | 99.5 | 8.1768 | 64 | 28.6419 | 31.1386 | 98.1042 | 96.5463 | 0.38265
900-64-28-9-99,5 | 900 | 64 | 28 | 9 | 21.6545 | 577.4817 | 899.1059 | 63.9 | 28.8593 | 0.73359 | 19.5831 | -16.5962 | 64 | 33 | 11.511 | 99.5 | 9.1886 | 64 | 28.6485 | 32.4318 | 98.2128 | 96.6123 | 0.43019
900-64-28-10-99,5 | 900 | 64 | 28 | 10 | 21.6545 | 577.4817 | 899.0785 | 63.9 | 28.8847 | 0.72346 | 19.3131 | -16.7444 | 64 | 33 | 12.79 | 99.5 | 10.2003 | 64 | 28.6541 | 33.721 | 98.3 | 96.6591 | 0.47776
900-64-30-1-99,5 | 900 | 64 | 30 | 1 | 24.2244 | 646.0211 | 899.3321 | 63.9 | 30.6304 | 3.8355 | 102.3623 | 2.1392 | 64 | 35 | 1.279 | 99.5 | 1.0879 | 64 | 30.4604 | 21.6678 | 91.8527 | 84.1667 | 0.049046
900-64-30-2-99,5 | 900 | 64 | 30 | 2 | 24.2244 | 646.0211 | 899.2444 | 63.9 | 30.7171 | 1.9409 | 51.805 | -5.8447 | 64 | 35 | 2.558 | 99.5 | 2.1086 | 64 | 30.5739 | 24.8414 | 94.9972 | 91.9876 | 0.089753
900-64-30-3-99,5 | 900 | 64 | 30 | 3 | 24.2244 | 646.0211 | 899.1986 | 63.9 | 30.7648 | 1.3751 | 36.7029 | -9.7383 | 64 | 35 | 3.837 | 99.5 | 3.1241 | 64 | 30.6249 | 26.6863 | 96.2538 | 94.3237 | 0.1313
900-64-30-4-99,5 | 900 | 64 | 30 | 4 | 24.2244 | 646.0211 | 899.1633 | 63.9 | 30.8023 | 1.1354 | 30.3063 | -11.8609 | 64 | 35 | 5.116 | 99.5 | 4.1379 | 64 | 30.6585 | 28.205 | 96.9248 | 95.3131 | 0.17324
900-64-30-5-99,5 | 900 | 64 | 30 | 5 | 24.2244 | 646.0211 | 899.1317 | 63.9 | 30.8313 | 1.0124 | 27.0238 | -13.118 | 64 | 35 | 6.395 | 99.5 | 5.1509 | 64 | 30.6762 | 29.607 | 97.3407 | 95.8209 | 0.21541
900-64-30-6-99,5 | 900 | 64 | 30 | 6 | 24.2244 | 646.0211 | 899.1019 | 63.9 | 30.8579 | 0.94141 | 25.1308 | -13.9092 | 64 | 35 | 7.674 | 99.5 | 6.1635 | 64 | 30.6898 | 30.9569 | 97.6232 | 96.1138 | 0.2577
900-64-30-7-99,5 | 900 | 64 | 30 | 7 | 24.2244 | 646.0211 | 899.0729 | 63.9 | 30.8832 | 0.89702 | 23.9465 | -14.4328 | 64 | 35 | 8.953 | 99.5 | 7.1759 | 64 | 30.6995 | 32.2803 | 97.8274 | 96.297 | 0.30008
900-64-30-8-99,5 | 900 | 64 | 30 | 8 | 24.2244 | 646.0211 | 899.0443 | 63.9 | 30.9098 | 0.8677 | 23.1645 | -14.7919 | 64 | 35 | 10.232 | 99.5 | 8.1881 | 64 | 30.7109 | 33.5886 | 97.9819 | 96.4181 | 0.34251
900-64-30-9-99,5 | 900 | 64 | 30 | 9 | 24.2244 | 646.0211 | 899.0161 | 63.9 | 30.9351 | 0.84734 | 22.6217 | -15.0479 | 64 | 35 | 11.511 | 99.5 | 9.2002 | 64 | 30.718 | 34.888 | 98.1027 | 96.5021 | 0.38499
900-64-30-10-99,5 | 900 | 64 | 30 | 10 | 24.2244 | 646.0211 | 898.9881 | 63.9 | 30.9612 | 0.83283 | 22.2352 | -15.2337 | 64 | 35 | 12.79 | 99.5 | 10.2122 | 64 | 30.7257 | 36.1815 | 98.1999 | 96.562 | 0.42751
900-64-32-1-99,5 | 900 | 64 | 32 | 1 | 27.0555 | 721.5188 | 899.2798 | 63.9 | 32.6848 | 4.8277 | 128.8504 | 4.928 | 64 | 37 | 1.279 | 99.5 | 1.0948 | 64 | 32.4883 | 23.5068 | 91.2445 | 82.1562 | 0.044989
900-64-32-2-99,5 | 900 | 64 | 32 | 2 | 27.0555 | 721.5188 | 899.1761 | 63.9 | 32.7914 | 2.4448 | 65.2591 | -3.1821 | 64 | 37 | 2.558 | 99.5 | 2.1175 | 64 | 32.6214 | 27.1687 | 94.582 | 90.9637 | 0.081265
900-64-32-3-99,5 | 900 | 64 | 32 | 3 | 27.0555 | 721.5188 | 899.1242 | 63.9 | 32.8448 | 1.7004 | 45.3907 | -7.3494 | 64 | 37 | 3.837 | 99.5 | 3.134 | 64 | 32.682 | 29.1921 | 95.9454 | 93.7152 | 0.11832
900-64-32-4-99,5 | 900 | 64 | 32 | 4 | 27.0555 | 721.5188 | 899.0857 | 63.9 | 32.8791 | 1.3773 | 36.7686 | -9.7183 | 64 | 37 | 5.116 | 99.5 | 4.1485 | 64 | 32.7172 | 30.7942 | 96.6806 | 94.9092 | 0.15577
900-64-32-5-99,5 | 900 | 64 | 32 | 5 | 27.0555 | 721.5188 | 899.0522 | 63.9 | 32.9149 | 1.2101 | 32.3052 | -11.1561 | 64 | 37 | 6.395 | 99.5 | 5.162 | 64 | 32.7442 | 32.2404 | 97.1387 | 95.5274 | 0.19346
900-64-32-6-99,5 | 900 | 64 | 32 | 6 | 27.0555 | 721.5188 | 899.0209 | 63.9 | 32.9415 | 1.1124 | 29.6978 | -12.084 | 64 | 37 | 7.674 | 99.5 | 6.1751 | 64 | 32.7625 | 33.6171 | 97.451 | 95.8885 | 0.23127
900-64-32-7-99,5 | 900 | 64 | 32 | 7 | 27.0555 | 721.5188 | 898.9908 | 63.9 | 32.9678 | 1.0508 | 28.0548 | -12.7085 | 64 | 37 | 8.953 | 99.5 | 7.1878 | 64 | 32.7751 | 34.9577 | 97.6772 | 96.1161 | 0.26918
900-64-32-8-99,5 | 900 | 64 | 32 | 8 | 27.0555 | 721.5188 | 898.9614 | 63.9 | 32.9935 | 1.0097 | 26.9587 | -13.1443 | 64 | 37 | 10.232 | 99.5 | 8.2003 | 64 | 32.7855 | 36.2778 | 97.8485 | 96.268 | 0.30715
900-64-32-9-99,5 | 900 | 64 | 32 | 9 | 27.0555 | 721.5188 | 898.9324 | 63.9 | 33.019 | 0.9811 | 26.1952 | -13.4577 | 64 | 37 | 11.511 | 99.5 | 9.2127 | 64 | 32.7945 | 37.5854 | 97.9827 | 96.3738 | 0.34517
900-64-32-10-99,5 | 900 | 64 | 32 | 10 | 27.0555 | 721.5188 | 898.9037 | 63.9 | 33.0443 | 0.96048 | 25.6455 | -13.6886 | 64 | 37 | 12.79 | 99.5 | 10.225 | 64 | 32.8026 | 38.885 | 98.0907 | 96.45 | 0.38321
900-64-34-1-99,5 | 900 | 64 | 34 | 1 | 30.169 | 804.5536 | 899.2136 | 63.9 | 34.7497 | 6.0375 | 161.1498 | 7.6841 | 64 | 39 | 1.279 | 99.5 | 1.102 | 64 | 34.5172 | 25.4105 | 90.6234 | 79.9878 | 0.04144
900-64-34-2-99,5 | 900 | 64 | 34 | 2 | 30.169 | 804.5536 | 899.0911 | 63.9 | 34.8689 | 3.0769 | 82.1395 | -0.48439 | 64 | 39 | 2.558 | 99.5 | 2.127 | 64 | 34.6711 | 29.65 | 94.1436 | 89.801 | 0.073822
900-64-34-3-99,5 | 900 | 64 | 34 | 3 | 30.169 | 804.5536 | 899.0316 | 63.9 | 34.9311 | 2.1097 | 56.3226 | -4.8856 | 64 | 39 | 3.837 | 99.5 | 3.1446 | 64 | 34.7425 | 31.8963 | 95.6152 | 93.0071 | 0.10692
900-64-34-4-99,5 | 900 | 64 | 34 | 4 | 30.169 | 804.5536 | 898.9891 | 63.9 | 34.9685 | 1.6799 | 44.8506 | -7.4849 | 64 | 39 | 5.116 | 99.5 | 4.1599 | 64 | 34.7859 | 33.6051 | 96.4173 | 94.4317 | 0.1404
900-64-34-5-99,5 | 900 | 64 | 34 | 5 | 30.169 | 804.5536 | 898.9532 | 63.9 | 35.0005 | 1.4535 | 38.8087 | -9.1144 | 64 | 39 | 6.395 | 99.5 | 5.174 | 64 | 34.8149 | 35.1104 | 96.9202 | 95.182 | 0.17412
900-64-34-6-99,5 | 900 | 64 | 34 | 6 | 30.169 | 804.5536 | 898.9203 | 63.9 | 35.033 | 1.3206 | 35.2614 | -10.1847 | 64 | 39 | 7.674 | 99.5 | 6.1875 | 64 | 34.8368 | 36.5223 | 97.2642 | 95.6225 | 0.20798
900-64-34-7-99,5 | 900 | 64 | 34 | 7 | 30.169 | 804.5536 | 898.889 | 63.9 | 35.059 | 1.236 | 33.0022 | -10.9198 | 64 | 39 | 8.953 | 99.5 | 7.2006 | 64 | 34.8541 | 37.886 | 97.514 | 95.9031 | 0.24194
900-64-34-8-99,5 | 900 | 64 | 34 | 8 | 30.169 | 804.5536 | 898.8585 | 63.9 | 35.084 | 1.179 | 31.4814 | -11.4414 | 64 | 39 | 10.232 | 99.5 | 8.2135 | 64 | 34.8635 | 39.222 | 97.7036 | 96.0921 | 0.27596
900-64-34-9-99,5 | 900 | 64 | 34 | 9 | 30.169 | 804.5536 | 898.8287 | 63.9 | 35.1091 | 1.1391 | 30.4178 | -11.8203 | 64 | 39 | 11.511 | 99.5 | 9.2263 | 64 | 34.8759 | 40.5408 | 97.8522 | 96.2242 | 0.31003
900-64-34-10-99,5 | 900 | 64 | 34 | 10 | 30.169 | 804.5536 | 898.7991 | 63.9 | 35.1349 | 1.1103 | 29.6481 | -12.1023 | 64 | 39 | 12.79 | 99.5 | 10.2389 | 64 | 34.8862 | 41.8487 | 97.9719 | 96.3199 | 0.34413
900-64-36-1-99,5 | 900 | 64 | 36 | 1 | 33.5885 | 895.7405 | 899.1585 | 63.9 | 36.812 | 7.4967 | 200.1104 | 10.4154 | 64 | 41 | 1.279 | 99.5 | 1.1094 | 64 | 36.548 | 27.3709 | 89.9925 | 77.6808 | 0.038326
900-64-36-2-99,5 | 900 | 64 | 36 | 2 | 33.5885 | 895.7405 | 899.0142 | 63.9 | 36.9519 | 3.8639 | 103.1567 | 2.2321 | 64 | 41 | 2.558 | 99.5 | 2.137 | 64 | 36.7172 | 32.2826 | 93.6832 | 88.4963 | 0.067284
900-64-36-3-99,5 | 900 | 64 | 36 | 3 | 33.5885 | 895.7405 | 898.9455 | 63.9 | 37.0191 | 2.6227 | 70.0261 | -2.3601 | 64 | 41 | 3.837 | 99.5 | 3.156 | 64 | 36.8045 | 34.8028 | 95.2632 | 92.1915 | 0.096881
900-64-36-4-99,5 | 900 | 64 | 36 | 4 | 33.5885 | 895.7405 | 898.8982 | 63.9 | 37.0642 | 2.0577 | 54.9434 | -5.1706 | 64 | 41 | 5.116 | 99.5 | 4.1721 | 64 | 36.8563 | 36.6468 | 96.1345 | 93.8737 | 0.12686
900-64-36-5-99,5 | 900 | 64 | 36 | 5 | 33.5885 | 895.7405 | 898.8594 | 63.9 | 37.0979 | 1.7552 | 46.8678 | -6.986 | 64 | 41 | 6.395 | 99.5 | 5.1868 | 64 | 36.8912 | 38.2283 | 96.6844 | 94.7744 | 0.15707
900-64-36-6-99,5 | 900 | 64 | 36 | 6 | 33.5885 | 895.7405 | 898.8244 | 63.9 | 37.1317 | 1.5756 | 42.0741 | -8.2066 | 64 | 41 | 7.674 | 99.5 | 6.2008 | 64 | 36.9171 | 39.6869 | 97.0621 | 95.309 | 0.18742
900-64-36-7-99,5 | 900 | 64 | 36 | 7 | 33.5885 | 895.7405 | 898.7916 | 63.9 | 37.1582 | 1.4603 | 38.9949 | -9.0606 | 64 | 41 | 8.953 | 99.5 | 7.2144 | 64 | 36.9352 | 41.0813 | 97.3372 | 95.6525 | 0.21788
900-64-36-8-99,5 | 900 | 64 | 36 | 8 | 33.5885 | 895.7405 | 898.7599 | 63.9 | 37.1838 | 1.3822 | 36.9124 | -9.6746 | 64 | 41 | 10.232 | 99.5 | 8.2277 | 64 | 36.9503 | 42.4383 | 97.5463 | 95.8848 | 0.2484
900-64-36-9-99,5 | 900 | 64 | 36 | 9 | 33.5885 | 895.7405 | 898.729 | 63.9 | 37.2088 | 1.3272 | 35.4433 | -10.1273 | 64 | 41 | 11.511 | 99.5 | 9.2408 | 64 | 36.9631 | 43.7723 | 97.7105 | 96.0487 | 0.27897
900-64-36-10-99,5 | 900 | 64 | 36 | 10 | 33.5885 | 895.7405 | 898.6986 | 63.9 | 37.2333 | 1.287 | 34.3726 | -10.4684 | 64 | 41 | 12.79 | 99.5 | 10.2537 | 64 | 36.9755 | 45.0915 | 97.8428 | 96.1682 | 0.30958
900-64-38-1-99,5 | 900 | 64 | 38 | 1 | 37.3378 | 995.7325 | 899.0879 | 63.9 | 38.875 | 9.2379 | 246.6084 | 13.6944 | 64 | 43 | 1.279 | 99.5 | 1.1171 | 64 | 38.5715 | 29.3789 | 89.3553 | 75.2586 | 0.035587
900-64-38-2-99,5 | 900 | 64 | 38 | 2 | 37.3378 | 995.7325 | 898.9189 | 63.9 | 39.0384 | 4.8375 | 129.1631 | 4.9575 | 64 | 43 | 2.558 | 99.5 | 2.1475 | 64 | 38.7681 | 35.0582 | 93.2029 | 87.0439 | 0.061538
900-64-38-3-99,5 | 900 | 64 | 38 | 3 | 37.3378 | 995.7325 | 898.8391 | 63.9 | 39.117 | 3.2642 | 87.1633 | 0.21913 | 64 | 43 | 3.837 | 99.5 | 3.168 | 64 | 38.8682 | 37.9105 | 94.89 | 91.2576 | 0.088045
900-64-38-4-99,5 | 900 | 64 | 38 | 4 | 37.3378 | 995.7325 | 898.7859 | 63.9 | 39.166 | 2.5291 | 67.5376 | -2.7824 | 64 | 43 | 5.116 | 99.5 | 4.1851 | 64 | 38.929 | 39.9247 | 95.8321 | 93.2264 | 0.11491
900-64-38-5-99,5 | 900 | 64 | 38 | 5 | 37.3378 | 995.7325 | 898.7434 | 63.9 | 39.2032 | 2.1292 | 56.8613 | -4.7759 | 64 | 43 | 6.395 | 99.5 | 5.2006 | 64 | 38.9702 | 41.6035 | 96.4309 | 94.2975 | 0.14201
900-64-38-6-99,5 | 900 | 64 | 38 | 6 | 37.3378 | 995.7325 | 898.706 | 63.9 | 39.2382 | 1.8891 | 50.4512 | -6.1472 | 64 | 43 | 7.674 | 99.5 | 6.2152 | 64 | 39.0045 | 43.1227 | 96.8441 | 94.9405 | 0.16926
900-64-38-7-99,5 | 900 | 64 | 38 | 7 | 37.3378 | 995.7325 | 898.6713 | 63.9 | 39.2613 | 1.7329 | 46.2826 | -7.1286 | 64 | 43 | 8.953 | 99.5 | 7.2293 | 64 | 39.0215 | 44.5578 | 97.146 | 95.3588 | 0.1966
900-64-38-8-99,5 | 900 | 64 | 38 | 8 | 37.3378 | 995.7325 | 898.6383 | 63.9 | 39.2895 | 1.6272 | 43.4597 | -7.841 | 64 | 43 | 10.232 | 99.5 | 8.243 | 64 | 39.0416 | 45.9426 | 97.376 | 95.642 | 0.22402
900-64-38-9-99,5 | 900 | 64 | 38 | 9 | 37.3378 | 995.7325 | 898.6062 | 63.9 | 39.3148 | 1.5519 | 41.4517 | -8.3743 | 64 | 43 | 11.511 | 99.5 | 9.2564 | 64 | 39.0565 | 47.2968 | 97.5569 | 95.8435 | 0.2515
900-64-38-10-99,5 | 900 | 64 | 38 | 10 | 37.3378 | 995.7325 | 898.5748 | 63.9 | 39.3404 | 1.4969 | 39.9818 | -8.7802 | 64 | 43 | 12.79 | 99.5 | 10.2697 | 64 | 39.0706 | 48.6309 | 97.7029 | 95.991 | 0.27901
900-64-40-1-99,5 | 900 | 64 | 40 | 1 | 41.4437 | 1105.2216 | 899.0315 | 63.9 | 40.9409 | 11.3041 | 301.784 | 16.7282 | 64 | 45 | 1.279 | 99.5 | 1.1248 | 64 | 40.6006 | 31.4187 | 88.717 | 72.7243 | 0.033179
900-64-40-2-99,5 | 900 | 64 | 40 | 2 | 41.4437 | 1105.2216 | 898.8346 | 63.9 | 41.1326 | 6.0337 | 161.1173 | 7.6816 | 64 | 45 | 2.558 | 99.5 | 2.1586 | 64 | 40.8221 | 37.968 | 92.7048 | 85.4412 | 0.056481
900-64-40-3-99,5 | 900 | 64 | 40 | 3 | 41.4437 | 1105.2216 | 898.7416 | 63.9 | 41.2195 | 4.0618 | 108.4728 | 2.8374 | 64 | 45 | 3.837 | 99.5 | 3.1808 | 64 | 40.9349 | 41.2189 | 94.4964 | 90.1992 | 0.080253
900-64-40-4-99,5 | 900 | 64 | 40 | 4 | 41.4437 | 1105.2216 | 898.6812 | 63.9 | 41.2735 | 3.1164 | 83.2315 | -0.32807 | 64 | 45 | 5.116 | 99.5 | 4.199 | 64 | 41.0061 | 43.4433 | 95.51 | 92.4804 | 0.10436
900-64-40-5-99,5 | 900 | 64 | 40 | 5 | 41.4437 | 1105.2216 | 898.6342 | 63.9 | 41.3162 | 2.5934 | 69.2656 | -2.4876 | 64 | 45 | 6.395 | 99.5 | 5.2153 | 64 | 41.0535 | 45.2454 | 96.1593 | 93.7424 | 0.1287
900-64-40-6-99,5 | 900 | 64 | 40 | 6 | 41.4437 | 1105.2216 | 898.5938 | 63.9 | 41.3533 | 2.2754 | 60.7766 | -4.0073 | 64 | 45 | 7.674 | 99.5 | 6.2305 | 64 | 41.0942 | 46.8423 | 96.6098 | 94.5096 | 0.15319
900-64-40-7-99,5 | 900 | 64 | 40 | 7 | 41.4437 | 1105.2216 | 898.5569 | 63.9 | 41.3767 | 2.0667 | 55.2044 | -5.116 | 64 | 45 | 8.953 | 99.5 | 7.2451 | 64 | 41.1151 | 48.33 | 96.9399 | 95.0132 | 0.17777
900-64-40-8-99,5 | 900 | 64 | 40 | 8 | 41.4437 | 1105.2216 | 898.5221 | 63.9 | 41.4073 | 1.9245 | 51.4069 | -5.9327 | 64 | 45 | 10.232 | 99.5 | 8.2593 | 64 | 41.1377 | 49.7512 | 97.1922 | 95.3564 | 0.20243
900-64-40-9-99,5 | 900 | 64 | 40 | 9 | 41.4437 | 1105.2216 | 898.4886 | 63.9 | 41.4304 | 1.8224 | 48.6815 | -6.5542 | 64 | 45 | 11.511 | 99.5 | 9.2732 | 64 | 41.1556 | 51.1323 | 97.3909 | 95.6028 | 0.22715
900-64-40-10-99,5 | 900 | 64 | 40 | 10 | 41.4437 | 1105.2216 | 898.456 | 63.9 | 41.4549 | 1.7472 | 46.6759 | -7.0325 | 64 | 45 | 12.79 | 99.5 | 10.2869 | 64 | 41.1709 | 52.4865 | 97.5515 | 95.7841 | 0.25191
900-64-42-1-99,5 | 900 | 64 | 42 | 1 | 45.9325 | 1224.9403 | 898.9579 | 63.9 | 43.0033 | 13.7262 | 366.4778 | 16.7282 | 64 | 47 | 1.279 | 99.5 | 1.1328 | 64 | 42.622 | 33.4854 | 88.0794 | 70.1166 | 0.03105
900-64-42-2-99,5 | 900 | 64 | 42 | 2 | 45.9325 | 1224.9403 | 898.7298 | 63.9 | 43.2198 | 7.484 | 199.8667 | 10.3964 | 64 | 47 | 2.558 | 99.5 | 2.1701 | 64 | 42.8644 | 41.0066 | 92.1904 | 83.7066 | 0.052018
900-64-42-3-99,5 | 900 | 64 | 42 | 3 | 45.9325 | 1224.9403 | 898.6216 | 63.9 | 43.3287 | 5.0472 | 134.8076 | 5.4812 | 64 | 47 | 3.837 | 99.5 | 3.1942 | 64 | 42.999 | 44.7223 | 94.0833 | 89.0116 | 0.073376
900-64-42-4-99,5 | 900 | 64 | 42 | 4 | 45.9325 | 1224.9403 | 898.5524 | 63.9 | 43.3897 | 3.8457 | 102.7236 | 2.1816 | 64 | 47 | 5.116 | 99.5 | 4.2137 | 64 | 43.0838 | 47.2028 | 95.1685 | 91.6275 | 0.095042
900-64-42-5-99,5 | 900 | 64 | 42 | 5 | 45.9325 | 1224.9403 | 898.5 | 63.9 | 43.4352 | 3.1687 | 84.6435 | -0.12881 | 64 | 47 | 6.395 | 99.5 | 5.2309 | 64 | 43.1404 | 49.1589 | 95.8696 | 93.1015 | 0.11692
900-64-42-6-99,5 | 900 | 64 | 42 | 6 | 45.9325 | 1224.9403 | 898.4558 | 63.9 | 43.4715 | 2.7511 | 73.4942 | -1.794 | 64 | 47 | 7.674 | 99.5 | 6.2469 | 64 | 43.1824 | 50.8554 | 96.3586 | 94.0105 | 0.13895
900-64-42-7-99,5 | 900 | 64 | 42 | 7 | 45.9325 | 1224.9403 | 898.4163 | 63.9 | 43.5057 | 2.4768 | 66.1689 | -3.0208 | 64 | 47 | 8.953 | 99.5 | 7.2621 | 64 | 43.2188 | 52.4087 | 96.7186 | 94.6077 | 0.16108
900-64-42-8-99,5 | 900 | 64 | 42 | 8 | 45.9325 | 1224.9403 | 898.3794 | 63.9 | 43.5324 | 2.2864 | 61.0838 | -3.9489 | 64 | 47 | 10.232 | 99.5 | 8.2768 | 64 | 43.243 | 53.8781 | 96.9942 | 95.0223 | 0.18329
900-64-42-9-99,5 | 900 | 64 | 42 | 9 | 45.9325 | 1224.9403 | 898.3443 | 63.9 | 43.5591 | 2.1498 | 57.4363 | -4.6599 | 64 | 47 | 11.511 | 99.5 | 9.2912 | 64 | 43.266 | 55.2937 | 97.2119 | 95.3197 | 0.20556
900-64-42-10-99,5 | 900 | 64 | 42 | 10 | 45.9325 | 1224.9403 | 898.3103 | 63.9 | 43.5851 | 2.0485 | 54.7313 | -5.2147 | 64 | 47 | 12.79 | 99.5 | 10.3053 | 64 | 43.2832 | 56.6741 | 97.3882 | 95.5403 | 0.22787
900-64-44-1-99,5 | 900 | 64 | 44 | 1 | 50.8349 | 1355.6634 | 898.9018 | 63.9 | 45.0702 | 16.5515 | 441.9392 | 16.7282 | 64 | 49 | 1.279 | 99.5 | 1.1408 | 64 | 44.6426 | 35.5624 | 87.4474 | 67.4406 | 0.029169
900-64-44-2-99,5 | 900 | 64 | 44 | 2 | 50.8349 | 1355.6634 | 898.6395 | 63.9 | 45.3238 | 9.241 | 246.8144 | 13.7076 | 64 | 49 | 2.558 | 99.5 | 2.182 | 64 | 44.9204 | 44.1519 | 91.664 | 81.8215 | 0.048084
900-64-44-3-99,5 | 900 | 64 | 44 | 3 | 50.8349 | 1355.6634 | 898.5134 | 63.9 | 45.4413 | 6.2571 | 167.1431 | 8.1384 | 64 | 49 | 3.837 | 99.5 | 3.2083 | 64 | 45.0658 | 48.4148 | 93.652 | 87.6913 | 0.067298
900-64-44-4-99,5 | 900 | 64 | 44 | 4 | 50.8349 | 1355.6634 | 898.4339 | 63.9 | 45.5135 | 4.7479 | 126.8381 | 4.7357 | 64 | 49 | 5.116 | 99.5 | 4.2292 | 64 | 45.1636 | 51.203 | 94.8082 | 90.6602 | 0.086792
900-64-44-5-99,5 | 900 | 64 | 44 | 5 | 50.8349 | 1355.6634 | 898.3749 | 63.9 | 45.5628 | 3.8811 | 103.6888 | 2.2941 | 64 | 49 | 6.395 | 99.5 | 5.2475 | 64 | 45.2306 | 53.3488 | 95.5618 | 92.3653 | 0.10649
900-64-44-6-99,5 | 900 | 64 | 44 | 6 | 50.8349 | 1355.6634 | 898.3262 | 63.9 | 45.6033 | 3.3395 | 89.2239 | 0.49696 | 64 | 49 | 7.674 | 99.5 | 6.2643 | 64 | 45.2794 | 55.1694 | 96.0906 | 93.4307 | 0.12633
900-64-44-7-99,5 | 900 | 64 | 44 | 7 | 50.8349 | 1355.6634 | 898.2834 | 63.9 | 45.6397 | 2.98 | 79.6234 | -0.85167 | 64 | 49 | 8.953 | 99.5 | 7.2802 | 64 | 45.3226 | 56.8079 | 96.4814 | 94.1379 | 0.14628
900-64-44-8-99,5 | 900 | 64 | 44 | 8 | 50.8349 | 1355.6634 | 898.244 | 63.9 | 45.6627 | 2.7276 | 72.8828 | -1.8919 | 64 | 49 | 10.232 | 99.5 | 8.2955 | 64 | 45.3473 | 58.3393 | 96.7817 | 94.6344 | 0.16629
900-64-44-9-99,5 | 900 | 64 | 44 | 9 | 50.8349 | 1355.6634 | 898.2069 | 63.9 | 45.6934 | 2.5464 | 68.0443 | -2.6951 | 64 | 49 | 11.511 | 99.5 | 9.3104 | 64 | 45.3751 | 59.7995 | 97.0194 | 94.9908 | 0.18638
900-64-44-10-99,5 | 900 | 64 | 44 | 10 | 50.8349 | 1355.6634 | 898.1712 | 63.9 | 45.7151 | 2.4104 | 64.4114 | -3.3338 | 64 | 49 | 12.79 | 99.5 | 10.325 | 64 | 45.3939 | 61.2145 | 97.2122 | 95.2584 | 0.20651
900-64-46-1-99,5 | 900 | 64 | 46 | 1 | 56.1795 | 1498.2085 | 898.8264 | 63.9 | 47.1341 | 19.8185 | 529.2151 | 16.7282 | 64 | 51 | 1.279 | 99.5 | 1.1488 | 64 | 46.6634 | 37.64 | 86.8241 | 64.7229 | 0.027502
900-64-46-2-99,5 | 900 | 64 | 46 | 2 | 56.1795 | 1498.2085 | 898.5267 | 63.9 | 47.4265 | 11.3394 | 302.8987 | 16.7282 | 64 | 51 | 2.558 | 99.5 | 2.1943 | 64 | 46.9668 | 47.3981 | 91.127 | 79.8157 | 0.044603
900-64-46-3-99,5 | 900 | 64 | 46 | 3 | 56.1795 | 1498.2085 | 898.3803 | 63.9 | 47.561 | 7.7321 | 206.5727 | 10.9091 | 64 | 51 | 3.837 | 99.5 | 3.2231 | 64 | 47.1317 | 52.2844 | 93.2045 | 86.2368 | 0.061923
900-64-46-4-99,5 | 900 | 64 | 46 | 4 | 56.1795 | 1498.2085 | 898.2887 | 63.9 | 47.6436 | 5.8574 | 156.5053 | 7.3212 | 64 | 51 | 5.116 | 99.5 | 4.2456 | 64 | 47.2445 | 55.438 | 94.43 | 89.5737 | 0.079488
900-64-46-5-99,5 | 900 | 64 | 46 | 5 | 56.1795 | 1498.2085 | 898.2218 | 63.9 | 47.699 | 4.7601 | 127.1946 | 4.77 | 64 | 51 | 6.395 | 99.5 | 5.2651 | 64 | 47.3229 | 57.8144 | 95.2362 | 91.527 | 0.09724
900-64-46-6-99,5 | 900 | 64 | 46 | 6 | 56.1795 | 1498.2085 | 898.1677 | 63.9 | 47.7427 | 4.0645 | 108.615 | 2.8533 | 64 | 51 | 7.674 | 99.5 | 6.2828 | 64 | 47.379 | 59.7889 | 95.8055 | 92.7651 | 0.11513
900-64-46-7-99,5 | 900 | 64 | 46 | 7 | 56.1795 | 1498.2085 | 898.1208 | 63.9 | 47.779 | 3.5974 | 96.1361 | 1.387 | 64 | 51 | 8.953 | 99.5 | 7.2995 | 64 | 47.4255 | 61.5351 | 96.2283 | 93.5967 | 0.13313
900-64-46-8-99,5 | 900 | 64 | 46 | 8 | 56.1795 | 1498.2085 | 898.0784 | 63.9 | 47.8056 | 3.2681 | 87.3399 | 0.24334 | 64 | 51 | 10.232 | 99.5 | 8.3155 | 64 | 47.4607 | 63.1434 | 96.5543 | 94.1828 | 0.1512
900-64-46-9-99,5 | 900 | 64 | 46 | 9 | 56.1795 | 1498.2085 | 898.0389 | 63.9 | 47.8377 | 3.0294 | 80.9658 | -0.65422 | 64 | 51 | 11.511 | 99.5 | 9.3309 | 64 | 47.4939 | 64.661 | 96.813 | 94.6076 | 0.16933
900-64-46-10-99,5 | 900 | 64 | 46 | 10 | 56.1795 | 1498.2085 | 898.0013 | 63.9 | 47.8604 | 2.8492 | 76.1515 | -1.3767 | 64 | 51 | 12.79 | 99.5 | 10.346 | 64 | 47.515 | 66.1203 | 97.0232 | 94.9285 | 0.18751
900-64-48-1-99,5 | 900 | 64 | 48 | 1 | 62.0003 | 1653.4384 | 898.7608 | 63.9 | 49.1952 | 23.5677 | 629.3752 | 16.7282 | 64 | 53 | 1.279 | 99.5 | 1.1569 | 64 | 48.6787 | 39.7116 | 86.211 | 61.9878 | 0.02602
900-64-48-2-99,5 | 900 | 64 | 48 | 2 | 62.0003 | 1653.4384 | 898.4209 | 63.9 | 49.5271 | 13.8293 | 369.4516 | 16.7282 | 64 | 53 | 2.558 | 99.5 | 2.207 | 64 | 49.0133 | 50.729 | 90.5824 | 77.6948 | 0.041519
900-64-48-3-99,5 | 900 | 64 | 48 | 3 | 62.0003 | 1653.4384 | 898.2517 | 63.9 | 49.6829 | 9.5184 | 254.3332 | 14.1851 | 64 | 53 | 3.837 | 99.5 | 3.2384 | 64 | 49.2039 | 56.3189 | 92.7425 | 84.6478 | 0.057163
900-64-48-4-99,5 | 900 | 64 | 48 | 4 | 62.0003 | 1653.4384 | 898.1459 | 63.9 | 49.7806 | 7.2146 | 192.7978 | 9.9267 | 64 | 53 | 5.116 | 99.5 | 4.2628 | 64 | 49.3267 | 59.9017 | 94.0349 | 88.3636 | 0.073012
900-64-48-5-99,5 | 900 | 64 | 48 | 5 | 62.0003 | 1653.4384 | 898.0696 | 63.9 | 49.8426 | 5.8407 | 156.0959 | 7.2888 | 64 | 53 | 6.395 | 99.5 | 5.2836 | 64 | 49.4183 | 62.5546 | 94.8933 | 90.5796 | 0.089032
900-64-48-6-99,5 | 900 | 64 | 48 | 6 | 62.0003 | 1653.4384 | 898.009 | 63.9 | 49.8922 | 4.9573 | 132.4962 | 5.2694 | 64 | 53 | 7.674 | 99.5 | 6.3024 | 64 | 49.4842 | 64.7169 | 95.5037 | 92.0044 | 0.10518
900-64-48-7-99,5 | 900 | 64 | 48 | 7 | 62.0003 | 1653.4384 | 897.9573 | 63.9 | 49.9295 | 4.3567 | 116.4488 | 3.696 | 64 | 53 | 8.953 | 99.5 | 7.32 | 64 | 49.5366 | 66.5966 | 95.9592 | 92.9732 | 0.12144
900-64-48-8-99,5 | 900 | 64 | 48 | 8 | 62.0003 | 1653.4384 | 897.9112 | 63.9 | 49.961 | 3.9305 | 105.0628 | 2.4526 | 64 | 53 | 10.232 | 99.5 | 8.3366 | 64 | 49.5786 | 68.3018 | 96.3117 | 93.6605 | 0.13777
900-64-48-9-99,5 | 900 | 64 | 48 | 9 | 62.0003 | 1653.4384 | 897.8688 | 63.9 | 49.9945 | 3.6189 | 96.739 | 1.4619 | 64 | 53 | 11.511 | 99.5 | 9.3527 | 64 | 49.617 | 69.8923 | 96.5923 | 94.1631 | 0.15416
900-64-48-10-99,5 | 900 | 64 | 48 | 10 | 62.0003 | 1653.4384 | 897.8288 | 63.9 | 50.0207 | 3.3828 | 90.4313 | 0.65708 | 64 | 53 | 12.79 | 99.5 | 10.3684 | 64 | 49.6447 | 71.4074 | 96.8209 | 94.5439 | 0.1706
900-64-50-1-99,5 | 900 | 64 | 50 | 1 | 68.3308 | 1822.2617 | 898.696 | 63.9 | 51.2606 | 27.8514 | 743.826 | 16.7282 | 64 | 55 | 1.279 | 99.5 | 1.1649 | 64 | 50.6964 | 41.7584 | 85.6132 | 59.2403 | 0.024704
900-64-50-2-99,5 | 900 | 64 | 50 | 2 | 68.3308 | 1822.2617 | 898.313 | 63.9 | 51.6321 | 16.7617 | 447.8442 | 16.7282 | 64 | 55 | 2.558 | 99.5 | 2.22 | 64 | 51.058 | 54.1271 | 90.0334 | 75.4698 | 0.038783
900-64-50-3-99,5 | 900 | 64 | 50 | 3 | 68.3308 | 1822.2617 | 898.1182 | 63.9 | 51.8092 | 11.6602 | 311.6089 | 16.7281 | 64 | 55 | 3.837 | 99.5 | 3.2544 | 64 | 51.2664 | 60.5076 | 92.2678 | 82.9356 | 0.052938
900-64-50-4-99,5 | 900 | 64 | 50 | 4 | 68.3308 | 1822.2617 | 897.9963 | 63.9 | 51.9195 | 8.8624 | 236.8727 | 13.0561 | 64 | 55 | 5.116 | 99.5 | 4.2808 | 64 | 51.4083 | 64.5843 | 93.6241 | 87.0301 | 0.067263
900-64-50-5-99,5 | 900 | 64 | 50 | 5 | 68.3308 | 1822.2617 | 897.909 | 63.9 | 51.9948 | 7.1619 | 191.4401 | 9.8378 | 64 | 55 | 6.395 | 99.5 | 5.3031 | 64 | 51.5123 | 67.5639 | 94.5339 | 89.5188 | 0.081741
900-64-50-6-99,5 | 900 | 64 | 50 | 6 | 68.3308 | 1822.2617 | 897.8405 | 63.9 | 52.0488 | 6.0516 | 161.7735 | 7.7322 | 64 | 55 | 7.674 | 99.5 | 6.3231 | 64 | 51.5899 | 69.9532 | 95.1854 | 91.1437 | 0.09634
900-64-50-7-99,5 | 900 | 64 | 50 | 7 | 68.3308 | 1822.2617 | 897.7831 | 63.9 | 52.0888 | 5.2878 | 141.3641 | 6.0647 | 64 | 55 | 8.953 | 99.5 | 7.3416 | 64 | 51.6515 | 71.996 | 95.6741 | 92.2615 | 0.11104
900-64-50-8-99,5 | 900 | 64 | 50 | 8 | 68.3308 | 1822.2617 | 897.7326 | 63.9 | 52.1247 | 4.7413 | 126.7619 | 4.7285 | 64 | 55 | 10.232 | 99.5 | 8.3591 | 64 | 51.7003 | 73.8214 | 96.0538 | 93.0612 | 0.12581
900-64-50-9-99,5 | 900 | 64 | 50 | 9 | 68.3308 | 1822.2617 | 897.6866 | 63.9 | 52.1535 | 4.3368 | 115.9527 | 3.6443 | 64 | 55 | 11.511 | 99.5 | 9.3759 | 64 | 51.7408 | 75.505 | 96.3571 | 93.6532 | 0.14064
900-64-50-10-99,5 | 900 | 64 | 50 | 10 | 68.3308 | 1822.2617 | 897.6438 | 63.9 | 52.1866 | 4.0312 | 107.7859 | 2.761 | 64 | 55 | 12.79 | 99.5 | 10.3921 | 64 | 51.7791 | 77.0896 | 96.6047 | 94.1005 | 0.15552
900-66-10-1-99,5 | 900 | 66 | 10 | 1 | 7.1348 | 190.2715 | 899.7629 | 65.9 | 10.1939 | 0.31725 | 8.4627 | -25.0691 | 66 | 15 | 1.279 | 99.5 | 1.0363 | 66 | 10.1914 | 8.0965 | 96.6189 | 95.5535 | 0.14668
900-66-10-2-99,5 | 900 | 66 | 10 | 2 | 7.1348 | 190.2715 | 899.7371 | 65.9 | 10.2259 | 0.23132 | 6.1706 | -28.2231 | 66 | 15 | 2.558 | 99.5 | 2.0471 | 66 | 10.2058 | 9.4614 | 97.8593 | 96.7579 | 0.28971
900-66-10-3-99,5 | 900 | 66 | 10 | 3 | 7.1348 | 190.2715 | 899.7135 | 65.9 | 10.2559 | 0.21323 | 5.6882 | -29.0254 | 66 | 15 | 3.837 | 99.5 | 3.0571 | 66 | 10.2139 | 10.7585 | 98.2886 | 97.0114 | 0.43343
900-66-10-4-99,5 | 900 | 66 | 10 | 4 | 7.1348 | 190.2715 | 899.6903 | 65.9 | 10.2821 | 0.20675 | 5.5157 | -29.3279 | 66 | 15 | 5.116 | 99.5 | 4.0669 | 66 | 10.2164 | 12.044 | 98.5057 | 97.1022 | 0.57737
900-66-10-5-99,5 | 900 | 66 | 10 | 5 | 7.1348 | 190.2715 | 899.6671 | 65.9 | 10.3082 | 0.20386 | 5.4385 | -29.466 | 66 | 15 | 6.395 | 99.5 | 5.0767 | 66 | 10.2179 | 13.3259 | 98.6368 | 97.1428 | 0.72141
900-66-10-6-99,5 | 900 | 66 | 10 | 6 | 7.1348 | 190.2715 | 899.6441 | 65.9 | 10.3366 | 0.20245 | 5.4011 | -29.5337 | 66 | 15 | 7.674 | 99.5 | 6.0864 | 66 | 10.222 | 14.6063 | 98.7244 | 97.1625 | 0.86551
900-66-10-7-99,5 | 900 | 66 | 10 | 7 | 7.1348 | 190.2715 | 899.6211 | 65.9 | 10.3636 | 0.20172 | 5.3817 | -29.5688 | 66 | 15 | 8.953 | 99.5 | 7.0961 | 66 | 10.2246 | 15.886 | 98.7872 | 97.1727 | 1.0097
900-66-10-8-99,5 | 900 | 66 | 10 | 8 | 7.1348 | 190.2715 | 899.5981 | 65.9 | 10.3903 | 0.20136 | 5.3724 | -29.5857 | 66 | 15 | 10.232 | 99.5 | 8.1058 | 66 | 10.2267 | 17.1654 | 98.8343 | 97.1777 | 1.1538
900-66-10-9-99,5 | 900 | 66 | 10 | 9 | 7.1348 | 190.2715 | 899.575 | 65.9 | 10.4172 | 0.20124 | 5.3692 | -29.5857 | 66 | 15 | 11.511 | 99.5 | 9.1155 | 66 | 10.2293 | 18.4445 | 98.871 | 97.1795 | 1.298
900-66-10-10-99,5 | 900 | 66 | 10 | 10 | 7.1348 | 190.2715 | 899.552 | 65.9 | 10.4441 | 0.20125 | 5.3696 | -29.5916 | 66 | 15 | 12.79 | 99.5 | 10.1252 | 66 | 10.232 | 19.7235 | 98.9004 | 97.1793 | 1.4423
900-66-12-1-99,5 | 900 | 66 | 12 | 1 | 8.113 | 216.3597 | 899.7343 | 65.9 | 12.222 | 0.40116 | 10.7014 | -22.6846 | 66 | 17 | 1.279 | 99.5 | 1.0399 | 66 | 12.2095 | 8.9908 | 96.2865 | 95.0553 | 0.12967
900-66-12-2-99,5 | 900 | 66 | 12 | 2 | 8.113 | 216.3597 | 899.7068 | 65.9 | 12.254 | 0.27754 | 7.4038 | -26.4148 | 66 | 17 | 2.558 | 99.5 | 2.0511 | 66 | 12.229 | 10.3935 | 97.6773 | 96.5791 | 0.25525
900-66-12-3-99,5 | 900 | 66 | 12 | 3 | 8.113 | 216.3597 | 899.6824 | 65.9 | 12.2837 | 0.25084 | 6.6919 | -27.4228 | 66 | 17 | 3.837 | 99.5 | 3.0615 | 66 | 12.239 | 11.6992 | 98.1621 | 96.9081 | 0.38157
900-66-12-4-99,5 | 900 | 66 | 12 | 4 | 8.113 | 216.3597 | 899.6586 | 65.9 | 12.3104 | 0.24115 | 6.4335 | -27.8136 | 66 | 17 | 5.116 | 99.5 | 4.0716 | 66 | 12.2435 | 12.9878 | 98.408 | 97.0276 | 0.50814
900-66-12-5-99,5 | 900 | 66 | 12 | 5 | 8.113 | 216.3597 | 899.6349 | 65.9 | 12.3375 | 0.23674 | 6.3159 | -27.9964 | 66 | 17 | 6.395 | 99.5 | 5.0817 | 66 | 12.2459 | 14.2713 | 98.5565 | 97.082 | 0.63482
900-66-12-6-99,5 | 900 | 66 | 12 | 6 | 8.113 | 216.3597 | 899.6113 | 65.9 | 12.3646 | 0.23448 | 6.2557 | -28.0911 | 66 | 17 | 7.674 | 99.5 | 6.0916 | 66 | 12.2486 | 15.5525 | 98.656 | 97.1099 | 0.76156
900-66-12-7-99,5 | 900 | 66 | 12 | 7 | 8.113 | 216.3597 | 899.5878 | 65.9 | 12.3918 | 0.23326 | 6.2234 | -28.1423 | 66 | 17 | 8.953 | 99.5 | 7.1016 | 66 | 12.2513 | 16.8327 | 98.7272 | 97.1249 | 0.88835
900-66-12-8-99,5 | 900 | 66 | 12 | 8 | 8.113 | 216.3597 | 899.5642 | 65.9 | 12.4188 | 0.2326 | 6.2061 | -28.1699 | 66 | 17 | 10.232 | 99.5 | 8.1115 | 66 | 12.2541 | 18.1124 | 98.7806 | 97.133 | 1.0152
900-66-12-9-99,5 | 900 | 66 | 12 | 9 | 8.113 | 216.3597 | 899.5407 | 65.9 | 12.446 | 0.23228 | 6.1977 | -28.1832 | 66 | 17 | 11.511 | 99.5 | 9.1214 | 66 | 12.2572 | 19.3917 | 98.8223 | 97.1369 | 1.142
900-66-12-10-99,5 | 900 | 66 | 12 | 10 | 8.113 | 216.3597 | 899.5172 | 65.9 | 12.4727 | 0.23216 | 6.1946 | -28.1832 | 66 | 17 | 12.79 | 99.5 | 10.1313 | 66 | 12.2599 | 20.6708 | 98.8557 | 97.1384 | 1.2689
900-66-14-1-99,5 | 900 | 66 | 14 | 1 | 9.2073 | 245.5422 | 899.7029 | 65.9 | 14.2545 | 0.51065 | 13.6225 | -20.1914 | 66 | 19 | 1.279 | 99.5 | 1.0437 | 66 | 14.2349 | 9.9756 | 95.9238 | 94.4539 | 0.11499
900-66-14-2-99,5 | 900 | 66 | 14 | 2 | 9.2073 | 245.5422 | 899.6732 | 65.9 | 14.2922 | 0.33506 | 8.9387 | -24.5206 | 66 | 19 | 2.558 | 99.5 | 2.0556 | 66 | 14.2606 | 11.4302 | 97.4763 | 96.3609 | 0.22542
900-66-14-3-99,5 | 900 | 66 | 14 | 3 | 9.2073 | 245.5422 | 899.6479 | 65.9 | 14.3173 | 0.29598 | 7.8964 | -25.7716 | 66 | 19 | 3.837 | 99.5 | 3.0663 | 66 | 14.2694 | 12.7483 | 98.0223 | 96.7854 | 0.33665
900-66-14-4-99,5 | 900 | 66 | 14 | 4 | 9.2073 | 245.5422 | 899.6234 | 65.9 | 14.344 | 0.28161 | 7.5133 | -26.2705 | 66 | 19 | 5.116 | 99.5 | 4.0768 | 66 | 14.2738 | 14.0417 | 98.3 | 96.9414 | 0.44815
900-66-14-5-99,5 | 900 | 66 | 14 | 5 | 9.2073 | 245.5422 | 899.5992 | 65.9 | 14.3707 | 0.27495 | 7.3358 | -26.5098 | 66 | 19 | 6.395 | 99.5 | 5.0871 | 66 | 14.2768 | 15.3273 | 98.4679 | 97.0137 | 0.55976
900-66-14-6-99,5 | 900 | 66 | 14 | 6 | 9.2073 | 245.5422 | 899.575 | 65.9 | 14.3973 | 0.27146 | 7.2427 | -26.6374 | 66 | 19 | 7.674 | 99.5 | 6.0973 | 66 | 14.2794 | 16.6098 | 98.5804 | 97.0517 | 0.67145
900-66-14-7-99,5 | 900 | 66 | 14 | 7 | 9.2073 | 245.5422 | 899.5509 | 65.9 | 14.4245 | 0.26951 | 7.1909 | -26.7092 | 66 | 19 | 8.953 | 99.5 | 7.1075 | 66 | 14.2826 | 17.8908 | 98.661 | 97.0729 | 0.78319
900-66-14-8-99,5 | 900 | 66 | 14 | 8 | 9.2073 | 245.5422 | 899.5269 | 65.9 | 14.4516 | 0.26839 | 7.1612 | -26.7504 | 66 | 19 | 10.232 | 99.5 | 8.1177 | 66 | 14.2856 | 19.1709 | 98.7216 | 97.0851 | 0.89496
900-66-14-9-99,5 | 900 | 66 | 14 | 9 | 9.2073 | 245.5422 | 899.5029 | 65.9 | 14.4787 | 0.26776 | 7.1446 | -26.7736 | 66 | 19 | 11.511 | 99.5 | 9.1278 | 66 | 14.2887 | 20.4505 | 98.7688 | 97.0919 | 1.0068
900-66-14-10-99,5 | 900 | 66 | 14 | 10 | 9.2073 | 245.5422 | 899.4788 | 65.9 | 14.5057 | 0.26744 | 7.1362 | -26.7852 | 66 | 19 | 12.79 | 99.5 | 10.138 | 66 | 14.2941 | 21.7298 | 98.8066 | 97.0954 | 1.1186
900-66-16-1-99,5 | 900 | 66 | 16 | 1 | 10.4291 | 278.1254 | 899.6684 | 65.9 | 16.2881 | 0.65311 | 17.4238 | -17.605 | 66 | 21 | 1.279 | 99.5 | 1.0479 | 66 | 16.2567 | 11.055 | 95.5302 | 93.7376 | 0.10229
900-66-16-2-99,5 | 900 | 66 | 16 | 2 | 10.4291 | 278.1254 | 899.636 | 65.9 | 16.3268 | 0.4068 | 10.8532 | -22.5429 | 66 | 21 | 2.558 | 99.5 | 2.0604 | 66 | 16.2872 | 12.5803 | 97.2553 | 96.0993 | 0.19956
900-66-16-3-99,5 | 900 | 66 | 16 | 3 | 10.4291 | 278.1254 | 899.6096 | 65.9 | 16.3546 | 0.35049 | 9.3509 | -24.0648 | 66 | 21 | 3.837 | 99.5 | 3.0716 | 66 | 16.2999 | 13.9156 | 97.8681 | 96.6393 | 0.29766
900-66-16-4-99,5 | 900 | 66 | 16 | 4 | 10.4291 | 278.1254 | 899.5844 | 65.9 | 16.3805 | 0.32943 | 8.7893 | -24.6931 | 66 | 21 | 5.116 | 99.5 | 4.0823 | 66 | 16.3063 | 15.2156 | 98.1808 | 96.8413 | 0.39605
900-66-16-5-99,5 | 900 | 66 | 16 | 5 | 10.4291 | 278.1254 | 899.5596 | 65.9 | 16.408 | 0.31956 | 8.5261 | -25.0005 | 66 | 21 | 6.395 | 99.5 | 5.0929 | 66 | 16.3112 | 16.5045 | 98.3702 | 96.9359 | 0.49458
900-66-16-6-99,5 | 900 | 66 | 16 | 6 | 10.4291 | 278.1254 | 899.5349 | 65.9 | 16.4341 | 0.31426 | 8.385 | -25.169 | 66 | 21 | 7.674 | 99.5 | 6.1035 | 66 | 16.3139 | 17.7888 | 98.4972 | 96.9867 | 0.59319
900-66-16-7-99,5 | 900 | 66 | 16 | 7 | 10.4291 | 278.1254 | 899.5102 | 65.9 | 16.4618 | 0.31124 | 8.3047 | -25.2662 | 66 | 21 | 8.953 | 99.5 | 7.1139 | 66 | 16.3198 | 19.0708 | 98.5883 | 97.0157 | 0.69185
900-66-16-8-99,5 | 900 | 66 | 16 | 8 | 10.4291 | 278.1254 | 899.4857 | 65.9 | 16.4882 | 0.30941 | 8.2561 | -25.3253 | 66 | 21 | 10.232 | 99.5 | 8.1244 | 66 | 16.3207 | 20.3516 | 98.6567 | 97.0332 | 0.79054
900-66-16-9-99,5 | 900 | 66 | 16 | 9 | 10.4291 | 278.1254 | 899.4611 | 65.9 | 16.5154 | 0.30832 | 8.2273 | -25.3605 | 66 | 21 | 11.511 | 99.5 | 9.1348 | 66 | 16.3264 | 21.6317 | 98.7101 | 97.0437 | 0.88926
900-66-16-10-99,5 | 900 | 66 | 16 | 10 | 10.4291 | 278.1254 | 899.4366 | 65.9 | 16.5421 | 0.30767 | 8.2102 | -25.3813 | 66 | 21 | 12.79 | 99.5 | 10.1452 | 66 | 16.3298 | 22.9114 | 98.7528 | 97.0499 | 0.988
900-66-18-1-99,5 | 900 | 66 | 18 | 1 | 11.7908 | 314.4392 | 899.631 | 65.9 | 18.3244 | 0.83831 | 22.3655 | -14.9346 | 66 | 23 | 1.279 | 99.5 | 1.0524 | 66 | 18.2827 | 12.2315 | 95.1055 | 92.8901 | 0.091304
900-66-18-2-99,5 | 900 | 66 | 18 | 2 | 11.7908 | 314.4392 | 899.595 | 65.9 | 18.3639 | 0.49716 | 13.2643 | -20.4698 | 66 | 23 | 2.558 | 99.5 | 2.0657 | 66 | 18.3182 | 13.8516 | 97.0128 | 95.7835 | 0.17709
900-66-18-3-99,5 | 900 | 66 | 18 | 3 | 11.7908 | 314.4392 | 899.5673 | 65.9 | 18.3942 | 0.41681 | 11.1209 | -22.2934 | 66 | 23 | 3.837 | 99.5 | 3.0773 | 66 | 18.335 | 15.211 | 97.6983 | 96.465 | 0.26376
900-66-18-4-99,5 | 900 | 66 | 18 | 4 | 11.7908 | 314.4392 | 899.5413 | 65.9 | 18.4213 | 0.38632 | 10.3077 | -23.0725 | 66 | 23 | 5.116 | 99.5 | 4.0884 | 66 | 18.3425 | 16.5204 | 98.0495 | 96.7235 | 0.35074
900-66-18-5-99,5 | 900 | 66 | 18 | 5 | 11.7908 | 314.4392 | 899.5158 | 65.9 | 18.4484 | 0.37181 | 9.9209 | -23.4635 | 66 | 23 | 6.395 | 99.5 | 5.0993 | 66 | 18.347 | 17.8139 | 98.2626 | 96.8466 | 0.43787
900-66-18-6-99,5 | 900 | 66 | 18 | 6 | 11.7908 | 314.4392 | 899.4905 | 65.9 | 18.4747 | 0.36394 | 9.7111 | -23.6814 | 66 | 23 | 7.674 | 99.5 | 6.1101 | 66 | 18.3517 | 19.1008 | 98.4057 | 96.9134 | 0.52508
900-66-18-7-99,5 | 900 | 66 | 18 | 7 | 11.7908 | 314.4392 | 899.4653 | 65.9 | 18.5016 | 0.35933 | 9.5884 | -23.811 | 66 | 23 | 8.953 | 99.5 | 7.1209 | 66 | 18.3556 | 20.3844 | 98.5083 | 96.9525 | 0.61235
900-66-18-8-99,5 | 900 | 66 | 18 | 8 | 11.7908 | 314.4392 | 899.4402 | 65.9 | 18.529 | 0.35651 | 9.5133 | -23.891 | 66 | 23 | 10.232 | 99.5 | 8.1316 | 66 | 18.3618 | 21.6662 | 98.5855 | 96.9764 | 0.69965
900-66-18-9-99,5 | 900 | 66 | 18 | 9 | 11.7908 | 314.4392 | 899.4151 | 65.9 | 18.5554 | 0.35471 | 9.4657 | -23.942 | 66 | 23 | 11.511 | 99.5 | 9.1422 | 66 | 18.3652 | 22.947 | 98.6456 | 96.9916 | 0.78698
900-66-18-10-99,5 | 900 | 66 | 18 | 10 | 11.7908 | 314.4392 | 899.39 | 65.9 | 18.5822 | 0.35359 | 9.4359 | -23.974 | 66 | 23 | 12.79 | 99.5 | 10.1529 | 66 | 18.369 | 24.2272 | 98.6938 | 97.0012 | 0.87434
900-66-20-1-99,5 | 900 | 66 | 20 | 1 | 13.3057 | 354.8387 | 899.5904 | 65.9 | 20.3644 | 1.0779 | 28.7584 | -12.197 | 66 | 25 | 1.279 | 99.5 | 1.0573 | 66 | 20.3093 | 13.5068 | 94.6499 | 91.899 | 0.081781
900-66-20-2-99,5 | 900 | 66 | 20 | 2 | 13.3057 | 354.8387 | 899.5499 | 65.9 | 20.4061 | 0.61162 | 16.3189 | -18.297 | 66 | 25 | 2.558 | 99.5 | 2.0714 | 66 | 20.3516 | 15.252 | 96.748 | 95.4033 | 0.15755
900-66-20-3-99,5 | 900 | 66 | 20 | 3 | 13.3057 | 354.8387 | 899.5207 | 65.9 | 20.4407 | 0.49824 | 13.2943 | -20.4463 | 66 | 25 | 3.837 | 99.5 | 3.0835 | 66 | 20.3718 | 16.6444 | 97.512 | 96.2554 | 0.23424
900-66-20-4-99,5 | 900 | 66 | 20 | 4 | 13.3057 | 354.8387 | 899.4937 | 65.9 | 20.467 | 0.45449 | 12.1273 | -21.4001 | 66 | 25 | 5.116 | 99.5 | 4.095 | 66 | 20.3827 | 17.9672 | 97.9051 | 96.5842 | 0.31126
900-66-20-5-99,5 | 900 | 66 | 20 | 5 | 13.3057 | 354.8387 | 899.4675 | 65.9 | 20.4937 | 0.43343 | 11.5656 | -21.8901 | 66 | 25 | 6.395 | 99.5 | 5.1063 | 66 | 20.3879 | 19.2672 | 98.1443 | 96.7425 | 0.38843
900-66-20-6-99,5 | 900 | 66 | 20 | 6 | 13.3057 | 354.8387 | 899.4415 | 65.9 | 20.5193 | 0.42185 | 11.257 | -22.1689 | 66 | 25 | 7.674 | 99.5 | 6.1174 | 66 | 20.3929 | 20.5578 | 98.305 | 96.8295 | 0.4657
900-66-20-7-99,5 | 900 | 66 | 20 | 7 | 13.3057 | 354.8387 | 899.4157 | 65.9 | 20.5462 | 0.41498 | 11.0739 | -22.3376 | 66 | 25 | 8.953 | 99.5 | 7.1284 | 66 | 20.3974 | 21.8437 | 98.4204 | 96.8812 | 0.54303
900-66-20-8-99,5 | 900 | 66 | 20 | 8 | 13.3057 | 354.8387 | 899.39 | 65.9 | 20.5735 | 0.41068 | 10.9596 | -22.4443 | 66 | 25 | 10.232 | 99.5 | 8.1394 | 66 | 20.4041 | 23.127 | 98.5072 | 96.9135 | 0.6204
900-66-20-9-99,5 | 900 | 66 | 20 | 9 | 13.3057 | 354.8387 | 899.3644 | 65.9 | 20.5999 | 0.40788 | 10.8851 | -22.5144 | 66 | 25 | 11.511 | 99.5 | 9.1503 | 66 | 20.4077 | 24.4088 | 98.575 | 96.9346 | 0.69779
900-66-20-10-99,5 | 900 | 66 | 20 | 10 | 13.3057 | 354.8387 | 899.3388 | 65.9 | 20.6261 | 0.40603 | 10.836 | -22.5607 | 66 | 25 | 12.79 | 99.5 | 10.1612 | 66 | 20.4116 | 25.6896 | 98.6292 | 96.9485 | 0.77522
900-66-22-1-99,5 | 900 | 66 | 22 | 1 | 14.9859 | 399.6466 | 899.5468 | 65.9 | 22.4071 | 1.3854 | 36.9641 | -9.4159 | 66 | 27 | 1.279 | 99.5 | 1.0625 | 66 | 22.3359 | 14.8795 | 94.1655 | 90.7555 | 0.073527
900-66-22-2-99,5 | 900 | 66 | 22 | 2 | 14.9859 | 399.6466 | 899.5006 | 65.9 | 22.4561 | 0.75708 | 20.2011 | -16.0268 | 66 | 27 | 2.558 | 99.5 | 2.0776 | 66 | 22.388 | 16.7868 | 96.4608 | 94.9481 | 0.14056
900-66-22-3-99,5 | 900 | 66 | 22 | 3 | 14.9859 | 399.6466 | 899.4694 | 65.9 | 22.4915 | 0.59878 | 15.9778 | -18.5196 | 66 | 27 | 3.837 | 99.5 | 3.0902 | 66 | 22.4159 | 18.2241 | 97.3091 | 96.0044 | 0.20852
900-66-22-4-99,5 | 900 | 66 | 22 | 4 | 14.9859 | 399.6466 | 899.4414 | 65.9 | 22.5168 | 0.53662 | 14.3196 | -19.6707 | 66 | 27 | 5.116 | 99.5 | 4.1021 | 66 | 22.4252 | 19.5652 | 97.748 | 96.4192 | 0.27683
900-66-22-5-99,5 | 900 | 66 | 22 | 5 | 14.9859 | 399.6466 | 899.4143 | 65.9 | 22.5444 | 0.50644 | 13.5147 | -20.275 | 66 | 27 | 6.395 | 99.5 | 5.1137 | 66 | 22.4357 | 20.8744 | 98.0156 | 96.6205 | 0.34532
900-66-22-6-99,5 | 900 | 66 | 22 | 6 | 14.9859 | 399.6466 | 899.3877 | 65.9 | 22.57 | 0.48964 | 13.0669 | -20.6259 | 66 | 27 | 7.674 | 99.5 | 6.1251 | 66 | 22.439 | 22.1702 | 98.1957 | 96.7326 | 0.4139
900-66-22-7-99,5 | 900 | 66 | 22 | 7 | 14.9859 | 399.6466 | 899.3613 | 65.9 | 22.5978 | 0.47959 | 12.799 | -20.8411 | 66 | 27 | 8.953 | 99.5 | 7.1364 | 66 | 22.4471 | 23.4592 | 98.3252 | 96.7997 | 0.48255
900-66-22-8-99,5 | 900 | 66 | 22 | 8 | 14.9859 | 399.6466 | 899.335 | 65.9 | 22.6241 | 0.47315 | 12.6274 | -20.9812 | 66 | 27 | 10.232 | 99.5 | 8.1476 | 66 | 22.4516 | 24.7447 | 98.4227 | 96.8427 | 0.55124
900-66-22-9-99,5 | 900 | 66 | 22 | 9 | 14.9859 | 399.6466 | 899.3088 | 65.9 | 22.6504 | 0.46889 | 12.5141 | -21.0748 | 66 | 27 | 11.511 | 99.5 | 9.1588 | 66 | 22.4559 | 26.0279 | 98.4987 | 96.8711 | 0.61996
900-66-22-10-99,5 | 900 | 66 | 22 | 10 | 14.9859 | 399.6466 | 899.2827 | 65.9 | 22.6766 | 0.466 | 12.4374 | -21.1384 | 66 | 27 | 12.79 | 99.5 | 10.17 | 66 | 22.4601 | 27.3098 | 98.5597 | 96.8904 | 0.68871
900-66-24-1-99,5 | 900 | 66 | 24 | 1 | 16.8471 | 449.2814 | 899.5002 | 65.9 | 24.4547 | 1.7775 | 47.4301 | -6.6055 | 66 | 29 | 1.279 | 99.5 | 1.0681 | 66 | 24.3637 | 16.3485 | 93.6533 | 89.449 | 0.066359
900-66-24-2-99,5 | 900 | 66 | 24 | 2 | 16.8471 | 449.2814 | 899.4469 | 65.9 | 24.5117 | 0.94232 | 25.1455 | -13.6632 | 66 | 29 | 2.558 | 99.5 | 2.0843 | 66 | 24.4283 | 18.4627 | 96.1503 | 94.4066 | 0.12575
900-66-24-3-99,5 | 900 | 66 | 24 | 3 | 16.8471 | 449.2814 | 899.4133 | 65.9 | 24.5434 | 0.72347 | 19.3063 | -16.5114 | 66 | 29 | 3.837 | 99.5 | 3.0975 | 66 | 24.457 | 19.9606 | 97.0883 | 95.7056 | 0.18606
900-66-24-4-99,5 | 900 | 66 | 24 | 4 | 16.8471 | 449.2814 | 899.3839 | 65.9 | 24.5748 | 0.63649 | 16.9858 | -17.8731 | 66 | 29 | 5.116 | 99.5 | 4.1098 | 66 | 24.4749 | 21.3265 | 97.5766 | 96.2219 | 0.24675
900-66-24-5-99,5 | 900 | 66 | 24 | 5 | 16.8471 | 449.2814 | 899.3559 | 65.9 | 24.6014 | 0.59356 | 15.8405 | -18.6105 | 66 | 29 | 6.395 | 99.5 | 5.1217 | 66 | 24.4841 | 22.6485 | 97.8753 | 96.4768 | 0.30763
900-66-24-6-99,5 | 900 | 66 | 24 | 6 | 16.8471 | 449.2814 | 899.3285 | 65.9 | 24.6285 | 0.56955 | 15.2003 | -19.0446 | 66 | 29 | 7.674 | 99.5 | 6.1334 | 66 | 24.4927 | 23.9515 | 98.0767 | 96.6193 | 0.36861
900-66-24-7-99,5 | 900 | 66 | 24 | 7 | 16.8471 | 449.2814 | 899.3015 | 65.9 | 24.6534 | 0.55487 | 14.8088 | -19.3186 | 66 | 29 | 8.953 | 99.5 | 7.145 | 66 | 24.4962 | 25.2452 | 98.2215 | 96.7064 | 0.42965
900-66-24-8-99,5 | 900 | 66 | 24 | 8 | 16.8471 | 449.2814 | 899.2746 | 65.9 | 24.6808 | 0.54548 | 14.5586 | -19.4972 | 66 | 29 | 10.232 | 99.5 | 8.1565 | 66 | 24.5044 | 26.5336 | 98.3307 | 96.7622 | 0.49075
900-66-24-9-99,5 | 900 | 66 | 24 | 9 | 16.8471 | 449.2814 | 899.2478 | 65.9 | 24.7069 | 0.53914 | 14.3898 | -19.6193 | 66 | 29 | 11.511 | 99.5 | 9.1679 | 66 | 24.5093 | 27.8189 | 98.4159 | 96.7998 | 0.55188
900-66-24-10-99,5 | 900 | 66 | 24 | 10 | 16.8471 | 449.2814 | 899.2211 | 65.9 | 24.733 | 0.53476 | 14.2735 | -19.7042 | 66 | 29 | 12.79 | 99.5 | 10.1793 | 66 | 24.5139 | 29.1023 | 98.4843 | 96.8258 | 0.61303
900-66-26-1-99,5 | 900 | 66 | 26 | 1 | 18.9069 | 504.2107 | 899.4568 | 65.9 | 26.5049 | 2.2737 | 60.6721 | -3.7794 | 66 | 31 | 1.279 | 99.5 | 1.074 | 66 | 26.3921 | 17.9122 | 93.1144 | 87.9743 | 0.060121
900-66-26-2-99,5 | 900 | 66 | 26 | 2 | 18.9069 | 504.2107 | 899.3948 | 65.9 | 26.5674 | 1.178 | 31.4368 | -11.2153 | 66 | 31 | 2.558 | 99.5 | 2.0914 | 66 | 26.4702 | 20.2869 | 95.8152 | 93.7694 | 0.11281
900-66-26-3-99,5 | 900 | 66 | 26 | 3 | 18.9069 | 504.2107 | 899.3581 | 65.9 | 26.6045 | 0.87954 | 23.4725 | -14.4103 | 66 | 31 | 3.837 | 99.5 | 3.1053 | 66 | 26.5037 | 21.8644 | 96.848 | 95.3481 | 0.16641
900-66-26-4-99,5 | 900 | 66 | 26 | 4 | 18.9069 | 504.2107 | 899.3271 | 65.9 | 26.6372 | 0.75863 | 20.2465 | -16.0026 | 66 | 31 | 5.116 | 99.5 | 4.1181 | 66 | 26.524 | 23.2643 | 97.3894 | 95.9875 | 0.22041
900-66-26-5-99,5 | 900 | 66 | 26 | 5 | 18.9069 | 504.2107 | 899.298 | 65.9 | 26.6638 | 0.69829 | 18.6366 | -16.8879 | 66 | 31 | 6.395 | 99.5 | 5.1304 | 66 | 26.5379 | 24.6036 | 97.7218 | 96.3067 | 0.2746
900-66-26-6-99,5 | 900 | 66 | 26 | 6 | 18.9069 | 504.2107 | 899.2698 | 65.9 | 26.689 | 0.66413 | 17.7255 | -17.4211 | 66 | 31 | 7.674 | 99.5 | 6.1424 | 66 | 26.5453 | 25.9168 | 97.9463 | 96.4874 | 0.3289
900-66-26-7-99,5 | 900 | 66 | 26 | 7 | 18.9069 | 504.2107 | 899.2421 | 65.9 | 26.7165 | 0.64324 | 17.1685 | -17.7597 | 66 | 31 | 8.953 | 99.5 | 7.1543 | 66 | 26.5551 | 27.2167 | 98.108 | 96.5979 | 0.38327
900-66-26-8-99,5 | 900 | 66 | 26 | 8 | 18.9069 | 504.2107 | 899.2145 | 65.9 | 26.7426 | 0.62959 | 16.8048 | -17.9864 | 66 | 31 | 10.232 | 99.5 | 8.1661 | 66 | 26.5613 | 28.5093 | 98.23 | 96.67 | 0.4377
900-66-26-9-99,5 | 900 | 66 | 26 | 9 | 18.9069 | 504.2107 | 899.1872 | 65.9 | 26.7687 | 0.62032 | 16.5579 | -18.1429 | 66 | 31 | 11.511 | 99.5 | 9.1778 | 66 | 26.5662 | 29.7976 | 98.3253 | 96.7191 | 0.49216
900-66-26-10-99,5 | 900 | 66 | 26 | 10 | 18.9069 | 504.2107 | 899.1599 | 65.9 | 26.7948 | 0.61385 | 16.3855 | -18.2534 | 66 | 31 | 12.79 | 99.5 | 10.1894 | 66 | 26.5724 | 31.083 | 98.4018 | 96.7533 | 0.54666
900-66-28-1-99,5 | 900 | 66 | 28 | 1 | 21.1827 | 564.9004 | 899.4058 | 65.9 | 28.558 | 2.8957 | 77.2749 | -0.95645 | 66 | 33 | 1.279 | 99.5 | 1.0802 | 66 | 28.4202 | 19.566 | 92.5515 | 86.3298 | 0.054684
900-66-28-2-99,5 | 900 | 66 | 28 | 2 | 21.1827 | 564.9004 | 899.333 | 65.9 | 28.631 | 1.478 | 39.4437 | -8.6887 | 66 | 33 | 2.558 | 99.5 | 2.0991 | 66 | 28.5131 | 22.2627 | 95.4553 | 93.0228 | 0.1015
900-66-28-3-99,5 | 900 | 66 | 28 | 3 | 21.1827 | 564.9004 | 899.2925 | 65.9 | 28.6711 | 1.0754 | 28.7016 | -12.2177 | 66 | 33 | 3.837 | 99.5 | 3.1138 | 66 | 28.5555 | 23.9443 | 96.5874 | 94.9232 | 0.1492
900-66-28-4-99,5 | 900 | 66 | 28 | 4 | 21.1827 | 564.9004 | 899.2595 | 65.9 | 28.7031 | 0.90896 | 24.2602 | -14.0525 | 66 | 33 | 5.116 | 99.5 | 4.1271 | 66 | 28.5794 | 25.3897 | 97.1856 | 95.709 | 0.1973
900-66-28-5-99,5 | 900 | 66 | 28 | 5 | 21.1827 | 564.9004 | 899.2292 | 65.9 | 28.73 | 0.82492 | 22.018 | -15.1012 | 66 | 33 | 6.395 | 99.5 | 5.1398 | 66 | 28.5938 | 26.7528 | 97.5543 | 96.1057 | 0.24561
900-66-28-6-99,5 | 900 | 66 | 28 | 6 | 21.1827 | 564.9004 | 899.2 | 65.9 | 28.7593 | 0.77715 | 20.7436 | -15.7424 | 66 | 33 | 7.674 | 99.5 | 6.1522 | 66 | 28.6068 | 28.0795 | 97.8039 | 96.3312 | 0.29404
900-66-28-7-99,5 | 900 | 66 | 28 | 7 | 21.1827 | 564.9004 | 899.1714 | 65.9 | 28.7847 | 0.74744 | 19.9513 | -16.1598 | 66 | 33 | 8.953 | 99.5 | 7.1644 | 66 | 28.6155 | 29.3882 | 97.984 | 96.4715 | 0.34255
900-66-28-8-99,5 | 900 | 66 | 28 | 8 | 21.1827 | 564.9004 | 899.1432 | 65.9 | 28.8113 | 0.72797 | 19.4322 | -16.4418 | 66 | 33 | 10.232 | 99.5 | 8.1764 | 66 | 28.6226 | 30.6867 | 98.12 | 96.5634 | 0.39111
900-66-28-9-99,5 | 900 | 66 | 28 | 9 | 21.1827 | 564.9004 | 899.1152 | 65.9 | 28.837 | 0.7146 | 19.0759 | -16.6393 | 66 | 33 | 11.511 | 99.5 | 9.1884 | 66 | 28.6291 | 31.9791 | 98.2263 | 96.6265 | 0.43971
900-66-28-10-99,5 | 900 | 66 | 28 | 10 | 21.1827 | 564.9004 | 899.0873 | 65.9 | 28.8626 | 0.70514 | 18.8239 | -16.7812 | 66 | 33 | 12.79 | 99.5 | 10.2003 | 66 | 28.6351 | 33.2675 | 98.3117 | 96.6712 | 0.48834
900-66-30-1-99,5 | 900 | 66 | 30 | 1 | 23.6929 | 631.8474 | 899.343 | 65.9 | 30.614 | 3.6686 | 97.9076 | 1.8545 | 66 | 35 | 1.279 | 99.5 | 1.0867 | 66 | 30.4501 | 21.3032 | 91.9676 | 84.5159 | 0.049939
900-66-30-2-99,5 | 900 | 66 | 30 | 2 | 23.6929 | 631.8474 | 899.2573 | 65.9 | 30.6973 | 1.8581 | 49.5925 | -6.0976 | 66 | 35 | 2.558 | 99.5 | 2.1074 | 66 | 30.5594 | 24.3928 | 95.0707 | 92.1577 | 0.091597
900-66-30-3-99,5 | 900 | 66 | 30 | 3 | 23.6929 | 631.8474 | 899.212 | 65.9 | 30.7433 | 1.3216 | 35.2748 | -9.9376 | 66 | 35 | 3.837 | 99.5 | 3.1229 | 66 | 30.6073 | 26.2083 | 96.3059 | 94.4221 | 0.1341
900-66-30-4-99,5 | 900 | 66 | 30 | 4 | 23.6929 | 631.8474 | 899.1765 | 65.9 | 30.7752 | 1.095 | 29.2273 | -12.0183 | 66 | 35 | 5.116 | 99.5 | 4.1368 | 66 | 30.6359 | 27.7139 | 96.9642 | 95.3785 | 0.17701
900-66-30-5-99,5 | 900 | 66 | 30 | 5 | 23.6929 | 631.8474 | 899.1447 | 65.9 | 30.8061 | 0.97935 | 26.1423 | -13.2397 | 66 | 35 | 6.395 | 99.5 | 5.1499 | 66 | 30.6559 | 29.1085 | 97.3719 | 95.8665 | 0.22013
900-66-30-6-99,5 | 900 | 66 | 30 | 6 | 23.6929 | 631.8474 | 899.1144 | 65.9 | 30.8341 | 0.9128 | 24.3668 | -14.0048 | 66 | 35 | 7.674 | 99.5 | 6.1627 | 66 | 30.6725 | 30.4541 | 97.6487 | 96.1474 | 0.26339
900-66-30-7-99,5 | 900 | 66 | 30 | 7 | 23.6929 | 631.8474 | 899.0849 | 65.9 | 30.8594 | 0.87112 | 23.255 | -14.5109 | 66 | 35 | 8.953 | 99.5 | 7.1752 | 66 | 30.6813 | 31.7747 | 97.8487 | 96.3233 | 0.30672
900-66-30-8-99,5 | 900 | 66 | 30 | 8 | 23.6929 | 631.8474 | 899.0559 | 65.9 | 30.8859 | 0.84361 | 22.5213 | -14.8572 | 66 | 35 | 10.232 | 99.5 | 8.1876 | 66 | 30.6907 | 33.0812 | 98 | 96.4394 | 0.35012
900-66-30-9-99,5 | 900 | 66 | 30 | 9 | 23.6929 | 631.8474 | 899.0272 | 65.9 | 30.9114 | 0.82457 | 22.0137 | -15.1031 | 66 | 35 | 11.511 | 99.5 | 9.1999 | 66 | 30.6981 | 34.3793 | 98.1183 | 96.5197 | 0.39356
900-66-30-10-99,5 | 900 | 66 | 30 | 10 | 23.6929 | 631.8474 | 898.9986 | 65.9 | 30.9363 | 0.81095 | 21.6508 | -15.2821 | 66 | 35 | 12.79 | 99.5 | 10.2121 | 66 | 30.7042 | 35.6719 | 98.2134 | 96.5772 | 0.43703
900-66-32-1-99,5 | 900 | 66 | 32 | 1 | 26.4579 | 705.5814 | 899.2913 | 65.9 | 32.6682 | 4.6186 | 123.2666 | 4.6373 | 66 | 37 | 1.279 | 99.5 | 1.0936 | 66 | 32.4774 | 23.1183 | 91.3655 | 82.5437 | 0.045789
900-66-32-2-99,5 | 900 | 66 | 32 | 2 | 26.4579 | 705.5814 | 899.1902 | 65.9 | 32.7704 | 2.3379 | 62.4032 | -3.4546 | 66 | 37 | 2.558 | 99.5 | 2.1161 | 66 | 32.6058 | 26.678 | 94.662 | 91.1638 | 0.082919
900-66-32-3-99,5 | 900 | 66 | 32 | 3 | 26.4579 | 705.5814 | 899.1389 | 65.9 | 32.8191 | 1.6313 | 43.5452 | -7.5743 | 66 | 37 | 3.837 | 99.5 | 3.1327 | 66 | 32.6646 | 28.6636 | 96.0029 | 93.8344 | 0.12084
900-66-32-4-99,5 | 900 | 66 | 32 | 4 | 26.4579 | 705.5814 | 899.1004 | 65.9 | 32.8543 | 1.3262 | 35.4029 | -9.8972 | 66 | 37 | 5.116 | 99.5 | 4.1472 | 66 | 32.6978 | 30.2477 | 96.7246 | 94.9875 | 0.15916
900-66-32-5-99,5 | 900 | 66 | 32 | 5 | 26.4579 | 705.5814 | 899.0667 | 65.9 | 32.8851 | 1.1684 | 31.1904 | -11.3022 | 66 | 37 | 6.395 | 99.5 | 5.1609 | 66 | 32.7219 | 31.6845 | 97.1738 | 95.5841 | 0.19771
900-66-32-6-99,5 | 900 | 66 | 32 | 6 | 26.4579 | 705.5814 | 899.0351 | 65.9 | 32.9143 | 1.0767 | 28.7435 | -12.2016 | 66 | 37 | 7.674 | 99.5 | 6.1741 | 66 | 32.74 | 33.0552 | 97.4798 | 95.9307 | 0.23639
900-66-32-7-99,5 | 900 | 66 | 32 | 7 | 26.4579 | 705.5814 | 899.0045 | 65.9 | 32.9417 | 1.0189 | 27.2034 | -12.805 | 66 | 37 | 8.953 | 99.5 | 7.187 | 66 | 32.7534 | 34.3919 | 97.7014 | 96.1488 | 0.27517
900-66-32-8-99,5 | 900 | 66 | 32 | 8 | 26.4579 | 705.5814 | 898.9746 | 65.9 | 32.9674 | 0.98039 | 26.1751 | -13.2258 | 66 | 37 | 10.232 | 99.5 | 8.1997 | 66 | 32.7619 | 35.7095 | 97.8692 | 96.2945 | 0.314
900-66-32-9-99,5 | 900 | 66 | 32 | 9 | 26.4579 | 705.5814 | 898.9451 | 65.9 | 32.9926 | 0.95357 | 25.4599 | -13.5277 | 66 | 37 | 11.511 | 99.5 | 9.2122 | 66 | 32.7708 | 37.0153 | 98.0006 | 96.3959 | 0.35288
900-66-32-10-99,5 | 900 | 66 | 32 | 10 | 26.4579 | 705.5814 | 898.9159 | 65.9 | 33.0176 | 0.93428 | 24.9457 | -13.7496 | 66 | 37 | 12.79 | 99.5 | 10.2247 | 66 | 32.7796 | 38.3136 | 98.1063 | 96.4688 | 0.39179
900-66-34-1-99,5 | 900 | 66 | 34 | 1 | 29.4982 | 786.6663 | 899.2259 | 65.9 | 34.7313 | 5.7778 | 154.2173 | 7.3888 | 66 | 39 | 1.279 | 99.5 | 1.1007 | 66 | 34.5069 | 24.9994 | 90.7499 | 80.413 | 0.042158
900-66-34-2-99,5 | 900 | 66 | 34 | 2 | 29.4982 | 786.6663 | 899.1067 | 65.9 | 34.8463 | 2.9399 | 78.4798 | -0.77425 | 66 | 39 | 2.558 | 99.5 | 2.1255 | 66 | 34.6543 | 29.1163 | 94.2301 | 90.0337 | 0.075306
900-66-34-3-99,5 | 900 | 66 | 34 | 3 | 29.4982 | 786.6663 | 899.0481 | 65.9 | 34.9029 | 2.0207 | 53.9456 | -5.1349 | 66 | 39 | 3.837 | 99.5 | 3.1431 | 66 | 34.7236 | 31.3145 | 95.6784 | 93.1498 | 0.10918
900-66-34-4-99,5 | 900 | 66 | 34 | 4 | 29.4982 | 786.6663 | 899.0058 | 65.9 | 34.9417 | 1.6145 | 43.1026 | -7.6897 | 66 | 39 | 5.116 | 99.5 | 4.1584 | 66 | 34.7635 | 32.9998 | 96.4662 | 94.5269 | 0.14345
900-66-34-5-99,5 | 900 | 66 | 34 | 5 | 29.4982 | 786.6663 | 898.9698 | 65.9 | 34.9769 | 1.4014 | 37.4167 | -9.2797 | 66 | 39 | 6.395 | 99.5 | 5.1726 | 66 | 34.7943 | 34.4918 | 96.9595 | 95.2491 | 0.17796
900-66-34-6-99,5 | 900 | 66 | 34 | 6 | 29.4982 | 786.6663 | 898.9365 | 65.9 | 35.0027 | 1.2759 | 34.0669 | -10.3251 | 66 | 39 | 7.674 | 99.5 | 6.1863 | 66 | 34.8132 | 35.8963 | 97.2967 | 95.6746 | 0.2126
900-66-34-7-99,5 | 900 | 66 | 34 | 7 | 29.4982 | 786.6663 | 898.9048 | 65.9 | 35.0292 | 1.1964 | 31.9455 | -11.0377 | 66 | 39 | 8.953 | 99.5 | 7.1996 | 66 | 34.8282 | 37.2548 | 97.5414 | 95.9441 | 0.24733
900-66-34-8-99,5 | 900 | 66 | 34 | 8 | 29.4982 | 786.6663 | 898.8739 | 65.9 | 35.0558 | 1.1431 | 30.5239 | -11.5404 | 66 | 39 | 10.232 | 99.5 | 8.2127 | 66 | 34.8415 | 38.5871 | 97.727 | 96.1247 | 0.28214
900-66-34-9-99,5 | 900 | 66 | 34 | 9 | 29.4982 | 786.6663 | 898.8435 | 65.9 | 35.0811 | 1.1057 | 29.5263 | -11.9062 | 66 | 39 | 11.511 | 99.5 | 9.2256 | 66 | 34.8502 | 39.9035 | 97.8726 | 96.2515 | 0.31699
900-66-34-10-99,5 | 900 | 66 | 34 | 10 | 29.4982 | 786.6663 | 898.8135 | 65.9 | 35.1057 | 1.0787 | 28.8045 | -12.1782 | 66 | 39 | 12.79 | 99.5 | 10.2384 | 66 | 34.8605 | 41.2095 | 97.9897 | 96.3432 | 0.35187
900-66-36-1-99,5 | 900 | 66 | 36 | 1 | 32.8371 | 875.701 | 899.1712 | 65.9 | 36.7912 | 7.1772 | 191.5803 | 10.0871 | 66 | 41 | 1.279 | 99.5 | 1.108 | 66 | 36.538 | 26.9389 | 90.1237 | 78.1429 | 0.038971
900-66-36-2-99,5 | 900 | 66 | 36 | 2 | 32.8371 | 875.701 | 899.031 | 65.9 | 36.9266 | 3.6902 | 98.5173 | 1.9289 | 66 | 41 | 2.558 | 99.5 | 2.1353 | 66 | 36.7044 | 31.7049 | 93.7762 | 88.7621 | 0.068618
900-66-36-3-99,5 | 900 | 66 | 36 | 3 | 32.8371 | 875.701 | 898.9635 | 65.9 | 36.9921 | 2.509 | 66.988 | -2.6303 | 66 | 41 | 3.837 | 99.5 | 3.1543 | 66 | 36.7846 | 34.1651 | 95.3323 | 92.3592 | 0.098918
900-66-36-4-99,5 | 900 | 66 | 36 | 4 | 32.8371 | 875.701 | 898.9166 | 65.9 | 37.0331 | 1.9739 | 52.7046 | -5.4017 | 66 | 41 | 5.116 | 99.5 | 4.1704 | 66 | 36.8336 | 35.9792 | 96.1886 | 93.9887 | 0.1296
900-66-36-5-99,5 | 900 | 66 | 36 | 5 | 32.8371 | 875.701 | 898.8777 | 65.9 | 37.0692 | 1.6889 | 45.0958 | -7.1783 | 66 | 41 | 6.395 | 99.5 | 5.1853 | 66 | 36.8693 | 37.5432 | 96.7281 | 94.8568 | 0.16052
900-66-36-6-99,5 | 900 | 66 | 36 | 6 | 32.8371 | 875.701 | 898.8425 | 65.9 | 37.1002 | 1.5197 | 40.579 | -8.3697 | 66 | 41 | 7.674 | 99.5 | 6.1995 | 66 | 36.8943 | 38.9914 | 97.0985 | 95.3721 | 0.19159
900-66-36-7-99,5 | 900 | 66 | 36 | 7 | 32.8371 | 875.701 | 898.8093 | 65.9 | 37.1268 | 1.4113 | 37.6855 | -9.1995 | 66 | 41 | 8.953 | 99.5 | 7.2132 | 66 | 36.9111 | 40.3788 | 97.368 | 95.7023 | 0.22275
900-66-36-8-99,5 | 900 | 66 | 36 | 8 | 32.8371 | 875.701 | 898.7772 | 65.9 | 37.1523 | 1.338 | 35.7309 | -9.7943 | 66 | 41 | 10.232 | 99.5 | 8.2266 | 66 | 36.9251 | 41.7311 | 97.5728 | 95.9253 | 0.25398
900-66-36-9-99,5 | 900 | 66 | 36 | 9 | 32.8371 | 875.701 | 898.7459 | 65.9 | 37.1763 | 1.2863 | 34.3516 | -10.2325 | 66 | 41 | 11.511 | 99.5 | 9.2399 | 66 | 36.9358 | 43.0617 | 97.7336 | 96.0827 | 0.28525
900-66-36-10-99,5 | 900 | 66 | 36 | 10 | 32.8371 | 875.701 | 898.7149 | 65.9 | 37.2016 | 1.2488 | 33.3505 | -10.5609 | 66 | 41 | 12.79 | 99.5 | 10.253 | 66 | 36.9475 | 44.3783 | 97.8632 | 96.197 | 0.31657
900-66-38-1-99,5 | 900 | 66 | 38 | 1 | 36.4974 | 973.3214 | 899.1015 | 65.9 | 38.8545 | 8.8489 | 236.221 | 13.3376 | 66 | 43 | 1.279 | 99.5 | 1.1156 | 66 | 38.5607 | 28.9275 | 89.4906 | 75.7547 | 0.036168
900-66-38-2-99,5 | 900 | 66 | 38 | 2 | 36.4974 | 973.3214 | 898.9372 | 65.9 | 39.0107 | 4.6182 | 123.3051 | 4.6409 | 66 | 43 | 2.558 | 99.5 | 2.1457 | 66 | 38.7518 | 34.4372 | 93.3021 | 87.3465 | 0.062737
900-66-38-3-99,5 | 900 | 66 | 38 | 3 | 36.4974 | 973.3214 | 898.8591 | 65.9 | 39.0864 | 3.1189 | 83.2806 | -0.07269 | 66 | 43 | 3.837 | 99.5 | 3.1661 | 66 | 38.8481 | 37.2155 | 94.9652 | 91.4545 | 0.089878
900-66-38-4-99,5 | 900 | 66 | 38 | 4 | 36.4974 | 973.3214 | 898.8065 | 65.9 | 39.1337 | 2.4223 | 64.6843 | -3.0377 | 66 | 43 | 5.116 | 99.5 | 4.1832 | 66 | 38.9056 | 39.1911 | 95.8915 | 93.3631 | 0.11739
900-66-38-5-99,5 | 900 | 66 | 38 | 5 | 36.4974 | 973.3214 | 898.7641 | 65.9 | 39.1704 | 2.0447 | 54.6047 | -4.9954 | 66 | 43 | 6.395 | 99.5 | 5.1988 | 66 | 38.945 | 40.8476 | 96.4793 | 94.3976 | 0.14513
900-66-38-6-99,5 | 900 | 66 | 38 | 6 | 36.4974 | 973.3214 | 898.7265 | 65.9 | 39.2018 | 1.8182 | 48.5563 | -6.3382 | 66 | 43 | 7.674 | 99.5 | 6.2136 | 66 | 38.9745 | 42.3532 | 96.8846 | 95.0183 | 0.17301
900-66-38-7-99,5 | 900 | 66 | 38 | 7 | 36.4974 | 973.3214 | 898.6915 | 65.9 | 39.2311 | 1.6721 | 44.6582 | -7.2887 | 66 | 43 | 8.953 | 99.5 | 7.2278 | 66 | 38.9979 | 43.7782 | 97.1805 | 95.4184 | 0.201
900-66-38-8-99,5 | 900 | 66 | 38 | 8 | 36.4974 | 973.3214 | 898.6581 | 65.9 | 39.2568 | 1.5726 | 42.0007 | -7.9818 | 66 | 43 | 10.232 | 99.5 | 8.2417 | 66 | 39.0144 | 45.1568 | 97.4059 | 95.6912 | 0.22906
900-66-38-9-99,5 | 900 | 66 | 38 | 9 | 36.4974 | 973.3214 | 898.6255 | 65.9 | 39.2816 | 1.502 | 40.1167 | -8.4984 | 66 | 43 | 11.511 | 99.5 | 9.2553 | 66 | 39.0284 | 46.5064 | 97.583 | 95.8847 | 0.25718
900-66-38-10-99,5 | 900 | 66 | 38 | 10 | 36.4974 | 973.3214 | 898.5936 | 65.9 | 39.3059 | 1.4503 | 38.7368 | -8.8913 | 66 | 43 | 12.79 | 99.5 | 10.2688 | 66 | 39.0406 | 47.8371 | 97.726 | 96.0264 | 0.28533
900-66-40-1-99,5 | 900 | 66 | 40 | 1 | 40.5055 | 1080.2014 | 899.0454 | 65.9 | 40.9182 | 10.8344 | 289.2402 | 16.589 | 66 | 45 | 1.279 | 99.5 | 1.1233 | 66 | 40.5903 | 30.9502 | 88.8555 | 73.2521 | 0.033703
900-66-40-2-99,5 | 900 | 66 | 40 | 2 | 40.5055 | 1080.2014 | 898.8539 | 65.9 | 41.1003 | 5.7568 | 153.7199 | 7.3488 | 66 | 45 | 2.558 | 99.5 | 2.1566 | 66 | 40.7986 | 37.3067 | 92.8095 | 85.7876 | 0.057556
900-66-40-3-99,5 | 900 | 66 | 40 | 3 | 40.5055 | 1080.2014 | 898.7632 | 65.9 | 41.1877 | 3.8774 | 103.547 | 2.5268 | 66 | 45 | 3.837 | 99.5 | 3.1787 | 66 | 40.9125 | 40.4651 | 94.5775 | 90.4274 | 0.081904
900-66-40-4-99,5 | 900 | 66 | 40 | 4 | 40.5055 | 1080.2014 | 898.7037 | 65.9 | 41.2396 | 2.9805 | 79.5995 | -0.60706 | 66 | 45 | 5.116 | 99.5 | 4.1969 | 66 | 40.9806 | 42.641 | 95.5748 | 92.6417 | 0.1066
900-66-40-5-99,5 | 900 | 66 | 40 | 5 | 40.5055 | 1080.2014 | 898.657 | 65.9 | 41.2802 | 2.486 | 66.3971 | -2.7335 | 66 | 45 | 6.395 | 99.5 | 5.2133 | 66 | 41.0259 | 44.4145 | 96.2127 | 93.8625 | 0.13151
900-66-40-6-99,5 | 900 | 66 | 40 | 6 | 40.5055 | 1080.2014 | 898.6165 | 65.9 | 41.3117 | 2.1856 | 58.3751 | -4.2265 | 66 | 45 | 7.674 | 99.5 | 6.2287 | 66 | 41.0596 | 45.9939 | 96.6546 | 94.6043 | 0.15658
900-66-40-7-99,5 | 900 | 66 | 40 | 7 | 40.5055 | 1080.2014 | 898.5794 | 65.9 | 41.3416 | 1.9903 | 53.1608 | -5.3028 | 66 | 45 | 8.953 | 99.5 | 7.2434 | 66 | 41.0872 | 47.4682 | 96.9784 | 95.0864 | 0.18175
900-66-40-8-99,5 | 900 | 66 | 40 | 8 | 40.5055 | 1080.2014 | 898.5442 | 65.9 | 41.3696 | 1.8565 | 49.589 | -6.0982 | 66 | 45 | 10.232 | 99.5 | 8.2578 | 66 | 41.1096 | 48.881 | 97.2256 | 95.4168 | 0.20699
900-66-40-9-99,5 | 900 | 66 | 40 | 9 | 40.5055 | 1080.2014 | 898.5103 | 65.9 | 41.3959 | 1.761 | 47.0409 | -6.6989 | 66 | 45 | 11.511 | 99.5 | 9.2718 | 66 | 41.129 | 50.2555 | 97.4203 | 95.6524 | 0.23229
900-66-40-10-99,5 | 900 | 66 | 40 | 10 | 40.5055 | 1080.2014 | 898.4773 | 65.9 | 41.4177 | 1.6902 | 45.1518 | -7.164 | 66 | 45 | 12.79 | 99.5 | 10.2857 | 66 | 41.1384 | 51.6053 | 97.5775 | 95.8272 | 0.25763
900-66-42-1-99,5 | 900 | 66 | 42 | 1 | 44.8869 | 1197.0543 | 898.9725 | 65.9 | 42.9812 | 13.1644 | 351.4719 | 16.9204 | 66 | 47 | 1.279 | 99.5 | 1.1312 | 66 | 42.6112 | 33.0015 | 88.2204 | 70.6721 | 0.031523
900-66-42-2-99,5 | 900 | 66 | 42 | 2 | 44.8869 | 1197.0543 | 898.7507 | 65.9 | 43.1952 | 7.1456 | 190.826 | 10.026 | 66 | 47 | 2.558 | 99.5 | 2.168 | 66 | 42.852 | 40.2993 | 92.3014 | 84.0808 | 0.052992
900-66-42-3-99,5 | 900 | 66 | 42 | 3 | 44.8869 | 1197.0543 | 898.6451 | 65.9 | 43.2941 | 4.8149 | 128.5996 | 5.154 | 66 | 47 | 3.837 | 99.5 | 3.1919 | 66 | 42.9779 | 43.9089 | 94.1704 | 89.2732 | 0.074865
900-66-42-4-99,5 | 900 | 66 | 42 | 4 | 44.8869 | 1197.0543 | 898.5773 | 65.9 | 43.3541 | 3.6734 | 98.1178 | 1.8803 | 66 | 47 | 5.116 | 99.5 | 4.2114 | 66 | 43.0566 | 46.3295 | 95.239 | 91.8164 | 0.097056
900-66-42-5-99,5 | 900 | 66 | 42 | 5 | 44.8869 | 1197.0543 | 898.5253 | 65.9 | 43.396 | 3.0325 | 81.0054 | -0.40028 | 66 | 47 | 6.395 | 99.5 | 5.2287 | 66 | 43.1111 | 48.2493 | 95.9281 | 93.244 | 0.11946
900-66-42-6-99,5 | 900 | 66 | 42 | 6 | 44.8869 | 1197.0543 | 898.4813 | 65.9 | 43.4316 | 2.6386 | 70.487 | -2.0356 | 66 | 47 | 7.674 | 99.5 | 6.2448 | 66 | 43.1511 | 49.9222 | 96.4082 | 94.1216 | 0.14202
900-66-42-7-99,5 | 900 | 66 | 42 | 7 | 44.8869 | 1197.0543 | 898.4416 | 65.9 | 43.4625 | 2.3799 | 63.5788 | -3.2379 | 66 | 47 | 8.953 | 99.5 | 7.2601 | 66 | 43.1835 | 51.4599 | 96.7612 | 94.6979 | 0.16468
900-66-42-8-99,5 | 900 | 66 | 42 | 8 | 44.8869 | 1197.0543 | 898.4045 | 65.9 | 43.4883 | 2.2009 | 58.7994 | -4.1428 | 66 | 47 | 10.232 | 99.5 | 8.275 | 66 | 43.2062 | 52.9179 | 97.0314 | 95.0967 | 0.18742
900-66-42-9-99,5 | 900 | 66 | 42 | 9 | 44.8869 | 1197.0543 | 898.369 | 65.9 | 43.5167 | 2.0729 | 55.3807 | -4.833 | 66 | 47 | 11.511 | 99.5 | 9.2895 | 66 | 43.2271 | 54.325 | 97.2448 | 95.382 | 0.21021
900-66-42-10-99,5 | 900 | 66 | 42 | 10 | 44.8869 | 1197.0543 | 898.3345 | 65.9 | 43.5393 | 1.9777 | 52.8384 | -5.3724 | 66 | 47 | 12.79 | 99.5 | 10.3038 | 66 | 43.2442 | 55.6992 | 97.4173 | 95.5941 | 0.23305
900-66-44-1-99,5 | 900 | 66 | 44 | 1 | 49.6714 | 1324.6342 | 898.9166 | 65.9 | 45.0478 | 15.8872 | 424.1953 | 16.9204 | 66 | 49 | 1.279 | 99.5 | 1.1391 | 66 | 44.6364 | 35.0631 | 87.591 | 68.0153 | 0.0296
900-66-44-2-99,5 | 900 | 66 | 44 | 2 | 49.6714 | 1324.6342 | 898.6612 | 65.9 | 45.2903 | 8.8215 | 235.6048 | 13.2961 | 66 | 49 | 2.558 | 99.5 | 2.1798 | 66 | 44.9015 | 43.4078 | 91.7796 | 82.2402 | 0.04896
900-66-44-3-99,5 | 900 | 66 | 44 | 3 | 49.6714 | 1324.6342 | 898.5385 | 65.9 | 45.4053 | 5.9667 | 159.3808 | 7.7972 | 66 | 49 | 3.837 | 99.5 | 3.2058 | 66 | 45.0436 | 47.5416 | 93.7449 | 87.9876 | 0.068643
900-66-44-4-99,5 | 900 | 66 | 44 | 4 | 49.6714 | 1324.6342 | 898.4607 | 65.9 | 45.4736 | 4.5299 | 121.0116 | 4.4124 | 66 | 49 | 5.116 | 99.5 | 4.2267 | 66 | 45.1342 | 50.2574 | 94.8843 | 90.8802 | 0.08861
900-66-44-5-99,5 | 900 | 66 | 44 | 5 | 49.6714 | 1324.6342 | 898.4025 | 65.9 | 45.5248 | 3.7098 | 99.1091 | 2.0008 | 66 | 49 | 6.395 | 99.5 | 5.245 | 66 | 45.2017 | 52.3566 | 95.6255 | 92.5314 | 0.10879
900-66-44-6-99,5 | 900 | 66 | 44 | 6 | 49.6714 | 1324.6342 | 898.3541 | 65.9 | 45.5606 | 3.1976 | 85.4312 | 0.2296 | 66 | 49 | 7.674 | 99.5 | 6.262 | 66 | 45.2473 | 54.1477 | 96.1449 | 93.5624 | 0.12911
900-66-44-7-99,5 | 900 | 66 | 44 | 7 | 49.6714 | 1324.6342 | 898.3113 | 65.9 | 45.5953 | 2.8588 | 76.3812 | -1.0933 | 66 | 49 | 8.953 | 99.5 | 7.278 | 66 | 45.2885 | 55.7656 | 96.5285 | 94.2447 | 0.14953
900-66-44-8-99,5 | 900 | 66 | 44 | 8 | 49.6714 | 1324.6342 | 898.2717 | 65.9 | 45.6229 | 2.6221 | 70.0625 | -2.1062 | 66 | 49 | 10.232 | 99.5 | 8.2934 | 66 | 45.3158 | 57.2812 | 96.8229 | 94.721 | 0.17003
900-66-44-9-99,5 | 900 | 66 | 44 | 9 | 49.6714 | 1324.6342 | 898.2343 | 65.9 | 45.6464 | 2.4509 | 65.4893 | -2.8936 | 66 | 49 | 11.511 | 99.5 | 9.3085 | 66 | 45.3362 | 58.7314 | 97.0559 | 95.0658 | 0.1906
900-66-44-10-99,5 | 900 | 66 | 44 | 10 | 49.6714 | 1324.6342 | 898.1983 | 65.9 | 45.6726 | 2.324 | 62.1015 | -3.5106 | 66 | 49 | 12.79 | 99.5 | 10.3232 | 66 | 45.3603 | 60.1373 | 97.2448 | 95.3212 | 0.21121
900-66-46-1-99,5 | 900 | 66 | 46 | 1 | 54.8869 | 1463.7373 | 898.8415 | 65.9 | 47.1052 | 19.0296 | 508.1398 | 16.9204 | 66 | 51 | 1.279 | 99.5 | 1.1471 | 66 | 46.6522 | 37.1363 | 86.9668 | 65.3295 | 0.027888
900-66-46-2-99,5 | 900 | 66 | 46 | 2 | 54.8869 | 1463.7373 | 898.5499 | 65.9 | 47.3913 | 10.8285 | 289.2426 | 16.5889 | 66 | 51 | 2.558 | 99.5 | 2.192 | 66 | 46.9481 | 46.6164 | 91.2471 | 80.2713 | 0.045394
900-66-46-3-99,5 | 900 | 66 | 46 | 3 | 54.8869 | 1463.7373 | 898.4075 | 65.9 | 47.5204 | 7.3709 | 196.9169 | 10.4792 | 66 | 51 | 3.837 | 99.5 | 3.2204 | 66 | 47.1096 | 51.353 | 93.3029 | 86.5708 | 0.063137
900-66-46-4-99,5 | 900 | 66 | 46 | 4 | 54.8869 | 1463.7373 | 898.318 | 65.9 | 47.6014 | 5.5846 | 149.2108 | 6.9807 | 66 | 51 | 5.116 | 99.5 | 4.2429 | 66 | 47.2165 | 54.4183 | 94.5117 | 89.8252 | 0.081132
900-66-46-5-99,5 | 900 | 66 | 46 | 5 | 54.8869 | 1463.7373 | 898.2522 | 65.9 | 47.6549 | 4.5435 | 121.4035 | 4.4518 | 66 | 51 | 6.395 | 99.5 | 5.2624 | 66 | 47.2911 | 56.7384 | 95.3052 | 91.722 | 0.099318
900-66-46-6-99,5 | 900 | 66 | 46 | 6 | 54.8869 | 1463.7373 | 898.1986 | 65.9 | 47.6971 | 3.8859 | 103.8378 | 2.5607 | 66 | 51 | 7.674 | 99.5 | 6.2802 | 66 | 47.3451 | 58.675 | 95.8648 | 92.9202 | 0.11764
900-66-46-7-99,5 | 900 | 66 | 46 | 7 | 54.8869 | 1463.7373 | 898.1519 | 65.9 | 47.7348 | 3.4461 | 92.0894 | 1.1223 | 66 | 51 | 8.953 | 99.5 | 7.297 | 66 | 47.3947 | 60.3938 | 96.28 | 93.7215 | 0.13608
900-66-46-8-99,5 | 900 | 66 | 46 | 8 | 54.8869 | 1463.7373 | 898.1095 | 65.9 | 47.7632 | 3.1363 | 83.8145 | 0.05004 | 66 | 51 | 10.232 | 99.5 | 8.313 | 66 | 47.4285 | 61.9826 | 96.5997 | 94.286 | 0.15459
900-66-46-9-99,5 | 900 | 66 | 46 | 9 | 54.8869 | 1463.7373 | 898.0697 | 65.9 | 47.7861 | 2.9101 | 77.7747 | -0.88037 | 66 | 51 | 11.511 | 99.5 | 9.3286 | 66 | 47.4503 | 63.4877 | 96.8534 | 94.698 | 0.17315
900-66-46-10-99,5 | 900 | 66 | 46 | 10 | 54.8869 | 1463.7373 | 898.0318 | 65.9 | 47.8118 | 2.7416 | 73.2744 | -1.5811 | 66 | 51 | 12.79 | 99.5 | 10.3439 | 66 | 47.4749 | 64.9353 | 97.0594 | 95.005 | 0.19177
900-66-48-1-99,5 | 900 | 66 | 48 | 1 | 60.5665 | 1615.2033 | 898.7763 | 65.9 | 49.17 | 22.6492 | 604.8374 | 16.9204 | 66 | 53 | 1.279 | 99.5 | 1.1552 | 66 | 48.6699 | 39.1963 | 86.355 | 62.6044 | 0.026373
900-66-48-2-99,5 | 900 | 66 | 48 | 2 | 60.5665 | 1615.2033 | 898.4451 | 65.9 | 49.4909 | 13.2121 | 352.9536 | 16.9204 | 66 | 53 | 2.558 | 99.5 | 2.2045 | 66 | 48.9946 | 49.9124 | 90.7066 | 78.1858 | 0.042235
900-66-48-3-99,5 | 900 | 66 | 48 | 3 | 60.5665 | 1615.2033 | 898.2806 | 65.9 | 49.6421 | 9.0718 | 242.392 | 13.7474 | 66 | 53 | 3.837 | 99.5 | 3.2356 | 66 | 49.1753 | 55.3317 | 92.846 | 85.0218 | 0.058258
900-66-48-4-99,5 | 900 | 66 | 48 | 4 | 60.5665 | 1615.2033 | 898.1775 | 65.9 | 49.7334 | 6.8745 | 183.7016 | 9.5696 | 66 | 53 | 5.116 | 99.5 | 4.2598 | 66 | 49.2991 | 58.8081 | 94.122 | 88.6498 | 0.074499
900-66-48-5-99,5 | 900 | 66 | 48 | 5 | 60.5665 | 1615.2033 | 898.1026 | 65.9 | 49.7946 | 5.569 | 148.83 | 6.9491 | 66 | 53 | 6.395 | 99.5 | 5.2806 | 66 | 49.3848 | 61.3925 | 94.9677 | 90.8051 | 0.090913
900-66-48-6-99,5 | 900 | 66 | 48 | 6 | 60.5665 | 1615.2033 | 898.0427 | 65.9 | 49.8418 | 4.7325 | 126.4838 | 4.9515 | 66 | 53 | 7.674 | 99.5 | 6.2995 | 66 | 49.4478 | 63.508 | 95.568 | 92.1862 | 0.10746
900-66-48-7-99,5 | 900 | 66 | 48 | 7 | 60.5665 | 1615.2033 | 897.9915 | 65.9 | 49.8781 | 4.1654 | 111.3334 | 3.4014 | 66 | 53 | 8.953 | 99.5 | 7.3171 | 66 | 49.4981 | 65.3541 | 96.0155 | 93.1225 | 0.12411
900-66-48-8-99,5 | 900 | 66 | 48 | 8 | 60.5665 | 1615.2033 | 897.9455 | 65.9 | 49.9156 | 3.7654 | 100.6463 | 2.1856 | 66 | 53 | 10.232 | 99.5 | 8.3339 | 66 | 49.5429 | 67.0331 | 96.3616 | 93.783 | 0.14084
900-66-48-9-99,5 | 900 | 66 | 48 | 9 | 60.5665 | 1615.2033 | 897.9029 | 65.9 | 49.9371 | 3.4698 | 92.7501 | 1.2077 | 66 | 53 | 11.511 | 99.5 | 9.3501 | 66 | 49.5712 | 68.6077 | 96.6368 | 94.2711 | 0.15763
900-66-48-10-99,5 | 900 | 66 | 48 | 10 | 60.5665 | 1615.2033 | 897.8628 | 65.9 | 49.9675 | 3.2491 | 86.8528 | 0.42563 | 66 | 53 | 12.79 | 99.5 | 10.3659 | 66 | 49.6018 | 70.1075 | 96.8609 | 94.6356 | 0.17447
900-66-50-1-99,5 | 900 | 66 | 50 | 1 | 66.7429 | 1779.9167 | 898.7116 | 65.9 | 51.2352 | 26.7838 | 715.2998 | 16.9204 | 66 | 55 | 1.279 | 99.5 | 1.1631 | 66 | 50.6874 | 41.2382 | 85.7565 | 59.8703 | 0.025026
900-66-50-2-99,5 | 900 | 66 | 50 | 2 | 66.7429 | 1779.9167 | 898.3381 | 65.9 | 51.5959 | 16.0214 | 428.0537 | 16.9204 | 66 | 55 | 2.558 | 99.5 | 2.2174 | 66 | 51.0375 | 53.2795 | 90.1609 | 75.9953 | 0.039431
900-66-50-3-99,5 | 900 | 66 | 50 | 3 | 66.7429 | 1779.9167 | 898.1488 | 65.9 | 51.7664 | 11.1157 | 297.0469 | 16.9203 | 66 | 55 | 3.837 | 99.5 | 3.2514 | 66 | 51.241 | 59.4642 | 92.3763 | 83.3455 | 0.05393
900-66-50-4-99,5 | 900 | 66 | 50 | 4 | 66.7429 | 1779.9167 | 898.03 | 65.9 | 51.8719 | 8.4421 | 225.6291 | 12.6115 | 66 | 55 | 5.116 | 99.5 | 4.2776 | 66 | 51.3801 | 63.4168 | 93.7166 | 87.3514 | 0.06861
900-66-50-5-99,5 | 900 | 66 | 50 | 5 | 66.7429 | 1779.9167 | 897.9446 | 65.9 | 51.9432 | 6.8232 | 182.3799 | 9.479 | 66 | 55 | 6.395 | 99.5 | 5.2998 | 66 | 51.4783 | 66.3147 | 94.6136 | 89.7769 | 0.083445
900-66-50-6-99,5 | 900 | 66 | 50 | 6 | 66.7429 | 1779.9167 | 897.8773 | 65.9 | 51.9965 | 5.7708 | 154.2611 | 7.3925 | 66 | 55 | 7.674 | 99.5 | 6.3198 | 66 | 51.5522 | 68.6461 | 95.2548 | 91.3537 | 0.098406
900-66-50-7-99,5 | 900 | 66 | 50 | 7 | 66.7429 | 1779.9167 | 897.8204 | 65.9 | 52.0364 | 5.0489 | 134.9717 | 5.7462 | 66 | 55 | 8.953 | 99.5 | 7.3384 | 66 | 51.6109 | 70.647 | 95.7353 | 92.4353 | 0.11346
900-66-50-8-99,5 | 900 | 66 | 50 | 8 | 66.7429 | 1779.9167 | 897.7702 | 65.9 | 52.0691 | 4.5329 | 121.186 | 4.4301 | 66 | 55 | 10.232 | 99.5 | 8.356 | 66 | 51.6576 | 72.442 | 96.1083 | 93.2083 | 0.1286
900-66-50-9-99,5 | 900 | 66 | 50 | 9 | 66.7429 | 1779.9167 | 897.7244 | 65.9 | 52.104 | 4.1538 | 111.0546 | 3.3712 | 66 | 55 | 11.511 | 99.5 | 9.3729 | 66 | 51.7012 | 74.1001 | 96.4059 | 93.7765 | 0.14379
900-66-50-10-99,5 | 900 | 66 | 50 | 10 | 66.7429 | 1779.9167 | 897.6814 | 65.9 | 52.1241 | 3.8636 | 103.3009 | 2.4984 | 66 | 55 | 12.79 | 99.5 | 10.3893 | 66 | 51.7291 | 75.6693 | 96.6487 | 94.2113 | 0.15903
900-68-10-1-99,5 | 900 | 68 | 10 | 1 | 6.9973 | 186.6052 | 899.7665 | 67.9 | 10.1873 | 0.30726 | 8.1963 | -25.1717 | 68 | 15 | 1.279 | 99.5 | 1.036 | 68 | 10.1863 | 7.969 | 96.6615 | 95.6088 | 0.14948
900-68-10-2-99,5 | 900 | 68 | 10 | 2 | 6.9973 | 186.6052 | 899.7404 | 67.9 | 10.2183 | 0.22568 | 6.0201 | -28.252 | 68 | 15 | 2.558 | 99.5 | 2.0468 | 68 | 10.1992 | 9.3296 | 97.8801 | 96.7748 | 0.29535
900-68-10-3-99,5 | 900 | 68 | 10 | 3 | 6.9973 | 186.6052 | 899.7164 | 67.9 | 10.2456 | 0.20853 | 5.5628 | -29.0308 | 68 | 15 | 3.837 | 99.5 | 3.057 | 68 | 10.2057 | 10.6257 | 98.3013 | 97.0199 | 0.44191
900-68-10-4-99,5 | 900 | 68 | 10 | 4 | 6.9973 | 186.6052 | 899.6928 | 67.9 | 10.2736 | 0.20244 | 5.4006 | -29.3215 | 68 | 15 | 5.116 | 99.5 | 4.0669 | 68 | 10.2096 | 11.9108 | 98.5144 | 97.1068 | 0.58868
900-68-10-5-99,5 | 900 | 68 | 10 | 5 | 6.9973 | 186.6052 | 899.6694 | 67.9 | 10.3003 | 0.19973 | 5.3283 | -29.4538 | 68 | 15 | 6.395 | 99.5 | 5.0768 | 68 | 10.2124 | 13.1925 | 98.643 | 97.1457 | 0.73556
900-68-10-6-99,5 | 900 | 68 | 10 | 6 | 6.9973 | 186.6052 | 899.6459 | 67.9 | 10.3269 | 0.19838 | 5.2926 | -29.5197 | 68 | 15 | 7.674 | 99.5 | 6.0867 | 68 | 10.2143 | 14.4729 | 98.729 | 97.1649 | 0.8825
900-68-10-7-99,5 | 900 | 68 | 10 | 7 | 6.9973 | 186.6052 | 899.6225 | 67.9 | 10.3532 | 0.1977 | 5.2745 | -29.5533 | 68 | 15 | 8.953 | 99.5 | 7.0965 | 68 | 10.2161 | 15.7526 | 98.7905 | 97.1746 | 1.0295
900-68-10-8-99,5 | 900 | 68 | 10 | 8 | 6.9973 | 186.6052 | 899.5991 | 67.9 | 10.3807 | 0.19739 | 5.2663 | -29.5684 | 68 | 15 | 10.232 | 99.5 | 8.1063 | 68 | 10.2203 | 17.0319 | 98.8368 | 97.1791 | 1.1765
900-68-10-9-99,5 | 900 | 68 | 10 | 9 | 6.9973 | 186.6052 | 899.5757 | 67.9 | 10.4074 | 0.19728 | 5.2635 | -29.5684 | 68 | 15 | 11.511 | 99.5 | 9.1161 | 68 | 10.2226 | 18.311 | 98.8728 | 97.1807 | 1.3235
900-68-10-10-99,5 | 900 | 68 | 10 | 10 | 6.9973 | 186.6052 | 899.5523 | 67.9 | 10.4339 | 0.19729 | 5.2641 | -29.5736 | 68 | 15 | 12.79 | 99.5 | 10.1259 | 68 | 10.2252 | 19.59 | 98.9016 | 97.1804 | 1.4706
900-68-12-1-99,5 | 900 | 68 | 12 | 1 | 7.9551 | 212.1478 | 899.7384 | 67.9 | 12.2146 | 0.38777 | 10.3441 | -22.8095 | 68 | 17 | 1.279 | 99.5 | 1.0395 | 68 | 12.2038 | 8.8463 | 96.3348 | 95.1255 | 0.13215
900-68-12-2-99,5 | 900 | 68 | 12 | 2 | 7.9551 | 212.1478 | 899.7107 | 67.9 | 12.2485 | 0.27043 | 7.2141 | -26.4569 | 68 | 17 | 2.558 | 99.5 | 2.0508 | 68 | 12.2244 | 10.2426 | 97.7013 | 96.6006 | 0.26026
900-68-12-3-99,5 | 900 | 68 | 12 | 3 | 7.9551 | 212.1478 | 899.6859 | 67.9 | 12.2754 | 0.24512 | 6.5393 | -27.4361 | 68 | 17 | 3.837 | 99.5 | 3.0613 | 68 | 12.2331 | 11.5469 | 98.1771 | 96.9186 | 0.38911
900-68-12-4-99,5 | 900 | 68 | 12 | 4 | 7.9551 | 212.1478 | 899.6617 | 67.9 | 12.3018 | 0.23596 | 6.2951 | -27.8139 | 68 | 17 | 5.116 | 99.5 | 4.0716 | 68 | 12.2357 | 12.8351 | 98.4184 | 97.0338 | 0.51819
900-68-12-5-99,5 | 900 | 68 | 12 | 5 | 7.9551 | 212.1478 | 899.6377 | 67.9 | 12.3285 | 0.2318 | 6.1842 | -27.99 | 68 | 17 | 6.395 | 99.5 | 5.0817 | 68 | 12.2386 | 14.1183 | 98.5641 | 97.0861 | 0.64739
900-68-12-6-99,5 | 900 | 68 | 12 | 6 | 7.9551 | 212.1478 | 899.6137 | 67.9 | 12.3552 | 0.22968 | 6.1277 | -28.0809 | 68 | 17 | 7.674 | 99.5 | 6.0918 | 68 | 12.2415 | 15.3994 | 98.6616 | 97.1128 | 0.77666
900-68-12-7-99,5 | 900 | 68 | 12 | 7 | 7.9551 | 212.1478 | 899.5897 | 67.9 | 12.382 | 0.22853 | 6.0974 | -28.1299 | 68 | 17 | 8.953 | 99.5 | 7.1019 | 68 | 12.2438 | 16.6795 | 98.7314 | 97.1272 | 0.90597
900-68-12-8-99,5 | 900 | 68 | 12 | 8 | 7.9551 | 212.1478 | 899.5658 | 67.9 | 12.4087 | 0.22792 | 6.0813 | -28.1561 | 68 | 17 | 10.232 | 99.5 | 8.112 | 68 | 12.2465 | 17.9591 | 98.7839 | 97.1349 | 1.0353
900-68-12-9-99,5 | 900 | 68 | 12 | 9 | 7.9551 | 212.1478 | 899.5419 | 67.9 | 12.4356 | 0.22763 | 6.0736 | -28.1685 | 68 | 17 | 11.511 | 99.5 | 9.122 | 68 | 12.2495 | 19.2384 | 98.8247 | 97.1385 | 1.1647
900-68-12-10-99,5 | 900 | 68 | 12 | 10 | 7.9551 | 212.1478 | 899.5179 | 67.9 | 12.4623 | 0.22753 | 6.0711 | -28.1685 | 68 | 17 | 12.79 | 99.5 | 10.1321 | 68 | 12.2525 | 20.5175 | 98.8574 | 97.1398 | 1.2941
900-68-14-1-99,5 | 900 | 68 | 14 | 1 | 9.0263 | 240.7152 | 899.7075 | 67.9 | 14.2453 | 0.4926 | 13.1411 | -20.3404 | 68 | 19 | 1.279 | 99.5 | 1.0433 | 68 | 14.226 | 9.8127 | 95.9782 | 94.5426 | 0.11718
900-68-14-2-99,5 | 900 | 68 | 14 | 2 | 9.0263 | 240.7152 | 899.6777 | 67.9 | 14.2811 | 0.32582 | 8.6922 | -24.5839 | 68 | 19 | 2.558 | 99.5 | 2.0552 | 68 | 14.2508 | 11.2585 | 97.504 | 96.3903 | 0.22987
900-68-14-3-99,5 | 900 | 68 | 14 | 3 | 9.0263 | 240.7152 | 899.6521 | 67.9 | 14.3081 | 0.2889 | 7.7074 | -25.7969 | 68 | 19 | 3.837 | 99.5 | 3.0661 | 68 | 14.2617 | 12.5744 | 98.0398 | 96.7994 | 0.34335
900-68-14-4-99,5 | 900 | 68 | 14 | 4 | 9.0263 | 240.7152 | 899.6272 | 67.9 | 14.3344 | 0.27533 | 7.3456 | -26.2794 | 68 | 19 | 5.116 | 99.5 | 4.0766 | 68 | 14.2658 | 13.8669 | 98.3122 | 96.9497 | 0.45709
900-68-14-5-99,5 | 900 | 68 | 14 | 5 | 9.0263 | 240.7152 | 899.6025 | 67.9 | 14.361 | 0.26905 | 7.1783 | -26.5099 | 68 | 19 | 6.395 | 99.5 | 5.0871 | 68 | 14.2685 | 15.1522 | 98.477 | 97.0192 | 0.57096
900-68-14-6-99,5 | 900 | 68 | 14 | 6 | 9.0263 | 240.7152 | 899.578 | 67.9 | 14.3877 | 0.26577 | 7.0909 | -26.6323 | 68 | 19 | 7.674 | 99.5 | 6.0975 | 68 | 14.2719 | 16.4345 | 98.5873 | 97.0556 | 0.68489
900-68-14-7-99,5 | 900 | 68 | 14 | 7 | 9.0263 | 240.7152 | 899.5535 | 67.9 | 14.4144 | 0.26394 | 7.0422 | -26.7012 | 68 | 19 | 8.953 | 99.5 | 7.1078 | 68 | 14.2745 | 17.7153 | 98.6664 | 97.0759 | 0.79887
900-68-14-8-99,5 | 900 | 68 | 14 | 8 | 9.0263 | 240.7152 | 899.529 | 67.9 | 14.441 | 0.26289 | 7.0144 | -26.7407 | 68 | 19 | 10.232 | 99.5 | 8.1181 | 68 | 14.2774 | 18.9954 | 98.7258 | 97.0875 | 0.91289
900-68-14-9-99,5 | 900 | 68 | 14 | 9 | 9.0263 | 240.7152 | 899.5046 | 67.9 | 14.4678 | 0.26231 | 6.9991 | -26.7625 | 68 | 19 | 11.511 | 99.5 | 9.1284 | 68 | 14.2806 | 20.2749 | 98.772 | 97.094 | 1.0269
900-68-14-10-99,5 | 900 | 68 | 14 | 10 | 9.0263 | 240.7152 | 899.4801 | 67.9 | 14.4944 | 0.26201 | 6.9915 | -26.7734 | 68 | 19 | 12.79 | 99.5 | 10.1387 | 68 | 14.2837 | 21.5542 | 98.8091 | 97.0972 | 1.141
900-68-16-1-99,5 | 900 | 68 | 16 | 1 | 10.2221 | 272.6064 | 899.6737 | 67.9 | 16.2819 | 0.62921 | 16.7861 | -17.7717 | 68 | 21 | 1.279 | 99.5 | 1.0474 | 68 | 16.252 | 10.8719 | 95.5911 | 93.8446 | 0.10424
900-68-16-2-99,5 | 900 | 68 | 16 | 2 | 10.2221 | 272.6064 | 899.6412 | 67.9 | 16.3138 | 0.39488 | 10.535 | -22.626 | 68 | 21 | 2.558 | 99.5 | 2.06 | 68 | 16.2783 | 12.3852 | 97.2869 | 96.137 | 0.20352
900-68-16-3-99,5 | 900 | 68 | 16 | 3 | 10.2221 | 272.6064 | 899.6145 | 67.9 | 16.3433 | 0.34164 | 9.1149 | -24.1046 | 68 | 21 | 3.837 | 99.5 | 3.0712 | 68 | 16.2919 | 13.7175 | 97.8884 | 96.6578 | 0.30363
900-68-16-4-99,5 | 900 | 68 | 16 | 4 | 10.2221 | 272.6064 | 899.5889 | 67.9 | 16.3705 | 0.32178 | 8.5852 | -24.7117 | 68 | 21 | 5.116 | 99.5 | 4.0821 | 68 | 16.2972 | 15.0163 | 98.1952 | 96.8521 | 0.40403
900-68-16-5-99,5 | 900 | 68 | 16 | 5 | 10.2221 | 272.6064 | 899.5637 | 67.9 | 16.397 | 0.31246 | 8.3367 | -25.0088 | 68 | 21 | 6.395 | 99.5 | 5.0929 | 68 | 16.302 | 16.3047 | 98.381 | 96.9433 | 0.50456
900-68-16-6-99,5 | 900 | 68 | 16 | 6 | 10.2221 | 272.6064 | 899.5385 | 67.9 | 16.4233 | 0.30748 | 8.2041 | -25.1707 | 68 | 21 | 7.674 | 99.5 | 6.1035 | 68 | 16.305 | 17.5886 | 98.5055 | 96.992 | 0.60516
900-68-16-7-99,5 | 900 | 68 | 16 | 7 | 10.2221 | 272.6064 | 899.5135 | 67.9 | 16.4502 | 0.30463 | 8.1284 | -25.2642 | 68 | 21 | 8.953 | 99.5 | 7.1141 | 68 | 16.3086 | 18.8705 | 98.5948 | 97.0199 | 0.70582
900-68-16-8-99,5 | 900 | 68 | 16 | 8 | 10.2221 | 272.6064 | 899.4885 | 67.9 | 16.4767 | 0.30293 | 8.0832 | -25.3204 | 68 | 21 | 10.232 | 99.5 | 8.1247 | 68 | 16.3117 | 20.1512 | 98.6619 | 97.0365 | 0.80652
900-68-16-9-99,5 | 900 | 68 | 16 | 9 | 10.2221 | 272.6064 | 899.4635 | 67.9 | 16.5033 | 0.30191 | 8.0562 | -25.3541 | 68 | 21 | 11.511 | 99.5 | 9.1353 | 68 | 16.3149 | 21.4312 | 98.7142 | 97.0465 | 0.90724
900-68-16-10-99,5 | 900 | 68 | 16 | 10 | 10.2221 | 272.6064 | 899.4385 | 67.9 | 16.5295 | 0.30131 | 8.0404 | -25.3739 | 68 | 21 | 12.79 | 99.5 | 10.1458 | 68 | 16.3178 | 22.7108 | 98.7561 | 97.0524 | 1.008
900-68-18-1-99,5 | 900 | 68 | 18 | 1 | 11.5547 | 308.1435 | 899.6369 | 67.9 | 18.315 | 0.80625 | 21.51 | -15.1243 | 68 | 23 | 1.279 | 99.5 | 1.0519 | 68 | 18.2746 | 12.0274 | 95.1731 | 93.0223 | 0.093037
900-68-18-2-99,5 | 900 | 68 | 18 | 2 | 11.5547 | 308.1435 | 899.601 | 67.9 | 18.3528 | 0.48177 | 12.8538 | -20.5724 | 68 | 23 | 2.558 | 99.5 | 2.0652 | 68 | 18.3093 | 13.6309 | 97.0489 | 95.8305 | 0.18062
900-68-18-3-99,5 | 900 | 68 | 18 | 3 | 11.5547 | 308.1435 | 899.573 | 67.9 | 18.381 | 0.40567 | 10.8237 | -22.3499 | 68 | 23 | 3.837 | 99.5 | 3.0769 | 68 | 18.3237 | 14.986 | 97.7217 | 96.4891 | 0.26908
900-68-18-4-99,5 | 900 | 68 | 18 | 4 | 11.5547 | 308.1435 | 899.5466 | 67.9 | 18.4102 | 0.37695 | 10.0575 | -23.1029 | 68 | 23 | 5.116 | 99.5 | 4.0881 | 68 | 18.3337 | 16.2937 | 98.0662 | 96.7377 | 0.35785
900-68-18-5-99,5 | 900 | 68 | 18 | 5 | 11.5547 | 308.1435 | 899.5207 | 67.9 | 18.4366 | 0.36325 | 9.6925 | -23.4807 | 68 | 23 | 6.395 | 99.5 | 5.0992 | 68 | 18.3384 | 17.5864 | 98.2752 | 96.8562 | 0.44677
900-68-18-6-99,5 | 900 | 68 | 18 | 6 | 11.5547 | 308.1435 | 899.495 | 67.9 | 18.4628 | 0.35584 | 9.4949 | -23.6907 | 68 | 23 | 7.674 | 99.5 | 6.1101 | 68 | 18.3414 | 18.8728 | 98.4155 | 96.9204 | 0.53577
900-68-18-7-99,5 | 900 | 68 | 18 | 7 | 11.5547 | 308.1435 | 899.4693 | 67.9 | 18.4893 | 0.3515 | 9.3795 | -23.8153 | 68 | 23 | 8.953 | 99.5 | 7.121 | 68 | 18.3452 | 20.1562 | 98.5161 | 96.9579 | 0.62482
900-68-18-8-99,5 | 900 | 68 | 18 | 8 | 11.5547 | 308.1435 | 899.4438 | 67.9 | 18.516 | 0.34885 | 9.3089 | -23.8922 | 68 | 23 | 10.232 | 99.5 | 8.1319 | 68 | 18.349 | 21.4378 | 98.5918 | 96.9809 | 0.71391
900-68-18-9-99,5 | 900 | 68 | 18 | 9 | 11.5547 | 308.1435 | 899.4182 | 67.9 | 18.5419 | 0.34717 | 9.2643 | -23.9411 | 68 | 23 | 11.511 | 99.5 | 9.1427 | 68 | 18.3521 | 22.7185 | 98.6507 | 96.9955 | 0.80303
900-68-18-10-99,5 | 900 | 68 | 18 | 10 | 11.5547 | 308.1435 | 899.3927 | 67.9 | 18.5684 | 0.34612 | 9.2367 | -23.9714 | 68 | 23 | 12.79 | 99.5 | 10.1535 | 68 | 18.3558 | 23.9985 | 98.698 | 97.0045 | 0.89217
900-68-20-1-99,5 | 900 | 68 | 20 | 1 | 13.037 | 347.673 | 899.5971 | 67.9 | 20.3532 | 1.0354 | 27.6241 | -12.4058 | 68 | 25 | 1.279 | 99.5 | 1.0567 | 68 | 20.3013 | 13.2806 | 94.7244 | 92.0581 | 0.083322
900-68-20-2-99,5 | 900 | 68 | 20 | 2 | 13.037 | 347.673 | 899.5568 | 67.9 | 20.3954 | 0.59162 | 15.7852 | -18.4214 | 68 | 25 | 2.558 | 99.5 | 2.0708 | 68 | 20.342 | 15.0033 | 96.7887 | 95.462 | 0.1607
900-68-20-3-99,5 | 900 | 68 | 20 | 3 | 13.037 | 347.673 | 899.5273 | 67.9 | 20.4243 | 0.48411 | 12.9171 | -20.522 | 68 | 25 | 3.837 | 99.5 | 3.083 | 68 | 20.3599 | 16.3898 | 97.5388 | 96.2866 | 0.23899
900-68-20-4-99,5 | 900 | 68 | 20 | 4 | 13.037 | 347.673 | 899.4999 | 67.9 | 20.4531 | 0.44287 | 11.817 | -21.4455 | 68 | 25 | 5.116 | 99.5 | 4.0947 | 68 | 20.3709 | 17.7101 | 97.9245 | 96.603 | 0.31761
900-68-20-5-99,5 | 900 | 68 | 20 | 5 | 13.037 | 347.673 | 899.4733 | 67.9 | 20.4802 | 0.42302 | 11.2879 | -21.9187 | 68 | 25 | 6.395 | 99.5 | 5.106 | 68 | 20.3767 | 19.0089 | 98.1591 | 96.7552 | 0.39639
900-68-20-6-99,5 | 900 | 68 | 20 | 6 | 13.037 | 347.673 | 899.4469 | 67.9 | 20.5065 | 0.41214 | 10.9979 | -22.1868 | 68 | 25 | 7.674 | 99.5 | 6.1173 | 68 | 20.3823 | 20.2988 | 98.3166 | 96.8387 | 0.47525
900-68-20-7-99,5 | 900 | 68 | 20 | 7 | 13.037 | 347.673 | 899.4206 | 67.9 | 20.532 | 0.40565 | 10.825 | -22.3498 | 68 | 25 | 8.953 | 99.5 | 7.1285 | 68 | 20.3857 | 21.5843 | 98.4297 | 96.8884 | 0.55418
900-68-20-8-99,5 | 900 | 68 | 20 | 8 | 13.037 | 347.673 | 899.3945 | 67.9 | 20.5585 | 0.4016 | 10.7173 | -22.4527 | 68 | 25 | 10.232 | 99.5 | 8.1396 | 68 | 20.3897 | 22.8673 | 98.5148 | 96.9195 | 0.63314
900-68-20-9-99,5 | 900 | 68 | 20 | 9 | 13.037 | 347.673 | 899.3684 | 67.9 | 20.5848 | 0.39898 | 10.6477 | -22.5196 | 68 | 25 | 11.511 | 99.5 | 9.1507 | 68 | 20.3936 | 24.149 | 98.5812 | 96.9396 | 0.71214
900-68-20-10-99,5 | 900 | 68 | 20 | 10 | 13.037 | 347.673 | 899.3423 | 67.9 | 20.6113 | 0.39727 | 10.6024 | -22.5634 | 68 | 25 | 12.79 | 99.5 | 10.1617 | 68 | 20.3997 | 25.4297 | 98.6344 | 96.9527 | 0.79116
900-68-22-1-99,5 | 900 | 68 | 22 | 1 | 14.68 | 391.4893 | 899.5542 | 67.9 | 22.3953 | 1.3293 | 35.4681 | -9.6429 | 68 | 27 | 1.279 | 99.5 | 1.0618 | 68 | 22.3269 | 14.6297 | 94.2474 | 90.9447 | 0.074903
900-68-22-2-99,5 | 900 | 68 | 22 | 2 | 14.68 | 391.4893 | 899.5085 | 67.9 | 22.4438 | 0.73086 | 19.5015 | -16.1755 | 68 | 27 | 2.558 | 99.5 | 2.0769 | 68 | 22.3779 | 16.5071 | 96.507 | 95.0214 | 0.14338
900-68-22-3-99,5 | 900 | 68 | 22 | 3 | 14.68 | 391.4893 | 899.4771 | 67.9 | 22.4736 | 0.58072 | 15.4957 | -18.6164 | 68 | 27 | 3.837 | 99.5 | 3.0896 | 68 | 22.4003 | 17.9363 | 97.34 | 96.0442 | 0.21278
900-68-22-4-99,5 | 900 | 68 | 22 | 4 | 14.68 | 391.4893 | 899.4486 | 67.9 | 22.5038 | 0.52222 | 13.9352 | -19.7306 | 68 | 27 | 5.116 | 99.5 | 4.1016 | 68 | 22.4148 | 19.2737 | 97.7705 | 96.4426 | 0.28253
900-68-22-5-99,5 | 900 | 68 | 22 | 5 | 14.68 | 391.4893 | 899.4211 | 67.9 | 22.5301 | 0.49371 | 13.1748 | -20.3164 | 68 | 27 | 6.395 | 99.5 | 5.1133 | 68 | 22.4218 | 20.5813 | 98.033 | 96.6369 | 0.35245
900-68-22-6-99,5 | 900 | 68 | 22 | 6 | 14.68 | 391.4893 | 899.3941 | 67.9 | 22.5564 | 0.47792 | 12.754 | -20.6542 | 68 | 27 | 7.674 | 99.5 | 6.1249 | 68 | 22.4267 | 21.876 | 98.2096 | 96.7444 | 0.42247
900-68-22-7-99,5 | 900 | 68 | 22 | 7 | 14.68 | 391.4893 | 899.3672 | 67.9 | 22.5826 | 0.46843 | 12.501 | -20.8623 | 68 | 27 | 8.953 | 99.5 | 7.1363 | 68 | 22.4335 | 23.1645 | 98.3365 | 96.809 | 0.49256
900-68-22-8-99,5 | 900 | 68 | 22 | 8 | 14.68 | 391.4893 | 899.3405 | 67.9 | 22.6081 | 0.46236 | 12.3395 | -20.9973 | 68 | 27 | 10.232 | 99.5 | 8.1477 | 68 | 22.4361 | 24.4496 | 98.432 | 96.8504 | 0.56268
900-68-22-9-99,5 | 900 | 68 | 22 | 9 | 14.68 | 391.4893 | 899.3138 | 67.9 | 22.6347 | 0.45839 | 12.2338 | -21.0865 | 68 | 27 | 11.511 | 99.5 | 9.1591 | 68 | 22.4427 | 25.7326 | 98.5065 | 96.8774 | 0.63284
900-68-22-10-99,5 | 900 | 68 | 22 | 10 | 14.68 | 391.4893 | 899.2872 | 67.9 | 22.6605 | 0.45569 | 12.162 | -21.1475 | 68 | 27 | 12.79 | 99.5 | 10.1704 | 68 | 22.4446 | 27.0143 | 98.5663 | 96.8959 | 0.70302
900-68-24-1-99,5 | 900 | 68 | 24 | 1 | 16.5003 | 440.0339 | 899.5082 | 67.9 | 24.4416 | 1.7044 | 45.4774 | -6.8472 | 68 | 29 | 1.279 | 99.5 | 1.0672 | 68 | 24.3542 | 16.0749 | 93.7423 | 89.6707 | 0.067586
900-68-24-2-99,5 | 900 | 68 | 24 | 2 | 16.5003 | 440.0339 | 899.4557 | 67.9 | 24.4942 | 0.90781 | 24.2244 | -13.8379 | 68 | 29 | 2.558 | 99.5 | 2.0834 | 68 | 24.4169 | 18.1505 | 96.2019 | 94.4982 | 0.12827
900-68-24-3-99,5 | 900 | 68 | 24 | 3 | 16.5003 | 440.0339 | 899.422 | 67.9 | 24.5281 | 0.70058 | 18.6952 | -16.6266 | 68 | 29 | 3.837 | 99.5 | 3.0967 | 68 | 24.4441 | 19.6367 | 97.1232 | 95.7542 | 0.18988
900-68-24-4-99,5 | 900 | 68 | 24 | 4 | 16.5003 | 440.0339 | 899.3922 | 67.9 | 24.5579 | 0.61834 | 16.5013 | -17.9526 | 68 | 29 | 5.116 | 99.5 | 4.1092 | 68 | 24.46 | 20.9979 | 97.6023 | 96.2525 | 0.25186
900-68-24-5-99,5 | 900 | 68 | 24 | 5 | 16.5003 | 440.0339 | 899.3639 | 67.9 | 24.5855 | 0.5779 | 15.4226 | -18.6661 | 68 | 29 | 6.395 | 99.5 | 5.1212 | 68 | 24.4702 | 22.3174 | 97.8952 | 96.4976 | 0.31402
900-68-24-6-99,5 | 900 | 68 | 24 | 6 | 16.5003 | 440.0339 | 899.336 | 67.9 | 24.6105 | 0.55523 | 14.8179 | -19.0868 | 68 | 29 | 7.674 | 99.5 | 6.1331 | 68 | 24.4759 | 23.619 | 98.0927 | 96.635 | 0.37629
900-68-24-7-99,5 | 900 | 68 | 24 | 7 | 16.5003 | 440.0339 | 899.3085 | 67.9 | 24.6378 | 0.54152 | 14.4525 | -19.3488 | 68 | 29 | 8.953 | 99.5 | 7.1448 | 68 | 24.4844 | 24.9118 | 98.2346 | 96.7181 | 0.43863
900-68-24-8-99,5 | 900 | 68 | 24 | 8 | 16.5003 | 440.0339 | 899.2812 | 67.9 | 24.6631 | 0.53262 | 14.2155 | -19.522 | 68 | 29 | 10.232 | 99.5 | 8.1565 | 68 | 24.4871 | 26.1996 | 98.3416 | 96.772 | 0.50101
900-68-24-9-99,5 | 900 | 68 | 24 | 9 | 16.5003 | 440.0339 | 899.254 | 67.9 | 24.69 | 0.52672 | 14.0583 | -19.6384 | 68 | 29 | 11.511 | 99.5 | 9.1681 | 68 | 24.4946 | 27.4845 | 98.4252 | 96.8078 | 0.56343
900-68-24-10-99,5 | 900 | 68 | 24 | 10 | 16.5003 | 440.0339 | 899.2268 | 67.9 | 24.7159 | 0.52262 | 13.9494 | -19.7197 | 68 | 29 | 12.79 | 99.5 | 10.1796 | 68 | 24.4988 | 28.7676 | 98.4921 | 96.8326 | 0.62587
900-68-26-1-99,5 | 900 | 68 | 26 | 1 | 18.5146 | 493.7491 | 899.4655 | 67.9 | 26.491 | 2.1791 | 58.148 | -4.0333 | 68 | 31 | 1.279 | 99.5 | 1.0731 | 68 | 26.3825 | 17.6145 | 93.2104 | 88.2302 | 0.061216
900-68-26-2-99,5 | 900 | 68 | 26 | 2 | 18.5146 | 493.7491 | 899.4045 | 67.9 | 26.5511 | 1.1331 | 30.2375 | -11.4118 | 68 | 31 | 2.558 | 99.5 | 2.0905 | 68 | 26.4575 | 19.9395 | 95.8724 | 93.88 | 0.11506
900-68-26-3-99,5 | 900 | 68 | 26 | 3 | 18.5146 | 493.7491 | 899.3678 | 67.9 | 26.5876 | 0.85013 | 22.6874 | -14.5481 | 68 | 31 | 3.837 | 99.5 | 3.1045 | 68 | 26.4908 | 21.5015 | 96.8873 | 95.4083 | 0.16983
900-68-26-4-99,5 | 900 | 68 | 26 | 4 | 18.5146 | 493.7491 | 899.3365 | 67.9 | 26.6199 | 0.73584 | 19.6381 | -16.1007 | 68 | 31 | 5.116 | 99.5 | 4.1174 | 68 | 26.5094 | 22.8948 | 97.4186 | 96.0256 | 0.22499
900-68-26-5-99,5 | 900 | 68 | 26 | 5 | 18.5146 | 493.7491 | 899.3071 | 67.9 | 26.6471 | 0.67896 | 18.1206 | -16.9592 | 68 | 31 | 6.395 | 99.5 | 5.1298 | 68 | 26.5237 | 24.2306 | 97.7446 | 96.3329 | 0.28034
900-68-26-6-99,5 | 900 | 68 | 26 | 6 | 18.5146 | 493.7491 | 899.2784 | 67.9 | 26.671 | 0.64673 | 17.261 | -17.4757 | 68 | 31 | 7.674 | 99.5 | 6.142 | 68 | 26.5296 | 25.5419 | 97.9647 | 96.5069 | 0.3358
900-68-26-7-99,5 | 900 | 68 | 26 | 7 | 18.5146 | 493.7491 | 899.2502 | 67.9 | 26.6974 | 0.62704 | 16.736 | -17.8031 | 68 | 31 | 8.953 | 99.5 | 7.154 | 68 | 26.5366 | 26.8406 | 98.1232 | 96.6133 | 0.39133
900-68-26-8-99,5 | 900 | 68 | 26 | 8 | 18.5146 | 493.7491 | 899.2222 | 67.9 | 26.7243 | 0.61426 | 16.3955 | -18.0205 | 68 | 31 | 10.232 | 99.5 | 8.1659 | 68 | 26.5444 | 28.1323 | 98.2428 | 96.6823 | 0.44692
900-68-26-9-99,5 | 900 | 68 | 26 | 9 | 18.5146 | 493.7491 | 899.1943 | 67.9 | 26.7504 | 0.60558 | 16.1643 | -18.1706 | 68 | 31 | 11.511 | 99.5 | 9.1778 | 68 | 26.5509 | 29.42 | 98.3361 | 96.7292 | 0.50254
900-68-26-10-99,5 | 900 | 68 | 26 | 10 | 18.5146 | 493.7491 | 899.1666 | 67.9 | 26.7757 | 0.59949 | 16.0021 | -18.277 | 68 | 31 | 12.79 | 99.5 | 10.1896 | 68 | 26.5556 | 30.7051 | 98.4111 | 96.7621 | 0.55819
900-68-28-1-99,5 | 900 | 68 | 28 | 1 | 20.7398 | 553.0892 | 899.4151 | 67.9 | 28.5428 | 2.7746 | 74.0418 | -1.2207 | 68 | 33 | 1.279 | 99.5 | 1.0792 | 68 | 28.4102 | 19.2442 | 92.6542 | 86.6219 | 0.055663
900-68-28-2-99,5 | 900 | 68 | 28 | 2 | 20.7398 | 553.0892 | 899.3439 | 67.9 | 28.6131 | 1.4194 | 37.8804 | -8.9076 | 68 | 33 | 2.558 | 99.5 | 2.0981 | 68 | 28.4994 | 21.8784 | 95.5184 | 93.1562 | 0.10352
900-68-28-3-99,5 | 900 | 68 | 28 | 3 | 20.7398 | 553.0892 | 899.3034 | 67.9 | 28.6507 | 1.0373 | 27.6855 | -12.381 | 68 | 33 | 3.837 | 99.5 | 3.1128 | 68 | 28.5394 | 23.5394 | 96.6313 | 94.9983 | 0.15227
900-68-28-4-99,5 | 900 | 68 | 28 | 4 | 20.7398 | 553.0892 | 899.2702 | 67.9 | 28.6818 | 0.87995 | 23.4858 | -14.1737 | 68 | 33 | 5.116 | 99.5 | 4.1262 | 68 | 28.5611 | 24.9758 | 97.2185 | 95.7572 | 0.20141
900-68-28-5-99,5 | 900 | 68 | 28 | 5 | 20.7398 | 553.0892 | 899.2395 | 67.9 | 28.7128 | 0.80089 | 21.3763 | -15.1902 | 68 | 33 | 6.395 | 99.5 | 5.1391 | 68 | 28.5772 | 26.3339 | 97.5802 | 96.1384 | 0.25077
900-68-28-6-99,5 | 900 | 68 | 28 | 6 | 20.7398 | 553.0892 | 899.2099 | 67.9 | 28.7388 | 0.75577 | 20.1727 | -15.8129 | 68 | 33 | 7.674 | 99.5 | 6.1516 | 68 | 28.5902 | 27.658 | 97.8249 | 96.356 | 0.30024
900-68-28-7-99,5 | 900 | 68 | 28 | 7 | 20.7398 | 553.0892 | 899.1809 | 67.9 | 28.7654 | 0.72788 | 19.4289 | -16.2152 | 68 | 33 | 8.953 | 99.5 | 7.1639 | 68 | 28.5994 | 28.9649 | 98.0014 | 96.4904 | 0.34979
900-68-28-8-99,5 | 900 | 68 | 28 | 8 | 20.7398 | 553.0892 | 899.1522 | 67.9 | 28.791 | 0.70955 | 18.9402 | -16.4874 | 68 | 33 | 10.232 | 99.5 | 8.1762 | 68 | 28.6062 | 30.2622 | 98.1347 | 96.5788 | 0.3994
900-68-28-9-99,5 | 900 | 68 | 28 | 9 | 20.7398 | 553.0892 | 899.1237 | 67.9 | 28.8165 | 0.69699 | 18.6057 | -16.6775 | 68 | 33 | 11.511 | 99.5 | 9.1883 | 68 | 28.6123 | 31.5538 | 98.2389 | 96.6393 | 0.44904
900-68-28-10-99,5 | 900 | 68 | 28 | 10 | 20.7398 | 553.0892 | 899.0953 | 67.9 | 28.8419 | 0.68812 | 18.3695 | -16.8137 | 68 | 33 | 12.79 | 99.5 | 10.2004 | 68 | 28.618 | 32.8416 | 98.3225 | 96.6821 | 0.49871
900-68-30-1-99,5 | 900 | 68 | 30 | 1 | 23.1938 | 618.5387 | 899.3533 | 67.9 | 30.5978 | 3.5151 | 93.8088 | 1.5821 | 68 | 35 | 1.279 | 99.5 | 1.0857 | 68 | 30.4401 | 20.9577 | 92.0767 | 84.8447 | 0.050816
900-68-30-2-99,5 | 900 | 68 | 30 | 2 | 23.1938 | 618.5387 | 899.2695 | 67.9 | 30.6787 | 1.7821 | 47.5634 | -6.3375 | 68 | 35 | 2.558 | 99.5 | 2.1062 | 68 | 30.544 | 23.9697 | 95.14 | 92.3166 | 0.093407
900-68-30-3-99,5 | 900 | 68 | 30 | 3 | 23.1938 | 618.5387 | 899.2245 | 67.9 | 30.7216 | 1.2726 | 33.9667 | -10.1243 | 68 | 35 | 3.837 | 99.5 | 3.1218 | 68 | 30.592 | 25.7582 | 96.3548 | 94.5133 | 0.13685
900-68-30-4-99,5 | 900 | 68 | 30 | 4 | 23.1938 | 618.5387 | 899.1889 | 67.9 | 30.756 | 1.0584 | 28.2514 | -12.1591 | 68 | 35 | 5.116 | 99.5 | 4.1358 | 68 | 30.6216 | 27.2514 | 97.0012 | 95.4367 | 0.18071
900-68-30-5-99,5 | 900 | 68 | 30 | 5 | 23.1938 | 618.5387 | 899.1567 | 67.9 | 30.7837 | 0.9491 | 25.3345 | -13.3505 | 68 | 35 | 6.395 | 99.5 | 5.1491 | 68 | 30.6386 | 28.6397 | 97.4012 | 95.908 | 0.22477
900-68-30-6-99,5 | 900 | 68 | 30 | 6 | 23.1938 | 618.5387 | 899.126 | 67.9 | 30.8098 | 0.88627 | 23.6581 | -14.0944 | 68 | 35 | 7.674 | 99.5 | 6.162 | 68 | 30.6508 | 29.9815 | 97.6726 | 96.1789 | 0.26897
900-68-30-7-99,5 | 900 | 68 | 30 | 7 | 23.1938 | 618.5387 | 899.0961 | 67.9 | 30.8374 | 0.8472 | 22.6162 | -14.5819 | 68 | 35 | 8.953 | 99.5 | 7.1747 | 68 | 30.6634 | 31.2996 | 97.8686 | 96.3473 | 0.31325
900-68-30-8-99,5 | 900 | 68 | 30 | 8 | 23.1938 | 618.5387 | 899.0666 | 67.9 | 30.8636 | 0.82134 | 21.9265 | -14.9162 | 68 | 35 | 10.232 | 99.5 | 8.1872 | 68 | 30.6724 | 32.6045 | 98.0169 | 96.4588 | 0.35758
900-68-30-9-99,5 | 900 | 68 | 30 | 9 | 23.1938 | 618.5387 | 899.0374 | 67.9 | 30.8889 | 0.80346 | 21.4498 | -15.1531 | 68 | 35 | 11.511 | 99.5 | 9.1996 | 68 | 30.6793 | 33.9013 | 98.1328 | 96.5359 | 0.40196
900-68-30-10-99,5 | 900 | 68 | 30 | 10 | 23.1938 | 618.5387 | 899.0083 | 67.9 | 30.914 | 0.7907 | 21.1099 | -15.325 | 68 | 35 | 12.79 | 99.5 | 10.212 | 68 | 30.6858 | 35.1931 | 98.226 | 96.5909 | 0.44637
900-68-32-1-99,5 | 900 | 68 | 32 | 1 | 25.8967 | 690.614 | 899.3022 | 67.9 | 32.6509 | 4.4259 | 118.1234 | 4.3585 | 68 | 37 | 1.279 | 99.5 | 1.0924 | 68 | 32.4675 | 22.7497 | 91.4806 | 82.9093 | 0.046575
900-68-32-2-99,5 | 900 | 68 | 32 | 2 | 25.8967 | 690.614 | 899.2035 | 67.9 | 32.7486 | 2.2399 | 59.7865 | -3.7133 | 68 | 37 | 2.558 | 99.5 | 2.1148 | 68 | 32.5908 | 26.2148 | 94.7375 | 91.3507 | 0.084542
900-68-32-3-99,5 | 900 | 68 | 32 | 3 | 25.8967 | 690.614 | 899.1528 | 67.9 | 32.7976 | 1.5682 | 41.8617 | -7.7842 | 68 | 37 | 3.837 | 99.5 | 3.1314 | 68 | 32.6475 | 28.1654 | 96.0571 | 93.9442 | 0.12331
900-68-32-4-99,5 | 900 | 68 | 32 | 4 | 25.8967 | 690.614 | 899.1142 | 67.9 | 32.8318 | 1.2794 | 34.1536 | -10.0633 | 68 | 37 | 5.116 | 99.5 | 4.146 | 68 | 32.6793 | 29.7332 | 96.766 | 95.0595 | 0.16249
900-68-32-5-99,5 | 900 | 68 | 32 | 5 | 25.8967 | 690.614 | 899.0802 | 67.9 | 32.8614 | 1.1303 | 30.1745 | -11.4347 | 68 | 37 | 6.395 | 99.5 | 5.1598 | 68 | 32.7026 | 31.1613 | 97.2068 | 95.6353 | 0.20189
900-68-32-6-99,5 | 900 | 68 | 32 | 6 | 25.8967 | 690.614 | 899.0482 | 67.9 | 32.8905 | 1.0439 | 27.8675 | -12.3091 | 68 | 37 | 7.674 | 99.5 | 6.1732 | 68 | 32.7182 | 32.5268 | 97.5069 | 95.9691 | 0.24142
900-68-32-7-99,5 | 900 | 68 | 32 | 7 | 25.8967 | 690.614 | 899.0173 | 67.9 | 32.9175 | 0.98953 | 26.4179 | -12.8937 | 68 | 37 | 8.953 | 99.5 | 7.1862 | 68 | 32.7314 | 33.8601 | 97.7241 | 96.1789 | 0.28104
900-68-32-8-99,5 | 900 | 68 | 32 | 8 | 25.8967 | 690.614 | 898.9869 | 67.9 | 32.942 | 0.95326 | 25.4505 | -13.3007 | 68 | 37 | 10.232 | 99.5 | 8.1991 | 68 | 32.7414 | 35.1754 | 97.8885 | 96.319 | 0.32073
900-68-32-9-99,5 | 900 | 68 | 32 | 9 | 25.8967 | 690.614 | 898.9569 | 67.9 | 32.9672 | 0.92808 | 24.779 | -13.5917 | 68 | 37 | 11.511 | 99.5 | 9.2118 | 68 | 32.75 | 36.4795 | 98.0173 | 96.4162 | 0.36045
900-68-32-10-99,5 | 900 | 68 | 32 | 10 | 25.8967 | 690.614 | 898.9271 | 67.9 | 32.9927 | 0.91001 | 24.2973 | -13.805 | 68 | 37 | 12.79 | 99.5 | 10.2245 | 68 | 32.7574 | 37.7766 | 98.1208 | 96.486 | 0.40021
900-68-34-1-99,5 | 900 | 68 | 34 | 1 | 28.8682 | 769.8648 | 899.2376 | 67.9 | 34.7131 | 5.5383 | 147.8219 | 7.105 | 68 | 39 | 1.279 | 99.5 | 1.0994 | 68 | 34.4965 | 24.6089 | 90.8703 | 80.8152 | 0.042863
900-68-34-2-99,5 | 900 | 68 | 34 | 2 | 28.8682 | 769.8648 | 899.1213 | 67.9 | 34.8235 | 2.8141 | 75.1214 | -1.0507 | 68 | 39 | 2.558 | 99.5 | 2.124 | 68 | 34.6374 | 28.6121 | 94.3118 | 90.2518 | 0.076763
900-68-34-3-99,5 | 900 | 68 | 34 | 3 | 28.8682 | 769.8648 | 899.0636 | 67.9 | 34.8777 | 1.9394 | 51.7738 | -5.3693 | 68 | 39 | 3.837 | 99.5 | 3.1417 | 68 | 34.7046 | 30.7658 | 95.738 | 93.2819 | 0.1114
900-68-34-4-99,5 | 900 | 68 | 34 | 4 | 28.8682 | 769.8648 | 899.0215 | 67.9 | 34.9163 | 1.5547 | 41.5061 | -7.8804 | 68 | 39 | 5.116 | 99.5 | 4.1571 | 68 | 34.7452 | 32.4295 | 96.5122 | 94.6145 | 0.14645
900-68-34-5-99,5 | 900 | 68 | 34 | 5 | 28.8682 | 769.8648 | 898.9852 | 67.9 | 34.9502 | 1.3533 | 36.1321 | -9.4358 | 68 | 39 | 6.395 | 99.5 | 5.1714 | 68 | 34.7747 | 33.9099 | 96.9964 | 95.312 | 0.18172
900-68-34-6-99,5 | 900 | 68 | 34 | 6 | 28.8682 | 769.8648 | 898.9516 | 67.9 | 34.9747 | 1.2349 | 32.9703 | -10.4548 | 68 | 39 | 7.674 | 99.5 | 6.1852 | 68 | 34.7901 | 35.3073 | 97.3271 | 95.7224 | 0.21713
900-68-34-7-99,5 | 900 | 68 | 34 | 7 | 28.8682 | 769.8648 | 898.9195 | 67.9 | 35.0026 | 1.1602 | 30.9765 | -11.1452 | 68 | 39 | 8.953 | 99.5 | 7.1987 | 68 | 34.8068 | 36.661 | 97.5671 | 95.9812 | 0.25263
900-68-34-8-99,5 | 900 | 68 | 34 | 8 | 28.8682 | 769.8648 | 898.8881 | 67.9 | 35.029 | 1.11 | 29.6394 | -11.6318 | 68 | 39 | 10.232 | 99.5 | 8.2119 | 68 | 34.8194 | 37.9902 | 97.749 | 96.1548 | 0.2882
900-68-34-9-99,5 | 900 | 68 | 34 | 9 | 28.8682 | 769.8648 | 898.8572 | 67.9 | 35.0539 | 1.0749 | 28.7024 | -11.9851 | 68 | 39 | 11.511 | 99.5 | 9.225 | 68 | 34.8289 | 39.3043 | 97.8916 | 96.2765 | 0.32382
900-68-34-10-99,5 | 900 | 68 | 34 | 10 | 28.8682 | 769.8648 | 898.8267 | 67.9 | 35.0786 | 1.0495 | 28.0245 | -12.2474 | 68 | 39 | 12.79 | 99.5 | 10.2379 | 68 | 34.8364 | 40.6087 | 98.0064 | 96.3646 | 0.35947
900-68-36-1-99,5 | 900 | 68 | 36 | 1 | 32.1312 | 856.8751 | 899.1834 | 67.9 | 36.7722 | 6.8825 | 183.7099 | 9.8101 | 68 | 41 | 1.279 | 99.5 | 1.1067 | 68 | 36.5278 | 26.5277 | 90.2489 | 78.5801 | 0.039606
900-68-36-2-99,5 | 900 | 68 | 36 | 2 | 32.1312 | 856.8751 | 899.0468 | 67.9 | 36.9024 | 3.5301 | 94.2418 | 1.6371 | 68 | 41 | 2.558 | 99.5 | 2.1338 | 68 | 36.6848 | 31.159 | 93.8641 | 89.0134 | 0.069928
900-68-36-3-99,5 | 900 | 68 | 36 | 3 | 32.1312 | 856.8751 | 898.9805 | 67.9 | 36.9652 | 2.4048 | 64.2045 | -2.8866 | 68 | 41 | 3.837 | 99.5 | 3.1527 | 68 | 36.7649 | 33.5633 | 95.3975 | 92.5157 | 0.10092
900-68-36-4-99,5 | 900 | 68 | 36 | 4 | 32.1312 | 856.8751 | 898.9339 | 67.9 | 37.0073 | 1.8976 | 50.6656 | -5.6168 | 68 | 41 | 5.116 | 99.5 | 4.1689 | 68 | 36.812 | 35.3495 | 96.2394 | 94.0942 | 0.1323
900-68-36-5-99,5 | 900 | 68 | 36 | 5 | 32.1312 | 856.8751 | 898.8949 | 67.9 | 37.0394 | 1.6278 | 43.463 | -7.3602 | 68 | 41 | 6.395 | 99.5 | 5.1839 | 68 | 36.8442 | 36.8984 | 96.7692 | 94.934 | 0.16392
900-68-36-6-99,5 | 900 | 68 | 36 | 6 | 32.1312 | 856.8751 | 898.8594 | 67.9 | 37.0713 | 1.4683 | 39.2072 | -8.5213 | 68 | 41 | 7.674 | 99.5 | 6.1982 | 68 | 36.8711 | 38.3368 | 97.1325 | 95.4302 | 0.19568
900-68-36-7-99,5 | 900 | 68 | 36 | 7 | 32.1312 | 856.8751 | 898.8258 | 67.9 | 37.0976 | 1.3662 | 36.4816 | -9.3283 | 68 | 41 | 8.953 | 99.5 | 7.2121 | 68 | 36.8868 | 39.7179 | 97.3969 | 95.7481 | 0.22753
900-68-36-8-99,5 | 900 | 68 | 36 | 8 | 32.1312 | 856.8751 | 898.7933 | 67.9 | 37.1228 | 1.2973 | 34.6426 | -9.905 | 68 | 41 | 10.232 | 99.5 | 8.2257 | 68 | 36.9001 | 41.0658 | 97.5976 | 95.9626 | 0.25945
900-68-36-9-99,5 | 900 | 68 | 36 | 9 | 32.1312 | 856.8751 | 898.7615 | 67.9 | 37.1467 | 1.2487 | 33.3464 | -10.3288 | 68 | 41 | 11.511 | 99.5 | 9.2391 | 68 | 36.9104 | 42.3934 | 97.7552 | 96.1137 | 0.29143
900-68-36-10-99,5 | 900 | 68 | 36 | 10 | 32.1312 | 856.8751 | 898.7301 | 67.9 | 37.1712 | 1.2134 | 32.4049 | -10.6464 | 68 | 41 | 12.79 | 99.5 | 10.2524 | 68 | 36.9194 | 43.7077 | 97.8822 | 96.2236 | 0.32344
900-68-38-1-99,5 | 900 | 68 | 38 | 1 | 35.7078 | 952.2645 | 899.1144 | 67.9 | 38.8345 | 8.4897 | 226.6274 | 12.9909 | 68 | 43 | 1.279 | 99.5 | 1.1142 | 68 | 38.5509 | 28.4971 | 89.6199 | 76.2246 | 0.03674
900-68-38-2-99,5 | 900 | 68 | 38 | 2 | 35.7078 | 952.2645 | 898.9544 | 67.9 | 38.9848 | 4.4163 | 117.9129 | 4.3367 | 68 | 43 | 2.558 | 99.5 | 2.144 | 68 | 38.7356 | 33.8495 | 93.3961 | 87.632 | 0.063915
900-68-38-3-99,5 | 900 | 68 | 38 | 3 | 35.7078 | 952.2645 | 898.8779 | 67.9 | 39.0578 | 2.9858 | 79.7246 | -0.34996 | 68 | 43 | 3.837 | 99.5 | 3.1644 | 68 | 38.8257 | 36.559 | 95.0361 | 91.6383 | 0.091681
900-68-38-4-99,5 | 900 | 68 | 38 | 4 | 35.7078 | 952.2645 | 898.8258 | 67.9 | 39.1025 | 2.3246 | 62.0734 | -3.2785 | 68 | 43 | 5.116 | 99.5 | 4.1815 | 68 | 38.8827 | 38.4992 | 95.9474 | 93.49 | 0.11982
900-68-38-5-99,5 | 900 | 68 | 38 | 5 | 35.7078 | 952.2645 | 898.7835 | 67.9 | 39.1437 | 1.968 | 52.5548 | -5.1977 | 68 | 43 | 6.395 | 99.5 | 5.1972 | 68 | 38.9247 | 40.1348 | 96.5249 | 94.4885 | 0.14819
900-68-38-6-99,5 | 900 | 68 | 38 | 6 | 35.7078 | 952.2645 | 898.7457 | 67.9 | 39.1707 | 1.7536 | 46.8306 | -6.514 | 68 | 43 | 7.674 | 99.5 | 6.2121 | 68 | 38.9487 | 41.6282 | 96.9227 | 95.089 | 0.17671
900-68-38-7-99,5 | 900 | 68 | 38 | 7 | 35.7078 | 952.2645 | 898.7104 | 67.9 | 39.1992 | 1.616 | 43.1565 | -7.4402 | 68 | 43 | 8.953 | 99.5 | 7.2264 | 68 | 38.9714 | 43.0448 | 97.2129 | 95.4745 | 0.20533
900-68-38-8-99,5 | 900 | 68 | 38 | 8 | 35.7078 | 952.2645 | 898.6765 | 67.9 | 39.2235 | 1.5221 | 40.6518 | -8.1145 | 68 | 43 | 10.232 | 99.5 | 8.2405 | 68 | 38.9854 | 44.4177 | 97.4338 | 95.7373 | 0.23402
900-68-38-9-99,5 | 900 | 68 | 38 | 9 | 35.7078 | 952.2645 | 898.6435 | 67.9 | 39.2491 | 1.4559 | 38.8842 | -8.6141 | 68 | 43 | 11.511 | 99.5 | 9.2543 | 68 | 39.0007 | 45.7629 | 97.6075 | 95.9228 | 0.26276
900-68-38-10-99,5 | 900 | 68 | 38 | 10 | 35.7078 | 952.2645 | 898.6111 | 67.9 | 39.2727 | 1.4072 | 37.586 | -8.9946 | 68 | 43 | 12.79 | 99.5 | 10.268 | 68 | 39.0096 | 47.0906 | 97.7475 | 96.0591 | 0.29154
900-68-40-1-99,5 | 900 | 68 | 40 | 1 | 39.6239 | 1056.6898 | 899.0586 | 67.9 | 40.8973 | 10.3999 | 277.6375 | 16.2482 | 68 | 45 | 1.279 | 99.5 | 1.1219 | 68 | 40.58 | 30.503 | 88.988 | 73.7534 | 0.034218
900-68-40-2-99,5 | 900 | 68 | 40 | 2 | 39.6239 | 1056.6898 | 898.8722 | 67.9 | 41.0722 | 5.5042 | 146.9711 | 7.0338 | 68 | 45 | 2.558 | 99.5 | 2.1548 | 68 | 40.7809 | 36.6777 | 92.9092 | 86.1089 | 0.058617
900-68-40-3-99,5 | 900 | 68 | 40 | 3 | 39.6239 | 1056.6898 | 898.7835 | 67.9 | 41.1557 | 3.7085 | 99.0324 | 2.2307 | 68 | 45 | 3.837 | 99.5 | 3.1767 | 68 | 40.8913 | 39.7524 | 94.6542 | 90.6408 | 0.08353
900-68-40-4-99,5 | 900 | 68 | 40 | 4 | 39.6239 | 1056.6898 | 898.7248 | 67.9 | 41.2077 | 2.8562 | 76.277 | -0.87106 | 68 | 45 | 5.116 | 99.5 | 4.195 | 68 | 40.9553 | 41.8837 | 95.636 | 92.7918 | 0.10879
900-68-40-5-99,5 | 900 | 68 | 40 | 5 | 39.6239 | 1056.6898 | 898.6783 | 67.9 | 41.2518 | 2.3889 | 63.8002 | -2.9599 | 68 | 45 | 6.395 | 99.5 | 5.2114 | 68 | 41.0055 | 43.63 | 96.2629 | 93.9712 | 0.13428
900-68-40-6-99,5 | 900 | 68 | 40 | 6 | 39.6239 | 1056.6898 | 898.6377 | 67.9 | 41.2773 | 2.1041 | 56.1968 | -4.4279 | 68 | 45 | 7.674 | 99.5 | 6.2269 | 68 | 41.0315 | 45.1938 | 96.6968 | 94.6899 | 0.15992
900-68-40-7-99,5 | 900 | 68 | 40 | 7 | 39.6239 | 1056.6898 | 898.6004 | 67.9 | 41.3088 | 1.9202 | 51.2894 | -5.4767 | 68 | 45 | 8.953 | 99.5 | 7.2419 | 68 | 41.0615 | 46.6566 | 97.0145 | 95.1538 | 0.18566
900-68-40-8-99,5 | 900 | 68 | 40 | 8 | 39.6239 | 1056.6898 | 898.5649 | 67.9 | 41.335 | 1.7939 | 47.9169 | -6.253 | 68 | 45 | 10.232 | 99.5 | 8.2564 | 68 | 41.0771 | 48.0619 | 97.2569 | 95.4726 | 0.21147
900-68-40-9-99,5 | 900 | 68 | 40 | 9 | 39.6239 | 1056.6898 | 898.5306 | 67.9 | 41.3594 | 1.704 | 45.5158 | -6.8373 | 68 | 45 | 11.511 | 99.5 | 9.2706 | 68 | 41.0934 | 49.4309 | 97.4477 | 95.6997 | 0.23734
900-68-40-10-99,5 | 900 | 68 | 40 | 10 | 39.6239 | 1056.6898 | 898.497 | 67.9 | 41.3854 | 1.6381 | 43.7573 | -7.2837 | 68 | 45 | 12.79 | 99.5 | 10.2846 | 68 | 41.1122 | 50.7758 | 97.6019 | 95.866 | 0.26326
900-68-42-1-99,5 | 900 | 68 | 42 | 1 | 43.9041 | 1170.8462 | 898.9863 | 67.9 | 42.9592 | 12.6424 | 337.5311 | 17.1044 | 68 | 47 | 1.279 | 99.5 | 1.1297 | 68 | 42.5979 | 32.5407 | 88.3551 | 71.2045 | 0.031988
900-68-42-2-99,5 | 900 | 68 | 42 | 2 | 43.9041 | 1170.8462 | 898.7704 | 67.9 | 43.1656 | 6.8325 | 182.4607 | 9.7244 | 68 | 47 | 2.558 | 99.5 | 2.166 | 68 | 42.8357 | 39.6296 | 92.4066 | 84.4376 | 0.05395
900-68-42-3-99,5 | 900 | 68 | 42 | 3 | 43.9041 | 1170.8462 | 898.6674 | 67.9 | 43.2599 | 4.6018 | 122.9051 | 4.8412 | 68 | 47 | 3.837 | 99.5 | 3.1898 | 68 | 42.955 | 43.1393 | 94.2527 | 89.5184 | 0.076331
900-68-42-4-99,5 | 900 | 68 | 42 | 4 | 43.9041 | 1170.8462 | 898.6006 | 67.9 | 43.3182 | 3.5157 | 93.9043 | 1.5943 | 68 | 47 | 5.116 | 99.5 | 4.2092 | 68 | 43.0313 | 45.5044 | 95.3054 | 91.9923 | 0.099038
900-68-42-5-99,5 | 900 | 68 | 42 | 5 | 43.9041 | 1170.8462 | 898.5491 | 67.9 | 43.3614 | 2.9086 | 77.6922 | -0.65451 | 68 | 47 | 6.395 | 99.5 | 5.2266 | 68 | 43.0844 | 47.3905 | 95.9832 | 93.3751 | 0.12196
900-68-42-6-99,5 | 900 | 68 | 42 | 6 | 43.9041 | 1170.8462 | 898.5051 | 67.9 | 43.3947 | 2.536 | 67.7423 | -2.2617 | 68 | 47 | 7.674 | 99.5 | 6.2428 | 68 | 43.1231 | 49.0421 | 96.4547 | 94.2239 | 0.14504
900-68-42-7-99,5 | 900 | 68 | 42 | 7 | 43.9041 | 1170.8462 | 898.4653 | 67.9 | 43.4272 | 2.2922 | 61.2346 | -3.4361 | 68 | 47 | 8.953 | 99.5 | 7.2583 | 68 | 43.1574 | 50.5649 | 96.8012 | 94.779 | 0.16822
900-68-42-8-99,5 | 900 | 68 | 42 | 8 | 43.9041 | 1170.8462 | 898.4279 | 67.9 | 43.4536 | 2.1236 | 56.7327 | -4.3185 | 68 | 47 | 10.232 | 99.5 | 8.2733 | 68 | 43.1792 | 52.0125 | 97.0663 | 95.163 | 0.19148
900-68-42-9-99,5 | 900 | 68 | 42 | 9 | 43.9041 | 1170.8462 | 898.392 | 67.9 | 43.4782 | 2.0027 | 53.5053 | -4.992 | 68 | 47 | 11.511 | 99.5 | 9.288 | 68 | 43.1977 | 53.4124 | 97.2755 | 95.4384 | 0.21479
900-68-42-10-99,5 | 900 | 68 | 42 | 10 | 43.9041 | 1170.8462 | 898.3571 | 67.9 | 43.5019 | 1.9133 | 51.1183 | -5.5148 | 68 | 47 | 12.79 | 99.5 | 10.3025 | 68 | 43.2137 | 54.7808 | 97.4446 | 95.642 | 0.23815
900-68-44-1-99,5 | 900 | 68 | 44 | 1 | 48.5777 | 1295.4686 | 898.9305 | 67.9 | 45.0244 | 15.2662 | 407.6066 | 17.1044 | 68 | 49 | 1.279 | 99.5 | 1.1376 | 68 | 44.6224 | 34.5905 | 87.7272 | 68.5737 | 0.03002
900-68-44-2-99,5 | 900 | 68 | 44 | 2 | 48.5777 | 1295.4686 | 898.6819 | 67.9 | 45.2615 | 8.4363 | 225.3109 | 12.8985 | 68 | 49 | 2.558 | 99.5 | 2.1776 | 68 | 44.8832 | 42.6994 | 91.8898 | 82.6334 | 0.049824
900-68-44-3-99,5 | 900 | 68 | 44 | 3 | 48.5777 | 1295.4686 | 898.5623 | 67.9 | 45.3694 | 5.6995 | 152.2394 | 7.469 | 68 | 49 | 3.837 | 99.5 | 3.2035 | 68 | 45.02 | 46.7152 | 93.8329 | 88.2672 | 0.069966
900-68-44-4-99,5 | 900 | 68 | 44 | 4 | 48.5777 | 1295.4686 | 898.486 | 67.9 | 45.4358 | 4.3312 | 115.6998 | 4.1068 | 68 | 49 | 5.116 | 99.5 | 4.2244 | 68 | 45.1086 | 49.3625 | 94.9561 | 91.084 | 0.090403
900-68-44-5-99,5 | 900 | 68 | 44 | 5 | 48.5777 | 1295.4686 | 898.4284 | 67.9 | 45.4811 | 3.5519 | 94.8875 | 1.7188 | 68 | 49 | 6.395 | 99.5 | 5.2427 | 68 | 45.1712 | 51.4208 | 95.6856 | 92.6883 | 0.11105
900-68-44-6-99,5 | 900 | 68 | 44 | 6 | 48.5777 | 1295.4686 | 898.3802 | 67.9 | 45.5195 | 3.0677 | 81.9584 | -0.02325 | 68 | 49 | 7.674 | 99.5 | 6.2597 | 68 | 45.2149 | 53.1839 | 96.196 | 93.6849 | 0.13184
900-68-44-7-99,5 | 900 | 68 | 44 | 7 | 48.5777 | 1295.4686 | 898.3374 | 67.9 | 45.5541 | 2.7479 | 73.4186 | -1.3199 | 68 | 49 | 8.953 | 99.5 | 7.2759 | 68 | 45.2561 | 54.7827 | 96.5727 | 94.3432 | 0.15274
900-68-44-8-99,5 | 900 | 68 | 44 | 8 | 48.5777 | 1295.4686 | 898.2976 | 67.9 | 45.5813 | 2.5249 | 67.4619 | -2.31 | 68 | 49 | 10.232 | 99.5 | 8.2915 | 68 | 45.2818 | 56.2848 | 96.8616 | 94.8024 | 0.17371
900-68-44-9-99,5 | 900 | 68 | 44 | 9 | 48.5777 | 1295.4686 | 898.2599 | 67.9 | 45.603 | 2.3635 | 63.1513 | -3.0785 | 68 | 49 | 11.511 | 99.5 | 9.3067 | 68 | 45.3003 | 57.7252 | 97.0901 | 95.1347 | 0.19475
900-68-44-10-99,5 | 900 | 68 | 44 | 10 | 48.5777 | 1295.4686 | 898.2234 | 67.9 | 45.6282 | 2.244 | 59.9621 | -3.6791 | 68 | 49 | 12.79 | 99.5 | 10.3216 | 68 | 45.3208 | 59.1237 | 97.2753 | 95.3806 | 0.21583
900-68-46-1-99,5 | 900 | 68 | 46 | 1 | 53.6718 | 1431.3327 | 898.8562 | 67.9 | 47.0827 | 18.3024 | 488.7142 | 17.1044 | 68 | 51 | 1.279 | 99.5 | 1.1455 | 68 | 46.6459 | 36.6484 | 87.1054 | 65.8994 | 0.028273
900-68-46-2-99,5 | 900 | 68 | 46 | 2 | 53.6718 | 1431.3327 | 898.5719 | 67.9 | 47.3584 | 10.3581 | 276.6715 | 16.1914 | 68 | 51 | 2.558 | 99.5 | 2.1897 | 68 | 46.9306 | 45.8717 | 91.3618 | 80.701 | 0.046175
900-68-46-3-99,5 | 900 | 68 | 46 | 3 | 53.6718 | 1431.3327 | 898.4332 | 67.9 | 47.4833 | 7.0389 | 188.0431 | 10.0975 | 68 | 51 | 3.837 | 99.5 | 3.2179 | 68 | 47.0854 | 50.4699 | 93.3962 | 86.8852 | 0.064332
900-68-46-4-99,5 | 900 | 68 | 46 | 4 | 53.6718 | 1431.3327 | 898.3456 | 67.9 | 47.5601 | 5.3344 | 142.5215 | 6.6548 | 68 | 51 | 5.116 | 99.5 | 4.2403 | 68 | 47.1874 | 53.4534 | 94.5889 | 90.061 | 0.082752
900-68-46-5-99,5 | 900 | 68 | 46 | 5 | 53.6718 | 1431.3327 | 898.2808 | 67.9 | 47.6115 | 4.3454 | 116.1051 | 4.1493 | 68 | 51 | 6.395 | 99.5 | 5.2598 | 68 | 47.26 | 55.7214 | 95.3704 | 91.9038 | 0.10137
900-68-46-6-99,5 | 900 | 68 | 46 | 6 | 53.6718 | 1431.3327 | 898.2276 | 67.9 | 47.6545 | 3.723 | 99.4812 | 2.2851 | 68 | 51 | 7.674 | 99.5 | 6.2777 | 68 | 47.3149 | 57.6228 | 95.9207 | 93.0634 | 0.12012
900-68-46-7-99,5 | 900 | 68 | 46 | 7 | 53.6718 | 1431.3327 | 898.181 | 67.9 | 47.687 | 3.306 | 88.3427 | 0.86662 | 68 | 51 | 8.953 | 99.5 | 7.2946 | 68 | 47.3548 | 59.3188 | 96.3285 | 93.8404 | 0.13898
900-68-46-8-99,5 | 900 | 68 | 46 | 8 | 53.6718 | 1431.3327 | 898.1385 | 67.9 | 47.7181 | 3.0145 | 80.5587 | -0.22685 | 68 | 51 | 10.232 | 99.5 | 8.3108 | 68 | 47.3911 | 60.8893 | 96.6424 | 94.3834 | 0.15792
900-68-46-9-99,5 | 900 | 68 | 46 | 9 | 53.6718 | 1431.3327 | 898.0985 | 67.9 | 47.742 | 2.8018 | 74.8774 | -1.0887 | 68 | 51 | 11.511 | 99.5 | 9.3266 | 68 | 47.4135 | 62.381 | 96.8913 | 94.7797 | 0.17692
900-68-46-10-99,5 | 900 | 68 | 46 | 10 | 53.6718 | 1431.3327 | 898.0602 | 67.9 | 47.766 | 2.6431 | 70.6379 | -1.7723 | 68 | 51 | 12.79 | 99.5 | 10.342 | 68 | 47.4362 | 63.8187 | 97.0933 | 95.0755 | 0.19597
900-68-48-1-99,5 | 900 | 68 | 48 | 1 | 59.2186 | 1579.2566 | 898.7911 | 67.9 | 49.1477 | 21.7947 | 582.008 | 17.1044 | 68 | 53 | 1.279 | 99.5 | 1.1535 | 68 | 48.6587 | 38.7029 | 86.4931 | 63.1962 | 0.026721
900-68-48-2-99,5 | 900 | 68 | 48 | 2 | 59.2186 | 1579.2566 | 898.4682 | 67.9 | 49.4577 | 12.643 | 337.7427 | 17.1044 | 68 | 53 | 2.558 | 99.5 | 2.2021 | 68 | 48.9762 | 49.1336 | 90.8252 | 78.6502 | 0.042941
900-68-48-3-99,5 | 900 | 68 | 48 | 3 | 59.2186 | 1579.2566 | 898.3079 | 67.9 | 49.6016 | 8.6621 | 231.4369 | 13.3243 | 68 | 53 | 3.837 | 99.5 | 3.2329 | 68 | 49.1498 | 54.3936 | 92.9444 | 85.3727 | 0.059339
900-68-48-4-99,5 | 900 | 68 | 48 | 4 | 59.2186 | 1579.2566 | 898.2072 | 67.9 | 49.6897 | 6.5623 | 175.3554 | 9.2272 | 68 | 53 | 5.116 | 99.5 | 4.257 | 68 | 49.2697 | 57.7723 | 94.2045 | 88.9184 | 0.075964
900-68-48-5-99,5 | 900 | 68 | 48 | 5 | 59.2186 | 1579.2566 | 898.1337 | 67.9 | 49.7491 | 5.3205 | 142.1844 | 6.6257 | 68 | 53 | 6.395 | 99.5 | 5.2778 | 68 | 49.3518 | 60.2931 | 95.0379 | 91.0154 | 0.092768
900-68-48-6-99,5 | 900 | 68 | 48 | 6 | 59.2186 | 1579.2566 | 898.0745 | 67.9 | 49.7932 | 4.527 | 120.9855 | 4.6496 | 68 | 53 | 7.674 | 99.5 | 6.2967 | 68 | 49.4126 | 62.3656 | 95.6287 | 92.3555 | 0.10971
900-68-48-7-99,5 | 900 | 68 | 48 | 7 | 59.2186 | 1579.2566 | 898.0236 | 67.9 | 49.8315 | 3.9914 | 106.6767 | 3.125 | 68 | 53 | 8.953 | 99.5 | 7.3144 | 68 | 49.4639 | 64.1802 | 96.0686 | 93.26 | 0.12675
900-68-48-8-99,5 | 900 | 68 | 48 | 8 | 59.2186 | 1579.2566 | 897.9776 | 67.9 | 49.8608 | 3.6118 | 96.537 | 1.9251 | 68 | 53 | 10.232 | 99.5 | 8.3314 | 68 | 49.499 | 65.8388 | 96.4084 | 93.9009 | 0.14387
900-68-48-9-99,5 | 900 | 68 | 48 | 9 | 59.2186 | 1579.2566 | 897.9349 | 67.9 | 49.8912 | 3.3354 | 89.1537 | 0.97543 | 68 | 53 | 11.511 | 99.5 | 9.3477 | 68 | 49.5363 | 67.3942 | 96.6786 | 94.3677 | 0.16105
900-68-48-10-99,5 | 900 | 68 | 48 | 10 | 59.2186 | 1579.2566 | 897.8945 | 67.9 | 49.9127 | 3.1258 | 83.5555 | 0.20538 | 68 | 53 | 12.79 | 99.5 | 10.3637 | 68 | 49.5573 | 68.8828 | 96.8984 | 94.7216 | 0.17828
900-68-50-1-99,5 | 900 | 68 | 50 | 1 | 65.25 | 1740.1022 | 898.7266 | 67.9 | 51.2119 | 25.7913 | 688.784 | 17.1044 | 68 | 55 | 1.279 | 99.5 | 1.1615 | 68 | 50.6783 | 40.7376 | 85.8947 | 60.473 | 0.025343
900-68-50-2-99,5 | 900 | 68 | 50 | 2 | 65.25 | 1740.1022 | 898.3621 | 67.9 | 51.5601 | 15.3384 | 409.7939 | 17.1044 | 68 | 55 | 2.558 | 99.5 | 2.2149 | 68 | 51.0195 | 52.4696 | 90.2828 | 76.4929 | 0.040071
900-68-50-3-99,5 | 900 | 68 | 50 | 3 | 65.25 | 1740.1022 | 898.1778 | 67.9 | 51.7239 | 10.6142 | 283.6353 | 16.5954 | 68 | 55 | 3.837 | 99.5 | 3.2485 | 68 | 51.2151 | 58.4728 | 92.4794 | 83.7331 | 0.054909
900-68-50-4-99,5 | 900 | 68 | 50 | 4 | 65.25 | 1740.1022 | 898.0619 | 67.9 | 51.8256 | 8.0557 | 215.2943 | 12.1797 | 68 | 55 | 5.116 | 99.5 | 4.2746 | 68 | 51.3509 | 62.3103 | 93.8043 | 87.6541 | 0.069937
900-68-50-5-99,5 | 900 | 68 | 50 | 5 | 65.25 | 1740.1022 | 897.9783 | 67.9 | 51.8909 | 6.5131 | 174.0835 | 9.1362 | 68 | 55 | 6.395 | 99.5 | 5.2968 | 68 | 51.4477 | 65.1319 | 94.689 | 90.0183 | 0.085125
900-68-50-6-99,5 | 900 | 68 | 50 | 6 | 65.25 | 1740.1022 | 897.9119 | 67.9 | 51.9409 | 5.5134 | 147.3744 | 7.0677 | 68 | 55 | 7.674 | 99.5 | 6.3168 | 68 | 51.5188 | 67.4106 | 95.3204 | 91.5504 | 0.10044
900-68-50-7-99,5 | 900 | 68 | 50 | 7 | 65.25 | 1740.1022 | 897.8556 | 67.9 | 51.982 | 4.83 | 129.1143 | 5.4428 | 68 | 55 | 8.953 | 99.5 | 7.3355 | 68 | 51.5731 | 69.373 | 95.793 | 92.5978 | 0.11586
900-68-50-8-99,5 | 900 | 68 | 50 | 8 | 65.25 | 1740.1022 | 897.8056 | 67.9 | 52.0174 | 4.3428 | 116.0991 | 4.1488 | 68 | 55 | 10.232 | 99.5 | 8.3532 | 68 | 51.6162 | 71.1391 | 96.1595 | 93.3443 | 0.13135
900-68-50-9-99,5 | 900 | 68 | 50 | 9 | 65.25 | 1740.1022 | 897.7597 | 67.9 | 52.0447 | 3.9835 | 106.4989 | 3.105 | 68 | 55 | 11.511 | 99.5 | 9.3702 | 68 | 51.6537 | 72.7774 | 96.4518 | 93.895 | 0.1469
900-68-50-10-99,5 | 900 | 68 | 50 | 10 | 65.25 | 1740.1022 | 897.7166 | 67.9 | 52.0688 | 3.7114 | 99.2291 | 2.2548 | 68 | 55 | 12.79 | 99.5 | 10.3868 | 68 | 51.6864 | 74.3285 | 96.6901 | 94.312 | 0.1625
900-70-10-1-99,5 | 900 | 70 | 10 | 1 | 6.8684 | 183.1691 | 899.7698 | 69.9 | 10.18 | 0.29808 | 7.9512 | -25.266 | 70 | 15 | 1.279 | 99.5 | 1.0357 | 70 | 10.1816 | 7.8494 | 96.7013 | 95.6602 | 0.1522
900-70-10-2-99,5 | 900 | 70 | 10 | 2 | 6.8684 | 183.1691 | 899.7435 | 69.9 | 10.2122 | 0.22048 | 5.8814 | -28.2757 | 70 | 15 | 2.558 | 99.5 | 2.0466 | 70 | 10.194 | 9.206 | 97.8994 | 96.79 | 0.30084
900-70-10-3-99,5 | 900 | 70 | 10 | 3 | 6.8684 | 183.1691 | 899.7192 | 69.9 | 10.2388 | 0.2042 | 5.4474 | -29.0315 | 70 | 15 | 3.837 | 99.5 | 3.0569 | 70 | 10.2009 | 10.5012 | 98.3132 | 97.0269 | 0.45016
900-70-10-4-99,5 | 900 | 70 | 10 | 4 | 6.8684 | 183.1691 | 899.6952 | 69.9 | 10.2648 | 0.19842 | 5.2933 | -29.3137 | 70 | 15 | 5.116 | 99.5 | 4.067 | 70 | 10.2036 | 11.786 | 98.5225 | 97.1111 | 0.5997
900-70-10-5-99,5 | 900 | 70 | 10 | 5 | 6.8684 | 183.1691 | 899.6713 | 69.9 | 10.2907 | 0.19585 | 5.2248 | -29.4416 | 70 | 15 | 6.395 | 99.5 | 5.077 | 70 | 10.2058 | 13.0676 | 98.6487 | 97.1486 | 0.74933
900-70-10-6-99,5 | 900 | 70 | 10 | 6 | 6.8684 | 183.1691 | 899.6475 | 69.9 | 10.3166 | 0.19457 | 5.191 | -29.5052 | 70 | 15 | 7.674 | 99.5 | 6.0869 | 70 | 10.2074 | 14.3478 | 98.7332 | 97.1671 | 0.89903
900-70-10-7-99,5 | 900 | 70 | 10 | 7 | 6.8684 | 183.1691 | 899.6237 | 69.9 | 10.3427 | 0.19393 | 5.174 | -29.5372 | 70 | 15 | 8.953 | 99.5 | 7.0969 | 70 | 10.2101 | 15.6275 | 98.7936 | 97.1764 | 1.0488
900-70-10-8-99,5 | 900 | 70 | 10 | 8 | 6.8684 | 183.1691 | 899.5999 | 69.9 | 10.369 | 0.19363 | 5.1662 | -29.552 | 70 | 15 | 10.232 | 99.5 | 8.1068 | 70 | 10.2115 | 16.9068 | 98.839 | 97.1808 | 1.1985
900-70-10-9-99,5 | 900 | 70 | 10 | 9 | 6.8684 | 183.1691 | 899.5761 | 69.9 | 10.395 | 0.19353 | 5.1636 | -29.552 | 70 | 15 | 11.511 | 99.5 | 9.1168 | 70 | 10.2146 | 18.1859 | 98.8743 | 97.1823 | 1.3483
900-70-10-10-99,5 | 900 | 70 | 10 | 10 | 6.8684 | 183.1691 | 899.5523 | 69.9 | 10.4211 | 0.19356 | 5.1644 | -29.5569 | 70 | 15 | 12.79 | 99.5 | 10.1267 | 70 | 10.217 | 19.4648 | 98.9026 | 97.1819 | 1.4982
900-70-12-1-99,5 | 900 | 70 | 12 | 1 | 7.807 | 208.1987 | 899.7423 | 69.9 | 12.2054 | 0.37543 | 10.0149 | -22.9262 | 70 | 17 | 1.279 | 99.5 | 1.0391 | 70 | 12.1979 | 8.7106 | 96.3801 | 95.1911 | 0.13456
900-70-12-2-99,5 | 900 | 70 | 12 | 2 | 7.807 | 208.1987 | 899.7143 | 69.9 | 12.2395 | 0.26379 | 7.0371 | -26.4962 | 70 | 17 | 2.558 | 99.5 | 2.0505 | 70 | 12.2193 | 10.1012 | 97.7237 | 96.6211 | 0.26514
900-70-12-3-99,5 | 900 | 70 | 12 | 3 | 7.807 | 208.1987 | 899.6892 | 69.9 | 12.264 | 0.23975 | 6.3959 | -27.4489 | 70 | 17 | 3.837 | 99.5 | 3.0611 | 70 | 12.2243 | 11.4042 | 98.1911 | 96.929 | 0.39645
900-70-12-4-99,5 | 900 | 70 | 12 | 4 | 7.807 | 208.1987 | 899.6646 | 69.9 | 12.2913 | 0.2311 | 6.1653 | -27.8135 | 70 | 17 | 5.116 | 99.5 | 4.0715 | 70 | 12.2283 | 12.6919 | 98.428 | 97.0398 | 0.52799
900-70-12-5-99,5 | 900 | 70 | 12 | 5 | 7.807 | 208.1987 | 899.6402 | 69.9 | 12.3168 | 0.22715 | 6.0602 | -27.984 | 70 | 17 | 6.395 | 99.5 | 5.0818 | 70 | 12.2309 | 13.9748 | 98.5711 | 97.0904 | 0.65964
900-70-12-6-99,5 | 900 | 70 | 12 | 6 | 7.807 | 208.1987 | 899.6158 | 69.9 | 12.3435 | 0.22515 | 6.007 | -28.0713 | 70 | 17 | 7.674 | 99.5 | 6.0921 | 70 | 12.2334 | 15.2558 | 98.6668 | 97.116 | 0.79136
900-70-12-7-99,5 | 900 | 70 | 12 | 7 | 7.807 | 208.1987 | 899.5914 | 69.9 | 12.37 | 0.22408 | 5.9786 | -28.1182 | 70 | 17 | 8.953 | 99.5 | 7.1023 | 70 | 12.2359 | 16.5359 | 98.7353 | 97.1297 | 0.92313
900-70-12-8-99,5 | 900 | 70 | 12 | 8 | 7.807 | 208.1987 | 899.5671 | 69.9 | 12.3965 | 0.22351 | 5.9636 | -28.143 | 70 | 17 | 10.232 | 99.5 | 8.1125 | 70 | 12.2387 | 17.8154 | 98.7868 | 97.137 | 1.0549
900-70-12-9-99,5 | 900 | 70 | 12 | 9 | 7.807 | 208.1987 | 899.5428 | 69.9 | 12.423 | 0.22324 | 5.9565 | -28.1547 | 70 | 17 | 11.511 | 99.5 | 9.1226 | 70 | 12.2412 | 19.0947 | 98.8269 | 97.1405 | 1.1867
900-70-12-10-99,5 | 900 | 70 | 12 | 10 | 7.807 | 208.1987 | 899.5185 | 69.9 | 12.4494 | 0.22316 | 5.9544 | -28.1547 | 70 | 17 | 12.79 | 99.5 | 10.1328 | 70 | 12.2443 | 20.3738 | 98.859 | 97.1415 | 1.3186
900-70-14-1-99,5 | 900 | 70 | 14 | 1 | 8.8565 | 236.1877 | 899.7119 | 69.9 | 14.2369 | 0.47613 | 12.7017 | -20.4771 | 70 | 19 | 1.279 | 99.5 | 1.0428 | 70 | 14.2212 | 9.6594 | 96.0293 | 94.6239 | 0.11933
900-70-14-2-99,5 | 900 | 70 | 14 | 2 | 8.8565 | 236.1877 | 899.6819 | 69.9 | 14.2688 | 0.31728 | 8.4642 | -24.6416 | 70 | 19 | 2.558 | 99.5 | 2.0548 | 70 | 14.2433 | 11.0972 | 97.5299 | 96.4176 | 0.23421
900-70-14-3-99,5 | 900 | 70 | 14 | 3 | 8.8565 | 236.1877 | 899.6559 | 69.9 | 14.2961 | 0.28227 | 7.5305 | -25.8205 | 70 | 19 | 3.837 | 99.5 | 3.0658 | 70 | 14.2529 | 12.4112 | 98.0562 | 96.8129 | 0.34988
900-70-14-4-99,5 | 900 | 70 | 14 | 4 | 8.8565 | 236.1877 | 899.6307 | 69.9 | 14.3224 | 0.26943 | 7.1881 | -26.2875 | 70 | 19 | 5.116 | 99.5 | 4.0765 | 70 | 14.2558 | 13.7031 | 98.3236 | 96.9579 | 0.46582
900-70-14-5-99,5 | 900 | 70 | 14 | 5 | 8.8565 | 236.1877 | 899.6056 | 69.9 | 14.3487 | 0.2635 | 7.0301 | -26.51 | 70 | 19 | 6.395 | 99.5 | 5.0871 | 70 | 14.2599 | 14.988 | 98.4854 | 97.0248 | 0.58187
900-70-14-6-99,5 | 900 | 70 | 14 | 6 | 8.8565 | 236.1877 | 899.5807 | 69.9 | 14.3751 | 0.2604 | 6.9477 | -26.6279 | 70 | 19 | 7.674 | 99.5 | 6.0976 | 70 | 14.2629 | 16.2701 | 98.5937 | 97.0598 | 0.69799
900-70-14-7-99,5 | 900 | 70 | 14 | 7 | 8.8565 | 236.1877 | 899.5558 | 69.9 | 14.4015 | 0.25868 | 6.9019 | -26.694 | 70 | 19 | 8.953 | 99.5 | 7.1081 | 70 | 14.266 | 17.5508 | 98.6712 | 97.0792 | 0.81416
900-70-14-8-99,5 | 900 | 70 | 14 | 8 | 8.8565 | 236.1877 | 899.5309 | 69.9 | 14.428 | 0.2577 | 6.8759 | -26.7316 | 70 | 19 | 10.232 | 99.5 | 8.1185 | 70 | 14.2685 | 18.8308 | 98.7295 | 97.0903 | 0.93036
900-70-14-9-99,5 | 900 | 70 | 14 | 9 | 8.8565 | 236.1877 | 899.506 | 69.9 | 14.4544 | 0.25716 | 6.8617 | -26.7523 | 70 | 19 | 11.511 | 99.5 | 9.129 | 70 | 14.2716 | 20.1103 | 98.7749 | 97.0964 | 1.0466
900-70-14-10-99,5 | 900 | 70 | 14 | 10 | 8.8565 | 236.1877 | 899.4812 | 69.9 | 14.4807 | 0.25689 | 6.8547 | -26.7624 | 70 | 19 | 12.79 | 99.5 | 10.1394 | 70 | 14.2747 | 21.3896 | 98.8113 | 97.0994 | 1.1628
900-70-16-1-99,5 | 900 | 70 | 16 | 1 | 10.028 | 267.4282 | 899.6787 | 69.9 | 16.2679 | 0.60694 | 16.1917 | -17.9335 | 70 | 21 | 1.279 | 99.5 | 1.0469 | 70 | 16.2432 | 10.7 | 95.6483 | 93.9475 | 0.10615
900-70-16-2-99,5 | 900 | 70 | 16 | 2 | 10.028 | 267.4282 | 899.6461 | 69.9 | 16.3057 | 0.38402 | 10.2453 | -22.6983 | 70 | 21 | 2.558 | 99.5 | 2.0595 | 70 | 16.274 | 12.2019 | 97.3166 | 96.1705 | 0.20738
900-70-16-3-99,5 | 900 | 70 | 16 | 3 | 10.028 | 267.4282 | 899.6191 | 69.9 | 16.3318 | 0.33342 | 8.8955 | -24.1404 | 70 | 21 | 3.837 | 99.5 | 3.0709 | 70 | 16.2814 | 13.5315 | 97.9074 | 96.6751 | 0.30945
900-70-16-4-99,5 | 900 | 70 | 16 | 4 | 10.028 | 267.4282 | 899.5931 | 69.9 | 16.3567 | 0.31459 | 8.3932 | -24.7298 | 70 | 21 | 5.116 | 99.5 | 4.082 | 70 | 16.2872 | 14.8294 | 98.2085 | 96.8629 | 0.4118
900-70-16-5-99,5 | 900 | 70 | 16 | 5 | 10.028 | 267.4282 | 899.5674 | 69.9 | 16.3835 | 0.30579 | 8.1587 | -25.0164 | 70 | 21 | 6.395 | 99.5 | 5.0928 | 70 | 16.2926 | 16.1172 | 98.3909 | 96.9507 | 0.51429
900-70-16-6-99,5 | 900 | 70 | 16 | 6 | 10.028 | 267.4282 | 899.5419 | 69.9 | 16.4099 | 0.3011 | 8.0338 | -25.1722 | 70 | 21 | 7.674 | 99.5 | 6.1036 | 70 | 16.2958 | 17.4008 | 98.5131 | 96.9974 | 0.61685
900-70-16-7-99,5 | 900 | 70 | 16 | 7 | 10.028 | 267.4282 | 899.5164 | 69.9 | 16.4363 | 0.29841 | 7.9624 | -25.2623 | 70 | 21 | 8.953 | 99.5 | 7.1144 | 70 | 16.2986 | 18.6825 | 98.6008 | 97.0242 | 0.71946
900-70-16-8-99,5 | 900 | 70 | 16 | 8 | 10.028 | 267.4282 | 899.491 | 69.9 | 16.4626 | 0.29682 | 7.92 | -25.3161 | 70 | 21 | 10.232 | 99.5 | 8.1251 | 70 | 16.3019 | 19.9631 | 98.6666 | 97.0401 | 0.8221
900-70-16-9-99,5 | 900 | 70 | 16 | 9 | 10.028 | 267.4282 | 899.4656 | 69.9 | 16.4889 | 0.29586 | 7.8948 | -25.3482 | 70 | 21 | 11.511 | 99.5 | 9.1358 | 70 | 16.305 | 21.2431 | 98.7179 | 97.0496 | 0.92477
900-70-16-10-99,5 | 900 | 70 | 16 | 10 | 10.028 | 267.4282 | 899.4402 | 69.9 | 16.5151 | 0.29531 | 7.8804 | -25.3666 | 70 | 21 | 12.79 | 99.5 | 10.1465 | 70 | 16.3079 | 22.5226 | 98.759 | 97.0551 | 1.0275
900-70-18-1-99,5 | 900 | 70 | 18 | 1 | 11.3331 | 302.2347 | 899.6425 | 69.9 | 18.3053 | 0.77688 | 20.7262 | -15.302 | 70 | 23 | 1.279 | 99.5 | 1.0513 | 70 | 18.2683 | 11.8353 | 95.2367 | 93.1451 | 0.094731
900-70-18-2-99,5 | 900 | 70 | 18 | 2 | 11.3331 | 302.2347 | 899.6067 | 69.9 | 18.344 | 0.46766 | 12.4771 | -20.6658 | 70 | 23 | 2.558 | 99.5 | 2.0647 | 70 | 18.3003 | 13.4235 | 97.0826 | 95.8735 | 0.18407
900-70-18-3-99,5 | 900 | 70 | 18 | 3 | 11.3331 | 302.2347 | 899.5784 | 69.9 | 18.3692 | 0.3954 | 10.5496 | -22.3999 | 70 | 23 | 3.837 | 99.5 | 3.0765 | 70 | 18.3149 | 14.7747 | 97.7436 | 96.5111 | 0.27428
900-70-18-4-99,5 | 900 | 70 | 18 | 4 | 11.3331 | 302.2347 | 899.5515 | 69.9 | 18.3963 | 0.36816 | 9.8231 | -23.1316 | 70 | 23 | 5.116 | 99.5 | 4.0879 | 70 | 18.3229 | 16.081 | 98.0818 | 96.7515 | 0.3648
900-70-18-5-99,5 | 900 | 70 | 18 | 5 | 11.3331 | 302.2347 | 899.5252 | 69.9 | 18.4216 | 0.3552 | 9.4775 | -23.4975 | 70 | 23 | 6.395 | 99.5 | 5.0991 | 70 | 18.3266 | 17.3729 | 98.287 | 96.8658 | 0.45546
900-70-18-6-99,5 | 900 | 70 | 18 | 6 | 11.3331 | 302.2347 | 899.499 | 69.9 | 18.4484 | 0.34823 | 9.2917 | -23.6994 | 70 | 23 | 7.674 | 99.5 | 6.1102 | 70 | 18.3316 | 18.6589 | 98.4246 | 96.9274 | 0.5462
900-70-18-7-99,5 | 900 | 70 | 18 | 7 | 11.3331 | 302.2347 | 899.473 | 69.9 | 18.4746 | 0.34414 | 9.183 | -23.8193 | 70 | 23 | 8.953 | 99.5 | 7.1212 | 70 | 18.3351 | 19.942 | 98.5233 | 96.9634 | 0.637
900-70-18-8-99,5 | 900 | 70 | 18 | 8 | 11.3331 | 302.2347 | 899.447 | 69.9 | 18.5008 | 0.34164 | 9.1165 | -23.8933 | 70 | 23 | 10.232 | 99.5 | 8.1322 | 70 | 18.3384 | 21.2235 | 98.5976 | 96.9855 | 0.72784
900-70-18-9-99,5 | 900 | 70 | 18 | 9 | 11.3331 | 302.2347 | 899.421 | 69.9 | 18.5268 | 0.34007 | 9.0749 | -23.9398 | 70 | 23 | 11.511 | 99.5 | 9.1431 | 70 | 18.3416 | 22.504 | 98.6554 | 96.9993 | 0.8187
900-70-18-10-99,5 | 900 | 70 | 18 | 10 | 11.3331 | 302.2347 | 899.3951 | 69.9 | 18.5531 | 0.3391 | 9.0493 | -23.9686 | 70 | 23 | 12.79 | 99.5 | 10.1541 | 70 | 18.3452 | 23.784 | 98.7018 | 97.0079 | 0.90958
900-70-20-1-99,5 | 900 | 70 | 20 | 1 | 12.7847 | 340.9454 | 899.6033 | 69.9 | 20.3437 | 0.99655 | 26.5879 | -12.6007 | 70 | 25 | 1.279 | 99.5 | 1.056 | 70 | 20.2959 | 13.0671 | 94.7948 | 92.2052 | 0.084831
900-70-20-2-99,5 | 900 | 70 | 20 | 2 | 12.7847 | 340.9454 | 899.5632 | 69.9 | 20.3857 | 0.57331 | 15.2965 | -18.535 | 70 | 25 | 2.558 | 99.5 | 2.0702 | 70 | 20.3372 | 14.7694 | 96.827 | 95.5157 | 0.16378
900-70-20-3-99,5 | 900 | 70 | 20 | 3 | 12.7847 | 340.9454 | 899.5334 | 69.9 | 20.4124 | 0.47118 | 12.5721 | -20.5881 | 70 | 25 | 3.837 | 99.5 | 3.0826 | 70 | 20.3518 | 16.1505 | 97.5639 | 96.3145 | 0.24363
900-70-20-4-99,5 | 900 | 70 | 20 | 4 | 12.7847 | 340.9454 | 899.5057 | 69.9 | 20.4385 | 0.43205 | 11.5284 | -21.4869 | 70 | 25 | 5.116 | 99.5 | 4.0943 | 70 | 20.3588 | 17.4686 | 97.9426 | 96.6205 | 0.32382
900-70-20-5-99,5 | 900 | 70 | 20 | 5 | 12.7847 | 340.9454 | 899.4786 | 69.9 | 20.4639 | 0.41326 | 11.0274 | -21.9457 | 70 | 25 | 6.395 | 99.5 | 5.1058 | 70 | 20.3656 | 18.7664 | 98.1728 | 96.7675 | 0.40416
900-70-20-6-99,5 | 900 | 70 | 20 | 6 | 12.7847 | 340.9454 | 899.4518 | 69.9 | 20.4902 | 0.403 | 10.7538 | -22.2045 | 70 | 25 | 7.674 | 99.5 | 6.1172 | 70 | 20.3697 | 20.0557 | 98.3274 | 96.8478 | 0.48459
900-70-20-7-99,5 | 900 | 70 | 20 | 7 | 12.7847 | 340.9454 | 899.4251 | 69.9 | 20.5168 | 0.39692 | 10.5918 | -22.3607 | 70 | 25 | 8.953 | 99.5 | 7.1285 | 70 | 20.3747 | 21.3408 | 98.4384 | 96.8954 | 0.56507
900-70-20-8-99,5 | 900 | 70 | 20 | 8 | 12.7847 | 340.9454 | 899.3986 | 69.9 | 20.5428 | 0.3931 | 10.4903 | -22.4596 | 70 | 25 | 10.232 | 99.5 | 8.1398 | 70 | 20.3784 | 22.6236 | 98.5219 | 96.9252 | 0.6456
900-70-20-9-99,5 | 900 | 70 | 20 | 9 | 12.7847 | 340.9454 | 899.372 | 69.9 | 20.5686 | 0.39064 | 10.4249 | -22.5239 | 70 | 25 | 11.511 | 99.5 | 9.151 | 70 | 20.3819 | 23.905 | 98.587 | 96.9445 | 0.72615
900-70-20-10-99,5 | 900 | 70 | 20 | 10 | 12.7847 | 340.9454 | 899.3455 | 69.9 | 20.5948 | 0.38903 | 10.3824 | -22.5658 | 70 | 25 | 12.79 | 99.5 | 10.1623 | 70 | 20.3858 | 25.1856 | 98.6392 | 96.957 | 0.80673
900-70-22-1-99,5 | 900 | 70 | 22 | 1 | 14.3926 | 383.8244 | 899.5611 | 69.9 | 22.3882 | 1.2783 | 34.1076 | -9.8533 | 70 | 27 | 1.279 | 99.5 | 1.0611 | 70 | 22.3225 | 14.3932 | 94.325 | 91.1181 | 0.076253
900-70-22-2-99,5 | 900 | 70 | 22 | 2 | 14.3926 | 383.8244 | 899.5158 | 69.9 | 22.4337 | 0.70693 | 18.8628 | -16.3114 | 70 | 27 | 2.558 | 99.5 | 2.0762 | 70 | 22.3735 | 16.2436 | 96.5504 | 95.0882 | 0.14614
900-70-22-3-99,5 | 900 | 70 | 22 | 3 | 14.3926 | 383.8244 | 899.4842 | 69.9 | 22.4619 | 0.56429 | 15.0572 | -18.701 | 70 | 27 | 3.837 | 99.5 | 3.089 | 70 | 22.3916 | 17.6653 | 97.3689 | 96.0793 | 0.21695
900-70-22-4-99,5 | 900 | 70 | 22 | 4 | 14.3926 | 383.8244 | 899.4554 | 69.9 | 22.4874 | 0.50875 | 13.5757 | -19.7874 | 70 | 27 | 5.116 | 99.5 | 4.1012 | 70 | 22.4024 | 18.9998 | 97.7916 | 96.4652 | 0.28811
900-70-22-5-99,5 | 900 | 70 | 22 | 5 | 14.3926 | 383.8244 | 899.4275 | 69.9 | 22.5132 | 0.4818 | 12.8569 | -20.355 | 70 | 27 | 6.395 | 99.5 | 5.113 | 70 | 22.4096 | 20.3057 | 98.0492 | 96.6525 | 0.35943
900-70-22-6-99,5 | 900 | 70 | 22 | 6 | 14.3926 | 383.8244 | 899.4 | 69.9 | 22.5395 | 0.46691 | 12.4599 | -20.6813 | 70 | 27 | 7.674 | 99.5 | 6.1247 | 70 | 22.4143 | 21.5996 | 98.2225 | 96.7559 | 0.43086
900-70-22-7-99,5 | 900 | 70 | 22 | 7 | 14.3926 | 383.8244 | 899.3727 | 69.9 | 22.5658 | 0.45796 | 12.2216 | -20.8818 | 70 | 27 | 8.953 | 99.5 | 7.1363 | 70 | 22.4197 | 22.8876 | 98.347 | 96.8181 | 0.50235
900-70-22-8-99,5 | 900 | 70 | 22 | 8 | 14.3926 | 383.8244 | 899.3455 | 69.9 | 22.5915 | 0.45227 | 12.0699 | -21.0114 | 70 | 27 | 10.232 | 99.5 | 8.1478 | 70 | 22.4232 | 24.1723 | 98.4407 | 96.8576 | 0.57388
900-70-22-9-99,5 | 900 | 70 | 22 | 9 | 14.3926 | 383.8244 | 899.3184 | 69.9 | 22.6177 | 0.44853 | 11.9705 | -21.0971 | 70 | 27 | 11.511 | 99.5 | 9.1593 | 70 | 22.4277 | 25.455 | 98.5138 | 96.8836 | 0.64544
900-70-22-10-99,5 | 900 | 70 | 22 | 10 | 14.3926 | 383.8244 | 899.2913 | 69.9 | 22.6431 | 0.44599 | 11.9033 | -21.1554 | 70 | 27 | 12.79 | 99.5 | 10.1708 | 70 | 22.4316 | 26.7365 | 98.5724 | 96.9012 | 0.71702
900-70-24-1-99,5 | 900 | 70 | 24 | 1 | 16.1745 | 431.3424 | 899.5214 | 69.9 | 24.432 | 1.6375 | 43.6922 | -7.0733 | 70 | 29 | 1.279 | 99.5 | 1.0665 | 70 | 24.3468 | 15.816 | 93.8265 | 89.8761 | 0.06879
900-70-24-2-99,5 | 900 | 70 | 24 | 2 | 16.1745 | 431.3424 | 899.4695 | 69.9 | 24.4832 | 0.87641 | 23.3861 | -13.9979 | 70 | 29 | 2.558 | 99.5 | 2.0827 | 70 | 24.4061 | 17.8561 | 96.2504 | 94.5815 | 0.13074
900-70-24-3-99,5 | 900 | 70 | 24 | 3 | 16.1745 | 431.3424 | 899.4356 | 69.9 | 24.5153 | 0.6796 | 18.1351 | -16.7312 | 70 | 29 | 3.837 | 99.5 | 3.0961 | 70 | 24.4349 | 19.3319 | 97.156 | 95.7983 | 0.19361
900-70-24-4-99,5 | 900 | 70 | 24 | 4 | 16.1745 | 431.3424 | 899.4055 | 69.9 | 24.5398 | 0.60149 | 16.0514 | -18.0265 | 70 | 29 | 5.116 | 99.5 | 4.1086 | 70 | 24.4447 | 20.689 | 97.6264 | 96.2812 | 0.25686
900-70-24-5-99,5 | 900 | 70 | 24 | 5 | 16.1745 | 431.3424 | 899.3767 | 69.9 | 24.5664 | 0.56327 | 15.0317 | -18.7187 | 70 | 29 | 6.395 | 99.5 | 5.1208 | 70 | 24.4562 | 22.0062 | 97.9139 | 96.5176 | 0.32028
900-70-24-6-99,5 | 900 | 70 | 24 | 6 | 16.1745 | 431.3424 | 899.3485 | 69.9 | 24.5933 | 0.54194 | 14.463 | -19.1241 | 70 | 29 | 7.674 | 99.5 | 6.1328 | 70 | 24.4635 | 23.3065 | 98.1076 | 96.6494 | 0.38381
900-70-24-7-99,5 | 900 | 70 | 24 | 7 | 16.1745 | 431.3424 | 899.3205 | 69.9 | 24.6195 | 0.52897 | 14.1173 | -19.3777 | 70 | 29 | 8.953 | 99.5 | 7.1447 | 70 | 24.469 | 24.5985 | 98.2469 | 96.7296 | 0.44741
900-70-24-8-99,5 | 900 | 70 | 24 | 8 | 16.1745 | 431.3424 | 899.2927 | 69.9 | 24.6441 | 0.52059 | 13.894 | -19.5447 | 70 | 29 | 10.232 | 99.5 | 8.1565 | 70 | 24.4732 | 25.8859 | 98.3518 | 96.7814 | 0.51105
900-70-24-9-99,5 | 900 | 70 | 24 | 9 | 16.1745 | 431.3424 | 899.265 | 69.9 | 24.6712 | 0.51504 | 13.7465 | -19.6564 | 70 | 29 | 11.511 | 99.5 | 9.1682 | 70 | 24.478 | 27.1704 | 98.4337 | 96.8157 | 0.57473
900-70-24-10-99,5 | 900 | 70 | 24 | 10 | 16.1745 | 431.3424 | 899.2374 | 69.9 | 24.6961 | 0.51118 | 13.6438 | -19.7348 | 70 | 29 | 12.79 | 99.5 | 10.1799 | 70 | 24.4827 | 28.4533 | 98.4994 | 96.8396 | 0.63843
900-70-26-1-99,5 | 900 | 70 | 26 | 1 | 18.1458 | 483.9142 | 899.4745 | 69.9 | 26.48 | 2.0926 | 55.8375 | -4.2736 | 70 | 31 | 1.279 | 99.5 | 1.0722 | 70 | 26.3753 | 17.3323 | 93.3014 | 88.4681 | 0.062293
900-70-26-2-99,5 | 900 | 70 | 26 | 2 | 18.1458 | 483.9142 | 899.4145 | 69.9 | 26.5386 | 1.0921 | 29.1437 | -11.5937 | 70 | 31 | 2.558 | 99.5 | 2.0896 | 70 | 26.4478 | 19.6117 | 95.9264 | 93.9815 | 0.11728
900-70-26-3-99,5 | 900 | 70 | 26 | 3 | 18.1458 | 483.9142 | 899.3777 | 69.9 | 26.5736 | 0.82313 | 21.9665 | -14.6753 | 70 | 31 | 3.837 | 99.5 | 3.1037 | 70 | 26.4768 | 21.1597 | 96.9242 | 95.4638 | 0.17318
900-70-26-4-99,5 | 900 | 70 | 26 | 4 | 18.1458 | 483.9142 | 899.3461 | 69.9 | 26.5984 | 0.71462 | 19.0716 | -16.1937 | 70 | 31 | 5.116 | 99.5 | 4.1167 | 70 | 26.4958 | 22.5472 | 97.446 | 96.0618 | 0.22947
900-70-26-5-99,5 | 900 | 70 | 26 | 5 | 18.1458 | 483.9142 | 899.3163 | 69.9 | 26.6259 | 0.66086 | 17.6373 | -17.0274 | 70 | 31 | 6.395 | 99.5 | 5.1293 | 70 | 26.5082 | 23.88 | 97.7659 | 96.3581 | 0.28596
900-70-26-6-99,5 | 900 | 70 | 26 | 6 | 18.1458 | 483.9142 | 899.2872 | 69.9 | 26.6524 | 0.63055 | 16.8289 | -17.5257 | 70 | 31 | 7.674 | 99.5 | 6.1416 | 70 | 26.5161 | 25.1893 | 97.9819 | 96.5251 | 0.34256
900-70-26-7-99,5 | 900 | 70 | 26 | 7 | 18.1458 | 483.9142 | 899.2585 | 69.9 | 26.6776 | 0.61194 | 16.3328 | -17.8426 | 70 | 31 | 8.953 | 99.5 | 7.1538 | 70 | 26.5217 | 26.4869 | 98.1374 | 96.6277 | 0.39923
900-70-26-8-99,5 | 900 | 70 | 26 | 8 | 18.1458 | 483.9142 | 899.2301 | 69.9 | 26.703 | 0.59985 | 16.0107 | -18.0532 | 70 | 31 | 10.232 | 99.5 | 8.1658 | 70 | 26.5274 | 27.778 | 98.2546 | 96.6943 | 0.45594
900-70-26-9-99,5 | 900 | 70 | 26 | 9 | 18.1458 | 483.9142 | 899.2018 | 69.9 | 26.7287 | 0.59168 | 15.7931 | -18.1977 | 70 | 31 | 11.511 | 99.5 | 9.1779 | 70 | 26.5334 | 29.0651 | 98.3462 | 96.7393 | 0.5127
900-70-26-10-99,5 | 900 | 70 | 26 | 10 | 18.1458 | 483.9142 | 899.1735 | 69.9 | 26.7543 | 0.58598 | 15.6413 | -18.2996 | 70 | 31 | 12.79 | 99.5 | 10.1898 | 70 | 26.5384 | 30.3498 | 98.4197 | 96.7707 | 0.56948
900-70-28-1-99,5 | 900 | 70 | 28 | 1 | 20.3232 | 541.9831 | 899.4167 | 69.9 | 28.5309 | 2.6637 | 71.0831 | -1.47 | 70 | 33 | 1.279 | 99.5 | 1.0783 | 70 | 28.4038 | 18.9384 | 92.7519 | 86.8931 | 0.056627
900-70-28-2-99,5 | 900 | 70 | 28 | 2 | 20.3232 | 541.9831 | 899.3467 | 69.9 | 28.5982 | 1.3659 | 36.452 | -9.1119 | 70 | 33 | 2.558 | 99.5 | 2.0971 | 70 | 28.4886 | 21.5153 | 95.5781 | 93.2792 | 0.1055
900-70-28-3-99,5 | 900 | 70 | 28 | 3 | 20.3232 | 541.9831 | 899.3064 | 69.9 | 28.637 | 1.0028 | 26.764 | -12.5284 | 70 | 33 | 3.837 | 99.5 | 3.1119 | 70 | 28.5303 | 23.1573 | 96.6727 | 95.0656 | 0.15528
900-70-28-4-99,5 | 900 | 70 | 28 | 4 | 20.3232 | 541.9831 | 899.2729 | 69.9 | 28.6649 | 0.85342 | 22.7776 | -14.2834 | 70 | 33 | 5.116 | 99.5 | 4.1254 | 70 | 28.5469 | 24.5857 | 97.2494 | 95.8008 | 0.20545
900-70-28-5-99,5 | 900 | 70 | 28 | 5 | 20.3232 | 541.9831 | 899.2419 | 69.9 | 28.6908 | 0.77847 | 20.7779 | -15.2747 | 70 | 33 | 6.395 | 99.5 | 5.1384 | 70 | 28.5635 | 25.9397 | 97.6044 | 96.1696 | 0.25582
900-70-28-6-99,5 | 900 | 70 | 28 | 6 | 20.3232 | 541.9831 | 899.2119 | 69.9 | 28.7164 | 0.73582 | 19.6401 | -15.8792 | 70 | 33 | 7.674 | 99.5 | 6.1511 | 70 | 28.5722 | 27.2613 | 97.8446 | 96.3794 | 0.30632
900-70-28-7-99,5 | 900 | 70 | 28 | 7 | 20.3232 | 541.9831 | 899.1824 | 69.9 | 28.7418 | 0.70947 | 18.9376 | -16.2689 | 70 | 33 | 8.953 | 99.5 | 7.1636 | 70 | 28.5805 | 28.5667 | 98.0177 | 96.5091 | 0.35689
900-70-28-8-99,5 | 900 | 70 | 28 | 8 | 20.3232 | 541.9831 | 899.1532 | 69.9 | 28.7679 | 0.69224 | 18.4783 | -16.5311 | 70 | 33 | 10.232 | 99.5 | 8.1759 | 70 | 28.5877 | 29.8629 | 98.1484 | 96.5938 | 0.40752
900-70-28-9-99,5 | 900 | 70 | 28 | 9 | 20.3232 | 541.9831 | 899.1242 | 69.9 | 28.7934 | 0.68044 | 18.1638 | -16.7141 | 70 | 33 | 11.511 | 99.5 | 9.1882 | 70 | 28.5929 | 31.1537 | 98.2506 | 96.6519 | 0.45818
900-70-28-10-99,5 | 900 | 70 | 28 | 10 | 20.3232 | 541.9831 | 899.0953 | 69.9 | 28.8186 | 0.6721 | 17.9419 | -16.845 | 70 | 33 | 12.79 | 99.5 | 10.2005 | 70 | 28.5988 | 32.441 | 98.3326 | 96.6929 | 0.50888
900-70-30-1-99,5 | 900 | 70 | 30 | 1 | 22.7246 | 606.0219 | 899.3681 | 69.9 | 30.5833 | 3.3739 | 90.0388 | 1.3227 | 70 | 35 | 1.279 | 99.5 | 1.0846 | 70 | 30.4313 | 20.6297 | 92.1804 | 85.1532 | 0.051678
900-70-30-2-99,5 | 900 | 70 | 30 | 2 | 22.7246 | 606.0219 | 899.286 | 69.9 | 30.6629 | 1.7128 | 45.7125 | -6.5616 | 70 | 35 | 2.558 | 99.5 | 2.1051 | 70 | 30.5323 | 23.5698 | 95.2055 | 92.463 | 0.095184
900-70-30-3-99,5 | 900 | 70 | 30 | 3 | 22.7246 | 606.0219 | 899.2413 | 69.9 | 30.7061 | 1.2281 | 32.7788 | -10.2947 | 70 | 35 | 3.837 | 99.5 | 3.1207 | 70 | 30.5823 | 25.3335 | 96.4008 | 94.5957 | 0.13956
900-70-30-4-99,5 | 900 | 70 | 30 | 4 | 22.7246 | 606.0219 | 899.2055 | 69.9 | 30.7326 | 1.0244 | 27.344 | -12.2936 | 70 | 35 | 5.116 | 99.5 | 4.1348 | 70 | 30.6041 | 26.8162 | 97.0359 | 95.492 | 0.18433
900-70-30-5-99,5 | 900 | 70 | 30 | 5 | 22.7246 | 606.0219 | 899.173 | 69.9 | 30.761 | 0.92114 | 24.5878 | -13.4536 | 70 | 35 | 6.395 | 99.5 | 5.1483 | 70 | 30.623 | 28.1984 | 97.4286 | 95.9465 | 0.22932
900-70-30-6-99,5 | 900 | 70 | 30 | 6 | 22.7246 | 606.0219 | 899.1419 | 69.9 | 30.7879 | 0.86181 | 23.005 | -14.1758 | 70 | 35 | 7.674 | 99.5 | 6.1613 | 70 | 30.6327 | 29.5368 | 97.6949 | 96.2076 | 0.27444
900-70-30-7-99,5 | 900 | 70 | 30 | 7 | 22.7246 | 606.0219 | 899.1115 | 69.9 | 30.8127 | 0.82484 | 22.0188 | -14.6495 | 70 | 35 | 8.953 | 99.5 | 7.1741 | 70 | 30.6432 | 30.8527 | 97.8873 | 96.3703 | 0.31964
900-70-30-8-99,5 | 900 | 70 | 30 | 8 | 22.7246 | 606.0219 | 899.0816 | 69.9 | 30.8387 | 0.80047 | 21.369 | -14.9726 | 70 | 35 | 10.232 | 99.5 | 8.1868 | 70 | 30.6508 | 32.1561 | 98.0326 | 96.4775 | 0.36489
900-70-30-9-99,5 | 900 | 70 | 30 | 9 | 22.7246 | 606.0219 | 899.0519 | 69.9 | 30.8641 | 0.78367 | 20.9211 | -15.2007 | 70 | 35 | 11.511 | 99.5 | 9.1994 | 70 | 30.6587 | 33.4519 | 98.1463 | 96.5515 | 0.41019
900-70-30-10-99,5 | 900 | 70 | 30 | 10 | 22.7246 | 606.0219 | 899.0223 | 69.9 | 30.8892 | 0.77168 | 20.6016 | -15.3661 | 70 | 35 | 12.79 | 99.5 | 10.212 | 70 | 30.6642 | 34.7429 | 98.2377 | 96.6042 | 0.45552
900-70-32-1-99,5 | 900 | 70 | 32 | 1 | 25.3685 | 676.5346 | 899.307 | 69.9 | 32.6403 | 4.2495 | 113.4141 | 4.0951 | 70 | 37 | 1.279 | 99.5 | 1.0913 | 70 | 32.4606 | 22.398 | 91.5905 | 83.2489 | 0.047351
900-70-32-2-99,5 | 900 | 70 | 32 | 2 | 25.3685 | 676.5346 | 899.2105 | 69.9 | 32.7321 | 2.1503 | 57.3945 | -3.9567 | 70 | 37 | 2.558 | 99.5 | 2.1136 | 70 | 32.5774 | 25.7763 | 94.809 | 91.5238 | 0.086139
900-70-32-3-99,5 | 900 | 70 | 32 | 3 | 25.3685 | 676.5346 | 899.1602 | 69.9 | 32.7753 | 1.5103 | 40.3134 | -7.9825 | 70 | 37 | 3.837 | 99.5 | 3.1302 | 70 | 32.6311 | 27.6953 | 96.1081 | 94.0467 | 0.12574
900-70-32-4-99,5 | 900 | 70 | 32 | 4 | 25.3685 | 676.5346 | 899.1217 | 69.9 | 32.811 | 1.2366 | 33.0099 | -10.2167 | 70 | 37 | 5.116 | 99.5 | 4.145 | 70 | 32.6668 | 29.2479 | 96.8048 | 95.1255 | 0.16576
900-70-32-5-99,5 | 900 | 70 | 32 | 5 | 25.3685 | 676.5346 | 899.0873 | 69.9 | 32.8378 | 1.0953 | 29.2381 | -11.558 | 70 | 37 | 6.395 | 99.5 | 5.1589 | 70 | 32.6865 | 30.6683 | 97.2377 | 95.6826 | 0.20599
900-70-32-6-99,5 | 900 | 70 | 32 | 6 | 25.3685 | 676.5346 | 899.055 | 69.9 | 32.8629 | 1.0134 | 27.0527 | -12.4108 | 70 | 37 | 7.674 | 99.5 | 6.1723 | 70 | 32.6996 | 32.0292 | 97.5322 | 96.0055 | 0.24635
900-70-32-7-99,5 | 900 | 70 | 32 | 7 | 25.3685 | 676.5346 | 899.0236 | 69.9 | 32.8894 | 0.96207 | 25.6845 | -12.9781 | 70 | 37 | 8.953 | 99.5 | 7.1856 | 70 | 32.711 | 33.3595 | 97.7453 | 96.2076 | 0.28681
900-70-32-8-99,5 | 900 | 70 | 32 | 8 | 25.3685 | 676.5346 | 898.9927 | 69.9 | 32.9159 | 0.928 | 24.7759 | -13.3706 | 70 | 37 | 10.232 | 99.5 | 8.1986 | 70 | 32.7211 | 34.6725 | 97.9066 | 96.3419 | 0.32732
900-70-32-9-99,5 | 900 | 70 | 32 | 9 | 25.3685 | 676.5346 | 898.9622 | 69.9 | 32.9403 | 0.90426 | 24.1428 | -13.652 | 70 | 37 | 11.511 | 99.5 | 9.2115 | 70 | 32.7281 | 35.9753 | 98.0328 | 96.4355 | 0.36788
900-70-32-10-99,5 | 900 | 70 | 32 | 10 | 25.3685 | 676.5346 | 898.932 | 69.9 | 32.9646 | 0.88722 | 23.6886 | -13.8582 | 70 | 37 | 12.79 | 99.5 | 10.2243 | 70 | 32.736 | 37.2713 | 98.1343 | 96.5027 | 0.40847
900-70-34-1-99,5 | 900 | 70 | 34 | 1 | 28.2757 | 754.0575 | 899.2546 | 69.9 | 34.6949 | 5.3169 | 141.9104 | 6.8323 | 70 | 39 | 1.279 | 99.5 | 1.0983 | 70 | 34.4861 | 24.2377 | 90.9848 | 81.1961 | 0.043556
900-70-34-2-99,5 | 900 | 70 | 34 | 2 | 28.2757 | 754.0575 | 899.1412 | 69.9 | 34.8058 | 2.6994 | 72.0565 | -1.3105 | 70 | 39 | 2.558 | 99.5 | 2.1227 | 70 | 34.624 | 28.1343 | 94.3893 | 90.4533 | 0.078197
900-70-34-3-99,5 | 900 | 70 | 34 | 3 | 28.2757 | 754.0575 | 899.0842 | 69.9 | 34.8571 | 1.8652 | 49.7924 | -5.5879 | 70 | 39 | 3.837 | 99.5 | 3.1403 | 70 | 34.6884 | 30.2475 | 95.7942 | 93.4035 | 0.11359
900-70-34-4-99,5 | 900 | 70 | 34 | 4 | 28.2757 | 754.0575 | 899.0421 | 69.9 | 34.8921 | 1.4997 | 40.0368 | -8.06 | 70 | 39 | 5.116 | 99.5 | 4.1558 | 70 | 34.7252 | 31.892 | 96.5554 | 94.6962 | 0.14939
900-70-34-5-99,5 | 900 | 70 | 34 | 5 | 28.2757 | 754.0575 | 899.0056 | 69.9 | 34.9192 | 1.3086 | 34.9379 | -9.5853 | 70 | 39 | 6.395 | 99.5 | 5.1703 | 70 | 34.7521 | 33.362 | 97.031 | 95.3718 | 0.18541
900-70-34-6-99,5 | 900 | 70 | 34 | 6 | 28.2757 | 754.0575 | 898.9717 | 69.9 | 34.9488 | 1.1971 | 31.9621 | -10.5743 | 70 | 39 | 7.674 | 99.5 | 6.1842 | 70 | 34.7714 | 34.7525 | 97.3556 | 95.7662 | 0.22158
900-70-34-7-99,5 | 900 | 70 | 34 | 7 | 28.2757 | 754.0575 | 898.9391 | 69.9 | 34.9745 | 1.1265 | 30.0764 | -11.2464 | 70 | 39 | 8.953 | 99.5 | 7.1978 | 70 | 34.7847 | 36.1022 | 97.591 | 96.0161 | 0.25783
900-70-34-8-99,5 | 900 | 70 | 34 | 8 | 28.2757 | 754.0575 | 898.9073 | 69.9 | 34.9992 | 1.0791 | 28.8135 | -11.7188 | 70 | 39 | 10.232 | 99.5 | 8.2112 | 70 | 34.7959 | 37.4285 | 97.7695 | 96.1835 | 0.29416
900-70-34-9-99,5 | 900 | 70 | 34 | 9 | 28.2757 | 754.0575 | 898.8759 | 69.9 | 35.024 | 1.0461 | 27.9315 | -12.0603 | 70 | 39 | 11.511 | 99.5 | 9.2245 | 70 | 34.8052 | 38.7406 | 97.9094 | 96.3005 | 0.33052
900-70-34-10-99,5 | 900 | 70 | 34 | 10 | 28.2757 | 754.0575 | 898.8449 | 69.9 | 35.0486 | 1.0222 | 27.2944 | -12.3133 | 70 | 39 | 12.79 | 99.5 | 10.2376 | 70 | 34.8135 | 40.0435 | 98.0219 | 96.385 | 0.36693
900-70-36-1-99,5 | 900 | 70 | 36 | 1 | 31.4666 | 839.1601 | 899.1885 | 69.9 | 36.7572 | 6.6098 | 176.4305 | 9.5337 | 70 | 41 | 1.279 | 99.5 | 1.1055 | 70 | 36.5156 | 26.1359 | 90.3683 | 78.9943 | 0.04023
900-70-36-2-99,5 | 900 | 70 | 36 | 2 | 31.4666 | 839.1601 | 899.0552 | 69.9 | 36.8832 | 3.3839 | 90.3371 | 1.362 | 70 | 41 | 2.558 | 99.5 | 2.1323 | 70 | 36.6709 | 30.6408 | 93.9476 | 89.2461 | 0.071218
900-70-36-3-99,5 | 900 | 70 | 36 | 3 | 31.4666 | 839.1601 | 898.99 | 69.9 | 36.9407 | 2.3094 | 61.6556 | -3.1283 | 70 | 41 | 3.837 | 99.5 | 3.1512 | 70 | 36.7476 | 32.9943 | 95.4592 | 92.6609 | 0.10289
900-70-36-4-99,5 | 900 | 70 | 36 | 4 | 31.4666 | 839.1601 | 898.9436 | 69.9 | 36.9793 | 1.8273 | 48.7871 | -5.8207 | 70 | 41 | 5.116 | 99.5 | 4.1675 | 70 | 36.7923 | 34.7554 | 96.2873 | 94.193 | 0.13496
900-70-36-5-99,5 | 900 | 70 | 36 | 5 | 31.4666 | 839.1601 | 898.9045 | 69.9 | 37.0098 | 1.5716 | 41.9626 | -7.5305 | 70 | 41 | 6.395 | 99.5 | 5.1826 | 70 | 36.8231 | 36.29 | 96.8078 | 95.0055 | 0.16725
900-70-36-6-99,5 | 900 | 70 | 36 | 6 | 31.4666 | 839.1601 | 898.8688 | 69.9 | 37.0399 | 1.4207 | 37.9353 | -8.6653 | 70 | 41 | 7.674 | 99.5 | 6.197 | 70 | 36.8467 | 37.7199 | 97.1645 | 95.4851 | 0.19969
900-70-36-7-99,5 | 900 | 70 | 36 | 7 | 31.4666 | 839.1601 | 898.8348 | 69.9 | 37.0649 | 1.3243 | 35.3619 | -9.4507 | 70 | 41 | 8.953 | 99.5 | 7.211 | 70 | 36.8629 | 39.0953 | 97.4239 | 95.7915 | 0.23223
900-70-36-8-99,5 | 900 | 70 | 36 | 8 | 31.4666 | 839.1601 | 898.8018 | 69.9 | 37.0904 | 1.2593 | 33.6294 | -10.01 | 70 | 41 | 10.232 | 99.5 | 8.2248 | 70 | 36.8758 | 40.4393 | 97.6209 | 95.9978 | 0.26484
900-70-36-9-99,5 | 900 | 70 | 36 | 9 | 31.4666 | 839.1601 | 898.7695 | 69.9 | 37.1154 | 1.2137 | 32.4106 | -10.4198 | 70 | 41 | 11.511 | 99.5 | 9.2384 | 70 | 36.8852 | 41.7639 | 97.7754 | 96.143 | 0.29749
900-70-36-10-99,5 | 900 | 70 | 36 | 10 | 31.4666 | 839.1601 | 898.7376 | 69.9 | 37.14 | 1.1805 | 31.5256 | -10.7264 | 70 | 41 | 12.79 | 99.5 | 10.2519 | 70 | 36.8951 | 43.0761 | 97.8999 | 96.2485 | 0.33018
900-70-38-1-99,5 | 900 | 70 | 38 | 1 | 34.965 | 932.4471 | 899.1336 | 69.9 | 38.8095 | 8.1553 | 217.6965 | 12.6501 | 70 | 43 | 1.279 | 99.5 | 1.1129 | 70 | 38.5395 | 28.0887 | 89.7427 | 76.6759 | 0.0373
900-70-38-2-99,5 | 900 | 70 | 38 | 2 | 34.965 | 932.4471 | 898.9778 | 69.9 | 38.9647 | 4.2316 | 112.978 | 4.0485 | 70 | 43 | 2.558 | 99.5 | 2.1424 | 70 | 38.7185 | 33.2914 | 93.4852 | 87.8976 | 0.065076
900-70-38-3-99,5 | 900 | 70 | 38 | 3 | 34.965 | 932.4471 | 898.9027 | 69.9 | 39.0333 | 2.8644 | 76.4814 | -0.61022 | 70 | 43 | 3.837 | 99.5 | 3.1627 | 70 | 38.8083 | 35.9376 | 95.1032 | 91.8078 | 0.093456
900-70-38-4-99,5 | 900 | 70 | 38 | 4 | 34.965 | 932.4471 | 898.8511 | 69.9 | 39.0796 | 2.236 | 59.7069 | -3.5003 | 70 | 43 | 5.116 | 99.5 | 4.1799 | 70 | 38.8669 | 37.8449 | 96.0001 | 93.605 | 0.12222
900-70-38-5-99,5 | 900 | 70 | 38 | 5 | 34.965 | 932.4471 | 898.8087 | 69.9 | 39.11 | 1.8967 | 50.6487 | -5.3929 | 70 | 43 | 6.395 | 99.5 | 5.1957 | 70 | 38.9014 | 39.4633 | 96.5677 | 94.5754 | 0.1512
900-70-38-6-99,5 | 900 | 70 | 38 | 6 | 34.965 | 932.4471 | 898.7707 | 69.9 | 39.1384 | 1.6941 | 45.2406 | -6.6793 | 70 | 43 | 7.674 | 99.5 | 6.2107 | 70 | 38.9264 | 40.9448 | 96.9583 | 95.1549 | 0.18034
900-70-38-7-99,5 | 900 | 70 | 38 | 7 | 34.965 | 932.4471 | 898.735 | 69.9 | 39.1638 | 1.5637 | 41.761 | -7.5848 | 70 | 43 | 8.953 | 99.5 | 7.2252 | 70 | 38.9431 | 42.3542 | 97.2432 | 95.5277 | 0.20957
900-70-38-8-99,5 | 900 | 70 | 38 | 8 | 34.965 | 932.4471 | 898.7008 | 69.9 | 39.188 | 1.4754 | 39.4022 | -8.2395 | 70 | 43 | 10.232 | 99.5 | 8.2394 | 70 | 38.9602 | 43.7216 | 97.4599 | 95.7805 | 0.23888
900-70-38-9-99,5 | 900 | 70 | 38 | 9 | 34.965 | 932.4471 | 898.6673 | 69.9 | 39.2144 | 1.413 | 37.7374 | -8.7238 | 70 | 43 | 11.511 | 99.5 | 9.2534 | 70 | 38.9724 | 45.063 | 97.6303 | 95.9589 | 0.26824
900-70-38-10-99,5 | 900 | 70 | 38 | 10 | 34.965 | 932.4471 | 898.6344 | 69.9 | 39.2384 | 1.3673 | 36.5191 | -9.0911 | 70 | 43 | 12.79 | 99.5 | 10.2672 | 70 | 38.9856 | 46.3876 | 97.7676 | 96.0895 | 0.29764
900-70-40-1-99,5 | 900 | 70 | 40 | 1 | 38.7937 | 1034.5591 | 899.0636 | 69.9 | 40.8793 | 9.9963 | 266.8617 | 15.9149 | 70 | 45 | 1.279 | 99.5 | 1.1205 | 70 | 40.5669 | 30.0764 | 89.1147 | 74.2321 | 0.034725
900-70-40-2-99,5 | 900 | 70 | 40 | 2 | 38.7937 | 1034.5591 | 898.8819 | 69.9 | 41.049 | 5.2731 | 140.7981 | 6.7354 | 70 | 45 | 2.558 | 99.5 | 2.153 | 70 | 40.7676 | 36.0786 | 93.0042 | 86.4074 | 0.059665
900-70-40-3-99,5 | 900 | 70 | 40 | 3 | 38.7937 | 1034.5591 | 898.7951 | 69.9 | 41.1294 | 3.554 | 94.9067 | 1.9511 | 70 | 45 | 3.837 | 99.5 | 3.1749 | 70 | 40.8711 | 39.0766 | 94.7268 | 90.8386 | 0.085131
900-70-40-4-99,5 | 900 | 70 | 40 | 4 | 38.7937 | 1034.5591 | 898.737 | 69.9 | 41.1792 | 2.7426 | 73.244 | -1.1187 | 70 | 45 | 5.116 | 99.5 | 4.1932 | 70 | 40.9341 | 41.167 | 95.6937 | 92.9302 | 0.11095
900-70-40-5-99,5 | 900 | 70 | 40 | 5 | 38.7937 | 1034.5591 | 898.6907 | 69.9 | 41.2159 | 2.2984 | 61.3843 | -3.1794 | 70 | 45 | 6.395 | 99.5 | 5.2097 | 70 | 40.9807 | 42.8902 | 96.3102 | 94.0753 | 0.137
900-70-40-6-99,5 | 900 | 70 | 40 | 6 | 38.7937 | 1034.5591 | 898.65 | 69.9 | 41.2447 | 2.0293 | 54.1987 | -4.6163 | 70 | 45 | 7.674 | 99.5 | 6.2254 | 70 | 41.0064 | 44.4384 | 96.7365 | 94.769 | 0.1632
900-70-40-7-99,5 | 900 | 70 | 40 | 7 | 38.7937 | 1034.5591 | 898.6124 | 69.9 | 41.2711 | 1.8551 | 49.5496 | -5.6436 | 70 | 45 | 8.953 | 99.5 | 7.2404 | 70 | 41.0339 | 45.8915 | 97.0484 | 95.2179 | 0.1895
900-70-40-8-99,5 | 900 | 70 | 40 | 8 | 38.7937 | 1034.5591 | 898.5765 | 69.9 | 41.297 | 1.736 | 46.3687 | -6.3995 | 70 | 45 | 10.232 | 99.5 | 8.2551 | 70 | 41.0494 | 47.2897 | 97.2862 | 95.5251 | 0.21588
900-70-40-9-99,5 | 900 | 70 | 40 | 9 | 38.7937 | 1034.5591 | 898.5418 | 69.9 | 41.3208 | 1.6512 | 44.1057 | -6.9672 | 70 | 45 | 11.511 | 99.5 | 9.2695 | 70 | 41.0658 | 48.6535 | 97.4734 | 95.7437 | 0.24231
900-70-40-10-99,5 | 900 | 70 | 40 | 10 | 38.7937 | 1034.5591 | 898.5078 | 69.9 | 41.3455 | 1.589 | 42.4458 | -7.401 | 70 | 45 | 12.79 | 99.5 | 10.2837 | 70 | 41.0807 | 49.9947 | 97.6246 | 95.904 | 0.26878
900-70-42-1-99,5 | 900 | 70 | 42 | 1 | 42.9794 | 1146.1742 | 899.0078 | 69.9 | 42.9372 | 12.1611 | 324.672 | 17.2807 | 70 | 47 | 1.279 | 99.5 | 1.1283 | 70 | 42.5914 | 32.0973 | 88.4849 | 71.7049 | 0.032448
900-70-42-2-99,5 | 900 | 70 | 42 | 2 | 42.9794 | 1146.1742 | 898.7974 | 69.9 | 43.1373 | 6.5432 | 174.73 | 9.4126 | 70 | 47 | 2.558 | 99.5 | 2.1641 | 70 | 42.8137 | 38.9941 | 92.5064 | 84.7759 | 0.054891
900-70-42-3-99,5 | 900 | 70 | 42 | 3 | 42.9794 | 1146.1742 | 898.6967 | 69.9 | 43.2325 | 4.4072 | 117.7014 | 4.5452 | 70 | 47 | 3.837 | 99.5 | 3.1878 | 70 | 42.9344 | 42.4092 | 94.3308 | 89.7459 | 0.077776
900-70-42-4-99,5 | 900 | 70 | 42 | 4 | 42.9794 | 1146.1742 | 898.6309 | 69.9 | 43.2873 | 3.3717 | 90.0554 | 1.3249 | 70 | 47 | 5.116 | 99.5 | 4.2073 | 70 | 43.0085 | 44.7236 | 95.3683 | 92.155 | 0.10099
900-70-42-5-99,5 | 900 | 70 | 42 | 5 | 42.9794 | 1146.1742 | 898.5798 | 69.9 | 43.3284 | 2.7953 | 74.6635 | -0.89318 | 70 | 47 | 6.395 | 99.5 | 5.2247 | 70 | 43.0636 | 46.5791 | 96.0351 | 93.4962 | 0.12443
900-70-42-6-99,5 | 900 | 70 | 42 | 6 | 42.9794 | 1146.1742 | 898.5358 | 69.9 | 43.3589 | 2.4416 | 65.2187 | -2.4754 | 70 | 47 | 7.674 | 99.5 | 6.241 | 70 | 43.0944 | 48.2118 | 96.4985 | 94.3192 | 0.14801
900-70-42-7-99,5 | 900 | 70 | 42 | 7 | 42.9794 | 1146.1742 | 898.4957 | 69.9 | 43.386 | 2.2107 | 59.053 | -3.6275 | 70 | 47 | 8.953 | 99.5 | 7.2567 | 70 | 43.1268 | 49.7217 | 96.8388 | 94.8565 | 0.1717
900-70-42-8-99,5 | 900 | 70 | 42 | 8 | 42.9794 | 1146.1742 | 898.458 | 69.9 | 43.4116 | 2.0515 | 54.8042 | -4.4885 | 70 | 47 | 10.232 | 99.5 | 8.2718 | 70 | 43.1487 | 51.1598 | 97.099 | 95.2267 | 0.19547
900-70-42-9-99,5 | 900 | 70 | 42 | 9 | 42.9794 | 1146.1742 | 898.4217 | 69.9 | 43.437 | 1.9376 | 51.7644 | -5.1434 | 70 | 47 | 11.511 | 99.5 | 9.2867 | 70 | 43.1667 | 52.5527 | 97.3042 | 95.4917 | 0.21929
900-70-42-10-99,5 | 900 | 70 | 42 | 10 | 42.9794 | 1146.1742 | 898.3864 | 69.9 | 43.4607 | 1.8535 | 49.5173 | -5.6509 | 70 | 47 | 12.79 | 99.5 | 10.3013 | 70 | 43.1826 | 53.9159 | 97.4702 | 95.6876 | 0.24316
900-70-44-1-99,5 | 900 | 70 | 44 | 1 | 47.5475 | 1268.0089 | 898.935 | 69.9 | 45.0019 | 14.6915 | 392.2603 | 17.2807 | 70 | 49 | 1.279 | 99.5 | 1.1361 | 70 | 44.6143 | 34.135 | 87.8587 | 69.1015 | 0.030436
900-70-44-2-99,5 | 900 | 70 | 44 | 2 | 47.5475 | 1268.0089 | 898.6926 | 69.9 | 45.2264 | 8.0785 | 215.7518 | 12.5078 | 70 | 49 | 2.558 | 99.5 | 2.1756 | 70 | 44.8626 | 42.0271 | 91.9945 | 83.0097 | 0.050673
900-70-44-3-99,5 | 900 | 70 | 44 | 3 | 47.5475 | 1268.0089 | 898.5758 | 69.9 | 45.3392 | 5.4553 | 145.7141 | 7.1582 | 70 | 49 | 3.837 | 99.5 | 3.2014 | 70 | 44.9997 | 45.9292 | 93.9165 | 88.5266 | 0.071272
900-70-44-4-99,5 | 900 | 70 | 44 | 4 | 47.5475 | 1268.0089 | 898.5009 | 69.9 | 45.4016 | 4.1491 | 110.8331 | 3.8166 | 70 | 49 | 5.116 | 99.5 | 4.2222 | 70 | 45.0851 | 48.5144 | 95.0243 | 91.2738 | 0.092169
900-70-44-5-99,5 | 900 | 70 | 44 | 5 | 47.5475 | 1268.0089 | 898.4439 | 69.9 | 45.4475 | 3.4083 | 91.051 | 1.456 | 70 | 49 | 6.395 | 99.5 | 5.2406 | 70 | 45.1435 | 50.5342 | 95.7423 | 92.8318 | 0.11328
900-70-44-6-99,5 | 900 | 70 | 44 | 6 | 47.5475 | 1268.0089 | 898.3959 | 69.9 | 45.4775 | 2.9485 | 78.7708 | -0.26243 | 70 | 49 | 7.674 | 99.5 | 6.2577 | 70 | 45.1873 | 52.273 | 96.2442 | 93.7989 | 0.13453
900-70-44-7-99,5 | 900 | 70 | 44 | 7 | 47.5475 | 1268.0089 | 898.3529 | 69.9 | 45.5103 | 2.6454 | 70.6762 | -1.537 | 70 | 49 | 8.953 | 99.5 | 7.274 | 70 | 45.2199 | 53.8551 | 96.6142 | 94.4364 | 0.15589
900-70-44-8-99,5 | 900 | 70 | 44 | 8 | 47.5475 | 1268.0089 | 898.3129 | 69.9 | 45.5374 | 2.4351 | 65.0618 | -2.5033 | 70 | 49 | 10.232 | 99.5 | 8.2897 | 70 | 45.2502 | 55.3444 | 96.8979 | 94.8786 | 0.17733
900-70-44-9-99,5 | 900 | 70 | 44 | 9 | 47.5475 | 1268.0089 | 898.2748 | 69.9 | 45.563 | 2.2833 | 61.0081 | -3.2505 | 70 | 49 | 11.511 | 99.5 | 9.3051 | 70 | 45.2686 | 56.7752 | 97.1222 | 95.1979 | 0.19883
900-70-44-10-99,5 | 900 | 70 | 44 | 10 | 47.5475 | 1268.0089 | 898.238 | 69.9 | 45.5888 | 2.1709 | 58.0075 | -3.8338 | 70 | 49 | 12.79 | 99.5 | 10.3201 | 70 | 45.2911 | 58.1666 | 97.3039 | 95.4343 | 0.22038
900-70-46-1-99,5 | 900 | 70 | 46 | 1 | 52.5282 | 1400.8199 | 898.8798 | 69.9 | 47.0632 | 17.6246 | 470.6021 | 17.2807 | 70 | 51 | 1.279 | 99.5 | 1.144 | 70 | 46.6333 | 36.1826 | 87.238 | 66.4474 | 0.02865
900-70-46-2-99,5 | 900 | 70 | 46 | 2 | 52.5282 | 1400.8199 | 898.6024 | 69.9 | 47.3241 | 9.9226 | 265.0306 | 15.8032 | 70 | 51 | 2.558 | 99.5 | 2.1876 | 70 | 46.9118 | 45.1636 | 91.4709 | 81.1099 | 0.046942
900-70-46-3-99,5 | 900 | 70 | 46 | 3 | 52.5282 | 1400.8199 | 898.4672 | 69.9 | 47.4507 | 6.7352 | 179.9216 | 9.7789 | 70 | 51 | 3.837 | 99.5 | 3.2156 | 70 | 47.0641 | 49.63 | 93.485 | 87.178 | 0.065512
900-70-46-4-99,5 | 900 | 70 | 46 | 4 | 52.5282 | 1400.8199 | 898.3814 | 69.9 | 47.5203 | 5.1056 | 136.4036 | 6.3458 | 70 | 51 | 5.116 | 99.5 | 4.2379 | 70 | 47.1638 | 52.5386 | 94.6621 | 90.2802 | 0.084348
900-70-46-5-99,5 | 900 | 70 | 46 | 5 | 52.5282 | 1400.8199 | 898.3174 | 69.9 | 47.5701 | 4.1641 | 111.2561 | 3.8627 | 70 | 51 | 6.395 | 99.5 | 5.2574 | 70 | 47.2323 | 54.7591 | 95.4319 | 92.0727 | 0.10338
900-70-46-6-99,5 | 900 | 70 | 46 | 6 | 52.5282 | 1400.8199 | 898.2646 | 69.9 | 47.6089 | 3.5728 | 95.4634 | 2.0212 | 70 | 51 | 7.674 | 99.5 | 6.2754 | 70 | 47.2831 | 56.6294 | 95.9733 | 93.1984 | 0.12256
900-70-46-7-99,5 | 900 | 70 | 46 | 7 | 52.5282 | 1400.8199 | 898.2181 | 69.9 | 47.6476 | 3.1792 | 84.9519 | 0.63142 | 70 | 51 | 8.953 | 99.5 | 7.2924 | 70 | 47.3258 | 58.302 | 96.3742 | 93.9476 | 0.14185
900-70-46-8-99,5 | 900 | 70 | 46 | 8 | 52.5282 | 1400.8199 | 898.1754 | 69.9 | 47.6746 | 2.9029 | 77.5721 | -0.44322 | 70 | 51 | 10.232 | 99.5 | 8.3088 | 70 | 47.3565 | 59.8573 | 96.6826 | 94.4737 | 0.16121
900-70-46-9-99,5 | 900 | 70 | 46 | 9 | 52.5282 | 1400.8199 | 898.1351 | 69.9 | 47.6997 | 2.7025 | 72.2201 | -1.2837 | 70 | 51 | 11.511 | 99.5 | 9.3247 | 70 | 47.3818 | 61.3367 | 96.9269 | 94.8552 | 0.18063
900-70-46-10-99,5 | 900 | 70 | 46 | 10 | 52.5282 | 1400.8199 | 898.0965 | 69.9 | 47.7236 | 2.5526 | 68.2188 | -1.9507 | 70 | 51 | 12.79 | 99.5 | 10.3402 | 70 | 47.4003 | 62.7655 | 97.1252 | 95.1404 | 0.2001
900-70-48-1-99,5 | 900 | 70 | 48 | 1 | 57.9493 | 1545.4049 | 898.8053 | 69.9 | 49.128 | 21.0022 | 560.836 | 17.2807 | 70 | 53 | 1.279 | 99.5 | 1.152 | 70 | 48.6513 | 38.2261 | 86.627 | 63.7576 | 0.027066
900-70-48-2-99,5 | 900 | 70 | 48 | 2 | 57.9493 | 1545.4049 | 898.4901 | 69.9 | 49.4268 | 12.1167 | 323.6732 | 17.2807 | 70 | 53 | 2.558 | 99.5 | 2.1999 | 70 | 48.9568 | 48.3906 | 90.9385 | 79.0909 | 0.043637
900-70-48-3-99,5 | 900 | 70 | 48 | 3 | 57.9493 | 1545.4049 | 898.3339 | 69.9 | 49.5625 | 8.2854 | 221.3661 | 12.915 | 70 | 53 | 3.837 | 99.5 | 3.2304 | 70 | 49.1271 | 53.5009 | 93.038 | 85.7024 | 0.060406
900-70-48-4-99,5 | 900 | 70 | 48 | 4 | 57.9493 | 1545.4049 | 898.2354 | 69.9 | 49.646 | 6.2758 | 167.6943 | 8.8998 | 70 | 53 | 5.116 | 99.5 | 4.2544 | 70 | 49.2418 | 56.7894 | 94.2828 | 89.1701 | 0.077409
900-70-48-5-99,5 | 900 | 70 | 48 | 5 | 57.9493 | 1545.4049 | 898.1631 | 69.9 | 49.7047 | 5.0929 | 136.0967 | 6.3182 | 70 | 53 | 6.395 | 99.5 | 5.2752 | 70 | 49.3222 | 59.2513 | 95.1044 | 91.2114 | 0.094596
900-70-48-6-99,5 | 900 | 70 | 48 | 6 | 57.9493 | 1545.4049 | 898.1045 | 69.9 | 49.7477 | 4.3393 | 115.9646 | 4.3649 | 70 | 53 | 7.674 | 99.5 | 6.2942 | 70 | 49.3814 | 61.284 | 95.686 | 92.512 | 0.11192
900-70-48-7-99,5 | 900 | 70 | 48 | 7 | 57.9493 | 1545.4049 | 898.0537 | 69.9 | 49.7827 | 3.8308 | 102.3815 | 2.8603 | 70 | 53 | 8.953 | 99.5 | 7.312 | 70 | 49.4271 | 63.0715 | 96.1186 | 93.3894 | 0.12935
900-70-48-8-99,5 | 900 | 70 | 48 | 8 | 57.9493 | 1545.4049 | 898.0077 | 69.9 | 49.8127 | 3.4722 | 92.8038 | 1.6836 | 70 | 53 | 10.232 | 99.5 | 8.329 | 70 | 49.464 | 64.709 | 96.4526 | 94.0081 | 0.14685
900-70-48-9-99,5 | 900 | 70 | 48 | 9 | 57.9493 | 1545.4049 | 897.9649 | 69.9 | 49.8463 | 3.2116 | 85.8407 | 0.75503 | 70 | 53 | 11.511 | 99.5 | 9.3455 | 70 | 49.4989 | 66.2487 | 96.7179 | 94.458 | 0.16442
900-70-48-10-99,5 | 900 | 70 | 48 | 10 | 57.9493 | 1545.4049 | 897.9242 | 69.9 | 49.864 | 3.0134 | 80.5486 | 0.050032 | 70 | 53 | 12.79 | 99.5 | 10.3617 | 70 | 49.5195 | 67.7258 | 96.9337 | 94.7999 | 0.18203
900-70-50-1-99,5 | 900 | 70 | 50 | 1 | 63.8439 | 1702.6042 | 898.7409 | 69.9 | 51.1876 | 24.8646 | 664.0248 | 17.2807 | 70 | 55 | 1.279 | 99.5 | 1.1599 | 70 | 50.6683 | 40.2583 | 86.0274 | 61.054 | 0.025655
900-70-50-2-99,5 | 900 | 70 | 50 | 2 | 63.8439 | 1702.6042 | 898.385 | 69.9 | 51.5263 | 14.7065 | 392.9023 | 17.2807 | 70 | 55 | 2.558 | 99.5 | 2.2125 | 70 | 51.0018 | 51.6953 | 90.3996 | 76.9649 | 0.040702
900-70-50-3-99,5 | 900 | 70 | 50 | 3 | 63.8439 | 1702.6042 | 898.2053 | 69.9 | 51.6808 | 10.1519 | 271.2735 | 16.1811 | 70 | 55 | 3.837 | 99.5 | 3.2458 | 70 | 51.1913 | 57.529 | 92.5776 | 84.0989 | 0.055874
900-70-50-4-99,5 | 900 | 70 | 50 | 4 | 63.8439 | 1702.6042 | 898.0921 | 69.9 | 51.7787 | 7.7002 | 205.7882 | 11.7612 | 70 | 55 | 5.116 | 99.5 | 4.2717 | 70 | 51.3216 | 61.2596 | 93.8874 | 87.9389 | 0.071246
900-70-50-5-99,5 | 900 | 70 | 50 | 5 | 63.8439 | 1702.6042 | 898.01 | 69.9 | 51.8461 | 6.229 | 166.4854 | 8.8098 | 70 | 55 | 6.395 | 99.5 | 5.2939 | 70 | 51.4134 | 64.0098 | 94.7603 | 90.2433 | 0.086783
900-70-50-6-99,5 | 900 | 70 | 50 | 6 | 63.8439 | 1702.6042 | 897.9445 | 69.9 | 51.8939 | 5.2784 | 141.0885 | 6.7609 | 70 | 55 | 7.674 | 99.5 | 6.314 | 70 | 51.4842 | 66.2394 | 95.3824 | 91.7323 | 0.10245
900-70-50-7-99,5 | 900 | 70 | 50 | 7 | 63.8439 | 1702.6042 | 897.8886 | 69.9 | 51.9313 | 4.6296 | 123.7537 | 5.1555 | 70 | 55 | 8.953 | 99.5 | 7.3327 | 70 | 51.5374 | 68.1673 | 95.8475 | 92.7486 | 0.11821
900-70-50-8-99,5 | 900 | 70 | 50 | 8 | 63.8439 | 1702.6042 | 897.8388 | 69.9 | 51.9639 | 4.1682 | 111.4266 | 3.8814 | 70 | 55 | 10.232 | 99.5 | 8.3505 | 70 | 51.5796 | 69.9076 | 96.2078 | 93.4712 | 0.13406
900-70-50-9-99,5 | 900 | 70 | 50 | 9 | 63.8439 | 1702.6042 | 897.7928 | 69.9 | 51.9935 | 3.8289 | 102.3612 | 2.858 | 70 | 55 | 11.511 | 99.5 | 9.3677 | 70 | 51.6146 | 71.5259 | 96.495 | 94.0027 | 0.14996
900-70-50-10-99,5 | 900 | 70 | 50 | 10 | 63.8439 | 1702.6042 | 897.7496 | 69.9 | 52.0251 | 3.5734 | 95.5343 | 2.0302 | 70 | 55 | 12.79 | 99.5 | 10.3844 | 70 | 51.6475 | 73.0605 | 96.729 | 94.403 | 0.16592
900-72-10-1-99,5 | 900 | 72 | 10 | 1 | 6.7475 | 179.9447 | 899.773 | 71.9 | 10.1743 | 0.28964 | 7.7261 | -25.352 | 72 | 15 | 1.279 | 99.5 | 1.0354 | 72 | 10.1764 | 7.7369 | 96.7388 | 95.7075 | 0.15485
900-72-10-2-99,5 | 900 | 72 | 10 | 2 | 6.7475 | 179.9447 | 899.7464 | 71.9 | 10.2061 | 0.21565 | 5.7527 | -28.2956 | 72 | 15 | 2.558 | 99.5 | 2.0464 | 72 | 10.1901 | 9.0899 | 97.9175 | 96.804 | 0.30619
900-72-10-3-99,5 | 900 | 72 | 10 | 3 | 6.7475 | 179.9447 | 899.7217 | 71.9 | 10.2314 | 0.20016 | 5.3396 | -29.0307 | 72 | 15 | 3.837 | 99.5 | 3.0568 | 72 | 10.1942 | 10.3844 | 98.3243 | 97.0335 | 0.4582
900-72-10-4-99,5 | 900 | 72 | 10 | 4 | 6.7475 | 179.9447 | 899.6974 | 71.9 | 10.2575 | 0.19468 | 5.1934 | -29.3038 | 72 | 15 | 5.116 | 99.5 | 4.067 | 72 | 10.1974 | 11.6688 | 98.53 | 97.1148 | 0.61042
900-72-10-5-99,5 | 900 | 72 | 10 | 5 | 6.7475 | 179.9447 | 899.6731 | 71.9 | 10.283 | 0.19224 | 5.1285 | -29.4274 | 72 | 15 | 6.395 | 99.5 | 5.0771 | 72 | 10.1991 | 12.9503 | 98.654 | 97.151 | 0.76274
900-72-10-6-99,5 | 900 | 72 | 10 | 6 | 6.7475 | 179.9447 | 899.6489 | 71.9 | 10.3089 | 0.19104 | 5.0967 | -29.4883 | 72 | 15 | 7.674 | 99.5 | 6.0872 | 72 | 10.2019 | 14.2305 | 98.737 | 97.1687 | 0.91512
900-72-10-7-99,5 | 900 | 72 | 10 | 7 | 6.7475 | 179.9447 | 899.6248 | 71.9 | 10.3345 | 0.19044 | 5.0807 | -29.5191 | 72 | 15 | 8.953 | 99.5 | 7.0973 | 72 | 10.2037 | 15.5101 | 98.7964 | 97.1777 | 1.0675
900-72-10-8-99,5 | 900 | 72 | 10 | 8 | 6.7475 | 179.9447 | 899.6006 | 71.9 | 10.3603 | 0.19016 | 5.0734 | -29.5332 | 72 | 15 | 10.232 | 99.5 | 8.1073 | 72 | 10.2058 | 16.7893 | 98.841 | 97.1818 | 1.22
900-72-10-9-99,5 | 900 | 72 | 10 | 9 | 6.7475 | 179.9447 | 899.5764 | 71.9 | 10.3861 | 0.19007 | 5.0712 | -29.5332 | 72 | 15 | 11.511 | 99.5 | 9.1174 | 72 | 10.208 | 18.0684 | 98.8757 | 97.1831 | 1.3725
900-72-10-10-99,5 | 900 | 72 | 10 | 10 | 6.7475 | 179.9447 | 899.5523 | 71.9 | 10.4119 | 0.1901 | 5.0721 | -29.5375 | 72 | 15 | 12.79 | 99.5 | 10.1274 | 72 | 10.2105 | 19.3474 | 98.9035 | 97.1827 | 1.525
900-72-12-1-99,5 | 900 | 72 | 12 | 1 | 7.668 | 204.4913 | 899.7459 | 71.9 | 12.1989 | 0.36413 | 9.7135 | -23.0326 | 72 | 17 | 1.279 | 99.5 | 1.0387 | 72 | 12.1923 | 8.5828 | 96.4226 | 95.2513 | 0.13691
900-72-12-2-99,5 | 900 | 72 | 12 | 2 | 7.668 | 204.4913 | 899.7177 | 71.9 | 12.2308 | 0.25763 | 6.8728 | -26.5314 | 72 | 17 | 2.558 | 99.5 | 2.0503 | 72 | 12.2112 | 9.9683 | 97.7447 | 96.6401 | 0.26989
900-72-12-3-99,5 | 900 | 72 | 12 | 3 | 7.668 | 204.4913 | 899.6923 | 71.9 | 12.2572 | 0.23482 | 6.2643 | -27.4559 | 72 | 17 | 3.837 | 99.5 | 3.061 | 72 | 12.2184 | 11.2701 | 98.2042 | 96.9377 | 0.4036
900-72-12-4-99,5 | 900 | 72 | 12 | 4 | 7.668 | 204.4913 | 899.6673 | 71.9 | 12.2824 | 0.22658 | 6.0447 | -27.8105 | 72 | 17 | 5.116 | 99.5 | 4.0715 | 72 | 12.2205 | 12.5574 | 98.437 | 97.0451 | 0.53753
900-72-12-5-99,5 | 900 | 72 | 12 | 5 | 7.668 | 204.4913 | 899.6425 | 71.9 | 12.3086 | 0.22285 | 5.9455 | -27.9745 | 72 | 17 | 6.395 | 99.5 | 5.0819 | 72 | 12.2241 | 13.8401 | 98.5775 | 97.0937 | 0.67158
900-72-12-6-99,5 | 900 | 72 | 12 | 6 | 7.668 | 204.4913 | 899.6177 | 71.9 | 12.3348 | 0.22096 | 5.8951 | -28.0588 | 72 | 17 | 7.674 | 99.5 | 6.0923 | 72 | 12.2262 | 15.121 | 98.6716 | 97.1184 | 0.80569
900-72-12-7-99,5 | 900 | 72 | 12 | 7 | 7.668 | 204.4913 | 899.593 | 71.9 | 12.361 | 0.21995 | 5.8684 | -28.1038 | 72 | 17 | 8.953 | 99.5 | 7.1026 | 72 | 12.2287 | 16.401 | 98.7389 | 97.1315 | 0.93985
900-72-12-8-99,5 | 900 | 72 | 12 | 8 | 7.668 | 204.4913 | 899.5682 | 71.9 | 12.3872 | 0.21942 | 5.8544 | -28.1273 | 72 | 17 | 10.232 | 99.5 | 8.1129 | 72 | 12.2315 | 17.6805 | 98.7895 | 97.1385 | 1.074
900-72-12-9-99,5 | 900 | 72 | 12 | 9 | 7.668 | 204.4913 | 899.5435 | 71.9 | 12.4133 | 0.21917 | 5.8479 | -28.1383 | 72 | 17 | 11.511 | 99.5 | 9.1232 | 72 | 12.234 | 18.9598 | 98.8289 | 97.1417 | 1.2082
900-72-12-10-99,5 | 900 | 72 | 12 | 10 | 7.668 | 204.4913 | 899.5188 | 71.9 | 12.4394 | 0.2191 | 5.8462 | -28.1383 | 72 | 17 | 12.79 | 99.5 | 10.1335 | 72 | 12.2369 | 20.2388 | 98.8604 | 97.1426 | 1.3425
900-72-14-1-99,5 | 900 | 72 | 14 | 1 | 8.6971 | 231.9356 | 899.7161 | 71.9 | 14.228 | 0.46093 | 12.2961 | -20.6056 | 72 | 19 | 1.279 | 99.5 | 1.0424 | 72 | 14.214 | 9.5151 | 96.0773 | 94.7002 | 0.12142
900-72-14-2-99,5 | 900 | 72 | 14 | 2 | 8.6971 | 231.9356 | 899.6859 | 71.9 | 14.2631 | 0.30949 | 8.2563 | -24.6898 | 72 | 19 | 2.558 | 99.5 | 2.0545 | 72 | 14.2356 | 10.9456 | 97.5541 | 96.4415 | 0.23845
900-72-14-3-99,5 | 900 | 72 | 14 | 3 | 8.6971 | 231.9356 | 899.6596 | 71.9 | 14.2879 | 0.27617 | 7.3678 | -25.8384 | 72 | 19 | 3.837 | 99.5 | 3.0656 | 72 | 14.2455 | 12.2579 | 98.0715 | 96.8246 | 0.35626
900-72-14-4-99,5 | 900 | 72 | 14 | 4 | 8.6971 | 231.9356 | 899.6339 | 71.9 | 14.313 | 0.26397 | 7.0424 | -26.2917 | 72 | 19 | 5.116 | 99.5 | 4.0764 | 72 | 14.2484 | 13.5491 | 98.3343 | 96.9649 | 0.47432
900-72-14-5-99,5 | 900 | 72 | 14 | 5 | 8.6971 | 231.9356 | 899.6085 | 71.9 | 14.3396 | 0.25836 | 6.8929 | -26.5065 | 72 | 19 | 6.395 | 99.5 | 5.0871 | 72 | 14.2523 | 14.8337 | 98.4931 | 97.0294 | 0.59251
900-72-14-6-99,5 | 900 | 72 | 14 | 6 | 8.6971 | 231.9356 | 899.5831 | 71.9 | 14.3657 | 0.25543 | 6.815 | -26.6202 | 72 | 19 | 7.674 | 99.5 | 6.0978 | 72 | 14.2555 | 16.1156 | 98.5995 | 97.0631 | 0.71076
900-72-14-7-99,5 | 900 | 72 | 14 | 7 | 8.6971 | 231.9356 | 899.5578 | 71.9 | 14.3917 | 0.2538 | 6.7718 | -26.6838 | 72 | 19 | 8.953 | 99.5 | 7.1084 | 72 | 14.2581 | 17.3962 | 98.6757 | 97.0818 | 0.82906
900-72-14-8-99,5 | 900 | 72 | 14 | 8 | 8.6971 | 231.9356 | 899.5326 | 71.9 | 14.4178 | 0.25288 | 6.7474 | -26.7198 | 72 | 19 | 10.232 | 99.5 | 8.119 | 72 | 14.2606 | 18.6762 | 98.733 | 97.0924 | 0.9474
900-72-14-9-99,5 | 900 | 72 | 14 | 9 | 8.6971 | 231.9356 | 899.5073 | 71.9 | 14.4438 | 0.25237 | 6.7341 | -26.7396 | 72 | 19 | 11.511 | 99.5 | 9.1295 | 72 | 14.2635 | 19.9557 | 98.7776 | 97.0982 | 1.0658
900-72-14-10-99,5 | 900 | 72 | 14 | 10 | 8.6971 | 231.9356 | 899.482 | 71.9 | 14.4699 | 0.25213 | 6.7278 | -26.7396 | 72 | 19 | 12.79 | 99.5 | 10.1401 | 72 | 14.2666 | 21.2349 | 98.8133 | 97.101 | 1.1841
900-72-16-1-99,5 | 900 | 72 | 16 | 1 | 9.8455 | 262.5631 | 899.6834 | 71.9 | 16.2597 | 0.58667 | 15.651 | -18.081 | 72 | 21 | 1.279 | 99.5 | 1.0464 | 72 | 16.2366 | 10.5379 | 95.7022 | 94.0413 | 0.108
900-72-16-2-99,5 | 900 | 72 | 16 | 2 | 9.8455 | 262.5631 | 899.6507 | 71.9 | 16.2969 | 0.37392 | 9.9756 | -22.7661 | 72 | 21 | 2.558 | 99.5 | 2.0592 | 72 | 16.2627 | 12.0296 | 97.3444 | 96.2022 | 0.21116
900-72-16-3-99,5 | 900 | 72 | 16 | 3 | 9.8455 | 262.5631 | 899.6233 | 71.9 | 16.3208 | 0.32581 | 8.6923 | -24.1715 | 72 | 21 | 3.837 | 99.5 | 3.0707 | 72 | 16.2742 | 13.3567 | 97.9251 | 96.6908 | 0.31514
900-72-16-4-99,5 | 900 | 72 | 16 | 4 | 9.8455 | 262.5631 | 899.597 | 71.9 | 16.348 | 0.30798 | 8.2169 | -24.7418 | 72 | 21 | 5.116 | 99.5 | 4.0818 | 72 | 16.2792 | 14.6535 | 98.221 | 96.8719 | 0.41939
900-72-16-5-99,5 | 900 | 72 | 16 | 5 | 9.8455 | 262.5631 | 899.5709 | 71.9 | 16.3735 | 0.29962 | 7.9941 | -25.0199 | 72 | 21 | 6.395 | 99.5 | 5.0928 | 72 | 16.284 | 15.9409 | 98.4002 | 96.9568 | 0.52378
900-72-16-6-99,5 | 900 | 72 | 16 | 6 | 9.8455 | 262.5631 | 899.5449 | 71.9 | 16.3995 | 0.29518 | 7.8759 | -25.1703 | 72 | 21 | 7.674 | 99.5 | 6.1037 | 72 | 16.2871 | 17.2243 | 98.5202 | 97.0019 | 0.62825
900-72-16-7-99,5 | 900 | 72 | 16 | 7 | 9.8455 | 262.5631 | 899.5191 | 71.9 | 16.4255 | 0.29264 | 7.8085 | -25.2571 | 72 | 21 | 8.953 | 99.5 | 7.1146 | 72 | 16.2901 | 18.5059 | 98.6063 | 97.0276 | 0.73276
900-72-16-8-99,5 | 900 | 72 | 16 | 8 | 9.8455 | 262.5631 | 899.4932 | 71.9 | 16.4516 | 0.29114 | 7.7686 | -25.3088 | 72 | 21 | 10.232 | 99.5 | 8.1255 | 72 | 16.2928 | 19.7864 | 98.671 | 97.0429 | 0.83731
900-72-16-9-99,5 | 900 | 72 | 16 | 9 | 9.8455 | 262.5631 | 899.4674 | 71.9 | 16.4776 | 0.29025 | 7.745 | -25.3394 | 72 | 21 | 11.511 | 99.5 | 9.1363 | 72 | 16.296 | 21.0663 | 98.7213 | 97.052 | 0.94189
900-72-16-10-99,5 | 900 | 72 | 16 | 10 | 9.8455 | 262.5631 | 899.4416 | 71.9 | 16.5035 | 0.28974 | 7.7316 | -25.3568 | 72 | 21 | 12.79 | 99.5 | 10.1471 | 72 | 16.2992 | 22.3458 | 98.7617 | 97.0572 | 1.0465
900-72-18-1-99,5 | 900 | 72 | 18 | 1 | 11.1249 | 296.6813 | 899.6478 | 71.9 | 18.2943 | 0.74977 | 20.0028 | -15.4702 | 72 | 23 | 1.279 | 99.5 | 1.0508 | 72 | 18.2607 | 11.6541 | 95.2967 | 93.2605 | 0.096384
900-72-18-2-99,5 | 900 | 72 | 18 | 2 | 11.1249 | 296.6813 | 899.6119 | 71.9 | 18.334 | 0.45465 | 12.1299 | -20.7512 | 72 | 23 | 2.558 | 99.5 | 2.0642 | 72 | 18.2961 | 13.2282 | 97.1143 | 95.9132 | 0.18744
900-72-18-3-99,5 | 900 | 72 | 18 | 3 | 11.1249 | 296.6813 | 899.5833 | 71.9 | 18.3598 | 0.38592 | 10.2967 | -22.4437 | 72 | 23 | 3.837 | 99.5 | 3.0762 | 72 | 18.3052 | 14.576 | 97.7641 | 96.531 | 0.27936
900-72-18-4-99,5 | 900 | 72 | 18 | 4 | 11.1249 | 296.6813 | 899.5561 | 71.9 | 18.3841 | 0.36002 | 9.6058 | -23.1557 | 72 | 23 | 5.116 | 99.5 | 4.0877 | 72 | 18.3132 | 15.8809 | 98.0964 | 96.7638 | 0.37158
900-72-18-5-99,5 | 900 | 72 | 18 | 5 | 11.1249 | 296.6813 | 899.5294 | 71.9 | 18.4104 | 0.34777 | 9.2792 | -23.5092 | 72 | 23 | 6.395 | 99.5 | 5.099 | 72 | 18.3172 | 17.1721 | 98.2979 | 96.874 | 0.46395
900-72-18-6-99,5 | 900 | 72 | 18 | 6 | 11.1249 | 296.6813 | 899.5028 | 71.9 | 18.4369 | 0.34117 | 9.1034 | -23.7043 | 72 | 23 | 7.674 | 99.5 | 6.1102 | 72 | 18.322 | 18.4577 | 98.4331 | 96.9333 | 0.55639
900-72-18-7-99,5 | 900 | 72 | 18 | 7 | 11.1249 | 296.6813 | 899.4763 | 71.9 | 18.4628 | 0.33731 | 9.0006 | -23.8199 | 72 | 23 | 8.953 | 99.5 | 7.1214 | 72 | 18.3253 | 19.7406 | 98.53 | 96.968 | 0.64889
900-72-18-8-99,5 | 900 | 72 | 18 | 8 | 11.1249 | 296.6813 | 899.4499 | 71.9 | 18.4886 | 0.33495 | 8.9379 | -23.8912 | 72 | 23 | 10.232 | 99.5 | 8.1325 | 72 | 18.3283 | 21.0219 | 98.6029 | 96.9892 | 0.74143
900-72-18-9-99,5 | 900 | 72 | 18 | 9 | 11.1249 | 296.6813 | 899.4235 | 71.9 | 18.5147 | 0.33348 | 8.899 | -23.9355 | 72 | 23 | 11.511 | 99.5 | 9.1436 | 72 | 18.3315 | 22.3024 | 98.6597 | 97.0024 | 0.834
900-72-18-10-99,5 | 900 | 72 | 18 | 10 | 11.1249 | 296.6813 | 899.3971 | 71.9 | 18.5405 | 0.33257 | 8.8749 | -23.963 | 72 | 23 | 12.79 | 99.5 | 10.1547 | 72 | 18.3349 | 23.5823 | 98.7053 | 97.0106 | 0.92658
900-72-20-1-99,5 | 900 | 72 | 20 | 1 | 12.5468 | 334.5999 | 899.6092 | 71.9 | 20.3321 | 0.96041 | 25.6236 | -12.7893 | 72 | 25 | 1.279 | 99.5 | 1.0554 | 72 | 20.2861 | 12.8653 | 94.8615 | 92.3453 | 0.086309
900-72-20-2-99,5 | 900 | 72 | 20 | 2 | 12.5468 | 334.5999 | 899.5693 | 71.9 | 20.374 | 0.55617 | 14.8393 | -18.6446 | 72 | 25 | 2.558 | 99.5 | 2.0697 | 72 | 20.3234 | 14.5486 | 96.8633 | 95.5672 | 0.1668
900-72-20-3-99,5 | 900 | 72 | 20 | 3 | 12.5468 | 334.5999 | 899.5392 | 71.9 | 20.4001 | 0.45913 | 12.2505 | -20.6498 | 72 | 25 | 3.837 | 99.5 | 3.0821 | 72 | 20.3409 | 15.9246 | 97.5878 | 96.3406 | 0.24819
900-72-20-4-99,5 | 900 | 72 | 20 | 4 | 12.5468 | 334.5999 | 899.5111 | 71.9 | 20.4265 | 0.42203 | 11.2608 | -21.523 | 72 | 25 | 5.116 | 99.5 | 4.094 | 72 | 20.3482 | 17.2407 | 97.9599 | 96.6364 | 0.3299
900-72-20-5-99,5 | 900 | 72 | 20 | 5 | 12.5468 | 334.5999 | 899.4836 | 71.9 | 20.4522 | 0.40424 | 10.7867 | -21.967 | 72 | 25 | 6.395 | 99.5 | 5.1056 | 72 | 20.3555 | 18.5375 | 98.1859 | 96.7781 | 0.41178
900-72-20-6-99,5 | 900 | 72 | 20 | 6 | 12.5468 | 334.5999 | 899.4564 | 71.9 | 20.4785 | 0.39454 | 10.5281 | -22.217 | 72 | 25 | 7.674 | 99.5 | 6.1172 | 72 | 20.3604 | 19.8262 | 98.3378 | 96.8554 | 0.49374
900-72-20-7-99,5 | 900 | 72 | 20 | 7 | 12.5468 | 334.5999 | 899.4293 | 71.9 | 20.5044 | 0.38878 | 10.3747 | -22.368 | 72 | 25 | 8.953 | 99.5 | 7.1286 | 72 | 20.3642 | 21.1109 | 98.4468 | 96.9014 | 0.57575
900-72-20-8-99,5 | 900 | 72 | 20 | 8 | 12.5468 | 334.5999 | 899.4023 | 71.9 | 20.5302 | 0.38518 | 10.279 | -22.4632 | 72 | 25 | 10.232 | 99.5 | 8.14 | 72 | 20.3678 | 22.3935 | 98.5287 | 96.93 | 0.65781
900-72-20-9-99,5 | 900 | 72 | 20 | 9 | 12.5468 | 334.5999 | 899.3753 | 71.9 | 20.5558 | 0.38286 | 10.2174 | -22.5249 | 72 | 25 | 11.511 | 99.5 | 9.1514 | 72 | 20.3712 | 23.6749 | 98.5927 | 96.9485 | 0.73989
900-72-20-10-99,5 | 900 | 72 | 20 | 10 | 12.5468 | 334.5999 | 899.3484 | 71.9 | 20.5817 | 0.38136 | 10.1776 | -22.5649 | 72 | 25 | 12.79 | 99.5 | 10.1627 | 72 | 20.375 | 24.9554 | 98.6439 | 96.9605 | 0.822
900-72-22-1-99,5 | 900 | 72 | 22 | 1 | 14.1221 | 376.6114 | 899.5676 | 71.9 | 22.3748 | 1.2307 | 32.8355 | -10.0588 | 72 | 27 | 1.279 | 99.5 | 1.0604 | 72 | 22.3116 | 14.1704 | 94.3981 | 91.2855 | 0.077571
900-72-22-2-99,5 | 900 | 72 | 22 | 2 | 14.1221 | 376.6114 | 899.5227 | 71.9 | 22.4184 | 0.68451 | 18.2643 | -16.4436 | 72 | 27 | 2.558 | 99.5 | 2.0756 | 72 | 22.3599 | 15.9956 | 96.5913 | 95.1529 | 0.14884
900-72-22-3-99,5 | 900 | 72 | 22 | 3 | 14.1221 | 376.6114 | 899.4908 | 71.9 | 22.4496 | 0.54905 | 14.6504 | -18.7793 | 72 | 27 | 3.837 | 99.5 | 3.0885 | 72 | 22.3812 | 17.41 | 97.3961 | 96.1121 | 0.22103
900-72-22-4-99,5 | 900 | 72 | 22 | 4 | 14.1221 | 376.6114 | 899.4616 | 71.9 | 22.4748 | 0.49634 | 13.2445 | -19.8368 | 72 | 27 | 5.116 | 99.5 | 4.1008 | 72 | 22.3914 | 18.7417 | 97.8115 | 96.4853 | 0.29356
900-72-22-5-99,5 | 900 | 72 | 22 | 5 | 14.1221 | 376.6114 | 899.4334 | 71.9 | 22.5002 | 0.4708 | 12.5633 | -20.3874 | 72 | 27 | 6.395 | 99.5 | 5.1127 | 72 | 22.3973 | 20.0463 | 98.0645 | 96.6662 | 0.36627
900-72-22-6-99,5 | 900 | 72 | 22 | 6 | 14.1221 | 376.6114 | 899.4055 | 71.9 | 22.526 | 0.4567 | 12.1876 | -20.7032 | 72 | 27 | 7.674 | 99.5 | 6.1246 | 72 | 22.4024 | 21.3394 | 98.2346 | 96.766 | 0.43907
900-72-22-7-99,5 | 900 | 72 | 22 | 7 | 14.1221 | 376.6114 | 899.3777 | 71.9 | 22.5522 | 0.44826 | 11.9626 | -20.8967 | 72 | 27 | 8.953 | 99.5 | 7.1363 | 72 | 22.4075 | 22.6268 | 98.3568 | 96.8258 | 0.51193
900-72-22-8-99,5 | 900 | 72 | 22 | 8 | 14.1221 | 376.6114 | 899.3501 | 71.9 | 22.5774 | 0.44288 | 11.8193 | -21.0217 | 72 | 27 | 10.232 | 99.5 | 8.148 | 72 | 22.4115 | 23.9112 | 98.4488 | 96.8639 | 0.58483
900-72-22-9-99,5 | 900 | 72 | 22 | 9 | 14.1221 | 376.6114 | 899.3226 | 71.9 | 22.6036 | 0.43936 | 11.7259 | -21.1039 | 72 | 27 | 11.511 | 99.5 | 9.1596 | 72 | 22.4158 | 25.1937 | 98.5206 | 96.8888 | 0.65776
900-72-22-10-99,5 | 900 | 72 | 22 | 10 | 14.1221 | 376.6114 | 899.295 | 71.9 | 22.6283 | 0.43697 | 11.6624 | -21.1602 | 72 | 27 | 12.79 | 99.5 | 10.1712 | 72 | 22.42 | 26.4751 | 98.5781 | 96.9058 | 0.73072
900-72-24-1-99,5 | 900 | 72 | 24 | 1 | 15.8677 | 423.1612 | 899.5285 | 71.9 | 24.4241 | 1.5762 | 42.0553 | -7.2867 | 72 | 29 | 1.279 | 99.5 | 1.0657 | 72 | 24.3426 | 15.5705 | 93.9065 | 90.0669 | 0.069971
900-72-24-2-99,5 | 900 | 72 | 24 | 2 | 15.8677 | 423.1612 | 899.4771 | 71.9 | 24.4698 | 0.84737 | 22.6109 | -14.1491 | 72 | 29 | 2.558 | 99.5 | 2.0819 | 72 | 24.396 | 17.5783 | 96.2961 | 94.6598 | 0.13315
900-72-24-3-99,5 | 900 | 72 | 24 | 3 | 15.8677 | 423.1612 | 899.4431 | 71.9 | 24.5017 | 0.66009 | 17.6143 | -16.8298 | 72 | 29 | 3.837 | 99.5 | 3.0954 | 72 | 24.42 | 19.0446 | 97.1868 | 95.84 | 0.19727
900-72-24-4-99,5 | 900 | 72 | 24 | 4 | 15.8677 | 423.1612 | 899.4127 | 71.9 | 24.5272 | 0.58609 | 15.6402 | -18.0902 | 72 | 29 | 5.116 | 99.5 | 4.1081 | 72 | 24.436 | 20.3976 | 97.649 | 96.3064 | 0.26175
900-72-24-5-99,5 | 900 | 72 | 24 | 5 | 15.8677 | 423.1612 | 899.3835 | 71.9 | 24.5527 | 0.54981 | 14.6724 | -18.7635 | 72 | 29 | 6.395 | 99.5 | 5.1204 | 72 | 24.4432 | 21.7129 | 97.9314 | 96.5351 | 0.32642
900-72-24-6-99,5 | 900 | 72 | 24 | 6 | 15.8677 | 423.1612 | 899.3548 | 71.9 | 24.5789 | 0.52961 | 14.134 | -19.1562 | 72 | 29 | 7.674 | 99.5 | 6.1326 | 72 | 24.4508 | 23.0121 | 98.1216 | 96.6623 | 0.39118
900-72-24-7-99,5 | 900 | 72 | 24 | 7 | 15.8677 | 423.1612 | 899.3264 | 71.9 | 24.6033 | 0.51731 | 13.8061 | -19.4022 | 72 | 29 | 8.953 | 99.5 | 7.1446 | 72 | 24.4559 | 24.3034 | 98.2583 | 96.7399 | 0.45601
900-72-24-8-99,5 | 900 | 72 | 24 | 8 | 15.8677 | 423.1612 | 899.2982 | 71.9 | 24.6302 | 0.50947 | 13.5973 | -19.5617 | 72 | 29 | 10.232 | 99.5 | 8.1565 | 72 | 24.4608 | 25.5902 | 98.3613 | 96.7892 | 0.52089
900-72-24-9-99,5 | 900 | 72 | 24 | 9 | 15.8677 | 423.1612 | 899.27 | 71.9 | 24.6549 | 0.50418 | 13.4566 | -19.6705 | 72 | 29 | 11.511 | 99.5 | 9.1684 | 72 | 24.465 | 26.8745 | 98.4417 | 96.8226 | 0.5858
900-72-24-10-99,5 | 900 | 72 | 24 | 10 | 15.8677 | 423.1612 | 899.2419 | 71.9 | 24.6801 | 0.50057 | 13.3605 | -19.7455 | 72 | 29 | 12.79 | 99.5 | 10.1803 | 72 | 24.4695 | 28.1571 | 98.5062 | 96.8454 | 0.65074
900-72-26-1-99,5 | 900 | 72 | 26 | 1 | 17.7986 | 474.6545 | 899.4822 | 71.9 | 26.4674 | 2.0125 | 53.6995 | -4.5031 | 72 | 31 | 1.279 | 99.5 | 1.0714 | 72 | 26.3669 | 17.0652 | 93.3877 | 88.6932 | 0.063347
900-72-26-2-99,5 | 900 | 72 | 26 | 2 | 17.7986 | 474.6545 | 899.4231 | 71.9 | 26.5242 | 1.0542 | 28.1319 | -11.7664 | 72 | 31 | 2.558 | 99.5 | 2.0888 | 72 | 26.4363 | 19.3024 | 95.9773 | 94.077 | 0.11944
900-72-26-3-99,5 | 900 | 72 | 26 | 3 | 17.7986 | 474.6545 | 899.3862 | 71.9 | 26.5584 | 0.79825 | 21.3024 | -14.793 | 72 | 31 | 3.837 | 99.5 | 3.1029 | 72 | 26.4685 | 20.8374 | 96.9589 | 95.5151 | 0.17647
900-72-26-4-99,5 | 900 | 72 | 26 | 4 | 17.7986 | 474.6545 | 899.3543 | 71.9 | 26.5828 | 0.69517 | 18.5524 | -16.2765 | 72 | 31 | 5.116 | 99.5 | 4.1161 | 72 | 26.4826 | 22.2194 | 97.4717 | 96.0942 | 0.23387
900-72-26-5-99,5 | 900 | 72 | 26 | 5 | 17.7986 | 474.6545 | 899.3241 | 71.9 | 26.6101 | 0.64422 | 17.1931 | -17.0872 | 72 | 31 | 6.395 | 99.5 | 5.1288 | 72 | 26.4929 | 23.5494 | 97.7859 | 96.3805 | 0.29147
900-72-26-6-99,5 | 900 | 72 | 26 | 6 | 17.7986 | 474.6545 | 899.2946 | 71.9 | 26.6349 | 0.6155 | 16.4271 | -17.5709 | 72 | 31 | 7.674 | 99.5 | 6.1412 | 72 | 26.5017 | 24.8571 | 97.9979 | 96.5419 | 0.34918
900-72-26-7-99,5 | 900 | 72 | 26 | 7 | 17.7986 | 474.6545 | 899.2655 | 71.9 | 26.6612 | 0.59795 | 15.9593 | -17.8766 | 72 | 31 | 8.953 | 99.5 | 7.1536 | 72 | 26.5074 | 26.1536 | 98.1506 | 96.6405 | 0.40696
900-72-26-8-99,5 | 900 | 72 | 26 | 8 | 17.7986 | 474.6545 | 899.2366 | 71.9 | 26.6868 | 0.58656 | 15.6559 | -18.0795 | 72 | 31 | 10.232 | 99.5 | 8.1658 | 72 | 26.5141 | 27.444 | 98.2657 | 96.7045 | 0.46479
900-72-26-9-99,5 | 900 | 72 | 26 | 9 | 17.7986 | 474.6545 | 899.2078 | 71.9 | 26.7121 | 0.57885 | 15.4504 | -18.2189 | 72 | 31 | 11.511 | 99.5 | 9.1779 | 72 | 26.5191 | 28.7307 | 98.3556 | 96.7478 | 0.52265
900-72-26-10-99,5 | 900 | 72 | 26 | 10 | 17.7986 | 474.6545 | 899.1791 | 71.9 | 26.7372 | 0.57347 | 15.3073 | -18.3171 | 72 | 31 | 12.79 | 99.5 | 10.1901 | 72 | 26.5236 | 30.0151 | 98.4277 | 96.778 | 0.58055
900-72-28-1-99,5 | 900 | 72 | 28 | 1 | 19.931 | 531.5241 | 899.4253 | 71.9 | 28.5173 | 2.561 | 68.3397 | -1.7099 | 72 | 33 | 1.279 | 99.5 | 1.0774 | 72 | 28.3952 | 18.649 | 92.8444 | 87.1509 | 0.05757
900-72-28-2-99,5 | 900 | 72 | 28 | 2 | 19.931 | 531.5241 | 899.3565 | 71.9 | 28.5843 | 1.3167 | 35.139 | -9.3042 | 72 | 33 | 2.558 | 99.5 | 2.0962 | 72 | 28.4778 | 21.1723 | 95.6344 | 93.3937 | 0.10744
900-72-28-3-99,5 | 900 | 72 | 28 | 3 | 19.931 | 531.5241 | 899.3162 | 71.9 | 28.6203 | 0.97071 | 25.9068 | -12.6692 | 72 | 33 | 3.837 | 99.5 | 3.111 | 72 | 28.5166 | 22.7973 | 96.7116 | 95.1296 | 0.15823
900-72-28-4-99,5 | 900 | 72 | 28 | 4 | 19.931 | 531.5241 | 899.2825 | 71.9 | 28.6477 | 0.82886 | 22.1219 | -14.3855 | 72 | 33 | 5.116 | 99.5 | 4.1247 | 72 | 28.5326 | 24.2181 | 97.2785 | 95.8413 | 0.2094
900-72-28-5-99,5 | 900 | 72 | 28 | 5 | 19.931 | 531.5241 | 899.2511 | 71.9 | 28.6733 | 0.75783 | 20.2267 | -15.3507 | 72 | 33 | 6.395 | 99.5 | 5.1378 | 72 | 28.5485 | 25.5681 | 97.6272 | 96.1978 | 0.26078
900-72-28-6-99,5 | 900 | 72 | 28 | 6 | 19.931 | 531.5241 | 899.2206 | 71.9 | 28.6976 | 0.71742 | 19.1489 | -15.9379 | 72 | 33 | 7.674 | 99.5 | 6.1506 | 72 | 28.5572 | 26.8875 | 97.863 | 96.4005 | 0.31228
900-72-28-7-99,5 | 900 | 72 | 28 | 7 | 19.931 | 531.5241 | 899.1907 | 71.9 | 28.7241 | 0.69256 | 18.486 | -16.3146 | 72 | 33 | 8.953 | 99.5 | 7.1632 | 72 | 28.5644 | 28.1914 | 98.033 | 96.5252 | 0.36386
900-72-28-8-99,5 | 900 | 72 | 28 | 8 | 19.931 | 531.5241 | 899.1611 | 71.9 | 28.7497 | 0.67628 | 18.0521 | -16.568 | 72 | 33 | 10.232 | 99.5 | 8.1758 | 72 | 28.5718 | 29.4867 | 98.1613 | 96.6069 | 0.41548
900-72-28-9-99,5 | 900 | 72 | 28 | 9 | 19.931 | 531.5241 | 899.1316 | 71.9 | 28.7749 | 0.66515 | 17.7555 | -16.7446 | 72 | 33 | 11.511 | 99.5 | 9.1882 | 72 | 28.5775 | 30.7768 | 98.2615 | 96.6627 | 0.46715
900-72-28-10-99,5 | 900 | 72 | 28 | 10 | 19.931 | 531.5241 | 899.1022 | 71.9 | 28.7998 | 0.65729 | 17.5462 | -16.8708 | 72 | 33 | 12.79 | 99.5 | 10.2006 | 72 | 28.5825 | 32.0637 | 98.342 | 96.7022 | 0.51884
900-72-30-1-99,5 | 900 | 72 | 30 | 1 | 22.2825 | 594.232 | 899.3772 | 71.9 | 30.5688 | 3.2433 | 86.5529 | 1.074 | 72 | 35 | 1.279 | 99.5 | 1.0837 | 72 | 30.4222 | 20.3182 | 92.2789 | 85.4446 | 0.052523
900-72-30-2-99,5 | 900 | 72 | 30 | 2 | 22.2825 | 594.232 | 899.2968 | 71.9 | 30.6462 | 1.6488 | 44.0039 | -6.775 | 72 | 35 | 2.558 | 99.5 | 2.104 | 72 | 30.5198 | 23.1917 | 95.2673 | 92.6006 | 0.096929
900-72-30-3-99,5 | 900 | 72 | 30 | 3 | 22.2825 | 594.232 | 899.2522 | 71.9 | 30.6834 | 1.1863 | 31.6637 | -10.4618 | 72 | 35 | 3.837 | 99.5 | 3.1197 | 72 | 30.563 | 24.9332 | 96.4442 | 94.676 | 0.14221
900-72-30-4-99,5 | 900 | 72 | 30 | 4 | 22.2825 | 594.232 | 899.2163 | 71.9 | 30.716 | 0.99338 | 26.5147 | -12.4155 | 72 | 35 | 5.116 | 99.5 | 4.134 | 72 | 30.5875 | 26.4051 | 97.0686 | 95.5419 | 0.18789
900-72-30-5-99,5 | 900 | 72 | 30 | 5 | 22.2825 | 594.232 | 899.1834 | 71.9 | 30.742 | 0.89537 | 23.8997 | -13.5477 | 72 | 35 | 6.395 | 99.5 | 5.1475 | 72 | 30.6066 | 27.7821 | 97.4544 | 95.9817 | 0.23379
900-72-30-6-99,5 | 900 | 72 | 30 | 6 | 22.2825 | 594.232 | 899.1519 | 71.9 | 30.7682 | 0.8392 | 22.4012 | -14.2497 | 72 | 35 | 7.674 | 99.5 | 6.1607 | 72 | 30.616 | 29.1173 | 97.7159 | 96.2338 | 0.27981
900-72-30-7-99,5 | 900 | 72 | 30 | 7 | 22.2825 | 594.232 | 899.1211 | 71.9 | 30.7934 | 0.80427 | 21.4694 | -14.7087 | 72 | 35 | 8.953 | 99.5 | 7.1737 | 72 | 30.6255 | 30.4312 | 97.9047 | 96.3906 | 0.32591
900-72-30-8-99,5 | 900 | 72 | 30 | 8 | 22.2825 | 594.232 | 899.0907 | 71.9 | 30.8187 | 0.78124 | 20.8554 | -15.0213 | 72 | 35 | 10.232 | 99.5 | 8.1865 | 72 | 30.6343 | 31.7332 | 98.0474 | 96.4939 | 0.37207
900-72-30-9-99,5 | 900 | 72 | 30 | 9 | 22.2825 | 594.232 | 899.0605 | 71.9 | 30.8437 | 0.76537 | 20.4323 | -15.2418 | 72 | 35 | 11.511 | 99.5 | 9.1993 | 72 | 30.6409 | 33.0281 | 98.159 | 96.5652 | 0.41827
900-72-30-10-99,5 | 900 | 72 | 30 | 10 | 22.2825 | 594.232 | 899.0304 | 71.9 | 30.8686 | 0.75407 | 20.1314 | -15.4012 | 72 | 35 | 12.79 | 99.5 | 10.212 | 72 | 30.6463 | 34.3184 | 98.2486 | 96.6159 | 0.4645
900-72-32-1-99,5 | 900 | 72 | 32 | 1 | 24.8712 | 663.2702 | 899.3169 | 71.9 | 32.6246 | 4.0852 | 109.0271 | 3.8393 | 72 | 37 | 1.279 | 99.5 | 1.0903 | 72 | 32.4514 | 22.065 | 91.6947 | 83.5747 | 0.048109
900-72-32-2-99,5 | 900 | 72 | 32 | 2 | 24.8712 | 663.2702 | 899.2224 | 71.9 | 32.7133 | 2.0676 | 55.1876 | -4.1889 | 72 | 37 | 2.558 | 99.5 | 2.1125 | 72 | 32.5644 | 25.3615 | 94.8765 | 91.6867 | 0.087706
900-72-32-3-99,5 | 900 | 72 | 32 | 3 | 24.8712 | 663.2702 | 899.1726 | 71.9 | 32.7553 | 1.457 | 38.8921 | -8.1681 | 72 | 37 | 3.837 | 99.5 | 3.1291 | 72 | 32.6156 | 27.2511 | 96.1562 | 94.1417 | 0.12813
900-72-32-4-99,5 | 900 | 72 | 32 | 4 | 24.8712 | 663.2702 | 899.1339 | 71.9 | 32.7874 | 1.1967 | 31.944 | -10.3641 | 72 | 37 | 5.116 | 99.5 | 4.1439 | 72 | 32.647 | 28.7905 | 96.8414 | 95.1885 | 0.16896
900-72-32-5-99,5 | 900 | 72 | 32 | 5 | 24.8712 | 663.2702 | 899.0993 | 71.9 | 32.8164 | 1.0629 | 28.3739 | -11.6722 | 72 | 37 | 6.395 | 99.5 | 5.158 | 72 | 32.6689 | 30.2033 | 97.2667 | 95.7264 | 0.21001
900-72-32-6-99,5 | 900 | 72 | 32 | 6 | 24.8712 | 663.2702 | 899.0665 | 71.9 | 32.8423 | 0.98543 | 26.3069 | -12.5015 | 72 | 37 | 7.674 | 99.5 | 6.1716 | 72 | 32.6826 | 31.5597 | 97.5559 | 96.0379 | 0.2512
900-72-32-7-99,5 | 900 | 72 | 32 | 7 | 24.8712 | 663.2702 | 899.0347 | 71.9 | 32.8683 | 0.93689 | 25.0119 | -13.0526 | 72 | 37 | 8.953 | 99.5 | 7.185 | 72 | 32.6915 | 32.8873 | 97.7652 | 96.233 | 0.29247
900-72-32-8-99,5 | 900 | 72 | 32 | 8 | 24.8712 | 663.2702 | 899.0034 | 71.9 | 32.8939 | 0.90467 | 24.1527 | -13.4331 | 72 | 37 | 10.232 | 99.5 | 8.1981 | 72 | 32.7007 | 34.1985 | 97.9234 | 96.3626 | 0.3338
900-72-32-9-99,5 | 900 | 72 | 32 | 9 | 24.8712 | 663.2702 | 898.9725 | 71.9 | 32.9174 | 0.88224 | 23.5546 | -13.7055 | 72 | 37 | 11.511 | 99.5 | 9.2112 | 72 | 32.7083 | 35.4999 | 98.0473 | 96.4528 | 0.37517
900-72-32-10-99,5 | 900 | 72 | 32 | 10 | 24.8712 | 663.2702 | 898.9417 | 71.9 | 32.9434 | 0.86626 | 23.1288 | -13.9034 | 72 | 37 | 12.79 | 99.5 | 10.2242 | 72 | 32.7158 | 36.7949 | 98.1469 | 96.517 | 0.41658
900-72-34-1-99,5 | 900 | 72 | 34 | 1 | 27.7171 | 739.1623 | 899.265 | 71.9 | 34.6777 | 5.1123 | 136.447 | 6.571 | 72 | 39 | 1.279 | 99.5 | 1.0972 | 72 | 34.4774 | 23.8838 | 91.0942 | 81.5555 | 0.044238
900-72-34-2-99,5 | 900 | 72 | 34 | 2 | 27.7171 | 739.1623 | 899.1541 | 71.9 | 34.785 | 2.5932 | 69.2221 | -1.5599 | 72 | 39 | 2.558 | 99.5 | 2.1214 | 72 | 34.6098 | 27.6819 | 94.4626 | 90.6439 | 0.079605
900-72-34-3-99,5 | 900 | 72 | 34 | 3 | 27.7171 | 739.1623 | 899.0978 | 71.9 | 34.8349 | 1.7967 | 47.9634 | -5.7958 | 72 | 39 | 3.837 | 99.5 | 3.1391 | 72 | 34.6719 | 29.7574 | 95.8473 | 93.5177 | 0.11574
900-72-34-4-99,5 | 900 | 72 | 34 | 4 | 27.7171 | 739.1623 | 899.0557 | 71.9 | 34.8672 | 1.449 | 38.6837 | -8.2285 | 72 | 39 | 5.116 | 99.5 | 4.1547 | 72 | 34.7085 | 31.3841 | 96.5962 | 94.7721 | 0.15228
900-72-34-5-99,5 | 900 | 72 | 34 | 5 | 27.7171 | 739.1623 | 899.019 | 71.9 | 34.8987 | 1.2681 | 33.8551 | -9.7188 | 72 | 39 | 6.395 | 99.5 | 5.1693 | 72 | 34.7349 | 32.844 | 97.0636 | 95.4248 | 0.18904
900-72-34-6-99,5 | 900 | 72 | 34 | 6 | 27.7171 | 739.1623 | 898.9848 | 71.9 | 34.9229 | 1.1621 | 31.0265 | -10.6866 | 72 | 39 | 7.674 | 99.5 | 6.1833 | 72 | 34.7501 | 34.229 | 97.3824 | 95.8072 | 0.22595
900-72-34-7-99,5 | 900 | 72 | 34 | 7 | 27.7171 | 739.1623 | 898.9518 | 71.9 | 34.9503 | 1.0954 | 29.2468 | -11.3386 | 72 | 39 | 8.953 | 99.5 | 7.1971 | 72 | 34.7644 | 35.5747 | 97.6136 | 96.0479 | 0.26294
900-72-34-8-99,5 | 900 | 72 | 34 | 8 | 27.7171 | 739.1623 | 898.9195 | 71.9 | 34.9747 | 1.0507 | 28.0531 | -11.797 | 72 | 39 | 10.232 | 99.5 | 8.2106 | 72 | 34.7735 | 36.8984 | 97.7887 | 96.2093 | 0.3
900-72-34-9-99,5 | 900 | 72 | 34 | 9 | 27.7171 | 739.1623 | 898.8877 | 71.9 | 34.9996 | 1.0195 | 27.2212 | -12.1273 | 72 | 39 | 11.511 | 99.5 | 9.224 | 72 | 34.7828 | 38.2086 | 97.926 | 96.3219 | 0.33711
900-72-34-10-99,5 | 900 | 72 | 34 | 10 | 27.7171 | 739.1623 | 898.8561 | 71.9 | 35.0241 | 0.99696 | 26.6209 | -12.3715 | 72 | 39 | 12.79 | 99.5 | 10.2373 | 72 | 34.792 | 39.5101 | 98.0364 | 96.4031 | 0.37425
900-72-36-1-99,5 | 900 | 72 | 36 | 1 | 30.8406 | 822.4646 | 899.1996 | 71.9 | 36.7398 | 6.3572 | 169.6865 | 9.268 | 72 | 41 | 1.279 | 99.5 | 1.1043 | 72 | 36.506 | 25.7624 | 90.4824 | 79.3869 | 0.040844
900-72-36-2-99,5 | 900 | 72 | 36 | 2 | 30.8406 | 822.4646 | 899.0695 | 71.9 | 36.8613 | 3.2489 | 86.7331 | 1.0986 | 72 | 41 | 2.558 | 99.5 | 2.1309 | 72 | 36.6578 | 30.1497 | 94.0266 | 89.4654 | 0.072486
900-72-36-3-99,5 | 900 | 72 | 36 | 3 | 30.8406 | 822.4646 | 899.0052 | 71.9 | 36.917 | 2.2216 | 59.3121 | -3.3571 | 72 | 41 | 3.837 | 99.5 | 3.1498 | 72 | 36.7305 | 32.456 | 95.5174 | 92.7965 | 0.10483
900-72-36-4-99,5 | 900 | 72 | 36 | 4 | 30.8406 | 822.4646 | 898.959 | 71.9 | 36.9586 | 1.7633 | 47.0785 | -6.0079 | 72 | 41 | 5.116 | 99.5 | 4.1662 | 72 | 36.7774 | 34.1933 | 96.3324 | 94.2825 | 0.13756
900-72-36-5-99,5 | 900 | 72 | 36 | 5 | 30.8406 | 822.4646 | 898.9198 | 71.9 | 36.987 | 1.5202 | 40.5896 | -7.6874 | 72 | 41 | 6.395 | 99.5 | 5.1814 | 72 | 36.801 | 35.7154 | 96.8442 | 95.0708 | 0.17053
900-72-36-6-99,5 | 900 | 72 | 36 | 6 | 30.8406 | 822.4646 | 898.8837 | 71.9 | 37.0134 | 1.3771 | 36.7694 | -8.7973 | 72 | 41 | 7.674 | 99.5 | 6.1959 | 72 | 36.8253 | 37.1375 | 97.1946 | 95.5349 | 0.20364
900-72-36-7-99,5 | 900 | 72 | 36 | 7 | 30.8406 | 822.4646 | 898.8494 | 71.9 | 37.0383 | 1.2858 | 34.3329 | -9.5627 | 72 | 41 | 8.953 | 99.5 | 7.2101 | 72 | 36.8368 | 38.5078 | 97.4493 | 95.831 | 0.23685
900-72-36-8-99,5 | 900 | 72 | 36 | 8 | 30.8406 | 822.4646 | 898.816 | 71.9 | 37.0642 | 1.2245 | 32.6981 | -10.1051 | 72 | 41 | 10.232 | 99.5 | 8.2241 | 72 | 36.8513 | 39.8481 | 97.6426 | 96.0296 | 0.27012
900-72-36-9-99,5 | 900 | 72 | 36 | 9 | 30.8406 | 822.4646 | 898.7832 | 71.9 | 37.0881 | 1.1813 | 31.5471 | -10.5024 | 72 | 41 | 11.511 | 99.5 | 9.2378 | 72 | 36.8624 | 41.1702 | 97.7943 | 96.1695 | 0.30345
900-72-36-10-99,5 | 900 | 72 | 36 | 10 | 30.8406 | 822.4646 | 898.7508 | 71.9 | 37.113 | 1.1501 | 30.7134 | -10.7986 | 72 | 41 | 12.79 | 99.5 | 10.2515 | 72 | 36.8729 | 42.4805 | 97.9165 | 96.2709 | 0.33681
900-72-38-1-99,5 | 900 | 72 | 38 | 1 | 34.2645 | 913.7673 | 899.1452 | 71.9 | 38.7924 | 7.8468 | 209.4601 | 12.3217 | 72 | 43 | 1.279 | 99.5 | 1.1117 | 72 | 38.5296 | 27.6967 | 89.8609 | 77.0992 | 0.037853
900-72-38-2-99,5 | 900 | 72 | 38 | 2 | 34.2645 | 913.7673 | 898.9931 | 71.9 | 38.9402 | 4.0607 | 108.4135 | 3.7712 | 72 | 43 | 2.558 | 99.5 | 2.1409 | 72 | 38.7042 | 32.7618 | 93.5699 | 88.1489 | 0.066217
900-72-38-3-99,5 | 900 | 72 | 38 | 3 | 34.2645 | 913.7673 | 898.9192 | 71.9 | 39.0071 | 2.7523 | 73.4863 | -0.85931 | 72 | 43 | 3.837 | 99.5 | 3.1611 | 72 | 38.7902 | 35.3492 | 95.1666 | 91.9676 | 0.095201
900-72-38-4-99,5 | 900 | 72 | 38 | 4 | 34.2645 | 913.7673 | 898.868 | 71.9 | 39.0523 | 2.1537 | 57.5068 | -3.7143 | 72 | 43 | 5.116 | 99.5 | 4.1784 | 72 | 38.846 | 37.2268 | 96.0498 | 93.7146 | 0.12457
900-72-38-5-99,5 | 900 | 72 | 38 | 5 | 34.2645 | 913.7673 | 898.8256 | 71.9 | 39.0821 | 1.8314 | 48.9039 | -5.5743 | 72 | 43 | 6.395 | 99.5 | 5.1943 | 72 | 38.8792 | 38.8281 | 96.6081 | 94.6551 | 0.15416
900-72-38-6-99,5 | 900 | 72 | 38 | 6 | 34.2645 | 913.7673 | 898.7874 | 71.9 | 39.107 | 1.6391 | 43.7699 | -6.8353 | 72 | 43 | 7.674 | 99.5 | 6.2095 | 72 | 38.9011 | 40.2994 | 96.9919 | 95.2164 | 0.18391
900-72-38-7-99,5 | 900 | 72 | 38 | 7 | 34.2645 | 913.7673 | 898.7514 | 71.9 | 39.1358 | 1.5161 | 40.4884 | -7.7155 | 72 | 43 | 8.953 | 99.5 | 7.2241 | 72 | 38.9217 | 41.7014 | 97.2717 | 95.5753 | 0.21375
900-72-38-8-99,5 | 900 | 72 | 38 | 8 | 34.2645 | 913.7673 | 898.7167 | 71.9 | 39.1608 | 1.4325 | 38.258 | -8.3525 | 72 | 43 | 10.232 | 99.5 | 8.2385 | 72 | 38.9344 | 43.0639 | 97.4845 | 95.8192 | 0.24366
900-72-38-9-99,5 | 900 | 72 | 38 | 9 | 34.2645 | 913.7673 | 898.6828 | 71.9 | 39.1842 | 1.3735 | 36.682 | -8.8238 | 72 | 43 | 11.511 | 99.5 | 9.2526 | 72 | 38.9482 | 44.402 | 97.6517 | 95.9915 | 0.27363
900-72-38-10-99,5 | 900 | 72 | 38 | 10 | 34.2645 | 913.7673 | 898.6494 | 71.9 | 39.2085 | 1.3304 | 35.5331 | -9.1794 | 72 | 43 | 12.79 | 99.5 | 10.2666 | 72 | 38.9601 | 45.7241 | 97.7865 | 96.1172 | 0.30364
900-72-40-1-99,5 | 900 | 72 | 40 | 1 | 38.0113 | 1013.6958 | 899.0758 | 71.9 | 40.8603 | 9.6224 | 256.8766 | 15.5917 | 72 | 45 | 1.279 | 99.5 | 1.1192 | 72 | 40.5572 | 29.6679 | 89.2361 | 74.6854 | 0.035225
900-72-40-2-99,5 | 900 | 72 | 40 | 2 | 38.0113 | 1013.6958 | 898.8986 | 71.9 | 41.0246 | 5.0595 | 135.0922 | 6.4485 | 72 | 45 | 2.558 | 99.5 | 2.1514 | 72 | 40.7532 | 35.5099 | 93.0944 | 86.6896 | 0.060695
900-72-40-3-99,5 | 900 | 72 | 40 | 3 | 38.0113 | 1013.6958 | 898.8134 | 71.9 | 41.1015 | 3.4117 | 91.1035 | 1.6839 | 72 | 45 | 3.837 | 99.5 | 3.1732 | 72 | 40.8521 | 38.4367 | 94.7955 | 91.0246 | 0.086706
900-72-40-4-99,5 | 900 | 72 | 40 | 4 | 38.0113 | 1013.6958 | 898.7559 | 71.9 | 41.1496 | 2.638 | 70.4469 | -1.3546 | 72 | 45 | 5.116 | 99.5 | 4.1915 | 72 | 40.9129 | 40.4894 | 95.7482 | 93.0601 | 0.11308
900-72-40-5-99,5 | 900 | 72 | 40 | 5 | 38.0113 | 1013.6958 | 898.7097 | 71.9 | 41.1806 | 2.215 | 59.1537 | -3.388 | 72 | 45 | 6.395 | 99.5 | 5.2082 | 72 | 40.953 | 42.1914 | 96.3548 | 94.1729 | 0.13968
900-72-40-6-99,5 | 900 | 72 | 40 | 6 | 38.0113 | 1013.6958 | 898.6689 | 71.9 | 41.2109 | 1.9601 | 52.3485 | -4.7955 | 72 | 45 | 7.674 | 99.5 | 6.2239 | 72 | 40.979 | 43.7253 | 96.7738 | 94.8435 | 0.16643
900-72-40-7-99,5 | 900 | 72 | 40 | 7 | 38.0113 | 1013.6958 | 898.6309 | 71.9 | 41.2393 | 1.7955 | 47.956 | -5.7975 | 72 | 45 | 8.953 | 99.5 | 7.2391 | 72 | 41.0082 | 45.1688 | 97.0802 | 95.2764 | 0.19329
900-72-40-8-99,5 | 900 | 72 | 40 | 8 | 38.0113 | 1013.6958 | 898.5947 | 71.9 | 41.2631 | 1.6827 | 44.9454 | -6.5348 | 72 | 45 | 10.232 | 99.5 | 8.2539 | 72 | 41.0243 | 46.5606 | 97.3138 | 95.5731 | 0.22021
900-72-40-9-99,5 | 900 | 72 | 40 | 9 | 38.0113 | 1013.6958 | 898.5595 | 71.9 | 41.2889 | 1.6028 | 42.8128 | -7.0854 | 72 | 45 | 11.511 | 99.5 | 9.2685 | 72 | 41.0407 | 47.9195 | 97.4975 | 95.7833 | 0.24719
900-72-40-10-99,5 | 900 | 72 | 40 | 10 | 38.0113 | 1013.6958 | 898.5251 | 71.9 | 41.3131 | 1.5441 | 41.2447 | -7.5068 | 72 | 45 | 12.79 | 99.5 | 10.2829 | 72 | 41.0531 | 49.2573 | 97.6459 | 95.9379 | 0.27422
900-72-42-1-99,5 | 900 | 72 | 42 | 1 | 42.1071 | 1122.9118 | 899.0203 | 71.9 | 42.9164 | 11.7118 | 312.6746 | 17.4497 | 72 | 47 | 1.279 | 99.5 | 1.1269 | 72 | 42.5818 | 31.6742 | 88.609 | 72.1856 | 0.0329
900-72-42-2-99,5 | 900 | 72 | 42 | 2 | 42.1071 | 1122.9118 | 898.8149 | 71.9 | 43.1105 | 6.2767 | 167.6098 | 9.1145 | 72 | 47 | 2.558 | 99.5 | 2.1623 | 72 | 42.7977 | 38.3884 | 92.6017 | 85.0934 | 0.055819
900-72-42-3-99,5 | 900 | 72 | 42 | 3 | 42.1071 | 1122.9118 | 898.7164 | 71.9 | 43.2013 | 4.2273 | 112.8945 | 4.2609 | 72 | 47 | 3.837 | 99.5 | 3.1859 | 72 | 42.9152 | 41.7168 | 94.4049 | 89.9607 | 0.079198
900-72-42-4-99,5 | 900 | 72 | 42 | 4 | 42.1071 | 1122.9118 | 898.6515 | 71.9 | 43.2526 | 3.2382 | 86.4879 | 1.0651 | 72 | 47 | 5.116 | 99.5 | 4.2054 | 72 | 42.9829 | 43.9848 | 95.4277 | 92.3095 | 0.10291
900-72-42-5-99,5 | 900 | 72 | 42 | 5 | 42.1071 | 1122.9118 | 898.6006 | 71.9 | 43.2953 | 2.6905 | 71.8627 | -1.1214 | 72 | 47 | 6.395 | 99.5 | 5.2229 | 72 | 43.0385 | 45.8116 | 96.0841 | 93.6103 | 0.12685
900-72-42-6-99,5 | 900 | 72 | 42 | 6 | 42.1071 | 1122.9118 | 898.5566 | 71.9 | 43.322 | 2.3546 | 62.8932 | -2.6774 | 72 | 47 | 7.674 | 99.5 | 6.2394 | 72 | 43.069 | 47.4265 | 96.5398 | 94.4081 | 0.15093
900-72-42-7-99,5 | 900 | 72 | 42 | 7 | 42.1071 | 1122.9118 | 898.5164 | 71.9 | 43.3523 | 2.1361 | 57.0602 | -3.8041 | 72 | 47 | 8.953 | 99.5 | 7.2551 | 72 | 43.0989 | 48.924 | 96.8742 | 94.927 | 0.17513
900-72-42-8-99,5 | 900 | 72 | 42 | 8 | 42.1071 | 1122.9118 | 898.4783 | 71.9 | 43.3773 | 1.9855 | 53.0406 | -4.6447 | 72 | 47 | 10.232 | 99.5 | 8.2704 | 72 | 43.12 | 50.3535 | 97.1298 | 95.2845 | 0.19939
900-72-42-9-99,5 | 900 | 72 | 42 | 9 | 42.1071 | 1122.9118 | 898.4416 | 71.9 | 43.4023 | 1.8779 | 50.1682 | -5.2825 | 72 | 47 | 11.511 | 99.5 | 9.2855 | 72 | 43.1372 | 51.7401 | 97.3313 | 95.5401 | 0.22372
900-72-42-10-99,5 | 900 | 72 | 42 | 10 | 42.1071 | 1122.9118 | 898.4059 | 71.9 | 43.425 | 1.7984 | 48.0443 | -5.7764 | 72 | 47 | 12.79 | 99.5 | 10.3003 | 72 | 43.1512 | 53.0987 | 97.4942 | 95.7291 | 0.24809
900-72-44-1-99,5 | 900 | 72 | 44 | 1 | 46.5766 | 1242.1148 | 898.9481 | 71.9 | 44.9836 | 14.1569 | 377.9802 | 17.4497 | 72 | 49 | 1.279 | 99.5 | 1.1347 | 72 | 44.6033 | 33.6987 | 87.9849 | 69.6052 | 0.030845
900-72-44-2-99,5 | 900 | 72 | 44 | 2 | 46.5766 | 1242.1148 | 898.7115 | 71.9 | 45.1993 | 7.7501 | 206.9776 | 12.1328 | 72 | 49 | 2.558 | 99.5 | 2.1737 | 72 | 44.846 | 41.3845 | 92.0946 | 83.3605 | 0.051511
900-72-44-3-99,5 | 900 | 72 | 44 | 3 | 46.5766 | 1242.1148 | 898.5973 | 71.9 | 45.307 | 5.2297 | 139.6834 | 6.8589 | 72 | 49 | 3.837 | 99.5 | 3.1993 | 72 | 44.9775 | 45.1839 | 93.9957 | 88.7719 | 0.072557
900-72-44-4-99,5 | 900 | 72 | 44 | 4 | 46.5766 | 1242.1148 | 898.5235 | 71.9 | 45.3641 | 3.981 | 106.3408 | 3.5383 | 72 | 49 | 5.116 | 99.5 | 4.2201 | 72 | 45.0612 | 47.7115 | 95.0886 | 91.4528 | 0.093907
900-72-44-5-99,5 | 900 | 72 | 44 | 5 | 46.5766 | 1242.1148 | 898.4671 | 71.9 | 45.4075 | 3.2755 | 87.5005 | 1.2035 | 72 | 49 | 6.395 | 99.5 | 5.2386 | 72 | 45.1178 | 49.696 | 95.7958 | 92.9675 | 0.11547
900-72-44-6-99,5 | 900 | 72 | 44 | 6 | 46.5766 | 1242.1148 | 898.4192 | 71.9 | 45.4418 | 2.8393 | 75.8534 | -0.48642 | 72 | 49 | 7.674 | 99.5 | 6.2558 | 72 | 45.1591 | 51.4112 | 96.2897 | 93.9039 | 0.13718
900-72-44-7-99,5 | 900 | 72 | 44 | 7 | 46.5766 | 1242.1148 | 898.3761 | 71.9 | 45.4773 | 2.5526 | 68.1961 | -1.7343 | 72 | 49 | 8.953 | 99.5 | 7.2722 | 72 | 45.1943 | 52.9769 | 96.6534 | 94.5196 | 0.159
900-72-44-8-99,5 | 900 | 72 | 44 | 8 | 46.5766 | 1242.1148 | 898.3359 | 71.9 | 45.5009 | 2.3528 | 62.8613 | -2.6832 | 72 | 49 | 10.232 | 99.5 | 8.2881 | 72 | 45.2159 | 54.4557 | 96.9322 | 94.9485 | 0.1809
900-72-44-9-99,5 | 900 | 72 | 44 | 9 | 46.5766 | 1242.1148 | 898.2974 | 71.9 | 45.5258 | 2.2094 | 59.0332 | -3.4114 | 72 | 49 | 11.511 | 99.5 | 9.3036 | 72 | 45.2374 | 55.8781 | 97.1524 | 95.2564 | 0.20285
900-72-44-10-99,5 | 900 | 72 | 44 | 10 | 46.5766 | 1242.1148 | 898.2602 | 71.9 | 45.5508 | 2.1032 | 56.1971 | -3.9798 | 72 | 49 | 12.79 | 99.5 | 10.3188 | 72 | 45.2574 | 57.2633 | 97.3307 | 95.4844 | 0.22485
900-72-46-1-99,5 | 900 | 72 | 46 | 1 | 51.4491 | 1372.0433 | 898.8931 | 71.9 | 47.0492 | 16.9975 | 453.8523 | 17.4497 | 72 | 51 | 1.279 | 99.5 | 1.1426 | 72 | 46.6279 | 35.7306 | 87.367 | 66.9625 | 0.029026
900-72-46-2-99,5 | 900 | 72 | 46 | 2 | 51.4491 | 1372.0433 | 898.6222 | 71.9 | 47.298 | 9.5214 | 254.3092 | 15.4289 | 72 | 51 | 2.558 | 99.5 | 2.1856 | 72 | 46.8942 | 44.4857 | 91.5755 | 81.4935 | 0.047701
900-72-46-3-99,5 | 900 | 72 | 46 | 3 | 51.4491 | 1372.0433 | 898.4901 | 71.9 | 47.4124 | 6.4538 | 172.4 | 9.466 | 72 | 51 | 3.837 | 99.5 | 3.2134 | 72 | 47.0429 | 48.8323 | 93.5692 | 87.456 | 0.066674
900-72-46-4-99,5 | 900 | 72 | 46 | 4 | 51.4491 | 1372.0433 | 898.4058 | 71.9 | 47.4828 | 4.8949 | 130.7688 | 6.0501 | 72 | 51 | 5.116 | 99.5 | 4.2356 | 72 | 47.1384 | 51.6703 | 94.7314 | 90.486 | 0.085921
900-72-46-5-99,5 | 900 | 72 | 46 | 5 | 51.4491 | 1372.0433 | 898.3426 | 71.9 | 47.5308 | 3.9973 | 106.7979 | 3.5901 | 72 | 51 | 6.395 | 99.5 | 5.2552 | 72 | 47.2049 | 53.8468 | 95.4902 | 92.2306 | 0.10537
900-72-46-6-99,5 | 900 | 72 | 46 | 6 | 51.4491 | 1372.0433 | 898.2901 | 71.9 | 47.5694 | 3.4353 | 91.7867 | 1.7731 | 72 | 51 | 7.674 | 99.5 | 6.2733 | 72 | 47.2531 | 55.6878 | 96.0231 | 93.323 | 0.12496
900-72-46-7-99,5 | 900 | 72 | 46 | 7 | 51.4491 | 1372.0433 | 898.2436 | 71.9 | 47.6085 | 3.0621 | 81.8203 | 0.40734 | 72 | 51 | 8.953 | 99.5 | 7.2904 | 72 | 47.2947 | 57.34 | 96.4174 | 94.0483 | 0.14467
900-72-46-8-99,5 | 900 | 72 | 46 | 8 | 51.4491 | 1372.0433 | 898.2007 | 71.9 | 47.6348 | 2.8004 | 74.8309 | -0.64603 | 72 | 51 | 10.232 | 99.5 | 8.3069 | 72 | 47.3242 | 58.8807 | 96.7204 | 94.557 | 0.16444
900-72-46-9-99,5 | 900 | 72 | 46 | 9 | 51.4491 | 1372.0433 | 898.1602 | 71.9 | 47.6599 | 2.6107 | 69.7652 | -1.4683 | 72 | 51 | 11.511 | 99.5 | 9.3229 | 72 | 47.3452 | 60.3494 | 96.9604 | 94.9257 | 0.18428
900-72-46-10-99,5 | 900 | 72 | 46 | 10 | 51.4491 | 1372.0433 | 898.1212 | 71.9 | 47.683 | 2.4692 | 65.988 | -2.1183 | 72 | 51 | 12.79 | 99.5 | 10.3387 | 72 | 47.3662 | 61.7699 | 97.1551 | 95.2006 | 0.20417
900-72-48-1-99,5 | 900 | 72 | 48 | 1 | 56.752 | 1513.4757 | 898.8189 | 71.9 | 49.1015 | 20.2594 | 540.993 | 17.4497 | 72 | 53 | 1.279 | 99.5 | 1.1505 | 72 | 48.6437 | 37.7716 | 86.7548 | 64.3018 | 0.027403
900-72-48-2-99,5 | 900 | 72 | 48 | 2 | 56.752 | 1513.4757 | 898.511 | 71.9 | 49.3946 | 11.6292 | 310.645 | 17.4497 | 72 | 53 | 2.558 | 99.5 | 2.1978 | 72 | 48.94 | 47.6808 | 91.0468 | 79.5087 | 0.044324
900-72-48-3-99,5 | 900 | 72 | 48 | 3 | 56.752 | 1513.4757 | 898.3586 | 71.9 | 49.5255 | 7.9378 | 212.0741 | 12.5181 | 72 | 53 | 3.837 | 99.5 | 3.228 | 72 | 49.1042 | 52.6512 | 93.1272 | 86.0132 | 0.061458
900-72-48-4-99,5 | 900 | 72 | 48 | 4 | 56.752 | 1513.4757 | 898.2621 | 71.9 | 49.607 | 6.0132 | 160.6723 | 8.5888 | 72 | 53 | 5.116 | 99.5 | 4.252 | 72 | 49.2181 | 55.8548 | 94.3572 | 89.4044 | 0.078835
900-72-48-5-99,5 | 900 | 72 | 48 | 5 | 56.752 | 1513.4757 | 898.1908 | 71.9 | 49.6618 | 4.8835 | 130.4958 | 6.0245 | 72 | 53 | 6.395 | 99.5 | 5.2728 | 72 | 49.2929 | 58.2635 | 95.1674 | 91.3951 | 0.096398
900-72-48-6-99,5 | 900 | 72 | 48 | 6 | 56.752 | 1513.4757 | 898.1327 | 71.9 | 49.705 | 4.1666 | 111.346 | 4.0939 | 72 | 53 | 7.674 | 99.5 | 6.2918 | 72 | 49.3498 | 60.2594 | 95.7402 | 92.6583 | 0.1141
900-72-48-7-99,5 | 900 | 72 | 48 | 7 | 56.752 | 1513.4757 | 898.0821 | 71.9 | 49.7389 | 3.6838 | 98.4502 | 2.6114 | 72 | 53 | 8.953 | 99.5 | 7.3097 | 72 | 49.3936 | 62.0212 | 96.1659 | 93.509 | 0.13191
900-72-48-8-99,5 | 900 | 72 | 48 | 8 | 56.752 | 1513.4757 | 898.0361 | 71.9 | 49.7684 | 3.344 | 89.3739 | 1.4557 | 72 | 53 | 10.232 | 99.5 | 8.3269 | 72 | 49.4289 | 63.6399 | 96.4942 | 94.1077 | 0.14979
900-72-48-9-99,5 | 900 | 72 | 48 | 9 | 56.752 | 1513.4757 | 897.9931 | 71.9 | 49.7957 | 3.0963 | 82.7565 | 0.54211 | 72 | 53 | 11.511 | 99.5 | 9.3435 | 72 | 49.4583 | 65.1667 | 96.7549 | 94.5442 | 0.16774
900-72-48-10-99,5 | 900 | 72 | 48 | 10 | 56.752 | 1513.4757 | 897.952 | 71.9 | 49.8254 | 2.911 | 77.8084 | -0.18647 | 72 | 53 | 12.79 | 99.5 | 10.3598 | 72 | 49.4851 | 66.6309 | 96.9669 | 94.8707 | 0.18573
900-72-50-1-99,5 | 900 | 72 | 50 | 1 | 62.5175 | 1667.232 | 898.7548 | 71.9 | 51.1657 | 24.0008 | 640.9448 | 17.4497 | 72 | 55 | 1.279 | 99.5 | 1.1584 | 72 | 50.6593 | 39.7957 | 86.1556 | 61.6095 | 0.025963
900-72-50-2-99,5 | 900 | 72 | 50 | 2 | 62.5175 | 1667.232 | 898.4069 | 71.9 | 51.4952 | 14.1214 | 377.2594 | 17.4497 | 72 | 55 | 2.558 | 99.5 | 2.2103 | 72 | 50.9857 | 50.9541 | 90.5115 | 77.4122 | 0.041326
900-72-50-3-99,5 | 900 | 72 | 50 | 3 | 62.5175 | 1667.232 | 898.2316 | 71.9 | 51.6442 | 9.7279 | 259.9362 | 15.7837 | 72 | 55 | 3.837 | 99.5 | 3.2433 | 72 | 51.1724 | 56.6266 | 92.6715 | 84.4397 | 0.056829
900-72-50-4-99,5 | 900 | 72 | 50 | 4 | 62.5175 | 1667.232 | 898.1207 | 71.9 | 51.7371 | 7.3733 | 197.0438 | 11.357 | 72 | 55 | 5.116 | 99.5 | 4.2691 | 72 | 51.292 | 60.2602 | 93.9665 | 88.2061 | 0.072537
900-72-50-5-99,5 | 900 | 72 | 50 | 5 | 62.5175 | 1667.232 | 898.0401 | 71.9 | 51.8008 | 5.968 | 159.5021 | 8.4981 | 72 | 55 | 6.395 | 99.5 | 5.2912 | 72 | 51.3846 | 62.9445 | 94.8281 | 90.454 | 0.088418
900-72-50-6-99,5 | 900 | 72 | 50 | 6 | 62.5175 | 1667.232 | 897.9753 | 71.9 | 51.8467 | 5.0619 | 135.296 | 6.4671 | 72 | 55 | 7.674 | 99.5 | 6.3113 | 72 | 51.4492 | 65.1296 | 95.4411 | 91.9033 | 0.10443
900-72-50-7-99,5 | 900 | 72 | 50 | 7 | 62.5175 | 1667.232 | 897.9198 | 71.9 | 51.8872 | 4.4459 | 118.84 | 4.8837 | 72 | 55 | 8.953 | 99.5 | 7.3302 | 72 | 51.4993 | 67.0245 | 95.8989 | 92.8885 | 0.12054
900-72-50-8-99,5 | 900 | 72 | 50 | 8 | 62.5175 | 1667.232 | 897.87 | 71.9 | 51.9168 | 4.0082 | 107.1445 | 3.6293 | 72 | 55 | 10.232 | 99.5 | 8.3481 | 72 | 51.5415 | 68.7413 | 96.2534 | 93.5887 | 0.13673
900-72-50-9-99,5 | 900 | 72 | 50 | 9 | 62.5175 | 1667.232 | 897.824 | 71.9 | 51.9446 | 3.6867 | 98.5565 | 2.6245 | 72 | 55 | 11.511 | 99.5 | 9.3654 | 72 | 51.5757 | 70.3418 | 96.5356 | 94.1029 | 0.15298
900-72-50-10-99,5 | 900 | 72 | 50 | 10 | 62.5175 | 1667.232 | 897.7805 | 71.9 | 51.974 | 3.4446 | 92.0895 | 1.8126 | 72 | 55 | 12.79 | 99.5 | 10.3823 | 72 | 51.6059 | 71.8628 | 96.7656 | 94.4901 | 0.16928
900-74-10-1-99,5 | 900 | 74 | 10 | 1 | 6.6339 | 176.9154 | 899.7759 | 73.9 | 10.1689 | 0.28186 | 7.5185 | -25.4306 | 74 | 15 | 1.279 | 99.5 | 1.0351 | 74 | 10.1713 | 7.6311 | 96.774 | 95.7513 | 0.15743
900-74-10-2-99,5 | 900 | 74 | 10 | 2 | 6.6339 | 176.9154 | 899.7491 | 73.9 | 10.2012 | 0.21118 | 5.6334 | -28.3117 | 74 | 15 | 2.558 | 99.5 | 2.0462 | 74 | 10.185 | 8.9807 | 97.9344 | 96.8166 | 0.31139
900-74-10-3-99,5 | 900 | 74 | 10 | 3 | 6.6339 | 176.9154 | 899.7241 | 73.9 | 10.227 | 0.19643 | 5.24 | -29.0263 | 74 | 15 | 3.837 | 99.5 | 3.0567 | 74 | 10.1885 | 10.2745 | 98.3347 | 97.039 | 0.46602
900-74-10-4-99,5 | 900 | 74 | 10 | 4 | 6.6339 | 176.9154 | 899.6994 | 73.9 | 10.2529 | 0.19121 | 5.1009 | -29.291 | 74 | 15 | 5.116 | 99.5 | 4.067 | 74 | 10.1923 | 11.5587 | 98.5369 | 97.1177 | 0.62086
900-74-10-5-99,5 | 900 | 74 | 10 | 5 | 6.6339 | 176.9154 | 899.6748 | 73.9 | 10.2772 | 0.18888 | 5.0389 | -29.4111 | 74 | 15 | 6.395 | 99.5 | 5.0773 | 74 | 10.1936 | 12.84 | 98.6589 | 97.1528 | 0.77579
900-74-10-6-99,5 | 900 | 74 | 10 | 6 | 6.6339 | 176.9154 | 899.6502 | 73.9 | 10.302 | 0.18774 | 5.0086 | -29.4704 | 74 | 15 | 7.674 | 99.5 | 6.0875 | 74 | 10.1954 | 14.1202 | 98.7405 | 97.17 | 0.93078
900-74-10-7-99,5 | 900 | 74 | 10 | 7 | 6.6339 | 176.9154 | 899.6257 | 73.9 | 10.327 | 0.18717 | 4.9935 | -29.5001 | 74 | 15 | 8.953 | 99.5 | 7.0977 | 74 | 10.1973 | 15.3997 | 98.7989 | 97.1787 | 1.0858
900-74-10-8-99,5 | 900 | 74 | 10 | 8 | 6.6339 | 176.9154 | 899.6011 | 73.9 | 10.3524 | 0.18691 | 4.9867 | -29.5135 | 74 | 15 | 10.232 | 99.5 | 8.1079 | 74 | 10.1996 | 16.679 | 98.8427 | 97.1826 | 1.2409
900-74-10-9-99,5 | 900 | 74 | 10 | 9 | 6.6339 | 176.9154 | 899.5766 | 73.9 | 10.3777 | 0.18682 | 4.9846 | -29.5135 | 74 | 15 | 11.511 | 99.5 | 9.118 | 74 | 10.2021 | 17.9581 | 98.8769 | 97.1838 | 1.396
900-74-10-10-99,5 | 900 | 74 | 10 | 10 | 6.6339 | 176.9154 | 899.5521 | 73.9 | 10.4031 | 0.18686 | 4.9856 | -29.5175 | 74 | 15 | 12.79 | 99.5 | 10.1282 | 74 | 10.2045 | 19.237 | 98.9042 | 97.1833 | 1.5511
900-74-12-1-99,5 | 900 | 74 | 12 | 1 | 7.5373 | 201.0067 | 899.7493 | 73.9 | 12.192 | 0.3537 | 9.4353 | -23.1311 | 74 | 17 | 1.279 | 99.5 | 1.0384 | 74 | 12.187 | 8.4626 | 96.4626 | 95.3073 | 0.13921
900-74-12-2-99,5 | 900 | 74 | 12 | 2 | 7.5373 | 201.0067 | 899.7209 | 73.9 | 12.2248 | 0.25196 | 6.7215 | -26.5605 | 74 | 17 | 2.558 | 99.5 | 2.05 | 74 | 12.205 | 9.8433 | 97.7644 | 96.6571 | 0.27452
900-74-12-3-99,5 | 900 | 74 | 12 | 3 | 7.5373 | 201.0067 | 899.6951 | 73.9 | 12.2498 | 0.23021 | 6.1413 | -27.4611 | 74 | 17 | 3.837 | 99.5 | 3.0609 | 74 | 12.2123 | 11.1441 | 98.2164 | 96.9458 | 0.41056
900-74-12-4-99,5 | 900 | 74 | 12 | 4 | 7.5373 | 201.0067 | 899.6697 | 73.9 | 12.2756 | 0.22238 | 5.9327 | -27.8045 | 74 | 17 | 5.116 | 99.5 | 4.0715 | 74 | 12.2153 | 12.4309 | 98.4453 | 97.0496 | 0.54683
900-74-12-5-99,5 | 900 | 74 | 12 | 5 | 7.5373 | 201.0067 | 899.6445 | 73.9 | 12.3014 | 0.21884 | 5.8384 | -27.9634 | 74 | 17 | 6.395 | 99.5 | 5.082 | 74 | 12.2177 | 13.7134 | 98.5835 | 97.0966 | 0.6832
900-74-12-6-99,5 | 900 | 74 | 12 | 6 | 7.5373 | 201.0067 | 899.6194 | 73.9 | 12.3266 | 0.21704 | 5.7905 | -28.0452 | 74 | 17 | 7.674 | 99.5 | 6.0925 | 74 | 12.2194 | 14.9942 | 98.676 | 97.1205 | 0.81964
900-74-12-7-99,5 | 900 | 74 | 12 | 7 | 7.5373 | 201.0067 | 899.5943 | 73.9 | 12.3525 | 0.21608 | 5.7652 | -28.0885 | 74 | 17 | 8.953 | 99.5 | 7.103 | 74 | 12.2218 | 16.2742 | 98.7422 | 97.1331 | 0.95612
900-74-12-8-99,5 | 900 | 74 | 12 | 8 | 7.5373 | 201.0067 | 899.5692 | 73.9 | 12.3787 | 0.21559 | 5.7522 | -28.1108 | 74 | 17 | 10.232 | 99.5 | 8.1134 | 74 | 12.2248 | 17.5537 | 98.7919 | 97.1397 | 1.0926
900-74-12-9-99,5 | 900 | 74 | 12 | 9 | 7.5373 | 201.0067 | 899.5441 | 73.9 | 12.4044 | 0.21536 | 5.7462 | -28.1211 | 74 | 17 | 11.511 | 99.5 | 9.1238 | 74 | 12.2272 | 18.8329 | 98.8306 | 97.1427 | 1.2292
900-74-12-10-99,5 | 900 | 74 | 12 | 10 | 7.5373 | 201.0067 | 899.519 | 73.9 | 12.4301 | 0.2153 | 5.7447 | -28.1211 | 74 | 17 | 12.79 | 99.5 | 10.1343 | 74 | 12.2301 | 20.112 | 98.8616 | 97.1436 | 1.3657
900-74-14-1-99,5 | 900 | 74 | 14 | 1 | 8.5471 | 227.9373 | 899.7199 | 73.9 | 14.2206 | 0.44697 | 11.9235 | -20.7239 | 74 | 19 | 1.279 | 99.5 | 1.0421 | 74 | 14.2081 | 9.3792 | 96.1226 | 94.7706 | 0.12345
900-74-14-2-99,5 | 900 | 74 | 14 | 2 | 8.5471 | 227.9373 | 899.6896 | 73.9 | 14.2523 | 0.30218 | 8.0614 | -24.7359 | 74 | 19 | 2.558 | 99.5 | 2.0542 | 74 | 14.2303 | 10.803 | 97.5768 | 96.4646 | 0.24257
900-74-14-3-99,5 | 900 | 74 | 14 | 3 | 8.5471 | 227.9373 | 899.6629 | 73.9 | 14.2801 | 0.27049 | 7.2163 | -25.8531 | 74 | 19 | 3.837 | 99.5 | 3.0654 | 74 | 14.2386 | 12.1136 | 98.0857 | 96.8353 | 0.36247
900-74-14-4-99,5 | 900 | 74 | 14 | 4 | 8.5471 | 227.9373 | 899.6369 | 73.9 | 14.3054 | 0.25889 | 6.907 | -26.2928 | 74 | 19 | 5.116 | 99.5 | 4.0764 | 74 | 14.2425 | 13.4042 | 98.3442 | 96.971 | 0.48261
900-74-14-5-99,5 | 900 | 74 | 14 | 5 | 8.5471 | 227.9373 | 899.6111 | 73.9 | 14.3312 | 0.25356 | 6.7648 | -26.5011 | 74 | 19 | 6.395 | 99.5 | 5.0872 | 74 | 14.2454 | 14.6886 | 98.5004 | 97.0334 | 0.60288
900-74-14-6-99,5 | 900 | 74 | 14 | 6 | 8.5471 | 227.9373 | 899.5853 | 73.9 | 14.357 | 0.25078 | 6.6909 | -26.6111 | 74 | 19 | 7.674 | 99.5 | 6.098 | 74 | 14.248 | 15.9703 | 98.6049 | 97.0659 | 0.72321
900-74-14-7-99,5 | 900 | 74 | 14 | 7 | 8.5471 | 227.9373 | 899.5597 | 73.9 | 14.3818 | 0.24922 | 6.6496 | -26.6729 | 74 | 19 | 8.953 | 99.5 | 7.1087 | 74 | 14.2504 | 17.2509 | 98.6798 | 97.0841 | 0.84358
900-74-14-8-99,5 | 900 | 74 | 14 | 8 | 8.5471 | 227.9373 | 899.534 | 73.9 | 14.4084 | 0.24837 | 6.627 | -26.7069 | 74 | 19 | 10.232 | 99.5 | 8.1194 | 74 | 14.253 | 18.5307 | 98.7361 | 97.0941 | 0.964
900-74-14-9-99,5 | 900 | 74 | 14 | 9 | 8.5471 | 227.9373 | 899.5083 | 73.9 | 14.4339 | 0.24789 | 6.6145 | -26.7258 | 74 | 19 | 11.511 | 99.5 | 9.1301 | 74 | 14.2555 | 19.8102 | 98.78 | 97.0997 | 1.0844
900-74-14-10-99,5 | 900 | 74 | 14 | 10 | 8.5471 | 227.9373 | 899.4827 | 73.9 | 14.459 | 0.24766 | 6.6085 | -26.7258 | 74 | 19 | 12.79 | 99.5 | 10.1408 | 74 | 14.2588 | 21.0894 | 98.8151 | 97.1024 | 1.2049
900-74-16-1-99,5 | 900 | 74 | 16 | 1 | 9.6739 | 257.9866 | 899.6878 | 73.9 | 16.2514 | 0.568 | 15.1528 | -18.219 | 74 | 21 | 1.279 | 99.5 | 1.046 | 74 | 16.2305 | 10.3849 | 95.7529 | 94.1286 | 0.10982
900-74-16-2-99,5 | 900 | 74 | 16 | 2 | 9.6739 | 257.9866 | 899.655 | 73.9 | 16.2844 | 0.36452 | 9.7247 | -22.8292 | 74 | 21 | 2.558 | 99.5 | 2.0588 | 74 | 16.2569 | 11.8674 | 97.3704 | 96.232 | 0.21484
900-74-16-3-99,5 | 900 | 74 | 16 | 3 | 9.6739 | 257.9866 | 899.6273 | 73.9 | 16.313 | 0.31878 | 8.5048 | -24.197 | 74 | 21 | 3.837 | 99.5 | 3.0704 | 74 | 16.2675 | 13.1921 | 97.9417 | 96.7048 | 0.32068
900-74-16-4-99,5 | 900 | 74 | 16 | 4 | 9.6739 | 257.9866 | 899.6005 | 73.9 | 16.3379 | 0.30178 | 8.0516 | -24.7524 | 74 | 21 | 5.116 | 99.5 | 4.0817 | 74 | 16.2718 | 14.4881 | 98.2327 | 96.8805 | 0.4268
900-74-16-5-99,5 | 900 | 74 | 16 | 5 | 9.6739 | 257.9866 | 899.5741 | 73.9 | 16.3642 | 0.29386 | 7.8405 | -25.0211 | 74 | 21 | 6.395 | 99.5 | 5.0928 | 74 | 16.2759 | 15.775 | 98.4088 | 96.9623 | 0.53305
900-74-16-6-99,5 | 900 | 74 | 16 | 6 | 9.6739 | 257.9866 | 899.5477 | 73.9 | 16.3893 | 0.28964 | 7.728 | -25.1671 | 74 | 21 | 7.674 | 99.5 | 6.1039 | 74 | 16.2781 | 17.0583 | 98.5268 | 97.006 | 0.63937
900-74-16-7-99,5 | 900 | 74 | 16 | 7 | 9.6739 | 257.9866 | 899.5215 | 73.9 | 16.4151 | 0.28724 | 7.6643 | -25.2507 | 74 | 21 | 8.953 | 99.5 | 7.1149 | 74 | 16.2811 | 18.3397 | 98.6114 | 97.0308 | 0.74574
900-74-16-8-99,5 | 900 | 74 | 16 | 8 | 9.6739 | 257.9866 | 899.4952 | 73.9 | 16.4409 | 0.28582 | 7.6267 | -25.3003 | 74 | 21 | 10.232 | 99.5 | 8.1259 | 74 | 16.2841 | 19.6201 | 98.6749 | 97.0454 | 0.85214
900-74-16-9-99,5 | 900 | 74 | 16 | 9 | 9.6739 | 257.9866 | 899.469 | 73.9 | 16.4666 | 0.28498 | 7.6045 | -25.3296 | 74 | 21 | 11.511 | 99.5 | 9.1368 | 74 | 16.2871 | 20.8999 | 98.7245 | 97.0541 | 0.95857
900-74-16-10-99,5 | 900 | 74 | 16 | 10 | 9.6739 | 257.9866 | 899.4428 | 73.9 | 16.4923 | 0.28451 | 7.5921 | -25.3461 | 74 | 21 | 12.79 | 99.5 | 10.1478 | 74 | 16.2902 | 22.1794 | 98.7641 | 97.059 | 1.065
900-74-18-1-99,5 | 900 | 74 | 18 | 1 | 10.9289 | 291.4554 | 899.6527 | 73.9 | 18.2841 | 0.72484 | 19.3376 | -15.6275 | 74 | 23 | 1.279 | 99.5 | 1.0503 | 74 | 18.2544 | 11.4831 | 95.3533 | 93.3677 | 0.098
900-74-18-2-99,5 | 900 | 74 | 18 | 2 | 10.9289 | 291.4554 | 899.6168 | 73.9 | 18.3205 | 0.44245 | 11.8045 | -20.8335 | 74 | 23 | 2.558 | 99.5 | 2.0638 | 74 | 18.2854 | 13.0445 | 97.1441 | 95.9515 | 0.19072
900-74-18-3-99,5 | 900 | 74 | 18 | 3 | 10.9289 | 291.4554 | 899.5879 | 73.9 | 18.349 | 0.37709 | 10.0609 | -22.4838 | 74 | 23 | 3.837 | 99.5 | 3.0759 | 74 | 18.2975 | 14.3888 | 97.7833 | 96.5496 | 0.28431
900-74-18-4-99,5 | 900 | 74 | 18 | 4 | 10.9289 | 291.4554 | 899.5604 | 73.9 | 18.3742 | 0.35247 | 9.4043 | -23.1756 | 74 | 23 | 5.116 | 99.5 | 4.0875 | 74 | 18.3033 | 15.6924 | 98.11 | 96.7749 | 0.3782
900-74-18-5-99,5 | 900 | 74 | 18 | 5 | 10.9289 | 291.4554 | 899.5332 | 73.9 | 18.4007 | 0.34085 | 9.0945 | -23.5178 | 74 | 23 | 6.395 | 99.5 | 5.0989 | 74 | 18.3093 | 16.9831 | 98.3081 | 96.8812 | 0.47223
900-74-18-6-99,5 | 900 | 74 | 18 | 6 | 10.9289 | 291.4554 | 899.5062 | 73.9 | 18.4256 | 0.33456 | 8.9269 | -23.7075 | 74 | 23 | 7.674 | 99.5 | 6.1103 | 74 | 18.312 | 18.2684 | 98.441 | 96.9388 | 0.56634
900-74-18-7-99,5 | 900 | 74 | 18 | 7 | 10.9289 | 291.4554 | 899.4794 | 73.9 | 18.451 | 0.3309 | 8.8295 | -23.8193 | 74 | 23 | 8.953 | 99.5 | 7.1216 | 74 | 18.3157 | 19.551 | 98.5362 | 96.9723 | 0.6605
900-74-18-8-99,5 | 900 | 74 | 18 | 8 | 10.9289 | 291.4554 | 899.4525 | 73.9 | 18.477 | 0.32868 | 8.7706 | -23.8875 | 74 | 23 | 10.232 | 99.5 | 8.1328 | 74 | 18.3186 | 20.8322 | 98.6079 | 96.9926 | 0.7547
900-74-18-9-99,5 | 900 | 74 | 18 | 9 | 10.9289 | 291.4554 | 899.4257 | 73.9 | 18.5027 | 0.32729 | 8.7339 | -23.9301 | 74 | 23 | 11.511 | 99.5 | 9.1441 | 74 | 18.3218 | 22.1126 | 98.6637 | 97.0053 | 0.84893
900-74-18-10-99,5 | 900 | 74 | 18 | 10 | 10.9289 | 291.4554 | 899.3989 | 73.9 | 18.5278 | 0.32643 | 8.7112 | -23.9566 | 74 | 23 | 12.79 | 99.5 | 10.1553 | 74 | 18.3258 | 23.3925 | 98.7084 | 97.0131 | 0.94317
900-74-20-1-99,5 | 900 | 74 | 20 | 1 | 12.3226 | 328.6219 | 899.6147 | 73.9 | 20.3215 | 0.92723 | 24.7383 | -12.9655 | 74 | 25 | 1.279 | 99.5 | 1.0549 | 74 | 20.2794 | 12.6744 | 94.9246 | 92.4753 | 0.087755
900-74-20-2-99,5 | 900 | 74 | 20 | 2 | 12.3226 | 328.6219 | 899.575 | 73.9 | 20.359 | 0.54032 | 14.4161 | -18.7466 | 74 | 25 | 2.558 | 99.5 | 2.0692 | 74 | 20.3165 | 14.3403 | 96.8975 | 95.6152 | 0.16975
900-74-20-3-99,5 | 900 | 74 | 20 | 3 | 12.3226 | 328.6219 | 899.5446 | 73.9 | 20.3896 | 0.44798 | 11.9528 | -20.7051 | 74 | 25 | 3.837 | 99.5 | 3.0817 | 74 | 20.3297 | 15.7116 | 97.6103 | 96.3646 | 0.25264
900-74-20-4-99,5 | 900 | 74 | 20 | 4 | 12.3226 | 328.6219 | 899.5161 | 73.9 | 20.4152 | 0.4127 | 11.0119 | -21.5546 | 74 | 25 | 5.116 | 99.5 | 4.0937 | 74 | 20.3392 | 17.0259 | 97.9761 | 96.6509 | 0.33586
900-74-20-5-99,5 | 900 | 74 | 20 | 5 | 12.3226 | 328.6219 | 899.4882 | 73.9 | 20.4417 | 0.39584 | 10.5624 | -21.9847 | 74 | 25 | 6.395 | 99.5 | 5.1055 | 74 | 20.3464 | 18.3217 | 98.1983 | 96.7877 | 0.41923
900-74-20-6-99,5 | 900 | 74 | 20 | 6 | 12.3226 | 328.6219 | 899.4606 | 73.9 | 20.4666 | 0.38661 | 10.3163 | -22.2275 | 74 | 25 | 7.674 | 99.5 | 6.1171 | 74 | 20.3497 | 19.61 | 98.3475 | 96.8626 | 0.50268
900-74-20-7-99,5 | 900 | 74 | 20 | 7 | 12.3226 | 328.6219 | 899.4331 | 73.9 | 20.4919 | 0.38115 | 10.1709 | -22.3735 | 74 | 25 | 8.953 | 99.5 | 7.1287 | 74 | 20.3538 | 20.8944 | 98.4546 | 96.9069 | 0.58619
900-74-20-8-99,5 | 900 | 74 | 20 | 8 | 12.3226 | 328.6219 | 899.4057 | 73.9 | 20.5179 | 0.37776 | 10.0807 | -22.465 | 74 | 25 | 10.232 | 99.5 | 8.1402 | 74 | 20.3572 | 22.1768 | 98.5351 | 96.9345 | 0.66975
900-74-20-9-99,5 | 900 | 74 | 20 | 9 | 12.3226 | 328.6219 | 899.3783 | 73.9 | 20.543 | 0.37556 | 10.0226 | -22.5244 | 74 | 25 | 11.511 | 99.5 | 9.1517 | 74 | 20.3613 | 23.458 | 98.5979 | 96.9522 | 0.75333
900-74-20-10-99,5 | 900 | 74 | 20 | 10 | 12.3226 | 328.6219 | 899.3509 | 73.9 | 20.5685 | 0.37415 | 9.9851 | -22.5628 | 74 | 25 | 12.79 | 99.5 | 10.1632 | 74 | 20.3649 | 24.7384 | 98.6483 | 96.9637 | 0.83693
900-74-22-1-99,5 | 900 | 74 | 22 | 1 | 13.8672 | 369.8141 | 899.5738 | 73.9 | 22.3625 | 1.1869 | 31.6684 | -10.2512 | 74 | 27 | 1.279 | 99.5 | 1.0598 | 74 | 22.3051 | 13.9593 | 94.4674 | 91.4407 | 0.078863
900-74-22-2-99,5 | 900 | 74 | 22 | 2 | 13.8672 | 369.8141 | 899.5291 | 73.9 | 22.4052 | 0.66394 | 17.7155 | -16.5646 | 74 | 27 | 2.558 | 99.5 | 2.075 | 74 | 22.3514 | 15.7613 | 96.6298 | 95.2121 | 0.15148
900-74-22-3-99,5 | 900 | 74 | 22 | 3 | 13.8672 | 369.8141 | 899.497 | 73.9 | 22.437 | 0.5349 | 14.2727 | -18.8516 | 74 | 27 | 3.837 | 99.5 | 3.088 | 74 | 22.3717 | 17.1693 | 97.4217 | 96.1427 | 0.22502
900-74-22-4-99,5 | 900 | 74 | 22 | 4 | 13.8672 | 369.8141 | 899.4675 | 73.9 | 22.4611 | 0.48476 | 12.9352 | -19.8823 | 74 | 27 | 5.116 | 99.5 | 4.1004 | 74 | 22.3804 | 18.4984 | 97.8301 | 96.5043 | 0.2989
900-74-22-5-99,5 | 900 | 74 | 22 | 5 | 13.8672 | 369.8141 | 899.4388 | 73.9 | 22.4876 | 0.46055 | 12.2896 | -20.4161 | 74 | 27 | 6.395 | 99.5 | 5.1125 | 74 | 22.3872 | 19.8016 | 98.0787 | 96.6789 | 0.37295
900-74-22-6-99,5 | 900 | 74 | 22 | 6 | 13.8672 | 369.8141 | 899.4105 | 73.9 | 22.5131 | 0.44718 | 11.9333 | -20.722 | 74 | 27 | 7.674 | 99.5 | 6.1244 | 74 | 22.3923 | 21.094 | 98.2459 | 96.7753 | 0.44709
900-74-22-7-99,5 | 900 | 74 | 22 | 7 | 13.8672 | 369.8141 | 899.3824 | 73.9 | 22.5387 | 0.43917 | 11.7199 | -20.9092 | 74 | 27 | 8.953 | 99.5 | 7.1363 | 74 | 22.3973 | 22.381 | 98.366 | 96.833 | 0.5213
900-74-22-8-99,5 | 900 | 74 | 22 | 8 | 13.8672 | 369.8141 | 899.3543 | 73.9 | 22.5641 | 0.43409 | 11.5848 | -21.0295 | 74 | 27 | 10.232 | 99.5 | 8.1481 | 74 | 22.4013 | 23.6651 | 98.4564 | 96.8697 | 0.59554
900-74-22-9-99,5 | 900 | 74 | 22 | 9 | 13.8672 | 369.8141 | 899.3263 | 73.9 | 22.5895 | 0.43076 | 11.4962 | -21.109 | 74 | 27 | 11.511 | 99.5 | 9.1599 | 74 | 22.4047 | 24.9474 | 98.5269 | 96.8937 | 0.66982
900-74-22-10-99,5 | 900 | 74 | 22 | 10 | 13.8672 | 369.8141 | 899.2984 | 73.9 | 22.6149 | 0.42853 | 11.437 | -21.1625 | 74 | 27 | 12.79 | 99.5 | 10.1716 | 74 | 22.4089 | 26.2286 | 98.5834 | 96.9098 | 0.74412
900-74-24-1-99,5 | 900 | 74 | 24 | 1 | 15.5785 | 415.4494 | 899.5352 | 73.9 | 24.4099 | 1.5187 | 40.5211 | -7.4956 | 74 | 29 | 1.279 | 99.5 | 1.065 | 74 | 24.3321 | 15.3389 | 93.982 | 90.2515 | 0.071124
900-74-24-2-99,5 | 900 | 74 | 24 | 2 | 15.5785 | 415.4494 | 899.4843 | 73.9 | 24.4542 | 0.82053 | 21.8945 | -14.291 | 74 | 29 | 2.558 | 99.5 | 2.0813 | 74 | 24.388 | 17.316 | 96.3392 | 94.733 | 0.13552
900-74-24-3-99,5 | 900 | 74 | 24 | 3 | 15.5785 | 415.4494 | 899.4501 | 73.9 | 24.4855 | 0.64194 | 17.13 | -16.9224 | 74 | 29 | 3.837 | 99.5 | 3.0949 | 74 | 24.4074 | 18.7736 | 97.2158 | 95.8793 | 0.20085
900-74-24-4-99,5 | 900 | 74 | 24 | 4 | 15.5785 | 415.4494 | 899.4193 | 73.9 | 24.514 | 0.57172 | 15.2566 | -18.1495 | 74 | 29 | 5.116 | 99.5 | 4.1077 | 74 | 24.4248 | 20.1228 | 97.6703 | 96.3301 | 0.26655
900-74-24-5-99,5 | 900 | 74 | 24 | 5 | 15.5785 | 415.4494 | 899.3898 | 73.9 | 24.5393 | 0.53728 | 14.3379 | -18.8036 | 74 | 29 | 6.395 | 99.5 | 5.1201 | 74 | 24.4327 | 21.4362 | 97.9478 | 96.5512 | 0.33242
900-74-24-6-99,5 | 900 | 74 | 24 | 6 | 15.5785 | 415.4494 | 899.3607 | 73.9 | 24.5643 | 0.51809 | 13.8263 | -19.1851 | 74 | 29 | 7.674 | 99.5 | 6.1324 | 74 | 24.439 | 22.7344 | 98.1347 | 96.6743 | 0.39839
900-74-24-7-99,5 | 900 | 74 | 24 | 7 | 15.5785 | 415.4494 | 899.3319 | 73.9 | 24.5898 | 0.50647 | 13.5167 | -19.4224 | 74 | 29 | 8.953 | 99.5 | 7.1445 | 74 | 24.4434 | 24.025 | 98.269 | 96.7489 | 0.46444
900-74-24-8-99,5 | 900 | 74 | 24 | 8 | 15.5785 | 415.4494 | 899.3032 | 73.9 | 24.6153 | 0.49902 | 13.3184 | -19.5771 | 74 | 29 | 10.232 | 99.5 | 8.1566 | 74 | 24.4481 | 25.3115 | 98.3702 | 96.7967 | 0.53052
900-74-24-9-99,5 | 900 | 74 | 24 | 9 | 15.5785 | 415.4494 | 899.2746 | 73.9 | 24.6404 | 0.49404 | 13.1859 | -19.6816 | 74 | 29 | 11.511 | 99.5 | 9.1686 | 74 | 24.4527 | 26.5954 | 98.4492 | 96.8287 | 0.59664
900-74-24-10-99,5 | 900 | 74 | 24 | 10 | 15.5785 | 415.4494 | 899.246 | 73.9 | 24.6658 | 0.49065 | 13.0956 | -19.7534 | 74 | 29 | 12.79 | 99.5 | 10.1806 | 74 | 24.4571 | 27.8778 | 98.5125 | 96.8505 | 0.66278
900-74-26-1-99,5 | 900 | 74 | 26 | 1 | 17.4712 | 465.9238 | 899.4896 | 73.9 | 26.456 | 1.9385 | 51.7258 | -4.7213 | 74 | 31 | 1.279 | 99.5 | 1.0706 | 74 | 26.3587 | 16.8117 | 93.4695 | 88.9046 | 0.06438
900-74-26-2-99,5 | 900 | 74 | 26 | 2 | 17.4712 | 465.9238 | 899.4311 | 73.9 | 26.5104 | 1.0192 | 27.1982 | -11.9289 | 74 | 31 | 2.558 | 99.5 | 2.088 | 74 | 26.4247 | 19.01 | 96.0253 | 94.1662 | 0.12157
900-74-26-3-99,5 | 900 | 74 | 26 | 3 | 17.4712 | 465.9238 | 899.3942 | 73.9 | 26.5403 | 0.77498 | 20.6814 | -14.906 | 74 | 31 | 3.837 | 99.5 | 3.1023 | 74 | 26.4543 | 20.5332 | 96.9916 | 95.5642 | 0.17968
900-74-26-4-99,5 | 900 | 74 | 26 | 4 | 17.4712 | 465.9238 | 899.362 | 73.9 | 26.5696 | 0.67722 | 18.0731 | -16.3513 | 74 | 31 | 5.116 | 99.5 | 4.1155 | 74 | 26.4718 | 21.91 | 97.4958 | 96.1238 | 0.23818
900-74-26-5-99,5 | 900 | 74 | 26 | 5 | 17.4712 | 465.9238 | 899.3314 | 73.9 | 26.5945 | 0.62873 | 16.7797 | -17.1419 | 74 | 31 | 6.395 | 99.5 | 5.1283 | 74 | 26.4791 | 23.2375 | 97.8047 | 96.4013 | 0.29687
900-74-26-6-99,5 | 900 | 74 | 26 | 6 | 17.4712 | 465.9238 | 899.3015 | 73.9 | 26.6206 | 0.60156 | 16.0549 | -17.6101 | 74 | 31 | 7.674 | 99.5 | 6.1409 | 74 | 26.4892 | 24.5437 | 98.013 | 96.5569 | 0.35567
900-74-26-7-99,5 | 900 | 74 | 26 | 7 | 17.4712 | 465.9238 | 899.2719 | 73.9 | 26.6459 | 0.58491 | 15.6113 | -17.9066 | 74 | 31 | 8.953 | 99.5 | 7.1534 | 74 | 26.4951 | 25.8393 | 98.163 | 96.6521 | 0.41454
900-74-26-8-99,5 | 900 | 74 | 26 | 8 | 17.4712 | 465.9238 | 899.2426 | 73.9 | 26.6709 | 0.57412 | 15.3236 | -18.1031 | 74 | 31 | 10.232 | 99.5 | 8.1658 | 74 | 26.5 | 27.1291 | 98.276 | 96.7139 | 0.47345
900-74-26-9-99,5 | 900 | 74 | 26 | 9 | 17.4712 | 465.9238 | 899.2133 | 73.9 | 26.6962 | 0.56683 | 15.1296 | -18.2375 | 74 | 31 | 11.511 | 99.5 | 9.1781 | 74 | 26.5049 | 28.4154 | 98.3643 | 96.7556 | 0.53241
900-74-26-10-99,5 | 900 | 74 | 26 | 10 | 17.4712 | 465.9238 | 899.1841 | 73.9 | 26.7216 | 0.56177 | 14.9951 | -18.3317 | 74 | 31 | 12.79 | 99.5 | 10.1904 | 74 | 26.5099 | 29.6994 | 98.4351 | 96.7846 | 0.59138
900-74-28-1-99,5 | 900 | 74 | 28 | 1 | 19.5611 | 521.6604 | 899.4334 | 73.9 | 28.5046 | 2.4659 | 65.8038 | -1.9389 | 74 | 33 | 1.279 | 99.5 | 1.0765 | 74 | 28.3866 | 18.3742 | 92.9323 | 87.3936 | 0.058496
900-74-28-2-99,5 | 900 | 74 | 28 | 2 | 19.5611 | 521.6604 | 899.3657 | 73.9 | 28.5657 | 1.271 | 33.9199 | -9.4882 | 74 | 33 | 2.558 | 99.5 | 2.0953 | 74 | 28.4674 | 20.8481 | 95.6875 | 93.5023 | 0.10935
900-74-28-3-99,5 | 900 | 74 | 28 | 3 | 19.5611 | 521.6604 | 899.3254 | 73.9 | 28.6006 | 0.94082 | 25.1088 | -12.8033 | 74 | 33 | 3.837 | 99.5 | 3.1102 | 74 | 28.5008 | 22.4573 | 96.7483 | 95.1904 | 0.16111
900-74-28-4-99,5 | 900 | 74 | 28 | 4 | 19.5611 | 521.6604 | 899.2914 | 73.9 | 28.629 | 0.80604 | 21.5127 | -14.481 | 74 | 33 | 5.116 | 99.5 | 4.124 | 74 | 28.5206 | 23.8711 | 97.3058 | 95.8794 | 0.21328
900-74-28-5-99,5 | 900 | 74 | 28 | 5 | 19.5611 | 521.6604 | 899.2596 | 73.9 | 28.6567 | 0.73866 | 19.7151 | -15.4204 | 74 | 33 | 6.395 | 99.5 | 5.1372 | 74 | 28.5344 | 25.2174 | 97.6485 | 96.2238 | 0.26564
900-74-28-6-99,5 | 900 | 74 | 28 | 6 | 19.5611 | 521.6604 | 899.2288 | 73.9 | 28.6819 | 0.70038 | 18.6939 | -15.9903 | 74 | 33 | 7.674 | 99.5 | 6.1502 | 74 | 28.542 | 26.5347 | 97.8802 | 96.4195 | 0.31812
900-74-28-7-99,5 | 900 | 74 | 28 | 7 | 19.5611 | 521.6604 | 899.1984 | 73.9 | 28.7075 | 0.67681 | 18.0654 | -16.3557 | 74 | 33 | 8.953 | 99.5 | 7.163 | 74 | 28.5495 | 27.8373 | 98.0472 | 96.54 | 0.37068
900-74-28-8-99,5 | 900 | 74 | 28 | 8 | 19.5611 | 521.6604 | 899.1683 | 73.9 | 28.7321 | 0.66137 | 17.6538 | -16.6015 | 74 | 33 | 10.232 | 99.5 | 8.1757 | 74 | 28.5558 | 29.1317 | 98.1733 | 96.619 | 0.42329
900-74-28-9-99,5 | 900 | 74 | 28 | 9 | 19.5611 | 521.6604 | 899.1384 | 73.9 | 28.7578 | 0.65087 | 17.3742 | -16.7715 | 74 | 33 | 11.511 | 99.5 | 9.1883 | 74 | 28.5623 | 30.4212 | 98.2717 | 96.6726 | 0.47593
900-74-28-10-99,5 | 900 | 74 | 28 | 10 | 19.5611 | 521.6604 | 899.1086 | 73.9 | 28.7827 | 0.64346 | 17.1769 | -16.893 | 74 | 33 | 12.79 | 99.5 | 10.2008 | 74 | 28.5674 | 31.7076 | 98.3507 | 96.7105 | 0.52861
900-74-30-1-99,5 | 900 | 74 | 30 | 1 | 21.8655 | 583.1106 | 899.3859 | 73.9 | 30.5552 | 3.1226 | 83.331 | 0.83664 | 74 | 35 | 1.279 | 99.5 | 1.0828 | 74 | 30.4144 | 20.0219 | 92.3728 | 85.7191 | 0.053354
900-74-30-2-99,5 | 900 | 74 | 30 | 2 | 21.8655 | 583.1106 | 899.3069 | 73.9 | 30.6285 | 1.5897 | 42.4278 | -6.9772 | 74 | 35 | 2.558 | 99.5 | 2.1031 | 74 | 30.5093 | 22.8337 | 95.3258 | 92.7295 | 0.09864
900-74-30-3-99,5 | 900 | 74 | 30 | 3 | 21.8655 | 583.1106 | 899.2625 | 73.9 | 30.6645 | 1.1481 | 30.644 | -10.6152 | 74 | 35 | 3.837 | 99.5 | 3.1188 | 74 | 30.5499 | 24.5543 | 96.4851 | 94.7491 | 0.14481
900-74-30-4-99,5 | 900 | 74 | 30 | 4 | 21.8655 | 583.1106 | 899.2264 | 73.9 | 30.698 | 0.96464 | 25.7475 | -12.529 | 74 | 35 | 5.116 | 99.5 | 4.1332 | 74 | 30.5763 | 26.0168 | 97.0994 | 95.5883 | 0.19138
900-74-30-5-99,5 | 900 | 74 | 30 | 5 | 21.8655 | 583.1106 | 899.1931 | 73.9 | 30.7237 | 0.87148 | 23.2618 | -13.6347 | 74 | 35 | 6.395 | 99.5 | 5.1468 | 74 | 30.5911 | 27.389 | 97.4786 | 96.0143 | 0.23816
900-74-30-6-99,5 | 900 | 74 | 30 | 6 | 21.8655 | 583.1106 | 899.1612 | 73.9 | 30.7491 | 0.81818 | 21.8398 | -14.3179 | 74 | 35 | 7.674 | 99.5 | 6.1602 | 74 | 30.6004 | 28.7213 | 97.7356 | 96.2581 | 0.28507
900-74-30-7-99,5 | 900 | 74 | 30 | 7 | 21.8655 | 583.1106 | 899.13 | 73.9 | 30.7738 | 0.78507 | 20.9567 | -14.7634 | 74 | 35 | 8.953 | 99.5 | 7.1733 | 74 | 30.6093 | 30.0334 | 97.9211 | 96.4095 | 0.33206
900-74-30-8-99,5 | 900 | 74 | 30 | 8 | 21.8655 | 583.1106 | 899.0991 | 73.9 | 30.7985 | 0.76325 | 20.3749 | -15.0665 | 74 | 35 | 10.232 | 99.5 | 8.1863 | 74 | 30.6165 | 31.3342 | 98.0612 | 96.5093 | 0.37911
900-74-30-9-99,5 | 900 | 74 | 30 | 9 | 21.8655 | 583.1106 | 899.0684 | 73.9 | 30.8235 | 0.74825 | 19.9753 | -15.2795 | 74 | 35 | 11.511 | 99.5 | 9.1992 | 74 | 30.624 | 32.6282 | 98.1708 | 96.5779 | 0.42619
900-74-30-10-99,5 | 900 | 74 | 30 | 10 | 21.8655 | 583.1106 | 899.0379 | 73.9 | 30.8482 | 0.73758 | 19.6911 | -15.4333 | 74 | 35 | 12.79 | 99.5 | 10.2121 | 74 | 30.6299 | 33.9179 | 98.2588 | 96.6267 | 0.47331
900-74-32-1-99,5 | 900 | 74 | 32 | 1 | 24.4019 | 650.7554 | 899.3263 | 73.9 | 32.6091 | 3.9329 | 104.9618 | 3.5939 | 74 | 37 | 1.279 | 99.5 | 1.0893 | 74 | 32.4425 | 21.748 | 91.7939 | 83.8828 | 0.048854
900-74-32-2-99,5 | 900 | 74 | 32 | 2 | 24.4019 | 650.7554 | 899.2337 | 73.9 | 32.6962 | 1.9915 | 53.1556 | -4.4085 | 74 | 37 | 2.558 | 99.5 | 2.1114 | 74 | 32.5525 | 24.9684 | 94.9405 | 91.8387 | 0.089244
900-74-32-3-99,5 | 900 | 74 | 32 | 3 | 24.4019 | 650.7554 | 899.1842 | 73.9 | 32.7366 | 1.4081 | 37.5845 | -8.3419 | 74 | 37 | 3.837 | 99.5 | 3.1281 | 74 | 32.6026 | 26.8308 | 96.2017 | 94.2297 | 0.13047
900-74-32-4-99,5 | 900 | 74 | 32 | 4 | 24.4019 | 650.7554 | 899.1454 | 73.9 | 32.7705 | 1.1603 | 30.9724 | -10.4972 | 74 | 37 | 5.116 | 99.5 | 4.143 | 74 | 32.6338 | 28.3576 | 96.8759 | 95.2451 | 0.17211
900-74-32-5-99,5 | 900 | 74 | 32 | 5 | 24.4019 | 650.7554 | 899.1105 | 73.9 | 32.7967 | 1.0329 | 27.5732 | -11.7786 | 74 | 37 | 6.395 | 99.5 | 5.1572 | 74 | 32.6492 | 29.764 | 97.2941 | 95.7671 | 0.21396
900-74-32-6-99,5 | 900 | 74 | 32 | 6 | 24.4019 | 650.7554 | 899.0774 | 73.9 | 32.8227 | 0.95946 | 25.6134 | -12.586 | 74 | 37 | 7.674 | 99.5 | 6.1709 | 74 | 32.6631 | 31.1164 | 97.5783 | 96.0681 | 0.25595
900-74-32-7-99,5 | 900 | 74 | 32 | 7 | 24.4019 | 650.7554 | 899.0451 | 73.9 | 32.8476 | 0.91348 | 24.3867 | -13.1212 | 74 | 37 | 8.953 | 99.5 | 7.1844 | 74 | 32.6755 | 32.4414 | 97.7838 | 96.2565 | 0.29802
900-74-32-8-99,5 | 900 | 74 | 32 | 8 | 24.4019 | 650.7554 | 899.0134 | 73.9 | 32.8723 | 0.88293 | 23.572 | -13.4907 | 74 | 37 | 10.232 | 99.5 | 8.1978 | 74 | 32.6828 | 33.7509 | 97.9393 | 96.3817 | 0.34015
900-74-32-9-99,5 | 900 | 74 | 32 | 9 | 24.4019 | 650.7554 | 898.9819 | 73.9 | 32.8972 | 0.86178 | 23.0083 | -13.7535 | 74 | 37 | 11.511 | 99.5 | 9.211 | 74 | 32.6905 | 35.0511 | 98.0609 | 96.4684 | 0.38233
900-74-32-10-99,5 | 900 | 74 | 32 | 10 | 24.4019 | 650.7554 | 898.9507 | 73.9 | 32.9217 | 0.84663 | 22.6046 | -13.9453 | 74 | 37 | 12.79 | 99.5 | 10.2242 | 74 | 32.6981 | 36.3452 | 98.1587 | 96.5305 | 0.42453
900-74-34-1-99,5 | 900 | 74 | 34 | 1 | 27.1901 | 725.1064 | 899.2749 | 73.9 | 34.6628 | 4.9225 | 131.3815 | 6.3201 | 74 | 39 | 1.279 | 99.5 | 1.0961 | 74 | 34.4679 | 23.5465 | 91.1987 | 81.8958 | 0.044908
900-74-34-2-99,5 | 900 | 74 | 34 | 2 | 27.1901 | 725.1064 | 899.1664 | 73.9 | 34.7656 | 2.4954 | 66.6104 | -1.7968 | 74 | 39 | 2.558 | 99.5 | 2.1202 | 74 | 34.5971 | 27.2526 | 94.5322 | 90.8223 | 0.080989
900-74-34-3-99,5 | 900 | 74 | 34 | 3 | 27.1901 | 725.1064 | 899.1106 | 73.9 | 34.8129 | 1.7336 | 46.2777 | -5.9921 | 74 | 39 | 3.837 | 99.5 | 3.1379 | 74 | 34.6573 | 29.2934 | 95.8974 | 93.6242 | 0.11785
900-74-34-4-99,5 | 900 | 74 | 34 | 4 | 27.1901 | 725.1064 | 899.0685 | 73.9 | 34.8489 | 1.4027 | 37.447 | -8.383 | 74 | 39 | 5.116 | 99.5 | 4.1536 | 74 | 34.6949 | 30.9033 | 96.6346 | 94.841 | 0.15511
900-74-34-5-99,5 | 900 | 74 | 34 | 5 | 27.1901 | 725.1064 | 899.0316 | 73.9 | 34.876 | 1.2304 | 32.8473 | -9.8455 | 74 | 39 | 6.395 | 99.5 | 5.1683 | 74 | 34.7168 | 32.3547 | 97.0942 | 95.4749 | 0.19261
900-74-34-6-99,5 | 900 | 74 | 34 | 6 | 27.1901 | 725.1064 | 898.997 | 73.9 | 34.9009 | 1.1298 | 30.1635 | -10.7898 | 74 | 39 | 7.674 | 99.5 | 6.1825 | 74 | 34.7288 | 33.7342 | 97.4076 | 95.8448 | 0.23024
900-74-34-7-99,5 | 900 | 74 | 34 | 7 | 27.1901 | 725.1064 | 898.9636 | 73.9 | 34.9275 | 1.0666 | 28.4774 | -11.4238 | 74 | 39 | 8.953 | 99.5 | 7.1964 | 74 | 34.7452 | 35.0764 | 97.6347 | 96.0772 | 0.26796
900-74-34-8-99,5 | 900 | 74 | 34 | 8 | 27.1901 | 725.1064 | 898.9309 | 73.9 | 34.9516 | 1.0242 | 27.3468 | -11.869 | 74 | 39 | 10.232 | 99.5 | 8.2101 | 74 | 34.7528 | 36.3978 | 97.8068 | 96.2331 | 0.30574
900-74-34-9-99,5 | 900 | 74 | 34 | 9 | 27.1901 | 725.1064 | 898.8985 | 73.9 | 34.9763 | 0.99473 | 26.5602 | -12.1889 | 74 | 39 | 11.511 | 99.5 | 9.2237 | 74 | 34.7626 | 37.7063 | 97.9416 | 96.3416 | 0.34357
900-74-34-10-99,5 | 900 | 74 | 34 | 10 | 27.1901 | 725.1064 | 898.8665 | 73.9 | 35.0012 | 0.97347 | 25.9935 | -12.4248 | 74 | 39 | 12.79 | 99.5 | 10.2372 | 74 | 34.7705 | 39.0065 | 98.05 | 96.4197 | 0.38144
900-74-36-1-99,5 | 900 | 74 | 36 | 1 | 30.2497 | 806.707 | 899.2102 | 73.9 | 36.7224 | 6.1226 | 163.4232 | 9.0121 | 74 | 41 | 1.279 | 99.5 | 1.1032 | 74 | 36.4968 | 25.4061 | 90.5913 | 79.7597 | 0.041447
900-74-36-2-99,5 | 900 | 74 | 36 | 2 | 30.2497 | 806.707 | 899.083 | 73.9 | 36.8406 | 3.124 | 83.3978 | 0.84605 | 74 | 41 | 2.558 | 99.5 | 2.1296 | 74 | 36.6426 | 29.6837 | 94.1017 | 89.6725 | 0.073731
900-74-36-3-99,5 | 900 | 74 | 36 | 3 | 30.2497 | 806.707 | 899.0196 | 73.9 | 36.8911 | 2.1403 | 57.1393 | -3.5765 | 74 | 41 | 3.837 | 99.5 | 3.1485 | 74 | 36.7115 | 31.9465 | 95.5724 | 92.9247 | 0.10673
900-74-36-4-99,5 | 900 | 74 | 36 | 4 | 30.2497 | 806.707 | 898.9735 | 73.9 | 36.9298 | 1.7032 | 45.4727 | -6.1916 | 74 | 41 | 5.116 | 99.5 | 4.1649 | 74 | 36.7551 | 33.6625 | 96.375 | 94.3696 | 0.14012
900-74-36-5-99,5 | 900 | 74 | 36 | 5 | 30.2497 | 806.707 | 898.9341 | 73.9 | 36.9627 | 1.4727 | 39.3218 | -7.8344 | 74 | 41 | 6.395 | 99.5 | 5.1803 | 74 | 36.7856 | 35.172 | 96.8785 | 95.1314 | 0.17375
900-74-36-6-99,5 | 900 | 74 | 36 | 6 | 30.2497 | 806.707 | 898.8977 | 73.9 | 36.9888 | 1.3367 | 35.692 | -8.9201 | 74 | 41 | 7.674 | 99.5 | 6.195 | 74 | 36.8047 | 36.587 | 97.223 | 95.581 | 0.20752
900-74-36-7-99,5 | 900 | 74 | 36 | 7 | 30.2497 | 806.707 | 898.863 | 73.9 | 37.0141 | 1.2503 | 33.3842 | -9.6652 | 74 | 41 | 8.953 | 99.5 | 7.2093 | 74 | 36.8173 | 37.9525 | 97.4732 | 95.8669 | 0.24138
900-74-36-8-99,5 | 900 | 74 | 36 | 8 | 30.2497 | 806.707 | 898.8291 | 73.9 | 37.0379 | 1.1921 | 31.8327 | -10.1936 | 74 | 41 | 10.232 | 99.5 | 8.2234 | 74 | 36.8307 | 39.2896 | 97.6631 | 96.0591 | 0.27532
900-74-36-9-99,5 | 900 | 74 | 36 | 9 | 30.2497 | 806.707 | 898.7959 | 73.9 | 37.0622 | 1.1513 | 30.7446 | -10.5787 | 74 | 41 | 11.511 | 99.5 | 9.2373 | 74 | 36.8411 | 40.6094 | 97.8121 | 96.194 | 0.3093
900-74-36-10-99,5 | 900 | 74 | 36 | 10 | 30.2497 | 806.707 | 898.763 | 73.9 | 37.0868 | 1.1218 | 29.9564 | -10.8657 | 74 | 41 | 12.79 | 99.5 | 10.2511 | 74 | 36.8509 | 41.9179 | 97.932 | 96.2917 | 0.34331
900-74-38-1-99,5 | 900 | 74 | 38 | 1 | 33.6033 | 896.134 | 899.1562 | 73.9 | 38.7755 | 7.5599 | 201.7994 | 12.0014 | 74 | 43 | 1.279 | 99.5 | 1.1105 | 74 | 38.5196 | 27.3224 | 89.9738 | 77.5024 | 0.038398
900-74-38-2-99,5 | 900 | 74 | 38 | 2 | 33.6033 | 896.134 | 899.0076 | 73.9 | 38.9191 | 3.9029 | 104.1996 | 3.5061 | 74 | 43 | 2.558 | 99.5 | 2.1394 | 74 | 38.6887 | 32.2583 | 93.6504 | 88.3852 | 0.067339
900-74-38-3-99,5 | 900 | 74 | 38 | 3 | 33.6033 | 896.134 | 898.9349 | 73.9 | 38.9832 | 2.6491 | 70.7303 | -1.0952 | 74 | 43 | 3.837 | 99.5 | 3.1597 | 74 | 38.7733 | 34.7912 | 95.2267 | 92.1166 | 0.096917
900-74-38-4-99,5 | 900 | 74 | 38 | 4 | 33.6033 | 896.134 | 898.884 | 73.9 | 39.0251 | 2.0777 | 55.4769 | -3.9168 | 74 | 43 | 5.116 | 99.5 | 4.177 | 74 | 38.8266 | 36.6416 | 96.0968 | 93.817 | 0.12688
900-74-38-5-99,5 | 900 | 74 | 38 | 5 | 33.6033 | 896.134 | 898.8415 | 73.9 | 39.0556 | 1.7712 | 47.2946 | -5.7446 | 74 | 43 | 6.395 | 99.5 | 5.193 | 74 | 38.8581 | 38.2271 | 96.6462 | 94.7292 | 0.15707
900-74-38-6-99,5 | 900 | 74 | 38 | 6 | 33.6033 | 896.134 | 898.803 | 73.9 | 39.0824 | 1.5888 | 42.4259 | -6.9775 | 74 | 43 | 7.674 | 99.5 | 6.2083 | 74 | 38.8813 | 39.6885 | 97.0236 | 95.272 | 0.18741
900-74-38-7-99,5 | 900 | 74 | 38 | 7 | 33.6033 | 896.134 | 898.7667 | 73.9 | 39.1081 | 1.4718 | 39.305 | -7.8391 | 74 | 43 | 8.953 | 99.5 | 7.2231 | 74 | 38.8964 | 41.0844 | 97.2986 | 95.62 | 0.21786
900-74-38-8-99,5 | 900 | 74 | 38 | 8 | 33.6033 | 896.134 | 898.7316 | 73.9 | 39.132 | 1.3927 | 37.1923 | -8.4593 | 74 | 43 | 10.232 | 99.5 | 8.2376 | 74 | 38.91 | 42.4426 | 97.5076 | 95.8556 | 0.24837
900-74-38-9-99,5 | 900 | 74 | 38 | 9 | 33.6033 | 896.134 | 898.6972 | 73.9 | 39.1575 | 1.337 | 35.7061 | -8.9156 | 74 | 43 | 11.511 | 99.5 | 9.2519 | 74 | 38.9254 | 43.7773 | 97.6718 | 96.0213 | 0.27893
900-74-38-10-99,5 | 900 | 74 | 38 | 10 | 33.6033 | 896.134 | 898.6633 | 73.9 | 39.1798 | 1.2961 | 34.6161 | -9.2616 | 74 | 43 | 12.79 | 99.5 | 10.2661 | 74 | 38.9353 | 45.0972 | 97.8041 | 96.1429 | 0.30953
900-74-40-1-99,5 | 900 | 74 | 40 | 1 | 37.2727 | 993.9981 | 899.0875 | 73.9 | 40.8422 | 9.2747 | 247.5905 | 15.2768 | 74 | 45 | 1.279 | 99.5 | 1.118 | 74 | 40.5482 | 29.277 | 89.3525 | 75.1167 | 0.035717
900-74-40-2-99,5 | 900 | 74 | 40 | 2 | 37.2727 | 993.9981 | 898.9143 | 73.9 | 41.0007 | 4.8608 | 129.7849 | 6.1704 | 74 | 45 | 2.558 | 99.5 | 2.1498 | 74 | 40.7367 | 34.9699 | 93.1801 | 86.9589 | 0.061706
900-74-40-3-99,5 | 900 | 74 | 40 | 3 | 37.2727 | 993.9981 | 898.8307 | 73.9 | 41.0757 | 3.2804 | 87.5972 | 1.4293 | 74 | 45 | 3.837 | 99.5 | 3.1716 | 74 | 40.8333 | 37.8293 | 94.8608 | 91.1988 | 0.088255
900-74-40-4-99,5 | 900 | 74 | 40 | 4 | 37.2727 | 993.9981 | 898.7737 | 73.9 | 41.1172 | 2.5408 | 67.8521 | -1.5811 | 74 | 45 | 5.116 | 99.5 | 4.1899 | 74 | 40.8903 | 39.8479 | 95.7998 | 93.1831 | 0.11517
900-74-40-5-99,5 | 900 | 74 | 40 | 5 | 37.2727 | 993.9981 | 898.7276 | 73.9 | 41.1557 | 2.139 | 57.1254 | -3.5792 | 74 | 45 | 6.395 | 99.5 | 5.2067 | 74 | 40.9299 | 41.5287 | 96.3969 | 94.2611 | 0.14231
900-74-40-6-99,5 | 900 | 74 | 40 | 6 | 37.2727 | 993.9981 | 898.6866 | 73.9 | 41.1838 | 1.8969 | 50.6597 | -4.9598 | 74 | 45 | 7.674 | 99.5 | 6.2226 | 74 | 40.9584 | 43.0499 | 96.8091 | 94.9109 | 0.16961
900-74-40-7-99,5 | 900 | 74 | 40 | 7 | 37.2727 | 993.9981 | 898.6484 | 73.9 | 41.2094 | 1.7404 | 46.4837 | -5.9415 | 74 | 45 | 8.953 | 99.5 | 7.2379 | 74 | 40.9836 | 44.4853 | 97.1102 | 95.3306 | 0.197
900-74-40-8-99,5 | 900 | 74 | 40 | 8 | 37.2727 | 993.9981 | 898.6118 | 73.9 | 41.2348 | 1.6337 | 43.6362 | -6.6591 | 74 | 45 | 10.232 | 99.5 | 8.2529 | 74 | 41.0003 | 45.871 | 97.3397 | 95.6168 | 0.22447
900-74-40-9-99,5 | 900 | 74 | 40 | 9 | 37.2727 | 993.9981 | 898.5761 | 73.9 | 41.2587 | 1.5579 | 41.6134 | -7.1959 | 74 | 45 | 11.511 | 99.5 | 9.2676 | 74 | 41.0147 | 47.2258 | 97.5202 | 95.8202 | 0.252
900-74-40-10-99,5 | 900 | 74 | 40 | 10 | 37.2727 | 993.9981 | 898.5412 | 73.9 | 41.2823 | 1.5023 | 40.1299 | -7.6052 | 74 | 45 | 12.79 | 99.5 | 10.2821 | 74 | 41.0268 | 48.5603 | 97.6659 | 95.9693 | 0.27956
900-74-42-1-99,5 | 900 | 74 | 42 | 1 | 41.2834 | 1100.946 | 899.0323 | 73.9 | 42.8982 | 11.2938 | 301.5112 | 17.6118 | 74 | 47 | 1.279 | 99.5 | 1.1256 | 74 | 42.5724 | 31.2686 | 88.7282 | 72.6431 | 0.033345
900-74-42-2-99,5 | 900 | 74 | 42 | 2 | 41.2834 | 1100.946 | 898.8317 | 73.9 | 43.0853 | 6.0302 | 161.0237 | 8.8283 | 74 | 47 | 2.558 | 99.5 | 2.1607 | 74 | 42.7823 | 37.8112 | 92.6925 | 85.3932 | 0.056732
900-74-42-3-99,5 | 900 | 74 | 42 | 3 | 41.2834 | 1100.946 | 898.735 | 73.9 | 43.1728 | 4.0612 | 108.4586 | 3.9892 | 74 | 47 | 3.837 | 99.5 | 3.1842 | 74 | 42.8948 | 41.0591 | 94.4752 | 90.1625 | 0.080597
900-74-42-4-99,5 | 900 | 74 | 42 | 4 | 41.2834 | 1100.946 | 898.6709 | 73.9 | 43.2248 | 3.1165 | 83.2353 | 0.82301 | 74 | 47 | 5.116 | 99.5 | 4.2037 | 74 | 42.9636 | 43.2829 | 95.484 | 92.4509 | 0.1048
900-74-42-5-99,5 | 900 | 74 | 42 | 5 | 41.2834 | 1100.946 | 898.6203 | 73.9 | 43.264 | 2.594 | 69.283 | -1.3372 | 74 | 47 | 6.395 | 99.5 | 5.2213 | 74 | 43.0143 | 45.0844 | 96.1304 | 93.7167 | 0.12923
900-74-42-6-99,5 | 900 | 74 | 42 | 6 | 41.2834 | 1100.946 | 898.5762 | 73.9 | 43.2895 | 2.2746 | 60.7548 | -2.8667 | 74 | 47 | 7.674 | 99.5 | 6.2378 | 74 | 43.044 | 46.6828 | 96.5788 | 94.4904 | 0.15381
900-74-42-7-99,5 | 900 | 74 | 42 | 7 | 41.2834 | 1100.946 | 898.5357 | 73.9 | 43.3203 | 2.0671 | 55.2166 | -3.9709 | 74 | 47 | 8.953 | 99.5 | 7.2537 | 74 | 43.0688 | 48.1692 | 96.9076 | 94.9928 | 0.1785
900-74-42-8-99,5 | 900 | 74 | 42 | 8 | 41.2834 | 1100.946 | 898.4973 | 73.9 | 43.3434 | 1.9243 | 51.4027 | -4.7929 | 74 | 47 | 10.232 | 99.5 | 8.2692 | 74 | 43.088 | 49.5911 | 97.1588 | 95.3389 | 0.20326
900-74-42-9-99,5 | 900 | 74 | 42 | 9 | 41.2834 | 1100.946 | 898.4603 | 73.9 | 43.3682 | 1.8225 | 48.6871 | -5.4136 | 74 | 47 | 11.511 | 99.5 | 9.2844 | 74 | 43.108 | 50.9718 | 97.3567 | 95.5853 | 0.22807
900-74-42-10-99,5 | 900 | 74 | 42 | 10 | 41.2834 | 1100.946 | 898.4241 | 73.9 | 43.3928 | 1.7475 | 46.6846 | -5.8923 | 74 | 47 | 12.79 | 99.5 | 10.2993 | 74 | 43.1237 | 52.3259 | 97.5167 | 95.7671 | 0.25293
900-74-44-1-99,5 | 900 | 74 | 44 | 1 | 45.6596 | 1217.6608 | 898.9606 | 73.9 | 44.9637 | 13.6585 | 364.67 | 17.6118 | 74 | 49 | 1.279 | 99.5 | 1.1333 | 74 | 44.5948 | 33.2801 | 88.1062 | 70.0862 | 0.031249
900-74-44-2-99,5 | 900 | 74 | 44 | 2 | 45.6596 | 1217.6608 | 898.7294 | 73.9 | 45.1736 | 7.4461 | 198.8551 | 11.7687 | 74 | 49 | 2.558 | 99.5 | 2.172 | 74 | 44.8284 | 40.7715 | 92.1901 | 83.6921 | 0.052338
900-74-44-3-99,5 | 900 | 74 | 44 | 3 | 45.6596 | 1217.6608 | 898.6177 | 73.9 | 45.2763 | 5.0216 | 134.1239 | 6.5731 | 74 | 49 | 3.837 | 99.5 | 3.1974 | 74 | 44.9596 | 44.4749 | 94.0711 | 89.002 | 0.073823
900-74-44-4-99,5 | 900 | 74 | 44 | 4 | 45.6596 | 1217.6608 | 898.545 | 73.9 | 45.3361 | 3.8271 | 102.2272 | 3.2763 | 74 | 49 | 5.116 | 99.5 | 4.2182 | 74 | 45.0376 | 46.9485 | 95.1497 | 91.6182 | 0.095619
900-74-44-5-99,5 | 900 | 74 | 44 | 5 | 45.6596 | 1217.6608 | 898.489 | 73.9 | 45.3768 | 3.1539 | 84.2509 | 0.96682 | 74 | 49 | 6.395 | 99.5 | 5.2367 | 74 | 45.0917 | 48.9006 | 95.8466 | 93.0925 | 0.11763
900-74-44-6-99,5 | 900 | 74 | 44 | 6 | 45.6596 | 1217.6608 | 898.4412 | 73.9 | 45.4064 | 2.7386 | 73.1597 | -0.69898 | 74 | 49 | 7.674 | 99.5 | 6.254 | 74 | 45.1323 | 50.595 | 96.3326 | 94.0022 | 0.13979
900-74-44-7-99,5 | 900 | 74 | 44 | 7 | 45.6596 | 1217.6608 | 898.3979 | 73.9 | 45.4347 | 2.4654 | 65.8656 | -1.9278 | 74 | 49 | 8.953 | 99.5 | 7.2706 | 74 | 45.1635 | 52.1471 | 96.6904 | 94.6004 | 0.16206
900-74-44-8-99,5 | 900 | 74 | 44 | 8 | 45.6596 | 1217.6608 | 898.3574 | 73.9 | 45.463 | 2.2768 | 60.8306 | -2.8522 | 74 | 49 | 10.232 | 99.5 | 8.2866 | 74 | 45.1903 | 53.6147 | 96.9644 | 95.0134 | 0.18441
900-74-44-9-99,5 | 900 | 74 | 44 | 9 | 45.6596 | 1217.6608 | 898.3186 | 73.9 | 45.4867 | 2.1407 | 57.196 | -3.5648 | 74 | 49 | 11.511 | 99.5 | 9.3023 | 74 | 45.2052 | 55.0298 | 97.1808 | 95.3116 | 0.20681
900-74-44-10-99,5 | 900 | 74 | 44 | 10 | 45.6596 | 1217.6608 | 898.281 | 73.9 | 45.5115 | 2.0403 | 54.5157 | -4.1178 | 74 | 49 | 12.79 | 99.5 | 10.3177 | 74 | 45.2272 | 56.4092 | 97.356 | 95.5315 | 0.22926
900-74-46-1-99,5 | 900 | 74 | 46 | 1 | 50.4299 | 1344.8637 | 898.9057 | 73.9 | 47.0262 | 16.4058 | 438.0466 | 17.6118 | 74 | 51 | 1.279 | 99.5 | 1.1412 | 74 | 46.6173 | 35.3031 | 87.4892 | 67.4681 | 0.029391
900-74-46-2-99,5 | 900 | 74 | 46 | 2 | 50.4299 | 1344.8637 | 898.641 | 73.9 | 47.2707 | 9.1496 | 244.3729 | 15.065 | 74 | 51 | 2.558 | 99.5 | 2.1837 | 74 | 46.8794 | 43.8383 | 91.6754 | 81.8568 | 0.048449
900-74-46-3-99,5 | 900 | 74 | 46 | 3 | 50.4299 | 1344.8637 | 898.5118 | 73.9 | 47.378 | 6.1931 | 165.4313 | 9.1641 | 74 | 51 | 3.837 | 99.5 | 3.2113 | 74 | 47.018 | 48.0739 | 93.6494 | 87.7195 | 0.067817
900-74-46-4-99,5 | 900 | 74 | 46 | 4 | 50.4299 | 1344.8637 | 898.429 | 73.9 | 47.447 | 4.7003 | 125.5682 | 5.767 | 74 | 51 | 5.116 | 99.5 | 4.2335 | 74 | 47.1128 | 50.8456 | 94.7973 | 90.6795 | 0.087471
900-74-46-5-99,5 | 900 | 74 | 46 | 5 | 50.4299 | 1344.8637 | 898.3664 | 73.9 | 47.4945 | 3.8437 | 102.6908 | 3.3307 | 74 | 51 | 6.395 | 99.5 | 5.2531 | 74 | 47.1775 | 52.9812 | 95.5453 | 92.3782 | 0.10733
900-74-46-6-99,5 | 900 | 74 | 46 | 6 | 50.4299 | 1344.8637 | 898.3141 | 73.9 | 47.5317 | 3.3085 | 88.3984 | 1.5378 | 74 | 51 | 7.674 | 99.5 | 6.2713 | 74 | 47.2234 | 54.7954 | 96.0702 | 93.4393 | 0.12733
900-74-46-7-99,5 | 900 | 74 | 46 | 7 | 50.4299 | 1344.8637 | 898.2676 | 73.9 | 47.5628 | 2.9528 | 78.8975 | 0.19008 | 74 | 51 | 8.953 | 99.5 | 7.2885 | 74 | 47.2599 | 56.4301 | 96.458 | 94.1448 | 0.14744
900-74-46-8-99,5 | 900 | 74 | 46 | 8 | 50.4299 | 1344.8637 | 898.2245 | 73.9 | 47.59 | 2.7048 | 72.2737 | -0.84193 | 74 | 51 | 10.232 | 99.5 | 8.3052 | 74 | 47.2887 | 57.9571 | 96.7561 | 94.6366 | 0.16763
900-74-46-9-99,5 | 900 | 74 | 46 | 9 | 50.4299 | 1344.8637 | 898.1837 | 73.9 | 47.6214 | 2.5262 | 67.5061 | -1.6407 | 74 | 51 | 11.511 | 99.5 | 9.3214 | 74 | 47.3166 | 59.4147 | 96.992 | 94.9906 | 0.18788
900-74-46-10-99,5 | 900 | 74 | 46 | 10 | 50.4299 | 1344.8637 | 898.1444 | 73.9 | 47.6443 | 2.3922 | 63.9287 | -2.2752 | 74 | 51 | 12.79 | 99.5 | 10.3373 | 74 | 47.3357 | 60.8276 | 97.1833 | 95.2563 | 0.20817
900-74-48-1-99,5 | 900 | 74 | 48 | 1 | 55.621 | 1483.3149 | 898.832 | 73.9 | 49.079 | 19.5667 | 522.4868 | 17.6118 | 74 | 53 | 1.279 | 99.5 | 1.1491 | 74 | 48.6354 | 37.3333 | 86.8783 | 64.8214 | 0.027736
900-74-48-2-99,5 | 900 | 74 | 48 | 2 | 55.621 | 1483.3149 | 898.531 | 73.9 | 49.3647 | 11.1771 | 298.5611 | 17.6118 | 74 | 53 | 2.558 | 99.5 | 2.1958 | 74 | 48.9235 | 47.0019 | 91.1505 | 79.9049 | 0.045001
900-74-48-3-99,5 | 900 | 74 | 48 | 3 | 55.621 | 1483.3149 | 898.382 | 73.9 | 49.49 | 7.6171 | 203.5 | 12.1341 | 74 | 53 | 3.837 | 99.5 | 3.2258 | 74 | 49.084 | 51.8409 | 93.2122 | 86.3054 | 0.062495
900-74-48-4-99,5 | 900 | 74 | 48 | 4 | 55.621 | 1483.3149 | 898.2873 | 73.9 | 49.5695 | 5.7704 | 154.1812 | 8.29 | 74 | 53 | 5.116 | 99.5 | 4.2496 | 74 | 49.1921 | 54.9666 | 94.4278 | 89.6254 | 0.08024
900-74-48-5-99,5 | 900 | 74 | 48 | 5 | 55.621 | 1483.3149 | 898.217 | 73.9 | 49.6234 | 4.6911 | 125.3525 | 5.7461 | 74 | 53 | 6.395 | 99.5 | 5.2705 | 74 | 49.2654 | 57.3249 | 95.2271 | 91.5659 | 0.098174
900-74-48-6-99,5 | 900 | 74 | 48 | 6 | 55.621 | 1483.3149 | 898.1593 | 73.9 | 49.6642 | 4.0076 | 107.0945 | 3.8365 | 74 | 53 | 7.674 | 99.5 | 6.2896 | 74 | 49.3198 | 59.2874 | 95.7915 | 92.7948 | 0.11625
900-74-48-7-99,5 | 900 | 74 | 48 | 7 | 55.621 | 1483.3149 | 898.1088 | 73.9 | 49.6968 | 3.5484 | 94.8293 | 2.3756 | 74 | 53 | 8.953 | 99.5 | 7.3076 | 74 | 49.3623 | 61.0256 | 96.2105 | 93.6204 | 0.13443
900-74-48-8-99,5 | 900 | 74 | 48 | 8 | 55.621 | 1483.3149 | 898.0627 | 73.9 | 49.7263 | 3.2259 | 86.2147 | 1.2404 | 74 | 53 | 10.232 | 99.5 | 8.3249 | 74 | 49.3959 | 62.6271 | 96.5335 | 94.2002 | 0.15269
900-74-48-9-99,5 | 900 | 74 | 48 | 9 | 55.621 | 1483.3149 | 898.0195 | 73.9 | 49.7597 | 2.992 | 79.968 | 0.34933 | 74 | 53 | 11.511 | 99.5 | 9.3417 | 74 | 49.4268 | 64.14 | 96.7899 | 94.6207 | 0.17101
900-74-48-10-99,5 | 900 | 74 | 48 | 10 | 55.621 | 1483.3149 | 897.9782 | 73.9 | 49.7825 | 2.8156 | 75.2551 | -0.36688 | 74 | 53 | 12.79 | 99.5 | 10.3581 | 74 | 49.4498 | 65.5954 | 96.9981 | 94.938 | 0.18937
900-74-50-1-99,5 | 900 | 74 | 50 | 1 | 61.2645 | 1633.8152 | 898.768 | 73.9 | 51.1436 | 23.1909 | 619.3088 | 17.6118 | 74 | 55 | 1.279 | 99.5 | 1.1569 | 74 | 50.6482 | 39.3525 | 86.2788 | 62.1462 | 0.026265
900-74-50-2-99,5 | 900 | 74 | 50 | 2 | 61.2645 | 1633.8152 | 898.4277 | 73.9 | 51.4622 | 13.5764 | 362.6919 | 17.6118 | 74 | 55 | 2.558 | 99.5 | 2.2082 | 74 | 50.969 | 50.2461 | 90.6185 | 77.8397 | 0.041939
900-74-50-3-99,5 | 900 | 74 | 50 | 3 | 61.2645 | 1633.8152 | 898.2565 | 73.9 | 51.6068 | 9.3339 | 249.4007 | 15.395 | 74 | 55 | 3.837 | 99.5 | 3.2409 | 74 | 51.1511 | 55.7676 | 92.761 | 84.7646 | 0.057769
900-74-50-4-99,5 | 900 | 74 | 50 | 4 | 61.2645 | 1633.8152 | 898.148 | 73.9 | 51.6977 | 7.0726 | 189.0029 | 10.9678 | 74 | 55 | 5.116 | 99.5 | 4.2666 | 74 | 51.2673 | 59.3078 | 94.0419 | 88.4556 | 0.073812
900-74-50-5-99,5 | 900 | 74 | 50 | 5 | 61.2645 | 1633.8152 | 898.0685 | 73.9 | 51.7591 | 5.7273 | 153.0662 | 8.2002 | 74 | 55 | 6.395 | 99.5 | 5.2887 | 74 | 51.3536 | 61.9321 | 94.8923 | 90.6515 | 0.09003
900-74-50-6-99,5 | 900 | 74 | 50 | 6 | 61.2645 | 1633.8152 | 898.0044 | 73.9 | 51.8034 | 4.8631 | 129.9785 | 6.1888 | 74 | 55 | 7.674 | 99.5 | 6.3089 | 74 | 51.4177 | 64.0753 | 95.4967 | 92.0621 | 0.10638
900-74-50-7-99,5 | 900 | 74 | 50 | 7 | 61.2645 | 1633.8152 | 897.9492 | 73.9 | 51.8401 | 4.2766 | 114.3089 | 4.6248 | 74 | 55 | 8.953 | 99.5 | 7.3278 | 74 | 51.4675 | 65.9409 | 95.9476 | 93.0195 | 0.12283
900-74-50-8-99,5 | 900 | 74 | 50 | 8 | 61.2645 | 1633.8152 | 897.8995 | 73.9 | 51.8727 | 3.861 | 103.2061 | 3.391 | 74 | 55 | 10.232 | 99.5 | 8.3458 | 74 | 51.5066 | 67.6355 | 96.2965 | 93.6979 | 0.13936
900-74-50-9-99,5 | 900 | 74 | 50 | 9 | 61.2645 | 1633.8152 | 897.8533 | 73.9 | 51.8988 | 3.5558 | 95.0549 | 2.4041 | 74 | 55 | 11.511 | 99.5 | 9.3633 | 74 | 51.5393 | 69.2196 | 96.5741 | 94.1959 | 0.15596
900-74-50-10-99,5 | 900 | 74 | 50 | 10 | 61.2645 | 1633.8152 | 897.8096 | 73.9 | 51.9304 | 3.327 | 88.9407 | 1.6107 | 74 | 55 | 12.79 | 99.5 | 10.3803 | 74 | 51.5702 | 70.7275 | 96.8002 | 94.5695 | 0.1726
900-76-10-1-99,5 | 900 | 76 | 10 | 1 | 6.5271 | 174.0664 | 899.7787 | 75.9 | 10.164 | 0.27467 | 7.3267 | -25.5026 | 76 | 15 | 1.279 | 99.5 | 1.0348 | 76 | 10.1659 | 7.5314 | 96.807 | 95.7919 | 0.15994
900-76-10-2-99,5 | 900 | 76 | 10 | 2 | 6.5271 | 174.0664 | 899.7516 | 75.9 | 10.1953 | 0.207 | 5.5218 | -28.3259 | 76 | 15 | 2.558 | 99.5 | 2.046 | 76 | 10.1768 | 8.8781 | 97.9503 | 96.8286 | 0.31645
900-76-10-3-99,5 | 900 | 76 | 10 | 3 | 6.5271 | 174.0664 | 899.7263 | 75.9 | 10.2218 | 0.19292 | 5.1465 | -29.021 | 76 | 15 | 3.837 | 99.5 | 3.0566 | 76 | 10.1816 | 10.1712 | 98.3443 | 97.0443 | 0.47362
900-76-10-4-99,5 | 900 | 76 | 10 | 4 | 6.5271 | 174.0664 | 899.7012 | 75.9 | 10.2477 | 0.18795 | 5.0141 | -29.2777 | 76 | 15 | 5.116 | 99.5 | 4.0671 | 76 | 10.1853 | 11.4551 | 98.5434 | 97.1204 | 0.631
900-76-10-5-99,5 | 900 | 76 | 10 | 5 | 6.5271 | 174.0664 | 899.6762 | 75.9 | 10.274 | 0.18577 | 4.9558 | -29.3926 | 76 | 15 | 6.395 | 99.5 | 5.0774 | 76 | 10.1882 | 12.7363 | 98.6635 | 97.1539 | 0.78848
900-76-10-6-99,5 | 900 | 76 | 10 | 6 | 6.5271 | 174.0664 | 899.6513 | 75.9 | 10.2983 | 0.18468 | 4.927 | -29.45 | 76 | 15 | 7.674 | 99.5 | 6.0878 | 76 | 10.1902 | 14.0164 | 98.7437 | 97.1706 | 0.94601
900-76-10-7-99,5 | 900 | 76 | 10 | 7 | 6.5271 | 174.0664 | 899.6264 | 75.9 | 10.3226 | 0.18413 | 4.9125 | -29.4788 | 76 | 15 | 8.953 | 99.5 | 7.0981 | 76 | 10.192 | 15.2959 | 98.8012 | 97.1789 | 1.1036
900-76-10-8-99,5 | 900 | 76 | 10 | 8 | 6.5271 | 174.0664 | 899.6015 | 75.9 | 10.3472 | 0.18388 | 4.906 | -29.4918 | 76 | 15 | 10.232 | 99.5 | 8.1084 | 76 | 10.1943 | 16.5752 | 98.8444 | 97.1828 | 1.2612
900-76-10-9-99,5 | 900 | 76 | 10 | 9 | 6.5271 | 174.0664 | 899.5766 | 75.9 | 10.3719 | 0.18381 | 4.9041 | -29.4918 | 76 | 15 | 11.511 | 99.5 | 9.1186 | 76 | 10.1964 | 17.8543 | 98.8779 | 97.1839 | 1.4188
900-76-10-10-99,5 | 900 | 76 | 10 | 10 | 6.5271 | 174.0664 | 899.5517 | 75.9 | 10.3967 | 0.18384 | 4.9051 | -29.4955 | 76 | 15 | 12.79 | 99.5 | 10.1289 | 76 | 10.199 | 19.1332 | 98.9048 | 97.1834 | 1.5765
900-76-12-1-99,5 | 900 | 76 | 12 | 1 | 7.4144 | 197.7278 | 899.7525 | 75.9 | 12.187 | 0.34411 | 9.1793 | -23.2211 | 76 | 17 | 1.279 | 99.5 | 1.0381 | 76 | 12.182 | 8.3492 | 96.5003 | 95.3589 | 0.14144
900-76-12-2-99,5 | 900 | 76 | 12 | 2 | 7.4144 | 197.7278 | 899.7238 | 75.9 | 12.2204 | 0.24671 | 6.5814 | -26.5851 | 76 | 17 | 2.558 | 99.5 | 2.0498 | 76 | 12.1988 | 9.7256 | 97.7829 | 96.6725 | 0.27903
900-76-12-3-99,5 | 900 | 76 | 12 | 3 | 7.4144 | 197.7278 | 899.6977 | 75.9 | 12.2437 | 0.22592 | 6.0269 | -27.4634 | 76 | 17 | 3.837 | 99.5 | 3.0608 | 76 | 12.2063 | 11.0254 | 98.2278 | 96.953 | 0.41734
900-76-12-4-99,5 | 900 | 76 | 12 | 4 | 7.4144 | 197.7278 | 899.672 | 75.9 | 12.2691 | 0.21846 | 5.828 | -27.7971 | 76 | 17 | 5.116 | 99.5 | 4.0715 | 76 | 12.2091 | 12.3119 | 98.4531 | 97.0536 | 0.55587
900-76-12-5-99,5 | 900 | 76 | 12 | 5 | 7.4144 | 197.7278 | 899.6464 | 75.9 | 12.2946 | 0.21509 | 5.7382 | -27.9512 | 76 | 17 | 6.395 | 99.5 | 5.0822 | 76 | 12.2114 | 13.5943 | 98.5891 | 97.0991 | 0.69451
900-76-12-6-99,5 | 900 | 76 | 12 | 6 | 7.4144 | 197.7278 | 899.6209 | 75.9 | 12.3201 | 0.21338 | 5.6929 | -28.0299 | 76 | 17 | 7.674 | 99.5 | 6.0928 | 76 | 12.2136 | 14.875 | 98.68 | 97.1221 | 0.83322
900-76-12-7-99,5 | 900 | 76 | 12 | 7 | 7.4144 | 197.7278 | 899.5954 | 75.9 | 12.3444 | 0.21246 | 5.6685 | -28.0724 | 76 | 17 | 8.953 | 99.5 | 7.1033 | 76 | 12.2162 | 16.1549 | 98.7452 | 97.1345 | 0.97197
900-76-12-8-99,5 | 900 | 76 | 12 | 8 | 7.4144 | 197.7278 | 899.57 | 75.9 | 12.3698 | 0.21199 | 5.6561 | -28.094 | 76 | 17 | 10.232 | 99.5 | 8.1139 | 76 | 12.2185 | 17.4343 | 98.7941 | 97.1408 | 1.1107
900-76-12-9-99,5 | 900 | 76 | 12 | 9 | 7.4144 | 197.7278 | 899.5445 | 75.9 | 12.3953 | 0.21178 | 5.6506 | -28.094 | 76 | 17 | 11.511 | 99.5 | 9.1244 | 76 | 12.2211 | 18.7135 | 98.8322 | 97.1437 | 1.2496
900-76-12-10-99,5 | 900 | 76 | 12 | 10 | 7.4144 | 197.7278 | 899.5191 | 75.9 | 12.4207 | 0.21173 | 5.6494 | -28.1037 | 76 | 17 | 12.79 | 99.5 | 10.135 | 76 | 12.2236 | 19.9926 | 98.8627 | 97.1444 | 1.3884
900-76-14-1-99,5 | 900 | 76 | 14 | 1 | 8.406 | 224.1734 | 899.7236 | 75.9 | 14.2165 | 0.43419 | 11.5828 | -20.8312 | 76 | 19 | 1.279 | 99.5 | 1.0417 | 76 | 14.2051 | 9.2508 | 96.1652 | 94.8347 | 0.12544
900-76-14-2-99,5 | 900 | 76 | 14 | 2 | 8.406 | 224.1734 | 899.693 | 75.9 | 14.2498 | 0.29554 | 7.8842 | -24.7725 | 76 | 19 | 2.558 | 99.5 | 2.054 | 76 | 14.2252 | 10.6685 | 97.5981 | 96.4842 | 0.24659
900-76-14-3-99,5 | 900 | 76 | 14 | 3 | 8.406 | 224.1734 | 899.666 | 75.9 | 14.2725 | 0.26519 | 7.0749 | -25.8652 | 76 | 19 | 3.837 | 99.5 | 3.0653 | 76 | 14.2311 | 11.9778 | 98.0991 | 96.8452 | 0.36851
900-76-14-4-99,5 | 900 | 76 | 14 | 4 | 8.406 | 224.1734 | 899.6396 | 75.9 | 14.2985 | 0.25415 | 6.7806 | -26.2918 | 76 | 19 | 5.116 | 99.5 | 4.0763 | 76 | 14.2355 | 13.2678 | 98.3534 | 96.9765 | 0.49069
900-76-14-5-99,5 | 900 | 76 | 14 | 5 | 8.406 | 224.1734 | 899.6134 | 75.9 | 14.3226 | 0.24905 | 6.6446 | -26.4948 | 76 | 19 | 6.395 | 99.5 | 5.0873 | 76 | 14.2388 | 14.5519 | 98.5071 | 97.0372 | 0.61297
900-76-14-6-99,5 | 900 | 76 | 14 | 6 | 8.406 | 224.1734 | 899.5873 | 75.9 | 14.3487 | 0.24642 | 6.5746 | -26.6008 | 76 | 19 | 7.674 | 99.5 | 6.0982 | 76 | 14.2402 | 15.8336 | 98.61 | 97.0685 | 0.73533
900-76-14-7-99,5 | 900 | 76 | 14 | 7 | 8.406 | 224.1734 | 899.5613 | 75.9 | 14.3738 | 0.24496 | 6.5357 | -26.6601 | 76 | 19 | 8.953 | 99.5 | 7.109 | 76 | 14.2436 | 17.114 | 98.6836 | 97.0859 | 0.85773
900-76-14-8-99,5 | 900 | 76 | 14 | 8 | 8.406 | 224.1734 | 899.5352 | 75.9 | 14.3991 | 0.24413 | 6.514 | -26.6934 | 76 | 19 | 10.232 | 99.5 | 8.1198 | 76 | 14.2463 | 18.3938 | 98.739 | 97.0957 | 0.98017
900-76-14-9-99,5 | 900 | 76 | 14 | 9 | 8.406 | 224.1734 | 899.5092 | 75.9 | 14.4245 | 0.24369 | 6.5024 | -26.7112 | 76 | 19 | 11.511 | 99.5 | 9.1307 | 76 | 14.2488 | 19.6733 | 98.7821 | 97.101 | 1.1026
900-76-14-10-99,5 | 900 | 76 | 14 | 10 | 8.406 | 224.1734 | 899.4832 | 75.9 | 14.4499 | 0.24349 | 6.4971 | -26.7112 | 76 | 19 | 12.79 | 99.5 | 10.1415 | 76 | 14.2517 | 20.9525 | 98.8167 | 97.1034 | 1.2251
900-76-16-1-99,5 | 900 | 76 | 16 | 1 | 9.5123 | 253.6766 | 899.6919 | 75.9 | 16.2456 | 0.55084 | 14.6951 | -18.3464 | 76 | 21 | 1.279 | 99.5 | 1.0456 | 76 | 16.2254 | 10.2405 | 95.8009 | 94.2091 | 0.11159
900-76-16-2-99,5 | 900 | 76 | 16 | 2 | 9.5123 | 253.6766 | 899.659 | 75.9 | 16.2823 | 0.35601 | 9.4977 | -22.8806 | 76 | 21 | 2.558 | 99.5 | 2.0585 | 76 | 16.2514 | 11.7143 | 97.395 | 96.2574 | 0.21843
900-76-16-3-99,5 | 900 | 76 | 16 | 3 | 9.5123 | 253.6766 | 899.631 | 75.9 | 16.3056 | 0.31223 | 8.33 | -24.2191 | 76 | 21 | 3.837 | 99.5 | 3.0702 | 76 | 16.2599 | 13.0371 | 97.9573 | 96.7176 | 0.32608
900-76-16-4-99,5 | 900 | 76 | 16 | 4 | 9.5123 | 253.6766 | 899.6038 | 75.9 | 16.3299 | 0.29603 | 7.898 | -24.7594 | 76 | 21 | 5.116 | 99.5 | 4.0816 | 76 | 16.2653 | 14.3323 | 98.2436 | 96.888 | 0.43401
900-76-16-5-99,5 | 900 | 76 | 16 | 5 | 9.5123 | 253.6766 | 899.577 | 75.9 | 16.3552 | 0.28847 | 7.6966 | -25.0207 | 76 | 21 | 6.395 | 99.5 | 5.0929 | 76 | 16.268 | 15.6188 | 98.4168 | 96.9674 | 0.54207
900-76-16-6-99,5 | 900 | 76 | 16 | 6 | 9.5123 | 253.6766 | 899.5503 | 75.9 | 16.3807 | 0.28447 | 7.5901 | -25.1615 | 76 | 21 | 7.674 | 99.5 | 6.104 | 76 | 16.2714 | 16.9018 | 98.5329 | 97.0095 | 0.65021
900-76-16-7-99,5 | 900 | 76 | 16 | 7 | 9.5123 | 253.6766 | 899.5236 | 75.9 | 16.406 | 0.28219 | 7.5295 | -25.2425 | 76 | 21 | 8.953 | 99.5 | 7.1152 | 76 | 16.2741 | 18.1831 | 98.6161 | 97.0334 | 0.75839
900-76-16-8-99,5 | 900 | 76 | 16 | 8 | 9.5123 | 253.6766 | 899.497 | 75.9 | 16.4312 | 0.28084 | 7.4938 | -25.2904 | 76 | 21 | 10.232 | 99.5 | 8.1263 | 76 | 16.2767 | 19.4634 | 98.6786 | 97.0476 | 0.8666
900-76-16-9-99,5 | 900 | 76 | 16 | 9 | 9.5123 | 253.6766 | 899.4704 | 75.9 | 16.4566 | 0.28005 | 7.4729 | -25.3185 | 76 | 21 | 11.511 | 99.5 | 9.1373 | 76 | 16.2795 | 20.7432 | 98.7273 | 97.0559 | 0.97484
900-76-16-10-99,5 | 900 | 76 | 16 | 10 | 9.5123 | 253.6766 | 899.4438 | 75.9 | 16.482 | 0.27961 | 7.4613 | -25.3342 | 76 | 21 | 12.79 | 99.5 | 10.1484 | 76 | 16.2825 | 22.0227 | 98.7663 | 97.0605 | 1.0831
900-76-18-1-99,5 | 900 | 76 | 18 | 1 | 10.7443 | 286.5319 | 899.6574 | 75.9 | 18.2798 | 0.70207 | 18.73 | -15.7716 | 76 | 23 | 1.279 | 99.5 | 1.0498 | 76 | 18.2498 | 11.3212 | 95.4068 | 93.4657 | 0.099579
900-76-18-2-99,5 | 900 | 76 | 18 | 2 | 10.7443 | 286.5319 | 899.6215 | 75.9 | 18.3147 | 0.43135 | 11.5081 | -20.9047 | 76 | 23 | 2.558 | 99.5 | 2.0634 | 76 | 18.2761 | 12.871 | 97.1721 | 95.9853 | 0.19393
900-76-18-3-99,5 | 900 | 76 | 18 | 3 | 10.7443 | 286.5319 | 899.5923 | 75.9 | 18.3412 | 0.36892 | 9.8428 | -22.5183 | 76 | 23 | 3.837 | 99.5 | 3.0756 | 76 | 18.2888 | 14.2124 | 97.8014 | 96.5664 | 0.28915
900-76-18-4-99,5 | 900 | 76 | 18 | 4 | 10.7443 | 286.5319 | 899.5643 | 75.9 | 18.365 | 0.34543 | 9.2166 | -23.1921 | 76 | 23 | 5.116 | 99.5 | 4.0873 | 76 | 18.2955 | 15.5149 | 98.1228 | 96.785 | 0.38466
900-76-18-5-99,5 | 900 | 76 | 18 | 5 | 10.7443 | 286.5319 | 899.5368 | 75.9 | 18.3909 | 0.33437 | 8.9216 | -23.5245 | 76 | 23 | 6.395 | 99.5 | 5.0989 | 76 | 18.3012 | 16.8049 | 98.3176 | 96.888 | 0.48031
900-76-18-6-99,5 | 900 | 76 | 18 | 6 | 10.7443 | 286.5319 | 899.5094 | 75.9 | 18.4161 | 0.3284 | 8.7626 | -23.7079 | 76 | 23 | 7.674 | 99.5 | 6.1104 | 76 | 18.3045 | 18.0899 | 98.4483 | 96.9435 | 0.57604
900-76-18-7-99,5 | 900 | 76 | 18 | 7 | 10.7443 | 286.5319 | 899.4821 | 75.9 | 18.4414 | 0.32493 | 8.6702 | -23.8159 | 76 | 23 | 8.953 | 99.5 | 7.1218 | 76 | 18.3072 | 19.3724 | 98.542 | 96.9758 | 0.67182
900-76-18-8-99,5 | 900 | 76 | 18 | 8 | 10.7443 | 286.5319 | 899.4549 | 75.9 | 18.4667 | 0.32281 | 8.6141 | -23.882 | 76 | 23 | 10.232 | 99.5 | 8.1332 | 76 | 18.3105 | 20.6535 | 98.6124 | 96.9955 | 0.76764
900-76-18-9-99,5 | 900 | 76 | 18 | 9 | 10.7443 | 286.5319 | 899.4277 | 75.9 | 18.4919 | 0.3215 | 8.5794 | -23.9231 | 76 | 23 | 11.511 | 99.5 | 9.1445 | 76 | 18.3135 | 21.9338 | 98.6673 | 97.0077 | 0.86349
900-76-18-10-99,5 | 900 | 76 | 18 | 10 | 10.7443 | 286.5319 | 899.4005 | 75.9 | 18.5171 | 0.3207 | 8.5582 | -23.9483 | 76 | 23 | 12.79 | 99.5 | 10.1559 | 76 | 18.3164 | 23.2136 | 98.7113 | 97.0152 | 0.95936
900-76-20-1-99,5 | 900 | 76 | 20 | 1 | 12.1111 | 322.9828 | 899.62 | 75.9 | 20.3162 | 0.89677 | 23.9254 | -13.1294 | 76 | 25 | 1.279 | 99.5 | 1.0544 | 76 | 20.2723 | 12.4934 | 94.9844 | 92.5955 | 0.089171
900-76-20-2-99,5 | 900 | 76 | 20 | 2 | 12.1111 | 322.9828 | 899.5803 | 75.9 | 20.3528 | 0.52584 | 14.0299 | -18.8367 | 76 | 25 | 2.558 | 99.5 | 2.0687 | 76 | 20.3075 | 14.1433 | 96.9298 | 95.6582 | 0.17263
900-76-20-3-99,5 | 900 | 76 | 20 | 3 | 12.1111 | 322.9828 | 899.5497 | 75.9 | 20.3818 | 0.43768 | 11.6781 | -20.7533 | 76 | 25 | 3.837 | 99.5 | 3.0813 | 76 | 20.3225 | 15.5104 | 97.6314 | 96.3861 | 0.25699
900-76-20-4-99,5 | 900 | 76 | 20 | 4 | 12.1111 | 322.9828 | 899.5208 | 75.9 | 20.4064 | 0.40406 | 10.7812 | -21.581 | 76 | 25 | 5.116 | 99.5 | 4.0935 | 76 | 20.3326 | 16.8231 | 97.9913 | 96.6638 | 0.34167
900-76-20-5-99,5 | 900 | 76 | 20 | 5 | 12.1111 | 322.9828 | 899.4926 | 75.9 | 20.4317 | 0.38798 | 10.3526 | -21.9996 | 76 | 25 | 6.395 | 99.5 | 5.1053 | 76 | 20.3367 | 18.1181 | 98.2099 | 96.7965 | 0.42651
900-76-20-6-99,5 | 900 | 76 | 20 | 6 | 12.1111 | 322.9828 | 899.4645 | 75.9 | 20.4568 | 0.37922 | 10.119 | -22.2345 | 76 | 25 | 7.674 | 99.5 | 6.1171 | 76 | 20.3412 | 19.4059 | 98.3566 | 96.8689 | 0.51143
900-76-20-7-99,5 | 900 | 76 | 20 | 7 | 12.1111 | 322.9828 | 899.4366 | 75.9 | 20.4822 | 0.37404 | 9.9812 | -22.3755 | 76 | 25 | 8.953 | 99.5 | 7.1288 | 76 | 20.3447 | 20.6901 | 98.4619 | 96.9116 | 0.5964
900-76-20-8-99,5 | 900 | 76 | 20 | 8 | 12.1111 | 322.9828 | 899.4088 | 75.9 | 20.5073 | 0.37081 | 9.8954 | -22.4643 | 76 | 25 | 10.232 | 99.5 | 8.1405 | 76 | 20.3479 | 21.9723 | 98.5411 | 96.9383 | 0.68141
900-76-20-9-99,5 | 900 | 76 | 20 | 9 | 12.1111 | 322.9828 | 899.381 | 75.9 | 20.5326 | 0.36875 | 9.8407 | -22.5212 | 76 | 25 | 11.511 | 99.5 | 9.1521 | 76 | 20.3515 | 23.2534 | 98.6028 | 96.9553 | 0.76645
900-76-20-10-99,5 | 900 | 76 | 20 | 10 | 12.1111 | 322.9828 | 899.3532 | 75.9 | 20.5576 | 0.36741 | 9.8053 | -22.5582 | 76 | 25 | 12.79 | 99.5 | 10.1637 | 76 | 20.3547 | 24.5337 | 98.6523 | 96.9663 | 0.85152
900-76-22-1-99,5 | 900 | 76 | 22 | 1 | 13.6267 | 363.4002 | 899.5797 | 75.9 | 22.3565 | 1.1468 | 30.5966 | -10.4309 | 76 | 27 | 1.279 | 99.5 | 1.0592 | 76 | 22.2977 | 13.7589 | 94.5332 | 91.5844 | 0.080129
900-76-22-2-99,5 | 900 | 76 | 22 | 2 | 13.6267 | 363.4002 | 899.5352 | 75.9 | 22.3989 | 0.6451 | 17.2126 | -16.6741 | 76 | 27 | 2.558 | 99.5 | 2.0744 | 76 | 22.3413 | 15.5396 | 96.6662 | 95.2659 | 0.15406
900-76-22-3-99,5 | 900 | 76 | 22 | 3 | 13.6267 | 363.4002 | 899.5029 | 75.9 | 22.427 | 0.52178 | 13.9228 | -18.9172 | 76 | 27 | 3.837 | 99.5 | 3.0876 | 76 | 22.3594 | 16.9419 | 97.4458 | 96.1709 | 0.22892
900-76-22-4-99,5 | 900 | 76 | 22 | 4 | 13.6267 | 363.4002 | 899.473 | 75.9 | 22.4517 | 0.47406 | 12.6498 | -19.9211 | 76 | 27 | 5.116 | 99.5 | 4.1001 | 76 | 22.3703 | 18.2686 | 97.8476 | 96.5211 | 0.30412
900-76-22-5-99,5 | 900 | 76 | 22 | 5 | 13.6267 | 363.4002 | 899.4439 | 75.9 | 22.4768 | 0.451 | 12.0348 | -20.4404 | 76 | 27 | 6.395 | 99.5 | 5.1123 | 76 | 22.3772 | 19.5707 | 98.0921 | 96.6903 | 0.37949
900-76-22-6-99,5 | 900 | 76 | 22 | 6 | 13.6267 | 363.4002 | 899.4152 | 75.9 | 22.5022 | 0.4383 | 11.6963 | -20.737 | 76 | 27 | 7.674 | 99.5 | 6.1244 | 76 | 22.3822 | 20.8624 | 98.2565 | 96.7835 | 0.45495
900-76-22-7-99,5 | 900 | 76 | 22 | 7 | 13.6267 | 363.4002 | 899.3866 | 75.9 | 22.5278 | 0.4307 | 11.4939 | -20.9182 | 76 | 27 | 8.953 | 99.5 | 7.1363 | 76 | 22.3863 | 22.149 | 98.3746 | 96.8393 | 0.53046
900-76-22-8-99,5 | 900 | 76 | 22 | 8 | 13.6267 | 363.4002 | 899.3582 | 75.9 | 22.5529 | 0.42589 | 11.3658 | -21.0344 | 76 | 27 | 10.232 | 99.5 | 8.1483 | 76 | 22.3907 | 23.4328 | 98.4634 | 96.8746 | 0.60602
900-76-22-9-99,5 | 900 | 76 | 22 | 9 | 13.6267 | 363.4002 | 899.3298 | 75.9 | 22.578 | 0.42273 | 11.2819 | -21.1111 | 76 | 27 | 11.511 | 99.5 | 9.1602 | 76 | 22.394 | 24.7149 | 98.5327 | 96.8978 | 0.68161
900-76-22-10-99,5 | 900 | 76 | 22 | 10 | 13.6267 | 363.4002 | 899.3014 | 75.9 | 22.603 | 0.42062 | 11.2259 | -21.1626 | 76 | 27 | 12.79 | 99.5 | 10.1721 | 76 | 22.3975 | 25.996 | 98.5883 | 96.9133 | 0.75723
900-76-24-1-99,5 | 900 | 76 | 24 | 1 | 15.3056 | 408.1705 | 899.5415 | 75.9 | 24.3979 | 1.4657 | 39.1087 | -7.692 | 76 | 29 | 1.279 | 99.5 | 1.0644 | 76 | 24.3241 | 15.1188 | 94.0537 | 90.4235 | 0.072255
900-76-24-2-99,5 | 900 | 76 | 24 | 2 | 15.3056 | 408.1705 | 899.4911 | 75.9 | 24.4448 | 0.79585 | 21.2358 | -14.422 | 76 | 29 | 2.558 | 99.5 | 2.0806 | 76 | 24.3771 | 17.0677 | 96.38 | 94.8003 | 0.13784
900-76-24-3-99,5 | 900 | 76 | 24 | 3 | 15.3056 | 408.1705 | 899.4567 | 75.9 | 24.4744 | 0.62533 | 16.6865 | -17.0043 | 76 | 29 | 3.837 | 99.5 | 3.0943 | 76 | 24.4002 | 18.5172 | 97.2431 | 95.9144 | 0.20436
900-76-24-4-99,5 | 900 | 76 | 24 | 4 | 15.3056 | 408.1705 | 899.4256 | 75.9 | 24.5013 | 0.55835 | 14.8996 | -18.2034 | 76 | 29 | 5.116 | 99.5 | 4.1072 | 76 | 24.4146 | 19.8632 | 97.6903 | 96.352 | 0.27124
900-76-24-5-99,5 | 900 | 76 | 24 | 5 | 15.3056 | 408.1705 | 899.3956 | 75.9 | 24.5271 | 0.52559 | 14.026 | -18.8395 | 76 | 29 | 6.395 | 99.5 | 5.1198 | 76 | 24.4208 | 21.175 | 97.9632 | 96.566 | 0.3383
900-76-24-6-99,5 | 900 | 76 | 24 | 6 | 15.3056 | 408.1705 | 899.3661 | 75.9 | 24.5526 | 0.50738 | 13.5405 | -19.2092 | 76 | 29 | 7.674 | 99.5 | 6.1322 | 76 | 24.4278 | 22.4722 | 98.147 | 96.685 | 0.40545
900-76-24-7-99,5 | 900 | 76 | 24 | 7 | 15.3056 | 408.1705 | 899.3369 | 75.9 | 24.5774 | 0.49634 | 13.2462 | -19.4394 | 76 | 29 | 8.953 | 99.5 | 7.1445 | 76 | 24.4315 | 23.7622 | 98.279 | 96.7571 | 0.47268
900-76-24-8-99,5 | 900 | 76 | 24 | 8 | 15.3056 | 408.1705 | 899.3078 | 75.9 | 24.6028 | 0.48928 | 13.0583 | -19.5888 | 76 | 29 | 10.232 | 99.5 | 8.1567 | 76 | 24.437 | 25.0483 | 98.3785 | 96.8032 | 0.53995
900-76-24-9-99,5 | 900 | 76 | 24 | 9 | 15.3056 | 408.1705 | 899.2787 | 75.9 | 24.6278 | 0.48457 | 12.933 | -19.6896 | 76 | 29 | 11.511 | 99.5 | 9.1689 | 76 | 24.4411 | 26.332 | 98.4561 | 96.834 | 0.60725
900-76-24-10-99,5 | 900 | 76 | 24 | 10 | 15.3056 | 408.1705 | 899.2497 | 75.9 | 24.6526 | 0.48134 | 12.8473 | -19.7591 | 76 | 29 | 12.79 | 99.5 | 10.181 | 76 | 24.4449 | 27.6142 | 98.5184 | 96.8551 | 0.67457
900-76-26-1-99,5 | 900 | 76 | 26 | 1 | 17.1621 | 457.6809 | 899.4965 | 75.9 | 26.4439 | 1.87 | 49.8966 | -4.9296 | 76 | 31 | 1.279 | 99.5 | 1.0699 | 76 | 26.3507 | 16.5712 | 93.5473 | 89.1041 | 0.065393
900-76-26-2-99,5 | 900 | 76 | 26 | 2 | 17.1621 | 457.6809 | 899.4388 | 75.9 | 26.497 | 0.98695 | 26.3367 | -12.0811 | 76 | 31 | 2.558 | 99.5 | 2.0873 | 76 | 26.4147 | 18.7332 | 96.0707 | 94.2493 | 0.12365
900-76-26-3-99,5 | 900 | 76 | 26 | 3 | 17.1621 | 457.6809 | 899.4017 | 75.9 | 26.5305 | 0.75382 | 20.1164 | -15.0056 | 76 | 31 | 3.837 | 99.5 | 3.1016 | 76 | 26.4456 | 20.2453 | 97.0224 | 95.6077 | 0.18283
900-76-26-4-99,5 | 900 | 76 | 26 | 4 | 17.1621 | 457.6809 | 899.3692 | 75.9 | 26.5559 | 0.66048 | 17.6262 | -16.421 | 76 | 31 | 5.116 | 99.5 | 4.115 | 76 | 26.4603 | 21.6176 | 97.5186 | 96.1515 | 0.2424
900-76-26-5-99,5 | 900 | 76 | 26 | 5 | 17.1621 | 457.6809 | 899.3382 | 75.9 | 26.5819 | 0.6144 | 16.3971 | -17.19 | 76 | 31 | 6.395 | 99.5 | 5.128 | 76 | 26.468 | 22.9427 | 97.8223 | 96.42 | 0.30216
900-76-26-6-99,5 | 900 | 76 | 26 | 6 | 17.1621 | 457.6809 | 899.3079 | 75.9 | 26.6069 | 0.58854 | 15.7073 | -17.6455 | 76 | 31 | 7.674 | 99.5 | 6.1407 | 76 | 26.4758 | 24.2476 | 98.0272 | 96.5707 | 0.36202
900-76-26-7-99,5 | 900 | 76 | 26 | 7 | 17.1621 | 457.6809 | 899.2779 | 75.9 | 26.6326 | 0.57275 | 15.2866 | -17.9326 | 76 | 31 | 8.953 | 99.5 | 7.1533 | 76 | 26.4815 | 25.5424 | 98.1746 | 96.6627 | 0.42196
900-76-26-8-99,5 | 900 | 76 | 26 | 8 | 17.1621 | 457.6809 | 899.2481 | 75.9 | 26.6573 | 0.56251 | 15.0137 | -18.1228 | 76 | 31 | 10.232 | 99.5 | 8.1658 | 76 | 26.4863 | 26.8316 | 98.2857 | 96.7224 | 0.48194
900-76-26-9-99,5 | 900 | 76 | 26 | 9 | 17.1621 | 457.6809 | 899.2184 | 75.9 | 26.6825 | 0.55562 | 14.8302 | -18.2525 | 76 | 31 | 11.511 | 99.5 | 9.1782 | 76 | 26.4921 | 28.1175 | 98.3725 | 96.7625 | 0.54196
900-76-26-10-99,5 | 900 | 76 | 26 | 10 | 17.1621 | 457.6809 | 899.1888 | 75.9 | 26.7073 | 0.55082 | 14.7026 | -18.3435 | 76 | 31 | 12.79 | 99.5 | 10.1907 | 76 | 26.4966 | 29.4013 | 98.4421 | 96.7905 | 0.602
900-76-28-1-99,5 | 900 | 76 | 28 | 1 | 19.2118 | 512.3455 | 899.4411 | 75.9 | 28.4912 | 2.3778 | 63.452 | -2.1581 | 76 | 33 | 1.279 | 99.5 | 1.0758 | 76 | 28.3785 | 18.113 | 93.016 | 87.6231 | 0.059404
900-76-28-2-99,5 | 900 | 76 | 28 | 2 | 19.2118 | 512.3455 | 899.3744 | 75.9 | 28.5531 | 1.229 | 32.7984 | -9.6603 | 76 | 33 | 2.558 | 99.5 | 2.0945 | 76 | 28.4547 | 20.5408 | 95.7379 | 93.6028 | 0.11122
900-76-28-3-99,5 | 900 | 76 | 28 | 3 | 19.2118 | 512.3455 | 899.3341 | 75.9 | 28.5865 | 0.91343 | 24.3776 | -12.9255 | 76 | 33 | 3.837 | 99.5 | 3.1095 | 76 | 28.4883 | 22.1354 | 96.7829 | 95.2455 | 0.16395
900-76-28-4-99,5 | 900 | 76 | 28 | 4 | 19.2118 | 512.3455 | 899.2998 | 75.9 | 28.614 | 0.78497 | 20.9502 | -14.568 | 76 | 33 | 5.116 | 99.5 | 4.1234 | 76 | 28.5079 | 23.5428 | 97.3316 | 95.9141 | 0.21707
900-76-28-5-99,5 | 900 | 76 | 28 | 5 | 19.2118 | 512.3455 | 899.2677 | 75.9 | 28.641 | 0.72083 | 19.2389 | -15.4846 | 76 | 33 | 6.395 | 99.5 | 5.1367 | 76 | 28.5199 | 24.886 | 97.6687 | 96.248 | 0.2704
900-76-28-6-99,5 | 900 | 76 | 28 | 6 | 19.2118 | 512.3455 | 899.2364 | 75.9 | 28.6676 | 0.68453 | 18.2707 | -16.0375 | 76 | 33 | 7.674 | 99.5 | 6.1498 | 76 | 28.5295 | 26.2013 | 97.8965 | 96.4369 | 0.32385
900-76-28-7-99,5 | 900 | 76 | 28 | 7 | 19.2118 | 512.3455 | 899.2056 | 75.9 | 28.6927 | 0.66213 | 17.6734 | -16.3923 | 76 | 33 | 8.953 | 99.5 | 7.1628 | 76 | 28.5354 | 27.5027 | 98.0606 | 96.5535 | 0.37736
900-76-28-8-99,5 | 900 | 76 | 28 | 8 | 19.2118 | 512.3455 | 899.1751 | 75.9 | 28.7168 | 0.64747 | 17.2828 | -16.6305 | 76 | 33 | 10.232 | 99.5 | 8.1756 | 76 | 28.5414 | 28.7963 | 98.1845 | 96.6298 | 0.43093
900-76-28-9-99,5 | 900 | 76 | 28 | 9 | 19.2118 | 512.3455 | 899.1447 | 75.9 | 28.7416 | 0.6375 | 17.0172 | -16.7953 | 76 | 33 | 11.511 | 99.5 | 9.1883 | 76 | 28.5469 | 30.0853 | 98.2812 | 96.6817 | 0.48454
900-76-28-10-99,5 | 900 | 76 | 28 | 10 | 19.2118 | 512.3455 | 899.1144 | 75.9 | 28.7664 | 0.63049 | 16.8305 | -16.9126 | 76 | 33 | 12.79 | 99.5 | 10.201 | 76 | 28.5519 | 31.3713 | 98.3589 | 96.7182 | 0.53817
900-76-30-1-99,5 | 900 | 76 | 30 | 1 | 21.4716 | 572.6057 | 899.3942 | 75.9 | 30.5411 | 3.0104 | 80.3373 | 0.60852 | 76 | 35 | 1.279 | 99.5 | 1.0819 | 76 | 30.4058 | 19.7401 | 92.4621 | 85.9794 | 0.054168
900-76-30-2-99,5 | 900 | 76 | 30 | 2 | 21.4716 | 572.6057 | 899.3164 | 75.9 | 30.6126 | 1.5351 | 40.9708 | -7.1687 | 76 | 35 | 2.558 | 99.5 | 2.1022 | 76 | 30.4966 | 22.4944 | 95.3813 | 92.8503 | 0.10032
900-76-30-3-99,5 | 900 | 76 | 30 | 3 | 21.4716 | 572.6057 | 899.2722 | 75.9 | 30.6513 | 1.1131 | 29.7078 | -10.7566 | 76 | 35 | 3.837 | 99.5 | 3.118 | 76 | 30.5368 | 24.1955 | 96.5238 | 94.816 | 0.14736
900-76-30-4-99,5 | 900 | 76 | 30 | 4 | 21.4716 | 572.6057 | 899.2358 | 75.9 | 30.6806 | 0.93794 | 25.0343 | -12.6355 | 76 | 35 | 5.116 | 99.5 | 4.1324 | 76 | 30.5627 | 25.6496 | 97.1284 | 95.6317 | 0.1948
900-76-30-5-99,5 | 900 | 76 | 30 | 5 | 21.4716 | 572.6057 | 899.2023 | 75.9 | 30.7064 | 0.84927 | 22.6686 | -13.7154 | 76 | 35 | 6.395 | 99.5 | 5.1462 | 76 | 30.5751 | 27.0173 | 97.5014 | 96.0447 | 0.24246
900-76-30-6-99,5 | 900 | 76 | 30 | 6 | 21.4716 | 572.6057 | 899.1699 | 75.9 | 30.7319 | 0.79865 | 21.3182 | -14.38 | 76 | 35 | 7.674 | 99.5 | 6.1597 | 76 | 30.5853 | 28.3469 | 97.7541 | 96.2804 | 0.29023
900-76-30-7-99,5 | 900 | 76 | 30 | 7 | 21.4716 | 572.6057 | 899.1383 | 75.9 | 30.7579 | 0.76729 | 20.4819 | -14.8116 | 76 | 35 | 8.953 | 99.5 | 7.173 | 76 | 30.5965 | 29.6572 | 97.9364 | 96.4265 | 0.33809
900-76-30-8-99,5 | 900 | 76 | 30 | 8 | 21.4716 | 572.6057 | 899.1069 | 75.9 | 30.782 | 0.74657 | 19.9294 | -15.1058 | 76 | 35 | 10.232 | 99.5 | 8.1861 | 76 | 30.6027 | 30.957 | 98.0742 | 96.523 | 0.38601
900-76-30-9-99,5 | 900 | 76 | 30 | 9 | 21.4716 | 572.6057 | 899.0758 | 75.9 | 30.8068 | 0.73235 | 19.5506 | -15.312 | 76 | 35 | 11.511 | 99.5 | 9.1992 | 76 | 30.6087 | 32.2502 | 98.1818 | 96.5892 | 0.43396
900-76-30-10-99,5 | 900 | 76 | 30 | 10 | 21.4716 | 572.6057 | 899.0448 | 75.9 | 30.8312 | 0.72225 | 19.2815 | -15.4607 | 76 | 35 | 12.79 | 99.5 | 10.2122 | 76 | 30.615 | 33.5393 | 98.2683 | 96.6363 | 0.48194
900-76-32-1-99,5 | 900 | 76 | 32 | 1 | 23.9585 | 638.9318 | 899.3353 | 75.9 | 32.5939 | 3.7915 | 101.1884 | 3.3584 | 76 | 37 | 1.279 | 99.5 | 1.0884 | 76 | 32.4341 | 21.446 | 91.8886 | 84.1746 | 0.049586
900-76-32-2-99,5 | 900 | 76 | 32 | 2 | 23.9585 | 638.9318 | 899.2444 | 75.9 | 32.6761 | 1.9208 | 51.2681 | -4.6193 | 76 | 37 | 2.558 | 99.5 | 2.1104 | 76 | 32.5397 | 24.5957 | 95.0012 | 91.9827 | 0.090754
900-76-32-3-99,5 | 900 | 76 | 32 | 3 | 23.9585 | 638.9318 | 899.1952 | 75.9 | 32.7192 | 1.3627 | 36.3732 | -8.5064 | 76 | 37 | 3.837 | 99.5 | 3.1271 | 76 | 32.5873 | 26.4328 | 96.2447 | 94.3123 | 0.13277
900-76-32-4-99,5 | 900 | 76 | 32 | 4 | 23.9585 | 638.9318 | 899.1562 | 75.9 | 32.7508 | 1.1262 | 30.0629 | -10.6253 | 76 | 37 | 5.116 | 99.5 | 4.1422 | 76 | 32.6147 | 27.9483 | 96.9085 | 95.2992 | 0.17519
900-76-32-5-99,5 | 900 | 76 | 32 | 5 | 23.9585 | 638.9318 | 899.121 | 75.9 | 32.7791 | 1.0052 | 26.8337 | -11.8761 | 76 | 37 | 6.395 | 99.5 | 5.1564 | 76 | 32.6336 | 29.3483 | 97.3199 | 95.8043 | 0.21783
900-76-32-6-99,5 | 900 | 76 | 32 | 6 | 23.9585 | 638.9318 | 899.0875 | 75.9 | 32.8052 | 0.93541 | 24.9711 | -12.6631 | 76 | 37 | 7.674 | 99.5 | 6.1703 | 76 | 32.6467 | 30.6971 | 97.5993 | 96.0957 | 0.26061
900-76-32-7-99,5 | 900 | 76 | 32 | 7 | 23.9585 | 638.9318 | 899.0548 | 75.9 | 32.8302 | 0.89176 | 23.8068 | -13.1833 | 76 | 37 | 8.953 | 99.5 | 7.184 | 76 | 32.6589 | 32.0197 | 97.8013 | 96.2779 | 0.30347
900-76-32-8-99,5 | 900 | 76 | 32 | 8 | 23.9585 | 638.9318 | 899.0226 | 75.9 | 32.8541 | 0.86276 | 23.0333 | -13.5422 | 76 | 37 | 10.232 | 99.5 | 8.1975 | 76 | 32.6664 | 33.3277 | 97.9541 | 96.3989 | 0.34638
900-76-32-9-99,5 | 900 | 76 | 32 | 9 | 23.9585 | 638.9318 | 898.9907 | 75.9 | 32.8788 | 0.84273 | 22.4994 | -13.7965 | 76 | 37 | 11.511 | 99.5 | 9.2109 | 76 | 32.6753 | 34.6268 | 98.0737 | 96.4825 | 0.38934
900-76-32-10-99,5 | 900 | 76 | 32 | 10 | 23.9585 | 638.9318 | 898.959 | 75.9 | 32.9024 | 0.82833 | 22.1157 | -13.9827 | 76 | 37 | 12.79 | 99.5 | 10.2242 | 76 | 32.6804 | 35.9202 | 98.1698 | 96.5426 | 0.43234
900-76-34-1-99,5 | 900 | 76 | 34 | 1 | 26.692 | 711.8241 | 899.2844 | 75.9 | 34.646 | 4.7461 | 126.6714 | 6.0786 | 76 | 39 | 1.279 | 99.5 | 1.0951 | 76 | 34.46 | 23.2249 | 91.2983 | 82.2189 | 0.045567
900-76-34-2-99,5 | 900 | 76 | 34 | 2 | 26.692 | 711.8241 | 899.178 | 75.9 | 34.7453 | 2.4048 | 64.1913 | -2.0233 | 76 | 39 | 2.558 | 99.5 | 2.1191 | 76 | 34.5837 | 26.8452 | 94.5981 | 90.9904 | 0.082348
900-76-34-3-99,5 | 900 | 76 | 34 | 3 | 26.692 | 711.8241 | 899.1227 | 75.9 | 34.7937 | 1.6753 | 44.7207 | -6.1775 | 76 | 39 | 3.837 | 99.5 | 3.1368 | 76 | 34.641 | 28.8537 | 95.945 | 93.7236 | 0.11992
900-76-34-4-99,5 | 900 | 76 | 34 | 4 | 26.692 | 711.8241 | 899.0806 | 75.9 | 34.8298 | 1.3596 | 36.2961 | -8.5301 | 76 | 39 | 5.116 | 99.5 | 4.1526 | 76 | 34.6781 | 30.4483 | 96.6709 | 94.9062 | 0.1579
900-76-34-5-99,5 | 900 | 76 | 34 | 5 | 26.692 | 711.8241 | 899.0434 | 75.9 | 34.8567 | 1.1955 | 31.917 | -9.9627 | 76 | 39 | 6.395 | 99.5 | 5.1674 | 76 | 34.6993 | 31.8914 | 97.1232 | 95.521 | 0.19611
900-76-34-6-99,5 | 900 | 76 | 34 | 6 | 26.692 | 711.8241 | 899.0084 | 75.9 | 34.8828 | 1.1001 | 29.3702 | -10.8827 | 76 | 39 | 7.674 | 99.5 | 6.1818 | 76 | 34.716 | 33.2659 | 97.4314 | 95.8785 | 0.23445
900-76-34-7-99,5 | 900 | 76 | 34 | 7 | 26.692 | 711.8241 | 898.9746 | 75.9 | 34.9073 | 1.0399 | 27.7637 | -11.502 | 76 | 39 | 8.953 | 99.5 | 7.1958 | 76 | 34.7263 | 34.6051 | 97.6546 | 96.1041 | 0.27288
900-76-34-8-99,5 | 900 | 76 | 34 | 8 | 26.692 | 711.8241 | 898.9414 | 75.9 | 34.9327 | 0.9998 | 26.6942 | -11.9332 | 76 | 39 | 10.232 | 99.5 | 8.2097 | 76 | 34.7371 | 35.9242 | 97.8237 | 96.2543 | 0.31138
900-76-34-9-99,5 | 900 | 76 | 34 | 9 | 26.692 | 711.8241 | 898.9087 | 75.9 | 34.9569 | 0.97179 | 25.9474 | -12.2439 | 76 | 39 | 11.511 | 99.5 | 9.2234 | 76 | 34.7443 | 37.2312 | 97.9562 | 96.3592 | 0.34992
900-76-34-10-99,5 | 900 | 76 | 34 | 10 | 26.692 | 711.8241 | 898.8762 | 75.9 | 34.9808 | 0.95162 | 25.4098 | -12.4727 | 76 | 39 | 12.79 | 99.5 | 10.237 | 76 | 34.7528 | 38.5303 | 98.0627 | 96.4348 | 0.38849
900-76-36-1-99,5 | 900 | 76 | 36 | 1 | 29.6913 | 791.814 | 899.2204 | 75.9 | 36.7053 | 5.9044 | 157.5975 | 8.7657 | 76 | 41 | 1.279 | 99.5 | 1.1021 | 76 | 36.4881 | 25.0658 | 90.6954 | 80.1139 | 0.04204
900-76-36-2-99,5 | 900 | 76 | 36 | 2 | 29.6913 | 791.814 | 899.0958 | 75.9 | 36.8185 | 3.0085 | 80.3126 | 0.6048 | 76 | 41 | 2.558 | 99.5 | 2.1283 | 76 | 36.6289 | 29.2407 | 94.173 | 89.8673 | 0.074955
900-76-36-3-99,5 | 900 | 76 | 36 | 3 | 29.6913 | 791.814 | 899.0331 | 75.9 | 36.8737 | 2.0661 | 55.1584 | -3.779 | 76 | 41 | 3.837 | 99.5 | 3.1473 | 76 | 36.6973 | 31.4622 | 95.6247 | 93.0414 | 0.1086
900-76-36-4-99,5 | 900 | 76 | 36 | 4 | 29.6913 | 791.814 | 898.9872 | 75.9 | 36.9101 | 1.6484 | 44.0089 | -6.3595 | 76 | 41 | 5.116 | 99.5 | 4.1638 | 76 | 36.7367 | 33.1589 | 96.4154 | 94.4483 | 0.14264
900-76-36-5-99,5 | 900 | 76 | 36 | 5 | 29.6913 | 791.814 | 898.9476 | 75.9 | 36.9384 | 1.4285 | 38.139 | -7.9748 | 76 | 41 | 6.395 | 99.5 | 5.1792 | 76 | 36.7629 | 34.6578 | 96.9108 | 95.189 | 0.17691
900-76-36-6-99,5 | 900 | 76 | 36 | 6 | 29.6913 | 791.814 | 898.9109 | 75.9 | 36.9672 | 1.2994 | 34.695 | -9.0341 | 76 | 41 | 7.674 | 99.5 | 6.1941 | 76 | 36.7837 | 36.0658 | 97.2497 | 95.6236 | 0.21133
900-76-36-7-99,5 | 900 | 76 | 36 | 7 | 29.6913 | 791.814 | 898.8757 | 75.9 | 36.9923 | 1.2173 | 32.5049 | -9.76 | 76 | 41 | 8.953 | 99.5 | 7.2085 | 76 | 36.7987 | 37.4269 | 97.4957 | 95.9 | 0.24584
900-76-36-8-99,5 | 900 | 76 | 36 | 8 | 29.6913 | 791.814 | 898.8415 | 75.9 | 37.0179 | 1.1623 | 31.0357 | -10.2729 | 76 | 41 | 10.232 | 99.5 | 8.2228 | 76 | 36.8116 | 38.761 | 97.6824 | 96.0855 | 0.28042
900-76-36-9-99,5 | 900 | 76 | 36 | 9 | 29.6913 | 791.814 | 898.8077 | 75.9 | 37.0414 | 1.1235 | 30.0027 | -10.6473 | 76 | 41 | 11.511 | 99.5 | 9.2369 | 76 | 36.8204 | 40.0787 | 97.8287 | 96.2159 | 0.31504
900-76-36-10-99,5 | 900 | 76 | 36 | 10 | 29.6913 | 791.814 | 898.7744 | 75.9 | 37.0656 | 1.0955 | 29.2553 | -10.9257 | 76 | 41 | 12.79 | 99.5 | 10.2508 | 76 | 36.8288 | 41.3857 | 97.9466 | 96.3103 | 0.3497
900-76-38-1-99,5 | 900 | 76 | 38 | 1 | 32.9782 | 879.4653 | 899.1668 | 75.9 | 38.7602 | 7.2944 | 194.7096 | 11.6927 | 76 | 43 | 1.279 | 99.5 | 1.1094 | 76 | 38.5148 | 26.9628 | 90.0825 | 77.8811 | 0.038935
900-76-38-2-99,5 | 900 | 76 | 38 | 2 | 32.9782 | 879.4653 | 899.0213 | 75.9 | 38.8958 | 3.7568 | 100.2955 | 3.252 | 76 | 43 | 2.558 | 99.5 | 2.1381 | 76 | 38.6746 | 31.7795 | 93.727 | 88.6083 | 0.068443
900-76-38-3-99,5 | 900 | 76 | 38 | 3 | 32.9782 | 879.4653 | 898.9497 | 75.9 | 38.9594 | 2.5535 | 68.1772 | -1.3207 | 76 | 43 | 3.837 | 99.5 | 3.1583 | 76 | 38.7549 | 34.2617 | 95.2837 | 92.257 | 0.098604
900-76-38-4-99,5 | 900 | 76 | 38 | 4 | 32.9782 | 879.4653 | 898.899 | 75.9 | 39.0024 | 2.0077 | 53.6083 | -4.1069 | 76 | 43 | 5.116 | 99.5 | 4.1757 | 76 | 38.8072 | 36.0865 | 96.1414 | 93.9119 | 0.12916
900-76-38-5-99,5 | 900 | 76 | 38 | 5 | 32.9782 | 879.4653 | 898.8565 | 75.9 | 39.0317 | 1.7156 | 45.8091 | -5.9043 | 76 | 43 | 6.395 | 99.5 | 5.1918 | 76 | 38.8379 | 37.6577 | 96.6821 | 94.7979 | 0.15994
900-76-38-6-99,5 | 900 | 76 | 38 | 6 | 32.9782 | 879.4653 | 898.8177 | 75.9 | 39.0592 | 1.542 | 41.1774 | -7.1118 | 76 | 43 | 7.674 | 99.5 | 6.2072 | 76 | 38.858 | 39.1102 | 97.0535 | 95.3241 | 0.19086
900-76-38-7-99,5 | 900 | 76 | 38 | 7 | 32.9782 | 879.4653 | 898.781 | 75.9 | 39.0844 | 1.431 | 38.2149 | -7.9524 | 76 | 43 | 8.953 | 99.5 | 7.2222 | 76 | 38.876 | 40.5002 | 97.3239 | 95.6607 | 0.22189
900-76-38-8-99,5 | 900 | 76 | 38 | 8 | 32.9782 | 879.4653 | 898.7455 | 75.9 | 39.1102 | 1.3561 | 36.2147 | -8.5551 | 76 | 43 | 10.232 | 99.5 | 8.2368 | 76 | 38.8914 | 41.8541 | 97.5293 | 95.888 | 0.25299
900-76-38-9-99,5 | 900 | 76 | 38 | 9 | 32.9782 | 879.4653 | 898.7107 | 75.9 | 39.1343 | 1.3031 | 34.8017 | -8.9997 | 76 | 43 | 11.511 | 99.5 | 9.2513 | 76 | 38.9028 | 43.1861 | 97.6907 | 96.0486 | 0.28413
900-76-38-10-99,5 | 900 | 76 | 38 | 10 | 32.9782 | 879.4653 | 898.6764 | 75.9 | 39.1578 | 1.2645 | 33.7708 | -9.3349 | 76 | 43 | 12.79 | 99.5 | 10.2656 | 76 | 38.9115 | 44.5037 | 97.8207 | 96.1658 | 0.31532
900-76-40-1-99,5 | 900 | 76 | 40 | 1 | 36.5744 | 975.3752 | 899.0986 | 75.9 | 40.8226 | 8.9501 | 238.9233 | 14.969 | 76 | 45 | 1.279 | 99.5 | 1.1168 | 76 | 40.5396 | 28.9033 | 89.464 | 75.529 | 0.0362
900-76-40-2-99,5 | 900 | 76 | 40 | 2 | 36.5744 | 975.3752 | 898.9293 | 75.9 | 40.9739 | 4.6774 | 124.8859 | 5.9053 | 76 | 45 | 2.558 | 99.5 | 2.1483 | 76 | 40.7234 | 34.455 | 93.2618 | 87.2114 | 0.062702
900-76-40-3-99,5 | 900 | 76 | 40 | 3 | 36.5744 | 975.3752 | 898.8471 | 75.9 | 41.0489 | 3.1589 | 84.3504 | 1.1857 | 76 | 45 | 3.837 | 99.5 | 3.1701 | 76 | 40.8153 | 37.2525 | 94.9227 | 91.3631 | 0.089779
900-76-40-4-99,5 | 900 | 76 | 40 | 4 | 36.5744 | 975.3752 | 898.7906 | 75.9 | 41.0927 | 2.4521 | 65.4803 | -1.7916 | 76 | 45 | 5.116 | 99.5 | 4.1885 | 76 | 40.8711 | 39.2383 | 95.8487 | 93.2957 | 0.11723
900-76-40-5-99,5 | 900 | 76 | 40 | 5 | 36.5744 | 975.3752 | 898.7445 | 75.9 | 41.1291 | 2.0689 | 55.2522 | -3.7594 | 76 | 45 | 6.395 | 99.5 | 5.2053 | 76 | 40.9134 | 40.9004 | 96.4368 | 94.3432 | 0.1449
900-76-40-6-99,5 | 900 | 76 | 40 | 6 | 36.5744 | 975.3752 | 898.7033 | 75.9 | 41.156 | 1.8381 | 49.0908 | -5.1157 | 76 | 45 | 7.674 | 99.5 | 6.2213 | 76 | 40.9369 | 42.4102 | 96.8423 | 94.9742 | 0.17273
900-76-40-7-99,5 | 900 | 76 | 40 | 7 | 36.5744 | 975.3752 | 898.6647 | 75.9 | 41.1833 | 1.6895 | 45.1241 | -6.0754 | 76 | 45 | 8.953 | 99.5 | 7.2368 | 76 | 40.9592 | 43.8378 | 97.1385 | 95.3805 | 0.20066
900-76-40-8-99,5 | 900 | 76 | 40 | 8 | 36.5744 | 975.3752 | 898.6277 | 75.9 | 41.2089 | 1.5883 | 42.4226 | -6.7751 | 76 | 45 | 10.232 | 99.5 | 8.2519 | 76 | 40.9757 | 45.2181 | 97.3641 | 95.6573 | 0.22866
900-76-40-9-99,5 | 900 | 76 | 40 | 9 | 36.5744 | 975.3752 | 898.5917 | 75.9 | 41.2341 | 1.5166 | 40.5079 | -7.2966 | 76 | 45 | 11.511 | 99.5 | 9.2668 | 76 | 40.9907 | 46.5688 | 97.5416 | 95.8534 | 0.25672
900-76-40-10-99,5 | 900 | 76 | 40 | 10 | 36.5744 | 975.3752 | 898.5563 | 75.9 | 41.2576 | 1.4639 | 39.102 | -7.6944 | 76 | 45 | 12.79 | 99.5 | 10.2815 | 76 | 41.0023 | 47.9005 | 97.6847 | 95.9975 | 0.28481
900-76-42-1-99,5 | 900 | 76 | 42 | 1 | 40.5045 | 1080.1756 | 899.0437 | 75.9 | 42.882 | 10.9048 | 291.121 | 17.7674 | 76 | 47 | 1.279 | 99.5 | 1.1244 | 76 | 42.5646 | 30.8787 | 88.843 | 73.0776 | 0.033784
900-76-42-2-99,5 | 900 | 76 | 42 | 2 | 40.5045 | 1080.1756 | 898.8476 | 75.9 | 43.0585 | 5.8021 | 154.9315 | 8.5543 | 76 | 47 | 2.558 | 99.5 | 2.1591 | 76 | 42.7706 | 37.2604 | 92.7792 | 85.6753 | 0.057633
900-76-42-3-99,5 | 900 | 76 | 42 | 3 | 40.5045 | 1080.1756 | 898.7527 | 75.9 | 43.1446 | 3.9079 | 104.3605 | 3.7297 | 76 | 47 | 3.837 | 99.5 | 3.1825 | 76 | 42.8763 | 40.4337 | 94.542 | 90.352 | 0.081975
900-76-42-4-99,5 | 900 | 76 | 42 | 4 | 40.5045 | 1080.1756 | 898.6893 | 75.9 | 43.1947 | 3.0034 | 80.2119 | 0.59004 | 76 | 47 | 5.116 | 99.5 | 4.202 | 76 | 42.9422 | 42.6171 | 95.5373 | 92.5851 | 0.10666
900-76-42-5-99,5 | 900 | 76 | 42 | 5 | 40.5045 | 1080.1756 | 898.6389 | 75.9 | 43.2328 | 2.5044 | 66.8879 | -1.5436 | 76 | 47 | 6.395 | 99.5 | 5.2197 | 76 | 42.9866 | 44.3952 | 96.1743 | 93.8171 | 0.13158
900-76-42-6-99,5 | 900 | 76 | 42 | 6 | 40.5045 | 1080.1756 | 898.5947 | 75.9 | 43.263 | 2.201 | 58.7889 | -3.0432 | 76 | 47 | 7.674 | 99.5 | 6.2364 | 76 | 43.0192 | 45.9775 | 96.6157 | 94.566 | 0.15664
900-76-42-7-99,5 | 900 | 76 | 42 | 7 | 40.5045 | 1080.1756 | 898.5539 | 75.9 | 43.2918 | 2.0037 | 53.5202 | -4.1257 | 76 | 47 | 8.953 | 99.5 | 7.2524 | 76 | 43.0436 | 47.4539 | 96.9392 | 95.0532 | 0.18181
900-76-42-8-99,5 | 900 | 76 | 42 | 8 | 40.5045 | 1080.1756 | 898.5152 | 75.9 | 43.3172 | 1.8683 | 49.9056 | -4.9274 | 76 | 47 | 10.232 | 99.5 | 8.268 | 76 | 43.0635 | 48.8683 | 97.1861 | 95.3875 | 0.20706
900-76-42-9-99,5 | 900 | 76 | 42 | 9 | 40.5045 | 1080.1756 | 898.4777 | 75.9 | 43.3408 | 1.7716 | 47.3247 | -5.5336 | 76 | 47 | 11.511 | 99.5 | 9.2834 | 76 | 43.08 | 50.2439 | 97.3807 | 95.6262 | 0.23236
900-76-42-10-99,5 | 900 | 76 | 42 | 10 | 40.5045 | 1080.1756 | 898.4411 | 75.9 | 43.3674 | 1.7006 | 45.4317 | -5.9981 | 76 | 47 | 12.79 | 99.5 | 10.2985 | 76 | 43.0956 | 51.5939 | 97.5379 | 95.8014 | 0.25771
900-76-44-1-99,5 | 900 | 76 | 44 | 1 | 44.7924 | 1194.5344 | 898.9725 | 75.9 | 44.9391 | 13.1915 | 352.1951 | 17.7674 | 76 | 49 | 1.279 | 99.5 | 1.1321 | 76 | 44.5865 | 32.8799 | 88.2224 | 70.5498 | 0.031645
900-76-44-2-99,5 | 900 | 76 | 44 | 2 | 44.7924 | 1194.5344 | 898.7466 | 75.9 | 45.1478 | 7.1641 | 191.3202 | 11.4148 | 76 | 49 | 2.558 | 99.5 | 2.1703 | 76 | 44.8166 | 40.1863 | 92.2814 | 84.006 | 0.053151
900-76-44-3-99,5 | 900 | 76 | 44 | 3 | 44.7924 | 1194.5344 | 898.6371 | 75.9 | 45.2451 | 4.8288 | 128.9696 | 6.2981 | 76 | 49 | 3.837 | 99.5 | 3.1956 | 76 | 44.9393 | 43.8006 | 94.1428 | 89.2197 | 0.075068
900-76-44-4-99,5 | 900 | 76 | 44 | 4 | 44.7924 | 1194.5344 | 898.5653 | 75.9 | 45.3034 | 3.6842 | 98.4083 | 3.0241 | 76 | 49 | 5.116 | 99.5 | 4.2164 | 76 | 45.0159 | 46.2242 | 95.2077 | 91.7749 | 0.097304
900-76-44-5-99,5 | 900 | 76 | 44 | 5 | 44.7924 | 1194.5344 | 898.5096 | 75.9 | 45.3447 | 3.0415 | 81.2466 | 0.74165 | 76 | 49 | 6.395 | 99.5 | 5.235 | 76 | 45.068 | 48.1459 | 95.8946 | 93.2097 | 0.11976
900-76-44-6-99,5 | 900 | 76 | 44 | 6 | 44.7924 | 1194.5344 | 898.4619 | 75.9 | 45.3775 | 2.6461 | 70.6864 | -0.8976 | 76 | 49 | 7.674 | 99.5 | 6.2524 | 76 | 45.1063 | 49.8203 | 96.3733 | 94.0926 | 0.14236
900-76-44-7-99,5 | 900 | 76 | 44 | 7 | 44.7924 | 1194.5344 | 898.4185 | 75.9 | 45.4075 | 2.3864 | 63.7524 | -2.1029 | 76 | 49 | 8.953 | 99.5 | 7.2691 | 76 | 45.1359 | 51.359 | 96.7253 | 94.6724 | 0.16507
900-76-44-8-99,5 | 900 | 76 | 44 | 8 | 44.7924 | 1194.5344 | 898.3777 | 75.9 | 45.4305 | 2.2066 | 58.9527 | -3.0109 | 76 | 49 | 10.232 | 99.5 | 8.2852 | 76 | 45.1592 | 52.8178 | 96.9948 | 95.0737 | 0.18786
900-76-44-9-99,5 | 900 | 76 | 44 | 9 | 44.7924 | 1194.5344 | 898.3385 | 75.9 | 45.4576 | 2.078 | 55.5194 | -3.7036 | 76 | 49 | 11.511 | 99.5 | 9.3011 | 76 | 45.1791 | 54.2253 | 97.2076 | 95.3608 | 0.2107
900-76-44-10-99,5 | 900 | 76 | 44 | 10 | 44.7924 | 1194.5344 | 898.3004 | 75.9 | 45.4809 | 1.9825 | 52.9704 | -4.2442 | 76 | 49 | 12.79 | 99.5 | 10.3166 | 76 | 45.195 | 55.5998 | 97.3798 | 95.574 | 0.23359
900-76-46-1-99,5 | 900 | 76 | 46 | 1 | 49.4659 | 1319.1563 | 898.9178 | 75.9 | 47.0058 | 15.8537 | 423.3003 | 17.7674 | 76 | 51 | 1.279 | 99.5 | 1.1398 | 76 | 46.6079 | 34.8912 | 87.6071 | 67.9502 | 0.029751
900-76-46-2-99,5 | 900 | 76 | 46 | 2 | 49.4659 | 1319.1563 | 898.6589 | 75.9 | 47.2423 | 8.803 | 235.1109 | 14.7087 | 76 | 51 | 2.558 | 99.5 | 2.1819 | 76 | 46.8624 | 43.2209 | 91.7708 | 82.2039 | 0.049185
900-76-46-3-99,5 | 900 | 76 | 46 | 3 | 49.4659 | 1319.1563 | 898.5324 | 75.9 | 47.3471 | 5.9538 | 159.0366 | 8.8785 | 76 | 51 | 3.837 | 99.5 | 3.2093 | 76 | 47.0012 | 47.3491 | 93.7259 | 87.9638 | 0.068946
900-76-46-4-99,5 | 900 | 76 | 46 | 4 | 49.4659 | 1319.1563 | 898.4509 | 75.9 | 47.4113 | 4.5208 | 120.7686 | 5.4971 | 76 | 51 | 5.116 | 99.5 | 4.2315 | 76 | 47.091 | 50.0612 | 94.8599 | 90.8609 | 0.088997
900-76-46-5-99,5 | 900 | 76 | 46 | 5 | 49.4659 | 1319.1563 | 898.3889 | 75.9 | 47.4604 | 3.7022 | 98.9071 | 3.0848 | 76 | 51 | 6.395 | 99.5 | 5.2512 | 76 | 47.1521 | 52.1588 | 95.5977 | 92.5157 | 0.10926
900-76-46-6-99,5 | 900 | 76 | 46 | 6 | 49.4659 | 1319.1563 | 898.3368 | 75.9 | 47.4946 | 3.1915 | 85.2699 | 1.3145 | 76 | 51 | 7.674 | 99.5 | 6.2694 | 76 | 47.1972 | 53.9484 | 96.1147 | 93.548 | 0.12966
900-76-46-7-99,5 | 900 | 76 | 46 | 7 | 49.4659 | 1319.1563 | 898.2902 | 75.9 | 47.5278 | 2.8532 | 76.2336 | -0.010068 | 76 | 51 | 8.953 | 99.5 | 7.2868 | 76 | 47.2313 | 55.5658 | 96.4966 | 94.2321 | 0.15017
900-76-46-8-99,5 | 900 | 76 | 46 | 8 | 49.4659 | 1319.1563 | 898.247 | 75.9 | 47.553 | 2.6173 | 69.9342 | -1.0228 | 76 | 51 | 10.232 | 99.5 | 8.3036 | 76 | 47.2593 | 57.0806 | 96.7897 | 94.7089 | 0.17076
900-76-46-9-99,5 | 900 | 76 | 46 | 9 | 49.4659 | 1319.1563 | 898.2058 | 75.9 | 47.5796 | 2.4471 | 65.3911 | -1.8073 | 76 | 51 | 11.511 | 99.5 | 9.3199 | 76 | 47.2825 | 58.5298 | 97.0217 | 95.0529 | 0.19141
900-76-46-10-99,5 | 900 | 76 | 46 | 10 | 49.4659 | 1319.1563 | 898.1661 | 75.9 | 47.6048 | 2.3205 | 62.0101 | -2.4248 | 76 | 51 | 12.79 | 99.5 | 10.336 | 76 | 47.3036 | 59.9354 | 97.2098 | 95.3089 | 0.21211
900-76-48-1-99,5 | 900 | 76 | 48 | 1 | 54.5512 | 1454.7844 | 898.8446 | 75.9 | 49.0591 | 18.9191 | 505.1873 | 17.7674 | 76 | 53 | 1.279 | 99.5 | 1.1477 | 76 | 48.6275 | 36.9111 | 86.9975 | 65.3187 | 0.028065
900-76-48-2-99,5 | 900 | 76 | 48 | 2 | 54.5512 | 1454.7844 | 898.5501 | 75.9 | 49.3357 | 10.7565 | 287.3194 | 17.7674 | 76 | 53 | 2.558 | 99.5 | 2.1938 | 76 | 48.9072 | 46.3527 | 91.2498 | 80.2819 | 0.045668
900-76-48-3-99,5 | 900 | 76 | 48 | 3 | 54.5512 | 1454.7844 | 898.4044 | 75.9 | 49.4574 | 7.3206 | 195.5742 | 11.7626 | 76 | 53 | 3.837 | 99.5 | 3.2237 | 76 | 49.0655 | 51.0676 | 93.2934 | 86.5803 | 0.063518
900-76-48-4-99,5 | 900 | 76 | 48 | 4 | 54.5512 | 1454.7844 | 898.3113 | 75.9 | 49.5344 | 5.5464 | 148.1914 | 8.0045 | 76 | 53 | 5.116 | 99.5 | 4.2475 | 76 | 49.1679 | 54.1208 | 94.495 | 89.8326 | 0.081625
900-76-48-5-99,5 | 900 | 76 | 48 | 5 | 54.5512 | 1454.7844 | 898.2418 | 75.9 | 49.586 | 4.5133 | 120.5982 | 5.4799 | 76 | 53 | 6.395 | 99.5 | 5.2683 | 76 | 49.2389 | 56.4328 | 95.2839 | 91.7264 | 0.099924
900-76-48-6-99,5 | 900 | 76 | 48 | 6 | 54.5512 | 1454.7844 | 898.1845 | 75.9 | 49.6282 | 3.8611 | 103.1782 | 3.5927 | 76 | 53 | 7.674 | 99.5 | 6.2875 | 76 | 49.2897 | 58.364 | 95.8402 | 92.922 | 0.11837
900-76-48-7-99,5 | 900 | 76 | 48 | 7 | 54.5512 | 1454.7844 | 898.1341 | 75.9 | 49.6659 | 3.4251 | 91.5309 | 2.1577 | 76 | 53 | 8.953 | 99.5 | 7.3056 | 76 | 49.336 | 60.0791 | 96.2528 | 93.7213 | 0.13692
900-76-48-8-99,5 | 900 | 76 | 48 | 8 | 54.5512 | 1454.7844 | 898.0879 | 75.9 | 49.6927 | 3.1179 | 83.3258 | 1.041 | 76 | 53 | 10.232 | 99.5 | 8.3231 | 76 | 49.3681 | 61.6653 | 96.5707 | 94.2845 | 0.15554
900-76-48-9-99,5 | 900 | 76 | 48 | 9 | 54.5512 | 1454.7844 | 898.0444 | 75.9 | 49.7172 | 2.8945 | 77.3586 | 0.16266 | 76 | 53 | 11.511 | 99.5 | 9.34 | 76 | 49.3945 | 63.1677 | 96.8228 | 94.694 | 0.17423
900-76-48-10-99,5 | 900 | 76 | 48 | 10 | 54.5512 | 1454.7844 | 898.0027 | 75.9 | 49.7407 | 2.727 | 72.8867 | -0.53792 | 76 | 53 | 12.79 | 99.5 | 10.3566 | 76 | 49.4138 | 64.6141 | 97.0276 | 95.001 | 0.19296
900-76-50-1-99,5 | 900 | 76 | 50 | 1 | 60.079 | 1602.2012 | 898.7808 | 75.9 | 51.123 | 22.4343 | 599.0954 | 17.7674 | 76 | 55 | 1.279 | 99.5 | 1.1555 | 76 | 50.6397 | 38.9237 | 86.3981 | 62.6586 | 0.026564
900-76-50-2-99,5 | 900 | 76 | 50 | 2 | 60.079 | 1602.2012 | 898.4477 | 75.9 | 51.4331 | 13.0702 | 349.1618 | 17.7674 | 76 | 55 | 2.558 | 99.5 | 2.2062 | 76 | 50.9535 | 49.5668 | 90.7212 | 78.245 | 0.042545
900-76-50-3-99,5 | 900 | 76 | 50 | 3 | 60.079 | 1602.2012 | 898.2802 | 75.9 | 51.5702 | 8.9668 | 239.5875 | 15.014 | 76 | 55 | 3.837 | 99.5 | 3.2386 | 76 | 51.1266 | 54.9491 | 92.8463 | 85.0749 | 0.058694
900-76-50-4-99,5 | 900 | 76 | 50 | 4 | 60.079 | 1602.2012 | 898.1738 | 75.9 | 51.659 | 6.7938 | 181.5464 | 10.589 | 76 | 55 | 5.116 | 99.5 | 4.2642 | 76 | 51.2411 | 58.4012 | 94.1136 | 88.6919 | 0.075068
900-76-50-5-99,5 | 900 | 76 | 50 | 5 | 60.079 | 1602.2012 | 898.0955 | 75.9 | 51.7188 | 5.5052 | 147.125 | 7.9155 | 76 | 55 | 6.395 | 99.5 | 5.2863 | 76 | 51.3253 | 60.9688 | 94.9534 | 90.8368 | 0.091619
900-76-50-6-99,5 | 900 | 76 | 50 | 6 | 60.079 | 1602.2012 | 898.0319 | 75.9 | 51.7627 | 4.6797 | 125.0741 | 5.9238 | 76 | 55 | 7.674 | 99.5 | 6.3066 | 76 | 51.3871 | 63.0732 | 95.5495 | 92.2107 | 0.1083
900-76-50-7-99,5 | 900 | 76 | 50 | 7 | 60.079 | 1602.2012 | 897.977 | 75.9 | 51.7975 | 4.1205 | 110.133 | 4.3793 | 76 | 55 | 8.953 | 99.5 | 7.3256 | 76 | 51.4359 | 64.9115 | 95.9938 | 93.1416 | 0.12509
900-76-50-8-99,5 | 900 | 76 | 50 | 8 | 60.079 | 1602.2012 | 897.9272 | 75.9 | 51.8284 | 3.7248 | 99.5635 | 3.1643 | 76 | 55 | 10.232 | 99.5 | 8.3437 | 76 | 51.4728 | 66.5862 | 96.3372 | 93.8001 | 0.14196
900-76-50-9-99,5 | 900 | 76 | 50 | 9 | 60.079 | 1602.2012 | 897.8809 | 75.9 | 51.8553 | 3.435 | 91.8215 | 2.1956 | 76 | 55 | 11.511 | 99.5 | 9.3613 | 76 | 51.5045 | 68.155 | 96.6104 | 94.2825 | 0.15889
900-76-50-10-99,5 | 900 | 76 | 50 | 10 | 60.079 | 1602.2012 | 897.8369 | 75.9 | 51.8861 | 3.2178 | 86.0191 | 1.4185 | 76 | 55 | 12.79 | 99.5 | 10.3785 | 76 | 51.5357 | 69.6512 | 96.8328 | 94.6441 | 0.17587
900-78-10-1-99,5 | 900 | 78 | 10 | 1 | 6.4265 | 171.3845 | 899.7813 | 77.9 | 10.1587 | 0.26802 | 7.1493 | -25.5682 | 78 | 15 | 1.279 | 99.5 | 1.0346 | 78 | 10.1625 | 7.4375 | 96.8381 | 95.8295 | 0.16238
900-78-10-2-99,5 | 900 | 78 | 10 | 2 | 6.4265 | 171.3845 | 899.7539 | 77.9 | 10.1896 | 0.20311 | 5.418 | -28.337 | 78 | 15 | 2.558 | 99.5 | 2.0459 | 78 | 10.1724 | 8.7814 | 97.9652 | 96.8396 | 0.32137
900-78-10-3-99,5 | 900 | 78 | 10 | 3 | 6.4265 | 171.3845 | 899.7283 | 77.9 | 10.2162 | 0.18965 | 5.0591 | -29.0143 | 78 | 15 | 3.837 | 99.5 | 3.0566 | 78 | 10.1784 | 10.0739 | 98.3533 | 97.049 | 0.48101
900-78-10-4-99,5 | 900 | 78 | 10 | 4 | 6.4265 | 171.3845 | 899.7029 | 77.9 | 10.2407 | 0.18488 | 4.9321 | -29.2648 | 78 | 15 | 5.116 | 99.5 | 4.0671 | 78 | 10.181 | 11.3576 | 98.5494 | 97.1232 | 0.64086
900-78-10-5-99,5 | 900 | 78 | 10 | 5 | 6.4265 | 171.3845 | 899.6776 | 77.9 | 10.2646 | 0.18277 | 4.8758 | -29.3777 | 78 | 15 | 6.395 | 99.5 | 5.0776 | 78 | 10.1828 | 12.6388 | 98.6677 | 97.1561 | 0.8008
900-78-10-6-99,5 | 900 | 78 | 10 | 6 | 6.4265 | 171.3845 | 899.6523 | 77.9 | 10.2891 | 0.18174 | 4.8485 | -29.4329 | 78 | 15 | 7.674 | 99.5 | 6.088 | 78 | 10.1854 | 13.9188 | 98.7467 | 97.1721 | 0.9608
900-78-10-7-99,5 | 900 | 78 | 10 | 7 | 6.4265 | 171.3845 | 899.627 | 77.9 | 10.3131 | 0.18122 | 4.8348 | -29.4607 | 78 | 15 | 8.953 | 99.5 | 7.0985 | 78 | 10.1869 | 15.1983 | 98.8033 | 97.1801 | 1.1208
900-78-10-8-99,5 | 900 | 78 | 10 | 8 | 6.4265 | 171.3845 | 899.6018 | 77.9 | 10.3372 | 0.18098 | 4.8287 | -29.4732 | 78 | 15 | 10.232 | 99.5 | 8.1089 | 78 | 10.1889 | 16.4775 | 98.8458 | 97.1838 | 1.2809
900-78-10-9-99,5 | 900 | 78 | 10 | 9 | 6.4265 | 171.3845 | 899.5766 | 77.9 | 10.3616 | 0.18092 | 4.827 | -29.4732 | 78 | 15 | 11.511 | 99.5 | 9.1193 | 78 | 10.1909 | 17.7566 | 98.8789 | 97.1849 | 1.441
900-78-10-10-99,5 | 900 | 78 | 10 | 10 | 6.4265 | 171.3845 | 899.5513 | 77.9 | 10.3863 | 0.18096 | 4.8282 | -29.4766 | 78 | 15 | 12.79 | 99.5 | 10.1296 | 78 | 10.1926 | 19.0355 | 98.9054 | 97.1843 | 1.6011
900-78-12-1-99,5 | 900 | 78 | 12 | 1 | 7.2986 | 194.6396 | 899.7554 | 77.9 | 12.1801 | 0.33519 | 8.9414 | -23.3054 | 78 | 17 | 1.279 | 99.5 | 1.0378 | 78 | 12.1772 | 8.2424 | 96.5358 | 95.4074 | 0.14361
900-78-12-2-99,5 | 900 | 78 | 12 | 2 | 7.2986 | 194.6396 | 899.7266 | 77.9 | 12.2096 | 0.24173 | 6.4484 | -26.6101 | 78 | 17 | 2.558 | 99.5 | 2.0496 | 78 | 12.1944 | 9.6148 | 97.8002 | 96.688 | 0.28341
900-78-12-3-99,5 | 900 | 78 | 12 | 3 | 7.2986 | 194.6396 | 899.7001 | 77.9 | 12.2365 | 0.22189 | 5.9193 | -27.4648 | 78 | 17 | 3.837 | 99.5 | 3.0607 | 78 | 12.1995 | 10.9137 | 98.2384 | 96.9598 | 0.42393
900-78-12-4-99,5 | 900 | 78 | 12 | 4 | 7.2986 | 194.6396 | 899.6741 | 77.9 | 12.2612 | 0.21475 | 5.7292 | -27.7896 | 78 | 17 | 5.116 | 99.5 | 4.0715 | 78 | 12.2032 | 12.1998 | 98.4603 | 97.0576 | 0.56467
900-78-12-5-99,5 | 900 | 78 | 12 | 5 | 7.2986 | 194.6396 | 899.6482 | 77.9 | 12.2859 | 0.21153 | 5.6434 | -27.9395 | 78 | 17 | 6.395 | 99.5 | 5.0823 | 78 | 12.2053 | 13.482 | 98.5942 | 97.1017 | 0.70552
900-78-12-6-99,5 | 900 | 78 | 12 | 6 | 7.2986 | 194.6396 | 899.6223 | 77.9 | 12.3111 | 0.20991 | 5.6002 | -28.0157 | 78 | 17 | 7.674 | 99.5 | 6.093 | 78 | 12.2076 | 14.7626 | 98.6838 | 97.124 | 0.84642
900-78-12-7-99,5 | 900 | 78 | 12 | 7 | 7.2986 | 194.6396 | 899.5965 | 77.9 | 12.3361 | 0.20905 | 5.5775 | -28.0561 | 78 | 17 | 8.953 | 99.5 | 7.1037 | 78 | 12.2098 | 16.0425 | 98.7479 | 97.1357 | 0.98738
900-78-12-8-99,5 | 900 | 78 | 12 | 8 | 7.2986 | 194.6396 | 899.5706 | 77.9 | 12.3612 | 0.20861 | 5.5658 | -28.0768 | 78 | 17 | 10.232 | 99.5 | 8.1144 | 78 | 12.2121 | 17.3219 | 98.7961 | 97.1418 | 1.1284
900-78-12-9-99,5 | 900 | 78 | 12 | 9 | 7.2986 | 194.6396 | 899.5448 | 77.9 | 12.3861 | 0.2084 | 5.5606 | -28.0768 | 78 | 17 | 11.511 | 99.5 | 9.125 | 78 | 12.2145 | 18.6011 | 98.8336 | 97.1446 | 1.2694
900-78-12-10-99,5 | 900 | 78 | 12 | 10 | 7.2986 | 194.6396 | 899.519 | 77.9 | 12.4112 | 0.20836 | 5.5595 | -28.0861 | 78 | 17 | 12.79 | 99.5 | 10.1357 | 78 | 12.2172 | 19.8802 | 98.8637 | 97.1452 | 1.4104
900-78-14-1-99,5 | 900 | 78 | 14 | 1 | 8.273 | 220.6265 | 899.727 | 77.9 | 14.2069 | 0.42218 | 11.2621 | -20.9358 | 78 | 19 | 1.279 | 99.5 | 1.0414 | 78 | 14.1975 | 9.1298 | 96.2054 | 94.8969 | 0.12738
900-78-14-2-99,5 | 900 | 78 | 14 | 2 | 8.273 | 220.6265 | 899.6963 | 77.9 | 14.2368 | 0.28915 | 7.7137 | -24.8122 | 78 | 19 | 2.558 | 99.5 | 2.0537 | 78 | 14.2152 | 10.5418 | 97.6182 | 96.5049 | 0.25051
900-78-14-3-99,5 | 900 | 78 | 14 | 3 | 8.273 | 220.6265 | 899.6689 | 77.9 | 14.2641 | 0.26023 | 6.9424 | -25.8754 | 78 | 19 | 3.837 | 99.5 | 3.0652 | 78 | 14.2249 | 11.8498 | 98.1116 | 96.8545 | 0.3744
900-78-14-4-99,5 | 900 | 78 | 14 | 4 | 8.273 | 220.6265 | 899.6422 | 77.9 | 14.2892 | 0.24968 | 6.6611 | -26.2909 | 78 | 19 | 5.116 | 99.5 | 4.0763 | 78 | 14.2291 | 13.1393 | 98.362 | 96.982 | 0.49855
900-78-14-5-99,5 | 900 | 78 | 14 | 5 | 8.273 | 220.6265 | 899.6156 | 77.9 | 14.3141 | 0.24482 | 6.5318 | -26.4874 | 78 | 19 | 6.395 | 99.5 | 5.0874 | 78 | 14.2315 | 14.4232 | 98.5133 | 97.0407 | 0.62281
900-78-14-6-99,5 | 900 | 78 | 14 | 6 | 8.273 | 220.6265 | 899.5892 | 77.9 | 14.3394 | 0.24231 | 6.465 | -26.5904 | 78 | 19 | 7.674 | 99.5 | 6.0984 | 78 | 14.2339 | 15.7047 | 98.6146 | 97.0711 | 0.74713
900-78-14-7-99,5 | 900 | 78 | 14 | 7 | 8.273 | 220.6265 | 899.5627 | 77.9 | 14.3644 | 0.24092 | 6.4281 | -26.6477 | 78 | 19 | 8.953 | 99.5 | 7.1093 | 78 | 14.2362 | 16.9851 | 98.6872 | 97.0879 | 0.8715
900-78-14-8-99,5 | 900 | 78 | 14 | 8 | 8.273 | 220.6265 | 899.5363 | 77.9 | 14.3895 | 0.24015 | 6.4076 | -26.6796 | 78 | 19 | 10.232 | 99.5 | 8.1203 | 78 | 14.2391 | 18.2648 | 98.7417 | 97.0972 | 0.99591
900-78-14-9-99,5 | 900 | 78 | 14 | 9 | 8.273 | 220.6265 | 899.5099 | 77.9 | 14.4145 | 0.23973 | 6.3966 | -26.6967 | 78 | 19 | 11.511 | 99.5 | 9.1312 | 78 | 14.2415 | 19.5442 | 98.7841 | 97.1023 | 1.1203
900-78-14-10-99,5 | 900 | 78 | 14 | 10 | 8.273 | 220.6265 | 899.4835 | 77.9 | 14.4396 | 0.23954 | 6.3917 | -26.6967 | 78 | 19 | 12.79 | 99.5 | 10.1421 | 78 | 14.2442 | 20.8234 | 98.8181 | 97.1046 | 1.2448
900-78-16-1-99,5 | 900 | 78 | 16 | 1 | 9.3599 | 249.6133 | 899.6958 | 77.9 | 16.2362 | 0.53485 | 14.2682 | -18.4681 | 78 | 21 | 1.279 | 99.5 | 1.0453 | 78 | 16.2191 | 10.1041 | 95.8461 | 94.2858 | 0.11331
900-78-16-2-99,5 | 900 | 78 | 16 | 2 | 9.3599 | 249.6133 | 899.6628 | 77.9 | 16.2691 | 0.34784 | 9.2799 | -22.9348 | 78 | 21 | 2.558 | 99.5 | 2.0582 | 78 | 16.2424 | 11.5701 | 97.418 | 96.2837 | 0.22192
900-78-16-3-99,5 | 900 | 78 | 16 | 3 | 9.3599 | 249.6133 | 899.6344 | 77.9 | 16.2957 | 0.30606 | 8.1655 | -24.24 | 78 | 21 | 3.837 | 99.5 | 3.07 | 78 | 16.252 | 12.8909 | 97.9719 | 96.7301 | 0.33135
900-78-16-4-99,5 | 900 | 78 | 16 | 4 | 9.3599 | 249.6133 | 899.6069 | 77.9 | 16.3201 | 0.29059 | 7.753 | -24.7659 | 78 | 21 | 5.116 | 99.5 | 4.0815 | 78 | 16.2561 | 14.1853 | 98.2538 | 96.8953 | 0.44105
900-78-16-5-99,5 | 900 | 78 | 16 | 5 | 9.3599 | 249.6133 | 899.5797 | 77.9 | 16.3456 | 0.2834 | 7.5614 | -25.0193 | 78 | 21 | 6.395 | 99.5 | 5.0929 | 78 | 16.2607 | 15.4715 | 98.4243 | 96.9722 | 0.55087
900-78-16-6-99,5 | 900 | 78 | 16 | 6 | 9.3599 | 249.6133 | 899.5526 | 77.9 | 16.3706 | 0.27959 | 7.4598 | -25.1559 | 78 | 21 | 7.674 | 99.5 | 6.1042 | 78 | 16.2635 | 16.7543 | 98.5386 | 97.0129 | 0.66077
900-78-16-7-99,5 | 900 | 78 | 16 | 7 | 9.3599 | 249.6133 | 899.5256 | 77.9 | 16.3955 | 0.27742 | 7.4021 | -25.2344 | 78 | 21 | 8.953 | 99.5 | 7.1154 | 78 | 16.266 | 18.0355 | 98.6205 | 97.0361 | 0.77071
900-78-16-8-99,5 | 900 | 78 | 16 | 8 | 9.3599 | 249.6133 | 899.4986 | 77.9 | 16.4207 | 0.27614 | 7.3684 | -25.2804 | 78 | 21 | 10.232 | 99.5 | 8.1267 | 78 | 16.2686 | 19.3158 | 98.682 | 97.0497 | 0.88069
900-78-16-9-99,5 | 900 | 78 | 16 | 9 | 9.3599 | 249.6133 | 899.4716 | 77.9 | 16.4458 | 0.2754 | 7.3487 | -25.3075 | 78 | 21 | 11.511 | 99.5 | 9.1379 | 78 | 16.2716 | 20.5955 | 98.7299 | 97.0577 | 0.99069
900-78-16-10-99,5 | 900 | 78 | 16 | 10 | 9.3599 | 249.6133 | 899.4446 | 77.9 | 16.4707 | 0.27498 | 7.3378 | -25.3224 | 78 | 21 | 12.79 | 99.5 | 10.1491 | 78 | 16.2744 | 21.8749 | 98.7683 | 97.0622 | 1.1007
900-78-18-1-99,5 | 900 | 78 | 18 | 1 | 10.5701 | 281.8859 | 899.6618 | 77.9 | 18.2681 | 0.68064 | 18.1582 | -15.9126 | 78 | 23 | 1.279 | 99.5 | 1.0494 | 78 | 18.2419 | 11.1685 | 95.4574 | 93.5607 | 0.10112
900-78-18-2-99,5 | 900 | 78 | 18 | 2 | 10.5701 | 281.8859 | 899.6258 | 77.9 | 18.3014 | 0.42088 | 11.2287 | -20.9739 | 78 | 23 | 2.558 | 99.5 | 2.0631 | 78 | 18.2706 | 12.7072 | 97.1985 | 96.0182 | 0.19706
900-78-18-3-99,5 | 900 | 78 | 18 | 3 | 10.5701 | 281.8859 | 899.5963 | 77.9 | 18.3308 | 0.36124 | 9.638 | -22.5505 | 78 | 23 | 3.837 | 99.5 | 3.0753 | 78 | 18.2828 | 14.0458 | 97.8183 | 96.5824 | 0.29386
900-78-18-4-99,5 | 900 | 78 | 18 | 4 | 10.5701 | 281.8859 | 899.568 | 77.9 | 18.3557 | 0.33884 | 9.0407 | -23.2062 | 78 | 23 | 5.116 | 99.5 | 4.0872 | 78 | 18.2883 | 15.3472 | 98.1348 | 96.7943 | 0.39096
900-78-18-5-99,5 | 900 | 78 | 18 | 5 | 10.5701 | 281.8859 | 899.5401 | 77.9 | 18.3802 | 0.32826 | 8.7586 | -23.5302 | 78 | 23 | 6.395 | 99.5 | 5.0989 | 78 | 18.2924 | 16.6368 | 98.3266 | 96.8944 | 0.48819
900-78-18-6-99,5 | 900 | 78 | 18 | 6 | 10.5701 | 281.8859 | 899.5123 | 77.9 | 18.4052 | 0.32258 | 8.6073 | -23.708 | 78 | 23 | 7.674 | 99.5 | 6.1105 | 78 | 18.2957 | 17.9215 | 98.4552 | 96.9482 | 0.58551
900-78-18-7-99,5 | 900 | 78 | 18 | 7 | 10.5701 | 281.8859 | 899.4847 | 77.9 | 18.4302 | 0.31928 | 8.5194 | -23.8126 | 78 | 23 | 8.953 | 99.5 | 7.122 | 78 | 18.2987 | 19.2038 | 98.5474 | 96.9794 | 0.68287
900-78-18-8-99,5 | 900 | 78 | 18 | 8 | 10.5701 | 281.8859 | 899.457 | 77.9 | 18.4552 | 0.31727 | 8.4662 | -23.8765 | 78 | 23 | 10.232 | 99.5 | 8.1335 | 78 | 18.3016 | 20.4848 | 98.6167 | 96.9984 | 0.78027
900-78-18-9-99,5 | 900 | 78 | 18 | 9 | 10.5701 | 281.8859 | 899.4294 | 77.9 | 18.48 | 0.31603 | 8.4333 | -23.9161 | 78 | 23 | 11.511 | 99.5 | 9.145 | 78 | 18.3045 | 21.765 | 98.6707 | 97.0102 | 0.8777
900-78-18-10-99,5 | 900 | 78 | 18 | 10 | 10.5701 | 281.8859 | 899.4018 | 77.9 | 18.505 | 0.31527 | 8.4133 | -23.9402 | 78 | 23 | 12.79 | 99.5 | 10.1565 | 78 | 18.3076 | 23.0448 | 98.714 | 97.0173 | 0.97515
900-78-20-1-99,5 | 900 | 78 | 20 | 1 | 11.9114 | 317.6568 | 899.6249 | 77.9 | 20.3042 | 0.86829 | 23.1653 | -13.2875 | 78 | 25 | 1.279 | 99.5 | 1.0539 | 78 | 20.2661 | 12.3221 | 95.041 | 92.7105 | 0.090554
900-78-20-2-99,5 | 900 | 78 | 20 | 2 | 11.9114 | 317.6568 | 899.5853 | 77.9 | 20.3404 | 0.51225 | 13.6671 | -18.9234 | 78 | 25 | 2.558 | 99.5 | 2.0683 | 78 | 20.3009 | 13.9572 | 96.9602 | 95.6995 | 0.17545
900-78-20-3-99,5 | 900 | 78 | 20 | 3 | 11.9114 | 317.6568 | 899.5544 | 77.9 | 20.3705 | 0.428 | 11.4197 | -20.7989 | 78 | 25 | 3.837 | 99.5 | 3.081 | 78 | 20.3165 | 15.3204 | 97.6513 | 96.4068 | 0.26125
900-78-20-4-99,5 | 900 | 78 | 20 | 4 | 11.9114 | 317.6568 | 899.5252 | 77.9 | 20.3957 | 0.3959 | 10.5636 | -21.6058 | 78 | 25 | 5.116 | 99.5 | 4.0932 | 78 | 20.3223 | 16.6315 | 98.0056 | 96.6763 | 0.34736
900-78-20-5-99,5 | 900 | 78 | 20 | 5 | 11.9114 | 317.6568 | 899.4966 | 77.9 | 20.4204 | 0.38058 | 10.1551 | -22.0128 | 78 | 25 | 6.395 | 99.5 | 5.1052 | 78 | 20.3285 | 17.9258 | 98.2207 | 96.8049 | 0.43362
900-78-20-6-99,5 | 900 | 78 | 20 | 6 | 11.9114 | 317.6568 | 899.4681 | 77.9 | 20.4455 | 0.37224 | 9.9328 | -22.2406 | 78 | 25 | 7.674 | 99.5 | 6.1171 | 78 | 20.3324 | 19.2132 | 98.3651 | 96.875 | 0.51997
900-78-20-7-99,5 | 900 | 78 | 20 | 7 | 11.9114 | 317.6568 | 899.4398 | 77.9 | 20.4705 | 0.36731 | 9.8016 | -22.3773 | 78 | 25 | 8.953 | 99.5 | 7.1289 | 78 | 20.3354 | 20.4971 | 98.4687 | 96.9163 | 0.60637
900-78-20-8-99,5 | 900 | 78 | 20 | 8 | 11.9114 | 317.6568 | 899.4116 | 77.9 | 20.4954 | 0.36425 | 9.7202 | -22.4631 | 78 | 25 | 10.232 | 99.5 | 8.1407 | 78 | 20.3386 | 21.7792 | 98.5467 | 96.942 | 0.69281
900-78-20-9-99,5 | 900 | 78 | 20 | 9 | 11.9114 | 317.6568 | 899.3834 | 77.9 | 20.5205 | 0.36229 | 9.6684 | -22.5179 | 78 | 25 | 11.511 | 99.5 | 9.1525 | 78 | 20.3424 | 23.0601 | 98.6074 | 96.9584 | 0.77928
900-78-20-10-99,5 | 900 | 78 | 20 | 10 | 11.9114 | 317.6568 | 899.3552 | 77.9 | 20.5454 | 0.36103 | 9.635 | -22.5534 | 78 | 25 | 12.79 | 99.5 | 10.1642 | 78 | 20.3454 | 24.3404 | 98.6561 | 96.969 | 0.86577
900-78-22-1-99,5 | 900 | 78 | 22 | 1 | 13.3995 | 357.3404 | 899.5898 | 77.9 | 22.3396 | 1.1089 | 29.5855 | -10.6072 | 78 | 27 | 1.279 | 99.5 | 1.0587 | 78 | 22.2882 | 13.5697 | 94.5954 | 91.7244 | 0.081363
900-78-22-2-99,5 | 900 | 78 | 22 | 2 | 13.3995 | 357.3404 | 899.5456 | 77.9 | 22.3824 | 0.62731 | 16.7378 | -16.7814 | 78 | 27 | 2.558 | 99.5 | 2.0739 | 78 | 22.334 | 15.3302 | 96.7005 | 95.3184 | 0.15659
900-78-22-3-99,5 | 900 | 78 | 22 | 3 | 13.3995 | 357.3404 | 899.513 | 77.9 | 22.4142 | 0.50954 | 13.596 | -18.9781 | 78 | 27 | 3.837 | 99.5 | 3.0872 | 78 | 22.3531 | 16.727 | 97.4685 | 96.1973 | 0.23274
900-78-22-4-99,5 | 900 | 78 | 22 | 4 | 13.3995 | 357.3404 | 899.4827 | 77.9 | 22.4389 | 0.46398 | 12.3807 | -19.958 | 78 | 27 | 5.116 | 99.5 | 4.0998 | 78 | 22.361 | 18.0515 | 97.864 | 96.5373 | 0.30923
900-78-22-5-99,5 | 900 | 78 | 22 | 5 | 13.3995 | 357.3404 | 899.4533 | 77.9 | 22.4645 | 0.44202 | 11.7951 | -20.4628 | 78 | 27 | 6.395 | 99.5 | 5.1121 | 78 | 22.3679 | 19.3525 | 98.1047 | 96.7012 | 0.38588
900-78-22-6-99,5 | 900 | 78 | 22 | 6 | 13.3995 | 357.3404 | 899.4242 | 77.9 | 22.4897 | 0.42992 | 11.4727 | -20.7508 | 78 | 27 | 7.674 | 99.5 | 6.1243 | 78 | 22.3719 | 20.6436 | 98.2665 | 96.7915 | 0.46262
900-78-22-7-99,5 | 900 | 78 | 22 | 7 | 13.3995 | 357.3404 | 899.3952 | 77.9 | 22.5149 | 0.42269 | 11.2801 | -20.9264 | 78 | 27 | 8.953 | 99.5 | 7.1364 | 78 | 22.3766 | 21.9298 | 98.3826 | 96.8455 | 0.53942
900-78-22-8-99,5 | 900 | 78 | 22 | 8 | 13.3995 | 357.3404 | 899.3663 | 77.9 | 22.5398 | 0.41812 | 11.1584 | -21.0388 | 78 | 27 | 10.232 | 99.5 | 8.1485 | 78 | 22.3803 | 23.2134 | 98.47 | 96.8796 | 0.61627
900-78-22-9-99,5 | 900 | 78 | 22 | 9 | 13.3995 | 357.3404 | 899.3375 | 77.9 | 22.5648 | 0.41513 | 11.0789 | -21.1129 | 78 | 27 | 11.511 | 99.5 | 9.1605 | 78 | 22.3839 | 24.4954 | 98.5382 | 96.9019 | 0.69314
900-78-22-10-99,5 | 900 | 78 | 22 | 10 | 13.3995 | 357.3404 | 899.3087 | 77.9 | 22.5895 | 0.41313 | 11.026 | -21.1625 | 78 | 27 | 12.79 | 99.5 | 10.1725 | 78 | 22.3874 | 25.7764 | 98.5928 | 96.9168 | 0.77004
900-78-24-1-99,5 | 900 | 78 | 24 | 1 | 15.0476 | 401.2913 | 899.5482 | 77.9 | 24.3843 | 1.4166 | 37.7982 | -7.88 | 78 | 29 | 1.279 | 99.5 | 1.0638 | 78 | 24.3172 | 14.91 | 94.1217 | 90.5857 | 0.073362
900-78-24-2-99,5 | 900 | 78 | 24 | 2 | 15.0476 | 401.2913 | 899.4982 | 77.9 | 24.4299 | 0.77274 | 20.6192 | -14.5478 | 78 | 29 | 2.558 | 99.5 | 2.0801 | 78 | 24.3673 | 16.8329 | 96.4186 | 94.8647 | 0.14011
900-78-24-3-99,5 | 900 | 78 | 24 | 3 | 15.0476 | 401.2913 | 899.4636 | 77.9 | 24.4603 | 0.60969 | 16.2692 | -17.0831 | 78 | 29 | 3.837 | 99.5 | 3.0938 | 78 | 24.3875 | 18.2749 | 97.2689 | 95.9482 | 0.20779
900-78-24-4-99,5 | 900 | 78 | 24 | 4 | 15.0476 | 401.2913 | 899.4322 | 77.9 | 24.4884 | 0.54584 | 14.5658 | -18.2532 | 78 | 29 | 5.116 | 99.5 | 4.1069 | 78 | 24.4035 | 19.6178 | 97.7091 | 96.3726 | 0.27583
900-78-24-5-99,5 | 900 | 78 | 24 | 5 | 15.0476 | 401.2913 | 899.4018 | 77.9 | 24.5125 | 0.51459 | 13.7322 | -18.8733 | 78 | 29 | 6.395 | 99.5 | 5.1196 | 78 | 24.4102 | 20.928 | 97.9777 | 96.5803 | 0.34404
900-78-24-6-99,5 | 900 | 78 | 24 | 6 | 15.0476 | 401.2913 | 899.3719 | 77.9 | 24.5385 | 0.49726 | 13.2704 | -19.2322 | 78 | 29 | 7.674 | 99.5 | 6.1321 | 78 | 24.4156 | 22.2243 | 98.1585 | 96.6954 | 0.41236
900-78-24-7-99,5 | 900 | 78 | 24 | 7 | 15.0476 | 401.2913 | 899.3423 | 77.9 | 24.5629 | 0.48676 | 12.9905 | -19.4554 | 78 | 29 | 8.953 | 99.5 | 7.1445 | 78 | 24.4204 | 23.5138 | 98.2884 | 96.7652 | 0.48074
900-78-24-8-99,5 | 900 | 78 | 24 | 8 | 15.0476 | 401.2913 | 899.3127 | 77.9 | 24.5877 | 0.48004 | 12.8116 | -19.6004 | 78 | 29 | 10.232 | 99.5 | 8.1568 | 78 | 24.4251 | 24.7996 | 98.3863 | 96.8099 | 0.54916
900-78-24-9-99,5 | 900 | 78 | 24 | 9 | 15.0476 | 401.2913 | 899.2833 | 77.9 | 24.6128 | 0.47558 | 12.693 | -19.6976 | 78 | 29 | 11.511 | 99.5 | 9.1691 | 78 | 24.4289 | 26.083 | 98.4626 | 96.8395 | 0.61762
900-78-24-10-99,5 | 900 | 78 | 24 | 10 | 15.0476 | 401.2913 | 899.2538 | 77.9 | 24.6377 | 0.47254 | 12.6122 | -19.7644 | 78 | 29 | 12.79 | 99.5 | 10.1814 | 78 | 24.4329 | 27.3651 | 98.5238 | 96.8597 | 0.6861
900-78-26-1-99,5 | 900 | 78 | 26 | 1 | 16.8698 | 449.8887 | 899.4969 | 77.9 | 26.4337 | 1.8066 | 48.2049 | -5.1271 | 78 | 31 | 1.279 | 99.5 | 1.0692 | 78 | 26.3439 | 16.3423 | 93.6213 | 89.2911 | 0.066387
900-78-26-2-99,5 | 900 | 78 | 26 | 2 | 16.8698 | 449.8887 | 899.4397 | 77.9 | 26.4806 | 0.9568 | 25.5322 | -12.227 | 78 | 31 | 2.558 | 99.5 | 2.0866 | 78 | 26.4039 | 18.471 | 96.1137 | 94.3283 | 0.12568
900-78-26-3-99,5 | 900 | 78 | 26 | 3 | 16.8698 | 449.8887 | 899.4026 | 77.9 | 26.5147 | 0.73386 | 19.5839 | -15.1023 | 78 | 31 | 3.837 | 99.5 | 3.1011 | 78 | 26.435 | 19.973 | 97.0516 | 95.6498 | 0.18592
900-78-26-4-99,5 | 900 | 78 | 26 | 4 | 16.8698 | 449.8887 | 899.3697 | 77.9 | 26.5421 | 0.64485 | 17.2091 | -16.4856 | 78 | 31 | 5.116 | 99.5 | 4.1145 | 78 | 26.4483 | 21.341 | 97.54 | 96.1775 | 0.24653
900-78-26-5-99,5 | 900 | 78 | 26 | 5 | 16.8698 | 449.8887 | 899.3384 | 77.9 | 26.5658 | 0.60088 | 16.0361 | -17.2362 | 78 | 31 | 6.395 | 99.5 | 5.1276 | 78 | 26.4567 | 22.6639 | 97.839 | 96.4382 | 0.30733
900-78-26-6-99,5 | 900 | 78 | 26 | 6 | 16.8698 | 449.8887 | 899.3076 | 77.9 | 26.5914 | 0.57627 | 15.38 | -17.6787 | 78 | 31 | 7.674 | 99.5 | 6.1405 | 78 | 26.4637 | 23.9675 | 98.0405 | 96.584 | 0.36824
900-78-26-7-99,5 | 900 | 78 | 26 | 7 | 16.8698 | 449.8887 | 899.2772 | 77.9 | 26.6158 | 0.56123 | 14.979 | -17.9579 | 78 | 31 | 8.953 | 99.5 | 7.1532 | 78 | 26.4696 | 25.2616 | 98.1855 | 96.6732 | 0.42922
900-78-26-8-99,5 | 900 | 78 | 26 | 8 | 16.8698 | 449.8887 | 899.247 | 77.9 | 26.6412 | 0.55152 | 14.7204 | -18.1417 | 78 | 31 | 10.232 | 99.5 | 8.1658 | 78 | 26.474 | 26.5503 | 98.2948 | 96.7307 | 0.49025
900-78-26-9-99,5 | 900 | 78 | 26 | 9 | 16.8698 | 449.8887 | 899.2168 | 77.9 | 26.6659 | 0.54497 | 14.5461 | -18.2673 | 78 | 31 | 11.511 | 99.5 | 9.1784 | 78 | 26.4795 | 27.8358 | 98.3801 | 96.7696 | 0.55131
900-78-26-10-99,5 | 900 | 78 | 26 | 10 | 16.8698 | 449.8887 | 899.1868 | 77.9 | 26.6908 | 0.54043 | 14.4254 | -18.3551 | 78 | 31 | 12.79 | 99.5 | 10.191 | 78 | 26.4832 | 29.1194 | 98.4485 | 96.7965 | 0.61239
900-78-28-1-99,5 | 900 | 78 | 28 | 1 | 18.8816 | 503.5376 | 899.4527 | 77.9 | 28.4785 | 2.2961 | 61.2703 | -2.3671 | 78 | 33 | 1.279 | 99.5 | 1.075 | 78 | 28.3707 | 17.8645 | 93.0956 | 87.8395 | 0.060294
900-78-28-2-99,5 | 900 | 78 | 28 | 2 | 18.8816 | 503.5376 | 899.3868 | 77.9 | 28.5355 | 1.1898 | 31.7518 | -9.8255 | 78 | 33 | 2.558 | 99.5 | 2.0937 | 78 | 28.4425 | 20.2498 | 95.7855 | 93.6986 | 0.11305
900-78-28-3-99,5 | 900 | 78 | 28 | 3 | 18.8816 | 503.5376 | 899.3465 | 77.9 | 28.5702 | 0.88793 | 23.6968 | -13.0407 | 78 | 33 | 3.837 | 99.5 | 3.1088 | 78 | 28.4773 | 21.8307 | 96.8156 | 95.2974 | 0.16673
900-78-28-4-99,5 | 900 | 78 | 28 | 4 | 18.8816 | 503.5376 | 899.312 | 77.9 | 28.6003 | 0.76542 | 20.428 | -14.6481 | 78 | 33 | 5.116 | 99.5 | 4.1228 | 78 | 28.4967 | 23.2322 | 97.3559 | 95.9462 | 0.2208
900-78-28-5-99,5 | 900 | 78 | 28 | 5 | 18.8816 | 503.5376 | 899.2794 | 77.9 | 28.6249 | 0.70417 | 18.7939 | -15.5441 | 78 | 33 | 6.395 | 99.5 | 5.1363 | 78 | 28.5062 | 24.5724 | 97.6876 | 96.2706 | 0.27507
900-78-28-6-99,5 | 900 | 78 | 28 | 6 | 18.8816 | 503.5376 | 899.2478 | 77.9 | 28.6491 | 0.66952 | 17.8698 | -16.0836 | 78 | 33 | 7.674 | 99.5 | 6.1495 | 78 | 28.5143 | 25.8861 | 97.9117 | 96.4541 | 0.32945
900-78-28-7-99,5 | 900 | 78 | 28 | 7 | 18.8816 | 503.5376 | 899.2165 | 77.9 | 28.6744 | 0.64825 | 17.3027 | -16.4277 | 78 | 33 | 8.953 | 99.5 | 7.1626 | 78 | 28.5225 | 27.1864 | 98.0732 | 96.5668 | 0.38391
900-78-28-8-99,5 | 900 | 78 | 28 | 8 | 18.8816 | 503.5376 | 899.1856 | 77.9 | 28.6995 | 0.63436 | 16.9326 | -16.658 | 78 | 33 | 10.232 | 99.5 | 8.1755 | 78 | 28.5279 | 28.4792 | 98.195 | 96.6403 | 0.43842
900-78-28-9-99,5 | 900 | 78 | 28 | 9 | 18.8816 | 503.5376 | 899.1547 | 77.9 | 28.7243 | 0.6249 | 16.6807 | -16.8175 | 78 | 33 | 11.511 | 99.5 | 9.1884 | 78 | 28.5339 | 29.7677 | 98.2902 | 96.6904 | 0.49297
900-78-28-10-99,5 | 900 | 78 | 28 | 10 | 18.8816 | 503.5376 | 899.124 | 77.9 | 28.7487 | 0.61825 | 16.5036 | -16.9309 | 78 | 33 | 12.79 | 99.5 | 10.2013 | 78 | 28.5388 | 31.0534 | 98.3665 | 96.7257 | 0.54754
900-78-30-1-99,5 | 900 | 78 | 30 | 1 | 21.0989 | 562.6702 | 899.3974 | 77.9 | 30.5308 | 2.9067 | 77.5683 | 0.39177 | 78 | 35 | 1.279 | 99.5 | 1.0811 | 78 | 30.3983 | 19.4712 | 92.5474 | 86.2235 | 0.054969
900-78-30-2-99,5 | 900 | 78 | 30 | 2 | 21.0989 | 562.6702 | 899.3208 | 77.9 | 30.5952 | 1.4843 | 39.613 | -7.3527 | 78 | 35 | 2.558 | 99.5 | 2.1013 | 78 | 30.4827 | 22.1726 | 95.4339 | 92.9651 | 0.10196
900-78-30-3-99,5 | 900 | 78 | 30 | 3 | 21.0989 | 562.6702 | 899.2766 | 77.9 | 30.6341 | 1.0803 | 28.8321 | -10.8923 | 78 | 35 | 3.837 | 99.5 | 3.1172 | 78 | 30.5232 | 23.8556 | 96.5604 | 94.88 | 0.14986
900-78-30-4-99,5 | 900 | 78 | 30 | 4 | 21.0989 | 562.6702 | 899.2401 | 77.9 | 30.6638 | 0.91309 | 24.371 | -12.7351 | 78 | 35 | 5.116 | 99.5 | 4.1317 | 78 | 30.5486 | 25.3018 | 97.1559 | 95.6723 | 0.19816
900-78-30-5-99,5 | 900 | 78 | 30 | 5 | 21.0989 | 562.6702 | 899.2062 | 77.9 | 30.6888 | 0.82857 | 22.116 | -13.7902 | 78 | 35 | 6.395 | 99.5 | 5.1457 | 78 | 30.5623 | 26.6653 | 97.5229 | 96.0729 | 0.24667
900-78-30-6-99,5 | 900 | 78 | 30 | 6 | 21.0989 | 562.6702 | 899.1735 | 77.9 | 30.7129 | 0.78031 | 20.8287 | -14.4386 | 78 | 35 | 7.674 | 99.5 | 6.1593 | 78 | 30.5715 | 27.9926 | 97.7715 | 96.3016 | 0.2953
900-78-30-7-99,5 | 900 | 78 | 30 | 7 | 21.0989 | 562.6702 | 899.1413 | 77.9 | 30.7388 | 0.75048 | 20.033 | -14.8583 | 78 | 35 | 8.953 | 99.5 | 7.1727 | 78 | 30.5803 | 29.3014 | 97.9509 | 96.443 | 0.34401
900-78-30-8-99,5 | 900 | 78 | 30 | 8 | 21.0989 | 562.6702 | 899.1096 | 77.9 | 30.7636 | 0.73082 | 19.5091 | -15.1432 | 78 | 35 | 10.232 | 99.5 | 8.186 | 78 | 30.587 | 30.6 | 98.0863 | 96.5362 | 0.39277
900-78-30-9-99,5 | 900 | 78 | 30 | 9 | 21.0989 | 562.6702 | 899.078 | 77.9 | 30.7881 | 0.71732 | 19.1494 | -15.343 | 78 | 35 | 11.511 | 99.5 | 9.1992 | 78 | 30.593 | 31.8925 | 98.1922 | 96.6002 | 0.44158
900-78-30-10-99,5 | 900 | 78 | 30 | 10 | 21.0989 | 562.6702 | 899.0466 | 77.9 | 30.8124 | 0.70774 | 18.8943 | -15.4868 | 78 | 35 | 12.79 | 99.5 | 10.2123 | 78 | 30.5985 | 33.1811 | 98.2772 | 96.6456 | 0.49041
900-78-32-1-99,5 | 900 | 78 | 32 | 1 | 23.5392 | 627.7467 | 899.3488 | 77.9 | 32.5813 | 3.6604 | 97.6872 | 3.1334 | 78 | 37 | 1.279 | 99.5 | 1.0875 | 78 | 32.426 | 21.1578 | 91.979 | 84.4498 | 0.050305
900-78-32-2-99,5 | 900 | 78 | 32 | 2 | 23.5392 | 627.7467 | 899.2595 | 77.9 | 32.657 | 1.8555 | 49.5226 | -4.819 | 78 | 37 | 2.558 | 99.5 | 2.1094 | 78 | 32.5295 | 24.2418 | 95.0588 | 92.1176 | 0.092235
900-78-32-3-99,5 | 900 | 78 | 32 | 3 | 23.5392 | 627.7467 | 899.2105 | 77.9 | 32.6991 | 1.3206 | 35.2485 | -8.6622 | 78 | 37 | 3.837 | 99.5 | 3.1262 | 78 | 32.5753 | 26.0556 | 96.2853 | 94.3899 | 0.13502
900-78-32-4-99,5 | 900 | 78 | 32 | 4 | 23.5392 | 627.7467 | 899.1715 | 77.9 | 32.7301 | 1.0947 | 29.2196 | -10.7451 | 78 | 37 | 5.116 | 99.5 | 4.1414 | 78 | 32.6014 | 27.5606 | 96.9392 | 95.3496 | 0.17822
900-78-32-5-99,5 | 900 | 78 | 32 | 5 | 23.5392 | 627.7467 | 899.1359 | 77.9 | 32.7592 | 0.97935 | 26.1426 | -11.9683 | 78 | 37 | 6.395 | 99.5 | 5.1558 | 78 | 32.6205 | 28.9549 | 97.3441 | 95.8395 | 0.22163
900-78-32-6-99,5 | 900 | 78 | 32 | 6 | 23.5392 | 627.7467 | 899.102 | 77.9 | 32.7836 | 0.9128 | 24.367 | -12.7369 | 78 | 37 | 7.674 | 99.5 | 6.1698 | 78 | 32.6327 | 30.3004 | 97.6191 | 96.1222 | 0.26518
900-78-32-7-99,5 | 900 | 78 | 32 | 7 | 23.5392 | 627.7467 | 899.0689 | 77.9 | 32.8081 | 0.87122 | 23.2581 | -13.2438 | 78 | 37 | 8.953 | 99.5 | 7.1836 | 78 | 32.6414 | 31.621 | 97.8178 | 96.2988 | 0.30881
900-78-32-8-99,5 | 900 | 78 | 32 | 8 | 23.5392 | 627.7467 | 899.0363 | 77.9 | 32.8335 | 0.84375 | 22.5255 | -13.5913 | 78 | 37 | 10.232 | 99.5 | 8.1972 | 78 | 32.6501 | 32.9275 | 97.9681 | 96.4155 | 0.35249
900-78-32-9-99,5 | 900 | 78 | 32 | 9 | 23.5392 | 627.7467 | 899.0039 | 77.9 | 32.8572 | 0.82468 | 22.017 | -13.8387 | 78 | 37 | 11.511 | 99.5 | 9.2107 | 78 | 32.656 | 34.2255 | 98.0856 | 96.4966 | 0.39622
900-78-32-10-99,5 | 900 | 78 | 32 | 10 | 23.5392 | 627.7467 | 898.9717 | 77.9 | 32.8815 | 0.81106 | 21.6544 | -14.0184 | 78 | 37 | 12.79 | 99.5 | 10.2242 | 78 | 32.6625 | 35.5181 | 98.1801 | 96.5544 | 0.43998
900-78-34-1-99,5 | 900 | 78 | 34 | 1 | 26.2206 | 699.2566 | 899.2879 | 77.9 | 34.6359 | 4.583 | 122.3163 | 5.8491 | 78 | 39 | 1.279 | 99.5 | 1.0942 | 78 | 34.4532 | 22.9166 | 91.394 | 82.5215 | 0.046216
900-78-34-2-99,5 | 900 | 78 | 34 | 2 | 26.2206 | 699.2566 | 899.1835 | 77.9 | 34.7302 | 2.3213 | 61.9603 | -2.2372 | 78 | 39 | 2.558 | 99.5 | 2.118 | 78 | 34.5724 | 26.4573 | 94.6609 | 91.1472 | 0.083684
900-78-34-3-99,5 | 900 | 78 | 34 | 3 | 26.2206 | 699.2566 | 899.1287 | 77.9 | 34.772 | 1.6212 | 43.2762 | -6.3536 | 78 | 39 | 3.837 | 99.5 | 3.1358 | 78 | 34.6283 | 28.4364 | 95.9899 | 93.8171 | 0.12195
900-78-34-4-99,5 | 900 | 78 | 34 | 4 | 26.2206 | 699.2566 | 899.0865 | 77.9 | 34.8072 | 1.3194 | 35.2223 | -8.6704 | 78 | 39 | 5.116 | 99.5 | 4.1517 | 78 | 34.6625 | 30.0171 | 96.7053 | 94.968 | 0.16064
900-78-34-5-99,5 | 900 | 78 | 34 | 5 | 26.2206 | 699.2566 | 899.0491 | 77.9 | 34.8348 | 1.163 | 31.0474 | -10.0742 | 78 | 39 | 6.395 | 99.5 | 5.1666 | 78 | 34.6826 | 31.4526 | 97.1505 | 95.5646 | 0.19954
900-78-34-6-99,5 | 900 | 78 | 34 | 6 | 26.2206 | 699.2566 | 899.0137 | 77.9 | 34.8586 | 1.0719 | 28.6179 | -10.9744 | 78 | 39 | 7.674 | 99.5 | 6.1811 | 78 | 34.6961 | 32.8226 | 97.4538 | 95.9119 | 0.23858
900-78-34-7-99,5 | 900 | 78 | 34 | 7 | 26.2206 | 699.2566 | 898.9795 | 77.9 | 34.8841 | 1.0147 | 27.0919 | -11.5771 | 78 | 39 | 8.953 | 99.5 | 7.1953 | 78 | 34.7061 | 34.1588 | 97.6734 | 96.13 | 0.27771
900-78-34-8-99,5 | 900 | 78 | 34 | 8 | 26.2206 | 699.2566 | 898.9459 | 77.9 | 34.9092 | 0.97665 | 26.0761 | -11.9961 | 78 | 39 | 10.232 | 99.5 | 8.2093 | 78 | 34.7183 | 35.4759 | 97.8397 | 96.2752 | 0.31691
900-78-34-9-99,5 | 900 | 78 | 34 | 9 | 26.2206 | 699.2566 | 898.9126 | 77.9 | 34.9326 | 0.95003 | 25.3664 | -12.2979 | 78 | 39 | 11.511 | 99.5 | 9.2232 | 78 | 34.7257 | 36.7815 | 97.9699 | 96.3768 | 0.35615
900-78-34-10-99,5 | 900 | 78 | 34 | 10 | 26.2206 | 699.2566 | 898.8797 | 77.9 | 34.957 | 0.93093 | 24.8571 | -12.5195 | 78 | 39 | 12.79 | 99.5 | 10.2369 | 78 | 34.7335 | 38.0796 | 98.0746 | 96.4496 | 0.39542
900-78-36-1-99,5 | 900 | 78 | 36 | 1 | 29.163 | 777.7198 | 899.236 | 77.9 | 36.6894 | 5.7012 | 152.1705 | 8.5285 | 78 | 41 | 1.279 | 99.5 | 1.1011 | 78 | 36.4793 | 24.7407 | 90.7951 | 80.4505 | 0.042623
900-78-36-2-99,5 | 900 | 78 | 36 | 2 | 29.163 | 777.7198 | 899.114 | 77.9 | 36.8027 | 2.9024 | 77.4792 | 0.37825 | 78 | 41 | 2.558 | 99.5 | 2.1272 | 78 | 36.6209 | 28.8185 | 94.241 | 90.0475 | 0.07616
900-78-36-3-99,5 | 900 | 78 | 36 | 3 | 29.163 | 777.7198 | 899.0519 | 77.9 | 36.8501 | 1.9968 | 53.3068 | -3.9749 | 78 | 41 | 3.837 | 99.5 | 3.1461 | 78 | 36.6834 | 31.0032 | 95.6741 | 93.153 | 0.11043
900-78-36-4-99,5 | 900 | 78 | 36 | 4 | 29.163 | 777.7198 | 899.006 | 77.9 | 36.8843 | 1.5972 | 42.6403 | -6.5212 | 78 | 41 | 5.116 | 99.5 | 4.1627 | 78 | 36.7205 | 32.6818 | 96.4535 | 94.5234 | 0.14511
900-78-36-5-99,5 | 900 | 78 | 36 | 5 | 29.163 | 777.7198 | 898.9662 | 77.9 | 36.9144 | 1.3875 | 37.045 | -8.1057 | 78 | 41 | 6.395 | 99.5 | 5.1783 | 78 | 36.7465 | 34.1704 | 96.9414 | 95.2422 | 0.18002
900-78-36-6-99,5 | 900 | 78 | 36 | 6 | 29.163 | 777.7198 | 898.9292 | 77.9 | 36.9429 | 1.2646 | 33.7642 | -9.1421 | 78 | 41 | 7.674 | 99.5 | 6.1932 | 78 | 36.7665 | 35.5724 | 97.2748 | 95.6638 | 0.21507
900-78-36-7-99,5 | 900 | 78 | 36 | 7 | 29.163 | 777.7198 | 898.8936 | 77.9 | 36.9679 | 1.1864 | 31.6789 | -9.8508 | 78 | 41 | 8.953 | 99.5 | 7.2079 | 78 | 36.778 | 36.9295 | 97.5169 | 95.9317 | 0.25021
900-78-36-8-99,5 | 900 | 78 | 36 | 8 | 29.163 | 777.7198 | 898.8589 | 77.9 | 36.9904 | 1.1339 | 30.2778 | -10.3519 | 78 | 41 | 10.232 | 99.5 | 8.2223 | 78 | 36.7889 | 38.261 | 97.7005 | 96.1118 | 0.28542
900-78-36-9-99,5 | 900 | 78 | 36 | 9 | 29.163 | 777.7198 | 898.8247 | 77.9 | 37.0159 | 1.0973 | 29.3015 | -10.714 | 78 | 41 | 11.511 | 99.5 | 9.2365 | 78 | 36.8008 | 39.5766 | 97.8444 | 96.2373 | 0.32068
900-78-36-10-99,5 | 900 | 78 | 36 | 10 | 29.163 | 777.7198 | 898.7909 | 77.9 | 37.0391 | 1.0706 | 28.5906 | -10.9848 | 78 | 41 | 12.79 | 99.5 | 10.2506 | 78 | 36.8073 | 40.8823 | 97.9602 | 96.3288 | 0.35597
900-78-38-1-99,5 | 900 | 78 | 38 | 1 | 32.3864 | 863.6879 | 899.1704 | 77.9 | 38.7492 | 7.0462 | 188.0819 | 11.3903 | 78 | 43 | 1.279 | 99.5 | 1.1083 | 78 | 38.5057 | 26.6192 | 90.1865 | 78.2435 | 0.039463
900-78-38-2-99,5 | 900 | 78 | 38 | 2 | 32.3864 | 863.6879 | 899.028 | 77.9 | 38.8775 | 3.6215 | 96.6833 | 3.0096 | 78 | 43 | 2.558 | 99.5 | 2.1368 | 78 | 38.6618 | 31.3229 | 93.8 | 88.8178 | 0.069529
900-78-38-3-99,5 | 900 | 78 | 38 | 3 | 32.3864 | 863.6879 | 898.9573 | 77.9 | 38.9368 | 2.4651 | 65.8158 | -1.5348 | 78 | 43 | 3.837 | 99.5 | 3.157 | 78 | 38.7389 | 33.7583 | 95.3379 | 92.3885 | 0.10026
900-78-38-4-99,5 | 900 | 78 | 38 | 4 | 32.3864 | 863.6879 | 898.9068 | 77.9 | 38.9752 | 1.9425 | 51.8663 | -4.2894 | 78 | 43 | 5.116 | 99.5 | 4.1745 | 78 | 38.7894 | 35.5599 | 96.1835 | 94.0021 | 0.13139
900-78-38-5-99,5 | 900 | 78 | 38 | 5 | 32.3864 | 863.6879 | 898.8641 | 77.9 | 39.0035 | 1.6635 | 44.4176 | -6.0583 | 78 | 43 | 6.395 | 99.5 | 5.1907 | 78 | 38.8156 | 37.1179 | 96.7162 | 94.8637 | 0.16274
900-78-38-6-99,5 | 900 | 78 | 38 | 6 | 32.3864 | 863.6879 | 898.8251 | 77.9 | 39.0297 | 1.4982 | 40.0066 | -7.2412 | 78 | 43 | 7.674 | 99.5 | 6.2063 | 78 | 38.8381 | 38.5622 | 97.0817 | 95.374 | 0.19425
900-78-38-7-99,5 | 900 | 78 | 38 | 7 | 32.3864 | 863.6879 | 898.788 | 77.9 | 39.0574 | 1.3927 | 37.1916 | -8.0614 | 78 | 43 | 8.953 | 99.5 | 7.2213 | 78 | 38.8539 | 39.9466 | 97.3477 | 95.6997 | 0.22585
900-78-38-8-99,5 | 900 | 78 | 38 | 8 | 32.3864 | 863.6879 | 898.7521 | 77.9 | 39.0806 | 1.3213 | 35.286 | -8.6501 | 78 | 43 | 10.232 | 99.5 | 8.2362 | 78 | 38.8685 | 41.297 | 97.5498 | 95.9202 | 0.25752
900-78-38-9-99,5 | 900 | 78 | 38 | 9 | 32.3864 | 863.6879 | 898.7168 | 77.9 | 39.1043 | 1.271 | 33.944 | -9.0828 | 78 | 43 | 11.511 | 99.5 | 9.2508 | 78 | 38.8799 | 42.6263 | 97.7085 | 96.0755 | 0.28925
900-78-38-10-99,5 | 900 | 78 | 38 | 10 | 32.3864 | 863.6879 | 898.682 | 77.9 | 39.1279 | 1.2344 | 32.9668 | -9.408 | 78 | 43 | 12.79 | 99.5 | 10.2653 | 78 | 38.8898 | 43.942 | 97.8363 | 96.1886 | 0.32101
900-78-40-1-99,5 | 900 | 78 | 40 | 1 | 35.9136 | 957.7451 | 899.1163 | 77.9 | 40.8062 | 8.648 | 230.8523 | 14.6703 | 78 | 45 | 1.279 | 99.5 | 1.1156 | 78 | 40.5313 | 28.5446 | 89.5712 | 75.9201 | 0.036676
900-78-40-2-99,5 | 900 | 78 | 40 | 2 | 35.9136 | 957.7451 | 898.9506 | 77.9 | 40.9513 | 4.5065 | 120.3218 | 5.6491 | 78 | 45 | 2.558 | 99.5 | 2.1469 | 78 | 40.7074 | 33.9651 | 93.3397 | 87.4517 | 0.06368
900-78-40-3-99,5 | 900 | 78 | 40 | 3 | 35.9136 | 957.7451 | 898.8696 | 77.9 | 41.0212 | 3.0462 | 81.3388 | 0.95252 | 78 | 45 | 3.837 | 99.5 | 3.1687 | 78 | 40.7972 | 36.7044 | 94.9814 | 91.518 | 0.091276
900-78-40-4-99,5 | 900 | 78 | 40 | 4 | 35.9136 | 957.7451 | 898.8135 | 77.9 | 41.0656 | 2.3695 | 63.2736 | -1.9934 | 78 | 45 | 5.116 | 99.5 | 4.1871 | 78 | 40.8518 | 38.6601 | 95.895 | 93.4022 | 0.11925
900-78-40-5-99,5 | 900 | 78 | 40 | 5 | 35.9136 | 957.7451 | 898.7674 | 77.9 | 41.099 | 2.0031 | 53.4931 | -3.9347 | 78 | 45 | 6.395 | 99.5 | 5.2041 | 78 | 40.8882 | 40.3055 | 96.4744 | 94.4224 | 0.14745
900-78-40-6-99,5 | 900 | 78 | 40 | 6 | 35.9136 | 957.7451 | 898.726 | 77.9 | 41.1283 | 1.7835 | 47.6315 | -5.2635 | 78 | 45 | 7.674 | 99.5 | 6.2202 | 78 | 40.9144 | 41.804 | 96.8737 | 95.0338 | 0.1758
900-78-40-7-99,5 | 900 | 78 | 40 | 7 | 35.9136 | 957.7451 | 898.6871 | 77.9 | 41.1593 | 1.6424 | 43.864 | -6.2005 | 78 | 45 | 8.953 | 99.5 | 7.2358 | 78 | 40.9361 | 43.2242 | 97.1652 | 95.4268 | 0.20425
900-78-40-8-99,5 | 900 | 78 | 40 | 8 | 35.9136 | 957.7451 | 898.6497 | 77.9 | 41.1836 | 1.5461 | 41.2927 | -6.8841 | 78 | 45 | 10.232 | 99.5 | 8.2511 | 78 | 40.9521 | 44.5995 | 97.3871 | 95.6951 | 0.23278
900-78-40-9-99,5 | 900 | 78 | 40 | 9 | 35.9136 | 957.7451 | 898.6133 | 77.9 | 41.2073 | 1.4777 | 39.4695 | -7.3933 | 78 | 45 | 11.511 | 99.5 | 9.2661 | 78 | 40.9637 | 45.9468 | 97.5616 | 95.8853 | 0.26136
900-78-40-10-99,5 | 900 | 78 | 40 | 10 | 35.9136 | 957.7451 | 898.5774 | 77.9 | 41.2308 | 1.4278 | 38.1373 | -7.7794 | 78 | 45 | 12.79 | 99.5 | 10.281 | 78 | 40.9785 | 47.2758 | 97.7024 | 96.0243 | 0.28997
900-78-42-1-99,5 | 900 | 78 | 42 | 1 | 39.7668 | 1060.5096 | 899.047 | 77.9 | 42.8625 | 10.5386 | 281.3436 | 17.9099 | 78 | 47 | 1.279 | 99.5 | 1.1232 | 78 | 42.5537 | 30.5072 | 88.9525 | 73.499 | 0.034214
900-78-42-2-99,5 | 900 | 78 | 42 | 2 | 39.7668 | 1060.5096 | 898.8551 | 77.9 | 43.038 | 5.5897 | 149.2567 | 8.2895 | 78 | 47 | 2.558 | 99.5 | 2.1576 | 78 | 42.7557 | 36.7351 | 92.862 | 85.9438 | 0.058519
900-78-42-3-99,5 | 900 | 78 | 42 | 3 | 39.7668 | 1060.5096 | 898.7619 | 77.9 | 43.1174 | 3.7657 | 100.5628 | 3.4814 | 78 | 47 | 3.837 | 99.5 | 3.1809 | 78 | 42.8585 | 39.8381 | 94.6056 | 90.5305 | 0.083331
900-78-42-4-99,5 | 900 | 78 | 42 | 4 | 39.7668 | 1060.5096 | 898.6991 | 77.9 | 43.1656 | 2.8987 | 77.4149 | 0.36854 | 78 | 47 | 5.116 | 99.5 | 4.2005 | 78 | 42.9225 | 41.9841 | 95.588 | 92.7108 | 0.10849
900-78-42-5-99,5 | 900 | 78 | 42 | 5 | 39.7668 | 1060.5096 | 898.6488 | 77.9 | 43.2018 | 2.4216 | 64.6773 | -1.738 | 78 | 47 | 6.395 | 99.5 | 5.2183 | 78 | 42.965 | 43.7401 | 96.2158 | 93.9105 | 0.13389
900-78-42-6-99,5 | 900 | 78 | 42 | 6 | 39.7668 | 1060.5096 | 898.6045 | 77.9 | 43.2372 | 2.133 | 56.9705 | -3.2092 | 78 | 47 | 7.674 | 99.5 | 6.235 | 78 | 42.9992 | 45.3078 | 96.6506 | 94.6363 | 0.15943
900-78-42-7-99,5 | 900 | 78 | 42 | 7 | 39.7668 | 1060.5096 | 898.5635 | 77.9 | 43.2589 | 1.9443 | 51.9332 | -4.2745 | 78 | 47 | 8.953 | 99.5 | 7.2512 | 78 | 43.0201 | 46.7755 | 96.9689 | 95.1108 | 0.18508
900-78-42-8-99,5 | 900 | 78 | 42 | 8 | 39.7668 | 1060.5096 | 898.5244 | 77.9 | 43.285 | 1.8156 | 48.4976 | -5.0578 | 78 | 47 | 10.232 | 99.5 | 8.267 | 78 | 43.0391 | 48.1832 | 97.2119 | 95.4344 | 0.2108
900-78-42-9-99,5 | 900 | 78 | 42 | 9 | 39.7668 | 1060.5096 | 898.4865 | 77.9 | 43.3089 | 1.7237 | 46.0463 | -5.6489 | 78 | 47 | 11.511 | 99.5 | 9.2825 | 78 | 43.0549 | 49.554 | 97.4033 | 95.6654 | 0.23657
900-78-42-10-99,5 | 900 | 78 | 42 | 10 | 39.7668 | 1060.5096 | 898.4494 | 77.9 | 43.3374 | 1.6566 | 44.2541 | -6.1 | 78 | 47 | 12.79 | 99.5 | 10.2978 | 78 | 43.0709 | 50.9002 | 97.5578 | 95.8343 | 0.2624
900-78-44-1-99,5 | 900 | 78 | 44 | 1 | 43.9716 | 1172.6344 | 898.9922 | 77.9 | 44.9259 | 12.7573 | 340.5963 | 17.9169 | 78 | 49 | 1.279 | 99.5 | 1.1308 | 78 | 44.5765 | 32.4933 | 88.3348 | 70.9874 | 0.032037
900-78-44-2-99,5 | 900 | 78 | 44 | 2 | 43.9716 | 1172.6344 | 898.7711 | 77.9 | 45.1251 | 6.9022 | 184.3224 | 11.0712 | 78 | 49 | 2.558 | 99.5 | 2.1686 | 78 | 44.8017 | 39.6273 | 92.3687 | 84.3029 | 0.053953
900-78-44-3-99,5 | 900 | 78 | 44 | 3 | 43.9716 | 1172.6344 | 898.6636 | 77.9 | 45.2142 | 4.6501 | 124.1939 | 6.0347 | 78 | 49 | 3.837 | 99.5 | 3.1939 | 78 | 44.9206 | 43.1585 | 94.211 | 89.4248 | 0.076294
900-78-44-4-99,5 | 900 | 78 | 44 | 4 | 43.9716 | 1172.6344 | 898.5928 | 77.9 | 45.2701 | 3.5518 | 94.8674 | 2.7828 | 78 | 49 | 5.116 | 99.5 | 4.2147 | 78 | 44.9948 | 45.5358 | 95.2627 | 91.9226 | 0.098961
900-78-44-5-99,5 | 900 | 78 | 44 | 5 | 43.9716 | 1172.6344 | 898.5374 | 77.9 | 45.3108 | 2.9371 | 78.4539 | 0.52585 | 78 | 49 | 6.395 | 99.5 | 5.2334 | 78 | 45.0449 | 47.4295 | 95.9401 | 93.3205 | 0.12185
900-78-44-6-99,5 | 900 | 78 | 44 | 6 | 43.9716 | 1172.6344 | 898.4896 | 77.9 | 45.3432 | 2.5597 | 68.3785 | -1.0887 | 78 | 49 | 7.674 | 99.5 | 6.2509 | 78 | 45.0819 | 49.0858 | 96.4117 | 94.1787 | 0.14489
900-78-44-7-99,5 | 900 | 78 | 44 | 7 | 43.9716 | 1172.6344 | 898.446 | 77.9 | 45.3716 | 2.3122 | 61.769 | -2.2729 | 78 | 49 | 8.953 | 99.5 | 7.2677 | 78 | 45.1101 | 50.6124 | 96.7583 | 94.7416 | 0.16803
900-78-44-8-99,5 | 900 | 78 | 44 | 8 | 43.9716 | 1172.6344 | 898.4049 | 77.9 | 45.3972 | 2.1414 | 57.2095 | -3.1607 | 78 | 49 | 10.232 | 99.5 | 8.284 | 78 | 45.1327 | 52.0621 | 97.0235 | 95.13 | 0.19125
900-78-44-9-99,5 | 900 | 78 | 44 | 9 | 43.9716 | 1172.6344 | 898.3654 | 77.9 | 45.4214 | 2.0189 | 53.9391 | -3.8391 | 78 | 49 | 11.511 | 99.5 | 9.3 | 78 | 45.1513 | 53.4636 | 97.2328 | 95.4086 | 0.21453
900-78-44-10-99,5 | 900 | 78 | 44 | 10 | 43.9716 | 1172.6344 | 898.3269 | 77.9 | 45.4503 | 1.9288 | 51.5343 | -4.3628 | 78 | 49 | 12.79 | 99.5 | 10.3157 | 78 | 45.1697 | 54.8327 | 97.4022 | 95.6135 | 0.23785
900-78-46-1-99,5 | 900 | 78 | 46 | 1 | 48.5525 | 1294.8091 | 898.9204 | 77.9 | 46.9802 | 15.3337 | 409.4152 | 17.9169 | 78 | 51 | 1.279 | 99.5 | 1.1386 | 78 | 46.5981 | 34.4977 | 87.7199 | 68.4182 | 0.030104
900-78-46-2-99,5 | 900 | 78 | 46 | 2 | 48.5525 | 1294.8091 | 898.6671 | 77.9 | 47.215 | 8.4809 | 226.5053 | 14.3626 | 78 | 51 | 2.558 | 99.5 | 2.1801 | 78 | 46.8476 | 42.6296 | 91.8622 | 82.5326 | 0.049911
900-78-46-3-99,5 | 900 | 78 | 46 | 3 | 48.5525 | 1294.8091 | 898.5432 | 77.9 | 47.3184 | 5.7312 | 153.09 | 8.6029 | 78 | 51 | 3.837 | 99.5 | 3.2074 | 78 | 46.9813 | 46.6582 | 93.7989 | 88.1958 | 0.070059
900-78-46-4-99,5 | 900 | 78 | 46 | 4 | 48.5525 | 1294.8091 | 898.4629 | 77.9 | 47.3824 | 4.355 | 116.3395 | 5.2404 | 78 | 51 | 5.116 | 99.5 | 4.2296 | 78 | 47.0674 | 49.3134 | 94.9194 | 91.0303 | 0.090503
900-78-46-5-99,5 | 900 | 78 | 46 | 5 | 48.5525 | 1294.8091 | 898.4014 | 77.9 | 47.4255 | 3.5708 | 95.3976 | 2.8495 | 78 | 51 | 6.395 | 99.5 | 5.2494 | 78 | 47.1286 | 51.3766 | 95.6474 | 92.6454 | 0.11116
900-78-46-6-99,5 | 900 | 78 | 46 | 6 | 48.5525 | 1294.8091 | 898.3494 | 77.9 | 47.4643 | 3.0837 | 82.3875 | 1.1043 | 78 | 51 | 7.674 | 99.5 | 6.2677 | 78 | 47.1699 | 53.1428 | 96.157 | 93.6488 | 0.13196
900-78-46-7-99,5 | 900 | 78 | 46 | 7 | 48.5525 | 1294.8091 | 898.3027 | 77.9 | 47.4918 | 2.7606 | 73.7606 | -0.20056 | 78 | 51 | 8.953 | 99.5 | 7.2852 | 78 | 47.2039 | 54.7448 | 96.533 | 94.3141 | 0.15287
900-78-46-8-99,5 | 900 | 78 | 46 | 8 | 48.5525 | 1294.8091 | 898.2592 | 77.9 | 47.5187 | 2.5363 | 67.7691 | -1.1932 | 78 | 51 | 10.232 | 99.5 | 8.3021 | 78 | 47.2307 | 56.2482 | 96.8216 | 94.7762 | 0.17385
900-78-46-9-99,5 | 900 | 78 | 46 | 9 | 48.5525 | 1294.8091 | 898.2178 | 77.9 | 47.5499 | 2.3751 | 63.4653 | -1.958 | 78 | 51 | 11.511 | 99.5 | 9.3186 | 78 | 47.2552 | 57.6883 | 97.0499 | 95.1082 | 0.1949
900-78-46-10-99,5 | 900 | 78 | 46 | 10 | 48.5525 | 1294.8091 | 898.1776 | 77.9 | 47.5674 | 2.2539 | 60.2284 | -2.5658 | 78 | 51 | 12.79 | 99.5 | 10.3348 | 78 | 47.2719 | 59.0886 | 97.2348 | 95.3579 | 0.21599
900-78-48-1-99,5 | 900 | 78 | 48 | 1 | 53.5384 | 1427.7601 | 898.8664 | 77.9 | 49.0495 | 18.3163 | 489.0804 | 17.9169 | 78 | 53 | 1.279 | 99.5 | 1.1464 | 78 | 48.6191 | 36.5011 | 87.1135 | 65.7884 | 0.028391
900-78-48-2-99,5 | 900 | 78 | 48 | 2 | 53.5384 | 1427.7601 | 898.5778 | 77.9 | 49.3082 | 10.3654 | 276.8642 | 17.6443 | 78 | 53 | 2.558 | 99.5 | 2.192 | 78 | 48.8921 | 45.731 | 91.345 | 80.6393 | 0.046325
900-78-48-3-99,5 | 900 | 78 | 48 | 3 | 53.5384 | 1427.7601 | 898.4352 | 77.9 | 49.4251 | 7.0447 | 188.1981 | 11.4001 | 78 | 53 | 3.837 | 99.5 | 3.2217 | 78 | 49.0462 | 50.3307 | 93.3707 | 86.8417 | 0.064525
900-78-48-4-99,5 | 900 | 78 | 48 | 4 | 53.5384 | 1427.7601 | 898.3436 | 77.9 | 49.4982 | 5.3384 | 142.6295 | 7.7298 | 78 | 53 | 5.116 | 99.5 | 4.2454 | 78 | 49.1434 | 53.3159 | 94.5589 | 90.0288 | 0.082988
900-78-48-5-99,5 | 900 | 78 | 48 | 5 | 53.5384 | 1427.7601 | 898.2749 | 77.9 | 49.5498 | 4.3489 | 116.1994 | 5.2258 | 78 | 53 | 6.395 | 99.5 | 5.2663 | 78 | 49.2131 | 55.5845 | 95.3377 | 91.8771 | 0.10165
900-78-48-6-99,5 | 900 | 78 | 48 | 6 | 53.5384 | 1427.7601 | 898.2179 | 77.9 | 49.5879 | 3.7253 | 99.5431 | 3.3592 | 78 | 53 | 7.674 | 99.5 | 6.2855 | 78 | 49.2638 | 57.4871 | 95.8862 | 93.0419 | 0.12045
900-78-48-7-99,5 | 900 | 78 | 48 | 7 | 53.5384 | 1427.7601 | 898.1675 | 77.9 | 49.6262 | 3.3092 | 88.4306 | 1.9447 | 78 | 53 | 8.953 | 99.5 | 7.3038 | 78 | 49.3061 | 59.1822 | 96.2928 | 93.819 | 0.13936
900-78-48-8-99,5 | 900 | 78 | 48 | 8 | 53.5384 | 1427.7601 | 898.1211 | 77.9 | 49.648 | 3.0158 | 80.5955 | 0.84413 | 78 | 53 | 10.232 | 99.5 | 8.3214 | 78 | 49.3343 | 60.7545 | 96.6058 | 94.367 | 0.15835
900-78-48-9-99,5 | 900 | 78 | 48 | 9 | 53.5384 | 1427.7601 | 898.0773 | 77.9 | 49.6739 | 2.8036 | 74.9269 | -0.016011 | 78 | 53 | 11.511 | 99.5 | 9.3385 | 78 | 49.3597 | 62.2458 | 96.8539 | 94.7634 | 0.17739
900-78-48-10-99,5 | 900 | 78 | 48 | 10 | 53.5384 | 1427.7601 | 898.0353 | 77.9 | 49.6973 | 2.6447 | 70.6834 | -0.7005 | 78 | 53 | 12.79 | 99.5 | 10.3552 | 78 | 49.3815 | 63.6837 | 97.0554 | 95.0602 | 0.19649
900-78-50-1-99,5 | 900 | 78 | 50 | 1 | 58.956 | 1572.2525 | 898.7932 | 77.9 | 51.1058 | 21.7272 | 580.2046 | 17.9169 | 78 | 55 | 1.279 | 99.5 | 1.1542 | 78 | 50.6337 | 38.5078 | 86.5141 | 63.1467 | 0.026861
900-78-50-2-99,5 | 900 | 78 | 50 | 2 | 58.956 | 1572.2525 | 898.4667 | 77.9 | 51.4036 | 12.5971 | 336.516 | 17.9169 | 78 | 55 | 2.558 | 99.5 | 2.2042 | 78 | 50.9366 | 48.9169 | 90.8196 | 78.633 | 0.043142
900-78-50-3-99,5 | 900 | 78 | 50 | 3 | 58.956 | 1572.2525 | 898.3029 | 77.9 | 51.5388 | 8.6289 | 230.5536 | 14.6491 | 78 | 55 | 3.837 | 99.5 | 3.2365 | 78 | 51.1065 | 54.164 | 92.928 | 85.3637 | 0.05961
900-78-50-4-99,5 | 900 | 78 | 50 | 4 | 58.956 | 1572.2525 | 898.1983 | 77.9 | 51.6232 | 6.5362 | 174.6576 | 10.2407 | 78 | 55 | 5.116 | 99.5 | 4.2619 | 78 | 51.2179 | 57.5358 | 94.182 | 88.9135 | 0.076307
900-78-50-5-99,5 | 900 | 78 | 50 | 5 | 58.956 | 1572.2525 | 898.1211 | 77.9 | 51.6803 | 5.2999 | 141.6351 | 7.6437 | 78 | 55 | 6.395 | 99.5 | 5.2841 | 78 | 51.3001 | 60.0511 | 95.0116 | 91.0104 | 0.093186
900-78-50-6-99,5 | 900 | 78 | 50 | 6 | 58.956 | 1572.2525 | 898.058 | 77.9 | 51.7235 | 4.5102 | 120.5383 | 5.6711 | 78 | 55 | 7.674 | 99.5 | 6.3044 | 78 | 51.3585 | 62.1198 | 95.5996 | 92.3499 | 0.1102
900-78-50-7-99,5 | 900 | 78 | 50 | 7 | 58.956 | 1572.2525 | 898.0032 | 77.9 | 51.758 | 3.9762 | 106.2747 | 4.1463 | 78 | 55 | 8.953 | 99.5 | 7.3235 | 78 | 51.4042 | 63.9327 | 96.0375 | 93.2556 | 0.12732
900-78-50-8-99,5 | 900 | 78 | 50 | 8 | 58.956 | 1572.2525 | 897.9534 | 77.9 | 51.7865 | 3.5989 | 96.1945 | 2.9492 | 78 | 55 | 10.232 | 99.5 | 8.3418 | 78 | 51.4412 | 65.5891 | 96.3758 | 93.8957 | 0.14452
900-78-50-9-99,5 | 900 | 78 | 50 | 9 | 58.956 | 1572.2525 | 897.907 | 77.9 | 51.8193 | 3.324 | 88.8512 | 2.0012 | 78 | 55 | 11.511 | 99.5 | 9.3595 | 78 | 51.4729 | 67.143 | 96.6448 | 94.3619 | 0.16178
900-78-50-10-99,5 | 900 | 78 | 50 | 10 | 58.956 | 1572.2525 | 897.8627 | 77.9 | 51.8375 | 3.1155 | 83.2815 | 1.2323 | 78 | 55 | 12.79 | 99.5 | 10.3769 | 78 | 51.4972 | 68.6305 | 96.8636 | 94.7156 | 0.17908
900-80-10-1-99,5 | 900 | 80 | 10 | 1 | 6.3318 | 168.8576 | 899.7837 | 79.9 | 10.1539 | 0.26184 | 6.9845 | -25.6285 | 80 | 15 | 1.279 | 99.5 | 1.0344 | 80 | 10.1576 | 7.3489 | 96.8674 | 95.8647 | 0.16475
900-80-10-2-99,5 | 900 | 80 | 10 | 2 | 6.3318 | 168.8576 | 899.7561 | 79.9 | 10.1839 | 0.19947 | 5.3209 | -28.3458 | 80 | 15 | 2.558 | 99.5 | 2.0457 | 80 | 10.1666 | 8.6903 | 97.9791 | 96.8497 | 0.32614
900-80-10-3-99,5 | 900 | 80 | 10 | 3 | 6.3318 | 168.8576 | 899.7301 | 79.9 | 10.2089 | 0.18655 | 4.9764 | -29.0079 | 80 | 15 | 3.837 | 99.5 | 3.0565 | 80 | 10.1707 | 9.9822 | 98.3618 | 97.0538 | 0.48818
900-80-10-4-99,5 | 900 | 80 | 10 | 4 | 6.3318 | 168.8576 | 899.7044 | 79.9 | 10.2346 | 0.182 | 4.8553 | -29.2508 | 80 | 15 | 5.116 | 99.5 | 4.0672 | 80 | 10.1736 | 11.2658 | 98.555 | 97.1256 | 0.65043
900-80-10-5-99,5 | 900 | 80 | 10 | 5 | 6.3318 | 168.8576 | 899.6788 | 79.9 | 10.2601 | 0.18001 | 4.8021 | -29.3592 | 80 | 15 | 6.395 | 99.5 | 5.0778 | 80 | 10.1765 | 12.5468 | 98.6716 | 97.1571 | 0.81277
900-80-10-6-99,5 | 900 | 80 | 10 | 6 | 6.3318 | 168.8576 | 899.6532 | 79.9 | 10.2847 | 0.17903 | 4.7762 | -29.4125 | 80 | 15 | 7.674 | 99.5 | 6.0883 | 80 | 10.1782 | 13.8267 | 98.7495 | 97.1726 | 0.97517
900-80-10-7-99,5 | 900 | 80 | 10 | 7 | 6.3318 | 168.8576 | 899.6276 | 79.9 | 10.3099 | 0.17856 | 4.7637 | -29.4382 | 80 | 15 | 8.953 | 99.5 | 7.0988 | 80 | 10.1807 | 15.1062 | 98.8052 | 97.18 | 1.1376
900-80-10-8-99,5 | 900 | 80 | 10 | 8 | 6.3318 | 168.8576 | 899.602 | 79.9 | 10.3352 | 0.17835 | 4.7584 | -29.4492 | 80 | 15 | 10.232 | 99.5 | 8.1094 | 80 | 10.1845 | 16.3854 | 98.8471 | 97.1832 | 1.3001
900-80-10-9-99,5 | 900 | 80 | 10 | 9 | 6.3318 | 168.8576 | 899.5764 | 79.9 | 10.3588 | 0.17829 | 4.7568 | -29.4492 | 80 | 15 | 11.511 | 99.5 | 9.1199 | 80 | 10.1864 | 17.6645 | 98.8797 | 97.1843 | 1.4626
900-80-10-10-99,5 | 900 | 80 | 10 | 10 | 6.3318 | 168.8576 | 899.5508 | 79.9 | 10.3819 | 0.17831 | 4.7576 | -29.4525 | 80 | 15 | 12.79 | 99.5 | 10.1304 | 80 | 10.1888 | 18.9434 | 98.9058 | 97.1839 | 1.6251
900-80-12-1-99,5 | 900 | 80 | 12 | 1 | 7.1894 | 191.7282 | 899.7583 | 79.9 | 12.1748 | 0.32695 | 8.7216 | -23.3824 | 80 | 17 | 1.279 | 99.5 | 1.0376 | 80 | 12.1725 | 8.1414 | 96.5692 | 95.4523 | 0.14572
900-80-12-2-99,5 | 900 | 80 | 12 | 2 | 7.1894 | 191.7282 | 899.7292 | 79.9 | 12.2065 | 0.23719 | 6.3273 | -26.6273 | 80 | 17 | 2.558 | 99.5 | 2.0494 | 80 | 12.1902 | 9.5102 | 97.8164 | 96.7008 | 0.28768
900-80-12-3-99,5 | 900 | 80 | 12 | 3 | 7.1894 | 191.7282 | 899.7024 | 79.9 | 12.23 | 0.21812 | 5.8189 | -27.4641 | 80 | 17 | 3.837 | 99.5 | 3.0606 | 80 | 12.1939 | 10.8082 | 98.2484 | 96.966 | 0.43034
900-80-12-4-99,5 | 900 | 80 | 12 | 4 | 7.1894 | 191.7282 | 899.676 | 79.9 | 12.254 | 0.21129 | 5.6367 | -27.7807 | 80 | 17 | 5.116 | 99.5 | 4.0716 | 80 | 12.1965 | 12.0941 | 98.4671 | 97.0611 | 0.57322
900-80-12-5-99,5 | 900 | 80 | 12 | 5 | 7.1894 | 191.7282 | 899.6497 | 79.9 | 12.2787 | 0.20821 | 5.5548 | -27.9262 | 80 | 17 | 6.395 | 99.5 | 5.0824 | 80 | 12.1989 | 13.3762 | 98.599 | 97.1039 | 0.71621
900-80-12-6-99,5 | 900 | 80 | 12 | 6 | 7.1894 | 191.7282 | 899.6235 | 79.9 | 12.3038 | 0.20667 | 5.5137 | -28 | 80 | 17 | 7.674 | 99.5 | 6.0933 | 80 | 12.2018 | 14.6567 | 98.6873 | 97.1254 | 0.85926
900-80-12-7-99,5 | 900 | 80 | 12 | 7 | 7.1894 | 191.7282 | 899.5973 | 79.9 | 12.3283 | 0.20585 | 5.492 | -28.0392 | 80 | 17 | 8.953 | 99.5 | 7.1041 | 80 | 12.2039 | 15.9365 | 98.7505 | 97.1368 | 1.0024
900-80-12-8-99,5 | 900 | 80 | 12 | 8 | 7.1894 | 191.7282 | 899.5712 | 79.9 | 12.3529 | 0.20542 | 5.4809 | -28.0592 | 80 | 17 | 10.232 | 99.5 | 8.1148 | 80 | 12.2061 | 17.2159 | 98.7979 | 97.1427 | 1.1455
900-80-12-9-99,5 | 900 | 80 | 12 | 9 | 7.1894 | 191.7282 | 899.545 | 79.9 | 12.3775 | 0.20524 | 5.476 | -28.0592 | 80 | 17 | 11.511 | 99.5 | 9.1256 | 80 | 12.2082 | 18.4951 | 98.8349 | 97.1453 | 1.2886
900-80-12-10-99,5 | 900 | 80 | 12 | 10 | 7.1894 | 191.7282 | 899.5188 | 79.9 | 12.4028 | 0.2052 | 5.4753 | -28.068 | 80 | 17 | 12.79 | 99.5 | 10.1364 | 80 | 12.2106 | 19.7741 | 98.8645 | 97.1457 | 1.4318
900-80-14-1-99,5 | 900 | 80 | 14 | 1 | 8.1476 | 217.2811 | 899.7302 | 79.9 | 14.2012 | 0.41116 | 10.9682 | -21.0302 | 80 | 19 | 1.279 | 99.5 | 1.0411 | 80 | 14.1926 | 9.0154 | 96.2433 | 94.9536 | 0.12926
900-80-14-2-99,5 | 900 | 80 | 14 | 2 | 8.1476 | 217.2811 | 899.6993 | 79.9 | 14.2334 | 0.28338 | 7.5598 | -24.8415 | 80 | 19 | 2.558 | 99.5 | 2.0535 | 80 | 14.2108 | 10.4222 | 97.6371 | 96.5219 | 0.25432
900-80-14-3-99,5 | 900 | 80 | 14 | 3 | 8.1476 | 217.2811 | 899.6716 | 79.9 | 14.2578 | 0.25562 | 6.8193 | -25.882 | 80 | 19 | 3.837 | 99.5 | 3.065 | 80 | 14.2193 | 11.7289 | 98.1234 | 96.8627 | 0.38013
900-80-14-4-99,5 | 900 | 80 | 14 | 4 | 8.1476 | 217.2811 | 899.6445 | 79.9 | 14.2818 | 0.2455 | 6.5496 | -26.2876 | 80 | 19 | 5.116 | 99.5 | 4.0763 | 80 | 14.2221 | 13.018 | 98.3701 | 96.9868 | 0.5062
900-80-14-5-99,5 | 900 | 80 | 14 | 5 | 8.1476 | 217.2811 | 899.6176 | 79.9 | 14.3066 | 0.24086 | 6.4262 | -26.4785 | 80 | 19 | 6.395 | 99.5 | 5.0875 | 80 | 14.2249 | 14.3017 | 98.5192 | 97.0437 | 0.63238
900-80-14-6-99,5 | 900 | 80 | 14 | 6 | 8.1476 | 217.2811 | 899.5908 | 79.9 | 14.3312 | 0.23846 | 6.3622 | -26.5787 | 80 | 19 | 7.674 | 99.5 | 6.0986 | 80 | 14.2277 | 15.5831 | 98.6189 | 97.0732 | 0.75862
900-80-14-7-99,5 | 900 | 80 | 14 | 7 | 8.1476 | 217.2811 | 899.564 | 79.9 | 14.3558 | 0.23714 | 6.3271 | -26.6342 | 80 | 19 | 8.953 | 99.5 | 7.1097 | 80 | 14.23 | 16.8634 | 98.6904 | 97.0895 | 0.88491
900-80-14-8-99,5 | 900 | 80 | 14 | 8 | 8.1476 | 217.2811 | 899.5372 | 79.9 | 14.3805 | 0.2364 | 6.3075 | -26.6651 | 80 | 19 | 10.232 | 99.5 | 8.1207 | 80 | 14.2322 | 18.1431 | 98.7441 | 97.0986 | 1.0112
900-80-14-9-99,5 | 900 | 80 | 14 | 9 | 8.1476 | 217.2811 | 899.5105 | 79.9 | 14.4057 | 0.23601 | 6.2974 | -26.6811 | 80 | 19 | 11.511 | 99.5 | 9.1318 | 80 | 14.2344 | 19.4225 | 98.7859 | 97.1033 | 1.1376
900-80-14-10-99,5 | 900 | 80 | 14 | 10 | 8.1476 | 217.2811 | 899.4837 | 79.9 | 14.4299 | 0.23583 | 6.2927 | -26.6811 | 80 | 19 | 12.79 | 99.5 | 10.1428 | 80 | 14.2375 | 20.7017 | 98.8194 | 97.1056 | 1.2639
900-80-16-1-99,5 | 900 | 80 | 16 | 1 | 9.2162 | 245.7789 | 899.6995 | 79.9 | 16.2296 | 0.52011 | 13.875 | -18.5802 | 80 | 21 | 1.279 | 99.5 | 1.0449 | 80 | 16.2139 | 9.9751 | 95.8888 | 94.3566 | 0.11499
900-80-16-2-99,5 | 900 | 80 | 16 | 2 | 9.2162 | 245.7789 | 899.6663 | 79.9 | 16.2632 | 0.34042 | 9.0817 | -22.9789 | 80 | 21 | 2.558 | 99.5 | 2.0579 | 80 | 16.2384 | 11.4337 | 97.4397 | 96.3063 | 0.22533
900-80-16-3-99,5 | 900 | 80 | 16 | 3 | 9.2162 | 245.7789 | 899.6376 | 79.9 | 16.2886 | 0.30035 | 8.0129 | -24.2565 | 80 | 21 | 3.837 | 99.5 | 3.0698 | 80 | 16.2446 | 12.7528 | 97.9856 | 96.7411 | 0.33648
900-80-16-4-99,5 | 900 | 80 | 16 | 4 | 9.2162 | 245.7789 | 899.6098 | 79.9 | 16.3122 | 0.28554 | 7.6181 | -24.7693 | 80 | 21 | 5.116 | 99.5 | 4.0815 | 80 | 16.2496 | 14.0466 | 98.2633 | 96.9018 | 0.4479
900-80-16-5-99,5 | 900 | 80 | 16 | 5 | 9.2162 | 245.7789 | 899.5822 | 79.9 | 16.3369 | 0.27865 | 7.4347 | -25.0161 | 80 | 21 | 6.395 | 99.5 | 5.0929 | 80 | 16.2535 | 15.3325 | 98.4313 | 96.9765 | 0.55944
900-80-16-6-99,5 | 900 | 80 | 16 | 6 | 9.2162 | 245.7789 | 899.5547 | 79.9 | 16.3614 | 0.27501 | 7.3376 | -25.149 | 80 | 21 | 7.674 | 99.5 | 6.1044 | 80 | 16.256 | 16.6151 | 98.5439 | 97.016 | 0.67105
900-80-16-7-99,5 | 900 | 80 | 16 | 7 | 9.2162 | 245.7789 | 899.5273 | 79.9 | 16.3862 | 0.27294 | 7.2827 | -25.2248 | 80 | 21 | 8.953 | 99.5 | 7.1157 | 80 | 16.2588 | 17.8962 | 98.6245 | 97.0384 | 0.78272
900-80-16-8-99,5 | 900 | 80 | 16 | 8 | 9.2162 | 245.7789 | 899.4999 | 79.9 | 16.4109 | 0.27173 | 7.2506 | -25.2695 | 80 | 21 | 10.232 | 99.5 | 8.1271 | 80 | 16.2614 | 19.1764 | 98.6851 | 97.0516 | 0.89441
900-80-16-9-99,5 | 900 | 80 | 16 | 9 | 9.2162 | 245.7789 | 899.4726 | 79.9 | 16.4361 | 0.27103 | 7.2321 | -25.2952 | 80 | 21 | 11.511 | 99.5 | 9.1384 | 80 | 16.2635 | 20.4561 | 98.7323 | 97.0592 | 1.0061
900-80-16-10-99,5 | 900 | 80 | 16 | 10 | 9.2162 | 245.7789 | 899.4452 | 79.9 | 16.4603 | 0.27063 | 7.2217 | -25.3097 | 80 | 21 | 12.79 | 99.5 | 10.1497 | 80 | 16.2669 | 21.7355 | 98.7701 | 97.0635 | 1.1179
900-80-18-1-99,5 | 900 | 80 | 18 | 1 | 10.4046 | 277.4715 | 899.6659 | 79.9 | 18.2611 | 0.66086 | 17.6305 | -16.0433 | 80 | 23 | 1.279 | 99.5 | 1.049 | 80 | 18.2364 | 11.0227 | 95.5058 | 93.6484 | 0.10263
900-80-18-2-99,5 | 900 | 80 | 18 | 2 | 10.4046 | 277.4715 | 899.6299 | 79.9 | 18.2939 | 0.41118 | 10.97 | -21.0355 | 80 | 23 | 2.558 | 99.5 | 2.0627 | 80 | 18.2629 | 12.5514 | 97.2239 | 96.0481 | 0.20013
900-80-18-3-99,5 | 900 | 80 | 18 | 3 | 10.4046 | 277.4715 | 899.6001 | 79.9 | 18.3225 | 0.35406 | 9.4464 | -22.5783 | 80 | 23 | 3.837 | 99.5 | 3.0751 | 80 | 18.2755 | 13.8875 | 97.8347 | 96.5971 | 0.29849
900-80-18-4-99,5 | 900 | 80 | 18 | 4 | 10.4046 | 277.4715 | 899.5714 | 79.9 | 18.347 | 0.33264 | 8.8751 | -23.2177 | 80 | 23 | 5.116 | 99.5 | 4.087 | 80 | 18.2809 | 15.1879 | 98.1464 | 96.803 | 0.39714
900-80-18-5-99,5 | 900 | 80 | 18 | 5 | 10.4046 | 277.4715 | 899.5432 | 79.9 | 18.3711 | 0.32252 | 8.6055 | -23.533 | 80 | 23 | 6.395 | 99.5 | 5.0988 | 80 | 18.2838 | 16.477 | 98.3353 | 96.9002 | 0.49593
900-80-18-6-99,5 | 900 | 80 | 18 | 6 | 10.4046 | 277.4715 | 899.515 | 79.9 | 18.3959 | 0.3171 | 8.4611 | -23.7057 | 80 | 23 | 7.674 | 99.5 | 6.1105 | 80 | 18.2876 | 17.7614 | 98.462 | 96.9523 | 0.5948
900-80-18-7-99,5 | 900 | 80 | 18 | 7 | 10.4046 | 277.4715 | 899.487 | 79.9 | 18.4206 | 0.31395 | 8.3773 | -23.8071 | 80 | 23 | 8.953 | 99.5 | 7.1222 | 80 | 18.2909 | 19.0436 | 98.5528 | 96.9826 | 0.69371
900-80-18-8-99,5 | 900 | 80 | 18 | 8 | 10.4046 | 277.4715 | 899.459 | 79.9 | 18.4452 | 0.31204 | 8.3266 | -23.8689 | 80 | 23 | 10.232 | 99.5 | 8.1338 | 80 | 18.2938 | 20.3245 | 98.621 | 97.0009 | 0.79267
900-80-18-9-99,5 | 900 | 80 | 18 | 9 | 10.4046 | 277.4715 | 899.431 | 79.9 | 18.4698 | 0.31087 | 8.2955 | -23.907 | 80 | 23 | 11.511 | 99.5 | 9.1454 | 80 | 18.2964 | 21.6047 | 98.6742 | 97.0122 | 0.89165
900-80-18-10-99,5 | 900 | 80 | 18 | 10 | 10.4046 | 277.4715 | 899.403 | 79.9 | 18.4944 | 0.31015 | 8.2766 | -23.9302 | 80 | 23 | 12.79 | 99.5 | 10.157 | 80 | 18.2993 | 22.8844 | 98.7168 | 97.0191 | 0.99065
900-80-20-1-99,5 | 900 | 80 | 20 | 1 | 11.7226 | 312.6206 | 899.6296 | 79.9 | 20.2946 | 0.84192 | 22.4617 | -13.436 | 80 | 25 | 1.279 | 99.5 | 1.0534 | 80 | 20.2591 | 12.1597 | 95.0947 | 92.818 | 0.091906
900-80-20-2-99,5 | 900 | 80 | 20 | 2 | 11.7226 | 312.6206 | 899.59 | 79.9 | 20.3346 | 0.4998 | 13.3349 | -18.9995 | 80 | 25 | 2.558 | 99.5 | 2.0679 | 80 | 20.2962 | 13.7808 | 96.989 | 95.7364 | 0.17821
900-80-20-3-99,5 | 900 | 80 | 20 | 3 | 11.7226 | 312.6206 | 899.5589 | 79.9 | 20.361 | 0.41897 | 11.1787 | -20.8399 | 80 | 25 | 3.837 | 99.5 | 3.0807 | 80 | 20.3071 | 15.1406 | 97.6701 | 96.4259 | 0.2654
900-80-20-4-99,5 | 900 | 80 | 20 | 4 | 11.7226 | 312.6206 | 899.5293 | 79.9 | 20.3861 | 0.38829 | 10.3605 | -21.6269 | 80 | 25 | 5.116 | 99.5 | 4.093 | 80 | 20.3141 | 16.4503 | 98.0191 | 96.6876 | 0.35291
900-80-20-5-99,5 | 900 | 80 | 20 | 5 | 11.7226 | 312.6206 | 899.5003 | 79.9 | 20.41 | 0.37364 | 9.9699 | -22.0233 | 80 | 25 | 6.395 | 99.5 | 5.1051 | 80 | 20.3197 | 17.7439 | 98.231 | 96.8126 | 0.44057
900-80-20-6-99,5 | 900 | 80 | 20 | 6 | 11.7226 | 312.6206 | 899.4715 | 79.9 | 20.4352 | 0.36569 | 9.758 | -22.2445 | 80 | 25 | 7.674 | 99.5 | 6.1171 | 80 | 20.3229 | 19.0309 | 98.3731 | 96.8805 | 0.52831
900-80-20-7-99,5 | 900 | 80 | 20 | 7 | 11.7226 | 312.6206 | 899.4428 | 79.9 | 20.4598 | 0.36099 | 9.633 | -22.3771 | 80 | 25 | 8.953 | 99.5 | 7.1291 | 80 | 20.327 | 20.3146 | 98.4751 | 96.9205 | 0.61611
900-80-20-8-99,5 | 900 | 80 | 20 | 8 | 11.7226 | 312.6206 | 899.4141 | 79.9 | 20.4846 | 0.35808 | 9.5556 | -22.46 | 80 | 25 | 10.232 | 99.5 | 8.141 | 80 | 20.3304 | 21.5965 | 98.5518 | 96.9454 | 0.70395
900-80-20-9-99,5 | 900 | 80 | 20 | 9 | 11.7226 | 312.6206 | 899.3855 | 79.9 | 20.5093 | 0.35622 | 9.5063 | -22.5131 | 80 | 25 | 11.511 | 99.5 | 9.1529 | 80 | 20.3336 | 22.8773 | 98.6117 | 96.9612 | 0.79181
900-80-20-10-99,5 | 900 | 80 | 20 | 10 | 11.7226 | 312.6206 | 899.357 | 79.9 | 20.5339 | 0.35503 | 9.4748 | -22.5472 | 80 | 25 | 12.79 | 99.5 | 10.1647 | 80 | 20.3368 | 24.1575 | 98.6596 | 96.9714 | 0.8797
900-80-22-1-99,5 | 900 | 80 | 22 | 1 | 13.1846 | 351.6084 | 899.5949 | 79.9 | 22.3324 | 1.0744 | 28.6648 | -10.7683 | 80 | 27 | 1.279 | 99.5 | 1.0582 | 80 | 22.2832 | 13.3892 | 94.6546 | 91.8512 | 0.082575
900-80-22-2-99,5 | 900 | 80 | 22 | 2 | 13.1846 | 351.6084 | 899.5509 | 79.9 | 22.3763 | 0.61114 | 16.3062 | -16.8752 | 80 | 27 | 2.558 | 99.5 | 2.0735 | 80 | 22.3287 | 15.1315 | 96.733 | 95.3647 | 0.15907
900-80-22-3-99,5 | 900 | 80 | 22 | 3 | 13.1846 | 351.6084 | 899.518 | 79.9 | 22.405 | 0.49816 | 13.2923 | -19.0331 | 80 | 27 | 3.837 | 99.5 | 3.0868 | 80 | 22.3416 | 16.5234 | 97.49 | 96.2216 | 0.23647
900-80-22-4-99,5 | 900 | 80 | 22 | 4 | 13.1846 | 351.6084 | 899.4875 | 79.9 | 22.4293 | 0.45463 | 12.131 | -19.9894 | 80 | 27 | 5.116 | 99.5 | 4.0995 | 80 | 22.3528 | 17.846 | 97.8796 | 96.5518 | 0.31422
900-80-22-5-99,5 | 900 | 80 | 22 | 5 | 13.1846 | 351.6084 | 899.4576 | 79.9 | 22.4533 | 0.43361 | 11.5705 | -20.4821 | 80 | 27 | 6.395 | 99.5 | 5.1119 | 80 | 22.3574 | 19.146 | 98.1166 | 96.7113 | 0.39213
900-80-22-6-99,5 | 900 | 80 | 22 | 6 | 13.1846 | 351.6084 | 899.4281 | 79.9 | 22.4782 | 0.42207 | 11.263 | -20.7619 | 80 | 27 | 7.674 | 99.5 | 6.1243 | 80 | 22.3628 | 20.4365 | 98.2758 | 96.7988 | 0.47013
900-80-22-7-99,5 | 900 | 80 | 22 | 7 | 13.1846 | 351.6084 | 899.3987 | 79.9 | 22.503 | 0.41517 | 11.0794 | -20.9324 | 80 | 27 | 8.953 | 99.5 | 7.1365 | 80 | 22.3668 | 21.7224 | 98.3901 | 96.8511 | 0.54818
900-80-22-8-99,5 | 900 | 80 | 22 | 8 | 13.1846 | 351.6084 | 899.3695 | 79.9 | 22.5277 | 0.41082 | 10.9636 | -21.0413 | 80 | 27 | 10.232 | 99.5 | 8.1487 | 80 | 22.37 | 23.0058 | 98.4762 | 96.8841 | 0.62628
900-80-22-9-99,5 | 900 | 80 | 22 | 9 | 13.1846 | 351.6084 | 899.3402 | 79.9 | 22.5525 | 0.40798 | 10.8881 | -21.1128 | 80 | 27 | 11.511 | 99.5 | 9.1608 | 80 | 22.374 | 24.2876 | 98.5433 | 96.9056 | 0.70441
900-80-22-10-99,5 | 900 | 80 | 22 | 10 | 13.1846 | 351.6084 | 899.311 | 79.9 | 22.5771 | 0.40609 | 10.838 | -21.1606 | 80 | 27 | 12.79 | 99.5 | 10.173 | 80 | 22.3775 | 25.5685 | 98.5971 | 96.92 | 0.78256
900-80-24-1-99,5 | 900 | 80 | 24 | 1 | 14.8036 | 394.7823 | 899.5539 | 79.9 | 24.3766 | 1.3715 | 36.5928 | -8.0545 | 80 | 29 | 1.279 | 99.5 | 1.0632 | 80 | 24.3123 | 14.7111 | 94.1866 | 90.7355 | 0.074449
900-80-24-2-99,5 | 900 | 80 | 24 | 2 | 14.8036 | 394.7823 | 899.5043 | 79.9 | 24.4218 | 0.75166 | 20.0566 | -14.6604 | 80 | 29 | 2.558 | 99.5 | 2.0795 | 80 | 24.3631 | 16.6099 | 96.4551 | 94.9224 | 0.14233
900-80-24-3-99,5 | 900 | 80 | 24 | 3 | 14.8036 | 394.7823 | 899.4694 | 79.9 | 24.4519 | 0.59539 | 15.8873 | -17.1515 | 80 | 29 | 3.837 | 99.5 | 3.0934 | 80 | 24.3827 | 18.0452 | 97.2933 | 95.9781 | 0.21115
900-80-24-4-99,5 | 900 | 80 | 24 | 4 | 14.8036 | 394.7823 | 899.4376 | 79.9 | 24.4763 | 0.53417 | 14.2544 | -18.2983 | 80 | 29 | 5.116 | 99.5 | 4.1065 | 80 | 24.3934 | 19.3854 | 97.7269 | 96.3916 | 0.28032
900-80-24-5-99,5 | 900 | 80 | 24 | 5 | 14.8036 | 394.7823 | 899.4069 | 79.9 | 24.5003 | 0.50433 | 13.4584 | -18.9026 | 80 | 29 | 6.395 | 99.5 | 5.1193 | 80 | 24.4 | 20.6942 | 97.9914 | 96.5932 | 0.34967
900-80-24-6-99,5 | 900 | 80 | 24 | 6 | 14.8036 | 394.7823 | 899.3766 | 79.9 | 24.5259 | 0.4878 | 13.0179 | -19.2517 | 80 | 29 | 7.674 | 99.5 | 6.132 | 80 | 24.4052 | 21.9897 | 98.1693 | 96.7048 | 0.41912
900-80-24-7-99,5 | 900 | 80 | 24 | 7 | 14.8036 | 394.7823 | 899.3465 | 79.9 | 24.5509 | 0.47782 | 12.7518 | -19.4678 | 80 | 29 | 8.953 | 99.5 | 7.1445 | 80 | 24.4107 | 23.2787 | 98.2972 | 96.7723 | 0.48863
900-80-24-8-99,5 | 900 | 80 | 24 | 8 | 14.8036 | 394.7823 | 899.3166 | 79.9 | 24.5755 | 0.47142 | 12.5816 | -19.6084 | 80 | 29 | 10.232 | 99.5 | 8.157 | 80 | 24.4148 | 24.5641 | 98.3935 | 96.8155 | 0.55819
900-80-24-9-99,5 | 900 | 80 | 24 | 9 | 14.8036 | 394.7823 | 899.2867 | 79.9 | 24.6001 | 0.46717 | 12.4686 | -19.7026 | 80 | 29 | 11.511 | 99.5 | 9.1694 | 80 | 24.4187 | 25.8473 | 98.4687 | 96.8442 | 0.62777
900-80-24-10-99,5 | 900 | 80 | 24 | 10 | 14.8036 | 394.7823 | 899.2569 | 79.9 | 24.6247 | 0.46428 | 12.3918 | -19.7671 | 80 | 29 | 12.79 | 99.5 | 10.1818 | 80 | 24.4222 | 27.1292 | 98.5289 | 96.8637 | 0.69739
900-80-26-1-99,5 | 900 | 80 | 26 | 1 | 16.5933 | 442.5136 | 899.5032 | 79.9 | 26.4231 | 1.7476 | 46.6313 | -5.3157 | 80 | 31 | 1.279 | 99.5 | 1.0686 | 80 | 26.337 | 16.1247 | 93.6917 | 89.468 | 0.06736
900-80-26-2-99,5 | 900 | 80 | 26 | 2 | 16.5933 | 442.5136 | 899.4466 | 79.9 | 26.4715 | 0.92935 | 24.7993 | -12.3583 | 80 | 31 | 2.558 | 99.5 | 2.086 | 80 | 26.3995 | 18.2219 | 96.1545 | 94.3993 | 0.12768
900-80-26-3-99,5 | 900 | 80 | 26 | 3 | 16.5933 | 442.5136 | 899.4093 | 79.9 | 26.5032 | 0.71544 | 19.0919 | -15.1904 | 80 | 31 | 3.837 | 99.5 | 3.1005 | 80 | 26.4241 | 19.7148 | 97.0791 | 95.6884 | 0.18894
900-80-26-4-99,5 | 900 | 80 | 26 | 4 | 16.5933 | 442.5136 | 899.3762 | 79.9 | 26.5291 | 0.63029 | 16.8204 | -16.5448 | 80 | 31 | 5.116 | 99.5 | 4.1141 | 80 | 26.4373 | 21.079 | 97.5603 | 96.2015 | 0.25058
900-80-26-5-99,5 | 900 | 80 | 26 | 5 | 16.5933 | 442.5136 | 899.3444 | 79.9 | 26.554 | 0.58835 | 15.7016 | -17.2761 | 80 | 31 | 6.395 | 99.5 | 5.1273 | 80 | 26.4461 | 22.3999 | 97.8546 | 96.4543 | 0.3124
900-80-26-6-99,5 | 900 | 80 | 26 | 6 | 16.5933 | 442.5136 | 899.3133 | 79.9 | 26.5782 | 0.56484 | 15.0747 | -17.7075 | 80 | 31 | 7.674 | 99.5 | 6.1403 | 80 | 26.4528 | 23.7024 | 98.053 | 96.596 | 0.37433
900-80-26-7-99,5 | 900 | 80 | 26 | 7 | 16.5933 | 442.5136 | 899.2825 | 79.9 | 26.603 | 0.55052 | 14.6931 | -17.9784 | 80 | 31 | 8.953 | 99.5 | 7.1531 | 80 | 26.4582 | 24.9957 | 98.1957 | 96.6823 | 0.43633
900-80-26-8-99,5 | 900 | 80 | 26 | 8 | 16.5933 | 442.5136 | 899.2518 | 79.9 | 26.6274 | 0.54126 | 14.4463 | -18.1571 | 80 | 31 | 10.232 | 99.5 | 8.1659 | 80 | 26.4626 | 26.284 | 98.3033 | 96.7381 | 0.49838
900-80-26-9-99,5 | 900 | 80 | 26 | 9 | 16.5933 | 442.5136 | 899.2213 | 79.9 | 26.6522 | 0.53503 | 14.2807 | -18.2786 | 80 | 31 | 11.511 | 99.5 | 9.1786 | 80 | 26.4669 | 27.5692 | 98.3873 | 96.7756 | 0.56046
900-80-26-10-99,5 | 900 | 80 | 26 | 10 | 16.5933 | 442.5136 | 899.1908 | 79.9 | 26.6765 | 0.53071 | 14.1659 | -18.3637 | 80 | 31 | 12.79 | 99.5 | 10.1913 | 80 | 26.4714 | 28.8525 | 98.4546 | 96.8016 | 0.62257
900-80-28-1-99,5 | 900 | 80 | 28 | 1 | 18.569 | 495.199 | 899.4596 | 79.9 | 28.4705 | 2.2207 | 59.2586 | -2.5637 | 80 | 33 | 1.279 | 99.5 | 1.0743 | 80 | 28.3659 | 17.6272 | 93.1716 | 88.0406 | 0.061169
900-80-28-2-99,5 | 900 | 80 | 28 | 2 | 18.569 | 495.199 | 899.3945 | 79.9 | 28.522 | 1.1538 | 30.7897 | -9.9784 | 80 | 33 | 2.558 | 99.5 | 2.093 | 80 | 28.4346 | 19.9732 | 95.8308 | 93.7866 | 0.11484
900-80-28-3-99,5 | 900 | 80 | 28 | 3 | 18.569 | 495.199 | 899.3541 | 79.9 | 28.5593 | 0.86447 | 23.0704 | -13.1456 | 80 | 33 | 3.837 | 99.5 | 3.1082 | 80 | 28.4685 | 21.5415 | 96.8466 | 95.3446 | 0.16945
900-80-28-4-99,5 | 900 | 80 | 28 | 4 | 18.569 | 495.199 | 899.3193 | 79.9 | 28.5859 | 0.74712 | 19.9394 | -14.7233 | 80 | 33 | 5.116 | 99.5 | 4.1223 | 80 | 28.4847 | 22.9378 | 97.3789 | 95.9765 | 0.22444
900-80-28-5-99,5 | 900 | 80 | 28 | 5 | 18.569 | 495.199 | 899.2864 | 79.9 | 28.6111 | 0.68868 | 18.3805 | -15.5975 | 80 | 33 | 6.395 | 99.5 | 5.1359 | 80 | 28.4955 | 24.2753 | 97.7055 | 96.2912 | 0.27964
900-80-28-6-99,5 | 900 | 80 | 28 | 6 | 18.569 | 495.199 | 899.2543 | 79.9 | 28.6355 | 0.65563 | 17.4991 | -16.123 | 80 | 33 | 7.674 | 99.5 | 6.1492 | 80 | 28.5023 | 25.5873 | 97.9261 | 96.4692 | 0.33495
900-80-28-7-99,5 | 900 | 80 | 28 | 7 | 18.569 | 495.199 | 899.2227 | 79.9 | 28.6596 | 0.63532 | 16.9575 | -16.4582 | 80 | 33 | 8.953 | 99.5 | 7.1624 | 80 | 28.5089 | 26.8866 | 98.085 | 96.5786 | 0.39033
900-80-28-8-99,5 | 900 | 80 | 28 | 8 | 18.569 | 495.199 | 899.1913 | 79.9 | 28.6842 | 0.62209 | 16.605 | -16.6819 | 80 | 33 | 10.232 | 99.5 | 8.1755 | 80 | 28.5146 | 28.1788 | 98.2049 | 96.6498 | 0.44576
900-80-28-9-99,5 | 900 | 80 | 28 | 9 | 18.569 | 495.199 | 899.16 | 79.9 | 28.7087 | 0.61309 | 16.3653 | -16.8365 | 80 | 33 | 11.511 | 99.5 | 9.1886 | 80 | 28.5198 | 29.4668 | 98.2985 | 96.6983 | 0.50123
900-80-28-10-99,5 | 900 | 80 | 28 | 10 | 18.569 | 495.199 | 899.1288 | 79.9 | 28.7331 | 0.60677 | 16.1972 | -16.9461 | 80 | 33 | 12.79 | 99.5 | 10.2015 | 80 | 28.5246 | 30.7521 | 98.3737 | 96.7323 | 0.55673
900-80-30-1-99,5 | 900 | 80 | 30 | 1 | 20.7461 | 553.2618 | 899.4049 | 79.9 | 30.5185 | 2.8099 | 74.9842 | 0.18316 | 80 | 35 | 1.279 | 99.5 | 1.0803 | 80 | 30.3908 | 19.2152 | 92.6286 | 86.4558 | 0.055753
900-80-30-2-99,5 | 900 | 80 | 30 | 2 | 20.7461 | 553.2618 | 899.3295 | 79.9 | 30.5801 | 1.4375 | 38.3646 | -7.5238 | 80 | 35 | 2.558 | 99.5 | 2.1005 | 80 | 30.4747 | 21.8666 | 95.4838 | 93.0709 | 0.10358
900-80-30-3-99,5 | 900 | 80 | 30 | 3 | 20.7461 | 553.2618 | 899.2853 | 79.9 | 30.6202 | 1.0501 | 28.0268 | -11.0167 | 80 | 35 | 3.837 | 99.5 | 3.1165 | 80 | 30.5155 | 23.533 | 96.5951 | 94.9383 | 0.15232
900-80-30-4-99,5 | 900 | 80 | 30 | 4 | 20.7461 | 553.2618 | 899.2485 | 79.9 | 30.6478 | 0.88998 | 23.754 | -12.8278 | 80 | 35 | 5.116 | 99.5 | 4.1311 | 80 | 30.5355 | 24.9721 | 97.1818 | 95.7101 | 0.20145
900-80-30-5-99,5 | 900 | 80 | 30 | 5 | 20.7461 | 553.2618 | 899.2143 | 79.9 | 30.6735 | 0.80931 | 21.6018 | -13.8589 | 80 | 35 | 6.395 | 99.5 | 5.1452 | 80 | 30.5487 | 26.3318 | 97.5433 | 96.099 | 0.25079
900-80-30-6-99,5 | 900 | 80 | 30 | 6 | 20.7461 | 553.2618 | 899.1812 | 79.9 | 30.6981 | 0.76332 | 20.3749 | -14.4905 | 80 | 35 | 7.674 | 99.5 | 6.1589 | 80 | 30.5584 | 27.6567 | 97.788 | 96.3207 | 0.30026
900-80-30-7-99,5 | 900 | 80 | 30 | 7 | 20.7461 | 553.2618 | 899.1486 | 79.9 | 30.7221 | 0.7348 | 19.6144 | -14.9001 | 80 | 35 | 8.953 | 99.5 | 7.1724 | 80 | 30.5649 | 28.9643 | 97.9645 | 96.4581 | 0.3498
900-80-30-8-99,5 | 900 | 80 | 30 | 8 | 20.7461 | 553.2618 | 899.1164 | 79.9 | 30.7465 | 0.71609 | 19.1156 | -15.1769 | 80 | 35 | 10.232 | 99.5 | 8.1859 | 80 | 30.5717 | 30.262 | 98.0978 | 96.5483 | 0.3994
900-80-30-9-99,5 | 900 | 80 | 30 | 9 | 20.7461 | 553.2618 | 899.0844 | 79.9 | 30.7708 | 0.70325 | 18.7735 | -15.3706 | 80 | 35 | 11.511 | 99.5 | 9.1992 | 80 | 30.5784 | 31.5538 | 98.2019 | 96.6102 | 0.44904
900-80-30-10-99,5 | 900 | 80 | 30 | 10 | 20.7461 | 553.2618 | 899.0525 | 79.9 | 30.7952 | 0.69415 | 18.5313 | -15.5098 | 80 | 35 | 12.79 | 99.5 | 10.2125 | 80 | 30.583 | 32.8419 | 98.2856 | 96.6541 | 0.4987
900-80-32-1-99,5 | 900 | 80 | 32 | 1 | 23.142 | 617.1525 | 899.3568 | 79.9 | 32.5692 | 3.5381 | 94.4211 | 2.9168 | 80 | 37 | 1.279 | 99.5 | 1.0867 | 80 | 32.417 | 20.8829 | 92.0654 | 84.7115 | 0.05101
900-80-32-2-99,5 | 900 | 80 | 32 | 2 | 23.142 | 617.1525 | 899.269 | 79.9 | 32.6476 | 1.7955 | 47.9219 | -5.0044 | 80 | 37 | 2.558 | 99.5 | 2.1085 | 80 | 32.5192 | 23.9045 | 95.1136 | 92.2413 | 0.093692
900-80-32-3-99,5 | 900 | 80 | 32 | 3 | 23.142 | 617.1525 | 899.2202 | 79.9 | 32.6862 | 1.2819 | 34.2158 | -8.8055 | 80 | 37 | 3.837 | 99.5 | 3.1254 | 80 | 32.565 | 25.6971 | 96.3239 | 94.4607 | 0.13724
900-80-32-4-99,5 | 900 | 80 | 32 | 4 | 23.142 | 617.1525 | 899.181 | 79.9 | 32.7162 | 1.0656 | 28.4443 | -10.8538 | 80 | 37 | 5.116 | 99.5 | 4.1406 | 80 | 32.5895 | 27.1923 | 96.9683 | 95.3953 | 0.18119
900-80-32-5-99,5 | 900 | 80 | 32 | 5 | 23.142 | 617.1525 | 899.1451 | 79.9 | 32.7415 | 0.95526 | 25.4993 | -12.0539 | 80 | 37 | 6.395 | 99.5 | 5.1551 | 80 | 32.6057 | 28.5817 | 97.3671 | 95.8722 | 0.22536
900-80-32-6-99,5 | 900 | 80 | 32 | 6 | 23.142 | 617.1525 | 899.1108 | 79.9 | 32.7663 | 0.8918 | 23.8063 | -12.8038 | 80 | 37 | 7.674 | 99.5 | 6.1693 | 80 | 32.6174 | 29.9242 | 97.6378 | 96.1464 | 0.26966
900-80-32-7-99,5 | 900 | 80 | 32 | 7 | 23.142 | 617.1525 | 899.0773 | 79.9 | 32.7902 | 0.85216 | 22.749 | -13.2978 | 80 | 37 | 8.953 | 99.5 | 7.1832 | 80 | 32.6253 | 31.2428 | 97.8334 | 96.3177 | 0.31404
900-80-32-8-99,5 | 900 | 80 | 32 | 8 | 23.142 | 617.1525 | 899.0442 | 79.9 | 32.8143 | 0.82595 | 22.0501 | -13.6363 | 80 | 37 | 10.232 | 99.5 | 8.197 | 80 | 32.6327 | 32.548 | 97.9812 | 96.4309 | 0.35849
900-80-32-9-99,5 | 900 | 80 | 32 | 9 | 23.142 | 617.1525 | 899.0114 | 79.9 | 32.839 | 0.80787 | 21.5681 | -13.8756 | 80 | 37 | 11.511 | 99.5 | 9.2107 | 80 | 32.6402 | 33.8451 | 98.0969 | 96.5091 | 0.40297
900-80-32-10-99,5 | 900 | 80 | 32 | 10 | 23.142 | 617.1525 | 898.9788 | 79.9 | 32.863 | 0.79493 | 21.2235 | -14.0498 | 80 | 37 | 12.79 | 99.5 | 10.2243 | 80 | 32.6471 | 35.137 | 98.1898 | 96.565 | 0.44749
900-80-34-1-99,5 | 900 | 80 | 34 | 1 | 25.7741 | 687.3505 | 899.2966 | 79.9 | 34.622 | 4.43 | 118.2318 | 5.6261 | 80 | 39 | 1.279 | 99.5 | 1.0933 | 80 | 34.4449 | 22.6232 | 91.4851 | 82.8123 | 0.046851
900-80-34-2-99,5 | 900 | 80 | 34 | 2 | 25.7741 | 687.3505 | 899.1941 | 79.9 | 34.7095 | 2.2431 | 59.8724 | -2.4444 | 80 | 39 | 2.558 | 99.5 | 2.117 | 80 | 34.5587 | 26.089 | 94.7206 | 91.2972 | 0.084994
900-80-34-3-99,5 | 900 | 80 | 34 | 3 | 25.7741 | 687.3505 | 899.1396 | 79.9 | 34.7575 | 1.5715 | 41.9494 | -6.5166 | 80 | 39 | 3.837 | 99.5 | 3.1349 | 80 | 34.6172 | 28.0396 | 96.0327 | 93.9028 | 0.12395
900-80-34-4-99,5 | 900 | 80 | 34 | 4 | 25.7741 | 687.3505 | 899.0974 | 79.9 | 34.7881 | 1.2821 | 34.2252 | -8.8024 | 80 | 39 | 5.116 | 99.5 | 4.1508 | 80 | 34.6432 | 29.608 | 96.7378 | 95.0257 | 0.16332
900-80-34-5-99,5 | 900 | 80 | 34 | 5 | 25.7741 | 687.3505 | 899.0596 | 79.9 | 34.8155 | 1.1328 | 30.2407 | -10.1775 | 80 | 39 | 6.395 | 99.5 | 5.1659 | 80 | 34.6667 | 31.0363 | 97.1763 | 95.605 | 0.20291
900-80-34-6-99,5 | 900 | 80 | 34 | 6 | 25.7741 | 687.3505 | 899.0239 | 79.9 | 34.8406 | 1.046 | 27.9258 | -11.0563 | 80 | 39 | 7.674 | 99.5 | 6.1805 | 80 | 34.6808 | 32.4021 | 97.4749 | 95.9416 | 0.24264
900-80-34-7-99,5 | 900 | 80 | 34 | 7 | 25.7741 | 687.3505 | 898.9893 | 79.9 | 34.8648 | 0.99147 | 26.4704 | -11.6444 | 80 | 39 | 8.953 | 99.5 | 7.1948 | 80 | 34.6919 | 33.7356 | 97.6911 | 96.1533 | 0.28246
900-80-34-8-99,5 | 900 | 80 | 34 | 8 | 25.7741 | 687.3505 | 898.9552 | 79.9 | 34.8886 | 0.95509 | 25.5001 | -12.0534 | 80 | 39 | 10.232 | 99.5 | 8.209 | 80 | 34.6988 | 35.051 | 97.8547 | 96.2944 | 0.32233
900-80-34-9-99,5 | 900 | 80 | 34 | 9 | 25.7741 | 687.3505 | 898.9216 | 79.9 | 34.9119 | 0.92978 | 24.8254 | -12.3465 | 80 | 39 | 11.511 | 99.5 | 9.223 | 80 | 34.7072 | 36.3553 | 97.9828 | 96.3926 | 0.36226
900-80-34-10-99,5 | 900 | 80 | 34 | 10 | 25.7741 | 687.3505 | 898.8881 | 79.9 | 34.937 | 0.91167 | 24.3426 | -12.5608 | 80 | 39 | 12.79 | 99.5 | 10.2369 | 80 | 34.7158 | 37.6524 | 98.0858 | 96.4629 | 0.40221
900-80-36-1-99,5 | 900 | 80 | 36 | 1 | 28.6622 | 764.3649 | 899.2451 | 79.9 | 36.6731 | 5.5111 | 147.0953 | 8.2989 | 80 | 41 | 1.279 | 99.5 | 1.1002 | 80 | 36.4698 | 24.43 | 90.8904 | 80.7721 | 0.043195
900-80-36-2-99,5 | 900 | 80 | 36 | 2 | 28.6622 | 764.3649 | 899.1254 | 79.9 | 36.784 | 2.8028 | 74.8183 | 0.15714 | 80 | 41 | 2.558 | 99.5 | 2.1261 | 80 | 36.6053 | 28.4174 | 94.3056 | 90.2213 | 0.077341
900-80-36-3-99,5 | 900 | 80 | 36 | 3 | 28.6622 | 764.3649 | 899.0639 | 79.9 | 36.8345 | 1.9332 | 51.6075 | -4.1568 | 80 | 41 | 3.837 | 99.5 | 3.145 | 80 | 36.6717 | 30.566 | 95.7211 | 93.2554 | 0.11224
900-80-36-4-99,5 | 900 | 80 | 36 | 4 | 28.6622 | 764.3649 | 899.018 | 79.9 | 36.8683 | 1.5502 | 41.3857 | -6.6695 | 80 | 41 | 5.116 | 99.5 | 4.1617 | 80 | 36.704 | 32.228 | 96.4896 | 94.5916 | 0.14754
900-80-36-5-99,5 | 900 | 80 | 36 | 5 | 28.6622 | 764.3649 | 898.978 | 79.9 | 36.8936 | 1.3495 | 36.0304 | -8.2279 | 80 | 41 | 6.395 | 99.5 | 5.1774 | 80 | 36.7293 | 33.7076 | 96.9703 | 95.2916 | 0.18307
900-80-36-6-99,5 | 900 | 80 | 36 | 6 | 28.6622 | 764.3649 | 898.9407 | 79.9 | 36.9212 | 1.2321 | 32.8974 | -9.2432 | 80 | 41 | 7.674 | 99.5 | 6.1925 | 80 | 36.746 | 35.104 | 97.2986 | 95.7012 | 0.21874
900-80-36-7-99,5 | 900 | 80 | 36 | 7 | 28.6622 | 764.3649 | 898.9047 | 79.9 | 36.9453 | 1.1577 | 30.9115 | -9.9345 | 80 | 41 | 8.953 | 99.5 | 7.2072 | 80 | 36.7619 | 36.4574 | 97.5369 | 95.9609 | 0.2545
900-80-36-8-99,5 | 900 | 80 | 36 | 8 | 28.6622 | 764.3649 | 898.8696 | 79.9 | 36.9695 | 1.1077 | 29.5789 | -10.4221 | 80 | 41 | 10.232 | 99.5 | 8.2218 | 80 | 36.77 | 37.7864 | 97.7175 | 96.1352 | 0.29033
900-80-36-9-99,5 | 900 | 80 | 36 | 9 | 28.6622 | 764.3649 | 898.835 | 79.9 | 36.9937 | 1.0729 | 28.6485 | -10.7748 | 80 | 41 | 11.511 | 99.5 | 9.2362 | 80 | 36.7818 | 39.1003 | 97.8591 | 96.2569 | 0.32621
900-80-36-10-99,5 | 900 | 80 | 36 | 10 | 28.6622 | 764.3649 | 898.8007 | 79.9 | 37.0163 | 1.0475 | 27.9721 | -11.0379 | 80 | 41 | 12.79 | 99.5 | 10.2505 | 80 | 36.7881 | 40.4046 | 97.9731 | 96.3454 | 0.36213
900-80-38-1-99,5 | 900 | 80 | 38 | 1 | 31.8257 | 848.7354 | 899.1801 | 79.9 | 38.7334 | 6.8134 | 181.8668 | 11.0933 | 80 | 43 | 1.279 | 99.5 | 1.1073 | 80 | 38.497 | 26.2913 | 90.2859 | 78.5915 | 0.03998
900-80-38-2-99,5 | 900 | 80 | 38 | 2 | 31.8257 | 848.7354 | 899.0405 | 79.9 | 38.8581 | 3.4959 | 93.3298 | 2.7778 | 80 | 43 | 2.558 | 99.5 | 2.1356 | 80 | 38.6502 | 30.8878 | 93.8696 | 89.0154 | 0.070597
900-80-38-3-99,5 | 900 | 80 | 38 | 3 | 31.8257 | 848.7354 | 898.9707 | 79.9 | 38.9162 | 2.3833 | 63.6317 | -1.7374 | 80 | 43 | 3.837 | 99.5 | 3.1558 | 80 | 38.7242 | 33.2794 | 95.3893 | 92.5113 | 0.10189
900-80-38-4-99,5 | 900 | 80 | 38 | 4 | 31.8257 | 848.7354 | 898.9204 | 79.9 | 38.9556 | 1.8825 | 50.2637 | -4.459 | 80 | 43 | 5.116 | 99.5 | 4.1734 | 80 | 38.7714 | 35.0592 | 96.2235 | 94.0849 | 0.13359
900-80-38-5-99,5 | 900 | 80 | 38 | 5 | 31.8257 | 848.7354 | 898.8775 | 79.9 | 38.9825 | 1.6156 | 43.1395 | -6.1998 | 80 | 43 | 6.395 | 99.5 | 5.1897 | 80 | 38.7959 | 36.6051 | 96.7484 | 94.9235 | 0.16551
900-80-38-6-99,5 | 900 | 80 | 38 | 6 | 31.8257 | 848.7354 | 898.8383 | 79.9 | 39.0092 | 1.4579 | 38.9312 | -7.3588 | 80 | 43 | 7.674 | 99.5 | 6.2054 | 80 | 38.8179 | 38.0417 | 97.1084 | 95.419 | 0.19758
900-80-38-7-99,5 | 900 | 80 | 38 | 7 | 31.8257 | 848.7354 | 898.8008 | 79.9 | 39.0377 | 1.3576 | 36.2522 | -8.1591 | 80 | 43 | 8.953 | 99.5 | 7.2206 | 80 | 38.8376 | 39.4211 | 97.3702 | 95.7344 | 0.22975
900-80-38-8-99,5 | 900 | 80 | 38 | 8 | 31.8257 | 848.7354 | 898.7645 | 79.9 | 39.0627 | 1.2896 | 34.4377 | -8.7331 | 80 | 43 | 10.232 | 99.5 | 8.2355 | 80 | 38.847 | 40.7681 | 97.5691 | 95.948 | 0.26198
900-80-38-9-99,5 | 900 | 80 | 38 | 9 | 31.8257 | 848.7354 | 898.7288 | 79.9 | 39.089 | 1.2419 | 33.1663 | -9.1524 | 80 | 43 | 11.511 | 99.5 | 9.2503 | 80 | 38.8608 | 42.0948 | 97.7253 | 96.0978 | 0.29427
900-80-38-10-99,5 | 900 | 80 | 38 | 10 | 31.8257 | 848.7354 | 898.6935 | 79.9 | 39.11 | 1.2069 | 32.2322 | -9.4701 | 80 | 43 | 12.79 | 99.5 | 10.265 | 80 | 38.8676 | 43.4088 | 97.851 | 96.2078 | 0.3266
900-80-40-1-99,5 | 900 | 80 | 40 | 1 | 35.287 | 941.034 | 899.1263 | 79.9 | 40.7828 | 8.3618 | 223.2103 | 14.3715 | 80 | 45 | 1.279 | 99.5 | 1.1146 | 80 | 40.5181 | 28.2042 | 89.673 | 76.3035 | 0.03714
900-80-40-2-99,5 | 900 | 80 | 40 | 2 | 35.287 | 941.034 | 898.964 | 79.9 | 40.9347 | 4.3493 | 116.1218 | 5.4076 | 80 | 45 | 2.558 | 99.5 | 2.1456 | 80 | 40.6945 | 33.4957 | 93.4142 | 87.6745 | 0.064646
900-80-40-3-99,5 | 900 | 80 | 40 | 3 | 35.287 | 941.034 | 898.8842 | 79.9 | 40.9957 | 2.9419 | 78.5533 | 0.73121 | 80 | 45 | 3.837 | 99.5 | 3.1673 | 80 | 40.7838 | 36.182 | 95.0374 | 91.6629 | 0.09275
900-80-40-4-99,5 | 900 | 80 | 40 | 4 | 35.287 | 941.034 | 898.8285 | 79.9 | 41.0455 | 2.2934 | 61.2417 | -2.1822 | 80 | 45 | 5.116 | 99.5 | 4.1858 | 80 | 40.8339 | 38.1095 | 95.939 | 93.5006 | 0.12124
900-80-40-5-99,5 | 900 | 80 | 40 | 5 | 35.287 | 941.034 | 898.7823 | 79.9 | 41.078 | 1.9429 | 51.8843 | -4.0953 | 80 | 45 | 6.395 | 99.5 | 5.2029 | 80 | 40.8688 | 39.739 | 96.5102 | 94.494 | 0.14995
900-80-40-6-99,5 | 900 | 80 | 40 | 6 | 35.287 | 941.034 | 898.7407 | 79.9 | 41.106 | 1.7331 | 46.2847 | -5.4005 | 80 | 45 | 7.674 | 99.5 | 6.2191 | 80 | 40.8938 | 41.2278 | 96.9035 | 95.0884 | 0.17882
900-80-40-7-99,5 | 900 | 80 | 40 | 7 | 35.287 | 941.034 | 898.7015 | 79.9 | 41.1287 | 1.5979 | 42.6753 | -6.3223 | 80 | 45 | 8.953 | 99.5 | 7.2349 | 80 | 40.9133 | 42.642 | 97.1905 | 95.4716 | 0.20778
900-80-40-8-99,5 | 900 | 80 | 40 | 8 | 35.287 | 941.034 | 898.6637 | 79.9 | 41.1549 | 1.5063 | 40.2304 | -6.9889 | 80 | 45 | 10.232 | 99.5 | 8.2503 | 80 | 40.9287 | 44.0126 | 97.4089 | 95.7313 | 0.23682
900-80-40-9-99,5 | 900 | 80 | 40 | 9 | 35.287 | 941.034 | 898.6268 | 79.9 | 41.1795 | 1.4414 | 38.4988 | -7.4843 | 80 | 45 | 11.511 | 99.5 | 9.2655 | 80 | 40.9419 | 45.3565 | 97.5806 | 95.9152 | 0.26591
900-80-40-10-99,5 | 900 | 80 | 40 | 10 | 35.287 | 941.034 | 898.5904 | 79.9 | 41.2024 | 1.3939 | 37.2305 | -7.8605 | 80 | 45 | 12.79 | 99.5 | 10.2805 | 80 | 40.9548 | 46.683 | 97.719 | 96.0499 | 0.29505
900-80-42-1-99,5 | 900 | 80 | 42 | 1 | 39.0677 | 1041.8657 | 899.0577 | 79.9 | 42.8458 | 10.1976 | 272.2384 | 17.6241 | 80 | 47 | 1.279 | 99.5 | 1.1221 | 80 | 42.5458 | 30.149 | 89.0582 | 73.8975 | 0.034638
900-80-42-2-99,5 | 900 | 80 | 42 | 2 | 39.0677 | 1041.8657 | 898.8697 | 79.9 | 43.0143 | 5.3921 | 143.978 | 8.0349 | 80 | 47 | 2.558 | 99.5 | 2.1561 | 80 | 42.7396 | 36.2336 | 92.941 | 86.1981 | 0.05939
900-80-42-3-99,5 | 900 | 80 | 42 | 3 | 39.0677 | 1041.8657 | 898.778 | 79.9 | 43.0909 | 3.6338 | 97.0394 | 3.244 | 80 | 47 | 3.837 | 99.5 | 3.1794 | 80 | 42.8426 | 39.2708 | 94.6661 | 90.6986 | 0.084665
900-80-42-4-99,5 | 900 | 80 | 42 | 4 | 39.0677 | 1041.8657 | 898.7158 | 79.9 | 43.1391 | 2.8017 | 74.8234 | 0.15801 | 80 | 47 | 5.116 | 99.5 | 4.1991 | 80 | 42.9028 | 41.3819 | 95.6361 | 92.8286 | 0.1103
900-80-42-5-99,5 | 900 | 80 | 42 | 5 | 39.0677 | 1041.8657 | 898.6655 | 79.9 | 43.1736 | 2.345 | 62.6302 | -1.9218 | 80 | 47 | 6.395 | 99.5 | 5.2169 | 80 | 42.9447 | 43.1176 | 96.2552 | 93.9976 | 0.13616
900-80-42-6-99,5 | 900 | 80 | 42 | 6 | 39.0677 | 1041.8657 | 898.6211 | 79.9 | 43.2047 | 2.0688 | 55.2561 | -3.3714 | 80 | 47 | 7.674 | 99.5 | 6.2338 | 80 | 42.9741 | 44.6728 | 96.6836 | 94.7046 | 0.16217
900-80-42-7-99,5 | 900 | 80 | 42 | 7 | 39.0677 | 1041.8657 | 898.5798 | 79.9 | 43.2328 | 1.8895 | 50.4704 | -4.4119 | 80 | 47 | 8.953 | 99.5 | 7.2501 | 80 | 42.9976 | 46.1311 | 96.9971 | 95.1634 | 0.18828
900-80-42-8-99,5 | 900 | 80 | 42 | 8 | 39.0677 | 1041.8657 | 898.5403 | 79.9 | 43.2566 | 1.7667 | 47.1923 | -5.1792 | 80 | 47 | 10.232 | 99.5 | 8.266 | 80 | 43.0155 | 47.5329 | 97.2362 | 95.4777 | 0.21447
900-80-42-9-99,5 | 900 | 80 | 42 | 9 | 39.0677 | 1041.8657 | 898.502 | 79.9 | 43.2803 | 1.6793 | 44.8592 | -5.7562 | 80 | 47 | 11.511 | 99.5 | 9.2817 | 80 | 43.0309 | 48.8993 | 97.4246 | 95.7015 | 0.24072
900-80-42-10-99,5 | 900 | 80 | 42 | 10 | 39.0677 | 1041.8657 | 898.4645 | 79.9 | 43.3084 | 1.6154 | 43.1542 | -6.1957 | 80 | 47 | 12.79 | 99.5 | 10.2971 | 80 | 43.0464 | 50.2422 | 97.5767 | 95.8651 | 0.26701
900-80-44-1-99,5 | 900 | 80 | 44 | 1 | 43.193 | 1151.8698 | 899.0031 | 79.9 | 44.9089 | 12.3494 | 329.7026 | 18.0586 | 80 | 49 | 1.279 | 99.5 | 1.1297 | 80 | 44.5681 | 32.1225 | 88.4428 | 71.4087 | 0.032422
900-80-44-2-99,5 | 900 | 80 | 44 | 2 | 43.193 | 1151.8698 | 898.7865 | 79.9 | 45.0972 | 6.6571 | 177.7728 | 10.7337 | 80 | 49 | 2.558 | 99.5 | 2.1671 | 80 | 44.7877 | 39.0938 | 92.452 | 84.5875 | 0.054741
900-80-44-3-99,5 | 900 | 80 | 44 | 3 | 43.193 | 1151.8698 | 898.6809 | 79.9 | 45.1888 | 4.4846 | 119.7726 | 5.7834 | 80 | 49 | 3.837 | 99.5 | 3.1922 | 80 | 44.902 | 42.5453 | 94.2761 | 89.6172 | 0.077503
900-80-44-4-99,5 | 900 | 80 | 44 | 4 | 43.193 | 1151.8698 | 898.6109 | 79.9 | 45.2419 | 3.4294 | 91.5964 | 2.5541 | 80 | 49 | 5.116 | 99.5 | 4.2131 | 80 | 44.9746 | 44.8796 | 95.315 | 92.0604 | 0.10059
900-80-44-5-99,5 | 900 | 80 | 44 | 5 | 43.193 | 1151.8698 | 898.5557 | 79.9 | 45.2809 | 2.8405 | 75.8721 | 0.32187 | 80 | 49 | 6.395 | 99.5 | 5.2318 | 80 | 45.0229 | 46.7475 | 95.9833 | 93.4238 | 0.12391
900-80-44-6-99,5 | 900 | 80 | 44 | 6 | 43.193 | 1151.8698 | 898.5079 | 79.9 | 45.3133 | 2.4799 | 66.2438 | -1.2686 | 80 | 49 | 7.674 | 99.5 | 6.2495 | 80 | 45.0582 | 48.3871 | 96.4481 | 94.2586 | 0.14737
900-80-44-7-99,5 | 900 | 80 | 44 | 7 | 43.193 | 1151.8698 | 898.4641 | 79.9 | 45.3412 | 2.2437 | 59.9366 | -2.4318 | 80 | 49 | 8.953 | 99.5 | 7.2664 | 80 | 45.0854 | 49.9023 | 96.7896 | 94.8055 | 0.17094
900-80-44-8-99,5 | 900 | 80 | 44 | 8 | 43.193 | 1151.8698 | 898.4227 | 79.9 | 45.3668 | 2.0809 | 55.5918 | -3.3015 | 80 | 49 | 10.232 | 99.5 | 8.2828 | 80 | 45.1072 | 51.344 | 97.0507 | 95.1823 | 0.19459
900-80-44-9-99,5 | 900 | 80 | 44 | 9 | 43.193 | 1151.8698 | 898.3828 | 79.9 | 45.3968 | 1.9649 | 52.4949 | -3.9609 | 80 | 49 | 11.511 | 99.5 | 9.299 | 80 | 45.1281 | 52.739 | 97.2567 | 95.4509 | 0.2183
900-80-44-10-99,5 | 900 | 80 | 44 | 10 | 43.193 | 1151.8698 | 898.3439 | 79.9 | 45.4194 | 1.8786 | 50.1905 | -4.4755 | 80 | 49 | 12.79 | 99.5 | 10.3149 | 80 | 45.1432 | 54.1043 | 97.4233 | 95.6507 | 0.24205
900-80-46-1-99,5 | 900 | 80 | 46 | 1 | 47.6867 | 1271.7208 | 898.9318 | 79.9 | 46.9642 | 14.8506 | 396.5105 | 18.0586 | 80 | 51 | 1.279 | 99.5 | 1.1374 | 80 | 46.5899 | 34.1151 | 87.8298 | 68.858 | 0.030454
900-80-46-2-99,5 | 900 | 80 | 46 | 2 | 47.6867 | 1271.7208 | 898.6837 | 79.9 | 47.19 | 8.1808 | 218.4879 | 14.0256 | 80 | 51 | 2.558 | 99.5 | 2.1785 | 80 | 46.8325 | 42.0639 | 91.9497 | 82.8446 | 0.050625
900-80-46-3-99,5 | 900 | 80 | 46 | 3 | 47.6867 | 1271.7208 | 898.5621 | 79.9 | 47.2891 | 5.5247 | 147.5687 | 8.3385 | 80 | 51 | 3.837 | 99.5 | 3.2057 | 80 | 46.9642 | 45.999 | 93.8685 | 88.4147 | 0.071154
900-80-46-4-99,5 | 900 | 80 | 46 | 4 | 47.6867 | 1271.7208 | 898.4828 | 79.9 | 47.3503 | 4.2009 | 112.2209 | 4.9938 | 80 | 51 | 5.116 | 99.5 | 4.2279 | 80 | 47.047 | 48.6018 | 94.9761 | 91.1905 | 0.091984
900-80-46-5-99,5 | 900 | 80 | 46 | 5 | 47.6867 | 1271.7208 | 898.4217 | 79.9 | 47.395 | 3.4495 | 92.1527 | 2.6264 | 80 | 51 | 6.395 | 99.5 | 5.2477 | 80 | 47.1043 | 50.6322 | 95.6945 | 92.7664 | 0.11303
900-80-46-6-99,5 | 900 | 80 | 46 | 6 | 47.6867 | 1271.7208 | 898.3699 | 79.9 | 47.4317 | 2.9834 | 79.7071 | 0.90351 | 80 | 51 | 7.674 | 99.5 | 6.2661 | 80 | 47.1453 | 52.3773 | 96.1971 | 93.7437 | 0.13422
900-80-46-7-99,5 | 900 | 80 | 46 | 7 | 47.6867 | 1271.7208 | 898.3231 | 79.9 | 47.4603 | 2.6751 | 71.4741 | -0.37976 | 80 | 51 | 8.953 | 99.5 | 7.2837 | 80 | 47.1782 | 53.9646 | 96.5676 | 94.3902 | 0.15552
900-80-46-8-99,5 | 900 | 80 | 46 | 8 | 47.6867 | 1271.7208 | 898.2793 | 79.9 | 47.4851 | 2.461 | 65.7567 | -1.3546 | 80 | 51 | 10.232 | 99.5 | 8.3007 | 80 | 47.2037 | 55.4577 | 96.8518 | 94.8392 | 0.17689
900-80-46-9-99,5 | 900 | 80 | 46 | 9 | 47.6867 | 1271.7208 | 898.2375 | 79.9 | 47.5143 | 2.3072 | 61.6501 | -2.1049 | 80 | 51 | 11.511 | 99.5 | 9.3174 | 80 | 47.2249 | 56.8905 | 97.0765 | 95.1617 | 0.19833
900-80-46-10-99,5 | 900 | 80 | 46 | 10 | 47.6867 | 1271.7208 | 898.197 | 79.9 | 47.5378 | 2.1926 | 58.5912 | -2.6946 | 80 | 51 | 12.79 | 99.5 | 10.3338 | 80 | 47.2454 | 58.284 | 97.2585 | 95.402 | 0.21981
900-80-48-1-99,5 | 900 | 80 | 48 | 1 | 52.5773 | 1402.1298 | 898.8778 | 79.9 | 49.026 | 17.7422 | 473.7443 | 18.0586 | 80 | 53 | 1.279 | 99.5 | 1.1451 | 80 | 48.6072 | 36.1141 | 87.2231 | 66.255 | 0.028707
900-80-48-2-99,5 | 900 | 80 | 48 | 2 | 52.5773 | 1402.1298 | 898.5951 | 79.9 | 49.2812 | 10.0004 | 267.1093 | 17.3081 | 80 | 53 | 2.558 | 99.5 | 2.1903 | 80 | 48.878 | 45.1349 | 91.4362 | 80.9797 | 0.046974
900-80-48-3-99,5 | 900 | 80 | 48 | 3 | 52.5773 | 1402.1298 | 898.4552 | 79.9 | 49.3962 | 6.7891 | 181.3635 | 11.0496 | 80 | 53 | 3.837 | 99.5 | 3.2197 | 80 | 49.0268 | 49.6252 | 93.4447 | 87.0875 | 0.065519
900-80-48-4-99,5 | 900 | 80 | 48 | 4 | 52.5773 | 1402.1298 | 898.3651 | 79.9 | 49.4668 | 5.1462 | 137.489 | 7.4682 | 80 | 53 | 5.116 | 99.5 | 4.2435 | 80 | 49.1219 | 52.5471 | 94.6199 | 90.2122 | 0.084333
900-80-48-5-99,5 | 900 | 80 | 48 | 5 | 52.5773 | 1402.1298 | 898.297 | 79.9 | 49.5156 | 4.1963 | 112.1199 | 4.9829 | 80 | 53 | 6.395 | 99.5 | 5.2644 | 80 | 49.1872 | 54.776 | 95.3889 | 92.0188 | 0.10335
900-80-48-6-99,5 | 900 | 80 | 48 | 6 | 52.5773 | 1402.1298 | 898.2402 | 79.9 | 49.5544 | 3.5997 | 96.1851 | 3.1383 | 80 | 53 | 7.674 | 99.5 | 6.2837 | 80 | 49.2362 | 56.6516 | 95.93 | 93.1536 | 0.1225
900-80-48-7-99,5 | 900 | 80 | 48 | 7 | 52.5773 | 1402.1298 | 898.1898 | 79.9 | 49.5855 | 3.2011 | 85.5405 | 1.7401 | 80 | 53 | 8.953 | 99.5 | 7.3021 | 80 | 49.2746 | 58.3292 | 96.3307 | 93.9116 | 0.14177
900-80-48-8-99,5 | 900 | 80 | 48 | 8 | 52.5773 | 1402.1298 | 898.1433 | 79.9 | 49.6129 | 2.9223 | 78.0935 | 0.66213 | 80 | 53 | 10.232 | 99.5 | 8.3198 | 80 | 49.3047 | 59.887 | 96.6391 | 94.4419 | 0.16111
900-80-48-9-99,5 | 900 | 80 | 48 | 9 | 52.5773 | 1402.1298 | 898.0993 | 79.9 | 49.6445 | 2.721 | 72.7172 | -0.17735 | 80 | 53 | 11.511 | 99.5 | 9.337 | 80 | 49.3343 | 61.3673 | 96.8834 | 94.8248 | 0.18052
900-80-48-10-99,5 | 900 | 80 | 48 | 10 | 52.5773 | 1402.1298 | 898.0569 | 79.9 | 49.6673 | 2.5696 | 68.6741 | -0.84764 | 80 | 53 | 12.79 | 99.5 | 10.354 | 80 | 49.3544 | 62.7977 | 97.0818 | 95.1128 | 0.19997
900-80-50-1-99,5 | 900 | 80 | 50 | 1 | 57.8908 | 1543.8455 | 898.805 | 79.9 | 51.0869 | 21.0598 | 562.3733 | 18.0586 | 80 | 55 | 1.279 | 99.5 | 1.1529 | 80 | 50.6241 | 38.11 | 86.6252 | 63.6216 | 0.027151
900-80-50-2-99,5 | 900 | 80 | 50 | 2 | 57.8908 | 1543.8455 | 898.485 | 79.9 | 51.3754 | 12.1556 | 324.7138 | 18.0586 | 80 | 55 | 2.558 | 99.5 | 2.2024 | 80 | 50.9202 | 48.2932 | 90.9142 | 79.0026 | 0.04373
900-80-50-3-99,5 | 900 | 80 | 50 | 3 | 57.8908 | 1543.8455 | 898.3244 | 79.9 | 51.5047 | 8.3134 | 222.1164 | 14.2918 | 80 | 55 | 3.837 | 99.5 | 3.2344 | 80 | 51.0877 | 53.4144 | 93.0061 | 85.6396 | 0.060511
900-80-50-4-99,5 | 900 | 80 | 50 | 4 | 57.8908 | 1543.8455 | 898.2217 | 79.9 | 51.5886 | 6.2973 | 168.27 | 9.9649 | 80 | 55 | 5.116 | 99.5 | 4.2598 | 80 | 51.1969 | 56.7095 | 94.2472 | 89.1221 | 0.077529
900-80-50-5-99,5 | 900 | 80 | 50 | 5 | 57.8908 | 1543.8455 | 898.1453 | 79.9 | 51.6432 | 5.1094 | 136.5399 | 7.3832 | 80 | 55 | 6.395 | 99.5 | 5.282 | 80 | 51.2739 | 59.1764 | 95.0669 | 91.1741 | 0.09473
900-80-50-6-99,5 | 900 | 80 | 50 | 6 | 57.8908 | 1543.8455 | 898.0828 | 79.9 | 51.6855 | 4.3529 | 116.3323 | 5.4297 | 80 | 55 | 7.674 | 99.5 | 6.3024 | 80 | 51.3309 | 61.2119 | 95.6472 | 92.4808 | 0.11207
900-80-50-7-99,5 | 900 | 80 | 50 | 7 | 57.8908 | 1543.8455 | 898.0281 | 79.9 | 51.7193 | 3.8424 | 102.6961 | 3.9241 | 80 | 55 | 8.953 | 99.5 | 7.3216 | 80 | 51.3753 | 63.0013 | 96.079 | 93.3626 | 0.12951
900-80-50-8-99,5 | 900 | 80 | 50 | 8 | 57.8908 | 1543.8455 | 897.9783 | 79.9 | 51.7554 | 3.4837 | 93.1132 | 2.7503 | 80 | 55 | 10.232 | 99.5 | 8.34 | 80 | 51.4145 | 64.6391 | 96.4124 | 93.9823 | 0.14704
900-80-50-9-99,5 | 900 | 80 | 50 | 9 | 57.8908 | 1543.8455 | 897.9315 | 79.9 | 51.7775 | 3.2197 | 86.0618 | 1.8124 | 80 | 55 | 11.511 | 99.5 | 9.3579 | 80 | 51.4389 | 66.182 | 96.6773 | 94.4383 | 0.16462
900-80-50-10-99,5 | 900 | 80 | 50 | 10 | 57.8908 | 1543.8455 | 897.8869 | 79.9 | 51.8027 | 3.0224 | 80.7914 | 1.0634 | 80 | 55 | 12.79 | 99.5 | 10.3754 | 80 | 51.4674 | 67.6584 | 96.8927 | 94.7792 | 0.18225
900-50-10-1-99,9 | 900 | 50 | 10 | 1 | 8.6647 | 231.0715 | 899.7167 | 49.9 | 10.2678 | 0.26659 | 7.1118 | -28.8989 | 50 | 15 | 0.25593 | 99.9 | 1.0417 | 50 | 10.2534 | 8.654 | 96.4667 | 96.9232 | 0.11907
900-50-10-2-99,9 | 900 | 50 | 10 | 2 | 8.6647 | 231.0715 | 899.6921 | 49.9 | 10.3072 | 0.11296 | 3.0135 | -37.0971 | 50 | 15 | 0.51185 | 99.9 | 2.0521 | 50 | 10.2781 | 9.0636 | 97.9783 | 98.6963 | 0.23387
900-50-10-3-99,9 | 900 | 50 | 10 | 3 | 8.6647 | 231.0715 | 899.6715 | 49.9 | 10.3379 | 0.078887 | 2.1045 | -40.3877 | 50 | 15 | 0.76778 | 99.9 | 3.0614 | 50 | 10.288 | 9.3536 | 98.5079 | 99.0896 | 0.34941
900-50-10-4-99,9 | 900 | 50 | 10 | 4 | 8.6647 | 231.0715 | 899.6515 | 49.9 | 10.3677 | 0.066196 | 1.766 | -41.9675 | 50 | 15 | 1.0237 | 99.9 | 4.0704 | 50 | 10.2926 | 9.6222 | 98.7769 | 99.236 | 0.4652
900-50-10-5-99,9 | 900 | 50 | 10 | 5 | 8.6647 | 231.0715 | 899.6317 | 49.9 | 10.3969 | 0.060161 | 1.605 | -42.821 | 50 | 15 | 1.2796 | 99.9 | 5.0792 | 50 | 10.2959 | 9.8841 | 98.9395 | 99.3057 | 0.58109
900-50-10-6-99,9 | 900 | 50 | 10 | 6 | 8.6647 | 231.0715 | 899.612 | 49.9 | 10.4261 | 0.056853 | 1.5168 | -43.3234 | 50 | 15 | 1.5356 | 99.9 | 6.0879 | 50 | 10.2986 | 10.1434 | 99.0484 | 99.3439 | 0.69704
900-50-10-7-99,9 | 900 | 50 | 10 | 7 | 8.6647 | 231.0715 | 899.5924 | 49.9 | 10.4554 | 0.054867 | 1.4639 | -43.6383 | 50 | 15 | 1.7915 | 99.9 | 7.0966 | 50 | 10.3019 | 10.4013 | 99.1264 | 99.3668 | 0.81303
900-50-10-8-99,9 | 900 | 50 | 10 | 8 | 8.6647 | 231.0715 | 899.5728 | 49.9 | 10.4848 | 0.053597 | 1.43 | -43.8452 | 50 | 15 | 2.0474 | 99.9 | 8.1052 | 50 | 10.305 | 10.6585 | 99.185 | 99.3814 | 0.92904
900-50-10-9-99,9 | 900 | 50 | 10 | 9 | 8.6647 | 231.0715 | 899.5532 | 49.9 | 10.5142 | 0.05275 | 1.4075 | -43.9857 | 50 | 15 | 2.3033 | 99.9 | 9.1139 | 50 | 10.3082 | 10.9153 | 99.2307 | 99.3912 | 1.0451
900-50-10-10-99,9 | 900 | 50 | 10 | 10 | 8.6647 | 231.0715 | 899.5336 | 49.9 | 10.5436 | 0.052169 | 1.392 | -44.0833 | 50 | 15 | 2.5593 | 99.9 | 10.1225 | 50 | 10.3118 | 11.1718 | 99.2672 | 99.3979 | 1.1611
900-50-12-1-99,9 | 900 | 50 | 12 | 1 | 9.8679 | 263.1583 | 899.6817 | 49.9 | 12.3064 | 0.37072 | 9.89 | -25.6169 | 50 | 17 | 0.25593 | 99.9 | 1.046 | 50 | 12.2767 | 9.7531 | 96.0648 | 96.2431 | 0.10529
900-50-12-2-99,9 | 900 | 50 | 12 | 2 | 9.8679 | 263.1583 | 899.6547 | 49.9 | 12.3467 | 0.15129 | 4.0362 | -34.3611 | 50 | 17 | 0.51185 | 99.9 | 2.057 | 50 | 12.3114 | 10.2284 | 97.7548 | 98.4668 | 0.20583
900-50-12-3-99,9 | 900 | 50 | 12 | 3 | 9.8679 | 263.1583 | 899.6332 | 49.9 | 12.3761 | 0.10125 | 2.7012 | -38.1099 | 50 | 17 | 0.76778 | 99.9 | 3.0667 | 50 | 12.3215 | 10.5344 | 98.3527 | 98.9739 | 0.30717
900-50-12-4-99,9 | 900 | 50 | 12 | 4 | 9.8679 | 263.1583 | 899.6126 | 49.9 | 12.405 | 0.082405 | 2.1985 | -39.9941 | 50 | 17 | 1.0237 | 99.9 | 4.0759 | 50 | 12.3269 | 10.8092 | 98.6574 | 99.1649 | 0.40877
900-50-12-5-99,9 | 900 | 50 | 12 | 5 | 9.8679 | 263.1583 | 899.5923 | 49.9 | 12.4349 | 0.073385 | 1.9579 | -41.0435 | 50 | 17 | 1.2796 | 99.9 | 5.085 | 50 | 12.3317 | 11.0741 | 98.8419 | 99.2563 | 0.51049
900-50-12-6-99,9 | 900 | 50 | 12 | 6 | 9.8679 | 263.1583 | 899.5722 | 49.9 | 12.4647 | 0.068409 | 1.8252 | -41.6753 | 50 | 17 | 1.5356 | 99.9 | 6.094 | 50 | 12.3362 | 11.335 | 98.9656 | 99.3067 | 0.61228
900-50-12-7-99,9 | 900 | 50 | 12 | 7 | 9.8679 | 263.1583 | 899.5521 | 49.9 | 12.4944 | 0.065399 | 1.7449 | -42.0787 | 50 | 17 | 1.7915 | 99.9 | 7.1029 | 50 | 12.3395 | 11.5939 | 99.0542 | 99.3373 | 0.71411
900-50-12-8-99,9 | 900 | 50 | 12 | 8 | 9.8679 | 263.1583 | 899.5321 | 49.9 | 12.524 | 0.063459 | 1.6932 | -42.3479 | 50 | 17 | 2.0474 | 99.9 | 8.1117 | 50 | 12.3434 | 11.8518 | 99.1208 | 99.3569 | 0.81596
900-50-12-9-99,9 | 900 | 50 | 12 | 9 | 9.8679 | 263.1583 | 899.5121 | 49.9 | 12.5536 | 0.06215 | 1.6583 | -42.5337 | 50 | 17 | 2.3033 | 99.9 | 9.1206 | 50 | 12.3471 | 12.109 | 99.1727 | 99.3702 | 0.91783
900-50-12-10-99,9 | 900 | 50 | 12 | 10 | 9.8679 | 263.1583 | 899.4921 | 49.9 | 12.5831 | 0.061238 | 1.634 | -42.6654 | 50 | 17 | 2.5593 | 99.9 | 10.1294 | 50 | 12.351 | 12.3659 | 99.2143 | 99.3794 | 1.0197
900-50-14-1-99,9 | 900 | 50 | 14 | 1 | 11.2155 | 299.0976 | 899.6435 | 49.9 | 14.3469 | 0.51323 | 13.6924 | -22.3015 | 50 | 19 | 0.25593 | 99.9 | 1.0506 | 50 | 14.3053 | 10.9582 | 95.6285 | 95.4239 | 0.093438
900-50-14-2-99,9 | 900 | 50 | 14 | 2 | 11.2155 | 299.0976 | 899.6133 | 49.9 | 14.393 | 0.20406 | 5.4442 | -31.5003 | 50 | 19 | 0.51185 | 99.9 | 2.0624 | 50 | 14.3467 | 11.5233 | 97.5082 | 98.1806 | 0.18163
900-50-14-3-99,9 | 900 | 50 | 14 | 3 | 11.2155 | 299.0976 | 899.5905 | 49.9 | 14.4209 | 0.13137 | 3.505 | -35.6905 | 50 | 19 | 0.76778 | 99.9 | 3.0725 | 50 | 14.3579 | 11.8519 | 98.1809 | 98.8287 | 0.27066
900-50-14-4-99,9 | 900 | 50 | 14 | 4 | 11.2155 | 299.0976 | 899.5693 | 49.9 | 14.45 | 0.10368 | 2.7664 | -37.892 | 50 | 19 | 1.0237 | 99.9 | 4.082 | 50 | 14.3681 | 12.1355 | 98.525 | 99.0755 | 0.35998
900-50-14-5-99,9 | 900 | 50 | 14 | 5 | 11.2155 | 299.0976 | 899.5485 | 49.9 | 14.4796 | 0.090317 | 2.4098 | -39.16 | 50 | 19 | 1.2796 | 99.9 | 5.0914 | 50 | 14.3735 | 12.4048 | 98.7338 | 99.1947 | 0.44943
900-50-14-6-99,9 | 900 | 50 | 14 | 6 | 11.2155 | 299.0976 | 899.5279 | 49.9 | 14.5093 | 0.082897 | 2.2119 | -39.9417 | 50 | 19 | 1.5356 | 99.9 | 6.1006 | 50 | 14.378 | 12.6682 | 98.8738 | 99.2609 | 0.53896
900-50-14-7-99,9 | 900 | 50 | 14 | 7 | 11.2155 | 299.0976 | 899.5074 | 49.9 | 14.5388 | 0.078381 | 2.0914 | -40.4501 | 50 | 19 | 1.7915 | 99.9 | 7.1097 | 50 | 14.3821 | 12.9286 | 98.9743 | 99.3011 | 0.62853
900-50-14-8-99,9 | 900 | 50 | 14 | 8 | 11.2155 | 299.0976 | 899.4869 | 49.9 | 14.5682 | 0.07545 | 2.0133 | -40.7949 | 50 | 19 | 2.0474 | 99.9 | 8.1188 | 50 | 14.3861 | 13.1875 | 99.0498 | 99.3273 | 0.71813
900-50-14-9-99,9 | 900 | 50 | 14 | 9 | 11.2155 | 299.0976 | 899.4665 | 49.9 | 14.5975 | 0.073456 | 1.9601 | -41.0366 | 50 | 19 | 2.3033 | 99.9 | 9.1279 | 50 | 14.3901 | 13.4454 | 99.1087 | 99.345 | 0.80775
900-50-14-10-99,9 | 900 | 50 | 14 | 10 | 11.2155 | 299.0976 | 899.4461 | 49.9 | 14.6268 | 0.072052 | 1.9227 | -41.2104 | 50 | 19 | 2.5593 | 99.9 | 10.1369 | 50 | 14.3942 | 13.7027 | 99.1559 | 99.3576 | 0.89739
900-50-16-1-99,9 | 900 | 50 | 16 | 1 | 12.7221 | 339.2755 | 899.6019 | 49.9 | 16.3928 | 0.70618 | 18.8408 | -18.9707 | 50 | 21 | 0.25593 | 99.9 | 1.0556 | 50 | 16.3364 | 12.2718 | 95.1579 | 94.4492 | 0.083223
900-50-16-2-99,9 | 900 | 50 | 16 | 2 | 12.7221 | 339.2755 | 899.5674 | 49.9 | 16.4423 | 0.2765 | 7.3772 | -28.5329 | 50 | 21 | 0.51185 | 99.9 | 2.0682 | 50 | 16.3852 | 12.9574 | 97.2372 | 97.8266 | 0.1607
900-50-16-3-99,9 | 900 | 50 | 16 | 3 | 12.7221 | 339.2755 | 899.5432 | 49.9 | 16.4703 | 0.17212 | 4.5925 | -33.1335 | 50 | 21 | 0.76778 | 99.9 | 3.0788 | 50 | 16.3994 | 13.3177 | 97.9912 | 98.6471 | 0.23904
900-50-16-4-99,9 | 900 | 50 | 16 | 4 | 12.7221 | 339.2755 | 899.5212 | 49.9 | 16.4995 | 0.13183 | 3.5175 | -35.6579 | 50 | 21 | 1.0237 | 99.9 | 4.0887 | 50 | 16.412 | 13.614 | 98.3786 | 98.9638 | 0.31771
900-50-16-5-99,9 | 900 | 50 | 16 | 5 | 12.7221 | 339.2755 | 899.4998 | 49.9 | 16.5291 | 0.11221 | 2.9942 | -37.1608 | 50 | 21 | 1.2796 | 99.9 | 5.0984 | 50 | 16.4186 | 13.8895 | 98.6142 | 99.118 | 0.39651
900-50-16-6-99,9 | 900 | 50 | 16 | 6 | 12.7221 | 339.2755 | 899.4787 | 49.9 | 16.5586 | 0.10126 | 2.702 | -38.1109 | 50 | 21 | 1.5356 | 99.9 | 6.1078 | 50 | 16.424 | 14.1564 | 98.7724 | 99.2041 | 0.4754
900-50-16-7-99,9 | 900 | 50 | 16 | 7 | 12.7221 | 339.2755 | 899.4577 | 49.9 | 16.5879 | 0.094554 | 2.5231 | -38.7409 | 50 | 21 | 1.7915 | 99.9 | 7.1172 | 50 | 16.4282 | 14.419 | 98.8859 | 99.2568 | 0.55434
900-50-16-8-99,9 | 900 | 50 | 16 | 8 | 12.7221 | 339.2755 | 899.4368 | 49.9 | 16.6171 | 0.090177 | 2.4064 | -39.175 | 50 | 21 | 2.0474 | 99.9 | 8.1266 | 50 | 16.4331 | 14.6793 | 98.9714 | 99.2912 | 0.63332
900-50-16-9-99,9 | 900 | 50 | 16 | 9 | 12.7221 | 339.2755 | 899.4159 | 49.9 | 16.6462 | 0.08718 | 2.3264 | -39.4838 | 50 | 21 | 2.3033 | 99.9 | 9.1359 | 50 | 16.4375 | 14.9382 | 99.038 | 99.3147 | 0.71231
900-50-16-10-99,9 | 900 | 50 | 16 | 10 | 12.7221 | 339.2755 | 899.3951 | 49.9 | 16.6752 | 0.085053 | 2.2697 | -39.7089 | 50 | 21 | 2.5593 | 99.9 | 10.1451 | 50 | 16.4419 | 15.1963 | 99.0914 | 99.3315 | 0.79133
900-50-18-1-99,9 | 900 | 50 | 18 | 1 | 14.4032 | 384.1083 | 899.5568 | 49.9 | 18.4406 | 0.96392 | 25.7186 | -15.6466 | 50 | 23 | 0.25593 | 99.9 | 1.0609 | 50 | 18.3646 | 13.6952 | 94.6538 | 93.3076 | 0.074409
900-50-18-2-99,9 | 900 | 50 | 18 | 2 | 14.4032 | 384.1083 | 899.5168 | 49.9 | 18.4918 | 0.37535 | 10.0152 | -25.4814 | 50 | 23 | 0.51185 | 99.9 | 2.0746 | 50 | 18.422 | 14.5397 | 96.9406 | 97.394 | 0.14257
900-50-18-3-99,9 | 900 | 50 | 18 | 3 | 14.4032 | 384.1083 | 899.4909 | 49.9 | 18.5235 | 0.22737 | 6.0671 | -30.4474 | 50 | 23 | 0.76778 | 99.9 | 3.0857 | 50 | 18.4465 | 14.9436 | 97.7823 | 98.4214 | 0.21163
900-50-18-4-99,9 | 900 | 50 | 18 | 4 | 14.4032 | 384.1083 | 899.4679 | 49.9 | 18.5534 | 0.1693 | 4.5177 | -33.2899 | 50 | 23 | 1.0237 | 99.9 | 4.096 | 50 | 18.4593 | 15.2576 | 98.2171 | 98.8245 | 0.28102
900-50-18-5-99,9 | 900 | 50 | 18 | 5 | 14.4032 | 384.1083 | 899.4458 | 49.9 | 18.5834 | 0.14081 | 3.7573 | -35.0379 | 50 | 23 | 1.2796 | 99.9 | 5.106 | 50 | 18.4676 | 15.542 | 98.4821 | 99.0224 | 0.35057
900-50-18-6-99,9 | 900 | 50 | 18 | 6 | 14.4032 | 384.1083 | 899.4241 | 49.9 | 18.6129 | 0.12478 | 3.3299 | -36.1718 | 50 | 23 | 1.5356 | 99.9 | 6.1157 | 50 | 18.4732 | 15.814 | 98.6604 | 99.1336 | 0.42021
900-50-18-7-99,9 | 900 | 50 | 18 | 7 | 14.4032 | 384.1083 | 899.4026 | 49.9 | 18.6421 | 0.11493 | 3.067 | -36.9387 | 50 | 23 | 1.7915 | 99.9 | 7.1254 | 50 | 18.4797 | 16.0798 | 98.7884 | 99.2021 | 0.48991
900-50-18-8-99,9 | 900 | 50 | 18 | 8 | 14.4032 | 384.1083 | 899.3812 | 49.9 | 18.671 | 0.10846 | 2.8944 | -37.4764 | 50 | 23 | 2.0474 | 99.9 | 8.135 | 50 | 18.4842 | 16.3422 | 98.8849 | 99.247 | 0.55965
900-50-18-9-99,9 | 900 | 50 | 18 | 9 | 14.4032 | 384.1083 | 899.3599 | 49.9 | 18.6998 | 0.10401 | 2.7756 | -37.864 | 50 | 23 | 2.3033 | 99.9 | 9.1445 | 50 | 18.4894 | 16.6025 | 98.9601 | 99.2779 | 0.62941
900-50-18-10-99,9 | 900 | 50 | 18 | 10 | 14.4032 | 384.1083 | 899.3387 | 49.9 | 18.7285 | 0.10083 | 2.6908 | -38.1504 | 50 | 23 | 2.5593 | 99.9 | 10.154 | 50 | 18.4942 | 16.8617 | 99.0204 | 99.3 | 0.69918
900-50-20-1-99,9 | 900 | 50 | 20 | 1 | 16.2757 | 434.0444 | 899.5083 | 49.9 | 20.4934 | 1.3045 | 34.8087 | -12.3387 | 50 | 25 | 0.25593 | 99.9 | 1.0667 | 50 | 20.3968 | 15.2271 | 94.1175 | 91.9848 | 0.066795
900-50-20-2-99,9 | 900 | 50 | 20 | 2 | 16.2757 | 434.0444 | 899.4614 | 49.9 | 20.5511 | 0.50981 | 13.6038 | -22.3561 | 50 | 25 | 0.51185 | 99.9 | 2.0815 | 50 | 20.4642 | 16.2778 | 96.6176 | 96.8677 | 0.12686
900-50-20-3-99,9 | 900 | 50 | 20 | 3 | 16.2757 | 434.0444 | 899.4332 | 49.9 | 20.5841 | 0.3023 | 8.0668 | -27.6435 | 50 | 25 | 0.76778 | 99.9 | 3.0932 | 50 | 20.4964 | 16.7412 | 97.553 | 98.1427 | 0.18781
900-50-20-4-99,9 | 900 | 50 | 20 | 4 | 16.2757 | 434.0444 | 899.4089 | 49.9 | 20.6137 | 0.21947 | 5.8567 | -30.789 | 50 | 25 | 1.0237 | 99.9 | 4.104 | 50 | 20.5114 | 17.0799 | 98.0393 | 98.6516 | 0.24912
900-50-20-5-99,9 | 900 | 50 | 20 | 5 | 16.2757 | 434.0444 | 899.386 | 49.9 | 20.6434 | 0.17843 | 4.7616 | -32.7864 | 50 | 25 | 1.2796 | 99.9 | 5.1143 | 50 | 20.5194 | 17.3769 | 98.3366 | 98.9037 | 0.31061
900-50-20-6-99,9 | 900 | 50 | 20 | 6 | 16.2757 | 434.0444 | 899.3637 | 49.9 | 20.6729 | 0.15523 | 4.1425 | -34.1147 | 50 | 25 | 1.5356 | 99.9 | 6.1244 | 50 | 20.5277 | 17.656 | 98.5369 | 99.0463 | 0.3722
900-50-20-7-99,9 | 900 | 50 | 20 | 7 | 16.2757 | 434.0444 | 899.3416 | 49.9 | 20.7011 | 0.14087 | 3.7594 | -35.0329 | 50 | 25 | 1.7915 | 99.9 | 7.1343 | 50 | 20.5346 | 17.9263 | 98.681 | 99.1345 | 0.43384
900-50-20-8-99,9 | 900 | 50 | 20 | 8 | 16.2757 | 434.0444 | 899.3198 | 49.9 | 20.7304 | 0.1314 | 3.507 | -35.6869 | 50 | 25 | 2.0474 | 99.9 | 8.1441 | 50 | 20.5405 | 18.1917 | 98.7895 | 99.1926 | 0.49553
900-50-20-9-99,9 | 900 | 50 | 20 | 9 | 16.2757 | 434.0444 | 899.298 | 49.9 | 20.7574 | 0.12484 | 3.332 | -36.1665 | 50 | 25 | 2.3033 | 99.9 | 9.1539 | 50 | 20.5464 | 18.4542 | 98.8743 | 99.2329 | 0.55725
900-50-20-10-99,9 | 900 | 50 | 20 | 10 | 16.2757 | 434.0444 | 899.2763 | 49.9 | 20.7872 | 0.12016 | 3.2069 | -36.5239 | 50 | 25 | 2.5593 | 99.9 | 10.1636 | 50 | 20.5516 | 18.7148 | 98.9422 | 99.2617 | 0.61898
900-50-22-1-99,9 | 900 | 50 | 22 | 1 | 18.3576 | 489.5638 | 899.4564 | 49.9 | 22.5449 | 1.7482 | 46.6496 | -9.0658 | 50 | 27 | 0.25593 | 99.9 | 1.0728 | 50 | 22.4283 | 16.8653 | 93.5512 | 90.4769 | 0.060207
900-50-22-2-99,9 | 900 | 50 | 22 | 2 | 18.3576 | 489.5638 | 899.4008 | 49.9 | 22.6117 | 0.69099 | 18.4398 | -19.182 | 50 | 27 | 0.51185 | 99.9 | 2.0889 | 50 | 22.5089 | 18.1784 | 96.2674 | 96.2359 | 0.11321
900-50-22-3-99,9 | 900 | 50 | 22 | 3 | 18.3576 | 489.5638 | 899.3696 | 49.9 | 22.651 | 0.40354 | 10.7692 | -24.7405 | 50 | 27 | 0.76778 | 99.9 | 3.1014 | 50 | 22.5429 | 18.7218 | 97.3024 | 97.8018 | 0.16709
900-50-22-4-99,9 | 900 | 50 | 22 | 4 | 18.3576 | 489.5638 | 899.3439 | 49.9 | 22.6798 | 0.28675 | 7.6528 | -28.1633 | 50 | 27 | 1.0237 | 99.9 | 4.1126 | 50 | 22.5669 | 19.0945 | 97.8442 | 98.4379 | 0.22135
900-50-22-5-99,9 | 900 | 50 | 22 | 5 | 18.3576 | 489.5638 | 899.32 | 49.9 | 22.7096 | 0.22825 | 6.0916 | -30.4047 | 50 | 27 | 1.2796 | 99.9 | 5.1233 | 50 | 22.5772 | 19.4089 | 98.1766 | 98.7567 | 0.2758
900-50-22-6-99,9 | 900 | 50 | 22 | 6 | 18.3576 | 489.5638 | 899.297 | 49.9 | 22.7389 | 0.19494 | 5.2027 | -31.9337 | 50 | 27 | 1.5356 | 99.9 | 6.1337 | 50 | 22.587 | 19.6982 | 98.4011 | 98.9381 | 0.33035
900-50-22-7-99,9 | 900 | 50 | 22 | 7 | 18.3576 | 489.5638 | 899.2743 | 49.9 | 22.7662 | 0.17421 | 4.6497 | -33.0133 | 50 | 27 | 1.7915 | 99.9 | 7.144 | 50 | 22.5964 | 19.9748 | 98.5628 | 99.051 | 0.38497
900-50-22-8-99,9 | 900 | 50 | 22 | 8 | 18.3576 | 489.5638 | 899.2519 | 49.9 | 22.7956 | 0.16049 | 4.2836 | -33.7959 | 50 | 27 | 2.0474 | 99.9 | 8.1541 | 50 | 22.6017 | 20.2445 | 98.6847 | 99.1257 | 0.43963
900-50-22-9-99,9 | 900 | 50 | 22 | 9 | 18.3576 | 489.5638 | 899.2296 | 49.9 | 22.8226 | 0.15095 | 4.029 | -34.3778 | 50 | 27 | 2.3033 | 99.9 | 9.1641 | 50 | 22.609 | 20.5099 | 98.7799 | 99.1777 | 0.49433
900-50-22-10-99,9 | 900 | 50 | 22 | 10 | 18.3576 | 489.5638 | 899.2074 | 49.9 | 22.8502 | 0.14408 | 3.8456 | -34.8187 | 50 | 27 | 2.5593 | 99.9 | 10.1741 | 50 | 22.6148 | 20.7728 | 98.8563 | 99.2152 | 0.54904
900-50-24-1-99,9 | 900 | 50 | 24 | 1 | 20.6653 | 551.1084 | 899.4015 | 49.9 | 24.6048 | 2.3188 | 61.8799 | -5.846 | 50 | 29 | 0.25593 | 99.9 | 1.0793 | 50 | 24.4596 | 18.6025 | 92.9592 | 88.7792 | 0.054506
900-50-24-2-99,9 | 900 | 50 | 24 | 2 | 20.6653 | 551.1084 | 899.3351 | 49.9 | 24.6825 | 0.93315 | 24.904 | -15.9815 | 50 | 29 | 0.51185 | 99.9 | 2.0969 | 50 | 24.5574 | 20.244 | 95.8916 | 95.4844 | 0.10136
900-50-24-3-99,9 | 900 | 50 | 24 | 3 | 20.6653 | 551.1084 | 899.3002 | 49.9 | 24.7248 | 0.54005 | 14.4135 | -21.7545 | 50 | 29 | 0.76778 | 99.9 | 3.1101 | 50 | 24.605 | 20.8931 | 97.0314 | 97.3867 | 0.14907
900-50-24-4-99,9 | 900 | 50 | 24 | 4 | 20.6653 | 551.1084 | 899.2726 | 49.9 | 24.7547 | 0.37695 | 10.0608 | -25.4288 | 50 | 29 | 1.0237 | 99.9 | 4.1219 | 50 | 24.6269 | 21.3121 | 97.6329 | 98.1759 | 0.19716
900-50-24-5-99,9 | 900 | 50 | 24 | 5 | 20.6653 | 551.1084 | 899.2475 | 49.9 | 24.7848 | 0.29444 | 7.8588 | -27.9001 | 50 | 29 | 1.2796 | 99.9 | 5.133 | 50 | 24.6436 | 21.6505 | 98.0035 | 98.5752 | 0.24545
900-50-24-6-99,9 | 900 | 50 | 24 | 6 | 20.6653 | 551.1084 | 899.2237 | 49.9 | 24.8141 | 0.24707 | 6.5945 | -29.6293 | 50 | 29 | 1.5356 | 99.9 | 6.1437 | 50 | 24.6549 | 21.9538 | 98.2543 | 98.8044 | 0.29385
900-50-24-7-99,9 | 900 | 50 | 24 | 7 | 20.6653 | 551.1084 | 899.2003 | 49.9 | 24.8411 | 0.21742 | 5.8034 | -30.8762 | 50 | 29 | 1.7915 | 99.9 | 7.1542 | 50 | 24.6642 | 22.2394 | 98.4353 | 98.9479 | 0.34233
900-50-24-8-99,9 | 900 | 50 | 24 | 8 | 20.6653 | 551.1084 | 899.1774 | 49.9 | 24.8691 | 0.1977 | 5.2772 | -31.7966 | 50 | 29 | 2.0474 | 99.9 | 8.1646 | 50 | 24.6712 | 22.5151 | 98.5719 | 99.0433 | 0.39086
900-50-24-9-99,9 | 900 | 50 | 24 | 9 | 20.6653 | 551.1084 | 899.1546 | 49.9 | 24.897 | 0.18395 | 4.9102 | -32.4905 | 50 | 29 | 2.3033 | 99.9 | 9.1748 | 50 | 24.6782 | 22.7847 | 98.6786 | 99.1099 | 0.43942
900-50-24-10-99,9 | 900 | 50 | 24 | 10 | 20.6653 | 551.1084 | 899.1319 | 49.9 | 24.9248 | 0.174 | 4.6449 | -33.0232 | 50 | 29 | 2.5593 | 99.9 | 10.185 | 50 | 24.6855 | 23.0506 | 98.7644 | 99.158 | 0.48801
900-50-26-1-99,9 | 900 | 50 | 26 | 1 | 23.2224 | 619.2946 | 899.3514 | 49.9 | 26.6659 | 3.0439 | 81.233 | -2.6779 | 50 | 31 | 0.25593 | 99.9 | 1.0861 | 50 | 26.4917 | 20.4344 | 92.3431 | 86.8926 | 0.049558
900-50-26-2-99,9 | 900 | 50 | 26 | 2 | 23.2224 | 619.2946 | 899.2719 | 49.9 | 26.7578 | 1.2538 | 33.4642 | -12.7658 | 50 | 31 | 0.51185 | 99.9 | 2.1054 | 50 | 26.6089 | 22.4804 | 95.4885 | 94.6008 | 0.091039
900-50-26-3-99,9 | 900 | 50 | 26 | 3 | 23.2224 | 619.2946 | 899.2322 | 49.9 | 26.8053 | 0.72289 | 19.2947 | -18.7038 | 50 | 31 | 0.76778 | 99.9 | 3.1195 | 50 | 26.6656 | 23.2673 | 96.7373 | 96.8871 | 0.13334
900-50-26-4-99,9 | 900 | 50 | 26 | 4 | 23.2224 | 619.2946 | 899.2022 | 49.9 | 26.836 | 0.49781 | 13.2874 | -22.594 | 50 | 31 | 1.0237 | 99.9 | 4.1319 | 50 | 26.6924 | 23.7483 | 97.4023 | 97.8563 | 0.17602
900-50-26-5-99,9 | 900 | 50 | 26 | 5 | 23.2224 | 619.2946 | 899.1757 | 49.9 | 26.8671 | 0.38255 | 10.2112 | -25.2789 | 50 | 31 | 1.2796 | 99.9 | 5.1434 | 50 | 26.7131 | 24.1195 | 97.814 | 98.3527 | 0.21892
900-50-26-6-99,9 | 900 | 50 | 26 | 6 | 23.2224 | 619.2946 | 899.1509 | 49.9 | 26.8967 | 0.31582 | 8.4303 | -27.2021 | 50 | 31 | 1.5356 | 99.9 | 6.1545 | 50 | 26.7267 | 24.4421 | 98.0934 | 98.64 | 0.26193
900-50-26-7-99,9 | 900 | 50 | 26 | 7 | 23.2224 | 619.2946 | 899.1268 | 49.9 | 26.9239 | 0.27382 | 7.3094 | -28.6171 | 50 | 31 | 1.7915 | 99.9 | 7.1653 | 50 | 26.738 | 24.7401 | 98.2953 | 98.8209 | 0.30503
900-50-26-8-99,9 | 900 | 50 | 26 | 8 | 23.2224 | 619.2946 | 899.1031 | 49.9 | 26.9517 | 0.24575 | 6.5601 | -29.6805 | 50 | 31 | 2.0474 | 99.9 | 8.1759 | 50 | 26.7472 | 25.0241 | 98.448 | 98.9418 | 0.34818
900-50-26-9-99,9 | 900 | 50 | 26 | 9 | 23.2224 | 619.2946 | 899.0797 | 49.9 | 26.9791 | 0.22608 | 6.0353 | -30.4951 | 50 | 31 | 2.3033 | 99.9 | 9.1865 | 50 | 26.7541 | 25.2996 | 98.5674 | 99.0265 | 0.39137
900-50-26-10-99,9 | 900 | 50 | 26 | 10 | 23.2224 | 619.2946 | 899.0565 | 49.9 | 27.0067 | 0.21181 | 5.6544 | -31.1285 | 50 | 31 | 2.5593 | 99.9 | 10.1969 | 50 | 26.7626 | 25.5698 | 98.6634 | 99.0879 | 0.43458
900-50-28-1-99,9 | 900 | 50 | 28 | 1 | 26.0505 | 694.7135 | 899.2926 | 49.9 | 28.7308 | 3.9537 | 105.522 | 0.42677 | 50 | 33 | 0.25593 | 99.9 | 1.0933 | 50 | 28.5226 | 22.3527 | 91.7067 | 84.8228 | 0.045255
900-50-28-2-99,9 | 900 | 50 | 28 | 2 | 26.0505 | 694.7135 | 899.1973 | 49.9 | 28.8386 | 1.674 | 44.6838 | -9.5505 | 50 | 33 | 0.51185 | 99.9 | 2.1146 | 50 | 28.6606 | 24.8883 | 95.0585 | 93.5738 | 0.082046
900-50-28-3-99,9 | 900 | 50 | 28 | 3 | 26.0505 | 694.7135 | 899.1515 | 49.9 | 28.8899 | 0.96589 | 25.783 | -15.6075 | 50 | 33 | 0.76778 | 99.9 | 3.1297 | 50 | 28.7239 | 25.8524 | 96.4194 | 96.2922 | 0.1196
900-50-28-4-99,9 | 900 | 50 | 28 | 4 | 26.0505 | 694.7135 | 899.1186 | 49.9 | 28.9265 | 0.65931 | 17.5999 | -19.6723 | 50 | 33 | 1.0237 | 99.9 | 4.1427 | 50 | 28.7642 | 26.4149 | 97.1516 | 97.4691 | 0.15753
900-50-28-5-99,9 | 900 | 50 | 28 | 5 | 26.0505 | 694.7135 | 899.0903 | 49.9 | 28.957 | 0.49983 | 13.343 | -22.551 | 50 | 33 | 1.2796 | 99.9 | 5.1547 | 50 | 28.7874 | 26.8303 | 97.6072 | 98.0813 | 0.19569
900-50-28-6-99,9 | 900 | 50 | 28 | 6 | 26.0505 | 694.7135 | 899.0642 | 49.9 | 28.987 | 0.40669 | 10.857 | -24.6581 | 50 | 33 | 1.5356 | 99.9 | 6.1662 | 50 | 28.8015 | 27.1794 | 97.9175 | 98.4388 | 0.23397
900-50-28-7-99,9 | 900 | 50 | 28 | 7 | 26.0505 | 694.7135 | 899.0391 | 49.9 | 29.0145 | 0.34776 | 9.2841 | -26.2371 | 50 | 33 | 1.7915 | 99.9 | 7.1774 | 50 | 28.8176 | 27.4942 | 98.1422 | 98.665 | 0.27234
900-50-28-8-99,9 | 900 | 50 | 28 | 8 | 26.0505 | 694.7135 | 899.0147 | 49.9 | 29.0421 | 0.30814 | 8.2266 | -27.4456 | 50 | 33 | 2.0474 | 99.9 | 8.1883 | 50 | 28.8284 | 27.7898 | 98.3123 | 98.8171 | 0.31077
900-50-28-9-99,9 | 900 | 50 | 28 | 9 | 26.0505 | 694.7135 | 898.9907 | 49.9 | 29.0693 | 0.28027 | 7.4828 | -28.3854 | 50 | 33 | 2.3033 | 99.9 | 9.1991 | 50 | 28.8377 | 28.0736 | 98.4455 | 98.9241 | 0.34924
900-50-28-10-99,9 | 900 | 50 | 28 | 10 | 26.0505 | 694.7135 | 898.9669 | 49.9 | 29.0965 | 0.25997 | 6.9408 | -29.1267 | 50 | 33 | 2.5593 | 99.9 | 10.2098 | 50 | 28.8463 | 28.3498 | 98.5527 | 99.0021 | 0.38774
900-50-30-1-99,9 | 900 | 50 | 30 | 1 | 29.1731 | 777.9963 | 899.2199 | 49.9 | 30.7983 | 5.0826 | 135.6615 | 3.4686 | 50 | 35 | 0.25593 | 99.9 | 1.1007 | 50 | 30.5561 | 24.3465 | 91.0545 | 82.5778 | 0.04151
900-50-30-2-99,9 | 900 | 50 | 30 | 2 | 29.1731 | 777.9963 | 899.1057 | 49.9 | 30.9244 | 2.2189 | 59.2343 | -6.3484 | 50 | 35 | 0.51185 | 99.9 | 2.1243 | 50 | 30.7134 | 27.466 | 94.6026 | 92.3939 | 0.0742
900-50-30-3-99,9 | 900 | 50 | 30 | 3 | 29.1731 | 777.9963 | 899.0525 | 49.9 | 30.9846 | 1.2873 | 34.3651 | -12.4733 | 50 | 35 | 0.76778 | 99.9 | 3.1406 | 50 | 30.7898 | 28.6537 | 96.0777 | 95.5875 | 0.10758
900-50-30-4-99,9 | 900 | 50 | 30 | 4 | 29.1731 | 777.9963 | 899.0158 | 49.9 | 31.0233 | 0.87362 | 23.3234 | -16.6857 | 50 | 35 | 1.0237 | 99.9 | 4.1543 | 50 | 30.8324 | 29.3232 | 96.8799 | 97.0054 | 0.14135
900-50-30-5-99,9 | 900 | 50 | 30 | 5 | 29.1731 | 777.9963 | 898.9852 | 49.9 | 31.055 | 0.65565 | 17.5049 | -19.7291 | 50 | 35 | 1.2796 | 99.9 | 5.1669 | 50 | 30.8667 | 29.7971 | 97.3823 | 97.7525 | 0.17533
900-50-30-6-99,9 | 900 | 50 | 30 | 6 | 29.1731 | 777.9963 | 898.9576 | 49.9 | 31.0855 | 0.52696 | 14.0695 | -22.0042 | 50 | 35 | 1.5356 | 99.9 | 6.1789 | 50 | 30.8838 | 30.1817 | 97.7256 | 98.1937 | 0.20945
900-50-30-7-99,9 | 900 | 50 | 30 | 7 | 29.1731 | 777.9963 | 898.9314 | 49.9 | 31.1127 | 0.44497 | 11.8806 | -23.7411 | 50 | 35 | 1.7915 | 99.9 | 7.1904 | 50 | 30.9025 | 30.5197 | 97.9749 | 98.4747 | 0.24366
900-50-30-8-99,9 | 900 | 50 | 30 | 8 | 29.1731 | 777.9963 | 898.9061 | 49.9 | 31.1408 | 0.38954 | 10.4011 | -25.0926 | 50 | 35 | 2.0474 | 99.9 | 8.2017 | 50 | 30.9142 | 30.831 | 98.164 | 98.6647 | 0.27794
900-50-30-9-99,9 | 900 | 50 | 30 | 9 | 29.1731 | 777.9963 | 898.8813 | 49.9 | 31.1681 | 0.35041 | 9.3564 | -26.1592 | 50 | 35 | 2.3033 | 99.9 | 9.2128 | 50 | 30.9256 | 31.1261 | 98.3122 | 98.7989 | 0.31225
900-50-30-10-99,9 | 900 | 50 | 30 | 10 | 29.1731 | 777.9963 | 898.8569 | 49.9 | 31.1948 | 0.32178 | 8.5923 | -27.0121 | 50 | 35 | 2.5593 | 99.9 | 10.2237 | 50 | 30.9369 | 31.4106 | 98.4316 | 98.897 | 0.3466
900-50-32-1-99,9 | 900 | 50 | 32 | 1 | 32.6164 | 869.8164 | 899.162 | 49.9 | 32.8618 | 6.4638 | 172.539 | 6.4356 | 50 | 37 | 0.25593 | 99.9 | 1.1085 | 50 | 32.5831 | 26.4086 | 90.3895 | 80.1824 | 0.038237
900-50-32-2-99,9 | 900 | 50 | 32 | 2 | 32.6164 | 869.8164 | 899.0259 | 49.9 | 33.0142 | 2.9179 | 77.8984 | -3.1715 | 50 | 37 | 0.51185 | 99.9 | 2.1346 | 50 | 32.7678 | 30.2104 | 94.1223 | 91.054 | 0.067343
900-50-32-3-99,9 | 900 | 50 | 32 | 3 | 32.6164 | 869.8164 | 898.9635 | 49.9 | 33.0836 | 1.708 | 45.6008 | -9.3219 | 50 | 37 | 0.76778 | 99.9 | 3.1522 | 50 | 32.8576 | 31.6763 | 95.7119 | 94.7635 | 0.097061
900-50-32-4-99,9 | 900 | 50 | 32 | 4 | 32.6164 | 869.8164 | 898.9219 | 49.9 | 33.1281 | 1.1571 | 30.8948 | -13.6422 | 50 | 37 | 1.0237 | 99.9 | 4.1669 | 50 | 32.9105 | 32.4831 | 96.5869 | 96.4524 | 0.12715
900-50-32-5-99,9 | 900 | 50 | 32 | 5 | 32.6164 | 869.8164 | 898.8885 | 49.9 | 33.1627 | 0.8621 | 23.0191 | -16.8264 | 50 | 37 | 1.2796 | 99.9 | 5.1801 | 50 | 32.9502 | 33.034 | 97.1385 | 97.3569 | 0.15746
900-50-32-6-99,9 | 900 | 50 | 32 | 6 | 32.6164 | 869.8164 | 898.859 | 49.9 | 33.1928 | 0.686 | 18.3176 | -19.252 | 50 | 37 | 1.5356 | 99.9 | 6.1926 | 50 | 32.9714 | 33.466 | 97.5171 | 97.8968 | 0.18791
900-50-32-7-99,9 | 900 | 50 | 32 | 7 | 32.6164 | 869.8164 | 898.8314 | 49.9 | 33.2207 | 0.57295 | 15.2995 | -21.1355 | 50 | 37 | 1.7915 | 99.9 | 7.2045 | 50 | 32.9918 | 33.835 | 97.7927 | 98.2434 | 0.21845
900-50-32-8-99,9 | 900 | 50 | 32 | 8 | 32.6164 | 869.8164 | 898.805 | 49.9 | 33.2481 | 0.49616 | 13.2494 | -22.6234 | 50 | 37 | 2.0474 | 99.9 | 8.2162 | 50 | 33.0095 | 34.1677 | 98.0022 | 98.4788 | 0.24906
900-50-32-9-99,9 | 900 | 50 | 32 | 9 | 32.6164 | 869.8164 | 898.7794 | 49.9 | 33.2755 | 0.44165 | 11.7941 | -23.8156 | 50 | 37 | 2.3033 | 99.9 | 9.2276 | 50 | 33.0232 | 34.4781 | 98.1667 | 98.6459 | 0.27972
900-50-32-10-99,9 | 900 | 50 | 32 | 10 | 32.6164 | 869.8164 | 898.7542 | 49.9 | 33.302 | 0.4016 | 10.7248 | -24.7822 | 50 | 37 | 2.5593 | 99.9 | 10.2388 | 50 | 33.0346 | 34.7741 | 98.2993 | 98.7687 | 0.31042
900-50-34-1-99,9 | 900 | 50 | 34 | 1 | 36.4063 | 970.8908 | 899.088 | 49.9 | 34.9361 | 8.1423 | 217.3621 | 9.337 | 50 | 39 | 0.25593 | 99.9 | 1.1165 | 50 | 34.6159 | 28.5198 | 89.7186 | 77.6348 | 0.035381
900-50-34-2-99,9 | 900 | 50 | 34 | 2 | 36.4063 | 970.8908 | 898.9266 | 49.9 | 35.11 | 3.8046 | 101.5837 | -0.028885 | 50 | 39 | 0.51185 | 99.9 | 2.1455 | 50 | 34.8236 | 33.1135 | 93.6196 | 89.5495 | 0.061347
900-50-34-3-99,9 | 900 | 50 | 34 | 3 | 36.4063 | 970.8908 | 898.853 | 49.9 | 35.1914 | 2.254 | 60.1863 | -6.1653 | 50 | 39 | 0.76778 | 99.9 | 3.1647 | 50 | 34.9278 | 34.9201 | 95.3228 | 93.8088 | 0.087842
900-50-34-4-99,9 | 900 | 50 | 34 | 4 | 36.4063 | 970.8908 | 898.8055 | 49.9 | 35.2425 | 1.5295 | 40.844 | -10.557 | 50 | 39 | 1.0237 | 99.9 | 4.1803 | 50 | 34.9973 | 35.9004 | 96.2723 | 95.7987 | 0.11469
900-50-34-5-99,9 | 900 | 50 | 34 | 5 | 36.4063 | 970.8908 | 898.7685 | 49.9 | 35.2753 | 1.1339 | 30.2796 | -13.862 | 50 | 39 | 1.2796 | 99.9 | 5.1943 | 50 | 35.0357 | 36.552 | 96.8753 | 96.8855 | 0.14175
900-50-34-6-99,9 | 900 | 50 | 34 | 6 | 36.4063 | 970.8908 | 898.7366 | 49.9 | 35.3088 | 0.89569 | 23.92 | -16.4148 | 50 | 39 | 1.5356 | 99.9 | 6.2073 | 50 | 35.0645 | 37.0461 | 97.2912 | 97.5397 | 0.16896
900-50-34-7-99,9 | 900 | 50 | 34 | 7 | 36.4063 | 970.8908 | 898.7073 | 49.9 | 35.3372 | 0.74147 | 19.8021 | -18.429 | 50 | 39 | 1.7915 | 99.9 | 7.2197 | 50 | 35.0922 | 37.4563 | 97.5949 | 97.9633 | 0.19627
900-50-34-8-99,9 | 900 | 50 | 34 | 8 | 36.4063 | 970.8908 | 898.6796 | 49.9 | 35.3648 | 0.63588 | 16.9827 | -20.0465 | 50 | 39 | 2.0474 | 99.9 | 8.2318 | 50 | 35.1098 | 37.8178 | 97.8263 | 98.2534 | 0.22365
900-50-34-9-99,9 | 900 | 50 | 34 | 9 | 36.4063 | 970.8908 | 898.6529 | 49.9 | 35.3924 | 0.56063 | 14.9734 | -21.3593 | 50 | 39 | 2.3033 | 99.9 | 9.2436 | 50 | 35.1262 | 38.149 | 98.0083 | 98.4601 | 0.25108
900-50-34-10-99,9 | 900 | 50 | 34 | 10 | 36.4063 | 970.8908 | 898.6268 | 49.9 | 35.4188 | 0.5051 | 13.4907 | -22.4375 | 50 | 39 | 2.5593 | 99.9 | 10.2551 | 50 | 35.1396 | 38.4604 | 98.1551 | 98.6126 | 0.27854
900-50-36-1-99,9 | 900 | 50 | 36 | 1 | 40.5723 | 1081.9824 | 899.0285 | 49.9 | 37.002 | 10.1531 | 271.0591 | 12.4322 | 50 | 41 | 0.25593 | 99.9 | 1.1246 | 50 | 36.6446 | 30.6751 | 89.0437 | 74.9752 | 0.032874
900-50-36-2-99,9 | 900 | 50 | 36 | 2 | 40.5723 | 1081.9824 | 898.8383 | 49.9 | 37.2075 | 4.916 | 131.2709 | 3.0669 | 50 | 41 | 0.51185 | 99.9 | 2.157 | 50 | 36.8775 | 36.1682 | 93.0966 | 87.8833 | 0.056091
900-50-36-3-99,9 | 900 | 50 | 36 | 3 | 40.5723 | 1081.9824 | 898.7513 | 49.9 | 37.3042 | 2.9556 | 78.9297 | -3.0173 | 50 | 41 | 0.76778 | 99.9 | 3.1778 | 50 | 36.9998 | 38.3845 | 94.9109 | 92.7153 | 0.079752
900-50-36-4-99,9 | 900 | 50 | 36 | 4 | 40.5723 | 1081.9824 | 898.6965 | 49.9 | 37.3607 | 2.0132 | 53.7672 | -7.456 | 50 | 41 | 1.0237 | 99.9 | 4.1946 | 50 | 37.0758 | 39.5828 | 95.9359 | 95.0379 | 0.10374
900-50-36-5-99,9 | 900 | 50 | 36 | 5 | 40.5723 | 1081.9824 | 898.6551 | 49.9 | 37.4016 | 1.4907 | 39.8147 | -10.8417 | 50 | 41 | 1.2796 | 99.9 | 5.2094 | 50 | 37.1313 | 40.3612 | 96.5922 | 96.3257 | 0.12794
900-50-36-6-99,9 | 900 | 50 | 36 | 6 | 40.5723 | 1081.9824 | 898.6201 | 49.9 | 37.4324 | 1.1712 | 31.2826 | -13.5056 | 50 | 41 | 1.5356 | 99.9 | 6.2231 | 50 | 37.1652 | 40.9367 | 97.0472 | 97.1132 | 0.15228
900-50-36-7-99,9 | 900 | 50 | 36 | 7 | 40.5723 | 1081.9824 | 898.5887 | 49.9 | 37.4652 | 0.96264 | 25.7123 | -15.637 | 50 | 41 | 1.7915 | 99.9 | 7.2361 | 50 | 37.1911 | 41.4012 | 97.3808 | 97.6273 | 0.17672
900-50-36-8-99,9 | 900 | 50 | 36 | 8 | 40.5723 | 1081.9824 | 898.5594 | 49.9 | 37.4925 | 0.81908 | 21.8784 | -17.3694 | 50 | 41 | 2.0474 | 99.9 | 8.2486 | 50 | 37.2176 | 41.8007 | 97.6355 | 97.9812 | 0.20124
900-50-36-9-99,9 | 900 | 50 | 36 | 9 | 40.5723 | 1081.9824 | 898.5313 | 49.9 | 37.5197 | 0.71597 | 19.1249 | -18.797 | 50 | 41 | 2.3033 | 99.9 | 9.2608 | 50 | 37.2334 | 42.1597 | 97.8362 | 98.2353 | 0.22581
900-50-36-10-99,9 | 900 | 50 | 36 | 10 | 40.5723 | 1081.9824 | 898.5042 | 49.9 | 37.5451 | 0.63965 | 17.0867 | -19.9825 | 50 | 41 | 2.5593 | 99.9 | 10.2727 | 50 | 37.2505 | 42.4919 | 97.9984 | 98.4234 | 0.25042
900-50-38-1-99,9 | 900 | 50 | 38 | 1 | 45.1436 | 1203.901 | 898.951 | 49.9 | 39.0767 | 12.543 | 334.8901 | 15.102 | 50 | 43 | 0.25593 | 99.9 | 1.1329 | 50 | 38.67 | 32.8565 | 88.3707 | 72.2153 | 0.030674
900-50-38-2-99,9 | 900 | 50 | 38 | 2 | 45.1436 | 1203.901 | 898.7286 | 49.9 | 39.3103 | 6.2946 | 168.1028 | 6.1115 | 50 | 43 | 0.51185 | 99.9 | 2.1689 | 50 | 38.9301 | 39.3609 | 92.5562 | 86.0565 | 0.051481
900-50-38-3-99,9 | 900 | 50 | 38 | 3 | 45.1436 | 1203.901 | 898.6258 | 49.9 | 39.4227 | 3.8479 | 102.7733 | 0.11042 | 50 | 43 | 0.76778 | 99.9 | 3.1918 | 50 | 39.0731 | 42.0635 | 94.4776 | 91.4763 | 0.072647
900-50-38-4-99,9 | 900 | 50 | 38 | 4 | 45.1436 | 1203.901 | 898.5621 | 49.9 | 39.4883 | 2.6381 | 70.4647 | -4.3423 | 50 | 43 | 1.0237 | 99.9 | 4.2099 | 50 | 39.1615 | 43.5293 | 95.5783 | 94.1563 | 0.094105
900-50-38-5-99,9 | 900 | 50 | 38 | 5 | 45.1436 | 1203.901 | 898.5151 | 49.9 | 39.5335 | 1.9543 | 52.2047 | -7.7917 | 50 | 43 | 1.2796 | 99.9 | 5.2256 | 50 | 39.2231 | 44.4689 | 96.2891 | 95.6709 | 0.11577
900-50-38-6-99,9 | 900 | 50 | 38 | 6 | 45.1436 | 1203.901 | 898.4765 | 49.9 | 39.5668 | 1.5313 | 40.9054 | -10.5402 | 50 | 43 | 1.5356 | 99.9 | 6.2401 | 50 | 39.2682 | 45.1479 | 96.7849 | 96.608 | 0.13758
900-50-38-7-99,9 | 900 | 50 | 38 | 7 | 45.1436 | 1203.901 | 898.4424 | 49.9 | 39.6018 | 1.2522 | 33.451 | -12.7701 | 50 | 43 | 1.7915 | 99.9 | 7.2536 | 50 | 39.2995 | 45.6829 | 97.1497 | 97.2263 | 0.15948
900-50-38-8-99,9 | 900 | 50 | 38 | 8 | 45.1436 | 1203.901 | 898.411 | 49.9 | 39.6298 | 1.0585 | 28.2778 | -14.607 | 50 | 43 | 2.0474 | 99.9 | 8.2667 | 50 | 39.3273 | 46.1326 | 97.4292 | 97.6553 | 0.18147
900-50-38-9-99,9 | 900 | 50 | 38 | 9 | 45.1436 | 1203.901 | 898.3814 | 49.9 | 39.657 | 0.9189 | 24.5495 | -16.1355 | 50 | 43 | 2.3033 | 99.9 | 9.2793 | 50 | 39.353 | 46.5281 | 97.6499 | 97.9645 | 0.20351
900-50-38-10-99,9 | 900 | 50 | 38 | 10 | 45.1436 | 1203.901 | 898.353 | 49.9 | 39.6832 | 0.81487 | 21.771 | -17.4218 | 50 | 43 | 2.5593 | 99.9 | 10.2916 | 50 | 39.3716 | 46.888 | 97.8285 | 98.1949 | 0.22559
900-50-40-1-99,9 | 900 | 50 | 40 | 1 | 50.1535 | 1337.5057 | 898.8815 | 49.9 | 41.1478 | 15.3535 | 409.9593 | 15.102 | 50 | 45 | 0.25593 | 99.9 | 1.1413 | 50 | 40.69 | 35.056 | 87.7021 | 69.3871 | 0.028736
900-50-40-2-99,9 | 900 | 50 | 40 | 2 | 50.1535 | 1337.5057 | 898.6235 | 49.9 | 41.4163 | 7.9882 | 213.3573 | 9.1015 | 50 | 45 | 0.51185 | 99.9 | 2.1814 | 50 | 40.9859 | 42.6772 | 92.0014 | 84.0725 | 0.047432
900-50-40-3-99,9 | 900 | 50 | 40 | 3 | 50.1535 | 1337.5057 | 898.5023 | 49.9 | 41.5492 | 4.9719 | 132.8117 | 3.2093 | 50 | 45 | 0.76778 | 99.9 | 3.2065 | 50 | 41.1467 | 45.9494 | 94.0243 | 90.0867 | 0.066399
900-50-40-4-99,9 | 900 | 50 | 40 | 4 | 50.1535 | 1337.5057 | 898.4279 | 49.9 | 41.6246 | 3.4377 | 91.839 | -1.2301 | 50 | 45 | 1.0237 | 99.9 | 4.226 | 50 | 41.2502 | 47.7395 | 95.1999 | 93.1456 | 0.085624
900-50-40-5-99,9 | 900 | 50 | 40 | 5 | 50.1535 | 1337.5057 | 898.3742 | 49.9 | 41.6783 | 2.5546 | 68.2501 | -4.7133 | 50 | 45 | 1.2796 | 99.9 | 5.2429 | 50 | 41.3272 | 48.8785 | 95.9662 | 94.9064 | 0.10504
900-50-40-6-99,9 | 900 | 50 | 40 | 6 | 50.1535 | 1337.5057 | 898.3309 | 49.9 | 41.7159 | 1.9998 | 53.4292 | -7.5278 | 50 | 45 | 1.5356 | 99.9 | 6.2581 | 50 | 41.3786 | 49.6893 | 96.5039 | 96.0127 | 0.1246
900-50-40-7-99,9 | 900 | 50 | 40 | 7 | 50.1535 | 1337.5057 | 898.2935 | 49.9 | 41.7458 | 1.6294 | 43.5361 | -9.8425 | 50 | 45 | 1.7915 | 99.9 | 7.2724 | 50 | 41.4158 | 50.3156 | 96.9013 | 96.7512 | 0.14426
900-50-40-8-99,9 | 900 | 50 | 40 | 8 | 50.1535 | 1337.5057 | 898.2597 | 49.9 | 41.7784 | 1.3709 | 36.6294 | -11.768 | 50 | 45 | 2.0474 | 99.9 | 8.286 | 50 | 41.4456 | 50.8301 | 97.2068 | 97.2667 | 0.16399
900-50-40-9-99,9 | 900 | 50 | 40 | 9 | 50.1535 | 1337.5057 | 898.2281 | 49.9 | 41.8062 | 1.1833 | 31.62 | -13.388 | 50 | 45 | 2.3033 | 99.9 | 9.2992 | 50 | 41.4762 | 51.2735 | 97.4486 | 97.6406 | 0.18379
900-50-40-10-99,9 | 900 | 50 | 40 | 10 | 50.1535 | 1337.5057 | 898.198 | 49.9 | 41.8308 | 1.0427 | 27.8633 | -14.7674 | 50 | 45 | 2.5593 | 99.9 | 10.312 | 50 | 41.4974 | 51.6701 | 97.6448 | 97.9209 | 0.20362
900-50-42-1-99,9 | 900 | 50 | 42 | 1 | 55.6357 | 1483.7065 | 898.8121 | 49.9 | 43.2225 | 18.6393 | 497.7351 | 15.102 | 50 | 47 | 0.25593 | 99.9 | 1.1498 | 50 | 42.7151 | 37.2523 | 87.0442 | 66.4975 | 0.02703
900-50-42-2-99,9 | 900 | 50 | 42 | 2 | 55.6357 | 1483.7065 | 898.515 | 49.9 | 43.5285 | 10.0461 | 268.3538 | 12.2761 | 50 | 47 | 0.51185 | 99.9 | 2.1942 | 50 | 43.0396 | 46.1015 | 91.4356 | 81.9431 | 0.04387
900-50-42-3-99,9 | 900 | 50 | 42 | 3 | 55.6357 | 1483.7065 | 898.3726 | 49.9 | 43.6764 | 6.3714 | 170.2227 | 6.2673 | 50 | 47 | 0.76778 | 99.9 | 3.2218 | 50 | 43.2206 | 50.0321 | 93.5529 | 88.5479 | 0.060896
900-50-42-4-99,9 | 900 | 50 | 42 | 4 | 55.6357 | 1483.7065 | 898.2856 | 49.9 | 43.7666 | 4.4507 | 118.9199 | 1.8666 | 50 | 47 | 1.0237 | 99.9 | 4.2431 | 50 | 43.3393 | 52.2087 | 94.8017 | 92.0002 | 0.078148
900-50-42-5-99,9 | 900 | 50 | 42 | 5 | 55.6357 | 1483.7065 | 898.2236 | 49.9 | 43.8253 | 3.3215 | 88.7543 | -1.6349 | 50 | 47 | 1.2796 | 99.9 | 5.2612 | 50 | 43.4233 | 53.5938 | 95.6235 | 94.0299 | 0.095576
900-50-42-6-99,9 | 900 | 50 | 42 | 6 | 55.6357 | 1483.7065 | 898.1747 | 49.9 | 43.8744 | 2.6041 | 69.5882 | -4.4878 | 50 | 47 | 1.5356 | 99.9 | 6.2774 | 50 | 43.4904 | 54.5672 | 96.2041 | 95.3194 | 0.11314
900-50-42-7-99,9 | 900 | 50 | 42 | 7 | 55.6357 | 1483.7065 | 898.1332 | 49.9 | 43.9079 | 2.1188 | 56.6213 | -6.8653 | 50 | 47 | 1.7915 | 99.9 | 7.2925 | 50 | 43.5351 | 55.3084 | 96.6354 | 96.1917 | 0.1308
900-50-42-8-99,9 | 900 | 50 | 42 | 8 | 55.6357 | 1483.7065 | 898.0963 | 49.9 | 43.9411 | 1.7769 | 47.4867 | -8.8649 | 50 | 47 | 2.0474 | 99.9 | 8.3067 | 50 | 43.5713 | 55.9062 | 96.968 | 96.8062 | 0.14854
900-50-42-9-99,9 | 900 | 50 | 42 | 9 | 55.6357 | 1483.7065 | 898.0623 | 49.9 | 43.9675 | 1.527 | 40.8096 | -10.5663 | 50 | 47 | 2.3033 | 99.9 | 9.3204 | 50 | 43.6048 | 56.4121 | 97.232 | 97.2554 | 0.16633
900-50-42-10-99,9 | 900 | 50 | 42 | 10 | 55.6357 | 1483.7065 | 898.0303 | 49.9 | 43.9947 | 1.3391 | 35.7886 | -12.025 | 50 | 47 | 2.5593 | 99.9 | 10.3337 | 50 | 43.6329 | 56.8559 | 97.4466 | 97.5932 | 0.18417
900-50-44-1-99,9 | 900 | 50 | 44 | 1 | 61.6269 | 1643.466 | 898.7517 | 49.9 | 45.2908 | 22.4405 | 599.2791 | 15.102 | 50 | 49 | 0.25593 | 99.9 | 1.1582 | 50 | 44.7351 | 39.4424 | 86.3976 | 63.5866 | 0.025519
900-50-44-2-99,9 | 900 | 50 | 44 | 2 | 61.6269 | 1643.466 | 898.4124 | 49.9 | 45.6416 | 12.5201 | 334.4792 | 15.102 | 50 | 49 | 0.51185 | 99.9 | 2.2075 | 50 | 45.09 | 49.6187 | 90.8615 | 79.684 | 0.040728
900-50-44-3-99,9 | 900 | 50 | 44 | 3 | 61.6269 | 1643.466 | 898.246 | 49.9 | 45.8147 | 8.1002 | 216.4406 | 9.2833 | 50 | 49 | 0.76778 | 99.9 | 3.2379 | 50 | 45.2945 | 54.2945 | 93.0657 | 86.856 | 0.056047
900-50-44-4-99,9 | 900 | 50 | 44 | 4 | 61.6269 | 1643.466 | 898.1441 | 49.9 | 45.9159 | 5.7225 | 152.9233 | 4.9396 | 50 | 49 | 1.0237 | 99.9 | 4.261 | 50 | 45.4299 | 56.9282 | 94.3849 | 90.7144 | 0.071551
900-50-44-5-99,9 | 900 | 50 | 44 | 5 | 61.6269 | 1643.466 | 898.0723 | 49.9 | 45.987 | 4.2974 | 114.8499 | 1.4458 | 50 | 49 | 1.2796 | 99.9 | 5.2805 | 50 | 45.5267 | 58.6092 | 95.2619 | 93.0268 | 0.087215
900-50-44-6-99,9 | 900 | 50 | 44 | 6 | 61.6269 | 1643.466 | 898.0165 | 49.9 | 46.0364 | 3.3765 | 90.2434 | -1.4378 | 50 | 49 | 1.5356 | 99.9 | 6.2978 | 50 | 45.5995 | 59.786 | 95.8858 | 94.5211 | 0.103
900-50-44-7-99,9 | 900 | 50 | 44 | 7 | 61.6269 | 1643.466 | 897.97 | 49.9 | 46.0787 | 2.749 | 73.4777 | -3.8545 | 50 | 49 | 1.7915 | 99.9 | 7.3138 | 50 | 45.661 | 60.6694 | 96.3517 | 95.5392 | 0.11889
900-50-44-8-99,9 | 900 | 50 | 44 | 8 | 61.6269 | 1643.466 | 897.9293 | 49.9 | 46.1076 | 2.3009 | 61.5029 | -5.9162 | 50 | 49 | 2.0474 | 99.9 | 8.3288 | 50 | 45.7036 | 61.3734 | 96.7124 | 96.2664 | 0.13485
900-50-44-9-99,9 | 900 | 50 | 44 | 9 | 61.6269 | 1643.466 | 897.8924 | 49.9 | 46.1411 | 1.972 | 52.7129 | -7.6813 | 50 | 49 | 2.3033 | 99.9 | 9.3431 | 50 | 45.742 | 61.9583 | 96.9996 | 96.8001 | 0.15087
900-50-44-10-99,9 | 900 | 50 | 44 | 10 | 61.6269 | 1643.466 | 897.858 | 49.9 | 46.1664 | 1.7225 | 46.0457 | -9.2124 | 50 | 49 | 2.5593 | 99.9 | 10.357 | 50 | 45.7739 | 62.4637 | 97.2337 | 97.2049 | 0.16693
900-50-46-1-99,9 | 900 | 50 | 46 | 1 | 68.1635 | 1817.8012 | 898.6744 | 49.9 | 47.3573 | 26.8075 | 715.964 | 15.102 | 50 | 51 | 0.25593 | 99.9 | 1.1666 | 50 | 46.7527 | 41.6119 | 85.7661 | 60.6718 | 0.02418
900-50-46-2-99,9 | 900 | 50 | 46 | 2 | 68.1635 | 1817.8012 | 898.2899 | 49.9 | 47.7558 | 15.4652 | 413.2158 | 15.102 | 50 | 51 | 0.51185 | 99.9 | 2.2211 | 50 | 47.1364 | 53.2101 | 90.2825 | 77.3116 | 0.037952
900-50-46-3-99,9 | 900 | 50 | 46 | 3 | 68.1635 | 1817.8012 | 898.0967 | 49.9 | 47.9545 | 10.2087 | 272.826 | 12.533 | 50 | 51 | 0.76778 | 99.9 | 3.2545 | 50 | 47.3645 | 58.7226 | 92.5651 | 85.0232 | 0.051764
900-50-46-4-99,9 | 900 | 50 | 46 | 4 | 68.1635 | 1817.8012 | 897.9777 | 49.9 | 48.0754 | 7.3037 | 195.2157 | 7.9806 | 50 | 51 | 1.0237 | 99.9 | 4.2798 | 50 | 47.5208 | 61.8835 | 93.9514 | 89.285 | 0.065725
900-50-46-5-99,9 | 900 | 50 | 46 | 5 | 68.1635 | 1817.8012 | 897.8942 | 49.9 | 48.1494 | 5.5245 | 147.6737 | 4.5093 | 50 | 51 | 1.2796 | 99.9 | 5.3008 | 50 | 47.6335 | 63.9187 | 94.8823 | 91.8953 | 0.079822
900-50-46-6-99,9 | 900 | 50 | 46 | 6 | 68.1635 | 1817.8012 | 897.8302 | 49.9 | 48.2108 | 4.3586 | 116.517 | 1.6199 | 50 | 51 | 1.5356 | 99.9 | 6.3194 | 50 | 47.7169 | 65.3405 | 95.5495 | 93.6057 | 0.094037
900-50-46-7-99,9 | 900 | 50 | 46 | 7 | 68.1635 | 1817.8012 | 897.7777 | 49.9 | 48.2582 | 3.5541 | 95.0162 | -0.82589 | 50 | 51 | 1.7915 | 99.9 | 7.3363 | 50 | 47.788 | 66.4009 | 96.0506 | 94.7859 | 0.10834
900-50-46-8-99,9 | 900 | 50 | 46 | 8 | 68.1635 | 1817.8012 | 897.7323 | 49.9 | 48.2914 | 2.9738 | 79.5068 | -2.9316 | 50 | 51 | 2.0474 | 99.9 | 8.3522 | 50 | 47.8362 | 67.2371 | 96.44 | 95.6372 | 0.12272
900-50-46-9-99,9 | 900 | 50 | 46 | 9 | 68.1635 | 1817.8012 | 897.6917 | 49.9 | 48.32 | 2.5438 | 68.0133 | -4.7534 | 50 | 51 | 2.3033 | 99.9 | 9.3673 | 50 | 47.8806 | 67.9231 | 96.7513 | 96.2681 | 0.13715
900-50-46-10-99,9 | 900 | 50 | 46 | 10 | 68.1635 | 1817.8012 | 897.6544 | 49.9 | 48.3496 | 2.2168 | 59.2715 | -6.341 | 50 | 51 | 2.5593 | 99.9 | 10.3818 | 50 | 47.9202 | 68.506 | 97.0055 | 96.7479 | 0.15164
900-50-48-1-99,9 | 900 | 50 | 48 | 1 | 75.2875 | 2007.7855 | 898.6068 | 49.9 | 49.4227 | 31.7928 | 849.1728 | 15.102 | 50 | 53 | 0.25593 | 99.9 | 1.175 | 50 | 48.7669 | 43.7506 | 85.1521 | 57.7715 | 0.022991
900-50-48-2-99,9 | 900 | 50 | 48 | 2 | 75.2875 | 2007.7855 | 898.1745 | 49.9 | 49.8714 | 18.9439 | 506.2272 | 15.102 | 50 | 53 | 0.51185 | 99.9 | 2.2349 | 50 | 49.1838 | 56.8555 | 89.7022 | 74.8379 | 0.035496
900-50-48-3-99,9 | 900 | 50 | 48 | 3 | 75.2875 | 2007.7855 | 897.9515 | 49.9 | 50.0954 | 12.7571 | 340.9862 | 15.1018 | 50 | 53 | 0.76778 | 99.9 | 3.2718 | 50 | 49.4343 | 63.2982 | 92.0534 | 83.0555 | 0.047977
900-50-48-4-99,9 | 900 | 50 | 48 | 4 | 75.2875 | 2007.7855 | 897.8129 | 49.9 | 50.2353 | 9.2486 | 247.2459 | 11.0099 | 50 | 53 | 1.0237 | 99.9 | 4.2994 | 50 | 49.6107 | 67.0626 | 93.5027 | 87.7156 | 0.06057
900-50-48-5-99,9 | 900 | 50 | 48 | 5 | 75.2875 | 2007.7855 | 897.7159 | 49.9 | 50.3257 | 7.0559 | 188.6478 | 7.5509 | 50 | 53 | 1.2796 | 99.9 | 5.3222 | 50 | 49.7391 | 69.5112 | 94.4858 | 90.628 | 0.07328
900-50-48-6-99,9 | 900 | 50 | 48 | 6 | 75.2875 | 2007.7855 | 897.6421 | 49.9 | 50.3945 | 5.5955 | 149.6146 | 4.6701 | 50 | 53 | 1.5356 | 99.9 | 6.3421 | 50 | 49.8359 | 71.2275 | 95.1959 | 92.5678 | 0.086093
900-50-48-7-99,9 | 900 | 50 | 48 | 7 | 75.2875 | 2007.7855 | 897.5823 | 49.9 | 50.4445 | 4.5738 | 122.3045 | 2.2067 | 50 | 53 | 1.7915 | 99.9 | 7.3602 | 50 | 49.9128 | 72.5052 | 95.7321 | 93.9249 | 0.098991
900-50-48-8-99,9 | 900 | 50 | 48 | 8 | 75.2875 | 2007.7855 | 897.5313 | 49.9 | 50.4806 | 3.8316 | 102.4628 | 0.07437 | 50 | 53 | 2.0474 | 99.9 | 8.377 | 50 | 49.9763 | 73.5033 | 96.1509 | 94.9107 | 0.11196
900-50-48-9-99,9 | 900 | 50 | 48 | 9 | 75.2875 | 2007.7855 | 897.4863 | 49.9 | 50.5182 | 3.2768 | 87.6323 | -1.7853 | 50 | 53 | 2.3033 | 99.9 | 9.3929 | 50 | 50.0262 | 74.314 | 96.4868 | 95.6476 | 0.12498
900-50-48-10-99,9 | 900 | 50 | 48 | 10 | 75.2875 | 2007.7855 | 897.4454 | 49.9 | 50.5489 | 2.8511 | 76.2512 | -3.4215 | 50 | 53 | 2.5593 | 99.9 | 10.4082 | 50 | 50.0699 | 74.9956 | 96.762 | 96.213 | 0.13805
900-50-50-1-99,9 | 900 | 50 | 50 | 1 | 83.0407 | 2214.5494 | 898.5406 | 49.9 | 51.49 | 37.4522 | 1000.4063 | 15.102 | 50 | 55 | 0.25593 | 99.9 | 1.1832 | 50 | 50.7805 | 45.8444 | 84.559 | 54.899 | 0.021935
900-50-50-2-99,9 | 900 | 50 | 50 | 2 | 83.0407 | 2214.5494 | 898.0579 | 49.9 | 51.9874 | 23.0145 | 615.0829 | 15.102 | 50 | 55 | 0.51185 | 99.9 | 2.2489 | 50 | 51.2271 | 60.5381 | 89.1232 | 72.2853 | 0.033319
900-50-50-3-99,9 | 900 | 50 | 50 | 3 | 83.0407 | 2214.5494 | 897.8024 | 49.9 | 52.2419 | 15.8112 | 422.6878 | 15.1018 | 50 | 55 | 0.76778 | 99.9 | 3.2895 | 50 | 51.5018 | 67.9973 | 91.5336 | 80.9598 | 0.044623
900-50-50-4-99,9 | 900 | 50 | 50 | 4 | 83.0407 | 2214.5494 | 897.6418 | 49.9 | 52.4028 | 11.6203 | 310.7069 | 14.571 | 50 | 55 | 1.0237 | 99.9 | 4.3197 | 50 | 51.6997 | 72.4441 | 93.0409 | 86.0065 | 0.056006
900-50-50-5-99,9 | 900 | 50 | 50 | 5 | 83.0407 | 2214.5494 | 897.5292 | 49.9 | 52.5066 | 8.948 | 239.2852 | 10.5598 | 50 | 55 | 1.2796 | 99.9 | 5.3444 | 50 | 51.8467 | 75.3723 | 94.0739 | 89.2245 | 0.067483
900-50-50-6-99,9 | 900 | 50 | 50 | 6 | 83.0407 | 2214.5494 | 897.4439 | 49.9 | 52.5866 | 7.1396 | 190.9416 | 7.7026 | 50 | 55 | 1.5356 | 99.9 | 6.366 | 50 | 51.9562 | 77.4367 | 94.8259 | 91.4023 | 0.07905
900-50-50-7-99,9 | 900 | 50 | 50 | 7 | 83.0407 | 2214.5494 | 897.3753 | 49.9 | 52.6411 | 5.8578 | 156.6738 | 5.2389 | 50 | 55 | 1.7915 | 99.9 | 7.3853 | 50 | 52.0454 | 78.9744 | 95.3971 | 92.9459 | 0.090694
900-50-50-8-99,9 | 900 | 50 | 50 | 8 | 83.0407 | 2214.5494 | 897.3177 | 49.9 | 52.6946 | 4.9204 | 131.6116 | 3.0987 | 50 | 55 | 2.0474 | 99.9 | 8.4032 | 50 | 52.1226 | 80.1677 | 95.8456 | 94.0747 | 0.10241
900-50-50-9-99,9 | 900 | 50 | 50 | 9 | 83.0407 | 2214.5494 | 897.2672 | 49.9 | 52.7254 | 4.2087 | 112.5806 | 1.2052 | 50 | 55 | 2.3033 | 99.9 | 9.4201 | 50 | 52.1777 | 81.1353 | 96.2064 | 94.9318 | 0.11417
900-50-50-10-99,9 | 900 | 50 | 50 | 10 | 83.0407 | 2214.5494 | 897.222 | 49.9 | 52.7609 | 3.6607 | 97.9261 | -0.4665 | 50 | 55 | 2.5593 | 99.9 | 10.4361 | 50 | 52.2269 | 81.9393 | 96.5031 | 95.5917 | 0.12598
900-52-10-1-99,9 | 900 | 52 | 10 | 1 | 8.4192 | 224.5247 | 899.7233 | 51.9 | 10.2566 | 0.249 | 6.6424 | -29.2706 | 52 | 15 | 0.25593 | 99.9 | 1.041 | 52 | 10.2444 | 8.4261 | 96.5439 | 97.0425 | 0.1224
900-52-10-2-99,9 | 900 | 52 | 10 | 2 | 8.4192 | 224.5247 | 899.6987 | 51.9 | 10.2945 | 0.1065 | 2.8412 | -37.3624 | 52 | 15 | 0.51185 | 99.9 | 2.0515 | 52 | 10.2675 | 8.8245 | 98.0175 | 98.735 | 0.2406
900-52-10-3-99,9 | 900 | 52 | 10 | 3 | 8.4192 | 224.5247 | 899.6776 | 51.9 | 10.3275 | 0.075077 | 2.0029 | -40.5642 | 52 | 15 | 0.76778 | 99.9 | 3.061 | 52 | 10.2766 | 9.1119 | 98.5329 | 99.1083 | 0.35954
900-52-10-4-99,9 | 900 | 52 | 10 | 4 | 8.4192 | 224.5247 | 899.6571 | 51.9 | 10.3566 | 0.063389 | 1.6911 | -42.088 | 52 | 15 | 1.0237 | 99.9 | 4.0701 | 52 | 10.2805 | 9.3795 | 98.7945 | 99.2471 | 0.47871
900-52-10-5-99,9 | 900 | 52 | 10 | 5 | 8.4192 | 224.5247 | 899.6369 | 51.9 | 10.3856 | 0.057842 | 1.5432 | -42.9058 | 52 | 15 | 1.2796 | 99.9 | 5.079 | 52 | 10.2856 | 9.641 | 98.9526 | 99.313 | 0.59799
900-52-10-6-99,9 | 900 | 52 | 10 | 6 | 8.4192 | 224.5247 | 899.6167 | 51.9 | 10.4134 | 0.0548 | 1.462 | -43.3861 | 52 | 15 | 1.5356 | 99.9 | 6.0879 | 52 | 10.2885 | 9.8999 | 99.0585 | 99.3491 | 0.71733
900-52-10-7-99,9 | 900 | 52 | 10 | 7 | 8.4192 | 224.5247 | 899.5966 | 51.9 | 10.4416 | 0.052974 | 1.4134 | -43.6863 | 52 | 15 | 1.7915 | 99.9 | 7.0968 | 52 | 10.2899 | 10.1577 | 99.1343 | 99.3708 | 0.8367
900-52-10-8-99,9 | 900 | 52 | 10 | 8 | 8.4192 | 224.5247 | 899.5765 | 51.9 | 10.4701 | 0.05181 | 1.3823 | -43.8827 | 52 | 15 | 2.0474 | 99.9 | 8.1056 | 52 | 10.2929 | 10.4148 | 99.1913 | 99.3846 | 0.9561
900-52-10-9-99,9 | 900 | 52 | 10 | 9 | 8.4192 | 224.5247 | 899.5564 | 51.9 | 10.4987 | 0.051035 | 1.3617 | -44.0159 | 52 | 15 | 2.3033 | 99.9 | 9.1144 | 52 | 10.2963 | 10.6715 | 99.2357 | 99.3938 | 1.0755
900-52-10-10-99,9 | 900 | 52 | 10 | 10 | 8.4192 | 224.5247 | 899.5363 | 51.9 | 10.5274 | 0.050503 | 1.3475 | -44.1082 | 52 | 15 | 2.5593 | 99.9 | 10.1232 | 52 | 10.2997 | 10.9279 | 99.2712 | 99.4001 | 1.1949
900-52-12-1-99,9 | 900 | 52 | 12 | 1 | 9.5865 | 255.6551 | 899.6893 | 51.9 | 12.2929 | 0.34589 | 9.2274 | -26.0091 | 52 | 17 | 0.25593 | 99.9 | 1.0452 | 52 | 12.2669 | 9.4965 | 96.1514 | 96.3919 | 0.10822
900-52-12-2-99,9 | 900 | 52 | 12 | 2 | 9.5865 | 255.6551 | 899.6623 | 51.9 | 12.3338 | 0.14219 | 3.7933 | -34.6614 | 52 | 17 | 0.51185 | 99.9 | 2.0563 | 52 | 12.2994 | 9.9562 | 97.7998 | 98.5168 | 0.21177
900-52-12-3-99,9 | 900 | 52 | 12 | 3 | 9.5865 | 255.6551 | 899.6403 | 51.9 | 12.3602 | 0.095987 | 2.5608 | -38.3243 | 52 | 17 | 0.76778 | 99.9 | 3.0661 | 52 | 12.3089 | 10.2583 | 98.3818 | 98.9987 | 0.31611
900-52-12-4-99,9 | 900 | 52 | 12 | 4 | 9.5865 | 255.6551 | 899.6193 | 51.9 | 12.3905 | 0.078648 | 2.0983 | -40.1458 | 52 | 17 | 1.0237 | 99.9 | 4.0755 | 52 | 12.3148 | 10.5316 | 98.6781 | 99.1796 | 0.4207
900-52-12-5-99,9 | 900 | 52 | 12 | 5 | 9.5865 | 255.6551 | 899.5985 | 51.9 | 12.4202 | 0.070355 | 1.8771 | -41.1545 | 52 | 17 | 1.2796 | 99.9 | 5.0848 | 52 | 12.3186 | 10.7958 | 98.8575 | 99.2661 | 0.52542
900-52-12-6-99,9 | 900 | 52 | 12 | 6 | 9.5865 | 255.6551 | 899.5779 | 51.9 | 12.4497 | 0.065785 | 1.7552 | -41.7589 | 52 | 17 | 1.5356 | 99.9 | 6.0939 | 52 | 12.3225 | 11.0563 | 98.9777 | 99.3138 | 0.6302
900-52-12-7-99,9 | 900 | 52 | 12 | 7 | 9.5865 | 255.6551 | 899.5574 | 51.9 | 12.4791 | 0.063025 | 1.6816 | -42.1433 | 52 | 17 | 1.7915 | 99.9 | 7.103 | 52 | 12.3264 | 11.315 | 99.0638 | 99.3426 | 0.73503
900-52-12-8-99,9 | 900 | 52 | 12 | 8 | 9.5865 | 255.6551 | 899.5368 | 51.9 | 12.5083 | 0.061247 | 1.6342 | -42.3991 | 52 | 17 | 2.0474 | 99.9 | 8.112 | 52 | 12.3299 | 11.5727 | 99.1286 | 99.3611 | 0.83987
900-52-12-9-99,9 | 900 | 52 | 12 | 9 | 9.5865 | 255.6551 | 899.5163 | 51.9 | 12.5376 | 0.060051 | 1.6023 | -42.5753 | 52 | 17 | 2.3033 | 99.9 | 9.121 | 52 | 12.3333 | 11.8298 | 99.179 | 99.3736 | 0.94474
900-52-12-10-99,9 | 900 | 52 | 12 | 10 | 9.5865 | 255.6551 | 899.4958 | 51.9 | 12.5652 | 0.059212 | 1.58 | -42.7006 | 52 | 17 | 2.5593 | 99.9 | 10.13 | 52 | 12.3374 | 12.0866 | 99.2194 | 99.3823 | 1.0496
900-52-14-1-99,9 | 900 | 52 | 14 | 1 | 10.8938 | 290.5177 | 899.652 | 51.9 | 14.3328 | 0.4786 | 12.7683 | -22.71 | 52 | 19 | 0.25593 | 99.9 | 1.0497 | 52 | 14.2944 | 10.6711 | 95.7251 | 95.6067 | 0.096014
900-52-14-2-99,9 | 900 | 52 | 14 | 2 | 10.8938 | 290.5177 | 899.6219 | 51.9 | 14.3768 | 0.19122 | 5.1017 | -31.8352 | 52 | 19 | 0.51185 | 99.9 | 2.0616 | 52 | 14.334 | 11.2144 | 97.5596 | 98.2447 | 0.18687
900-52-14-3-99,9 | 900 | 52 | 14 | 3 | 10.8938 | 290.5177 | 899.5988 | 51.9 | 14.4049 | 0.12412 | 3.3116 | -35.94 | 52 | 19 | 0.76778 | 99.9 | 3.0718 | 52 | 14.3465 | 11.5374 | 98.2145 | 98.8606 | 0.27856
900-52-14-4-99,9 | 900 | 52 | 14 | 4 | 10.8938 | 290.5177 | 899.5771 | 51.9 | 14.4337 | 0.098613 | 2.6311 | -38.0776 | 52 | 19 | 1.0237 | 99.9 | 4.0815 | 52 | 14.3538 | 11.8189 | 98.5492 | 99.0948 | 0.37054
900-52-14-5-99,9 | 900 | 52 | 14 | 5 | 10.8938 | 290.5177 | 899.5559 | 51.9 | 14.4633 | 0.086325 | 2.3033 | -39.2995 | 52 | 19 | 1.2796 | 99.9 | 5.091 | 52 | 14.3589 | 12.0871 | 98.7521 | 99.2076 | 0.46264
900-52-14-6-99,9 | 900 | 52 | 14 | 6 | 10.8938 | 290.5177 | 899.5348 | 51.9 | 14.4925 | 0.079511 | 2.1215 | -40.0493 | 52 | 19 | 1.5356 | 99.9 | 6.1004 | 52 | 14.3627 | 12.3498 | 98.8883 | 99.2701 | 0.55482
900-52-14-7-99,9 | 900 | 52 | 14 | 7 | 10.8938 | 290.5177 | 899.5137 | 51.9 | 14.5203 | 0.075362 | 2.0109 | -40.5357 | 52 | 19 | 1.7915 | 99.9 | 7.1097 | 52 | 14.3669 | 12.6099 | 98.9859 | 99.3082 | 0.64705
900-52-14-8-99,9 | 900 | 52 | 14 | 8 | 10.8938 | 290.5177 | 899.4928 | 51.9 | 14.5508 | 0.072684 | 1.9394 | -40.8632 | 52 | 19 | 2.0474 | 99.9 | 8.119 | 52 | 14.371 | 12.8685 | 99.0593 | 99.3328 | 0.7393
900-52-14-9-99,9 | 900 | 52 | 14 | 9 | 10.8938 | 290.5177 | 899.4718 | 51.9 | 14.5784 | 0.070852 | 1.8906 | -41.0936 | 52 | 19 | 2.3033 | 99.9 | 9.1282 | 52 | 14.375 | 13.1263 | 99.1165 | 99.3496 | 0.83157
900-52-14-10-99,9 | 900 | 52 | 14 | 10 | 10.8938 | 290.5177 | 899.4509 | 51.9 | 14.6088 | 0.069577 | 1.8566 | -41.2573 | 52 | 19 | 2.5593 | 99.9 | 10.1375 | 52 | 14.3787 | 13.3835 | 99.1623 | 99.3613 | 0.92386
900-52-16-1-99,9 | 900 | 52 | 16 | 1 | 12.355 | 329.4858 | 899.6113 | 51.9 | 16.3759 | 0.65831 | 17.5635 | -19.3945 | 52 | 21 | 0.25593 | 99.9 | 1.0546 | 52 | 16.3229 | 11.9526 | 95.2647 | 94.6717 | 0.085494
900-52-16-2-99,9 | 900 | 52 | 16 | 2 | 12.355 | 329.4858 | 899.5773 | 51.9 | 16.4213 | 0.25839 | 6.8941 | -28.9025 | 52 | 21 | 0.51185 | 99.9 | 2.0673 | 52 | 16.3683 | 12.6084 | 97.2955 | 97.9086 | 0.16534
900-52-16-3-99,9 | 900 | 52 | 16 | 3 | 12.355 | 329.4858 | 899.5528 | 51.9 | 16.4523 | 0.16205 | 4.3238 | -33.4211 | 52 | 21 | 0.76778 | 99.9 | 3.078 | 52 | 16.3845 | 12.9607 | 98.0297 | 98.6884 | 0.24604
900-52-16-4-99,9 | 900 | 52 | 16 | 4 | 12.355 | 329.4858 | 899.5303 | 51.9 | 16.4815 | 0.12494 | 3.3336 | -35.8794 | 52 | 21 | 1.0237 | 99.9 | 4.088 | 52 | 16.3962 | 13.2538 | 98.4066 | 98.9888 | 0.32706
900-52-16-5-99,9 | 900 | 52 | 16 | 5 | 12.355 | 329.4858 | 899.5085 | 51.9 | 16.5108 | 0.1069 | 2.8524 | -37.3327 | 52 | 21 | 1.2796 | 99.9 | 5.0978 | 52 | 16.4015 | 13.5277 | 98.6356 | 99.1348 | 0.40823
900-52-16-6-99,9 | 900 | 52 | 16 | 6 | 12.355 | 329.4858 | 899.4868 | 51.9 | 16.5386 | 0.096836 | 2.5839 | -38.2468 | 52 | 21 | 1.5356 | 99.9 | 6.1075 | 52 | 16.4077 | 13.7937 | 98.7894 | 99.2162 | 0.48947
900-52-16-7-99,9 | 900 | 52 | 16 | 7 | 12.355 | 329.4858 | 899.4654 | 51.9 | 16.5689 | 0.090692 | 2.42 | -38.8494 | 52 | 21 | 1.7915 | 99.9 | 7.1171 | 52 | 16.4116 | 14.0558 | 98.8997 | 99.2659 | 0.57076
900-52-16-8-99,9 | 900 | 52 | 16 | 8 | 12.355 | 329.4858 | 899.4439 | 51.9 | 16.5965 | 0.086674 | 2.3129 | -39.2645 | 52 | 21 | 2.0474 | 99.9 | 8.1266 | 52 | 16.4164 | 14.3157 | 98.9828 | 99.2985 | 0.65209
900-52-16-9-99,9 | 900 | 52 | 16 | 9 | 12.355 | 329.4858 | 899.4226 | 51.9 | 16.625 | 0.083929 | 2.2397 | -39.5585 | 52 | 21 | 2.3033 | 99.9 | 9.1361 | 52 | 16.4203 | 14.5744 | 99.0475 | 99.3207 | 0.73343
900-52-16-10-99,9 | 900 | 52 | 16 | 10 | 12.355 | 329.4858 | 899.4012 | 51.9 | 16.6538 | 0.081985 | 2.1879 | -39.7721 | 52 | 21 | 2.5593 | 99.9 | 10.1455 | 52 | 16.4248 | 14.8323 | 99.0994 | 99.3364 | 0.8148
900-52-18-1-99,9 | 900 | 52 | 18 | 1 | 13.9853 | 372.9623 | 899.5673 | 51.9 | 18.4239 | 0.89892 | 23.9842 | -16.0788 | 52 | 23 | 0.25593 | 99.9 | 1.0598 | 52 | 18.3525 | 13.3423 | 94.771 | 93.5724 | 0.076416
900-52-18-2-99,9 | 900 | 52 | 18 | 2 | 13.9853 | 372.9623 | 899.5281 | 51.9 | 18.4741 | 0.35024 | 9.3452 | -25.8755 | 52 | 23 | 0.51185 | 99.9 | 2.0735 | 52 | 18.4067 | 14.1469 | 97.0064 | 97.4957 | 0.14668
900-52-18-3-99,9 | 900 | 52 | 18 | 3 | 13.9853 | 372.9623 | 899.5019 | 51.9 | 18.5047 | 0.21342 | 5.6946 | -30.7706 | 52 | 23 | 0.76778 | 99.9 | 3.0847 | 52 | 18.4311 | 14.5396 | 97.8262 | 98.474 | 0.21784
900-52-18-4-99,9 | 900 | 52 | 18 | 4 | 13.9853 | 372.9623 | 899.4785 | 51.9 | 18.5337 | 0.15988 | 4.2663 | -33.5492 | 52 | 23 | 1.0237 | 99.9 | 4.0952 | 52 | 18.4405 | 14.8491 | 98.2493 | 98.8568 | 0.28932
900-52-18-5-99,9 | 900 | 52 | 18 | 5 | 13.9853 | 372.9623 | 899.4559 | 51.9 | 18.5625 | 0.13367 | 3.567 | -35.245 | 52 | 23 | 1.2796 | 99.9 | 5.1053 | 52 | 18.449 | 15.1312 | 98.507 | 99.0442 | 0.36097
900-52-18-6-99,9 | 900 | 52 | 18 | 6 | 13.9853 | 372.9623 | 899.4337 | 51.9 | 18.5909 | 0.11896 | 3.1744 | -36.3386 | 52 | 23 | 1.5356 | 99.9 | 6.1152 | 52 | 18.4562 | 15.4019 | 98.6802 | 99.1494 | 0.4327
900-52-18-7-99,9 | 900 | 52 | 18 | 7 | 13.9853 | 372.9623 | 899.4117 | 51.9 | 18.6196 | 0.10992 | 2.9332 | -37.0753 | 52 | 23 | 1.7915 | 99.9 | 7.1251 | 52 | 18.4614 | 15.6668 | 98.8047 | 99.2141 | 0.50449
900-52-18-8-99,9 | 900 | 52 | 18 | 8 | 13.9853 | 372.9623 | 899.3898 | 51.9 | 18.6483 | 0.10399 | 2.775 | -37.5897 | 52 | 23 | 2.0474 | 99.9 | 8.1348 | 52 | 18.4662 | 15.9287 | 98.8984 | 99.2565 | 0.57632
900-52-18-9-99,9 | 900 | 52 | 18 | 9 | 13.9853 | 372.9623 | 899.368 | 51.9 | 18.6768 | 0.099909 | 2.6663 | -37.9596 | 52 | 23 | 2.3033 | 99.9 | 9.1446 | 52 | 18.4704 | 16.1887 | 98.9715 | 99.2856 | 0.64817
900-52-18-10-99,9 | 900 | 52 | 18 | 10 | 13.9853 | 372.9623 | 899.3462 | 51.9 | 18.7053 | 0.097002 | 2.5887 | -38.2319 | 52 | 23 | 2.5593 | 99.9 | 10.1542 | 52 | 18.4754 | 16.4475 | 99.0301 | 99.3064 | 0.72003
900-52-20-1-99,9 | 900 | 52 | 20 | 1 | 15.8008 | 421.3805 | 899.5198 | 51.9 | 20.4745 | 1.2172 | 32.4776 | -12.7781 | 52 | 25 | 0.25593 | 99.9 | 1.0655 | 52 | 20.385 | 14.8396 | 94.2452 | 92.2967 | 0.06857
900-52-20-2-99,9 | 900 | 52 | 20 | 2 | 15.8008 | 421.3805 | 899.4741 | 51.9 | 20.5304 | 0.47501 | 12.6751 | -22.7754 | 52 | 25 | 0.51185 | 99.9 | 2.0802 | 52 | 20.4491 | 15.8377 | 96.6912 | 96.9938 | 0.1305
900-52-20-3-99,9 | 900 | 52 | 20 | 3 | 15.8008 | 421.3805 | 899.4458 | 51.9 | 20.5635 | 0.28288 | 7.5486 | -28.004 | 52 | 25 | 0.76778 | 99.9 | 3.0921 | 52 | 20.474 | 16.2857 | 97.6029 | 98.2097 | 0.19332
900-52-20-4-99,9 | 900 | 52 | 20 | 4 | 15.8008 | 421.3805 | 899.4212 | 51.9 | 20.5919 | 0.20656 | 5.5122 | -31.0859 | 52 | 25 | 1.0237 | 99.9 | 4.103 | 52 | 20.4923 | 16.618 | 98.0761 | 98.6927 | 0.2565
900-52-20-5-99,9 | 900 | 52 | 20 | 5 | 15.8008 | 421.3805 | 899.3978 | 51.9 | 20.6212 | 0.16881 | 4.5049 | -33.0297 | 52 | 25 | 1.2796 | 99.9 | 5.1134 | 52 | 20.5002 | 16.9117 | 98.3652 | 98.9316 | 0.31986
900-52-20-6-99,9 | 900 | 52 | 20 | 6 | 15.8008 | 421.3805 | 899.375 | 51.9 | 20.6489 | 0.14748 | 3.9358 | -34.3158 | 52 | 25 | 1.5356 | 99.9 | 6.1237 | 52 | 20.508 | 17.1889 | 98.56 | 99.0666 | 0.3833
900-52-20-7-99,9 | 900 | 52 | 20 | 7 | 15.8008 | 421.3805 | 899.3524 | 51.9 | 20.6774 | 0.13431 | 3.5845 | -35.1997 | 52 | 25 | 1.7915 | 99.9 | 7.1338 | 52 | 20.5152 | 17.458 | 98.7 | 99.15 | 0.44681
900-52-20-8-99,9 | 900 | 52 | 20 | 8 | 15.8008 | 421.3805 | 899.33 | 51.9 | 20.7056 | 0.12564 | 3.353 | -35.8276 | 52 | 25 | 2.0474 | 99.9 | 8.1438 | 52 | 20.5206 | 17.7226 | 98.8055 | 99.2049 | 0.51036
900-52-20-9-99,9 | 900 | 52 | 20 | 9 | 15.8008 | 421.3805 | 899.3077 | 51.9 | 20.7338 | 0.11964 | 3.193 | -36.2854 | 52 | 25 | 2.3033 | 99.9 | 9.1538 | 52 | 20.5258 | 17.9845 | 98.8878 | 99.2428 | 0.57394
900-52-20-10-99,9 | 900 | 52 | 20 | 10 | 15.8008 | 421.3805 | 899.2854 | 51.9 | 20.762 | 0.11534 | 3.0783 | -36.6271 | 52 | 25 | 2.5593 | 99.9 | 10.1637 | 52 | 20.5303 | 18.2448 | 98.9538 | 99.27 | 0.63753
900-52-22-1-99,9 | 900 | 52 | 22 | 1 | 17.8191 | 475.2052 | 899.4691 | 51.9 | 22.5272 | 1.6325 | 43.5611 | -9.5091 | 52 | 27 | 0.25593 | 99.9 | 1.0715 | 52 | 22.4156 | 16.4426 | 93.6891 | 90.8386 | 0.061779
900-52-22-2-99,9 | 900 | 52 | 22 | 2 | 17.8191 | 475.2052 | 899.4151 | 51.9 | 22.5919 | 0.64327 | 17.166 | -19.6218 | 52 | 27 | 0.51185 | 99.9 | 2.0875 | 52 | 22.4926 | 17.6877 | 96.3494 | 96.39 | 0.11644
900-52-22-3-99,9 | 900 | 52 | 22 | 3 | 17.8191 | 475.2052 | 899.384 | 51.9 | 22.6263 | 0.37684 | 10.0565 | -25.1305 | 52 | 27 | 0.76778 | 99.9 | 3.1 | 52 | 22.5283 | 18.2101 | 97.3587 | 97.8852 | 0.172
900-52-22-4-99,9 | 900 | 52 | 22 | 4 | 17.8191 | 475.2052 | 899.3579 | 51.9 | 22.6541 | 0.269 | 7.1788 | -28.4989 | 52 | 27 | 1.0237 | 99.9 | 4.1114 | 52 | 22.5452 | 18.5739 | 97.8862 | 98.4904 | 0.22792
900-52-22-5-99,9 | 900 | 52 | 22 | 5 | 17.8191 | 475.2052 | 899.3336 | 51.9 | 22.6844 | 0.2152 | 5.7431 | -30.6863 | 52 | 27 | 1.2796 | 99.9 | 5.1223 | 52 | 22.5572 | 18.8836 | 98.2095 | 98.7923 | 0.28403
900-52-22-6-99,9 | 900 | 52 | 22 | 6 | 17.8191 | 475.2052 | 899.3101 | 51.9 | 22.7122 | 0.18458 | 4.9262 | -32.1714 | 52 | 27 | 1.5356 | 99.9 | 6.1329 | 52 | 22.5665 | 19.1701 | 98.4277 | 98.9642 | 0.34024
900-52-22-7-99,9 | 900 | 52 | 22 | 7 | 17.8191 | 475.2052 | 899.2869 | 51.9 | 22.7405 | 0.16557 | 4.4188 | -33.2141 | 52 | 27 | 1.7915 | 99.9 | 7.1433 | 52 | 22.5737 | 19.4451 | 98.5848 | 99.0709 | 0.39652
900-52-22-8-99,9 | 900 | 52 | 22 | 8 | 17.8191 | 475.2052 | 899.264 | 51.9 | 22.7686 | 0.15298 | 4.0831 | -33.9675 | 52 | 27 | 2.0474 | 99.9 | 8.1536 | 52 | 22.5792 | 19.7136 | 98.7033 | 99.1415 | 0.45284
900-52-22-9-99,9 | 900 | 52 | 22 | 9 | 17.8191 | 475.2052 | 899.2411 | 51.9 | 22.7967 | 0.14425 | 3.8502 | -34.5248 | 52 | 27 | 2.3033 | 99.9 | 9.1638 | 52 | 22.5858 | 19.9782 | 98.7958 | 99.1905 | 0.5092
900-52-22-10-99,9 | 900 | 52 | 22 | 10 | 17.8191 | 475.2052 | 899.2184 | 51.9 | 22.8244 | 0.13796 | 3.6824 | -34.9462 | 52 | 27 | 2.5593 | 99.9 | 10.174 | 52 | 22.5913 | 20.2404 | 98.87 | 99.2258 | 0.56557
900-52-24-1-99,9 | 900 | 52 | 24 | 1 | 20.056 | 534.8574 | 899.4152 | 51.9 | 24.584 | 2.1672 | 57.8317 | -6.2922 | 52 | 29 | 0.25593 | 99.9 | 1.0778 | 52 | 24.4468 | 18.1447 | 93.107 | 89.1945 | 0.055901
900-52-24-2-99,9 | 900 | 52 | 24 | 2 | 20.056 | 534.8574 | 899.351 | 51.9 | 24.6587 | 0.86804 | 23.1659 | -16.4409 | 52 | 29 | 0.51185 | 99.9 | 2.0953 | 52 | 24.5396 | 19.6998 | 95.9824 | 95.6719 | 0.10423
900-52-24-3-99,9 | 900 | 52 | 24 | 3 | 20.056 | 534.8574 | 899.3164 | 51.9 | 24.695 | 0.50306 | 13.4261 | -22.1792 | 52 | 29 | 0.76778 | 99.9 | 3.1086 | 52 | 24.5813 | 20.3207 | 97.0946 | 97.4917 | 0.15343
900-52-24-4-99,9 | 900 | 52 | 24 | 4 | 20.056 | 534.8574 | 899.2886 | 51.9 | 24.7283 | 0.35267 | 9.4125 | -25.7981 | 52 | 29 | 1.0237 | 99.9 | 4.1205 | 52 | 24.6056 | 20.727 | 97.6804 | 98.2416 | 0.20301
900-52-24-5-99,9 | 900 | 52 | 24 | 5 | 20.056 | 534.8574 | 899.2632 | 51.9 | 24.7567 | 0.27663 | 7.3832 | -28.2214 | 52 | 29 | 1.2796 | 99.9 | 5.1317 | 52 | 24.6172 | 21.059 | 98.041 | 98.6207 | 0.25279
900-52-24-6-99,9 | 900 | 52 | 24 | 6 | 20.056 | 534.8574 | 899.2388 | 51.9 | 24.7851 | 0.23312 | 6.2221 | -29.9049 | 52 | 29 | 1.5356 | 99.9 | 6.1426 | 52 | 24.6309 | 21.3584 | 98.2848 | 98.8377 | 0.30268
900-52-24-7-99,9 | 900 | 52 | 24 | 7 | 20.056 | 534.8574 | 899.215 | 51.9 | 24.8132 | 0.20592 | 5.4964 | -31.1127 | 52 | 29 | 1.7915 | 99.9 | 7.1533 | 52 | 24.6394 | 21.6415 | 98.4607 | 98.9732 | 0.35264
900-52-24-8-99,9 | 900 | 52 | 24 | 8 | 20.056 | 534.8574 | 899.1914 | 51.9 | 24.8411 | 0.18785 | 5.0142 | -32.0007 | 52 | 29 | 2.0474 | 99.9 | 8.1638 | 52 | 24.6468 | 21.9155 | 98.5934 | 99.0634 | 0.40266
900-52-24-9-99,9 | 900 | 52 | 24 | 9 | 20.056 | 534.8574 | 899.1681 | 51.9 | 24.8688 | 0.17526 | 4.6781 | -32.668 | 52 | 29 | 2.3033 | 99.9 | 9.1743 | 52 | 24.6534 | 22.1841 | 98.6972 | 99.1262 | 0.4527
900-52-24-10-99,9 | 900 | 52 | 24 | 10 | 20.056 | 534.8574 | 899.1449 | 51.9 | 24.8963 | 0.16615 | 4.4351 | -33.1788 | 52 | 29 | 2.5593 | 99.9 | 10.1847 | 52 | 24.6596 | 22.4491 | 98.7804 | 99.1716 | 0.50277
900-52-26-1-99,9 | 900 | 52 | 26 | 1 | 22.534 | 600.9379 | 899.366 | 51.9 | 26.6451 | 2.8479 | 76.0027 | -3.1239 | 52 | 31 | 0.25593 | 99.9 | 1.0845 | 52 | 26.4785 | 19.942 | 92.5004 | 87.3617 | 0.050797
900-52-26-2-99,9 | 900 | 52 | 26 | 2 | 22.534 | 600.9379 | 899.2893 | 51.9 | 26.732 | 1.166 | 31.119 | -13.2409 | 52 | 31 | 0.51185 | 99.9 | 2.1037 | 52 | 26.5896 | 21.8799 | 95.5883 | 94.8257 | 0.093598
900-52-26-3-99,9 | 900 | 52 | 26 | 3 | 22.534 | 600.9379 | 899.2501 | 51.9 | 26.7767 | 0.67254 | 17.9504 | -19.1519 | 52 | 31 | 0.76778 | 99.9 | 3.1178 | 52 | 26.6425 | 22.6293 | 96.8078 | 97.0154 | 0.13723
900-52-26-4-99,9 | 900 | 52 | 26 | 4 | 22.534 | 600.9379 | 899.2201 | 51.9 | 26.8058 | 0.46443 | 12.3963 | -23.0001 | 52 | 31 | 1.0237 | 99.9 | 4.1302 | 52 | 26.6638 | 23.0933 | 97.4558 | 97.939 | 0.18124
900-52-26-5-99,9 | 900 | 52 | 26 | 5 | 22.534 | 600.9379 | 899.1933 | 51.9 | 26.8361 | 0.35828 | 9.5631 | -25.6381 | 52 | 31 | 1.2796 | 99.9 | 5.1419 | 52 | 26.6838 | 23.4554 | 97.8564 | 98.4101 | 0.22547
900-52-26-6-99,9 | 900 | 52 | 26 | 6 | 22.534 | 600.9379 | 899.168 | 51.9 | 26.8648 | 0.29697 | 7.9271 | -27.5162 | 52 | 31 | 1.5356 | 99.9 | 6.1532 | 52 | 26.7004 | 23.7726 | 98.1282 | 98.6821 | 0.26982
900-52-26-7-99,9 | 900 | 52 | 26 | 7 | 22.534 | 600.9379 | 899.1434 | 51.9 | 26.8928 | 0.25843 | 6.8986 | -28.8917 | 52 | 31 | 1.7915 | 99.9 | 7.1642 | 52 | 26.7107 | 24.0671 | 98.3245 | 98.8531 | 0.31425
900-52-26-8-99,9 | 900 | 52 | 26 | 8 | 22.534 | 600.9379 | 899.1192 | 51.9 | 26.9207 | 0.2327 | 6.2117 | -29.9211 | 52 | 31 | 2.0474 | 99.9 | 8.175 | 52 | 26.7194 | 24.3487 | 98.4728 | 98.9673 | 0.35872
900-52-26-9-99,9 | 900 | 52 | 26 | 9 | 22.534 | 600.9379 | 899.0953 | 51.9 | 26.9481 | 0.21469 | 5.7312 | -30.7065 | 52 | 31 | 2.3033 | 99.9 | 9.1857 | 52 | 26.7271 | 24.6227 | 98.5888 | 99.0473 | 0.40324
900-52-26-10-99,9 | 900 | 52 | 26 | 10 | 22.534 | 600.9379 | 899.0715 | 51.9 | 26.9753 | 0.20162 | 5.3823 | -31.3159 | 52 | 31 | 2.5593 | 99.9 | 10.1963 | 52 | 26.7333 | 24.8917 | 98.6821 | 99.1053 | 0.44778
900-52-28-1-99,9 | 900 | 52 | 28 | 1 | 25.2744 | 674.0178 | 899.3082 | 51.9 | 28.7068 | 3.7035 | 98.8408 | -0.01811 | 52 | 33 | 0.25593 | 99.9 | 1.0916 | 52 | 28.51 | 21.8269 | 91.8726 | 85.347 | 0.046359
900-52-28-2-99,9 | 900 | 52 | 28 | 2 | 25.2744 | 674.0178 | 899.2164 | 51.9 | 28.8093 | 1.5568 | 41.5523 | -10.0385 | 52 | 33 | 0.51185 | 99.9 | 2.1126 | 52 | 28.6406 | 24.2295 | 95.1674 | 93.8406 | 0.084325
900-52-28-3-99,9 | 900 | 52 | 28 | 3 | 25.2744 | 674.0178 | 899.1716 | 51.9 | 28.8611 | 0.89794 | 23.9686 | -16.075 | 52 | 33 | 0.76778 | 99.9 | 3.1277 | 52 | 28.7044 | 25.1443 | 96.4977 | 96.4472 | 0.12307
900-52-28-4-99,9 | 900 | 52 | 28 | 4 | 25.2744 | 674.0178 | 899.1387 | 51.9 | 28.8929 | 0.61391 | 16.3875 | -20.1082 | 52 | 33 | 1.0237 | 99.9 | 4.1408 | 52 | 28.7375 | 25.6842 | 97.2115 | 97.571 | 0.1622
900-52-28-5-99,9 | 900 | 52 | 28 | 5 | 25.2744 | 674.0178 | 899.1102 | 51.9 | 28.9232 | 0.46688 | 12.4633 | -22.9448 | 52 | 33 | 1.2796 | 99.9 | 5.153 | 52 | 28.7593 | 26.0872 | 97.6551 | 98.1527 | 0.20155
900-52-28-6-99,9 | 900 | 52 | 28 | 6 | 25.2744 | 674.0178 | 899.0837 | 51.9 | 28.9514 | 0.38119 | 10.176 | -25.0109 | 52 | 33 | 1.5356 | 99.9 | 6.1646 | 52 | 28.7728 | 26.4288 | 97.9569 | 98.4918 | 0.24103
900-52-28-7-99,9 | 900 | 52 | 28 | 7 | 25.2744 | 674.0178 | 899.0582 | 51.9 | 28.9799 | 0.3271 | 8.7322 | -26.551 | 52 | 33 | 1.7915 | 99.9 | 7.176 | 52 | 28.7874 | 26.7388 | 98.1754 | 98.7058 | 0.28059
900-52-28-8-99,9 | 900 | 52 | 28 | 8 | 25.2744 | 674.0178 | 899.0333 | 51.9 | 29.0078 | 0.29077 | 7.7627 | -27.7244 | 52 | 33 | 2.0474 | 99.9 | 8.1871 | 52 | 28.798 | 27.0311 | 98.3407 | 98.8495 | 0.32021
900-52-28-9-99,9 | 900 | 52 | 28 | 9 | 25.2744 | 674.0178 | 899.0087 | 51.9 | 29.035 | 0.26524 | 7.0812 | -28.634 | 52 | 33 | 2.3033 | 99.9 | 9.1981 | 52 | 28.8058 | 27.3125 | 98.4702 | 98.9506 | 0.35987
900-52-28-10-99,9 | 900 | 52 | 28 | 10 | 25.2744 | 674.0178 | 898.9844 | 51.9 | 29.0615 | 0.24664 | 6.585 | -29.3491 | 52 | 33 | 2.5593 | 99.9 | 10.209 | 52 | 28.8143 | 27.5871 | 98.5743 | 99.0241 | 0.39956
900-52-30-1-99,9 | 900 | 52 | 30 | 1 | 28.2998 | 754.7072 | 899.2368 | 51.9 | 30.7744 | 4.7669 | 127.233 | 3.0266 | 52 | 35 | 0.25593 | 99.9 | 1.0989 | 52 | 30.5424 | 23.7889 | 91.2282 | 83.1557 | 0.042494
900-52-30-2-99,9 | 900 | 52 | 30 | 2 | 28.2998 | 754.7072 | 899.127 | 51.9 | 30.8938 | 2.0643 | 55.1037 | -6.8456 | 52 | 35 | 0.51185 | 99.9 | 2.1222 | 52 | 30.6933 | 26.7474 | 94.7207 | 92.7057 | 0.076232
900-52-30-3-99,9 | 900 | 52 | 30 | 3 | 28.2998 | 754.7072 | 899.0751 | 51.9 | 30.9485 | 1.1952 | 31.9069 | -12.9666 | 52 | 35 | 0.76778 | 99.9 | 3.1384 | 52 | 30.7632 | 27.8724 | 96.164 | 95.7766 | 0.11068
900-52-30-4-99,9 | 900 | 52 | 30 | 4 | 28.2998 | 754.7072 | 899.0387 | 51.9 | 30.9877 | 0.81235 | 21.6872 | -17.1466 | 52 | 35 | 1.0237 | 99.9 | 4.1522 | 52 | 30.8096 | 28.5112 | 96.9467 | 97.1295 | 0.14552
900-52-30-5-99,9 | 900 | 52 | 30 | 5 | 28.2998 | 754.7072 | 899.008 | 51.9 | 31.0177 | 0.61095 | 16.3109 | -20.1572 | 52 | 35 | 1.2796 | 99.9 | 5.1649 | 52 | 30.8362 | 28.9685 | 97.436 | 97.8412 | 0.18058
900-52-30-6-99,9 | 900 | 52 | 30 | 6 | 28.2998 | 754.7072 | 898.9801 | 51.9 | 31.0464 | 0.49253 | 13.1498 | -22.3934 | 52 | 35 | 1.5356 | 99.9 | 6.177 | 52 | 30.8556 | 29.3429 | 97.7702 | 98.2596 | 0.21577
900-52-30-7-99,9 | 900 | 52 | 30 | 7 | 28.2998 | 754.7072 | 898.9535 | 51.9 | 31.0747 | 0.41714 | 11.1373 | -24.0946 | 52 | 35 | 1.7915 | 99.9 | 7.1887 | 52 | 30.8678 | 29.6742 | 98.0126 | 98.526 | 0.25105
900-52-30-8-99,9 | 900 | 52 | 30 | 8 | 28.2998 | 754.7072 | 898.9277 | 51.9 | 31.1024 | 0.36633 | 9.781 | -25.4108 | 52 | 35 | 2.0474 | 99.9 | 8.2002 | 52 | 30.8817 | 29.9809 | 98.1964 | 98.7055 | 0.28639
900-52-30-9-99,9 | 900 | 52 | 30 | 9 | 28.2998 | 754.7072 | 898.9024 | 51.9 | 31.1284 | 0.33044 | 8.8231 | -26.4472 | 52 | 35 | 2.3033 | 99.9 | 9.2115 | 52 | 30.8921 | 30.2727 | 98.3404 | 98.8323 | 0.32178
900-52-30-10-99,9 | 900 | 52 | 30 | 10 | 28.2998 | 754.7072 | 898.8774 | 51.9 | 31.1559 | 0.30424 | 8.1238 | -27.2721 | 52 | 35 | 2.5593 | 99.9 | 10.2226 | 52 | 30.9018 | 30.5549 | 98.4563 | 98.9249 | 0.3572
900-52-32-1-99,9 | 900 | 52 | 32 | 1 | 31.6355 | 843.6568 | 899.1796 | 51.9 | 32.8379 | 6.0711 | 162.0538 | 5.9994 | 52 | 37 | 0.25593 | 99.9 | 1.1066 | 52 | 32.5715 | 25.8203 | 90.5703 | 80.8092 | 0.039117
900-52-32-2-99,9 | 900 | 52 | 32 | 2 | 31.6355 | 843.6568 | 899.0488 | 51.9 | 32.9816 | 2.716 | 72.5088 | -3.6755 | 52 | 37 | 0.51185 | 99.9 | 2.1323 | 52 | 32.7462 | 29.4313 | 94.2494 | 91.4146 | 0.069158
900-52-32-3-99,9 | 900 | 52 | 32 | 3 | 31.6355 | 843.6568 | 898.9882 | 51.9 | 33.0463 | 1.5855 | 42.3296 | -9.8309 | 52 | 37 | 0.76778 | 99.9 | 3.1498 | 52 | 32.8312 | 30.8178 | 95.8065 | 94.9883 | 0.099834
900-52-32-4-99,9 | 900 | 52 | 32 | 4 | 31.6355 | 843.6568 | 898.9473 | 51.9 | 33.0855 | 1.0742 | 28.6804 | -14.1325 | 52 | 37 | 1.0237 | 99.9 | 4.1645 | 52 | 32.8818 | 31.585 | 96.6609 | 96.6045 | 0.13088
900-52-32-5-99,9 | 900 | 52 | 32 | 5 | 31.6355 | 843.6568 | 898.9139 | 51.9 | 33.12 | 0.80139 | 21.3975 | -17.2901 | 52 | 37 | 1.2796 | 99.9 | 5.1778 | 52 | 32.9111 | 32.1138 | 97.1985 | 97.4668 | 0.16216
900-52-32-6-99,9 | 900 | 52 | 32 | 6 | 31.6355 | 843.6568 | 898.8842 | 51.9 | 33.1516 | 0.63949 | 17.0752 | -19.6773 | 52 | 37 | 1.5356 | 99.9 | 6.1904 | 52 | 32.9377 | 32.5316 | 97.5671 | 97.9786 | 0.19357
900-52-32-7-99,9 | 900 | 52 | 32 | 7 | 31.6355 | 843.6568 | 898.8562 | 51.9 | 33.1794 | 0.53557 | 14.3008 | -21.5264 | 52 | 37 | 1.7915 | 99.9 | 7.2025 | 52 | 32.9566 | 32.8914 | 97.8352 | 98.3071 | 0.22508
900-52-32-8-99,9 | 900 | 52 | 32 | 8 | 31.6355 | 843.6568 | 898.8294 | 51.9 | 33.2056 | 0.46507 | 12.4188 | -22.9814 | 52 | 37 | 2.0474 | 99.9 | 8.2143 | 52 | 32.9741 | 33.2179 | 98.0389 | 98.5299 | 0.25665
900-52-32-9-99,9 | 900 | 52 | 32 | 9 | 31.6355 | 843.6568 | 898.8032 | 51.9 | 33.2329 | 0.41508 | 11.0843 | -24.1431 | 52 | 37 | 2.3033 | 99.9 | 9.2259 | 52 | 32.9853 | 33.5238 | 98.1988 | 98.6879 | 0.28827
900-52-32-10-99,9 | 900 | 52 | 32 | 10 | 31.6355 | 843.6568 | 898.7775 | 51.9 | 33.2586 | 0.37839 | 10.1048 | -25.0818 | 52 | 37 | 2.5593 | 99.9 | 10.2374 | 52 | 32.9959 | 33.8164 | 98.3276 | 98.8039 | 0.31993
900-52-34-1-99,9 | 900 | 52 | 34 | 1 | 35.3064 | 941.5594 | 899.1067 | 51.9 | 34.9098 | 7.657 | 204.4028 | 8.9042 | 52 | 39 | 0.25593 | 99.9 | 1.1144 | 52 | 34.6027 | 27.9053 | 89.9049 | 78.3126 | 0.036167
900-52-34-2-99,9 | 900 | 52 | 34 | 2 | 35.3064 | 941.5594 | 898.9516 | 51.9 | 35.0739 | 3.5441 | 94.6253 | -0.53799 | 52 | 39 | 0.51185 | 99.9 | 2.143 | 52 | 34.8028 | 32.2741 | 93.7555 | 89.9619 | 0.062968
900-52-34-3-99,9 | 900 | 52 | 34 | 3 | 35.3064 | 941.5594 | 898.8804 | 51.9 | 35.1505 | 2.0922 | 55.8657 | -6.6885 | 52 | 39 | 0.76778 | 99.9 | 3.162 | 52 | 34.9005 | 33.9819 | 95.4258 | 94.0741 | 0.090323
900-52-34-4-99,9 | 900 | 52 | 34 | 4 | 35.3064 | 941.5594 | 898.8339 | 51.9 | 35.1977 | 1.4183 | 37.8732 | -11.0727 | 52 | 39 | 1.0237 | 99.9 | 4.1776 | 52 | 34.9599 | 34.9118 | 96.3537 | 95.9828 | 0.11804
900-52-34-5-99,9 | 900 | 52 | 34 | 5 | 35.3064 | 941.5594 | 898.7972 | 51.9 | 35.2309 | 1.0527 | 28.1112 | -14.3507 | 52 | 39 | 1.2796 | 99.9 | 5.1917 | 52 | 35.0004 | 35.5333 | 96.9419 | 97.0184 | 0.14597
900-52-34-6-99,9 | 900 | 52 | 34 | 6 | 35.3064 | 941.5594 | 898.7651 | 51.9 | 35.2622 | 0.83313 | 22.2486 | -16.8735 | 52 | 39 | 1.5356 | 99.9 | 6.2048 | 52 | 35.0306 | 36.0088 | 97.347 | 97.6403 | 0.17405
900-52-34-7-99,9 | 900 | 52 | 34 | 7 | 35.3064 | 941.5594 | 898.7356 | 51.9 | 35.2921 | 0.69113 | 18.4573 | -18.8582 | 52 | 39 | 1.7915 | 99.9 | 7.2174 | 52 | 35.0506 | 36.4067 | 97.6426 | 98.0425 | 0.20222
900-52-34-8-99,9 | 900 | 52 | 34 | 8 | 35.3064 | 941.5594 | 898.7075 | 51.9 | 35.3188 | 0.59418 | 15.8686 | -20.4443 | 52 | 39 | 2.0474 | 99.9 | 8.2296 | 52 | 35.0683 | 36.7596 | 97.8677 | 98.3171 | 0.23047
900-52-34-9-99,9 | 900 | 52 | 34 | 9 | 35.3064 | 941.5594 | 898.6802 | 51.9 | 35.3455 | 0.52521 | 14.027 | -21.7265 | 52 | 39 | 2.3033 | 99.9 | 9.2416 | 52 | 35.0864 | 37.0845 | 98.0446 | 98.5124 | 0.25876
900-52-34-10-99,9 | 900 | 52 | 34 | 10 | 35.3064 | 941.5594 | 898.6536 | 51.9 | 35.3717 | 0.47434 | 12.6689 | -22.7766 | 52 | 39 | 2.5593 | 99.9 | 10.2534 | 52 | 35.099 | 37.3913 | 98.1873 | 98.6565 | 0.28709
900-52-36-1-99,9 | 900 | 52 | 36 | 1 | 39.3412 | 1049.1519 | 899.0475 | 51.9 | 36.9727 | 9.5599 | 255.2148 | 11.9442 | 52 | 41 | 0.25593 | 99.9 | 1.1225 | 52 | 36.6301 | 30.0373 | 89.2343 | 75.7001 | 0.033578
900-52-36-2-99,9 | 900 | 52 | 36 | 2 | 39.3412 | 1049.1519 | 898.8649 | 51.9 | 37.1716 | 4.5846 | 122.4178 | 2.5577 | 52 | 41 | 0.51185 | 99.9 | 2.1542 | 52 | 36.857 | 35.2685 | 93.241 | 88.3466 | 0.057543
900-52-36-3-99,9 | 900 | 52 | 36 | 3 | 39.3412 | 1049.1519 | 898.7809 | 51.9 | 37.2586 | 2.7438 | 73.2723 | -3.5532 | 52 | 41 | 0.76778 | 99.9 | 3.1749 | 52 | 36.9711 | 37.3652 | 95.0223 | 93.0256 | 0.081973
900-52-36-4-99,9 | 900 | 52 | 36 | 4 | 39.3412 | 1049.1519 | 898.7275 | 51.9 | 37.3172 | 1.8672 | 49.8646 | -7.9833 | 52 | 41 | 1.0237 | 99.9 | 4.1916 | 52 | 37.047 | 38.4978 | 96.0252 | 95.2539 | 0.10674
900-52-36-5-99,9 | 900 | 52 | 36 | 5 | 39.3412 | 1049.1519 | 898.6866 | 51.9 | 37.3492 | 1.3818 | 36.9048 | -11.3604 | 52 | 41 | 1.2796 | 99.9 | 5.2065 | 52 | 37.0901 | 39.239 | 96.6657 | 96.4876 | 0.13172
900-52-36-6-99,9 | 900 | 52 | 36 | 6 | 39.3412 | 1049.1519 | 898.6517 | 51.9 | 37.3854 | 1.0874 | 29.0416 | -13.9961 | 52 | 41 | 1.5356 | 99.9 | 6.2203 | 52 | 37.1232 | 39.7894 | 97.1093 | 97.2361 | 0.15685
900-52-36-7-99,9 | 900 | 52 | 36 | 7 | 39.3412 | 1049.1519 | 898.6201 | 51.9 | 37.4128 | 0.89515 | 23.9088 | -16.1018 | 52 | 41 | 1.7915 | 99.9 | 7.2334 | 52 | 37.1492 | 40.2376 | 97.434 | 97.7246 | 0.18207
900-52-36-8-99,9 | 900 | 52 | 36 | 8 | 39.3412 | 1049.1519 | 898.5905 | 51.9 | 37.4423 | 0.7633 | 20.3878 | -17.8047 | 52 | 41 | 2.0474 | 99.9 | 8.2461 | 52 | 37.1734 | 40.6253 | 97.6819 | 98.0598 | 0.20737
900-52-36-9-99,9 | 900 | 52 | 36 | 9 | 39.3412 | 1049.1519 | 898.5621 | 51.9 | 37.4693 | 0.66881 | 17.8646 | -19.2022 | 52 | 41 | 2.3033 | 99.9 | 9.2584 | 52 | 37.1929 | 40.9758 | 97.8771 | 98.3 | 0.23272
900-52-36-10-99,9 | 900 | 52 | 36 | 10 | 39.3412 | 1049.1519 | 898.5344 | 51.9 | 37.4954 | 0.59883 | 15.9957 | -20.361 | 52 | 41 | 2.5593 | 99.9 | 10.2706 | 52 | 37.2065 | 41.3017 | 98.0348 | 98.4779 | 0.25812
900-52-38-1-99,9 | 900 | 52 | 38 | 1 | 43.768 | 1167.2167 | 898.971 | 51.9 | 39.0405 | 11.8247 | 315.7044 | 15.2852 | 52 | 43 | 0.25593 | 99.9 | 1.1307 | 52 | 38.6563 | 32.1993 | 88.5643 | 72.9833 | 0.031305
900-52-38-2-99,9 | 900 | 52 | 38 | 2 | 43.768 | 1167.2167 | 898.7572 | 51.9 | 39.2697 | 5.8755 | 156.9058 | 5.5993 | 52 | 43 | 0.51185 | 99.9 | 2.166 | 52 | 38.9069 | 38.4044 | 92.7082 | 86.5758 | 0.052781
900-52-38-3-99,9 | 900 | 52 | 38 | 3 | 43.768 | 1167.2167 | 898.6583 | 51.9 | 39.3773 | 3.5744 | 95.4654 | -0.4327 | 52 | 43 | 0.76778 | 99.9 | 3.1885 | 52 | 39.0429 | 40.9614 | 94.5973 | 91.8333 | 0.074639
900-52-38-4-99,9 | 900 | 52 | 38 | 4 | 43.768 | 1167.2167 | 898.5965 | 51.9 | 39.4415 | 2.4463 | 65.34 | -4.8854 | 52 | 43 | 1.0237 | 99.9 | 4.2066 | 52 | 39.1318 | 42.3455 | 95.6754 | 94.4108 | 0.096801
900-52-38-5-99,9 | 900 | 52 | 38 | 5 | 43.768 | 1167.2167 | 898.5503 | 51.9 | 39.4833 | 1.8112 | 48.3792 | -8.326 | 52 | 43 | 1.2796 | 99.9 | 5.2223 | 52 | 39.1876 | 43.2365 | 96.3699 | 95.8618 | 0.11917
900-52-38-6-99,9 | 900 | 52 | 38 | 6 | 43.768 | 1167.2167 | 898.5119 | 51.9 | 39.5186 | 1.4201 | 37.9341 | -11.0548 | 52 | 43 | 1.5356 | 99.9 | 6.2369 | 52 | 39.2289 | 43.8835 | 96.8535 | 96.7554 | 0.14168
900-52-38-7-99,9 | 900 | 52 | 38 | 7 | 43.768 | 1167.2167 | 898.4778 | 51.9 | 39.5523 | 1.1628 | 31.0619 | -13.2609 | 52 | 43 | 1.7915 | 99.9 | 7.2506 | 52 | 39.2604 | 44.3967 | 97.2089 | 97.3433 | 0.1643
900-52-38-8-99,9 | 900 | 52 | 38 | 8 | 43.768 | 1167.2167 | 898.4463 | 51.9 | 39.5834 | 0.98467 | 26.3049 | -15.0713 | 52 | 43 | 2.0474 | 99.9 | 8.2637 | 52 | 39.2857 | 44.8308 | 97.481 | 97.7502 | 0.18699
900-52-38-9-99,9 | 900 | 52 | 38 | 9 | 43.768 | 1167.2167 | 898.4163 | 51.9 | 39.6058 | 0.85605 | 22.8695 | -16.5787 | 52 | 43 | 2.3033 | 99.9 | 9.2766 | 52 | 39.3044 | 45.2153 | 97.6957 | 98.0441 | 0.20973
900-52-38-10-99,9 | 900 | 52 | 38 | 10 | 43.768 | 1167.2167 | 898.3874 | 51.9 | 39.6307 | 0.76062 | 20.3207 | -17.8396 | 52 | 43 | 2.5593 | 99.9 | 10.2891 | 52 | 39.3224 | 45.5667 | 97.8694 | 98.2622 | 0.23252
900-52-40-1-99,9 | 900 | 52 | 40 | 1 | 48.6195 | 1296.5836 | 898.9119 | 51.9 | 41.1145 | 14.498 | 387.1034 | 15.3695 | 52 | 45 | 0.25593 | 99.9 | 1.139 | 52 | 40.6816 | 34.3775 | 87.899 | 70.1808 | 0.029307
900-52-40-2-99,9 | 900 | 52 | 40 | 2 | 48.6195 | 1296.5836 | 898.6635 | 51.9 | 41.3705 | 7.4634 | 199.3318 | 8.5874 | 52 | 45 | 0.51185 | 99.9 | 2.1782 | 52 | 40.9588 | 41.668 | 92.1602 | 84.6494 | 0.048595
900-52-40-3-99,9 | 900 | 52 | 40 | 3 | 48.6195 | 1296.5836 | 898.547 | 51.9 | 41.4939 | 4.6205 | 123.4204 | 2.6567 | 52 | 45 | 0.76778 | 99.9 | 3.203 | 52 | 41.1156 | 44.7668 | 94.152 | 90.4966 | 0.068183
900-52-40-4-99,9 | 900 | 52 | 40 | 4 | 48.6195 | 1296.5836 | 898.4751 | 51.9 | 41.5685 | 3.1866 | 85.1256 | -1.7923 | 52 | 45 | 1.0237 | 99.9 | 4.2224 | 52 | 41.2129 | 46.4566 | 95.3048 | 93.4458 | 0.088042
900-52-40-5-99,9 | 900 | 52 | 40 | 5 | 48.6195 | 1296.5836 | 898.4225 | 51.9 | 41.6185 | 2.3649 | 63.178 | -5.2744 | 52 | 45 | 1.2796 | 99.9 | 5.2392 | 52 | 41.2808 | 47.5343 | 96.0542 | 95.1359 | 0.1081
900-52-40-6-99,9 | 900 | 52 | 40 | 6 | 48.6195 | 1296.5836 | 898.3798 | 51.9 | 41.6624 | 1.8525 | 49.4907 | -8.0686 | 52 | 45 | 1.5356 | 99.9 | 6.2546 | 52 | 41.3354 | 48.3026 | 96.5792 | 96.1899 | 0.1283
900-52-40-7-99,9 | 900 | 52 | 40 | 7 | 48.6195 | 1296.5836 | 898.3426 | 51.9 | 41.6978 | 1.5111 | 40.3726 | -10.3604 | 52 | 45 | 1.7915 | 99.9 | 7.2689 | 52 | 41.3727 | 48.8999 | 96.9668 | 96.892 | 0.14859
900-52-40-8-99,9 | 900 | 52 | 40 | 8 | 48.6195 | 1296.5836 | 898.3087 | 51.9 | 41.7196 | 1.2722 | 33.9902 | -12.2704 | 52 | 45 | 2.0474 | 99.9 | 8.2827 | 52 | 41.3988 | 49.3948 | 97.2643 | 97.3834 | 0.16896
900-52-40-9-99,9 | 900 | 52 | 40 | 9 | 48.6195 | 1296.5836 | 898.2769 | 51.9 | 41.7512 | 1.0999 | 29.3886 | -13.8664 | 52 | 45 | 2.3033 | 99.9 | 9.296 | 52 | 41.4255 | 49.823 | 97.4997 | 97.7377 | 0.1894
900-52-40-10-99,9 | 900 | 52 | 40 | 10 | 48.6195 | 1296.5836 | 898.2465 | 51.9 | 41.7783 | 0.97104 | 25.9464 | -15.2197 | 52 | 45 | 2.5593 | 99.9 | 10.309 | 52 | 41.4479 | 50.2078 | 97.6905 | 98.0028 | 0.20987
900-52-42-1-99,9 | 900 | 52 | 42 | 1 | 53.9267 | 1438.1315 | 898.8329 | 51.9 | 43.1778 | 17.6148 | 470.3661 | 15.3695 | 52 | 47 | 0.25593 | 99.9 | 1.1474 | 52 | 42.701 | 36.5679 | 87.2399 | 67.3357 | 0.027539
900-52-42-2-99,9 | 900 | 52 | 42 | 2 | 53.9267 | 1438.1315 | 898.5469 | 51.9 | 43.4848 | 9.3996 | 251.0764 | 11.6905 | 52 | 47 | 0.51185 | 99.9 | 2.1909 | 52 | 43.0141 | 45.039 | 91.6009 | 82.5697 | 0.044916
900-52-42-3-99,9 | 900 | 52 | 42 | 3 | 53.9267 | 1438.1315 | 898.4101 | 51.9 | 43.6237 | 5.9275 | 158.3556 | 5.7132 | 52 | 47 | 0.76778 | 99.9 | 3.2181 | 52 | 43.1878 | 48.767 | 93.6884 | 89.0082 | 0.062501
900-52-42-4-99,9 | 900 | 52 | 42 | 4 | 53.9267 | 1438.1315 | 898.3261 | 51.9 | 43.7092 | 4.1274 | 110.2764 | 1.2948 | 52 | 47 | 1.0237 | 99.9 | 4.2391 | 52 | 43.3011 | 50.823 | 94.9145 | 92.3462 | 0.080322
900-52-42-5-99,9 | 900 | 52 | 42 | 5 | 53.9267 | 1438.1315 | 898.2658 | 51.9 | 43.7649 | 3.0754 | 82.1737 | -2.2086 | 52 | 47 | 1.2796 | 99.9 | 5.2571 | 52 | 43.3804 | 52.131 | 95.7191 | 94.2971 | 0.098326
900-52-42-6-99,9 | 900 | 52 | 42 | 6 | 53.9267 | 1438.1315 | 898.2178 | 51.9 | 43.812 | 2.4094 | 64.3826 | -5.0561 | 52 | 47 | 1.5356 | 99.9 | 6.2734 | 52 | 43.4391 | 53.0529 | 96.2865 | 95.532 | 0.11647
900-52-42-7-99,9 | 900 | 52 | 42 | 7 | 53.9267 | 1438.1315 | 898.1768 | 51.9 | 43.8417 | 1.9609 | 52.4002 | -7.4194 | 52 | 47 | 1.7915 | 99.9 | 7.2885 | 52 | 43.484 | 53.7573 | 96.7073 | 96.3638 | 0.1347
900-52-42-8-99,9 | 900 | 52 | 42 | 8 | 53.9267 | 1438.1315 | 898.14 | 51.9 | 43.8743 | 1.646 | 43.9876 | -9.3994 | 52 | 47 | 2.0474 | 99.9 | 8.3029 | 52 | 43.522 | 54.3281 | 97.0314 | 96.9477 | 0.15302
900-52-42-9-99,9 | 900 | 52 | 42 | 9 | 53.9267 | 1438.1315 | 898.1059 | 51.9 | 43.9041 | 1.416 | 37.8422 | -11.0817 | 52 | 47 | 2.3033 | 99.9 | 9.3168 | 52 | 43.5479 | 54.8141 | 97.2886 | 97.3742 | 0.17139
900-52-42-10-99,9 | 900 | 52 | 42 | 10 | 53.9267 | 1438.1315 | 898.0737 | 51.9 | 43.9294 | 1.2435 | 33.2333 | -12.5186 | 52 | 47 | 2.5593 | 99.9 | 10.3303 | 52 | 43.578 | 55.2425 | 97.4975 | 97.6941 | 0.18981
900-52-44-1-99,9 | 900 | 52 | 44 | 1 | 59.7261 | 1592.7901 | 898.7641 | 51.9 | 45.2555 | 21.2382 | 567.1654 | 15.3695 | 52 | 49 | 0.25593 | 99.9 | 1.1558 | 52 | 44.7214 | 38.7438 | 86.5944 | 64.4406 | 0.025982
900-52-44-2-99,9 | 900 | 52 | 44 | 2 | 59.7261 | 1592.7901 | 898.437 | 51.9 | 45.5955 | 11.729 | 313.3356 | 15.1655 | 52 | 49 | 0.51185 | 99.9 | 2.204 | 52 | 45.0637 | 48.509 | 91.0322 | 80.362 | 0.041669
900-52-44-3-99,9 | 900 | 52 | 44 | 3 | 59.7261 | 1592.7901 | 898.2772 | 51.9 | 45.7606 | 7.543 | 201.5435 | 8.7265 | 52 | 49 | 0.76778 | 99.9 | 3.2338 | 52 | 45.2601 | 52.9509 | 93.2085 | 87.3707 | 0.05749
900-52-44-4-99,9 | 900 | 52 | 44 | 4 | 59.7261 | 1592.7901 | 898.179 | 51.9 | 45.8552 | 5.3098 | 141.8896 | 4.3597 | 52 | 49 | 1.0237 | 99.9 | 4.2567 | 52 | 45.3905 | 55.44 | 94.5055 | 91.1098 | 0.073507
900-52-44-5-99,9 | 900 | 52 | 44 | 5 | 59.7261 | 1592.7901 | 898.1094 | 51.9 | 45.9179 | 3.9787 | 106.3272 | 0.85625 | 52 | 49 | 1.2796 | 99.9 | 5.2761 | 52 | 45.4826 | 57.0271 | 95.365 | 93.3385 | 0.08969
900-52-44-6-99,9 | 900 | 52 | 44 | 6 | 59.7261 | 1592.7901 | 898.0549 | 51.9 | 45.9672 | 3.123 | 83.4653 | -2.0247 | 52 | 49 | 1.5356 | 99.9 | 6.2934 | 52 | 45.5495 | 58.1387 | 95.9753 | 94.7711 | 0.106
900-52-44-7-99,9 | 900 | 52 | 44 | 7 | 59.7261 | 1592.7901 | 898.0092 | 51.9 | 46.0081 | 2.5422 | 67.9474 | -4.4316 | 52 | 49 | 1.7915 | 99.9 | 7.3094 | 52 | 45.6085 | 58.9753 | 96.4303 | 95.7435 | 0.12241
900-52-44-8-99,9 | 900 | 52 | 44 | 8 | 59.7261 | 1592.7901 | 897.9688 | 51.9 | 46.0398 | 2.1288 | 56.8986 | -6.4785 | 52 | 49 | 2.0474 | 99.9 | 8.3245 | 52 | 45.6473 | 59.6448 | 96.7821 | 96.4358 | 0.1389
900-52-44-9-99,9 | 900 | 52 | 44 | 9 | 59.7261 | 1592.7901 | 897.932 | 51.9 | 46.0698 | 1.8257 | 48.7994 | -8.2279 | 52 | 49 | 2.3033 | 99.9 | 9.339 | 52 | 45.6851 | 60.2038 | 97.0621 | 96.9433 | 0.15544
900-52-44-10-99,9 | 900 | 52 | 44 | 10 | 59.7261 | 1592.7901 | 897.8975 | 51.9 | 46.0968 | 1.5964 | 42.6723 | -9.7402 | 52 | 49 | 2.5593 | 99.9 | 10.353 | 52 | 45.7145 | 60.689 | 97.29 | 97.3272 | 0.17203
900-52-46-1-99,9 | 900 | 52 | 46 | 1 | 66.0539 | 1761.5414 | 898.6958 | 51.9 | 47.3218 | 25.4048 | 678.4853 | 15.3695 | 52 | 51 | 0.25593 | 99.9 | 1.1642 | 52 | 46.7414 | 40.905 | 85.9623 | 61.5392 | 0.024601
900-52-46-2-99,9 | 900 | 52 | 46 | 2 | 66.0539 | 1761.5414 | 898.3246 | 51.9 | 47.7104 | 14.5106 | 387.6926 | 15.3695 | 52 | 51 | 0.51185 | 99.9 | 2.2174 | 52 | 47.1141 | 52.0552 | 90.4581 | 78.0323 | 0.038802
900-52-46-3-99,9 | 900 | 52 | 46 | 3 | 66.0539 | 1761.5414 | 898.1388 | 51.9 | 47.8892 | 9.5155 | 254.2872 | 11.8874 | 52 | 51 | 0.76778 | 99.9 | 3.2502 | 52 | 47.3324 | 57.3062 | 92.7143 | 85.5944 | 0.053061
900-52-46-4-99,9 | 900 | 52 | 46 | 4 | 66.0539 | 1761.5414 | 898.0243 | 51.9 | 48.0043 | 6.7799 | 181.207 | 7.3906 | 52 | 51 | 1.0237 | 99.9 | 4.2752 | 52 | 47.4773 | 60.2977 | 94.079 | 89.7357 | 0.067483
900-52-46-5-99,9 | 900 | 52 | 46 | 5 | 66.0539 | 1761.5414 | 897.9438 | 51.9 | 48.0783 | 5.1166 | 136.7639 | 3.9086 | 52 | 51 | 1.2796 | 99.9 | 5.296 | 52 | 47.5852 | 62.2169 | 94.9927 | 92.2539 | 0.082052
900-52-46-6-99,9 | 900 | 52 | 46 | 6 | 66.0539 | 1761.5414 | 897.8815 | 51.9 | 48.1353 | 4.031 | 107.7544 | 1.0165 | 52 | 51 | 1.5356 | 99.9 | 6.3146 | 52 | 47.6652 | 63.5584 | 95.6461 | 93.8973 | 0.096739
900-52-46-7-99,9 | 900 | 52 | 46 | 7 | 66.0539 | 1761.5414 | 897.83 | 51.9 | 48.1788 | 3.2839 | 87.7874 | -1.4282 | 52 | 51 | 1.7915 | 99.9 | 7.3315 | 52 | 47.727 | 64.5615 | 96.1359 | 95.0285 | 0.11152
900-52-46-8-99,9 | 900 | 52 | 46 | 8 | 66.0539 | 1761.5414 | 897.7853 | 51.9 | 48.2147 | 2.7486 | 73.4811 | -3.5198 | 52 | 51 | 2.0474 | 99.9 | 8.3475 | 52 | 47.7779 | 65.3527 | 96.5162 | 95.8389 | 0.12637
900-52-46-9-99,9 | 900 | 52 | 46 | 9 | 66.0539 | 1761.5414 | 897.745 | 51.9 | 48.2493 | 2.3529 | 62.9046 | -5.3244 | 52 | 51 | 2.3033 | 99.9 | 9.3627 | 52 | 47.8225 | 66.0044 | 96.8198 | 96.4379 | 0.14129
900-52-46-10-99,9 | 900 | 52 | 46 | 10 | 66.0539 | 1761.5414 | 897.7078 | 51.9 | 48.2727 | 2.0508 | 54.8305 | -6.9021 | 52 | 51 | 2.5593 | 99.9 | 10.3773 | 52 | 47.8547 | 66.5624 | 97.0675 | 96.8953 | 0.15624
900-52-48-1-99,9 | 900 | 52 | 48 | 1 | 72.9498 | 1945.4218 | 898.6378 | 51.9 | 49.3887 | 30.1611 | 805.5619 | 15.3695 | 52 | 53 | 0.25593 | 99.9 | 1.1725 | 52 | 48.7513 | 43.0446 | 85.3452 | 58.655 | 0.023371
900-52-48-2-99,9 | 900 | 52 | 48 | 2 | 72.9498 | 1945.4218 | 898.22 | 51.9 | 49.827 | 17.799 | 475.6096 | 15.3695 | 52 | 53 | 0.51185 | 99.9 | 2.231 | 52 | 49.1604 | 55.6626 | 89.8813 | 75.601 | 0.036264
900-52-48-3-99,9 | 900 | 52 | 48 | 3 | 72.9498 | 1945.4218 | 898.0056 | 51.9 | 50.0378 | 11.9108 | 318.346 | 15.3694 | 52 | 53 | 0.76778 | 99.9 | 3.2672 | 52 | 49.4044 | 61.8068 | 92.209 | 83.6726 | 0.049149
900-52-48-4-99,9 | 900 | 52 | 48 | 4 | 72.9498 | 1945.4218 | 897.8722 | 51.9 | 50.1623 | 8.5939 | 229.7281 | 10.3855 | 52 | 53 | 1.0237 | 99.9 | 4.2944 | 52 | 49.5661 | 65.3796 | 93.6371 | 88.2194 | 0.062154
900-52-48-5-99,9 | 900 | 52 | 48 | 5 | 72.9498 | 1945.4218 | 897.7788 | 51.9 | 50.2503 | 6.5389 | 174.8115 | 6.9418 | 52 | 53 | 1.2796 | 99.9 | 5.317 | 52 | 49.6891 | 67.6906 | 94.6034 | 91.0365 | 0.075289
900-52-48-6-99,9 | 900 | 52 | 48 | 6 | 72.9498 | 1945.4218 | 897.7073 | 51.9 | 50.3133 | 5.1763 | 138.3966 | 4.054 | 52 | 53 | 1.5356 | 99.9 | 6.3368 | 52 | 49.7842 | 69.309 | 95.2996 | 92.9042 | 0.08853
900-52-48-7-99,9 | 900 | 52 | 48 | 7 | 72.9498 | 1945.4218 | 897.6489 | 51.9 | 50.3696 | 4.2288 | 113.0697 | 1.5964 | 52 | 53 | 1.7915 | 99.9 | 7.3549 | 52 | 49.8601 | 70.5125 | 95.8245 | 94.2032 | 0.10186
900-52-48-8-99,9 | 900 | 52 | 48 | 8 | 72.9498 | 1945.4218 | 897.5988 | 51.9 | 50.4017 | 3.5397 | 94.6489 | -0.53483 | 52 | 53 | 2.0474 | 99.9 | 8.3718 | 52 | 49.9131 | 71.4575 | 96.2337 | 95.1478 | 0.11526
900-52-48-9-99,9 | 900 | 52 | 48 | 9 | 72.9498 | 1945.4218 | 897.5544 | 51.9 | 50.4339 | 3.0269 | 80.9417 | -2.3863 | 52 | 53 | 2.3033 | 99.9 | 9.3878 | 52 | 49.9629 | 72.2262 | 96.5616 | 95.8507 | 0.12871
900-52-48-10-99,9 | 900 | 52 | 48 | 10 | 72.9498 | 1945.4218 | 897.5138 | 51.9 | 50.4636 | 2.6344 | 70.4489 | -4.0112 | 52 | 53 | 2.5593 | 99.9 | 10.4031 | 52 | 50.0035 | 72.8747 | 96.8299 | 96.3888 | 0.14222
900-52-50-1-99,9 | 900 | 52 | 50 | 1 | 80.4524 | 2145.5234 | 898.5621 | 51.9 | 51.4578 | 35.5731 | 950.1897 | 15.3696 | 52 | 55 | 0.25593 | 99.9 | 1.1807 | 52 | 50.7679 | 45.1352 | 84.7503 | 55.7837 | 0.022282
900-52-50-2-99,9 | 900 | 52 | 50 | 2 | 80.4524 | 2145.5234 | 898.0947 | 51.9 | 51.9395 | 21.6518 | 578.6399 | 15.3696 | 52 | 55 | 0.51185 | 99.9 | 2.2449 | 52 | 51.2054 | 59.3124 | 89.305 | 73.0875 | 0.034013
900-52-50-3-99,9 | 900 | 52 | 50 | 3 | 80.4524 | 2145.5234 | 897.8487 | 51.9 | 52.1758 | 14.7769 | 395.0191 | 15.3694 | 52 | 55 | 0.76778 | 99.9 | 3.2847 | 52 | 51.4694 | 66.4432 | 91.6941 | 81.6327 | 0.045679
900-52-50-4-99,9 | 900 | 52 | 50 | 4 | 80.4524 | 2145.5234 | 897.6943 | 51.9 | 52.3244 | 10.8076 | 288.961 | 13.8847 | 52 | 55 | 1.0237 | 99.9 | 4.3144 | 52 | 51.653 | 70.6684 | 93.1817 | 86.5664 | 0.057434
900-52-50-5-99,9 | 900 | 52 | 50 | 5 | 80.4524 | 2145.5234 | 897.586 | 51.9 | 52.4287 | 8.2982 | 221.8947 | 9.9442 | 52 | 55 | 1.2796 | 99.9 | 5.3389 | 52 | 51.7934 | 73.4338 | 94.1984 | 89.6855 | 0.069296
900-52-50-6-99,9 | 900 | 52 | 50 | 6 | 80.4524 | 2145.5234 | 897.5036 | 51.9 | 52.4985 | 6.6073 | 176.6941 | 7.0755 | 52 | 55 | 1.5356 | 99.9 | 6.3602 | 52 | 51.9043 | 75.3807 | 94.9366 | 91.7874 | 0.081251
900-52-50-7-99,9 | 900 | 52 | 50 | 7 | 80.4524 | 2145.5234 | 897.437 | 51.9 | 52.5559 | 5.4142 | 144.7989 | 4.6091 | 52 | 55 | 1.7915 | 99.9 | 7.3796 | 52 | 51.9862 | 76.8297 | 95.4963 | 93.2703 | 0.093286
900-52-50-8-99,9 | 900 | 52 | 50 | 8 | 80.4524 | 2145.5234 | 897.3807 | 51.9 | 52.6072 | 4.5439 | 121.5314 | 2.4697 | 52 | 55 | 2.0474 | 99.9 | 8.3975 | 52 | 52.0582 | 77.9559 | 95.935 | 94.3521 | 0.10539
900-52-50-9-99,9 | 900 | 52 | 50 | 9 | 80.4524 | 2145.5234 | 897.3311 | 51.9 | 52.6359 | 3.8851 | 103.9172 | 0.58126 | 52 | 55 | 2.3033 | 99.9 | 9.4144 | 52 | 52.1097 | 78.8706 | 96.2876 | 95.1709 | 0.11754
900-52-50-10-99,9 | 900 | 52 | 50 | 10 | 80.4524 | 2145.5234 | 897.2864 | 51.9 | 52.6689 | 3.3792 | 90.3889 | -1.0821 | 52 | 55 | 2.5593 | 99.9 | 10.4305 | 52 | 52.1575 | 79.6325 | 96.5771 | 95.7998 | 0.12975
900-54-10-1-99,9 | 900 | 54 | 10 | 1 | 8.1925 | 218.4804 | 899.7295 | 53.9 | 10.2464 | 0.23342 | 6.2268 | -29.6182 | 54 | 15 | 0.25593 | 99.9 | 1.0404 | 54 | 10.236 | 8.215 | 96.6153 | 97.1508 | 0.12564
900-54-10-2-99,9 | 900 | 54 | 10 | 2 | 8.1925 | 218.4804 | 899.7046 | 53.9 | 10.2833 | 0.10078 | 2.6886 | -37.6063 | 54 | 15 | 0.51185 | 99.9 | 2.051 | 54 | 10.2582 | 8.6036 | 98.0537 | 98.7698 | 0.24717
900-54-10-3-99,9 | 900 | 54 | 10 | 3 | 8.1925 | 218.4804 | 899.6831 | 53.9 | 10.3153 | 0.071666 | 1.9119 | -40.7262 | 54 | 15 | 0.76778 | 99.9 | 3.0606 | 54 | 10.2657 | 8.8886 | 98.5558 | 99.1252 | 0.36942
900-54-10-4-99,9 | 900 | 54 | 10 | 4 | 8.1925 | 218.4804 | 899.6622 | 53.9 | 10.3444 | 0.060863 | 1.6237 | -42.1975 | 54 | 15 | 1.0237 | 99.9 | 4.0698 | 54 | 10.2703 | 9.1554 | 98.8106 | 99.2571 | 0.4919
900-54-10-5-99,9 | 900 | 54 | 10 | 5 | 8.1925 | 218.4804 | 899.6415 | 53.9 | 10.372 | 0.055737 | 1.487 | -42.9837 | 54 | 15 | 1.2796 | 99.9 | 5.0789 | 54 | 10.2736 | 9.4164 | 98.9646 | 99.3197 | 0.61449
900-54-10-6-99,9 | 900 | 54 | 10 | 6 | 8.1925 | 218.4804 | 899.6209 | 53.9 | 10.4002 | 0.052934 | 1.4123 | -43.4426 | 54 | 15 | 1.5356 | 99.9 | 6.088 | 54 | 10.2768 | 9.6752 | 99.0676 | 99.3539 | 0.73714
900-54-10-7-99,9 | 900 | 54 | 10 | 7 | 8.1925 | 218.4804 | 899.6003 | 53.9 | 10.4284 | 0.051254 | 1.3675 | -43.7286 | 54 | 15 | 1.7915 | 99.9 | 7.097 | 54 | 10.2795 | 9.9328 | 99.1414 | 99.3744 | 0.85982
900-54-10-8-99,9 | 900 | 54 | 10 | 8 | 8.1925 | 218.4804 | 899.5797 | 53.9 | 10.4566 | 0.050184 | 1.3389 | -43.9154 | 54 | 15 | 2.0474 | 99.9 | 8.106 | 54 | 10.2825 | 10.1898 | 99.1969 | 99.3874 | 0.98252
900-54-10-9-99,9 | 900 | 54 | 10 | 9 | 8.1925 | 218.4804 | 899.5592 | 53.9 | 10.485 | 0.049472 | 1.32 | -44.0415 | 54 | 15 | 2.3033 | 99.9 | 9.115 | 54 | 10.2856 | 10.4464 | 99.2401 | 99.3961 | 1.1052
900-54-10-10-99,9 | 900 | 54 | 10 | 10 | 8.1925 | 218.4804 | 899.5386 | 53.9 | 10.5147 | 0.04899 | 1.3071 | -44.128 | 54 | 15 | 2.5593 | 99.9 | 10.1239 | 54 | 10.2884 | 10.7028 | 99.2746 | 99.402 | 1.228
900-54-12-1-99,9 | 900 | 54 | 12 | 1 | 9.3267 | 248.7264 | 899.6963 | 53.9 | 12.2813 | 0.32391 | 8.6411 | -26.3763 | 54 | 17 | 0.25593 | 99.9 | 1.0445 | 54 | 12.258 | 9.2587 | 96.2317 | 96.5271 | 0.11108
900-54-12-2-99,9 | 900 | 54 | 12 | 2 | 9.3267 | 248.7264 | 899.6692 | 53.9 | 12.3215 | 0.13413 | 3.5783 | -34.939 | 54 | 17 | 0.51185 | 99.9 | 2.0557 | 54 | 12.289 | 9.7044 | 97.8413 | 98.5619 | 0.21757
900-54-12-3-99,9 | 900 | 54 | 12 | 3 | 9.3267 | 248.7264 | 899.6468 | 53.9 | 12.3478 | 0.091323 | 2.4364 | -38.5184 | 54 | 17 | 0.76778 | 99.9 | 3.0656 | 54 | 12.2983 | 10.0031 | 98.4084 | 99.0208 | 0.32484
900-54-12-4-99,9 | 900 | 54 | 12 | 4 | 9.3267 | 248.7264 | 899.6253 | 53.9 | 12.3774 | 0.07529 | 2.0087 | -40.2829 | 54 | 17 | 1.0237 | 99.9 | 4.0752 | 54 | 12.3036 | 10.2751 | 98.6971 | 99.1928 | 0.43237
900-54-12-5-99,9 | 900 | 54 | 12 | 5 | 9.3267 | 248.7264 | 899.6041 | 53.9 | 12.4067 | 0.067631 | 1.8044 | -41.254 | 54 | 17 | 1.2796 | 99.9 | 5.0846 | 54 | 12.3071 | 10.5387 | 98.8717 | 99.2749 | 0.54001
900-54-12-6-99,9 | 900 | 54 | 12 | 6 | 9.3267 | 248.7264 | 899.583 | 53.9 | 12.4359 | 0.063418 | 1.692 | -41.8332 | 54 | 17 | 1.5356 | 99.9 | 6.0939 | 54 | 12.3111 | 10.7988 | 98.9887 | 99.32 | 0.64772
900-54-12-7-99,9 | 900 | 54 | 12 | 7 | 9.3267 | 248.7264 | 899.562 | 53.9 | 12.4648 | 0.060874 | 1.6242 | -42.2005 | 54 | 17 | 1.7915 | 99.9 | 7.1031 | 54 | 12.3142 | 11.0573 | 99.0725 | 99.3473 | 0.75547
900-54-12-8-99,9 | 900 | 54 | 12 | 8 | 9.3267 | 248.7264 | 899.541 | 53.9 | 12.4938 | 0.059239 | 1.5806 | -42.4441 | 54 | 17 | 2.0474 | 99.9 | 8.1123 | 54 | 12.3179 | 11.3149 | 99.1355 | 99.3648 | 0.86324
900-54-12-9-99,9 | 900 | 54 | 12 | 9 | 9.3267 | 248.7264 | 899.52 | 53.9 | 12.5227 | 0.058139 | 1.5513 | -42.6115 | 54 | 17 | 2.3033 | 99.9 | 9.1215 | 54 | 12.3214 | 11.5719 | 99.1846 | 99.3766 | 0.97103
900-54-12-10-99,9 | 900 | 54 | 12 | 10 | 9.3267 | 248.7264 | 899.499 | 53.9 | 12.5516 | 0.057376 | 1.531 | -42.7293 | 54 | 17 | 2.5593 | 99.9 | 10.1307 | 54 | 12.325 | 11.8286 | 99.2239 | 99.3848 | 1.0788
900-54-14-1-99,9 | 900 | 54 | 14 | 1 | 10.5966 | 282.593 | 899.6599 | 53.9 | 14.3201 | 0.44792 | 11.9497 | -23.0935 | 54 | 19 | 0.25593 | 99.9 | 1.0489 | 54 | 14.2851 | 10.4046 | 95.8147 | 95.773 | 0.098535
900-54-14-2-99,9 | 900 | 54 | 14 | 2 | 10.5966 | 282.593 | 899.6299 | 53.9 | 14.3629 | 0.17988 | 4.7991 | -32.1452 | 54 | 19 | 0.51185 | 99.9 | 2.0608 | 54 | 14.3226 | 10.9286 | 97.607 | 98.3025 | 0.192
900-54-14-3-99,9 | 900 | 54 | 14 | 3 | 10.5966 | 282.593 | 899.6065 | 53.9 | 14.3902 | 0.11768 | 3.1396 | -36.1696 | 54 | 19 | 0.76778 | 99.9 | 3.0712 | 54 | 14.3338 | 11.2467 | 98.2453 | 98.8895 | 0.28629
900-54-14-4-99,9 | 900 | 54 | 14 | 4 | 10.5966 | 282.593 | 899.5843 | 53.9 | 14.4191 | 0.094096 | 2.5105 | -38.2459 | 54 | 19 | 1.0237 | 99.9 | 4.081 | 54 | 14.3411 | 11.5262 | 98.5713 | 99.112 | 0.38086
900-54-14-5-99,9 | 900 | 54 | 14 | 5 | 10.5966 | 282.593 | 899.5625 | 53.9 | 14.4482 | 0.082751 | 2.2079 | -39.4253 | 54 | 19 | 1.2796 | 99.9 | 5.0907 | 54 | 14.346 | 11.7935 | 98.7689 | 99.2191 | 0.47556
900-54-14-6-99,9 | 900 | 54 | 14 | 6 | 10.5966 | 282.593 | 899.5409 | 53.9 | 14.4772 | 0.076467 | 2.0403 | -40.1454 | 54 | 19 | 1.5356 | 99.9 | 6.1003 | 54 | 14.35 | 12.0557 | 98.9014 | 99.2784 | 0.57033
900-54-14-7-99,9 | 900 | 54 | 14 | 7 | 10.5966 | 282.593 | 899.5194 | 53.9 | 14.5061 | 0.07265 | 1.9385 | -40.6103 | 54 | 19 | 1.7915 | 99.9 | 7.1097 | 54 | 14.3535 | 12.3154 | 98.9964 | 99.3144 | 0.66515
900-54-14-8-99,9 | 900 | 54 | 14 | 8 | 10.5966 | 282.593 | 899.498 | 53.9 | 14.5349 | 0.070179 | 1.8726 | -40.9235 | 54 | 19 | 2.0474 | 99.9 | 8.1192 | 54 | 14.3575 | 12.5738 | 99.0678 | 99.3377 | 0.75999
900-54-14-9-99,9 | 900 | 54 | 14 | 9 | 10.5966 | 282.593 | 899.4765 | 53.9 | 14.5637 | 0.068502 | 1.8279 | -41.142 | 54 | 19 | 2.3033 | 99.9 | 9.1286 | 54 | 14.3613 | 12.8315 | 99.1235 | 99.3535 | 0.85485
900-54-14-10-99,9 | 900 | 54 | 14 | 10 | 10.5966 | 282.593 | 899.4551 | 53.9 | 14.5908 | 0.067319 | 1.7964 | -41.2992 | 54 | 19 | 2.5593 | 99.9 | 10.138 | 54 | 14.3651 | 13.0886 | 99.1681 | 99.3647 | 0.94973
900-54-16-1-99,9 | 900 | 54 | 16 | 1 | 12.0159 | 320.4419 | 899.6201 | 53.9 | 16.3632 | 0.61604 | 16.4355 | -19.7901 | 54 | 21 | 0.25593 | 99.9 | 1.0537 | 54 | 16.314 | 11.6558 | 95.364 | 94.8732 | 0.087721
900-54-16-2-99,9 | 900 | 54 | 16 | 2 | 12.0159 | 320.4419 | 899.5864 | 53.9 | 16.4086 | 0.24256 | 6.4717 | -29.24 | 54 | 21 | 0.51185 | 99.9 | 2.0664 | 54 | 16.3586 | 12.2852 | 97.3493 | 97.9813 | 0.16988
900-54-16-3-99,9 | 900 | 54 | 16 | 3 | 12.0159 | 320.4419 | 899.5616 | 53.9 | 16.4358 | 0.15315 | 4.0861 | -33.6853 | 54 | 21 | 0.76778 | 99.9 | 3.0772 | 54 | 16.3729 | 12.6305 | 98.0651 | 98.7255 | 0.25289
900-54-16-4-99,9 | 900 | 54 | 16 | 4 | 12.0159 | 320.4419 | 899.5387 | 53.9 | 16.465 | 0.11881 | 3.1701 | -36.0815 | 54 | 21 | 1.0237 | 99.9 | 4.0874 | 54 | 16.3822 | 12.9208 | 98.4322 | 99.0112 | 0.33622
900-54-16-5-99,9 | 900 | 54 | 16 | 5 | 12.0159 | 320.4419 | 899.5164 | 53.9 | 16.4941 | 0.10216 | 2.726 | -37.4879 | 54 | 21 | 1.2796 | 99.9 | 5.0974 | 54 | 16.3881 | 13.1933 | 98.6552 | 99.1498 | 0.41968
900-54-16-6-99,9 | 900 | 54 | 16 | 6 | 12.0159 | 320.4419 | 899.4942 | 53.9 | 16.523 | 0.092886 | 2.4785 | -38.3676 | 54 | 21 | 1.5356 | 99.9 | 6.1072 | 54 | 16.3929 | 13.4585 | 98.8049 | 99.227 | 0.50323
900-54-16-7-99,9 | 900 | 54 | 16 | 7 | 12.0159 | 320.4419 | 899.4722 | 53.9 | 16.5502 | 0.087211 | 2.3271 | -38.9471 | 54 | 21 | 1.7915 | 99.9 | 7.117 | 54 | 16.3973 | 13.7201 | 98.9123 | 99.2742 | 0.58682
900-54-16-8-99,9 | 900 | 54 | 16 | 8 | 12.0159 | 320.4419 | 899.4503 | 53.9 | 16.5802 | 0.083526 | 2.2289 | -39.3426 | 54 | 21 | 2.0474 | 99.9 | 8.1267 | 54 | 16.4013 | 13.9798 | 98.993 | 99.3049 | 0.67045
900-54-16-9-99,9 | 900 | 54 | 16 | 9 | 12.0159 | 320.4419 | 899.4284 | 53.9 | 16.6074 | 0.080997 | 2.1614 | -39.6236 | 54 | 21 | 2.3033 | 99.9 | 9.1363 | 54 | 16.4055 | 14.2382 | 99.056 | 99.3259 | 0.75409
900-54-16-10-99,9 | 900 | 54 | 16 | 10 | 12.0159 | 320.4419 | 899.4066 | 53.9 | 16.6372 | 0.079218 | 2.114 | -39.826 | 54 | 21 | 2.5593 | 99.9 | 10.1459 | 54 | 16.4092 | 14.4959 | 99.1065 | 99.3407 | 0.83776
900-54-18-1-99,9 | 900 | 54 | 18 | 1 | 13.5991 | 362.6633 | 899.5771 | 53.9 | 18.4097 | 0.8413 | 22.4465 | -16.4847 | 54 | 23 | 0.25593 | 99.9 | 1.0588 | 54 | 18.3438 | 13.0137 | 94.8802 | 93.8136 | 0.078384
900-54-18-2-99,9 | 900 | 54 | 18 | 2 | 13.5991 | 362.6633 | 899.5384 | 53.9 | 18.4606 | 0.32817 | 8.7562 | -26.2397 | 54 | 23 | 0.51185 | 99.9 | 2.0725 | 54 | 18.3969 | 13.7828 | 97.0672 | 97.5868 | 0.15071
900-54-18-3-99,9 | 900 | 54 | 18 | 3 | 13.5991 | 362.6633 | 899.5121 | 53.9 | 18.4869 | 0.20103 | 5.364 | -31.0715 | 54 | 23 | 0.76778 | 99.9 | 3.0838 | 54 | 18.413 | 14.1658 | 97.8667 | 98.5217 | 0.22391
900-54-18-4-99,9 | 900 | 54 | 18 | 4 | 13.5991 | 362.6633 | 899.4882 | 53.9 | 18.5158 | 0.15154 | 4.0435 | -33.7863 | 54 | 23 | 1.0237 | 99.9 | 4.0944 | 54 | 18.425 | 14.4712 | 98.2788 | 98.8857 | 0.29745
900-54-18-5-99,9 | 900 | 54 | 18 | 5 | 13.5991 | 362.6633 | 899.4652 | 53.9 | 18.545 | 0.12734 | 3.398 | -35.4321 | 54 | 23 | 1.2796 | 99.9 | 5.1047 | 54 | 18.434 | 14.7514 | 98.5297 | 99.0636 | 0.37115
900-54-18-6-99,9 | 900 | 54 | 18 | 6 | 13.5991 | 362.6633 | 899.4425 | 53.9 | 18.5721 | 0.11376 | 3.0357 | -36.489 | 54 | 23 | 1.5356 | 99.9 | 6.1148 | 54 | 18.4399 | 15.0209 | 98.6984 | 99.1635 | 0.44493
900-54-18-7-99,9 | 900 | 54 | 18 | 7 | 13.5991 | 362.6633 | 899.42 | 53.9 | 18.602 | 0.10544 | 2.8137 | -37.1966 | 54 | 23 | 1.7915 | 99.9 | 7.1248 | 54 | 18.4447 | 15.2851 | 98.8195 | 99.2247 | 0.51876
900-54-18-8-99,9 | 900 | 54 | 18 | 8 | 13.5991 | 362.6633 | 899.3976 | 53.9 | 18.6291 | 0.099973 | 2.6679 | -37.6903 | 54 | 23 | 2.0474 | 99.9 | 8.1348 | 54 | 18.4494 | 15.5465 | 98.9107 | 99.2649 | 0.59263
900-54-18-9-99,9 | 900 | 54 | 18 | 9 | 13.5991 | 362.6633 | 899.3752 | 53.9 | 18.6571 | 0.096222 | 2.5678 | -38.0439 | 54 | 23 | 2.3033 | 99.9 | 9.1447 | 54 | 18.4535 | 15.8062 | 98.9818 | 99.2924 | 0.66653
900-54-18-10-99,9 | 900 | 54 | 18 | 10 | 13.5991 | 362.6633 | 899.3529 | 53.9 | 18.6854 | 0.093551 | 2.4966 | -38.3036 | 54 | 23 | 2.5593 | 99.9 | 10.1545 | 54 | 18.4583 | 16.0648 | 99.0388 | 99.3121 | 0.74044
900-54-20-1-99,9 | 900 | 54 | 20 | 1 | 15.362 | 409.6771 | 899.5306 | 53.9 | 20.4607 | 1.1397 | 30.409 | -13.1911 | 54 | 25 | 0.25593 | 99.9 | 1.0644 | 54 | 20.3758 | 14.4782 | 94.3643 | 92.5812 | 0.070312
900-54-20-2-99,9 | 900 | 54 | 20 | 2 | 15.362 | 409.6771 | 899.4858 | 53.9 | 20.5111 | 0.44421 | 11.8531 | -23.169 | 54 | 25 | 0.51185 | 99.9 | 2.0791 | 54 | 20.4339 | 15.4296 | 96.7594 | 97.1084 | 0.13407
900-54-20-3-99,9 | 900 | 54 | 20 | 3 | 15.362 | 409.6771 | 899.4574 | 53.9 | 20.5411 | 0.26576 | 7.0916 | -28.3374 | 54 | 25 | 0.76778 | 99.9 | 3.091 | 54 | 20.4606 | 15.864 | 97.6489 | 98.27 | 0.19873
900-54-20-4-99,9 | 900 | 54 | 20 | 4 | 15.362 | 409.6771 | 899.4324 | 53.9 | 20.5713 | 0.19513 | 5.207 | -31.3595 | 54 | 25 | 1.0237 | 99.9 | 4.1021 | 54 | 20.4751 | 16.1906 | 98.11 | 98.7298 | 0.26373
900-54-20-5-99,9 | 900 | 54 | 20 | 5 | 15.362 | 409.6771 | 899.4086 | 53.9 | 20.6006 | 0.16027 | 4.277 | -33.252 | 54 | 25 | 1.2796 | 99.9 | 5.1127 | 54 | 20.484 | 16.4813 | 98.3915 | 98.9567 | 0.32891
900-54-20-6-99,9 | 900 | 54 | 20 | 6 | 15.362 | 409.6771 | 899.3852 | 53.9 | 20.6279 | 0.1406 | 3.752 | -34.4979 | 54 | 25 | 1.5356 | 99.9 | 6.1231 | 54 | 20.491 | 16.7569 | 98.5811 | 99.0848 | 0.39418
900-54-20-7-99,9 | 900 | 54 | 20 | 7 | 15.362 | 409.6771 | 899.3622 | 53.9 | 20.6561 | 0.12846 | 3.4282 | -35.3505 | 54 | 25 | 1.7915 | 99.9 | 7.1334 | 54 | 20.4968 | 17.025 | 98.7173 | 99.1638 | 0.45951
900-54-20-8-99,9 | 900 | 54 | 20 | 8 | 15.362 | 409.6771 | 899.3392 | 53.9 | 20.6841 | 0.12047 | 3.2151 | -35.9537 | 54 | 25 | 2.0474 | 99.9 | 8.1436 | 54 | 20.5014 | 17.2889 | 98.82 | 99.2158 | 0.52488
900-54-20-9-99,9 | 900 | 54 | 20 | 9 | 15.362 | 409.6771 | 899.3164 | 53.9 | 20.7123 | 0.11496 | 3.0681 | -36.3921 | 54 | 25 | 2.3033 | 99.9 | 9.1538 | 54 | 20.5069 | 17.5504 | 98.9 | 99.2517 | 0.59028
900-54-20-10-99,9 | 900 | 54 | 20 | 10 | 15.362 | 409.6771 | 899.2936 | 53.9 | 20.7401 | 0.11101 | 2.9627 | -36.7185 | 54 | 25 | 2.5593 | 99.9 | 10.1639 | 54 | 20.5117 | 17.8102 | 98.9643 | 99.2774 | 0.6557
900-54-22-1-99,9 | 900 | 54 | 22 | 1 | 17.3214 | 461.9316 | 899.4809 | 53.9 | 22.5086 | 1.529 | 40.7997 | -9.9309 | 54 | 27 | 0.25593 | 99.9 | 1.0703 | 54 | 22.4034 | 16.0483 | 93.8179 | 91.1727 | 0.063322
900-54-22-2-99,9 | 900 | 54 | 22 | 2 | 17.3214 | 461.9316 | 899.4282 | 53.9 | 22.5693 | 0.60085 | 16.0337 | -20.0384 | 54 | 27 | 0.51185 | 99.9 | 2.0862 | 54 | 22.4761 | 17.2324 | 96.4255 | 96.5312 | 0.11961
900-54-22-3-99,9 | 900 | 54 | 22 | 3 | 17.3214 | 461.9316 | 899.3972 | 53.9 | 22.6045 | 0.35319 | 9.4253 | -25.4956 | 54 | 27 | 0.76778 | 99.9 | 3.0988 | 54 | 22.5106 | 17.736 | 97.4107 | 97.9609 | 0.1768
900-54-22-4-99,9 | 900 | 54 | 22 | 4 | 17.3214 | 461.9316 | 899.3708 | 53.9 | 22.6324 | 0.25332 | 6.7604 | -28.8086 | 54 | 27 | 1.0237 | 99.9 | 4.1103 | 54 | 22.5245 | 18.0918 | 97.9248 | 98.5375 | 0.23436
900-54-22-5-99,9 | 900 | 54 | 22 | 5 | 17.3214 | 461.9316 | 899.3461 | 53.9 | 22.6622 | 0.20363 | 5.4345 | -30.9448 | 54 | 27 | 1.2796 | 99.9 | 5.1214 | 54 | 22.5381 | 18.3974 | 98.2397 | 98.8244 | 0.29209
900-54-22-6-99,9 | 900 | 54 | 22 | 6 | 17.3214 | 461.9316 | 899.322 | 53.9 | 22.6893 | 0.17538 | 4.6806 | -32.388 | 54 | 27 | 1.5356 | 99.9 | 6.1321 | 54 | 22.5466 | 18.6816 | 98.4522 | 98.9875 | 0.34994
900-54-22-7-99,9 | 900 | 54 | 22 | 7 | 17.3214 | 461.9316 | 899.2984 | 53.9 | 22.7173 | 0.15786 | 4.2132 | -33.3964 | 54 | 27 | 1.7915 | 99.9 | 7.1427 | 54 | 22.5534 | 18.955 | 98.605 | 99.0886 | 0.40784
900-54-22-8-99,9 | 900 | 54 | 22 | 8 | 17.3214 | 461.9316 | 899.2749 | 53.9 | 22.7451 | 0.14628 | 3.9041 | -34.122 | 54 | 27 | 2.0474 | 99.9 | 8.1532 | 54 | 22.5593 | 19.2225 | 98.7203 | 99.1555 | 0.46579
900-54-22-9-99,9 | 900 | 54 | 22 | 9 | 17.3214 | 461.9316 | 899.2515 | 53.9 | 22.7728 | 0.13825 | 3.6899 | -34.6574 | 54 | 27 | 2.3033 | 99.9 | 9.1636 | 54 | 22.5649 | 19.4865 | 98.8103 | 99.2019 | 0.52377
900-54-22-10-99,9 | 900 | 54 | 22 | 10 | 17.3214 | 461.9316 | 899.2282 | 53.9 | 22.8004 | 0.13247 | 3.5357 | -35.0609 | 54 | 27 | 2.5593 | 99.9 | 10.174 | 54 | 22.5697 | 19.7482 | 98.8825 | 99.2352 | 0.58177
900-54-24-1-99,9 | 900 | 54 | 24 | 1 | 19.4925 | 519.8319 | 899.4281 | 53.9 | 24.5647 | 2.0315 | 54.2099 | -6.7167 | 54 | 29 | 0.25593 | 99.9 | 1.0765 | 54 | 24.4341 | 17.717 | 93.2454 | 89.5783 | 0.05727
900-54-24-2-99,9 | 900 | 54 | 24 | 2 | 19.4925 | 519.8319 | 899.3657 | 53.9 | 24.6345 | 0.81024 | 21.6228 | -16.8756 | 54 | 29 | 0.51185 | 99.9 | 2.0939 | 54 | 24.5226 | 19.1942 | 96.0667 | 95.8434 | 0.10705
900-54-24-3-99,9 | 900 | 54 | 24 | 3 | 19.4925 | 519.8319 | 899.3313 | 53.9 | 24.6733 | 0.47067 | 12.5614 | -22.5705 | 54 | 29 | 0.76778 | 99.9 | 3.1072 | 54 | 24.5645 | 19.7897 | 97.1531 | 97.5854 | 0.15771
900-54-24-4-99,9 | 900 | 54 | 24 | 4 | 19.4925 | 519.8319 | 899.3033 | 53.9 | 24.7027 | 0.33116 | 8.8382 | -26.1426 | 54 | 29 | 1.0237 | 99.9 | 4.1192 | 54 | 24.5839 | 20.1851 | 97.7243 | 98.3011 | 0.20875
900-54-24-5-99,9 | 900 | 54 | 24 | 5 | 19.4925 | 519.8319 | 899.2775 | 53.9 | 24.7321 | 0.26094 | 6.9644 | -28.5151 | 54 | 29 | 1.2796 | 99.9 | 5.1306 | 54 | 24.5986 | 20.5112 | 98.0754 | 98.6613 | 0.25999
900-54-24-6-99,9 | 900 | 54 | 24 | 6 | 19.4925 | 519.8319 | 899.2526 | 53.9 | 24.7592 | 0.22075 | 5.892 | -30.1574 | 54 | 29 | 1.5356 | 99.9 | 6.1416 | 54 | 24.6086 | 20.8074 | 98.3129 | 98.8675 | 0.31134
900-54-24-7-99,9 | 900 | 54 | 24 | 7 | 19.4925 | 519.8319 | 899.2283 | 53.9 | 24.7872 | 0.19569 | 5.2233 | -31.3291 | 54 | 29 | 1.7915 | 99.9 | 7.1525 | 54 | 24.6157 | 21.0883 | 98.484 | 98.9961 | 0.36275
900-54-24-8-99,9 | 900 | 54 | 24 | 8 | 19.4925 | 519.8319 | 899.2042 | 53.9 | 24.8153 | 0.17907 | 4.7796 | -32.1865 | 54 | 29 | 2.0474 | 99.9 | 8.1633 | 54 | 24.624 | 21.3609 | 98.6132 | 99.0814 | 0.41422
900-54-24-9-99,9 | 900 | 54 | 24 | 9 | 19.4925 | 519.8319 | 899.1803 | 53.9 | 24.8426 | 0.16748 | 4.4705 | -32.829 | 54 | 29 | 2.3033 | 99.9 | 9.1739 | 54 | 24.6303 | 21.6284 | 98.7141 | 99.1408 | 0.46572
900-54-24-10-99,9 | 900 | 54 | 24 | 10 | 19.4925 | 519.8319 | 899.1566 | 53.9 | 24.8699 | 0.15911 | 4.2472 | -33.3194 | 54 | 29 | 2.5593 | 99.9 | 10.1845 | 54 | 24.6362 | 21.8927 | 98.7951 | 99.1837 | 0.51724
900-54-26-1-99,9 | 900 | 54 | 26 | 1 | 21.8975 | 583.9628 | 899.3796 | 53.9 | 26.6234 | 2.6721 | 71.3083 | -3.5499 | 54 | 31 | 0.25593 | 99.9 | 1.0831 | 54 | 26.4657 | 19.4814 | 92.6477 | 87.7974 | 0.052014
900-54-26-2-99,9 | 900 | 54 | 26 | 2 | 21.8975 | 583.9628 | 899.3054 | 53.9 | 26.7061 | 1.088 | 29.0362 | -13.6909 | 54 | 31 | 0.51185 | 99.9 | 2.102 | 54 | 26.5709 | 21.3214 | 95.681 | 95.0316 | 0.09611
900-54-26-3-99,9 | 900 | 54 | 26 | 3 | 21.8975 | 583.9628 | 899.2667 | 53.9 | 26.749 | 0.6279 | 16.7587 | -19.5748 | 54 | 31 | 0.76778 | 99.9 | 3.1162 | 54 | 26.6171 | 22.0374 | 96.8732 | 97.1325 | 0.14105
900-54-26-4-99,9 | 900 | 54 | 26 | 4 | 21.8975 | 583.9628 | 899.2365 | 53.9 | 26.7799 | 0.43521 | 11.616 | -23.373 | 54 | 31 | 1.0237 | 99.9 | 4.1288 | 54 | 26.6471 | 22.486 | 97.5052 | 98.0125 | 0.18637
900-54-26-5-99,9 | 900 | 54 | 26 | 5 | 21.8975 | 583.9628 | 899.2094 | 53.9 | 26.8088 | 0.33692 | 8.9929 | -25.9684 | 54 | 31 | 1.2796 | 99.9 | 5.1406 | 54 | 26.6611 | 22.8402 | 97.8956 | 98.4614 | 0.2319
900-54-26-6-99,9 | 900 | 54 | 26 | 6 | 21.8975 | 583.9628 | 899.1836 | 53.9 | 26.8362 | 0.28029 | 7.4816 | -27.8059 | 54 | 31 | 1.5356 | 99.9 | 6.152 | 54 | 26.674 | 23.1528 | 98.1602 | 98.72 | 0.27756
900-54-26-7-99,9 | 900 | 54 | 26 | 7 | 21.8975 | 583.9628 | 899.1586 | 53.9 | 26.8644 | 0.24479 | 6.5343 | -29.1433 | 54 | 31 | 1.7915 | 99.9 | 7.1632 | 54 | 26.6858 | 23.4442 | 98.3512 | 98.8821 | 0.32329
900-54-26-8-99,9 | 900 | 54 | 26 | 8 | 21.8975 | 583.9628 | 899.1339 | 53.9 | 26.8919 | 0.2211 | 5.902 | -30.1408 | 54 | 31 | 2.0474 | 99.9 | 8.1742 | 54 | 26.6941 | 23.7238 | 98.4956 | 98.9903 | 0.36907
900-54-26-9-99,9 | 900 | 54 | 26 | 9 | 21.8975 | 583.9628 | 899.1094 | 53.9 | 26.9192 | 0.20453 | 5.4599 | -30.8993 | 54 | 31 | 2.3033 | 99.9 | 9.1851 | 54 | 26.7007 | 23.9963 | 98.6085 | 99.066 | 0.41488
900-54-26-10-99,9 | 900 | 54 | 26 | 10 | 21.8975 | 583.9628 | 899.0851 | 53.9 | 26.9464 | 0.19252 | 5.1395 | -31.4856 | 54 | 31 | 2.5593 | 99.9 | 10.1959 | 54 | 26.7083 | 24.2642 | 98.6991 | 99.1208 | 0.46072
900-54-28-1-99,9 | 900 | 54 | 28 | 1 | 24.5567 | 654.877 | 899.3227 | 53.9 | 28.6839 | 3.4785 | 92.8351 | -0.44335 | 54 | 33 | 0.25593 | 99.9 | 1.09 | 54 | 28.4969 | 21.3341 | 92.0284 | 85.8348 | 0.047442
900-54-28-2-99,9 | 900 | 54 | 28 | 2 | 24.5567 | 654.877 | 899.2341 | 53.9 | 28.7813 | 1.4526 | 38.7702 | -10.5009 | 54 | 33 | 0.51185 | 99.9 | 2.1108 | 54 | 28.621 | 23.616 | 95.2688 | 94.0849 | 0.086565
900-54-28-3-99,9 | 900 | 54 | 28 | 3 | 24.5567 | 654.877 | 899.1901 | 53.9 | 28.8317 | 0.83756 | 22.3564 | -16.5185 | 54 | 33 | 0.76778 | 99.9 | 3.1259 | 54 | 28.682 | 24.4869 | 96.5703 | 96.5893 | 0.12648
900-54-28-4-99,9 | 900 | 54 | 28 | 4 | 24.5567 | 654.877 | 899.1572 | 53.9 | 28.8628 | 0.57375 | 15.3153 | -20.5172 | 54 | 33 | 1.0237 | 99.9 | 4.1391 | 54 | 28.7085 | 25.0066 | 97.2669 | 97.6636 | 0.16679
900-54-28-5-99,9 | 900 | 54 | 28 | 5 | 24.5567 | 654.877 | 899.1285 | 53.9 | 28.8928 | 0.43783 | 11.6874 | -23.3103 | 54 | 33 | 1.2796 | 99.9 | 5.1514 | 54 | 28.7338 | 25.3985 | 97.6993 | 98.2171 | 0.20731
900-54-28-6-99,9 | 900 | 54 | 28 | 6 | 24.5567 | 654.877 | 899.1016 | 53.9 | 28.9204 | 0.3587 | 9.5754 | -25.3362 | 54 | 33 | 1.5356 | 99.9 | 6.1632 | 54 | 28.7465 | 25.7335 | 97.9933 | 98.5393 | 0.24795
900-54-28-7-99,9 | 900 | 54 | 28 | 7 | 24.5567 | 654.877 | 899.0756 | 53.9 | 28.9488 | 0.30881 | 8.2439 | -26.8397 | 54 | 33 | 1.7915 | 99.9 | 7.1747 | 54 | 28.7588 | 26.0394 | 98.2059 | 98.7425 | 0.28869
900-54-28-8-99,9 | 900 | 54 | 28 | 8 | 24.5567 | 654.877 | 899.0502 | 53.9 | 28.9762 | 0.27537 | 7.3514 | -27.98 | 54 | 33 | 2.0474 | 99.9 | 8.186 | 54 | 28.7701 | 26.3287 | 98.3668 | 98.8786 | 0.32947
900-54-28-9-99,9 | 900 | 54 | 28 | 9 | 24.5567 | 654.877 | 899.025 | 53.9 | 29.0031 | 0.25188 | 6.7246 | -28.8607 | 54 | 33 | 2.3033 | 99.9 | 9.1972 | 54 | 28.7787 | 26.6081 | 98.4928 | 98.9743 | 0.3703
900-54-28-10-99,9 | 900 | 54 | 28 | 10 | 24.5567 | 654.877 | 899.0001 | 53.9 | 29.0299 | 0.2348 | 6.2686 | -29.5509 | 54 | 33 | 2.5593 | 99.9 | 10.2083 | 54 | 28.7865 | 26.8812 | 98.594 | 99.0439 | 0.41115
900-54-30-1-99,9 | 900 | 54 | 30 | 1 | 27.4921 | 733.165 | 899.2526 | 53.9 | 30.7487 | 4.4823 | 119.6346 | 2.6028 | 54 | 35 | 0.25593 | 99.9 | 1.0972 | 54 | 30.529 | 23.2657 | 91.3915 | 83.696 | 0.04346
900-54-30-2-99,9 | 900 | 54 | 30 | 2 | 27.4921 | 733.165 | 899.1468 | 53.9 | 30.8635 | 1.9265 | 51.4255 | -7.3182 | 54 | 35 | 0.51185 | 99.9 | 2.1202 | 54 | 30.6724 | 26.0774 | 94.8309 | 92.9925 | 0.07823
900-54-30-3-99,9 | 900 | 54 | 30 | 3 | 27.4921 | 733.165 | 899.096 | 53.9 | 30.9179 | 1.1141 | 29.7413 | -13.4287 | 54 | 35 | 0.76778 | 99.9 | 3.1364 | 54 | 30.741 | 27.1457 | 96.2441 | 95.9475 | 0.11373
900-54-30-4-99,9 | 900 | 54 | 30 | 4 | 27.4921 | 733.165 | 899.0598 | 53.9 | 30.9545 | 0.75807 | 20.2376 | -17.5815 | 54 | 35 | 1.0237 | 99.9 | 4.1503 | 54 | 30.7833 | 27.7577 | 97.0085 | 97.2426 | 0.14962
900-54-30-5-99,9 | 900 | 54 | 30 | 5 | 27.4921 | 733.165 | 899.029 | 53.9 | 30.9839 | 0.57155 | 15.2586 | -20.5559 | 54 | 35 | 1.2796 | 99.9 | 5.1631 | 54 | 30.8085 | 28.2002 | 97.4857 | 97.921 | 0.18573
900-54-30-6-99,9 | 900 | 54 | 30 | 6 | 27.4921 | 733.165 | 899.0007 | 53.9 | 31.0123 | 0.46214 | 12.3381 | -22.7547 | 54 | 35 | 1.5356 | 99.9 | 6.1753 | 54 | 30.8268 | 28.5655 | 97.8112 | 98.319 | 0.22198
900-54-30-7-99,9 | 900 | 54 | 30 | 7 | 27.4921 | 733.165 | 898.9737 | 53.9 | 31.0407 | 0.39265 | 10.4832 | -24.419 | 54 | 35 | 1.7915 | 99.9 | 7.1872 | 54 | 30.8409 | 28.8909 | 98.0473 | 98.5718 | 0.25831
900-54-30-8-99,9 | 900 | 54 | 30 | 8 | 27.4921 | 733.165 | 898.9474 | 53.9 | 31.0682 | 0.3458 | 9.2328 | -25.7034 | 54 | 35 | 2.0474 | 99.9 | 8.1989 | 54 | 30.8508 | 29.1937 | 98.2261 | 98.7422 | 0.2947
900-54-30-9-99,9 | 900 | 54 | 30 | 9 | 27.4921 | 733.165 | 898.9216 | 53.9 | 31.0937 | 0.31278 | 8.3514 | -26.7102 | 54 | 35 | 2.3033 | 99.9 | 9.2103 | 54 | 30.8614 | 29.4826 | 98.3663 | 98.8623 | 0.33113
900-54-30-10-99,9 | 900 | 54 | 30 | 10 | 27.4921 | 733.165 | 898.896 | 53.9 | 31.1208 | 0.28869 | 7.7083 | -27.5092 | 54 | 35 | 2.5593 | 99.9 | 10.2217 | 54 | 30.8706 | 29.7626 | 98.479 | 98.9499 | 0.3676
900-54-32-1-99,9 | 900 | 54 | 32 | 1 | 30.728 | 819.4563 | 899.196 | 53.9 | 32.812 | 5.7153 | 152.5546 | 5.5781 | 54 | 37 | 0.25593 | 99.9 | 1.1048 | 54 | 32.5563 | 25.2686 | 90.7404 | 81.4002 | 0.03998
900-54-32-2-99,9 | 900 | 54 | 32 | 2 | 30.728 | 819.4563 | 899.0701 | 53.9 | 32.949 | 2.536 | 67.6994 | -4.1559 | 54 | 37 | 0.51185 | 99.9 | 2.1301 | 54 | 32.725 | 28.7039 | 94.3682 | 91.7471 | 0.070942
900-54-32-3-99,9 | 900 | 54 | 32 | 3 | 30.728 | 819.4563 | 899.0111 | 53.9 | 33.0109 | 1.4769 | 39.4304 | -10.3125 | 54 | 37 | 0.76778 | 99.9 | 3.1475 | 54 | 32.8056 | 30.0189 | 95.8945 | 95.1935 | 0.10256
900-54-32-4-99,9 | 900 | 54 | 32 | 4 | 30.728 | 819.4563 | 898.9707 | 53.9 | 33.0524 | 1.0014 | 26.7363 | -14.5891 | 54 | 37 | 1.0237 | 99.9 | 4.1623 | 54 | 32.8573 | 30.7503 | 96.7294 | 96.7411 | 0.13456
900-54-32-5-99,9 | 900 | 54 | 32 | 5 | 30.728 | 819.4563 | 898.9373 | 53.9 | 33.083 | 0.7484 | 19.9822 | -17.7165 | 54 | 37 | 1.2796 | 99.9 | 5.1757 | 54 | 32.8878 | 31.2593 | 97.2539 | 97.5644 | 0.16678
900-54-32-6-99,9 | 900 | 54 | 32 | 6 | 30.728 | 819.4563 | 898.9073 | 53.9 | 33.1137 | 0.59856 | 15.9819 | -20.0721 | 54 | 37 | 1.5356 | 99.9 | 6.1884 | 54 | 32.9098 | 31.665 | 97.6132 | 98.0521 | 0.19914
900-54-32-7-99,9 | 900 | 54 | 32 | 7 | 30.728 | 819.4563 | 898.879 | 53.9 | 33.1412 | 0.50263 | 13.421 | -21.8878 | 54 | 37 | 1.7915 | 99.9 | 7.2007 | 54 | 32.927 | 32.0169 | 97.8744 | 98.3643 | 0.23159
900-54-32-8-99,9 | 900 | 54 | 32 | 8 | 30.728 | 819.4563 | 898.8517 | 53.9 | 33.1678 | 0.43762 | 11.6853 | -23.312 | 54 | 37 | 2.0474 | 99.9 | 8.2127 | 54 | 32.9396 | 32.3378 | 98.0727 | 98.5758 | 0.26411
900-54-32-9-99,9 | 900 | 54 | 32 | 9 | 30.728 | 819.4563 | 898.825 | 53.9 | 33.1939 | 0.39162 | 10.4575 | -24.4438 | 54 | 37 | 2.3033 | 99.9 | 9.2245 | 54 | 32.9528 | 32.6397 | 98.2282 | 98.7255 | 0.29667
900-54-32-10-99,9 | 900 | 54 | 32 | 10 | 30.728 | 819.4563 | 898.7987 | 53.9 | 33.2196 | 0.35787 | 9.5565 | -25.3559 | 54 | 37 | 2.5593 | 99.9 | 10.2362 | 54 | 32.9616 | 32.9294 | 98.3535 | 98.8354 | 0.32927
900-54-34-1-99,9 | 900 | 54 | 34 | 1 | 34.2888 | 914.4214 | 899.1242 | 53.9 | 34.8831 | 7.2178 | 192.6741 | 8.4877 | 54 | 39 | 0.25593 | 99.9 | 1.1125 | 54 | 34.5883 | 27.3269 | 90.0807 | 78.9499 | 0.03694
900-54-34-2-99,9 | 900 | 54 | 34 | 2 | 34.2888 | 914.4214 | 898.9749 | 53.9 | 35.0388 | 3.311 | 88.3993 | -1.0249 | 54 | 39 | 0.51185 | 99.9 | 2.1406 | 54 | 34.7777 | 31.4896 | 93.8826 | 90.3438 | 0.064562
900-54-34-3-99,9 | 900 | 54 | 34 | 3 | 34.2888 | 914.4214 | 898.9059 | 53.9 | 35.1128 | 1.9487 | 52.0321 | -7.1846 | 54 | 39 | 0.76778 | 99.9 | 3.1595 | 54 | 34.8734 | 33.1078 | 95.5217 | 94.3168 | 0.092764
900-54-34-4-99,9 | 900 | 54 | 34 | 4 | 34.2888 | 914.4214 | 898.8601 | 53.9 | 35.154 | 1.3203 | 35.2549 | -11.557 | 54 | 39 | 1.0237 | 99.9 | 4.1751 | 54 | 34.9304 | 33.9922 | 96.4293 | 96.1495 | 0.12133
900-54-34-5-99,9 | 900 | 54 | 34 | 5 | 34.2888 | 914.4214 | 898.8236 | 53.9 | 35.192 | 0.98117 | 26.2004 | -14.8087 | 54 | 39 | 1.2796 | 99.9 | 5.1893 | 54 | 34.9663 | 34.5872 | 97.0035 | 97.1385 | 0.15012
900-54-34-6-99,9 | 900 | 54 | 34 | 6 | 34.2888 | 914.4214 | 898.7914 | 53.9 | 35.2224 | 0.77809 | 20.7781 | -17.3008 | 54 | 39 | 1.5356 | 99.9 | 6.2026 | 54 | 34.9983 | 35.0463 | 97.3986 | 97.7308 | 0.17905
900-54-34-7-99,9 | 900 | 54 | 34 | 7 | 34.2888 | 914.4214 | 898.7615 | 53.9 | 35.2495 | 0.64681 | 17.273 | -19.2571 | 54 | 39 | 1.7915 | 99.9 | 7.2153 | 54 | 35.0149 | 35.4335 | 97.6866 | 98.1137 | 0.20807
900-54-34-8-99,9 | 900 | 54 | 34 | 8 | 34.2888 | 914.4214 | 898.733 | 53.9 | 35.277 | 0.55751 | 14.8889 | -20.8113 | 54 | 39 | 2.0474 | 99.9 | 8.2277 | 54 | 35.034 | 35.7787 | 97.9058 | 98.3741 | 0.23717
900-54-34-9-99,9 | 900 | 54 | 34 | 9 | 34.2888 | 914.4214 | 898.7053 | 53.9 | 35.3031 | 0.49393 | 13.1912 | -22.0662 | 54 | 39 | 2.3033 | 99.9 | 9.2399 | 54 | 35.0476 | 36.0982 | 98.078 | 98.5595 | 0.26631
900-54-34-10-99,9 | 900 | 54 | 34 | 10 | 34.2888 | 914.4214 | 898.6782 | 53.9 | 35.329 | 0.44718 | 11.9429 | -23.0887 | 54 | 39 | 2.5593 | 99.9 | 10.2518 | 54 | 35.0617 | 36.4009 | 98.2168 | 98.6959 | 0.29549
900-54-36-1-99,9 | 900 | 54 | 36 | 1 | 38.2021 | 1018.7731 | 899.0655 | 53.9 | 36.9425 | 9.0214 | 240.8352 | 11.4682 | 54 | 41 | 0.25593 | 99.9 | 1.1205 | 54 | 36.6134 | 29.4366 | 89.4144 | 76.385 | 0.034269
900-54-36-2-99,9 | 900 | 54 | 36 | 2 | 38.2021 | 1018.7731 | 898.8896 | 53.9 | 37.133 | 4.2863 | 114.4493 | 2.0664 | 54 | 41 | 0.51185 | 99.9 | 2.1516 | 54 | 36.8316 | 34.4276 | 93.3761 | 88.7799 | 0.05897
900-54-36-3-99,9 | 900 | 54 | 36 | 3 | 38.2021 | 1018.7731 | 898.8085 | 53.9 | 37.2193 | 2.5561 | 68.2568 | -4.0606 | 54 | 41 | 0.76778 | 99.9 | 3.1721 | 54 | 36.9428 | 36.4138 | 95.1262 | 93.309 | 0.084161
900-54-36-4-99,9 | 900 | 54 | 36 | 4 | 38.2021 | 1018.7731 | 898.7563 | 53.9 | 37.2729 | 1.7373 | 46.3938 | -8.4859 | 54 | 41 | 1.0237 | 99.9 | 4.1889 | 54 | 37.0152 | 37.4885 | 96.1081 | 95.4524 | 0.10969
900-54-36-5-99,9 | 900 | 54 | 36 | 5 | 38.2021 | 1018.7731 | 898.7157 | 53.9 | 37.3053 | 1.2864 | 34.3538 | -11.8434 | 54 | 41 | 1.2796 | 99.9 | 5.2038 | 54 | 37.0564 | 38.1954 | 96.7339 | 96.6328 | 0.13544
900-54-36-6-99,9 | 900 | 54 | 36 | 6 | 38.2021 | 1018.7731 | 898.6809 | 53.9 | 37.3391 | 1.0137 | 27.0721 | -14.4535 | 54 | 41 | 1.5356 | 99.9 | 6.2177 | 54 | 37.0918 | 38.724 | 97.1666 | 97.3466 | 0.16134
900-54-36-7-99,9 | 900 | 54 | 36 | 7 | 38.2021 | 1018.7731 | 898.6491 | 53.9 | 37.3687 | 0.83597 | 22.3273 | -16.5323 | 54 | 41 | 1.7915 | 99.9 | 7.231 | 54 | 37.1128 | 39.1576 | 97.4832 | 97.8117 | 0.18734
900-54-36-8-99,9 | 900 | 54 | 36 | 8 | 38.2021 | 1018.7731 | 898.6191 | 53.9 | 37.3953 | 0.71424 | 19.0769 | -18.2085 | 54 | 41 | 2.0474 | 99.9 | 8.2438 | 54 | 37.1366 | 39.5352 | 97.7246 | 98.1304 | 0.2134
900-54-36-9-99,9 | 900 | 54 | 36 | 9 | 38.2021 | 1018.7731 | 898.5902 | 53.9 | 37.4222 | 0.62715 | 16.7513 | -19.5793 | 54 | 41 | 2.3033 | 99.9 | 9.2564 | 54 | 37.153 | 39.8783 | 97.9147 | 98.3583 | 0.23952
900-54-36-10-99,9 | 900 | 54 | 36 | 10 | 38.2021 | 1018.7731 | 898.5621 | 53.9 | 37.4483 | 0.56275 | 15.0317 | -20.7119 | 54 | 41 | 2.5593 | 99.9 | 10.2687 | 54 | 37.1653 | 40.1986 | 98.0682 | 98.5269 | 0.26568
900-54-38-1-99,9 | 900 | 54 | 38 | 1 | 42.495 | 1133.2683 | 898.9899 | 53.9 | 39.0186 | 11.1764 | 298.3908 | 14.8284 | 54 | 43 | 0.25593 | 99.9 | 1.1286 | 54 | 38.6416 | 31.5745 | 88.7489 | 73.6994 | 0.03193
900-54-38-2-99,9 | 900 | 54 | 38 | 2 | 42.495 | 1133.2683 | 898.7839 | 53.9 | 39.2309 | 5.4996 | 146.8628 | 5.1089 | 54 | 43 | 0.51185 | 99.9 | 2.1632 | 54 | 38.8834 | 37.5073 | 92.851 | 87.0583 | 0.054061
900-54-38-3-99,9 | 900 | 54 | 38 | 3 | 42.495 | 1133.2683 | 898.6885 | 53.9 | 39.3312 | 3.3306 | 88.9514 | -0.9511 | 54 | 43 | 0.76778 | 99.9 | 3.1855 | 54 | 39.0146 | 39.9322 | 94.7092 | 92.1623 | 0.0766
900-54-38-4-99,9 | 900 | 54 | 38 | 4 | 42.495 | 1133.2683 | 898.6282 | 53.9 | 39.3877 | 2.2741 | 60.7394 | -5.4113 | 54 | 43 | 1.0237 | 99.9 | 4.2035 | 54 | 39.0914 | 41.2446 | 95.7657 | 94.6485 | 0.099451
900-54-38-5-99,9 | 900 | 54 | 38 | 5 | 42.495 | 1133.2683 | 898.5828 | 53.9 | 39.4327 | 1.6842 | 44.9867 | -8.8335 | 54 | 43 | 1.2796 | 99.9 | 5.2193 | 54 | 39.1516 | 42.0904 | 96.4448 | 96.0366 | 0.12252
900-54-38-6-99,9 | 900 | 54 | 38 | 6 | 42.495 | 1133.2683 | 898.5447 | 53.9 | 39.4669 | 1.3215 | 35.2988 | -11.5432 | 54 | 43 | 1.5356 | 99.9 | 6.2339 | 54 | 39.1899 | 42.7091 | 96.9169 | 96.8903 | 0.14572
900-54-38-7-99,9 | 900 | 54 | 38 | 7 | 42.495 | 1133.2683 | 898.5105 | 53.9 | 39.4944 | 1.0831 | 28.9329 | -13.7297 | 54 | 43 | 1.7915 | 99.9 | 7.2478 | 54 | 39.218 | 43.2034 | 97.2636 | 97.4512 | 0.16903
900-54-38-8-99,9 | 900 | 54 | 38 | 8 | 42.495 | 1133.2683 | 898.4787 | 53.9 | 39.5234 | 0.91874 | 24.5427 | -15.5153 | 54 | 43 | 2.0474 | 99.9 | 8.2611 | 54 | 39.2434 | 43.6237 | 97.5287 | 97.838 | 0.19242
900-54-38-9-99,9 | 900 | 54 | 38 | 9 | 42.495 | 1133.2683 | 898.4484 | 53.9 | 39.5515 | 0.80051 | 21.3851 | -16.9934 | 54 | 43 | 2.3033 | 99.9 | 9.2741 | 54 | 39.263 | 43.9979 | 97.7379 | 98.1162 | 0.21586
900-54-38-10-99,9 | 900 | 54 | 38 | 10 | 42.495 | 1133.2683 | 898.419 | 53.9 | 39.5768 | 0.71269 | 19.0398 | -18.229 | 54 | 43 | 2.5593 | 99.9 | 10.2868 | 54 | 39.2802 | 44.3416 | 97.907 | 98.3229 | 0.23934
900-54-40-1-99,9 | 900 | 54 | 40 | 1 | 47.1993 | 1258.7097 | 898.931 | 53.9 | 41.089 | 13.7201 | 366.3256 | 15.6239 | 54 | 45 | 0.25593 | 99.9 | 1.1369 | 54 | 40.6686 | 33.7352 | 88.0861 | 70.9316 | 0.029869
900-54-40-2-99,9 | 900 | 54 | 40 | 2 | 47.1993 | 1258.7097 | 898.6917 | 53.9 | 41.3361 | 6.9961 | 186.8456 | 8.1019 | 54 | 45 | 0.51185 | 99.9 | 2.1753 | 54 | 40.9393 | 40.7151 | 92.3104 | 85.1775 | 0.049747
900-54-40-3-99,9 | 900 | 54 | 40 | 3 | 47.1993 | 1258.7097 | 898.5793 | 53.9 | 41.4471 | 4.3081 | 115.0708 | 2.1319 | 54 | 45 | 0.76778 | 99.9 | 3.1997 | 54 | 41.0849 | 43.659 | 94.2716 | 90.8726 | 0.069944
900-54-40-4-99,9 | 900 | 54 | 40 | 4 | 47.1993 | 1258.7097 | 898.5095 | 53.9 | 41.516 | 2.9638 | 79.1711 | -2.3264 | 54 | 45 | 1.0237 | 99.9 | 4.219 | 54 | 41.1774 | 45.2592 | 95.4026 | 93.7206 | 0.090425
900-54-40-5-99,9 | 900 | 54 | 40 | 5 | 47.1993 | 1258.7097 | 898.458 | 53.9 | 41.5648 | 2.1978 | 58.7132 | -5.8018 | 54 | 45 | 1.2796 | 99.9 | 5.2359 | 54 | 41.2416 | 46.2811 | 96.1361 | 95.3435 | 0.11111
900-54-40-6-99,9 | 900 | 54 | 40 | 6 | 47.1993 | 1258.7097 | 898.4158 | 53.9 | 41.6027 | 1.7212 | 45.9825 | -8.5864 | 54 | 45 | 1.5356 | 99.9 | 6.2513 | 54 | 41.2886 | 47.0137 | 96.649 | 96.3533 | 0.13193
900-54-40-7-99,9 | 900 | 54 | 40 | 7 | 47.1993 | 1258.7097 | 898.3787 | 53.9 | 41.6397 | 1.4057 | 37.5558 | -10.8552 | 54 | 45 | 1.7915 | 99.9 | 7.2658 | 54 | 41.3298 | 47.5851 | 97.0273 | 97.0217 | 0.15286
900-54-40-8-99,9 | 900 | 54 | 40 | 8 | 47.1993 | 1258.7097 | 898.3446 | 53.9 | 41.6669 | 1.1853 | 31.6692 | -12.74 | 54 | 45 | 2.0474 | 99.9 | 8.2797 | 54 | 41.3556 | 48.0614 | 97.3174 | 97.4886 | 0.17386
900-54-40-9-99,9 | 900 | 54 | 40 | 9 | 47.1993 | 1258.7097 | 898.3126 | 53.9 | 41.6934 | 1.0261 | 27.416 | -14.3162 | 54 | 45 | 2.3033 | 99.9 | 9.2931 | 54 | 41.3793 | 48.4765 | 97.5467 | 97.826 | 0.19492
900-54-40-10-99,9 | 900 | 54 | 40 | 10 | 47.1993 | 1258.7097 | 898.2818 | 53.9 | 41.7194 | 0.90738 | 24.2445 | -15.647 | 54 | 45 | 2.5593 | 99.9 | 10.3063 | 54 | 41.4004 | 48.8512 | 97.7325 | 98.0776 | 0.21602
900-54-42-1-99,9 | 900 | 54 | 42 | 1 | 52.3449 | 1395.9473 | 898.8529 | 53.9 | 43.1531 | 16.691 | 445.689 | 15.6239 | 54 | 47 | 0.25593 | 99.9 | 1.1452 | 54 | 42.689 | 35.9098 | 87.4287 | 68.1133 | 0.028047
900-54-42-2-99,9 | 900 | 54 | 42 | 2 | 52.3449 | 1395.9473 | 898.5768 | 53.9 | 43.4424 | 8.818 | 235.5332 | 11.1236 | 54 | 47 | 0.51185 | 99.9 | 2.1878 | 54 | 42.9898 | 44.0388 | 91.7568 | 83.154 | 0.045949
900-54-42-3-99,9 | 900 | 54 | 42 | 3 | 52.3449 | 1395.9473 | 898.4451 | 53.9 | 43.5728 | 5.5307 | 147.7503 | 5.1832 | 54 | 47 | 0.76778 | 99.9 | 3.2145 | 54 | 43.1575 | 47.582 | 93.8155 | 89.4341 | 0.064083
900-54-42-4-99,9 | 900 | 54 | 42 | 4 | 52.3449 | 1395.9473 | 898.3638 | 53.9 | 43.6512 | 3.8396 | 102.5819 | 0.74878 | 54 | 47 | 1.0237 | 99.9 | 4.2354 | 54 | 43.2645 | 49.529 | 95.0198 | 92.6648 | 0.082465
900-54-42-5-99,9 | 900 | 54 | 42 | 5 | 52.3449 | 1395.9473 | 898.305 | 53.9 | 43.7065 | 2.8574 | 76.3454 | -2.753 | 54 | 47 | 1.2796 | 99.9 | 5.2534 | 54 | 43.3401 | 50.7672 | 95.8081 | 94.5412 | 0.10104
900-54-42-6-99,9 | 900 | 54 | 42 | 6 | 52.3449 | 1395.9473 | 898.2578 | 53.9 | 43.7481 | 2.2375 | 59.7872 | -5.5933 | 54 | 47 | 1.5356 | 99.9 | 6.2697 | 54 | 43.3954 | 51.6429 | 96.3629 | 95.7254 | 0.11974
900-54-42-7-99,9 | 900 | 54 | 42 | 7 | 52.3449 | 1395.9473 | 898.217 | 53.9 | 43.7825 | 1.8221 | 48.6897 | -7.9391 | 54 | 47 | 1.7915 | 99.9 | 7.285 | 54 | 43.4379 | 52.3143 | 96.7739 | 96.519 | 0.13855
900-54-42-8-99,9 | 900 | 54 | 42 | 8 | 52.3449 | 1395.9473 | 898.1802 | 53.9 | 43.8164 | 1.5311 | 40.9145 | -9.8993 | 54 | 47 | 2.0474 | 99.9 | 8.2995 | 54 | 43.4759 | 52.8612 | 97.0902 | 97.075 | 0.15744
900-54-42-9-99,9 | 900 | 54 | 42 | 9 | 52.3449 | 1395.9473 | 898.146 | 53.9 | 43.8437 | 1.3187 | 35.2413 | -11.5611 | 54 | 47 | 2.3033 | 99.9 | 9.3135 | 54 | 43.5037 | 53.3295 | 97.3409 | 97.4807 | 0.17638
900-54-42-10-99,9 | 900 | 54 | 42 | 10 | 52.3449 | 1395.9473 | 898.1135 | 53.9 | 43.8691 | 1.1595 | 30.9856 | -12.9795 | 54 | 47 | 2.5593 | 99.9 | 10.3272 | 54 | 43.5271 | 53.7447 | 97.5444 | 97.785 | 0.19537
900-54-44-1-99,9 | 900 | 54 | 44 | 1 | 57.9671 | 1545.8803 | 898.7843 | 53.9 | 45.2244 | 20.1446 | 537.9474 | 15.6239 | 54 | 49 | 0.25593 | 99.9 | 1.1536 | 54 | 44.7077 | 38.0784 | 86.7825 | 65.2482 | 0.026439
900-54-44-2-99,9 | 900 | 54 | 44 | 2 | 57.9671 | 1545.8803 | 898.4683 | 53.9 | 45.5518 | 11.0177 | 294.3231 | 14.6107 | 54 | 49 | 0.51185 | 99.9 | 2.2007 | 54 | 45.0416 | 47.4613 | 91.1937 | 80.9932 | 0.042599
900-54-44-3-99,9 | 900 | 54 | 44 | 3 | 57.9671 | 1545.8803 | 898.3144 | 53.9 | 45.702 | 7.0424 | 188.16 | 8.1899 | 54 | 49 | 0.76778 | 99.9 | 3.2301 | 54 | 45.2249 | 51.6925 | 93.3424 | 87.8511 | 0.05891
900-54-44-4-99,9 | 900 | 54 | 44 | 4 | 57.9671 | 1545.8803 | 898.2197 | 53.9 | 45.7945 | 4.9419 | 132.0531 | 3.805 | 54 | 49 | 1.0237 | 99.9 | 4.2527 | 54 | 45.3519 | 54.0489 | 94.6181 | 91.4746 | 0.075436
900-54-44-5-99,9 | 900 | 54 | 44 | 5 | 57.9671 | 1545.8803 | 898.1521 | 53.9 | 45.8565 | 3.6967 | 98.7864 | 0.29753 | 54 | 49 | 1.2796 | 99.9 | 5.272 | 54 | 45.4396 | 55.5501 | 95.4611 | 93.6228 | 0.092131
900-54-44-6-99,9 | 900 | 54 | 44 | 6 | 57.9671 | 1545.8803 | 898.0988 | 53.9 | 45.9105 | 2.901 | 77.5287 | -2.5726 | 54 | 49 | 1.5356 | 99.9 | 6.2893 | 54 | 45.5098 | 56.6016 | 96.0586 | 94.9954 | 0.10896
900-54-44-7-99,9 | 900 | 54 | 44 | 7 | 57.9671 | 1545.8803 | 898.0535 | 53.9 | 45.9398 | 2.3593 | 63.0545 | -4.9795 | 54 | 49 | 1.7915 | 99.9 | 7.3054 | 54 | 45.5553 | 57.3993 | 96.5032 | 95.93 | 0.12588
900-54-44-8-99,9 | 900 | 54 | 44 | 8 | 57.9671 | 1545.8803 | 898.0134 | 53.9 | 45.9779 | 1.9779 | 52.8628 | -7.0038 | 54 | 49 | 2.0474 | 99.9 | 8.3207 | 54 | 45.6016 | 58.0366 | 96.8468 | 96.588 | 0.14288
900-54-44-9-99,9 | 900 | 54 | 44 | 9 | 57.9671 | 1545.8803 | 897.9765 | 53.9 | 46.0046 | 1.6969 | 45.3566 | -8.741 | 54 | 49 | 2.3033 | 99.9 | 9.3353 | 54 | 45.6311 | 58.5735 | 97.1198 | 97.0726 | 0.15994
900-54-44-10-99,9 | 900 | 54 | 44 | 10 | 57.9671 | 1545.8803 | 897.9419 | 53.9 | 46.0313 | 1.4855 | 39.707 | -10.2342 | 54 | 49 | 2.5593 | 99.9 | 10.3495 | 54 | 45.6608 | 59.0408 | 97.342 | 97.4373 | 0.17705
900-54-46-1-99,9 | 900 | 54 | 46 | 1 | 64.1009 | 1709.4584 | 898.7162 | 53.9 | 47.2941 | 24.1258 | 644.3128 | 15.6239 | 54 | 51 | 0.25593 | 99.9 | 1.1619 | 54 | 46.728 | 40.231 | 86.1501 | 62.3627 | 0.025016
900-54-46-2-99,9 | 900 | 54 | 46 | 2 | 64.1009 | 1709.4584 | 898.3572 | 53.9 | 47.6628 | 13.6458 | 364.5754 | 15.6239 | 54 | 51 | 0.51185 | 99.9 | 2.2139 | 54 | 47.09 | 50.9669 | 90.6239 | 78.712 | 0.039639
900-54-46-3-99,9 | 900 | 54 | 46 | 3 | 64.1009 | 1709.4584 | 898.1784 | 53.9 | 47.8325 | 8.8947 | 237.687 | 11.2643 | 54 | 51 | 0.76778 | 99.9 | 3.2462 | 54 | 47.2962 | 55.974 | 92.8547 | 86.1239 | 0.054342
900-54-46-4-99,9 | 900 | 54 | 46 | 4 | 64.1009 | 1709.4584 | 898.068 | 53.9 | 47.9422 | 6.3151 | 168.7758 | 6.831 | 54 | 51 | 1.0237 | 99.9 | 4.2709 | 54 | 47.4387 | 58.8095 | 94.1988 | 90.1481 | 0.069221
900-54-46-5-99,9 | 900 | 54 | 46 | 5 | 64.1009 | 1709.4584 | 897.9899 | 53.9 | 48.014 | 4.7558 | 127.1125 | 3.3399 | 54 | 51 | 1.2796 | 99.9 | 5.2916 | 54 | 47.543 | 60.6247 | 95.096 | 92.5808 | 0.084253
900-54-46-6-99,9 | 900 | 54 | 46 | 6 | 64.1009 | 1709.4584 | 897.9292 | 53.9 | 48.0671 | 3.7418 | 100.0176 | 0.44568 | 54 | 51 | 1.5356 | 99.9 | 6.3101 | 54 | 47.6173 | 61.8947 | 95.7362 | 94.1626 | 0.099405
900-54-46-7-99,9 | 900 | 54 | 46 | 7 | 64.1009 | 1709.4584 | 897.8786 | 53.9 | 48.1076 | 3.0466 | 81.4402 | -1.9937 | 54 | 51 | 1.7915 | 99.9 | 7.3271 | 54 | 47.6759 | 62.8458 | 96.2153 | 95.2471 | 0.11465
900-54-46-8-99,9 | 900 | 54 | 46 | 8 | 64.1009 | 1709.4584 | 897.8343 | 53.9 | 48.1427 | 2.5501 | 68.1715 | -4.075 | 54 | 51 | 2.0474 | 99.9 | 8.3431 | 54 | 47.7239 | 63.5982 | 96.5869 | 96.0217 | 0.12997
900-54-46-9-99,9 | 900 | 54 | 46 | 9 | 64.1009 | 1709.4584 | 897.7943 | 53.9 | 48.18 | 2.1845 | 58.3994 | -5.8633 | 54 | 51 | 2.3033 | 99.9 | 9.3585 | 54 | 47.7688 | 64.2198 | 96.8833 | 96.5921 | 0.14536
900-54-46-10-99,9 | 900 | 54 | 46 | 10 | 64.1009 | 1709.4584 | 897.757 | 53.9 | 48.206 | 1.9057 | 50.9489 | -7.4239 | 54 | 51 | 2.5593 | 99.9 | 10.3732 | 54 | 47.8002 | 64.7545 | 97.1249 | 97.027 | 0.16078
900-54-48-1-99,9 | 900 | 54 | 48 | 1 | 70.7847 | 1887.6837 | 898.6581 | 53.9 | 49.3597 | 28.6775 | 765.9203 | 15.6239 | 54 | 53 | 0.25593 | 99.9 | 1.1702 | 54 | 48.7421 | 42.3631 | 85.5324 | 59.4863 | 0.023749
900-54-48-2-99,9 | 900 | 54 | 48 | 2 | 70.7847 | 1887.6837 | 898.2534 | 53.9 | 49.7767 | 16.7598 | 447.8239 | 15.6239 | 54 | 53 | 0.51185 | 99.9 | 2.2274 | 54 | 49.138 | 54.5367 | 90.0508 | 76.3228 | 0.03702
900-54-48-3-99,9 | 900 | 54 | 48 | 3 | 70.7847 | 1887.6837 | 898.0469 | 53.9 | 49.9741 | 11.1459 | 297.8882 | 14.8016 | 54 | 53 | 0.76778 | 99.9 | 3.263 | 54 | 49.3695 | 60.4066 | 92.3553 | 84.2538 | 0.050303
900-54-48-4-99,9 | 900 | 54 | 48 | 4 | 70.7847 | 1887.6837 | 897.9185 | 53.9 | 50.0968 | 8.0109 | 214.1328 | 9.8209 | 54 | 53 | 1.0237 | 99.9 | 4.2898 | 54 | 49.5254 | 63.7975 | 93.7636 | 88.6827 | 0.063721
900-54-48-5-99,9 | 900 | 54 | 48 | 5 | 70.7847 | 1887.6837 | 897.8281 | 53.9 | 50.1786 | 6.0793 | 162.5152 | 6.3612 | 54 | 53 | 1.2796 | 99.9 | 5.3122 | 54 | 49.6431 | 65.9851 | 94.7135 | 91.4116 | 0.077273
900-54-48-6-99,9 | 900 | 54 | 48 | 6 | 70.7847 | 1887.6837 | 897.7586 | 53.9 | 50.2407 | 4.8049 | 128.4589 | 3.4683 | 54 | 53 | 1.5356 | 99.9 | 6.332 | 54 | 49.7318 | 67.5153 | 95.3964 | 93.2119 | 0.090937
900-54-48-7-99,9 | 900 | 54 | 48 | 7 | 70.7847 | 1887.6837 | 897.7015 | 53.9 | 50.2892 | 3.9204 | 104.8187 | 1.0077 | 54 | 53 | 1.7915 | 99.9 | 7.3501 | 54 | 49.8003 | 68.6557 | 95.9103 | 94.4615 | 0.10469
900-54-48-8-99,9 | 900 | 54 | 48 | 8 | 70.7847 | 1887.6837 | 897.6522 | 53.9 | 50.3244 | 3.282 | 87.7535 | -1.1116 | 54 | 53 | 2.0474 | 99.9 | 8.367 | 54 | 49.8572 | 69.5501 | 96.3106 | 95.3634 | 0.11851
900-54-48-9-99,9 | 900 | 54 | 48 | 9 | 70.7847 | 1887.6837 | 897.6082 | 53.9 | 50.3582 | 2.807 | 75.0561 | -2.9525 | 54 | 53 | 2.3033 | 99.9 | 9.3831 | 54 | 49.9029 | 70.2811 | 96.6309 | 96.0345 | 0.1324
900-54-48-10-99,9 | 900 | 54 | 48 | 10 | 70.7847 | 1887.6837 | 897.5678 | 53.9 | 50.3867 | 2.4439 | 65.3521 | -4.5652 | 54 | 53 | 2.5593 | 99.9 | 10.3985 | 54 | 49.9419 | 70.9 | 96.8929 | 96.5474 | 0.14633
900-54-50-1-99,9 | 900 | 54 | 50 | 1 | 78.0558 | 2081.6123 | 898.5826 | 53.9 | 51.4255 | 33.8557 | 904.2969 | 15.624 | 54 | 55 | 0.25593 | 99.9 | 1.1784 | 54 | 50.7579 | 44.456 | 84.9341 | 56.6263 | 0.022624
900-54-50-2-99,9 | 900 | 54 | 50 | 2 | 78.0558 | 2081.6123 | 898.1295 | 53.9 | 51.8908 | 20.4135 | 545.525 | 15.624 | 54 | 55 | 0.51185 | 99.9 | 2.2412 | 54 | 51.1813 | 58.1542 | 89.4773 | 73.8476 | 0.034697
900-54-50-3-99,9 | 900 | 54 | 50 | 3 | 78.0558 | 2081.6123 | 897.8924 | 53.9 | 52.1138 | 13.8488 | 370.1895 | 15.6238 | 54 | 55 | 0.76778 | 99.9 | 3.2802 | 54 | 51.4408 | 64.9749 | 91.8461 | 82.2579 | 0.046724
900-54-50-4-99,9 | 900 | 54 | 50 | 4 | 78.0558 | 2081.6123 | 897.7437 | 53.9 | 52.2607 | 10.0879 | 269.703 | 13.2329 | 54 | 55 | 1.0237 | 99.9 | 4.3095 | 54 | 51.6184 | 68.9916 | 93.3148 | 87.076 | 0.058851
900-54-50-5-99,9 | 900 | 54 | 50 | 5 | 78.0558 | 2081.6123 | 897.6391 | 53.9 | 52.3538 | 7.7208 | 206.441 | 9.3579 | 54 | 55 | 1.2796 | 99.9 | 5.3338 | 54 | 51.7477 | 71.6147 | 94.3152 | 90.1087 | 0.071088
900-54-50-6-99,9 | 900 | 54 | 50 | 6 | 78.0558 | 2081.6123 | 897.5592 | 53.9 | 52.4213 | 6.1349 | 164.0528 | 6.4781 | 54 | 55 | 1.5356 | 99.9 | 6.355 | 54 | 51.8492 | 73.4565 | 95.0401 | 92.1403 | 0.083425
900-54-50-7-99,9 | 900 | 54 | 50 | 7 | 78.0558 | 2081.6123 | 897.4943 | 53.9 | 52.4773 | 5.0212 | 134.2794 | 4.0095 | 54 | 55 | 1.7915 | 99.9 | 7.3743 | 54 | 51.9267 | 74.8262 | 95.5888 | 93.5672 | 0.095845
900-54-50-8-99,9 | 900 | 54 | 50 | 8 | 78.0558 | 2081.6123 | 897.4391 | 53.9 | 52.5186 | 4.2096 | 112.5828 | 1.8679 | 54 | 55 | 2.0474 | 99.9 | 8.3922 | 54 | 51.9928 | 75.8937 | 96.0182 | 94.6069 | 0.10833
900-54-50-9-99,9 | 900 | 54 | 50 | 9 | 78.0558 | 2081.6123 | 897.3903 | 53.9 | 52.5538 | 3.6003 | 96.2923 | -0.0076957 | 54 | 55 | 2.3033 | 99.9 | 9.4091 | 54 | 52.0471 | 76.7589 | 96.363 | 95.3876 | 0.12088
900-54-50-10-99,9 | 900 | 54 | 50 | 10 | 78.0558 | 2081.6123 | 897.346 | 53.9 | 52.5842 | 3.1315 | 83.7585 | -1.6626 | 54 | 55 | 2.5593 | 99.9 | 10.4254 | 54 | 52.0926 | 77.4836 | 96.6458 | 95.9881 | 0.13347
900-56-10-1-99,9 | 900 | 56 | 10 | 1 | 7.9828 | 212.8863 | 899.7351 | 55.9 | 10.237 | 0.21957 | 5.8573 | -29.9436 | 56 | 15 | 0.25593 | 99.9 | 1.0398 | 56 | 10.2283 | 8.0191 | 96.6816 | 97.2494 | 0.12881
900-56-10-2-99,9 | 900 | 56 | 10 | 2 | 7.9828 | 212.8863 | 899.7101 | 55.9 | 10.2753 | 0.095696 | 2.5529 | -37.8305 | 56 | 15 | 0.51185 | 99.9 | 2.0505 | 56 | 10.2478 | 8.3989 | 98.087 | 98.8012 | 0.25358
900-56-10-3-99,9 | 900 | 56 | 10 | 3 | 7.9828 | 212.8863 | 899.6882 | 55.9 | 10.3062 | 0.068618 | 1.8306 | -40.8729 | 56 | 15 | 0.76778 | 99.9 | 3.0602 | 56 | 10.2546 | 8.6819 | 98.5769 | 99.1404 | 0.37907
900-56-10-4-99,9 | 900 | 56 | 10 | 4 | 7.9828 | 212.8863 | 899.6669 | 55.9 | 10.3353 | 0.058594 | 1.5632 | -42.2953 | 56 | 15 | 1.0237 | 99.9 | 4.0696 | 56 | 10.2596 | 8.9479 | 98.8253 | 99.266 | 0.50478
900-56-10-5-99,9 | 900 | 56 | 10 | 5 | 7.9828 | 212.8863 | 899.6457 | 55.9 | 10.3652 | 0.053853 | 1.4367 | -43.0497 | 56 | 15 | 1.2796 | 99.9 | 5.0789 | 56 | 10.266 | 9.2085 | 98.9754 | 99.3254 | 0.6306
900-56-10-6-99,9 | 900 | 56 | 10 | 6 | 7.9828 | 212.8863 | 899.6246 | 55.9 | 10.3924 | 0.051254 | 1.3674 | -43.49 | 56 | 15 | 1.5356 | 99.9 | 6.0881 | 56 | 10.2686 | 9.4671 | 99.0759 | 99.3579 | 0.75648
900-56-10-7-99,9 | 900 | 56 | 10 | 7 | 7.9828 | 212.8863 | 899.6036 | 55.9 | 10.4189 | 0.049695 | 1.3259 | -43.7642 | 56 | 15 | 1.7915 | 99.9 | 7.0973 | 56 | 10.2709 | 9.7246 | 99.1478 | 99.3775 | 0.88238
900-56-10-8-99,9 | 900 | 56 | 10 | 8 | 7.9828 | 212.8863 | 899.5825 | 55.9 | 10.4455 | 0.048702 | 1.2994 | -43.9431 | 56 | 15 | 2.0474 | 99.9 | 8.1064 | 56 | 10.2733 | 9.9815 | 99.2019 | 99.3899 | 1.0083
900-56-10-9-99,9 | 900 | 56 | 10 | 9 | 7.9828 | 212.8863 | 899.5615 | 55.9 | 10.4732 | 0.048044 | 1.2819 | -44.0634 | 56 | 15 | 2.3033 | 99.9 | 9.1156 | 56 | 10.2751 | 10.2381 | 99.244 | 99.3981 | 1.1343
900-56-10-10-99,9 | 900 | 56 | 10 | 10 | 7.9828 | 212.8863 | 899.5405 | 55.9 | 10.5009 | 0.047596 | 1.2699 | -44.1462 | 56 | 15 | 2.5593 | 99.9 | 10.1247 | 56 | 10.2782 | 10.4944 | 99.2777 | 99.4038 | 1.2602
900-56-12-1-99,9 | 900 | 56 | 12 | 1 | 9.0862 | 242.312 | 899.7027 | 55.9 | 12.2729 | 0.30441 | 8.1208 | -26.7192 | 56 | 17 | 0.25593 | 99.9 | 1.0438 | 56 | 12.2507 | 9.0377 | 96.3063 | 96.6497 | 0.11387
900-56-12-2-99,9 | 900 | 56 | 12 | 2 | 9.0862 | 242.312 | 899.6756 | 55.9 | 12.311 | 0.12697 | 3.3873 | -35.1957 | 56 | 17 | 0.51185 | 99.9 | 2.0551 | 56 | 12.2788 | 9.471 | 97.8796 | 98.6026 | 0.22323
900-56-12-3-99,9 | 900 | 56 | 12 | 3 | 9.0862 | 242.312 | 899.6528 | 55.9 | 12.3357 | 0.087145 | 2.3249 | -38.6972 | 56 | 17 | 0.76778 | 99.9 | 3.0652 | 56 | 12.286 | 9.7668 | 98.433 | 99.0409 | 0.33337
900-56-12-4-99,9 | 900 | 56 | 12 | 4 | 9.0862 | 242.312 | 899.6309 | 55.9 | 12.3653 | 0.072269 | 1.9281 | -40.4077 | 56 | 17 | 1.0237 | 99.9 | 4.0749 | 56 | 12.2916 | 10.0376 | 98.7144 | 99.2046 | 0.44376
900-56-12-5-99,9 | 900 | 56 | 12 | 5 | 9.0862 | 242.312 | 899.6092 | 55.9 | 12.3945 | 0.065174 | 1.7388 | -41.3435 | 56 | 17 | 1.2796 | 99.9 | 5.0844 | 56 | 12.2963 | 10.3006 | 98.8847 | 99.2827 | 0.55426
900-56-12-6-99,9 | 900 | 56 | 12 | 6 | 9.0862 | 242.312 | 899.5876 | 55.9 | 12.423 | 0.06127 | 1.6347 | -41.8999 | 56 | 17 | 1.5356 | 99.9 | 6.0939 | 56 | 12.2996 | 10.5605 | 98.9987 | 99.3257 | 0.66483
900-56-12-7-99,9 | 900 | 56 | 12 | 7 | 9.0862 | 242.312 | 899.5661 | 55.9 | 12.4521 | 0.058919 | 1.572 | -42.2511 | 56 | 17 | 1.7915 | 99.9 | 7.1033 | 56 | 12.3028 | 10.8187 | 99.0804 | 99.3516 | 0.77543
900-56-12-8-99,9 | 900 | 56 | 12 | 8 | 9.0862 | 242.312 | 899.5446 | 55.9 | 12.4811 | 0.05741 | 1.5318 | -42.4836 | 56 | 17 | 2.0474 | 99.9 | 8.1127 | 56 | 12.3058 | 11.0762 | 99.1418 | 99.3682 | 0.88606
900-56-12-9-99,9 | 900 | 56 | 12 | 9 | 9.0862 | 242.312 | 899.5232 | 55.9 | 12.51 | 0.056397 | 1.5048 | -42.6428 | 56 | 17 | 2.3033 | 99.9 | 9.122 | 56 | 12.3094 | 11.3331 | 99.1896 | 99.3793 | 0.9967
900-56-12-10-99,9 | 900 | 56 | 12 | 10 | 9.0862 | 242.312 | 899.5017 | 55.9 | 12.5387 | 0.055695 | 1.4861 | -42.7546 | 56 | 17 | 2.5593 | 99.9 | 10.1314 | 56 | 12.3129 | 11.5897 | 99.2279 | 99.387 | 1.1074
900-56-14-1-99,9 | 900 | 56 | 14 | 1 | 10.3214 | 275.2549 | 899.6671 | 55.9 | 14.3113 | 0.42071 | 11.2238 | -23.4514 | 56 | 19 | 0.25593 | 99.9 | 1.0482 | 56 | 14.2787 | 10.1567 | 95.898 | 95.9239 | 0.101
900-56-14-2-99,9 | 900 | 56 | 14 | 2 | 10.3214 | 275.2549 | 899.6372 | 55.9 | 14.3479 | 0.16976 | 4.5292 | -32.4357 | 56 | 19 | 0.51185 | 99.9 | 2.0601 | 56 | 14.3097 | 10.6635 | 97.6508 | 98.3552 | 0.19701
900-56-14-3-99,9 | 900 | 56 | 14 | 3 | 10.3214 | 275.2549 | 899.6134 | 55.9 | 14.3777 | 0.11194 | 2.9865 | -36.38 | 56 | 19 | 0.76778 | 99.9 | 3.0706 | 56 | 14.3226 | 10.9773 | 98.2737 | 98.9155 | 0.29384
900-56-14-4-99,9 | 900 | 56 | 14 | 4 | 10.3214 | 275.2549 | 899.5908 | 55.9 | 14.4065 | 0.09005 | 2.4026 | -38.3991 | 56 | 19 | 1.0237 | 99.9 | 4.0806 | 56 | 14.3278 | 11.2551 | 98.5916 | 99.1275 | 0.39095
900-56-14-5-99,9 | 900 | 56 | 14 | 5 | 10.3214 | 275.2549 | 899.5686 | 55.9 | 14.4354 | 0.079538 | 2.1221 | -39.5385 | 56 | 19 | 1.2796 | 99.9 | 5.0905 | 56 | 14.3335 | 11.5215 | 98.7842 | 99.2294 | 0.48819
900-56-14-6-99,9 | 900 | 56 | 14 | 6 | 10.3214 | 275.2549 | 899.5465 | 55.9 | 14.4642 | 0.07372 | 1.967 | -40.2313 | 56 | 19 | 1.5356 | 99.9 | 6.1002 | 56 | 14.3373 | 11.7833 | 98.9133 | 99.2858 | 0.5855
900-56-14-7-99,9 | 900 | 56 | 14 | 7 | 10.3214 | 275.2549 | 899.5245 | 55.9 | 14.4929 | 0.07019 | 1.8728 | -40.6769 | 56 | 19 | 1.7915 | 99.9 | 7.1098 | 56 | 14.341 | 12.0427 | 99.0059 | 99.32 | 0.68284
900-56-14-8-99,9 | 900 | 56 | 14 | 8 | 10.3214 | 275.2549 | 899.5026 | 55.9 | 14.5215 | 0.067907 | 1.812 | -40.9765 | 56 | 19 | 2.0474 | 99.9 | 8.1194 | 56 | 14.3445 | 12.301 | 99.0755 | 99.3421 | 0.78022
900-56-14-9-99,9 | 900 | 56 | 14 | 9 | 10.3214 | 275.2549 | 899.4807 | 55.9 | 14.5467 | 0.066345 | 1.7703 | -41.1868 | 56 | 19 | 2.3033 | 99.9 | 9.129 | 56 | 14.3484 | 12.5584 | 99.1297 | 99.3572 | 0.87761
900-56-14-10-99,9 | 900 | 56 | 14 | 10 | 10.3214 | 275.2549 | 899.4588 | 55.9 | 14.5755 | 0.065262 | 1.7415 | -41.3353 | 56 | 19 | 2.5593 | 99.9 | 10.1386 | 56 | 14.352 | 12.8155 | 99.1732 | 99.3677 | 0.97502
900-56-16-1-99,9 | 900 | 56 | 16 | 1 | 11.7018 | 312.0658 | 899.6283 | 55.9 | 16.3529 | 0.57839 | 15.431 | -20.1622 | 56 | 21 | 0.25593 | 99.9 | 1.0528 | 56 | 16.3061 | 11.3793 | 95.4565 | 95.0573 | 0.089901
900-56-16-2-99,9 | 900 | 56 | 16 | 2 | 11.7018 | 312.0658 | 899.5948 | 55.9 | 16.3924 | 0.22836 | 6.0927 | -29.5606 | 56 | 21 | 0.51185 | 99.9 | 2.0656 | 56 | 16.3427 | 11.9853 | 97.3991 | 98.0485 | 0.17432
900-56-16-3-99,9 | 900 | 56 | 16 | 3 | 11.7018 | 312.0658 | 899.5697 | 55.9 | 16.423 | 0.14523 | 3.8749 | -33.9283 | 56 | 21 | 0.76778 | 99.9 | 3.0766 | 56 | 16.3607 | 12.3243 | 98.0978 | 98.7589 | 0.25959
900-56-16-4-99,9 | 900 | 56 | 16 | 4 | 11.7018 | 312.0658 | 899.5464 | 55.9 | 16.4516 | 0.11335 | 3.0244 | -36.2655 | 56 | 21 | 1.0237 | 99.9 | 4.0869 | 56 | 16.3686 | 12.6121 | 98.4558 | 99.0313 | 0.34517
900-56-16-5-99,9 | 900 | 56 | 16 | 5 | 11.7018 | 312.0658 | 899.5235 | 55.9 | 16.4802 | 0.097916 | 2.6126 | -37.6284 | 56 | 21 | 1.2796 | 99.9 | 5.097 | 56 | 16.3742 | 12.8835 | 98.6731 | 99.1632 | 0.43089
900-56-16-6-99,9 | 900 | 56 | 16 | 6 | 11.7018 | 312.0658 | 899.5009 | 55.9 | 16.5087 | 0.089326 | 2.3835 | -38.4767 | 56 | 21 | 1.5356 | 99.9 | 6.107 | 56 | 16.3787 | 13.148 | 98.819 | 99.2366 | 0.51669
900-56-16-7-99,9 | 900 | 56 | 16 | 7 | 11.7018 | 312.0658 | 899.4785 | 55.9 | 16.5344 | 0.08407 | 2.2433 | -39.0343 | 56 | 21 | 1.7915 | 99.9 | 7.1169 | 56 | 16.3834 | 13.4092 | 98.9237 | 99.2816 | 0.60253
900-56-16-8-99,9 | 900 | 56 | 16 | 8 | 11.7018 | 312.0658 | 899.456 | 55.9 | 16.5629 | 0.08066 | 2.1524 | -39.4138 | 56 | 21 | 2.0474 | 99.9 | 8.1268 | 56 | 16.3869 | 13.6685 | 99.0024 | 99.3107 | 0.6884
900-56-16-9-99,9 | 900 | 56 | 16 | 9 | 11.7018 | 312.0658 | 899.4336 | 55.9 | 16.5916 | 0.078333 | 2.0903 | -39.6814 | 56 | 21 | 2.3033 | 99.9 | 9.1366 | 56 | 16.391 | 13.9268 | 99.0637 | 99.3306 | 0.7743
900-56-16-10-99,9 | 900 | 56 | 16 | 10 | 11.7018 | 312.0658 | 899.4113 | 55.9 | 16.62 | 0.076688 | 2.0465 | -39.875 | 56 | 21 | 2.5593 | 99.9 | 10.1464 | 56 | 16.3949 | 14.1844 | 99.1129 | 99.3446 | 0.86021
900-56-18-1-99,9 | 900 | 56 | 18 | 1 | 13.2413 | 353.123 | 899.5861 | 55.9 | 18.3933 | 0.78952 | 21.0649 | -16.8724 | 56 | 23 | 0.25593 | 99.9 | 1.0579 | 56 | 18.3315 | 12.7077 | 94.9819 | 94.0374 | 0.08031
900-56-18-2-99,9 | 900 | 56 | 18 | 2 | 13.2413 | 353.123 | 899.548 | 55.9 | 18.4378 | 0.30828 | 8.2254 | -26.5897 | 56 | 23 | 0.51185 | 99.9 | 2.0716 | 56 | 18.3808 | 13.4449 | 97.1234 | 97.6718 | 0.15464
900-56-18-3-99,9 | 900 | 56 | 18 | 3 | 13.2413 | 353.123 | 899.5214 | 55.9 | 18.4729 | 0.19009 | 5.0721 | -31.3466 | 56 | 23 | 0.76778 | 99.9 | 3.083 | 56 | 18.4018 | 13.819 | 97.9041 | 98.5644 | 0.22986
900-56-18-4-99,9 | 900 | 56 | 18 | 4 | 13.2413 | 353.123 | 899.4971 | 55.9 | 18.5012 | 0.14411 | 3.8453 | -34.0032 | 56 | 23 | 1.0237 | 99.9 | 4.0938 | 56 | 18.4101 | 14.1209 | 98.3061 | 98.9117 | 0.30541
900-56-18-5-99,9 | 900 | 56 | 18 | 5 | 13.2413 | 353.123 | 899.4736 | 55.9 | 18.5276 | 0.12166 | 3.2465 | -35.6037 | 56 | 23 | 1.2796 | 99.9 | 5.1042 | 56 | 18.4195 | 14.3993 | 98.5506 | 99.0812 | 0.38111
900-56-18-6-99,9 | 900 | 56 | 18 | 6 | 13.2413 | 353.123 | 899.4505 | 55.9 | 18.5559 | 0.1091 | 2.9113 | -36.6248 | 56 | 23 | 1.5356 | 99.9 | 6.1145 | 56 | 18.4248 | 14.6678 | 98.715 | 99.1761 | 0.45689
900-56-18-7-99,9 | 900 | 56 | 18 | 7 | 13.2413 | 353.123 | 899.4274 | 55.9 | 18.5843 | 0.10139 | 2.7057 | -37.3071 | 56 | 23 | 1.7915 | 99.9 | 7.1247 | 56 | 18.4289 | 14.9314 | 98.833 | 99.2343 | 0.53273
900-56-18-8-99,9 | 900 | 56 | 18 | 8 | 13.2413 | 353.123 | 899.4045 | 55.9 | 18.6127 | 0.096352 | 2.5712 | -37.7801 | 56 | 23 | 2.0474 | 99.9 | 8.1348 | 56 | 18.4337 | 15.1924 | 98.9218 | 99.2723 | 0.6086
900-56-18-9-99,9 | 900 | 56 | 18 | 9 | 13.2413 | 353.123 | 899.3816 | 55.9 | 18.6408 | 0.09289 | 2.4789 | -38.1184 | 56 | 23 | 2.3033 | 99.9 | 9.1449 | 56 | 18.4379 | 15.4518 | 98.9911 | 99.2985 | 0.68449
900-56-18-10-99,9 | 900 | 56 | 18 | 10 | 13.2413 | 353.123 | 899.3588 | 55.9 | 18.6689 | 0.090426 | 2.4132 | -38.3664 | 56 | 23 | 2.5593 | 99.9 | 10.1549 | 56 | 18.4418 | 15.7102 | 99.0466 | 99.3171 | 0.7604
900-56-20-1-99,9 | 900 | 56 | 20 | 1 | 14.9554 | 398.8336 | 899.5407 | 55.9 | 20.4392 | 1.0697 | 28.5406 | -13.5891 | 56 | 25 | 0.25593 | 99.9 | 1.0633 | 56 | 20.3629 | 14.1416 | 94.4753 | 92.8476 | 0.072016
900-56-20-2-99,9 | 900 | 56 | 20 | 2 | 14.9554 | 398.8336 | 899.4966 | 55.9 | 20.4906 | 0.4168 | 11.1214 | -23.5397 | 56 | 25 | 0.51185 | 99.9 | 2.078 | 56 | 20.4197 | 15.0504 | 96.8227 | 97.2131 | 0.13757
900-56-20-3-99,9 | 900 | 56 | 20 | 3 | 14.9554 | 398.8336 | 899.468 | 55.9 | 20.5255 | 0.25062 | 6.6875 | -28.6451 | 56 | 25 | 0.76778 | 99.9 | 3.0901 | 56 | 20.4473 | 15.4725 | 97.6915 | 98.3242 | 0.20402
900-56-20-4-99,9 | 900 | 56 | 20 | 4 | 14.9554 | 398.8336 | 899.4427 | 55.9 | 20.5544 | 0.18498 | 4.9361 | -31.6107 | 56 | 25 | 1.0237 | 99.9 | 4.1013 | 56 | 20.4595 | 15.7941 | 98.1413 | 98.7631 | 0.27081
900-56-20-5-99,9 | 900 | 56 | 20 | 5 | 14.9554 | 398.8336 | 899.4184 | 55.9 | 20.5827 | 0.15265 | 4.0736 | -33.4556 | 56 | 25 | 1.2796 | 99.9 | 5.112 | 56 | 20.4675 | 16.0824 | 98.4157 | 98.9793 | 0.33778
900-56-20-6-99,9 | 900 | 56 | 20 | 6 | 14.9554 | 398.8336 | 899.3946 | 55.9 | 20.611 | 0.13445 | 3.5878 | -34.6627 | 56 | 25 | 1.5356 | 99.9 | 6.1226 | 56 | 20.4743 | 16.3565 | 98.6004 | 99.101 | 0.40483
900-56-20-7-99,9 | 900 | 56 | 20 | 7 | 14.9554 | 398.8336 | 899.371 | 55.9 | 20.639 | 0.12322 | 3.2883 | -35.4858 | 56 | 25 | 1.7915 | 99.9 | 7.1331 | 56 | 20.4797 | 16.6236 | 98.7332 | 99.1761 | 0.47195
900-56-20-8-99,9 | 900 | 56 | 20 | 8 | 14.9554 | 398.8336 | 899.3476 | 55.9 | 20.6669 | 0.11583 | 3.0914 | -36.0662 | 56 | 25 | 2.0474 | 99.9 | 8.1435 | 56 | 20.4841 | 16.887 | 98.8332 | 99.2255 | 0.5391
900-56-20-9-99,9 | 900 | 56 | 20 | 9 | 14.9554 | 398.8336 | 899.3242 | 55.9 | 20.6947 | 0.11074 | 2.9555 | -36.4869 | 56 | 25 | 2.3033 | 99.9 | 9.1538 | 56 | 20.4893 | 17.148 | 98.9112 | 99.2595 | 0.60628
900-56-20-10-99,9 | 900 | 56 | 20 | 10 | 14.9554 | 398.8336 | 899.3009 | 55.9 | 20.7224 | 0.1071 | 2.8583 | -36.7993 | 56 | 25 | 2.5593 | 99.9 | 10.1641 | 56 | 20.4935 | 17.4076 | 98.9737 | 99.2839 | 0.67348
900-56-22-1-99,9 | 900 | 56 | 22 | 1 | 16.8601 | 449.629 | 899.4919 | 55.9 | 22.489 | 1.4362 | 38.3226 | -10.3323 | 56 | 27 | 0.25593 | 99.9 | 1.0691 | 56 | 22.3924 | 15.6798 | 93.9385 | 91.4817 | 0.064834
900-56-22-2-99,9 | 900 | 56 | 22 | 2 | 16.8601 | 449.629 | 899.4404 | 55.9 | 22.5474 | 0.56313 | 15.027 | -20.4306 | 56 | 27 | 0.51185 | 99.9 | 2.085 | 56 | 22.4611 | 16.8088 | 96.4961 | 96.66 | 0.12272
900-56-22-3-99,9 | 900 | 56 | 22 | 3 | 16.8601 | 449.629 | 899.4093 | 55.9 | 22.5863 | 0.33225 | 8.8664 | -25.835 | 56 | 27 | 0.76778 | 99.9 | 3.0977 | 56 | 22.4948 | 17.2956 | 97.459 | 98.0294 | 0.18151
900-56-22-4-99,9 | 900 | 56 | 22 | 4 | 16.8601 | 449.629 | 899.3827 | 55.9 | 22.6152 | 0.23945 | 6.39 | -29.0932 | 56 | 27 | 1.0237 | 99.9 | 4.1094 | 56 | 22.5075 | 17.6444 | 97.9606 | 98.5798 | 0.24066
900-56-22-5-99,9 | 900 | 56 | 22 | 5 | 16.8601 | 449.629 | 899.3575 | 55.9 | 22.6433 | 0.19335 | 5.1599 | -31.1819 | 56 | 27 | 1.2796 | 99.9 | 5.1205 | 56 | 22.5203 | 17.9464 | 98.2676 | 98.8532 | 0.3
900-56-22-6-99,9 | 900 | 56 | 22 | 6 | 16.8601 | 449.629 | 899.333 | 55.9 | 22.6712 | 0.16719 | 4.462 | -32.5846 | 56 | 27 | 1.5356 | 99.9 | 6.1314 | 56 | 22.5281 | 18.2285 | 98.4747 | 99.0084 | 0.35943
900-56-22-7-99,9 | 900 | 56 | 22 | 7 | 16.8601 | 449.629 | 899.3088 | 55.9 | 22.6989 | 0.15098 | 4.0296 | -33.5607 | 56 | 27 | 1.7915 | 99.9 | 7.1422 | 56 | 22.5346 | 18.5006 | 98.6236 | 99.1045 | 0.41893
900-56-22-8-99,9 | 900 | 56 | 22 | 8 | 16.8601 | 449.629 | 899.2848 | 55.9 | 22.7264 | 0.14028 | 3.7439 | -34.2608 | 56 | 27 | 2.0474 | 99.9 | 8.1529 | 56 | 22.5401 | 18.7672 | 98.7359 | 99.168 | 0.47847
900-56-22-9-99,9 | 900 | 56 | 22 | 9 | 16.8601 | 449.629 | 899.2609 | 55.9 | 22.7538 | 0.13286 | 3.546 | -34.7756 | 56 | 27 | 2.3033 | 99.9 | 9.1635 | 56 | 22.5454 | 19.0306 | 98.8236 | 99.212 | 0.53804
900-56-22-10-99,9 | 900 | 56 | 22 | 10 | 16.8601 | 449.629 | 899.2371 | 55.9 | 22.7812 | 0.12753 | 3.4038 | -35.1626 | 56 | 27 | 2.5593 | 99.9 | 10.174 | 56 | 22.5506 | 19.2918 | 98.8939 | 99.2436 | 0.59764
900-56-24-1-99,9 | 900 | 56 | 24 | 1 | 18.9702 | 505.9032 | 899.4401 | 55.9 | 24.5442 | 1.9095 | 50.9541 | -7.1215 | 56 | 29 | 0.25593 | 99.9 | 1.0752 | 56 | 24.4224 | 17.3167 | 93.3751 | 89.9344 | 0.058614
900-56-24-2-99,9 | 900 | 56 | 24 | 2 | 18.9702 | 505.9032 | 899.3794 | 55.9 | 24.6106 | 0.75875 | 20.2485 | -17.2865 | 56 | 29 | 0.51185 | 99.9 | 2.0925 | 56 | 24.5059 | 18.7234 | 96.1451 | 96.0003 | 0.10982
900-56-24-3-99,9 | 900 | 56 | 24 | 3 | 18.9702 | 505.9032 | 899.3451 | 55.9 | 24.649 | 0.4417 | 11.7879 | -22.9419 | 56 | 29 | 0.76778 | 99.9 | 3.1059 | 56 | 24.5432 | 19.2963 | 97.2073 | 97.6716 | 0.16191
900-56-24-4-99,9 | 900 | 56 | 24 | 4 | 18.9702 | 505.9032 | 899.3168 | 55.9 | 24.6835 | 0.31217 | 8.3314 | -26.4596 | 56 | 29 | 1.0237 | 99.9 | 4.118 | 56 | 24.5663 | 19.6818 | 97.7648 | 98.3544 | 0.21438
900-56-24-5-99,9 | 900 | 56 | 24 | 5 | 18.9702 | 505.9032 | 899.2906 | 55.9 | 24.7118 | 0.247 | 6.5923 | -28.7862 | 56 | 29 | 1.2796 | 99.9 | 5.1296 | 56 | 24.579 | 20.0029 | 98.1073 | 98.698 | 0.26705
900-56-24-6-99,9 | 900 | 56 | 24 | 6 | 18.9702 | 505.9032 | 899.2653 | 55.9 | 24.7394 | 0.20978 | 5.5991 | -30.3873 | 56 | 29 | 1.5356 | 99.9 | 6.1408 | 56 | 24.5882 | 20.296 | 98.3387 | 98.8941 | 0.31982
900-56-24-7-99,9 | 900 | 56 | 24 | 7 | 18.9702 | 505.9032 | 899.2405 | 55.9 | 24.7671 | 0.18661 | 4.9807 | -31.5244 | 56 | 29 | 1.7915 | 99.9 | 7.1518 | 56 | 24.5962 | 20.5751 | 98.5055 | 99.0163 | 0.37266
900-56-24-8-99,9 | 900 | 56 | 24 | 8 | 18.9702 | 505.9032 | 899.2159 | 55.9 | 24.7945 | 0.17122 | 4.5702 | -32.3543 | 56 | 29 | 2.0474 | 99.9 | 8.1628 | 56 | 24.602 | 20.8464 | 98.6313 | 99.0974 | 0.42555
900-56-24-9-99,9 | 900 | 56 | 24 | 9 | 18.9702 | 505.9032 | 899.1915 | 55.9 | 24.8216 | 0.16053 | 4.2849 | -32.9731 | 56 | 29 | 2.3033 | 99.9 | 9.1736 | 56 | 24.6112 | 21.1131 | 98.7296 | 99.1538 | 0.47848
900-56-24-10-99,9 | 900 | 56 | 24 | 10 | 18.9702 | 505.9032 | 899.1671 | 55.9 | 24.848 | 0.15279 | 4.0785 | -33.4455 | 56 | 29 | 2.5593 | 99.9 | 10.1844 | 56 | 24.614 | 21.3767 | 98.8084 | 99.1946 | 0.53142
900-56-26-1-99,9 | 900 | 56 | 26 | 1 | 21.3073 | 568.2242 | 899.3924 | 55.9 | 26.6003 | 2.5138 | 67.0847 | -3.9559 | 56 | 31 | 0.25593 | 99.9 | 1.0817 | 56 | 26.4551 | 19.0494 | 92.7862 | 88.202 | 0.05321
900-56-26-2-99,9 | 900 | 56 | 26 | 2 | 21.3073 | 568.2242 | 899.3203 | 55.9 | 26.6805 | 1.0186 | 27.1841 | -14.1153 | 56 | 31 | 0.51185 | 99.9 | 2.1005 | 56 | 26.5562 | 20.8006 | 95.7675 | 95.2196 | 0.098577
900-56-26-3-99,9 | 900 | 56 | 26 | 3 | 21.3073 | 568.2242 | 899.282 | 55.9 | 26.7216 | 0.58842 | 15.7045 | -19.9698 | 56 | 31 | 0.76778 | 99.9 | 3.1147 | 56 | 26.5993 | 21.4867 | 96.9338 | 97.2384 | 0.1448
900-56-26-4-99,9 | 900 | 56 | 26 | 4 | 21.3073 | 568.2242 | 899.2517 | 55.9 | 26.7544 | 0.4091 | 10.9191 | -23.7252 | 56 | 31 | 1.0237 | 99.9 | 4.1274 | 56 | 26.6241 | 21.9219 | 97.551 | 98.08 | 0.1914
900-56-26-5-99,9 | 900 | 56 | 26 | 5 | 21.3073 | 568.2242 | 899.2242 | 55.9 | 26.7887 | 0.31808 | 8.4899 | -26.2706 | 56 | 31 | 1.2796 | 99.9 | 5.1394 | 56 | 26.6438 | 22.2689 | 97.9318 | 98.5072 | 0.23822
900-56-26-6-99,9 | 900 | 56 | 26 | 6 | 21.3073 | 568.2242 | 899.198 | 55.9 | 26.8127 | 0.26552 | 7.0873 | -28.0706 | 56 | 31 | 1.5356 | 99.9 | 6.151 | 56 | 26.6525 | 22.5774 | 98.1897 | 98.7539 | 0.28515
900-56-26-7-99,9 | 900 | 56 | 26 | 7 | 21.3073 | 568.2242 | 899.1724 | 55.9 | 26.8437 | 0.23272 | 6.2118 | -29.3711 | 56 | 31 | 1.7915 | 99.9 | 7.1623 | 56 | 26.664 | 22.8661 | 98.3759 | 98.9078 | 0.33215
900-56-26-8-99,9 | 900 | 56 | 26 | 8 | 21.3073 | 568.2242 | 899.1472 | 55.9 | 26.8706 | 0.21081 | 5.6272 | -30.3384 | 56 | 31 | 2.0474 | 99.9 | 8.1735 | 56 | 26.6732 | 23.1439 | 98.5165 | 99.0106 | 0.37921
900-56-26-9-99,9 | 900 | 56 | 26 | 9 | 21.3073 | 568.2242 | 899.1222 | 55.9 | 26.8972 | 0.1955 | 5.2187 | -31.0718 | 56 | 31 | 2.3033 | 99.9 | 9.1846 | 56 | 26.6799 | 23.4152 | 98.6264 | 99.0825 | 0.4263
900-56-26-10-99,9 | 900 | 56 | 26 | 10 | 21.3073 | 568.2242 | 899.0973 | 55.9 | 26.9236 | 0.1844 | 4.9227 | -31.6375 | 56 | 31 | 2.5593 | 99.9 | 10.1956 | 56 | 26.6859 | 23.6822 | 98.7147 | 99.1345 | 0.47342
900-56-28-1-99,9 | 900 | 56 | 28 | 1 | 23.8911 | 637.1278 | 899.3364 | 55.9 | 28.6599 | 3.2757 | 87.421 | -0.84968 | 56 | 33 | 0.25593 | 99.9 | 1.0885 | 56 | 28.4855 | 20.8714 | 92.175 | 86.2891 | 0.048507
900-56-28-2-99,9 | 900 | 56 | 28 | 2 | 23.8911 | 637.1278 | 899.2506 | 55.9 | 28.7539 | 1.3597 | 36.2914 | -10.9385 | 56 | 33 | 0.51185 | 99.9 | 2.1091 | 56 | 28.6051 | 23.0433 | 95.3635 | 94.3087 | 0.088765
900-56-28-3-99,9 | 900 | 56 | 28 | 3 | 23.8911 | 637.1278 | 899.2072 | 55.9 | 28.7988 | 0.78358 | 20.915 | -16.941 | 56 | 33 | 0.76778 | 99.9 | 3.1243 | 56 | 28.6571 | 23.8753 | 96.6377 | 96.7202 | 0.12983
900-56-28-4-99,9 | 900 | 56 | 28 | 4 | 23.8911 | 637.1278 | 899.1743 | 55.9 | 28.8344 | 0.53829 | 14.3684 | -20.8974 | 56 | 33 | 1.0237 | 99.9 | 4.1376 | 56 | 28.6878 | 24.3765 | 97.3183 | 97.7469 | 0.17129
900-56-28-5-99,9 | 900 | 56 | 28 | 5 | 23.8911 | 637.1278 | 899.1453 | 55.9 | 28.8704 | 0.41221 | 11.0034 | -23.6467 | 56 | 33 | 1.2796 | 99.9 | 5.15 | 56 | 28.7121 | 24.7585 | 97.7402 | 98.2746 | 0.21296
900-56-28-6-99,9 | 900 | 56 | 28 | 6 | 23.8911 | 637.1278 | 899.118 | 55.9 | 28.8942 | 0.33877 | 9.0433 | -25.636 | 56 | 33 | 1.5356 | 99.9 | 6.162 | 56 | 28.7227 | 25.0879 | 98.0268 | 98.582 | 0.25475
900-56-28-7-99,9 | 900 | 56 | 28 | 7 | 23.8911 | 637.1278 | 899.0915 | 55.9 | 28.9252 | 0.29267 | 7.8129 | -27.1016 | 56 | 33 | 1.7915 | 99.9 | 7.1736 | 56 | 28.7372 | 25.3899 | 98.2341 | 98.775 | 0.29663
900-56-28-8-99,9 | 900 | 56 | 28 | 8 | 23.8911 | 637.1278 | 899.0656 | 55.9 | 28.9523 | 0.26174 | 6.9873 | -28.2113 | 56 | 33 | 2.0474 | 99.9 | 8.1851 | 56 | 28.7468 | 25.6768 | 98.3908 | 98.9045 | 0.33856
900-56-28-9-99,9 | 900 | 56 | 28 | 9 | 23.8911 | 637.1278 | 899.0399 | 55.9 | 28.9786 | 0.24003 | 6.408 | -29.0653 | 56 | 33 | 2.3033 | 99.9 | 9.1965 | 56 | 28.7546 | 25.9544 | 98.5135 | 98.9953 | 0.38053
900-56-28-10-99,9 | 900 | 56 | 28 | 10 | 23.8911 | 637.1278 | 899.0145 | 55.9 | 29.0046 | 0.22424 | 5.9868 | -29.7329 | 56 | 33 | 2.5593 | 99.9 | 10.2078 | 56 | 28.7614 | 26.2261 | 98.6121 | 99.0614 | 0.42253
900-56-30-1-99,9 | 900 | 56 | 30 | 1 | 26.7429 | 713.186 | 899.2674 | 55.9 | 30.7228 | 4.2251 | 112.7673 | 2.1966 | 56 | 35 | 0.25593 | 99.9 | 1.0956 | 56 | 30.5159 | 22.7737 | 91.5455 | 84.2011 | 0.044409
900-56-30-2-99,9 | 900 | 56 | 30 | 2 | 26.7429 | 713.186 | 899.1652 | 55.9 | 30.8345 | 1.8038 | 48.1496 | -7.7649 | 56 | 35 | 0.51185 | 99.9 | 2.1183 | 56 | 30.6573 | 25.4509 | 94.9339 | 93.2549 | 0.080195
900-56-30-3-99,9 | 900 | 56 | 30 | 3 | 26.7429 | 713.186 | 899.1155 | 55.9 | 30.8852 | 1.0418 | 27.8096 | -13.8675 | 56 | 35 | 0.76778 | 99.9 | 3.1345 | 56 | 30.7191 | 26.4689 | 96.3187 | 96.1045 | 0.11673
900-56-30-4-99,9 | 900 | 56 | 30 | 4 | 26.7429 | 713.186 | 899.0794 | 55.9 | 30.9221 | 0.70978 | 18.948 | -17.992 | 56 | 35 | 1.0237 | 99.9 | 4.1485 | 56 | 30.7559 | 27.0568 | 97.0659 | 97.3459 | 0.15365
900-56-30-5-99,9 | 900 | 56 | 30 | 5 | 26.7429 | 713.186 | 899.0484 | 55.9 | 30.9537 | 0.53659 | 14.3251 | -20.9287 | 56 | 35 | 1.2796 | 99.9 | 5.1615 | 56 | 30.7804 | 27.4859 | 97.5316 | 97.9935 | 0.19079
900-56-30-6-99,9 | 900 | 56 | 30 | 6 | 26.7429 | 713.186 | 899.0197 | 55.9 | 30.9874 | 0.43536 | 11.6229 | -23.0864 | 56 | 35 | 1.5356 | 99.9 | 6.1738 | 56 | 30.8017 | 27.8431 | 97.8492 | 98.3721 | 0.22807
900-56-30-7-99,9 | 900 | 56 | 30 | 7 | 26.7429 | 713.186 | 898.9923 | 55.9 | 31.0152 | 0.37101 | 9.9052 | -24.7162 | 56 | 35 | 1.7915 | 99.9 | 7.1859 | 56 | 30.8156 | 28.1634 | 98.0792 | 98.6127 | 0.26543
900-56-30-8-99,9 | 900 | 56 | 30 | 8 | 26.7429 | 713.186 | 898.9655 | 55.9 | 31.0418 | 0.32766 | 8.7482 | -25.9697 | 56 | 35 | 2.0474 | 99.9 | 8.1977 | 56 | 30.8245 | 28.4627 | 98.2535 | 98.7748 | 0.30286
900-56-30-9-99,9 | 900 | 56 | 30 | 9 | 26.7429 | 713.186 | 898.9391 | 55.9 | 31.0675 | 0.29716 | 7.9341 | -26.948 | 56 | 35 | 2.3033 | 99.9 | 9.2094 | 56 | 30.8356 | 28.7491 | 98.3901 | 98.8888 | 0.34032
900-56-30-10-99,9 | 900 | 56 | 30 | 10 | 26.7429 | 713.186 | 898.913 | 55.9 | 31.0933 | 0.2749 | 7.3399 | -27.723 | 56 | 35 | 2.5593 | 99.9 | 10.2209 | 56 | 30.8439 | 29.0273 | 98.4999 | 98.9721 | 0.37781
900-56-32-1-99,9 | 900 | 56 | 32 | 1 | 29.8863 | 797.009 | 899.2115 | 55.9 | 32.7826 | 5.3929 | 143.9461 | 5.1731 | 56 | 37 | 0.25593 | 99.9 | 1.1031 | 56 | 32.5425 | 24.7493 | 90.9008 | 81.9552 | 0.040827
900-56-32-2-99,9 | 900 | 56 | 32 | 2 | 29.8863 | 797.009 | 899.09 | 55.9 | 32.9164 | 2.3749 | 63.3985 | -4.6129 | 56 | 37 | 0.51185 | 99.9 | 2.1281 | 56 | 32.7064 | 28.0232 | 94.4794 | 92.0535 | 0.072697
900-56-32-3-99,9 | 900 | 56 | 32 | 3 | 29.8863 | 797.009 | 899.0324 | 55.9 | 32.9759 | 1.3803 | 36.8494 | -10.7688 | 56 | 37 | 0.76778 | 99.9 | 3.1455 | 56 | 32.7819 | 29.2738 | 95.9764 | 95.3815 | 0.10524
900-56-32-4-99,9 | 900 | 56 | 32 | 4 | 29.8863 | 797.009 | 898.9924 | 55.9 | 33.0154 | 0.9362 | 24.9949 | -15.026 | 56 | 37 | 1.0237 | 99.9 | 4.1603 | 56 | 32.8268 | 29.9738 | 96.7931 | 96.8675 | 0.13817
900-56-32-5-99,9 | 900 | 56 | 32 | 5 | 29.8863 | 797.009 | 898.959 | 55.9 | 33.0549 | 0.70145 | 18.728 | -18.1158 | 56 | 37 | 1.2796 | 99.9 | 5.1738 | 56 | 32.86 | 30.4645 | 97.3054 | 97.6529 | 0.17132
900-56-32-6-99,9 | 900 | 56 | 32 | 6 | 29.8863 | 797.009 | 898.9286 | 55.9 | 33.0834 | 0.56231 | 15.0138 | -20.4397 | 56 | 37 | 1.5356 | 99.9 | 6.1867 | 56 | 32.8795 | 30.8595 | 97.6559 | 98.1185 | 0.20461
900-56-32-7-99,9 | 900 | 56 | 32 | 7 | 29.8863 | 797.009 | 898.8999 | 55.9 | 33.1111 | 0.4735 | 12.6429 | -22.2218 | 56 | 37 | 1.7915 | 99.9 | 7.1991 | 56 | 32.8972 | 31.2043 | 97.9106 | 98.4157 | 0.23799
900-56-32-8-99,9 | 900 | 56 | 32 | 8 | 29.8863 | 797.009 | 898.8722 | 55.9 | 33.138 | 0.41336 | 11.0375 | -23.615 | 56 | 37 | 2.0474 | 99.9 | 8.2113 | 56 | 32.9086 | 31.5203 | 98.1038 | 98.6169 | 0.27144
900-56-32-9-99,9 | 900 | 56 | 32 | 9 | 29.8863 | 797.009 | 898.845 | 55.9 | 33.1635 | 0.37086 | 9.9028 | -24.7185 | 56 | 37 | 2.3033 | 99.9 | 9.2233 | 56 | 32.9216 | 31.8188 | 98.2554 | 98.7591 | 0.30493
900-56-32-10-99,9 | 900 | 56 | 32 | 10 | 29.8863 | 797.009 | 898.8181 | 55.9 | 33.1892 | 0.33971 | 9.0715 | -25.6045 | 56 | 37 | 2.5593 | 99.9 | 10.2352 | 56 | 32.9314 | 32.1058 | 98.3774 | 98.8633 | 0.33845
900-56-34-1-99,9 | 900 | 56 | 34 | 1 | 33.3448 | 889.2462 | 899.1406 | 55.9 | 34.8533 | 6.8195 | 182.0385 | 8.0876 | 56 | 39 | 0.25593 | 99.9 | 1.1107 | 56 | 34.5766 | 26.7812 | 90.247 | 79.5484 | 0.0377
900-56-34-2-99,9 | 900 | 56 | 34 | 2 | 33.3448 | 889.2462 | 898.9967 | 55.9 | 35.0045 | 3.1027 | 82.8347 | -1.4873 | 56 | 39 | 0.51185 | 99.9 | 2.1384 | 56 | 34.759 | 30.754 | 94.0019 | 90.6952 | 0.066133
900-56-34-3-99,9 | 900 | 56 | 34 | 3 | 33.3448 | 889.2462 | 898.9295 | 55.9 | 35.072 | 1.8205 | 48.6074 | -7.6575 | 56 | 39 | 0.76778 | 99.9 | 3.1572 | 56 | 34.8486 | 32.292 | 95.6112 | 94.5404 | 0.095165
900-56-34-4-99,9 | 900 | 56 | 34 | 4 | 33.3448 | 889.2462 | 898.8844 | 55.9 | 35.1177 | 1.2335 | 32.9368 | -12.0122 | 56 | 39 | 1.0237 | 99.9 | 4.1729 | 56 | 34.902 | 33.1349 | 96.4997 | 96.3007 | 0.12457
900-56-34-5-99,9 | 900 | 56 | 34 | 5 | 33.3448 | 889.2462 | 898.848 | 55.9 | 35.1577 | 0.91818 | 24.5176 | -15.2343 | 56 | 39 | 1.2796 | 99.9 | 5.1871 | 56 | 34.9425 | 33.7062 | 97.0608 | 97.2464 | 0.15419
900-56-34-6-99,9 | 900 | 56 | 34 | 6 | 33.3448 | 889.2462 | 898.8156 | 55.9 | 35.1884 | 0.72941 | 19.4776 | -17.6993 | 56 | 39 | 1.5356 | 99.9 | 6.2005 | 56 | 34.9679 | 34.1509 | 97.4464 | 97.8125 | 0.18396
900-56-34-7-99,9 | 900 | 56 | 34 | 7 | 33.3448 | 889.2462 | 898.7854 | 55.9 | 35.2164 | 0.60786 | 16.2324 | -19.6233 | 56 | 39 | 1.7915 | 99.9 | 7.2134 | 56 | 34.9873 | 34.5284 | 97.7273 | 98.177 | 0.21383
900-56-34-8-99,9 | 900 | 56 | 34 | 8 | 33.3448 | 889.2462 | 898.7565 | 55.9 | 35.243 | 0.52513 | 14.0238 | -21.1495 | 56 | 39 | 2.0474 | 99.9 | 8.226 | 56 | 35.003 | 34.867 | 97.9409 | 98.4251 | 0.24376
900-56-34-9-99,9 | 900 | 56 | 34 | 9 | 33.3448 | 889.2462 | 898.7283 | 55.9 | 35.2691 | 0.46634 | 12.454 | -22.3769 | 56 | 39 | 2.3033 | 99.9 | 9.2383 | 56 | 35.0144 | 35.1818 | 98.1087 | 98.6015 | 0.27374
900-56-34-10-99,9 | 900 | 56 | 34 | 10 | 33.3448 | 889.2462 | 898.7007 | 55.9 | 35.2939 | 0.42313 | 11.3003 | -23.3744 | 56 | 39 | 2.5593 | 99.9 | 10.2505 | 56 | 35.027 | 35.4809 | 98.244 | 98.7311 | 0.30375
900-56-36-1-99,9 | 900 | 56 | 36 | 1 | 37.1452 | 990.5881 | 899.0825 | 55.9 | 36.923 | 8.5372 | 227.904 | 11.0145 | 56 | 41 | 0.25593 | 99.9 | 1.1186 | 56 | 36.6038 | 28.8639 | 89.5865 | 77.0167 | 0.034955
900-56-36-2-99,9 | 900 | 56 | 36 | 2 | 37.1452 | 990.5881 | 898.9129 | 55.9 | 37.0972 | 4.0195 | 107.323 | 1.6 | 56 | 41 | 0.51185 | 99.9 | 2.1493 | 56 | 36.8102 | 33.6375 | 93.5031 | 89.1789 | 0.060376
900-56-36-3-99,9 | 900 | 56 | 36 | 3 | 37.1452 | 990.5881 | 898.8342 | 55.9 | 37.1778 | 2.3883 | 63.7747 | -4.5444 | 56 | 41 | 0.76778 | 99.9 | 3.1696 | 56 | 36.9164 | 35.5246 | 95.2233 | 93.5703 | 0.086314
900-56-36-4-99,9 | 900 | 56 | 36 | 4 | 37.1452 | 990.5881 | 898.7829 | 55.9 | 37.2266 | 1.6212 | 43.2918 | -8.9662 | 56 | 41 | 1.0237 | 99.9 | 4.1863 | 56 | 36.9806 | 36.5477 | 96.1852 | 95.6356 | 0.1126
900-56-36-5-99,9 | 900 | 56 | 36 | 5 | 37.1452 | 990.5881 | 898.7427 | 55.9 | 37.2722 | 1.2023 | 32.1071 | -12.2933 | 56 | 41 | 1.2796 | 99.9 | 5.2013 | 56 | 37.0274 | 37.2226 | 96.7973 | 96.7633 | 0.13911
900-56-36-6-99,9 | 900 | 56 | 36 | 6 | 37.1452 | 990.5881 | 898.7078 | 55.9 | 37.3032 | 0.94849 | 25.3308 | -14.8814 | 56 | 41 | 1.5356 | 99.9 | 6.2154 | 56 | 37.0579 | 37.7323 | 97.2199 | 97.4465 | 0.16576
900-56-36-7-99,9 | 900 | 56 | 36 | 7 | 37.1452 | 990.5881 | 898.6758 | 55.9 | 37.3313 | 0.78376 | 20.9322 | -16.9321 | 56 | 41 | 1.7915 | 99.9 | 7.2288 | 56 | 37.0814 | 38.1529 | 97.5288 | 97.89 | 0.19251
900-56-36-8-99,9 | 900 | 56 | 36 | 8 | 37.1452 | 990.5881 | 898.6454 | 55.9 | 37.3584 | 0.67089 | 17.9184 | -18.5832 | 56 | 41 | 2.0474 | 99.9 | 8.2418 | 56 | 37.0976 | 38.5217 | 97.7642 | 98.1939 | 0.21933
900-56-36-9-99,9 | 900 | 56 | 36 | 9 | 37.1452 | 990.5881 | 898.6161 | 55.9 | 37.3835 | 0.59037 | 15.7685 | -19.9271 | 56 | 41 | 2.3033 | 99.9 | 9.2545 | 56 | 37.1159 | 38.8581 | 97.9494 | 98.4106 | 0.24621
900-56-36-10-99,9 | 900 | 56 | 36 | 10 | 37.1452 | 990.5881 | 898.5875 | 55.9 | 37.4088 | 0.53091 | 14.1806 | -21.0339 | 56 | 41 | 2.5593 | 99.9 | 10.267 | 56 | 37.1294 | 39.1735 | 98.099 | 98.5707 | 0.27312
900-56-38-1-99,9 | 900 | 56 | 38 | 1 | 41.3139 | 1101.768 | 899.0077 | 55.9 | 38.989 | 10.5854 | 282.606 | 14.3826 | 56 | 43 | 0.25593 | 99.9 | 1.1267 | 56 | 38.6296 | 30.9844 | 88.9237 | 74.3781 | 0.032543
900-56-38-2-99,9 | 900 | 56 | 38 | 2 | 41.3139 | 1101.768 | 898.8091 | 55.9 | 39.1941 | 5.162 | 137.845 | 4.6409 | 56 | 43 | 0.51185 | 99.9 | 2.1606 | 56 | 38.8631 | 36.6637 | 92.9854 | 87.5053 | 0.055322
900-56-38-3-99,9 | 900 | 56 | 38 | 3 | 41.3139 | 1101.768 | 898.7167 | 55.9 | 39.2884 | 3.1129 | 83.1346 | -1.4446 | 56 | 43 | 0.76778 | 99.9 | 3.1828 | 56 | 38.9856 | 38.9687 | 94.8138 | 92.4652 | 0.078532
900-56-38-4-99,9 | 900 | 56 | 38 | 4 | 41.3139 | 1101.768 | 898.6579 | 55.9 | 39.3449 | 2.1226 | 56.6902 | -5.9018 | 56 | 43 | 1.0237 | 99.9 | 4.2007 | 56 | 39.061 | 40.215 | 95.8499 | 94.8623 | 0.10206
900-56-38-5-99,9 | 900 | 56 | 38 | 5 | 41.3139 | 1101.768 | 898.613 | 55.9 | 39.3862 | 1.5713 | 41.9694 | -9.3149 | 56 | 43 | 1.2796 | 99.9 | 5.2166 | 56 | 39.1124 | 41.0222 | 96.5145 | 96.1966 | 0.12581
900-56-38-6-99,9 | 900 | 56 | 38 | 6 | 41.3139 | 1101.768 | 898.575 | 55.9 | 39.4257 | 1.2346 | 32.9757 | -11.9991 | 56 | 43 | 1.5356 | 99.9 | 6.2313 | 56 | 39.1538 | 41.6149 | 96.9759 | 97.0118 | 0.1497
900-56-38-7-99,9 | 900 | 56 | 38 | 7 | 41.3139 | 1101.768 | 898.5407 | 55.9 | 39.4499 | 1.0131 | 27.0613 | -14.1643 | 56 | 43 | 1.7915 | 99.9 | 7.2453 | 56 | 39.1786 | 42.0923 | 97.3143 | 97.5478 | 0.17369
900-56-38-8-99,9 | 900 | 56 | 38 | 8 | 41.3139 | 1101.768 | 898.5086 | 55.9 | 39.482 | 0.861 | 22.9994 | -15.923 | 56 | 43 | 2.0474 | 99.9 | 8.2588 | 56 | 39.2041 | 42.5003 | 97.5729 | 97.916 | 0.19776
900-56-38-9-99,9 | 900 | 56 | 38 | 9 | 41.3139 | 1101.768 | 898.4779 | 55.9 | 39.5082 | 0.75156 | 20.0769 | -17.3769 | 56 | 43 | 2.3033 | 99.9 | 9.2719 | 56 | 39.2227 | 42.8656 | 97.7768 | 98.1808 | 0.22188
900-56-38-10-99,9 | 900 | 56 | 38 | 10 | 41.3139 | 1101.768 | 898.4481 | 55.9 | 39.5332 | 0.6704 | 17.9093 | -18.5885 | 56 | 43 | 2.5593 | 99.9 | 10.2848 | 56 | 39.2387 | 43.2027 | 97.9417 | 98.3773 | 0.24604
900-56-40-1-99,9 | 900 | 56 | 40 | 1 | 45.8814 | 1223.5633 | 898.9491 | 55.9 | 41.0616 | 13.0102 | 347.3635 | 15.8661 | 56 | 45 | 0.25593 | 99.9 | 1.1348 | 56 | 40.6552 | 33.1272 | 88.2636 | 71.6439 | 0.030422
900-56-40-2-99,9 | 900 | 56 | 40 | 2 | 45.8814 | 1223.5633 | 898.718 | 55.9 | 41.2942 | 6.5725 | 175.5278 | 7.6321 | 56 | 45 | 0.51185 | 99.9 | 2.1725 | 56 | 40.918 | 39.8207 | 92.4515 | 85.675 | 0.050879
900-56-40-3-99,9 | 900 | 56 | 40 | 3 | 45.8814 | 1223.5633 | 898.6096 | 55.9 | 41.4038 | 4.029 | 107.6127 | 1.6324 | 56 | 45 | 0.76778 | 99.9 | 3.1967 | 56 | 41.0567 | 42.6202 | 94.3838 | 91.2186 | 0.071681
900-56-40-4-99,9 | 900 | 56 | 40 | 4 | 45.8814 | 1223.5633 | 898.5416 | 55.9 | 41.4685 | 2.7659 | 73.8801 | -2.832 | 56 | 45 | 1.0237 | 99.9 | 4.2159 | 56 | 41.1454 | 44.1392 | 95.4941 | 93.9717 | 0.092774
900-56-40-5-99,9 | 900 | 56 | 40 | 5 | 45.8814 | 1223.5633 | 898.491 | 55.9 | 41.5217 | 2.0506 | 54.7777 | -6.2952 | 56 | 45 | 1.2796 | 99.9 | 5.2328 | 56 | 41.21 | 45.1104 | 96.2125 | 95.5307 | 0.11408
900-56-40-6-99,9 | 900 | 56 | 40 | 6 | 45.8814 | 1223.5633 | 898.4491 | 55.9 | 41.5512 | 1.6056 | 42.8926 | -9.0704 | 56 | 45 | 1.5356 | 99.9 | 6.2483 | 56 | 41.2503 | 45.8113 | 96.714 | 96.5005 | 0.13551
900-56-40-7-99,9 | 900 | 56 | 40 | 7 | 45.8814 | 1223.5633 | 898.412 | 55.9 | 41.5832 | 1.312 | 35.0506 | -11.3243 | 56 | 45 | 1.7915 | 99.9 | 7.2629 | 56 | 41.2843 | 46.3609 | 97.0834 | 97.1404 | 0.15706
900-56-40-8-99,9 | 900 | 56 | 40 | 8 | 45.8814 | 1223.5633 | 898.3778 | 55.9 | 41.6161 | 1.1082 | 29.6065 | -13.1834 | 56 | 45 | 2.0474 | 99.9 | 8.2769 | 56 | 41.3103 | 46.8206 | 97.3666 | 97.5847 | 0.17868
900-56-40-9-99,9 | 900 | 56 | 40 | 9 | 45.8814 | 1223.5633 | 898.3454 | 55.9 | 41.6424 | 0.96084 | 25.6711 | -14.7368 | 56 | 45 | 2.3033 | 99.9 | 9.2906 | 56 | 41.3333 | 47.2239 | 97.5903 | 97.9058 | 0.20035
900-56-40-10-99,9 | 900 | 56 | 40 | 10 | 45.8814 | 1223.5633 | 898.3142 | 55.9 | 41.6669 | 0.85111 | 22.7401 | -16.0447 | 56 | 45 | 2.5593 | 99.9 | 10.3039 | 56 | 41.3552 | 47.5895 | 97.7714 | 98.145 | 0.22207
900-56-42-1-99,9 | 900 | 56 | 42 | 1 | 50.8769 | 1356.7973 | 898.8717 | 55.9 | 43.1236 | 15.8469 | 423.1399 | 15.8661 | 56 | 47 | 0.25593 | 99.9 | 1.1431 | 56 | 42.6786 | 35.2859 | 87.6083 | 68.8524 | 0.028547
900-56-42-2-99,9 | 900 | 56 | 42 | 2 | 50.8769 | 1356.7973 | 898.605 | 55.9 | 43.4011 | 8.2933 | 221.5114 | 10.575 | 56 | 47 | 0.51185 | 99.9 | 2.1848 | 56 | 42.9678 | 43.0954 | 91.9041 | 83.6993 | 0.046966
900-56-42-3-99,9 | 900 | 56 | 42 | 3 | 50.8769 | 1356.7973 | 898.4779 | 55.9 | 43.5252 | 5.1751 | 138.2446 | 4.6765 | 56 | 47 | 0.76778 | 99.9 | 3.2113 | 56 | 43.1259 | 46.4696 | 93.9348 | 89.8282 | 0.065643
900-56-42-4-99,9 | 900 | 56 | 42 | 4 | 50.8769 | 1356.7973 | 898.399 | 55.9 | 43.6006 | 3.5834 | 95.7344 | 0.2306 | 56 | 47 | 1.0237 | 99.9 | 4.2321 | 56 | 43.2289 | 48.3172 | 95.1183 | 92.9566 | 0.084578
900-56-42-5-99,9 | 900 | 56 | 42 | 5 | 50.8769 | 1356.7973 | 898.3415 | 55.9 | 43.652 | 2.6636 | 71.1642 | -3.2698 | 56 | 47 | 1.2796 | 99.9 | 5.25 | 56 | 43.3016 | 49.4929 | 95.8911 | 94.7647 | 0.10371
900-56-42-6-99,9 | 900 | 56 | 42 | 6 | 50.8769 | 1356.7973 | 898.2948 | 55.9 | 43.6931 | 2.0855 | 55.7219 | -6.0994 | 56 | 47 | 1.5356 | 99.9 | 6.2664 | 56 | 43.3537 | 50.327 | 96.4341 | 95.9009 | 0.12297
900-56-42-7-99,9 | 900 | 56 | 42 | 7 | 50.8769 | 1356.7973 | 898.2543 | 55.9 | 43.7327 | 1.6999 | 45.4216 | -8.4248 | 56 | 47 | 1.7915 | 99.9 | 7.2817 | 56 | 43.3985 | 50.9685 | 96.8358 | 96.6588 | 0.14234
900-56-42-8-99,9 | 900 | 56 | 42 | 8 | 50.8769 | 1356.7973 | 898.2175 | 55.9 | 43.7561 | 1.4286 | 38.1747 | -10.3752 | 56 | 47 | 2.0474 | 99.9 | 8.2964 | 56 | 43.427 | 51.4957 | 97.1446 | 97.192 | 0.16179
900-56-42-9-99,9 | 900 | 56 | 42 | 9 | 50.8769 | 1356.7973 | 898.183 | 55.9 | 43.7877 | 1.2324 | 32.9322 | -12.0135 | 56 | 47 | 2.3033 | 99.9 | 9.3106 | 56 | 43.4562 | 51.9478 | 97.3893 | 97.5777 | 0.18129
900-56-42-10-99,9 | 900 | 56 | 42 | 10 | 50.8769 | 1356.7973 | 898.1502 | 55.9 | 43.8134 | 1.085 | 28.9933 | -13.4123 | 56 | 47 | 2.5593 | 99.9 | 10.3244 | 56 | 43.4751 | 52.3512 | 97.5878 | 97.8675 | 0.20084
900-56-44-1-99,9 | 900 | 56 | 44 | 1 | 56.3344 | 1502.3406 | 898.8035 | 55.9 | 45.195 | 19.1462 | 511.2757 | 15.8661 | 56 | 49 | 0.25593 | 99.9 | 1.1514 | 56 | 44.6954 | 37.4442 | 86.9624 | 66.0133 | 0.02689
900-56-44-2-99,9 | 900 | 56 | 44 | 2 | 56.3344 | 1502.3406 | 898.4979 | 55.9 | 45.5081 | 10.3732 | 277.0979 | 14.0709 | 56 | 49 | 0.51185 | 99.9 | 2.1976 | 56 | 45.0181 | 46.4731 | 91.3463 | 81.5864 | 0.043515
900-56-44-3-99,9 | 900 | 56 | 44 | 3 | 56.3344 | 1502.3406 | 898.3494 | 55.9 | 45.6502 | 6.5947 | 176.1923 | 7.6794 | 56 | 49 | 0.76778 | 99.9 | 3.2266 | 56 | 45.194 | 50.5075 | 93.4685 | 88.2937 | 0.060314
900-56-44-4-99,9 | 900 | 56 | 44 | 4 | 56.3344 | 1502.3406 | 898.2577 | 55.9 | 45.7369 | 4.6139 | 123.2827 | 3.2774 | 56 | 49 | 1.0237 | 99.9 | 4.249 | 56 | 45.3189 | 52.7443 | 94.7237 | 91.8098 | 0.077339
900-56-44-5-99,9 | 900 | 56 | 44 | 5 | 56.3344 | 1502.3406 | 898.1918 | 55.9 | 45.7986 | 3.4456 | 92.0739 | -0.23392 | 56 | 49 | 1.2796 | 99.9 | 5.2683 | 56 | 45.3987 | 54.1684 | 95.5509 | 93.8836 | 0.094538
900-56-44-6-99,9 | 900 | 56 | 44 | 6 | 56.3344 | 1502.3406 | 898.1394 | 55.9 | 45.8438 | 2.701 | 72.1793 | -3.1043 | 56 | 49 | 1.5356 | 99.9 | 6.2856 | 56 | 45.4602 | 55.169 | 96.1361 | 95.2055 | 0.11187
900-56-44-7-99,9 | 900 | 56 | 44 | 7 | 56.3344 | 1502.3406 | 898.0946 | 55.9 | 45.8803 | 2.198 | 58.7402 | -5.4935 | 56 | 49 | 1.7915 | 99.9 | 7.3018 | 56 | 45.5085 | 55.928 | 96.5711 | 96.0984 | 0.1293
900-56-44-8-99,9 | 900 | 56 | 44 | 8 | 56.3344 | 1502.3406 | 898.0547 | 55.9 | 45.9174 | 1.8436 | 49.2709 | -7.5034 | 56 | 49 | 2.0474 | 99.9 | 8.3171 | 56 | 45.5525 | 56.5383 | 96.9068 | 96.7275 | 0.14681
900-56-44-9-99,9 | 900 | 56 | 44 | 9 | 56.3344 | 1502.3406 | 898.0177 | 55.9 | 45.9391 | 1.5827 | 42.3012 | -9.2264 | 56 | 49 | 2.3033 | 99.9 | 9.3319 | 56 | 45.5792 | 57.0551 | 97.1734 | 97.1905 | 0.16438
900-56-44-10-99,9 | 900 | 56 | 44 | 10 | 56.3344 | 1502.3406 | 897.9828 | 55.9 | 45.9686 | 1.3872 | 37.0776 | -10.6999 | 56 | 49 | 2.5593 | 99.9 | 10.3462 | 56 | 45.6072 | 57.5065 | 97.3901 | 97.5375 | 0.18199
900-56-46-1-99,9 | 900 | 56 | 46 | 1 | 62.2881 | 1661.1129 | 898.7357 | 55.9 | 47.2644 | 22.9557 | 613.0502 | 15.8661 | 56 | 51 | 0.25593 | 99.9 | 1.1597 | 56 | 46.7165 | 39.5882 | 86.3298 | 63.1459 | 0.025424
900-56-46-2-99,9 | 900 | 56 | 46 | 2 | 62.2881 | 1661.1129 | 898.388 | 55.9 | 47.6175 | 12.8627 | 343.6405 | 15.8661 | 56 | 51 | 0.51185 | 99.9 | 2.2107 | 56 | 47.0667 | 49.9372 | 90.7811 | 79.3497 | 0.040465
900-56-46-3-99,9 | 900 | 56 | 46 | 3 | 62.2881 | 1661.1129 | 898.2155 | 55.9 | 47.7812 | 8.3372 | 222.7807 | 10.6631 | 56 | 51 | 0.76778 | 99.9 | 3.2425 | 56 | 47.2631 | 54.7186 | 92.9873 | 86.6151 | 0.055606
900-56-46-4-99,9 | 900 | 56 | 46 | 4 | 62.2881 | 1661.1129 | 898.1089 | 55.9 | 47.8845 | 5.8994 | 157.6578 | 6.2965 | 56 | 51 | 1.0237 | 99.9 | 4.2669 | 56 | 47.4014 | 57.4124 | 94.3112 | 90.5289 | 0.070936
900-56-46-5-99,9 | 900 | 56 | 46 | 5 | 62.2881 | 1661.1129 | 898.033 | 55.9 | 47.951 | 4.4335 | 118.4927 | 2.7962 | 56 | 51 | 1.2796 | 99.9 | 5.2875 | 56 | 47.5014 | 59.1342 | 95.1926 | 92.8823 | 0.086424
900-56-46-6-99,9 | 900 | 56 | 46 | 6 | 62.2881 | 1661.1129 | 897.9736 | 55.9 | 48.0035 | 3.4847 | 93.1418 | -0.096619 | 56 | 51 | 1.5356 | 99.9 | 6.306 | 56 | 47.5714 | 60.3389 | 95.8202 | 94.4054 | 0.10204
900-56-46-7-99,9 | 900 | 56 | 46 | 7 | 62.2881 | 1661.1129 | 897.9237 | 55.9 | 48.044 | 2.8365 | 75.8204 | -2.5282 | 56 | 51 | 1.7915 | 99.9 | 7.3231 | 56 | 47.6273 | 61.243 | 96.2893 | 95.4461 | 0.11774
900-56-46-8-99,9 | 900 | 56 | 46 | 8 | 62.2881 | 1661.1129 | 897.8798 | 55.9 | 48.0777 | 2.3746 | 63.4759 | -4.5986 | 56 | 51 | 2.0474 | 99.9 | 8.3392 | 56 | 47.6728 | 61.9609 | 96.6526 | 96.1877 | 0.13353
900-56-46-9-99,9 | 900 | 56 | 46 | 9 | 62.2881 | 1661.1129 | 897.8398 | 55.9 | 48.1121 | 2.035 | 54.3994 | -6.3744 | 56 | 51 | 2.3033 | 99.9 | 9.3546 | 56 | 47.7154 | 62.5564 | 96.9422 | 96.733 | 0.14937
900-56-46-10-99,9 | 900 | 56 | 46 | 10 | 62.2881 | 1661.1129 | 897.8025 | 55.9 | 48.1383 | 1.7767 | 47.4979 | -7.9191 | 56 | 51 | 2.5593 | 99.9 | 10.3696 | 56 | 47.7452 | 63.0706 | 97.1781 | 97.1476 | 0.16526
900-56-48-1-99,9 | 900 | 56 | 48 | 1 | 68.7748 | 1834.0846 | 898.6775 | 55.9 | 49.3288 | 27.3161 | 729.5452 | 15.8661 | 56 | 53 | 0.25593 | 99.9 | 1.168 | 56 | 48.7322 | 41.7146 | 85.711 | 60.2818 | 0.02412
900-56-48-2-99,9 | 900 | 56 | 48 | 2 | 68.7748 | 1834.0846 | 898.2851 | 55.9 | 49.7295 | 15.8166 | 422.6071 | 15.8661 | 56 | 53 | 0.51185 | 99.9 | 2.2241 | 56 | 49.115 | 53.47 | 90.2118 | 77.0023 | 0.037766
900-56-48-3-99,9 | 900 | 56 | 48 | 3 | 68.7748 | 1834.0846 | 898.0857 | 55.9 | 49.9175 | 10.4578 | 279.4868 | 14.2068 | 56 | 53 | 0.76778 | 99.9 | 3.259 | 56 | 49.3375 | 59.0847 | 92.4935 | 84.7941 | 0.051443
900-56-48-4-99,9 | 900 | 56 | 48 | 4 | 68.7748 | 1834.0846 | 897.9618 | 55.9 | 50.0328 | 7.4886 | 200.1623 | 9.2808 | 56 | 53 | 1.0237 | 99.9 | 4.2855 | 56 | 49.4886 | 62.3099 | 93.8825 | 89.1114 | 0.065268
900-56-48-5-99,9 | 900 | 56 | 48 | 5 | 68.7748 | 1834.0846 | 897.8742 | 55.9 | 50.113 | 5.6697 | 151.5576 | 5.8083 | 56 | 53 | 1.2796 | 99.9 | 5.3078 | 56 | 49.5999 | 64.3848 | 94.8167 | 91.7562 | 0.079233
900-56-48-6-99,9 | 900 | 56 | 48 | 6 | 68.7748 | 1834.0846 | 897.8065 | 55.9 | 50.1708 | 4.4745 | 119.6198 | 2.911 | 56 | 53 | 1.5356 | 99.9 | 6.3275 | 56 | 49.6843 | 65.8358 | 95.4869 | 93.4939 | 0.093312
900-56-48-7-99,9 | 900 | 56 | 48 | 7 | 68.7748 | 1834.0846 | 897.7505 | 55.9 | 50.2157 | 3.6483 | 97.5365 | 0.45341 | 56 | 53 | 1.7915 | 99.9 | 7.3456 | 56 | 49.7512 | 66.918 | 95.9905 | 94.6954 | 0.10748
900-56-48-8-99,9 | 900 | 56 | 48 | 8 | 68.7748 | 1834.0846 | 897.7019 | 55.9 | 50.26 | 3.0552 | 81.6855 | -1.6519 | 56 | 53 | 2.0474 | 99.9 | 8.3626 | 56 | 49.8088 | 67.767 | 96.3823 | 95.5577 | 0.12173
900-56-48-9-99,9 | 900 | 56 | 48 | 9 | 68.7748 | 1834.0846 | 897.6581 | 55.9 | 50.2857 | 2.6121 | 69.8431 | -3.4882 | 56 | 53 | 2.3033 | 99.9 | 9.3788 | 56 | 49.8468 | 68.466 | 96.6954 | 96.2019 | 0.13603
900-56-48-10-99,9 | 900 | 56 | 48 | 10 | 68.7748 | 1834.0846 | 897.6178 | 55.9 | 50.3185 | 2.2764 | 60.8685 | -5.0832 | 56 | 53 | 2.5593 | 99.9 | 10.3944 | 56 | 49.8899 | 69.0577 | 96.9514 | 96.6901 | 0.15038
900-56-50-1-99,9 | 900 | 56 | 50 | 1 | 75.8309 | 2022.278 | 898.6022 | 55.9 | 51.3954 | 32.2799 | 862.1876 | 15.8661 | 56 | 55 | 0.25593 | 99.9 | 1.1762 | 56 | 50.7465 | 43.807 | 85.1103 | 57.4317 | 0.022962
900-56-50-2-99,9 | 900 | 56 | 50 | 2 | 75.8309 | 2022.278 | 898.1624 | 55.9 | 51.8402 | 19.2867 | 515.3945 | 15.8661 | 56 | 55 | 0.51185 | 99.9 | 2.2377 | 56 | 51.1583 | 57.0561 | 89.6409 | 74.5662 | 0.035371
900-56-50-3-99,9 | 900 | 56 | 50 | 3 | 75.8309 | 2022.278 | 897.9335 | 55.9 | 52.0533 | 13.007 | 347.671 | 15.866 | 56 | 55 | 0.76778 | 99.9 | 3.276 | 56 | 51.4074 | 63.5918 | 91.9893 | 82.8474 | 0.047752
900-56-50-4-99,9 | 900 | 56 | 50 | 4 | 75.8309 | 2022.278 | 897.79 | 55.9 | 52.1934 | 9.4364 | 252.2713 | 12.5944 | 56 | 55 | 1.0237 | 99.9 | 4.3049 | 56 | 51.5744 | 67.4183 | 93.4396 | 87.556 | 0.060246
900-56-50-5-99,9 | 900 | 56 | 50 | 5 | 75.8309 | 2022.278 | 897.6888 | 55.9 | 52.285 | 7.2045 | 192.6258 | 8.7974 | 56 | 55 | 1.2796 | 99.9 | 5.329 | 56 | 51.7024 | 69.9061 | 94.4248 | 90.4993 | 0.072858
900-56-50-6-99,9 | 900 | 56 | 50 | 6 | 75.8309 | 2022.278 | 897.6112 | 55.9 | 52.3508 | 5.7152 | 152.8191 | 5.9108 | 56 | 55 | 1.5356 | 99.9 | 6.3501 | 56 | 51.7995 | 71.6513 | 95.137 | 92.4633 | 0.085573
900-56-50-7-99,9 | 900 | 56 | 50 | 7 | 75.8309 | 2022.278 | 897.5478 | 55.9 | 52.399 | 4.6726 | 124.9492 | 3.4409 | 56 | 55 | 1.7915 | 99.9 | 7.3694 | 56 | 51.8778 | 72.9499 | 95.6753 | 93.8382 | 0.098372
900-56-50-8-99,9 | 900 | 56 | 50 | 8 | 75.8309 | 2022.278 | 897.4935 | 55.9 | 52.4422 | 3.9152 | 104.7019 | 1.3028 | 56 | 55 | 2.0474 | 99.9 | 8.3873 | 56 | 51.9371 | 73.9632 | 96.0958 | 94.837 | 0.11124
900-56-50-9-99,9 | 900 | 56 | 50 | 9 | 75.8309 | 2022.278 | 897.4452 | 55.9 | 52.4761 | 3.3479 | 89.5369 | -0.5659 | 56 | 55 | 2.3033 | 99.9 | 9.4044 | 56 | 51.9881 | 74.7864 | 96.4332 | 95.585 | 0.12417
900-56-50-10-99,9 | 900 | 56 | 50 | 10 | 75.8309 | 2022.278 | 897.4013 | 55.9 | 52.5104 | 2.9137 | 77.929 | -2.2061 | 56 | 55 | 2.5593 | 99.9 | 10.4207 | 56 | 52.0376 | 75.4765 | 96.7098 | 96.1576 | 0.13714
900-58-10-1-99,9 | 900 | 58 | 10 | 1 | 7.7882 | 207.697 | 899.7404 | 57.9 | 10.2283 | 0.2072 | 5.5272 | -30.249 | 58 | 15 | 0.25593 | 99.9 | 1.0393 | 58 | 10.2204 | 7.8369 | 96.7431 | 97.3396 | 0.13191
900-58-10-2-99,9 | 900 | 58 | 10 | 2 | 7.7882 | 207.697 | 899.7152 | 57.9 | 10.2671 | 0.091149 | 2.4316 | -38.0373 | 58 | 15 | 0.51185 | 99.9 | 2.0501 | 58 | 10.2403 | 8.2089 | 98.1178 | 98.8296 | 0.25984
900-58-10-3-99,9 | 900 | 58 | 10 | 3 | 7.7882 | 207.697 | 899.6929 | 57.9 | 10.2948 | 0.065864 | 1.7571 | -41.0085 | 58 | 15 | 0.76778 | 99.9 | 3.0599 | 58 | 10.2454 | 8.4901 | 98.5963 | 99.1543 | 0.38848
900-58-10-4-99,9 | 900 | 58 | 10 | 4 | 7.7882 | 207.697 | 899.6711 | 57.9 | 10.3259 | 0.056539 | 1.5083 | -42.3843 | 58 | 15 | 1.0237 | 99.9 | 4.0695 | 58 | 10.2514 | 8.7553 | 98.8388 | 99.274 | 0.51735
900-58-10-5-99,9 | 900 | 58 | 10 | 5 | 7.7882 | 207.697 | 899.6495 | 57.9 | 10.3543 | 0.052121 | 1.3905 | -43.1123 | 58 | 15 | 1.2796 | 99.9 | 5.0789 | 58 | 10.2545 | 9.0157 | 98.9853 | 99.3308 | 0.64632
900-58-10-6-99,9 | 900 | 58 | 10 | 6 | 7.7882 | 207.697 | 899.628 | 57.9 | 10.3822 | 0.04971 | 1.3262 | -43.5344 | 58 | 15 | 1.5356 | 99.9 | 6.0882 | 58 | 10.2591 | 9.274 | 99.0834 | 99.3617 | 0.77535
900-58-10-7-99,9 | 900 | 58 | 10 | 7 | 7.7882 | 207.697 | 899.6065 | 57.9 | 10.4086 | 0.048263 | 1.2877 | -43.7969 | 58 | 15 | 1.7915 | 99.9 | 7.0976 | 58 | 10.2613 | 9.5314 | 99.1536 | 99.3803 | 0.9044
900-58-10-8-99,9 | 900 | 58 | 10 | 8 | 7.7882 | 207.697 | 899.585 | 57.9 | 10.4348 | 0.047342 | 1.2631 | -43.9679 | 58 | 15 | 2.0474 | 99.9 | 8.1069 | 58 | 10.2639 | 9.7883 | 99.2063 | 99.3921 | 1.0335
900-58-10-9-99,9 | 900 | 58 | 10 | 9 | 7.7882 | 207.697 | 899.5635 | 57.9 | 10.4611 | 0.04673 | 1.2468 | -44.0831 | 58 | 15 | 2.3033 | 99.9 | 9.1162 | 58 | 10.2665 | 10.0448 | 99.2474 | 99.4 | 1.1626
900-58-10-10-99,9 | 900 | 58 | 10 | 10 | 7.7882 | 207.697 | 899.542 | 57.9 | 10.4887 | 0.046316 | 1.2358 | -44.1617 | 58 | 15 | 2.5593 | 99.9 | 10.1254 | 58 | 10.2686 | 10.3011 | 99.2803 | 99.4053 | 1.2917
900-58-12-1-99,9 | 900 | 58 | 12 | 1 | 8.863 | 236.3603 | 899.7087 | 57.9 | 12.2619 | 0.28693 | 7.6543 | -27.0434 | 58 | 17 | 0.25593 | 99.9 | 1.0432 | 58 | 12.2435 | 8.832 | 96.3756 | 96.7626 | 0.1166
900-58-12-2-99,9 | 900 | 58 | 12 | 2 | 8.863 | 236.3603 | 899.6814 | 57.9 | 12.2985 | 0.12055 | 3.216 | -35.4352 | 58 | 17 | 0.51185 | 99.9 | 2.0546 | 58 | 12.2697 | 9.2543 | 97.9151 | 98.6398 | 0.22877
900-58-12-3-99,9 | 900 | 58 | 12 | 3 | 8.863 | 236.3603 | 899.6583 | 57.9 | 12.3254 | 0.083407 | 2.2252 | -38.86 | 58 | 17 | 0.76778 | 99.9 | 3.0648 | 58 | 12.2778 | 9.5474 | 98.4556 | 99.0589 | 0.3417
900-58-12-4-99,9 | 900 | 58 | 12 | 4 | 8.863 | 236.3603 | 899.6359 | 57.9 | 12.3541 | 0.069546 | 1.8554 | -40.5209 | 58 | 17 | 1.0237 | 99.9 | 4.0746 | 58 | 12.2825 | 9.8171 | 98.7304 | 99.2153 | 0.45488
900-58-12-5-99,9 | 900 | 58 | 12 | 5 | 8.863 | 236.3603 | 899.6138 | 57.9 | 12.3817 | 0.062937 | 1.6792 | -41.4255 | 58 | 17 | 1.2796 | 99.9 | 5.0843 | 58 | 12.2853 | 10.0797 | 98.8965 | 99.2899 | 0.56818
900-58-12-6-99,9 | 900 | 58 | 12 | 6 | 8.863 | 236.3603 | 899.5918 | 57.9 | 12.4092 | 0.059308 | 1.5824 | -41.9609 | 58 | 17 | 1.5356 | 99.9 | 6.0939 | 58 | 12.2892 | 10.3392 | 99.0078 | 99.3308 | 0.68153
900-58-12-7-99,9 | 900 | 58 | 12 | 7 | 8.863 | 236.3603 | 899.5698 | 57.9 | 12.4376 | 0.057124 | 1.5241 | -42.298 | 58 | 17 | 1.7915 | 99.9 | 7.1035 | 58 | 12.2926 | 10.5974 | 99.0875 | 99.3555 | 0.79492
900-58-12-8-99,9 | 900 | 58 | 12 | 8 | 8.863 | 236.3603 | 899.5478 | 57.9 | 12.466 | 0.055724 | 1.4868 | -42.5206 | 58 | 17 | 2.0474 | 99.9 | 8.113 | 58 | 12.2957 | 10.8547 | 99.1474 | 99.3713 | 0.90834
900-58-12-9-99,9 | 900 | 58 | 12 | 9 | 8.863 | 236.3603 | 899.5259 | 57.9 | 12.4944 | 0.054785 | 1.4618 | -42.6726 | 58 | 17 | 2.3033 | 99.9 | 9.1226 | 58 | 12.299 | 11.1115 | 99.1941 | 99.3819 | 1.0218
900-58-12-10-99,9 | 900 | 58 | 12 | 10 | 8.863 | 236.3603 | 899.504 | 57.9 | 12.5227 | 0.054136 | 1.4445 | -42.7791 | 58 | 17 | 2.5593 | 99.9 | 10.1321 | 58 | 12.3024 | 11.3681 | 99.2315 | 99.3892 | 1.1352
900-58-14-1-99,9 | 900 | 58 | 14 | 1 | 10.0661 | 268.4444 | 899.6739 | 57.9 | 14.2972 | 0.39612 | 10.5676 | -23.7951 | 58 | 19 | 0.25593 | 99.9 | 1.0475 | 58 | 14.267 | 9.9259 | 95.9755 | 96.0648 | 0.10341
900-58-14-2-99,9 | 900 | 58 | 14 | 2 | 10.0661 | 268.4444 | 899.644 | 57.9 | 14.3366 | 0.16077 | 4.289 | -32.7043 | 58 | 19 | 0.51185 | 99.9 | 2.0595 | 58 | 14.298 | 10.4172 | 97.6914 | 98.4029 | 0.20191
900-58-14-3-99,9 | 900 | 58 | 14 | 3 | 10.0661 | 268.4444 | 899.6198 | 57.9 | 14.3642 | 0.10679 | 2.849 | -36.575 | 58 | 19 | 0.76778 | 99.9 | 3.0701 | 58 | 14.3116 | 10.7271 | 98.2999 | 98.9391 | 0.30123
900-58-14-4-99,9 | 900 | 58 | 14 | 4 | 10.0661 | 268.4444 | 899.5968 | 57.9 | 14.3928 | 0.086403 | 2.3052 | -38.5398 | 58 | 19 | 1.0237 | 99.9 | 4.0803 | 58 | 14.3175 | 11.0034 | 98.6102 | 99.1416 | 0.40081
900-58-14-5-99,9 | 900 | 58 | 14 | 5 | 10.0661 | 268.4444 | 899.5741 | 57.9 | 14.4214 | 0.076621 | 2.0443 | -39.6428 | 58 | 19 | 1.2796 | 99.9 | 5.0903 | 58 | 14.3212 | 11.2691 | 98.7982 | 99.2388 | 0.50053
900-58-14-6-99,9 | 900 | 58 | 14 | 6 | 10.0661 | 268.4444 | 899.5516 | 57.9 | 14.4477 | 0.071206 | 1.8999 | -40.3115 | 58 | 19 | 1.5356 | 99.9 | 6.1001 | 58 | 14.3257 | 11.5304 | 98.9242 | 99.2926 | 0.60031
900-58-14-7-99,9 | 900 | 58 | 14 | 7 | 10.0661 | 268.4444 | 899.5291 | 57.9 | 14.4759 | 0.067929 | 1.8125 | -40.7397 | 58 | 19 | 1.7915 | 99.9 | 7.1099 | 58 | 14.3291 | 11.7896 | 99.0146 | 99.3252 | 0.70013
900-58-14-8-99,9 | 900 | 58 | 14 | 8 | 10.0661 | 268.4444 | 899.5067 | 57.9 | 14.5043 | 0.065812 | 1.756 | -41.0267 | 58 | 19 | 2.0474 | 99.9 | 8.1197 | 58 | 14.3325 | 12.0477 | 99.0825 | 99.3462 | 0.79998
900-58-14-9-99,9 | 900 | 58 | 14 | 9 | 10.0661 | 268.4444 | 899.4843 | 57.9 | 14.5326 | 0.064379 | 1.7179 | -41.2259 | 58 | 19 | 2.3033 | 99.9 | 9.1295 | 58 | 14.3358 | 12.305 | 99.1354 | 99.3604 | 0.89985
900-58-14-10-99,9 | 900 | 58 | 14 | 10 | 10.0661 | 268.4444 | 899.4619 | 57.9 | 14.5609 | 0.063376 | 1.6911 | -41.3676 | 58 | 19 | 2.5593 | 99.9 | 10.1392 | 58 | 14.3394 | 12.562 | 99.1778 | 99.3704 | 0.99973
900-58-16-1-99,9 | 900 | 58 | 16 | 1 | 11.4102 | 304.29 | 899.6359 | 57.9 | 16.3379 | 0.54445 | 14.5254 | -20.5179 | 58 | 21 | 0.25593 | 99.9 | 1.0521 | 58 | 16.2962 | 11.1217 | 95.5426 | 95.2284 | 0.092032
900-58-16-2-99,9 | 900 | 58 | 16 | 2 | 11.4102 | 304.29 | 899.6025 | 57.9 | 16.3788 | 0.21576 | 5.7563 | -29.8572 | 58 | 21 | 0.51185 | 99.9 | 2.0649 | 58 | 16.3317 | 11.7063 | 97.4453 | 98.1091 | 0.17866
900-58-16-3-99,9 | 900 | 58 | 16 | 3 | 11.4102 | 304.29 | 899.5772 | 57.9 | 16.4066 | 0.13809 | 3.6844 | -34.1569 | 58 | 21 | 0.76778 | 99.9 | 3.0759 | 58 | 16.3458 | 12.0399 | 98.128 | 98.7897 | 0.26614
900-58-16-4-99,9 | 900 | 58 | 16 | 4 | 11.4102 | 304.29 | 899.5534 | 57.9 | 16.4357 | 0.10842 | 2.8928 | -36.4366 | 58 | 21 | 1.0237 | 99.9 | 4.0865 | 58 | 16.3549 | 12.3255 | 98.4775 | 99.0498 | 0.35393
900-58-16-5-99,9 | 900 | 58 | 16 | 5 | 11.4102 | 304.29 | 899.5301 | 57.9 | 16.4642 | 0.09407 | 2.51 | -37.7582 | 58 | 21 | 1.2796 | 99.9 | 5.0967 | 58 | 16.3614 | 12.5958 | 98.6896 | 99.1756 | 0.44185
900-58-16-6-99,9 | 900 | 58 | 16 | 6 | 11.4102 | 304.29 | 899.507 | 57.9 | 16.4925 | 0.086089 | 2.2971 | -38.5774 | 58 | 21 | 1.5356 | 99.9 | 6.1069 | 58 | 16.3657 | 12.8597 | 98.832 | 99.2455 | 0.52984
900-58-16-7-99,9 | 900 | 58 | 16 | 7 | 11.4102 | 304.29 | 899.4841 | 57.9 | 16.5208 | 0.081224 | 2.1674 | -39.1124 | 58 | 21 | 1.7915 | 99.9 | 7.117 | 58 | 16.3696 | 13.1205 | 98.9341 | 99.2881 | 0.61788
900-58-16-8-99,9 | 900 | 58 | 16 | 8 | 11.4102 | 304.29 | 899.4611 | 57.9 | 16.5491 | 0.07806 | 2.083 | -39.4766 | 58 | 21 | 2.0474 | 99.9 | 8.127 | 58 | 16.3734 | 13.3796 | 99.0108 | 99.3159 | 0.70596
900-58-16-9-99,9 | 900 | 58 | 16 | 9 | 11.4102 | 304.29 | 899.4383 | 57.9 | 16.5772 | 0.075903 | 2.0255 | -39.7329 | 58 | 21 | 2.3033 | 99.9 | 9.137 | 58 | 16.3772 | 13.6376 | 99.0707 | 99.3348 | 0.79405
900-58-16-10-99,9 | 900 | 58 | 16 | 10 | 11.4102 | 304.29 | 899.4154 | 57.9 | 16.6053 | 0.07438 | 1.9849 | -39.918 | 58 | 21 | 2.5593 | 99.9 | 10.1469 | 58 | 16.381 | 13.8951 | 99.1187 | 99.3481 | 0.88216
900-58-18-1-99,9 | 900 | 58 | 18 | 1 | 12.9092 | 344.2645 | 899.5946 | 57.9 | 18.3835 | 0.74353 | 19.8376 | -17.2335 | 58 | 23 | 0.25593 | 99.9 | 1.057 | 58 | 18.3247 | 12.4216 | 95.077 | 94.2403 | 0.082199
900-58-18-2-99,9 | 900 | 58 | 18 | 2 | 12.9092 | 344.2645 | 899.5568 | 57.9 | 18.425 | 0.29071 | 7.7565 | -26.912 | 58 | 23 | 0.51185 | 99.9 | 2.0707 | 58 | 18.3676 | 13.1303 | 97.1757 | 97.748 | 0.1585
900-58-18-3-99,9 | 900 | 58 | 18 | 3 | 12.9092 | 344.2645 | 899.53 | 57.9 | 18.4559 | 0.18026 | 4.8097 | -31.6054 | 58 | 23 | 0.76778 | 99.9 | 3.0823 | 58 | 18.3886 | 13.4967 | 97.9387 | 98.6036 | 0.23568
900-58-18-4-99,9 | 900 | 58 | 18 | 4 | 12.9092 | 344.2645 | 899.5053 | 57.9 | 18.4841 | 0.13743 | 3.6671 | -34.2046 | 58 | 23 | 1.0237 | 99.9 | 4.0932 | 58 | 18.3979 | 13.7954 | 98.3312 | 98.9354 | 0.31319
900-58-18-5-99,9 | 900 | 58 | 18 | 5 | 12.9092 | 344.2645 | 899.4814 | 57.9 | 18.5124 | 0.11656 | 3.1103 | -35.7607 | 58 | 23 | 1.2796 | 99.9 | 5.1038 | 58 | 18.4045 | 14.0722 | 98.5699 | 99.0971 | 0.39085
900-58-18-6-99,9 | 900 | 58 | 18 | 6 | 12.9092 | 344.2645 | 899.4577 | 57.9 | 18.5405 | 0.10489 | 2.7989 | -36.749 | 58 | 23 | 1.5356 | 99.9 | 6.1142 | 58 | 18.4095 | 14.3398 | 98.7302 | 99.1875 | 0.46859
900-58-18-7-99,9 | 900 | 58 | 18 | 7 | 12.9092 | 344.2645 | 899.4342 | 57.9 | 18.5685 | 0.097734 | 2.608 | -37.4068 | 58 | 23 | 1.7915 | 99.9 | 7.1246 | 58 | 18.4142 | 14.6029 | 98.8454 | 99.2429 | 0.54639
900-58-18-8-99,9 | 900 | 58 | 18 | 8 | 12.9092 | 344.2645 | 899.4108 | 57.9 | 18.5964 | 0.093057 | 2.4833 | -37.8618 | 58 | 23 | 2.0474 | 99.9 | 8.1349 | 58 | 18.4184 | 14.8635 | 98.932 | 99.2791 | 0.62421
900-58-18-9-99,9 | 900 | 58 | 18 | 9 | 12.9092 | 344.2645 | 899.3874 | 57.9 | 18.6213 | 0.089832 | 2.3973 | -38.188 | 58 | 23 | 2.3033 | 99.9 | 9.1451 | 58 | 18.4228 | 15.1227 | 98.9995 | 99.3041 | 0.70207
900-58-18-10-99,9 | 900 | 58 | 18 | 10 | 12.9092 | 344.2645 | 899.3641 | 57.9 | 18.6492 | 0.087551 | 2.3365 | -38.4253 | 58 | 23 | 2.5593 | 99.9 | 10.1553 | 58 | 18.4266 | 15.3809 | 99.0537 | 99.3218 | 0.77993
900-58-20-1-99,9 | 900 | 58 | 20 | 1 | 14.5778 | 388.7633 | 899.55 | 57.9 | 20.4246 | 1.0072 | 26.8732 | -13.9626 | 58 | 25 | 0.25593 | 99.9 | 1.0624 | 58 | 20.3524 | 13.8265 | 94.5793 | 93.091 | 0.073689
900-58-20-2-99,9 | 900 | 58 | 20 | 2 | 14.5778 | 388.7633 | 899.5066 | 57.9 | 20.4749 | 0.3924 | 10.4704 | -23.8863 | 58 | 25 | 0.51185 | 99.9 | 2.0771 | 58 | 20.406 | 14.6972 | 96.8815 | 97.3082 | 0.14099
900-58-20-3-99,9 | 900 | 58 | 20 | 3 | 14.5778 | 388.7633 | 899.4779 | 57.9 | 20.508 | 0.23702 | 6.3246 | -28.9353 | 58 | 25 | 0.76778 | 99.9 | 3.0892 | 58 | 20.4305 | 15.1085 | 97.7309 | 98.3741 | 0.20919
900-58-20-4-99,9 | 900 | 58 | 20 | 4 | 14.5778 | 388.7633 | 899.4522 | 57.9 | 20.5371 | 0.17586 | 4.6927 | -31.8451 | 58 | 25 | 1.0237 | 99.9 | 4.1005 | 58 | 20.4413 | 15.4256 | 98.1702 | 98.7936 | 0.27774
900-58-20-5-99,9 | 900 | 58 | 20 | 5 | 14.5778 | 388.7633 | 899.4274 | 57.9 | 20.5632 | 0.14578 | 3.8903 | -33.6448 | 58 | 25 | 1.2796 | 99.9 | 5.1115 | 58 | 20.4502 | 15.7116 | 98.438 | 99 | 0.34645
900-58-20-6-99,9 | 900 | 58 | 20 | 6 | 14.5778 | 388.7633 | 899.4032 | 57.9 | 20.5905 | 0.12887 | 3.439 | -34.8163 | 58 | 25 | 1.5356 | 99.9 | 6.1222 | 58 | 20.4583 | 15.9845 | 98.6182 | 99.116 | 0.41526
900-58-20-7-99,9 | 900 | 58 | 20 | 7 | 14.5778 | 388.7633 | 899.3791 | 57.9 | 20.6183 | 0.11845 | 3.161 | -35.612 | 58 | 25 | 1.7915 | 99.9 | 7.1328 | 58 | 20.4626 | 16.2508 | 98.7477 | 99.1875 | 0.48412
900-58-20-8-99,9 | 900 | 58 | 20 | 8 | 14.5778 | 388.7633 | 899.3551 | 57.9 | 20.6463 | 0.11161 | 2.9784 | -36.1708 | 58 | 25 | 2.0474 | 99.9 | 8.1434 | 58 | 20.468 | 16.5136 | 98.8453 | 99.2344 | 0.55301
900-58-20-9-99,9 | 900 | 58 | 20 | 9 | 14.5778 | 388.7633 | 899.3313 | 57.9 | 20.6739 | 0.10689 | 2.8526 | -36.5752 | 58 | 25 | 2.3033 | 99.9 | 9.1539 | 58 | 20.4722 | 16.7742 | 98.9213 | 99.2668 | 0.62194
900-58-20-10-99,9 | 900 | 58 | 20 | 10 | 14.5778 | 388.7633 | 899.3074 | 57.9 | 20.7015 | 0.10351 | 2.7626 | -36.8745 | 58 | 25 | 2.5593 | 99.9 | 10.1644 | 58 | 20.477 | 17.0335 | 98.9823 | 99.2899 | 0.69088
900-58-22-1-99,9 | 900 | 58 | 22 | 1 | 16.4315 | 438.1992 | 899.5022 | 57.9 | 22.4728 | 1.3528 | 36.098 | -10.7128 | 58 | 27 | 0.25593 | 99.9 | 1.068 | 58 | 22.3818 | 15.3346 | 94.0515 | 91.7667 | 0.066319
900-58-22-2-99,9 | 900 | 58 | 22 | 2 | 16.4315 | 438.1992 | 899.4518 | 57.9 | 22.5288 | 0.52952 | 14.1301 | -20.7989 | 58 | 27 | 0.51185 | 99.9 | 2.0839 | 58 | 22.4475 | 16.4138 | 96.562 | 96.7774 | 0.12577
900-58-22-3-99,9 | 900 | 58 | 22 | 3 | 16.4315 | 438.1992 | 899.4206 | 57.9 | 22.5658 | 0.31345 | 8.3646 | -26.156 | 58 | 27 | 0.76778 | 99.9 | 3.0967 | 58 | 22.4763 | 16.8858 | 97.5037 | 98.0924 | 0.18613
900-58-22-4-99,9 | 900 | 58 | 22 | 4 | 16.4315 | 438.1992 | 899.3936 | 57.9 | 22.5936 | 0.227 | 6.0577 | -29.3598 | 58 | 27 | 1.0237 | 99.9 | 4.1085 | 58 | 22.4936 | 17.2282 | 97.9937 | 98.6185 | 0.24684
900-58-22-5-99,9 | 900 | 58 | 22 | 5 | 16.4315 | 438.1992 | 899.368 | 57.9 | 22.6215 | 0.18407 | 4.9124 | -31.404 | 58 | 27 | 1.2796 | 99.9 | 5.1198 | 58 | 22.5013 | 17.5271 | 98.2934 | 98.8797 | 0.30774
900-58-22-6-99,9 | 900 | 58 | 22 | 6 | 16.4315 | 438.1992 | 899.343 | 57.9 | 22.6496 | 0.15979 | 4.2644 | -32.7682 | 58 | 27 | 1.5356 | 99.9 | 6.1309 | 58 | 22.5095 | 17.8073 | 98.4954 | 99.0275 | 0.36874
900-58-22-7-99,9 | 900 | 58 | 22 | 7 | 16.4315 | 438.1992 | 899.3183 | 57.9 | 22.6771 | 0.14475 | 3.8631 | -33.7138 | 58 | 27 | 1.7915 | 99.9 | 7.1418 | 58 | 22.5165 | 18.0782 | 98.6408 | 99.1191 | 0.4298
900-58-22-8-99,9 | 900 | 58 | 22 | 8 | 16.4315 | 438.1992 | 899.2938 | 57.9 | 22.7046 | 0.13482 | 3.5983 | -34.3896 | 58 | 27 | 2.0474 | 99.9 | 8.1526 | 58 | 22.5221 | 18.3441 | 98.7503 | 99.1795 | 0.4909
900-58-22-9-99,9 | 900 | 58 | 22 | 9 | 16.4315 | 438.1992 | 899.2694 | 57.9 | 22.7319 | 0.12795 | 3.4149 | -34.8855 | 58 | 27 | 2.3033 | 99.9 | 9.1634 | 58 | 22.5266 | 18.6069 | 98.8358 | 99.2213 | 0.55203
900-58-22-10-99,9 | 900 | 58 | 22 | 10 | 16.4315 | 438.1992 | 899.245 | 57.9 | 22.7591 | 0.12301 | 3.2832 | -35.2571 | 58 | 27 | 2.5593 | 99.9 | 10.1741 | 58 | 22.532 | 18.8678 | 98.9043 | 99.2514 | 0.61318
900-58-24-1-99,9 | 900 | 58 | 24 | 1 | 18.4849 | 492.9601 | 899.4513 | 57.9 | 24.527 | 1.7998 | 48.0262 | -7.5058 | 58 | 29 | 0.25593 | 99.9 | 1.0741 | 58 | 24.4116 | 16.9411 | 93.4969 | 90.2635 | 0.059934
900-58-24-2-99,9 | 900 | 58 | 24 | 2 | 18.4849 | 492.9601 | 899.3921 | 57.9 | 24.5916 | 0.71295 | 19.0258 | -17.6718 | 58 | 29 | 0.51185 | 99.9 | 2.0913 | 58 | 24.4919 | 18.2838 | 96.2182 | 96.1431 | 0.11254
900-58-24-3-99,9 | 900 | 58 | 24 | 3 | 18.4849 | 492.9601 | 899.3579 | 57.9 | 24.6272 | 0.41595 | 11.1006 | -23.2884 | 58 | 29 | 0.76778 | 99.9 | 3.1047 | 58 | 24.5264 | 18.8367 | 97.2577 | 97.7498 | 0.16603
900-58-24-4-99,9 | 900 | 58 | 24 | 4 | 18.4849 | 492.9601 | 899.3293 | 57.9 | 24.6604 | 0.29513 | 7.8763 | -26.7584 | 58 | 29 | 1.0237 | 99.9 | 4.117 | 58 | 24.5485 | 19.2135 | 97.8024 | 98.4034 | 0.2199
900-58-24-5-99,9 | 900 | 58 | 24 | 5 | 18.4849 | 492.9601 | 899.3027 | 57.9 | 24.6883 | 0.23446 | 6.2574 | -29.0408 | 58 | 29 | 1.2796 | 99.9 | 5.1287 | 58 | 24.5579 | 19.5301 | 98.1368 | 98.7316 | 0.27397
900-58-24-6-99,9 | 900 | 58 | 24 | 6 | 18.4849 | 492.9601 | 899.2769 | 57.9 | 24.7163 | 0.1999 | 5.3352 | -30.602 | 58 | 29 | 1.5356 | 99.9 | 6.1401 | 58 | 24.568 | 19.8206 | 98.3626 | 98.9186 | 0.32814
900-58-24-7-99,9 | 900 | 58 | 24 | 7 | 18.4849 | 492.9601 | 899.2516 | 57.9 | 24.7435 | 0.17838 | 4.7611 | -31.7066 | 58 | 29 | 1.7915 | 99.9 | 7.1513 | 58 | 24.5764 | 20.098 | 98.5253 | 99.035 | 0.38238
900-58-24-8-99,9 | 900 | 58 | 24 | 8 | 18.4849 | 492.9601 | 899.2265 | 57.9 | 24.7707 | 0.16412 | 4.3805 | -32.5099 | 58 | 29 | 2.0474 | 99.9 | 8.1624 | 58 | 24.5828 | 20.3682 | 98.648 | 99.1121 | 0.43666
900-58-24-9-99,9 | 900 | 58 | 24 | 9 | 18.4849 | 492.9601 | 899.2016 | 57.9 | 24.7977 | 0.1542 | 4.116 | -33.1076 | 58 | 29 | 2.3033 | 99.9 | 9.1734 | 58 | 24.5887 | 20.634 | 98.7438 | 99.1658 | 0.49098
900-58-24-10-99,9 | 900 | 58 | 24 | 10 | 18.4849 | 492.9601 | 899.1767 | 57.9 | 24.8246 | 0.14705 | 3.9252 | -33.5616 | 58 | 29 | 2.5593 | 99.9 | 10.1843 | 58 | 24.5935 | 20.8971 | 98.8207 | 99.2045 | 0.54532
900-58-26-1-99,9 | 900 | 58 | 26 | 1 | 20.7588 | 553.5967 | 899.4043 | 57.9 | 26.5828 | 2.3711 | 63.2741 | -4.3431 | 58 | 31 | 0.25593 | 99.9 | 1.0804 | 58 | 26.4422 | 18.6437 | 92.9164 | 88.578 | 0.054384
900-58-26-2-99,9 | 900 | 58 | 26 | 2 | 20.7588 | 553.5967 | 899.3343 | 57.9 | 26.6583 | 0.95634 | 25.5229 | -14.519 | 58 | 31 | 0.51185 | 99.9 | 2.0992 | 58 | 26.5379 | 20.3143 | 95.8482 | 95.3931 | 0.101
900-58-26-3-99,9 | 900 | 58 | 26 | 3 | 20.7588 | 553.5967 | 899.2962 | 57.9 | 26.6972 | 0.55314 | 14.7627 | -20.3425 | 58 | 31 | 0.76778 | 99.9 | 3.1134 | 58 | 26.5792 | 20.9735 | 96.9902 | 97.3354 | 0.14847
900-58-26-4-99,9 | 900 | 58 | 26 | 4 | 20.7588 | 553.5967 | 899.2657 | 57.9 | 26.7337 | 0.3859 | 10.2997 | -24.0525 | 58 | 31 | 1.0237 | 99.9 | 4.1262 | 58 | 26.6034 | 21.3966 | 97.5935 | 98.141 | 0.19634
900-58-26-5-99,9 | 900 | 58 | 26 | 5 | 20.7588 | 553.5967 | 899.2379 | 57.9 | 26.7611 | 0.30103 | 8.0348 | -26.5591 | 58 | 31 | 1.2796 | 99.9 | 5.1383 | 58 | 26.621 | 21.7374 | 97.9653 | 98.5499 | 0.24441
900-58-26-6-99,9 | 900 | 58 | 26 | 6 | 20.7588 | 553.5967 | 899.2112 | 57.9 | 26.7892 | 0.25228 | 6.7339 | -28.3166 | 58 | 31 | 1.5356 | 99.9 | 6.15 | 58 | 26.6326 | 22.0421 | 98.217 | 98.7847 | 0.29259
900-58-26-7-99,9 | 900 | 58 | 26 | 7 | 20.7588 | 553.5967 | 899.1852 | 57.9 | 26.8164 | 0.22176 | 5.9194 | -29.5863 | 58 | 31 | 1.7915 | 99.9 | 7.1615 | 58 | 26.6401 | 22.3285 | 98.3986 | 98.9317 | 0.34085
900-58-26-8-99,9 | 900 | 58 | 26 | 8 | 20.7588 | 553.5967 | 899.1594 | 57.9 | 26.8433 | 0.20145 | 5.3773 | -30.5253 | 58 | 31 | 2.0474 | 99.9 | 8.1729 | 58 | 26.6478 | 22.6048 | 98.5358 | 99.0296 | 0.38916
900-58-26-9-99,9 | 900 | 58 | 26 | 9 | 20.7588 | 553.5967 | 899.1339 | 57.9 | 26.8691 | 0.18726 | 4.9987 | -31.235 | 58 | 31 | 2.3033 | 99.9 | 9.1842 | 58 | 26.6547 | 22.8749 | 98.643 | 99.0979 | 0.4375
900-58-26-10-99,9 | 900 | 58 | 26 | 10 | 20.7588 | 553.5967 | 899.1085 | 57.9 | 26.8964 | 0.17701 | 4.7253 | -31.7796 | 58 | 31 | 2.5593 | 99.9 | 10.1954 | 58 | 26.6639 | 23.1411 | 98.7291 | 99.1473 | 0.48587
900-58-28-1-99,9 | 900 | 58 | 28 | 1 | 23.2724 | 620.6288 | 899.3492 | 57.9 | 28.6388 | 3.0923 | 82.5266 | -1.2378 | 58 | 33 | 0.25593 | 99.9 | 1.0871 | 58 | 28.4737 | 20.436 | 92.3132 | 86.7125 | 0.049554
900-58-28-2-99,9 | 900 | 58 | 28 | 2 | 23.2724 | 620.6288 | 899.266 | 57.9 | 28.7303 | 1.2766 | 34.0728 | -11.3533 | 58 | 33 | 0.51185 | 99.9 | 2.1076 | 58 | 28.5888 | 22.5077 | 95.452 | 94.5145 | 0.090926
900-58-28-3-99,9 | 900 | 58 | 28 | 3 | 23.2724 | 620.6288 | 899.2231 | 57.9 | 28.7742 | 0.73584 | 19.6406 | -17.3337 | 58 | 33 | 0.76778 | 99.9 | 3.1227 | 58 | 28.6381 | 23.3044 | 96.7005 | 96.8381 | 0.13312
900-58-28-4-99,9 | 900 | 58 | 28 | 4 | 23.2724 | 620.6288 | 899.1902 | 57.9 | 28.8074 | 0.50662 | 13.5228 | -21.2551 | 58 | 33 | 1.0237 | 99.9 | 4.1361 | 58 | 28.6662 | 23.7895 | 97.366 | 97.8231 | 0.1757
900-58-28-5-99,9 | 900 | 58 | 28 | 5 | 23.2724 | 620.6288 | 899.1609 | 57.9 | 28.8429 | 0.38918 | 10.3884 | -23.9652 | 58 | 33 | 1.2796 | 99.9 | 5.1487 | 58 | 28.6892 | 24.1629 | 97.7781 | 98.3277 | 0.2185
900-58-28-6-99,9 | 900 | 58 | 28 | 6 | 23.2724 | 620.6288 | 899.1331 | 57.9 | 28.8713 | 0.32102 | 8.5693 | -25.9131 | 58 | 33 | 1.5356 | 99.9 | 6.1608 | 58 | 28.7018 | 24.487 | 98.0579 | 98.6206 | 0.26142
900-58-28-7-99,9 | 900 | 58 | 28 | 7 | 23.2724 | 620.6288 | 899.1062 | 57.9 | 28.8941 | 0.27804 | 7.4221 | -27.3508 | 58 | 33 | 1.7915 | 99.9 | 7.1727 | 58 | 28.7104 | 24.7859 | 98.2601 | 98.8053 | 0.30442
900-58-28-8-99,9 | 900 | 58 | 28 | 8 | 23.2724 | 620.6288 | 899.0797 | 57.9 | 28.9238 | 0.24941 | 6.6581 | -28.4284 | 58 | 33 | 2.0474 | 99.9 | 8.1843 | 58 | 28.7226 | 25.0704 | 98.413 | 98.9283 | 0.34748
900-58-28-9-99,9 | 900 | 58 | 28 | 9 | 23.2724 | 620.6288 | 899.0536 | 57.9 | 28.9503 | 0.2293 | 6.1215 | -29.2565 | 58 | 33 | 2.3033 | 99.9 | 9.1959 | 58 | 28.7305 | 25.3465 | 98.5326 | 99.0147 | 0.39057
900-58-28-10-99,9 | 900 | 58 | 28 | 10 | 23.2724 | 620.6288 | 899.0276 | 57.9 | 28.9764 | 0.21468 | 5.7314 | -29.9024 | 58 | 33 | 2.5593 | 99.9 | 10.2074 | 58 | 28.7362 | 25.617 | 98.6287 | 99.0775 | 0.43369
900-58-30-1-99,9 | 900 | 58 | 30 | 1 | 26.0464 | 694.6116 | 899.2813 | 57.9 | 30.7014 | 3.9926 | 106.5616 | 1.8095 | 58 | 35 | 0.25593 | 99.9 | 1.0942 | 58 | 30.504 | 22.3097 | 91.691 | 84.6711 | 0.045344
900-58-30-2-99,9 | 900 | 58 | 30 | 2 | 26.0464 | 694.6116 | 899.1824 | 57.9 | 30.8047 | 1.693 | 45.1917 | -8.1946 | 58 | 35 | 0.51185 | 99.9 | 2.1166 | 58 | 30.6372 | 24.8652 | 95.0302 | 93.4999 | 0.082124
900-58-30-3-99,9 | 900 | 58 | 30 | 3 | 26.0464 | 694.6116 | 899.1335 | 57.9 | 30.8567 | 0.97725 | 26.0867 | -14.2818 | 58 | 35 | 0.76778 | 99.9 | 3.1328 | 58 | 30.6976 | 25.8369 | 96.3882 | 96.248 | 0.11967
900-58-30-4-99,9 | 900 | 58 | 30 | 4 | 26.0464 | 694.6116 | 899.0975 | 57.9 | 30.8929 | 0.66687 | 17.8022 | -18.3762 | 58 | 35 | 1.0237 | 99.9 | 4.1469 | 58 | 30.7328 | 26.4032 | 97.1192 | 97.4397 | 0.15761
900-58-30-5-99,9 | 900 | 58 | 30 | 5 | 26.0464 | 694.6116 | 899.0663 | 57.9 | 30.9283 | 0.50563 | 13.4982 | -21.274 | 58 | 35 | 1.2796 | 99.9 | 5.16 | 58 | 30.7593 | 26.8204 | 97.5743 | 98.0587 | 0.19577
900-58-30-6-99,9 | 900 | 58 | 30 | 6 | 26.0464 | 694.6116 | 899.0373 | 57.9 | 30.9572 | 0.41129 | 10.9801 | -23.3999 | 58 | 35 | 1.5356 | 99.9 | 6.1725 | 58 | 30.7765 | 27.1707 | 97.8843 | 98.4209 | 0.23405
900-58-30-7-99,9 | 900 | 58 | 30 | 7 | 26.0464 | 694.6116 | 899.0094 | 57.9 | 30.9843 | 0.35151 | 9.3844 | -24.9967 | 58 | 35 | 1.7915 | 99.9 | 7.1847 | 58 | 30.7894 | 27.4864 | 98.1088 | 98.6505 | 0.27243
900-58-30-8-99,9 | 900 | 58 | 30 | 8 | 26.0464 | 694.6116 | 898.9821 | 57.9 | 31.0109 | 0.31131 | 8.3116 | -26.2196 | 58 | 35 | 2.0474 | 99.9 | 8.1967 | 58 | 30.799 | 27.7825 | 98.2788 | 98.8048 | 0.31086
900-58-30-9-99,9 | 900 | 58 | 30 | 9 | 26.0464 | 694.6116 | 898.9552 | 57.9 | 31.0363 | 0.28304 | 7.5569 | -27.1715 | 58 | 35 | 2.3033 | 99.9 | 9.2086 | 58 | 30.8087 | 28.0667 | 98.412 | 98.9133 | 0.34933
900-58-30-10-99,9 | 900 | 58 | 30 | 10 | 26.0464 | 694.6116 | 898.9285 | 57.9 | 31.062 | 0.26242 | 7.0066 | -27.9232 | 58 | 35 | 2.5593 | 99.9 | 10.2203 | 58 | 30.8168 | 28.3432 | 98.5191 | 98.9925 | 0.38784
900-58-32-1-99,9 | 900 | 58 | 32 | 1 | 29.1036 | 776.1368 | 899.2261 | 57.9 | 32.7604 | 5.1017 | 136.1713 | 4.7882 | 58 | 37 | 0.25593 | 99.9 | 1.1015 | 58 | 32.5309 | 24.2578 | 91.0529 | 82.4705 | 0.041663
900-58-32-2-99,9 | 900 | 58 | 32 | 2 | 29.1036 | 776.1368 | 899.1086 | 57.9 | 32.8885 | 2.2303 | 59.5385 | -5.0478 | 58 | 37 | 0.51185 | 99.9 | 2.1262 | 58 | 32.6871 | 27.3851 | 94.5837 | 92.3365 | 0.074423
900-58-32-3-99,9 | 900 | 58 | 32 | 3 | 29.1036 | 776.1368 | 899.0523 | 57.9 | 32.9432 | 1.2939 | 34.5435 | -11.2013 | 58 | 37 | 0.76778 | 99.9 | 3.1435 | 58 | 32.7598 | 28.5775 | 96.0529 | 95.554 | 0.10788
900-58-32-4-99,9 | 900 | 58 | 32 | 4 | 29.1036 | 776.1368 | 899.0125 | 57.9 | 32.9836 | 0.87838 | 23.4506 | -15.4345 | 58 | 37 | 1.0237 | 99.9 | 4.1584 | 58 | 32.8019 | 29.2489 | 96.8524 | 96.9819 | 0.14172
900-58-32-5-99,9 | 900 | 58 | 32 | 5 | 29.1036 | 776.1368 | 898.979 | 57.9 | 33.0161 | 0.6591 | 17.5969 | -18.4987 | 58 | 37 | 1.2796 | 99.9 | 5.1721 | 58 | 32.8301 | 29.7242 | 97.3531 | 97.7353 | 0.17578
900-58-32-6-99,9 | 900 | 58 | 32 | 6 | 29.1036 | 776.1368 | 898.9483 | 57.9 | 33.0501 | 0.52991 | 14.1483 | -20.7853 | 58 | 37 | 1.5356 | 99.9 | 6.1851 | 58 | 32.8523 | 30.1093 | 97.6955 | 98.1792 | 0.20998
900-58-32-7-99,9 | 900 | 58 | 32 | 7 | 29.1036 | 776.1368 | 898.9192 | 57.9 | 33.078 | 0.44741 | 11.9459 | -22.5355 | 58 | 37 | 1.7915 | 99.9 | 7.1977 | 58 | 32.8693 | 30.4477 | 97.944 | 98.4627 | 0.24428
900-58-32-8-99,9 | 900 | 58 | 32 | 8 | 29.1036 | 776.1368 | 898.891 | 57.9 | 33.1044 | 0.39162 | 10.4566 | -23.8984 | 58 | 37 | 2.0474 | 99.9 | 8.2101 | 58 | 32.8818 | 30.7594 | 98.1326 | 98.6544 | 0.27863
900-58-32-9-99,9 | 900 | 58 | 32 | 9 | 29.1036 | 776.1368 | 898.8633 | 57.9 | 33.1301 | 0.35219 | 9.4043 | -24.9753 | 58 | 37 | 2.3033 | 99.9 | 9.2222 | 58 | 32.8924 | 31.0548 | 98.2804 | 98.7899 | 0.31303
900-58-32-10-99,9 | 900 | 58 | 32 | 10 | 29.1036 | 776.1368 | 898.8359 | 57.9 | 33.1554 | 0.32334 | 8.6342 | -25.837 | 58 | 37 | 2.5593 | 99.9 | 10.2343 | 58 | 32.9017 | 31.3395 | 98.3994 | 98.889 | 0.34746
900-58-34-1-99,9 | 900 | 58 | 34 | 1 | 32.4669 | 865.8344 | 899.1562 | 57.9 | 34.8295 | 6.4577 | 172.3768 | 7.7041 | 58 | 39 | 0.25593 | 99.9 | 1.109 | 58 | 34.563 | 26.2651 | 90.4046 | 80.1099 | 0.038448
900-58-34-2-99,9 | 900 | 58 | 34 | 2 | 32.4669 | 865.8344 | 899.0171 | 57.9 | 34.9758 | 2.9154 | 77.8339 | -1.9278 | 58 | 39 | 0.51185 | 99.9 | 2.1363 | 58 | 34.7392 | 30.0633 | 94.114 | 91.0203 | 0.067679
900-58-34-3-99,9 | 900 | 58 | 34 | 3 | 32.4669 | 865.8344 | 898.9516 | 57.9 | 35.0405 | 1.7064 | 45.5607 | -8.1027 | 58 | 39 | 0.76778 | 99.9 | 3.155 | 58 | 34.8248 | 31.5282 | 95.6948 | 94.7441 | 0.097528
900-58-34-4-99,9 | 900 | 58 | 34 | 4 | 32.4669 | 865.8344 | 898.907 | 57.9 | 35.0817 | 1.156 | 30.8672 | -12.4432 | 58 | 39 | 1.0237 | 99.9 | 4.1708 | 58 | 34.8756 | 32.3345 | 96.5652 | 96.4393 | 0.12775
900-58-34-5-99,9 | 900 | 58 | 34 | 5 | 32.4669 | 865.8344 | 898.8707 | 57.9 | 35.1236 | 0.8617 | 23.009 | -15.6392 | 58 | 39 | 1.2796 | 99.9 | 5.1851 | 58 | 34.9132 | 32.8848 | 97.114 | 97.3459 | 0.1582
900-58-34-6-99,9 | 900 | 58 | 34 | 6 | 32.4669 | 865.8344 | 898.8381 | 57.9 | 35.1527 | 0.68582 | 18.3132 | -18.0766 | 58 | 39 | 1.5356 | 99.9 | 6.1987 | 58 | 34.9359 | 33.3166 | 97.4907 | 97.8876 | 0.18879
900-58-34-7-99,9 | 900 | 58 | 34 | 7 | 32.4669 | 865.8344 | 898.8075 | 57.9 | 35.1805 | 0.57289 | 15.2983 | -19.9701 | 58 | 39 | 1.7915 | 99.9 | 7.2117 | 58 | 34.9561 | 33.6855 | 97.765 | 98.2355 | 0.21948
900-58-34-8-99,9 | 900 | 58 | 34 | 8 | 32.4669 | 865.8344 | 898.7781 | 57.9 | 35.2069 | 0.4961 | 13.2482 | -21.4676 | 58 | 39 | 2.0474 | 99.9 | 8.2245 | 58 | 34.9711 | 34.0182 | 97.9735 | 98.472 | 0.25023
900-58-34-9-99,9 | 900 | 58 | 34 | 9 | 32.4669 | 865.8344 | 898.7495 | 57.9 | 35.2325 | 0.4416 | 11.7931 | -22.6677 | 58 | 39 | 2.3033 | 99.9 | 9.237 | 58 | 34.9837 | 34.3286 | 98.1372 | 98.6398 | 0.28103
900-58-34-10-99,9 | 900 | 58 | 34 | 10 | 32.4669 | 865.8344 | 898.7213 | 57.9 | 35.2578 | 0.40155 | 10.7238 | -23.641 | 58 | 39 | 2.5593 | 99.9 | 10.2493 | 58 | 34.9932 | 34.6246 | 98.2691 | 98.7632 | 0.31186
900-58-36-1-99,9 | 900 | 58 | 36 | 1 | 36.1622 | 964.3742 | 899.0986 | 57.9 | 36.8979 | 8.0931 | 216.045 | 10.5682 | 58 | 41 | 0.25593 | 99.9 | 1.1168 | 58 | 36.59 | 28.325 | 89.7488 | 77.62 | 0.035626
900-58-36-2-99,9 | 900 | 58 | 36 | 2 | 36.1622 | 964.3742 | 898.9346 | 57.9 | 37.0633 | 3.7791 | 100.9013 | 1.1539 | 58 | 41 | 0.51185 | 99.9 | 2.147 | 58 | 36.7918 | 32.895 | 93.6226 | 89.5496 | 0.061761
900-58-36-3-99,9 | 900 | 58 | 36 | 3 | 36.1622 | 964.3742 | 898.8582 | 57.9 | 37.1411 | 2.2384 | 59.77 | -5.003 | 58 | 41 | 0.76778 | 99.9 | 3.1672 | 58 | 36.8927 | 34.6916 | 95.3142 | 93.8101 | 0.088433
900-58-36-4-99,9 | 900 | 58 | 36 | 4 | 36.1622 | 964.3742 | 898.8077 | 57.9 | 37.1897 | 1.5184 | 40.5469 | -9.4152 | 58 | 41 | 1.0237 | 99.9 | 4.184 | 58 | 36.9532 | 35.6675 | 96.2573 | 95.8011 | 0.11546
900-58-36-5-99,9 | 900 | 58 | 36 | 5 | 36.1622 | 964.3742 | 898.7678 | 57.9 | 37.2265 | 1.1262 | 30.0758 | -12.7284 | 58 | 41 | 1.2796 | 99.9 | 5.1991 | 58 | 36.9937 | 36.3156 | 96.8562 | 96.8856 | 0.14271
900-58-36-6-99,9 | 900 | 58 | 36 | 6 | 36.1622 | 964.3742 | 898.7328 | 57.9 | 37.2577 | 0.88985 | 23.7641 | -15.2912 | 58 | 41 | 1.5356 | 99.9 | 6.2132 | 58 | 37.023 | 36.8079 | 97.2693 | 97.5393 | 0.1701
900-58-36-7-99,9 | 900 | 58 | 36 | 7 | 36.1622 | 964.3742 | 898.7005 | 57.9 | 37.2912 | 0.73693 | 19.681 | -17.3116 | 58 | 41 | 1.7915 | 99.9 | 7.2268 | 58 | 37.0467 | 37.2168 | 97.571 | 97.9622 | 0.1976
900-58-36-8-99,9 | 900 | 58 | 36 | 8 | 36.1622 | 964.3742 | 898.6697 | 57.9 | 37.318 | 0.6322 | 16.8846 | -18.9344 | 58 | 41 | 2.0474 | 99.9 | 8.24 | 58 | 37.0656 | 37.5774 | 97.8008 | 98.2518 | 0.22516
900-58-36-9-99,9 | 900 | 58 | 36 | 9 | 36.1622 | 964.3742 | 898.6399 | 57.9 | 37.3432 | 0.55751 | 14.8904 | -20.2524 | 58 | 41 | 2.3033 | 99.9 | 9.2529 | 58 | 37.0828 | 37.908 | 97.9815 | 98.4583 | 0.25278
900-58-36-10-99,9 | 900 | 58 | 36 | 10 | 36.1622 | 964.3742 | 898.6108 | 57.9 | 37.3683 | 0.5024 | 13.4188 | -21.3349 | 58 | 41 | 2.5593 | 99.9 | 10.2656 | 58 | 37.0957 | 38.2191 | 98.1274 | 98.6107 | 0.28043
900-58-38-1-99,9 | 900 | 58 | 38 | 1 | 40.2151 | 1072.4672 | 899.0246 | 57.9 | 38.9624 | 10.046 | 268.1997 | 13.9487 | 58 | 43 | 0.25593 | 99.9 | 1.1248 | 58 | 38.6159 | 30.4251 | 89.0899 | 75.0194 | 0.033146
900-58-38-2-99,9 | 900 | 58 | 38 | 2 | 40.2151 | 1072.4672 | 898.8326 | 57.9 | 39.1563 | 4.8575 | 129.7081 | 4.193 | 58 | 43 | 0.51185 | 99.9 | 2.1582 | 58 | 38.845 | 35.8695 | 93.1121 | 87.9213 | 0.056565
900-58-38-3-99,9 | 900 | 58 | 38 | 3 | 40.2151 | 1072.4672 | 898.7431 | 57.9 | 39.2479 | 2.9178 | 77.9216 | -1.9146 | 58 | 43 | 0.76778 | 99.9 | 3.1802 | 58 | 38.9604 | 38.0651 | 94.912 | 92.7445 | 0.080435
900-58-38-4-99,9 | 900 | 58 | 38 | 4 | 40.2151 | 1072.4672 | 898.6854 | 57.9 | 39.3025 | 1.987 | 53.0678 | -6.3686 | 58 | 43 | 1.0237 | 99.9 | 4.1981 | 58 | 39.0326 | 39.2518 | 95.9287 | 95.059 | 0.10464
900-58-38-5-99,9 | 900 | 58 | 38 | 5 | 40.2151 | 1072.4672 | 898.641 | 57.9 | 39.3496 | 1.4718 | 39.3084 | -9.7625 | 58 | 43 | 1.2796 | 99.9 | 5.214 | 58 | 39.0843 | 40.023 | 96.5795 | 96.3403 | 0.12905
900-58-38-6-99,9 | 900 | 58 | 38 | 6 | 40.2151 | 1072.4672 | 898.6031 | 57.9 | 39.3771 | 1.1565 | 30.8893 | -12.4353 | 58 | 43 | 1.5356 | 99.9 | 6.2288 | 58 | 39.1166 | 40.5942 | 97.0307 | 97.1243 | 0.15362
900-58-38-7-99,9 | 900 | 58 | 38 | 7 | 40.2151 | 1072.4672 | 898.5686 | 57.9 | 39.4105 | 0.95109 | 25.4044 | -14.5693 | 58 | 43 | 1.7915 | 99.9 | 7.243 | 58 | 39.1469 | 41.0555 | 97.3614 | 97.635 | 0.17828
900-58-38-8-99,9 | 900 | 58 | 38 | 8 | 40.2151 | 1072.4672 | 898.5362 | 57.9 | 39.438 | 0.80948 | 21.6225 | -16.3066 | 58 | 43 | 2.0474 | 99.9 | 8.2566 | 58 | 39.1692 | 41.4531 | 97.6139 | 97.9871 | 0.20302
900-58-38-9-99,9 | 900 | 58 | 38 | 9 | 40.2151 | 1072.4672 | 898.5051 | 57.9 | 39.4642 | 0.70786 | 18.9089 | -17.7371 | 58 | 43 | 2.3033 | 99.9 | 9.2699 | 58 | 39.1849 | 41.8106 | 97.8129 | 98.2398 | 0.22781
900-58-38-10-99,9 | 900 | 58 | 38 | 10 | 40.2151 | 1072.4672 | 898.4748 | 57.9 | 39.4884 | 0.6326 | 16.8989 | -18.9255 | 58 | 43 | 2.5593 | 99.9 | 10.283 | 58 | 39.1995 | 42.1418 | 97.9737 | 98.427 | 0.25264
900-58-40-1-99,9 | 900 | 58 | 40 | 1 | 44.6553 | 1190.8674 | 898.9663 | 57.9 | 41.0327 | 12.3606 | 330.0153 | 16.0969 | 58 | 45 | 0.25593 | 99.9 | 1.1329 | 58 | 40.6419 | 32.5506 | 88.4325 | 72.3199 | 0.030965
900-58-40-2-99,9 | 900 | 58 | 40 | 2 | 44.6553 | 1190.8674 | 898.7428 | 57.9 | 41.2544 | 6.1885 | 165.2664 | 7.1793 | 58 | 45 | 0.51185 | 99.9 | 2.1699 | 58 | 40.8937 | 38.9787 | 92.5845 | 86.1417 | 0.051993
900-58-40-3-99,9 | 900 | 58 | 40 | 3 | 44.6553 | 1190.8674 | 898.6379 | 57.9 | 41.3615 | 3.778 | 100.9049 | 1.1544 | 58 | 45 | 0.76778 | 99.9 | 3.1939 | 58 | 41.0294 | 41.6451 | 94.4891 | 91.5397 | 0.07339
900-58-40-4-99,9 | 900 | 58 | 40 | 4 | 44.6553 | 1190.8674 | 898.5715 | 57.9 | 41.4245 | 2.5888 | 69.1475 | -3.3132 | 58 | 45 | 1.0237 | 99.9 | 4.2131 | 58 | 41.1138 | 43.0903 | 95.5796 | 94.2028 | 0.095087
900-58-40-5-99,9 | 900 | 58 | 40 | 5 | 44.6553 | 1190.8674 | 898.5217 | 57.9 | 41.4688 | 1.9175 | 51.2204 | -6.7731 | 58 | 45 | 1.2796 | 99.9 | 5.23 | 58 | 41.1714 | 44.0175 | 96.2836 | 95.706 | 0.11699
900-58-40-6-99,9 | 900 | 58 | 40 | 6 | 44.6553 | 1190.8674 | 898.48 | 57.9 | 41.5074 | 1.5031 | 40.152 | -9.5248 | 58 | 45 | 1.5356 | 99.9 | 6.2455 | 58 | 41.215 | 44.6878 | 96.7745 | 96.6341 | 0.13904
900-58-40-7-99,9 | 900 | 58 | 40 | 7 | 44.6553 | 1190.8674 | 898.4429 | 57.9 | 41.5399 | 1.2297 | 32.85 | -11.7572 | 58 | 45 | 1.7915 | 99.9 | 7.2603 | 58 | 41.2501 | 45.2171 | 97.1357 | 97.2463 | 0.1612
900-58-40-8-99,9 | 900 | 58 | 40 | 8 | 44.6553 | 1190.8674 | 898.4085 | 57.9 | 41.5673 | 1.0398 | 27.7785 | -13.5976 | 58 | 45 | 2.0474 | 99.9 | 8.2745 | 58 | 41.2744 | 45.663 | 97.4122 | 97.6715 | 0.18342
900-58-40-9-99,9 | 900 | 58 | 40 | 9 | 44.6553 | 1190.8674 | 898.3758 | 57.9 | 41.5939 | 0.90287 | 24.1215 | -15.1299 | 58 | 45 | 2.3033 | 99.9 | 9.2883 | 58 | 41.2929 | 46.0558 | 97.6307 | 97.9781 | 0.2057
900-58-40-10-99,9 | 900 | 58 | 40 | 10 | 44.6553 | 1190.8674 | 898.3442 | 57.9 | 41.6189 | 0.80108 | 21.4027 | -16.4161 | 58 | 45 | 2.5593 | 99.9 | 10.3018 | 58 | 41.3122 | 46.4135 | 97.8074 | 98.2061 | 0.22803
900-58-42-1-99,9 | 900 | 58 | 42 | 1 | 49.5111 | 1320.373 | 898.8896 | 57.9 | 43.0941 | 15.0717 | 402.431 | 16.0969 | 58 | 47 | 0.25593 | 99.9 | 1.1411 | 58 | 42.664 | 34.6953 | 87.7787 | 69.559 | 0.029037
900-58-42-2-99,9 | 900 | 58 | 42 | 2 | 49.5111 | 1320.373 | 898.6315 | 57.9 | 43.3615 | 7.8179 | 208.807 | 10.1139 | 58 | 47 | 0.51185 | 99.9 | 2.1821 | 58 | 42.9455 | 42.205 | 92.0434 | 84.2098 | 0.047969
900-58-42-3-99,9 | 900 | 58 | 42 | 3 | 49.5111 | 1320.373 | 898.5086 | 57.9 | 43.4829 | 4.8565 | 129.7298 | 4.195 | 58 | 47 | 0.76778 | 99.9 | 3.2082 | 58 | 43.1001 | 45.4223 | 94.0471 | 90.191 | 0.067182
900-58-42-4-99,9 | 900 | 58 | 42 | 4 | 49.5111 | 1320.373 | 898.4319 | 57.9 | 43.5523 | 3.3544 | 89.6124 | -0.26207 | 58 | 47 | 1.0237 | 99.9 | 4.2289 | 58 | 43.1981 | 47.1804 | 95.2107 | 93.2249 | 0.086661
900-58-42-5-99,9 | 900 | 58 | 42 | 5 | 49.5111 | 1320.373 | 898.3754 | 57.9 | 43.6022 | 2.4908 | 66.5447 | -3.7598 | 58 | 47 | 1.2796 | 99.9 | 5.2469 | 58 | 43.2652 | 48.2999 | 95.9687 | 94.9693 | 0.10634
900-58-42-6-99,9 | 900 | 58 | 42 | 6 | 49.5111 | 1320.373 | 898.3293 | 57.9 | 43.6449 | 1.9503 | 52.1087 | -6.5769 | 58 | 47 | 1.5356 | 99.9 | 6.2633 | 58 | 43.3146 | 49.0963 | 96.5005 | 96.0608 | 0.12615
900-58-42-7-99,9 | 900 | 58 | 42 | 7 | 49.5111 | 1320.373 | 898.2889 | 57.9 | 43.6791 | 1.5903 | 42.4924 | -8.8888 | 58 | 47 | 1.7915 | 99.9 | 7.2788 | 58 | 43.357 | 49.7122 | 96.8934 | 96.7879 | 0.14607
900-58-42-8-99,9 | 900 | 58 | 42 | 8 | 49.5111 | 1320.373 | 898.252 | 57.9 | 43.707 | 1.3383 | 35.7584 | -10.8176 | 58 | 47 | 2.0474 | 99.9 | 8.2936 | 58 | 43.3854 | 50.2202 | 97.1953 | 97.2971 | 0.16607
900-58-42-9-99,9 | 900 | 58 | 42 | 9 | 49.5111 | 1320.373 | 898.2173 | 57.9 | 43.7343 | 1.1556 | 30.8797 | -12.4386 | 58 | 47 | 2.3033 | 99.9 | 9.3079 | 58 | 43.4125 | 50.6588 | 97.4342 | 97.6659 | 0.18612
900-58-42-10-99,9 | 900 | 58 | 42 | 10 | 49.5111 | 1320.373 | 898.1841 | 57.9 | 43.7594 | 1.0189 | 27.228 | -13.8158 | 58 | 47 | 2.5593 | 99.9 | 10.3219 | 58 | 43.4337 | 51.0514 | 97.628 | 97.942 | 0.20622
900-58-44-1-99,9 | 900 | 58 | 44 | 1 | 54.8153 | 1461.8284 | 898.8218 | 57.9 | 45.1668 | 18.2317 | 486.8451 | 16.0969 | 58 | 49 | 0.25593 | 99.9 | 1.1494 | 58 | 44.6838 | 36.8395 | 87.1344 | 66.7398 | 0.027335
900-58-44-2-99,9 | 900 | 58 | 44 | 2 | 54.8153 | 1461.8284 | 898.5258 | 57.9 | 45.4669 | 9.7888 | 261.4779 | 13.5476 | 58 | 49 | 0.51185 | 99.9 | 2.1947 | 58 | 44.996 | 45.5384 | 91.4909 | 82.1423 | 0.044418
900-58-44-3-99,9 | 900 | 58 | 44 | 3 | 54.8153 | 1461.8284 | 898.3823 | 57.9 | 45.6014 | 6.1925 | 165.441 | 7.1925 | 58 | 49 | 0.76778 | 99.9 | 3.2233 | 58 | 45.1682 | 49.3906 | 93.5875 | 88.7029 | 0.061699
900-58-44-4-99,9 | 900 | 58 | 44 | 4 | 54.8153 | 1461.8284 | 898.2933 | 57.9 | 45.6875 | 4.3199 | 115.4229 | 2.774 | 58 | 49 | 1.0237 | 99.9 | 4.2456 | 58 | 45.2821 | 51.5191 | 94.8228 | 92.1192 | 0.079215
900-58-44-5-99,9 | 900 | 58 | 44 | 5 | 54.8153 | 1461.8284 | 898.2289 | 57.9 | 45.7446 | 3.2216 | 86.0845 | -0.73858 | 58 | 49 | 1.2796 | 99.9 | 5.2648 | 58 | 45.3613 | 52.8733 | 95.635 | 94.1228 | 0.096911
900-58-44-6-99,9 | 900 | 58 | 44 | 6 | 54.8153 | 1461.8284 | 898.1773 | 57.9 | 45.7948 | 2.5252 | 67.4787 | -3.5977 | 58 | 49 | 1.5356 | 99.9 | 6.2822 | 58 | 45.4234 | 53.8257 | 96.2086 | 95.3933 | 0.11474
900-58-44-7-99,9 | 900 | 58 | 44 | 7 | 54.8153 | 1461.8284 | 898.1329 | 57.9 | 45.8236 | 2.0544 | 54.9013 | -5.9797 | 58 | 49 | 1.7915 | 99.9 | 7.2984 | 58 | 45.4659 | 54.5524 | 96.6343 | 96.2521 | 0.13267
900-58-44-8-99,9 | 900 | 58 | 44 | 8 | 54.8153 | 1461.8284 | 898.0929 | 57.9 | 45.8596 | 1.7241 | 46.0769 | -7.9751 | 58 | 49 | 2.0474 | 99.9 | 8.3139 | 58 | 45.5073 | 55.1386 | 96.9626 | 96.8547 | 0.15068
900-58-44-9-99,9 | 900 | 58 | 44 | 9 | 54.8153 | 1461.8284 | 898.0559 | 57.9 | 45.8865 | 1.4821 | 39.6114 | -9.6765 | 58 | 49 | 2.3033 | 99.9 | 9.3288 | 58 | 45.5363 | 55.6365 | 97.2231 | 97.2961 | 0.16875
900-58-44-10-99,9 | 900 | 58 | 44 | 10 | 54.8153 | 1461.8284 | 898.0207 | 57.9 | 45.912 | 1.3 | 34.7463 | -11.1362 | 58 | 49 | 2.5593 | 99.9 | 10.3433 | 58 | 45.5576 | 56.0746 | 97.4348 | 97.6283 | 0.18686
900-58-46-1-99,9 | 900 | 58 | 46 | 1 | 60.6011 | 1616.1251 | 898.7542 | 57.9 | 47.2352 | 21.8817 | 584.3559 | 16.0969 | 58 | 51 | 0.25593 | 99.9 | 1.1577 | 58 | 46.7048 | 38.9753 | 86.5016 | 63.8922 | 0.025827
900-58-46-2-99,9 | 900 | 58 | 46 | 2 | 60.6011 | 1616.1251 | 898.4172 | 57.9 | 47.5747 | 12.1514 | 324.6271 | 16.0969 | 58 | 51 | 0.51185 | 99.9 | 2.2076 | 58 | 47.0446 | 48.9616 | 90.9303 | 79.9486 | 0.04128
900-58-46-3-99,9 | 900 | 58 | 46 | 3 | 60.6011 | 1616.1251 | 898.2505 | 57.9 | 47.7303 | 7.836 | 209.3805 | 10.1487 | 58 | 51 | 0.76778 | 99.9 | 3.239 | 58 | 47.2395 | 53.5328 | 93.1125 | 87.0695 | 0.056856
900-58-46-4-99,9 | 900 | 58 | 46 | 4 | 60.6011 | 1616.1251 | 898.1471 | 57.9 | 47.8293 | 5.5262 | 147.6777 | 5.7856 | 58 | 51 | 1.0237 | 99.9 | 4.2632 | 58 | 47.3666 | 56.0986 | 94.4169 | 90.881 | 0.072628
900-58-46-5-99,9 | 900 | 58 | 46 | 5 | 60.6011 | 1616.1251 | 898.0732 | 57.9 | 47.8935 | 4.1452 | 110.7835 | 2.278 | 58 | 51 | 1.2796 | 99.9 | 5.2837 | 58 | 47.46 | 57.7355 | 95.2831 | 93.1598 | 0.088565
900-58-46-6-99,9 | 900 | 58 | 46 | 6 | 60.6011 | 1616.1251 | 898.0149 | 57.9 | 47.9436 | 3.2554 | 87.0071 | -0.6122 | 58 | 51 | 1.5356 | 99.9 | 6.3022 | 58 | 47.5277 | 58.8813 | 95.8988 | 94.6282 | 0.10463
900-58-46-7-99,9 | 900 | 58 | 46 | 7 | 60.6011 | 1616.1251 | 897.9657 | 57.9 | 47.9824 | 2.6492 | 70.8106 | -3.0358 | 58 | 51 | 1.7915 | 99.9 | 7.3194 | 58 | 47.5816 | 59.7434 | 96.3583 | 95.6284 | 0.12079
900-58-46-8-99,9 | 900 | 58 | 46 | 8 | 60.6011 | 1616.1251 | 897.9221 | 57.9 | 48.0152 | 2.2183 | 59.2961 | -5.0946 | 58 | 51 | 2.0474 | 99.9 | 8.3356 | 58 | 47.6248 | 60.4302 | 96.7139 | 96.3394 | 0.13703
900-58-46-9-99,9 | 900 | 58 | 46 | 9 | 60.6011 | 1616.1251 | 897.8821 | 57.9 | 48.0494 | 1.9021 | 50.8462 | -6.8566 | 58 | 51 | 2.3033 | 99.9 | 9.3511 | 58 | 47.6648 | 61.0023 | 96.997 | 96.8612 | 0.15332
900-58-46-10-99,9 | 900 | 58 | 46 | 10 | 60.6011 | 1616.1251 | 897.8446 | 57.9 | 48.0749 | 1.6621 | 44.4326 | -8.3857 | 58 | 51 | 2.5593 | 99.9 | 10.3662 | 58 | 47.6933 | 61.4982 | 97.2275 | 97.2573 | 0.16967
900-58-48-1-99,9 | 900 | 58 | 48 | 1 | 66.9043 | 1784.2037 | 898.6959 | 57.9 | 49.3008 | 26.0644 | 696.0997 | 16.0969 | 58 | 53 | 0.25593 | 99.9 | 1.1659 | 58 | 48.7202 | 41.0959 | 85.8819 | 61.0423 | 0.024486
900-58-48-2-99,9 | 900 | 58 | 48 | 2 | 66.9043 | 1784.2037 | 898.3151 | 57.9 | 49.6848 | 14.958 | 399.6509 | 16.0969 | 58 | 53 | 0.51185 | 99.9 | 2.2209 | 58 | 49.0919 | 52.4582 | 90.3647 | 77.6428 | 0.038501
900-58-48-3-99,9 | 900 | 58 | 48 | 3 | 66.9043 | 1784.2037 | 898.1224 | 57.9 | 49.8624 | 9.835 | 262.8302 | 13.629 | 58 | 53 | 0.76778 | 99.9 | 3.2553 | 58 | 49.3064 | 57.8371 | 92.6242 | 85.2999 | 0.052568
900-58-48-4-99,9 | 900 | 58 | 48 | 4 | 66.9043 | 1784.2037 | 898.0025 | 57.9 | 49.977 | 7.0196 | 187.6157 | 8.7646 | 58 | 53 | 1.0237 | 99.9 | 4.2815 | 58 | 49.4514 | 60.9085 | 93.9946 | 89.5081 | 0.066795
900-58-48-5-99,9 | 900 | 58 | 48 | 5 | 66.9043 | 1784.2037 | 897.9174 | 57.9 | 50.0523 | 5.3034 | 141.7615 | 5.2821 | 58 | 53 | 1.2796 | 99.9 | 5.3037 | 58 | 49.5613 | 62.8805 | 94.9137 | 92.0731 | 0.081168
900-58-48-6-99,9 | 900 | 58 | 48 | 6 | 66.9043 | 1784.2037 | 897.8512 | 57.9 | 50.1067 | 4.1797 | 111.7331 | 2.3811 | 58 | 53 | 1.5356 | 99.9 | 6.3234 | 58 | 49.6394 | 64.2602 | 95.5717 | 93.7527 | 0.095656
900-58-48-7-99,9 | 900 | 58 | 48 | 7 | 66.9043 | 1784.2037 | 897.7961 | 57.9 | 50.15 | 3.4058 | 91.0492 | -0.072855 | 58 | 53 | 1.7915 | 99.9 | 7.3415 | 58 | 49.7021 | 65.29 | 96.0655 | 94.9095 | 0.11024
900-58-48-8-99,9 | 900 | 58 | 48 | 8 | 66.9043 | 1784.2037 | 897.7479 | 57.9 | 50.1861 | 2.8504 | 76.2066 | -2.1759 | 58 | 53 | 2.0474 | 99.9 | 8.3586 | 58 | 49.7519 | 66.1013 | 96.4491 | 95.7395 | 0.12489
900-58-48-9-99,9 | 900 | 58 | 48 | 9 | 66.9043 | 1784.2037 | 897.7044 | 57.9 | 50.2169 | 2.4389 | 65.2062 | -3.9957 | 58 | 53 | 2.3033 | 99.9 | 9.3749 | 58 | 49.7937 | 66.7688 | 96.7555 | 96.3547 | 0.13961
900-58-48-10-99,9 | 900 | 58 | 48 | 10 | 66.9043 | 1784.2037 | 897.6641 | 57.9 | 50.2481 | 2.1262 | 56.8495 | -5.5794 | 58 | 53 | 2.5593 | 99.9 | 10.3906 | 58 | 49.8324 | 67.3374 | 97.0057 | 96.822 | 0.15437
900-58-50-1-99,9 | 900 | 58 | 50 | 1 | 73.7602 | 1967.0553 | 898.621 | 57.9 | 51.3656 | 30.8318 | 823.4904 | 16.0969 | 58 | 55 | 0.25593 | 99.9 | 1.174 | 58 | 50.7371 | 43.1844 | 85.2798 | 58.2 | 0.023295
900-58-50-2-99,9 | 900 | 58 | 50 | 2 | 73.7602 | 1967.0553 | 898.1936 | 57.9 | 51.7962 | 18.2621 | 487.9965 | 16.0969 | 58 | 55 | 0.51185 | 99.9 | 2.2344 | 58 | 51.1369 | 56.01 | 89.7971 | 75.2413 | 0.036037
900-58-50-3-99,9 | 900 | 58 | 50 | 3 | 73.7602 | 1967.0553 | 897.9723 | 57.9 | 52.0014 | 12.2468 | 327.337 | 16.0967 | 58 | 55 | 0.76778 | 99.9 | 3.2721 | 58 | 51.3754 | 62.2812 | 92.1253 | 83.3965 | 0.04877
900-58-50-4-99,9 | 900 | 58 | 50 | 4 | 73.7602 | 1967.0553 | 897.8336 | 57.9 | 52.1331 | 8.8532 | 236.6697 | 11.9832 | 58 | 55 | 1.0237 | 99.9 | 4.3007 | 58 | 51.5421 | 65.9307 | 93.5577 | 87.9973 | 0.061627
900-58-50-5-99,9 | 900 | 58 | 50 | 5 | 73.7602 | 1967.0553 | 897.7354 | 57.9 | 52.2179 | 6.7417 | 180.2432 | 8.262 | 58 | 55 | 1.2796 | 99.9 | 5.3245 | 58 | 51.663 | 68.2981 | 94.528 | 90.86 | 0.074606
900-58-50-6-99,9 | 900 | 58 | 50 | 6 | 73.7602 | 1967.0553 | 897.6598 | 57.9 | 52.2791 | 5.3389 | 142.7498 | 5.3676 | 58 | 55 | 1.5356 | 99.9 | 6.3456 | 58 | 51.7535 | 69.9569 | 95.228 | 92.7618 | 0.087692
900-58-50-7-99,9 | 900 | 58 | 50 | 7 | 73.7602 | 1967.0553 | 897.5977 | 57.9 | 52.328 | 4.3612 | 116.6161 | 2.8987 | 58 | 55 | 1.7915 | 99.9 | 7.3648 | 58 | 51.8273 | 71.1905 | 95.7562 | 94.0874 | 0.10087
900-58-50-8-99,9 | 900 | 58 | 50 | 8 | 73.7602 | 1967.0553 | 897.5441 | 57.9 | 52.3688 | 3.6525 | 97.6723 | 0.76472 | 58 | 55 | 2.0474 | 99.9 | 8.3829 | 58 | 51.8832 | 72.1551 | 96.1684 | 95.0481 | 0.11411
900-58-50-9-99,9 | 900 | 58 | 50 | 9 | 73.7602 | 1967.0553 | 897.4964 | 57.9 | 52.402 | 3.1232 | 83.5234 | -1.0959 | 58 | 55 | 2.3033 | 99.9 | 9.4 | 58 | 51.932 | 72.9403 | 96.4987 | 95.7657 | 0.12741
900-58-50-10-99,9 | 900 | 58 | 50 | 10 | 73.7602 | 1967.0553 | 897.4525 | 57.9 | 52.431 | 2.7177 | 72.6818 | -2.7309 | 58 | 55 | 2.5593 | 99.9 | 10.4164 | 58 | 51.9731 | 73.6018 | 96.7693 | 96.3155 | 0.14076
900-60-10-1-99,9 | 900 | 60 | 10 | 1 | 7.6073 | 202.8732 | 899.7453 | 59.9 | 10.2208 | 0.19614 | 5.2322 | -30.5339 | 60 | 15 | 0.25593 | 99.9 | 1.0388 | 60 | 10.2154 | 7.6671 | 96.8003 | 97.4217 | 0.13493
900-60-10-2-99,9 | 900 | 60 | 10 | 2 | 7.6073 | 202.8732 | 899.7198 | 59.9 | 10.2548 | 0.087033 | 2.3217 | -38.2321 | 60 | 15 | 0.51185 | 99.9 | 2.0497 | 60 | 10.2319 | 8.0321 | 98.1463 | 98.8559 | 0.26595
900-60-10-3-99,9 | 900 | 60 | 10 | 3 | 7.6073 | 202.8732 | 899.6972 | 59.9 | 10.2851 | 0.063384 | 1.6909 | -41.1319 | 60 | 15 | 0.76778 | 99.9 | 3.0596 | 60 | 10.2389 | 8.3117 | 98.6142 | 99.1668 | 0.39767
900-60-10-4-99,9 | 900 | 60 | 10 | 4 | 7.6073 | 202.8732 | 899.675 | 59.9 | 10.3117 | 0.05465 | 1.4579 | -42.4689 | 60 | 15 | 1.0237 | 99.9 | 4.0693 | 60 | 10.2426 | 8.5764 | 98.8513 | 99.2816 | 0.52962
900-60-10-5-99,9 | 900 | 60 | 10 | 5 | 7.6073 | 202.8732 | 899.6529 | 59.9 | 10.3415 | 0.050533 | 1.3482 | -43.1703 | 60 | 15 | 1.2796 | 99.9 | 5.0789 | 60 | 10.2476 | 8.8364 | 98.9944 | 99.3357 | 0.66166
900-60-10-6-99,9 | 900 | 60 | 10 | 6 | 7.6073 | 202.8732 | 899.6309 | 59.9 | 10.3692 | 0.048284 | 1.2882 | -43.5765 | 60 | 15 | 1.5356 | 99.9 | 6.0884 | 60 | 10.25 | 9.0946 | 99.0902 | 99.3653 | 0.79375
900-60-10-7-99,9 | 900 | 60 | 10 | 7 | 7.6073 | 202.8732 | 899.609 | 59.9 | 10.397 | 0.046942 | 1.2524 | -43.8275 | 60 | 15 | 1.7915 | 99.9 | 7.0979 | 60 | 10.2522 | 9.3518 | 99.1588 | 99.3829 | 0.92588
900-60-10-8-99,9 | 900 | 60 | 10 | 8 | 7.6073 | 202.8732 | 899.5871 | 59.9 | 10.4247 | 0.04609 | 1.2297 | -43.9901 | 60 | 15 | 2.0474 | 99.9 | 8.1073 | 60 | 10.2549 | 9.6086 | 99.2103 | 99.3941 | 1.058
900-60-10-9-99,9 | 900 | 60 | 10 | 9 | 7.6073 | 202.8732 | 899.5651 | 59.9 | 10.4523 | 0.045527 | 1.2147 | -44.0992 | 60 | 15 | 2.3033 | 99.9 | 9.1168 | 60 | 10.2574 | 9.8651 | 99.2505 | 99.4015 | 1.1902
900-60-10-10-99,9 | 900 | 60 | 10 | 10 | 7.6073 | 202.8732 | 899.5432 | 59.9 | 10.4807 | 0.045147 | 1.2046 | -44.1733 | 60 | 15 | 2.5593 | 99.9 | 10.1262 | 60 | 10.2625 | 10.1214 | 99.2826 | 99.4065 | 1.3224
900-60-12-1-99,9 | 900 | 60 | 12 | 1 | 8.6555 | 230.8262 | 899.7143 | 59.9 | 12.2534 | 0.27124 | 7.2358 | -27.3486 | 60 | 17 | 0.25593 | 99.9 | 1.0427 | 60 | 12.2345 | 8.6402 | 96.4402 | 96.8662 | 0.11927
900-60-12-2-99,9 | 900 | 60 | 12 | 2 | 8.6555 | 230.8262 | 899.6868 | 59.9 | 12.2908 | 0.11482 | 3.0632 | -35.6554 | 60 | 17 | 0.51185 | 99.9 | 2.0541 | 60 | 12.2615 | 9.0525 | 97.9479 | 98.6734 | 0.23417
900-60-12-3-99,9 | 900 | 60 | 12 | 3 | 8.6555 | 230.8262 | 899.6633 | 59.9 | 12.3179 | 0.080043 | 2.1354 | -39.009 | 60 | 17 | 0.76778 | 99.9 | 3.0644 | 60 | 12.2679 | 9.3432 | 98.4765 | 99.0752 | 0.34984
900-60-12-4-99,9 | 900 | 60 | 12 | 4 | 8.6555 | 230.8262 | 899.6405 | 59.9 | 12.3443 | 0.06708 | 1.7896 | -40.6241 | 60 | 17 | 1.0237 | 99.9 | 4.0744 | 60 | 12.2725 | 9.6121 | 98.745 | 99.225 | 0.46575
900-60-12-5-99,9 | 900 | 60 | 12 | 5 | 8.6555 | 230.8262 | 899.618 | 59.9 | 12.3741 | 0.060925 | 1.6254 | -41.4967 | 60 | 17 | 1.2796 | 99.9 | 5.0843 | 60 | 12.2792 | 9.8742 | 98.9074 | 99.2961 | 0.58176
900-60-12-6-99,9 | 900 | 60 | 12 | 6 | 8.6555 | 230.8262 | 899.5955 | 59.9 | 12.4019 | 0.05754 | 1.5352 | -42.0125 | 60 | 17 | 1.5356 | 99.9 | 6.094 | 60 | 12.2822 | 10.1335 | 99.0161 | 99.3352 | 0.69784
900-60-12-7-99,9 | 900 | 60 | 12 | 7 | 8.6555 | 230.8262 | 899.5731 | 59.9 | 12.4297 | 0.055503 | 1.4809 | -42.3367 | 60 | 17 | 1.7915 | 99.9 | 7.1037 | 60 | 12.285 | 10.3915 | 99.094 | 99.3588 | 0.81396
900-60-12-8-99,9 | 900 | 60 | 12 | 8 | 8.6555 | 230.8262 | 899.5507 | 59.9 | 12.4576 | 0.054198 | 1.4461 | -42.5502 | 60 | 17 | 2.0474 | 99.9 | 8.1134 | 60 | 12.2878 | 10.6487 | 99.1525 | 99.3738 | 0.9301
900-60-12-9-99,9 | 900 | 60 | 12 | 9 | 8.6555 | 230.8262 | 899.5283 | 59.9 | 12.4854 | 0.053325 | 1.4228 | -42.6958 | 60 | 17 | 2.3033 | 99.9 | 9.1231 | 60 | 12.291 | 10.9055 | 99.1981 | 99.3839 | 1.0463
900-60-12-10-99,9 | 900 | 60 | 12 | 10 | 8.6555 | 230.8262 | 899.5059 | 59.9 | 12.5132 | 0.052721 | 1.4068 | -42.7976 | 60 | 17 | 2.5593 | 99.9 | 10.1328 | 60 | 12.2943 | 11.162 | 99.2346 | 99.3909 | 1.1624
900-60-14-1-99,9 | 900 | 60 | 14 | 1 | 9.8285 | 262.1101 | 899.6802 | 59.9 | 14.2886 | 0.37422 | 9.9833 | -24.1148 | 60 | 19 | 0.25593 | 99.9 | 1.0468 | 60 | 14.2594 | 9.7103 | 96.0479 | 96.1925 | 0.10577
900-60-14-2-99,9 | 900 | 60 | 14 | 2 | 9.8285 | 262.1101 | 899.6502 | 59.9 | 14.324 | 0.15269 | 4.0737 | -32.955 | 60 | 19 | 0.51185 | 99.9 | 2.059 | 60 | 14.2889 | 10.1877 | 97.729 | 98.4464 | 0.2067
900-60-14-3-99,9 | 900 | 60 | 14 | 3 | 9.8285 | 262.1101 | 899.6257 | 59.9 | 14.3558 | 0.10218 | 2.7261 | -36.7524 | 60 | 19 | 0.76778 | 99.9 | 3.0697 | 60 | 14.3023 | 10.4941 | 98.3241 | 98.9604 | 0.30844
900-60-14-4-99,9 | 900 | 60 | 14 | 4 | 9.8285 | 262.1101 | 899.6023 | 59.9 | 14.3843 | 0.083132 | 2.218 | -38.666 | 60 | 19 | 1.0237 | 99.9 | 4.08 | 60 | 14.3093 | 10.7691 | 98.6275 | 99.1542 | 0.41045
900-60-14-5-99,9 | 900 | 60 | 14 | 5 | 9.8285 | 262.1101 | 899.5792 | 59.9 | 14.4118 | 0.073996 | 1.9743 | -39.7351 | 60 | 19 | 1.2796 | 99.9 | 5.0901 | 60 | 14.3134 | 11.0342 | 98.8111 | 99.2471 | 0.51258
900-60-14-6-99,9 | 900 | 60 | 14 | 6 | 9.8285 | 262.1101 | 899.5562 | 59.9 | 14.4395 | 0.068951 | 1.8397 | -40.3797 | 60 | 19 | 1.5356 | 99.9 | 6.1001 | 60 | 14.3174 | 11.2952 | 98.9342 | 99.2985 | 0.61478
900-60-14-7-99,9 | 900 | 60 | 14 | 7 | 9.8285 | 262.1101 | 899.5332 | 59.9 | 14.4672 | 0.065896 | 1.7582 | -40.792 | 60 | 19 | 1.7915 | 99.9 | 7.1101 | 60 | 14.3206 | 11.5541 | 99.0225 | 99.3295 | 0.71702
900-60-14-8-99,9 | 900 | 60 | 14 | 8 | 9.8285 | 262.1101 | 899.5103 | 59.9 | 14.4949 | 0.063923 | 1.7056 | -41.0678 | 60 | 19 | 2.0474 | 99.9 | 8.12 | 60 | 14.3238 | 11.812 | 99.0888 | 99.3496 | 0.81928
900-60-14-9-99,9 | 900 | 60 | 14 | 9 | 9.8285 | 262.1101 | 899.4875 | 59.9 | 14.5225 | 0.062589 | 1.6701 | -41.2588 | 60 | 19 | 2.3033 | 99.9 | 9.1299 | 60 | 14.327 | 12.0693 | 99.1405 | 99.3632 | 0.92157
900-60-14-10-99,9 | 900 | 60 | 14 | 10 | 9.8285 | 262.1101 | 899.4646 | 59.9 | 14.5502 | 0.061656 | 1.6452 | -41.3945 | 60 | 19 | 2.5593 | 99.9 | 10.1398 | 60 | 14.3305 | 12.3262 | 99.1818 | 99.3727 | 1.0239
900-60-16-1-99,9 | 900 | 60 | 16 | 1 | 11.1389 | 297.0562 | 899.643 | 59.9 | 16.3249 | 0.51398 | 13.7124 | -20.8536 | 60 | 21 | 0.25593 | 99.9 | 1.0514 | 60 | 16.2866 | 10.8809 | 95.6231 | 95.3858 | 0.094118
900-60-16-2-99,9 | 900 | 60 | 16 | 2 | 11.1389 | 297.0562 | 899.6097 | 59.9 | 16.365 | 0.20445 | 5.4547 | -30.1351 | 60 | 21 | 0.51185 | 99.9 | 2.0642 | 60 | 16.3216 | 11.4464 | 97.4882 | 98.1645 | 0.18291
900-60-16-3-99,9 | 900 | 60 | 16 | 3 | 11.1389 | 297.0562 | 899.584 | 59.9 | 16.3971 | 0.13176 | 3.5154 | -34.3634 | 60 | 21 | 0.76778 | 99.9 | 3.0754 | 60 | 16.3375 | 11.775 | 98.156 | 98.8171 | 0.27255
900-60-16-4-99,9 | 900 | 60 | 16 | 4 | 11.1389 | 297.0562 | 899.5598 | 59.9 | 16.4234 | 0.104 | 2.7747 | -36.5921 | 60 | 21 | 1.0237 | 99.9 | 4.0861 | 60 | 16.3436 | 12.0587 | 98.4976 | 99.0664 | 0.36248
900-60-16-5-99,9 | 900 | 60 | 16 | 5 | 11.1389 | 297.0562 | 899.5361 | 59.9 | 16.4534 | 0.090614 | 2.4178 | -37.8742 | 60 | 21 | 1.2796 | 99.9 | 5.0965 | 60 | 16.3511 | 12.328 | 98.7048 | 99.1865 | 0.45256
900-60-16-6-99,9 | 900 | 60 | 16 | 6 | 11.1389 | 297.0562 | 899.5126 | 59.9 | 16.481 | 0.08317 | 2.2192 | -38.6667 | 60 | 21 | 1.5356 | 99.9 | 6.1068 | 60 | 16.3555 | 12.5913 | 98.8439 | 99.2533 | 0.5427
900-60-16-7-99,9 | 900 | 60 | 16 | 7 | 11.1389 | 297.0562 | 899.4891 | 59.9 | 16.5085 | 0.078634 | 2.0982 | -39.1826 | 60 | 21 | 1.7915 | 99.9 | 7.117 | 60 | 16.3597 | 12.8518 | 98.9436 | 99.2941 | 0.63289
900-60-16-8-99,9 | 900 | 60 | 16 | 8 | 11.1389 | 297.0562 | 899.4657 | 59.9 | 16.536 | 0.075687 | 2.0196 | -39.5331 | 60 | 21 | 2.0474 | 99.9 | 8.1272 | 60 | 16.3633 | 13.1107 | 99.0186 | 99.3205 | 0.72311
900-60-16-9-99,9 | 900 | 60 | 16 | 9 | 11.1389 | 297.0562 | 899.4424 | 59.9 | 16.5635 | 0.073679 | 1.9661 | -39.7793 | 60 | 21 | 2.3033 | 99.9 | 9.1373 | 60 | 16.3668 | 13.3686 | 99.077 | 99.3385 | 0.81336
900-60-16-10-99,9 | 900 | 60 | 16 | 10 | 11.1389 | 297.0562 | 899.419 | 59.9 | 16.591 | 0.072262 | 1.9283 | -39.9566 | 60 | 21 | 2.5593 | 99.9 | 10.1475 | 60 | 16.3705 | 13.626 | 99.1238 | 99.3513 | 0.90361
900-60-18-1-99,9 | 900 | 60 | 18 | 1 | 12.6001 | 336.0216 | 899.6025 | 59.9 | 18.3703 | 0.7019 | 18.7267 | -17.579 | 60 | 23 | 0.25593 | 99.9 | 1.0562 | 60 | 18.3159 | 12.1541 | 95.1659 | 94.4294 | 0.084047
900-60-18-2-99,9 | 900 | 60 | 18 | 2 | 12.6001 | 336.0216 | 899.565 | 59.9 | 18.4093 | 0.27492 | 7.3353 | -27.2158 | 60 | 23 | 0.51185 | 99.9 | 2.07 | 60 | 18.356 | 12.837 | 97.2243 | 97.8181 | 0.16227
900-60-18-3-99,9 | 900 | 60 | 18 | 3 | 12.6001 | 336.0216 | 899.5379 | 59.9 | 18.4437 | 0.17148 | 4.5756 | -31.8437 | 60 | 23 | 0.76778 | 99.9 | 3.0816 | 60 | 18.3769 | 13.1964 | 97.9708 | 98.639 | 0.24138
900-60-18-4-99,9 | 900 | 60 | 18 | 4 | 12.6001 | 336.0216 | 899.5128 | 59.9 | 18.4691 | 0.13142 | 3.5067 | -34.3907 | 60 | 23 | 1.0237 | 99.9 | 4.0927 | 60 | 18.3839 | 13.4923 | 98.3544 | 98.957 | 0.3208
900-60-18-5-99,9 | 900 | 60 | 18 | 5 | 12.6001 | 336.0216 | 899.4884 | 59.9 | 18.4994 | 0.11197 | 2.9877 | -35.9035 | 60 | 23 | 1.2796 | 99.9 | 5.1034 | 60 | 18.3928 | 13.7677 | 98.5876 | 99.1114 | 0.40038
900-60-18-6-99,9 | 900 | 60 | 18 | 6 | 12.6001 | 336.0216 | 899.4643 | 59.9 | 18.5267 | 0.10108 | 2.6973 | -36.8614 | 60 | 23 | 1.5356 | 99.9 | 6.114 | 60 | 18.3984 | 14.0345 | 98.7442 | 99.1978 | 0.48004
900-60-18-7-99,9 | 900 | 60 | 18 | 7 | 12.6001 | 336.0216 | 899.4403 | 59.9 | 18.5541 | 0.094414 | 2.5194 | -37.497 | 60 | 23 | 1.7915 | 99.9 | 7.1245 | 60 | 18.4027 | 14.2971 | 98.8567 | 99.2507 | 0.55975
900-60-18-8-99,9 | 900 | 60 | 18 | 8 | 12.6001 | 336.0216 | 899.4164 | 59.9 | 18.5814 | 0.090058 | 2.4032 | -37.9354 | 60 | 23 | 2.0474 | 99.9 | 8.135 | 60 | 18.4066 | 14.5574 | 98.9413 | 99.2853 | 0.63949
900-60-18-9-99,9 | 900 | 60 | 18 | 9 | 12.6001 | 336.0216 | 899.3926 | 59.9 | 18.6087 | 0.087072 | 2.3236 | -38.2474 | 60 | 23 | 2.3033 | 99.9 | 9.1454 | 60 | 18.4105 | 14.8163 | 99.0072 | 99.309 | 0.71925
900-60-18-10-99,9 | 900 | 60 | 18 | 10 | 12.6001 | 336.0216 | 899.3687 | 59.9 | 18.636 | 0.08495 | 2.2671 | -38.4752 | 60 | 23 | 2.5593 | 99.9 | 10.1558 | 60 | 18.4145 | 15.0744 | 99.0601 | 99.3258 | 0.79903
900-60-20-1-99,9 | 900 | 60 | 20 | 1 | 14.2263 | 379.3905 | 899.5588 | 59.9 | 20.41 | 0.95082 | 25.369 | -14.3178 | 60 | 25 | 0.25593 | 99.9 | 1.0615 | 60 | 20.3417 | 13.5314 | 94.6768 | 93.3165 | 0.075327
900-60-20-2-99,9 | 900 | 60 | 20 | 2 | 14.2263 | 379.3905 | 899.516 | 59.9 | 20.4584 | 0.3705 | 9.8858 | -24.2137 | 60 | 25 | 0.51185 | 99.9 | 2.0762 | 60 | 20.3919 | 14.3677 | 96.9362 | 97.3957 | 0.14434
900-60-20-3-99,9 | 900 | 60 | 20 | 3 | 14.2263 | 379.3905 | 899.487 | 59.9 | 20.4933 | 0.22489 | 6.0008 | -29.2038 | 60 | 25 | 0.76778 | 99.9 | 3.0884 | 60 | 20.4176 | 14.7692 | 97.7675 | 98.4192 | 0.21426
900-60-20-4-99,9 | 900 | 60 | 20 | 4 | 14.2263 | 379.3905 | 899.4609 | 59.9 | 20.5223 | 0.16773 | 4.4757 | -32.0592 | 60 | 25 | 1.0237 | 99.9 | 4.0999 | 60 | 20.4313 | 15.0823 | 98.1969 | 98.821 | 0.28452
900-60-20-5-99,9 | 900 | 60 | 20 | 5 | 14.2263 | 379.3905 | 899.4357 | 59.9 | 20.5498 | 0.13965 | 3.7266 | -33.8155 | 60 | 25 | 1.2796 | 99.9 | 5.111 | 60 | 20.4375 | 15.3663 | 98.4586 | 99.0183 | 0.35495
900-60-20-6-99,9 | 900 | 60 | 20 | 6 | 14.2263 | 379.3905 | 899.411 | 59.9 | 20.5771 | 0.12388 | 3.3058 | -34.9537 | 60 | 25 | 1.5356 | 99.9 | 6.1219 | 60 | 20.4438 | 15.638 | 98.6346 | 99.1292 | 0.42546
900-60-20-7-99,9 | 900 | 60 | 20 | 7 | 14.2263 | 379.3905 | 899.3864 | 59.9 | 20.6042 | 0.11417 | 3.0467 | -35.7237 | 60 | 25 | 1.7915 | 99.9 | 7.1327 | 60 | 20.4494 | 15.9036 | 98.7611 | 99.1975 | 0.49603
900-60-20-8-99,9 | 900 | 60 | 20 | 8 | 14.2263 | 379.3905 | 899.362 | 59.9 | 20.6314 | 0.10779 | 2.8767 | -36.2634 | 60 | 25 | 2.0474 | 99.9 | 8.1434 | 60 | 20.454 | 16.1659 | 98.8563 | 99.2423 | 0.56663
900-60-20-9-99,9 | 900 | 60 | 20 | 9 | 14.2263 | 379.3905 | 899.3376 | 59.9 | 20.6585 | 0.1034 | 2.7595 | -36.6528 | 60 | 25 | 2.3033 | 99.9 | 9.1541 | 60 | 20.4581 | 16.4262 | 98.9306 | 99.2732 | 0.63726
900-60-20-10-99,9 | 900 | 60 | 20 | 10 | 14.2263 | 379.3905 | 899.3133 | 59.9 | 20.6855 | 0.10026 | 2.6759 | -36.9405 | 60 | 25 | 2.5593 | 99.9 | 10.1647 | 60 | 20.4624 | 16.6853 | 98.9902 | 99.2952 | 0.70791
900-60-22-1-99,9 | 900 | 60 | 22 | 1 | 16.0324 | 427.5563 | 899.5118 | 59.9 | 22.4575 | 1.2774 | 34.0848 | -11.0764 | 60 | 27 | 0.25593 | 99.9 | 1.067 | 60 | 22.3687 | 15.0109 | 94.1576 | 92.0323 | 0.067774
900-60-22-2-99,9 | 900 | 60 | 22 | 2 | 16.0324 | 427.5563 | 899.4623 | 59.9 | 22.5126 | 0.49938 | 13.3255 | -21.1467 | 60 | 27 | 0.51185 | 99.9 | 2.0829 | 60 | 22.4327 | 16.0449 | 96.6234 | 96.8852 | 0.12876
900-60-22-3-99,9 | 900 | 60 | 22 | 3 | 16.0324 | 427.5563 | 899.431 | 59.9 | 22.549 | 0.29671 | 7.9176 | -26.4536 | 60 | 27 | 0.76778 | 99.9 | 3.0958 | 60 | 22.4624 | 16.5035 | 97.5454 | 98.1493 | 0.19065
900-60-22-4-99,9 | 900 | 60 | 22 | 4 | 16.0324 | 427.5563 | 899.4037 | 59.9 | 22.5784 | 0.21586 | 5.7604 | -29.6063 | 60 | 27 | 1.0237 | 99.9 | 4.1077 | 60 | 22.4769 | 16.8403 | 98.0245 | 98.6536 | 0.2529
900-60-22-5-99,9 | 900 | 60 | 22 | 5 | 16.0324 | 427.5563 | 899.3776 | 59.9 | 22.6059 | 0.17582 | 4.692 | -31.605 | 60 | 27 | 1.2796 | 99.9 | 5.1191 | 60 | 22.4885 | 17.1362 | 98.3173 | 98.9034 | 0.31533
900-60-22-6-99,9 | 900 | 60 | 22 | 6 | 16.0324 | 427.5563 | 899.3522 | 59.9 | 22.6331 | 0.15316 | 4.0874 | -32.9342 | 60 | 27 | 1.5356 | 99.9 | 6.1304 | 60 | 22.4954 | 17.4148 | 98.5146 | 99.0447 | 0.37785
900-60-22-7-99,9 | 900 | 60 | 22 | 7 | 16.0324 | 427.5563 | 899.327 | 59.9 | 22.66 | 0.13914 | 3.7134 | -33.8518 | 60 | 27 | 1.7915 | 99.9 | 7.1415 | 60 | 22.5011 | 17.6848 | 98.6566 | 99.1321 | 0.44044
900-60-22-8-99,9 | 900 | 60 | 22 | 8 | 16.0324 | 427.5563 | 899.302 | 59.9 | 22.6869 | 0.1299 | 3.4669 | -34.5055 | 60 | 27 | 2.0474 | 99.9 | 8.1525 | 60 | 22.5063 | 17.9499 | 98.7635 | 99.1898 | 0.50307
900-60-22-9-99,9 | 900 | 60 | 22 | 9 | 16.0324 | 427.5563 | 899.2771 | 59.9 | 22.7138 | 0.1235 | 3.2963 | -34.9836 | 60 | 27 | 2.3033 | 99.9 | 9.1634 | 60 | 22.5113 | 18.2123 | 98.847 | 99.2297 | 0.56572
900-60-22-10-99,9 | 900 | 60 | 22 | 10 | 16.0324 | 427.5563 | 899.2522 | 59.9 | 22.7406 | 0.11891 | 3.1738 | -35.3414 | 60 | 27 | 2.5593 | 99.9 | 10.1743 | 60 | 22.5159 | 18.4728 | 98.9139 | 99.2583 | 0.6284
900-60-24-1-99,9 | 900 | 60 | 24 | 1 | 18.0329 | 480.9057 | 899.4618 | 59.9 | 24.5105 | 1.7003 | 45.3719 | -7.8737 | 60 | 29 | 0.25593 | 99.9 | 1.073 | 60 | 24.3984 | 16.5885 | 93.6114 | 90.571 | 0.061227
900-60-24-2-99,9 | 900 | 60 | 24 | 2 | 18.0329 | 480.9057 | 899.4039 | 59.9 | 24.5721 | 0.67166 | 17.9238 | -18.0392 | 60 | 29 | 0.51185 | 99.9 | 2.0901 | 60 | 24.475 | 17.8731 | 96.2865 | 96.2754 | 0.1152
900-60-24-3-99,9 | 900 | 60 | 24 | 3 | 18.0329 | 480.9057 | 899.3697 | 59.9 | 24.6081 | 0.3929 | 10.4854 | -23.6134 | 60 | 29 | 0.76778 | 99.9 | 3.1037 | 60 | 24.5096 | 18.4078 | 97.3046 | 97.8212 | 0.17007
900-60-24-4-99,9 | 900 | 60 | 24 | 4 | 18.0329 | 480.9057 | 899.3409 | 59.9 | 24.6385 | 0.27981 | 7.4676 | -27.0386 | 60 | 29 | 1.0237 | 99.9 | 4.116 | 60 | 24.5283 | 18.7768 | 97.8373 | 98.4483 | 0.22531
900-60-24-5-99,9 | 900 | 60 | 24 | 5 | 18.0329 | 480.9057 | 899.3139 | 59.9 | 24.6695 | 0.22326 | 5.9586 | -29.2741 | 60 | 29 | 1.2796 | 99.9 | 5.1279 | 60 | 24.5415 | 19.0893 | 98.1641 | 98.7619 | 0.28075
900-60-24-6-99,9 | 900 | 60 | 24 | 6 | 18.0329 | 480.9057 | 899.2876 | 59.9 | 24.6966 | 0.19103 | 5.0986 | -30.7985 | 60 | 29 | 1.5356 | 99.9 | 6.1394 | 60 | 24.5517 | 19.3774 | 98.3847 | 98.9406 | 0.33629
900-60-24-7-99,9 | 900 | 60 | 24 | 7 | 18.0329 | 480.9057 | 899.2618 | 59.9 | 24.7237 | 0.17099 | 4.5638 | -31.8729 | 60 | 29 | 1.7915 | 99.9 | 7.1508 | 60 | 24.5581 | 19.6534 | 98.5436 | 99.0518 | 0.3919
900-60-24-8-99,9 | 900 | 60 | 24 | 8 | 18.0329 | 480.9057 | 899.2362 | 59.9 | 24.7504 | 0.15772 | 4.2096 | -32.6513 | 60 | 29 | 2.0474 | 99.9 | 8.162 | 60 | 24.565 | 19.9226 | 98.6634 | 99.1254 | 0.44755
900-60-24-9-99,9 | 900 | 60 | 24 | 9 | 18.0329 | 480.9057 | 899.2107 | 59.9 | 24.7771 | 0.14849 | 3.9635 | -33.229 | 60 | 29 | 2.3033 | 99.9 | 9.1732 | 60 | 24.5706 | 20.1877 | 98.7569 | 99.1765 | 0.50323
900-60-24-10-99,9 | 900 | 60 | 24 | 10 | 18.0329 | 480.9057 | 899.1854 | 59.9 | 24.8036 | 0.14184 | 3.7862 | -33.6666 | 60 | 29 | 2.5593 | 99.9 | 10.1844 | 60 | 24.5759 | 20.4503 | 98.832 | 99.2134 | 0.55894
900-60-26-1-99,9 | 900 | 60 | 26 | 1 | 20.2479 | 539.9711 | 899.4156 | 59.9 | 26.563 | 2.2416 | 59.8174 | -4.7139 | 60 | 31 | 0.25593 | 99.9 | 1.0792 | 60 | 26.4302 | 18.2622 | 93.039 | 88.9294 | 0.055536
900-60-26-2-99,9 | 900 | 60 | 26 | 2 | 20.2479 | 539.9711 | 899.3472 | 59.9 | 26.6356 | 0.90047 | 24.0314 | -14.9017 | 60 | 31 | 0.51185 | 99.9 | 2.0979 | 60 | 26.5218 | 19.8593 | 95.9236 | 95.5528 | 0.10337
900-60-26-3-99,9 | 900 | 60 | 26 | 3 | 20.2479 | 539.9711 | 899.3094 | 59.9 | 26.6758 | 0.52161 | 13.9212 | -20.6922 | 60 | 31 | 0.76778 | 99.9 | 3.1122 | 60 | 26.5608 | 20.494 | 97.0428 | 97.4239 | 0.15208
900-60-26-4-99,9 | 900 | 60 | 26 | 4 | 20.2479 | 539.9711 | 899.2787 | 59.9 | 26.7078 | 0.36503 | 9.7425 | -24.3616 | 60 | 31 | 1.0237 | 99.9 | 4.1251 | 60 | 26.5855 | 20.9066 | 97.6329 | 98.1972 | 0.20118
900-60-26-5-99,9 | 900 | 60 | 26 | 5 | 20.2479 | 539.9711 | 899.2505 | 59.9 | 26.7391 | 0.28586 | 7.6298 | -26.824 | 60 | 31 | 1.2796 | 99.9 | 5.1373 | 60 | 26.6035 | 21.2416 | 97.9964 | 98.5882 | 0.25048
900-60-26-6-99,9 | 900 | 60 | 26 | 6 | 20.2479 | 539.9711 | 899.2234 | 59.9 | 26.7668 | 0.2404 | 6.4164 | -28.5446 | 60 | 31 | 1.5356 | 99.9 | 6.1492 | 60 | 26.6142 | 21.543 | 98.2423 | 98.8127 | 0.29989
900-60-26-7-99,9 | 900 | 60 | 26 | 7 | 20.2479 | 539.9711 | 899.1968 | 59.9 | 26.7935 | 0.21197 | 5.6579 | -29.7822 | 60 | 31 | 1.7915 | 99.9 | 7.1609 | 60 | 26.6224 | 21.8274 | 98.4197 | 98.9531 | 0.34937
900-60-26-8-99,9 | 900 | 60 | 26 | 8 | 20.2479 | 539.9711 | 899.1706 | 59.9 | 26.8202 | 0.19305 | 5.1532 | -30.6947 | 60 | 31 | 2.0474 | 99.9 | 8.1724 | 60 | 26.6285 | 22.1022 | 98.5536 | 99.0465 | 0.39891
900-60-26-9-99,9 | 900 | 60 | 26 | 9 | 20.2479 | 539.9711 | 899.1446 | 59.9 | 26.8465 | 0.17987 | 4.8014 | -31.3817 | 60 | 31 | 2.3033 | 99.9 | 9.1839 | 60 | 26.6357 | 22.3713 | 98.6582 | 99.1117 | 0.44848
900-60-26-10-99,9 | 900 | 60 | 26 | 10 | 20.2479 | 539.9711 | 899.1186 | 59.9 | 26.8729 | 0.17033 | 4.5468 | -31.9088 | 60 | 31 | 2.5593 | 99.9 | 10.1953 | 60 | 26.641 | 22.6368 | 98.7423 | 99.1588 | 0.49807
900-60-28-1-99,9 | 900 | 60 | 28 | 1 | 22.696 | 605.2575 | 899.3612 | 59.9 | 28.6199 | 2.9257 | 78.0785 | -1.6102 | 60 | 33 | 0.25593 | 99.9 | 1.0858 | 60 | 28.4594 | 20.0263 | 92.4434 | 87.1092 | 0.050581
900-60-28-2-99,9 | 900 | 60 | 28 | 2 | 22.696 | 605.2575 | 899.2803 | 59.9 | 28.7054 | 1.2015 | 32.0664 | -11.7514 | 60 | 33 | 0.51185 | 99.9 | 2.1062 | 60 | 28.5681 | 22.0064 | 95.5348 | 94.7063 | 0.093047
900-60-28-3-99,9 | 900 | 60 | 28 | 3 | 22.696 | 605.2575 | 899.2379 | 59.9 | 28.7504 | 0.69295 | 18.4955 | -17.7063 | 60 | 33 | 0.76778 | 99.9 | 3.1213 | 60 | 28.6175 | 22.7709 | 96.7591 | 96.9468 | 0.13634
900-60-28-4-99,9 | 900 | 60 | 28 | 4 | 22.696 | 605.2575 | 899.2049 | 59.9 | 28.7834 | 0.47831 | 12.7669 | -21.5903 | 60 | 33 | 1.0237 | 99.9 | 4.1348 | 60 | 28.6458 | 23.2414 | 97.4104 | 97.8926 | 0.18004
900-60-28-5-99,9 | 900 | 60 | 28 | 5 | 22.696 | 605.2575 | 899.1752 | 59.9 | 28.8154 | 0.36851 | 9.8365 | -24.264 | 60 | 33 | 1.2796 | 99.9 | 5.1475 | 60 | 28.6668 | 23.6071 | 97.8133 | 98.3763 | 0.22394
900-60-28-6-99,9 | 900 | 60 | 28 | 6 | 22.696 | 605.2575 | 899.1471 | 59.9 | 28.8433 | 0.30496 | 8.1406 | -26.1751 | 60 | 33 | 1.5356 | 99.9 | 6.1598 | 60 | 28.68 | 23.9266 | 98.0867 | 98.6563 | 0.26796
900-60-28-7-99,9 | 900 | 60 | 28 | 7 | 22.696 | 605.2575 | 899.1197 | 59.9 | 28.87 | 0.265 | 7.0741 | -27.5776 | 60 | 33 | 1.7915 | 99.9 | 7.1718 | 60 | 28.6899 | 24.2225 | 98.2842 | 98.8324 | 0.31207
900-60-28-8-99,9 | 900 | 60 | 28 | 8 | 22.696 | 605.2575 | 899.0927 | 59.9 | 28.8963 | 0.23829 | 6.3613 | -28.6297 | 60 | 33 | 2.0474 | 99.9 | 8.1837 | 60 | 28.698 | 24.5051 | 98.4335 | 98.9501 | 0.35622
900-60-28-9-99,9 | 900 | 60 | 28 | 9 | 22.696 | 605.2575 | 899.066 | 59.9 | 28.9226 | 0.2196 | 5.8625 | -29.4337 | 60 | 33 | 2.3033 | 99.9 | 9.1954 | 60 | 28.7057 | 24.7798 | 98.5502 | 99.0324 | 0.40042
900-60-28-10-99,9 | 900 | 60 | 28 | 10 | 22.696 | 605.2575 | 899.0395 | 59.9 | 28.9486 | 0.20603 | 5.5002 | -30.0587 | 60 | 33 | 2.5593 | 99.9 | 10.207 | 60 | 28.7123 | 25.0493 | 98.6441 | 99.0922 | 0.44464
900-60-30-1-99,9 | 900 | 60 | 30 | 1 | 25.3974 | 677.3039 | 899.2945 | 59.9 | 30.6815 | 3.7812 | 100.917 | 1.4381 | 60 | 35 | 0.25593 | 99.9 | 1.0928 | 60 | 30.4909 | 21.8721 | 91.8284 | 85.1119 | 0.046262
900-60-30-2-99,9 | 900 | 60 | 30 | 2 | 25.3974 | 677.3039 | 899.1985 | 59.9 | 30.7798 | 1.5936 | 42.5374 | -8.6017 | 60 | 35 | 0.51185 | 99.9 | 2.115 | 60 | 30.6172 | 24.3156 | 95.1205 | 93.7252 | 0.08402
900-60-30-3-99,9 | 900 | 60 | 30 | 3 | 25.3974 | 677.3039 | 899.1503 | 59.9 | 30.8299 | 0.91929 | 24.539 | -14.6755 | 60 | 35 | 0.76778 | 99.9 | 3.1312 | 60 | 30.6739 | 25.2459 | 96.4531 | 96.3804 | 0.12256
900-60-30-4-99,9 | 900 | 60 | 30 | 4 | 25.3974 | 677.3039 | 899.1143 | 59.9 | 30.8653 | 0.62842 | 16.7752 | -18.7389 | 60 | 35 | 1.0237 | 99.9 | 4.1454 | 60 | 30.7091 | 25.7927 | 97.1689 | 97.5257 | 0.16149
900-60-30-5-99,9 | 900 | 60 | 30 | 5 | 25.3974 | 677.3039 | 899.0829 | 59.9 | 30.8995 | 0.47773 | 12.7532 | -21.6014 | 60 | 35 | 1.2796 | 99.9 | 5.1586 | 60 | 30.7365 | 26.1993 | 97.6139 | 98.119 | 0.20064
900-60-30-6-99,9 | 900 | 60 | 30 | 6 | 25.3974 | 677.3039 | 899.0535 | 59.9 | 30.9264 | 0.38965 | 10.4022 | -23.6946 | 60 | 35 | 1.5356 | 99.9 | 6.1713 | 60 | 30.7505 | 26.5433 | 97.9169 | 98.4658 | 0.23993
900-60-30-7-99,9 | 900 | 60 | 30 | 7 | 25.3974 | 677.3039 | 899.0251 | 59.9 | 30.9536 | 0.33398 | 8.9163 | -25.2589 | 60 | 35 | 1.7915 | 99.9 | 7.1837 | 60 | 30.7632 | 26.8549 | 98.1362 | 98.685 | 0.27929
900-60-30-8-99,9 | 900 | 60 | 30 | 8 | 25.3974 | 677.3039 | 898.9973 | 59.9 | 30.98 | 0.29657 | 7.9179 | -26.4531 | 60 | 35 | 2.0474 | 99.9 | 8.1958 | 60 | 30.7718 | 27.1482 | 98.3023 | 98.8323 | 0.31871
900-60-30-9-99,9 | 900 | 60 | 30 | 9 | 25.3974 | 677.3039 | 898.9699 | 59.9 | 31.0057 | 0.27029 | 7.2165 | -27.3793 | 60 | 35 | 2.3033 | 99.9 | 9.2079 | 60 | 30.7815 | 27.4304 | 98.4323 | 98.9357 | 0.35818
900-60-30-10-99,9 | 900 | 60 | 30 | 10 | 25.3974 | 677.3039 | 898.9428 | 59.9 | 31.0316 | 0.25115 | 6.7055 | -28.1085 | 60 | 35 | 2.5593 | 99.9 | 10.2198 | 60 | 30.7896 | 27.7055 | 98.5368 | 99.0111 | 0.39767
900-60-32-1-99,9 | 900 | 60 | 32 | 1 | 28.3742 | 756.685 | 899.2399 | 59.9 | 32.7404 | 4.8366 | 129.0927 | 4.4188 | 60 | 37 | 0.25593 | 99.9 | 1.1 | 60 | 32.5186 | 23.7935 | 91.1969 | 82.9542 | 0.042485
900-60-32-2-99,9 | 900 | 60 | 32 | 2 | 28.3742 | 756.685 | 899.126 | 59.9 | 32.8585 | 2.0994 | 56.0424 | -5.466 | 60 | 37 | 0.51185 | 99.9 | 2.1244 | 60 | 32.6655 | 26.7866 | 94.6815 | 92.6009 | 0.076119
900-60-32-3-99,9 | 900 | 60 | 32 | 3 | 28.3742 | 756.685 | 899.0708 | 59.9 | 32.9173 | 1.2167 | 32.481 | -11.6096 | 60 | 37 | 0.76778 | 99.9 | 3.1418 | 60 | 32.7367 | 27.9253 | 96.1244 | 95.7119 | 0.11047
900-60-32-4-99,9 | 900 | 60 | 32 | 4 | 28.3742 | 756.685 | 899.0312 | 59.9 | 32.9538 | 0.82657 | 22.0668 | -15.8208 | 60 | 37 | 1.0237 | 99.9 | 4.1567 | 60 | 32.7768 | 28.5714 | 96.9077 | 97.0869 | 0.1452
900-60-32-5-99,9 | 900 | 60 | 32 | 5 | 28.3742 | 756.685 | 898.9975 | 59.9 | 32.989 | 0.62168 | 16.5977 | -18.851 | 60 | 37 | 1.2796 | 99.9 | 5.1705 | 60 | 32.8082 | 29.0322 | 97.3976 | 97.809 | 0.18016
900-60-32-6-99,9 | 900 | 60 | 32 | 6 | 28.3742 | 756.685 | 898.9666 | 59.9 | 33.0184 | 0.50087 | 13.3727 | -21.1099 | 60 | 37 | 1.5356 | 99.9 | 6.1837 | 60 | 32.825 | 29.4089 | 97.7323 | 98.2348 | 0.21526
900-60-32-7-99,9 | 900 | 60 | 32 | 7 | 28.3742 | 756.685 | 898.937 | 59.9 | 33.0443 | 0.42395 | 11.3194 | -22.83 | 60 | 37 | 1.7915 | 99.9 | 7.1964 | 60 | 32.8413 | 29.7417 | 97.9751 | 98.5059 | 0.25044
900-60-32-8-99,9 | 900 | 60 | 32 | 8 | 28.3742 | 756.685 | 898.9083 | 59.9 | 33.071 | 0.37205 | 9.9339 | -24.1638 | 60 | 37 | 2.0474 | 99.9 | 8.209 | 60 | 32.8539 | 30.0496 | 98.1592 | 98.6888 | 0.28569
900-60-32-9-99,9 | 900 | 60 | 32 | 9 | 28.3742 | 756.685 | 898.8801 | 59.9 | 33.0969 | 0.33538 | 8.9552 | -25.2148 | 60 | 37 | 2.3033 | 99.9 | 9.2213 | 60 | 32.8627 | 30.3422 | 98.3036 | 98.818 | 0.32098
900-60-32-10-99,9 | 900 | 60 | 32 | 10 | 28.3742 | 756.685 | 898.8522 | 59.9 | 33.1223 | 0.30859 | 8.2399 | -26.0532 | 60 | 37 | 2.5593 | 99.9 | 10.2335 | 60 | 32.872 | 30.6249 | 98.4197 | 98.9124 | 0.35631
900-60-34-1-99,9 | 900 | 60 | 34 | 1 | 31.6486 | 844.0128 | 899.1709 | 59.9 | 34.8074 | 6.1279 | 163.5711 | 7.3358 | 60 | 39 | 0.25593 | 99.9 | 1.1075 | 60 | 34.5499 | 25.7766 | 90.5542 | 80.6377 | 0.039184
900-60-34-2-99,9 | 900 | 60 | 34 | 2 | 31.6486 | 844.0128 | 899.0362 | 59.9 | 34.9424 | 2.7451 | 73.286 | -2.3541 | 60 | 39 | 0.51185 | 99.9 | 2.1344 | 60 | 34.7155 | 29.4153 | 94.2191 | 91.3263 | 0.069196
900-60-34-3-99,9 | 900 | 60 | 34 | 3 | 31.6486 | 844.0128 | 898.9722 | 59.9 | 35.0083 | 1.6036 | 42.8137 | -8.5288 | 60 | 39 | 0.76778 | 99.9 | 3.1531 | 60 | 34.7996 | 30.8128 | 95.7731 | 94.9332 | 0.09985
900-60-34-4-99,9 | 900 | 60 | 34 | 4 | 31.6486 | 844.0128 | 898.9281 | 59.9 | 35.0508 | 1.0868 | 29.0171 | -12.85 | 60 | 39 | 1.0237 | 99.9 | 4.1688 | 60 | 34.8493 | 31.5855 | 96.6264 | 96.5661 | 0.13088
900-60-34-5-99,9 | 900 | 60 | 34 | 5 | 31.6486 | 844.0128 | 898.8917 | 59.9 | 35.0839 | 0.81075 | 21.6479 | -16.0266 | 60 | 39 | 1.2796 | 99.9 | 5.1833 | 60 | 34.8814 | 32.1175 | 97.1635 | 97.4383 | 0.16214
900-60-34-6-99,9 | 900 | 60 | 34 | 6 | 31.6486 | 844.0128 | 898.8589 | 59.9 | 35.1171 | 0.64688 | 17.2731 | -18.4302 | 60 | 39 | 1.5356 | 99.9 | 6.197 | 60 | 34.9095 | 32.5373 | 97.532 | 97.956 | 0.19354
900-60-34-7-99,9 | 900 | 60 | 34 | 7 | 31.6486 | 844.0128 | 898.8279 | 59.9 | 35.1436 | 0.5415 | 14.4596 | -20.2967 | 60 | 39 | 1.7915 | 99.9 | 7.2102 | 60 | 34.9256 | 32.8986 | 97.8 | 98.289 | 0.22503
900-60-34-8-99,9 | 900 | 60 | 34 | 8 | 31.6486 | 844.0128 | 898.7981 | 59.9 | 35.1703 | 0.47003 | 12.5517 | -21.7659 | 60 | 39 | 2.0474 | 99.9 | 8.2231 | 60 | 34.9406 | 33.226 | 98.0036 | 98.5148 | 0.25659
900-60-34-9-99,9 | 900 | 60 | 34 | 9 | 31.6486 | 844.0128 | 898.769 | 59.9 | 35.1959 | 0.41935 | 11.1986 | -22.94 | 60 | 39 | 2.3033 | 99.9 | 9.2358 | 60 | 34.9526 | 33.5326 | 98.1635 | 98.675 | 0.28819
900-60-34-10-99,9 | 900 | 60 | 34 | 10 | 31.6486 | 844.0128 | 898.7403 | 59.9 | 35.2211 | 0.38215 | 10.2054 | -23.8892 | 60 | 39 | 2.5593 | 99.9 | 10.2483 | 60 | 34.9631 | 33.8257 | 98.2923 | 98.7925 | 0.31983
900-60-36-1-99,9 | 900 | 60 | 36 | 1 | 35.2459 | 939.9375 | 899.1138 | 59.9 | 36.8727 | 7.6885 | 205.2412 | 10.1662 | 60 | 41 | 0.25593 | 99.9 | 1.1152 | 60 | 36.5803 | 27.8133 | 89.9034 | 78.1861 | 0.036288
900-60-36-2-99,9 | 900 | 60 | 36 | 2 | 35.2459 | 939.9375 | 898.9551 | 59.9 | 37.0306 | 3.5613 | 95.083 | 0.72552 | 60 | 41 | 0.51185 | 99.9 | 2.1449 | 60 | 36.7689 | 32.1965 | 93.7351 | 89.8959 | 0.063122
900-60-36-3-99,9 | 900 | 60 | 36 | 3 | 35.2459 | 939.9375 | 898.8806 | 59.9 | 37.1052 | 2.1032 | 56.1578 | -5.4423 | 60 | 41 | 0.76778 | 99.9 | 3.1651 | 60 | 36.8668 | 33.9105 | 95.3995 | 94.0329 | 0.090518
900-60-36-4-99,9 | 900 | 60 | 36 | 4 | 35.2459 | 939.9375 | 898.8309 | 59.9 | 37.1597 | 1.4267 | 38.0982 | -9.8378 | 60 | 41 | 1.0237 | 99.9 | 4.1818 | 60 | 36.9288 | 34.8428 | 96.3246 | 95.952 | 0.11828
900-60-36-5-99,9 | 900 | 60 | 36 | 5 | 35.2459 | 939.9375 | 898.791 | 59.9 | 37.1903 | 1.0587 | 28.2705 | -13.1353 | 60 | 41 | 1.2796 | 99.9 | 5.197 | 60 | 36.9634 | 35.4668 | 96.9112 | 96.9964 | 0.14625
900-60-36-6-99,9 | 900 | 60 | 36 | 6 | 35.2459 | 939.9375 | 898.7559 | 59.9 | 37.2246 | 0.83804 | 22.3799 | -15.6693 | 60 | 41 | 1.5356 | 99.9 | 6.2113 | 60 | 36.996 | 35.9434 | 97.3153 | 97.6223 | 0.17438
900-60-36-7-99,9 | 900 | 60 | 36 | 7 | 35.2459 | 939.9375 | 898.7233 | 59.9 | 37.2521 | 0.69509 | 18.563 | -17.6674 | 60 | 41 | 1.7915 | 99.9 | 7.225 | 60 | 37.0164 | 36.3423 | 97.6102 | 98.0279 | 0.2026
900-60-36-8-99,9 | 900 | 60 | 36 | 8 | 35.2459 | 939.9375 | 898.6922 | 59.9 | 37.2785 | 0.59745 | 15.9561 | -19.2656 | 60 | 41 | 2.0474 | 99.9 | 8.2383 | 60 | 37.0307 | 36.6958 | 97.8348 | 98.3049 | 0.23089
900-60-36-9-99,9 | 900 | 60 | 36 | 9 | 35.2459 | 939.9375 | 898.6619 | 59.9 | 37.3055 | 0.52806 | 14.1034 | -20.5566 | 60 | 41 | 2.3033 | 99.9 | 9.2514 | 60 | 37.0495 | 37.0211 | 98.0113 | 98.5018 | 0.25923
900-60-36-10-99,9 | 900 | 60 | 36 | 10 | 35.2459 | 939.9375 | 898.6323 | 59.9 | 37.3277 | 0.47671 | 12.7324 | -21.6181 | 60 | 41 | 2.5593 | 99.9 | 10.2643 | 60 | 37.0583 | 37.3284 | 98.1537 | 98.6475 | 0.28761
900-60-38-1-99,9 | 900 | 60 | 38 | 1 | 39.1908 | 1045.1496 | 899.0407 | 59.9 | 38.9385 | 9.5531 | 255.0362 | 13.5276 | 60 | 43 | 0.25593 | 99.9 | 1.1231 | 60 | 38.6029 | 29.8936 | 89.2482 | 75.6241 | 0.033741
900-60-38-2-99,9 | 900 | 60 | 38 | 2 | 39.1908 | 1045.1496 | 898.8548 | 59.9 | 39.1224 | 4.5801 | 122.2985 | 3.7595 | 60 | 43 | 0.51185 | 99.9 | 2.156 | 60 | 38.8198 | 35.1226 | 93.2314 | 88.3134 | 0.057786
900-60-38-3-99,9 | 900 | 60 | 38 | 3 | 39.1908 | 1045.1496 | 898.7677 | 59.9 | 39.2109 | 2.7421 | 73.2282 | -2.3633 | 60 | 43 | 0.76778 | 99.9 | 3.1778 | 60 | 38.9329 | 37.2164 | 95.0041 | 93.0031 | 0.082308
900-60-38-4-99,9 | 900 | 60 | 38 | 4 | 39.1908 | 1045.1496 | 898.7112 | 59.9 | 39.2641 | 1.8653 | 49.8146 | -6.8133 | 60 | 43 | 1.0237 | 99.9 | 4.1957 | 60 | 39.0017 | 38.3492 | 96.0024 | 95.2406 | 0.10717
900-60-38-5-99,9 | 900 | 60 | 38 | 5 | 39.1908 | 1045.1496 | 898.6671 | 59.9 | 39.3045 | 1.3815 | 36.8962 | -10.1955 | 60 | 43 | 1.2796 | 99.9 | 5.2117 | 60 | 39.0495 | 39.089 | 96.6402 | 96.475 | 0.13224
900-60-38-6-99,9 | 900 | 60 | 38 | 6 | 39.1908 | 1045.1496 | 898.6291 | 59.9 | 39.3367 | 1.087 | 29.0338 | -12.8436 | 60 | 43 | 1.5356 | 99.9 | 6.2266 | 60 | 39.0831 | 39.6393 | 97.0818 | 97.2263 | 0.15746
900-60-38-7-99,9 | 900 | 60 | 38 | 7 | 39.1908 | 1045.1496 | 898.5945 | 59.9 | 39.3676 | 0.89521 | 23.911 | -14.9558 | 60 | 43 | 1.7915 | 99.9 | 7.2409 | 60 | 39.1113 | 40.0871 | 97.4052 | 97.7158 | 0.18279
900-60-38-8-99,9 | 900 | 60 | 38 | 8 | 39.1908 | 1045.1496 | 898.5617 | 59.9 | 39.3956 | 0.76319 | 20.3856 | -16.6699 | 60 | 43 | 2.0474 | 99.9 | 8.2547 | 60 | 39.1298 | 40.475 | 97.652 | 98.0526 | 0.20818
900-60-38-9-99,9 | 900 | 60 | 38 | 9 | 39.1908 | 1045.1496 | 898.5302 | 59.9 | 39.4206 | 0.66872 | 17.8626 | -18.0752 | 60 | 43 | 2.3033 | 99.9 | 9.2682 | 60 | 39.1493 | 40.8254 | 97.8464 | 98.2937 | 0.23363
900-60-38-10-99,9 | 900 | 60 | 38 | 10 | 39.1908 | 1045.1496 | 898.4995 | 59.9 | 39.445 | 0.59874 | 15.9941 | -19.2405 | 60 | 43 | 2.5593 | 99.9 | 10.2815 | 60 | 39.1632 | 41.1513 | 98.0035 | 98.4722 | 0.25912
900-60-40-1-99,9 | 900 | 60 | 40 | 1 | 43.5121 | 1160.381 | 898.9826 | 59.9 | 41.0054 | 11.7673 | 314.1684 | 16.317 | 60 | 45 | 0.25593 | 99.9 | 1.1311 | 60 | 40.6321 | 32.0008 | 88.5939 | 72.9563 | 0.031501
900-60-40-2-99,9 | 900 | 60 | 40 | 2 | 43.5121 | 1160.381 | 898.7662 | 59.9 | 41.2181 | 5.8408 | 155.9768 | 6.7459 | 60 | 45 | 0.51185 | 99.9 | 2.1675 | 60 | 40.8697 | 38.1832 | 92.7104 | 86.5767 | 0.053091
900-60-40-3-99,9 | 900 | 60 | 40 | 3 | 43.5121 | 1160.381 | 898.6644 | 59.9 | 41.3203 | 3.5515 | 94.8533 | 0.69668 | 60 | 45 | 0.76778 | 99.9 | 3.1912 | 60 | 41.0021 | 40.7284 | 94.5881 | 91.8379 | 0.075074
900-60-40-4-99,9 | 900 | 60 | 40 | 4 | 43.5121 | 1160.381 | 898.5995 | 59.9 | 41.3821 | 2.4295 | 64.8926 | -3.7726 | 60 | 45 | 1.0237 | 99.9 | 4.2104 | 60 | 41.0822 | 42.1063 | 95.6598 | 94.4164 | 0.097365
900-60-40-5-99,9 | 900 | 60 | 40 | 5 | 43.5121 | 1160.381 | 898.5503 | 59.9 | 41.43 | 1.7998 | 48.0751 | -7.2176 | 60 | 45 | 1.2796 | 99.9 | 5.2273 | 60 | 41.1421 | 42.992 | 96.3502 | 95.8637 | 0.11987
900-60-40-6-99,9 | 900 | 60 | 40 | 6 | 43.5121 | 1160.381 | 898.5088 | 59.9 | 41.4636 | 1.4112 | 37.6963 | -9.9562 | 60 | 45 | 1.5356 | 99.9 | 6.243 | 60 | 41.1812 | 43.6365 | 96.8309 | 96.7568 | 0.14251
900-60-40-7-99,9 | 900 | 60 | 40 | 7 | 43.5121 | 1160.381 | 898.4716 | 59.9 | 41.4903 | 1.1552 | 30.8583 | -12.1744 | 60 | 45 | 1.7915 | 99.9 | 7.2579 | 60 | 41.2082 | 44.1485 | 97.1843 | 97.3452 | 0.16526
900-60-40-8-99,9 | 900 | 60 | 40 | 8 | 43.5121 | 1160.381 | 898.4369 | 59.9 | 41.5216 | 0.97858 | 26.1425 | -13.9885 | 60 | 45 | 2.0474 | 99.9 | 8.2722 | 60 | 41.2375 | 44.581 | 97.4547 | 97.751 | 0.18809
900-60-40-9-99,9 | 900 | 60 | 40 | 9 | 43.5121 | 1160.381 | 898.4038 | 59.9 | 41.5473 | 0.85111 | 22.7379 | -15.4984 | 60 | 45 | 2.3033 | 99.9 | 9.2862 | 60 | 41.2571 | 44.9644 | 97.6682 | 98.044 | 0.21097
900-60-40-10-99,9 | 900 | 60 | 40 | 10 | 43.5121 | 1160.381 | 898.3718 | 59.9 | 41.5718 | 0.75636 | 20.2072 | -16.7637 | 60 | 45 | 2.5593 | 99.9 | 10.2999 | 60 | 41.2741 | 45.3151 | 97.8408 | 98.2617 | 0.23389
900-60-42-1-99,9 | 900 | 60 | 42 | 1 | 48.2374 | 1286.4067 | 898.9066 | 59.9 | 43.0672 | 14.3634 | 383.5132 | 16.317 | 60 | 47 | 0.25593 | 99.9 | 1.1393 | 60 | 42.6544 | 34.1299 | 87.9423 | 70.2235 | 0.029521
900-60-42-2-99,9 | 900 | 60 | 42 | 2 | 48.2374 | 1286.4067 | 898.6565 | 59.9 | 43.3172 | 7.3838 | 197.2081 | 9.6774 | 60 | 47 | 0.51185 | 99.9 | 2.1795 | 60 | 42.9219 | 41.3654 | 92.1748 | 84.6927 | 0.048955
900-60-42-3-99,9 | 900 | 60 | 42 | 3 | 48.2374 | 1286.4067 | 898.5375 | 59.9 | 43.4385 | 4.5672 | 121.9985 | 3.7297 | 60 | 47 | 0.76778 | 99.9 | 3.2054 | 60 | 43.0703 | 44.4379 | 94.1528 | 90.5317 | 0.068697
900-60-42-4-99,9 | 900 | 60 | 42 | 4 | 48.2374 | 1286.4067 | 898.4627 | 59.9 | 43.5092 | 3.1484 | 84.1071 | -0.7325 | 60 | 47 | 1.0237 | 99.9 | 4.226 | 60 | 43.165 | 46.1127 | 95.2974 | 93.473 | 0.088714
900-60-42-5-99,9 | 900 | 60 | 42 | 5 | 48.2374 | 1286.4067 | 898.4072 | 59.9 | 43.5555 | 2.3359 | 62.4055 | -4.2257 | 60 | 47 | 1.2796 | 99.9 | 5.244 | 60 | 43.23 | 47.1811 | 96.0414 | 95.1574 | 0.10893
900-60-42-6-99,9 | 900 | 60 | 42 | 6 | 48.2374 | 1286.4067 | 898.3614 | 59.9 | 43.5942 | 1.829 | 48.8663 | -7.032 | 60 | 47 | 1.5356 | 99.9 | 6.2605 | 60 | 43.2776 | 47.9439 | 96.5624 | 96.2083 | 0.12929
900-60-42-7-99,9 | 900 | 60 | 42 | 7 | 48.2374 | 1286.4067 | 898.3211 | 59.9 | 43.6308 | 1.4926 | 39.8805 | -9.3261 | 60 | 47 | 1.7915 | 99.9 | 7.276 | 60 | 43.3186 | 48.5362 | 96.9471 | 96.9056 | 0.14975
900-60-42-8-99,9 | 900 | 60 | 42 | 8 | 48.2374 | 1286.4067 | 898.284 | 59.9 | 43.6537 | 1.257 | 33.5863 | -11.2394 | 60 | 47 | 2.0474 | 99.9 | 8.291 | 60 | 43.344 | 49.0278 | 97.2424 | 97.3941 | 0.17028
900-60-42-9-99,9 | 900 | 60 | 42 | 9 | 48.2374 | 1286.4067 | 898.249 | 59.9 | 43.6841 | 1.087 | 29.045 | -12.8393 | 60 | 47 | 2.3033 | 99.9 | 9.3055 | 60 | 43.369 | 49.4537 | 97.476 | 97.7466 | 0.19088
900-60-42-10-99,9 | 900 | 60 | 42 | 10 | 48.2374 | 1286.4067 | 898.2155 | 59.9 | 43.7098 | 0.95987 | 25.6489 | -14.1956 | 60 | 47 | 2.5593 | 99.9 | 10.3196 | 60 | 43.3905 | 49.8368 | 97.6653 | 98.0101 | 0.21152
900-60-44-1-99,9 | 900 | 60 | 44 | 1 | 53.3986 | 1424.0461 | 898.8392 | 59.9 | 45.1396 | 17.3916 | 464.4017 | 16.317 | 60 | 49 | 0.25593 | 99.9 | 1.1475 | 60 | 44.6723 | 36.2629 | 87.2988 | 67.4306 | 0.027772
900-60-44-2-99,9 | 900 | 60 | 44 | 2 | 53.3986 | 1424.0461 | 898.5521 | 59.9 | 45.427 | 9.257 | 247.266 | 13.0394 | 60 | 49 | 0.51185 | 99.9 | 2.192 | 60 | 44.9743 | 44.6534 | 91.628 | 82.6643 | 0.045309
900-60-44-3-99,9 | 900 | 60 | 44 | 3 | 53.3986 | 1424.0461 | 898.4132 | 59.9 | 45.558 | 5.8288 | 155.7193 | 6.7254 | 60 | 49 | 0.76778 | 99.9 | 3.2202 | 60 | 45.1404 | 48.3375 | 93.6997 | 89.0843 | 0.063065
900-60-44-4-99,9 | 900 | 60 | 44 | 4 | 53.3986 | 1424.0461 | 898.3267 | 59.9 | 45.6399 | 4.0555 | 108.3553 | 2.2935 | 60 | 49 | 1.0237 | 99.9 | 4.2424 | 60 | 45.2493 | 50.3668 | 94.9159 | 92.4052 | 0.081065
900-60-44-5-99,9 | 900 | 60 | 44 | 5 | 53.3986 | 1424.0461 | 898.2636 | 59.9 | 45.6945 | 3.0207 | 80.713 | -1.2192 | 60 | 49 | 1.2796 | 99.9 | 5.2616 | 60 | 45.3251 | 51.6575 | 95.7138 | 94.3431 | 0.09925
900-60-44-6-99,9 | 900 | 60 | 44 | 6 | 53.3986 | 1424.0461 | 898.2126 | 59.9 | 45.735 | 2.3658 | 63.2164 | -4.0761 | 60 | 49 | 1.5356 | 99.9 | 6.279 | 60 | 45.3813 | 52.5684 | 96.2763 | 95.5696 | 0.11757
900-60-44-7-99,9 | 900 | 60 | 44 | 7 | 53.3986 | 1424.0461 | 898.1685 | 59.9 | 45.7767 | 1.9269 | 51.4915 | -6.4357 | 60 | 49 | 1.7915 | 99.9 | 7.2954 | 60 | 45.429 | 53.2632 | 96.6934 | 96.3915 | 0.136
900-60-44-8-99,9 | 900 | 60 | 44 | 8 | 53.3986 | 1424.0461 | 898.1285 | 59.9 | 45.8045 | 1.6171 | 43.2152 | -8.4235 | 60 | 49 | 2.0474 | 99.9 | 8.311 | 60 | 45.4599 | 53.8289 | 97.0146 | 96.9716 | 0.1545
900-60-44-9-99,9 | 900 | 60 | 44 | 9 | 53.3986 | 1424.0461 | 898.0913 | 59.9 | 45.827 | 1.3913 | 37.1817 | -10.1094 | 60 | 49 | 2.3033 | 99.9 | 9.326 | 60 | 45.4881 | 54.3106 | 97.2694 | 97.3945 | 0.17305
900-60-44-10-99,9 | 900 | 60 | 44 | 10 | 53.3986 | 1424.0461 | 898.0558 | 59.9 | 45.8558 | 1.2222 | 32.6639 | -11.5473 | 60 | 49 | 2.5593 | 99.9 | 10.3407 | 60 | 45.5129 | 54.7357 | 97.4764 | 97.7112 | 0.19166
900-60-46-1-99,9 | 900 | 60 | 46 | 1 | 59.0277 | 1574.1646 | 898.7718 | 59.9 | 47.2033 | 20.8928 | 557.9365 | 16.3171 | 60 | 51 | 0.25593 | 99.9 | 1.1557 | 60 | 46.6952 | 38.3908 | 86.6659 | 64.605 | 0.026223
900-60-46-2-99,9 | 900 | 60 | 46 | 2 | 59.0277 | 1574.1646 | 898.4448 | 59.9 | 47.5351 | 11.5038 | 307.318 | 16.3171 | 60 | 51 | 0.51185 | 99.9 | 2.2048 | 60 | 47.0237 | 48.0357 | 91.0722 | 80.5111 | 0.042084
900-60-46-3-99,9 | 900 | 60 | 46 | 3 | 59.0277 | 1574.1646 | 898.2835 | 59.9 | 47.6846 | 7.382 | 197.2407 | 9.6795 | 60 | 51 | 0.76778 | 99.9 | 3.2357 | 60 | 47.2116 | 52.4135 | 93.2308 | 87.494 | 0.058088
900-60-46-4-99,9 | 900 | 60 | 46 | 4 | 59.0277 | 1574.1646 | 898.1831 | 59.9 | 47.7754 | 5.1898 | 138.6832 | 5.2964 | 60 | 51 | 1.0237 | 99.9 | 4.2597 | 60 | 47.335 | 54.8616 | 94.5165 | 91.2078 | 0.074297
900-60-46-5-99,9 | 900 | 60 | 46 | 5 | 59.0277 | 1574.1646 | 898.1109 | 59.9 | 47.8388 | 3.8864 | 103.8617 | 1.7836 | 60 | 51 | 1.2796 | 99.9 | 5.2802 | 60 | 47.4212 | 56.4209 | 95.3681 | 93.416 | 0.090676
900-60-46-6-99,9 | 900 | 60 | 46 | 6 | 59.0277 | 1574.1646 | 898.0536 | 59.9 | 47.89 | 3.0503 | 81.5212 | -1.1016 | 60 | 51 | 1.5356 | 99.9 | 6.2987 | 60 | 47.4869 | 57.513 | 95.9725 | 94.8325 | 0.10719
900-60-46-7-99,9 | 900 | 60 | 46 | 7 | 59.0277 | 1574.1646 | 898.0048 | 59.9 | 47.9248 | 2.4818 | 66.3321 | -3.5176 | 60 | 51 | 1.7915 | 99.9 | 7.3159 | 60 | 47.5383 | 58.3374 | 96.4228 | 95.7955 | 0.12379
900-60-46-8-99,9 | 900 | 60 | 46 | 8 | 59.0277 | 1574.1646 | 897.9614 | 59.9 | 47.9561 | 2.0787 | 55.5615 | -5.5647 | 60 | 51 | 2.0474 | 99.9 | 8.3323 | 60 | 47.5792 | 58.9964 | 96.7711 | 96.4784 | 0.14048
900-60-46-9-99,9 | 900 | 60 | 46 | 9 | 59.0277 | 1574.1646 | 897.9214 | 59.9 | 47.9901 | 1.7837 | 47.6774 | -7.3118 | 60 | 51 | 2.3033 | 99.9 | 9.348 | 60 | 47.6186 | 59.5474 | 97.0481 | 96.9783 | 0.15722
900-60-46-10-99,9 | 900 | 60 | 46 | 10 | 59.0277 | 1574.1646 | 897.8837 | 59.9 | 48.0153 | 1.56 | 41.6997 | -8.8253 | 60 | 51 | 2.5593 | 99.9 | 10.3632 | 60 | 47.6454 | 60.027 | 97.2735 | 97.3572 | 0.17401
900-60-48-1-99,9 | 900 | 60 | 48 | 1 | 65.1596 | 1737.6753 | 898.7135 | 59.9 | 49.2708 | 24.911 | 665.2832 | 16.3171 | 60 | 53 | 0.25593 | 99.9 | 1.1639 | 60 | 48.7094 | 40.5045 | 86.0457 | 61.7693 | 0.024846
900-60-48-2-99,9 | 900 | 60 | 48 | 2 | 65.1596 | 1737.6753 | 898.3435 | 59.9 | 49.6424 | 14.1745 | 378.7061 | 16.3171 | 60 | 53 | 0.51185 | 99.9 | 2.2179 | 60 | 49.0695 | 51.4969 | 90.5103 | 78.2465 | 0.039227
900-60-48-3-99,9 | 900 | 60 | 48 | 3 | 65.1596 | 1737.6753 | 898.157 | 59.9 | 49.812 | 9.2734 | 247.8122 | 13.0742 | 60 | 53 | 0.76778 | 99.9 | 3.2518 | 60 | 49.2818 | 56.654 | 92.7481 | 85.7682 | 0.053681
900-60-48-4-99,9 | 900 | 60 | 48 | 4 | 65.1596 | 1737.6753 | 898.0407 | 59.9 | 49.9221 | 6.5964 | 176.2974 | 8.2701 | 60 | 53 | 1.0237 | 99.9 | 4.2778 | 60 | 49.4178 | 59.5869 | 94.1002 | 89.8766 | 0.068302
900-60-48-5-99,9 | 900 | 60 | 48 | 5 | 65.1596 | 1737.6753 | 897.9579 | 59.9 | 49.9928 | 4.9731 | 132.9257 | 4.7765 | 60 | 53 | 1.2796 | 99.9 | 5.2998 | 60 | 49.5207 | 61.4661 | 95.0048 | 92.3678 | 0.083075
900-60-48-6-99,9 | 900 | 60 | 48 | 6 | 65.1596 | 1737.6753 | 897.893 | 59.9 | 50.0474 | 3.9157 | 104.6686 | 1.8767 | 60 | 53 | 1.5356 | 99.9 | 6.3195 | 60 | 49.5969 | 62.7795 | 95.6513 | 93.9907 | 0.097969
900-60-48-7-99,9 | 900 | 60 | 48 | 7 | 65.1596 | 1737.6753 | 897.8387 | 59.9 | 50.089 | 3.189 | 85.2486 | -0.57279 | 60 | 53 | 1.7915 | 99.9 | 7.3377 | 60 | 49.6558 | 63.7621 | 96.1356 | 95.1059 | 0.11296
900-60-48-8-99,9 | 900 | 60 | 48 | 8 | 65.1596 | 1737.6753 | 897.791 | 59.9 | 50.1291 | 2.6698 | 71.3732 | -2.6634 | 60 | 53 | 2.0474 | 99.9 | 8.3548 | 60 | 49.7064 | 64.5372 | 96.5116 | 95.9027 | 0.12802
900-60-48-9-99,9 | 900 | 60 | 48 | 9 | 65.1596 | 1737.6753 | 897.7476 | 59.9 | 50.1597 | 2.2853 | 61.098 | -4.4705 | 60 | 53 | 2.3033 | 99.9 | 9.3713 | 60 | 49.7485 | 65.1776 | 96.8116 | 96.4928 | 0.14314
900-60-48-10-99,9 | 900 | 60 | 48 | 10 | 65.1596 | 1737.6753 | 897.7072 | 59.9 | 50.1855 | 1.9927 | 53.2786 | -6.0456 | 60 | 53 | 2.5593 | 99.9 | 10.3871 | 60 | 49.7807 | 65.7261 | 97.0564 | 96.9418 | 0.15831
900-60-50-1-99,9 | 900 | 60 | 50 | 1 | 71.8285 | 1915.5399 | 898.639 | 59.9 | 51.3378 | 29.4958 | 787.7915 | 16.3171 | 60 | 55 | 0.25593 | 99.9 | 1.172 | 60 | 50.7265 | 42.5887 | 85.4425 | 58.9358 | 0.023622
900-60-50-2-99,9 | 900 | 60 | 50 | 2 | 71.8285 | 1915.5399 | 898.2233 | 59.9 | 51.7525 | 17.3247 | 462.9338 | 16.3171 | 60 | 55 | 0.51185 | 99.9 | 2.2313 | 60 | 51.1161 | 55.0156 | 89.9459 | 75.8804 | 0.036695
900-60-50-3-99,9 | 900 | 60 | 50 | 3 | 71.8285 | 1915.5399 | 898.0089 | 59.9 | 51.9486 | 11.5566 | 308.8776 | 16.3169 | 60 | 55 | 0.76778 | 99.9 | 3.2684 | 60 | 51.3456 | 61.0397 | 92.2541 | 83.9108 | 0.049774
900-60-50-4-99,9 | 900 | 60 | 50 | 4 | 71.8285 | 1915.5399 | 897.8746 | 59.9 | 52.0745 | 8.3247 | 222.5309 | 11.3892 | 60 | 55 | 1.0237 | 99.9 | 4.2967 | 60 | 51.5067 | 64.5275 | 93.6692 | 88.4103 | 0.062988
900-60-50-5-99,9 | 900 | 60 | 50 | 5 | 71.8285 | 1915.5399 | 897.7792 | 59.9 | 52.1556 | 6.3247 | 169.0852 | 7.7487 | 60 | 55 | 1.2796 | 99.9 | 5.3204 | 60 | 51.6223 | 66.7835 | 94.6251 | 91.1948 | 0.076331
900-60-50-6-99,9 | 900 | 60 | 50 | 6 | 71.8285 | 1915.5399 | 897.7053 | 59.9 | 52.2161 | 5.0017 | 133.7276 | 4.8502 | 60 | 55 | 1.5356 | 99.9 | 6.3414 | 60 | 51.7083 | 68.3624 | 95.3134 | 93.0366 | 0.089784
900-60-50-7-99,9 | 900 | 60 | 50 | 7 | 71.8285 | 1915.5399 | 897.6443 | 59.9 | 52.2615 | 4.0821 | 109.1481 | 2.3815 | 60 | 55 | 1.7915 | 99.9 | 7.3607 | 60 | 51.7777 | 69.5379 | 95.832 | 94.3169 | 0.10333
900-60-50-8-99,9 | 900 | 60 | 50 | 8 | 71.8285 | 1915.5399 | 897.5915 | 59.9 | 52.2995 | 3.4179 | 91.3943 | 0.25394 | 60 | 55 | 2.0474 | 99.9 | 8.3787 | 60 | 51.8348 | 70.458 | 96.2363 | 95.2416 | 0.11694
900-60-50-9-99,9 | 900 | 60 | 50 | 9 | 71.8285 | 1915.5399 | 897.544 | 59.9 | 52.3391 | 2.9238 | 78.1853 | -1.594 | 60 | 55 | 2.3033 | 99.9 | 9.396 | 60 | 51.8828 | 71.2081 | 96.56 | 95.9295 | 0.13062
900-60-50-10-99,9 | 900 | 60 | 50 | 10 | 71.8285 | 1915.5399 | 897.5003 | 59.9 | 52.3674 | 2.5451 | 68.0622 | -3.2177 | 60 | 55 | 2.5593 | 99.9 | 10.4125 | 60 | 51.9236 | 71.8427 | 96.8248 | 96.4567 | 0.14433
900-62-10-1-99,9 | 900 | 62 | 10 | 1 | 7.4388 | 198.3805 | 899.7498 | 61.9 | 10.2127 | 0.18615 | 4.9656 | -30.8039 | 62 | 15 | 0.25593 | 99.9 | 1.0384 | 62 | 10.2075 | 7.5086 | 96.8537 | 97.4977 | 0.13788
900-62-10-2-99,9 | 900 | 62 | 10 | 2 | 7.4388 | 198.3805 | 899.7242 | 61.9 | 10.2459 | 0.083336 | 2.2231 | -38.4114 | 62 | 15 | 0.51185 | 99.9 | 2.0493 | 62 | 10.2241 | 7.8673 | 98.1727 | 98.8797 | 0.27191
900-62-10-3-99,9 | 900 | 62 | 10 | 3 | 7.4388 | 198.3805 | 899.7011 | 61.9 | 10.2761 | 0.061133 | 1.6309 | -41.2457 | 62 | 15 | 0.76778 | 99.9 | 3.0594 | 62 | 10.2319 | 8.1455 | 98.6307 | 99.1782 | 0.40663
900-62-10-4-99,9 | 900 | 62 | 10 | 4 | 7.4388 | 198.3805 | 899.6785 | 61.9 | 10.3031 | 0.052946 | 1.4125 | -42.5435 | 62 | 15 | 1.0237 | 99.9 | 4.0692 | 62 | 10.2353 | 8.4096 | 98.8627 | 99.2883 | 0.54157
900-62-10-5-99,9 | 900 | 62 | 10 | 5 | 7.4388 | 198.3805 | 899.656 | 61.9 | 10.3299 | 0.04908 | 1.3094 | -43.2234 | 62 | 15 | 1.2796 | 99.9 | 5.0789 | 62 | 10.2378 | 8.6694 | 99.0027 | 99.3402 | 0.67661
900-62-10-6-99,9 | 900 | 62 | 10 | 6 | 7.4388 | 198.3805 | 899.6336 | 61.9 | 10.3586 | 0.04698 | 1.2534 | -43.614 | 62 | 15 | 1.5356 | 99.9 | 6.0886 | 62 | 10.2421 | 8.9274 | 99.0964 | 99.3684 | 0.8117
900-62-10-7-99,9 | 900 | 62 | 10 | 7 | 7.4388 | 198.3805 | 899.6112 | 61.9 | 10.386 | 0.045726 | 1.2199 | -43.8553 | 62 | 15 | 1.7915 | 99.9 | 7.0982 | 62 | 10.2447 | 9.1846 | 99.1635 | 99.3853 | 0.94683
900-62-10-8-99,9 | 900 | 62 | 10 | 8 | 7.4388 | 198.3805 | 899.5889 | 61.9 | 10.4134 | 0.04493 | 1.1988 | -44.0114 | 62 | 15 | 2.0474 | 99.9 | 8.1078 | 62 | 10.2471 | 9.4413 | 99.2139 | 99.396 | 1.082
900-62-10-9-99,9 | 900 | 62 | 10 | 9 | 7.4388 | 198.3805 | 899.5665 | 61.9 | 10.4408 | 0.044406 | 1.1848 | -44.1158 | 62 | 15 | 2.3033 | 99.9 | 9.1174 | 62 | 10.2497 | 9.6978 | 99.2532 | 99.4031 | 1.2171
900-62-10-10-99,9 | 900 | 62 | 10 | 10 | 7.4388 | 198.3805 | 899.5442 | 61.9 | 10.4682 | 0.04405 | 1.1753 | -44.187 | 62 | 15 | 2.5593 | 99.9 | 10.127 | 62 | 10.2526 | 9.9541 | 99.2846 | 99.4078 | 1.3523
900-62-12-1-99,9 | 900 | 62 | 12 | 1 | 8.4621 | 225.6703 | 899.7194 | 61.9 | 12.2438 | 0.25712 | 6.8591 | -27.6361 | 62 | 17 | 0.25593 | 99.9 | 1.0422 | 62 | 12.2276 | 8.4609 | 96.5005 | 96.9615 | 0.12188
900-62-12-2-99,9 | 900 | 62 | 12 | 2 | 8.4621 | 225.6703 | 899.6919 | 61.9 | 12.2811 | 0.10964 | 2.9248 | -35.8629 | 62 | 17 | 0.51185 | 99.9 | 2.0537 | 62 | 12.251 | 8.8644 | 97.9785 | 98.7044 | 0.23945
900-62-12-3-99,9 | 900 | 62 | 12 | 3 | 8.4621 | 225.6703 | 899.668 | 61.9 | 12.3071 | 0.076984 | 2.0538 | -39.1483 | 62 | 17 | 0.76778 | 99.9 | 3.0641 | 62 | 12.2603 | 9.1529 | 98.4958 | 99.0903 | 0.35778
900-62-12-4-99,9 | 900 | 62 | 12 | 4 | 8.4621 | 225.6703 | 899.6448 | 61.9 | 12.3345 | 0.064837 | 1.7298 | -40.7188 | 62 | 17 | 1.0237 | 99.9 | 4.0742 | 62 | 12.2656 | 9.421 | 98.7586 | 99.2338 | 0.47634
900-62-12-5-99,9 | 900 | 62 | 12 | 5 | 8.4621 | 225.6703 | 899.6218 | 61.9 | 12.362 | 0.059062 | 1.5757 | -41.5654 | 62 | 17 | 1.2796 | 99.9 | 5.0842 | 62 | 12.2687 | 9.6827 | 98.9174 | 99.302 | 0.59502
900-62-12-6-99,9 | 900 | 62 | 12 | 6 | 8.4621 | 225.6703 | 899.5989 | 61.9 | 12.3897 | 0.055896 | 1.4913 | -42.0631 | 62 | 17 | 1.5356 | 99.9 | 6.0941 | 62 | 12.2716 | 9.9418 | 99.0237 | 99.3395 | 0.71376
900-62-12-7-99,9 | 900 | 62 | 12 | 7 | 8.4621 | 225.6703 | 899.576 | 61.9 | 12.4173 | 0.053993 | 1.4406 | -42.3751 | 62 | 17 | 1.7915 | 99.9 | 7.104 | 62 | 12.2742 | 10.1996 | 99.0999 | 99.3619 | 0.83253
900-62-12-8-99,9 | 900 | 62 | 12 | 8 | 8.4621 | 225.6703 | 899.5531 | 61.9 | 12.4449 | 0.052775 | 1.4081 | -42.5801 | 62 | 17 | 2.0474 | 99.9 | 8.1138 | 62 | 12.2772 | 10.4568 | 99.1571 | 99.3763 | 0.95132
900-62-12-9-99,9 | 900 | 62 | 12 | 9 | 8.4621 | 225.6703 | 899.5303 | 61.9 | 12.4725 | 0.051961 | 1.3864 | -42.7196 | 62 | 17 | 2.3033 | 99.9 | 9.1237 | 62 | 12.2804 | 10.7135 | 99.2017 | 99.386 | 1.0701
900-62-12-10-99,9 | 900 | 62 | 12 | 10 | 8.4621 | 225.6703 | 899.5075 | 61.9 | 12.5001 | 0.051399 | 1.3715 | -42.8169 | 62 | 17 | 2.5593 | 99.9 | 10.1335 | 62 | 12.2835 | 10.97 | 99.2374 | 99.3926 | 1.189
900-62-14-1-99,9 | 900 | 62 | 14 | 1 | 9.6072 | 256.207 | 899.6861 | 61.9 | 14.278 | 0.35443 | 9.4554 | -24.418 | 62 | 19 | 0.25593 | 99.9 | 1.0463 | 62 | 14.2517 | 9.5087 | 96.1156 | 96.3108 | 0.10808
900-62-14-2-99,9 | 900 | 62 | 14 | 2 | 9.6072 | 256.207 | 899.656 | 61.9 | 14.3165 | 0.14548 | 3.8812 | -33.186 | 62 | 19 | 0.51185 | 99.9 | 2.0584 | 62 | 14.2824 | 9.9736 | 97.7641 | 98.4857 | 0.21138
900-62-14-3-99,9 | 900 | 62 | 14 | 3 | 9.6072 | 256.207 | 899.6312 | 61.9 | 14.3437 | 0.097995 | 2.6144 | -36.919 | 62 | 19 | 0.76778 | 99.9 | 3.0693 | 62 | 14.2935 | 10.277 | 98.3466 | 98.98 | 0.31548
900-62-14-4-99,9 | 900 | 62 | 14 | 4 | 9.6072 | 256.207 | 899.6073 | 61.9 | 14.3711 | 0.080131 | 2.1379 | -38.7858 | 62 | 19 | 1.0237 | 99.9 | 4.0797 | 62 | 14.2984 | 10.5508 | 98.6434 | 99.1659 | 0.41986
900-62-14-5-99,9 | 900 | 62 | 14 | 5 | 9.6072 | 256.207 | 899.5837 | 61.9 | 14.3985 | 0.071578 | 1.9098 | -39.8227 | 62 | 19 | 1.2796 | 99.9 | 5.09 | 62 | 14.3022 | 10.8153 | 98.823 | 99.255 | 0.52435
900-62-14-6-99,9 | 900 | 62 | 14 | 6 | 9.6072 | 256.207 | 899.5603 | 61.9 | 14.4261 | 0.066861 | 1.7839 | -40.4456 | 62 | 19 | 1.5356 | 99.9 | 6.1002 | 62 | 14.3056 | 11.0759 | 98.9434 | 99.3041 | 0.62891
900-62-14-7-99,9 | 900 | 62 | 14 | 7 | 9.6072 | 256.207 | 899.5369 | 61.9 | 14.4536 | 0.064006 | 1.7078 | -40.843 | 62 | 19 | 1.7915 | 99.9 | 7.1103 | 62 | 14.3088 | 11.3347 | 99.0297 | 99.3338 | 0.73351
900-62-14-8-99,9 | 900 | 62 | 14 | 8 | 9.6072 | 256.207 | 899.5136 | 61.9 | 14.4811 | 0.062164 | 1.6587 | -41.1081 | 62 | 19 | 2.0474 | 99.9 | 8.1204 | 62 | 14.312 | 11.5924 | 99.0945 | 99.3529 | 0.83813
900-62-14-9-99,9 | 900 | 62 | 14 | 9 | 9.6072 | 256.207 | 899.4903 | 61.9 | 14.5085 | 0.06092 | 1.6256 | -41.2914 | 62 | 19 | 2.3033 | 99.9 | 9.1304 | 62 | 14.3153 | 11.8496 | 99.1451 | 99.3659 | 0.94278
900-62-14-10-99,9 | 900 | 62 | 14 | 10 | 9.6072 | 256.207 | 899.467 | 61.9 | 14.536 | 0.060051 | 1.6024 | -41.4213 | 62 | 19 | 2.5593 | 99.9 | 10.1405 | 62 | 14.3187 | 12.1064 | 99.1855 | 99.3749 | 1.0474
900-62-16-1-99,9 | 900 | 62 | 16 | 1 | 10.8861 | 290.3131 | 899.6496 | 61.9 | 16.3152 | 0.48657 | 12.9811 | -21.1698 | 62 | 21 | 0.25593 | 99.9 | 1.0507 | 62 | 16.2775 | 10.6554 | 95.6985 | 95.5303 | 0.096158
900-62-16-2-99,9 | 900 | 62 | 16 | 2 | 10.8861 | 290.3131 | 899.6164 | 61.9 | 16.3529 | 0.19429 | 5.1836 | -30.3952 | 62 | 21 | 0.51185 | 99.9 | 2.0636 | 62 | 16.3117 | 11.2037 | 97.5282 | 98.2152 | 0.18706
900-62-16-3-99,9 | 900 | 62 | 16 | 3 | 10.8861 | 290.3131 | 899.5904 | 61.9 | 16.3838 | 0.12601 | 3.3619 | -34.5584 | 62 | 21 | 0.76778 | 99.9 | 3.0749 | 62 | 16.3278 | 11.5279 | 98.1819 | 98.8425 | 0.27881
900-62-16-4-99,9 | 900 | 62 | 16 | 4 | 10.8861 | 290.3131 | 899.5658 | 61.9 | 16.4115 | 0.099993 | 2.6679 | -36.7355 | 62 | 21 | 1.0237 | 99.9 | 4.0857 | 62 | 16.3345 | 11.8098 | 98.5162 | 99.0815 | 0.37085
900-62-16-5-99,9 | 900 | 62 | 16 | 5 | 10.8861 | 290.3131 | 899.5416 | 61.9 | 16.4389 | 0.087445 | 2.3332 | -37.9837 | 62 | 21 | 1.2796 | 99.9 | 5.0963 | 62 | 16.3385 | 12.0783 | 98.7188 | 99.1967 | 0.46302
900-62-16-6-99,9 | 900 | 62 | 16 | 6 | 10.8861 | 290.3131 | 899.5176 | 61.9 | 16.4663 | 0.080483 | 2.1475 | -38.7509 | 62 | 21 | 1.5356 | 99.9 | 6.1067 | 62 | 16.3426 | 12.3412 | 98.8548 | 99.2607 | 0.55527
900-62-16-7-99,9 | 900 | 62 | 16 | 7 | 10.8861 | 290.3131 | 899.4937 | 61.9 | 16.4937 | 0.076246 | 2.0345 | -39.249 | 62 | 21 | 1.7915 | 99.9 | 7.1171 | 62 | 16.3464 | 12.6013 | 98.9523 | 99.2996 | 0.64756
900-62-16-8-99,9 | 900 | 62 | 16 | 8 | 10.8861 | 290.3131 | 899.4698 | 61.9 | 16.521 | 0.073494 | 1.9611 | -39.5864 | 62 | 21 | 2.0474 | 99.9 | 8.1274 | 62 | 16.35 | 12.86 | 99.0256 | 99.3249 | 0.73988
900-62-16-9-99,9 | 900 | 62 | 16 | 9 | 10.8861 | 290.3131 | 899.446 | 61.9 | 16.5483 | 0.071621 | 1.9112 | -39.8229 | 62 | 21 | 2.3033 | 99.9 | 9.1378 | 62 | 16.3537 | 13.1178 | 99.0828 | 99.3421 | 0.83222
900-62-16-10-99,9 | 900 | 62 | 16 | 10 | 10.8861 | 290.3131 | 899.4222 | 61.9 | 16.5756 | 0.070301 | 1.876 | -39.993 | 62 | 21 | 2.5593 | 99.9 | 10.148 | 62 | 16.3574 | 13.3751 | 99.1285 | 99.3542 | 0.92457
900-62-18-1-99,9 | 900 | 62 | 18 | 1 | 12.3119 | 328.336 | 899.6099 | 61.9 | 18.3583 | 0.66428 | 17.723 | -17.9069 | 62 | 23 | 0.25593 | 99.9 | 1.0555 | 62 | 18.3063 | 11.9035 | 95.2492 | 94.6045 | 0.085855
900-62-18-2-99,9 | 900 | 62 | 18 | 2 | 12.3119 | 328.336 | 899.5727 | 61.9 | 18.3967 | 0.26075 | 6.957 | -27.5006 | 62 | 23 | 0.51185 | 99.9 | 2.0693 | 62 | 18.3439 | 12.563 | 97.2696 | 97.8821 | 0.16596
900-62-18-3-99,9 | 900 | 62 | 18 | 3 | 12.3119 | 328.336 | 899.5453 | 61.9 | 18.4261 | 0.1635 | 4.3625 | -32.0705 | 62 | 23 | 0.76778 | 99.9 | 3.0811 | 62 | 18.3625 | 12.9162 | 98.0006 | 98.672 | 0.24695
900-62-18-4-99,9 | 900 | 62 | 18 | 4 | 12.3119 | 328.336 | 899.5198 | 61.9 | 18.4561 | 0.12601 | 3.3622 | -34.5619 | 62 | 23 | 1.0237 | 99.9 | 4.0922 | 62 | 18.3725 | 13.2096 | 98.3759 | 98.9765 | 0.32825
900-62-18-5-99,9 | 900 | 62 | 18 | 5 | 12.3119 | 328.336 | 899.4949 | 61.9 | 18.4833 | 0.10777 | 2.8758 | -36.0376 | 62 | 23 | 1.2796 | 99.9 | 5.1031 | 62 | 18.3795 | 13.4837 | 98.604 | 99.1246 | 0.4097
900-62-18-6-99,9 | 900 | 62 | 18 | 6 | 12.3119 | 328.336 | 899.4703 | 61.9 | 18.5097 | 0.097587 | 2.604 | -36.9676 | 62 | 23 | 1.5356 | 99.9 | 6.1139 | 62 | 18.3833 | 13.7498 | 98.7572 | 99.2074 | 0.49123
900-62-18-7-99,9 | 900 | 62 | 18 | 7 | 12.3119 | 328.336 | 899.4459 | 61.9 | 18.5371 | 0.091359 | 2.4379 | -37.582 | 62 | 23 | 1.7915 | 99.9 | 7.1245 | 62 | 18.3876 | 14.012 | 98.8671 | 99.258 | 0.57281
900-62-18-8-99,9 | 900 | 62 | 18 | 8 | 12.3119 | 328.336 | 899.4215 | 61.9 | 18.5644 | 0.087293 | 2.3295 | -38.0047 | 62 | 23 | 2.0474 | 99.9 | 8.1351 | 62 | 18.3917 | 14.272 | 98.9498 | 99.291 | 0.65442
900-62-18-9-99,9 | 900 | 62 | 18 | 9 | 12.3119 | 328.336 | 899.3972 | 61.9 | 18.5916 | 0.084511 | 2.2553 | -38.3046 | 62 | 23 | 2.3033 | 99.9 | 9.1457 | 62 | 18.3977 | 14.5307 | 99.0143 | 99.3136 | 0.73605
900-62-18-10-99,9 | 900 | 62 | 18 | 10 | 12.3119 | 328.336 | 899.3729 | 61.9 | 18.6192 | 0.082535 | 2.2026 | -38.5233 | 62 | 23 | 2.5593 | 99.9 | 10.1562 | 62 | 18.3998 | 14.7886 | 99.066 | 99.3296 | 0.81771
900-62-20-1-99,9 | 900 | 62 | 20 | 1 | 13.8985 | 370.6496 | 899.567 | 61.9 | 20.3975 | 0.89992 | 24.0108 | -14.6545 | 62 | 25 | 0.25593 | 99.9 | 1.0606 | 62 | 20.3314 | 13.2545 | 94.7682 | 93.5251 | 0.076931
900-62-20-2-99,9 | 900 | 62 | 20 | 2 | 13.8985 | 370.6496 | 899.5246 | 61.9 | 20.4445 | 0.35088 | 9.3623 | -24.5198 | 62 | 25 | 0.51185 | 99.9 | 2.0754 | 62 | 20.3815 | 14.0595 | 96.9873 | 97.4754 | 0.14763
900-62-20-3-99,9 | 900 | 62 | 20 | 3 | 13.8985 | 370.6496 | 899.4955 | 61.9 | 20.4779 | 0.21394 | 5.7086 | -29.4562 | 62 | 25 | 0.76778 | 99.9 | 3.0877 | 62 | 20.4043 | 14.4524 | 97.8015 | 98.4607 | 0.21922
900-62-20-4-99,9 | 900 | 62 | 20 | 4 | 13.8985 | 370.6496 | 899.469 | 61.9 | 20.5051 | 0.16033 | 4.2783 | -32.2616 | 62 | 25 | 1.0237 | 99.9 | 4.0993 | 62 | 20.4168 | 14.7619 | 98.2217 | 98.8464 | 0.29116
900-62-20-5-99,9 | 900 | 62 | 20 | 5 | 13.8985 | 370.6496 | 899.4434 | 61.9 | 20.5323 | 0.13406 | 3.5773 | -33.9765 | 62 | 25 | 1.2796 | 99.9 | 5.1105 | 62 | 20.4238 | 15.0441 | 98.4776 | 99.0354 | 0.36325
900-62-20-6-99,9 | 900 | 62 | 20 | 6 | 13.8985 | 370.6496 | 899.4181 | 61.9 | 20.5594 | 0.1193 | 3.1837 | -35.0833 | 62 | 25 | 1.5356 | 99.9 | 6.1216 | 62 | 20.4285 | 15.3148 | 98.6498 | 99.1416 | 0.43544
900-62-20-7-99,9 | 900 | 62 | 20 | 7 | 13.8985 | 370.6496 | 899.3931 | 61.9 | 20.5856 | 0.11023 | 2.9416 | -35.8298 | 62 | 25 | 1.7915 | 99.9 | 7.1326 | 62 | 20.4333 | 15.5798 | 98.7734 | 99.2069 | 0.50768
900-62-20-8-99,9 | 900 | 62 | 20 | 8 | 13.8985 | 370.6496 | 899.3682 | 61.9 | 20.6131 | 0.10428 | 2.783 | -36.3505 | 62 | 25 | 2.0474 | 99.9 | 8.1434 | 62 | 20.4401 | 15.8417 | 98.8665 | 99.2497 | 0.57995
900-62-20-9-99,9 | 900 | 62 | 20 | 9 | 13.8985 | 370.6496 | 899.3433 | 61.9 | 20.6402 | 0.10019 | 2.6738 | -36.7258 | 62 | 25 | 2.3033 | 99.9 | 9.1543 | 62 | 20.4427 | 16.1017 | 98.9391 | 99.2792 | 0.65225
900-62-20-10-99,9 | 900 | 62 | 20 | 10 | 13.8985 | 370.6496 | 899.3185 | 61.9 | 20.6666 | 0.09726 | 2.5957 | -37.0028 | 62 | 25 | 2.5593 | 99.9 | 10.1651 | 62 | 20.4484 | 16.3605 | 98.9973 | 99.3002 | 0.72457
900-62-22-1-99,9 | 900 | 62 | 22 | 1 | 15.66 | 417.6256 | 899.5209 | 61.9 | 22.4428 | 1.2094 | 32.2693 | -11.4201 | 62 | 27 | 0.25593 | 99.9 | 1.0661 | 62 | 22.3604 | 14.7066 | 94.2574 | 92.2773 | 0.069201
900-62-22-2-99,9 | 900 | 62 | 22 | 2 | 15.66 | 417.6256 | 899.4721 | 61.9 | 22.4973 | 0.47229 | 12.6024 | -21.4744 | 62 | 27 | 0.51185 | 99.9 | 2.082 | 62 | 22.4199 | 15.6996 | 96.6809 | 96.9841 | 0.13169
900-62-22-3-99,9 | 900 | 62 | 22 | 3 | 15.66 | 417.6256 | 899.4407 | 61.9 | 22.531 | 0.28162 | 7.5149 | -26.7335 | 62 | 27 | 0.76778 | 99.9 | 3.0949 | 62 | 22.45 | 16.1462 | 97.5842 | 98.2017 | 0.19508
900-62-22-4-99,9 | 900 | 62 | 22 | 4 | 15.66 | 417.6256 | 899.413 | 61.9 | 22.5592 | 0.20578 | 5.4914 | -29.838 | 62 | 27 | 1.0237 | 99.9 | 4.107 | 62 | 22.4628 | 16.478 | 98.0531 | 98.6859 | 0.25883
900-62-22-5-99,9 | 900 | 62 | 22 | 5 | 15.66 | 417.6256 | 899.3866 | 61.9 | 22.5854 | 0.16827 | 4.4906 | -31.7962 | 62 | 27 | 1.2796 | 99.9 | 5.1186 | 62 | 22.4705 | 16.7714 | 98.3395 | 98.9255 | 0.32275
900-62-22-6-99,9 | 900 | 62 | 22 | 6 | 15.66 | 417.6256 | 899.3606 | 61.9 | 22.6128 | 0.1471 | 3.9256 | -33.0909 | 62 | 27 | 1.5356 | 99.9 | 6.1299 | 62 | 22.4776 | 17.0485 | 98.5325 | 99.0607 | 0.38677
900-62-22-7-99,9 | 900 | 62 | 22 | 7 | 15.66 | 417.6256 | 899.335 | 61.9 | 22.6399 | 0.13401 | 3.5765 | -33.9814 | 62 | 27 | 1.7915 | 99.9 | 7.1412 | 62 | 22.4834 | 17.3175 | 98.6712 | 99.1443 | 0.45086
900-62-22-8-99,9 | 900 | 62 | 22 | 8 | 15.66 | 417.6256 | 899.3095 | 61.9 | 22.6674 | 0.12539 | 3.3466 | -34.6132 | 62 | 27 | 2.0474 | 99.9 | 8.1523 | 62 | 22.4912 | 17.5821 | 98.7757 | 99.1993 | 0.51498
900-62-22-9-99,9 | 900 | 62 | 22 | 9 | 15.66 | 417.6256 | 899.2841 | 61.9 | 22.6939 | 0.11943 | 3.1875 | -35.075 | 62 | 27 | 2.3033 | 99.9 | 9.1634 | 62 | 22.496 | 17.844 | 98.8573 | 99.2374 | 0.57913
900-62-22-10-99,9 | 900 | 62 | 22 | 10 | 15.66 | 417.6256 | 899.2587 | 61.9 | 22.7204 | 0.11515 | 3.0733 | -35.4198 | 62 | 27 | 2.5593 | 99.9 | 10.1745 | 62 | 22.5005 | 18.1042 | 98.9227 | 99.2647 | 0.6433
900-62-24-1-99,9 | 900 | 62 | 24 | 1 | 17.611 | 469.6558 | 899.4717 | 61.9 | 24.4938 | 1.6104 | 42.9715 | -8.2229 | 62 | 29 | 0.25593 | 99.9 | 1.0719 | 62 | 24.3893 | 16.2566 | 93.7193 | 90.8558 | 0.062497
900-62-24-2-99,9 | 900 | 62 | 24 | 2 | 17.611 | 469.6558 | 899.4149 | 61.9 | 24.5536 | 0.63461 | 16.935 | -18.3849 | 62 | 29 | 0.51185 | 99.9 | 2.0891 | 62 | 24.4623 | 17.4883 | 96.3505 | 96.3965 | 0.11781
900-62-24-3-99,9 | 900 | 62 | 24 | 3 | 17.611 | 469.6558 | 899.3807 | 61.9 | 24.5919 | 0.3723 | 9.9355 | -23.9158 | 62 | 29 | 0.76778 | 99.9 | 3.1027 | 62 | 24.4986 | 18.0065 | 97.3484 | 97.886 | 0.17403
900-62-24-4-99,9 | 900 | 62 | 24 | 4 | 17.611 | 469.6558 | 899.3516 | 61.9 | 24.6208 | 0.26613 | 7.1024 | -27.297 | 62 | 29 | 1.0237 | 99.9 | 4.1152 | 62 | 24.5146 | 18.3686 | 97.8699 | 98.4888 | 0.23062
900-62-24-5-99,9 | 900 | 62 | 24 | 5 | 17.611 | 469.6558 | 899.3242 | 61.9 | 24.6485 | 0.21313 | 5.688 | -29.493 | 62 | 29 | 1.2796 | 99.9 | 5.1271 | 62 | 24.5255 | 18.6776 | 98.1895 | 98.7898 | 0.28739
900-62-24-6-99,9 | 900 | 62 | 24 | 6 | 17.611 | 469.6558 | 899.2975 | 61.9 | 24.6758 | 0.183 | 4.884 | -30.9819 | 62 | 29 | 1.5356 | 99.9 | 6.1388 | 62 | 24.5349 | 18.9636 | 98.4052 | 98.9609 | 0.34427
900-62-24-7-99,9 | 900 | 62 | 24 | 7 | 17.611 | 469.6558 | 899.2712 | 61.9 | 24.7016 | 0.16426 | 4.3839 | -32.0284 | 62 | 29 | 1.7915 | 99.9 | 7.1504 | 62 | 24.5396 | 19.2383 | 98.5605 | 99.0673 | 0.40122
900-62-24-8-99,9 | 900 | 62 | 24 | 8 | 17.611 | 469.6558 | 899.2451 | 61.9 | 24.7291 | 0.15188 | 4.0538 | -32.7825 | 62 | 29 | 2.0474 | 99.9 | 8.1618 | 62 | 24.5478 | 19.5066 | 98.6776 | 99.1376 | 0.45821
900-62-24-9-99,9 | 900 | 62 | 24 | 9 | 17.611 | 469.6558 | 899.2191 | 61.9 | 24.7555 | 0.14328 | 3.8242 | -33.3415 | 62 | 29 | 2.3033 | 99.9 | 9.1731 | 62 | 24.5533 | 19.7711 | 98.769 | 99.1864 | 0.51523
900-62-24-10-99,9 | 900 | 62 | 24 | 10 | 17.611 | 469.6558 | 899.1932 | 61.9 | 24.7817 | 0.13708 | 3.6589 | -33.7638 | 62 | 29 | 2.5593 | 99.9 | 10.1844 | 62 | 24.5588 | 20.0332 | 98.8424 | 99.2216 | 0.57228
900-62-26-1-99,9 | 900 | 62 | 26 | 1 | 19.7709 | 527.2523 | 899.4261 | 61.9 | 26.5474 | 2.1242 | 56.6839 | -5.0669 | 62 | 31 | 0.25593 | 99.9 | 1.0781 | 62 | 26.4182 | 17.9027 | 93.1547 | 89.2561 | 0.056668
900-62-26-2-99,9 | 900 | 62 | 26 | 2 | 19.7709 | 527.2523 | 899.3594 | 61.9 | 26.617 | 0.85025 | 22.6909 | -15.2632 | 62 | 31 | 0.51185 | 99.9 | 2.0967 | 62 | 26.5065 | 19.4325 | 95.9944 | 95.6995 | 0.1057
900-62-26-3-99,9 | 900 | 62 | 26 | 3 | 19.7709 | 527.2523 | 899.3217 | 61.9 | 26.6558 | 0.49333 | 13.1661 | -21.0208 | 62 | 31 | 0.76778 | 99.9 | 3.111 | 62 | 26.5455 | 20.0454 | 97.0919 | 97.5048 | 0.15562
900-62-26-4-99,9 | 900 | 62 | 26 | 4 | 19.7709 | 527.2523 | 899.2908 | 61.9 | 26.6891 | 0.34636 | 9.244 | -24.6488 | 62 | 31 | 1.0237 | 99.9 | 4.124 | 62 | 26.5677 | 20.4483 | 97.6697 | 98.2482 | 0.20592
900-62-26-5-99,9 | 900 | 62 | 26 | 5 | 19.7709 | 527.2523 | 899.2622 | 61.9 | 26.7147 | 0.2721 | 7.2624 | -27.0749 | 62 | 31 | 1.2796 | 99.9 | 5.1364 | 62 | 26.5819 | 20.7785 | 98.0253 | 98.6237 | 0.25643
900-62-26-6-99,9 | 900 | 62 | 26 | 6 | 19.7709 | 527.2523 | 899.2346 | 61.9 | 26.7422 | 0.2296 | 6.1281 | -28.7595 | 62 | 31 | 1.5356 | 99.9 | 6.1485 | 62 | 26.5923 | 21.0769 | 98.2658 | 98.8387 | 0.30704
900-62-26-7-99,9 | 900 | 62 | 26 | 7 | 19.7709 | 527.2523 | 899.2076 | 61.9 | 26.7702 | 0.20308 | 5.4206 | -29.965 | 62 | 31 | 1.7915 | 99.9 | 7.1603 | 62 | 26.6031 | 21.3593 | 98.4392 | 98.9728 | 0.35773
900-62-26-8-99,9 | 900 | 62 | 26 | 8 | 19.7709 | 527.2523 | 899.1809 | 61.9 | 26.7967 | 0.18543 | 4.9497 | -30.8519 | 62 | 31 | 2.0474 | 99.9 | 8.172 | 62 | 26.6102 | 21.6329 | 98.5701 | 99.0621 | 0.40847
900-62-26-9-99,9 | 900 | 62 | 26 | 9 | 19.7709 | 527.2523 | 899.1543 | 61.9 | 26.8228 | 0.17313 | 4.6214 | -31.518 | 62 | 31 | 2.3033 | 99.9 | 9.1836 | 62 | 26.6162 | 21.9012 | 98.6723 | 99.1243 | 0.45924
900-62-26-10-99,9 | 900 | 62 | 26 | 10 | 19.7709 | 527.2523 | 899.1279 | 61.9 | 26.849 | 0.16424 | 4.3841 | -32.0278 | 62 | 31 | 2.5593 | 99.9 | 10.1952 | 62 | 26.6215 | 22.166 | 98.7545 | 99.1693 | 0.51003
900-62-28-1-99,9 | 900 | 62 | 28 | 1 | 22.1579 | 590.9064 | 899.3726 | 61.9 | 28.6025 | 2.7747 | 74.0493 | -1.9637 | 62 | 33 | 0.25593 | 99.9 | 1.0846 | 62 | 28.4496 | 19.6391 | 92.5667 | 87.4774 | 0.051591
900-62-28-2-99,9 | 900 | 62 | 28 | 2 | 22.1579 | 590.9064 | 899.2938 | 61.9 | 28.6853 | 1.1341 | 30.2673 | -12.1262 | 62 | 33 | 0.51185 | 99.9 | 2.1048 | 62 | 28.5518 | 21.5357 | 95.6126 | 94.8819 | 0.09513
900-62-28-3-99,9 | 900 | 62 | 28 | 3 | 22.1579 | 590.9064 | 899.2517 | 61.9 | 28.7312 | 0.6546 | 17.4717 | -18.055 | 62 | 33 | 0.76778 | 99.9 | 3.12 | 62 | 28.6015 | 22.2711 | 96.8139 | 97.0457 | 0.13951
900-62-28-4-99,9 | 900 | 62 | 28 | 4 | 22.1579 | 590.9064 | 899.2185 | 61.9 | 28.7617 | 0.45285 | 12.0873 | -21.9058 | 62 | 33 | 1.0237 | 99.9 | 4.1336 | 62 | 28.6249 | 22.7287 | 97.4518 | 97.9563 | 0.18429
900-62-28-5-99,9 | 900 | 62 | 28 | 5 | 22.1579 | 590.9064 | 899.1885 | 61.9 | 28.7904 | 0.34997 | 9.3415 | -24.5423 | 62 | 33 | 1.2796 | 99.9 | 5.1465 | 62 | 28.6476 | 23.0875 | 97.846 | 98.4206 | 0.22927
900-62-28-6-99,9 | 900 | 62 | 28 | 6 | 22.1579 | 590.9064 | 899.16 | 61.9 | 28.8182 | 0.29054 | 7.7553 | -26.4183 | 62 | 33 | 1.5356 | 99.9 | 6.1589 | 62 | 28.6602 | 23.4029 | 98.1134 | 98.6888 | 0.27438
900-62-28-7-99,9 | 900 | 62 | 28 | 7 | 22.1579 | 590.9064 | 899.1321 | 61.9 | 28.8448 | 0.2532 | 6.759 | -27.7897 | 62 | 33 | 1.7915 | 99.9 | 7.1711 | 62 | 28.6695 | 23.6962 | 98.3065 | 98.8573 | 0.31957
900-62-28-8-99,9 | 900 | 62 | 28 | 8 | 22.1579 | 590.9064 | 899.1046 | 61.9 | 28.871 | 0.22827 | 6.0936 | -28.8152 | 62 | 33 | 2.0474 | 99.9 | 8.1831 | 62 | 28.6764 | 23.977 | 98.4524 | 98.9698 | 0.3648
900-62-28-9-99,9 | 900 | 62 | 28 | 9 | 22.1579 | 590.9064 | 899.0774 | 61.9 | 28.8969 | 0.21084 | 5.6284 | -29.5963 | 62 | 33 | 2.3033 | 99.9 | 9.195 | 62 | 28.6844 | 24.2504 | 98.5666 | 99.0485 | 0.41008
900-62-28-10-99,9 | 900 | 62 | 28 | 10 | 22.1579 | 590.9064 | 899.0504 | 61.9 | 28.9228 | 0.19818 | 5.2907 | -30.2021 | 62 | 33 | 2.5593 | 99.9 | 10.2068 | 62 | 28.6903 | 24.519 | 98.6582 | 99.1056 | 0.45538
900-62-30-1-99,9 | 900 | 62 | 30 | 1 | 24.7914 | 661.1422 | 899.3069 | 61.9 | 30.6624 | 3.5889 | 95.7842 | 1.0836 | 62 | 35 | 0.25593 | 99.9 | 1.0915 | 62 | 30.4806 | 21.4584 | 91.9586 | 85.5235 | 0.047164
900-62-30-2-99,9 | 900 | 62 | 30 | 2 | 24.7914 | 661.1422 | 899.2135 | 61.9 | 30.757 | 1.5042 | 40.1486 | -8.9873 | 62 | 35 | 0.51185 | 99.9 | 2.1135 | 62 | 30.6008 | 23.7991 | 95.2054 | 93.9327 | 0.085884
900-62-30-3-99,9 | 900 | 62 | 30 | 3 | 24.7914 | 661.1422 | 899.166 | 61.9 | 30.8063 | 0.86748 | 23.1556 | -15.0444 | 62 | 35 | 0.76778 | 99.9 | 3.1297 | 62 | 30.6572 | 24.6917 | 96.5139 | 96.5009 | 0.1254
900-62-30-4-99,9 | 900 | 62 | 30 | 4 | 24.7914 | 661.1422 | 899.13 | 61.9 | 30.8416 | 0.59408 | 15.8584 | -19.077 | 62 | 35 | 1.0237 | 99.9 | 4.144 | 62 | 30.6923 | 25.221 | 97.2152 | 97.6037 | 0.16531
900-62-30-5-99,9 | 900 | 62 | 30 | 5 | 24.7914 | 661.1422 | 899.0983 | 61.9 | 30.8718 | 0.45262 | 12.0828 | -21.9095 | 62 | 35 | 1.2796 | 99.9 | 5.1573 | 62 | 30.7136 | 25.6184 | 97.6509 | 98.1743 | 0.20543
900-62-30-6-99,9 | 900 | 62 | 30 | 6 | 24.7914 | 661.1422 | 899.0685 | 61.9 | 30.899 | 0.37027 | 9.8847 | -23.9679 | 62 | 35 | 1.5356 | 99.9 | 6.1702 | 62 | 30.7295 | 25.9567 | 97.9473 | 98.5065 | 0.24569
900-62-30-7-99,9 | 900 | 62 | 30 | 7 | 24.7914 | 661.1422 | 899.0397 | 61.9 | 30.926 | 0.31825 | 8.4961 | -25.5014 | 62 | 35 | 1.7915 | 99.9 | 7.1827 | 62 | 30.7414 | 26.2646 | 98.1617 | 98.7163 | 0.28603
900-62-30-8-99,9 | 900 | 62 | 30 | 8 | 24.7914 | 661.1422 | 899.0114 | 61.9 | 30.9519 | 0.28333 | 7.5642 | -26.668 | 62 | 35 | 2.0474 | 99.9 | 8.1951 | 62 | 30.7504 | 26.5555 | 98.324 | 98.8571 | 0.32642
900-62-30-9-99,9 | 900 | 62 | 30 | 9 | 24.7914 | 661.1422 | 898.9835 | 61.9 | 30.9778 | 0.25882 | 6.91 | -27.5701 | 62 | 35 | 2.3033 | 99.9 | 9.2073 | 62 | 30.759 | 26.8359 | 98.451 | 98.956 | 0.36686
900-62-30-10-99,9 | 900 | 62 | 30 | 10 | 24.7914 | 661.1422 | 898.9558 | 61.9 | 31.0033 | 0.24096 | 6.4335 | -28.2789 | 62 | 35 | 2.5593 | 99.9 | 10.2194 | 62 | 30.7662 | 27.1097 | 98.5532 | 99.028 | 0.40733
900-62-32-1-99,9 | 900 | 62 | 32 | 1 | 27.693 | 738.5186 | 899.2529 | 61.9 | 32.7208 | 4.5947 | 122.6341 | 4.0646 | 62 | 37 | 0.25593 | 99.9 | 1.0986 | 62 | 32.5074 | 23.3542 | 91.3335 | 83.4085 | 0.043293
900-62-32-2-99,9 | 900 | 62 | 32 | 2 | 27.693 | 738.5186 | 899.1424 | 61.9 | 32.8341 | 1.982 | 52.9065 | -5.8597 | 62 | 37 | 0.51185 | 99.9 | 2.1228 | 62 | 32.6503 | 26.2229 | 94.7736 | 92.843 | 0.077788
900-62-32-3-99,9 | 900 | 62 | 32 | 3 | 27.693 | 738.5186 | 899.088 | 61.9 | 32.8908 | 1.1472 | 30.6242 | -11.9972 | 62 | 37 | 0.76778 | 99.9 | 3.1401 | 62 | 32.7169 | 27.3136 | 96.1914 | 95.8575 | 0.11301
900-62-32-4-99,9 | 900 | 62 | 32 | 4 | 27.693 | 738.5186 | 899.0486 | 61.9 | 32.9264 | 0.78017 | 20.8279 | -16.1838 | 62 | 37 | 1.0237 | 99.9 | 4.1551 | 62 | 32.7564 | 27.9365 | 96.9593 | 97.1828 | 0.14863
900-62-32-5-99,9 | 900 | 62 | 32 | 5 | 27.693 | 738.5186 | 899.0148 | 61.9 | 32.9601 | 0.58783 | 15.6935 | -19.1868 | 62 | 37 | 1.2796 | 99.9 | 5.169 | 62 | 32.7815 | 28.3848 | 97.439 | 97.8773 | 0.18447
900-62-32-6-99,9 | 900 | 62 | 32 | 6 | 27.693 | 738.5186 | 898.9835 | 61.9 | 32.9858 | 0.47474 | 12.6749 | -21.4149 | 62 | 37 | 1.5356 | 99.9 | 6.1823 | 62 | 32.8006 | 28.7538 | 97.7665 | 98.2857 | 0.22044
900-62-32-7-99,9 | 900 | 62 | 32 | 7 | 27.693 | 738.5186 | 898.9535 | 61.9 | 33.0141 | 0.40293 | 10.758 | -23.1033 | 62 | 37 | 1.7915 | 99.9 | 7.1953 | 62 | 32.8176 | 29.0816 | 98.004 | 98.545 | 0.2565
900-62-32-8-99,9 | 900 | 62 | 32 | 8 | 27.693 | 738.5186 | 898.9243 | 61.9 | 33.0406 | 0.35447 | 9.4643 | -24.4097 | 62 | 37 | 2.0474 | 99.9 | 8.208 | 62 | 32.8294 | 29.3859 | 98.184 | 98.72 | 0.29263
900-62-32-9-99,9 | 900 | 62 | 32 | 9 | 27.693 | 738.5186 | 898.8956 | 61.9 | 33.066 | 0.32027 | 8.5515 | -25.4359 | 62 | 37 | 2.3033 | 99.9 | 9.2205 | 62 | 32.8387 | 29.6761 | 98.325 | 98.8435 | 0.32879
900-62-32-10-99,9 | 900 | 62 | 32 | 10 | 27.693 | 738.5186 | 898.8672 | 61.9 | 33.0914 | 0.29528 | 7.8845 | -26.2526 | 62 | 37 | 2.5593 | 99.9 | 10.2329 | 62 | 32.8463 | 29.957 | 98.4385 | 98.9337 | 0.36499
900-62-34-1-99,9 | 900 | 62 | 34 | 1 | 30.8843 | 823.6301 | 899.1848 | 61.9 | 34.7872 | 5.8267 | 155.5289 | 6.9826 | 62 | 39 | 0.25593 | 99.9 | 1.106 | 62 | 34.5376 | 25.3135 | 90.6963 | 81.1338 | 0.039908
900-62-34-2-99,9 | 900 | 62 | 34 | 2 | 30.8843 | 823.6301 | 899.0541 | 61.9 | 34.9166 | 2.5924 | 69.2074 | -2.7551 | 62 | 39 | 0.51185 | 99.9 | 2.1326 | 62 | 34.699 | 28.8038 | 94.3184 | 91.6061 | 0.070692
900-62-34-3-99,9 | 900 | 62 | 34 | 3 | 30.8843 | 823.6301 | 898.9915 | 61.9 | 34.9785 | 1.5112 | 40.3475 | -8.9318 | 62 | 39 | 0.76778 | 99.9 | 3.1512 | 62 | 34.7785 | 30.1408 | 95.8466 | 95.1068 | 0.10213
900-62-34-4-99,9 | 900 | 62 | 34 | 4 | 30.8843 | 823.6301 | 898.9477 | 61.9 | 35.022 | 1.0247 | 27.3594 | -13.2332 | 62 | 39 | 1.0237 | 99.9 | 4.1671 | 62 | 34.8286 | 30.8833 | 96.6836 | 96.6821 | 0.13396
900-62-34-5-99,9 | 900 | 62 | 34 | 5 | 30.8843 | 823.6301 | 898.9112 | 61.9 | 35.0556 | 0.76567 | 20.4437 | -16.3831 | 62 | 39 | 1.2796 | 99.9 | 5.1816 | 62 | 34.8607 | 31.3983 | 97.2098 | 97.5209 | 0.16601
900-62-34-6-99,9 | 900 | 62 | 34 | 6 | 30.8843 | 823.6301 | 898.8781 | 61.9 | 35.0842 | 0.61184 | 16.3371 | -18.7639 | 62 | 39 | 1.5356 | 99.9 | 6.1954 | 62 | 34.8805 | 31.808 | 97.5704 | 98.0189 | 0.1982
900-62-34-7-99,9 | 900 | 62 | 34 | 7 | 30.8843 | 823.6301 | 898.8468 | 61.9 | 35.1105 | 0.51338 | 13.7085 | -20.601 | 62 | 39 | 1.7915 | 99.9 | 7.2088 | 62 | 34.8989 | 32.1624 | 97.8326 | 98.3377 | 0.23048
900-62-34-8-99,9 | 900 | 62 | 34 | 8 | 30.8843 | 823.6301 | 898.8166 | 61.9 | 35.137 | 0.44664 | 11.9269 | -22.0434 | 62 | 39 | 2.0474 | 99.9 | 8.2219 | 62 | 34.9131 | 32.4851 | 98.0317 | 98.5538 | 0.26283
900-62-34-9-99,9 | 900 | 62 | 34 | 9 | 30.8843 | 823.6301 | 898.7869 | 61.9 | 35.1626 | 0.39934 | 10.664 | -23.1931 | 62 | 39 | 2.3033 | 99.9 | 9.2348 | 62 | 34.9229 | 32.7883 | 98.1879 | 98.707 | 0.29523
900-62-34-10-99,9 | 900 | 62 | 34 | 10 | 30.8843 | 823.6301 | 898.7577 | 61.9 | 35.1876 | 0.36466 | 9.7383 | -24.1196 | 62 | 39 | 2.5593 | 99.9 | 10.2475 | 62 | 34.9332 | 33.0789 | 98.3138 | 98.8193 | 0.32766
900-62-36-1-99,9 | 900 | 62 | 36 | 1 | 34.3898 | 917.1091 | 899.1282 | 61.9 | 36.8492 | 7.3173 | 195.3287 | 9.8298 | 62 | 41 | 0.25593 | 99.9 | 1.1136 | 62 | 36.5681 | 27.3285 | 90.0501 | 78.7225 | 0.036938
900-62-36-2-99,9 | 900 | 62 | 36 | 2 | 34.3898 | 917.1091 | 898.9743 | 61.9 | 37.0019 | 3.3643 | 89.8221 | 0.31727 | 62 | 41 | 0.51185 | 99.9 | 2.143 | 62 | 36.7509 | 31.5374 | 93.8413 | 90.2172 | 0.064463
900-62-36-3-99,9 | 900 | 62 | 36 | 3 | 34.3898 | 917.1091 | 898.9016 | 61.9 | 37.075 | 1.9817 | 52.9136 | -5.8582 | 62 | 41 | 0.76778 | 99.9 | 3.163 | 62 | 36.8425 | 33.1759 | 95.4795 | 94.2375 | 0.092569
900-62-36-4-99,9 | 900 | 62 | 36 | 4 | 34.3898 | 917.1091 | 898.8525 | 61.9 | 37.1229 | 1.3435 | 35.8753 | -10.2451 | 62 | 41 | 1.0237 | 99.9 | 4.1798 | 62 | 36.9015 | 34.07 | 96.3877 | 96.0932 | 0.12104
900-62-36-5-99,9 | 900 | 62 | 36 | 5 | 34.3898 | 917.1091 | 898.8127 | 61.9 | 37.1564 | 0.99826 | 26.6571 | -13.5169 | 62 | 41 | 1.2796 | 99.9 | 5.1951 | 62 | 36.9411 | 34.6712 | 96.9626 | 97.0972 | 0.14974
900-62-36-6-99,9 | 900 | 62 | 36 | 6 | 34.3898 | 917.1091 | 898.7774 | 61.9 | 37.1858 | 0.79101 | 21.1236 | -16.0326 | 62 | 41 | 1.5356 | 99.9 | 6.2095 | 62 | 36.9636 | 35.1344 | 97.3582 | 97.6999 | 0.17858
900-62-36-7-99,9 | 900 | 62 | 36 | 7 | 34.3898 | 917.1091 | 898.7445 | 61.9 | 37.2158 | 0.65747 | 17.558 | -18.0027 | 62 | 41 | 1.7915 | 99.9 | 7.2234 | 62 | 36.9847 | 35.5239 | 97.6468 | 98.0882 | 0.20752
900-62-36-8-99,9 | 900 | 62 | 36 | 8 | 34.3898 | 917.1091 | 898.7129 | 61.9 | 37.2419 | 0.56636 | 15.1256 | -19.5735 | 62 | 41 | 2.0474 | 99.9 | 8.2369 | 62 | 37.0032 | 35.8709 | 97.8664 | 98.3531 | 0.23652
900-62-36-9-99,9 | 900 | 62 | 36 | 9 | 34.3898 | 917.1091 | 898.6822 | 61.9 | 37.2672 | 0.50149 | 13.3936 | -20.8427 | 62 | 41 | 2.3033 | 99.9 | 9.2501 | 62 | 37.0167 | 36.1917 | 98.039 | 98.5417 | 0.26558
900-62-36-10-99,9 | 900 | 62 | 36 | 10 | 34.3898 | 917.1091 | 898.6521 | 61.9 | 37.2921 | 0.45372 | 12.118 | -21.8793 | 62 | 41 | 2.5593 | 99.9 | 10.2632 | 62 | 37.0269 | 36.4954 | 98.1781 | 98.6807 | 0.29467
900-62-38-1-99,9 | 900 | 62 | 38 | 1 | 38.2337 | 1019.6266 | 899.0559 | 61.9 | 38.9152 | 9.102 | 242.9899 | 13.1195 | 62 | 43 | 0.25593 | 99.9 | 1.1214 | 62 | 38.5931 | 29.3876 | 89.3992 | 76.1937 | 0.034327
900-62-38-2-99,9 | 900 | 62 | 38 | 2 | 38.2337 | 1019.6266 | 898.8757 | 61.9 | 39.0937 | 4.3301 | 115.621 | 3.3491 | 62 | 43 | 0.51185 | 99.9 | 2.1539 | 62 | 38.7993 | 34.4155 | 93.3443 | 88.6746 | 0.058991
900-62-38-3-99,9 | 900 | 62 | 38 | 3 | 38.2337 | 1019.6266 | 898.7909 | 61.9 | 39.1765 | 2.5838 | 68.9983 | -2.7904 | 62 | 43 | 0.76778 | 99.9 | 3.1756 | 62 | 38.9094 | 36.4177 | 95.0909 | 93.2421 | 0.084152
900-62-38-4-99,9 | 900 | 62 | 38 | 4 | 38.2337 | 1019.6266 | 898.7352 | 61.9 | 39.2271 | 1.7559 | 46.8921 | -7.2351 | 62 | 43 | 1.0237 | 99.9 | 4.1935 | 62 | 38.9749 | 37.5016 | 96.0715 | 95.4075 | 0.10966
900-62-38-5-99,9 | 900 | 62 | 38 | 5 | 38.2337 | 1019.6266 | 898.6915 | 61.9 | 39.2664 | 1.3008 | 34.7401 | -10.6027 | 62 | 43 | 1.2796 | 99.9 | 5.2095 | 62 | 39.0187 | 38.2126 | 96.6969 | 96.5978 | 0.13538
900-62-38-6-99,9 | 900 | 62 | 38 | 6 | 38.2337 | 1019.6266 | 898.6534 | 61.9 | 39.2982 | 1.0248 | 27.3702 | -13.2288 | 62 | 43 | 1.5356 | 99.9 | 6.2246 | 62 | 39.0529 | 38.7445 | 97.1295 | 97.3197 | 0.16125
900-62-38-7-99,9 | 900 | 62 | 38 | 7 | 38.2337 | 1019.6266 | 898.6185 | 61.9 | 39.3289 | 0.84528 | 22.5768 | -15.3173 | 62 | 43 | 1.7915 | 99.9 | 7.239 | 62 | 39.0816 | 39.1799 | 97.446 | 97.7892 | 0.18722
900-62-38-8-99,9 | 900 | 62 | 38 | 8 | 38.2337 | 1019.6266 | 898.5854 | 61.9 | 39.3556 | 0.72188 | 19.2815 | -17.008 | 62 | 43 | 2.0474 | 99.9 | 8.2529 | 62 | 39.1002 | 39.5593 | 97.6875 | 98.1119 | 0.21327
900-62-38-9-99,9 | 900 | 62 | 38 | 9 | 38.2337 | 1019.6266 | 898.5535 | 61.9 | 39.3809 | 0.63362 | 16.9248 | -18.391 | 62 | 43 | 2.3033 | 99.9 | 9.2666 | 62 | 39.116 | 39.9035 | 97.8776 | 98.3428 | 0.23936
900-62-38-10-99,9 | 900 | 62 | 38 | 10 | 38.2337 | 1019.6266 | 898.5223 | 61.9 | 39.4055 | 0.56838 | 15.1826 | -19.534 | 62 | 43 | 2.5593 | 99.9 | 10.2801 | 62 | 39.1296 | 40.2246 | 98.0311 | 98.5134 | 0.2655
900-62-40-1-99,9 | 900 | 62 | 40 | 1 | 42.4439 | 1131.8939 | 898.9982 | 61.9 | 40.9822 | 11.2227 | 299.622 | 16.4677 | 62 | 45 | 0.25593 | 99.9 | 1.1294 | 62 | 40.6214 | 31.4772 | 88.748 | 73.5589 | 0.032029
900-62-40-2-99,9 | 900 | 62 | 40 | 2 | 42.4439 | 1131.8939 | 898.7883 | 61.9 | 41.1846 | 5.5254 | 147.5511 | 6.3315 | 62 | 45 | 0.51185 | 99.9 | 2.1653 | 62 | 40.8513 | 37.4304 | 92.8295 | 86.9819 | 0.054173
900-62-40-3-99,9 | 900 | 62 | 40 | 3 | 42.4439 | 1131.8939 | 898.6893 | 61.9 | 41.2838 | 3.3474 | 89.4 | 0.26127 | 62 | 45 | 0.76778 | 99.9 | 3.1888 | 62 | 40.9771 | 39.8643 | 94.6814 | 92.1133 | 0.076733
900-62-40-4-99,9 | 900 | 62 | 40 | 4 | 42.4439 | 1131.8939 | 898.6257 | 61.9 | 41.3422 | 2.2864 | 61.0668 | -4.2091 | 62 | 45 | 1.0237 | 99.9 | 4.2079 | 62 | 41.0536 | 41.1812 | 95.735 | 94.6132 | 0.099608
900-62-40-5-99,9 | 900 | 62 | 40 | 5 | 42.4439 | 1131.8939 | 898.577 | 61.9 | 41.3859 | 1.6929 | 45.2187 | -7.6469 | 62 | 45 | 1.2796 | 99.9 | 5.2249 | 62 | 41.1068 | 42.0306 | 96.4125 | 96.0114 | 0.1227
900-62-40-6-99,9 | 900 | 62 | 40 | 6 | 42.4439 | 1131.8939 | 898.5356 | 61.9 | 41.4197 | 1.3285 | 35.4878 | -10.3659 | 62 | 45 | 1.5356 | 99.9 | 6.2407 | 62 | 41.149 | 42.6509 | 96.8837 | 96.8699 | 0.14593
900-62-40-7-99,9 | 900 | 62 | 40 | 7 | 42.4439 | 1131.8939 | 898.4983 | 61.9 | 41.4516 | 1.089 | 29.0912 | -12.5613 | 62 | 45 | 1.7915 | 99.9 | 7.2557 | 62 | 41.1753 | 43.1464 | 97.2297 | 97.4342 | 0.16927
900-62-40-8-99,9 | 900 | 62 | 40 | 8 | 42.4439 | 1131.8939 | 898.4633 | 61.9 | 41.4782 | 0.92363 | 24.6738 | -14.3573 | 62 | 45 | 2.0474 | 99.9 | 8.2702 | 62 | 41.2016 | 43.5677 | 97.4943 | 97.8239 | 0.19268
900-62-40-9-99,9 | 900 | 62 | 40 | 9 | 42.4439 | 1131.8939 | 898.4299 | 61.9 | 41.5038 | 0.8046 | 21.4947 | -15.8456 | 62 | 45 | 2.3033 | 99.9 | 9.2843 | 62 | 41.2204 | 43.9427 | 97.7031 | 98.1043 | 0.21614
900-62-40-10-99,9 | 900 | 62 | 40 | 10 | 42.4439 | 1131.8939 | 898.3974 | 61.9 | 41.5272 | 0.71613 | 19.1321 | -17.0908 | 62 | 45 | 2.5593 | 99.9 | 10.2982 | 62 | 41.2347 | 44.287 | 97.8719 | 98.3128 | 0.23965
900-62-42-1-99,9 | 900 | 62 | 42 | 1 | 47.0471 | 1254.6642 | 898.9229 | 61.9 | 43.0459 | 13.7131 | 366.1418 | 16.5273 | 62 | 47 | 0.25593 | 99.9 | 1.1375 | 62 | 42.6444 | 33.59 | 88.099 | 70.8525 | 0.029999
900-62-42-2-99,9 | 900 | 62 | 42 | 2 | 47.0471 | 1254.6642 | 898.6802 | 61.9 | 43.2867 | 6.9931 | 186.7684 | 9.2659 | 62 | 47 | 0.51185 | 99.9 | 2.1771 | 62 | 42.9058 | 40.5659 | 92.3002 | 85.1359 | 0.049933
900-62-42-3-99,9 | 900 | 62 | 42 | 3 | 47.0471 | 1254.6642 | 898.5646 | 61.9 | 43.3982 | 4.3064 | 115.0274 | 3.2868 | 62 | 47 | 0.76778 | 99.9 | 3.2027 | 62 | 43.0449 | 43.5085 | 94.2525 | 90.8466 | 0.070191
900-62-42-4-99,9 | 900 | 62 | 42 | 4 | 47.0471 | 1254.6642 | 898.4915 | 61.9 | 43.465 | 2.9625 | 79.1365 | -1.1825 | 62 | 47 | 1.0237 | 99.9 | 4.2233 | 62 | 43.1345 | 45.1084 | 95.3789 | 93.7032 | 0.090735
900-62-42-5-99,9 | 900 | 62 | 42 | 5 | 47.0471 | 1254.6642 | 898.4368 | 61.9 | 43.5134 | 2.1969 | 58.69 | -4.6676 | 62 | 47 | 1.2796 | 99.9 | 5.2413 | 62 | 43.1975 | 46.1298 | 96.1095 | 95.3304 | 0.11148
900-62-42-6-99,9 | 900 | 62 | 42 | 6 | 47.0471 | 1254.6642 | 898.3913 | 61.9 | 43.5489 | 1.7203 | 45.9587 | -7.463 | 62 | 47 | 1.5356 | 99.9 | 6.2579 | 62 | 43.2417 | 46.8624 | 96.6205 | 96.3435 | 0.13237
900-62-42-7-99,9 | 900 | 62 | 42 | 7 | 47.0471 | 1254.6642 | 898.351 | 61.9 | 43.5805 | 1.4045 | 37.524 | -9.744 | 62 | 47 | 1.7915 | 99.9 | 7.2735 | 62 | 43.2786 | 47.4341 | 96.9973 | 97.0147 | 0.15337
900-62-42-8-99,9 | 900 | 62 | 42 | 8 | 47.0471 | 1254.6642 | 898.3138 | 61.9 | 43.6109 | 1.1847 | 31.6522 | -11.6331 | 62 | 47 | 2.0474 | 99.9 | 8.2886 | 62 | 43.3065 | 47.9099 | 97.2864 | 97.482 | 0.17443
900-62-42-9-99,9 | 900 | 62 | 42 | 9 | 47.0471 | 1254.6642 | 898.2785 | 61.9 | 43.6364 | 1.0256 | 27.4041 | -13.2152 | 62 | 47 | 2.3033 | 99.9 | 9.3033 | 62 | 43.3322 | 48.3248 | 97.5149 | 97.82 | 0.19556
900-62-42-10-99,9 | 900 | 62 | 42 | 10 | 47.0471 | 1254.6642 | 898.2446 | 61.9 | 43.6611 | 0.90688 | 24.232 | -14.553 | 62 | 47 | 2.5593 | 99.9 | 10.3176 | 62 | 43.3512 | 48.6995 | 97.7001 | 98.0724 | 0.21673
900-62-44-1-99,9 | 900 | 62 | 44 | 1 | 52.075 | 1388.7337 | 898.8658 | 61.9 | 45.1177 | 16.6237 | 443.8837 | 16.5273 | 62 | 49 | 0.25593 | 99.9 | 1.1456 | 62 | 44.6676 | 35.7073 | 87.4578 | 68.0774 | 0.028208
900-62-44-2-99,9 | 900 | 62 | 44 | 2 | 52.075 | 1388.7337 | 898.587 | 61.9 | 45.3897 | 8.7729 | 234.3246 | 12.5474 | 62 | 49 | 0.51185 | 99.9 | 2.1894 | 62 | 44.955 | 43.814 | 91.7582 | 83.1534 | 0.046187
900-62-44-3-99,9 | 900 | 62 | 44 | 3 | 52.075 | 1388.7337 | 898.4522 | 61.9 | 45.5162 | 5.4991 | 146.9038 | 6.2773 | 62 | 49 | 0.76778 | 99.9 | 3.2174 | 62 | 45.1135 | 47.3437 | 93.8056 | 89.4401 | 0.064411
900-62-44-4-99,9 | 900 | 62 | 44 | 4 | 52.075 | 1388.7337 | 898.3679 | 61.9 | 45.5948 | 3.8168 | 101.9732 | 1.8339 | 62 | 49 | 1.0237 | 99.9 | 4.2395 | 62 | 45.2174 | 49.2819 | 95.0036 | 92.6705 | 0.082888
900-62-44-5-99,9 | 900 | 62 | 44 | 5 | 52.075 | 1388.7337 | 898.3059 | 61.9 | 45.6464 | 2.8398 | 75.8747 | -1.6779 | 62 | 49 | 1.2796 | 99.9 | 5.2586 | 62 | 45.29 | 50.5149 | 95.7878 | 94.5468 | 0.10155
900-62-44-6-99,9 | 900 | 62 | 44 | 6 | 52.075 | 1388.7337 | 898.2554 | 61.9 | 45.6878 | 2.2236 | 59.4154 | -4.5258 | 62 | 49 | 1.5356 | 99.9 | 6.2761 | 62 | 45.3427 | 51.3869 | 96.3397 | 95.73 | 0.12036
900-62-44-7-99,9 | 900 | 62 | 44 | 7 | 52.075 | 1388.7337 | 898.2115 | 61.9 | 45.7215 | 1.811 | 48.3926 | -6.8772 | 62 | 49 | 1.7915 | 99.9 | 7.2926 | 62 | 45.3856 | 52.0555 | 96.7485 | 96.5223 | 0.13926
900-62-44-8-99,9 | 900 | 62 | 44 | 8 | 52.075 | 1388.7337 | 898.1715 | 61.9 | 45.7525 | 1.5217 | 40.6644 | -8.8438 | 62 | 49 | 2.0474 | 99.9 | 8.3083 | 62 | 45.4232 | 52.6007 | 97.0632 | 97.0778 | 0.15825
900-62-44-9-99,9 | 900 | 62 | 44 | 9 | 52.075 | 1388.7337 | 898.134 | 61.9 | 45.7782 | 1.3106 | 35.0238 | -10.5122 | 62 | 49 | 2.3033 | 99.9 | 9.3235 | 62 | 45.4474 | 53.0678 | 97.3126 | 97.4833 | 0.17729
900-62-44-10-99,9 | 900 | 62 | 44 | 10 | 52.075 | 1388.7337 | 898.0983 | 61.9 | 45.8043 | 1.1526 | 30.802 | -11.9332 | 62 | 49 | 2.5593 | 99.9 | 10.3383 | 62 | 45.472 | 53.4817 | 97.5151 | 97.7867 | 0.19638
900-62-46-1-99,9 | 900 | 62 | 46 | 1 | 57.557 | 1534.9434 | 898.7888 | 61.9 | 47.18 | 19.9839 | 533.6528 | 16.5273 | 62 | 51 | 0.25593 | 99.9 | 1.1538 | 62 | 46.6836 | 37.829 | 86.8242 | 65.2799 | 0.026615
900-62-46-2-99,9 | 900 | 62 | 46 | 2 | 57.557 | 1534.9434 | 898.4709 | 61.9 | 47.4938 | 10.9107 | 291.4653 | 16.0218 | 62 | 51 | 0.51185 | 99.9 | 2.2021 | 62 | 47.0025 | 47.1581 | 91.2069 | 81.0436 | 0.042876
900-62-46-3-99,9 | 900 | 62 | 46 | 3 | 57.557 | 1534.9434 | 898.3145 | 61.9 | 47.6409 | 6.969 | 186.1999 | 9.2276 | 62 | 51 | 0.76778 | 99.9 | 3.2326 | 62 | 47.1837 | 51.3557 | 93.3427 | 87.892 | 0.059303
900-62-46-4-99,9 | 900 | 62 | 46 | 4 | 57.557 | 1534.9434 | 898.2169 | 61.9 | 47.7304 | 4.8864 | 130.5695 | 4.8295 | 62 | 51 | 1.0237 | 99.9 | 4.2565 | 62 | 47.3008 | 53.6943 | 94.6103 | 91.5104 | 0.075944
900-62-46-5-99,9 | 900 | 62 | 46 | 5 | 57.557 | 1534.9434 | 898.1463 | 61.9 | 47.7884 | 3.6537 | 97.6385 | 1.3131 | 62 | 51 | 1.2796 | 99.9 | 5.277 | 62 | 47.3865 | 55.1829 | 95.448 | 93.6521 | 0.092759
900-62-46-6-99,9 | 900 | 62 | 46 | 6 | 57.557 | 1534.9434 | 898.0898 | 61.9 | 47.8334 | 2.8653 | 76.5749 | -1.5698 | 62 | 51 | 1.5356 | 99.9 | 6.2955 | 62 | 47.449 | 56.2272 | 96.0415 | 95.0218 | 0.10971
900-62-46-7-99,9 | 900 | 62 | 46 | 7 | 57.557 | 1534.9434 | 898.0414 | 61.9 | 47.8716 | 2.3318 | 62.3197 | -3.9739 | 62 | 51 | 1.7915 | 99.9 | 7.3128 | 62 | 47.4995 | 57.0167 | 96.4833 | 95.9488 | 0.12675
900-62-46-8-99,9 | 900 | 62 | 46 | 8 | 57.557 | 1534.9434 | 897.9981 | 61.9 | 47.9051 | 1.9543 | 52.2334 | -6.006 | 62 | 51 | 2.0474 | 99.9 | 8.3292 | 62 | 47.5409 | 57.6501 | 96.8245 | 96.6046 | 0.14388
900-62-46-9-99,9 | 900 | 62 | 46 | 9 | 57.557 | 1534.9434 | 897.958 | 61.9 | 47.9331 | 1.6771 | 44.8272 | -7.7452 | 62 | 51 | 2.3033 | 99.9 | 9.345 | 62 | 47.5701 | 58.1832 | 97.0958 | 97.0862 | 0.16106
900-62-46-10-99,9 | 900 | 62 | 46 | 10 | 57.557 | 1534.9434 | 897.92 | 61.9 | 47.9579 | 1.4683 | 39.2488 | -9.2412 | 62 | 51 | 2.5593 | 99.9 | 10.3604 | 62 | 47.5998 | 58.6479 | 97.3164 | 97.4489 | 0.17829
900-62-48-1-99,9 | 900 | 62 | 48 | 1 | 63.528 | 1694.1802 | 898.7221 | 61.9 | 49.2422 | 23.848 | 636.8884 | 16.5273 | 62 | 53 | 0.25593 | 99.9 | 1.162 | 62 | 48.7015 | 39.9359 | 86.2037 | 62.4607 | 0.025202
900-62-48-2-99,9 | 900 | 62 | 48 | 2 | 63.528 | 1694.1802 | 898.3622 | 61.9 | 49.5999 | 13.457 | 359.5295 | 16.5273 | 62 | 53 | 0.51185 | 99.9 | 2.2151 | 62 | 49.0485 | 50.5828 | 90.6489 | 78.8172 | 0.039943
900-62-48-3-99,9 | 900 | 62 | 48 | 3 | 63.528 | 1694.1802 | 898.1814 | 61.9 | 49.7691 | 8.7609 | 234.1118 | 12.5331 | 62 | 53 | 0.76778 | 99.9 | 3.2485 | 62 | 49.2489 | 55.5348 | 92.8655 | 86.2093 | 0.054777
900-62-48-4-99,9 | 900 | 62 | 48 | 4 | 63.528 | 1694.1802 | 898.0685 | 61.9 | 49.871 | 6.2137 | 166.0653 | 7.7968 | 62 | 53 | 1.0237 | 99.9 | 4.2743 | 62 | 49.3871 | 58.338 | 94.2001 | 90.2189 | 0.069791
900-62-48-5-99,9 | 900 | 62 | 48 | 5 | 63.528 | 1694.1802 | 897.9876 | 61.9 | 49.94 | 4.6759 | 124.9788 | 4.2952 | 62 | 53 | 1.2796 | 99.9 | 5.2963 | 62 | 49.4837 | 60.1317 | 95.0906 | 92.6395 | 0.084959
900-62-48-6-99,9 | 900 | 62 | 48 | 6 | 63.528 | 1694.1802 | 897.9239 | 61.9 | 49.9904 | 3.6778 | 98.3066 | 1.3948 | 62 | 53 | 1.5356 | 99.9 | 6.3159 | 62 | 49.5566 | 61.3858 | 95.726 | 94.2108 | 0.10025
900-62-48-7-99,9 | 900 | 62 | 48 | 7 | 63.528 | 1694.1802 | 897.8703 | 61.9 | 50.0367 | 2.9955 | 80.0744 | -1.0435 | 62 | 53 | 1.7915 | 99.9 | 7.3342 | 62 | 49.6186 | 62.324 | 96.2015 | 95.2847 | 0.11564
900-62-48-8-99,9 | 900 | 62 | 48 | 8 | 63.528 | 1694.1802 | 897.8228 | 61.9 | 50.065 | 2.5061 | 66.9948 | -3.1338 | 62 | 53 | 2.0474 | 99.9 | 8.3514 | 62 | 49.6585 | 63.0693 | 96.5701 | 96.0552 | 0.1311
900-62-48-9-99,9 | 900 | 62 | 48 | 9 | 63.528 | 1694.1802 | 897.7795 | 61.9 | 50.0951 | 2.146 | 57.3719 | -4.9292 | 62 | 53 | 2.3033 | 99.9 | 9.368 | 62 | 49.6984 | 63.6853 | 96.864 | 96.6219 | 0.14662
900-62-48-10-99,9 | 900 | 62 | 48 | 10 | 63.528 | 1694.1802 | 897.739 | 61.9 | 50.1232 | 1.8729 | 50.0728 | -6.4884 | 62 | 53 | 2.5593 | 99.9 | 10.384 | 62 | 49.732 | 64.2144 | 97.1037 | 97.0518 | 0.16219
900-62-50-1-99,9 | 900 | 62 | 50 | 1 | 70.0226 | 1867.3786 | 898.6562 | 61.9 | 51.3095 | 28.261 | 754.7988 | 16.5273 | 62 | 55 | 0.25593 | 99.9 | 1.1701 | 62 | 50.7168 | 42.0175 | 85.5989 | 59.6401 | 0.023945
900-62-50-2-99,9 | 900 | 62 | 50 | 2 | 70.0226 | 1867.3786 | 898.2514 | 61.9 | 51.707 | 16.4631 | 439.8975 | 16.5273 | 62 | 55 | 0.51185 | 99.9 | 2.2283 | 62 | 51.0938 | 54.0713 | 90.0875 | 76.4888 | 0.037342
900-62-50-3-99,9 | 900 | 62 | 50 | 3 | 70.0226 | 1867.3786 | 898.0436 | 61.9 | 51.9008 | 10.9278 | 292.0589 | 16.0547 | 62 | 55 | 0.76778 | 99.9 | 3.2649 | 62 | 51.3172 | 59.8626 | 92.3765 | 84.394 | 0.050766
900-62-50-4-99,9 | 900 | 62 | 50 | 4 | 70.0226 | 1867.3786 | 897.9132 | 61.9 | 52.0184 | 7.8455 | 209.7107 | 10.8134 | 62 | 55 | 1.0237 | 99.9 | 4.2929 | 62 | 51.4714 | 63.2008 | 93.7745 | 88.7958 | 0.064332
900-62-50-5-99,9 | 900 | 62 | 50 | 5 | 70.0226 | 1867.3786 | 897.8204 | 61.9 | 52.0988 | 5.9483 | 159.0154 | 7.2576 | 62 | 55 | 1.2796 | 99.9 | 5.3165 | 62 | 51.5826 | 65.3539 | 94.7167 | 91.5052 | 0.078034
900-62-50-6-99,9 | 900 | 62 | 50 | 6 | 70.0226 | 1867.3786 | 897.7481 | 61.9 | 52.1556 | 4.6981 | 125.604 | 4.3561 | 62 | 55 | 1.5356 | 99.9 | 6.3375 | 62 | 51.6669 | 66.86 | 95.3938 | 93.2906 | 0.091849
900-62-50-7-99,9 | 900 | 62 | 50 | 7 | 70.0226 | 1867.3786 | 897.688 | 61.9 | 52.2026 | 3.832 | 102.4555 | 1.8906 | 62 | 55 | 1.7915 | 99.9 | 7.3568 | 62 | 51.7318 | 67.9821 | 95.9033 | 94.5275 | 0.10576
900-62-50-8-99,9 | 900 | 62 | 50 | 8 | 70.0226 | 1867.3786 | 897.6357 | 61.9 | 52.2424 | 3.2087 | 85.7956 | -0.22725 | 62 | 55 | 2.0474 | 99.9 | 8.3749 | 62 | 51.7907 | 68.8613 | 96.3 | 95.4176 | 0.11974
900-62-50-9-99,9 | 900 | 62 | 50 | 9 | 70.0226 | 1867.3786 | 897.5885 | 61.9 | 52.2676 | 2.7429 | 73.3456 | -2.0756 | 62 | 55 | 2.3033 | 99.9 | 9.3923 | 62 | 51.8304 | 69.583 | 96.6173 | 96.0828 | 0.13377
900-62-50-10-99,9 | 900 | 62 | 50 | 10 | 70.0226 | 1867.3786 | 897.5448 | 61.9 | 52.2983 | 2.3891 | 63.8866 | -3.6859 | 62 | 55 | 2.5593 | 99.9 | 10.409 | 62 | 51.8718 | 70.1928 | 96.8767 | 96.5881 | 0.14786
900-64-10-1-99,9 | 900 | 64 | 10 | 1 | 7.2816 | 194.1888 | 899.7541 | 63.9 | 10.205 | 0.17714 | 4.7252 | -31.0573 | 64 | 15 | 0.25593 | 99.9 | 1.038 | 64 | 10.2012 | 7.3604 | 96.9035 | 97.5674 | 0.14076
900-64-10-2-99,9 | 900 | 64 | 10 | 2 | 7.2816 | 194.1888 | 899.7281 | 63.9 | 10.2406 | 0.08001 | 2.1344 | -38.5761 | 64 | 15 | 0.51185 | 99.9 | 2.049 | 64 | 10.2179 | 7.7135 | 98.1973 | 98.9012 | 0.27771
900-64-10-3-99,9 | 900 | 64 | 10 | 3 | 7.2816 | 194.1888 | 899.7047 | 63.9 | 10.2669 | 0.059083 | 1.5761 | -41.3512 | 64 | 15 | 0.76778 | 99.9 | 3.0592 | 64 | 10.2255 | 7.9903 | 98.646 | 99.1886 | 0.41536
900-64-10-4-99,9 | 900 | 64 | 10 | 4 | 7.2816 | 194.1888 | 899.6817 | 63.9 | 10.2937 | 0.051383 | 1.3708 | -42.6129 | 64 | 15 | 1.0237 | 99.9 | 4.0692 | 64 | 10.2285 | 8.254 | 98.8732 | 99.2944 | 0.55323
900-64-10-5-99,9 | 900 | 64 | 10 | 5 | 7.2816 | 194.1888 | 899.6588 | 63.9 | 10.3207 | 0.047752 | 1.2739 | -43.271 | 64 | 15 | 1.2796 | 99.9 | 5.079 | 64 | 10.2312 | 8.5135 | 99.0104 | 99.3442 | 0.69119
900-64-10-6-99,9 | 900 | 64 | 10 | 6 | 7.2816 | 194.1888 | 899.636 | 63.9 | 10.3479 | 0.045777 | 1.2213 | -43.649 | 64 | 15 | 1.5356 | 99.9 | 6.0888 | 64 | 10.2334 | 8.7714 | 99.1021 | 99.3713 | 0.8292
900-64-10-7-99,9 | 900 | 64 | 10 | 7 | 7.2816 | 194.1888 | 899.6132 | 63.9 | 10.3752 | 0.044601 | 1.1899 | -43.8814 | 64 | 15 | 1.7915 | 99.9 | 7.0986 | 64 | 10.2357 | 9.0285 | 99.1678 | 99.3875 | 0.96725
900-64-10-8-99,9 | 900 | 64 | 10 | 8 | 7.2816 | 194.1888 | 899.5904 | 63.9 | 10.4021 | 0.043856 | 1.1701 | -44.0316 | 64 | 15 | 2.0474 | 99.9 | 8.1083 | 64 | 10.2378 | 9.2852 | 99.2172 | 99.3977 | 1.1053
900-64-10-9-99,9 | 900 | 64 | 10 | 9 | 7.2816 | 194.1888 | 899.5677 | 63.9 | 10.4295 | 0.043367 | 1.1571 | -44.1314 | 64 | 15 | 2.3033 | 99.9 | 9.118 | 64 | 10.2422 | 9.5416 | 99.2556 | 99.4044 | 1.2434
900-64-10-10-99,9 | 900 | 64 | 10 | 10 | 7.2816 | 194.1888 | 899.5449 | 63.9 | 10.4567 | 0.043035 | 1.1483 | -44.1995 | 64 | 15 | 2.5593 | 99.9 | 10.1277 | 64 | 10.2451 | 9.7979 | 99.2864 | 99.409 | 1.3815
900-64-12-1-99,9 | 900 | 64 | 12 | 1 | 8.2817 | 220.8583 | 899.7243 | 63.9 | 12.2353 | 0.24437 | 6.5189 | -27.9071 | 64 | 17 | 0.25593 | 99.9 | 1.0417 | 64 | 12.2206 | 8.2933 | 96.5568 | 97.0493 | 0.12442
900-64-12-2-99,9 | 900 | 64 | 12 | 2 | 8.2817 | 220.8583 | 899.6965 | 63.9 | 12.2679 | 0.10493 | 2.7992 | -36.0583 | 64 | 17 | 0.51185 | 99.9 | 2.0533 | 64 | 12.2425 | 8.6886 | 98.0069 | 98.733 | 0.2446
900-64-12-3-99,9 | 900 | 64 | 12 | 3 | 8.2817 | 220.8583 | 899.6723 | 63.9 | 12.2958 | 0.074196 | 1.9794 | -39.2786 | 64 | 17 | 0.76778 | 99.9 | 3.0639 | 64 | 12.2505 | 8.9753 | 98.5138 | 99.1041 | 0.36552
900-64-12-4-99,9 | 900 | 64 | 12 | 4 | 8.2817 | 220.8583 | 899.6486 | 63.9 | 12.3245 | 0.062785 | 1.675 | -40.8068 | 64 | 17 | 1.0237 | 99.9 | 4.0741 | 64 | 12.2571 | 9.2426 | 98.7711 | 99.2419 | 0.48668
900-64-12-5-99,9 | 900 | 64 | 12 | 5 | 8.2817 | 220.8583 | 899.6252 | 63.9 | 12.3516 | 0.05736 | 1.5303 | -41.6277 | 64 | 17 | 1.2796 | 99.9 | 5.0842 | 64 | 12.2602 | 9.504 | 98.9266 | 99.3074 | 0.60795
900-64-12-6-99,9 | 900 | 64 | 12 | 6 | 8.2817 | 220.8583 | 899.6019 | 63.9 | 12.3789 | 0.054389 | 1.4511 | -42.1089 | 64 | 17 | 1.5356 | 99.9 | 6.0943 | 64 | 12.263 | 9.7629 | 99.0307 | 99.3433 | 0.72928
900-64-12-7-99,9 | 900 | 64 | 12 | 7 | 8.2817 | 220.8583 | 899.5786 | 63.9 | 12.4062 | 0.052604 | 1.4035 | -42.4098 | 64 | 17 | 1.7915 | 99.9 | 7.1043 | 64 | 12.2658 | 10.0206 | 99.1053 | 99.3648 | 0.85064
900-64-12-8-99,9 | 900 | 64 | 12 | 8 | 8.2817 | 220.8583 | 899.5553 | 63.9 | 12.4334 | 0.051463 | 1.3731 | -42.6072 | 64 | 17 | 2.0474 | 99.9 | 8.1143 | 64 | 12.2685 | 10.2776 | 99.1613 | 99.3786 | 0.97203
900-64-12-9-99,9 | 900 | 64 | 12 | 9 | 8.2817 | 220.8583 | 899.532 | 63.9 | 12.4606 | 0.050701 | 1.3528 | -42.7412 | 64 | 17 | 2.3033 | 99.9 | 9.1242 | 64 | 12.2715 | 10.5343 | 99.2049 | 99.3878 | 1.0934
900-64-12-10-99,9 | 900 | 64 | 12 | 10 | 8.2817 | 220.8583 | 899.5088 | 63.9 | 12.4878 | 0.050177 | 1.3389 | -42.8345 | 64 | 17 | 2.5593 | 99.9 | 10.1342 | 64 | 12.2747 | 10.7908 | 99.2399 | 99.3941 | 1.2148
900-64-14-1-99,9 | 900 | 64 | 14 | 1 | 9.4005 | 250.696 | 899.6915 | 63.9 | 14.2697 | 0.33661 | 8.9799 | -24.7027 | 64 | 19 | 0.25593 | 99.9 | 1.0457 | 64 | 14.2459 | 9.3199 | 96.1789 | 96.4193 | 0.11033
900-64-14-2-99,9 | 900 | 64 | 14 | 2 | 9.4005 | 250.696 | 899.6614 | 63.9 | 14.3064 | 0.13892 | 3.7062 | -33.4049 | 64 | 19 | 0.51185 | 99.9 | 2.058 | 64 | 14.2733 | 9.7735 | 97.7967 | 98.5222 | 0.21594
900-64-14-3-99,9 | 900 | 64 | 14 | 3 | 9.4005 | 250.696 | 899.6362 | 63.9 | 14.3328 | 0.094198 | 2.5131 | -37.0739 | 64 | 19 | 0.76778 | 99.9 | 3.0689 | 64 | 14.2835 | 10.0741 | 98.3675 | 98.998 | 0.32236
900-64-14-4-99,9 | 900 | 64 | 14 | 4 | 9.4005 | 250.696 | 899.6119 | 63.9 | 14.3597 | 0.077405 | 2.0652 | -38.8955 | 64 | 19 | 1.0237 | 99.9 | 4.0795 | 64 | 14.2885 | 10.3468 | 98.6581 | 99.1766 | 0.42904
900-64-14-5-99,9 | 900 | 64 | 14 | 5 | 9.4005 | 250.696 | 899.5879 | 63.9 | 14.3869 | 0.069375 | 1.851 | -39.9025 | 64 | 19 | 1.2796 | 99.9 | 5.0899 | 64 | 14.2925 | 10.6108 | 98.834 | 99.262 | 0.53584
900-64-14-6-99,9 | 900 | 64 | 14 | 6 | 9.4005 | 250.696 | 899.5641 | 63.9 | 14.4141 | 0.064948 | 1.7329 | -40.5055 | 64 | 19 | 1.5356 | 99.9 | 6.1002 | 64 | 14.2963 | 10.8712 | 98.9518 | 99.3091 | 0.6427
900-64-14-7-99,9 | 900 | 64 | 14 | 7 | 9.4005 | 250.696 | 899.5402 | 63.9 | 14.4413 | 0.062271 | 1.6615 | -40.8891 | 64 | 19 | 1.7915 | 99.9 | 7.1105 | 64 | 14.2994 | 11.1298 | 99.0363 | 99.3376 | 0.7496
900-64-14-8-99,9 | 900 | 64 | 14 | 8 | 9.4005 | 250.696 | 899.5165 | 63.9 | 14.4684 | 0.060546 | 1.6155 | -41.1447 | 64 | 19 | 2.0474 | 99.9 | 8.1207 | 64 | 14.3025 | 11.3874 | 99.0998 | 99.3559 | 0.85653
900-64-14-9-99,9 | 900 | 64 | 14 | 9 | 9.4005 | 250.696 | 899.4927 | 63.9 | 14.4956 | 0.059381 | 1.5845 | -41.321 | 64 | 19 | 2.3033 | 99.9 | 9.1309 | 64 | 14.3055 | 11.6445 | 99.1492 | 99.3683 | 0.96348
900-64-14-10-99,9 | 900 | 64 | 14 | 10 | 9.4005 | 250.696 | 899.4689 | 63.9 | 14.5227 | 0.05857 | 1.5629 | -41.4457 | 64 | 19 | 2.5593 | 99.9 | 10.1411 | 64 | 14.3089 | 11.9012 | 99.1888 | 99.377 | 1.0704
900-64-16-1-99,9 | 900 | 64 | 16 | 1 | 10.65 | 284.016 | 899.6557 | 63.9 | 16.3046 | 0.46177 | 12.3193 | -21.4693 | 64 | 21 | 0.25593 | 99.9 | 1.0501 | 64 | 16.2696 | 10.4441 | 95.7691 | 95.6641 | 0.098153
900-64-16-2-99,9 | 900 | 64 | 16 | 2 | 10.65 | 284.016 | 899.6226 | 63.9 | 16.3416 | 0.1851 | 4.9384 | -30.64 | 64 | 21 | 0.51185 | 99.9 | 2.0631 | 64 | 16.3001 | 10.9767 | 97.5654 | 98.262 | 0.19112
900-64-16-3-99,9 | 900 | 64 | 16 | 3 | 10.65 | 284.016 | 899.5963 | 63.9 | 16.3698 | 0.12077 | 3.2223 | -34.7417 | 64 | 21 | 0.76778 | 99.9 | 3.0745 | 64 | 16.3153 | 11.297 | 98.206 | 98.866 | 0.28492
900-64-16-4-99,9 | 900 | 64 | 16 | 4 | 10.65 | 284.016 | 899.5712 | 63.9 | 16.399 | 0.096346 | 2.5706 | -36.869 | 64 | 21 | 1.0237 | 99.9 | 4.0854 | 64 | 16.3248 | 11.5773 | 98.5334 | 99.0953 | 0.37902
900-64-16-5-99,9 | 900 | 64 | 16 | 5 | 10.65 | 284.016 | 899.5466 | 63.9 | 16.426 | 0.084563 | 2.2563 | -38.0838 | 64 | 21 | 1.2796 | 99.9 | 5.0961 | 64 | 16.3285 | 11.845 | 98.7318 | 99.206 | 0.47324
900-64-16-6-99,9 | 900 | 64 | 16 | 6 | 10.65 | 284.016 | 899.5222 | 63.9 | 16.4531 | 0.078032 | 2.0821 | -38.8276 | 64 | 21 | 1.5356 | 99.9 | 6.1067 | 64 | 16.3328 | 12.1075 | 98.8649 | 99.2673 | 0.56754
900-64-16-7-99,9 | 900 | 64 | 16 | 7 | 10.65 | 284.016 | 899.4978 | 63.9 | 16.4801 | 0.074059 | 1.9761 | -39.3091 | 64 | 21 | 1.7915 | 99.9 | 7.1172 | 64 | 16.3363 | 12.3674 | 98.9603 | 99.3046 | 0.66188
900-64-16-8-99,9 | 900 | 64 | 16 | 8 | 10.65 | 284.016 | 899.4735 | 63.9 | 16.5071 | 0.071481 | 1.9074 | -39.6347 | 64 | 21 | 2.0474 | 99.9 | 8.1277 | 64 | 16.3396 | 12.6259 | 99.0321 | 99.3288 | 0.75625
900-64-16-9-99,9 | 900 | 64 | 16 | 9 | 10.65 | 284.016 | 899.4493 | 63.9 | 16.5342 | 0.069727 | 1.8606 | -39.8624 | 64 | 21 | 2.3033 | 99.9 | 9.1382 | 64 | 16.3428 | 12.8836 | 99.088 | 99.3453 | 0.85064
900-64-16-10-99,9 | 900 | 64 | 16 | 10 | 10.65 | 284.016 | 899.425 | 63.9 | 16.5611 | 0.068493 | 1.8278 | -40.0259 | 64 | 21 | 2.5593 | 99.9 | 10.1486 | 64 | 16.3465 | 13.1407 | 99.1328 | 99.3569 | 0.94505
900-64-18-1-99,9 | 900 | 64 | 18 | 1 | 12.0427 | 321.1568 | 899.6168 | 63.9 | 18.3436 | 0.63007 | 16.8101 | -18.2205 | 64 | 23 | 0.25593 | 99.9 | 1.0548 | 64 | 18.2956 | 11.6685 | 95.3273 | 94.768 | 0.087622
900-64-18-2-99,9 | 900 | 64 | 18 | 2 | 12.0427 | 321.1568 | 899.5798 | 63.9 | 18.3841 | 0.24798 | 6.6163 | -27.7675 | 64 | 23 | 0.51185 | 99.9 | 2.0686 | 64 | 18.335 | 12.3065 | 97.3119 | 97.9408 | 0.16957
900-64-18-3-99,9 | 900 | 64 | 18 | 3 | 12.0427 | 321.1568 | 899.5521 | 63.9 | 18.4155 | 0.15637 | 4.1723 | -32.2768 | 64 | 23 | 0.76778 | 99.9 | 3.0805 | 64 | 18.3541 | 12.6541 | 98.0283 | 98.7015 | 0.25239
900-64-18-4-99,9 | 900 | 64 | 18 | 4 | 12.0427 | 321.1568 | 899.5262 | 63.9 | 18.4421 | 0.12109 | 3.231 | -34.7213 | 64 | 23 | 1.0237 | 99.9 | 4.0918 | 64 | 18.3628 | 12.9453 | 98.3959 | 98.9945 | 0.33553
900-64-18-5-99,9 | 900 | 64 | 18 | 5 | 12.0427 | 321.1568 | 899.5009 | 63.9 | 18.4691 | 0.10397 | 2.7742 | -36.1607 | 64 | 23 | 1.2796 | 99.9 | 5.1028 | 64 | 18.3682 | 13.2183 | 98.6192 | 99.1367 | 0.41881
900-64-18-6-99,9 | 900 | 64 | 18 | 6 | 12.0427 | 321.1568 | 899.4759 | 63.9 | 18.4961 | 0.094417 | 2.5194 | -37.0633 | 64 | 23 | 1.5356 | 99.9 | 6.1137 | 64 | 18.3726 | 13.4838 | 98.7691 | 99.216 | 0.50217
900-64-18-7-99,9 | 900 | 64 | 18 | 7 | 12.0427 | 321.1568 | 899.451 | 63.9 | 18.523 | 0.088578 | 2.3637 | -37.6584 | 64 | 23 | 1.7915 | 99.9 | 7.1246 | 64 | 18.3765 | 13.7456 | 98.8767 | 99.2645 | 0.58557
900-64-18-8-99,9 | 900 | 64 | 18 | 8 | 12.0427 | 321.1568 | 899.4261 | 63.9 | 18.5499 | 0.084768 | 2.2621 | -38.0669 | 64 | 23 | 2.0474 | 99.9 | 8.1353 | 64 | 18.38 | 14.0053 | 98.9576 | 99.2961 | 0.66901
900-64-18-9-99,9 | 900 | 64 | 18 | 9 | 12.0427 | 321.1568 | 899.4013 | 63.9 | 18.5767 | 0.082162 | 2.1926 | -38.3563 | 64 | 23 | 2.3033 | 99.9 | 9.146 | 64 | 18.384 | 14.2638 | 99.0207 | 99.3177 | 0.75248
900-64-18-10-99,9 | 900 | 64 | 18 | 10 | 12.0427 | 321.1568 | 899.3765 | 63.9 | 18.6035 | 0.080312 | 2.1433 | -38.5668 | 64 | 23 | 2.5593 | 99.9 | 10.1567 | 64 | 18.3878 | 14.5216 | 99.0713 | 99.3331 | 0.83596
900-64-20-1-99,9 | 900 | 64 | 20 | 1 | 13.5923 | 362.4826 | 899.5746 | 63.9 | 20.3846 | 0.8538 | 22.7801 | -14.9741 | 64 | 25 | 0.25593 | 99.9 | 1.0598 | 64 | 20.323 | 12.9944 | 94.8541 | 93.7185 | 0.078502
900-64-20-2-99,9 | 900 | 64 | 20 | 2 | 13.5923 | 362.4826 | 899.5327 | 63.9 | 20.4289 | 0.33309 | 8.8876 | -24.8108 | 64 | 25 | 0.51185 | 99.9 | 2.0746 | 64 | 20.3693 | 13.7711 | 97.035 | 97.5494 | 0.15084
900-64-20-3-99,9 | 900 | 64 | 20 | 3 | 13.5923 | 362.4826 | 899.5033 | 63.9 | 20.4631 | 0.20407 | 5.4452 | -29.6917 | 64 | 25 | 0.76778 | 99.9 | 3.0871 | 64 | 20.3937 | 14.156 | 97.8332 | 98.4986 | 0.22408
900-64-20-4-99,9 | 900 | 64 | 20 | 4 | 13.5923 | 362.4826 | 899.4764 | 63.9 | 20.4894 | 0.15365 | 4.1 | -32.4492 | 64 | 25 | 1.0237 | 99.9 | 4.0988 | 64 | 20.4038 | 14.4624 | 98.2447 | 98.8696 | 0.29765
900-64-20-5-99,9 | 900 | 64 | 20 | 5 | 13.5923 | 362.4826 | 899.4504 | 63.9 | 20.5166 | 0.12899 | 3.442 | -34.1249 | 64 | 25 | 1.2796 | 99.9 | 5.1102 | 64 | 20.4109 | 14.7429 | 98.4953 | 99.051 | 0.37138
900-64-20-6-99,9 | 900 | 64 | 20 | 6 | 13.5923 | 362.4826 | 899.4247 | 63.9 | 20.5434 | 0.11515 | 3.0729 | -35.2019 | 64 | 25 | 1.5356 | 99.9 | 6.1214 | 64 | 20.4161 | 15.0127 | 98.6638 | 99.1528 | 0.4452
900-64-20-7-99,9 | 900 | 64 | 20 | 7 | 13.5923 | 362.4826 | 899.3992 | 63.9 | 20.5702 | 0.10665 | 2.8461 | -35.9257 | 64 | 25 | 1.7915 | 99.9 | 7.1325 | 64 | 20.4202 | 15.2771 | 98.7847 | 99.2154 | 0.51907
900-64-20-8-99,9 | 900 | 64 | 20 | 8 | 13.5923 | 362.4826 | 899.3738 | 63.9 | 20.5968 | 0.10108 | 2.6974 | -36.4301 | 64 | 25 | 2.0474 | 99.9 | 8.1435 | 64 | 20.4249 | 15.5386 | 98.8758 | 99.2564 | 0.59298
900-64-20-9-99,9 | 900 | 64 | 20 | 9 | 13.5923 | 362.4826 | 899.3485 | 63.9 | 20.6235 | 0.097242 | 2.5952 | -36.7924 | 64 | 25 | 2.3033 | 99.9 | 9.1545 | 64 | 20.429 | 15.7984 | 98.9469 | 99.2846 | 0.66691
900-64-20-10-99,9 | 900 | 64 | 20 | 10 | 13.5923 | 362.4826 | 899.3232 | 63.9 | 20.65 | 0.094506 | 2.5222 | -37.0591 | 64 | 25 | 2.5593 | 99.9 | 10.1655 | 64 | 20.4331 | 16.0571 | 99.0038 | 99.3047 | 0.74086
900-64-22-1-99,9 | 900 | 64 | 22 | 1 | 15.3119 | 408.3417 | 899.5293 | 63.9 | 22.4312 | 1.1476 | 30.6197 | -11.7477 | 64 | 27 | 0.25593 | 99.9 | 1.0652 | 64 | 22.3501 | 14.4203 | 94.3514 | 92.5054 | 0.0706
900-64-22-2-99,9 | 900 | 64 | 22 | 2 | 15.3119 | 408.3417 | 899.4812 | 63.9 | 22.4822 | 0.44782 | 11.9494 | -21.7843 | 64 | 27 | 0.51185 | 99.9 | 2.0811 | 64 | 22.4082 | 15.3759 | 96.7347 | 97.0754 | 0.13455
900-64-22-3-99,9 | 900 | 64 | 22 | 3 | 15.3119 | 408.3417 | 899.4497 | 63.9 | 22.5163 | 0.26802 | 7.152 | -26.9955 | 64 | 27 | 0.76778 | 99.9 | 3.0941 | 64 | 22.437 | 15.8117 | 97.6205 | 98.2496 | 0.19942
900-64-22-4-99,9 | 900 | 64 | 22 | 4 | 15.3119 | 408.3417 | 899.4217 | 63.9 | 22.5431 | 0.19668 | 5.2486 | -30.0535 | 64 | 27 | 1.0237 | 99.9 | 4.1063 | 64 | 22.448 | 16.1389 | 98.0798 | 98.7155 | 0.26463
900-64-22-5-99,9 | 900 | 64 | 22 | 5 | 15.3119 | 408.3417 | 899.3948 | 63.9 | 22.57 | 0.16149 | 4.3097 | -31.9702 | 64 | 27 | 1.2796 | 99.9 | 5.118 | 64 | 22.458 | 16.43 | 98.3602 | 98.9453 | 0.33002
900-64-22-6-99,9 | 900 | 64 | 22 | 6 | 15.3119 | 408.3417 | 899.3684 | 63.9 | 22.5966 | 0.14163 | 3.7796 | -33.2333 | 64 | 27 | 1.5356 | 99.9 | 6.1296 | 64 | 22.4642 | 16.7058 | 98.549 | 99.0751 | 0.39551
900-64-22-7-99,9 | 900 | 64 | 22 | 7 | 15.3119 | 408.3417 | 899.3423 | 63.9 | 22.6233 | 0.12936 | 3.4523 | -34.0988 | 64 | 27 | 1.7915 | 99.9 | 7.141 | 64 | 22.4698 | 16.974 | 98.6848 | 99.1552 | 0.46106
900-64-22-8-99,9 | 900 | 64 | 22 | 8 | 15.3119 | 408.3417 | 899.3163 | 63.9 | 22.6498 | 0.12128 | 3.2368 | -34.7119 | 64 | 27 | 2.0474 | 99.9 | 8.1523 | 64 | 22.4747 | 17.238 | 98.787 | 99.2079 | 0.52664
900-64-22-9-99,9 | 900 | 64 | 22 | 9 | 15.3119 | 408.3417 | 899.2904 | 63.9 | 22.6763 | 0.1157 | 3.088 | -35.1582 | 64 | 27 | 2.3033 | 99.9 | 9.1635 | 64 | 22.4792 | 17.4996 | 98.8668 | 99.2444 | 0.59225
900-64-22-10-99,9 | 900 | 64 | 22 | 10 | 15.3119 | 408.3417 | 899.2646 | 63.9 | 22.7026 | 0.1117 | 2.9812 | -35.4908 | 64 | 27 | 2.5593 | 99.9 | 10.1748 | 64 | 22.4837 | 17.7595 | 98.9308 | 99.2705 | 0.65789
900-64-24-1-99,9 | 900 | 64 | 24 | 1 | 17.2166 | 459.1361 | 899.481 | 63.9 | 24.4794 | 1.5286 | 40.7877 | -8.5563 | 64 | 29 | 0.25593 | 99.9 | 1.071 | 64 | 24.3791 | 15.9439 | 93.821 | 91.1215 | 0.063743
900-64-24-2-99,9 | 900 | 64 | 24 | 2 | 17.2166 | 459.1361 | 899.4252 | 63.9 | 24.537 | 0.60113 | 16.0414 | -18.7126 | 64 | 29 | 0.51185 | 99.9 | 2.0881 | 64 | 24.4491 | 17.1273 | 96.4104 | 96.5084 | 0.12037
900-64-24-3-99,9 | 900 | 64 | 24 | 3 | 17.2166 | 459.1361 | 899.391 | 63.9 | 24.572 | 0.35347 | 9.4329 | -24.2071 | 64 | 29 | 0.76778 | 99.9 | 3.1018 | 64 | 24.4788 | 17.6309 | 97.3893 | 97.9469 | 0.1779
900-64-24-4-99,9 | 900 | 64 | 24 | 4 | 17.2166 | 459.1361 | 899.3615 | 63.9 | 24.603 | 0.25375 | 6.7719 | -27.5396 | 64 | 29 | 1.0237 | 99.9 | 4.1144 | 64 | 24.5005 | 17.9865 | 97.9002 | 98.5261 | 0.23581
900-64-24-5-99,9 | 900 | 64 | 24 | 5 | 17.2166 | 459.1361 | 899.3337 | 63.9 | 24.6301 | 0.20398 | 5.4437 | -29.6959 | 64 | 29 | 1.2796 | 99.9 | 5.1265 | 64 | 24.5103 | 18.2922 | 98.2131 | 98.8152 | 0.2939
900-64-24-6-99,9 | 900 | 64 | 24 | 6 | 17.2166 | 459.1361 | 899.3066 | 63.9 | 24.6568 | 0.17571 | 4.6894 | -31.1518 | 64 | 29 | 1.5356 | 99.9 | 6.1383 | 64 | 24.518 | 18.5764 | 98.4243 | 98.9794 | 0.35209
900-64-24-7-99,9 | 900 | 64 | 24 | 7 | 17.2166 | 459.1361 | 899.2798 | 63.9 | 24.6824 | 0.15815 | 4.2211 | -32.1707 | 64 | 29 | 1.7915 | 99.9 | 7.15 | 64 | 24.5233 | 18.8499 | 98.5762 | 99.0814 | 0.41035
900-64-24-8-99,9 | 900 | 64 | 24 | 8 | 17.2166 | 459.1361 | 899.2532 | 63.9 | 24.7089 | 0.14655 | 3.9116 | -32.9037 | 64 | 29 | 2.0474 | 99.9 | 8.1616 | 64 | 24.5292 | 19.1174 | 98.6908 | 99.1488 | 0.46866
900-64-24-9-99,9 | 900 | 64 | 24 | 9 | 17.2166 | 459.1361 | 899.2268 | 63.9 | 24.736 | 0.13851 | 3.6971 | -33.4445 | 64 | 29 | 2.3033 | 99.9 | 9.1731 | 64 | 24.5347 | 19.3814 | 98.7803 | 99.1955 | 0.52699
900-64-24-10-99,9 | 900 | 64 | 24 | 10 | 17.2166 | 459.1361 | 899.2004 | 63.9 | 24.7616 | 0.13271 | 3.5424 | -33.853 | 64 | 29 | 2.5593 | 99.9 | 10.1846 | 64 | 24.5395 | 19.6431 | 98.852 | 99.2291 | 0.58535
900-64-26-1-99,9 | 900 | 64 | 26 | 1 | 19.3249 | 515.3567 | 899.4361 | 63.9 | 26.532 | 2.0174 | 53.8331 | -5.4035 | 64 | 31 | 0.25593 | 99.9 | 1.0771 | 64 | 26.4082 | 17.5634 | 93.264 | 89.5608 | 0.057778
900-64-26-2-99,9 | 900 | 64 | 26 | 2 | 19.3249 | 515.3567 | 899.3707 | 63.9 | 26.5989 | 0.80484 | 21.4788 | -15.6064 | 64 | 31 | 0.51185 | 99.9 | 2.0955 | 64 | 26.4921 | 19.0319 | 96.0607 | 95.8352 | 0.10799
900-64-26-3-99,9 | 900 | 64 | 26 | 3 | 19.3249 | 515.3567 | 899.3331 | 63.9 | 26.6363 | 0.46778 | 12.4842 | -21.3314 | 64 | 31 | 0.76778 | 99.9 | 3.11 | 64 | 26.5304 | 19.6249 | 97.1378 | 97.5794 | 0.15909
900-64-26-4-99,9 | 900 | 64 | 26 | 4 | 19.3249 | 515.3567 | 899.302 | 63.9 | 26.6661 | 0.32942 | 8.7918 | -24.9209 | 64 | 31 | 1.0237 | 99.9 | 4.1231 | 64 | 26.5512 | 20.0192 | 97.7041 | 98.2954 | 0.21058
900-64-26-5-99,9 | 900 | 64 | 26 | 5 | 19.3249 | 515.3567 | 899.273 | 63.9 | 26.696 | 0.25978 | 6.9334 | -27.3049 | 64 | 31 | 1.2796 | 99.9 | 5.1356 | 64 | 26.5672 | 20.3447 | 98.0522 | 98.6557 | 0.26226
900-64-26-6-99,9 | 900 | 64 | 26 | 6 | 19.3249 | 515.3567 | 899.245 | 63.9 | 26.7227 | 0.2199 | 5.8692 | -28.9559 | 64 | 31 | 1.5356 | 99.9 | 6.1478 | 64 | 26.5764 | 20.6405 | 98.2877 | 98.8621 | 0.31405
900-64-26-7-99,9 | 900 | 64 | 26 | 7 | 19.3249 | 515.3567 | 899.2175 | 63.9 | 26.7492 | 0.19502 | 5.2054 | -30.1344 | 64 | 31 | 1.7915 | 99.9 | 7.1598 | 64 | 26.5829 | 20.9213 | 98.4573 | 98.9908 | 0.36592
900-64-26-8-99,9 | 900 | 64 | 26 | 8 | 19.3249 | 515.3567 | 899.1903 | 63.9 | 26.7746 | 0.17849 | 4.7643 | -30.9977 | 64 | 31 | 2.0474 | 99.9 | 8.1717 | 64 | 26.5896 | 21.1938 | 98.5854 | 99.0764 | 0.41783
900-64-26-9-99,9 | 900 | 64 | 26 | 9 | 19.3249 | 515.3567 | 899.1632 | 63.9 | 26.8008 | 0.16699 | 4.4574 | -31.6439 | 64 | 31 | 2.3033 | 99.9 | 9.1835 | 64 | 26.5957 | 21.4612 | 98.6854 | 99.1359 | 0.46978
900-64-26-10-99,9 | 900 | 64 | 26 | 10 | 19.3249 | 515.3567 | 899.1363 | 63.9 | 26.827 | 0.15868 | 4.2358 | -32.1368 | 64 | 31 | 2.5593 | 99.9 | 10.1952 | 64 | 26.6034 | 21.7255 | 98.7657 | 99.1789 | 0.52175
900-64-28-1-99,9 | 900 | 64 | 28 | 1 | 21.6545 | 577.4817 | 899.3833 | 63.9 | 28.5858 | 2.6367 | 70.3657 | -2.3034 | 64 | 33 | 0.25593 | 99.9 | 1.0835 | 64 | 28.4381 | 19.2737 | 92.6831 | 87.8235 | 0.052583
900-64-28-2-99,9 | 900 | 64 | 28 | 2 | 21.6545 | 577.4817 | 899.3063 | 63.9 | 28.664 | 1.0731 | 28.6394 | -12.4826 | 64 | 33 | 0.51185 | 99.9 | 2.1036 | 64 | 28.5383 | 21.0932 | 95.6856 | 95.0445 | 0.097175
900-64-28-3-99,9 | 900 | 64 | 28 | 3 | 21.6545 | 577.4817 | 899.2646 | 63.9 | 28.7065 | 0.61972 | 16.5403 | -18.3895 | 64 | 33 | 0.76778 | 99.9 | 3.1189 | 64 | 28.5832 | 21.8025 | 96.8652 | 97.1382 | 0.14262
900-64-28-4-99,9 | 900 | 64 | 28 | 4 | 21.6545 | 577.4817 | 899.2312 | 63.9 | 28.7375 | 0.42988 | 11.474 | -22.2029 | 64 | 33 | 1.0237 | 99.9 | 4.1325 | 64 | 28.6088 | 22.2483 | 97.4905 | 98.0148 | 0.18846
900-64-28-5-99,9 | 900 | 64 | 28 | 5 | 21.6545 | 577.4817 | 899.2009 | 63.9 | 28.7681 | 0.33324 | 8.8949 | -24.8029 | 64 | 33 | 1.2796 | 99.9 | 5.1455 | 64 | 28.6279 | 22.6009 | 97.8766 | 98.4611 | 0.23451
900-64-28-6-99,9 | 900 | 64 | 28 | 6 | 21.6545 | 577.4817 | 899.1719 | 63.9 | 28.7934 | 0.27744 | 7.4057 | -26.647 | 64 | 33 | 1.5356 | 99.9 | 6.1581 | 64 | 28.6373 | 22.9126 | 98.1383 | 98.7188 | 0.28068
900-64-28-7-99,9 | 900 | 64 | 28 | 7 | 21.6545 | 577.4817 | 899.1436 | 63.9 | 28.8202 | 0.24248 | 6.4728 | -27.9882 | 64 | 33 | 1.7915 | 99.9 | 7.1704 | 64 | 28.6469 | 23.2035 | 98.3273 | 98.8802 | 0.32692
900-64-28-8-99,9 | 900 | 64 | 28 | 8 | 21.6545 | 577.4817 | 899.1156 | 63.9 | 28.8473 | 0.21918 | 5.851 | -28.9865 | 64 | 33 | 2.0474 | 99.9 | 8.1826 | 64 | 28.6577 | 23.4827 | 98.4701 | 98.9878 | 0.37322
900-64-28-9-99,9 | 900 | 64 | 28 | 9 | 21.6545 | 577.4817 | 899.0879 | 63.9 | 28.873 | 0.20287 | 5.4157 | -29.7464 | 64 | 33 | 2.3033 | 99.9 | 9.1947 | 64 | 28.6646 | 23.7549 | 98.5817 | 99.0631 | 0.41955
900-64-28-10-99,9 | 900 | 64 | 28 | 10 | 21.6545 | 577.4817 | 899.0604 | 63.9 | 28.8986 | 0.19104 | 5.1 | -30.3341 | 64 | 33 | 2.5593 | 99.9 | 10.2067 | 64 | 28.6707 | 24.0227 | 98.6714 | 99.1178 | 0.46591
900-64-30-1-99,9 | 900 | 64 | 30 | 1 | 24.2244 | 646.0211 | 899.3186 | 63.9 | 30.6442 | 3.413 | 91.0885 | 0.74301 | 64 | 35 | 0.25593 | 99.9 | 1.0902 | 64 | 30.4694 | 21.0673 | 92.0818 | 85.9107 | 0.048051
900-64-30-2-99,9 | 900 | 64 | 30 | 2 | 24.2244 | 646.0211 | 899.2276 | 63.9 | 30.735 | 1.423 | 37.9814 | -9.3557 | 64 | 35 | 0.51185 | 99.9 | 2.1121 | 64 | 30.5844 | 23.3132 | 95.2853 | 94.1258 | 0.087714
900-64-30-3-99,9 | 900 | 64 | 30 | 3 | 24.2244 | 646.0211 | 899.1806 | 63.9 | 30.7809 | 0.82046 | 21.9002 | -15.3974 | 64 | 35 | 0.76778 | 99.9 | 3.1284 | 64 | 30.6383 | 24.1717 | 96.5708 | 96.6131 | 0.12818
900-64-30-4-99,9 | 900 | 64 | 30 | 4 | 24.2244 | 646.0211 | 899.1446 | 63.9 | 30.8152 | 0.56287 | 15.025 | -19.4006 | 64 | 35 | 1.0237 | 99.9 | 4.1427 | 64 | 30.6706 | 24.6852 | 97.2586 | 97.6764 | 0.16905
900-64-30-5-99,9 | 900 | 64 | 30 | 5 | 24.2244 | 646.0211 | 899.1126 | 63.9 | 30.8467 | 0.43004 | 11.4797 | -22.1977 | 64 | 35 | 1.2796 | 99.9 | 5.1562 | 64 | 30.6936 | 25.074 | 97.6854 | 98.2248 | 0.21013
900-64-30-6-99,9 | 900 | 64 | 30 | 6 | 24.2244 | 646.0211 | 899.0824 | 63.9 | 30.8721 | 0.3527 | 9.4156 | -24.2257 | 64 | 35 | 1.5356 | 99.9 | 6.1692 | 64 | 30.7051 | 25.4072 | 97.9755 | 98.544 | 0.25134
900-64-30-7-99,9 | 900 | 64 | 30 | 7 | 24.2244 | 646.0211 | 899.0531 | 63.9 | 30.8989 | 0.30397 | 8.1149 | -25.7293 | 64 | 35 | 1.7915 | 99.9 | 7.1819 | 64 | 30.7166 | 25.7119 | 98.1854 | 98.7452 | 0.29264
900-64-30-8-99,9 | 900 | 64 | 30 | 8 | 24.2244 | 646.0211 | 899.0244 | 63.9 | 30.9251 | 0.2713 | 7.243 | -26.869 | 64 | 35 | 2.0474 | 99.9 | 8.1944 | 64 | 30.7259 | 26.0005 | 98.3442 | 98.88 | 0.33399
900-64-30-9-99,9 | 900 | 64 | 30 | 9 | 24.2244 | 646.0211 | 898.996 | 63.9 | 30.9516 | 0.2484 | 6.6318 | -27.7473 | 64 | 35 | 2.3033 | 99.9 | 9.2068 | 64 | 30.7366 | 26.2793 | 98.4684 | 98.9746 | 0.37538
900-64-30-10-99,9 | 900 | 64 | 30 | 10 | 24.2244 | 646.0211 | 898.9677 | 63.9 | 30.977 | 0.23171 | 6.1865 | -28.4361 | 64 | 35 | 2.5593 | 99.9 | 10.219 | 64 | 30.744 | 26.5519 | 98.5683 | 99.0435 | 0.41679
900-64-32-1-99,9 | 900 | 64 | 32 | 1 | 27.0555 | 721.5188 | 899.2653 | 63.9 | 32.7012 | 4.3733 | 116.7246 | 3.7246 | 64 | 37 | 0.25593 | 99.9 | 1.0973 | 64 | 32.4975 | 22.9381 | 91.463 | 83.8357 | 0.044087
900-64-32-2-99,9 | 900 | 64 | 32 | 2 | 27.0555 | 721.5188 | 899.1577 | 63.9 | 32.8111 | 1.8753 | 50.0577 | -6.2367 | 64 | 37 | 0.51185 | 99.9 | 2.1213 | 64 | 32.6333 | 25.6921 | 94.8604 | 93.0687 | 0.079427
900-64-32-3-99,9 | 900 | 64 | 32 | 3 | 27.0555 | 721.5188 | 899.1042 | 63.9 | 32.8649 | 1.0843 | 28.9454 | -12.366 | 64 | 37 | 0.76778 | 99.9 | 3.1386 | 64 | 32.6974 | 26.739 | 96.2543 | 95.9923 | 0.11551
900-64-32-4-99,9 | 900 | 64 | 32 | 4 | 27.0555 | 721.5188 | 899.0648 | 63.9 | 32.901 | 0.73839 | 19.7121 | -16.5262 | 64 | 37 | 1.0237 | 99.9 | 4.1537 | 64 | 32.7385 | 27.3409 | 97.0077 | 97.2708 | 0.15199
900-64-32-5-99,9 | 900 | 64 | 32 | 5 | 27.0555 | 721.5188 | 899.0308 | 63.9 | 32.9323 | 0.55746 | 14.8825 | -19.5004 | 64 | 37 | 1.2796 | 99.9 | 5.1677 | 64 | 32.763 | 27.7777 | 97.4778 | 97.9396 | 0.18869
900-64-32-6-99,9 | 900 | 64 | 32 | 6 | 27.0555 | 721.5188 | 898.9992 | 63.9 | 32.958 | 0.45125 | 12.0475 | -21.6997 | 64 | 37 | 1.5356 | 99.9 | 6.1812 | 64 | 32.7774 | 28.1398 | 97.7984 | 98.3321 | 0.22553
900-64-32-7-99,9 | 900 | 64 | 32 | 7 | 27.0555 | 721.5188 | 898.9688 | 63.9 | 32.9859 | 0.38395 | 10.2509 | -23.3593 | 64 | 37 | 1.7915 | 99.9 | 7.1942 | 64 | 32.7938 | 28.4631 | 98.0309 | 98.5809 | 0.26245
900-64-32-8-99,9 | 900 | 64 | 32 | 8 | 27.0555 | 721.5188 | 898.9391 | 63.9 | 33.0123 | 0.33855 | 9.0393 | -24.6396 | 64 | 37 | 2.0474 | 99.9 | 8.2071 | 64 | 32.8035 | 28.7644 | 98.207 | 98.7487 | 0.29944
900-64-32-9-99,9 | 900 | 64 | 32 | 9 | 27.0555 | 721.5188 | 898.9099 | 63.9 | 33.0376 | 0.30658 | 8.1859 | -25.6415 | 64 | 37 | 2.3033 | 99.9 | 9.2198 | 64 | 32.8141 | 29.0523 | 98.345 | 98.8668 | 0.33646
900-64-32-10-99,9 | 900 | 64 | 32 | 10 | 27.0555 | 721.5188 | 898.881 | 63.9 | 33.0626 | 0.28322 | 7.5625 | -26.4371 | 64 | 37 | 2.5593 | 99.9 | 10.2324 | 64 | 32.8224 | 29.3316 | 98.456 | 98.9532 | 0.37352
900-64-34-1-99,9 | 900 | 64 | 34 | 1 | 30.169 | 804.5536 | 899.198 | 63.9 | 34.7656 | 5.5507 | 148.1593 | 6.6431 | 64 | 39 | 0.25593 | 99.9 | 1.1046 | 64 | 34.5274 | 24.8742 | 90.8313 | 81.6013 | 0.04062
900-64-34-2-99,9 | 900 | 64 | 34 | 2 | 30.169 | 804.5536 | 899.071 | 63.9 | 34.8909 | 2.4534 | 65.496 | -3.1399 | 64 | 39 | 0.51185 | 99.9 | 2.1309 | 64 | 34.6826 | 28.2274 | 94.4121 | 91.8677 | 0.072162
900-64-34-3-99,9 | 900 | 64 | 34 | 3 | 30.169 | 804.5536 | 899.0095 | 63.9 | 34.9507 | 1.4277 | 38.1172 | -9.3157 | 64 | 39 | 0.76778 | 99.9 | 3.1495 | 64 | 34.7576 | 29.509 | 95.9156 | 95.2675 | 0.10438
900-64-34-4-99,9 | 900 | 64 | 34 | 4 | 30.169 | 804.5536 | 898.966 | 63.9 | 34.9911 | 0.96833 | 25.8533 | -13.6009 | 64 | 39 | 1.0237 | 99.9 | 4.1654 | 64 | 34.803 | 30.2244 | 96.7372 | 96.7903 | 0.13698
900-64-34-5-99,9 | 900 | 64 | 34 | 5 | 30.169 | 804.5536 | 898.9295 | 63.9 | 35.0253 | 0.72478 | 19.3516 | -16.7233 | 64 | 39 | 1.2796 | 99.9 | 5.1801 | 64 | 34.8373 | 30.7238 | 97.2531 | 97.5976 | 0.16981
900-64-34-6-99,9 | 900 | 64 | 34 | 6 | 30.169 | 804.5536 | 898.8961 | 63.9 | 35.0513 | 0.58025 | 15.4933 | -19.0782 | 64 | 39 | 1.5356 | 99.9 | 6.194 | 64 | 34.8545 | 31.1243 | 97.6063 | 98.0767 | 0.20278
900-64-34-7-99,9 | 900 | 64 | 34 | 7 | 30.169 | 804.5536 | 898.8644 | 63.9 | 35.0802 | 0.48803 | 13.0313 | -20.8864 | 64 | 39 | 1.7915 | 99.9 | 7.2076 | 64 | 34.8721 | 31.4724 | 97.863 | 98.3824 | 0.23584
900-64-34-8-99,9 | 900 | 64 | 34 | 8 | 30.169 | 804.5536 | 898.8337 | 63.9 | 35.106 | 0.42554 | 11.3631 | -22.3028 | 64 | 39 | 2.0474 | 99.9 | 8.2208 | 64 | 34.8868 | 31.7909 | 98.0578 | 98.5895 | 0.26897
900-64-34-9-99,9 | 900 | 64 | 34 | 9 | 30.169 | 804.5536 | 898.8035 | 63.9 | 35.1312 | 0.38129 | 10.182 | -23.4282 | 64 | 39 | 2.3033 | 99.9 | 9.2339 | 64 | 34.8978 | 32.091 | 98.2106 | 98.7361 | 0.30214
900-64-34-10-99,9 | 900 | 64 | 34 | 10 | 30.169 | 804.5536 | 898.7738 | 63.9 | 35.156 | 0.34887 | 9.3164 | -24.3331 | 64 | 39 | 2.5593 | 99.9 | 10.2468 | 64 | 34.9074 | 32.3794 | 98.3337 | 98.8436 | 0.33534
900-64-36-1-99,9 | 900 | 64 | 36 | 1 | 33.5885 | 895.7405 | 899.1419 | 63.9 | 36.8278 | 6.9769 | 186.2396 | 9.4916 | 64 | 41 | 0.25593 | 99.9 | 1.1121 | 64 | 36.5568 | 26.8676 | 90.1899 | 79.2283 | 0.037578
900-64-36-2-99,9 | 900 | 64 | 36 | 2 | 33.5885 | 895.7405 | 898.9924 | 63.9 | 36.9753 | 3.1853 | 85.042 | -0.073235 | 64 | 41 | 0.51185 | 99.9 | 2.1412 | 64 | 36.7322 | 30.9151 | 93.9417 | 90.5167 | 0.065782
900-64-36-3-99,9 | 900 | 64 | 36 | 3 | 33.5885 | 895.7405 | 898.9213 | 63.9 | 37.0447 | 1.8717 | 49.9754 | -6.2554 | 64 | 41 | 0.76778 | 99.9 | 3.1611 | 64 | 36.8203 | 32.4846 | 95.5548 | 94.4275 | 0.094587
900-64-36-4-99,9 | 900 | 64 | 36 | 4 | 33.5885 | 895.7405 | 898.8727 | 63.9 | 37.0896 | 1.2685 | 33.8715 | -10.6316 | 64 | 41 | 1.0237 | 99.9 | 4.178 | 64 | 36.8747 | 33.3437 | 96.4468 | 96.2234 | 0.12376
900-64-36-5-99,9 | 900 | 64 | 36 | 5 | 33.5885 | 895.7405 | 898.833 | 63.9 | 37.1239 | 0.94353 | 25.195 | -13.8815 | 64 | 41 | 1.2796 | 99.9 | 5.1934 | 64 | 36.9132 | 33.9246 | 97.0107 | 97.1909 | 0.15316
900-64-36-6-99,9 | 900 | 64 | 36 | 6 | 33.5885 | 895.7405 | 898.7975 | 63.9 | 37.1538 | 0.74894 | 19.9995 | -16.3714 | 64 | 41 | 1.5356 | 99.9 | 6.2079 | 64 | 36.9366 | 34.3752 | 97.3984 | 97.7703 | 0.18271
900-64-36-7-99,9 | 900 | 64 | 36 | 7 | 33.5885 | 895.7405 | 898.7642 | 63.9 | 37.1821 | 0.62365 | 16.6545 | -18.3167 | 64 | 41 | 1.7915 | 99.9 | 7.2219 | 64 | 36.957 | 34.7564 | 97.6809 | 98.1433 | 0.21235
900-64-36-8-99,9 | 900 | 64 | 36 | 8 | 33.5885 | 895.7405 | 898.7322 | 63.9 | 37.2082 | 0.53827 | 14.375 | -19.8635 | 64 | 41 | 2.0474 | 99.9 | 8.2355 | 64 | 36.9725 | 35.0977 | 97.8958 | 98.3975 | 0.24206
900-64-36-9-99,9 | 900 | 64 | 36 | 9 | 33.5885 | 895.7405 | 898.701 | 63.9 | 37.2328 | 0.47759 | 12.7548 | -21.1089 | 64 | 41 | 2.3033 | 99.9 | 9.249 | 64 | 36.9869 | 35.4143 | 98.0647 | 98.5781 | 0.27181
900-64-36-10-99,9 | 900 | 64 | 36 | 10 | 33.5885 | 895.7405 | 898.6704 | 63.9 | 37.2574 | 0.43294 | 11.5627 | -22.1233 | 64 | 41 | 2.5593 | 99.9 | 10.2622 | 64 | 36.9984 | 35.7149 | 98.2008 | 98.7111 | 0.30161
900-64-38-1-99,9 | 900 | 64 | 38 | 1 | 37.3378 | 995.7325 | 899.0704 | 63.9 | 38.8929 | 8.6868 | 231.8999 | 12.7211 | 64 | 43 | 0.25593 | 99.9 | 1.1199 | 64 | 38.5818 | 28.9069 | 89.543 | 76.7347 | 0.034903
900-64-38-2-99,9 | 900 | 64 | 38 | 2 | 37.3378 | 995.7325 | 898.8954 | 63.9 | 39.0622 | 4.1023 | 109.5358 | 2.9551 | 64 | 43 | 0.51185 | 99.9 | 2.1519 | 64 | 38.7841 | 33.7473 | 93.4512 | 89.013 | 0.060177
900-64-38-3-99,9 | 900 | 64 | 38 | 3 | 37.3378 | 995.7325 | 898.8126 | 63.9 | 39.1435 | 2.4405 | 65.1698 | -3.198 | 64 | 43 | 0.76778 | 99.9 | 3.1735 | 64 | 38.887 | 35.665 | 95.1725 | 93.4637 | 0.085967
900-64-38-4-99,9 | 900 | 64 | 38 | 4 | 37.3378 | 995.7325 | 898.7577 | 63.9 | 39.1929 | 1.6572 | 44.2546 | -7.6362 | 64 | 43 | 1.0237 | 99.9 | 4.1914 | 64 | 38.949 | 36.7043 | 96.1363 | 95.5617 | 0.11211
900-64-38-5-99,9 | 900 | 64 | 38 | 5 | 37.3378 | 995.7325 | 898.7142 | 63.9 | 39.2309 | 1.2282 | 32.8001 | -10.9879 | 64 | 43 | 1.2796 | 99.9 | 5.2075 | 64 | 38.991 | 37.3892 | 96.7501 | 96.7106 | 0.13847
900-64-38-6-99,9 | 900 | 64 | 38 | 6 | 37.3378 | 995.7325 | 898.6761 | 63.9 | 39.2619 | 0.96867 | 25.8709 | -13.5934 | 64 | 43 | 1.5356 | 99.9 | 6.2227 | 64 | 39.0235 | 37.9046 | 97.1741 | 97.4056 | 0.16498
900-64-38-7-99,9 | 900 | 64 | 38 | 7 | 37.3378 | 995.7325 | 898.6409 | 63.9 | 39.2919 | 0.80022 | 21.3727 | -15.6594 | 64 | 43 | 1.7915 | 99.9 | 7.2372 | 64 | 39.051 | 38.329 | 97.4842 | 97.8568 | 0.19158
900-64-38-8-99,9 | 900 | 64 | 38 | 8 | 37.3378 | 995.7325 | 898.6074 | 63.9 | 39.3187 | 0.68453 | 18.2834 | -17.3279 | 64 | 43 | 2.0474 | 99.9 | 8.2514 | 64 | 39.0659 | 38.7007 | 97.7206 | 98.1667 | 0.21826
900-64-38-9-99,9 | 900 | 64 | 38 | 9 | 37.3378 | 995.7325 | 898.575 | 63.9 | 39.3436 | 0.60198 | 16.0791 | -18.6876 | 64 | 43 | 2.3033 | 99.9 | 9.2652 | 64 | 39.0835 | 39.0391 | 97.9066 | 98.3878 | 0.24499
900-64-38-10-99,9 | 900 | 64 | 38 | 10 | 37.3378 | 995.7325 | 898.5433 | 63.9 | 39.368 | 0.54097 | 14.4501 | -19.809 | 64 | 43 | 2.5593 | 99.9 | 10.2788 | 64 | 39.0967 | 39.3561 | 98.0568 | 98.5512 | 0.27176
900-64-40-1-99,9 | 900 | 64 | 40 | 1 | 41.4437 | 1105.2216 | 899.0129 | 63.9 | 40.9586 | 10.7196 | 286.1869 | 16.079 | 64 | 45 | 0.25593 | 99.9 | 1.1278 | 64 | 40.608 | 30.9801 | 88.8947 | 74.1346 | 0.032548
900-64-40-2-99,9 | 900 | 64 | 40 | 2 | 41.4437 | 1105.2216 | 898.8091 | 63.9 | 41.1538 | 5.2378 | 139.8691 | 5.9337 | 64 | 45 | 0.51185 | 99.9 | 2.1631 | 64 | 40.8318 | 36.7178 | 92.9425 | 87.3616 | 0.05524
900-64-40-3-99,9 | 900 | 64 | 40 | 3 | 41.4437 | 1105.2216 | 898.7127 | 63.9 | 41.2489 | 3.1622 | 84.4515 | -0.15578 | 64 | 45 | 0.76778 | 99.9 | 3.1865 | 64 | 40.953 | 39.0493 | 94.7694 | 92.3699 | 0.078367
900-64-40-4-99,9 | 900 | 64 | 40 | 4 | 41.4437 | 1105.2216 | 898.6503 | 63.9 | 41.3059 | 2.1571 | 57.6125 | -4.6248 | 64 | 45 | 1.0237 | 99.9 | 4.2056 | 64 | 41.0264 | 40.3103 | 95.8058 | 94.7951 | 0.10182
900-64-40-5-99,9 | 900 | 64 | 40 | 5 | 41.4437 | 1105.2216 | 898.602 | 63.9 | 41.3471 | 1.5971 | 42.6568 | -8.0515 | 64 | 45 | 1.2796 | 99.9 | 5.2227 | 64 | 41.0774 | 41.1263 | 96.471 | 96.1465 | 0.12548
900-64-40-6-99,9 | 900 | 64 | 40 | 6 | 41.4437 | 1105.2216 | 898.5607 | 63.9 | 41.3798 | 1.2542 | 33.5012 | -10.7535 | 64 | 45 | 1.5356 | 99.9 | 6.2386 | 64 | 41.1188 | 41.7251 | 96.9331 | 96.9737 | 0.14929
900-64-40-7-99,9 | 900 | 64 | 40 | 7 | 41.4437 | 1105.2216 | 898.5231 | 63.9 | 41.4113 | 1.0293 | 27.4946 | -12.9292 | 64 | 45 | 1.7915 | 99.9 | 7.2537 | 64 | 41.1434 | 42.2059 | 97.2721 | 97.5164 | 0.17321
900-64-40-8-99,9 | 900 | 64 | 40 | 8 | 41.4437 | 1105.2216 | 898.4879 | 63.9 | 41.4377 | 0.87421 | 23.3528 | -14.7044 | 64 | 45 | 2.0474 | 99.9 | 8.2683 | 64 | 41.1681 | 42.6169 | 97.5313 | 97.8906 | 0.19719
900-64-40-9-99,9 | 900 | 64 | 40 | 9 | 41.4437 | 1105.2216 | 898.454 | 63.9 | 41.4625 | 0.7627 | 20.3748 | -16.1723 | 64 | 45 | 2.3033 | 99.9 | 9.2826 | 64 | 41.1851 | 42.9844 | 97.7356 | 98.1597 | 0.22123
900-64-40-10-99,9 | 900 | 64 | 40 | 10 | 41.4437 | 1105.2216 | 898.4211 | 63.9 | 41.4863 | 0.67999 | 18.1659 | -17.3964 | 64 | 45 | 2.5593 | 99.9 | 10.2967 | 64 | 41.1995 | 43.323 | 97.9008 | 98.3593 | 0.24532
900-64-42-1-99,9 | 900 | 64 | 42 | 1 | 45.9325 | 1224.9403 | 898.9383 | 63.9 | 43.0235 | 13.1107 | 350.0527 | 16.7282 | 64 | 47 | 0.25593 | 99.9 | 1.1358 | 64 | 42.6294 | 33.0778 | 88.248 | 71.4566 | 0.030468
900-64-42-2-99,9 | 900 | 64 | 42 | 2 | 45.9325 | 1224.9403 | 898.7025 | 63.9 | 43.2483 | 6.6316 | 177.1085 | 8.8614 | 64 | 47 | 0.51185 | 99.9 | 2.1748 | 64 | 42.8808 | 39.8128 | 92.4184 | 85.5623 | 0.050889
900-64-42-3-99,9 | 900 | 64 | 42 | 3 | 45.9325 | 1224.9403 | 898.5902 | 63.9 | 43.3607 | 4.0695 | 108.6968 | 2.8623 | 64 | 47 | 0.76778 | 99.9 | 3.2003 | 64 | 43.0199 | 42.6308 | 94.3467 | 91.1403 | 0.071662
900-64-42-4-99,9 | 900 | 64 | 42 | 4 | 45.9325 | 1224.9403 | 898.5186 | 63.9 | 43.4244 | 2.7944 | 74.6452 | -1.6117 | 64 | 47 | 1.0237 | 99.9 | 4.2207 | 64 | 43.1057 | 44.1618 | 95.4556 | 93.9162 | 0.092725
900-64-42-5-99,9 | 900 | 64 | 42 | 5 | 45.9325 | 1224.9403 | 898.4646 | 63.9 | 43.4715 | 2.0715 | 55.3366 | -5.0886 | 64 | 47 | 1.2796 | 99.9 | 5.2388 | 64 | 43.1686 | 45.1407 | 96.1735 | 95.4902 | 0.114
900-64-42-6-99,9 | 900 | 64 | 42 | 6 | 45.9325 | 1224.9403 | 898.4193 | 63.9 | 43.5095 | 1.623 | 43.3589 | -7.8673 | 64 | 47 | 1.5356 | 99.9 | 6.2555 | 64 | 43.2149 | 45.8451 | 96.6749 | 96.4665 | 0.13541
900-64-42-7-99,9 | 900 | 64 | 42 | 7 | 45.9325 | 1224.9403 | 898.379 | 63.9 | 43.5359 | 1.3254 | 35.4102 | -10.1377 | 64 | 47 | 1.7915 | 99.9 | 7.2712 | 64 | 43.2422 | 46.3986 | 97.0443 | 97.1144 | 0.15693
900-64-42-8-99,9 | 900 | 64 | 42 | 8 | 45.9325 | 1224.9403 | 898.3415 | 63.9 | 43.566 | 1.1195 | 29.9089 | -12.006 | 64 | 47 | 2.0474 | 99.9 | 8.2865 | 64 | 43.2741 | 46.8605 | 97.3275 | 97.5628 | 0.17852
900-64-42-9-99,9 | 900 | 64 | 42 | 9 | 45.9325 | 1224.9403 | 898.3059 | 63.9 | 43.5921 | 0.97033 | 25.9257 | -13.5703 | 64 | 47 | 2.3033 | 99.9 | 9.3013 | 64 | 43.2947 | 47.2656 | 97.5513 | 97.8875 | 0.20017
900-64-42-10-99,9 | 900 | 64 | 42 | 10 | 45.9325 | 1224.9403 | 898.2715 | 63.9 | 43.6154 | 0.85909 | 22.9545 | -14.8902 | 64 | 47 | 2.5593 | 99.9 | 10.3158 | 64 | 43.3105 | 47.6327 | 97.7325 | 98.1297 | 0.22186
900-64-44-1-99,9 | 900 | 64 | 44 | 1 | 50.8349 | 1355.6634 | 898.8813 | 63.9 | 45.0904 | 15.9063 | 424.72 | 16.7282 | 64 | 49 | 0.25593 | 99.9 | 1.1439 | 64 | 44.6529 | 35.1846 | 87.6076 | 68.71 | 0.02863
900-64-44-2-99,9 | 900 | 64 | 44 | 2 | 50.8349 | 1355.6634 | 898.6103 | 63.9 | 45.3543 | 8.3296 | 222.4802 | 12.0687 | 64 | 49 | 0.51185 | 99.9 | 2.187 | 64 | 44.9359 | 43.0171 | 91.882 | 83.6143 | 0.047053
900-64-44-3-99,9 | 900 | 64 | 44 | 3 | 50.8349 | 1355.6634 | 898.4794 | 63.9 | 45.4774 | 5.1994 | 138.8924 | 5.8476 | 64 | 49 | 0.76778 | 99.9 | 3.2147 | 64 | 45.0884 | 46.4033 | 93.9059 | 89.7721 | 0.065738
900-64-44-4-99,9 | 900 | 64 | 44 | 4 | 50.8349 | 1355.6634 | 898.397 | 63.9 | 45.5514 | 3.6006 | 96.1928 | 1.394 | 64 | 49 | 1.0237 | 99.9 | 4.2367 | 64 | 45.1867 | 48.258 | 95.0863 | 92.9171 | 0.084684
900-64-44-5-99,9 | 900 | 64 | 44 | 5 | 50.8349 | 1355.6634 | 898.3361 | 63.9 | 45.6013 | 2.6765 | 71.5088 | -2.1149 | 64 | 49 | 1.2796 | 99.9 | 5.2559 | 64 | 45.2574 | 49.4381 | 95.8574 | 94.735 | 0.10382
900-64-44-6-99,9 | 900 | 64 | 44 | 6 | 50.8349 | 1355.6634 | 898.286 | 63.9 | 45.642 | 2.0956 | 55.9925 | -4.9531 | 64 | 49 | 1.5356 | 99.9 | 6.2734 | 64 | 45.3086 | 50.2749 | 96.3993 | 95.8776 | 0.1231
900-64-44-7-99,9 | 900 | 64 | 44 | 7 | 50.8349 | 1355.6634 | 898.2422 | 63.9 | 45.6737 | 1.7075 | 45.6256 | -7.2907 | 64 | 49 | 1.7915 | 99.9 | 7.29 | 64 | 45.3522 | 50.9189 | 96.8003 | 96.6411 | 0.14249
900-64-44-8-99,9 | 900 | 64 | 44 | 8 | 50.8349 | 1355.6634 | 898.2021 | 63.9 | 45.7046 | 1.4357 | 38.3648 | -9.2431 | 64 | 49 | 2.0474 | 99.9 | 8.3058 | 64 | 45.385 | 51.4466 | 97.1087 | 97.1757 | 0.16195
900-64-44-9-99,9 | 900 | 64 | 44 | 9 | 50.8349 | 1355.6634 | 898.1644 | 63.9 | 45.7315 | 1.2378 | 33.0769 | -10.8946 | 64 | 49 | 2.3033 | 99.9 | 9.3212 | 64 | 45.4057 | 51.9005 | 97.353 | 97.5651 | 0.18146
900-64-44-10-99,9 | 900 | 64 | 44 | 10 | 50.8349 | 1355.6634 | 898.1283 | 63.9 | 45.7558 | 1.0898 | 29.123 | -12.2986 | 64 | 49 | 2.5593 | 99.9 | 10.3362 | 64 | 45.4298 | 52.3044 | 97.5512 | 97.8562 | 0.20102
900-64-46-1-99,9 | 900 | 64 | 46 | 1 | 56.1795 | 1498.2085 | 898.8048 | 63.9 | 47.1513 | 19.1412 | 511.1396 | 16.7282 | 64 | 51 | 0.25593 | 99.9 | 1.1521 | 64 | 46.6739 | 37.2943 | 86.9753 | 65.9286 | 0.026999
900-64-46-2-99,9 | 900 | 64 | 46 | 2 | 56.1795 | 1498.2085 | 898.4957 | 63.9 | 47.4565 | 10.3692 | 276.9905 | 15.552 | 64 | 51 | 0.51185 | 99.9 | 2.1995 | 64 | 46.9843 | 46.3222 | 91.3353 | 81.5428 | 0.043658
900-64-46-3-99,9 | 900 | 64 | 46 | 3 | 56.1795 | 1498.2085 | 898.3438 | 63.9 | 47.5989 | 6.5922 | 176.1271 | 8.7919 | 64 | 51 | 0.76778 | 99.9 | 3.2297 | 64 | 47.1544 | 50.3551 | 93.4486 | 88.2658 | 0.060499
900-64-46-4-99,9 | 900 | 64 | 46 | 4 | 56.1795 | 1498.2085 | 898.2487 | 63.9 | 47.6823 | 4.6106 | 123.1956 | 4.3804 | 64 | 51 | 1.0237 | 99.9 | 4.2535 | 64 | 47.2709 | 52.5926 | 94.6989 | 91.7931 | 0.077566
900-64-46-5-99,9 | 900 | 64 | 46 | 5 | 56.1795 | 1498.2085 | 898.1794 | 63.9 | 47.7412 | 3.4431 | 92.0088 | 0.86296 | 64 | 51 | 1.2796 | 99.9 | 5.2739 | 64 | 47.3509 | 54.016 | 95.5232 | 93.8712 | 0.094811
900-64-46-6-99,9 | 900 | 64 | 46 | 6 | 56.1795 | 1498.2085 | 898.1236 | 63.9 | 47.7864 | 2.6991 | 72.131 | -2.0134 | 64 | 51 | 1.5356 | 99.9 | 6.2925 | 64 | 47.4119 | 55.0159 | 96.1064 | 95.1956 | 0.11219
900-64-46-7-99,9 | 900 | 64 | 46 | 7 | 56.1795 | 1498.2085 | 898.0756 | 63.9 | 47.8239 | 2.197 | 58.7157 | -4.4059 | 64 | 51 | 1.7915 | 99.9 | 7.3099 | 64 | 47.4639 | 55.774 | 96.54 | 96.0893 | 0.12967
900-64-46-8-99,9 | 900 | 64 | 46 | 8 | 56.1795 | 1498.2085 | 898.0323 | 63.9 | 47.8513 | 1.8412 | 49.209 | -6.4314 | 64 | 51 | 2.0474 | 99.9 | 8.3264 | 64 | 47.4959 | 56.3857 | 96.8746 | 96.7227 | 0.14723
900-64-46-9-99,9 | 900 | 64 | 46 | 9 | 56.1795 | 1498.2085 | 897.992 | 63.9 | 47.8803 | 1.5815 | 42.271 | -8.1539 | 64 | 51 | 2.3033 | 99.9 | 9.3424 | 64 | 47.5269 | 56.9013 | 97.1404 | 97.1849 | 0.16484
900-64-46-10-99,9 | 900 | 64 | 46 | 10 | 56.1795 | 1498.2085 | 897.9539 | 63.9 | 47.905 | 1.386 | 37.0458 | -9.6342 | 64 | 51 | 2.5593 | 99.9 | 10.3579 | 64 | 47.5556 | 57.3528 | 97.3565 | 97.5329 | 0.1825
900-64-48-1-99,9 | 900 | 64 | 48 | 1 | 62.0003 | 1653.4384 | 898.7383 | 63.9 | 49.217 | 22.8605 | 610.5058 | 16.7282 | 64 | 53 | 0.25593 | 99.9 | 1.1602 | 64 | 48.6863 | 39.3957 | 86.3541 | 63.1284 | 0.025549
900-64-48-2-99,9 | 900 | 64 | 48 | 2 | 62.0003 | 1653.4384 | 898.3881 | 63.9 | 49.5598 | 12.8007 | 341.9851 | 16.7282 | 64 | 53 | 0.51185 | 99.9 | 2.2124 | 64 | 49.0309 | 49.7114 | 90.7813 | 79.3538 | 0.040651
900-64-48-3-99,9 | 900 | 64 | 48 | 3 | 62.0003 | 1653.4384 | 898.2125 | 63.9 | 49.7241 | 8.2937 | 221.6189 | 12.0078 | 64 | 53 | 0.76778 | 99.9 | 3.2454 | 64 | 49.2211 | 54.4743 | 92.9768 | 86.6231 | 0.055859
900-64-48-4-99,9 | 900 | 64 | 48 | 4 | 62.0003 | 1653.4384 | 898.1027 | 63.9 | 49.8222 | 5.8659 | 156.7632 | 7.3416 | 64 | 53 | 1.0237 | 99.9 | 4.271 | 64 | 49.3552 | 57.1581 | 94.2944 | 90.5389 | 0.071258
900-64-48-5-99,9 | 900 | 64 | 48 | 5 | 62.0003 | 1653.4384 | 898.0236 | 63.9 | 49.889 | 4.4067 | 117.7771 | 3.8335 | 64 | 53 | 1.2796 | 99.9 | 5.2929 | 64 | 49.447 | 58.8732 | 95.1716 | 92.8925 | 0.086815
900-64-48-6-99,9 | 900 | 64 | 48 | 6 | 62.0003 | 1653.4384 | 897.9609 | 63.9 | 49.9366 | 3.4629 | 92.5598 | 0.93419 | 64 | 53 | 1.5356 | 99.9 | 6.3126 | 64 | 49.5171 | 60.0729 | 95.7964 | 94.4147 | 0.1025
900-64-48-7-99,9 | 900 | 64 | 48 | 7 | 62.0003 | 1653.4384 | 897.9077 | 63.9 | 49.9776 | 2.8187 | 75.346 | -1.5018 | 64 | 53 | 1.7915 | 99.9 | 7.3309 | 64 | 49.5716 | 60.973 | 96.2632 | 95.4537 | 0.11828
900-64-48-8-99,9 | 900 | 64 | 48 | 8 | 62.0003 | 1653.4384 | 897.8605 | 63.9 | 50.0096 | 2.3596 | 63.0761 | -3.577 | 64 | 53 | 2.0474 | 99.9 | 8.3483 | 64 | 49.616 | 61.6881 | 96.6249 | 96.1942 | 0.13414
900-64-48-9-99,9 | 900 | 64 | 48 | 9 | 62.0003 | 1653.4384 | 897.8172 | 63.9 | 50.0393 | 2.0217 | 54.0468 | -5.3592 | 64 | 53 | 2.3033 | 99.9 | 9.3649 | 64 | 49.6569 | 62.2819 | 96.9131 | 96.7392 | 0.15005
900-64-48-10-99,9 | 900 | 64 | 48 | 10 | 62.0003 | 1653.4384 | 897.7766 | 63.9 | 50.0655 | 1.7653 | 47.1931 | -6.9073 | 64 | 53 | 2.5593 | 99.9 | 10.3811 | 64 | 49.6856 | 62.7943 | 97.148 | 97.1528 | 0.16602
900-64-50-1-99,9 | 900 | 64 | 50 | 1 | 68.3308 | 1822.2617 | 898.6726 | 63.9 | 51.2816 | 27.1175 | 724.2442 | 16.7282 | 64 | 55 | 0.25593 | 99.9 | 1.1683 | 64 | 50.7076 | 41.4692 | 85.7494 | 60.3144 | 0.024264
900-64-50-2-99,9 | 900 | 64 | 50 | 2 | 68.3308 | 1822.2617 | 898.2783 | 63.9 | 51.6652 | 15.6741 | 418.8008 | 16.7282 | 64 | 55 | 0.51185 | 99.9 | 2.2255 | 64 | 51.0751 | 53.1686 | 90.2231 | 77.0615 | 0.037982
900-64-50-3-99,9 | 900 | 64 | 50 | 3 | 68.3308 | 1822.2617 | 898.0765 | 63.9 | 51.8538 | 10.3537 | 276.706 | 15.5355 | 64 | 55 | 0.76778 | 99.9 | 3.2617 | 64 | 51.2886 | 58.7449 | 92.4927 | 84.8477 | 0.051745
900-64-50-4-99,9 | 900 | 64 | 50 | 4 | 68.3308 | 1822.2617 | 897.9497 | 63.9 | 51.9692 | 7.4103 | 198.0698 | 10.2667 | 64 | 55 | 1.0237 | 99.9 | 4.2894 | 64 | 51.4368 | 61.9442 | 93.8743 | 89.1553 | 0.065659
900-64-50-5-99,9 | 900 | 64 | 50 | 5 | 68.3308 | 1822.2617 | 897.8591 | 63.9 | 52.0434 | 5.607 | 149.8866 | 6.7864 | 64 | 55 | 1.2796 | 99.9 | 5.3129 | 64 | 51.5447 | 64.0034 | 94.8032 | 91.7943 | 0.079715
900-64-50-6-99,9 | 900 | 64 | 50 | 6 | 68.3308 | 1822.2617 | 897.7882 | 63.9 | 52.097 | 4.4233 | 118.2525 | 3.8825 | 64 | 55 | 1.5356 | 99.9 | 6.3339 | 64 | 51.6266 | 65.443 | 95.4696 | 93.5266 | 0.093886
900-64-50-7-99,9 | 900 | 64 | 50 | 7 | 68.3308 | 1822.2617 | 897.729 | 63.9 | 52.1408 | 3.606 | 96.409 | 1.421 | 64 | 55 | 1.7915 | 99.9 | 7.3532 | 64 | 51.6918 | 66.5163 | 95.9702 | 94.7227 | 0.10815
900-64-50-8-99,9 | 900 | 64 | 50 | 8 | 68.3308 | 1822.2617 | 897.6771 | 63.9 | 52.1787 | 3.0178 | 80.6883 | -0.69481 | 64 | 55 | 2.0474 | 99.9 | 8.3714 | 64 | 51.7392 | 67.3604 | 96.3597 | 95.5835 | 0.12249
900-64-50-9-99,9 | 900 | 64 | 50 | 9 | 68.3308 | 1822.2617 | 897.6301 | 63.9 | 52.2098 | 2.582 | 69.0388 | -2.5257 | 64 | 55 | 2.3033 | 99.9 | 9.3889 | 64 | 51.7875 | 68.0521 | 96.671 | 96.2213 | 0.13688
900-64-50-10-99,9 | 900 | 64 | 50 | 10 | 68.3308 | 1822.2617 | 897.5863 | 63.9 | 52.2356 | 2.2485 | 60.1256 | -4.1317 | 64 | 55 | 2.5593 | 99.9 | 10.4057 | 64 | 51.817 | 68.6415 | 96.9254 | 96.7093 | 0.15133
900-66-10-1-99,9 | 900 | 66 | 10 | 1 | 7.1348 | 190.2715 | 899.758 | 65.9 | 10.1979 | 0.16898 | 4.5077 | -31.2955 | 66 | 15 | 0.25593 | 99.9 | 1.0376 | 66 | 10.1955 | 7.2217 | 96.9501 | 97.6316 | 0.14356
900-66-10-2-99,9 | 900 | 66 | 10 | 2 | 7.1348 | 190.2715 | 899.7318 | 65.9 | 10.2303 | 0.076963 | 2.0531 | -38.7328 | 66 | 15 | 0.51185 | 99.9 | 2.0487 | 66 | 10.2116 | 7.5697 | 98.2202 | 98.9213 | 0.28337
900-66-10-3-99,9 | 900 | 66 | 10 | 3 | 7.1348 | 190.2715 | 899.708 | 65.9 | 10.2587 | 0.057211 | 1.5262 | -41.4491 | 66 | 15 | 0.76778 | 99.9 | 3.059 | 66 | 10.2184 | 7.8453 | 98.6602 | 99.1981 | 0.42388
900-66-10-4-99,9 | 900 | 66 | 10 | 4 | 7.1348 | 190.2715 | 899.6846 | 65.9 | 10.2851 | 0.049949 | 1.3325 | -42.6772 | 66 | 15 | 1.0237 | 99.9 | 4.0691 | 66 | 10.221 | 8.1085 | 98.883 | 99.2999 | 0.56459
900-66-10-5-99,9 | 900 | 66 | 10 | 5 | 7.1348 | 190.2715 | 899.6613 | 65.9 | 10.3114 | 0.046527 | 1.2412 | -43.3158 | 66 | 15 | 1.2796 | 99.9 | 5.0791 | 66 | 10.2227 | 8.3679 | 99.0174 | 99.3479 | 0.70539
900-66-10-6-99,9 | 900 | 66 | 10 | 6 | 7.1348 | 190.2715 | 899.6381 | 65.9 | 10.3391 | 0.044671 | 1.1918 | -43.6807 | 66 | 15 | 1.5356 | 99.9 | 6.089 | 66 | 10.2265 | 8.6257 | 99.1074 | 99.3739 | 0.84625
900-66-10-7-99,9 | 900 | 66 | 10 | 7 | 7.1348 | 190.2715 | 899.6149 | 65.9 | 10.3659 | 0.043564 | 1.1623 | -43.9052 | 66 | 15 | 1.7915 | 99.9 | 7.0989 | 66 | 10.2287 | 8.8827 | 99.1717 | 99.3894 | 0.98714
900-66-10-8-99,9 | 900 | 66 | 10 | 8 | 7.1348 | 190.2715 | 899.5917 | 65.9 | 10.3927 | 0.042865 | 1.1436 | -44.0497 | 66 | 15 | 2.0474 | 99.9 | 8.1088 | 66 | 10.2309 | 9.1393 | 99.2201 | 99.3992 | 1.128
900-66-10-9-99,9 | 900 | 66 | 10 | 9 | 7.1348 | 190.2715 | 899.5686 | 65.9 | 10.4194 | 0.042404 | 1.1314 | -44.146 | 66 | 15 | 2.3033 | 99.9 | 9.1186 | 66 | 10.2332 | 9.3957 | 99.2578 | 99.4057 | 1.269
900-66-10-10-99,9 | 900 | 66 | 10 | 10 | 7.1348 | 190.2715 | 899.5454 | 65.9 | 10.4463 | 0.042094 | 1.1232 | -44.2112 | 66 | 15 | 2.5593 | 99.9 | 10.1285 | 66 | 10.2374 | 9.6519 | 99.2879 | 99.41 | 1.4099
900-66-12-1-99,9 | 900 | 66 | 12 | 1 | 8.113 | 216.3597 | 899.7288 | 65.9 | 12.2269 | 0.23282 | 6.2108 | -28.1625 | 66 | 17 | 0.25593 | 99.9 | 1.0412 | 66 | 12.2144 | 8.1361 | 96.6096 | 97.1303 | 0.1269
900-66-12-2-99,9 | 900 | 66 | 12 | 2 | 8.113 | 216.3597 | 899.7008 | 65.9 | 12.2631 | 0.10071 | 2.6867 | -36.2358 | 66 | 17 | 0.51185 | 99.9 | 2.0529 | 66 | 12.2363 | 8.5242 | 98.0333 | 98.7586 | 0.24962
900-66-12-3-99,9 | 900 | 66 | 12 | 3 | 8.113 | 216.3597 | 899.6762 | 65.9 | 12.2883 | 0.071678 | 1.9122 | -39.3968 | 66 | 17 | 0.76778 | 99.9 | 3.0636 | 66 | 12.2451 | 8.8091 | 98.5304 | 99.1165 | 0.37307
900-66-12-4-99,9 | 900 | 66 | 12 | 4 | 8.113 | 216.3597 | 899.6522 | 65.9 | 12.3151 | 0.060908 | 1.6249 | -40.8882 | 66 | 17 | 1.0237 | 99.9 | 4.074 | 66 | 12.2491 | 9.0758 | 98.7827 | 99.2493 | 0.49676
900-66-12-5-99,9 | 900 | 66 | 12 | 5 | 8.113 | 216.3597 | 899.6284 | 65.9 | 12.3419 | 0.055797 | 1.4886 | -41.6853 | 66 | 17 | 1.2796 | 99.9 | 5.0842 | 66 | 12.252 | 9.3368 | 98.9351 | 99.3122 | 0.62056
900-66-12-6-99,9 | 900 | 66 | 12 | 6 | 8.113 | 216.3597 | 899.6046 | 65.9 | 12.3688 | 0.053 | 1.414 | -42.1511 | 66 | 17 | 1.5356 | 99.9 | 6.0944 | 66 | 12.2547 | 9.5956 | 99.0371 | 99.3467 | 0.74442
900-66-12-7-99,9 | 900 | 66 | 12 | 7 | 8.113 | 216.3597 | 899.5809 | 65.9 | 12.3957 | 0.051322 | 1.3693 | -42.4419 | 66 | 17 | 1.7915 | 99.9 | 7.1046 | 66 | 12.2574 | 9.8532 | 99.1102 | 99.3674 | 0.8683
900-66-12-8-99,9 | 900 | 66 | 12 | 8 | 8.113 | 216.3597 | 899.5572 | 65.9 | 12.4227 | 0.050249 | 1.3407 | -42.6322 | 66 | 17 | 2.0474 | 99.9 | 8.1147 | 66 | 12.2602 | 10.1102 | 99.1651 | 99.3806 | 0.99222
900-66-12-9-99,9 | 900 | 66 | 12 | 9 | 8.113 | 216.3597 | 899.5335 | 65.9 | 12.4496 | 0.049534 | 1.3217 | -42.7613 | 66 | 17 | 2.3033 | 99.9 | 9.1248 | 66 | 12.2629 | 10.3668 | 99.2078 | 99.3894 | 1.1161
900-66-12-10-99,9 | 900 | 66 | 12 | 10 | 8.113 | 216.3597 | 899.5098 | 65.9 | 12.4764 | 0.049043 | 1.3086 | -42.8509 | 66 | 17 | 2.5593 | 99.9 | 10.1349 | 66 | 12.2661 | 10.6232 | 99.2421 | 99.3955 | 1.2401
900-66-14-1-99,9 | 900 | 66 | 14 | 1 | 9.2073 | 245.5422 | 899.6966 | 65.9 | 14.2595 | 0.32036 | 8.5463 | -24.9747 | 66 | 19 | 0.25593 | 99.9 | 1.0452 | 66 | 14.2375 | 9.1429 | 96.2382 | 96.5206 | 0.11252
900-66-14-2-99,9 | 900 | 66 | 14 | 2 | 9.2073 | 245.5422 | 899.6664 | 65.9 | 14.2934 | 0.13294 | 3.5466 | -33.6125 | 66 | 19 | 0.51185 | 99.9 | 2.0575 | 66 | 14.2627 | 9.5862 | 97.8271 | 98.5561 | 0.2204
900-66-14-3-99,9 | 900 | 66 | 14 | 3 | 9.2073 | 245.5422 | 899.6409 | 65.9 | 14.3209 | 0.090735 | 2.4207 | -37.219 | 66 | 19 | 0.76778 | 99.9 | 3.0686 | 66 | 14.273 | 9.8843 | 98.3869 | 99.0145 | 0.32907
900-66-14-4-99,9 | 900 | 66 | 14 | 4 | 9.2073 | 245.5422 | 899.6162 | 65.9 | 14.3495 | 0.07492 | 1.9988 | -38.9968 | 66 | 19 | 1.0237 | 99.9 | 4.0793 | 66 | 14.2798 | 10.1561 | 98.6718 | 99.1863 | 0.438
900-66-14-5-99,9 | 900 | 66 | 14 | 5 | 9.2073 | 245.5422 | 899.5918 | 65.9 | 14.3762 | 0.067357 | 1.7971 | -39.976 | 66 | 19 | 1.2796 | 99.9 | 5.0899 | 66 | 14.284 | 10.4196 | 98.8441 | 99.2684 | 0.54705
900-66-14-6-99,9 | 900 | 66 | 14 | 6 | 9.2073 | 245.5422 | 899.5675 | 65.9 | 14.403 | 0.06319 | 1.686 | -40.5607 | 66 | 19 | 1.5356 | 99.9 | 6.1003 | 66 | 14.2867 | 10.6797 | 98.9596 | 99.3137 | 0.65616
900-66-14-7-99,9 | 900 | 66 | 14 | 7 | 9.2073 | 245.5422 | 899.5432 | 65.9 | 14.4299 | 0.060673 | 1.6189 | -40.9316 | 66 | 19 | 1.7915 | 99.9 | 7.1107 | 66 | 14.29 | 10.9381 | 99.0423 | 99.341 | 0.76531
900-66-14-8-99,9 | 900 | 66 | 14 | 8 | 9.2073 | 245.5422 | 899.519 | 65.9 | 14.4567 | 0.059051 | 1.5756 | -41.1783 | 66 | 19 | 2.0474 | 99.9 | 8.1211 | 66 | 14.2928 | 11.1957 | 99.1045 | 99.3586 | 0.87449
900-66-14-9-99,9 | 900 | 66 | 14 | 9 | 9.2073 | 245.5422 | 899.4948 | 65.9 | 14.4835 | 0.057958 | 1.5465 | -41.3481 | 66 | 19 | 2.3033 | 99.9 | 9.1315 | 66 | 14.296 | 11.4527 | 99.153 | 99.3705 | 0.98368
900-66-14-10-99,9 | 900 | 66 | 14 | 10 | 9.2073 | 245.5422 | 899.4706 | 65.9 | 14.5103 | 0.057197 | 1.5262 | -41.4681 | 66 | 19 | 2.5593 | 99.9 | 10.1418 | 66 | 14.2992 | 11.7094 | 99.1918 | 99.3788 | 1.0929
900-66-16-1-99,9 | 900 | 66 | 16 | 1 | 10.4291 | 278.1254 | 899.6615 | 65.9 | 16.2965 | 0.43934 | 11.7208 | -21.7513 | 66 | 21 | 0.25593 | 99.9 | 1.0495 | 66 | 16.2632 | 10.2457 | 95.8353 | 95.7874 | 0.1001
900-66-16-2-99,9 | 900 | 66 | 16 | 2 | 10.4291 | 278.1254 | 899.6284 | 65.9 | 16.3309 | 0.17681 | 4.7173 | -30.8681 | 66 | 21 | 0.51185 | 99.9 | 2.0626 | 66 | 16.293 | 10.7641 | 97.6002 | 98.3046 | 0.19508
900-66-16-3-99,9 | 900 | 66 | 16 | 3 | 10.4291 | 278.1254 | 899.6017 | 65.9 | 16.3607 | 0.11606 | 3.0966 | -34.9095 | 66 | 21 | 0.76778 | 99.9 | 3.0741 | 66 | 16.3054 | 11.0808 | 98.2285 | 98.8871 | 0.29089
900-66-16-4-99,9 | 900 | 66 | 16 | 4 | 10.4291 | 278.1254 | 899.5763 | 65.9 | 16.3873 | 0.093021 | 2.4819 | -36.993 | 66 | 21 | 1.0237 | 99.9 | 4.0851 | 66 | 16.3145 | 11.3598 | 98.5494 | 99.1081 | 0.38699
900-66-16-5-99,9 | 900 | 66 | 16 | 5 | 10.4291 | 278.1254 | 899.5512 | 65.9 | 16.4141 | 0.081929 | 2.186 | -38.1761 | 66 | 21 | 1.2796 | 99.9 | 5.096 | 66 | 16.3189 | 11.6268 | 98.7438 | 99.2144 | 0.48322
900-66-16-6-99,9 | 900 | 66 | 16 | 6 | 10.4291 | 278.1254 | 899.5264 | 65.9 | 16.4409 | 0.075782 | 2.022 | -38.8982 | 66 | 21 | 1.5356 | 99.9 | 6.1067 | 66 | 16.322 | 11.8889 | 98.8742 | 99.2734 | 0.57953
900-66-16-7-99,9 | 900 | 66 | 16 | 7 | 10.4291 | 278.1254 | 899.5016 | 65.9 | 16.4676 | 0.072047 | 1.9224 | -39.3645 | 66 | 21 | 1.7915 | 99.9 | 7.1174 | 66 | 16.3258 | 12.1485 | 98.9677 | 99.3092 | 0.67587
900-66-16-8-99,9 | 900 | 66 | 16 | 8 | 10.4291 | 278.1254 | 899.4768 | 65.9 | 16.4943 | 0.069625 | 1.8579 | -39.679 | 66 | 21 | 2.0474 | 99.9 | 8.128 | 66 | 16.329 | 12.4069 | 99.038 | 99.3324 | 0.77224
900-66-16-9-99,9 | 900 | 66 | 16 | 9 | 10.4291 | 278.1254 | 899.4521 | 65.9 | 16.521 | 0.067979 | 1.814 | -39.8987 | 66 | 21 | 2.3033 | 99.9 | 9.1386 | 66 | 16.3323 | 12.6644 | 99.0927 | 99.3482 | 0.86863
900-66-16-10-99,9 | 900 | 66 | 16 | 10 | 10.4291 | 278.1254 | 899.4274 | 65.9 | 16.5476 | 0.066821 | 1.7831 | -40.0561 | 66 | 21 | 2.5593 | 99.9 | 10.1492 | 66 | 16.3357 | 12.9215 | 99.1366 | 99.3593 | 0.96504
900-66-18-1-99,9 | 900 | 66 | 18 | 1 | 11.7908 | 314.4392 | 899.6232 | 65.9 | 18.3326 | 0.59916 | 15.9854 | -18.5154 | 66 | 23 | 0.25593 | 99.9 | 1.0541 | 66 | 18.2874 | 11.4475 | 95.4008 | 94.9184 | 0.089353
900-66-18-2-99,9 | 900 | 66 | 18 | 2 | 11.7908 | 314.4392 | 899.5864 | 65.9 | 18.3721 | 0.2364 | 6.3073 | -28.0195 | 66 | 23 | 0.51185 | 99.9 | 2.068 | 66 | 18.3251 | 12.0662 | 97.3514 | 97.995 | 0.17309
900-66-18-3-99,9 | 900 | 66 | 18 | 3 | 11.7908 | 314.4392 | 899.5584 | 65.9 | 18.4031 | 0.14986 | 3.9985 | -32.4728 | 66 | 23 | 0.76778 | 99.9 | 3.08 | 66 | 18.3411 | 12.4087 | 98.0542 | 98.729 | 0.25771
900-66-18-4-99,9 | 900 | 66 | 18 | 4 | 11.7908 | 314.4392 | 899.5321 | 65.9 | 18.4294 | 0.11662 | 3.1116 | -34.8697 | 66 | 23 | 1.0237 | 99.9 | 4.0914 | 66 | 18.3517 | 12.6979 | 98.4145 | 99.011 | 0.34264
900-66-18-5-99,9 | 900 | 66 | 18 | 5 | 11.7908 | 314.4392 | 899.5064 | 65.9 | 18.456 | 0.10049 | 2.6815 | -36.2745 | 66 | 23 | 1.2796 | 99.9 | 5.1026 | 66 | 18.3569 | 12.9699 | 98.6333 | 99.1477 | 0.42771
900-66-18-6-99,9 | 900 | 66 | 18 | 6 | 11.7908 | 314.4392 | 899.4809 | 65.9 | 18.4826 | 0.09151 | 2.4418 | -37.1522 | 66 | 23 | 1.5356 | 99.9 | 6.1137 | 66 | 18.3611 | 13.2348 | 98.7801 | 99.2239 | 0.51285
900-66-18-7-99,9 | 900 | 66 | 18 | 7 | 11.7908 | 314.4392 | 899.4556 | 65.9 | 18.5092 | 0.086021 | 2.2954 | -37.7292 | 66 | 23 | 1.7915 | 99.9 | 7.1246 | 66 | 18.3649 | 13.4962 | 98.8855 | 99.2704 | 0.59805
900-66-18-8-99,9 | 900 | 66 | 18 | 8 | 11.7908 | 314.4392 | 899.4303 | 65.9 | 18.5358 | 0.082442 | 2.2 | -38.1243 | 66 | 23 | 2.0474 | 99.9 | 8.1355 | 66 | 18.3682 | 13.7557 | 98.9648 | 99.3008 | 0.68327
900-66-18-9-99,9 | 900 | 66 | 18 | 9 | 11.7908 | 314.4392 | 899.405 | 65.9 | 18.5623 | 0.079995 | 2.1347 | -38.4038 | 66 | 23 | 2.3033 | 99.9 | 9.1464 | 66 | 18.3718 | 14.0141 | 99.0266 | 99.3215 | 0.76852
900-66-18-10-99,9 | 900 | 66 | 18 | 10 | 11.7908 | 314.4392 | 899.3798 | 65.9 | 18.5888 | 0.078261 | 2.0885 | -38.6067 | 66 | 23 | 2.5593 | 99.9 | 10.1573 | 66 | 18.3755 | 14.2718 | 99.0761 | 99.3363 | 0.85379
900-66-20-1-99,9 | 900 | 66 | 20 | 1 | 13.3057 | 354.8387 | 899.5818 | 65.9 | 20.3759 | 0.81205 | 21.6659 | -15.2755 | 66 | 25 | 0.25593 | 99.9 | 1.0591 | 66 | 20.3157 | 12.7495 | 94.935 | 93.897 | 0.080041
900-66-20-2-99,9 | 900 | 66 | 20 | 2 | 13.3057 | 354.8387 | 899.5403 | 65.9 | 20.4171 | 0.31708 | 8.4602 | -25.0828 | 66 | 25 | 0.51185 | 99.9 | 2.0739 | 66 | 20.3594 | 13.5004 | 97.0796 | 97.617 | 0.15398
900-66-20-3-99,9 | 900 | 66 | 20 | 3 | 13.3057 | 354.8387 | 899.5106 | 65.9 | 20.4493 | 0.1951 | 5.2057 | -29.9142 | 66 | 25 | 0.76778 | 99.9 | 3.0865 | 66 | 20.3791 | 13.8783 | 97.8627 | 98.5337 | 0.22882
900-66-20-4-99,9 | 900 | 66 | 20 | 4 | 13.3057 | 354.8387 | 899.4833 | 65.9 | 20.4756 | 0.14759 | 3.9382 | -32.6239 | 66 | 25 | 1.0237 | 99.9 | 4.0983 | 66 | 20.3904 | 14.1818 | 98.2662 | 98.8908 | 0.304
900-66-20-5-99,9 | 900 | 66 | 20 | 5 | 13.3057 | 354.8387 | 899.4569 | 65.9 | 20.5021 | 0.12437 | 3.3187 | -34.2627 | 66 | 25 | 1.2796 | 99.9 | 5.1098 | 66 | 20.3973 | 14.4609 | 98.5117 | 99.0653 | 0.37933
900-66-20-6-99,9 | 900 | 66 | 20 | 6 | 13.3057 | 354.8387 | 899.4308 | 65.9 | 20.5286 | 0.11136 | 2.9716 | -35.3117 | 66 | 25 | 1.5356 | 99.9 | 6.1212 | 66 | 20.4033 | 14.7299 | 98.6767 | 99.1631 | 0.45474
900-66-20-7-99,9 | 900 | 66 | 20 | 7 | 13.3057 | 354.8387 | 899.4048 | 65.9 | 20.555 | 0.10337 | 2.7585 | -36.0145 | 66 | 25 | 1.7915 | 99.9 | 7.1325 | 66 | 20.4078 | 14.9938 | 98.7952 | 99.2231 | 0.53021
900-66-20-8-99,9 | 900 | 66 | 20 | 8 | 13.3057 | 354.8387 | 899.379 | 65.9 | 20.5814 | 0.098132 | 2.6188 | -36.5032 | 66 | 25 | 2.0474 | 99.9 | 8.1437 | 66 | 20.4115 | 15.255 | 98.8844 | 99.2625 | 0.60571
900-66-20-9-99,9 | 900 | 66 | 20 | 9 | 13.3057 | 354.8387 | 899.3531 | 65.9 | 20.6078 | 0.094533 | 2.5229 | -36.8535 | 66 | 25 | 2.3033 | 99.9 | 9.1548 | 66 | 20.4155 | 15.5145 | 98.954 | 99.2895 | 0.68124
900-66-20-10-99,9 | 900 | 66 | 20 | 10 | 13.3057 | 354.8387 | 899.3274 | 65.9 | 20.634 | 0.091967 | 2.4544 | -37.1109 | 66 | 25 | 2.5593 | 99.9 | 10.1659 | 66 | 20.4197 | 15.773 | 99.0098 | 99.3088 | 0.75679
900-66-22-1-99,9 | 900 | 66 | 22 | 1 | 14.9859 | 399.6466 | 899.5373 | 65.9 | 22.4178 | 1.0912 | 29.1161 | -12.0603 | 66 | 27 | 0.25593 | 99.9 | 1.0644 | 66 | 22.3413 | 14.1506 | 94.44 | 92.7183 | 0.07197
900-66-22-2-99,9 | 900 | 66 | 22 | 2 | 14.9859 | 399.6466 | 899.4898 | 65.9 | 22.4677 | 0.42564 | 11.3576 | -22.0775 | 66 | 27 | 0.51185 | 99.9 | 2.0803 | 66 | 22.3969 | 15.0721 | 96.7851 | 97.1597 | 0.13736
900-66-22-3-99,9 | 900 | 66 | 22 | 3 | 14.9859 | 399.6466 | 899.4581 | 65.9 | 22.5002 | 0.25566 | 6.822 | -27.2435 | 66 | 27 | 0.76778 | 99.9 | 3.0934 | 66 | 22.4232 | 15.498 | 97.6544 | 98.294 | 0.20366
900-66-22-4-99,9 | 900 | 66 | 22 | 4 | 14.9859 | 399.6466 | 899.4297 | 65.9 | 22.5278 | 0.18844 | 5.0285 | -30.2546 | 66 | 27 | 1.0237 | 99.9 | 4.1057 | 66 | 22.4349 | 15.8211 | 98.1047 | 98.7426 | 0.27032
900-66-22-5-99,9 | 900 | 66 | 22 | 5 | 14.9859 | 399.6466 | 899.4024 | 65.9 | 22.5543 | 0.15531 | 4.1446 | -32.1329 | 66 | 27 | 1.2796 | 99.9 | 5.1176 | 66 | 22.4445 | 16.1102 | 98.3794 | 98.9636 | 0.33714
900-66-22-6-99,9 | 900 | 66 | 22 | 6 | 14.9859 | 399.6466 | 899.3756 | 65.9 | 22.5808 | 0.13663 | 3.6462 | -33.3656 | 66 | 27 | 1.5356 | 99.9 | 6.1292 | 66 | 22.4506 | 16.3848 | 98.5644 | 99.0883 | 0.40406
900-66-22-7-99,9 | 900 | 66 | 22 | 7 | 14.9859 | 399.6466 | 899.349 | 65.9 | 22.6071 | 0.1251 | 3.3386 | -34.2077 | 66 | 27 | 1.7915 | 99.9 | 7.1408 | 66 | 22.4551 | 16.6523 | 98.6974 | 99.1652 | 0.47104
900-66-22-8-99,9 | 900 | 66 | 22 | 8 | 14.9859 | 399.6466 | 899.3226 | 65.9 | 22.6333 | 0.11752 | 3.1363 | -34.8024 | 66 | 27 | 2.0474 | 99.9 | 8.1523 | 66 | 22.4604 | 16.9158 | 98.7975 | 99.2158 | 0.53806
900-66-22-9-99,9 | 900 | 66 | 22 | 9 | 14.9859 | 399.6466 | 899.2962 | 65.9 | 22.6595 | 0.11228 | 2.9966 | -35.2345 | 66 | 27 | 2.3033 | 99.9 | 9.1637 | 66 | 22.4644 | 17.1769 | 98.8757 | 99.2508 | 0.6051
900-66-22-10-99,9 | 900 | 66 | 22 | 10 | 14.9859 | 399.6466 | 899.2699 | 65.9 | 22.6856 | 0.10853 | 2.8965 | -35.5558 | 66 | 27 | 2.5593 | 99.9 | 10.175 | 66 | 22.4692 | 17.4366 | 98.9383 | 99.2758 | 0.67216
900-66-24-1-99,9 | 900 | 66 | 24 | 1 | 16.8471 | 449.2814 | 899.4897 | 65.9 | 24.4655 | 1.454 | 38.7969 | -8.8742 | 66 | 29 | 0.25593 | 99.9 | 1.0701 | 66 | 24.3699 | 15.649 | 93.9171 | 91.3696 | 0.064964
900-66-24-2-99,9 | 900 | 66 | 24 | 2 | 16.8471 | 449.2814 | 899.4348 | 65.9 | 24.5211 | 0.57079 | 15.2316 | -19.0231 | 66 | 29 | 0.51185 | 99.9 | 2.0871 | 66 | 24.4369 | 16.7881 | 96.4667 | 96.6119 | 0.12288
900-66-24-3-99,9 | 900 | 66 | 24 | 3 | 16.8471 | 449.2814 | 899.4005 | 65.9 | 24.5578 | 0.33665 | 8.984 | -24.475 | 66 | 29 | 0.76778 | 99.9 | 3.1009 | 66 | 24.4691 | 17.2782 | 97.4276 | 98.0017 | 0.1817
900-66-24-4-99,9 | 900 | 66 | 24 | 4 | 16.8471 | 449.2814 | 899.3708 | 65.9 | 24.586 | 0.24252 | 6.472 | -27.7675 | 66 | 29 | 1.0237 | 99.9 | 4.1136 | 66 | 24.486 | 17.6282 | 97.9286 | 98.5605 | 0.2409
900-66-24-5-99,9 | 900 | 66 | 24 | 5 | 16.8471 | 449.2814 | 899.3425 | 65.9 | 24.6127 | 0.19566 | 5.2218 | -29.8853 | 66 | 29 | 1.2796 | 99.9 | 5.1259 | 66 | 24.4954 | 17.931 | 98.2352 | 98.8386 | 0.30028
900-66-24-6-99,9 | 900 | 66 | 24 | 6 | 16.8471 | 449.2814 | 899.315 | 65.9 | 24.6391 | 0.16908 | 4.5125 | -31.3092 | 66 | 29 | 1.5356 | 99.9 | 6.1379 | 66 | 24.5027 | 18.2135 | 98.442 | 98.9964 | 0.35976
900-66-24-7-99,9 | 900 | 66 | 24 | 7 | 16.8471 | 449.2814 | 899.2877 | 65.9 | 24.6645 | 0.15259 | 4.0725 | -32.3023 | 66 | 29 | 1.7915 | 99.9 | 7.1497 | 66 | 24.5078 | 18.486 | 98.5909 | 99.0943 | 0.4193
900-66-24-8-99,9 | 900 | 66 | 24 | 8 | 16.8471 | 449.2814 | 899.2607 | 65.9 | 24.6908 | 0.1417 | 3.782 | -33.0147 | 66 | 29 | 2.0474 | 99.9 | 8.1615 | 66 | 24.5134 | 18.7528 | 98.7031 | 99.1589 | 0.47889
900-66-24-9-99,9 | 900 | 66 | 24 | 9 | 16.8471 | 449.2814 | 899.2338 | 65.9 | 24.7169 | 0.13415 | 3.5806 | -33.5394 | 66 | 29 | 2.3033 | 99.9 | 9.1731 | 66 | 24.5185 | 19.0163 | 98.7906 | 99.2037 | 0.53851
900-66-24-10-99,9 | 900 | 66 | 24 | 10 | 16.8471 | 449.2814 | 899.2069 | 65.9 | 24.743 | 0.12872 | 3.4357 | -33.9343 | 66 | 29 | 2.5593 | 99.9 | 10.1848 | 66 | 24.5234 | 19.2776 | 98.8609 | 99.236 | 0.59815
900-66-26-1-99,9 | 900 | 66 | 26 | 1 | 18.9069 | 504.2107 | 899.4454 | 65.9 | 26.5169 | 1.9198 | 51.2285 | -5.7256 | 66 | 31 | 0.25593 | 99.9 | 1.0761 | 66 | 26.3987 | 17.2431 | 93.3673 | 89.8462 | 0.058868
900-66-26-2-99,9 | 900 | 66 | 26 | 2 | 18.9069 | 504.2107 | 899.3813 | 65.9 | 26.581 | 0.76363 | 20.3787 | -15.9329 | 66 | 31 | 0.51185 | 99.9 | 2.0945 | 66 | 26.4785 | 18.6551 | 96.1231 | 95.9611 | 0.11023
900-66-26-3-99,9 | 900 | 66 | 26 | 3 | 18.9069 | 504.2107 | 899.3438 | 65.9 | 26.6179 | 0.44465 | 11.8667 | -21.6249 | 66 | 31 | 0.76778 | 99.9 | 3.109 | 66 | 26.5157 | 19.23 | 97.1808 | 97.6482 | 0.16249
900-66-26-4-99,9 | 900 | 66 | 26 | 4 | 18.9069 | 504.2107 | 899.3124 | 65.9 | 26.649 | 0.31419 | 8.3854 | -25.173 | 66 | 31 | 1.0237 | 99.9 | 4.1222 | 66 | 26.5384 | 19.6164 | 97.7362 | 98.3382 | 0.21514
900-66-26-5-99,9 | 900 | 66 | 26 | 5 | 18.9069 | 504.2107 | 899.283 | 65.9 | 26.6768 | 0.24856 | 6.6341 | -27.5217 | 66 | 31 | 1.2796 | 99.9 | 5.1349 | 66 | 26.5508 | 19.938 | 98.0774 | 98.6853 | 0.26798
900-66-26-6-99,9 | 900 | 66 | 26 | 6 | 18.9069 | 504.2107 | 899.2546 | 65.9 | 26.703 | 0.21106 | 5.6333 | -29.1401 | 66 | 31 | 1.5356 | 99.9 | 6.1472 | 66 | 26.5593 | 20.2314 | 98.308 | 98.8837 | 0.32093
900-66-26-7-99,9 | 900 | 66 | 26 | 7 | 18.9069 | 504.2107 | 899.2266 | 65.9 | 26.7284 | 0.18768 | 5.0095 | -30.2914 | 66 | 31 | 1.7915 | 99.9 | 7.1594 | 66 | 26.5658 | 20.5107 | 98.4742 | 99.0073 | 0.37395
900-66-26-8-99,9 | 900 | 66 | 26 | 8 | 18.9069 | 504.2107 | 899.1989 | 65.9 | 26.7545 | 0.17218 | 4.5957 | -31.1316 | 66 | 31 | 2.0474 | 99.9 | 8.1714 | 66 | 26.5722 | 20.7822 | 98.5996 | 99.0893 | 0.42701
900-66-26-9-99,9 | 900 | 66 | 26 | 9 | 18.9069 | 504.2107 | 899.1714 | 65.9 | 26.7805 | 0.16138 | 4.3078 | -31.7593 | 66 | 31 | 2.3033 | 99.9 | 9.1834 | 66 | 26.5781 | 21.0489 | 98.6975 | 99.1464 | 0.48011
900-66-26-10-99,9 | 900 | 66 | 26 | 10 | 18.9069 | 504.2107 | 899.1439 | 65.9 | 26.8064 | 0.15359 | 4.0999 | -32.2375 | 66 | 31 | 2.5593 | 99.9 | 10.1953 | 66 | 26.5835 | 21.3126 | 98.7762 | 99.1877 | 0.53324
900-66-28-1-99,9 | 900 | 66 | 28 | 1 | 21.1827 | 564.9004 | 899.3934 | 65.9 | 28.5696 | 2.5107 | 67.0011 | -2.6279 | 66 | 33 | 0.25593 | 99.9 | 1.0824 | 66 | 28.4286 | 18.9279 | 92.7935 | 88.1474 | 0.053556
900-66-28-2-99,9 | 900 | 66 | 28 | 2 | 21.1827 | 564.9004 | 899.3181 | 65.9 | 28.6449 | 1.0178 | 27.1622 | -12.8218 | 66 | 33 | 0.51185 | 99.9 | 2.1024 | 66 | 28.5241 | 20.6768 | 95.7543 | 95.1954 | 0.099182
900-66-28-3-99,9 | 900 | 66 | 28 | 3 | 21.1827 | 564.9004 | 899.2766 | 65.9 | 28.6862 | 0.58827 | 15.7007 | -18.704 | 66 | 33 | 0.76778 | 99.9 | 3.1177 | 66 | 28.5672 | 21.3622 | 96.9133 | 97.2229 | 0.14567
900-66-28-4-99,9 | 900 | 66 | 28 | 4 | 21.1827 | 564.9004 | 899.2431 | 65.9 | 28.7166 | 0.40911 | 10.9193 | -22.4825 | 66 | 33 | 1.0237 | 99.9 | 4.1315 | 66 | 28.5916 | 21.7973 | 97.5267 | 98.0687 | 0.19255
900-66-28-5-99,9 | 900 | 66 | 28 | 5 | 21.1827 | 564.9004 | 899.2124 | 65.9 | 28.7468 | 0.3181 | 8.4906 | -25.047 | 66 | 33 | 1.2796 | 99.9 | 5.1446 | 66 | 28.61 | 22.1442 | 97.9052 | 98.4983 | 0.23964
900-66-28-6-99,9 | 900 | 66 | 28 | 6 | 21.1827 | 564.9004 | 899.183 | 65.9 | 28.7736 | 0.26567 | 7.0914 | -26.8569 | 66 | 33 | 1.5356 | 99.9 | 6.1574 | 66 | 28.6214 | 22.4526 | 98.1616 | 98.7458 | 0.28685
900-66-28-7-99,9 | 900 | 66 | 28 | 7 | 21.1827 | 564.9004 | 899.1542 | 65.9 | 28.7984 | 0.23278 | 6.2138 | -28.1714 | 66 | 33 | 1.7915 | 99.9 | 7.1699 | 66 | 28.6281 | 22.7414 | 98.3467 | 98.9011 | 0.33413
900-66-28-8-99,9 | 900 | 66 | 28 | 8 | 21.1827 | 564.9004 | 899.1258 | 65.9 | 28.8252 | 0.21091 | 5.6301 | -29.1456 | 66 | 33 | 2.0474 | 99.9 | 8.1822 | 66 | 28.6384 | 23.0192 | 98.4865 | 99.0043 | 0.38146
900-66-28-9-99,9 | 900 | 66 | 28 | 9 | 21.1827 | 564.9004 | 899.0976 | 65.9 | 28.8508 | 0.19561 | 5.2218 | -29.8851 | 66 | 33 | 2.3033 | 99.9 | 9.1944 | 66 | 28.6452 | 23.2904 | 98.5958 | 99.0766 | 0.42884
900-66-28-10-99,9 | 900 | 66 | 28 | 10 | 21.1827 | 564.9004 | 899.0695 | 65.9 | 28.8762 | 0.18452 | 4.9259 | -30.4557 | 66 | 33 | 2.5593 | 99.9 | 10.2066 | 66 | 28.6512 | 23.5574 | 98.6835 | 99.1289 | 0.47623
900-66-30-1-99,9 | 900 | 66 | 30 | 1 | 23.6929 | 631.8474 | 899.3297 | 65.9 | 30.6277 | 3.2518 | 86.7853 | 0.41608 | 66 | 35 | 0.25593 | 99.9 | 1.0891 | 66 | 30.4575 | 20.697 | 92.1987 | 86.2751 | 0.048921
900-66-30-2-99,9 | 900 | 66 | 30 | 2 | 23.6929 | 631.8474 | 899.2409 | 65.9 | 30.7141 | 1.3494 | 36.0168 | -9.7056 | 66 | 35 | 0.51185 | 99.9 | 2.1108 | 66 | 30.5713 | 22.8553 | 95.3606 | 94.3046 | 0.089512
900-66-30-3-99,9 | 900 | 66 | 30 | 3 | 23.6929 | 631.8474 | 899.1943 | 65.9 | 30.7604 | 0.77808 | 20.7686 | -15.7296 | 66 | 35 | 0.76778 | 99.9 | 3.1271 | 66 | 30.6218 | 23.6826 | 96.6243 | 96.716 | 0.13092
900-66-30-4-99,9 | 900 | 66 | 30 | 4 | 23.6929 | 631.8474 | 899.1582 | 65.9 | 30.7923 | 0.53472 | 14.2735 | -19.7044 | 66 | 35 | 1.0237 | 99.9 | 4.1416 | 66 | 30.6517 | 24.1819 | 97.2992 | 97.7431 | 0.17273
900-66-30-5-99,9 | 900 | 66 | 30 | 5 | 23.6929 | 631.8474 | 899.1259 | 65.9 | 30.8234 | 0.40959 | 10.9337 | -22.4689 | 66 | 35 | 1.2796 | 99.9 | 5.1552 | 66 | 30.6737 | 24.5629 | 97.7177 | 98.2712 | 0.21475
900-66-30-6-99,9 | 900 | 66 | 30 | 6 | 23.6929 | 631.8474 | 899.0953 | 65.9 | 30.8485 | 0.33686 | 8.9924 | -24.4653 | 66 | 35 | 1.5356 | 99.9 | 6.1683 | 66 | 30.6848 | 24.8916 | 98.0019 | 98.5782 | 0.25689
900-66-30-7-99,9 | 900 | 66 | 30 | 7 | 23.6929 | 631.8474 | 899.0656 | 65.9 | 30.8764 | 0.29112 | 7.7717 | -25.9388 | 66 | 35 | 1.7915 | 99.9 | 7.1811 | 66 | 30.6989 | 25.1932 | 98.2075 | 98.7713 | 0.29912
900-66-30-8-99,9 | 900 | 66 | 30 | 8 | 23.6929 | 631.8474 | 899.0364 | 65.9 | 30.9019 | 0.26044 | 6.9529 | -27.0538 | 66 | 35 | 2.0474 | 99.9 | 8.1938 | 66 | 30.7072 | 25.4799 | 98.363 | 98.9008 | 0.34141
900-66-30-9-99,9 | 900 | 66 | 30 | 9 | 23.6929 | 631.8474 | 899.0075 | 65.9 | 30.9274 | 0.23892 | 6.3787 | -27.9116 | 66 | 35 | 2.3033 | 99.9 | 9.2063 | 66 | 30.7142 | 25.7573 | 98.4847 | 98.9916 | 0.38373
900-66-30-10-99,9 | 900 | 66 | 30 | 10 | 23.6929 | 631.8474 | 898.9787 | 65.9 | 30.9525 | 0.22328 | 5.9612 | -28.5819 | 66 | 35 | 2.5593 | 99.9 | 10.2188 | 66 | 30.7218 | 26.0289 | 98.5824 | 99.0576 | 0.42608
900-66-32-1-99,9 | 900 | 66 | 32 | 1 | 26.4579 | 705.5814 | 899.2769 | 65.9 | 32.6824 | 4.17 | 111.2951 | 3.3972 | 66 | 37 | 0.25593 | 99.9 | 1.096 | 66 | 32.4864 | 22.5439 | 91.5859 | 84.2392 | 0.044867
900-66-32-2-99,9 | 900 | 66 | 32 | 2 | 26.4579 | 705.5814 | 899.1722 | 65.9 | 32.788 | 1.7782 | 47.4639 | -6.5973 | 66 | 37 | 0.51185 | 99.9 | 2.1198 | 66 | 32.6178 | 25.1916 | 94.9422 | 93.2793 | 0.081038
900-66-32-3-99,9 | 900 | 66 | 32 | 3 | 26.4579 | 705.5814 | 899.1193 | 65.9 | 32.8383 | 1.0272 | 27.4204 | -12.7182 | 66 | 37 | 0.76778 | 99.9 | 3.1372 | 66 | 32.678 | 26.1985 | 96.3134 | 96.1176 | 0.11797
900-66-32-4-99,9 | 900 | 66 | 32 | 4 | 26.4579 | 705.5814 | 899.08 | 65.9 | 32.8786 | 0.70057 | 18.7022 | -16.8505 | 66 | 37 | 1.0237 | 99.9 | 4.1523 | 66 | 32.7193 | 26.781 | 97.053 | 97.3521 | 0.1553
900-66-32-5-99,9 | 900 | 66 | 32 | 5 | 26.4579 | 705.5814 | 899.0457 | 65.9 | 32.9069 | 0.52986 | 14.1453 | -19.7987 | 66 | 37 | 1.2796 | 99.9 | 5.1665 | 66 | 32.7385 | 27.2077 | 97.514 | 97.9974 | 0.19284
900-66-32-6-99,9 | 900 | 66 | 32 | 6 | 26.4579 | 705.5814 | 899.0138 | 65.9 | 32.932 | 0.43 | 11.4799 | -21.9669 | 66 | 37 | 1.5356 | 99.9 | 6.1801 | 66 | 32.7557 | 27.5635 | 97.8283 | 98.3748 | 0.23052
900-66-32-7-99,9 | 900 | 66 | 32 | 7 | 26.4579 | 705.5814 | 898.983 | 65.9 | 32.9599 | 0.36674 | 9.7915 | -23.599 | 66 | 37 | 1.7915 | 99.9 | 7.1933 | 66 | 32.77 | 27.8827 | 98.056 | 98.6139 | 0.26829
900-66-32-8-99,9 | 900 | 66 | 32 | 8 | 26.4579 | 705.5814 | 898.9528 | 65.9 | 32.9858 | 0.32416 | 8.6549 | -24.853 | 66 | 37 | 2.0474 | 99.9 | 8.2063 | 66 | 32.7824 | 28.1812 | 98.2284 | 98.7748 | 0.30612
900-66-32-9-99,9 | 900 | 66 | 32 | 9 | 26.4579 | 705.5814 | 898.9231 | 65.9 | 33.011 | 0.29415 | 7.8538 | -25.833 | 66 | 37 | 2.3033 | 99.9 | 9.2192 | 66 | 32.7902 | 28.4671 | 98.3635 | 98.8882 | 0.34399
900-66-32-10-99,9 | 900 | 66 | 32 | 10 | 26.4579 | 705.5814 | 898.8937 | 65.9 | 33.0359 | 0.27225 | 7.2695 | -26.6087 | 66 | 37 | 2.5593 | 99.9 | 10.232 | 66 | 32.7982 | 28.7449 | 98.4722 | 98.971 | 0.38189
900-66-34-1-99,9 | 900 | 66 | 34 | 1 | 29.4982 | 786.6663 | 899.2105 | 65.9 | 34.7461 | 5.2971 | 141.3879 | 6.3165 | 66 | 39 | 0.25593 | 99.9 | 1.1032 | 66 | 34.5168 | 24.4571 | 90.9597 | 82.0427 | 0.04132
900-66-34-2-99,9 | 900 | 66 | 34 | 2 | 29.4982 | 786.6663 | 899.0869 | 65.9 | 34.8655 | 2.3269 | 62.118 | -3.5077 | 66 | 39 | 0.51185 | 99.9 | 2.1294 | 66 | 34.6666 | 27.6832 | 94.5005 | 92.1116 | 0.073607
900-66-34-3-99,9 | 900 | 66 | 34 | 3 | 29.4982 | 786.6663 | 899.0264 | 65.9 | 34.924 | 1.3521 | 36.096 | -9.6811 | 66 | 39 | 0.76778 | 99.9 | 3.1479 | 66 | 34.7384 | 28.914 | 95.9805 | 95.4165 | 0.10659
900-66-34-4-99,9 | 900 | 66 | 34 | 4 | 29.4982 | 786.6663 | 898.9832 | 65.9 | 34.9634 | 0.9175 | 24.4957 | -13.9476 | 66 | 39 | 1.0237 | 99.9 | 4.1639 | 66 | 34.7816 | 29.6045 | 96.7876 | 96.8897 | 0.13995
900-66-34-5-99,9 | 900 | 66 | 34 | 5 | 29.4982 | 786.6663 | 898.9465 | 65.9 | 34.9971 | 0.6878 | 18.364 | -17.0449 | 66 | 39 | 1.2796 | 99.9 | 5.1787 | 66 | 34.8143 | 30.0901 | 97.2936 | 97.6683 | 0.17355
900-66-34-6-99,9 | 900 | 66 | 34 | 6 | 29.4982 | 786.6663 | 898.9128 | 65.9 | 35.0243 | 0.55182 | 14.7339 | -19.3717 | 66 | 39 | 1.5356 | 99.9 | 6.1928 | 66 | 34.8313 | 30.482 | 97.6398 | 98.1293 | 0.20728
900-66-34-7-99,9 | 900 | 66 | 34 | 7 | 29.4982 | 786.6663 | 898.8807 | 65.9 | 35.0513 | 0.46513 | 12.4195 | -21.1535 | 66 | 39 | 1.7915 | 99.9 | 7.2064 | 66 | 34.8497 | 30.8246 | 97.8913 | 98.4232 | 0.2411
900-66-34-8-99,9 | 900 | 66 | 34 | 8 | 29.4982 | 786.6663 | 898.8495 | 65.9 | 35.0767 | 0.40639 | 10.8516 | -22.5463 | 66 | 39 | 2.0474 | 99.9 | 8.2198 | 66 | 34.8596 | 31.1393 | 98.0821 | 98.6223 | 0.27499
900-66-34-9-99,9 | 900 | 66 | 34 | 9 | 29.4982 | 786.6663 | 898.8189 | 65.9 | 35.1019 | 0.36491 | 9.7444 | -23.648 | 66 | 39 | 2.3033 | 99.9 | 9.2331 | 66 | 34.8722 | 31.4367 | 98.2318 | 98.7629 | 0.30892
900-66-34-10-99,9 | 900 | 66 | 34 | 10 | 29.4982 | 786.6663 | 898.7887 | 65.9 | 35.1264 | 0.33452 | 8.933 | -24.5325 | 66 | 39 | 2.5593 | 99.9 | 10.2461 | 66 | 34.8812 | 31.723 | 98.3523 | 98.866 | 0.34289
900-66-36-1-99,9 | 900 | 66 | 36 | 1 | 32.8371 | 875.701 | 899.1548 | 65.9 | 36.8023 | 6.6614 | 177.8144 | 9.1615 | 66 | 41 | 0.25593 | 99.9 | 1.1107 | 66 | 36.541 | 26.4316 | 90.3224 | 79.7138 | 0.038203
900-66-36-2-99,9 | 900 | 66 | 36 | 2 | 32.8371 | 875.701 | 899.0095 | 65.9 | 36.9485 | 3.0222 | 80.6867 | -0.44695 | 66 | 41 | 0.51185 | 99.9 | 2.1394 | 66 | 36.7153 | 30.3267 | 94.0365 | 90.7962 | 0.067081
900-66-36-3-99,9 | 900 | 66 | 36 | 3 | 32.8371 | 875.701 | 898.9397 | 65.9 | 37.0152 | 1.772 | 47.3122 | -6.6337 | 66 | 41 | 0.76778 | 99.9 | 3.1594 | 66 | 36.8009 | 31.8329 | 95.6257 | 94.6036 | 0.096571
900-66-36-4-99,9 | 900 | 66 | 36 | 4 | 32.8371 | 875.701 | 898.8916 | 65.9 | 37.0593 | 1.2008 | 32.0633 | -10.9971 | 66 | 41 | 1.0237 | 99.9 | 4.1763 | 66 | 36.8517 | 32.66 | 96.5024 | 96.3431 | 0.12644
900-66-36-5-99,9 | 900 | 66 | 36 | 5 | 32.8371 | 875.701 | 898.8519 | 65.9 | 37.095 | 0.89429 | 23.8796 | -14.2239 | 66 | 41 | 1.2796 | 99.9 | 5.1917 | 66 | 36.8909 | 33.2224 | 97.0558 | 97.2766 | 0.15653
900-66-36-6-99,9 | 900 | 66 | 36 | 6 | 32.8371 | 875.701 | 898.8161 | 65.9 | 37.1212 | 0.71083 | 18.9815 | -16.6924 | 66 | 41 | 1.5356 | 99.9 | 6.2064 | 66 | 36.9109 | 33.6618 | 97.4359 | 97.8353 | 0.18676
900-66-36-7-99,9 | 900 | 66 | 36 | 7 | 32.8371 | 875.701 | 898.7825 | 65.9 | 37.1496 | 0.59308 | 15.8379 | -18.6121 | 66 | 41 | 1.7915 | 99.9 | 7.2205 | 66 | 36.9324 | 34.0355 | 97.7128 | 98.1939 | 0.21709
900-66-36-8-99,9 | 900 | 66 | 36 | 8 | 32.8371 | 875.701 | 898.7501 | 65.9 | 37.176 | 0.51293 | 13.6978 | -20.1344 | 66 | 41 | 2.0474 | 99.9 | 8.2344 | 66 | 36.9476 | 34.3716 | 97.9233 | 98.438 | 0.24749
900-66-36-9-99,9 | 900 | 66 | 36 | 9 | 32.8371 | 875.701 | 898.7185 | 65.9 | 37.201 | 0.45597 | 12.1772 | -21.3575 | 66 | 41 | 2.3033 | 99.9 | 9.248 | 66 | 36.9598 | 34.6845 | 98.0887 | 98.6114 | 0.27794
900-66-36-10-99,9 | 900 | 66 | 36 | 10 | 32.8371 | 875.701 | 898.6873 | 65.9 | 37.2254 | 0.4141 | 11.0595 | -22.3511 | 66 | 41 | 2.5593 | 99.9 | 10.2614 | 66 | 36.9705 | 34.9823 | 98.222 | 98.7389 | 0.30842
900-66-38-1-99,9 | 900 | 66 | 38 | 1 | 36.4974 | 973.3214 | 899.0841 | 65.9 | 38.8715 | 8.3041 | 221.6823 | 12.3332 | 66 | 43 | 0.25593 | 99.9 | 1.1184 | 66 | 38.5709 | 28.4492 | 89.6802 | 77.2473 | 0.035469
900-66-38-2-99,9 | 900 | 66 | 38 | 2 | 36.4974 | 973.3214 | 898.914 | 65.9 | 39.0355 | 3.894 | 103.9727 | 2.5761 | 66 | 43 | 0.51185 | 99.9 | 2.15 | 66 | 38.7663 | 33.1152 | 93.5524 | 89.3306 | 0.061343
900-66-38-3-99,9 | 900 | 66 | 38 | 3 | 36.4974 | 973.3214 | 898.8331 | 65.9 | 39.1128 | 2.3102 | 61.6893 | -3.588 | 66 | 43 | 0.76778 | 99.9 | 3.1715 | 66 | 38.8649 | 34.955 | 95.2495 | 93.6702 | 0.087752
900-66-38-4-99,9 | 900 | 66 | 38 | 4 | 36.4974 | 973.3214 | 898.7789 | 65.9 | 39.1623 | 1.5679 | 41.8696 | -8.0172 | 66 | 43 | 1.0237 | 99.9 | 4.1895 | 66 | 38.9249 | 35.9532 | 96.1974 | 95.7041 | 0.11452
900-66-38-5-99,9 | 900 | 66 | 38 | 5 | 36.4974 | 973.3214 | 898.7355 | 65.9 | 39.2007 | 1.163 | 31.0599 | -11.3485 | 66 | 43 | 1.2796 | 99.9 | 5.2057 | 66 | 38.9716 | 36.614 | 96.8 | 96.8134 | 0.14151
900-66-38-6-99,9 | 900 | 66 | 38 | 6 | 36.4974 | 973.3214 | 898.6972 | 65.9 | 39.2276 | 0.91797 | 24.5162 | -13.9385 | 66 | 43 | 1.5356 | 99.9 | 6.221 | 66 | 38.9957 | 37.115 | 97.216 | 97.4848 | 0.16864
900-66-38-7-99,9 | 900 | 66 | 38 | 7 | 36.4974 | 973.3214 | 898.6618 | 65.9 | 39.2568 | 0.75937 | 20.2811 | -15.9842 | 66 | 43 | 1.7915 | 99.9 | 7.2357 | 66 | 39.0177 | 37.5295 | 97.5199 | 97.9194 | 0.19587
900-66-38-8-99,9 | 900 | 66 | 38 | 8 | 36.4974 | 973.3214 | 898.6279 | 65.9 | 39.2836 | 0.65083 | 17.3831 | -17.628 | 66 | 43 | 2.0474 | 99.9 | 8.2499 | 66 | 39.0365 | 37.894 | 97.7515 | 98.2168 | 0.22317
900-66-38-9-99,9 | 900 | 66 | 38 | 9 | 36.4974 | 973.3214 | 898.5951 | 65.9 | 39.3084 | 0.57337 | 15.3146 | -18.9658 | 66 | 43 | 2.3033 | 99.9 | 9.264 | 66 | 39.0534 | 38.2274 | 97.9337 | 98.429 | 0.25053
900-66-38-10-99,9 | 900 | 66 | 38 | 10 | 36.4974 | 973.3214 | 898.5629 | 65.9 | 39.3327 | 0.51616 | 13.7872 | -20.0665 | 66 | 43 | 2.5593 | 99.9 | 10.2778 | 66 | 39.066 | 38.5405 | 98.0807 | 98.5858 | 0.27792
900-66-40-1-99,9 | 900 | 66 | 40 | 1 | 40.5055 | 1080.2014 | 899.027 | 65.9 | 40.9359 | 10.2573 | 273.8407 | 15.703 | 66 | 45 | 0.25593 | 99.9 | 1.1262 | 66 | 40.5995 | 30.5041 | 89.0354 | 74.6767 | 0.03306
900-66-40-2-99,9 | 900 | 66 | 40 | 2 | 40.5055 | 1080.2014 | 898.8289 | 65.9 | 41.1246 | 4.9758 | 132.8679 | 5.5535 | 66 | 45 | 0.51185 | 99.9 | 2.1611 | 66 | 40.8144 | 36.0416 | 93.0497 | 87.7158 | 0.056291
900-66-40-3-99,9 | 900 | 66 | 40 | 3 | 40.5055 | 1080.2014 | 898.7348 | 65.9 | 41.2157 | 2.9939 | 79.9557 | -0.5544 | 66 | 45 | 0.76778 | 99.9 | 3.1844 | 66 | 40.9309 | 38.2794 | 94.8525 | 92.6085 | 0.079975
900-66-40-4-99,9 | 900 | 66 | 40 | 4 | 40.5055 | 1080.2014 | 898.6733 | 65.9 | 41.2697 | 2.0399 | 54.4797 | -5.0217 | 66 | 45 | 1.0237 | 99.9 | 4.2035 | 66 | 41.0009 | 39.4894 | 95.8724 | 94.964 | 0.10399
900-66-40-5-99,9 | 900 | 66 | 40 | 5 | 40.5055 | 1080.2014 | 898.6254 | 65.9 | 41.3103 | 1.5103 | 40.3394 | -8.4363 | 66 | 45 | 1.2796 | 99.9 | 5.2206 | 66 | 41.0497 | 40.2748 | 96.526 | 96.2713 | 0.12822
900-66-40-6-99,9 | 900 | 66 | 40 | 6 | 40.5055 | 1080.2014 | 898.584 | 65.9 | 41.3423 | 1.1868 | 31.7001 | -11.123 | 66 | 45 | 1.5356 | 99.9 | 6.2366 | 66 | 41.0852 | 40.8543 | 96.9794 | 97.07 | 0.1526
900-66-40-7-99,9 | 900 | 66 | 40 | 7 | 40.5055 | 1080.2014 | 898.5463 | 65.9 | 41.3734 | 0.97531 | 26.0518 | -13.2774 | 66 | 45 | 1.7915 | 99.9 | 7.2518 | 66 | 41.1126 | 41.3217 | 97.3119 | 97.5922 | 0.17708
900-66-40-8-99,9 | 900 | 66 | 40 | 8 | 40.5055 | 1080.2014 | 898.5108 | 65.9 | 41.4 | 0.82947 | 22.1572 | -15.0331 | 66 | 45 | 2.0474 | 99.9 | 8.2666 | 66 | 41.1332 | 41.7235 | 97.5659 | 97.9522 | 0.20163
900-66-40-9-99,9 | 900 | 66 | 40 | 9 | 40.5055 | 1080.2014 | 898.4765 | 65.9 | 41.4235 | 0.72482 | 19.3625 | -16.4801 | 66 | 45 | 2.3033 | 99.9 | 9.2811 | 66 | 41.1511 | 42.084 | 97.766 | 98.2106 | 0.22624
900-66-40-10-99,9 | 900 | 66 | 40 | 10 | 40.5055 | 1080.2014 | 898.4431 | 65.9 | 41.4477 | 0.6473 | 17.2923 | -17.6834 | 66 | 45 | 2.5593 | 99.9 | 10.2953 | 66 | 41.1663 | 42.4175 | 97.9278 | 98.4019 | 0.25089
900-66-42-1-99,9 | 900 | 66 | 42 | 1 | 44.8869 | 1197.0543 | 898.9531 | 65.9 | 43.0001 | 12.5559 | 335.233 | 16.9204 | 66 | 47 | 0.25593 | 99.9 | 1.1342 | 66 | 42.62 | 32.5869 | 88.391 | 72.0277 | 0.03093
900-66-42-2-99,9 | 900 | 66 | 42 | 2 | 44.8869 | 1197.0543 | 898.7238 | 65.9 | 43.2177 | 6.3041 | 168.3568 | 8.4787 | 66 | 47 | 0.51185 | 99.9 | 2.1727 | 66 | 42.8644 | 39.0947 | 92.5312 | 85.9557 | 0.051837
900-66-42-3-99,9 | 900 | 66 | 42 | 3 | 44.8869 | 1197.0543 | 898.6143 | 65.9 | 43.325 | 3.8537 | 102.9301 | 2.4549 | 66 | 47 | 0.76778 | 99.9 | 3.1979 | 66 | 42.9959 | 41.801 | 94.4358 | 91.4146 | 0.073112
900-66-42-4-99,9 | 900 | 66 | 42 | 4 | 44.8869 | 1197.0543 | 898.544 | 65.9 | 43.386 | 2.642 | 70.5727 | -2.0215 | 66 | 47 | 1.0237 | 99.9 | 4.2184 | 66 | 43.0786 | 43.2686 | 95.5279 | 94.114 | 0.094686
900-66-42-5-99,9 | 900 | 66 | 42 | 5 | 44.8869 | 1197.0543 | 898.4906 | 65.9 | 43.4316 | 1.9576 | 52.2927 | -5.4915 | 66 | 47 | 1.2796 | 99.9 | 5.2365 | 66 | 43.1372 | 44.2089 | 96.2336 | 95.6389 | 0.11647
900-66-42-6-99,9 | 900 | 66 | 42 | 6 | 44.8869 | 1197.0543 | 898.4455 | 65.9 | 43.4689 | 1.5344 | 40.9918 | -8.2558 | 66 | 47 | 1.5356 | 99.9 | 6.2532 | 66 | 43.1837 | 44.888 | 96.726 | 96.5815 | 0.1384
900-66-42-7-99,9 | 900 | 66 | 42 | 7 | 44.8869 | 1197.0543 | 898.4051 | 65.9 | 43.4957 | 1.2543 | 33.5084 | -10.5086 | 66 | 47 | 1.7915 | 99.9 | 7.2691 | 66 | 43.2106 | 45.4241 | 97.0884 | 97.2057 | 0.16043
900-66-42-8-99,9 | 900 | 66 | 42 | 8 | 44.8869 | 1197.0543 | 898.3674 | 65.9 | 43.5241 | 1.0602 | 28.3262 | -12.362 | 66 | 47 | 2.0474 | 99.9 | 8.2845 | 66 | 43.2352 | 45.8741 | 97.366 | 97.638 | 0.18254
900-66-42-9-99,9 | 900 | 66 | 42 | 9 | 44.8869 | 1197.0543 | 898.3314 | 65.9 | 43.5501 | 0.92041 | 24.5914 | -13.9051 | 66 | 47 | 2.3033 | 99.9 | 9.2995 | 66 | 43.2601 | 46.2698 | 97.5853 | 97.9495 | 0.2047
900-66-42-10-99,9 | 900 | 66 | 42 | 10 | 44.8869 | 1197.0543 | 898.2967 | 65.9 | 43.5745 | 0.81616 | 21.8067 | -15.2048 | 66 | 47 | 2.5593 | 99.9 | 10.3141 | 66 | 43.2773 | 46.63 | 97.7628 | 98.1817 | 0.22691
900-66-44-1-99,9 | 900 | 66 | 44 | 1 | 49.6714 | 1324.6342 | 898.8961 | 65.9 | 45.0667 | 15.2458 | 407.0786 | 16.9204 | 66 | 49 | 0.25593 | 99.9 | 1.1422 | 66 | 44.6424 | 34.6815 | 87.7521 | 69.3066 | 0.029048
900-66-44-2-99,9 | 900 | 66 | 44 | 2 | 49.6714 | 1324.6342 | 898.6325 | 65.9 | 45.321 | 7.9233 | 211.6214 | 11.6033 | 66 | 49 | 0.51185 | 99.9 | 2.1847 | 66 | 44.9169 | 42.2599 | 91.9998 | 84.0486 | 0.047906
900-66-44-3-99,9 | 900 | 66 | 44 | 3 | 49.6714 | 1324.6342 | 898.5051 | 65.9 | 45.4386 | 4.9258 | 131.581 | 5.4343 | 66 | 49 | 0.76778 | 99.9 | 3.2122 | 66 | 45.0629 | 45.5133 | 94.0007 | 90.0832 | 0.067046
900-66-44-4-99,9 | 900 | 66 | 44 | 4 | 49.6714 | 1324.6342 | 898.4245 | 65.9 | 45.51 | 3.4043 | 90.9468 | 0.97337 | 66 | 49 | 1.0237 | 99.9 | 4.2341 | 66 | 45.1586 | 47.2907 | 95.1643 | 93.1463 | 0.086455
900-66-44-5-99,9 | 900 | 66 | 44 | 5 | 49.6714 | 1324.6342 | 898.3644 | 65.9 | 45.5578 | 2.5284 | 67.5501 | -2.5328 | 66 | 49 | 1.2796 | 99.9 | 5.2533 | 66 | 45.226 | 48.4226 | 95.9229 | 94.9098 | 0.10606
900-66-44-6-99,9 | 900 | 66 | 44 | 6 | 49.6714 | 1324.6342 | 898.3147 | 65.9 | 45.5978 | 1.9797 | 52.8931 | -5.3607 | 66 | 49 | 1.5356 | 99.9 | 6.2709 | 66 | 45.2755 | 49.2273 | 96.4553 | 96.0145 | 0.12581
900-66-44-7-99,9 | 900 | 66 | 44 | 7 | 49.6714 | 1324.6342 | 898.271 | 65.9 | 45.6281 | 1.6135 | 43.1112 | -7.6874 | 66 | 49 | 1.7915 | 99.9 | 7.2876 | 66 | 45.3129 | 49.8494 | 96.8489 | 96.7517 | 0.14566
900-66-44-8-99,9 | 900 | 66 | 44 | 8 | 49.6714 | 1324.6342 | 898.2307 | 65.9 | 45.6592 | 1.358 | 36.2881 | -9.6217 | 66 | 49 | 2.0474 | 99.9 | 8.3036 | 66 | 45.3484 | 50.3607 | 97.1513 | 97.2659 | 0.16559
900-66-44-9-99,9 | 900 | 66 | 44 | 9 | 49.6714 | 1324.6342 | 898.1928 | 65.9 | 45.6856 | 1.1722 | 31.3234 | -11.255 | 66 | 49 | 2.3033 | 99.9 | 9.3191 | 66 | 45.3716 | 50.8025 | 97.3908 | 97.6401 | 0.18557
900-66-44-10-99,9 | 900 | 66 | 44 | 10 | 49.6714 | 1324.6342 | 898.1563 | 65.9 | 45.7087 | 1.033 | 27.6055 | -12.6443 | 66 | 49 | 2.5593 | 99.9 | 10.3342 | 66 | 45.3895 | 51.1976 | 97.585 | 97.9203 | 0.2056
900-66-46-1-99,9 | 900 | 66 | 46 | 1 | 54.8869 | 1463.7373 | 898.8203 | 65.9 | 47.1275 | 18.3637 | 490.3697 | 16.9204 | 66 | 51 | 0.25593 | 99.9 | 1.1504 | 66 | 46.6664 | 36.7792 | 87.1212 | 66.5427 | 0.02738
900-66-46-2-99,9 | 900 | 66 | 46 | 2 | 54.8869 | 1463.7373 | 898.5193 | 65.9 | 47.4208 | 9.8709 | 263.6728 | 15.0933 | 66 | 51 | 0.51185 | 99.9 | 2.1971 | 66 | 46.9642 | 45.5279 | 91.4575 | 82.016 | 0.044429
900-66-46-3-99,9 | 900 | 66 | 46 | 3 | 54.8869 | 1463.7373 | 898.3715 | 65.9 | 47.5568 | 6.2487 | 166.9439 | 8.3738 | 66 | 51 | 0.76778 | 99.9 | 3.227 | 66 | 47.1295 | 49.406 | 93.549 | 88.6153 | 0.06168
900-66-46-4-99,9 | 900 | 66 | 46 | 4 | 54.8869 | 1463.7373 | 898.2787 | 65.9 | 47.6381 | 4.3602 | 116.5015 | 3.951 | 66 | 51 | 1.0237 | 99.9 | 4.2506 | 66 | 47.2416 | 51.5504 | 94.7826 | 92.056 | 0.079166
900-66-46-5-99,9 | 900 | 66 | 46 | 5 | 54.8869 | 1463.7373 | 898.2106 | 65.9 | 47.6946 | 3.2521 | 86.9013 | 0.43208 | 66 | 51 | 1.2796 | 99.9 | 5.2711 | 66 | 47.3184 | 52.9144 | 95.5942 | 94.0749 | 0.096834
900-66-46-6-99,9 | 900 | 66 | 46 | 6 | 54.8869 | 1463.7373 | 898.1554 | 65.9 | 47.7386 | 2.5485 | 68.1049 | -2.4373 | 66 | 51 | 1.5356 | 99.9 | 6.2897 | 66 | 47.3788 | 53.8739 | 96.1675 | 95.3567 | 0.11464
900-66-46-7-99,9 | 900 | 66 | 46 | 7 | 54.8869 | 1463.7373 | 898.1076 | 65.9 | 47.7721 | 2.0737 | 55.4185 | -4.8252 | 66 | 51 | 1.7915 | 99.9 | 7.3072 | 66 | 47.4198 | 54.6047 | 96.5933 | 96.2219 | 0.13254
900-66-46-8-99,9 | 900 | 66 | 46 | 8 | 54.8869 | 1463.7373 | 898.0643 | 65.9 | 47.802 | 1.7395 | 46.4893 | -6.8329 | 66 | 51 | 2.0474 | 99.9 | 8.3238 | 66 | 47.4573 | 55.1948 | 96.9216 | 96.8308 | 0.15052
900-66-46-9-99,9 | 900 | 66 | 46 | 9 | 54.8869 | 1463.7373 | 898.0239 | 65.9 | 47.8305 | 1.4955 | 39.9712 | -8.5392 | 66 | 51 | 2.3033 | 99.9 | 9.34 | 66 | 47.4906 | 55.6947 | 97.1822 | 97.2752 | 0.16857
900-66-46-10-99,9 | 900 | 66 | 46 | 10 | 54.8869 | 1463.7373 | 897.9854 | 65.9 | 47.8556 | 1.3117 | 35.0594 | -10.0056 | 66 | 51 | 2.5593 | 99.9 | 10.3557 | 66 | 47.514 | 56.1345 | 97.394 | 97.6102 | 0.18665
900-66-48-1-99,9 | 900 | 66 | 48 | 1 | 60.5665 | 1615.2033 | 898.754 | 65.9 | 49.193 | 21.9504 | 586.189 | 16.9204 | 66 | 53 | 0.25593 | 99.9 | 1.1585 | 66 | 48.6787 | 38.8721 | 86.5003 | 63.7583 | 0.025896
900-66-48-2-99,9 | 900 | 66 | 48 | 2 | 60.5665 | 1615.2033 | 898.4127 | 65.9 | 49.5231 | 12.1964 | 325.8309 | 16.9204 | 66 | 53 | 0.51185 | 99.9 | 2.2098 | 66 | 49.0113 | 48.882 | 90.9076 | 79.8628 | 0.041348
900-66-48-3-99,9 | 900 | 66 | 48 | 3 | 60.5665 | 1615.2033 | 898.242 | 65.9 | 49.6805 | 7.8675 | 210.223 | 11.4994 | 66 | 53 | 0.76778 | 99.9 | 3.2425 | 66 | 49.1988 | 53.4668 | 93.0826 | 87.0102 | 0.056927
900-66-48-4-99,9 | 900 | 66 | 48 | 4 | 60.5665 | 1615.2033 | 898.1349 | 65.9 | 49.775 | 5.5488 | 148.2849 | 6.9038 | 66 | 53 | 1.0237 | 99.9 | 4.268 | 66 | 49.3238 | 56.0414 | 94.3836 | 90.8385 | 0.072704
900-66-48-5-99,9 | 900 | 66 | 48 | 5 | 60.5665 | 1615.2033 | 898.0574 | 65.9 | 49.8388 | 4.1622 | 111.2379 | 3.391 | 66 | 53 | 1.2796 | 99.9 | 5.2898 | 66 | 49.413 | 57.684 | 95.2479 | 93.1279 | 0.088646
900-66-48-6-99,9 | 900 | 66 | 48 | 6 | 60.5665 | 1615.2033 | 897.9956 | 65.9 | 49.8877 | 3.2689 | 87.3716 | 0.49623 | 66 | 53 | 1.5356 | 99.9 | 6.3095 | 66 | 49.4819 | 58.8332 | 95.8626 | 94.6027 | 0.10472
900-66-48-7-99,9 | 900 | 66 | 48 | 7 | 60.5665 | 1615.2033 | 897.9429 | 65.9 | 49.9245 | 2.6597 | 71.0925 | -1.9355 | 66 | 53 | 1.7915 | 99.9 | 7.3279 | 66 | 49.5312 | 59.6983 | 96.3214 | 95.6086 | 0.12088
900-66-48-8-99,9 | 900 | 66 | 48 | 8 | 60.5665 | 1615.2033 | 897.8959 | 65.9 | 49.9564 | 2.2271 | 59.5319 | -3.9998 | 66 | 53 | 2.0474 | 99.9 | 8.3454 | 66 | 49.5746 | 60.3869 | 96.6765 | 96.3229 | 0.13713
900-66-48-9-99,9 | 900 | 66 | 48 | 9 | 60.5665 | 1615.2033 | 897.8525 | 65.9 | 49.9859 | 1.9092 | 51.0358 | -5.7698 | 66 | 53 | 2.3033 | 99.9 | 9.3622 | 66 | 49.6137 | 60.9607 | 96.9592 | 96.8478 | 0.15343
900-66-48-10-99,9 | 900 | 66 | 48 | 10 | 60.5665 | 1615.2033 | 897.8117 | 65.9 | 50.0122 | 1.668 | 44.5899 | -7.3059 | 66 | 53 | 2.5593 | 99.9 | 10.3785 | 66 | 49.6371 | 61.4579 | 97.1895 | 97.2461 | 0.16978
900-66-50-1-99,9 | 900 | 66 | 50 | 1 | 66.7429 | 1779.9167 | 898.6885 | 65.9 | 51.2566 | 26.0566 | 695.898 | 16.9204 | 66 | 55 | 0.25593 | 99.9 | 1.1665 | 66 | 50.698 | 40.9423 | 85.8944 | 60.9598 | 0.024578
900-66-50-2-99,9 | 900 | 66 | 50 | 2 | 66.7429 | 1779.9167 | 898.3039 | 65.9 | 51.6278 | 14.9479 | 399.3871 | 16.9204 | 66 | 55 | 0.51185 | 99.9 | 2.2229 | 66 | 51.056 | 52.3069 | 90.3527 | 77.6038 | 0.038614
900-66-50-3-99,9 | 900 | 66 | 50 | 3 | 66.7429 | 1779.9167 | 898.1076 | 65.9 | 51.8087 | 9.8281 | 262.6495 | 15.0309 | 66 | 55 | 0.76778 | 99.9 | 3.2586 | 66 | 51.2624 | 57.6826 | 92.6033 | 85.2747 | 0.05271
900-66-50-4-99,9 | 900 | 66 | 50 | 4 | 66.7429 | 1779.9167 | 897.9842 | 65.9 | 51.9174 | 7.0133 | 187.4524 | 9.8233 | 66 | 55 | 1.0237 | 99.9 | 4.2861 | 66 | 51.4075 | 60.7533 | 93.9689 | 89.4921 | 0.066968
900-66-50-5-99,9 | 900 | 66 | 50 | 5 | 66.7429 | 1779.9167 | 897.8956 | 65.9 | 51.9903 | 5.2969 | 141.5905 | 6.3343 | 66 | 55 | 1.2796 | 99.9 | 5.3095 | 66 | 51.509 | 62.7257 | 94.8849 | 92.0637 | 0.081372
900-66-50-6-99,9 | 900 | 66 | 50 | 6 | 66.7429 | 1779.9167 | 897.826 | 65.9 | 52.0454 | 4.1748 | 111.6041 | 3.4308 | 66 | 55 | 1.5356 | 99.9 | 6.3305 | 66 | 51.5874 | 64.1037 | 95.541 | 93.745 | 0.095895
900-66-50-7-99,9 | 900 | 66 | 50 | 7 | 66.7429 | 1779.9167 | 897.7674 | 65.9 | 52.085 | 3.4011 | 90.9256 | 0.97071 | 66 | 55 | 1.7915 | 99.9 | 7.3499 | 66 | 51.6473 | 65.1334 | 96.0333 | 94.9043 | 0.11051
900-66-50-8-99,9 | 900 | 66 | 50 | 8 | 66.7429 | 1779.9167 | 897.7159 | 65.9 | 52.121 | 2.8464 | 76.1012 | -1.1365 | 66 | 55 | 2.0474 | 99.9 | 8.3682 | 66 | 51.6961 | 65.944 | 96.4159 | 95.7353 | 0.1252
900-66-50-9-99,9 | 900 | 66 | 50 | 9 | 66.7429 | 1779.9167 | 897.669 | 65.9 | 52.1519 | 2.4359 | 65.129 | -2.9578 | 66 | 55 | 2.3033 | 99.9 | 9.3857 | 66 | 51.7421 | 66.6104 | 96.7215 | 96.3504 | 0.13995
900-66-50-10-99,9 | 900 | 66 | 50 | 10 | 66.7429 | 1779.9167 | 897.6252 | 65.9 | 52.1771 | 2.1223 | 56.7476 | -4.5524 | 66 | 55 | 2.5593 | 99.9 | 10.4027 | 66 | 51.7706 | 67.1799 | 96.971 | 96.8202 | 0.15475
900-68-10-1-99,9 | 900 | 68 | 10 | 1 | 6.9973 | 186.6052 | 899.7617 | 67.9 | 10.1906 | 0.16157 | 4.3098 | -31.5207 | 68 | 15 | 0.25593 | 99.9 | 1.0372 | 68 | 10.1894 | 7.0916 | 96.9937 | 97.691 | 0.14629
900-68-10-2-99,9 | 900 | 68 | 10 | 2 | 6.9973 | 186.6052 | 899.7353 | 67.9 | 10.2239 | 0.074194 | 1.9792 | -38.8787 | 68 | 15 | 0.51185 | 99.9 | 2.0485 | 68 | 10.2018 | 7.4349 | 98.2415 | 98.9397 | 0.28889
900-68-10-3-99,9 | 900 | 68 | 10 | 3 | 6.9973 | 186.6052 | 899.7111 | 67.9 | 10.252 | 0.055497 | 1.4805 | -41.5404 | 68 | 15 | 0.76778 | 99.9 | 3.0589 | 68 | 10.2078 | 7.7096 | 98.6735 | 99.2069 | 0.43217
900-68-10-4-99,9 | 900 | 68 | 10 | 4 | 6.9973 | 186.6052 | 899.6873 | 67.9 | 10.2795 | 0.048637 | 1.2975 | -42.736 | 68 | 15 | 1.0237 | 99.9 | 4.0691 | 68 | 10.2118 | 7.9724 | 98.892 | 99.3049 | 0.57565
900-68-10-5-99,9 | 900 | 68 | 10 | 5 | 6.9973 | 186.6052 | 899.6636 | 67.9 | 10.3017 | 0.045393 | 1.211 | -43.3581 | 68 | 15 | 1.2796 | 99.9 | 5.0792 | 68 | 10.2134 | 8.2315 | 99.0239 | 99.3513 | 0.71923
900-68-10-6-99,9 | 900 | 68 | 10 | 6 | 6.9973 | 186.6052 | 899.64 | 67.9 | 10.3274 | 0.043635 | 1.1641 | -43.713 | 68 | 15 | 1.5356 | 99.9 | 6.0892 | 68 | 10.2155 | 8.4892 | 99.1122 | 99.3764 | 0.86286
900-68-10-7-99,9 | 900 | 68 | 10 | 7 | 6.9973 | 186.6052 | 899.6164 | 67.9 | 10.3542 | 0.042593 | 1.1364 | -43.9297 | 68 | 15 | 1.7915 | 99.9 | 7.0993 | 68 | 10.2183 | 8.7462 | 99.1753 | 99.3913 | 1.0065
900-68-10-8-99,9 | 900 | 68 | 10 | 8 | 6.9973 | 186.6052 | 899.5929 | 67.9 | 10.3809 | 0.041935 | 1.1188 | -44.0691 | 68 | 15 | 2.0474 | 99.9 | 8.1093 | 68 | 10.221 | 9.0028 | 99.2227 | 99.4007 | 1.1502
900-68-10-9-99,9 | 900 | 68 | 10 | 9 | 6.9973 | 186.6052 | 899.5693 | 67.9 | 10.4075 | 0.041503 | 1.1073 | -44.1617 | 68 | 15 | 2.3033 | 99.9 | 9.1193 | 68 | 10.2237 | 9.2591 | 99.2597 | 99.4069 | 1.2939
900-68-10-10-99,9 | 900 | 68 | 10 | 10 | 6.9973 | 186.6052 | 899.5457 | 67.9 | 10.4342 | 0.041212 | 1.0996 | -44.2243 | 68 | 15 | 2.5593 | 99.9 | 10.1292 | 68 | 10.2266 | 9.5153 | 99.2892 | 99.411 | 1.4376
900-68-12-1-99,9 | 900 | 68 | 12 | 1 | 7.9551 | 212.1478 | 899.733 | 67.9 | 12.2197 | 0.22232 | 5.9307 | -28.4042 | 68 | 17 | 0.25593 | 99.9 | 1.0408 | 68 | 12.2069 | 7.9887 | 96.659 | 97.2053 | 0.12932
900-68-12-2-99,9 | 900 | 68 | 12 | 2 | 7.9551 | 212.1478 | 899.7048 | 67.9 | 12.2559 | 0.096865 | 2.5841 | -36.4031 | 68 | 17 | 0.51185 | 99.9 | 2.0526 | 68 | 12.2309 | 8.3701 | 98.058 | 98.7823 | 0.25451
900-68-12-3-99,9 | 900 | 68 | 12 | 3 | 7.9551 | 212.1478 | 899.6799 | 67.9 | 12.2814 | 0.069374 | 1.8507 | -39.5072 | 68 | 17 | 0.76778 | 99.9 | 3.0634 | 68 | 12.2378 | 8.6535 | 98.546 | 99.1279 | 0.38044
900-68-12-4-99,9 | 900 | 68 | 12 | 4 | 7.9551 | 212.1478 | 899.6555 | 67.9 | 12.3076 | 0.059189 | 1.5791 | -40.9632 | 68 | 17 | 1.0237 | 99.9 | 4.0739 | 68 | 12.2408 | 8.9196 | 98.7934 | 99.256 | 0.50659
900-68-12-5-99,9 | 900 | 68 | 12 | 5 | 7.9551 | 212.1478 | 899.6312 | 67.9 | 12.3338 | 0.054361 | 1.4503 | -41.7382 | 68 | 17 | 1.2796 | 99.9 | 5.0843 | 68 | 12.2436 | 9.1803 | 98.9429 | 99.3167 | 0.63285
900-68-12-6-99,9 | 900 | 68 | 12 | 6 | 7.9551 | 212.1478 | 899.6071 | 67.9 | 12.3602 | 0.05172 | 1.3799 | -42.1901 | 68 | 17 | 1.5356 | 99.9 | 6.0946 | 68 | 12.2462 | 9.4389 | 99.043 | 99.3498 | 0.75917
900-68-12-7-99,9 | 900 | 68 | 12 | 7 | 7.9551 | 212.1478 | 899.583 | 67.9 | 12.3867 | 0.050137 | 1.3377 | -42.4715 | 68 | 17 | 1.7915 | 99.9 | 7.1049 | 68 | 12.2486 | 9.6964 | 99.1147 | 99.3698 | 0.88552
900-68-12-8-99,9 | 900 | 68 | 12 | 8 | 7.9551 | 212.1478 | 899.5588 | 67.9 | 12.4127 | 0.049125 | 1.3107 | -42.6557 | 68 | 17 | 2.0474 | 99.9 | 8.1151 | 68 | 12.2506 | 9.9534 | 99.1685 | 99.3825 | 1.0119
900-68-12-9-99,9 | 900 | 68 | 12 | 9 | 7.9551 | 212.1478 | 899.5348 | 67.9 | 12.4399 | 0.048454 | 1.2928 | -42.7797 | 68 | 17 | 2.3033 | 99.9 | 9.1254 | 68 | 12.2558 | 10.21 | 99.2104 | 99.3909 | 1.1383
900-68-12-10-99,9 | 900 | 68 | 12 | 10 | 7.9551 | 212.1478 | 899.5107 | 67.9 | 12.4661 | 0.047991 | 1.2805 | -42.8662 | 68 | 17 | 2.5593 | 99.9 | 10.1356 | 68 | 12.2585 | 10.4664 | 99.244 | 99.3967 | 1.2647
900-68-14-1-99,9 | 900 | 68 | 14 | 1 | 9.0263 | 240.7152 | 899.7014 | 67.9 | 14.2504 | 0.30562 | 8.1531 | -25.2311 | 68 | 19 | 0.25593 | 99.9 | 1.0447 | 68 | 14.2306 | 8.9766 | 96.2938 | 96.6141 | 0.11467
900-68-14-2-99,9 | 900 | 68 | 14 | 2 | 9.0263 | 240.7152 | 899.6711 | 67.9 | 14.284 | 0.12754 | 3.4026 | -33.8047 | 68 | 19 | 0.51185 | 99.9 | 2.0571 | 68 | 14.2555 | 9.4106 | 97.8556 | 98.587 | 0.22475
900-68-14-3-99,9 | 900 | 68 | 14 | 3 | 9.0263 | 240.7152 | 899.6452 | 67.9 | 14.3152 | 0.087617 | 2.3375 | -37.3501 | 68 | 19 | 0.76778 | 99.9 | 3.0683 | 68 | 14.2669 | 9.7065 | 98.405 | 99.0293 | 0.33562
900-68-14-4-99,9 | 900 | 68 | 14 | 4 | 9.0263 | 240.7152 | 899.6201 | 67.9 | 14.3411 | 0.07265 | 1.9383 | -39.09 | 68 | 19 | 1.0237 | 99.9 | 4.0792 | 68 | 14.2714 | 9.9773 | 98.6845 | 99.1951 | 0.44675
900-68-14-5-99,9 | 900 | 68 | 14 | 5 | 9.0263 | 240.7152 | 899.5953 | 67.9 | 14.3673 | 0.065505 | 1.7477 | -40.0437 | 68 | 19 | 1.2796 | 99.9 | 5.0898 | 68 | 14.2741 | 10.2404 | 98.8535 | 99.2743 | 0.55799
900-68-14-6-99,9 | 900 | 68 | 14 | 6 | 9.0263 | 240.7152 | 899.5706 | 67.9 | 14.3936 | 0.061573 | 1.6428 | -40.6112 | 68 | 19 | 1.5356 | 99.9 | 6.1004 | 68 | 14.2774 | 10.5003 | 98.9668 | 99.3179 | 0.66929
900-68-14-7-99,9 | 900 | 68 | 14 | 7 | 9.0263 | 240.7152 | 899.5459 | 67.9 | 14.4194 | 0.059196 | 1.5794 | -40.971 | 68 | 19 | 1.7915 | 99.9 | 7.111 | 68 | 14.2794 | 10.7586 | 99.0479 | 99.3442 | 0.78063
900-68-14-8-99,9 | 900 | 68 | 14 | 8 | 9.0263 | 240.7152 | 899.5213 | 67.9 | 14.4475 | 0.057675 | 1.5389 | -41.2083 | 68 | 19 | 2.0474 | 99.9 | 8.1215 | 68 | 14.2849 | 11.016 | 99.1089 | 99.361 | 0.892
900-68-14-9-99,9 | 900 | 68 | 14 | 9 | 9.0263 | 240.7152 | 899.4967 | 67.9 | 14.4736 | 0.056645 | 1.5115 | -41.3725 | 68 | 19 | 2.3033 | 99.9 | 9.132 | 68 | 14.2878 | 11.273 | 99.1564 | 99.3724 | 1.0034
900-68-14-10-99,9 | 900 | 68 | 14 | 10 | 9.0263 | 240.7152 | 899.4721 | 67.9 | 14.4995 | 0.055926 | 1.4923 | -41.4885 | 68 | 19 | 2.5593 | 99.9 | 10.1425 | 68 | 14.2904 | 11.5296 | 99.1944 | 99.3804 | 1.1148
900-68-16-1-99,9 | 900 | 68 | 16 | 1 | 10.2221 | 272.6064 | 899.6669 | 67.9 | 16.2851 | 0.41877 | 11.1721 | -22.0225 | 68 | 21 | 0.25593 | 99.9 | 1.049 | 68 | 16.2538 | 10.0593 | 95.8975 | 95.9033 | 0.10201
900-68-16-2-99,9 | 900 | 68 | 16 | 2 | 10.2221 | 272.6064 | 899.6337 | 67.9 | 16.3199 | 0.16927 | 4.5159 | -31.0837 | 68 | 21 | 0.51185 | 99.9 | 2.0621 | 68 | 16.285 | 10.5647 | 97.6328 | 98.3441 | 0.19895
900-68-16-3-99,9 | 900 | 68 | 16 | 3 | 10.2221 | 272.6064 | 899.6068 | 67.9 | 16.3523 | 0.11178 | 2.9822 | -35.0658 | 68 | 21 | 0.76778 | 99.9 | 3.0737 | 68 | 16.2971 | 10.8781 | 98.2495 | 98.9065 | 0.29673
900-68-16-4-99,9 | 900 | 68 | 16 | 4 | 10.2221 | 272.6064 | 899.5809 | 67.9 | 16.3781 | 0.089992 | 2.401 | -37.1073 | 68 | 21 | 1.0237 | 99.9 | 4.0849 | 68 | 16.3046 | 11.1559 | 98.5642 | 99.1196 | 0.39478
900-68-16-5-99,9 | 900 | 68 | 16 | 5 | 10.2221 | 272.6064 | 899.5555 | 67.9 | 16.4041 | 0.079516 | 2.1216 | -38.2611 | 68 | 21 | 1.2796 | 99.9 | 5.0959 | 68 | 16.3084 | 11.4223 | 98.7549 | 99.2221 | 0.49297
900-68-16-6-99,9 | 900 | 68 | 16 | 6 | 10.2221 | 272.6064 | 899.5302 | 67.9 | 16.4304 | 0.073717 | 1.9669 | -38.963 | 68 | 21 | 1.5356 | 99.9 | 6.1068 | 68 | 16.3118 | 11.684 | 98.8828 | 99.2788 | 0.59123
900-68-16-7-99,9 | 900 | 68 | 16 | 7 | 10.2221 | 272.6064 | 899.505 | 67.9 | 16.456 | 0.070192 | 1.8729 | -39.4156 | 68 | 21 | 1.7915 | 99.9 | 7.1176 | 68 | 16.3142 | 11.9434 | 98.9744 | 99.3133 | 0.68952
900-68-16-8-99,9 | 900 | 68 | 16 | 8 | 10.2221 | 272.6064 | 899.4798 | 67.9 | 16.4843 | 0.06792 | 1.8123 | -39.7186 | 68 | 21 | 2.0474 | 99.9 | 8.1284 | 68 | 16.3203 | 12.2016 | 99.0434 | 99.3356 | 0.78785
900-68-16-9-99,9 | 900 | 68 | 16 | 9 | 10.2221 | 272.6064 | 899.4546 | 67.9 | 16.5104 | 0.066369 | 1.771 | -39.931 | 68 | 21 | 2.3033 | 99.9 | 9.1391 | 68 | 16.3234 | 12.4591 | 99.0971 | 99.3507 | 0.8862
900-68-16-10-99,9 | 900 | 68 | 16 | 10 | 10.2221 | 272.6064 | 899.4295 | 67.9 | 16.5361 | 0.065277 | 1.7419 | -40.0833 | 68 | 21 | 2.5593 | 99.9 | 10.1499 | 68 | 16.3261 | 12.7161 | 99.1401 | 99.3614 | 0.98456
900-68-18-1-99,9 | 900 | 68 | 18 | 1 | 11.5547 | 308.1435 | 899.6293 | 67.9 | 18.3208 | 0.57105 | 15.2353 | -18.7947 | 68 | 23 | 0.25593 | 99.9 | 1.0535 | 68 | 18.2818 | 11.2396 | 95.4699 | 95.0578 | 0.091044
900-68-18-2-99,9 | 900 | 68 | 18 | 2 | 11.5547 | 308.1435 | 899.5926 | 67.9 | 18.3603 | 0.2259 | 6.0271 | -28.2564 | 68 | 23 | 0.51185 | 99.9 | 2.0675 | 68 | 18.3172 | 11.8407 | 97.3884 | 98.0449 | 0.17654
900-68-18-3-99,9 | 900 | 68 | 18 | 3 | 11.5547 | 308.1435 | 899.5643 | 67.9 | 18.3931 | 0.14398 | 3.8414 | -32.6535 | 68 | 23 | 0.76778 | 99.9 | 3.0796 | 68 | 18.3335 | 12.1785 | 98.0783 | 98.754 | 0.26291
900-68-18-4-99,9 | 900 | 68 | 18 | 4 | 11.5547 | 308.1435 | 899.5376 | 67.9 | 18.4186 | 0.11254 | 3.0028 | -35.0073 | 68 | 23 | 1.0237 | 99.9 | 4.0911 | 68 | 18.3405 | 12.4659 | 98.4318 | 99.026 | 0.34958
900-68-18-5-99,9 | 900 | 68 | 18 | 5 | 11.5547 | 308.1435 | 899.5115 | 67.9 | 18.4449 | 0.09732 | 2.5968 | -36.3796 | 68 | 23 | 1.2796 | 99.9 | 5.1024 | 68 | 18.3448 | 12.737 | 98.6463 | 99.1577 | 0.4364
900-68-18-6-99,9 | 900 | 68 | 18 | 6 | 11.5547 | 308.1435 | 899.4856 | 67.9 | 18.471 | 0.088846 | 2.3707 | -37.234 | 68 | 23 | 1.5356 | 99.9 | 6.1136 | 68 | 18.349 | 13.0014 | 98.7904 | 99.2311 | 0.52329
900-68-18-7-99,9 | 900 | 68 | 18 | 7 | 11.5547 | 308.1435 | 899.4598 | 67.9 | 18.4964 | 0.083668 | 2.2326 | -37.7946 | 68 | 23 | 1.7915 | 99.9 | 7.1247 | 68 | 18.3523 | 13.2625 | 98.8937 | 99.2759 | 0.61023
900-68-18-8-99,9 | 900 | 68 | 18 | 8 | 11.5547 | 308.1435 | 899.434 | 67.9 | 18.5249 | 0.08031 | 2.1431 | -38.1757 | 68 | 23 | 2.0474 | 99.9 | 8.1358 | 68 | 18.3587 | 13.5218 | 98.9714 | 99.305 | 0.6972
900-68-18-9-99,9 | 900 | 68 | 18 | 9 | 11.5547 | 308.1435 | 899.4083 | 67.9 | 18.5508 | 0.078004 | 2.0816 | -38.4462 | 68 | 23 | 2.3033 | 99.9 | 9.1468 | 68 | 18.3621 | 13.78 | 99.032 | 99.3249 | 0.7842
900-68-18-10-99,9 | 900 | 68 | 18 | 10 | 11.5547 | 308.1435 | 899.3827 | 67.9 | 18.5764 | 0.076369 | 2.038 | -38.6425 | 68 | 23 | 2.5593 | 99.9 | 10.1578 | 68 | 18.3653 | 14.0376 | 99.0805 | 99.3391 | 0.87121
900-68-20-1-99,9 | 900 | 68 | 20 | 1 | 13.037 | 347.673 | 899.5886 | 67.9 | 20.3603 | 0.77366 | 20.6417 | -15.5666 | 68 | 25 | 0.25593 | 99.9 | 1.0584 | 68 | 20.3079 | 12.5192 | 95.0111 | 94.0656 | 0.081544
900-68-20-2-99,9 | 900 | 68 | 20 | 2 | 13.037 | 347.673 | 899.5473 | 67.9 | 20.4042 | 0.30252 | 8.0718 | -25.3398 | 68 | 25 | 0.51185 | 99.9 | 2.0733 | 68 | 20.3516 | 13.2463 | 97.1215 | 97.6795 | 0.15705
900-68-20-3-99,9 | 900 | 68 | 20 | 3 | 13.037 | 347.673 | 899.5174 | 67.9 | 20.4328 | 0.18693 | 4.9877 | -30.1238 | 68 | 25 | 0.76778 | 99.9 | 3.0859 | 68 | 20.3678 | 13.6178 | 97.8904 | 98.5662 | 0.23346
900-68-20-4-99,9 | 900 | 68 | 20 | 4 | 13.037 | 347.673 | 899.4898 | 67.9 | 20.4637 | 0.14208 | 3.7911 | -32.786 | 68 | 25 | 1.0237 | 99.9 | 4.0979 | 68 | 20.3784 | 13.9186 | 98.2862 | 98.9102 | 0.3102
900-68-20-5-99,9 | 900 | 68 | 20 | 5 | 13.037 | 347.673 | 899.4629 | 67.9 | 20.4897 | 0.12016 | 3.2064 | -34.39 | 68 | 25 | 1.2796 | 99.9 | 5.1096 | 68 | 20.3851 | 14.1964 | 98.527 | 99.0783 | 0.38709
900-68-20-6-99,9 | 900 | 68 | 20 | 6 | 13.037 | 347.673 | 899.4363 | 67.9 | 20.5156 | 0.10789 | 2.879 | -35.4129 | 68 | 25 | 1.5356 | 99.9 | 6.1211 | 68 | 20.3908 | 14.4646 | 98.6888 | 99.1724 | 0.46407
900-68-20-7-99,9 | 900 | 68 | 20 | 7 | 13.037 | 347.673 | 899.4099 | 67.9 | 20.5408 | 0.10035 | 2.678 | -36.0967 | 68 | 25 | 1.7915 | 99.9 | 7.1325 | 68 | 20.3942 | 14.7281 | 98.8049 | 99.2302 | 0.5411
900-68-20-8-99,9 | 900 | 68 | 20 | 8 | 13.037 | 347.673 | 899.3836 | 67.9 | 20.5694 | 0.095441 | 2.547 | -36.5689 | 68 | 25 | 2.0474 | 99.9 | 8.1438 | 68 | 20.4014 | 14.9889 | 98.8924 | 99.2679 | 0.61817
900-68-20-9-99,9 | 900 | 68 | 20 | 9 | 13.037 | 347.673 | 899.3574 | 67.9 | 20.5953 | 0.092051 | 2.4566 | -36.9082 | 68 | 25 | 2.3033 | 99.9 | 9.1551 | 68 | 20.4046 | 15.2483 | 98.9606 | 99.2939 | 0.69525
900-68-20-10-99,9 | 900 | 68 | 20 | 10 | 13.037 | 347.673 | 899.3311 | 67.9 | 20.6207 | 0.089632 | 2.3921 | -37.1574 | 68 | 25 | 2.5593 | 99.9 | 10.1664 | 68 | 20.4081 | 15.5066 | 99.0152 | 99.3125 | 0.77236
900-68-22-1-99,9 | 900 | 68 | 22 | 1 | 14.68 | 391.4893 | 899.5448 | 67.9 | 22.4045 | 1.0399 | 27.7454 | -12.3574 | 68 | 27 | 0.25593 | 99.9 | 1.0637 | 68 | 22.3349 | 13.896 | 94.5237 | 92.9164 | 0.073313
900-68-22-2-99,9 | 900 | 68 | 22 | 2 | 14.68 | 391.4893 | 899.4978 | 67.9 | 22.4531 | 0.40553 | 10.8208 | -22.3543 | 68 | 27 | 0.51185 | 99.9 | 2.0795 | 68 | 22.3887 | 14.7863 | 96.8325 | 97.2375 | 0.14011
900-68-22-3-99,9 | 900 | 68 | 22 | 3 | 14.68 | 391.4893 | 899.4659 | 67.9 | 22.4888 | 0.2445 | 6.5243 | -27.4736 | 68 | 27 | 0.76778 | 99.9 | 3.0928 | 68 | 22.4123 | 15.2033 | 97.6862 | 98.3344 | 0.20782
900-68-22-4-99,9 | 900 | 68 | 22 | 4 | 14.68 | 391.4893 | 899.4372 | 67.9 | 22.5149 | 0.18096 | 4.8288 | -30.4411 | 68 | 27 | 1.0237 | 99.9 | 4.1051 | 68 | 22.424 | 15.5227 | 98.1279 | 98.7673 | 0.27588
900-68-22-5-99,9 | 900 | 68 | 22 | 5 | 14.68 | 391.4893 | 899.4095 | 67.9 | 22.5407 | 0.14968 | 3.9943 | -32.2838 | 68 | 27 | 1.2796 | 99.9 | 5.1172 | 68 | 22.4313 | 15.8099 | 98.3974 | 98.9804 | 0.34411
900-68-22-6-99,9 | 900 | 68 | 22 | 6 | 14.68 | 391.4893 | 899.3822 | 67.9 | 22.5668 | 0.13207 | 3.5244 | -33.4877 | 68 | 27 | 1.5356 | 99.9 | 6.129 | 68 | 22.4372 | 16.0835 | 98.5788 | 99.1004 | 0.41243
900-68-22-7-99,9 | 900 | 68 | 22 | 7 | 14.68 | 391.4893 | 899.3552 | 67.9 | 22.5918 | 0.1212 | 3.2344 | -34.3082 | 68 | 27 | 1.7915 | 99.9 | 7.1407 | 68 | 22.4412 | 16.3503 | 98.7091 | 99.1744 | 0.48081
900-68-22-8-99,9 | 900 | 68 | 22 | 8 | 14.68 | 391.4893 | 899.3283 | 67.9 | 22.6206 | 0.11408 | 3.0446 | -34.8838 | 68 | 27 | 2.0474 | 99.9 | 8.1523 | 68 | 22.4489 | 16.6133 | 98.8073 | 99.2229 | 0.54923
900-68-22-9-99,9 | 900 | 68 | 22 | 9 | 14.68 | 391.4893 | 899.3015 | 67.9 | 22.6464 | 0.10915 | 2.9131 | -35.3027 | 68 | 27 | 2.3033 | 99.9 | 9.1638 | 68 | 22.4534 | 16.8742 | 98.8839 | 99.2565 | 0.61767
900-68-22-10-99,9 | 900 | 68 | 22 | 10 | 14.68 | 391.4893 | 899.2747 | 67.9 | 22.6717 | 0.10561 | 2.8188 | -35.614 | 68 | 27 | 2.5593 | 99.9 | 10.1754 | 68 | 22.457 | 17.1336 | 98.9453 | 99.2806 | 0.68614
900-68-24-1-99,9 | 900 | 68 | 24 | 1 | 16.5003 | 440.0339 | 899.498 | 67.9 | 24.452 | 1.386 | 36.9821 | -9.1762 | 68 | 29 | 0.25593 | 99.9 | 1.0692 | 68 | 24.3639 | 15.3702 | 94.0079 | 91.6003 | 0.066162
900-68-24-2-99,9 | 900 | 68 | 24 | 2 | 16.5003 | 440.0339 | 899.4439 | 67.9 | 24.5061 | 0.54328 | 14.4974 | -19.3164 | 68 | 29 | 0.51185 | 99.9 | 2.0863 | 68 | 24.4279 | 16.4689 | 96.5196 | 96.7074 | 0.12534
900-68-24-3-99,9 | 900 | 68 | 24 | 3 | 16.5003 | 440.0339 | 899.4095 | 67.9 | 24.539 | 0.32121 | 8.5716 | -24.7328 | 68 | 29 | 0.76778 | 99.9 | 3.1001 | 68 | 24.4543 | 16.9469 | 97.4636 | 98.0533 | 0.18542
900-68-24-4-99,9 | 900 | 68 | 24 | 4 | 16.5003 | 440.0339 | 899.3794 | 67.9 | 24.5715 | 0.23232 | 6.1999 | -27.9805 | 68 | 29 | 1.0237 | 99.9 | 4.113 | 68 | 24.4716 | 17.2917 | 97.9551 | 98.592 | 0.24588
900-68-24-5-99,9 | 900 | 68 | 24 | 5 | 16.5003 | 440.0339 | 899.3508 | 67.9 | 24.5975 | 0.18809 | 5.0196 | -30.062 | 68 | 29 | 1.2796 | 99.9 | 5.1254 | 68 | 24.4793 | 17.5918 | 98.2559 | 98.8601 | 0.30652
900-68-24-6-99,9 | 900 | 68 | 24 | 6 | 16.5003 | 440.0339 | 899.3227 | 67.9 | 24.6236 | 0.16304 | 4.3513 | -31.4549 | 68 | 29 | 1.5356 | 99.9 | 6.1375 | 68 | 24.4882 | 17.8728 | 98.4586 | 99.0119 | 0.36726
900-68-24-7-99,9 | 900 | 68 | 24 | 7 | 16.5003 | 440.0339 | 899.2951 | 67.9 | 24.6485 | 0.14751 | 3.9368 | -32.4236 | 68 | 29 | 1.7915 | 99.9 | 7.1495 | 68 | 24.493 | 18.1443 | 98.6045 | 99.106 | 0.42806
900-68-24-8-99,9 | 900 | 68 | 24 | 8 | 16.5003 | 440.0339 | 899.2675 | 67.9 | 24.6775 | 0.13728 | 3.6641 | -33.1145 | 68 | 29 | 2.0474 | 99.9 | 8.1614 | 68 | 24.5011 | 18.4104 | 98.7145 | 99.168 | 0.48891
900-68-24-9-99,9 | 900 | 68 | 24 | 9 | 16.5003 | 440.0339 | 899.2401 | 67.9 | 24.7031 | 0.13018 | 3.4745 | -33.624 | 68 | 29 | 2.3033 | 99.9 | 9.1732 | 68 | 24.5066 | 18.6735 | 98.8003 | 99.2111 | 0.54978
900-68-24-10-99,9 | 900 | 68 | 24 | 10 | 16.5003 | 440.0339 | 899.2128 | 67.9 | 24.7283 | 0.12506 | 3.3381 | -34.0071 | 68 | 29 | 2.5593 | 99.9 | 10.185 | 68 | 24.5106 | 18.9345 | 98.8691 | 99.2421 | 0.61068
900-68-26-1-99,9 | 900 | 68 | 26 | 1 | 18.5146 | 493.7491 | 899.4543 | 67.9 | 26.5035 | 1.8309 | 48.857 | -6.0306 | 68 | 31 | 0.25593 | 99.9 | 1.0752 | 68 | 26.394 | 16.9396 | 93.4653 | 90.111 | 0.059939
900-68-26-2-99,9 | 900 | 68 | 26 | 2 | 18.5146 | 493.7491 | 899.3913 | 67.9 | 26.5658 | 0.72644 | 19.3861 | -16.2389 | 68 | 31 | 0.51185 | 99.9 | 2.0935 | 68 | 26.4711 | 18.3 | 96.1818 | 96.0764 | 0.11243
900-68-26-3-99,9 | 900 | 68 | 26 | 3 | 18.5146 | 493.7491 | 899.3538 | 67.9 | 26.6 | 0.42366 | 11.3063 | -21.9022 | 68 | 31 | 0.76778 | 99.9 | 3.1081 | 68 | 26.5027 | 18.8588 | 97.2213 | 97.7118 | 0.16583
900-68-26-4-99,9 | 900 | 68 | 26 | 4 | 18.5146 | 493.7491 | 899.3221 | 67.9 | 26.6336 | 0.30034 | 8.0155 | -25.4108 | 68 | 31 | 1.0237 | 99.9 | 4.1215 | 68 | 26.5231 | 19.238 | 97.7663 | 98.3778 | 0.21961
900-68-26-5-99,9 | 900 | 68 | 26 | 5 | 18.5146 | 493.7491 | 899.2924 | 67.9 | 26.6601 | 0.23837 | 6.3618 | -27.7244 | 68 | 31 | 1.2796 | 99.9 | 5.1342 | 68 | 26.533 | 19.5559 | 98.101 | 98.7126 | 0.27358
900-68-26-6-99,9 | 900 | 68 | 26 | 6 | 18.5146 | 493.7491 | 899.2635 | 67.9 | 26.6844 | 0.203 | 5.4182 | -29.3119 | 68 | 31 | 1.5356 | 99.9 | 6.1467 | 68 | 26.5422 | 19.8472 | 98.3271 | 98.9035 | 0.32766
900-68-26-7-99,9 | 900 | 68 | 26 | 7 | 18.5146 | 493.7491 | 899.2351 | 67.9 | 26.7149 | 0.18106 | 4.8326 | -30.4333 | 68 | 31 | 1.7915 | 99.9 | 7.159 | 68 | 26.5527 | 20.1251 | 98.4899 | 99.0221 | 0.38181
900-68-26-8-99,9 | 900 | 68 | 26 | 8 | 18.5146 | 493.7491 | 899.2069 | 67.9 | 26.7366 | 0.16641 | 4.4417 | -31.2552 | 68 | 31 | 2.0474 | 99.9 | 8.1712 | 68 | 26.5556 | 20.3956 | 98.6128 | 99.1012 | 0.43601
900-68-26-9-99,9 | 900 | 68 | 26 | 9 | 18.5146 | 493.7491 | 899.1789 | 67.9 | 26.7647 | 0.15628 | 4.1716 | -31.8636 | 68 | 31 | 2.3033 | 99.9 | 9.1833 | 68 | 26.564 | 20.6617 | 98.7088 | 99.1559 | 0.49024
900-68-26-10-99,9 | 900 | 68 | 26 | 10 | 18.5146 | 493.7491 | 899.151 | 67.9 | 26.7902 | 0.14895 | 3.976 | -32.3278 | 68 | 31 | 2.5593 | 99.9 | 10.1954 | 68 | 26.5692 | 20.9249 | 98.7858 | 99.1955 | 0.54449
900-68-28-1-99,9 | 900 | 68 | 28 | 1 | 20.7398 | 553.0892 | 899.403 | 67.9 | 28.5563 | 2.3959 | 63.9368 | -2.935 | 68 | 33 | 0.25593 | 99.9 | 1.0814 | 68 | 28.4242 | 18.5998 | 92.8983 | 88.4478 | 0.054514
900-68-28-2-99,9 | 900 | 68 | 28 | 2 | 20.7398 | 553.0892 | 899.3292 | 67.9 | 28.6281 | 0.96762 | 25.824 | -13.1421 | 68 | 33 | 0.51185 | 99.9 | 2.1013 | 68 | 28.5147 | 20.284 | 95.8191 | 95.3345 | 0.10115
900-68-28-3-99,9 | 900 | 68 | 28 | 3 | 20.7398 | 553.0892 | 899.2878 | 67.9 | 28.6665 | 0.55974 | 14.9392 | -19.0012 | 68 | 33 | 0.76778 | 99.9 | 3.1167 | 68 | 28.5538 | 20.9478 | 96.9584 | 97.3011 | 0.14866
900-68-28-4-99,9 | 900 | 68 | 28 | 4 | 20.7398 | 553.0892 | 899.2541 | 67.9 | 28.7005 | 0.39035 | 10.4187 | -22.7432 | 68 | 33 | 1.0237 | 99.9 | 4.1306 | 68 | 28.5776 | 21.3731 | 97.5606 | 98.1178 | 0.19657
900-68-28-5-99,9 | 900 | 68 | 28 | 5 | 20.7398 | 553.0892 | 899.2231 | 67.9 | 28.7279 | 0.30433 | 8.1229 | -25.2765 | 68 | 33 | 1.2796 | 99.9 | 5.1438 | 68 | 28.5905 | 21.7151 | 97.9319 | 98.5326 | 0.24467
900-68-28-6-99,9 | 900 | 68 | 28 | 6 | 20.7398 | 553.0892 | 899.1932 | 67.9 | 28.754 | 0.25492 | 6.8044 | -27.0545 | 68 | 33 | 1.5356 | 99.9 | 6.1567 | 68 | 28.6035 | 22.0204 | 98.1833 | 98.7709 | 0.2929
900-68-28-7-99,9 | 900 | 68 | 28 | 7 | 20.7398 | 553.0892 | 899.164 | 67.9 | 28.78 | 0.22398 | 5.9787 | -28.3404 | 68 | 33 | 1.7915 | 99.9 | 7.1693 | 68 | 28.6121 | 22.3073 | 98.3647 | 98.9201 | 0.3412
900-68-28-8-99,9 | 900 | 68 | 28 | 8 | 20.7398 | 553.0892 | 899.1351 | 67.9 | 28.8055 | 0.20336 | 5.4286 | -29.2931 | 68 | 33 | 2.0474 | 99.9 | 8.1818 | 68 | 28.619 | 22.5838 | 98.5017 | 99.0195 | 0.38955
900-68-28-9-99,9 | 900 | 68 | 28 | 9 | 20.7398 | 553.0892 | 899.1064 | 67.9 | 28.8308 | 0.18897 | 5.0445 | -30.0134 | 68 | 33 | 2.3033 | 99.9 | 9.1942 | 68 | 28.6252 | 22.8542 | 98.6088 | 99.0889 | 0.43794
900-68-28-10-99,9 | 900 | 68 | 28 | 10 | 20.7398 | 553.0892 | 899.0779 | 67.9 | 28.8554 | 0.17854 | 4.7661 | -30.5685 | 68 | 33 | 2.5593 | 99.9 | 10.2066 | 68 | 28.6302 | 23.1205 | 98.6948 | 99.1392 | 0.48635
900-68-30-1-99,9 | 900 | 68 | 30 | 1 | 23.1938 | 618.5387 | 899.3401 | 67.9 | 30.6103 | 3.1044 | 82.8494 | 0.10455 | 68 | 35 | 0.25593 | 99.9 | 1.088 | 68 | 30.451 | 20.3454 | 92.3098 | 86.6154 | 0.049777
900-68-30-2-99,9 | 900 | 68 | 30 | 2 | 23.1938 | 618.5387 | 899.2534 | 67.9 | 30.6962 | 1.2827 | 34.2361 | -10.0365 | 68 | 35 | 0.51185 | 99.9 | 2.1096 | 68 | 30.5615 | 22.423 | 95.4316 | 94.4696 | 0.091278
900-68-30-3-99,9 | 900 | 68 | 30 | 3 | 23.1938 | 618.5387 | 899.2071 | 67.9 | 30.7377 | 0.73948 | 19.7381 | -16.0463 | 68 | 35 | 0.76778 | 99.9 | 3.1259 | 68 | 30.6068 | 23.2221 | 96.6745 | 96.8117 | 0.1336
900-68-30-4-99,9 | 900 | 68 | 30 | 4 | 23.1938 | 618.5387 | 899.1709 | 67.9 | 30.7707 | 0.50921 | 13.5924 | -19.9909 | 68 | 35 | 1.0237 | 99.9 | 4.1405 | 68 | 30.635 | 23.7083 | 97.3373 | 97.8045 | 0.17633
900-68-30-5-99,9 | 900 | 68 | 30 | 5 | 23.1938 | 618.5387 | 899.1383 | 67.9 | 30.7996 | 0.39097 | 10.4365 | -22.7257 | 68 | 35 | 1.2796 | 99.9 | 5.1542 | 68 | 30.653 | 24.0825 | 97.7479 | 98.3143 | 0.21927
900-68-30-6-99,9 | 900 | 68 | 30 | 6 | 23.1938 | 618.5387 | 899.1073 | 67.9 | 30.8268 | 0.32247 | 8.6083 | -24.6894 | 68 | 35 | 1.5356 | 99.9 | 6.1675 | 68 | 30.6661 | 24.4069 | 98.0266 | 98.6097 | 0.26234
900-68-30-7-99,9 | 900 | 68 | 30 | 7 | 23.1938 | 618.5387 | 899.0772 | 67.9 | 30.853 | 0.27935 | 7.4573 | -26.1371 | 68 | 35 | 1.7915 | 99.9 | 7.1805 | 68 | 30.6765 | 24.706 | 98.2282 | 98.7956 | 0.30548
900-68-30-8-99,9 | 900 | 68 | 30 | 8 | 23.1938 | 618.5387 | 899.0475 | 67.9 | 30.8826 | 0.25056 | 6.6891 | -27.2248 | 68 | 35 | 2.0474 | 99.9 | 8.1933 | 68 | 30.6886 | 24.9907 | 98.3805 | 98.9197 | 0.34869
900-68-30-9-99,9 | 900 | 68 | 30 | 9 | 23.1938 | 618.5387 | 899.0181 | 67.9 | 30.908 | 0.23033 | 6.1491 | -28.0618 | 68 | 35 | 2.3033 | 99.9 | 9.206 | 68 | 30.6959 | 25.2668 | 98.4997 | 99.0069 | 0.39193
900-68-30-10-99,9 | 900 | 68 | 30 | 10 | 23.1938 | 618.5387 | 898.9888 | 67.9 | 30.9325 | 0.21561 | 5.7565 | -28.7148 | 68 | 35 | 2.5593 | 99.9 | 10.2186 | 68 | 30.7025 | 25.5375 | 98.5955 | 99.0704 | 0.43519
900-68-32-1-99,9 | 900 | 68 | 32 | 1 | 25.8967 | 690.614 | 899.288 | 67.9 | 32.6675 | 3.9845 | 106.3433 | 3.0872 | 68 | 37 | 0.25593 | 99.9 | 1.0949 | 68 | 32.4816 | 22.1681 | 91.7033 | 84.6139 | 0.045637
900-68-32-2-99,9 | 900 | 68 | 32 | 2 | 25.8967 | 690.614 | 899.1858 | 67.9 | 32.7696 | 1.6903 | 45.1186 | -6.937 | 68 | 37 | 0.51185 | 99.9 | 2.1185 | 68 | 32.6076 | 24.7182 | 95.0196 | 93.4728 | 0.082623
900-68-32-3-99,9 | 900 | 68 | 32 | 3 | 25.8967 | 690.614 | 899.1335 | 67.9 | 32.8158 | 0.97566 | 26.0443 | -13.0493 | 68 | 37 | 0.76778 | 99.9 | 3.1359 | 68 | 32.6641 | 25.6888 | 96.369 | 96.2325 | 0.12038
900-68-32-4-99,9 | 900 | 68 | 32 | 4 | 25.8967 | 690.614 | 899.0942 | 67.9 | 32.8508 | 0.66594 | 17.7774 | -17.1626 | 68 | 37 | 1.0237 | 99.9 | 4.1511 | 68 | 32.6975 | 26.2544 | 97.0956 | 97.4285 | 0.15854
900-68-32-5-99,9 | 900 | 68 | 32 | 5 | 25.8967 | 690.614 | 899.0597 | 67.9 | 32.8805 | 0.50484 | 13.4774 | -20.0796 | 68 | 37 | 1.2796 | 99.9 | 5.1654 | 68 | 32.7194 | 26.6715 | 97.548 | 98.0505 | 0.19691
900-68-32-6-99,9 | 900 | 68 | 32 | 6 | 25.8967 | 690.614 | 899.0273 | 67.9 | 32.9075 | 0.41071 | 10.9647 | -22.2182 | 68 | 37 | 1.5356 | 99.9 | 6.1791 | 68 | 32.735 | 27.0215 | 97.8562 | 98.4141 | 0.23542
900-68-32-7-99,9 | 900 | 68 | 32 | 7 | 25.8967 | 690.614 | 898.9961 | 67.9 | 32.9342 | 0.35109 | 9.3735 | -23.8241 | 68 | 37 | 1.7915 | 99.9 | 7.1925 | 68 | 32.7476 | 27.3371 | 98.0794 | 98.6443 | 0.27402
900-68-32-8-99,9 | 900 | 68 | 32 | 8 | 25.8967 | 690.614 | 898.9655 | 67.9 | 32.9598 | 0.311 | 8.3035 | -25.0543 | 68 | 37 | 2.0474 | 99.9 | 8.2057 | 68 | 32.7577 | 27.6331 | 98.2485 | 98.7991 | 0.31268
900-68-32-9-99,9 | 900 | 68 | 32 | 9 | 25.8967 | 690.614 | 898.9353 | 67.9 | 32.9887 | 0.28288 | 7.5528 | -26.0093 | 68 | 37 | 2.3033 | 99.9 | 9.2187 | 68 | 32.7702 | 27.9171 | 98.3808 | 98.9077 | 0.35137
900-68-32-10-99,9 | 900 | 68 | 32 | 10 | 25.8967 | 690.614 | 898.9054 | 67.9 | 33.0137 | 0.2623 | 7.0036 | -26.766 | 68 | 37 | 2.5593 | 99.9 | 10.2316 | 68 | 32.7778 | 28.1936 | 98.4873 | 98.9871 | 0.3901
900-68-34-1-99,9 | 900 | 68 | 34 | 1 | 28.8682 | 769.8648 | 899.2224 | 67.9 | 34.7266 | 5.0635 | 135.151 | 6.0021 | 68 | 39 | 0.25593 | 99.9 | 1.102 | 68 | 34.5068 | 24.0607 | 91.082 | 82.46 | 0.042008
900-68-34-2-99,9 | 900 | 68 | 34 | 2 | 28.8682 | 769.8648 | 899.102 | 67.9 | 34.8446 | 2.2119 | 59.0459 | -3.8575 | 68 | 39 | 0.51185 | 99.9 | 2.1279 | 68 | 34.6537 | 27.1682 | 94.5841 | 92.338 | 0.075029
900-68-34-3-99,9 | 900 | 68 | 34 | 3 | 28.8682 | 769.8648 | 899.0424 | 67.9 | 34.8986 | 1.2833 | 34.2608 | -10.0285 | 68 | 39 | 0.76778 | 99.9 | 3.1464 | 68 | 34.7221 | 28.3527 | 96.0417 | 95.5545 | 0.10876
900-68-34-4-99,9 | 900 | 68 | 34 | 4 | 28.8682 | 769.8648 | 898.9992 | 67.9 | 34.9364 | 0.87138 | 23.264 | -14.2765 | 68 | 39 | 1.0237 | 99.9 | 4.1625 | 68 | 34.7627 | 29.0206 | 96.8349 | 96.9815 | 0.14287
900-68-34-5-99,9 | 900 | 68 | 34 | 5 | 28.8682 | 769.8648 | 898.9624 | 67.9 | 34.9677 | 0.65409 | 17.4637 | -17.3518 | 68 | 39 | 1.2796 | 99.9 | 5.1774 | 68 | 34.7894 | 29.4938 | 97.3316 | 97.7342 | 0.17722
900-68-34-6-99,9 | 900 | 68 | 34 | 6 | 28.8682 | 769.8648 | 898.9284 | 67.9 | 34.9958 | 0.52594 | 14.0427 | -19.65 | 68 | 39 | 1.5356 | 99.9 | 6.1916 | 68 | 34.8087 | 29.8778 | 97.6713 | 98.1781 | 0.2117
900-68-34-7-99,9 | 900 | 68 | 34 | 7 | 28.8682 | 769.8648 | 898.8959 | 67.9 | 35.0279 | 0.44439 | 11.8657 | -21.403 | 68 | 39 | 1.7915 | 99.9 | 7.2054 | 68 | 34.8268 | 30.2153 | 97.9179 | 98.4606 | 0.24627
900-68-34-8-99,9 | 900 | 68 | 34 | 8 | 28.8682 | 769.8648 | 898.8643 | 67.9 | 35.0483 | 0.389 | 10.3872 | -22.7742 | 68 | 39 | 2.0474 | 99.9 | 8.219 | 68 | 34.836 | 30.5266 | 98.1049 | 98.6525 | 0.28091
900-68-34-9-99,9 | 900 | 68 | 34 | 9 | 28.8682 | 769.8648 | 898.8332 | 67.9 | 35.077 | 0.35007 | 9.3478 | -23.8519 | 68 | 39 | 2.3033 | 99.9 | 9.2324 | 68 | 34.8484 | 30.8215 | 98.2515 | 98.7874 | 0.31559
900-68-34-10-99,9 | 900 | 68 | 34 | 10 | 28.8682 | 769.8648 | 898.8024 | 67.9 | 35.1015 | 0.32151 | 8.5855 | -24.7161 | 68 | 39 | 2.5593 | 99.9 | 10.2456 | 68 | 34.8588 | 31.106 | 98.3696 | 98.8863 | 0.3503
900-68-36-1-99,9 | 900 | 68 | 36 | 1 | 32.1312 | 856.8751 | 899.1672 | 67.9 | 36.7894 | 6.375 | 170.167 | 8.8522 | 68 | 41 | 0.25593 | 99.9 | 1.1094 | 68 | 36.5341 | 26.0121 | 90.4501 | 80.1595 | 0.038826
900-68-36-2-99,9 | 900 | 68 | 36 | 2 | 32.1312 | 856.8751 | 899.0257 | 67.9 | 36.9282 | 2.8743 | 76.7362 | -0.80046 | 68 | 41 | 0.51185 | 99.9 | 2.1378 | 68 | 36.7045 | 29.7687 | 94.1266 | 91.0544 | 0.06836
900-68-36-3-99,9 | 900 | 68 | 36 | 3 | 32.1312 | 856.8751 | 898.9571 | 67.9 | 36.9892 | 1.6816 | 44.8974 | -6.9927 | 68 | 41 | 0.76778 | 99.9 | 3.1577 | 68 | 36.7842 | 31.2173 | 95.6926 | 94.7664 | 0.098524
900-68-36-4-99,9 | 900 | 68 | 36 | 4 | 32.1312 | 856.8751 | 898.9093 | 67.9 | 37.0291 | 1.1394 | 30.4224 | -11.3445 | 68 | 41 | 1.0237 | 99.9 | 4.1747 | 68 | 36.8318 | 32.0155 | 96.5547 | 96.4539 | 0.12907
900-68-36-5-99,9 | 900 | 68 | 36 | 5 | 32.1312 | 856.8751 | 898.8695 | 67.9 | 37.0626 | 0.84921 | 22.6753 | -14.5538 | 68 | 41 | 1.2796 | 99.9 | 5.1902 | 68 | 36.864 | 32.5616 | 97.0981 | 97.3571 | 0.15984
900-68-36-6-99,9 | 900 | 68 | 36 | 6 | 32.1312 | 856.8751 | 898.8336 | 67.9 | 37.0915 | 0.67632 | 18.0598 | -16.9949 | 68 | 41 | 1.5356 | 99.9 | 6.205 | 68 | 36.8872 | 32.9904 | 97.4711 | 97.8951 | 0.19075
900-68-36-7-99,9 | 900 | 68 | 36 | 7 | 32.1312 | 856.8751 | 898.7996 | 67.9 | 37.118 | 0.56525 | 15.0943 | -18.8925 | 68 | 41 | 1.7915 | 99.9 | 7.2193 | 68 | 36.9048 | 33.3574 | 97.7427 | 98.2408 | 0.22176
900-68-36-8-99,9 | 900 | 68 | 36 | 8 | 32.1312 | 856.8751 | 898.7668 | 67.9 | 37.1489 | 0.48998 | 13.0848 | -20.3876 | 68 | 41 | 2.0474 | 99.9 | 8.2333 | 68 | 36.9232 | 33.6886 | 97.9491 | 98.4751 | 0.25284
900-68-36-9-99,9 | 900 | 68 | 36 | 9 | 32.1312 | 856.8751 | 898.7347 | 67.9 | 37.1741 | 0.43642 | 11.6549 | -21.5884 | 68 | 41 | 2.3033 | 99.9 | 9.2471 | 68 | 36.9357 | 33.9981 | 98.1111 | 98.6418 | 0.28396
900-68-36-10-99,9 | 900 | 68 | 36 | 10 | 32.1312 | 856.8751 | 898.703 | 67.9 | 37.1982 | 0.39703 | 10.6035 | -22.5625 | 68 | 41 | 2.5593 | 99.9 | 10.2607 | 68 | 36.9441 | 34.2934 | 98.2417 | 98.7643 | 0.31512
900-68-38-1-99,9 | 900 | 68 | 38 | 1 | 35.7078 | 952.2645 | 899.0972 | 67.9 | 38.8499 | 7.9506 | 212.2423 | 11.9547 | 68 | 43 | 0.25593 | 99.9 | 1.117 | 68 | 38.5605 | 28.0131 | 89.8112 | 77.7342 | 0.036027
900-68-38-2-99,9 | 900 | 68 | 38 | 2 | 35.7078 | 952.2645 | 898.9316 | 67.9 | 39.0088 | 3.7038 | 98.8924 | 2.2137 | 68 | 43 | 0.51185 | 99.9 | 2.1483 | 68 | 38.7503 | 32.5158 | 93.6483 | 89.6274 | 0.062492
900-68-38-3-99,9 | 900 | 68 | 38 | 3 | 35.7078 | 952.2645 | 898.8523 | 67.9 | 39.0826 | 2.1918 | 58.5248 | -3.9598 | 68 | 43 | 0.76778 | 99.9 | 3.1697 | 68 | 38.8464 | 34.2838 | 95.3222 | 93.862 | 0.089509
900-68-38-4-99,9 | 900 | 68 | 38 | 4 | 35.7078 | 952.2645 | 898.7987 | 67.9 | 39.1298 | 1.4867 | 39.7013 | -8.3808 | 68 | 43 | 1.0237 | 99.9 | 4.1877 | 68 | 38.9043 | 35.2448 | 96.2548 | 95.8364 | 0.11689
900-68-38-5-99,9 | 900 | 68 | 38 | 5 | 35.7078 | 952.2645 | 898.7554 | 67.9 | 39.1642 | 1.103 | 29.4561 | -11.7002 | 68 | 43 | 1.2796 | 99.9 | 5.204 | 68 | 38.9422 | 35.8844 | 96.8469 | 96.911 | 0.14449
900-68-38-6-99,9 | 900 | 68 | 38 | 6 | 35.7078 | 952.2645 | 898.717 | 67.9 | 39.195 | 0.87204 | 23.2889 | -14.2649 | 68 | 43 | 1.5356 | 99.9 | 6.2194 | 68 | 38.9703 | 36.3713 | 97.2552 | 97.5579 | 0.17224
900-68-38-7-99,9 | 900 | 68 | 38 | 7 | 35.7078 | 952.2645 | 898.6812 | 67.9 | 39.2225 | 0.72246 | 19.2951 | -16.2891 | 68 | 43 | 1.7915 | 99.9 | 7.2342 | 68 | 38.9917 | 36.7768 | 97.5533 | 97.9767 | 0.20008
900-68-38-8-99,9 | 900 | 68 | 38 | 8 | 35.7078 | 952.2645 | 898.647 | 67.9 | 39.2535 | 0.62045 | 16.5713 | -17.9077 | 68 | 43 | 2.0474 | 99.9 | 8.2487 | 68 | 39.0126 | 37.1348 | 97.7804 | 98.2624 | 0.228
900-68-38-9-99,9 | 900 | 68 | 38 | 9 | 35.7078 | 952.2645 | 898.6137 | 67.9 | 39.279 | 0.54752 | 14.6238 | -19.225 | 68 | 43 | 2.3033 | 99.9 | 9.2628 | 68 | 39.0254 | 37.4636 | 97.959 | 98.4667 | 0.25597
900-68-38-10-99,9 | 900 | 68 | 38 | 10 | 35.7078 | 952.2645 | 898.5811 | 67.9 | 39.3022 | 0.49374 | 13.188 | -20.3057 | 68 | 43 | 2.5593 | 99.9 | 10.2768 | 68 | 39.0393 | 37.7733 | 98.1031 | 98.6173 | 0.28398
900-68-40-1-99,9 | 900 | 68 | 40 | 1 | 39.6239 | 1056.6898 | 899.0404 | 67.9 | 40.915 | 9.8279 | 262.3736 | 15.3333 | 68 | 45 | 0.25593 | 99.9 | 1.1248 | 68 | 40.5859 | 30.0519 | 89.1694 | 75.1969 | 0.033562
900-68-40-2-99,9 | 900 | 68 | 40 | 2 | 39.6239 | 1056.6898 | 898.8475 | 67.9 | 41.0967 | 4.7349 | 126.4331 | 5.1862 | 68 | 45 | 0.51185 | 99.9 | 2.1592 | 68 | 40.7989 | 35.4008 | 93.1514 | 88.0504 | 0.057325
900-68-40-3-99,9 | 900 | 68 | 40 | 3 | 39.6239 | 1056.6898 | 898.7556 | 67.9 | 41.1834 | 2.8405 | 75.8561 | -0.93621 | 68 | 45 | 0.76778 | 99.9 | 3.1824 | 68 | 40.9111 | 37.5512 | 94.931 | 92.8313 | 0.081559
900-68-40-4-99,9 | 900 | 68 | 40 | 4 | 39.6239 | 1056.6898 | 898.695 | 67.9 | 41.2366 | 1.9336 | 51.6395 | -5.399 | 68 | 45 | 1.0237 | 99.9 | 4.2015 | 68 | 40.979 | 38.714 | 95.9352 | 95.1202 | 0.10613
900-68-40-5-99,9 | 900 | 68 | 40 | 5 | 39.6239 | 1056.6898 | 898.6473 | 67.9 | 41.2739 | 1.4316 | 38.2356 | -8.8029 | 68 | 45 | 1.2796 | 99.9 | 5.2187 | 68 | 41.0244 | 39.4719 | 96.5777 | 96.387 | 0.13092
900-68-40-6-99,9 | 900 | 68 | 40 | 6 | 39.6239 | 1056.6898 | 898.606 | 67.9 | 41.3066 | 1.1259 | 30.0726 | -11.472 | 68 | 45 | 1.5356 | 99.9 | 6.2348 | 68 | 41.0578 | 40.0335 | 97.0229 | 97.1585 | 0.15585
900-68-40-7-99,9 | 900 | 68 | 40 | 7 | 39.6239 | 1056.6898 | 898.568 | 67.9 | 41.3403 | 0.92657 | 24.7493 | -13.6048 | 68 | 45 | 1.7915 | 99.9 | 7.2502 | 68 | 41.0853 | 40.4888 | 97.3492 | 97.6616 | 0.18089
900-68-40-8-99,9 | 900 | 68 | 40 | 8 | 39.6239 | 1056.6898 | 898.5321 | 67.9 | 41.3615 | 0.78894 | 21.0741 | -15.3433 | 68 | 45 | 2.0474 | 99.9 | 8.2651 | 68 | 41.1038 | 40.8823 | 97.5982 | 98.0089 | 0.206
900-68-40-9-99,9 | 900 | 68 | 40 | 9 | 39.6239 | 1056.6898 | 898.4974 | 67.9 | 41.391 | 0.69074 | 18.4516 | -16.7662 | 68 | 45 | 2.3033 | 99.9 | 9.2797 | 68 | 41.1239 | 41.2365 | 97.7945 | 98.2568 | 0.23117
900-68-40-10-99,9 | 900 | 68 | 40 | 10 | 39.6239 | 1056.6898 | 898.4636 | 67.9 | 41.4158 | 0.61782 | 16.5045 | -17.9504 | 68 | 45 | 2.5593 | 99.9 | 10.2941 | 68 | 41.1368 | 41.5653 | 97.9531 | 98.4408 | 0.25637
900-68-42-1-99,9 | 900 | 68 | 42 | 1 | 43.9041 | 1170.8462 | 898.9671 | 67.9 | 42.9768 | 12.0417 | 321.499 | 17.1044 | 68 | 47 | 0.25593 | 99.9 | 1.1327 | 68 | 42.6103 | 32.1184 | 88.5279 | 72.5728 | 0.031385
900-68-42-2-99,9 | 900 | 68 | 42 | 2 | 43.9041 | 1170.8462 | 898.7439 | 67.9 | 43.193 | 6.0042 | 160.3444 | 8.112 | 68 | 47 | 0.51185 | 99.9 | 2.1707 | 68 | 42.8485 | 38.4118 | 92.6386 | 86.3244 | 0.05277
900-68-42-3-99,9 | 900 | 68 | 42 | 3 | 43.9041 | 1170.8462 | 898.637 | 67.9 | 43.2902 | 3.6574 | 97.6838 | 2.0664 | 68 | 47 | 0.76778 | 99.9 | 3.1957 | 68 | 42.977 | 41.0145 | 94.5202 | 91.6696 | 0.07454
900-68-42-4-99,9 | 900 | 68 | 42 | 4 | 43.9041 | 1170.8462 | 898.568 | 67.9 | 43.3483 | 2.5036 | 66.8725 | -2.4125 | 68 | 47 | 1.0237 | 99.9 | 4.2162 | 68 | 43.0556 | 42.4243 | 95.5962 | 94.2976 | 0.096617
900-68-42-5-99,9 | 900 | 68 | 42 | 5 | 43.9041 | 1170.8462 | 898.5151 | 67.9 | 43.3967 | 1.8546 | 49.5419 | -5.8729 | 68 | 47 | 1.2796 | 99.9 | 5.2343 | 68 | 43.1108 | 43.3291 | 96.2903 | 95.7757 | 0.11891
900-68-42-6-99,9 | 900 | 68 | 42 | 6 | 43.9041 | 1170.8462 | 898.4701 | 67.9 | 43.4255 | 1.4535 | 38.8288 | -8.6302 | 68 | 47 | 1.5356 | 99.9 | 6.2512 | 68 | 43.1489 | 43.9862 | 96.774 | 96.6893 | 0.14134
900-68-42-7-99,9 | 900 | 68 | 42 | 7 | 43.9041 | 1170.8462 | 898.4295 | 67.9 | 43.456 | 1.1896 | 31.781 | -10.8618 | 68 | 47 | 1.7915 | 99.9 | 7.2672 | 68 | 43.1797 | 44.506 | 97.1297 | 97.2904 | 0.16388
900-68-42-8-99,9 | 900 | 68 | 42 | 8 | 43.9041 | 1170.8462 | 898.3916 | 67.9 | 43.4866 | 1.007 | 26.9039 | -12.6944 | 68 | 47 | 2.0474 | 99.9 | 8.2827 | 68 | 43.2069 | 44.9445 | 97.4021 | 97.7063 | 0.18649
900-68-42-9-99,9 | 900 | 68 | 42 | 9 | 43.9041 | 1170.8462 | 898.3552 | 67.9 | 43.5128 | 0.87531 | 23.3858 | -14.2198 | 68 | 47 | 2.3033 | 99.9 | 9.2978 | 68 | 43.2284 | 45.3322 | 97.6171 | 98.0063 | 0.20916
900-68-42-10-99,9 | 900 | 68 | 42 | 10 | 43.9041 | 1170.8462 | 898.32 | 67.9 | 43.5368 | 0.77726 | 20.7668 | -15.5011 | 68 | 47 | 2.5593 | 99.9 | 10.3127 | 68 | 43.2453 | 45.6862 | 97.7911 | 98.2297 | 0.23187
900-68-44-1-99,9 | 900 | 68 | 44 | 1 | 48.5777 | 1295.4686 | 898.9104 | 67.9 | 45.0475 | 14.6349 | 390.7615 | 17.1044 | 68 | 49 | 0.25593 | 99.9 | 1.1407 | 68 | 44.6324 | 34.1987 | 87.8912 | 69.8731 | 0.029461
900-68-44-2-99,9 | 900 | 68 | 44 | 2 | 48.5777 | 1295.4686 | 898.6535 | 67.9 | 45.2828 | 7.5482 | 201.5988 | 11.1473 | 68 | 49 | 0.51185 | 99.9 | 2.1825 | 68 | 44.8964 | 41.5414 | 92.1117 | 84.4616 | 0.048745
900-68-44-3-99,9 | 900 | 68 | 44 | 3 | 48.5777 | 1295.4686 | 898.5294 | 67.9 | 45.4026 | 4.6764 | 124.9155 | 5.0389 | 68 | 49 | 0.76778 | 99.9 | 3.2098 | 68 | 45.0415 | 44.6691 | 94.0907 | 90.3734 | 0.068335
900-68-44-4-99,9 | 900 | 68 | 44 | 4 | 48.5777 | 1295.4686 | 898.4504 | 67.9 | 45.47 | 3.2258 | 86.1759 | 0.5714 | 68 | 49 | 1.0237 | 99.9 | 4.2317 | 68 | 45.134 | 46.3756 | 95.2381 | 93.3594 | 0.088199
900-68-44-5-99,9 | 900 | 68 | 44 | 5 | 48.5777 | 1295.4686 | 898.391 | 67.9 | 45.5166 | 2.394 | 63.9594 | -2.931 | 68 | 49 | 1.2796 | 99.9 | 5.2509 | 68 | 45.1976 | 47.4633 | 95.9847 | 95.0717 | 0.10826
900-68-44-6-99,9 | 900 | 68 | 44 | 6 | 48.5777 | 1295.4686 | 898.3417 | 67.9 | 45.5602 | 1.875 | 50.0959 | -5.7459 | 68 | 49 | 1.5356 | 99.9 | 6.2686 | 68 | 45.2467 | 48.2382 | 96.508 | 96.1402 | 0.12847
900-68-44-7-99,9 | 900 | 68 | 44 | 7 | 48.5777 | 1295.4686 | 898.2979 | 67.9 | 45.5848 | 1.5286 | 40.8416 | -8.0621 | 68 | 49 | 1.7915 | 99.9 | 7.2854 | 68 | 45.2805 | 48.8406 | 96.8945 | 96.8533 | 0.14878
900-68-44-8-99,9 | 900 | 68 | 44 | 8 | 48.5777 | 1295.4686 | 898.2575 | 67.9 | 45.6187 | 1.2878 | 34.4107 | -9.9797 | 68 | 49 | 2.0474 | 99.9 | 8.3015 | 68 | 45.3138 | 49.3373 | 97.1913 | 97.3489 | 0.16917
900-68-44-9-99,9 | 900 | 68 | 44 | 9 | 48.5777 | 1295.4686 | 898.2192 | 67.9 | 45.6443 | 1.1128 | 29.7356 | -11.596 | 68 | 49 | 2.3033 | 99.9 | 9.3171 | 68 | 45.3372 | 49.7682 | 97.4262 | 97.7092 | 0.18961
900-68-44-10-99,9 | 900 | 68 | 44 | 10 | 48.5777 | 1295.4686 | 898.1824 | 67.9 | 45.6674 | 0.98192 | 26.2391 | -12.9677 | 68 | 49 | 2.5593 | 99.9 | 10.3325 | 68 | 45.3557 | 50.155 | 97.6166 | 97.9787 | 0.2101
900-68-46-1-99,9 | 900 | 68 | 46 | 1 | 53.6718 | 1431.3327 | 898.835 | 67.9 | 47.1023 | 17.6387 | 471.0019 | 17.1044 | 68 | 51 | 0.25593 | 99.9 | 1.1487 | 68 | 46.6537 | 36.2891 | 87.2603 | 67.1361 | 0.027752
900-68-46-2-99,9 | 900 | 68 | 46 | 2 | 53.6718 | 1431.3327 | 898.5417 | 67.9 | 47.3889 | 9.4129 | 251.4323 | 14.6478 | 68 | 51 | 0.51185 | 99.9 | 2.1948 | 68 | 46.9448 | 44.7708 | 91.5742 | 82.4622 | 0.045189
900-68-46-3-99,9 | 900 | 68 | 46 | 3 | 53.6718 | 1431.3327 | 898.3978 | 67.9 | 47.516 | 5.9353 | 158.5666 | 7.9736 | 68 | 51 | 0.76778 | 99.9 | 3.2245 | 68 | 47.1107 | 48.5043 | 93.6445 | 88.9415 | 0.062845
900-68-46-4-99,9 | 900 | 68 | 46 | 4 | 53.6718 | 1431.3327 | 898.307 | 67.9 | 47.5961 | 4.1319 | 110.3987 | 3.539 | 68 | 51 | 1.0237 | 99.9 | 4.248 | 68 | 47.214 | 50.5636 | 94.8618 | 92.3015 | 0.080743
900-68-46-5-99,9 | 900 | 68 | 46 | 5 | 53.6718 | 1431.3327 | 898.24 | 67.9 | 47.6495 | 3.0785 | 82.2601 | 0.050031 | 68 | 51 | 1.2796 | 99.9 | 5.2684 | 68 | 47.289 | 51.8729 | 95.6612 | 94.2641 | 0.098827
900-68-46-6-99,9 | 900 | 68 | 46 | 6 | 53.6718 | 1431.3327 | 898.1853 | 67.9 | 47.6936 | 2.4116 | 64.4419 | -2.8435 | 68 | 51 | 1.5356 | 99.9 | 6.2871 | 68 | 47.3437 | 52.7958 | 96.225 | 95.5068 | 0.11705
900-68-46-7-99,9 | 900 | 68 | 46 | 7 | 53.6718 | 1431.3327 | 898.1376 | 67.9 | 47.7244 | 1.9628 | 52.4518 | -5.2201 | 68 | 51 | 1.7915 | 99.9 | 7.3047 | 68 | 47.3859 | 53.5005 | 96.6434 | 96.343 | 0.13537
900-68-46-8-99,9 | 900 | 68 | 46 | 8 | 53.6718 | 1431.3327 | 898.0943 | 67.9 | 47.7605 | 1.6479 | 44.0402 | -7.2108 | 68 | 51 | 2.0474 | 99.9 | 8.3215 | 68 | 47.4236 | 54.0713 | 96.9657 | 96.9296 | 0.15378
900-68-46-9-99,9 | 900 | 68 | 46 | 9 | 53.6718 | 1431.3327 | 898.0537 | 67.9 | 47.7848 | 1.4173 | 37.8801 | -8.9074 | 68 | 51 | 2.3033 | 99.9 | 9.3377 | 68 | 47.4488 | 54.5578 | 97.2215 | 97.3592 | 0.17223
900-68-46-10-99,9 | 900 | 68 | 46 | 10 | 53.6718 | 1431.3327 | 898.0149 | 67.9 | 47.8094 | 1.2445 | 33.2613 | -10.3571 | 68 | 51 | 2.5593 | 99.9 | 10.3536 | 68 | 47.4742 | 54.9866 | 97.4292 | 97.6813 | 0.19074
900-68-48-1-99,9 | 900 | 68 | 48 | 1 | 59.2186 | 1579.2566 | 898.7691 | 67.9 | 49.1706 | 21.1047 | 563.5948 | 17.1044 | 68 | 53 | 0.25593 | 99.9 | 1.1568 | 68 | 48.6709 | 38.3699 | 86.6409 | 64.3615 | 0.026237
900-68-48-2-99,9 | 900 | 68 | 48 | 2 | 59.2186 | 1579.2566 | 898.4361 | 67.9 | 49.491 | 11.6401 | 310.9621 | 17.1044 | 68 | 53 | 0.51185 | 99.9 | 2.2074 | 68 | 48.9917 | 48.0904 | 91.0282 | 80.3438 | 0.042036
900-68-48-3-99,9 | 900 | 68 | 48 | 3 | 59.2186 | 1579.2566 | 898.27 | 67.9 | 49.636 | 7.476 | 199.756 | 11.0037 | 68 | 53 | 0.76778 | 99.9 | 3.2398 | 68 | 49.1754 | 52.5104 | 93.1831 | 87.3756 | 0.057979
900-68-48-4-99,9 | 900 | 68 | 48 | 4 | 59.2186 | 1579.2566 | 898.1654 | 67.9 | 49.7286 | 5.2595 | 140.5492 | 6.4833 | 68 | 53 | 1.0237 | 99.9 | 4.2651 | 68 | 49.2954 | 54.9828 | 94.4682 | 91.1184 | 0.07413
900-68-48-5-99,9 | 900 | 68 | 48 | 5 | 59.2186 | 1579.2566 | 898.0893 | 67.9 | 49.7889 | 3.9395 | 105.2839 | 2.9666 | 68 | 53 | 1.2796 | 99.9 | 5.2869 | 68 | 49.3816 | 56.5587 | 95.3201 | 93.3475 | 0.09045
900-68-48-6-99,9 | 900 | 68 | 48 | 6 | 59.2186 | 1579.2566 | 898.0283 | 67.9 | 49.8361 | 3.0918 | 82.6338 | 0.073874 | 68 | 53 | 1.5356 | 99.9 | 6.3067 | 68 | 49.4455 | 57.6624 | 95.9251 | 94.779 | 0.1069
900-68-48-7-99,9 | 900 | 68 | 48 | 7 | 59.2186 | 1579.2566 | 897.976 | 67.9 | 49.8751 | 2.5159 | 67.2468 | -2.3473 | 68 | 53 | 1.7915 | 99.9 | 7.3251 | 68 | 49.496 | 58.4942 | 96.3761 | 95.7514 | 0.12345
900-68-48-8-99,9 | 900 | 68 | 48 | 8 | 59.2186 | 1579.2566 | 897.929 | 67.9 | 49.9037 | 2.1069 | 56.316 | -4.4034 | 68 | 53 | 2.0474 | 99.9 | 8.3427 | 68 | 49.5355 | 59.1592 | 96.7249 | 96.4422 | 0.14008
900-68-48-9-99,9 | 900 | 68 | 48 | 9 | 59.2186 | 1579.2566 | 897.8856 | 67.9 | 49.9367 | 1.8071 | 48.306 | -6.1609 | 68 | 53 | 2.3033 | 99.9 | 9.3596 | 68 | 49.5694 | 59.7149 | 97.0025 | 96.9484 | 0.15676
900-68-48-10-99,9 | 900 | 68 | 48 | 10 | 59.2186 | 1579.2566 | 897.8445 | 67.9 | 49.9565 | 1.5798 | 42.2326 | -7.6845 | 68 | 53 | 2.5593 | 99.9 | 10.3761 | 68 | 49.5961 | 60.1981 | 97.2284 | 97.3322 | 0.17349
900-68-50-1-99,9 | 900 | 68 | 50 | 1 | 65.25 | 1740.1022 | 898.7036 | 67.9 | 51.2357 | 25.0697 | 669.5282 | 17.1044 | 68 | 55 | 0.25593 | 99.9 | 1.1649 | 68 | 50.6868 | 40.4362 | 86.034 | 61.579 | 0.024888
900-68-50-2-99,9 | 900 | 68 | 50 | 2 | 65.25 | 1740.1022 | 898.3283 | 67.9 | 51.5947 | 14.2786 | 381.494 | 17.1044 | 68 | 55 | 0.51185 | 99.9 | 2.2204 | 68 | 51.037 | 51.4832 | 90.4767 | 78.1171 | 0.039238
900-68-50-3-99,9 | 900 | 68 | 50 | 3 | 65.25 | 1740.1022 | 898.1372 | 67.9 | 51.7594 | 9.3447 | 249.7228 | 14.5384 | 68 | 55 | 0.76778 | 99.9 | 3.2557 | 68 | 51.2402 | 56.6731 | 92.7085 | 85.6787 | 0.053662
900-68-50-4-99,9 | 900 | 68 | 50 | 4 | 65.25 | 1740.1022 | 898.0168 | 67.9 | 51.8671 | 6.6494 | 177.7207 | 9.3947 | 68 | 55 | 1.0237 | 99.9 | 4.283 | 68 | 51.3746 | 59.6242 | 94.0585 | 89.8093 | 0.068259
900-68-50-5-99,9 | 900 | 68 | 50 | 5 | 65.25 | 1740.1022 | 897.9301 | 67.9 | 51.9379 | 5.0144 | 134.0343 | 5.9005 | 68 | 55 | 1.2796 | 99.9 | 5.3064 | 68 | 51.4771 | 61.5152 | 94.9623 | 92.315 | 0.083007
900-68-50-6-99,9 | 900 | 68 | 50 | 6 | 65.25 | 1740.1022 | 897.8615 | 67.9 | 51.9899 | 3.9479 | 105.535 | 2.9953 | 68 | 55 | 1.5356 | 99.9 | 6.3273 | 68 | 51.5497 | 62.8376 | 95.6085 | 93.9495 | 0.097876
900-68-50-7-99,9 | 900 | 68 | 50 | 7 | 65.25 | 1740.1022 | 897.8036 | 67.9 | 52.0306 | 3.2152 | 85.9522 | 0.54066 | 68 | 55 | 1.7915 | 99.9 | 7.3468 | 68 | 51.6071 | 63.8263 | 96.0928 | 95.0726 | 0.11284
900-68-50-8-99,9 | 900 | 68 | 50 | 8 | 65.25 | 1740.1022 | 897.7523 | 67.9 | 52.0644 | 2.6907 | 71.9356 | -1.5592 | 68 | 55 | 2.0474 | 99.9 | 8.3652 | 68 | 51.6543 | 64.6067 | 96.4688 | 95.8763 | 0.12788
900-68-50-9-99,9 | 900 | 68 | 50 | 9 | 65.25 | 1740.1022 | 897.7054 | 67.9 | 52.0927 | 2.3026 | 61.564 | -3.3739 | 68 | 55 | 2.3033 | 99.9 | 9.3829 | 68 | 51.6934 | 65.2507 | 96.7689 | 96.4711 | 0.14298
900-68-50-10-99,9 | 900 | 68 | 50 | 10 | 65.25 | 1740.1022 | 897.6616 | 67.9 | 52.1189 | 2.0078 | 53.6832 | -4.9538 | 68 | 55 | 2.5593 | 99.9 | 10.4 | 68 | 51.7263 | 65.8015 | 97.0138 | 96.923 | 0.15812
900-70-10-1-99,9 | 900 | 70 | 10 | 1 | 6.8684 | 183.1691 | 899.7651 | 69.9 | 10.1846 | 0.15484 | 4.1304 | -31.7315 | 70 | 15 | 0.25593 | 99.9 | 1.0369 | 70 | 10.1857 | 6.9695 | 97.0346 | 97.7456 | 0.14895
900-70-10-2-99,9 | 900 | 70 | 10 | 2 | 6.8684 | 183.1691 | 899.7385 | 69.9 | 10.216 | 0.071674 | 1.912 | -39.0143 | 70 | 15 | 0.51185 | 99.9 | 2.0482 | 70 | 10.1991 | 7.3086 | 98.2615 | 98.9565 | 0.29426
900-70-10-3-99,9 | 900 | 70 | 10 | 3 | 6.8684 | 183.1691 | 899.7139 | 69.9 | 10.2431 | 0.053923 | 1.4385 | -41.626 | 70 | 15 | 0.76778 | 99.9 | 3.0588 | 70 | 10.2041 | 7.5823 | 98.6858 | 99.2149 | 0.44024
900-70-10-4-99,9 | 900 | 70 | 10 | 4 | 6.8684 | 183.1691 | 899.6898 | 69.9 | 10.2692 | 0.047416 | 1.2649 | -42.7935 | 70 | 15 | 1.0237 | 99.9 | 4.0691 | 70 | 10.2074 | 7.8447 | 98.9004 | 99.3097 | 0.58642
900-70-10-5-99,9 | 900 | 70 | 10 | 5 | 6.8684 | 183.1691 | 899.6657 | 69.9 | 10.2954 | 0.044355 | 1.1833 | -43.3962 | 70 | 15 | 1.2796 | 99.9 | 5.0793 | 70 | 10.2108 | 8.1037 | 99.0299 | 99.3542 | 0.7327
900-70-10-6-99,9 | 900 | 70 | 10 | 6 | 6.8684 | 183.1691 | 899.6417 | 69.9 | 10.3208 | 0.042691 | 1.1389 | -43.7405 | 70 | 15 | 1.5356 | 99.9 | 6.0895 | 70 | 10.2126 | 8.3613 | 99.1165 | 99.3785 | 0.87903
900-70-10-7-99,9 | 900 | 70 | 10 | 7 | 6.8684 | 183.1691 | 899.6177 | 69.9 | 10.3464 | 0.041702 | 1.1126 | -43.9511 | 70 | 15 | 1.7915 | 99.9 | 7.0996 | 70 | 10.2146 | 8.6182 | 99.1785 | 99.3928 | 1.0254
900-70-10-8-99,9 | 900 | 70 | 10 | 8 | 6.8684 | 183.1691 | 899.5938 | 69.9 | 10.3721 | 0.041078 | 1.096 | -44.0863 | 70 | 15 | 2.0474 | 99.9 | 8.1098 | 70 | 10.2167 | 8.8748 | 99.2251 | 99.4019 | 1.1718
900-70-10-9-99,9 | 900 | 70 | 10 | 9 | 6.8684 | 183.1691 | 899.5698 | 69.9 | 10.3979 | 0.040669 | 1.0851 | -44.1759 | 70 | 15 | 2.3033 | 99.9 | 9.1199 | 70 | 10.2191 | 9.1311 | 99.2614 | 99.4079 | 1.3181
900-70-10-10-99,9 | 900 | 70 | 10 | 10 | 6.8684 | 183.1691 | 899.5459 | 69.9 | 10.4243 | 0.040395 | 1.0778 | -44.2363 | 70 | 15 | 2.5593 | 99.9 | 10.13 | 70 | 10.2211 | 9.3873 | 99.2904 | 99.4119 | 1.4645
900-70-12-1-99,9 | 900 | 70 | 12 | 1 | 7.807 | 208.1987 | 899.7369 | 69.9 | 12.2102 | 0.21275 | 5.6753 | -28.633 | 70 | 17 | 0.25593 | 99.9 | 1.0404 | 70 | 12.2018 | 7.8502 | 96.7054 | 97.2749 | 0.13168
900-70-12-2-99,9 | 900 | 70 | 12 | 2 | 7.807 | 208.1987 | 899.7086 | 69.9 | 12.2421 | 0.0933 | 2.4889 | -36.5657 | 70 | 17 | 0.51185 | 99.9 | 2.0523 | 70 | 12.2217 | 8.2255 | 98.0811 | 98.8049 | 0.25928
900-70-12-3-99,9 | 900 | 70 | 12 | 3 | 7.807 | 208.1987 | 899.6832 | 69.9 | 12.2695 | 0.067238 | 1.7938 | -39.6137 | 70 | 17 | 0.76778 | 99.9 | 3.0632 | 70 | 12.2301 | 8.5075 | 98.5604 | 99.1387 | 0.38761
900-70-12-4-99,9 | 900 | 70 | 12 | 4 | 7.807 | 208.1987 | 899.6585 | 69.9 | 12.2958 | 0.05759 | 1.5364 | -41.0359 | 70 | 17 | 1.0237 | 99.9 | 4.0738 | 70 | 12.2328 | 8.7731 | 98.8034 | 99.2623 | 0.51617
900-70-12-5-99,9 | 900 | 70 | 12 | 5 | 7.807 | 208.1987 | 899.6338 | 69.9 | 12.3214 | 0.053018 | 1.4145 | -41.7905 | 70 | 17 | 1.2796 | 99.9 | 5.0843 | 70 | 12.236 | 9.0336 | 98.9502 | 99.3209 | 0.64483
900-70-12-6-99,9 | 900 | 70 | 12 | 6 | 7.807 | 208.1987 | 899.6093 | 69.9 | 12.3478 | 0.050521 | 1.3479 | -42.2292 | 70 | 17 | 1.5356 | 99.9 | 6.0948 | 70 | 12.2379 | 9.292 | 99.0484 | 99.3529 | 0.77355
900-70-12-7-99,9 | 900 | 70 | 12 | 7 | 7.807 | 208.1987 | 899.5848 | 69.9 | 12.3739 | 0.049024 | 1.308 | -42.5019 | 70 | 17 | 1.7915 | 99.9 | 7.1052 | 70 | 12.2412 | 9.5495 | 99.1188 | 99.3721 | 0.9023
900-70-12-8-99,9 | 900 | 70 | 12 | 8 | 7.807 | 208.1987 | 899.5603 | 69.9 | 12.4008 | 0.048072 | 1.2826 | -42.6795 | 70 | 17 | 2.0474 | 99.9 | 8.1156 | 70 | 12.2437 | 9.8063 | 99.1716 | 99.3842 | 1.0311
900-70-12-9-99,9 | 900 | 70 | 12 | 9 | 7.807 | 208.1987 | 899.5358 | 69.9 | 12.4268 | 0.047435 | 1.2657 | -42.7999 | 70 | 17 | 2.3033 | 99.9 | 9.126 | 70 | 12.246 | 10.0629 | 99.2128 | 99.3924 | 1.1599
900-70-12-10-99,9 | 900 | 70 | 12 | 10 | 7.807 | 208.1987 | 899.5113 | 69.9 | 12.453 | 0.047 | 1.2541 | -42.883 | 70 | 17 | 2.5593 | 99.9 | 10.1363 | 70 | 12.249 | 10.3193 | 99.2458 | 99.398 | 1.2887
900-70-14-1-99,9 | 900 | 70 | 14 | 1 | 8.8565 | 236.1877 | 899.7059 | 69.9 | 14.2407 | 0.29217 | 7.7943 | -25.4743 | 70 | 19 | 0.25593 | 99.9 | 1.0443 | 70 | 14.2242 | 8.8203 | 96.3461 | 96.701 | 0.11676
900-70-14-2-99,9 | 900 | 70 | 14 | 2 | 8.8565 | 236.1877 | 899.6754 | 69.9 | 14.275 | 0.12264 | 3.2716 | -33.9845 | 70 | 19 | 0.51185 | 99.9 | 2.0568 | 70 | 14.2505 | 9.2457 | 97.8822 | 98.6153 | 0.22899
900-70-14-3-99,9 | 900 | 70 | 14 | 3 | 8.8565 | 236.1877 | 899.6492 | 69.9 | 14.3022 | 0.084716 | 2.2601 | -37.4778 | 70 | 19 | 0.76778 | 99.9 | 3.0681 | 70 | 14.2582 | 9.5396 | 98.4219 | 99.0435 | 0.34201
900-70-14-4-99,9 | 900 | 70 | 14 | 4 | 8.8565 | 236.1877 | 899.6237 | 69.9 | 14.3282 | 0.070542 | 1.882 | -39.1799 | 70 | 19 | 1.0237 | 99.9 | 4.079 | 70 | 14.2628 | 9.8097 | 98.6963 | 99.2035 | 0.45527
900-70-14-5-99,9 | 900 | 70 | 14 | 5 | 8.8565 | 236.1877 | 899.5985 | 69.9 | 14.3536 | 0.063777 | 1.7016 | -40.1097 | 70 | 19 | 1.2796 | 99.9 | 5.0898 | 70 | 14.2651 | 10.0724 | 98.8622 | 99.2799 | 0.56865
900-70-14-6-99,9 | 900 | 70 | 14 | 6 | 8.8565 | 236.1877 | 899.5734 | 69.9 | 14.3801 | 0.06006 | 1.6024 | -40.6611 | 70 | 19 | 1.5356 | 99.9 | 6.1006 | 70 | 14.2682 | 10.332 | 98.9734 | 99.3219 | 0.68209
900-70-14-7-99,9 | 900 | 70 | 14 | 7 | 8.8565 | 236.1877 | 899.5483 | 69.9 | 14.4064 | 0.057817 | 1.5426 | -41.0095 | 70 | 19 | 1.7915 | 99.9 | 7.1112 | 70 | 14.2711 | 10.5902 | 99.053 | 99.3472 | 0.79557
900-70-14-8-99,9 | 900 | 70 | 14 | 8 | 8.8565 | 236.1877 | 899.5233 | 69.9 | 14.4327 | 0.056374 | 1.5042 | -41.2404 | 70 | 19 | 2.0474 | 99.9 | 8.1219 | 70 | 14.274 | 10.8476 | 99.1129 | 99.3635 | 0.90908
900-70-14-9-99,9 | 900 | 70 | 14 | 9 | 8.8565 | 236.1877 | 899.4983 | 69.9 | 14.4589 | 0.055403 | 1.4783 | -41.3988 | 70 | 19 | 2.3033 | 99.9 | 9.1325 | 70 | 14.277 | 11.1045 | 99.1595 | 99.3744 | 1.0226
900-70-14-10-99,9 | 900 | 70 | 14 | 10 | 8.8565 | 236.1877 | 899.4732 | 69.9 | 14.4851 | 0.054729 | 1.4604 | -41.5103 | 70 | 19 | 2.5593 | 99.9 | 10.1431 | 70 | 14.2801 | 11.3611 | 99.1968 | 99.3821 | 1.1361
900-70-16-1-99,9 | 900 | 70 | 16 | 1 | 10.028 | 267.4282 | 899.672 | 69.9 | 16.2739 | 0.40008 | 10.6734 | -22.278 | 70 | 21 | 0.25593 | 99.9 | 1.0485 | 70 | 16.248 | 9.8838 | 95.9561 | 96.0103 | 0.10387
900-70-16-2-99,9 | 900 | 70 | 16 | 2 | 10.028 | 267.4282 | 899.6388 | 69.9 | 16.3089 | 0.16239 | 4.3323 | -31.2868 | 70 | 21 | 0.51185 | 99.9 | 2.0616 | 70 | 16.2773 | 10.3774 | 97.6632 | 98.3807 | 0.20273
900-70-16-3-99,9 | 900 | 70 | 16 | 3 | 10.028 | 267.4282 | 899.6114 | 69.9 | 16.3381 | 0.10782 | 2.8765 | -35.2161 | 70 | 21 | 0.76778 | 99.9 | 3.0734 | 70 | 16.2879 | 10.6879 | 98.269 | 98.9248 | 0.30241
900-70-16-4-99,9 | 900 | 70 | 16 | 4 | 10.028 | 267.4282 | 899.5852 | 69.9 | 16.364 | 0.087184 | 2.3261 | -37.2171 | 70 | 21 | 1.0237 | 99.9 | 4.0847 | 70 | 16.2941 | 10.9645 | 98.5781 | 99.1306 | 0.40238
900-70-16-5-99,9 | 900 | 70 | 16 | 5 | 10.028 | 267.4282 | 899.5594 | 69.9 | 16.3894 | 0.077271 | 2.0617 | -38.3434 | 70 | 21 | 1.2796 | 99.9 | 5.0958 | 70 | 16.298 | 11.2303 | 98.7653 | 99.2294 | 0.50248
900-70-16-6-99,9 | 900 | 70 | 16 | 6 | 10.028 | 267.4282 | 899.5337 | 69.9 | 16.4157 | 0.07179 | 1.9155 | -39.0261 | 70 | 21 | 1.5356 | 99.9 | 6.1068 | 70 | 16.3015 | 11.4917 | 98.8908 | 99.2841 | 0.60264
900-70-16-7-99,9 | 900 | 70 | 16 | 7 | 10.028 | 267.4282 | 899.508 | 69.9 | 16.4418 | 0.068463 | 1.8268 | -39.4649 | 70 | 21 | 1.7915 | 99.9 | 7.1178 | 70 | 16.3054 | 11.751 | 98.9807 | 99.3173 | 0.70285
900-70-16-8-99,9 | 900 | 70 | 16 | 8 | 10.028 | 267.4282 | 899.4825 | 69.9 | 16.4682 | 0.066309 | 1.7694 | -39.7598 | 70 | 21 | 2.0474 | 99.9 | 8.1287 | 70 | 16.308 | 12.0091 | 99.0483 | 99.3388 | 0.80308
900-70-16-9-99,9 | 900 | 70 | 16 | 9 | 10.028 | 267.4282 | 899.4569 | 69.9 | 16.494 | 0.064846 | 1.7304 | -39.9651 | 70 | 21 | 2.3033 | 99.9 | 9.1396 | 70 | 16.3118 | 12.2665 | 99.101 | 99.3534 | 0.90333
900-70-16-10-99,9 | 900 | 70 | 16 | 10 | 10.028 | 267.4282 | 899.4313 | 69.9 | 16.5204 | 0.06382 | 1.703 | -40.1117 | 70 | 21 | 2.5593 | 99.9 | 10.1505 | 70 | 16.3145 | 12.5234 | 99.1432 | 99.3636 | 1.0036
900-70-18-1-99,9 | 900 | 70 | 18 | 1 | 11.3331 | 302.2347 | 899.635 | 69.9 | 18.3097 | 0.54528 | 14.5477 | -19.0622 | 70 | 23 | 0.25593 | 99.9 | 1.053 | 70 | 18.2728 | 11.0438 | 95.5349 | 95.1886 | 0.092697
900-70-18-2-99,9 | 900 | 70 | 18 | 2 | 11.3331 | 302.2347 | 899.5983 | 69.9 | 18.3475 | 0.2163 | 5.7709 | -28.4816 | 70 | 23 | 0.51185 | 99.9 | 2.0669 | 70 | 18.3082 | 11.6287 | 97.4231 | 98.0914 | 0.17991
900-70-18-3-99,9 | 900 | 70 | 18 | 3 | 11.3331 | 302.2347 | 899.5697 | 69.9 | 18.3774 | 0.13854 | 3.6965 | -32.8275 | 70 | 23 | 0.76778 | 99.9 | 3.0792 | 70 | 18.3236 | 11.9624 | 98.1009 | 98.7775 | 0.26799
900-70-18-4-99,9 | 900 | 70 | 18 | 4 | 11.3331 | 302.2347 | 899.5427 | 69.9 | 18.4034 | 0.10878 | 2.9024 | -35.1386 | 70 | 23 | 1.0237 | 99.9 | 4.0908 | 70 | 18.3303 | 12.2481 | 98.4479 | 99.0402 | 0.35637
900-70-18-5-99,9 | 900 | 70 | 18 | 5 | 11.3331 | 302.2347 | 899.5161 | 69.9 | 18.4287 | 0.094374 | 2.5181 | -36.4806 | 70 | 23 | 1.2796 | 99.9 | 5.1023 | 70 | 18.334 | 12.5184 | 98.6585 | 99.1673 | 0.44489
900-70-18-6-99,9 | 900 | 70 | 18 | 6 | 11.3331 | 302.2347 | 899.4898 | 69.9 | 18.4551 | 0.086369 | 2.3046 | -37.3125 | 70 | 23 | 1.5356 | 99.9 | 6.1136 | 70 | 18.3392 | 12.7823 | 98.7998 | 99.2379 | 0.53349
900-70-18-7-99,9 | 900 | 70 | 18 | 7 | 11.3331 | 302.2347 | 899.4636 | 69.9 | 18.481 | 0.08148 | 2.1742 | -37.8569 | 70 | 23 | 1.7915 | 99.9 | 7.1249 | 70 | 18.3428 | 13.0431 | 98.9012 | 99.281 | 0.62213
900-70-18-8-99,9 | 900 | 70 | 18 | 8 | 11.3331 | 302.2347 | 899.4374 | 69.9 | 18.507 | 0.078297 | 2.0894 | -38.2282 | 70 | 23 | 2.0474 | 99.9 | 8.1361 | 70 | 18.3458 | 13.3022 | 98.9775 | 99.3091 | 0.71081
900-70-18-9-99,9 | 900 | 70 | 18 | 9 | 11.3331 | 302.2347 | 899.4113 | 69.9 | 18.533 | 0.076124 | 2.0314 | -38.4899 | 70 | 23 | 2.3033 | 99.9 | 9.1472 | 70 | 18.3495 | 13.5604 | 99.0369 | 99.3283 | 0.7995
900-70-18-10-99,9 | 900 | 70 | 18 | 10 | 11.3331 | 302.2347 | 899.3852 | 69.9 | 18.5589 | 0.074585 | 1.9904 | -38.6794 | 70 | 23 | 2.5593 | 99.9 | 10.1584 | 70 | 18.3529 | 13.8178 | 99.0845 | 99.3419 | 0.88821
900-70-20-1-99,9 | 900 | 70 | 20 | 1 | 12.7847 | 340.9454 | 899.5949 | 69.9 | 20.3473 | 0.73852 | 19.7039 | -15.8446 | 70 | 25 | 0.25593 | 99.9 | 1.0578 | 70 | 20.297 | 12.3021 | 95.0828 | 94.2234 | 0.083014
900-70-20-2-99,9 | 900 | 70 | 20 | 2 | 12.7847 | 340.9454 | 899.5539 | 69.9 | 20.39 | 0.28921 | 7.7166 | -25.5848 | 70 | 25 | 0.51185 | 99.9 | 2.0727 | 70 | 20.3428 | 13.0073 | 97.1608 | 97.7378 | 0.16006
900-70-20-3-99,9 | 900 | 70 | 20 | 3 | 12.7847 | 340.9454 | 899.5237 | 69.9 | 20.4214 | 0.17954 | 4.7906 | -30.3173 | 70 | 25 | 0.76778 | 99.9 | 3.0854 | 70 | 20.3599 | 13.3729 | 97.9162 | 98.5956 | 0.238
900-70-20-4-99,9 | 900 | 70 | 20 | 4 | 12.7847 | 340.9454 | 899.4957 | 69.9 | 20.4468 | 0.13701 | 3.6557 | -32.9403 | 70 | 25 | 1.0237 | 99.9 | 4.0975 | 70 | 20.3686 | 13.6714 | 98.3048 | 98.9284 | 0.31626
900-70-20-5-99,9 | 900 | 70 | 20 | 5 | 12.7847 | 340.9454 | 899.4684 | 69.9 | 20.4723 | 0.11627 | 3.1025 | -34.5117 | 70 | 25 | 1.2796 | 99.9 | 5.1093 | 70 | 20.3737 | 13.9481 | 98.5412 | 99.0906 | 0.39468
900-70-20-6-99,9 | 900 | 70 | 20 | 6 | 12.7847 | 340.9454 | 899.4414 | 69.9 | 20.4984 | 0.10467 | 2.7932 | -35.5096 | 70 | 25 | 1.5356 | 99.9 | 6.121 | 70 | 20.3793 | 14.2156 | 98.7 | 99.1813 | 0.47319
900-70-20-7-99,9 | 900 | 70 | 20 | 7 | 12.7847 | 340.9454 | 899.4146 | 69.9 | 20.5243 | 0.097558 | 2.6034 | -36.1747 | 70 | 25 | 1.7915 | 99.9 | 7.1325 | 70 | 20.3829 | 14.4786 | 98.8139 | 99.2369 | 0.55174
900-70-20-8-99,9 | 900 | 70 | 20 | 8 | 12.7847 | 340.9454 | 899.3879 | 69.9 | 20.5502 | 0.092905 | 2.4793 | -36.6348 | 70 | 25 | 2.0474 | 99.9 | 8.144 | 70 | 20.3872 | 14.7392 | 98.8997 | 99.2733 | 0.63033
900-70-20-9-99,9 | 900 | 70 | 20 | 9 | 12.7847 | 340.9454 | 899.3612 | 69.9 | 20.5759 | 0.089708 | 2.3941 | -36.9636 | 70 | 25 | 2.3033 | 99.9 | 9.1555 | 70 | 20.3908 | 14.9983 | 98.9666 | 99.2983 | 0.70894
900-70-20-10-99,9 | 900 | 70 | 20 | 10 | 12.7847 | 340.9454 | 899.3345 | 69.9 | 20.6017 | 0.087432 | 2.3334 | -37.2044 | 70 | 25 | 2.5593 | 99.9 | 10.1669 | 70 | 20.3946 | 15.2565 | 99.0202 | 99.3161 | 0.78757
900-70-22-1-99,9 | 900 | 70 | 22 | 1 | 14.3926 | 383.8244 | 899.5519 | 69.9 | 22.392 | 0.99271 | 26.4871 | -12.6422 | 70 | 27 | 0.25593 | 99.9 | 1.063 | 70 | 22.3262 | 13.6558 | 94.6027 | 93.1026 | 0.074628
900-70-22-2-99,9 | 900 | 70 | 22 | 2 | 14.3926 | 383.8244 | 899.5053 | 69.9 | 22.438 | 0.38712 | 10.3295 | -22.6185 | 70 | 27 | 0.51185 | 99.9 | 2.0788 | 70 | 22.3782 | 14.5173 | 96.877 | 97.3103 | 0.1428
900-70-22-3-99,9 | 900 | 70 | 22 | 3 | 14.3926 | 383.8244 | 899.4732 | 69.9 | 22.4711 | 0.2342 | 6.2494 | -27.6958 | 70 | 27 | 0.76778 | 99.9 | 3.0922 | 70 | 22.3977 | 14.9261 | 97.716 | 98.3728 | 0.21189
900-70-22-4-99,9 | 900 | 70 | 22 | 4 | 14.3926 | 383.8244 | 899.4441 | 69.9 | 22.4967 | 0.17405 | 4.6445 | -30.6199 | 70 | 27 | 1.0237 | 99.9 | 4.1047 | 70 | 22.4114 | 15.2422 | 98.1498 | 98.7907 | 0.28132
900-70-22-5-99,9 | 900 | 70 | 22 | 5 | 14.3926 | 383.8244 | 899.416 | 69.9 | 22.5233 | 0.14448 | 3.8556 | -32.4272 | 70 | 27 | 1.2796 | 99.9 | 5.1168 | 70 | 22.4177 | 15.5277 | 98.4143 | 98.9961 | 0.35092
900-70-22-6-99,9 | 900 | 70 | 22 | 6 | 14.3926 | 383.8244 | 899.3883 | 69.9 | 22.5488 | 0.12784 | 3.4116 | -33.604 | 70 | 27 | 1.5356 | 99.9 | 6.1287 | 70 | 22.4239 | 15.8003 | 98.5922 | 99.1118 | 0.42062
900-70-22-7-99,9 | 900 | 70 | 22 | 7 | 14.3926 | 383.8244 | 899.3609 | 69.9 | 22.5746 | 0.11759 | 3.1381 | -34.4028 | 70 | 27 | 1.7915 | 99.9 | 7.1406 | 70 | 22.4289 | 16.0665 | 98.7201 | 99.183 | 0.49037
900-70-22-8-99,9 | 900 | 70 | 22 | 8 | 14.3926 | 383.8244 | 899.3335 | 69.9 | 22.6004 | 0.11085 | 2.9584 | -34.9643 | 70 | 27 | 2.0474 | 99.9 | 8.1523 | 70 | 22.4338 | 16.3291 | 98.8164 | 99.2298 | 0.56016
900-70-22-9-99,9 | 900 | 70 | 22 | 9 | 14.3926 | 383.8244 | 899.3063 | 69.9 | 22.6261 | 0.1062 | 2.8344 | -35.3706 | 70 | 27 | 2.3033 | 99.9 | 9.164 | 70 | 22.4379 | 16.5897 | 98.8915 | 99.2621 | 0.62997
900-70-22-10-99,9 | 900 | 70 | 22 | 10 | 14.3926 | 383.8244 | 899.279 | 69.9 | 22.6517 | 0.10287 | 2.7457 | -35.6718 | 70 | 27 | 2.5593 | 99.9 | 10.1757 | 70 | 22.442 | 16.849 | 98.9517 | 99.2852 | 0.69981
900-70-24-1-99,9 | 900 | 70 | 24 | 1 | 16.1745 | 431.3424 | 899.5113 | 69.9 | 24.4413 | 1.3238 | 35.3213 | -9.4629 | 70 | 29 | 0.25593 | 99.9 | 1.0685 | 70 | 24.3578 | 15.1067 | 94.0939 | 91.8158 | 0.067337
900-70-24-2-99,9 | 900 | 70 | 24 | 2 | 16.1745 | 431.3424 | 899.4578 | 69.9 | 24.4905 | 0.51813 | 13.8258 | -19.5965 | 70 | 29 | 0.51185 | 99.9 | 2.0855 | 70 | 24.417 | 16.1682 | 96.5693 | 96.7966 | 0.12774
900-70-24-3-99,9 | 900 | 70 | 24 | 3 | 16.1745 | 431.3424 | 899.4233 | 69.9 | 24.5256 | 0.30723 | 8.1984 | -24.9734 | 70 | 29 | 0.76778 | 99.9 | 3.0994 | 70 | 24.4412 | 16.635 | 97.4973 | 98.1006 | 0.18907
900-70-24-4-99,9 | 900 | 70 | 24 | 4 | 16.1745 | 431.3424 | 899.3929 | 69.9 | 24.552 | 0.22296 | 5.9499 | -28.1834 | 70 | 29 | 1.0237 | 99.9 | 4.1124 | 70 | 24.4585 | 16.9752 | 97.98 | 98.6216 | 0.25076
900-70-24-5-99,9 | 900 | 70 | 24 | 5 | 16.1745 | 431.3424 | 899.3639 | 69.9 | 24.5772 | 0.18112 | 4.8337 | -30.2297 | 70 | 29 | 1.2796 | 99.9 | 5.1249 | 70 | 24.4659 | 17.273 | 98.2752 | 98.8802 | 0.31263
900-70-24-6-99,9 | 900 | 70 | 24 | 6 | 16.1745 | 431.3424 | 899.3354 | 69.9 | 24.604 | 0.15746 | 4.2024 | -31.5935 | 70 | 29 | 1.5356 | 99.9 | 6.1372 | 70 | 24.4733 | 17.5526 | 98.4741 | 99.0265 | 0.3746
900-70-24-7-99,9 | 900 | 70 | 24 | 7 | 16.1745 | 431.3424 | 899.3073 | 69.9 | 24.6299 | 0.14281 | 3.8115 | -32.5381 | 70 | 29 | 1.7915 | 99.9 | 7.1493 | 70 | 24.4799 | 17.8232 | 98.6172 | 99.117 | 0.43664
900-70-24-8-99,9 | 900 | 70 | 24 | 8 | 16.1745 | 431.3424 | 899.2793 | 69.9 | 24.6555 | 0.13314 | 3.5534 | -33.213 | 70 | 29 | 2.0474 | 99.9 | 8.1613 | 70 | 24.4849 | 18.0888 | 98.7251 | 99.1769 | 0.49871
900-70-24-9-99,9 | 900 | 70 | 24 | 9 | 16.1745 | 431.3424 | 899.2515 | 69.9 | 24.6811 | 0.12644 | 3.3747 | -33.708 | 70 | 29 | 2.3033 | 99.9 | 9.1733 | 70 | 24.4891 | 18.3514 | 98.8093 | 99.2183 | 0.56082
900-70-24-10-99,9 | 900 | 70 | 24 | 10 | 16.1745 | 431.3424 | 899.2236 | 69.9 | 24.7067 | 0.12162 | 3.2463 | -34.0791 | 70 | 29 | 2.5593 | 99.9 | 10.1852 | 70 | 24.4937 | 18.6121 | 98.8768 | 99.2481 | 0.62294
900-70-26-1-99,9 | 900 | 70 | 26 | 1 | 18.1458 | 483.9142 | 899.4634 | 69.9 | 26.4913 | 1.7487 | 46.6629 | -6.3277 | 70 | 31 | 0.25593 | 99.9 | 1.0743 | 70 | 26.3818 | 16.6531 | 93.5579 | 90.363 | 0.060986
900-70-26-2-99,9 | 900 | 70 | 26 | 2 | 18.1458 | 483.9142 | 899.4015 | 69.9 | 26.5498 | 0.69213 | 18.4701 | -16.536 | 70 | 31 | 0.51185 | 99.9 | 2.0926 | 70 | 26.4553 | 17.9656 | 96.2371 | 96.1858 | 0.11459
900-70-26-3-99,9 | 900 | 70 | 26 | 3 | 18.1458 | 483.9142 | 899.364 | 69.9 | 26.5828 | 0.4045 | 10.7949 | -22.1653 | 70 | 31 | 0.76778 | 99.9 | 3.1073 | 70 | 26.4887 | 18.5091 | 97.2592 | 97.7708 | 0.1691
900-70-26-4-99,9 | 900 | 70 | 26 | 4 | 18.1458 | 483.9142 | 899.332 | 69.9 | 26.6122 | 0.2876 | 7.6755 | -25.6386 | 70 | 31 | 1.0237 | 99.9 | 4.1207 | 70 | 26.508 | 18.882 | 97.7945 | 98.4151 | 0.22399
900-70-26-5-99,9 | 900 | 70 | 26 | 5 | 18.1458 | 483.9142 | 899.3019 | 69.9 | 26.6383 | 0.22901 | 6.1121 | -27.9164 | 70 | 31 | 1.2796 | 99.9 | 5.1337 | 70 | 26.52 | 19.1965 | 98.123 | 98.7379 | 0.27907
900-70-26-6-99,9 | 900 | 70 | 26 | 6 | 18.1458 | 483.9142 | 899.2726 | 69.9 | 26.6644 | 0.19562 | 5.2211 | -29.4733 | 70 | 31 | 1.5356 | 99.9 | 6.1463 | 70 | 26.528 | 19.4858 | 98.3449 | 98.9219 | 0.33426
900-70-26-7-99,9 | 900 | 70 | 26 | 7 | 18.1458 | 483.9142 | 899.2437 | 69.9 | 26.6905 | 0.17485 | 4.6668 | -30.5732 | 70 | 31 | 1.7915 | 99.9 | 7.1587 | 70 | 26.5339 | 19.7625 | 98.5046 | 99.0364 | 0.38952
900-70-26-8-99,9 | 900 | 70 | 26 | 8 | 18.1458 | 483.9142 | 899.2151 | 69.9 | 26.7155 | 0.16107 | 4.2993 | -31.3722 | 70 | 31 | 2.0474 | 99.9 | 8.1711 | 70 | 26.5398 | 20.0322 | 98.6252 | 99.1123 | 0.44482
900-70-26-9-99,9 | 900 | 70 | 26 | 9 | 18.1458 | 483.9142 | 899.1866 | 69.9 | 26.7416 | 0.15151 | 4.0441 | -31.9656 | 70 | 31 | 2.3033 | 99.9 | 9.1833 | 70 | 26.5454 | 20.2977 | 98.7193 | 99.1651 | 0.50016
900-70-26-10-99,9 | 900 | 70 | 26 | 10 | 18.1458 | 483.9142 | 899.1582 | 69.9 | 26.7665 | 0.1446 | 3.8597 | -32.4167 | 70 | 31 | 2.5593 | 99.9 | 10.1955 | 70 | 26.5503 | 20.5605 | 98.7948 | 99.2031 | 0.55552
900-70-28-1-99,9 | 900 | 70 | 28 | 1 | 20.3232 | 541.9831 | 899.4047 | 69.9 | 28.5428 | 2.2892 | 61.0892 | -3.2354 | 70 | 33 | 0.25593 | 99.9 | 1.0805 | 70 | 28.4107 | 18.2899 | 92.9975 | 88.736 | 0.055451
900-70-28-2-99,9 | 900 | 70 | 28 | 2 | 20.3232 | 541.9831 | 899.3323 | 69.9 | 28.6124 | 0.92152 | 24.5936 | -13.4511 | 70 | 33 | 0.51185 | 99.9 | 2.1003 | 70 | 28.4985 | 19.9135 | 95.8802 | 95.4657 | 0.10308
900-70-28-3-99,9 | 900 | 70 | 28 | 3 | 20.3232 | 541.9831 | 899.2911 | 69.9 | 28.6474 | 0.53368 | 14.2434 | -19.2847 | 70 | 33 | 0.76778 | 99.9 | 3.1158 | 70 | 28.5385 | 20.5573 | 97.001 | 97.374 | 0.1516
900-70-28-4-99,9 | 900 | 70 | 28 | 4 | 20.3232 | 541.9831 | 899.2571 | 69.9 | 28.6787 | 0.37306 | 9.9572 | -22.9949 | 70 | 33 | 1.0237 | 99.9 | 4.1298 | 70 | 28.5595 | 20.9738 | 97.5925 | 98.1643 | 0.2005
900-70-28-5-99,9 | 900 | 70 | 28 | 5 | 20.3232 | 541.9831 | 899.2257 | 69.9 | 28.7048 | 0.29174 | 7.787 | -25.4933 | 70 | 33 | 1.2796 | 99.9 | 5.1431 | 70 | 28.5766 | 21.3111 | 97.957 | 98.5645 | 0.24961
900-70-28-6-99,9 | 900 | 70 | 28 | 6 | 20.3232 | 541.9831 | 899.1955 | 69.9 | 28.7311 | 0.24505 | 6.5408 | -27.2419 | 70 | 33 | 1.5356 | 99.9 | 6.1561 | 70 | 28.5865 | 21.6137 | 98.2037 | 98.7943 | 0.29883
900-70-28-7-99,9 | 900 | 70 | 28 | 7 | 20.3232 | 541.9831 | 899.1658 | 69.9 | 28.756 | 0.21582 | 5.761 | -28.5028 | 70 | 33 | 1.7915 | 99.9 | 7.1689 | 70 | 28.5933 | 21.8988 | 98.3816 | 98.938 | 0.34813
900-70-28-8-99,9 | 900 | 70 | 28 | 8 | 20.3232 | 541.9831 | 899.1364 | 69.9 | 28.7817 | 0.19639 | 5.2425 | -29.433 | 70 | 33 | 2.0474 | 99.9 | 8.1816 | 70 | 28.6016 | 22.1742 | 98.516 | 99.0336 | 0.39748
900-70-28-9-99,9 | 900 | 70 | 28 | 9 | 20.3232 | 541.9831 | 899.1073 | 69.9 | 28.8068 | 0.18282 | 4.8804 | -30.1353 | 70 | 33 | 2.3033 | 99.9 | 9.1941 | 70 | 28.6069 | 22.4437 | 98.621 | 99.1004 | 0.44686
900-70-28-10-99,9 | 900 | 70 | 28 | 10 | 20.3232 | 541.9831 | 899.0782 | 69.9 | 28.832 | 0.173 | 4.6185 | -30.6746 | 70 | 33 | 2.5593 | 99.9 | 10.2066 | 70 | 28.6127 | 22.7094 | 98.7054 | 99.1487 | 0.49627
900-70-30-1-99,9 | 900 | 70 | 30 | 1 | 22.7246 | 606.0219 | 899.3551 | 69.9 | 30.5968 | 2.9682 | 79.2126 | -0.19646 | 70 | 35 | 0.25593 | 99.9 | 1.087 | 70 | 30.4386 | 20.0124 | 92.4152 | 86.9385 | 0.050616
900-70-30-2-99,9 | 900 | 70 | 30 | 2 | 22.7246 | 606.0219 | 899.2701 | 69.9 | 30.6771 | 1.2212 | 32.5943 | -10.3574 | 70 | 35 | 0.51185 | 99.9 | 2.1085 | 70 | 30.545 | 22.0152 | 95.4985 | 94.626 | 0.093009
900-70-30-3-99,9 | 900 | 70 | 30 | 3 | 22.7246 | 606.0219 | 899.2242 | 69.9 | 30.7176 | 0.70436 | 18.8001 | -16.3469 | 70 | 35 | 0.76778 | 99.9 | 3.1249 | 70 | 30.5914 | 22.788 | 96.7218 | 96.9005 | 0.13624
900-70-30-4-99,9 | 900 | 70 | 30 | 4 | 22.7246 | 606.0219 | 899.1879 | 69.9 | 30.7513 | 0.48604 | 12.9736 | -20.2608 | 70 | 35 | 1.0237 | 99.9 | 4.1395 | 70 | 30.6204 | 23.2623 | 97.3731 | 97.8612 | 0.17987
900-70-30-5-99,9 | 900 | 70 | 30 | 5 | 22.7246 | 606.0219 | 899.1549 | 69.9 | 30.7778 | 0.37408 | 9.9854 | -22.9659 | 70 | 35 | 1.2796 | 99.9 | 5.1533 | 70 | 30.6372 | 23.6302 | 97.7762 | 98.3539 | 0.22371
900-70-30-6-99,9 | 900 | 70 | 30 | 6 | 22.7246 | 606.0219 | 899.1236 | 69.9 | 30.8038 | 0.30933 | 8.2573 | -24.9008 | 70 | 35 | 1.5356 | 99.9 | 6.1668 | 70 | 30.6494 | 23.9508 | 98.0498 | 98.6388 | 0.26767
900-70-30-7-99,9 | 900 | 70 | 30 | 7 | 22.7246 | 606.0219 | 899.093 | 69.9 | 30.8288 | 0.26859 | 7.17 | -26.3233 | 70 | 35 | 1.7915 | 99.9 | 7.1799 | 70 | 30.6578 | 24.2475 | 98.2475 | 98.8181 | 0.31172
900-70-30-8-99,9 | 900 | 70 | 30 | 8 | 22.7246 | 606.0219 | 899.0628 | 69.9 | 30.8544 | 0.24138 | 6.4438 | -27.3907 | 70 | 35 | 2.0474 | 99.9 | 8.1929 | 70 | 30.6673 | 24.5306 | 98.3969 | 98.9378 | 0.35582
900-70-30-9-99,9 | 900 | 70 | 30 | 9 | 22.7246 | 606.0219 | 899.0329 | 69.9 | 30.8794 | 0.22231 | 5.9349 | -28.2081 | 70 | 35 | 2.3033 | 99.9 | 9.2057 | 70 | 30.6743 | 24.8056 | 98.5138 | 99.0217 | 0.39996
900-70-30-10-99,9 | 900 | 70 | 30 | 10 | 22.7246 | 606.0219 | 899.0032 | 69.9 | 30.9043 | 0.20845 | 5.5652 | -28.8443 | 70 | 35 | 2.5593 | 99.9 | 10.2185 | 70 | 30.68 | 25.0754 | 98.6077 | 99.0827 | 0.44413
900-70-32-1-99,9 | 900 | 70 | 32 | 1 | 25.3685 | 676.5346 | 899.293 | 69.9 | 32.6533 | 3.812 | 101.7393 | 2.7845 | 70 | 37 | 0.25593 | 99.9 | 1.0937 | 70 | 32.4687 | 21.8125 | 91.8145 | 84.9735 | 0.04639
900-70-32-2-99,9 | 900 | 70 | 32 | 2 | 25.3685 | 676.5346 | 899.193 | 69.9 | 32.7495 | 1.6091 | 42.9507 | -7.2677 | 70 | 37 | 0.51185 | 99.9 | 2.1172 | 70 | 32.5905 | 24.2713 | 95.0926 | 93.6571 | 0.084177
900-70-32-3-99,9 | 900 | 70 | 32 | 3 | 25.3685 | 676.5346 | 899.1413 | 69.9 | 32.7926 | 0.92841 | 24.7827 | -13.3678 | 70 | 37 | 0.76778 | 99.9 | 3.1346 | 70 | 32.6473 | 25.2079 | 96.4214 | 96.3403 | 0.12275
900-70-32-4-99,9 | 900 | 70 | 32 | 4 | 25.3685 | 676.5346 | 899.102 | 69.9 | 32.8292 | 0.63469 | 16.9429 | -17.4541 | 70 | 37 | 1.0237 | 99.9 | 4.15 | 70 | 32.6819 | 25.7576 | 97.1356 | 97.4981 | 0.16172
900-70-32-5-99,9 | 900 | 70 | 32 | 5 | 25.3685 | 676.5346 | 899.0672 | 69.9 | 32.8566 | 0.4821 | 12.8702 | -20.3442 | 70 | 37 | 1.2796 | 99.9 | 5.1643 | 70 | 32.7022 | 26.1661 | 97.5799 | 98.0996 | 0.20091
900-70-32-6-99,9 | 900 | 70 | 32 | 6 | 25.3685 | 676.5346 | 899.0345 | 69.9 | 32.883 | 0.39312 | 10.495 | -22.4551 | 70 | 37 | 1.5356 | 99.9 | 6.1782 | 70 | 32.7171 | 26.511 | 97.8824 | 98.4504 | 0.24024
900-70-32-7-99,9 | 900 | 70 | 32 | 7 | 25.3685 | 676.5346 | 899.0028 | 69.9 | 32.9079 | 0.33678 | 8.9913 | -24.0365 | 70 | 37 | 1.7915 | 99.9 | 7.1917 | 70 | 32.7266 | 26.8233 | 98.1014 | 98.6724 | 0.27964
900-70-32-8-99,9 | 900 | 70 | 32 | 8 | 25.3685 | 676.5346 | 898.9718 | 69.9 | 32.9338 | 0.299 | 7.9829 | -25.2424 | 70 | 37 | 2.0474 | 99.9 | 8.2051 | 70 | 32.7383 | 27.117 | 98.2672 | 98.8214 | 0.31911
900-70-32-9-99,9 | 900 | 70 | 32 | 9 | 25.3685 | 676.5346 | 898.9411 | 69.9 | 32.9587 | 0.27241 | 7.2731 | -26.1799 | 70 | 37 | 2.3033 | 99.9 | 9.2183 | 70 | 32.7465 | 27.3995 | 98.397 | 98.9262 | 0.35862
900-70-32-10-99,9 | 900 | 70 | 32 | 10 | 25.3685 | 676.5346 | 898.9107 | 69.9 | 32.9833 | 0.25302 | 6.7558 | -26.9189 | 70 | 37 | 2.5593 | 99.9 | 10.2314 | 70 | 32.7529 | 27.6748 | 98.5014 | 99.0026 | 0.39816
900-70-34-1-99,9 | 900 | 70 | 34 | 1 | 28.2757 | 754.0575 | 899.2396 | 69.9 | 34.711 | 4.8481 | 129.399 | 5.7 | 70 | 39 | 0.25593 | 99.9 | 1.1008 | 70 | 34.4954 | 23.6835 | 91.1985 | 82.8543 | 0.042685
900-70-34-2-99,9 | 900 | 70 | 34 | 2 | 28.2757 | 754.0575 | 899.122 | 69.9 | 34.8243 | 2.1061 | 56.2198 | -4.1952 | 70 | 39 | 0.51185 | 99.9 | 2.1265 | 70 | 34.636 | 26.6815 | 94.6632 | 92.5517 | 0.076425
900-70-34-3-99,9 | 900 | 70 | 34 | 3 | 28.2757 | 754.0575 | 899.0633 | 69.9 | 34.8754 | 1.2206 | 32.5859 | -10.3602 | 70 | 39 | 0.76778 | 99.9 | 3.1451 | 70 | 34.7043 | 27.8228 | 96.0994 | 95.6831 | 0.11089
900-70-34-4-99,9 | 900 | 70 | 34 | 4 | 28.2757 | 754.0575 | 899.0203 | 69.9 | 34.9138 | 0.82959 | 22.1479 | -14.5865 | 70 | 39 | 1.0237 | 99.9 | 4.1612 | 70 | 34.7468 | 28.4698 | 96.8794 | 97.066 | 0.14574
900-70-34-5-99,9 | 900 | 70 | 34 | 5 | 28.2757 | 754.0575 | 898.9832 | 69.9 | 34.9408 | 0.62347 | 16.6457 | -17.6418 | 70 | 39 | 1.2796 | 99.9 | 5.1762 | 70 | 34.7663 | 28.9318 | 97.3674 | 97.795 | 0.18082
900-70-34-6-99,9 | 900 | 70 | 34 | 6 | 28.2757 | 754.0575 | 898.9489 | 69.9 | 34.9684 | 0.50243 | 13.4145 | -19.912 | 70 | 39 | 1.5356 | 99.9 | 6.1905 | 70 | 34.7897 | 29.3088 | 97.7008 | 98.2231 | 0.21604
900-70-34-7-99,9 | 900 | 70 | 34 | 7 | 28.2757 | 754.0575 | 898.916 | 69.9 | 34.9944 | 0.42521 | 11.3532 | -21.6451 | 70 | 39 | 1.7915 | 99.9 | 7.2045 | 70 | 34.8012 | 29.642 | 97.9427 | 98.4962 | 0.25134
900-70-34-8-99,9 | 900 | 70 | 34 | 8 | 28.2757 | 754.0575 | 898.8839 | 69.9 | 35.0195 | 0.37313 | 9.963 | -22.9887 | 70 | 39 | 2.0474 | 99.9 | 8.2182 | 70 | 34.8149 | 29.95 | 98.1262 | 98.6804 | 0.28671
900-70-34-9-99,9 | 900 | 70 | 34 | 9 | 28.2757 | 754.0575 | 898.8524 | 69.9 | 35.0441 | 0.33633 | 8.9807 | -24.0485 | 70 | 39 | 2.3033 | 99.9 | 9.2318 | 70 | 34.8231 | 30.2427 | 98.27 | 98.8105 | 0.32213
900-70-34-10-99,9 | 900 | 70 | 34 | 10 | 28.2757 | 754.0575 | 898.8211 | 69.9 | 35.0686 | 0.30943 | 8.2627 | -24.894 | 70 | 39 | 2.5593 | 99.9 | 10.2452 | 70 | 34.832 | 30.5255 | 98.3858 | 98.9057 | 0.35757
900-70-36-1-99,9 | 900 | 70 | 36 | 1 | 31.4666 | 839.1601 | 899.1725 | 69.9 | 36.7723 | 6.1084 | 163.0497 | 8.5501 | 70 | 41 | 0.25593 | 99.9 | 1.1081 | 70 | 36.5239 | 25.6142 | 90.5715 | 80.5878 | 0.039435
900-70-36-2-99,9 | 900 | 70 | 36 | 2 | 31.4666 | 839.1601 | 899.0344 | 69.9 | 36.9045 | 2.7371 | 73.0707 | -1.1466 | 70 | 41 | 0.51185 | 99.9 | 2.1363 | 70 | 36.6858 | 29.2414 | 94.2117 | 91.3017 | 0.069615
900-70-36-3-99,9 | 900 | 70 | 36 | 3 | 31.4666 | 839.1601 | 898.967 | 69.9 | 36.9638 | 1.5986 | 42.6803 | -7.3391 | 70 | 41 | 0.76778 | 99.9 | 3.1562 | 70 | 36.7634 | 30.6358 | 95.7558 | 94.9198 | 0.10044
900-70-36-4-99,9 | 900 | 70 | 36 | 4 | 31.4666 | 839.1601 | 898.9195 | 69.9 | 37.0019 | 1.0834 | 28.9277 | -11.6755 | 70 | 41 | 1.0237 | 99.9 | 4.1732 | 70 | 36.8117 | 31.4069 | 96.604 | 96.5569 | 0.13165
900-70-36-5-99,9 | 900 | 70 | 36 | 5 | 31.4666 | 839.1601 | 898.8797 | 69.9 | 37.0355 | 0.80838 | 21.5849 | -14.8644 | 70 | 41 | 1.2796 | 99.9 | 5.1889 | 70 | 36.8402 | 31.9379 | 97.1379 | 97.431 | 0.16309
900-70-36-6-99,9 | 900 | 70 | 36 | 6 | 31.4666 | 839.1601 | 898.8434 | 69.9 | 37.061 | 0.64486 | 17.2194 | -17.2822 | 70 | 41 | 1.5356 | 99.9 | 6.2038 | 70 | 36.8657 | 32.3573 | 97.5042 | 97.9507 | 0.19467
900-70-36-7-99,9 | 900 | 70 | 36 | 7 | 31.4666 | 839.1601 | 898.8091 | 69.9 | 37.0883 | 0.54 | 14.4199 | -19.1553 | 70 | 41 | 1.7915 | 99.9 | 7.2182 | 70 | 36.8832 | 32.7181 | 97.7707 | 98.2839 | 0.22634
900-70-36-8-99,9 | 900 | 70 | 36 | 8 | 31.4666 | 839.1601 | 898.7758 | 69.9 | 37.1133 | 0.46878 | 12.5187 | -20.6323 | 70 | 41 | 2.0474 | 99.9 | 8.2323 | 70 | 36.8968 | 33.0453 | 97.9732 | 98.5102 | 0.25808
900-70-36-9-99,9 | 900 | 70 | 36 | 9 | 31.4666 | 839.1601 | 898.7432 | 69.9 | 37.138 | 0.4183 | 11.1709 | -21.8122 | 70 | 41 | 2.3033 | 99.9 | 9.2463 | 70 | 36.9081 | 33.3517 | 98.1321 | 98.6707 | 0.28987
900-70-36-10-99,9 | 900 | 70 | 36 | 10 | 31.4666 | 839.1601 | 898.7111 | 69.9 | 37.1623 | 0.38124 | 10.1816 | -22.7662 | 70 | 41 | 2.5593 | 99.9 | 10.26 | 70 | 36.918 | 33.6447 | 98.2602 | 98.7884 | 0.32169
900-70-38-1-99,9 | 900 | 70 | 38 | 1 | 34.965 | 932.4471 | 899.1166 | 69.9 | 38.827 | 7.6229 | 203.4882 | 11.5846 | 70 | 43 | 0.25593 | 99.9 | 1.1157 | 70 | 38.5493 | 27.598 | 89.9361 | 78.1986 | 0.036574
900-70-38-2-99,9 | 900 | 70 | 38 | 2 | 34.965 | 932.4471 | 898.9552 | 69.9 | 38.9865 | 3.5291 | 94.2237 | 1.8647 | 70 | 43 | 0.51185 | 99.9 | 2.1466 | 70 | 38.7333 | 31.9477 | 93.7393 | 89.9068 | 0.063622
900-70-38-3-99,9 | 900 | 70 | 38 | 3 | 34.965 | 932.4471 | 898.8775 | 69.9 | 39.0577 | 2.0836 | 55.6356 | -4.3154 | 70 | 43 | 0.76778 | 99.9 | 3.168 | 70 | 38.8255 | 33.6491 | 95.391 | 94.0409 | 0.091237
900-70-38-4-99,9 | 900 | 70 | 38 | 4 | 34.965 | 932.4471 | 898.8244 | 69.9 | 39.1005 | 1.4127 | 37.7228 | -8.7284 | 70 | 43 | 1.0237 | 99.9 | 4.186 | 70 | 38.8814 | 34.576 | 96.309 | 95.9597 | 0.11922
900-70-38-5-99,9 | 900 | 70 | 38 | 5 | 34.965 | 932.4471 | 898.7811 | 69.9 | 39.1355 | 1.0491 | 28.0143 | -12.028 | 70 | 43 | 1.2796 | 99.9 | 5.2024 | 70 | 38.9221 | 35.1956 | 96.8911 | 96.9997 | 0.14742
900-70-38-6-99,9 | 900 | 70 | 38 | 6 | 34.965 | 932.4471 | 898.7425 | 69.9 | 39.1622 | 0.8302 | 22.1709 | -14.5752 | 70 | 43 | 1.5356 | 99.9 | 6.2179 | 70 | 38.9467 | 35.6703 | 97.2921 | 97.6256 | 0.17577
900-70-38-7-99,9 | 900 | 70 | 38 | 7 | 34.965 | 932.4471 | 898.7065 | 69.9 | 39.1899 | 0.68884 | 18.3965 | -16.5784 | 70 | 43 | 1.7915 | 99.9 | 7.2329 | 70 | 38.9651 | 36.0676 | 97.5847 | 98.0299 | 0.20422
900-70-38-8-99,9 | 900 | 70 | 38 | 8 | 34.965 | 932.4471 | 898.6718 | 69.9 | 39.2154 | 0.59236 | 15.8206 | -18.1794 | 70 | 43 | 2.0474 | 99.9 | 8.2475 | 70 | 38.9818 | 36.42 | 97.8075 | 98.3058 | 0.23274
900-70-38-9-99,9 | 900 | 70 | 38 | 9 | 34.965 | 932.4471 | 898.6381 | 69.9 | 39.2397 | 0.52367 | 13.9864 | -19.4753 | 70 | 43 | 2.3033 | 99.9 | 9.2618 | 70 | 38.9979 | 36.7447 | 97.9827 | 98.5023 | 0.26131
900-70-38-10-99,9 | 900 | 70 | 38 | 10 | 34.965 | 932.4471 | 898.605 | 69.9 | 39.2634 | 0.47301 | 12.6339 | -20.5369 | 70 | 43 | 2.5593 | 99.9 | 10.276 | 70 | 39.0095 | 37.0512 | 98.124 | 98.6472 | 0.28992
900-70-40-1-99,9 | 900 | 70 | 40 | 1 | 38.7937 | 1034.5591 | 899.0456 | 69.9 | 40.8971 | 9.4316 | 251.7917 | 14.975 | 70 | 45 | 0.25593 | 99.9 | 1.1234 | 70 | 40.5755 | 29.618 | 89.2982 | 75.6877 | 0.034058
900-70-40-2-99,9 | 900 | 70 | 40 | 2 | 38.7937 | 1034.5591 | 898.8576 | 69.9 | 41.0738 | 4.5141 | 120.5356 | 4.8344 | 70 | 45 | 0.51185 | 99.9 | 2.1575 | 70 | 40.7807 | 34.7914 | 93.2482 | 88.3639 | 0.058344
900-70-40-3-99,9 | 900 | 70 | 40 | 3 | 38.7937 | 1034.5591 | 898.7676 | 69.9 | 41.1582 | 2.7006 | 72.1183 | -1.3005 | 70 | 45 | 0.76778 | 99.9 | 3.1805 | 70 | 40.8899 | 36.8609 | 95.0055 | 93.0386 | 0.083118
900-70-40-4-99,9 | 900 | 70 | 40 | 4 | 38.7937 | 1034.5591 | 898.7077 | 69.9 | 41.2055 | 1.8364 | 49.0435 | -5.7609 | 70 | 45 | 1.0237 | 99.9 | 4.1996 | 70 | 40.9552 | 37.981 | 95.9946 | 95.2663 | 0.10823
900-70-40-5-99,9 | 900 | 70 | 40 | 5 | 38.7937 | 1034.5591 | 898.6603 | 69.9 | 41.244 | 1.3603 | 36.3316 | -9.1488 | 70 | 45 | 1.2796 | 99.9 | 5.2169 | 70 | 41.0029 | 38.713 | 96.6264 | 96.4934 | 0.13357
900-70-40-6-99,9 | 900 | 70 | 40 | 6 | 38.7937 | 1034.5591 | 898.6189 | 69.9 | 41.2733 | 1.0706 | 28.5952 | -11.8025 | 70 | 45 | 1.5356 | 99.9 | 6.2331 | 70 | 41.034 | 39.2586 | 97.0639 | 97.2402 | 0.15905
900-70-40-7-99,9 | 900 | 70 | 40 | 7 | 38.7937 | 1034.5591 | 898.5807 | 69.9 | 41.2999 | 0.88181 | 23.5534 | -13.9204 | 70 | 45 | 1.7915 | 99.9 | 7.2486 | 70 | 41.0581 | 39.7034 | 97.3842 | 97.7269 | 0.18464
900-70-40-8-99,9 | 900 | 70 | 40 | 8 | 38.7937 | 1034.5591 | 898.5444 | 69.9 | 41.3254 | 0.75212 | 20.0901 | -15.6362 | 70 | 45 | 2.0474 | 99.9 | 8.2637 | 70 | 41.0773 | 40.089 | 97.6286 | 98.0612 | 0.2103
900-70-40-9-99,9 | 900 | 70 | 40 | 9 | 38.7937 | 1034.5591 | 898.5093 | 69.9 | 41.3497 | 0.65928 | 17.611 | -17.0431 | 70 | 45 | 2.3033 | 99.9 | 9.2785 | 70 | 41.0935 | 40.4377 | 97.8212 | 98.3005 | 0.23601
900-70-40-10-99,9 | 900 | 70 | 40 | 10 | 38.7937 | 1034.5591 | 898.475 | 69.9 | 41.3737 | 0.5906 | 15.7771 | -18.2084 | 70 | 45 | 2.5593 | 99.9 | 10.2931 | 70 | 41.1071 | 40.7623 | 97.9767 | 98.4776 | 0.26176
900-70-42-1-99,9 | 900 | 70 | 42 | 1 | 42.9794 | 1146.1742 | 898.9888 | 69.9 | 42.9549 | 11.5651 | 308.7687 | 17.2807 | 70 | 47 | 0.25593 | 99.9 | 1.1312 | 70 | 42.6006 | 31.6702 | 88.6591 | 73.0914 | 0.031833
900-70-42-2-99,9 | 900 | 70 | 42 | 2 | 42.9794 | 1146.1742 | 898.7712 | 69.9 | 43.1639 | 5.7267 | 152.9309 | 7.7554 | 70 | 47 | 0.51185 | 99.9 | 2.1688 | 70 | 42.8287 | 37.7645 | 92.7404 | 86.6756 | 0.053687
900-70-42-3-99,9 | 900 | 70 | 42 | 3 | 42.9794 | 1146.1742 | 898.6668 | 69.9 | 43.2614 | 3.4775 | 92.8751 | 1.6926 | 70 | 47 | 0.76778 | 99.9 | 3.1937 | 70 | 42.953 | 40.2697 | 94.6001 | 91.909 | 0.075946
900-70-42-4-99,9 | 900 | 70 | 42 | 4 | 42.9794 | 1146.1742 | 898.5988 | 69.9 | 43.3174 | 2.3775 | 63.5022 | -2.7857 | 70 | 47 | 1.0237 | 99.9 | 4.2141 | 70 | 43.0305 | 41.6256 | 95.6607 | 94.4683 | 0.098518
900-70-42-5-99,9 | 900 | 70 | 42 | 5 | 42.9794 | 1146.1742 | 898.5463 | 69.9 | 43.3573 | 1.7603 | 47.0193 | -6.2411 | 70 | 47 | 1.2796 | 99.9 | 5.2323 | 70 | 43.0824 | 42.4987 | 96.3437 | 95.9044 | 0.1213
900-70-42-6-99,9 | 900 | 70 | 42 | 6 | 42.9794 | 1146.1742 | 898.5014 | 69.9 | 43.3905 | 1.3805 | 36.878 | -8.9819 | 70 | 47 | 1.5356 | 99.9 | 6.2493 | 70 | 43.1193 | 43.1344 | 96.8192 | 96.7879 | 0.14423
900-70-42-7-99,9 | 900 | 70 | 42 | 7 | 42.9794 | 1146.1742 | 898.4607 | 69.9 | 43.4182 | 1.131 | 30.214 | -11.196 | 70 | 47 | 1.7915 | 99.9 | 7.2654 | 70 | 43.1532 | 43.6399 | 97.1686 | 97.3685 | 0.16727
900-70-42-8-99,9 | 900 | 70 | 42 | 8 | 42.9794 | 1146.1742 | 898.4224 | 69.9 | 43.4441 | 0.9581 | 25.5957 | -13.0158 | 70 | 47 | 2.0474 | 99.9 | 8.2811 | 70 | 43.1725 | 44.0687 | 97.4359 | 97.7708 | 0.19038
900-70-42-9-99,9 | 900 | 70 | 42 | 9 | 42.9794 | 1146.1742 | 898.3857 | 69.9 | 43.4686 | 0.83385 | 22.2773 | -14.5233 | 70 | 47 | 2.3033 | 99.9 | 9.2963 | 70 | 43.194 | 44.4489 | 97.6469 | 98.0599 | 0.21355
900-70-42-10-99,9 | 900 | 70 | 42 | 10 | 42.9794 | 1146.1742 | 898.3501 | 69.9 | 43.4921 | 0.74143 | 19.8088 | -15.7873 | 70 | 47 | 2.5593 | 99.9 | 10.3113 | 70 | 43.2089 | 44.7972 | 97.8176 | 98.2749 | 0.23675
900-70-44-1-99,9 | 900 | 70 | 44 | 1 | 47.5475 | 1268.0089 | 898.915 | 69.9 | 45.0218 | 14.065 | 375.5411 | 17.2807 | 70 | 49 | 0.25593 | 99.9 | 1.1392 | 70 | 44.6233 | 33.7385 | 88.024 | 70.4191 | 0.029866
900-70-44-2-99,9 | 900 | 70 | 44 | 2 | 47.5475 | 1268.0089 | 898.6646 | 69.9 | 45.2559 | 7.2043 | 192.4111 | 10.7068 | 70 | 49 | 0.51185 | 99.9 | 2.1805 | 70 | 44.8778 | 40.8551 | 92.2186 | 84.8482 | 0.049575
900-70-44-3-99,9 | 900 | 70 | 44 | 3 | 47.5475 | 1268.0089 | 898.5435 | 69.9 | 45.3669 | 4.4471 | 118.7897 | 4.657 | 70 | 49 | 0.76778 | 99.9 | 3.2076 | 70 | 45.0192 | 43.8682 | 94.1761 | 90.647 | 0.069605
900-70-44-4-99,9 | 900 | 70 | 44 | 4 | 47.5475 | 1268.0089 | 898.4659 | 69.9 | 45.4318 | 3.0624 | 81.8091 | 0.18468 | 70 | 49 | 1.0237 | 99.9 | 4.2294 | 70 | 45.1081 | 45.5088 | 95.3079 | 93.5592 | 0.089918
900-70-44-5-99,9 | 900 | 70 | 44 | 5 | 47.5475 | 1268.0089 | 898.4072 | 69.9 | 45.4775 | 2.2715 | 60.6832 | -3.3125 | 70 | 49 | 1.2796 | 99.9 | 5.2487 | 70 | 45.1695 | 46.5557 | 96.0431 | 95.2228 | 0.11043
900-70-44-6-99,9 | 900 | 70 | 44 | 6 | 47.5475 | 1268.0089 | 898.358 | 69.9 | 45.514 | 1.7786 | 47.5196 | -6.1206 | 70 | 49 | 1.5356 | 99.9 | 6.2664 | 70 | 45.2143 | 47.3045 | 96.5577 | 96.2593 | 0.13109
900-70-44-7-99,9 | 900 | 70 | 44 | 7 | 47.5475 | 1268.0089 | 898.3142 | 69.9 | 45.5488 | 1.4517 | 38.786 | -8.4165 | 70 | 49 | 1.7915 | 99.9 | 7.2833 | 70 | 45.2496 | 47.8873 | 96.9375 | 96.9469 | 0.15186
900-70-44-8-99,9 | 900 | 70 | 44 | 8 | 47.5475 | 1268.0089 | 898.2736 | 69.9 | 45.5769 | 1.2237 | 32.6977 | -10.322 | 70 | 49 | 2.0474 | 99.9 | 8.2996 | 70 | 45.2797 | 48.3712 | 97.229 | 97.4263 | 0.1727
900-70-44-9-99,9 | 900 | 70 | 44 | 9 | 47.5475 | 1268.0089 | 898.235 | 69.9 | 45.6017 | 1.0586 | 28.2853 | -11.9221 | 70 | 49 | 2.3033 | 99.9 | 9.3154 | 70 | 45.3021 | 48.7923 | 97.4595 | 97.7737 | 0.19359
900-70-44-10-99,9 | 900 | 70 | 44 | 10 | 47.5475 | 1268.0089 | 898.1978 | 69.9 | 45.6246 | 0.93517 | 24.9894 | -13.2771 | 70 | 49 | 2.5593 | 99.9 | 10.3309 | 70 | 45.3198 | 49.1716 | 97.6463 | 98.0332 | 0.21454
900-70-46-1-99,9 | 900 | 70 | 46 | 1 | 52.5282 | 1400.8199 | 898.8589 | 69.9 | 47.0881 | 16.9703 | 453.1413 | 17.2807 | 70 | 51 | 0.25593 | 99.9 | 1.1472 | 70 | 46.6439 | 35.8139 | 87.3955 | 67.6931 | 0.028123
900-70-46-2-99,9 | 900 | 70 | 46 | 2 | 52.5282 | 1400.8199 | 898.5726 | 69.9 | 47.3563 | 8.9906 | 240.1449 | 14.214 | 70 | 51 | 0.51185 | 99.9 | 2.1926 | 70 | 46.9274 | 44.0494 | 91.6854 | 82.8842 | 0.045937
900-70-46-3-99,9 | 900 | 70 | 46 | 3 | 52.5282 | 1400.8199 | 898.4323 | 69.9 | 47.4812 | 5.647 | 150.8583 | 7.5866 | 70 | 51 | 0.76778 | 99.9 | 3.2221 | 70 | 47.0838 | 47.649 | 93.7351 | 89.2496 | 0.063992
900-70-46-4-99,9 | 900 | 70 | 46 | 4 | 52.5282 | 1400.8199 | 898.3434 | 69.9 | 47.5544 | 3.9233 | 104.8205 | 3.1435 | 70 | 51 | 1.0237 | 99.9 | 4.2455 | 70 | 47.1895 | 49.6286 | 94.9368 | 92.5311 | 0.082296
900-70-46-5-99,9 | 900 | 70 | 46 | 5 | 52.5282 | 1400.8199 | 898.2773 | 69.9 | 47.6084 | 2.9203 | 78.0288 | -0.37412 | 70 | 51 | 1.2796 | 99.9 | 5.266 | 70 | 47.2585 | 50.8875 | 95.7244 | 94.4405 | 0.10079
900-70-46-6-99,9 | 900 | 70 | 46 | 6 | 52.5282 | 1400.8199 | 898.2231 | 69.9 | 47.6511 | 2.2871 | 61.1136 | -3.2305 | 70 | 51 | 1.5356 | 99.9 | 6.2847 | 70 | 47.3118 | 51.7767 | 96.2793 | 95.646 | 0.11942
900-70-46-7-99,9 | 900 | 70 | 46 | 7 | 52.5282 | 1400.8199 | 898.1755 | 69.9 | 47.681 | 1.8619 | 49.7554 | -5.5962 | 70 | 51 | 1.7915 | 99.9 | 7.3024 | 70 | 47.352 | 52.4578 | 96.6906 | 96.4554 | 0.13816
900-70-46-8-99,9 | 900 | 70 | 46 | 8 | 52.5282 | 1400.8199 | 898.1321 | 69.9 | 47.7163 | 1.5642 | 41.8012 | -7.5739 | 70 | 51 | 2.0474 | 99.9 | 8.3193 | 70 | 47.3884 | 53.0114 | 97.0072 | 97.0222 | 0.15697
900-70-46-9-99,9 | 900 | 70 | 46 | 9 | 52.5282 | 1400.8199 | 898.0912 | 69.9 | 47.7407 | 1.3465 | 35.9849 | -9.2557 | 70 | 51 | 2.3033 | 99.9 | 9.3357 | 70 | 47.4124 | 53.4851 | 97.2583 | 97.4366 | 0.17584
900-70-46-10-99,9 | 900 | 70 | 46 | 10 | 52.5282 | 1400.8199 | 898.0521 | 69.9 | 47.7599 | 1.183 | 31.6182 | -10.6939 | 70 | 51 | 2.5593 | 99.9 | 10.3517 | 70 | 47.4344 | 53.9044 | 97.4622 | 97.7478 | 0.19476
900-70-48-1-99,9 | 900 | 70 | 48 | 1 | 57.9493 | 1545.4049 | 898.7835 | 69.9 | 49.1496 | 20.3161 | 542.5274 | 17.2807 | 70 | 53 | 0.25593 | 99.9 | 1.1552 | 70 | 48.6608 | 37.8891 | 86.7757 | 64.9416 | 0.026572
900-70-48-2-99,9 | 900 | 70 | 48 | 2 | 57.9493 | 1545.4049 | 898.4584 | 69.9 | 49.4573 | 11.1259 | 297.2164 | 17.2807 | 70 | 53 | 0.51185 | 99.9 | 2.2052 | 70 | 48.9733 | 47.3352 | 91.1434 | 80.8007 | 0.042714
900-70-48-3-99,9 | 900 | 70 | 48 | 3 | 57.9493 | 1545.4049 | 898.2965 | 69.9 | 49.5972 | 7.1169 | 190.1548 | 10.5226 | 70 | 53 | 0.76778 | 99.9 | 3.2372 | 70 | 49.1518 | 51.6002 | 93.2787 | 87.7188 | 0.059018
900-70-48-4-99,9 | 900 | 70 | 48 | 4 | 57.9493 | 1545.4049 | 898.1942 | 69.9 | 49.6863 | 4.9949 | 133.4729 | 6.0794 | 70 | 53 | 1.0237 | 99.9 | 4.2624 | 70 | 49.2668 | 53.9781 | 94.5484 | 91.3806 | 0.075537
900-70-48-5-99,9 | 900 | 70 | 48 | 5 | 57.9493 | 1545.4049 | 898.1194 | 69.9 | 49.7454 | 3.7368 | 99.8626 | 2.561 | 70 | 53 | 1.2796 | 99.9 | 5.2842 | 70 | 49.351 | 55.4921 | 95.3885 | 93.5516 | 0.09223
900-70-48-6-99,9 | 900 | 70 | 48 | 6 | 57.9493 | 1545.4049 | 898.0591 | 69.9 | 49.79 | 2.9309 | 78.3312 | -0.32846 | 70 | 53 | 1.5356 | 99.9 | 6.304 | 70 | 49.4119 | 56.5539 | 95.9841 | 94.9423 | 0.10905
900-70-48-7-99,9 | 900 | 70 | 48 | 7 | 57.9493 | 1545.4049 | 898.007 | 69.9 | 49.8247 | 2.3845 | 63.7327 | -2.7434 | 70 | 53 | 1.7915 | 99.9 | 7.3225 | 70 | 49.4596 | 57.3562 | 96.4277 | 95.8851 | 0.12598
900-70-48-8-99,9 | 900 | 70 | 48 | 8 | 57.9493 | 1545.4049 | 897.9601 | 69.9 | 49.8563 | 1.9978 | 53.399 | -4.7869 | 70 | 53 | 2.0474 | 99.9 | 8.3402 | 70 | 49.4979 | 57.9989 | 96.7705 | 96.5525 | 0.14298
900-70-48-9-99,9 | 900 | 70 | 48 | 9 | 57.9493 | 1545.4049 | 897.9165 | 69.9 | 49.8899 | 1.7148 | 45.8373 | -6.5304 | 70 | 53 | 2.3033 | 99.9 | 9.3573 | 70 | 49.5332 | 58.5378 | 97.0432 | 97.0408 | 0.16004
900-70-48-10-99,9 | 900 | 70 | 48 | 10 | 57.9493 | 1545.4049 | 897.8752 | 69.9 | 49.9126 | 1.5004 | 40.1074 | -8.0399 | 70 | 53 | 2.5593 | 99.9 | 10.3739 | 70 | 49.5569 | 59.0081 | 97.265 | 97.4109 | 0.17715
900-70-50-1-99,9 | 900 | 70 | 50 | 1 | 63.8439 | 1702.6042 | 898.7181 | 69.9 | 51.2085 | 24.1457 | 644.8424 | 17.2807 | 70 | 55 | 0.25593 | 99.9 | 1.1633 | 70 | 50.6738 | 39.9541 | 86.1672 | 62.1801 | 0.02519
900-70-50-2-99,9 | 900 | 70 | 50 | 2 | 63.8439 | 1702.6042 | 898.3515 | 69.9 | 51.5605 | 13.6589 | 364.9277 | 17.2807 | 70 | 55 | 0.51185 | 99.9 | 2.218 | 70 | 51.019 | 50.6968 | 90.5954 | 78.6058 | 0.039853
900-70-50-3-99,9 | 900 | 70 | 50 | 3 | 63.8439 | 1702.6042 | 898.1652 | 69.9 | 51.7153 | 8.8995 | 237.818 | 14.058 | 70 | 55 | 0.76778 | 99.9 | 3.2529 | 70 | 51.2122 | 55.7122 | 92.8086 | 86.0606 | 0.054601
900-70-50-4-99,9 | 900 | 70 | 50 | 4 | 63.8439 | 1702.6042 | 898.0477 | 69.9 | 51.8226 | 6.3176 | 168.8444 | 8.985 | 70 | 55 | 1.0237 | 99.9 | 4.2801 | 70 | 51.3464 | 58.55 | 94.1438 | 90.1047 | 0.069533
900-70-50-5-99,9 | 900 | 70 | 50 | 5 | 63.8439 | 1702.6042 | 897.9627 | 69.9 | 51.8905 | 4.7562 | 127.1272 | 5.4835 | 70 | 55 | 1.2796 | 99.9 | 5.3034 | 70 | 51.4425 | 60.3673 | 95.0356 | 92.5503 | 0.08462
900-70-50-6-99,9 | 900 | 70 | 50 | 6 | 63.8439 | 1702.6042 | 897.895 | 69.9 | 51.9406 | 3.7417 | 100.0189 | 2.5798 | 70 | 55 | 1.5356 | 99.9 | 6.3244 | 70 | 51.5147 | 61.6377 | 95.6723 | 94.1393 | 0.09983
900-70-50-7-99,9 | 900 | 70 | 50 | 7 | 63.8439 | 1702.6042 | 897.8376 | 69.9 | 51.9825 | 3.0466 | 81.4429 | 0.13173 | 70 | 55 | 1.7915 | 99.9 | 7.3439 | 70 | 51.571 | 62.5888 | 96.149 | 95.2281 | 0.11514
900-70-50-8-99,9 | 900 | 70 | 50 | 8 | 63.8439 | 1702.6042 | 897.7866 | 69.9 | 52.0124 | 2.5494 | 68.1558 | -1.9616 | 70 | 55 | 2.0474 | 99.9 | 8.3624 | 70 | 51.6155 | 63.3419 | 96.5187 | 96.0068 | 0.13052
900-70-50-9-99,9 | 900 | 70 | 50 | 9 | 63.8439 | 1702.6042 | 897.7397 | 69.9 | 52.0404 | 2.1825 | 58.349 | -3.766 | 70 | 55 | 2.3033 | 99.9 | 9.3802 | 70 | 51.6531 | 63.9648 | 96.8136 | 96.5816 | 0.14596
900-70-50-10-99,9 | 900 | 70 | 50 | 10 | 63.8439 | 1702.6042 | 897.6957 | 69.9 | 52.0667 | 1.904 | 50.9069 | -5.3346 | 70 | 55 | 2.5593 | 99.9 | 10.3975 | 70 | 51.6837 | 64.4991 | 97.0541 | 97.0177 | 0.16145
900-72-10-1-99,9 | 900 | 72 | 10 | 1 | 6.7475 | 179.9447 | 899.7683 | 71.9 | 10.1785 | 0.14867 | 3.9659 | -31.9322 | 72 | 15 | 0.25593 | 99.9 | 1.0366 | 72 | 10.1793 | 6.8548 | 97.073 | 97.7966 | 0.15154
900-72-10-2-99,9 | 900 | 72 | 10 | 2 | 6.7475 | 179.9447 | 899.7414 | 71.9 | 10.21 | 0.069366 | 1.8504 | -39.1417 | 72 | 15 | 0.51185 | 99.9 | 2.048 | 72 | 10.1934 | 7.19 | 98.2801 | 98.972 | 0.29948
900-72-10-3-99,9 | 900 | 72 | 10 | 3 | 6.7475 | 179.9447 | 899.7165 | 71.9 | 10.2368 | 0.052479 | 1.4 | -41.7058 | 72 | 15 | 0.76778 | 99.9 | 3.0586 | 72 | 10.1981 | 7.4628 | 98.6972 | 99.2222 | 0.44809
900-72-10-4-99,9 | 900 | 72 | 10 | 4 | 6.7475 | 179.9447 | 899.692 | 71.9 | 10.2625 | 0.046295 | 1.235 | -42.8462 | 72 | 15 | 1.0237 | 99.9 | 4.0691 | 72 | 10.2013 | 7.7249 | 98.9082 | 99.3139 | 0.59691
900-72-10-5-99,9 | 900 | 72 | 10 | 5 | 6.7475 | 179.9447 | 899.6676 | 71.9 | 10.2883 | 0.043388 | 1.1575 | -43.4333 | 72 | 15 | 1.2796 | 99.9 | 5.0794 | 72 | 10.2047 | 7.9838 | 99.0354 | 99.357 | 0.74581
900-72-10-6-99,9 | 900 | 72 | 10 | 6 | 6.7475 | 179.9447 | 899.6432 | 71.9 | 10.3132 | 0.041808 | 1.1154 | -43.7681 | 72 | 15 | 1.5356 | 99.9 | 6.0897 | 72 | 10.2064 | 8.2413 | 99.1206 | 99.3804 | 0.89476
900-72-10-7-99,9 | 900 | 72 | 10 | 7 | 6.7475 | 179.9447 | 899.6189 | 71.9 | 10.3383 | 0.04087 | 1.0904 | -43.9726 | 72 | 15 | 1.7915 | 99.9 | 7.1 | 72 | 10.2083 | 8.4981 | 99.1815 | 99.3943 | 1.0437
900-72-10-8-99,9 | 900 | 72 | 10 | 8 | 6.7475 | 179.9447 | 899.5945 | 71.9 | 10.3636 | 0.040279 | 1.0747 | -44.1036 | 72 | 15 | 2.0474 | 99.9 | 8.1102 | 72 | 10.2103 | 8.7547 | 99.2272 | 99.4031 | 1.1927
900-72-10-9-99,9 | 900 | 72 | 10 | 9 | 6.7475 | 179.9447 | 899.5702 | 71.9 | 10.3893 | 0.039892 | 1.0644 | -44.1903 | 72 | 15 | 2.3033 | 99.9 | 9.1205 | 72 | 10.212 | 9.011 | 99.2629 | 99.4088 | 1.3418
900-72-10-10-99,9 | 900 | 72 | 10 | 10 | 6.7475 | 179.9447 | 899.5459 | 71.9 | 10.415 | 0.039633 | 1.0575 | -44.2487 | 72 | 15 | 2.5593 | 99.9 | 10.1307 | 72 | 10.2146 | 9.2672 | 99.2914 | 99.4126 | 1.4908
900-72-12-1-99,9 | 900 | 72 | 12 | 1 | 7.668 | 204.4913 | 899.7406 | 71.9 | 12.2033 | 0.20402 | 5.4425 | -28.8485 | 72 | 17 | 0.25593 | 99.9 | 1.0401 | 72 | 12.1962 | 7.7199 | 96.749 | 97.3393 | 0.13398
900-72-12-2-99,9 | 900 | 72 | 12 | 2 | 7.668 | 204.4913 | 899.7121 | 71.9 | 12.2346 | 0.09008 | 2.4031 | -36.7143 | 72 | 17 | 0.51185 | 99.9 | 2.052 | 72 | 12.2154 | 8.0897 | 98.1027 | 98.8252 | 0.26393
900-72-12-3-99,9 | 900 | 72 | 12 | 3 | 7.668 | 204.4913 | 899.6864 | 71.9 | 12.2617 | 0.065293 | 1.7419 | -39.7113 | 72 | 17 | 0.76778 | 99.9 | 3.063 | 72 | 12.2235 | 8.3705 | 98.5739 | 99.1485 | 0.3946
900-72-12-4-99,9 | 900 | 72 | 12 | 4 | 7.668 | 204.4913 | 899.6612 | 71.9 | 12.2876 | 0.056128 | 1.4974 | -41.1022 | 72 | 17 | 1.0237 | 99.9 | 4.0738 | 72 | 12.2265 | 8.6356 | 98.8127 | 99.268 | 0.5255
900-72-12-5-99,9 | 900 | 72 | 12 | 5 | 7.668 | 204.4913 | 899.6362 | 71.9 | 12.3136 | 0.05179 | 1.3817 | -41.8375 | 72 | 17 | 1.2796 | 99.9 | 5.0844 | 72 | 12.2292 | 8.8958 | 98.9569 | 99.3246 | 0.6565
900-72-12-6-99,9 | 900 | 72 | 12 | 6 | 7.668 | 204.4913 | 899.6113 | 71.9 | 12.3394 | 0.04942 | 1.3185 | -42.2641 | 72 | 17 | 1.5356 | 99.9 | 6.095 | 72 | 12.2316 | 9.1541 | 99.0535 | 99.3555 | 0.78755
900-72-12-7-99,9 | 900 | 72 | 12 | 7 | 7.668 | 204.4913 | 899.5864 | 71.9 | 12.3653 | 0.048001 | 1.2807 | -42.5289 | 72 | 17 | 1.7915 | 99.9 | 7.1055 | 72 | 12.2338 | 9.4115 | 99.1226 | 99.374 | 0.91864
900-72-12-8-99,9 | 900 | 72 | 12 | 8 | 7.668 | 204.4913 | 899.5615 | 71.9 | 12.3912 | 0.047097 | 1.2566 | -42.7014 | 72 | 17 | 2.0474 | 99.9 | 8.116 | 72 | 12.2364 | 9.6683 | 99.1745 | 99.3858 | 1.0497
900-72-12-9-99,9 | 900 | 72 | 12 | 9 | 7.668 | 204.4913 | 899.5366 | 71.9 | 12.4171 | 0.046496 | 1.2406 | -42.8178 | 72 | 17 | 2.3033 | 99.9 | 9.1265 | 72 | 12.2392 | 9.9248 | 99.2149 | 99.3936 | 1.1809
900-72-12-10-99,9 | 900 | 72 | 12 | 10 | 7.668 | 204.4913 | 899.5118 | 71.9 | 12.4429 | 0.046084 | 1.2297 | -42.8981 | 72 | 17 | 2.5593 | 99.9 | 10.137 | 72 | 12.242 | 10.1812 | 99.2473 | 99.399 | 1.312
900-72-14-1-99,9 | 900 | 72 | 14 | 1 | 8.6971 | 231.9356 | 899.7101 | 71.9 | 14.2331 | 0.27991 | 7.4672 | -25.7037 | 72 | 19 | 0.25593 | 99.9 | 1.0439 | 72 | 14.2182 | 8.6731 | 96.3953 | 96.7815 | 0.1188
900-72-14-2-99,9 | 900 | 72 | 14 | 2 | 8.6971 | 231.9356 | 899.6795 | 71.9 | 14.2652 | 0.11812 | 3.1511 | -34.156 | 72 | 19 | 0.51185 | 99.9 | 2.0564 | 72 | 14.2413 | 9.0908 | 97.9071 | 98.6419 | 0.23313
900-72-14-3-99,9 | 900 | 72 | 14 | 3 | 8.6971 | 231.9356 | 899.6529 | 71.9 | 14.2937 | 0.082077 | 2.1897 | -37.5952 | 72 | 19 | 0.76778 | 99.9 | 3.0679 | 72 | 14.2498 | 9.3828 | 98.4376 | 99.0563 | 0.34823
900-72-14-4-99,9 | 900 | 72 | 14 | 4 | 8.6971 | 231.9356 | 899.6271 | 71.9 | 14.3192 | 0.068616 | 1.8306 | -39.2621 | 72 | 19 | 1.0237 | 99.9 | 4.0789 | 72 | 14.2552 | 9.6522 | 98.7073 | 99.211 | 0.46358
900-72-14-5-99,9 | 900 | 72 | 14 | 5 | 8.6971 | 231.9356 | 899.6014 | 71.9 | 14.345 | 0.062201 | 1.6595 | -40.1688 | 72 | 19 | 1.2796 | 99.9 | 5.0899 | 72 | 14.2583 | 9.9145 | 98.8703 | 99.2848 | 0.57905
900-72-14-6-99,9 | 900 | 72 | 14 | 6 | 8.6971 | 231.9356 | 899.5759 | 71.9 | 14.3709 | 0.058674 | 1.5655 | -40.7056 | 72 | 19 | 1.5356 | 99.9 | 6.1007 | 72 | 14.2608 | 10.174 | 98.9795 | 99.3254 | 0.69457
900-72-14-7-99,9 | 900 | 72 | 14 | 7 | 8.6971 | 231.9356 | 899.5505 | 71.9 | 14.3968 | 0.056547 | 1.5088 | -41.0441 | 72 | 19 | 1.7915 | 99.9 | 7.1115 | 72 | 14.2638 | 10.432 | 99.0577 | 99.3498 | 0.81014
900-72-14-8-99,9 | 900 | 72 | 14 | 8 | 8.6971 | 231.9356 | 899.525 | 71.9 | 14.4226 | 0.05518 | 1.4723 | -41.2681 | 72 | 19 | 2.0474 | 99.9 | 8.1223 | 72 | 14.2663 | 10.6893 | 99.1165 | 99.3655 | 0.92572
900-72-14-9-99,9 | 900 | 72 | 14 | 9 | 8.6971 | 231.9356 | 899.4996 | 71.9 | 14.4484 | 0.054261 | 1.4479 | -41.4216 | 72 | 19 | 2.3033 | 99.9 | 9.1331 | 72 | 14.2693 | 10.9462 | 99.1623 | 99.3761 | 1.0413
900-72-14-10-99,9 | 900 | 72 | 14 | 10 | 8.6971 | 231.9356 | 899.4742 | 71.9 | 14.4742 | 0.053623 | 1.4309 | -41.5295 | 72 | 19 | 2.5593 | 99.9 | 10.1438 | 72 | 14.2721 | 11.2027 | 99.199 | 99.3834 | 1.1569
900-72-16-1-99,9 | 900 | 72 | 16 | 1 | 9.8455 | 262.5631 | 899.6767 | 71.9 | 16.265 | 0.38301 | 10.2179 | -22.52 | 72 | 21 | 0.25593 | 99.9 | 1.048 | 72 | 16.2415 | 9.7184 | 96.0112 | 96.1098 | 0.10568
900-72-16-2-99,9 | 900 | 72 | 16 | 2 | 9.8455 | 262.5631 | 899.6435 | 71.9 | 16.2991 | 0.15611 | 4.1647 | -31.4782 | 72 | 21 | 0.51185 | 99.9 | 2.0612 | 72 | 16.2695 | 10.2013 | 97.6918 | 98.4144 | 0.20641
900-72-16-3-99,9 | 900 | 72 | 16 | 3 | 9.8455 | 262.5631 | 899.6158 | 71.9 | 16.328 | 0.10422 | 2.7805 | -35.3544 | 72 | 21 | 0.76778 | 99.9 | 3.0731 | 72 | 16.2812 | 10.5091 | 98.2873 | 98.9415 | 0.30797
900-72-16-4-99,9 | 900 | 72 | 16 | 4 | 9.8455 | 262.5631 | 899.5892 | 71.9 | 16.3537 | 0.084625 | 2.2578 | -37.3174 | 72 | 21 | 1.0237 | 99.9 | 4.0845 | 72 | 16.2865 | 10.7846 | 98.591 | 99.1405 | 0.4098
900-72-16-5-99,9 | 900 | 72 | 16 | 5 | 9.8455 | 262.5631 | 899.563 | 71.9 | 16.3797 | 0.075225 | 2.0071 | -38.4173 | 72 | 21 | 1.2796 | 99.9 | 5.0958 | 72 | 16.2904 | 11.0499 | 98.7749 | 99.2359 | 0.51175
900-72-16-6-99,9 | 900 | 72 | 16 | 6 | 9.8455 | 262.5631 | 899.5369 | 71.9 | 16.4056 | 0.070027 | 1.8685 | -39.0825 | 72 | 21 | 1.5356 | 99.9 | 6.1069 | 72 | 16.2936 | 11.3111 | 98.8981 | 99.2887 | 0.61378
900-72-16-7-99,9 | 900 | 72 | 16 | 7 | 9.8455 | 262.5631 | 899.5108 | 71.9 | 16.4314 | 0.066874 | 1.7844 | -39.5092 | 72 | 21 | 1.7915 | 99.9 | 7.118 | 72 | 16.2966 | 11.5701 | 98.9865 | 99.3208 | 0.71584
900-72-16-8-99,9 | 900 | 72 | 16 | 8 | 9.8455 | 262.5631 | 899.4848 | 71.9 | 16.4572 | 0.064833 | 1.73 | -39.7955 | 72 | 21 | 2.0474 | 99.9 | 8.129 | 72 | 16.2993 | 11.8281 | 99.0529 | 99.3415 | 0.81794
900-72-16-9-99,9 | 900 | 72 | 16 | 9 | 9.8455 | 262.5631 | 899.4588 | 71.9 | 16.483 | 0.06345 | 1.6931 | -39.9944 | 72 | 21 | 2.3033 | 99.9 | 9.1401 | 72 | 16.3025 | 12.0854 | 99.1047 | 99.3555 | 0.92005
900-72-16-10-99,9 | 900 | 72 | 16 | 10 | 9.8455 | 262.5631 | 899.4329 | 71.9 | 16.5087 | 0.062479 | 1.6673 | -40.1364 | 72 | 21 | 2.5593 | 99.9 | 10.1511 | 72 | 16.3057 | 12.3423 | 99.1461 | 99.3654 | 1.0222
900-72-18-1-99,9 | 900 | 72 | 18 | 1 | 11.1249 | 296.6813 | 899.6404 | 71.9 | 18.2999 | 0.52178 | 13.9204 | -19.3149 | 72 | 23 | 0.25593 | 99.9 | 1.0524 | 72 | 18.2659 | 10.859 | 95.5962 | 95.3098 | 0.094312
900-72-18-2-99,9 | 900 | 72 | 18 | 2 | 11.1249 | 296.6813 | 899.6037 | 71.9 | 18.3367 | 0.20756 | 5.5377 | -28.6931 | 72 | 23 | 0.51185 | 99.9 | 2.0665 | 72 | 18.3 | 11.4292 | 97.4557 | 98.1343 | 0.18319
900-72-18-3-99,9 | 900 | 72 | 18 | 3 | 11.1249 | 296.6813 | 899.5748 | 71.9 | 18.3672 | 0.1336 | 3.5646 | -32.9887 | 72 | 23 | 0.76778 | 99.9 | 3.0788 | 72 | 18.3122 | 11.7591 | 98.122 | 98.7991 | 0.27294
900-72-18-4-99,9 | 900 | 72 | 18 | 4 | 11.1249 | 296.6813 | 899.5474 | 71.9 | 18.3923 | 0.10535 | 2.8109 | -35.2593 | 72 | 23 | 1.0237 | 99.9 | 4.0906 | 72 | 18.3209 | 12.0432 | 98.463 | 99.053 | 0.36299
900-72-18-5-99,9 | 900 | 72 | 18 | 5 | 11.1249 | 296.6813 | 899.5205 | 71.9 | 18.418 | 0.091693 | 2.4466 | -36.5719 | 72 | 23 | 1.2796 | 99.9 | 5.1022 | 72 | 18.3247 | 12.3128 | 98.6699 | 99.1758 | 0.45318
900-72-18-6-99,9 | 900 | 72 | 18 | 6 | 11.1249 | 296.6813 | 899.4937 | 71.9 | 18.4431 | 0.084099 | 2.244 | -37.384 | 72 | 23 | 1.5356 | 99.9 | 6.1136 | 72 | 18.329 | 12.5764 | 98.8087 | 99.244 | 0.54344
900-72-18-7-99,9 | 900 | 72 | 18 | 7 | 11.1249 | 296.6813 | 899.4671 | 71.9 | 18.4696 | 0.079472 | 2.1206 | -37.9133 | 72 | 23 | 1.7915 | 99.9 | 7.125 | 72 | 18.3323 | 12.8369 | 98.9082 | 99.2856 | 0.63375
900-72-18-8-99,9 | 900 | 72 | 18 | 8 | 11.1249 | 296.6813 | 899.4405 | 71.9 | 18.4946 | 0.076456 | 2.0402 | -38.2743 | 72 | 23 | 2.0474 | 99.9 | 8.1363 | 72 | 18.3358 | 13.0959 | 98.9831 | 99.3127 | 0.72408
900-72-18-9-99,9 | 900 | 72 | 18 | 9 | 11.1249 | 296.6813 | 899.414 | 71.9 | 18.5209 | 0.074403 | 1.9855 | -38.5277 | 72 | 23 | 2.3033 | 99.9 | 9.1476 | 72 | 18.3392 | 13.3538 | 99.0414 | 99.3312 | 0.81444
900-72-18-10-99,9 | 900 | 72 | 18 | 10 | 11.1249 | 296.6813 | 899.3874 | 71.9 | 18.5458 | 0.072944 | 1.9466 | -38.7116 | 72 | 23 | 2.5593 | 99.9 | 10.1589 | 72 | 18.3425 | 13.6112 | 99.0882 | 99.3443 | 0.90482
900-72-20-1-99,9 | 900 | 72 | 20 | 1 | 12.5468 | 334.5999 | 899.601 | 71.9 | 20.3382 | 0.70654 | 18.8506 | -16.1061 | 72 | 25 | 0.25593 | 99.9 | 1.0572 | 72 | 20.2918 | 12.0961 | 95.1511 | 94.3687 | 0.084458
900-72-20-2-99,9 | 900 | 72 | 20 | 2 | 12.5468 | 334.5999 | 899.5601 | 71.9 | 20.378 | 0.27703 | 7.3915 | -25.817 | 72 | 25 | 0.51185 | 99.9 | 2.0721 | 72 | 20.3326 | 12.7816 | 97.1981 | 97.792 | 0.163
900-72-20-3-99,9 | 900 | 72 | 20 | 3 | 12.5468 | 334.5999 | 899.5296 | 71.9 | 20.4098 | 0.17273 | 4.6089 | -30.5017 | 72 | 25 | 0.76778 | 99.9 | 3.085 | 72 | 20.3477 | 13.1418 | 97.9409 | 98.6233 | 0.24244
900-72-20-4-99,9 | 900 | 72 | 20 | 4 | 12.5468 | 334.5999 | 899.5013 | 71.9 | 20.435 | 0.13237 | 3.5321 | -33.0823 | 72 | 25 | 1.0237 | 99.9 | 4.0972 | 72 | 20.3586 | 13.4381 | 98.3227 | 98.945 | 0.32221
900-72-20-5-99,9 | 900 | 72 | 20 | 5 | 12.5468 | 334.5999 | 899.4736 | 71.9 | 20.4608 | 0.11271 | 3.0077 | -34.6217 | 72 | 25 | 1.2796 | 99.9 | 5.1091 | 72 | 20.364 | 13.7137 | 98.5548 | 99.1016 | 0.40212
900-72-20-6-99,9 | 900 | 72 | 20 | 6 | 12.5468 | 334.5999 | 899.4462 | 71.9 | 20.4858 | 0.10172 | 2.7144 | -35.597 | 72 | 25 | 1.5356 | 99.9 | 6.1209 | 72 | 20.3676 | 13.9806 | 98.7108 | 99.1893 | 0.48212
900-72-20-7-99,9 | 900 | 72 | 20 | 7 | 12.5468 | 334.5999 | 899.4189 | 71.9 | 20.5115 | 0.094987 | 2.5348 | -36.2445 | 72 | 25 | 1.7915 | 99.9 | 7.1325 | 72 | 20.3723 | 14.2433 | 98.8227 | 99.2429 | 0.56217
900-72-20-8-99,9 | 900 | 72 | 20 | 8 | 12.5468 | 334.5999 | 899.3918 | 71.9 | 20.5373 | 0.090583 | 2.4173 | -36.6919 | 72 | 25 | 2.0474 | 99.9 | 8.1442 | 72 | 20.3755 | 14.5036 | 98.9069 | 99.278 | 0.64225
900-72-20-9-99,9 | 900 | 72 | 20 | 9 | 12.5468 | 334.5999 | 899.3646 | 71.9 | 20.5626 | 0.08756 | 2.3367 | -37.0109 | 72 | 25 | 2.3033 | 99.9 | 9.1557 | 72 | 20.3797 | 14.7625 | 98.9726 | 99.3021 | 0.72236
900-72-20-10-99,9 | 900 | 72 | 20 | 10 | 12.5468 | 334.5999 | 899.3375 | 71.9 | 20.588 | 0.085408 | 2.2794 | -37.2443 | 72 | 25 | 2.5593 | 99.9 | 10.1673 | 72 | 20.3834 | 15.0206 | 99.0252 | 99.3193 | 0.80248
900-72-22-1-99,9 | 900 | 72 | 22 | 1 | 14.1221 | 376.6114 | 899.5586 | 71.9 | 22.3814 | 0.94952 | 25.3345 | -12.9131 | 72 | 27 | 0.25593 | 99.9 | 1.0623 | 72 | 22.3182 | 13.4285 | 94.6775 | 93.2763 | 0.075915
900-72-22-2-99,9 | 900 | 72 | 22 | 2 | 14.1221 | 376.6114 | 899.5124 | 71.9 | 22.425 | 0.37035 | 9.8819 | -22.8678 | 72 | 27 | 0.51185 | 99.9 | 2.0782 | 72 | 22.3689 | 14.2636 | 96.919 | 97.3775 | 0.14544
900-72-22-3-99,9 | 900 | 72 | 22 | 3 | 14.1221 | 376.6114 | 899.4801 | 71.9 | 22.4581 | 0.22487 | 6.0005 | -27.9016 | 72 | 27 | 0.76778 | 99.9 | 3.0916 | 72 | 22.3873 | 14.665 | 97.744 | 98.4076 | 0.21587
900-72-22-4-99,9 | 900 | 72 | 22 | 4 | 14.1221 | 376.6114 | 899.4506 | 71.9 | 22.4837 | 0.16778 | 4.4772 | -30.7847 | 72 | 27 | 1.0237 | 99.9 | 4.1042 | 72 | 22.4007 | 14.978 | 98.1702 | 98.8119 | 0.28665
900-72-22-5-99,9 | 900 | 72 | 22 | 5 | 14.1221 | 376.6114 | 899.4221 | 71.9 | 22.5097 | 0.13975 | 3.7293 | -32.5587 | 72 | 27 | 1.2796 | 99.9 | 5.1165 | 72 | 22.4075 | 15.262 | 98.43 | 99.0104 | 0.35759
900-72-22-6-99,9 | 900 | 72 | 22 | 6 | 14.1221 | 376.6114 | 899.394 | 71.9 | 22.5347 | 0.12398 | 3.3085 | -33.7103 | 72 | 27 | 1.5356 | 99.9 | 6.1285 | 72 | 22.4119 | 15.5337 | 98.6048 | 99.1221 | 0.42863
900-72-22-7-99,9 | 900 | 72 | 22 | 7 | 14.1221 | 376.6114 | 899.3661 | 71.9 | 22.5605 | 0.11428 | 3.0497 | -34.4891 | 72 | 27 | 1.7915 | 99.9 | 7.1405 | 72 | 22.4177 | 15.7993 | 98.7303 | 99.1908 | 0.49972
900-72-22-8-99,9 | 900 | 72 | 22 | 8 | 14.1221 | 376.6114 | 899.3383 | 71.9 | 22.5861 | 0.1079 | 2.8796 | -35.0358 | 72 | 27 | 2.0474 | 99.9 | 8.1524 | 72 | 22.421 | 16.0616 | 98.8249 | 99.2359 | 0.57085
900-72-22-9-99,9 | 900 | 72 | 22 | 9 | 14.1221 | 376.6114 | 899.3106 | 71.9 | 22.6115 | 0.10351 | 2.7624 | -35.4304 | 72 | 27 | 2.3033 | 99.9 | 9.1643 | 72 | 22.4259 | 16.3219 | 98.8986 | 99.2671 | 0.642
900-72-22-10-99,9 | 900 | 72 | 22 | 10 | 14.1221 | 376.6114 | 899.283 | 71.9 | 22.6368 | 0.10036 | 2.6786 | -35.7226 | 72 | 27 | 2.5593 | 99.9 | 10.1761 | 72 | 22.4298 | 16.581 | 98.9577 | 99.2893 | 0.71318
900-72-24-1-99,9 | 900 | 72 | 24 | 1 | 15.8677 | 423.1612 | 899.5185 | 71.9 | 24.428 | 1.266 | 33.7801 | -9.7427 | 72 | 29 | 0.25593 | 99.9 | 1.0677 | 72 | 24.3461 | 14.8576 | 94.1751 | 92.0215 | 0.068485
900-72-24-2-99,9 | 900 | 72 | 24 | 2 | 15.8677 | 423.1612 | 899.4656 | 71.9 | 24.4762 | 0.49516 | 13.2128 | -19.8619 | 72 | 29 | 0.51185 | 99.9 | 2.0847 | 72 | 24.4071 | 15.8844 | 96.6162 | 96.8795 | 0.1301
900-72-24-3-99,9 | 900 | 72 | 24 | 3 | 15.8677 | 423.1612 | 899.431 | 71.9 | 24.5091 | 0.29441 | 7.8565 | -25.2018 | 72 | 29 | 0.76778 | 99.9 | 3.0988 | 72 | 24.4305 | 16.3411 | 97.529 | 98.1446 | 0.19264
900-72-24-4-99,9 | 900 | 72 | 24 | 4 | 15.8677 | 423.1612 | 899.4003 | 71.9 | 24.5379 | 0.21445 | 5.7227 | -28.3717 | 72 | 29 | 1.0237 | 99.9 | 4.1118 | 72 | 24.4462 | 16.677 | 98.0033 | 98.6485 | 0.25554
900-72-24-5-99,9 | 900 | 72 | 24 | 5 | 15.8677 | 423.1612 | 899.3708 | 71.9 | 24.5634 | 0.1748 | 4.6649 | -30.3833 | 72 | 29 | 1.2796 | 99.9 | 5.1245 | 72 | 24.4545 | 16.9725 | 98.2933 | 98.8984 | 0.31862
900-72-24-6-99,9 | 900 | 72 | 24 | 6 | 15.8677 | 423.1612 | 899.342 | 71.9 | 24.5885 | 0.15237 | 4.0665 | -31.7208 | 72 | 29 | 1.5356 | 99.9 | 6.1369 | 72 | 24.4603 | 17.2509 | 98.4886 | 99.0397 | 0.38179
900-72-24-7-99,9 | 900 | 72 | 24 | 7 | 15.8677 | 423.1612 | 899.3134 | 71.9 | 24.6143 | 0.13851 | 3.6967 | -32.6434 | 72 | 29 | 1.7915 | 99.9 | 7.1491 | 72 | 24.4668 | 17.5207 | 98.6291 | 99.1271 | 0.44503
900-72-24-8-99,9 | 900 | 72 | 24 | 8 | 15.8677 | 423.1612 | 899.285 | 71.9 | 24.6397 | 0.12936 | 3.4525 | -33.3013 | 72 | 29 | 2.0474 | 99.9 | 8.1613 | 72 | 24.4711 | 17.7858 | 98.735 | 99.1848 | 0.50831
900-72-24-9-99,9 | 900 | 72 | 24 | 9 | 15.8677 | 423.1612 | 899.2567 | 71.9 | 24.6651 | 0.12303 | 3.2836 | -33.7825 | 72 | 29 | 2.3033 | 99.9 | 9.1734 | 72 | 24.4762 | 18.048 | 98.8176 | 99.2247 | 0.57162
900-72-24-10-99,9 | 900 | 72 | 24 | 10 | 15.8677 | 423.1612 | 899.2284 | 71.9 | 24.6904 | 0.11848 | 3.1623 | -34.1429 | 72 | 29 | 2.5593 | 99.9 | 10.1855 | 72 | 24.4805 | 18.3085 | 98.8839 | 99.2534 | 0.63495
900-72-26-1-99,9 | 900 | 72 | 26 | 1 | 17.7986 | 474.6545 | 899.4713 | 71.9 | 26.4748 | 1.6732 | 44.6475 | -6.6103 | 72 | 31 | 0.25593 | 99.9 | 1.0735 | 72 | 26.375 | 16.3814 | 93.6457 | 90.5993 | 0.062014
900-72-26-2-99,9 | 900 | 72 | 26 | 2 | 17.7986 | 474.6545 | 899.4103 | 71.9 | 26.5319 | 0.66095 | 17.6379 | -16.8156 | 72 | 31 | 0.51185 | 99.9 | 2.0918 | 72 | 26.4475 | 17.6495 | 96.2893 | 96.2865 | 0.1167
900-72-26-3-99,9 | 900 | 72 | 26 | 3 | 17.7986 | 474.6545 | 899.3727 | 71.9 | 26.5668 | 0.38703 | 10.3287 | -22.4137 | 72 | 31 | 0.76778 | 99.9 | 3.1065 | 72 | 26.4764 | 18.1794 | 97.2949 | 97.8255 | 0.1723
900-72-26-4-99,9 | 900 | 72 | 26 | 4 | 17.7986 | 474.6545 | 899.3404 | 71.9 | 26.5966 | 0.27605 | 7.3672 | -25.85 | 72 | 31 | 1.0237 | 99.9 | 4.1201 | 72 | 26.4954 | 18.5463 | 97.821 | 98.449 | 0.22828
900-72-26-5-99,9 | 900 | 72 | 26 | 5 | 17.7986 | 474.6545 | 899.3099 | 71.9 | 26.6225 | 0.2205 | 5.8849 | -28.0945 | 72 | 31 | 1.2796 | 99.9 | 5.1331 | 72 | 26.506 | 18.8578 | 98.1437 | 98.7611 | 0.28444
900-72-26-6-99,9 | 900 | 72 | 26 | 6 | 17.7986 | 474.6545 | 899.2802 | 71.9 | 26.6477 | 0.18888 | 5.041 | -29.623 | 72 | 31 | 1.5356 | 99.9 | 6.1459 | 72 | 26.514 | 19.1453 | 98.3615 | 98.9388 | 0.34072
900-72-26-7-99,9 | 900 | 72 | 26 | 7 | 17.7986 | 474.6545 | 899.2509 | 71.9 | 26.6733 | 0.16922 | 4.5165 | -30.6993 | 72 | 31 | 1.7915 | 99.9 | 7.1585 | 72 | 26.5204 | 19.4209 | 98.5184 | 99.0493 | 0.39706
900-72-26-8-99,9 | 900 | 72 | 26 | 8 | 17.7986 | 474.6545 | 899.2218 | 71.9 | 26.6987 | 0.1562 | 4.1691 | -31.4789 | 72 | 31 | 2.0474 | 99.9 | 8.1709 | 72 | 26.526 | 19.6898 | 98.6367 | 99.1224 | 0.45345
900-72-26-9-99,9 | 900 | 72 | 26 | 9 | 17.7986 | 474.6545 | 899.1929 | 71.9 | 26.724 | 0.14715 | 3.9277 | -32.0574 | 72 | 31 | 2.3033 | 99.9 | 9.1833 | 72 | 26.5312 | 19.9548 | 98.7291 | 99.1733 | 0.50987
900-72-26-10-99,9 | 900 | 72 | 26 | 10 | 17.7986 | 474.6545 | 899.164 | 71.9 | 26.7491 | 0.14062 | 3.7537 | -32.4956 | 72 | 31 | 2.5593 | 99.9 | 10.1957 | 72 | 26.536 | 20.2173 | 98.8032 | 99.2099 | 0.56632
900-72-28-1-99,9 | 900 | 72 | 28 | 1 | 19.931 | 531.5241 | 899.4134 | 71.9 | 28.5291 | 2.1913 | 58.4774 | -3.5211 | 72 | 33 | 0.25593 | 99.9 | 1.0796 | 72 | 28.4018 | 17.9956 | 93.0917 | 89.0053 | 0.056371
900-72-28-2-99,9 | 900 | 72 | 28 | 2 | 19.931 | 531.5241 | 899.3423 | 71.9 | 28.592 | 0.87943 | 23.4701 | -13.7448 | 72 | 33 | 0.51185 | 99.9 | 2.0994 | 72 | 28.4891 | 19.5634 | 95.9378 | 95.5876 | 0.10498
900-72-28-3-99,9 | 900 | 72 | 28 | 3 | 19.931 | 531.5241 | 899.3011 | 71.9 | 28.6297 | 0.50993 | 13.6094 | -19.5526 | 72 | 33 | 0.76778 | 99.9 | 3.1149 | 72 | 28.5251 | 20.1888 | 97.041 | 97.4415 | 0.15447
900-72-28-4-99,9 | 900 | 72 | 28 | 4 | 19.931 | 531.5241 | 899.267 | 71.9 | 28.6598 | 0.3574 | 9.5389 | -23.2294 | 72 | 33 | 1.0237 | 99.9 | 4.129 | 72 | 28.5474 | 20.5973 | 97.6225 | 98.2068 | 0.20436
900-72-28-5-99,9 | 900 | 72 | 28 | 5 | 19.931 | 531.5241 | 899.2352 | 71.9 | 28.6867 | 0.28027 | 7.4807 | -25.6961 | 72 | 33 | 1.2796 | 99.9 | 5.1425 | 72 | 28.5608 | 20.9303 | 97.9805 | 98.5938 | 0.25444
900-72-28-6-99,9 | 900 | 72 | 28 | 6 | 19.931 | 531.5241 | 899.2045 | 71.9 | 28.7126 | 0.23606 | 6.3008 | -27.4156 | 72 | 33 | 1.5356 | 99.9 | 6.1556 | 72 | 28.571 | 21.2305 | 98.2228 | 98.8156 | 0.30465
900-72-28-7-99,9 | 900 | 72 | 28 | 7 | 19.931 | 531.5241 | 899.1744 | 71.9 | 28.7381 | 0.20842 | 5.5634 | -28.6511 | 72 | 33 | 1.7915 | 99.9 | 7.1685 | 72 | 28.5785 | 21.514 | 98.3975 | 98.9543 | 0.35492
900-72-28-8-99,9 | 900 | 72 | 28 | 8 | 19.931 | 531.5241 | 899.1446 | 71.9 | 28.7634 | 0.19004 | 5.0729 | -29.561 | 72 | 33 | 2.0474 | 99.9 | 8.1813 | 72 | 28.5851 | 21.7884 | 98.5293 | 99.0465 | 0.40525
900-72-28-9-99,9 | 900 | 72 | 28 | 9 | 19.931 | 531.5241 | 899.115 | 71.9 | 28.7886 | 0.17722 | 4.7308 | -30.2459 | 72 | 33 | 2.3033 | 99.9 | 9.194 | 72 | 28.5903 | 22.0571 | 98.6324 | 99.1108 | 0.45561
900-72-28-10-99,9 | 900 | 72 | 28 | 10 | 19.931 | 531.5241 | 899.0855 | 71.9 | 28.813 | 0.16794 | 4.4832 | -30.7714 | 72 | 33 | 2.5593 | 99.9 | 10.2067 | 72 | 28.5958 | 22.3223 | 98.7152 | 99.1574 | 0.506
900-72-30-1-99,9 | 900 | 72 | 30 | 1 | 22.2825 | 594.232 | 899.3644 | 71.9 | 30.5822 | 2.8429 | 75.869 | -0.48403 | 72 | 35 | 0.25593 | 99.9 | 1.086 | 72 | 30.4306 | 19.6955 | 92.5155 | 87.2415 | 0.051441
900-72-30-2-99,9 | 900 | 72 | 30 | 2 | 22.2825 | 594.232 | 899.2811 | 71.9 | 30.6605 | 1.1651 | 31.0952 | -10.6623 | 72 | 35 | 0.51185 | 99.9 | 2.1074 | 72 | 30.5308 | 21.6293 | 95.5619 | 94.7714 | 0.094708
900-72-30-3-99,9 | 900 | 72 | 30 | 3 | 22.2825 | 594.232 | 899.2354 | 71.9 | 30.6983 | 0.67226 | 17.9432 | -16.6328 | 72 | 35 | 0.76778 | 99.9 | 3.1238 | 72 | 30.5769 | 22.378 | 96.7664 | 96.983 | 0.13882
900-72-30-4-99,9 | 900 | 72 | 30 | 4 | 22.2825 | 594.232 | 899.1989 | 71.9 | 30.7302 | 0.46476 | 12.4053 | -20.5192 | 72 | 35 | 1.0237 | 99.9 | 4.1386 | 72 | 30.6033 | 22.8415 | 97.4068 | 97.9143 | 0.18334
900-72-30-5-99,9 | 900 | 72 | 30 | 5 | 22.2825 | 594.232 | 899.1657 | 71.9 | 30.7576 | 0.35864 | 9.5732 | -23.1927 | 72 | 35 | 1.2796 | 99.9 | 5.1525 | 72 | 30.6207 | 23.2035 | 97.8028 | 98.3905 | 0.22806
900-72-30-6-99,9 | 900 | 72 | 30 | 6 | 22.2825 | 594.232 | 899.1339 | 71.9 | 30.7832 | 0.2973 | 7.936 | -25.0999 | 72 | 35 | 1.5356 | 99.9 | 6.1661 | 72 | 30.6305 | 23.5208 | 98.0715 | 98.6658 | 0.27291
900-72-30-7-99,9 | 900 | 72 | 30 | 7 | 22.2825 | 594.232 | 899.1029 | 71.9 | 30.8082 | 0.25877 | 6.9079 | -26.4963 | 72 | 35 | 1.7915 | 99.9 | 7.1794 | 72 | 30.6403 | 23.8152 | 98.2656 | 98.8387 | 0.31784
900-72-30-8-99,9 | 900 | 72 | 30 | 8 | 22.2825 | 594.232 | 899.0722 | 71.9 | 30.8334 | 0.23304 | 6.2211 | -27.5423 | 72 | 35 | 2.0474 | 99.9 | 8.1925 | 72 | 30.6482 | 24.0969 | 98.4122 | 98.9542 | 0.36282
900-72-30-9-99,9 | 900 | 72 | 30 | 9 | 22.2825 | 594.232 | 899.0419 | 71.9 | 30.8583 | 0.21503 | 5.7405 | -28.3407 | 72 | 35 | 2.3033 | 99.9 | 9.2055 | 72 | 30.6563 | 24.3708 | 98.527 | 99.035 | 0.40784
900-72-30-10-99,9 | 900 | 72 | 30 | 10 | 22.2825 | 594.232 | 899.0117 | 71.9 | 30.8832 | 0.20194 | 5.3914 | -28.9611 | 72 | 35 | 2.5593 | 99.9 | 10.2185 | 72 | 30.6616 | 24.6398 | 98.6191 | 99.0937 | 0.45289
900-72-32-1-99,9 | 900 | 72 | 32 | 1 | 24.8712 | 663.2702 | 899.303 | 71.9 | 32.6375 | 3.653 | 97.4941 | 2.4942 | 72 | 37 | 0.25593 | 99.9 | 1.0927 | 72 | 32.4592 | 21.4741 | 91.9204 | 85.3124 | 0.047129
900-72-32-2-99,9 | 900 | 72 | 32 | 2 | 24.8712 | 663.2702 | 899.2052 | 71.9 | 32.7292 | 1.5348 | 40.9672 | -7.5832 | 72 | 37 | 0.51185 | 99.9 | 2.1161 | 72 | 32.5759 | 23.8482 | 95.1618 | 93.8289 | 0.085703
900-72-32-3-99,9 | 900 | 72 | 32 | 3 | 24.8712 | 663.2702 | 899.154 | 71.9 | 32.7753 | 0.88538 | 23.6337 | -13.6693 | 72 | 37 | 0.76778 | 99.9 | 3.1335 | 72 | 32.6291 | 24.7536 | 96.4709 | 96.4401 | 0.12507
900-72-32-4-99,9 | 900 | 72 | 32 | 4 | 24.8712 | 663.2702 | 899.1146 | 71.9 | 32.8077 | 0.60609 | 16.1791 | -17.732 | 72 | 37 | 1.0237 | 99.9 | 4.1489 | 72 | 32.6648 | 25.2888 | 97.1733 | 97.5631 | 0.16485
900-72-32-5-99,9 | 900 | 72 | 32 | 5 | 24.8712 | 663.2702 | 899.0795 | 71.9 | 32.8336 | 0.46131 | 12.3148 | -20.5953 | 72 | 37 | 1.2796 | 99.9 | 5.1634 | 72 | 32.6834 | 25.6895 | 97.6099 | 98.1452 | 0.20484
900-72-32-6-99,9 | 900 | 72 | 32 | 6 | 24.8712 | 663.2702 | 899.0464 | 71.9 | 32.8605 | 0.37706 | 10.0661 | -22.6782 | 72 | 37 | 1.5356 | 99.9 | 6.1774 | 72 | 32.6985 | 26.0297 | 97.907 | 98.484 | 0.24496
900-72-32-7-99,9 | 900 | 72 | 32 | 7 | 24.8712 | 663.2702 | 899.0144 | 71.9 | 32.8856 | 0.32378 | 8.644 | -24.2336 | 72 | 37 | 1.7915 | 99.9 | 7.1911 | 72 | 32.7097 | 26.3389 | 98.122 | 98.6982 | 0.28516
900-72-32-8-99,9 | 900 | 72 | 32 | 8 | 24.8712 | 663.2702 | 898.9829 | 71.9 | 32.9107 | 0.28803 | 7.6898 | -25.4181 | 72 | 37 | 2.0474 | 99.9 | 8.2046 | 72 | 32.7188 | 26.6306 | 98.2847 | 98.8419 | 0.32543
900-72-32-9-99,9 | 900 | 72 | 32 | 9 | 24.8712 | 663.2702 | 898.9517 | 71.9 | 32.9354 | 0.2629 | 7.0193 | -26.3358 | 72 | 37 | 2.3033 | 99.9 | 9.2179 | 72 | 32.7266 | 26.9116 | 98.4121 | 98.9429 | 0.36573
900-72-32-10-99,9 | 900 | 72 | 32 | 10 | 24.8712 | 663.2702 | 898.9208 | 71.9 | 32.9599 | 0.2446 | 6.5308 | -27.0577 | 72 | 37 | 2.5593 | 99.9 | 10.2312 | 72 | 32.733 | 27.1858 | 98.5146 | 99.0165 | 0.40607
900-72-34-1-99,9 | 900 | 72 | 34 | 1 | 27.7171 | 739.1623 | 899.2502 | 71.9 | 34.6936 | 4.6487 | 124.075 | 5.4084 | 72 | 39 | 0.25593 | 99.9 | 1.0997 | 72 | 34.4853 | 23.3244 | 91.3096 | 83.2282 | 0.043349
900-72-34-2-99,9 | 900 | 72 | 34 | 2 | 27.7171 | 739.1623 | 899.1353 | 71.9 | 34.8038 | 2.0093 | 53.6365 | -4.5167 | 72 | 39 | 0.51185 | 99.9 | 2.1252 | 72 | 34.624 | 26.2197 | 94.7382 | 92.7506 | 0.077797
900-72-34-3-99,9 | 900 | 72 | 34 | 3 | 27.7171 | 739.1623 | 899.0772 | 71.9 | 34.8522 | 1.1633 | 31.0539 | -10.677 | 72 | 39 | 0.76778 | 99.9 | 3.1438 | 72 | 34.6881 | 27.3217 | 96.1539 | 95.8031 | 0.11298
900-72-34-4-99,9 | 900 | 72 | 34 | 4 | 27.7171 | 739.1623 | 899.0343 | 71.9 | 34.8899 | 0.79105 | 21.1185 | -14.8865 | 72 | 39 | 1.0237 | 99.9 | 4.16 | 72 | 34.7231 | 27.9498 | 96.9214 | 97.146 | 0.14855
900-72-34-5-99,9 | 900 | 72 | 34 | 5 | 27.7171 | 739.1623 | 898.997 | 71.9 | 34.9169 | 0.59574 | 15.905 | -17.9128 | 72 | 39 | 1.2796 | 99.9 | 5.1751 | 72 | 34.7509 | 28.401 | 97.401 | 97.8507 | 0.18436
900-72-34-6-99,9 | 900 | 72 | 34 | 6 | 27.7171 | 739.1623 | 898.9624 | 71.9 | 34.9444 | 0.48096 | 12.8412 | -20.1594 | 72 | 39 | 1.5356 | 99.9 | 6.1896 | 72 | 34.7692 | 28.7717 | 97.7285 | 98.2648 | 0.2203
900-72-34-7-99,9 | 900 | 72 | 34 | 7 | 27.7171 | 739.1623 | 898.9291 | 71.9 | 34.9696 | 0.40788 | 10.8904 | -21.8683 | 72 | 39 | 1.7915 | 99.9 | 7.2037 | 72 | 34.7805 | 29.1007 | 97.966 | 98.5284 | 0.25632
900-72-34-8-99,9 | 900 | 72 | 34 | 8 | 27.7171 | 739.1623 | 898.8966 | 71.9 | 34.9951 | 0.35863 | 9.5759 | -23.1897 | 72 | 39 | 2.0474 | 99.9 | 8.2175 | 72 | 34.7918 | 29.4059 | 98.1461 | 98.7061 | 0.29241
900-72-34-9-99,9 | 900 | 72 | 34 | 9 | 27.7171 | 739.1623 | 898.8645 | 71.9 | 35.019 | 0.32387 | 8.6481 | -24.2288 | 72 | 39 | 2.3033 | 99.9 | 9.2312 | 72 | 34.8016 | 29.6966 | 98.2873 | 98.8315 | 0.32855
900-72-34-10-99,9 | 900 | 72 | 34 | 10 | 27.7171 | 739.1623 | 898.8328 | 71.9 | 35.0433 | 0.29847 | 7.9701 | -25.0564 | 72 | 39 | 2.5593 | 99.9 | 10.2448 | 72 | 34.8099 | 29.9779 | 98.4009 | 98.9231 | 0.36472
900-72-36-1-99,9 | 900 | 72 | 36 | 1 | 30.8406 | 822.4646 | 899.1838 | 71.9 | 36.7544 | 5.8614 | 156.4557 | 8.2587 | 72 | 41 | 0.25593 | 99.9 | 1.1069 | 72 | 36.5143 | 25.2351 | 90.6873 | 80.9945 | 0.040033
900-72-36-2-99,9 | 900 | 72 | 36 | 2 | 30.8406 | 822.4646 | 899.049 | 71.9 | 36.8818 | 2.6113 | 69.7136 | -1.4772 | 72 | 41 | 0.51185 | 99.9 | 2.1349 | 72 | 36.6693 | 28.7411 | 94.2924 | 91.5328 | 0.070848
900-72-36-3-99,9 | 900 | 72 | 36 | 3 | 30.8406 | 822.4646 | 898.9826 | 71.9 | 36.938 | 1.5229 | 40.658 | -7.6686 | 72 | 41 | 0.76778 | 99.9 | 3.1547 | 72 | 36.7472 | 30.0855 | 95.8155 | 95.0622 | 0.10233
900-72-36-4-99,9 | 900 | 72 | 36 | 4 | 30.8406 | 822.4646 | 898.9353 | 71.9 | 36.9758 | 1.0323 | 27.5629 | -11.9907 | 72 | 41 | 1.0237 | 99.9 | 4.1718 | 72 | 36.7922 | 30.832 | 96.6504 | 96.6527 | 0.13419
900-72-36-5-99,9 | 900 | 72 | 36 | 5 | 30.8406 | 822.4646 | 898.8953 | 71.9 | 37.0089 | 0.77132 | 20.5949 | -15.1567 | 72 | 41 | 1.2796 | 99.9 | 5.1876 | 72 | 36.8238 | 31.3489 | 97.1754 | 97.499 | 0.16628
900-72-36-6-99,9 | 900 | 72 | 36 | 6 | 30.8406 | 822.4646 | 898.8588 | 71.9 | 37.0347 | 0.61621 | 16.4542 | -17.5534 | 72 | 41 | 1.5356 | 99.9 | 6.2026 | 72 | 36.8435 | 31.76 | 97.5353 | 98.0019 | 0.19852
900-72-36-7-99,9 | 900 | 72 | 36 | 7 | 30.8406 | 822.4646 | 898.8241 | 71.9 | 37.0612 | 0.51695 | 13.8042 | -19.4036 | 72 | 41 | 1.7915 | 99.9 | 7.2172 | 72 | 36.8606 | 32.1151 | 97.797 | 98.3238 | 0.23084
900-72-36-8-99,9 | 900 | 72 | 36 | 8 | 30.8406 | 822.4646 | 898.7904 | 71.9 | 37.0865 | 0.44959 | 12.006 | -20.859 | 72 | 41 | 2.0474 | 99.9 | 8.2315 | 72 | 36.8714 | 32.4384 | 97.9958 | 98.5422 | 0.26324
900-72-36-9-99,9 | 900 | 72 | 36 | 9 | 30.8406 | 822.4646 | 898.7574 | 71.9 | 37.1107 | 0.4019 | 10.7328 | -22.0185 | 72 | 41 | 2.3033 | 99.9 | 9.2456 | 72 | 36.883 | 32.742 | 98.1518 | 98.6968 | 0.29568
900-72-36-10-99,9 | 900 | 72 | 36 | 10 | 30.8406 | 822.4646 | 898.7248 | 71.9 | 37.1347 | 0.36693 | 9.7992 | -22.9535 | 72 | 41 | 2.5593 | 99.9 | 10.2595 | 72 | 36.8941 | 33.0329 | 98.2774 | 98.8102 | 0.32815
900-72-38-1-99,9 | 900 | 72 | 38 | 1 | 34.2645 | 913.7673 | 899.1283 | 71.9 | 38.809 | 7.3193 | 195.3832 | 11.2241 | 72 | 43 | 0.25593 | 99.9 | 1.1144 | 72 | 38.5373 | 27.2011 | 90.0557 | 78.6387 | 0.037112
900-72-38-2-99,9 | 900 | 72 | 38 | 2 | 34.2645 | 913.7673 | 898.9708 | 71.9 | 38.964 | 3.3685 | 89.9357 | 1.5301 | 72 | 43 | 0.51185 | 99.9 | 2.1451 | 72 | 38.7178 | 31.4078 | 93.8258 | 90.169 | 0.064733
900-72-38-3-99,9 | 900 | 72 | 38 | 3 | 34.2645 | 913.7673 | 898.8945 | 71.9 | 39.0296 | 1.9844 | 52.9859 | -4.6568 | 72 | 43 | 0.76778 | 99.9 | 3.1664 | 72 | 38.8075 | 33.0479 | 95.456 | 94.2086 | 0.092937
900-72-38-4-99,9 | 900 | 72 | 38 | 4 | 34.2645 | 913.7673 | 898.8418 | 71.9 | 39.0707 | 1.345 | 35.9151 | -9.0602 | 72 | 43 | 1.0237 | 99.9 | 4.1844 | 72 | 38.8613 | 33.9432 | 96.3602 | 96.0746 | 0.12151
900-72-38-5-99,9 | 900 | 72 | 38 | 5 | 34.2645 | 913.7673 | 898.7985 | 71.9 | 39.1073 | 0.9996 | 26.6932 | -12.342 | 72 | 43 | 1.2796 | 99.9 | 5.201 | 72 | 38.8993 | 34.5445 | 96.9327 | 97.0827 | 0.15031
900-72-38-6-99,9 | 900 | 72 | 38 | 6 | 34.2645 | 913.7673 | 898.7597 | 71.9 | 39.133 | 0.79207 | 21.1523 | -14.8691 | 72 | 43 | 1.5356 | 99.9 | 6.2166 | 72 | 38.9231 | 35.008 | 97.3268 | 97.6884 | 0.17925
900-72-38-7-99,9 | 900 | 72 | 38 | 7 | 34.2645 | 913.7673 | 898.7233 | 71.9 | 39.1602 | 0.6583 | 17.5808 | -16.8499 | 72 | 43 | 1.7915 | 99.9 | 7.2317 | 72 | 38.9437 | 35.3977 | 97.6142 | 98.0788 | 0.20829
900-72-38-8-99,9 | 900 | 72 | 38 | 8 | 34.2645 | 913.7673 | 898.6883 | 71.9 | 39.1852 | 0.56703 | 15.1437 | -18.4305 | 72 | 43 | 2.0474 | 99.9 | 8.2464 | 72 | 38.9591 | 35.7449 | 97.833 | 98.3451 | 0.23741
900-72-38-9-99,9 | 900 | 72 | 38 | 9 | 34.2645 | 913.7673 | 898.6541 | 71.9 | 39.2096 | 0.50206 | 13.4092 | -19.7074 | 72 | 43 | 2.3033 | 99.9 | 9.2609 | 72 | 38.9716 | 36.0658 | 98.0049 | 98.5347 | 0.26657
900-72-38-10-99,9 | 900 | 72 | 38 | 10 | 34.2645 | 913.7673 | 898.6205 | 71.9 | 39.2331 | 0.45422 | 12.1319 | -20.7506 | 72 | 43 | 2.5593 | 99.9 | 10.2752 | 72 | 38.9818 | 36.3696 | 98.1436 | 98.6744 | 0.29577
900-72-40-1-99,9 | 900 | 72 | 40 | 1 | 38.0113 | 1013.6958 | 899.058 | 71.9 | 40.8771 | 9.0636 | 241.9627 | 14.6252 | 72 | 45 | 0.25593 | 99.9 | 1.122 | 72 | 40.5664 | 29.2037 | 89.4213 | 76.1556 | 0.034545
900-72-40-2-99,9 | 900 | 72 | 40 | 2 | 38.0113 | 1013.6958 | 898.8745 | 71.9 | 41.0488 | 4.3104 | 115.0952 | 4.4948 | 72 | 45 | 0.51185 | 99.9 | 2.1558 | 72 | 40.7646 | 34.2128 | 93.3401 | 88.6602 | 0.059346
900-72-40-3-99,9 | 900 | 72 | 40 | 3 | 38.0113 | 1013.6958 | 898.7863 | 71.9 | 41.1278 | 2.5716 | 68.6713 | -1.6533 | 72 | 45 | 0.76778 | 99.9 | 3.1787 | 72 | 40.8686 | 36.2076 | 95.0759 | 93.2348 | 0.084651
900-72-40-4-99,9 | 900 | 72 | 40 | 4 | 38.0113 | 1013.6958 | 898.7271 | 71.9 | 41.1723 | 1.7474 | 46.665 | -6.1083 | 72 | 45 | 1.0237 | 99.9 | 4.1979 | 72 | 40.933 | 37.2877 | 96.0506 | 95.4031 | 0.1103
900-72-40-5-99,9 | 900 | 72 | 40 | 5 | 38.0113 | 1013.6958 | 898.6799 | 71.9 | 41.2124 | 1.2949 | 34.584 | -9.4816 | 72 | 45 | 1.2796 | 99.9 | 5.2152 | 72 | 40.9789 | 37.9961 | 96.6724 | 96.5933 | 0.13618
900-72-40-6-99,9 | 900 | 72 | 40 | 6 | 38.0113 | 1013.6958 | 898.6383 | 71.9 | 41.2398 | 1.0197 | 27.2359 | -12.1215 | 72 | 45 | 1.5356 | 99.9 | 6.2315 | 72 | 41.0024 | 38.5272 | 97.1025 | 97.3173 | 0.1622
900-72-40-7-99,9 | 900 | 72 | 40 | 7 | 38.0113 | 1013.6958 | 898.5998 | 71.9 | 41.2677 | 0.84126 | 22.4698 | -14.2166 | 72 | 45 | 1.7915 | 99.9 | 7.2472 | 72 | 41.0319 | 38.9616 | 97.4172 | 97.7868 | 0.18832
900-72-40-8-99,9 | 900 | 72 | 40 | 8 | 38.0113 | 1013.6958 | 898.5632 | 71.9 | 41.2922 | 0.71852 | 19.1922 | -15.9137 | 72 | 45 | 2.0474 | 99.9 | 8.2624 | 72 | 41.0493 | 39.3402 | 97.6572 | 98.1097 | 0.21452
900-72-40-9-99,9 | 900 | 72 | 40 | 9 | 38.0113 | 1013.6958 | 898.5277 | 71.9 | 41.3166 | 0.63076 | 16.8489 | -17.3018 | 72 | 45 | 2.3033 | 99.9 | 9.2774 | 72 | 41.0636 | 39.6839 | 97.8462 | 98.3406 | 0.24077
900-72-40-10-99,9 | 900 | 72 | 40 | 10 | 38.0113 | 1013.6958 | 898.493 | 71.9 | 41.3409 | 0.56596 | 15.1186 | -18.4479 | 72 | 45 | 2.5593 | 99.9 | 10.2921 | 72 | 41.0787 | 40.0047 | 97.9988 | 98.5111 | 0.26706
900-72-42-1-99,9 | 900 | 72 | 42 | 1 | 42.1071 | 1122.9118 | 899.0015 | 71.9 | 42.9359 | 11.1222 | 296.9378 | 17.4497 | 72 | 47 | 0.25593 | 99.9 | 1.1298 | 72 | 42.5905 | 31.2409 | 88.785 | 73.586 | 0.032274
900-72-42-2-99,9 | 900 | 72 | 42 | 2 | 42.1071 | 1122.9118 | 898.7891 | 71.9 | 43.1368 | 5.4712 | 146.1041 | 7.4123 | 72 | 47 | 0.51185 | 99.9 | 2.167 | 72 | 42.8125 | 37.1477 | 92.8376 | 87.0064 | 0.054591
900-72-42-3-99,9 | 900 | 72 | 42 | 3 | 42.1071 | 1122.9118 | 898.6869 | 71.9 | 43.2306 | 3.3123 | 88.4628 | 1.3335 | 72 | 47 | 0.76778 | 99.9 | 3.1918 | 72 | 42.9332 | 39.5625 | 94.6759 | 92.1336 | 0.07733
900-72-42-4-99,9 | 900 | 72 | 42 | 4 | 42.1071 | 1122.9118 | 898.62 | 71.9 | 43.2838 | 2.2617 | 60.4094 | -3.1448 | 72 | 47 | 1.0237 | 99.9 | 4.2122 | 72 | 43.007 | 40.869 | 95.7217 | 94.6286 | 0.10039
900-72-42-5-99,9 | 900 | 72 | 42 | 5 | 42.1071 | 1122.9118 | 898.5678 | 71.9 | 43.3231 | 1.6744 | 44.725 | -6.5906 | 72 | 47 | 1.2796 | 99.9 | 5.2304 | 72 | 43.057 | 41.7123 | 96.3942 | 96.0234 | 0.12366
900-72-42-6-99,9 | 900 | 72 | 42 | 6 | 42.1071 | 1122.9118 | 898.5229 | 71.9 | 43.3543 | 1.3139 | 35.0977 | -9.3171 | 72 | 47 | 1.5356 | 99.9 | 6.2475 | 72 | 43.0936 | 42.3287 | 96.8618 | 96.8796 | 0.14708
900-72-42-7-99,9 | 900 | 72 | 42 | 7 | 42.1071 | 1122.9118 | 898.482 | 71.9 | 43.3824 | 1.0772 | 28.7752 | -11.5176 | 72 | 47 | 1.7915 | 99.9 | 7.2638 | 72 | 43.1191 | 42.8214 | 97.2052 | 97.4418 | 0.17061
900-72-42-8-99,9 | 900 | 72 | 42 | 8 | 42.1071 | 1122.9118 | 898.4434 | 71.9 | 43.4083 | 0.91389 | 24.414 | -13.3161 | 72 | 47 | 2.0474 | 99.9 | 8.2796 | 72 | 43.1457 | 43.2406 | 97.4678 | 97.8296 | 0.19421
900-72-42-9-99,9 | 900 | 72 | 42 | 9 | 42.1071 | 1122.9118 | 898.4064 | 71.9 | 43.4329 | 0.79631 | 21.2738 | -14.8073 | 72 | 47 | 2.3033 | 99.9 | 9.295 | 72 | 43.1622 | 43.6141 | 97.675 | 98.1089 | 0.21786
900-72-42-10-99,9 | 900 | 72 | 42 | 10 | 42.1071 | 1122.9118 | 898.3703 | 71.9 | 43.4566 | 0.70907 | 18.944 | -16.0529 | 72 | 47 | 2.5593 | 99.9 | 10.3102 | 72 | 43.1783 | 43.9573 | 97.8425 | 98.316 | 0.24156
900-72-44-1-99,9 | 900 | 72 | 44 | 1 | 46.5766 | 1242.1148 | 898.9283 | 71.9 | 44.9991 | 13.5366 | 361.4283 | 17.4497 | 72 | 49 | 0.25593 | 99.9 | 1.1377 | 72 | 44.6156 | 33.2959 | 88.152 | 70.9368 | 0.030266
900-72-44-2-99,9 | 900 | 72 | 44 | 2 | 46.5766 | 1242.1148 | 898.6838 | 71.9 | 45.2301 | 6.8882 | 183.9663 | 10.2808 | 72 | 49 | 0.51185 | 99.9 | 2.1786 | 72 | 44.8639 | 40.2002 | 92.3208 | 85.2109 | 0.050393
900-72-44-3-99,9 | 900 | 72 | 44 | 3 | 46.5766 | 1242.1148 | 898.5654 | 71.9 | 45.3317 | 4.2363 | 113.1556 | 4.2889 | 72 | 49 | 0.76778 | 99.9 | 3.2055 | 72 | 44.9962 | 43.108 | 94.2572 | 90.9046 | 0.070855
900-72-44-4-99,9 | 900 | 72 | 44 | 4 | 46.5766 | 1242.1148 | 898.4891 | 71.9 | 45.3953 | 2.9129 | 77.8138 | -0.18587 | 72 | 49 | 1.0237 | 99.9 | 4.2273 | 72 | 45.0844 | 44.6873 | 95.374 | 93.7459 | 0.091609
900-72-44-5-99,9 | 900 | 72 | 44 | 5 | 46.5766 | 1242.1148 | 898.431 | 71.9 | 45.4402 | 2.1595 | 57.6916 | -3.6772 | 72 | 49 | 1.2796 | 99.9 | 5.2466 | 72 | 45.1427 | 45.6967 | 96.0982 | 95.3635 | 0.11257
900-72-44-6-99,9 | 900 | 72 | 44 | 6 | 46.5766 | 1242.1148 | 898.382 | 71.9 | 45.4767 | 1.6913 | 45.1852 | -6.4744 | 72 | 49 | 1.5356 | 99.9 | 6.2644 | 72 | 45.1847 | 46.4208 | 96.6046 | 96.3688 | 0.13367
900-72-44-7-99,9 | 900 | 72 | 44 | 7 | 46.5766 | 1242.1148 | 898.3382 | 71.9 | 45.5139 | 1.3816 | 36.9136 | -8.7535 | 72 | 49 | 1.7915 | 99.9 | 7.2814 | 72 | 45.2219 | 46.9864 | 96.978 | 97.0337 | 0.15488
900-72-44-8-99,9 | 900 | 72 | 44 | 8 | 46.5766 | 1242.1148 | 898.2973 | 71.9 | 45.5398 | 1.1655 | 31.1408 | -10.6459 | 72 | 49 | 2.0474 | 99.9 | 8.2978 | 72 | 45.2471 | 47.4585 | 97.2644 | 97.4977 | 0.17617
900-72-44-9-99,9 | 900 | 72 | 44 | 9 | 46.5766 | 1242.1148 | 898.2584 | 71.9 | 45.559 | 1.009 | 26.9595 | -12.2331 | 72 | 49 | 2.3033 | 99.9 | 9.3138 | 72 | 45.2665 | 47.8709 | 97.4908 | 97.8337 | 0.19751
900-72-44-10-99,9 | 900 | 72 | 44 | 10 | 46.5766 | 1242.1148 | 898.2208 | 71.9 | 45.5872 | 0.89276 | 23.8555 | -13.5676 | 72 | 49 | 2.5593 | 99.9 | 10.3294 | 72 | 45.2871 | 48.2431 | 97.6742 | 98.0832 | 0.2189
900-72-46-1-99,9 | 900 | 72 | 46 | 1 | 51.4491 | 1372.0433 | 898.8723 | 71.9 | 47.0676 | 16.3456 | 436.4556 | 17.4497 | 72 | 51 | 0.25593 | 99.9 | 1.1457 | 72 | 46.6364 | 35.3594 | 87.525 | 68.2296 | 0.028487
900-72-46-2-99,9 | 900 | 72 | 46 | 2 | 51.4491 | 1372.0433 | 898.5927 | 71.9 | 47.3262 | 8.6004 | 229.7178 | 13.7915 | 72 | 51 | 0.51185 | 99.9 | 2.1906 | 72 | 46.9108 | 43.3605 | 91.7918 | 83.2836 | 0.046676
900-72-46-3-99,9 | 900 | 72 | 46 | 3 | 51.4491 | 1372.0433 | 898.4557 | 71.9 | 47.4457 | 5.3818 | 143.77 | 7.2139 | 72 | 51 | 0.76778 | 99.9 | 3.2198 | 72 | 47.0608 | 46.8351 | 93.8212 | 89.5396 | 0.065122
900-72-46-4-99,9 | 900 | 72 | 46 | 4 | 51.4491 | 1372.0433 | 898.3684 | 71.9 | 47.5188 | 3.732 | 99.7069 | 2.7635 | 72 | 51 | 1.0237 | 99.9 | 4.2432 | 72 | 47.1608 | 48.7408 | 95.008 | 92.7462 | 0.083827
900-72-46-5-99,9 | 900 | 72 | 46 | 5 | 51.4491 | 1372.0433 | 898.3032 | 71.9 | 47.5678 | 2.7755 | 74.1564 | -0.75257 | 72 | 51 | 1.2796 | 99.9 | 5.2636 | 72 | 47.2302 | 49.9533 | 95.7844 | 94.6054 | 0.10272
900-72-46-6-99,9 | 900 | 72 | 46 | 6 | 51.4491 | 1372.0433 | 898.2493 | 71.9 | 47.6076 | 2.1732 | 58.0671 | -3.6022 | 72 | 51 | 1.5356 | 99.9 | 6.2825 | 72 | 47.2808 | 50.8115 | 96.3306 | 95.7761 | 0.12176
900-72-46-7-99,9 | 900 | 72 | 46 | 7 | 51.4491 | 1372.0433 | 898.2018 | 71.9 | 47.6393 | 1.7699 | 47.2952 | -5.9555 | 72 | 51 | 1.7915 | 99.9 | 7.3002 | 72 | 47.32 | 51.4707 | 96.7351 | 96.5599 | 0.1409
900-72-46-8-99,9 | 900 | 72 | 46 | 8 | 51.4491 | 1372.0433 | 898.1582 | 71.9 | 47.6675 | 1.4872 | 39.7429 | -7.9247 | 72 | 51 | 2.0474 | 99.9 | 8.3173 | 72 | 47.3512 | 52.0093 | 97.0464 | 97.1093 | 0.16012
900-72-46-9-99,9 | 900 | 72 | 46 | 9 | 51.4491 | 1372.0433 | 898.1171 | 71.9 | 47.6981 | 1.2819 | 34.2569 | -9.5873 | 72 | 51 | 2.3033 | 99.9 | 9.3338 | 72 | 47.3779 | 52.4706 | 97.2931 | 97.5085 | 0.1794
900-72-46-10-99,9 | 900 | 72 | 46 | 10 | 51.4491 | 1372.0433 | 898.0777 | 71.9 | 47.7175 | 1.1274 | 30.1303 | -11.0103 | 72 | 51 | 2.5593 | 99.9 | 10.35 | 72 | 47.3989 | 52.881 | 97.4933 | 97.8087 | 0.19872
900-72-48-1-99,9 | 900 | 72 | 48 | 1 | 56.752 | 1513.4757 | 898.7973 | 71.9 | 49.1274 | 19.5804 | 522.8736 | 17.4497 | 72 | 53 | 0.25593 | 99.9 | 1.1537 | 72 | 48.6515 | 37.4275 | 86.9054 | 65.4983 | 0.026902
900-72-48-2-99,9 | 900 | 72 | 48 | 2 | 56.752 | 1513.4757 | 898.4797 | 71.9 | 49.4252 | 10.6504 | 284.5082 | 17.258 | 72 | 53 | 0.51185 | 99.9 | 2.203 | 72 | 48.9563 | 46.6134 | 91.2536 | 81.2334 | 0.043382
900-72-48-3-99,9 | 900 | 72 | 48 | 3 | 56.752 | 1513.4757 | 898.3216 | 71.9 | 49.5616 | 6.786 | 181.31 | 10.0917 | 72 | 53 | 0.76778 | 99.9 | 3.2348 | 72 | 49.1258 | 50.7337 | 93.3697 | 88.0426 | 0.060041
900-72-48-4-99,9 | 900 | 72 | 48 | 4 | 56.752 | 1513.4757 | 898.2215 | 71.9 | 49.6445 | 4.7525 | 126.9912 | 5.6917 | 72 | 53 | 1.0237 | 99.9 | 4.2599 | 72 | 49.243 | 53.0232 | 94.6246 | 91.6259 | 0.076924
900-72-48-5-99,9 | 900 | 72 | 48 | 5 | 56.752 | 1513.4757 | 898.1479 | 71.9 | 49.7036 | 3.5512 | 94.8982 | 2.1713 | 72 | 53 | 1.2796 | 99.9 | 5.2817 | 72 | 49.3204 | 54.4805 | 95.4532 | 93.7427 | 0.093983
900-72-48-6-99,9 | 900 | 72 | 48 | 6 | 56.752 | 1513.4757 | 898.0881 | 71.9 | 49.7463 | 2.784 | 74.4027 | -0.71357 | 72 | 53 | 1.5356 | 99.9 | 6.3015 | 72 | 49.3798 | 55.5035 | 96.0399 | 95.0944 | 0.11118
900-72-48-7-99,9 | 900 | 72 | 48 | 7 | 56.752 | 1513.4757 | 898.0363 | 71.9 | 49.7813 | 2.2652 | 60.5403 | -3.1197 | 72 | 53 | 1.7915 | 99.9 | 7.3201 | 72 | 49.4256 | 56.2783 | 96.4765 | 96.0086 | 0.12847
900-72-48-8-99,9 | 900 | 72 | 48 | 8 | 56.752 | 1513.4757 | 897.9894 | 71.9 | 49.8105 | 1.8984 | 50.7394 | -5.1531 | 72 | 53 | 2.0474 | 99.9 | 8.3379 | 72 | 49.4626 | 56.901 | 96.8136 | 96.655 | 0.14584
900-72-48-9-99,9 | 900 | 72 | 48 | 9 | 56.752 | 1513.4757 | 897.9456 | 71.9 | 49.844 | 1.6305 | 43.5808 | -6.8842 | 72 | 53 | 2.3033 | 99.9 | 9.3551 | 72 | 49.4961 | 57.4249 | 97.0815 | 97.1271 | 0.16328
900-72-48-10-99,9 | 900 | 72 | 48 | 10 | 56.752 | 1513.4757 | 897.904 | 71.9 | 49.8677 | 1.4279 | 38.168 | -8.3789 | 72 | 53 | 2.5593 | 99.9 | 10.3719 | 72 | 49.5209 | 57.8834 | 97.2994 | 97.484 | 0.18075
900-72-50-1-99,9 | 900 | 72 | 50 | 1 | 62.5175 | 1667.232 | 898.7321 | 71.9 | 51.1869 | 23.2895 | 621.9652 | 17.4497 | 72 | 55 | 0.25593 | 99.9 | 1.1617 | 72 | 50.6665 | 39.484 | 86.2975 | 62.7473 | 0.025492
900-72-50-2-99,9 | 900 | 72 | 50 | 2 | 62.5175 | 1667.232 | 898.3737 | 71.9 | 51.528 | 13.0849 | 349.5829 | 17.4497 | 72 | 55 | 0.51185 | 99.9 | 2.2157 | 72 | 51.0018 | 49.9445 | 90.709 | 79.07 | 0.040459
900-72-50-3-99,9 | 900 | 72 | 50 | 3 | 62.5175 | 1667.232 | 898.1921 | 71.9 | 51.6823 | 8.4943 | 226.9831 | 13.5999 | 72 | 55 | 0.76778 | 99.9 | 3.2503 | 72 | 51.1942 | 54.791 | 92.9046 | 86.413 | 0.055532
900-72-50-4-99,9 | 900 | 72 | 50 | 4 | 62.5175 | 1667.232 | 898.0771 | 71.9 | 51.779 | 6.0125 | 160.6868 | 8.5899 | 72 | 55 | 1.0237 | 99.9 | 4.2774 | 72 | 51.319 | 57.5287 | 94.2249 | 90.3827 | 0.07079
900-72-50-5-99,9 | 900 | 72 | 50 | 5 | 62.5175 | 1667.232 | 897.9935 | 71.9 | 51.8436 | 4.5197 | 120.8016 | 5.0827 | 72 | 55 | 1.2796 | 99.9 | 5.3006 | 72 | 51.4115 | 59.2774 | 95.1052 | 92.7705 | 0.08621
900-72-50-6-99,9 | 900 | 72 | 50 | 6 | 62.5175 | 1667.232 | 897.9267 | 71.9 | 51.8932 | 3.5533 | 94.9783 | 2.1814 | 72 | 55 | 1.5356 | 99.9 | 6.3216 | 72 | 51.4822 | 60.4998 | 95.7327 | 94.3164 | 0.10176
900-72-50-7-99,9 | 900 | 72 | 50 | 7 | 62.5175 | 1667.232 | 897.8697 | 71.9 | 51.9316 | 2.8921 | 77.3089 | -0.2625 | 72 | 55 | 1.7915 | 99.9 | 7.3412 | 72 | 51.5347 | 61.4169 | 96.202 | 95.374 | 0.1174
900-72-50-8-99,9 | 900 | 72 | 50 | 8 | 62.5175 | 1667.232 | 897.8188 | 71.9 | 51.9641 | 2.4206 | 64.7112 | -2.3459 | 72 | 55 | 2.0474 | 99.9 | 8.3598 | 72 | 51.5776 | 62.1443 | 96.5658 | 96.128 | 0.13312
900-72-50-9-99,9 | 900 | 72 | 50 | 9 | 62.5175 | 1667.232 | 897.7719 | 71.9 | 51.9915 | 2.073 | 55.4195 | -4.1403 | 72 | 55 | 2.3033 | 99.9 | 9.3777 | 72 | 51.6132 | 62.7479 | 96.8557 | 96.6842 | 0.1489
900-72-50-10-99,9 | 900 | 72 | 50 | 10 | 62.5175 | 1667.232 | 897.7277 | 71.9 | 52.023 | 1.8103 | 48.3995 | -5.6924 | 72 | 55 | 2.5593 | 99.9 | 10.3951 | 72 | 51.6483 | 63.2665 | 97.0921 | 97.1043 | 0.16473
900-74-10-1-99,9 | 900 | 74 | 10 | 1 | 6.6339 | 176.9154 | 899.7714 | 73.9 | 10.1729 | 0.14304 | 3.8157 | -32.1211 | 74 | 15 | 0.25593 | 99.9 | 1.0363 | 74 | 10.1746 | 6.7468 | 97.109 | 97.8438 | 0.15406
900-74-10-2-99,9 | 900 | 74 | 10 | 2 | 6.6339 | 176.9154 | 899.7442 | 73.9 | 10.2048 | 0.06725 | 1.7939 | -39.2616 | 74 | 15 | 0.51185 | 99.9 | 2.0478 | 74 | 10.1876 | 7.0785 | 98.2975 | 98.9863 | 0.30457
900-74-10-3-99,9 | 900 | 74 | 10 | 3 | 6.6339 | 176.9154 | 899.719 | 73.9 | 10.2317 | 0.051151 | 1.3645 | -41.7805 | 74 | 15 | 0.76778 | 99.9 | 3.0585 | 74 | 10.1923 | 7.3506 | 98.7079 | 99.229 | 0.45573
900-74-10-4-99,9 | 900 | 74 | 10 | 4 | 6.6339 | 176.9154 | 899.6941 | 73.9 | 10.2571 | 0.04526 | 1.2074 | -42.8959 | 74 | 15 | 1.0237 | 99.9 | 4.0691 | 74 | 10.1955 | 7.6124 | 98.9154 | 99.3178 | 0.6071
900-74-10-5-99,9 | 900 | 74 | 10 | 5 | 6.6339 | 176.9154 | 899.6693 | 73.9 | 10.2823 | 0.042492 | 1.1336 | -43.4686 | 74 | 15 | 1.2796 | 99.9 | 5.0796 | 74 | 10.1988 | 7.8711 | 99.0406 | 99.3595 | 0.75856
900-74-10-6-99,9 | 900 | 74 | 10 | 6 | 6.6339 | 176.9154 | 899.6446 | 73.9 | 10.3066 | 0.040989 | 1.0935 | -43.7947 | 74 | 15 | 1.5356 | 99.9 | 6.09 | 74 | 10.2003 | 8.1285 | 99.1243 | 99.3821 | 0.91006
900-74-10-7-99,9 | 900 | 74 | 10 | 7 | 6.6339 | 176.9154 | 899.6199 | 73.9 | 10.3309 | 0.040096 | 1.0697 | -43.9937 | 74 | 15 | 1.7915 | 99.9 | 7.1004 | 74 | 10.2021 | 8.3853 | 99.1842 | 99.3956 | 1.0616
900-74-10-8-99,9 | 900 | 74 | 10 | 8 | 6.6339 | 176.9154 | 899.5951 | 73.9 | 10.3557 | 0.039534 | 1.0548 | -44.1211 | 74 | 15 | 2.0474 | 99.9 | 8.1107 | 74 | 10.2043 | 8.6418 | 99.2292 | 99.4041 | 1.2132
900-74-10-9-99,9 | 900 | 74 | 10 | 9 | 6.6339 | 176.9154 | 899.5705 | 73.9 | 10.3806 | 0.039166 | 1.045 | -44.2053 | 74 | 15 | 2.3033 | 99.9 | 9.1211 | 74 | 10.2066 | 8.8981 | 99.2642 | 99.4096 | 1.3647
900-74-10-10-99,9 | 900 | 74 | 10 | 10 | 6.6339 | 176.9154 | 899.5458 | 73.9 | 10.406 | 0.03892 | 1.0385 | -44.2618 | 74 | 15 | 2.5593 | 99.9 | 10.1314 | 74 | 10.2086 | 9.1543 | 99.2923 | 99.4133 | 1.5163
900-74-12-1-99,9 | 900 | 74 | 12 | 1 | 7.5373 | 201.0067 | 899.7441 | 73.9 | 12.1967 | 0.19604 | 5.2295 | -29.0523 | 74 | 17 | 0.25593 | 99.9 | 1.0397 | 74 | 12.191 | 7.5972 | 96.79 | 97.3991 | 0.13622
900-74-12-2-99,9 | 900 | 74 | 12 | 2 | 7.5373 | 201.0067 | 899.7153 | 73.9 | 12.2273 | 0.087128 | 2.3243 | -36.8543 | 74 | 17 | 0.51185 | 99.9 | 2.0518 | 74 | 12.2094 | 7.962 | 98.123 | 98.844 | 0.26845
900-74-12-3-99,9 | 900 | 74 | 12 | 3 | 7.5373 | 201.0067 | 899.6893 | 73.9 | 12.2534 | 0.063496 | 1.6939 | -39.804 | 74 | 17 | 0.76778 | 99.9 | 3.0629 | 74 | 12.2153 | 8.2416 | 98.5865 | 99.1576 | 0.4014
900-74-12-4-99,9 | 900 | 74 | 12 | 4 | 7.5373 | 201.0067 | 899.6638 | 73.9 | 12.2799 | 0.054777 | 1.4613 | -41.1648 | 74 | 17 | 1.0237 | 99.9 | 4.0738 | 74 | 12.2201 | 8.5062 | 98.8214 | 99.2733 | 0.53458
900-74-12-5-99,9 | 900 | 74 | 12 | 5 | 7.5373 | 201.0067 | 899.6384 | 73.9 | 12.3053 | 0.050648 | 1.3512 | -41.8824 | 74 | 17 | 1.2796 | 99.9 | 5.0845 | 74 | 12.2226 | 8.7663 | 98.9632 | 99.328 | 0.66785
900-74-12-6-99,9 | 900 | 74 | 12 | 6 | 7.5373 | 201.0067 | 899.6131 | 73.9 | 12.3308 | 0.048395 | 1.2912 | -42.298 | 74 | 17 | 1.5356 | 99.9 | 6.0952 | 74 | 12.2249 | 9.0245 | 99.0581 | 99.3579 | 0.80118
900-74-12-7-99,9 | 900 | 74 | 12 | 7 | 7.5373 | 201.0067 | 899.5878 | 73.9 | 12.3563 | 0.047046 | 1.2552 | -42.5555 | 74 | 17 | 1.7915 | 99.9 | 7.1059 | 74 | 12.2272 | 9.2817 | 99.126 | 99.3758 | 0.93455
900-74-12-8-99,9 | 900 | 74 | 12 | 8 | 7.5373 | 201.0067 | 899.5625 | 73.9 | 12.3818 | 0.046187 | 1.2323 | -42.723 | 74 | 17 | 2.0474 | 99.9 | 8.1165 | 74 | 12.2297 | 9.5385 | 99.1771 | 99.3872 | 1.0679
900-74-12-9-99,9 | 900 | 74 | 12 | 9 | 7.5373 | 201.0067 | 899.5373 | 73.9 | 12.4073 | 0.045617 | 1.2171 | -42.8359 | 74 | 17 | 2.3033 | 99.9 | 9.1271 | 74 | 12.2322 | 9.795 | 99.2168 | 99.3948 | 1.2013
900-74-12-10-99,9 | 900 | 74 | 12 | 10 | 7.5373 | 201.0067 | 899.512 | 73.9 | 12.4328 | 0.045227 | 1.2068 | -42.9137 | 74 | 17 | 2.5593 | 99.9 | 10.1377 | 74 | 12.2349 | 10.0513 | 99.2487 | 99.4 | 1.3347
900-74-14-1-99,9 | 900 | 74 | 14 | 1 | 8.5471 | 227.9373 | 899.7141 | 73.9 | 14.2256 | 0.26868 | 7.1676 | -25.9212 | 74 | 19 | 0.25593 | 99.9 | 1.0435 | 74 | 14.2125 | 8.5344 | 96.4416 | 96.8564 | 0.1208
900-74-14-2-99,9 | 900 | 74 | 14 | 2 | 8.5471 | 227.9373 | 899.6833 | 73.9 | 14.257 | 0.114 | 3.0413 | -34.316 | 74 | 19 | 0.51185 | 99.9 | 2.0561 | 74 | 14.235 | 8.945 | 97.9305 | 98.6662 | 0.23716
900-74-14-3-99,9 | 900 | 74 | 14 | 3 | 8.5471 | 227.9373 | 899.6564 | 73.9 | 14.2849 | 0.079649 | 2.1249 | -37.7055 | 74 | 19 | 0.76778 | 99.9 | 3.0677 | 74 | 14.2426 | 9.2353 | 98.4524 | 99.0681 | 0.3543
900-74-14-4-99,9 | 900 | 74 | 14 | 4 | 8.5471 | 227.9373 | 899.6301 | 73.9 | 14.3104 | 0.066839 | 1.7832 | -39.3393 | 74 | 19 | 1.0237 | 99.9 | 4.0788 | 74 | 14.248 | 9.504 | 98.7175 | 99.218 | 0.47168
900-74-14-5-99,9 | 900 | 74 | 14 | 5 | 8.5471 | 227.9373 | 899.6041 | 73.9 | 14.3358 | 0.060736 | 1.6204 | -40.2251 | 74 | 19 | 1.2796 | 99.9 | 5.0899 | 74 | 14.2505 | 9.766 | 98.8778 | 99.2894 | 0.58918
900-74-14-6-99,9 | 900 | 74 | 14 | 6 | 8.5471 | 227.9373 | 899.5783 | 73.9 | 14.3614 | 0.057384 | 1.5311 | -40.7481 | 74 | 19 | 1.5356 | 99.9 | 6.1009 | 74 | 14.2536 | 10.0253 | 98.9852 | 99.3286 | 0.70673
900-74-14-7-99,9 | 900 | 74 | 14 | 7 | 8.5471 | 227.9373 | 899.5524 | 73.9 | 14.3868 | 0.055364 | 1.4772 | -41.0776 | 74 | 19 | 1.7915 | 99.9 | 7.1118 | 74 | 14.256 | 10.2833 | 99.0621 | 99.3523 | 0.82433
900-74-14-8-99,9 | 900 | 74 | 14 | 8 | 8.5471 | 227.9373 | 899.5266 | 73.9 | 14.4123 | 0.054066 | 1.4426 | -41.2951 | 74 | 19 | 2.0474 | 99.9 | 8.1227 | 74 | 14.2588 | 10.5405 | 99.1199 | 99.3674 | 0.94194
900-74-14-9-99,9 | 900 | 74 | 14 | 9 | 8.5471 | 227.9373 | 899.5008 | 73.9 | 14.4378 | 0.053194 | 1.4194 | -41.444 | 74 | 19 | 2.3033 | 99.9 | 9.1336 | 74 | 14.2614 | 10.7973 | 99.1649 | 99.3776 | 1.0596
900-74-14-10-99,9 | 900 | 74 | 14 | 10 | 8.5471 | 227.9373 | 899.475 | 73.9 | 14.4633 | 0.052589 | 1.4033 | -41.5486 | 74 | 19 | 2.5593 | 99.9 | 10.1445 | 74 | 14.2643 | 11.0538 | 99.2009 | 99.3847 | 1.1772
900-74-16-1-99,9 | 900 | 74 | 16 | 1 | 9.6739 | 257.9866 | 899.6812 | 73.9 | 16.257 | 0.36738 | 9.8008 | -22.7494 | 74 | 21 | 0.25593 | 99.9 | 1.0475 | 74 | 16.2353 | 9.5625 | 96.0631 | 96.2024 | 0.10745
900-74-16-2-99,9 | 900 | 74 | 16 | 2 | 9.6739 | 257.9866 | 899.6479 | 73.9 | 16.2898 | 0.15036 | 4.0114 | -31.6584 | 74 | 21 | 0.51185 | 99.9 | 2.0609 | 74 | 16.2624 | 10.0354 | 97.7186 | 98.4457 | 0.21001
900-74-16-3-99,9 | 900 | 74 | 16 | 3 | 9.6739 | 257.9866 | 899.6199 | 73.9 | 16.3195 | 0.10092 | 2.6925 | -35.484 | 74 | 21 | 0.76778 | 99.9 | 3.0728 | 74 | 16.2735 | 10.3408 | 98.3045 | 98.9568 | 0.31338
900-74-16-4-99,9 | 900 | 74 | 16 | 4 | 9.6739 | 257.9866 | 899.5929 | 73.9 | 16.3435 | 0.082263 | 2.1948 | -37.4122 | 74 | 21 | 1.0237 | 99.9 | 4.0844 | 74 | 16.277 | 10.6154 | 98.6031 | 99.1496 | 0.41703
900-74-16-5-99,9 | 900 | 74 | 16 | 5 | 9.6739 | 257.9866 | 899.5663 | 73.9 | 16.3697 | 0.073329 | 1.9565 | -38.4873 | 74 | 21 | 1.2796 | 99.9 | 5.0957 | 74 | 16.2816 | 10.8802 | 98.7838 | 99.242 | 0.5208
900-74-16-6-99,9 | 900 | 74 | 16 | 6 | 9.6739 | 257.9866 | 899.5398 | 73.9 | 16.3952 | 0.06839 | 1.8248 | -39.1361 | 74 | 21 | 1.5356 | 99.9 | 6.107 | 74 | 16.2852 | 11.1411 | 98.905 | 99.293 | 0.62464
900-74-16-7-99,9 | 900 | 74 | 16 | 7 | 9.6739 | 257.9866 | 899.5133 | 73.9 | 16.4206 | 0.065395 | 1.7449 | -39.5515 | 74 | 21 | 1.7915 | 99.9 | 7.1182 | 74 | 16.2878 | 11.4 | 98.9918 | 99.324 | 0.72852
900-74-16-8-99,9 | 900 | 74 | 16 | 8 | 9.6739 | 257.9866 | 899.4869 | 73.9 | 16.4461 | 0.063458 | 1.6933 | -39.8297 | 74 | 21 | 2.0474 | 99.9 | 8.1294 | 74 | 16.291 | 11.6579 | 99.0571 | 99.344 | 0.83243
900-74-16-9-99,9 | 900 | 74 | 16 | 9 | 9.6739 | 257.9866 | 899.4606 | 73.9 | 16.4715 | 0.062145 | 1.6583 | -40.0228 | 74 | 21 | 2.3033 | 99.9 | 9.1406 | 74 | 16.2939 | 11.9151 | 99.108 | 99.3576 | 0.93635
900-74-16-10-99,9 | 900 | 74 | 16 | 10 | 9.6739 | 257.9866 | 899.4342 | 73.9 | 16.4969 | 0.061225 | 1.6338 | -40.1604 | 74 | 21 | 2.5593 | 99.9 | 10.1517 | 74 | 16.2968 | 12.172 | 99.1487 | 99.3671 | 1.0403
900-74-18-1-99,9 | 900 | 74 | 18 | 1 | 10.9289 | 291.4554 | 899.6454 | 73.9 | 18.2911 | 0.50022 | 13.3454 | -19.5551 | 74 | 23 | 0.25593 | 99.9 | 1.0519 | 74 | 18.2592 | 10.6846 | 95.6541 | 95.4229 | 0.095889
900-74-18-2-99,9 | 900 | 74 | 18 | 2 | 10.9289 | 291.4554 | 899.6088 | 73.9 | 18.3261 | 0.19954 | 5.3238 | -28.8937 | 74 | 23 | 0.51185 | 99.9 | 2.066 | 74 | 18.2912 | 11.2412 | 97.4863 | 98.1742 | 0.1864
900-74-18-3-99,9 | 900 | 74 | 18 | 3 | 10.9289 | 291.4554 | 899.5796 | 73.9 | 18.3567 | 0.12909 | 3.4441 | -33.1394 | 74 | 23 | 0.76778 | 99.9 | 3.0785 | 74 | 18.3057 | 11.5676 | 98.1418 | 98.8189 | 0.27778
900-74-18-4-99,9 | 900 | 74 | 18 | 4 | 10.9289 | 291.4554 | 899.5518 | 73.9 | 18.3807 | 0.10219 | 2.7265 | -35.3735 | 74 | 23 | 1.0237 | 99.9 | 4.0904 | 74 | 18.3103 | 11.8505 | 98.4771 | 99.065 | 0.36946
900-74-18-5-99,9 | 900 | 74 | 18 | 5 | 10.9289 | 291.4554 | 899.5245 | 73.9 | 18.407 | 0.089216 | 2.3805 | -36.6578 | 74 | 23 | 1.2796 | 99.9 | 5.1021 | 74 | 18.3164 | 12.1194 | 98.6804 | 99.1837 | 0.46127
900-74-18-6-99,9 | 900 | 74 | 18 | 6 | 10.9289 | 291.4554 | 899.4973 | 73.9 | 18.4324 | 0.082003 | 2.1881 | -37.4506 | 74 | 23 | 1.5356 | 99.9 | 6.1137 | 74 | 18.3195 | 12.3825 | 98.8169 | 99.2497 | 0.55315
900-74-18-7-99,9 | 900 | 74 | 18 | 7 | 10.9289 | 291.4554 | 899.4703 | 73.9 | 18.4579 | 0.077608 | 2.0709 | -37.9665 | 74 | 23 | 1.7915 | 99.9 | 7.1252 | 74 | 18.3232 | 12.6428 | 98.9147 | 99.2899 | 0.64508
900-74-18-8-99,9 | 900 | 74 | 18 | 8 | 10.9289 | 291.4554 | 899.4433 | 73.9 | 18.4832 | 0.074748 | 1.9946 | -38.3173 | 74 | 23 | 2.0474 | 99.9 | 8.1366 | 74 | 18.3264 | 12.9016 | 98.9883 | 99.3161 | 0.73704
900-74-18-9-99,9 | 900 | 74 | 18 | 9 | 10.9289 | 291.4554 | 899.4163 | 73.9 | 18.5085 | 0.072797 | 1.9426 | -38.5638 | 74 | 23 | 2.3033 | 99.9 | 9.1481 | 74 | 18.3293 | 13.1595 | 99.0456 | 99.3339 | 0.82902
900-74-18-10-99,9 | 900 | 74 | 18 | 10 | 10.9289 | 291.4554 | 899.3894 | 73.9 | 18.5338 | 0.071418 | 1.9059 | -38.7418 | 74 | 23 | 2.5593 | 99.9 | 10.1595 | 74 | 18.3326 | 13.4168 | 99.0916 | 99.3465 | 0.92102
900-74-20-1-99,9 | 900 | 74 | 20 | 1 | 12.3226 | 328.6219 | 899.6066 | 73.9 | 20.3286 | 0.67704 | 18.0634 | -16.3571 | 74 | 25 | 0.25593 | 99.9 | 1.0566 | 74 | 20.2844 | 11.9015 | 95.2156 | 94.5057 | 0.08587
900-74-20-2-99,9 | 900 | 74 | 20 | 2 | 12.3226 | 328.6219 | 899.5659 | 73.9 | 20.3667 | 0.26588 | 7.0939 | -26.0366 | 74 | 25 | 0.51185 | 99.9 | 2.0716 | 74 | 20.3235 | 12.5686 | 97.2332 | 97.8424 | 0.16588
900-74-20-3-99,9 | 900 | 74 | 20 | 3 | 12.3226 | 328.6219 | 899.5352 | 73.9 | 20.3968 | 0.16649 | 4.4422 | -30.6752 | 74 | 25 | 0.76778 | 99.9 | 3.0845 | 74 | 20.3387 | 12.9239 | 97.964 | 98.6489 | 0.24679
900-74-20-4-99,9 | 900 | 74 | 20 | 4 | 12.3226 | 328.6219 | 899.5065 | 73.9 | 20.4242 | 0.12812 | 3.4185 | -33.2151 | 74 | 25 | 1.0237 | 99.9 | 4.0968 | 74 | 20.3489 | 13.2182 | 98.3394 | 98.9603 | 0.32802
900-74-20-5-99,9 | 900 | 74 | 20 | 5 | 12.3226 | 328.6219 | 899.4784 | 73.9 | 20.4491 | 0.10943 | 2.9201 | -34.7248 | 74 | 25 | 1.2796 | 99.9 | 5.1089 | 74 | 20.3543 | 13.4928 | 98.5676 | 99.1119 | 0.40939
900-74-20-6-99,9 | 900 | 74 | 20 | 6 | 12.3226 | 328.6219 | 899.4506 | 73.9 | 20.4746 | 0.099001 | 2.6418 | -35.6775 | 74 | 25 | 1.5356 | 99.9 | 6.1208 | 74 | 20.3587 | 13.7592 | 98.7209 | 99.1966 | 0.49085
900-74-20-7-99,9 | 900 | 74 | 20 | 7 | 12.3226 | 328.6219 | 899.4229 | 73.9 | 20.4999 | 0.092609 | 2.4713 | -36.3091 | 74 | 25 | 1.7915 | 99.9 | 7.1326 | 74 | 20.362 | 14.0215 | 98.8309 | 99.2485 | 0.57236
900-74-20-8-99,9 | 900 | 74 | 20 | 8 | 12.3226 | 328.6219 | 899.3953 | 73.9 | 20.5253 | 0.088432 | 2.3599 | -36.7445 | 74 | 25 | 2.0474 | 99.9 | 8.1443 | 74 | 20.3656 | 14.2816 | 98.9136 | 99.2824 | 0.65391
900-74-20-9-99,9 | 900 | 74 | 20 | 9 | 12.3226 | 328.6219 | 899.3678 | 73.9 | 20.5506 | 0.085566 | 2.2835 | -37.0544 | 74 | 25 | 2.3033 | 99.9 | 9.1561 | 74 | 20.3695 | 14.5404 | 98.9781 | 99.3056 | 0.73547
900-74-20-10-99,9 | 900 | 74 | 20 | 10 | 12.3226 | 328.6219 | 899.3403 | 73.9 | 20.5758 | 0.083528 | 2.2292 | -37.2808 | 74 | 25 | 2.5593 | 99.9 | 10.1677 | 74 | 20.373 | 14.7983 | 99.0298 | 99.3222 | 0.81706
900-74-22-1-99,9 | 900 | 74 | 22 | 1 | 13.8672 | 369.8141 | 899.5649 | 73.9 | 22.37 | 0.90977 | 24.2737 | -13.172 | 74 | 27 | 0.25593 | 99.9 | 1.0616 | 74 | 22.3108 | 13.2134 | 94.7483 | 93.4394 | 0.077176
900-74-22-2-99,9 | 900 | 74 | 22 | 2 | 13.8672 | 369.8141 | 899.519 | 73.9 | 22.4139 | 0.35498 | 9.4717 | -23.1044 | 74 | 27 | 0.51185 | 99.9 | 2.0776 | 74 | 22.3584 | 14.0241 | 96.9586 | 97.4402 | 0.14801
900-74-22-3-99,9 | 900 | 74 | 22 | 3 | 13.8672 | 369.8141 | 899.4865 | 73.9 | 22.4438 | 0.21631 | 5.7718 | -28.0966 | 74 | 27 | 0.76778 | 99.9 | 3.0911 | 74 | 22.3776 | 14.4187 | 97.7704 | 98.4402 | 0.21977
900-74-22-4-99,9 | 900 | 74 | 22 | 4 | 13.8672 | 369.8141 | 899.4567 | 73.9 | 22.4716 | 0.16203 | 4.3236 | -30.9393 | 74 | 27 | 1.0237 | 99.9 | 4.1038 | 74 | 22.39 | 14.7289 | 98.1895 | 98.8316 | 0.29186
900-74-22-5-99,9 | 900 | 74 | 22 | 5 | 13.8672 | 369.8141 | 899.4278 | 73.9 | 22.4966 | 0.13538 | 3.6128 | -32.6824 | 74 | 27 | 1.2796 | 99.9 | 5.1162 | 74 | 22.3955 | 15.0115 | 98.4448 | 99.0237 | 0.36412
900-74-22-6-99,9 | 900 | 74 | 22 | 6 | 13.8672 | 369.8141 | 899.3993 | 73.9 | 22.5224 | 0.12043 | 3.2138 | -33.8084 | 74 | 27 | 1.5356 | 99.9 | 6.1284 | 74 | 22.4019 | 15.2823 | 98.6165 | 99.1316 | 0.43647
900-74-22-7-99,9 | 900 | 74 | 22 | 7 | 13.8672 | 369.8141 | 899.3709 | 73.9 | 22.5477 | 0.11122 | 2.9681 | -34.5693 | 74 | 27 | 1.7915 | 99.9 | 7.1405 | 74 | 22.4057 | 15.5475 | 98.7399 | 99.198 | 0.50887
900-74-22-8-99,9 | 900 | 74 | 22 | 8 | 13.8672 | 369.8141 | 899.3427 | 73.9 | 22.5724 | 0.10517 | 2.8067 | -35.102 | 74 | 27 | 2.0474 | 99.9 | 8.1525 | 74 | 22.4096 | 15.8095 | 98.8328 | 99.2416 | 0.58131
900-74-22-9-99,9 | 900 | 74 | 22 | 9 | 13.8672 | 369.8141 | 899.3146 | 73.9 | 22.5982 | 0.10101 | 2.6957 | -35.4856 | 74 | 27 | 2.3033 | 99.9 | 9.1645 | 74 | 22.4139 | 16.0695 | 98.9052 | 99.2716 | 0.65378
900-74-22-10-99,9 | 900 | 74 | 22 | 10 | 13.8672 | 369.8141 | 899.2865 | 73.9 | 22.6234 | 0.098029 | 2.6163 | -35.7692 | 74 | 27 | 2.5593 | 99.9 | 10.1765 | 74 | 22.4178 | 16.3285 | 98.9633 | 99.2931 | 0.72626
900-74-24-1-99,9 | 900 | 74 | 24 | 1 | 15.5785 | 415.4494 | 899.5253 | 73.9 | 24.4138 | 1.213 | 32.3661 | -10.0087 | 74 | 29 | 0.25593 | 99.9 | 1.067 | 74 | 24.3388 | 14.6214 | 94.2522 | 92.2135 | 0.069611
900-74-24-2-99,9 | 900 | 74 | 24 | 2 | 15.5785 | 415.4494 | 899.473 | 73.9 | 24.4623 | 0.47406 | 12.6497 | -20.1153 | 74 | 29 | 0.51185 | 99.9 | 2.084 | 74 | 24.396 | 15.6163 | 96.6605 | 96.957 | 0.13241
900-74-24-3-99,9 | 900 | 74 | 24 | 3 | 15.5785 | 415.4494 | 899.4382 | 73.9 | 24.4951 | 0.2827 | 7.5439 | -25.4171 | 74 | 29 | 0.76778 | 99.9 | 3.0981 | 74 | 24.4196 | 16.0636 | 97.5589 | 98.1853 | 0.19613
900-74-24-4-99,9 | 900 | 74 | 24 | 4 | 15.5785 | 415.4494 | 899.4072 | 73.9 | 24.5238 | 0.20664 | 5.5143 | -28.5491 | 74 | 29 | 1.0237 | 99.9 | 4.1113 | 74 | 24.4346 | 16.3956 | 98.0253 | 98.6736 | 0.26022
900-74-24-5-99,9 | 900 | 74 | 24 | 5 | 15.5785 | 415.4494 | 899.3773 | 73.9 | 24.5492 | 0.16898 | 4.5095 | -30.5281 | 74 | 29 | 1.2796 | 99.9 | 5.1241 | 74 | 24.4428 | 16.6892 | 98.3102 | 98.9153 | 0.32447
900-74-24-6-99,9 | 900 | 74 | 24 | 6 | 15.5785 | 415.4494 | 899.3481 | 73.9 | 24.5748 | 0.1477 | 3.9418 | -31.8388 | 74 | 29 | 1.5356 | 99.9 | 6.1366 | 74 | 24.449 | 16.9664 | 98.5022 | 99.0519 | 0.38883
900-74-24-7-99,9 | 900 | 74 | 24 | 7 | 15.5785 | 415.4494 | 899.3191 | 73.9 | 24.5994 | 0.13454 | 3.5906 | -32.7418 | 74 | 29 | 1.7915 | 99.9 | 7.149 | 74 | 24.4533 | 17.2355 | 98.6402 | 99.1364 | 0.45325
900-74-24-8-99,9 | 900 | 74 | 24 | 8 | 15.5785 | 415.4494 | 899.2902 | 73.9 | 24.6246 | 0.12586 | 3.3592 | -33.3832 | 74 | 29 | 2.0474 | 99.9 | 8.1613 | 74 | 24.4585 | 17.5001 | 98.7443 | 99.1921 | 0.51771
900-74-24-9-99,9 | 900 | 74 | 24 | 9 | 15.5785 | 415.4494 | 899.2615 | 73.9 | 24.6505 | 0.11987 | 3.1993 | -33.8515 | 74 | 29 | 2.3033 | 99.9 | 9.1736 | 74 | 24.4628 | 17.762 | 98.8254 | 99.2306 | 0.5822
900-74-24-10-99,9 | 900 | 74 | 24 | 10 | 15.5785 | 415.4494 | 899.2328 | 73.9 | 24.6748 | 0.11555 | 3.0843 | -34.2022 | 74 | 29 | 2.5593 | 99.9 | 10.1858 | 74 | 24.4673 | 18.0222 | 98.8905 | 99.2582 | 0.64671
900-74-26-1-99,9 | 900 | 74 | 26 | 1 | 17.4712 | 465.9238 | 899.4788 | 73.9 | 26.4602 | 1.6035 | 42.7879 | -6.8814 | 74 | 31 | 0.25593 | 99.9 | 1.0727 | 74 | 26.3667 | 16.1236 | 93.7291 | 90.8219 | 0.063021
900-74-26-2-99,9 | 900 | 74 | 26 | 2 | 17.4712 | 465.9238 | 899.4185 | 73.9 | 26.5165 | 0.63226 | 16.8721 | -17.0836 | 74 | 31 | 0.51185 | 99.9 | 2.091 | 74 | 26.4355 | 17.3508 | 96.3386 | 96.3811 | 0.11877
900-74-26-3-99,9 | 900 | 74 | 26 | 3 | 17.4712 | 465.9238 | 899.3809 | 73.9 | 26.5532 | 0.37105 | 9.9022 | -22.6487 | 74 | 31 | 0.76778 | 99.9 | 3.1058 | 74 | 26.4636 | 17.868 | 97.3286 | 97.8762 | 0.17544
900-74-26-4-99,9 | 900 | 74 | 26 | 4 | 17.4712 | 465.9238 | 899.3483 | 73.9 | 26.581 | 0.26545 | 7.0843 | -26.05 | 74 | 31 | 1.0237 | 99.9 | 4.1195 | 74 | 26.4827 | 18.2295 | 97.846 | 98.4806 | 0.23248
900-74-26-5-99,9 | 900 | 74 | 26 | 5 | 17.4712 | 465.9238 | 899.3175 | 73.9 | 26.6066 | 0.21269 | 5.6763 | -28.2622 | 74 | 31 | 1.2796 | 99.9 | 5.1326 | 74 | 26.4928 | 18.5382 | 98.1631 | 98.7827 | 0.28971
900-74-26-6-99,9 | 900 | 74 | 26 | 6 | 17.4712 | 465.9238 | 899.2874 | 73.9 | 26.6324 | 0.18268 | 4.8756 | -29.7629 | 74 | 31 | 1.5356 | 99.9 | 6.1455 | 74 | 26.5003 | 18.8241 | 98.3772 | 98.9544 | 0.34705
900-74-26-7-99,9 | 900 | 74 | 26 | 7 | 17.4712 | 465.9238 | 899.2576 | 73.9 | 26.657 | 0.16403 | 4.3779 | -30.8174 | 74 | 31 | 1.7915 | 99.9 | 7.1582 | 74 | 26.5058 | 19.0987 | 98.5313 | 99.0612 | 0.40446
900-74-26-8-99,9 | 900 | 74 | 26 | 8 | 17.4712 | 465.9238 | 899.2281 | 73.9 | 26.6823 | 0.15169 | 4.0487 | -31.5789 | 74 | 31 | 2.0474 | 99.9 | 8.1709 | 74 | 26.5111 | 19.367 | 98.6475 | 99.1318 | 0.46191
900-74-26-9-99,9 | 900 | 74 | 26 | 9 | 17.4712 | 465.9238 | 899.1987 | 73.9 | 26.7072 | 0.14312 | 3.8201 | -32.1428 | 74 | 31 | 2.3033 | 99.9 | 9.1834 | 74 | 26.5165 | 19.6315 | 98.7382 | 99.1808 | 0.51939
900-74-26-10-99,9 | 900 | 74 | 26 | 10 | 17.4712 | 465.9238 | 899.1693 | 73.9 | 26.7323 | 0.13694 | 3.6553 | -32.5691 | 74 | 31 | 2.5593 | 99.9 | 10.1959 | 74 | 26.521 | 19.8936 | 98.811 | 99.2162 | 0.57689
900-74-28-1-99,9 | 900 | 74 | 28 | 1 | 19.5611 | 521.6604 | 899.4217 | 73.9 | 28.5161 | 2.1011 | 56.0675 | -3.7949 | 74 | 33 | 0.25593 | 99.9 | 1.0787 | 74 | 28.3932 | 17.716 | 93.1813 | 89.259 | 0.057274
900-74-28-2-99,9 | 900 | 74 | 28 | 2 | 19.5611 | 521.6604 | 899.3517 | 73.9 | 28.5755 | 0.84077 | 22.4379 | -14.0257 | 74 | 33 | 0.51185 | 99.9 | 2.0985 | 74 | 28.4765 | 19.2322 | 95.9924 | 95.7018 | 0.10684
900-74-28-3-99,9 | 900 | 74 | 28 | 3 | 19.5611 | 521.6604 | 899.3106 | 73.9 | 28.6126 | 0.48818 | 13.0288 | -19.8071 | 74 | 33 | 0.76778 | 99.9 | 3.114 | 74 | 28.5124 | 19.8407 | 97.0787 | 97.5043 | 0.15729
900-74-28-4-99,9 | 900 | 74 | 28 | 4 | 19.5611 | 521.6604 | 899.2762 | 73.9 | 28.6442 | 0.34307 | 9.1564 | -23.4505 | 74 | 33 | 1.0237 | 99.9 | 4.1283 | 74 | 28.5343 | 20.2418 | 97.6507 | 98.2462 | 0.20814
900-74-28-5-99,9 | 900 | 74 | 28 | 5 | 19.5611 | 521.6604 | 899.2441 | 73.9 | 28.6696 | 0.26977 | 7.2004 | -25.8866 | 74 | 33 | 1.2796 | 99.9 | 5.1419 | 74 | 28.5468 | 20.571 | 98.0026 | 98.6209 | 0.25918
900-74-28-6-99,9 | 900 | 74 | 28 | 6 | 19.5611 | 521.6604 | 899.213 | 73.9 | 28.6955 | 0.22781 | 6.0806 | -27.5784 | 74 | 33 | 1.5356 | 99.9 | 6.1551 | 74 | 28.556 | 20.8689 | 98.2407 | 98.8354 | 0.31035
900-74-28-7-99,9 | 900 | 74 | 28 | 7 | 19.5611 | 521.6604 | 899.1824 | 73.9 | 28.7202 | 0.2016 | 5.3813 | -28.7904 | 74 | 33 | 1.7915 | 99.9 | 7.1682 | 74 | 28.5635 | 21.151 | 98.4123 | 98.9694 | 0.36158
900-74-28-8-99,9 | 900 | 74 | 28 | 8 | 19.5611 | 521.6604 | 899.1522 | 73.9 | 28.7451 | 0.18418 | 4.9164 | -29.6809 | 74 | 33 | 2.0474 | 99.9 | 8.1811 | 74 | 28.5698 | 21.4243 | 98.5418 | 99.0584 | 0.41286
900-74-28-9-99,9 | 900 | 74 | 28 | 9 | 19.5611 | 521.6604 | 899.1221 | 73.9 | 28.77 | 0.17204 | 4.5925 | -30.3495 | 74 | 33 | 2.3033 | 99.9 | 9.194 | 74 | 28.5755 | 21.6924 | 98.643 | 99.1205 | 0.46418
900-74-28-10-99,9 | 900 | 74 | 28 | 10 | 19.5611 | 521.6604 | 899.0921 | 73.9 | 28.7947 | 0.16326 | 4.3582 | -30.8614 | 74 | 33 | 2.5593 | 99.9 | 10.2068 | 74 | 28.5802 | 21.9571 | 98.7243 | 99.1654 | 0.51552
900-74-30-1-99,9 | 900 | 74 | 30 | 1 | 21.8655 | 583.1106 | 899.3732 | 73.9 | 30.5642 | 2.7269 | 72.7721 | -0.76138 | 74 | 35 | 0.25593 | 99.9 | 1.0851 | 74 | 30.4241 | 19.3945 | 92.6109 | 87.5288 | 0.05225
900-74-30-2-99,9 | 900 | 74 | 30 | 2 | 21.8655 | 583.1106 | 899.2915 | 73.9 | 30.6382 | 1.1134 | 29.715 | -10.9553 | 74 | 35 | 0.51185 | 99.9 | 2.1064 | 74 | 30.5197 | 21.264 | 95.6218 | 94.9081 | 0.096376
900-74-30-3-99,9 | 900 | 74 | 30 | 3 | 21.8655 | 583.1106 | 899.246 | 73.9 | 30.6791 | 0.64284 | 17.1577 | -16.9052 | 74 | 35 | 0.76778 | 99.9 | 3.1229 | 74 | 30.563 | 21.9904 | 96.8086 | 97.06 | 0.14136
900-74-30-4-99,9 | 900 | 74 | 30 | 4 | 21.8655 | 583.1106 | 899.2093 | 73.9 | 30.7124 | 0.44537 | 11.8878 | -20.7617 | 74 | 35 | 1.0237 | 99.9 | 4.1377 | 74 | 30.5896 | 22.4438 | 97.4386 | 97.9631 | 0.18674
900-74-30-5-99,9 | 900 | 74 | 30 | 5 | 21.8655 | 583.1106 | 899.1757 | 73.9 | 30.7391 | 0.34448 | 9.195 | -23.4075 | 74 | 35 | 1.2796 | 99.9 | 5.1518 | 74 | 30.6022 | 22.8006 | 97.8279 | 98.4246 | 0.23233
900-74-30-6-99,9 | 900 | 74 | 30 | 6 | 21.8655 | 583.1106 | 899.1435 | 73.9 | 30.7638 | 0.28628 | 7.642 | -25.2866 | 74 | 35 | 1.5356 | 99.9 | 6.1655 | 74 | 30.6141 | 23.1148 | 98.0919 | 98.6907 | 0.27805
900-74-30-7-99,9 | 900 | 74 | 30 | 7 | 21.8655 | 583.1106 | 899.1121 | 73.9 | 30.7894 | 0.24977 | 6.6675 | -26.6583 | 74 | 35 | 1.7915 | 99.9 | 7.1789 | 74 | 30.6237 | 23.4072 | 98.2825 | 98.8577 | 0.32384
900-74-30-8-99,9 | 900 | 74 | 30 | 8 | 21.8655 | 583.1106 | 899.081 | 73.9 | 30.8136 | 0.22538 | 6.0165 | -27.6837 | 74 | 35 | 2.0474 | 99.9 | 8.1922 | 74 | 30.6313 | 23.6875 | 98.4266 | 98.9693 | 0.36968
900-74-30-9-99,9 | 900 | 74 | 30 | 9 | 21.8655 | 583.1106 | 899.0502 | 73.9 | 30.839 | 0.20833 | 5.5615 | -28.4643 | 74 | 35 | 2.3033 | 99.9 | 9.2054 | 74 | 30.6382 | 23.9605 | 98.5393 | 99.0472 | 0.41557
900-74-30-10-99,9 | 900 | 74 | 30 | 10 | 21.8655 | 583.1106 | 899.0195 | 73.9 | 30.8637 | 0.19595 | 5.2313 | -29.0694 | 74 | 35 | 2.5593 | 99.9 | 10.2185 | 74 | 30.645 | 24.2288 | 98.6298 | 99.1038 | 0.46148
900-74-32-1-99,9 | 900 | 74 | 32 | 1 | 24.4019 | 650.7554 | 899.3126 | 73.9 | 32.6227 | 3.5059 | 93.5668 | 2.2151 | 74 | 37 | 0.25593 | 99.9 | 1.0917 | 74 | 32.4498 | 21.1519 | 92.0214 | 85.6328 | 0.047856
900-74-32-2-99,9 | 900 | 74 | 32 | 2 | 24.4019 | 650.7554 | 899.2168 | 73.9 | 32.7063 | 1.4666 | 39.145 | -7.8852 | 74 | 37 | 0.51185 | 99.9 | 2.115 | 74 | 32.565 | 23.4472 | 95.2272 | 93.9899 | 0.087202
900-74-32-3-99,9 | 900 | 74 | 32 | 3 | 24.4019 | 650.7554 | 899.1659 | 73.9 | 32.7535 | 0.84586 | 22.5785 | -13.9581 | 74 | 37 | 0.76778 | 99.9 | 3.1324 | 74 | 32.6145 | 24.3238 | 96.5176 | 96.5336 | 0.12736
900-74-32-4-99,9 | 900 | 74 | 32 | 4 | 24.4019 | 650.7554 | 899.1264 | 73.9 | 32.7851 | 0.57981 | 15.4774 | -17.9977 | 74 | 37 | 1.0237 | 99.9 | 4.1479 | 74 | 32.6469 | 24.8458 | 97.2089 | 97.6239 | 0.16791
900-74-32-5-99,9 | 900 | 74 | 32 | 5 | 24.4019 | 650.7554 | 899.0911 | 73.9 | 32.8133 | 0.44232 | 11.8077 | -20.8319 | 74 | 37 | 1.2796 | 99.9 | 5.1625 | 74 | 32.6662 | 25.2392 | 97.6381 | 98.1874 | 0.20868
900-74-32-6-99,9 | 900 | 74 | 32 | 6 | 24.4019 | 650.7554 | 899.0576 | 73.9 | 32.8392 | 0.36234 | 9.6731 | -22.8886 | 74 | 37 | 1.5356 | 99.9 | 6.1767 | 74 | 32.6808 | 25.5751 | 97.9301 | 98.5151 | 0.24959
900-74-32-7-99,9 | 900 | 74 | 32 | 7 | 24.4019 | 650.7554 | 899.0251 | 73.9 | 32.8645 | 0.31183 | 8.325 | -24.4197 | 74 | 37 | 1.7915 | 99.9 | 7.1905 | 74 | 32.691 | 25.8815 | 98.1413 | 98.7221 | 0.29058
900-74-32-8-99,9 | 900 | 74 | 32 | 8 | 24.4019 | 650.7554 | 898.9932 | 73.9 | 32.8888 | 0.27794 | 7.4205 | -25.5832 | 74 | 37 | 2.0474 | 99.9 | 8.2041 | 74 | 32.6988 | 26.1714 | 98.3012 | 98.861 | 0.33162
900-74-32-9-99,9 | 900 | 74 | 32 | 9 | 24.4019 | 650.7554 | 898.9616 | 73.9 | 32.9135 | 0.25416 | 6.7858 | -26.4819 | 74 | 37 | 2.3033 | 99.9 | 9.2176 | 74 | 32.7069 | 26.4511 | 98.4263 | 98.9584 | 0.37271
900-74-32-10-99,9 | 900 | 74 | 32 | 10 | 24.4019 | 650.7554 | 898.9302 | 73.9 | 32.9378 | 0.23684 | 6.3237 | -27.1874 | 74 | 37 | 2.5593 | 99.9 | 10.231 | 74 | 32.714 | 26.7243 | 98.5269 | 99.0294 | 0.41382
900-74-34-1-99,9 | 900 | 74 | 34 | 1 | 27.1901 | 725.1064 | 899.2603 | 73.9 | 34.6786 | 4.4645 | 119.1573 | 5.1289 | 74 | 39 | 0.25593 | 99.9 | 1.0986 | 74 | 34.477 | 22.9815 | 91.4158 | 83.5805 | 0.044003
900-74-34-2-99,9 | 900 | 74 | 34 | 2 | 27.1901 | 725.1064 | 899.1478 | 73.9 | 34.778 | 1.9197 | 51.2431 | -4.8288 | 74 | 39 | 0.51185 | 99.9 | 2.124 | 74 | 34.6103 | 25.7822 | 94.8093 | 92.9398 | 0.079144
900-74-34-3-99,9 | 900 | 74 | 34 | 3 | 27.1901 | 725.1064 | 899.0904 | 73.9 | 34.8272 | 1.1105 | 29.6444 | -10.9815 | 74 | 39 | 0.76778 | 99.9 | 3.1426 | 74 | 34.6717 | 26.8474 | 96.2054 | 95.9159 | 0.11503
900-74-34-4-99,9 | 900 | 74 | 34 | 4 | 27.1901 | 725.1064 | 899.0475 | 73.9 | 34.8647 | 0.75591 | 20.1802 | -15.1699 | 74 | 39 | 1.0237 | 99.9 | 4.1588 | 74 | 34.7072 | 27.4579 | 96.9609 | 97.2199 | 0.15132
900-74-34-5-99,9 | 900 | 74 | 34 | 5 | 27.1901 | 725.1064 | 899.01 | 73.9 | 34.8954 | 0.57033 | 15.2263 | -18.1704 | 74 | 39 | 1.2796 | 99.9 | 5.174 | 74 | 34.7334 | 27.8994 | 97.4327 | 97.9024 | 0.18783
900-74-34-6-99,9 | 900 | 74 | 34 | 6 | 27.1901 | 725.1064 | 898.975 | 73.9 | 34.921 | 0.4613 | 12.3162 | -20.3936 | 74 | 39 | 1.5356 | 99.9 | 6.1887 | 74 | 34.7499 | 28.2643 | 97.7546 | 98.3034 | 0.22448
900-74-34-7-99,9 | 900 | 74 | 34 | 7 | 27.1901 | 725.1064 | 898.9413 | 73.9 | 34.9456 | 0.392 | 10.4662 | -22.0789 | 74 | 39 | 1.7915 | 99.9 | 7.2029 | 74 | 34.7608 | 28.5895 | 97.988 | 98.5583 | 0.26121
900-74-34-8-99,9 | 900 | 74 | 34 | 8 | 27.1901 | 725.1064 | 898.9083 | 73.9 | 34.9712 | 0.34536 | 9.2214 | -23.378 | 74 | 39 | 2.0474 | 99.9 | 8.2169 | 74 | 34.7732 | 28.8921 | 98.1649 | 98.7298 | 0.29801
900-74-34-9-99,9 | 900 | 74 | 34 | 9 | 27.1901 | 725.1064 | 898.8758 | 73.9 | 34.9956 | 0.31246 | 8.3431 | -24.3975 | 74 | 39 | 2.3033 | 99.9 | 9.2308 | 74 | 34.7821 | 29.1809 | 98.3035 | 98.8508 | 0.33485
900-74-34-10-99,9 | 900 | 74 | 34 | 10 | 27.1901 | 725.1064 | 898.8436 | 73.9 | 35.0197 | 0.28842 | 7.7015 | -25.208 | 74 | 39 | 2.5593 | 99.9 | 10.2446 | 74 | 34.7901 | 29.4609 | 98.415 | 98.9393 | 0.37172
900-74-36-1-99,9 | 900 | 74 | 36 | 1 | 30.2497 | 806.707 | 899.1946 | 73.9 | 36.7378 | 5.6323 | 150.3392 | 7.9777 | 74 | 41 | 0.25593 | 99.9 | 1.1058 | 74 | 36.5048 | 24.8733 | 90.7979 | 81.3805 | 0.040622
900-74-36-2-99,9 | 900 | 74 | 36 | 2 | 30.2497 | 806.707 | 899.0628 | 73.9 | 36.86 | 2.4957 | 66.6259 | -1.7941 | 74 | 41 | 0.51185 | 99.9 | 2.1335 | 74 | 36.655 | 28.2659 | 94.3691 | 91.7496 | 0.072062
900-74-36-3-99,9 | 900 | 74 | 36 | 3 | 30.2497 | 806.707 | 898.9973 | 73.9 | 36.9125 | 1.4532 | 38.7987 | -7.985 | 74 | 41 | 0.76778 | 99.9 | 3.1534 | 74 | 36.7301 | 29.5643 | 95.8721 | 95.1958 | 0.10418
900-74-36-4-99,9 | 900 | 74 | 36 | 4 | 30.2497 | 806.707 | 898.9502 | 73.9 | 36.9513 | 0.98551 | 26.3126 | -12.2916 | 74 | 41 | 1.0237 | 99.9 | 4.1705 | 74 | 36.7723 | 30.2879 | 96.6943 | 96.7421 | 0.13669
900-74-36-5-99,9 | 900 | 74 | 36 | 5 | 30.2497 | 806.707 | 898.9101 | 73.9 | 36.9844 | 0.73729 | 19.6862 | -15.4362 | 74 | 41 | 1.2796 | 99.9 | 5.1864 | 74 | 36.8036 | 30.7921 | 97.2108 | 97.5626 | 0.16942
900-74-36-6-99,9 | 900 | 74 | 36 | 6 | 30.2497 | 806.707 | 898.8733 | 73.9 | 37.01 | 0.59004 | 15.7551 | -17.8097 | 74 | 41 | 1.5356 | 99.9 | 6.2015 | 74 | 36.8237 | 31.1952 | 97.5646 | 98.0494 | 0.20229
900-74-36-7-99,9 | 900 | 74 | 36 | 7 | 30.2497 | 806.707 | 898.8382 | 73.9 | 37.0353 | 0.49585 | 13.2407 | -19.6383 | 74 | 41 | 1.7915 | 99.9 | 7.2163 | 74 | 36.839 | 31.5454 | 97.8218 | 98.3608 | 0.23526
900-74-36-8-99,9 | 900 | 74 | 36 | 8 | 30.2497 | 806.707 | 898.8041 | 73.9 | 37.0605 | 0.43206 | 11.5377 | -21.0717 | 74 | 41 | 2.0474 | 99.9 | 8.2307 | 74 | 36.8514 | 31.8651 | 98.017 | 98.5717 | 0.2683
900-74-36-9-99,9 | 900 | 74 | 36 | 9 | 30.2497 | 806.707 | 898.7706 | 73.9 | 37.0838 | 0.38686 | 10.3311 | -22.2126 | 74 | 41 | 2.3033 | 99.9 | 9.245 | 74 | 36.8603 | 32.1662 | 98.1702 | 98.7211 | 0.30138
900-74-36-10-99,9 | 900 | 74 | 36 | 10 | 30.2497 | 806.707 | 898.7375 | 73.9 | 37.1082 | 0.35377 | 9.4477 | -23.1299 | 74 | 41 | 2.5593 | 99.9 | 10.2591 | 74 | 36.87 | 32.4552 | 98.2936 | 98.8305 | 0.33449
900-74-38-1-99,9 | 900 | 74 | 38 | 1 | 33.6033 | 896.134 | 899.1395 | 73.9 | 38.793 | 7.0384 | 187.8826 | 10.8746 | 74 | 43 | 0.25593 | 99.9 | 1.1132 | 74 | 38.5281 | 26.8208 | 90.1706 | 79.0543 | 0.037644
900-74-38-2-99,9 | 900 | 74 | 38 | 2 | 33.6033 | 896.134 | 898.9856 | 73.9 | 38.9404 | 3.2202 | 85.9745 | 1.2071 | 74 | 43 | 0.51185 | 99.9 | 2.1436 | 74 | 38.7022 | 30.8949 | 93.908 | 90.417 | 0.065826
900-74-38-3-99,9 | 900 | 74 | 38 | 3 | 33.6033 | 896.134 | 898.9105 | 73.9 | 38.9991 | 1.893 | 50.5433 | -4.9862 | 74 | 43 | 0.76778 | 99.9 | 3.1649 | 74 | 38.7897 | 32.4781 | 95.5176 | 94.3667 | 0.094606
900-74-38-4-99,9 | 900 | 74 | 38 | 4 | 33.6033 | 896.134 | 898.8582 | 73.9 | 39.0444 | 1.2831 | 34.2612 | -9.3767 | 74 | 43 | 1.0237 | 99.9 | 4.183 | 74 | 38.8408 | 33.3439 | 96.4086 | 96.1817 | 0.12376
900-74-38-5-99,9 | 900 | 74 | 38 | 5 | 33.6033 | 896.134 | 898.8149 | 73.9 | 39.0776 | 0.95416 | 25.4792 | -12.6434 | 74 | 43 | 1.2796 | 99.9 | 5.1996 | 74 | 38.8758 | 33.9288 | 96.972 | 97.1605 | 0.15314
900-74-38-6-99,9 | 900 | 74 | 38 | 6 | 33.6033 | 896.134 | 898.7759 | 73.9 | 39.1068 | 0.75718 | 20.2202 | -15.1486 | 74 | 43 | 1.5356 | 99.9 | 6.2153 | 74 | 38.8982 | 34.3817 | 97.3595 | 97.7467 | 0.18267
900-74-38-7-99,9 | 900 | 74 | 38 | 7 | 33.6033 | 896.134 | 898.7391 | 73.9 | 39.1326 | 0.63031 | 16.8329 | -17.1081 | 74 | 43 | 1.7915 | 99.9 | 7.2306 | 74 | 38.9203 | 34.7645 | 97.642 | 98.1242 | 0.2123
900-74-38-8-99,9 | 900 | 74 | 38 | 8 | 33.6033 | 896.134 | 898.7037 | 73.9 | 39.1564 | 0.54378 | 14.5226 | -18.6689 | 74 | 43 | 2.0474 | 99.9 | 8.2455 | 74 | 38.9347 | 35.1069 | 97.8569 | 98.3818 | 0.24199
900-74-38-9-99,9 | 900 | 74 | 38 | 9 | 33.6033 | 896.134 | 898.6691 | 73.9 | 39.1811 | 0.4823 | 12.8812 | -19.9259 | 74 | 43 | 2.3033 | 99.9 | 9.2601 | 74 | 38.9476 | 35.4243 | 98.0258 | 98.5647 | 0.27173
900-74-38-10-99,9 | 900 | 74 | 38 | 10 | 33.6033 | 896.134 | 898.635 | 73.9 | 39.205 | 0.43705 | 11.6731 | -20.9506 | 74 | 43 | 2.5593 | 99.9 | 10.2746 | 74 | 38.9583 | 35.7255 | 98.162 | 98.6994 | 0.30151
900-74-40-1-99,9 | 900 | 74 | 40 | 1 | 37.2727 | 993.9981 | 899.0698 | 73.9 | 40.8555 | 8.7212 | 232.8206 | 14.2835 | 74 | 45 | 0.25593 | 99.9 | 1.1208 | 74 | 40.5588 | 28.8074 | 89.5394 | 76.6016 | 0.035024
900-74-40-2-99,9 | 900 | 74 | 40 | 2 | 37.2727 | 993.9981 | 898.8906 | 73.9 | 41.0182 | 4.1217 | 110.0544 | 4.1656 | 74 | 45 | 0.51185 | 99.9 | 2.1542 | 74 | 40.7505 | 33.6629 | 93.4277 | 88.9418 | 0.06033
900-74-40-3-99,9 | 900 | 74 | 40 | 3 | 37.2727 | 993.9981 | 898.804 | 73.9 | 41.0958 | 2.4531 | 65.507 | -1.9915 | 74 | 45 | 0.76778 | 99.9 | 3.1771 | 74 | 40.8511 | 35.5874 | 95.1427 | 93.4185 | 0.086158
900-74-40-4-99,9 | 900 | 74 | 40 | 4 | 37.2727 | 993.9981 | 898.7454 | 73.9 | 41.1442 | 1.666 | 44.4908 | -6.4394 | 74 | 45 | 1.0237 | 99.9 | 4.1963 | 74 | 40.9102 | 36.6305 | 96.1036 | 95.5303 | 0.11234
900-74-40-5-99,9 | 900 | 74 | 40 | 5 | 37.2727 | 993.9981 | 898.6983 | 73.9 | 41.1801 | 1.2347 | 32.9751 | -9.8024 | 74 | 45 | 1.2796 | 99.9 | 5.2137 | 74 | 40.9509 | 37.3177 | 96.7158 | 96.6874 | 0.13874
900-74-40-6-99,9 | 900 | 74 | 40 | 6 | 37.2727 | 993.9981 | 898.6566 | 73.9 | 41.2097 | 0.97366 | 26.0045 | -12.4204 | 74 | 45 | 1.5356 | 99.9 | 6.2301 | 74 | 40.9805 | 37.8346 | 97.1388 | 97.3878 | 0.16529
900-74-40-7-99,9 | 900 | 74 | 40 | 7 | 37.2727 | 993.9981 | 898.6178 | 73.9 | 41.2427 | 0.8044 | 21.4851 | -14.4948 | 74 | 45 | 1.7915 | 99.9 | 7.2459 | 74 | 41.0074 | 38.2598 | 97.4482 | 97.8418 | 0.19195
900-74-40-8-99,9 | 900 | 74 | 40 | 8 | 37.2727 | 993.9981 | 898.5808 | 73.9 | 41.2677 | 0.68807 | 18.3785 | -16.1722 | 74 | 45 | 2.0474 | 99.9 | 8.2613 | 74 | 41.0247 | 38.6321 | 97.6841 | 98.154 | 0.21867
900-74-40-9-99,9 | 900 | 74 | 40 | 9 | 37.2727 | 993.9981 | 898.5449 | 73.9 | 41.2914 | 0.60494 | 16.1588 | -17.5417 | 74 | 45 | 2.3033 | 99.9 | 9.2764 | 74 | 41.0394 | 38.9711 | 97.8697 | 98.377 | 0.24545
900-74-40-10-99,9 | 900 | 74 | 40 | 10 | 37.2727 | 993.9981 | 898.5097 | 73.9 | 41.3145 | 0.5435 | 14.5181 | -18.672 | 74 | 45 | 2.5593 | 99.9 | 10.2913 | 74 | 41.0495 | 39.2885 | 98.0196 | 98.5418 | 0.27226
900-74-42-1-99,9 | 900 | 74 | 42 | 1 | 41.2834 | 1100.946 | 899.0137 | 73.9 | 42.9193 | 10.7107 | 285.9482 | 17.6118 | 74 | 47 | 0.25593 | 99.9 | 1.1285 | 74 | 42.582 | 30.8287 | 88.9061 | 74.0557 | 0.032709
900-74-42-2-99,9 | 900 | 74 | 42 | 2 | 41.2834 | 1100.946 | 898.8062 | 73.9 | 43.1093 | 5.2358 | 139.8139 | 7.0831 | 74 | 47 | 0.51185 | 99.9 | 2.1652 | 74 | 42.7994 | 36.5595 | 92.9303 | 87.3175 | 0.055482
900-74-42-3-99,9 | 900 | 74 | 42 | 3 | 41.2834 | 1100.946 | 898.706 | 73.9 | 43.1965 | 3.16 | 84.3918 | 0.98656 | 74 | 47 | 0.76778 | 99.9 | 3.1899 | 74 | 42.9141 | 38.8912 | 94.7479 | 92.3457 | 0.078692
900-74-42-4-99,9 | 900 | 74 | 42 | 4 | 41.2834 | 1100.946 | 898.6399 | 73.9 | 43.2499 | 2.1555 | 57.5696 | -3.4898 | 74 | 47 | 1.0237 | 99.9 | 4.2104 | 74 | 42.9846 | 40.1516 | 95.7796 | 94.7788 | 0.10223
900-74-42-5-99,9 | 900 | 74 | 42 | 5 | 41.2834 | 1100.946 | 898.588 | 73.9 | 43.29 | 1.5958 | 42.6241 | -6.9249 | 74 | 47 | 1.2796 | 99.9 | 5.2287 | 74 | 43.0324 | 40.9672 | 96.4419 | 96.1345 | 0.12598
900-74-42-6-99,9 | 900 | 74 | 42 | 6 | 41.2834 | 1100.946 | 898.5431 | 73.9 | 43.3214 | 1.253 | 33.4695 | -9.6369 | 74 | 47 | 1.5356 | 99.9 | 6.2458 | 74 | 43.0674 | 41.566 | 96.9021 | 96.9649 | 0.14989
900-74-42-7-99,9 | 900 | 74 | 42 | 7 | 41.2834 | 1100.946 | 898.502 | 73.9 | 43.3498 | 1.0284 | 27.4706 | -11.8194 | 74 | 47 | 1.7915 | 99.9 | 7.2623 | 74 | 43.0942 | 42.0465 | 97.2397 | 97.509 | 0.17389
900-74-42-8-99,9 | 900 | 74 | 42 | 8 | 41.2834 | 1100.946 | 898.4631 | 73.9 | 43.3818 | 0.87373 | 23.3408 | -13.5978 | 74 | 47 | 2.0474 | 99.9 | 8.2782 | 74 | 43.1188 | 42.4571 | 97.4978 | 97.8836 | 0.19797
900-74-42-9-99,9 | 900 | 74 | 42 | 9 | 41.2834 | 1100.946 | 898.4257 | 73.9 | 43.4004 | 0.76208 | 20.359 | -15.0749 | 74 | 47 | 2.3033 | 99.9 | 9.2938 | 74 | 43.1335 | 42.8247 | 97.7014 | 98.154 | 0.22211
900-74-42-10-99,9 | 900 | 74 | 42 | 10 | 41.2834 | 1100.946 | 898.3892 | 73.9 | 43.429 | 0.67967 | 18.1582 | -16.3009 | 74 | 47 | 2.5593 | 99.9 | 10.3091 | 74 | 43.149 | 43.163 | 97.8659 | 98.3536 | 0.24628
900-74-44-1-99,9 | 900 | 74 | 44 | 1 | 45.6596 | 1217.6608 | 898.9409 | 73.9 | 44.9786 | 13.0423 | 348.2241 | 17.6118 | 74 | 49 | 0.25593 | 99.9 | 1.1364 | 74 | 44.6034 | 32.8732 | 88.2744 | 71.4359 | 0.030659
900-74-44-2-99,9 | 900 | 74 | 44 | 2 | 45.6596 | 1217.6608 | 898.7021 | 73.9 | 45.1989 | 6.5934 | 176.0878 | 9.9425 | 74 | 49 | 0.51185 | 99.9 | 2.1767 | 74 | 44.8452 | 39.5781 | 92.4179 | 85.5597 | 0.051195
900-74-44-3-99,9 | 900 | 74 | 44 | 3 | 45.6596 | 1217.6608 | 898.5863 | 73.9 | 45.3029 | 4.0435 | 108.0017 | 3.9382 | 74 | 49 | 0.76778 | 99.9 | 3.2035 | 74 | 44.9768 | 42.3839 | 94.3344 | 91.1443 | 0.072087
900-74-44-4-99,9 | 900 | 74 | 44 | 4 | 45.6596 | 1217.6608 | 898.5111 | 73.9 | 45.3625 | 2.7759 | 74.1513 | -0.54088 | 74 | 49 | 1.0237 | 99.9 | 4.2253 | 74 | 45.0599 | 43.9074 | 95.4367 | 93.9204 | 0.093276
900-74-44-5-99,9 | 900 | 74 | 44 | 5 | 45.6596 | 1217.6608 | 898.4535 | 73.9 | 45.4111 | 2.0575 | 54.9646 | -4.0236 | 74 | 49 | 1.2796 | 99.9 | 5.2446 | 74 | 45.1163 | 44.8817 | 96.1504 | 95.4938 | 0.11467
900-74-44-6-99,9 | 900 | 74 | 44 | 6 | 45.6596 | 1217.6608 | 898.4047 | 73.9 | 45.4413 | 1.6115 | 43.0524 | -6.8117 | 74 | 49 | 1.5356 | 99.9 | 6.2626 | 74 | 45.1577 | 45.5836 | 96.6489 | 96.4706 | 0.13621
900-74-44-7-99,9 | 900 | 74 | 44 | 7 | 45.6596 | 1217.6608 | 898.3607 | 73.9 | 45.471 | 1.3167 | 35.1788 | -9.0818 | 74 | 49 | 1.7915 | 99.9 | 7.2797 | 74 | 45.1896 | 46.1343 | 97.0162 | 97.1162 | 0.15786
900-74-44-8-99,9 | 900 | 74 | 44 | 8 | 45.6596 | 1217.6608 | 898.3196 | 73.9 | 45.5037 | 1.1123 | 29.7194 | -10.9534 | 74 | 49 | 2.0474 | 99.9 | 8.2962 | 74 | 45.2184 | 46.5947 | 97.2977 | 97.5639 | 0.17958
900-74-44-9-99,9 | 900 | 74 | 44 | 9 | 45.6596 | 1217.6608 | 898.2803 | 73.9 | 45.5281 | 0.9643 | 25.7655 | -12.5212 | 74 | 49 | 2.3033 | 99.9 | 9.3123 | 74 | 45.239 | 46.9986 | 97.5202 | 97.8881 | 0.20136
900-74-44-10-99,9 | 900 | 74 | 44 | 10 | 45.6596 | 1217.6608 | 898.2423 | 73.9 | 45.5506 | 0.85393 | 22.8175 | -13.8437 | 74 | 49 | 2.5593 | 99.9 | 10.3281 | 74 | 45.2554 | 47.3649 | 97.7004 | 98.1298 | 0.22319
900-74-46-1-99,9 | 900 | 74 | 46 | 1 | 50.4299 | 1344.8637 | 898.8851 | 73.9 | 47.0488 | 15.7611 | 420.8416 | 17.6118 | 74 | 51 | 0.25593 | 99.9 | 1.1443 | 74 | 46.6257 | 34.9248 | 87.6492 | 68.7466 | 0.028844
900-74-46-2-99,9 | 900 | 74 | 46 | 2 | 50.4299 | 1344.8637 | 898.6118 | 73.9 | 47.2968 | 8.2388 | 220.0534 | 13.379 | 74 | 51 | 0.51185 | 99.9 | 2.1887 | 74 | 46.8935 | 42.703 | 91.8934 | 83.6629 | 0.047403
900-74-46-3-99,9 | 900 | 74 | 46 | 3 | 50.4299 | 1344.8637 | 898.4779 | 73.9 | 47.4117 | 5.1382 | 137.258 | 6.8565 | 74 | 51 | 0.76778 | 99.9 | 3.2177 | 74 | 47.0428 | 46.0595 | 93.9034 | 89.8113 | 0.066237
900-74-46-4-99,9 | 900 | 74 | 46 | 4 | 50.4299 | 1344.8637 | 898.3921 | 73.9 | 47.4832 | 3.5565 | 95.0159 | 2.399 | 74 | 51 | 1.0237 | 99.9 | 4.241 | 74 | 47.1366 | 47.8971 | 95.0756 | 92.9476 | 0.085336
900-74-46-5-99,9 | 900 | 74 | 46 | 5 | 50.4299 | 1344.8637 | 898.3277 | 73.9 | 47.5316 | 2.643 | 70.6155 | -1.1141 | 74 | 51 | 1.2796 | 99.9 | 5.2615 | 74 | 47.2028 | 49.0666 | 95.8411 | 94.7591 | 0.10463
900-74-46-6-99,9 | 900 | 74 | 46 | 6 | 50.4299 | 1344.8637 | 898.2741 | 73.9 | 47.5692 | 2.0692 | 55.2871 | -3.9562 | 74 | 51 | 1.5356 | 99.9 | 6.2804 | 74 | 47.2517 | 49.8963 | 96.3791 | 95.8969 | 0.12407
900-74-46-7-99,9 | 900 | 74 | 46 | 7 | 50.4299 | 1344.8637 | 898.2266 | 73.9 | 47.6006 | 1.6859 | 45.0486 | -6.2979 | 74 | 51 | 1.7915 | 99.9 | 7.2982 | 74 | 47.2895 | 50.5355 | 96.7772 | 96.657 | 0.14361
900-74-46-8-99,9 | 900 | 74 | 46 | 8 | 50.4299 | 1344.8637 | 898.1828 | 73.9 | 47.6348 | 1.4181 | 37.8955 | -8.2493 | 74 | 51 | 2.0474 | 99.9 | 8.3154 | 74 | 47.3228 | 51.0592 | 97.0833 | 97.1879 | 0.16323
900-74-46-9-99,9 | 900 | 74 | 46 | 9 | 50.4299 | 1344.8637 | 898.1415 | 73.9 | 47.6596 | 1.223 | 32.6835 | -9.9009 | 74 | 51 | 2.3033 | 99.9 | 9.3321 | 74 | 47.347 | 51.5102 | 97.3258 | 97.5748 | 0.1829
900-74-46-10-99,9 | 900 | 74 | 46 | 10 | 50.4299 | 1344.8637 | 898.1017 | 73.9 | 47.6827 | 1.0769 | 28.7805 | -11.3072 | 74 | 51 | 2.5593 | 99.9 | 10.3485 | 74 | 47.3676 | 51.9123 | 97.5225 | 97.8645 | 0.20262
900-74-48-1-99,9 | 900 | 74 | 48 | 1 | 55.621 | 1483.3149 | 898.8105 | 73.9 | 49.1001 | 18.8908 | 504.4501 | 17.6118 | 74 | 53 | 0.25593 | 99.9 | 1.1523 | 74 | 48.6428 | 36.9862 | 87.0297 | 66.0367 | 0.027226
900-74-48-2-99,9 | 900 | 74 | 48 | 2 | 55.621 | 1483.3149 | 898.5 | 73.9 | 49.3938 | 10.2091 | 272.7122 | 16.8518 | 74 | 53 | 0.51185 | 99.9 | 2.2009 | 74 | 48.9389 | 45.9238 | 91.3591 | 81.6453 | 0.044041
900-74-48-3-99,9 | 900 | 74 | 48 | 3 | 55.621 | 1483.3149 | 898.3456 | 73.9 | 49.5255 | 6.4812 | 173.1602 | 9.7332 | 74 | 53 | 0.76778 | 99.9 | 3.2325 | 74 | 49.1058 | 49.9076 | 93.4566 | 88.3476 | 0.06105
900-74-48-4-99,9 | 900 | 74 | 48 | 4 | 55.621 | 1483.3149 | 898.2474 | 73.9 | 49.6069 | 4.5292 | 121.0208 | 5.3176 | 74 | 53 | 1.0237 | 99.9 | 4.2575 | 74 | 49.2146 | 52.1156 | 94.697 | 91.8571 | 0.07829
900-74-48-5-99,9 | 900 | 74 | 48 | 5 | 55.621 | 1483.3149 | 898.1748 | 73.9 | 49.6634 | 3.381 | 90.3479 | 1.7975 | 74 | 53 | 1.2796 | 99.9 | 5.2793 | 74 | 49.2925 | 53.5197 | 95.5146 | 93.9214 | 0.095712
900-74-48-6-99,9 | 900 | 74 | 48 | 6 | 55.621 | 1483.3149 | 898.1155 | 73.9 | 49.7054 | 2.6496 | 70.8077 | -1.0823 | 74 | 53 | 1.5356 | 99.9 | 6.2992 | 74 | 49.3491 | 54.507 | 96.0928 | 95.2364 | 0.11327
900-74-48-7-99,9 | 900 | 74 | 48 | 7 | 55.621 | 1483.3149 | 898.0639 | 73.9 | 49.7385 | 2.1559 | 57.6172 | -3.4801 | 74 | 53 | 1.7915 | 99.9 | 7.3179 | 74 | 49.3932 | 55.2566 | 96.5226 | 96.124 | 0.13093
900-74-48-8-99,9 | 900 | 74 | 48 | 8 | 55.621 | 1483.3149 | 898.0169 | 73.9 | 49.7685 | 1.8076 | 48.3125 | -5.5018 | 74 | 53 | 2.0474 | 99.9 | 8.3358 | 74 | 49.4289 | 55.8608 | 96.8542 | 96.7501 | 0.14866
900-74-48-9-99,9 | 900 | 74 | 48 | 9 | 55.621 | 1483.3149 | 897.973 | 73.9 | 49.7993 | 1.5533 | 41.5174 | -7.222 | 74 | 53 | 2.3033 | 99.9 | 9.3531 | 74 | 49.4604 | 56.3711 | 97.1176 | 97.2073 | 0.16646
900-74-48-10-99,9 | 900 | 74 | 48 | 10 | 55.621 | 1483.3149 | 897.9311 | 73.9 | 49.8232 | 1.3615 | 36.3912 | -8.703 | 74 | 53 | 2.5593 | 99.9 | 10.3701 | 74 | 49.4847 | 56.8188 | 97.3318 | 97.5523 | 0.1843
900-74-50-1-99,9 | 900 | 74 | 50 | 1 | 61.2645 | 1633.8152 | 898.7456 | 73.9 | 51.1643 | 22.4856 | 600.4885 | 17.6118 | 74 | 55 | 0.25593 | 99.9 | 1.1603 | 74 | 50.6559 | 39.0348 | 86.4222 | 63.2975 | 0.025787
900-74-50-2-99,9 | 900 | 74 | 50 | 2 | 61.2645 | 1633.8152 | 898.3949 | 73.9 | 51.4935 | 12.5508 | 335.3068 | 17.6118 | 74 | 55 | 0.51185 | 99.9 | 2.2136 | 74 | 50.9843 | 49.2255 | 90.8177 | 79.5137 | 0.041056
900-74-50-3-99,9 | 900 | 74 | 50 | 3 | 61.2645 | 1633.8152 | 898.2174 | 73.9 | 51.6399 | 8.1136 | 216.8051 | 13.1414 | 74 | 55 | 0.76778 | 99.9 | 3.2479 | 74 | 51.1661 | 53.9186 | 92.9956 | 86.7564 | 0.056443
900-74-50-4-99,9 | 900 | 74 | 50 | 4 | 61.2645 | 1633.8152 | 898.1049 | 73.9 | 51.7388 | 5.7323 | 153.1939 | 8.2105 | 74 | 55 | 1.0237 | 99.9 | 4.2748 | 74 | 51.2939 | 56.5558 | 94.3021 | 90.6433 | 0.07203
900-74-50-5-99,9 | 900 | 74 | 50 | 5 | 61.2645 | 1633.8152 | 898.0227 | 73.9 | 51.802 | 4.3034 | 115.0161 | 4.6995 | 74 | 55 | 1.2796 | 99.9 | 5.298 | 74 | 51.3828 | 58.2407 | 95.1712 | 92.9757 | 0.087779
900-74-50-6-99,9 | 900 | 74 | 50 | 6 | 61.2645 | 1633.8152 | 897.9567 | 73.9 | 51.8489 | 3.3805 | 90.358 | 1.7989 | 74 | 55 | 1.5356 | 99.9 | 6.319 | 74 | 51.4489 | 59.4195 | 95.79 | 94.4821 | 0.10366
900-74-50-7-99,9 | 900 | 74 | 50 | 7 | 61.2645 | 1633.8152 | 897.9 | 73.9 | 51.8861 | 2.751 | 73.5358 | -0.6387 | 74 | 55 | 1.7915 | 99.9 | 7.3387 | 74 | 51.5004 | 60.3049 | 96.2523 | 95.5096 | 0.11963
900-74-50-8-99,9 | 900 | 74 | 50 | 8 | 61.2645 | 1633.8152 | 897.8492 | 73.9 | 51.9175 | 2.3029 | 61.5617 | -2.7136 | 74 | 55 | 2.0474 | 99.9 | 8.3574 | 74 | 51.5418 | 61.009 | 96.6103 | 96.241 | 0.13568
900-74-50-9-99,9 | 900 | 74 | 50 | 9 | 61.2645 | 1633.8152 | 897.8022 | 73.9 | 51.9522 | 1.9739 | 52.7692 | -4.492 | 74 | 55 | 2.3033 | 99.9 | 9.3755 | 74 | 51.5805 | 61.5939 | 96.8955 | 96.7781 | 0.15179
900-74-50-10-99,9 | 900 | 74 | 50 | 10 | 61.2645 | 1633.8152 | 897.7578 | 73.9 | 51.9695 | 1.7232 | 46.0699 | -6.043 | 74 | 55 | 2.5593 | 99.9 | 10.393 | 74 | 51.6051 | 62.1005 | 97.1279 | 97.1872 | 0.16795
900-76-10-1-99,9 | 900 | 76 | 10 | 1 | 6.5271 | 174.0664 | 899.7742 | 75.9 | 10.1677 | 0.13789 | 3.6782 | -32.2991 | 76 | 15 | 0.25593 | 99.9 | 1.036 | 76 | 10.1711 | 6.6451 | 97.1429 | 97.8875 | 0.15651
900-76-10-2-99,9 | 900 | 76 | 10 | 2 | 6.5271 | 174.0664 | 899.7468 | 75.9 | 10.1993 | 0.065302 | 1.742 | -39.3748 | 76 | 15 | 0.51185 | 99.9 | 2.0476 | 76 | 10.1826 | 6.9737 | 98.3138 | 98.9995 | 0.30951
900-76-10-3-99,9 | 900 | 76 | 10 | 3 | 6.5271 | 174.0664 | 899.7212 | 75.9 | 10.2259 | 0.04992 | 1.3317 | -41.8519 | 76 | 15 | 0.76778 | 99.9 | 3.0585 | 76 | 10.1872 | 7.245 | 98.7179 | 99.2352 | 0.46316
900-76-10-4-99,9 | 900 | 76 | 10 | 4 | 6.5271 | 174.0664 | 899.696 | 75.9 | 10.2508 | 0.044297 | 1.1817 | -42.9441 | 76 | 15 | 1.0237 | 99.9 | 4.0691 | 76 | 10.1903 | 7.5065 | 98.9221 | 99.3213 | 0.61702
900-76-10-5-99,9 | 900 | 76 | 10 | 5 | 6.5271 | 174.0664 | 899.6708 | 75.9 | 10.2757 | 0.041657 | 1.1113 | -43.5034 | 76 | 15 | 1.2796 | 99.9 | 5.0797 | 76 | 10.1934 | 7.7651 | 99.0453 | 99.3618 | 0.77096
900-76-10-6-99,9 | 900 | 76 | 10 | 6 | 6.5271 | 174.0664 | 899.6458 | 75.9 | 10.2996 | 0.040223 | 1.0731 | -43.8215 | 76 | 15 | 1.5356 | 99.9 | 6.0902 | 76 | 10.195 | 8.0224 | 99.1277 | 99.3838 | 0.92494
900-76-10-7-99,9 | 900 | 76 | 10 | 7 | 6.5271 | 174.0664 | 899.6207 | 75.9 | 10.3236 | 0.039372 | 1.0504 | -44.0152 | 76 | 15 | 1.7915 | 99.9 | 7.1007 | 76 | 10.1967 | 8.2792 | 99.1866 | 99.3968 | 1.079
900-76-10-8-99,9 | 900 | 76 | 10 | 8 | 6.5271 | 174.0664 | 899.5956 | 75.9 | 10.3478 | 0.038836 | 1.0362 | -44.1391 | 76 | 15 | 2.0474 | 99.9 | 8.1112 | 76 | 10.1986 | 8.5357 | 99.2309 | 99.405 | 1.233
900-76-10-9-99,9 | 900 | 76 | 10 | 9 | 6.5271 | 174.0664 | 899.5706 | 75.9 | 10.3723 | 0.038486 | 1.0268 | -44.221 | 76 | 15 | 2.3033 | 99.9 | 9.1217 | 76 | 10.2007 | 8.792 | 99.2654 | 99.4104 | 1.387
900-76-10-10-99,9 | 900 | 76 | 10 | 10 | 6.5271 | 174.0664 | 899.5455 | 75.9 | 10.3972 | 0.038253 | 1.0206 | -44.2758 | 76 | 15 | 2.5593 | 99.9 | 10.1322 | 76 | 10.2025 | 9.0481 | 99.293 | 99.4139 | 1.5411
900-76-12-1-99,9 | 900 | 76 | 12 | 1 | 7.4144 | 197.7278 | 899.7473 | 75.9 | 12.1905 | 0.18872 | 5.0342 | -29.2454 | 76 | 17 | 0.25593 | 99.9 | 1.0394 | 76 | 12.1859 | 7.4816 | 96.8286 | 97.4547 | 0.1384
900-76-12-2-99,9 | 900 | 76 | 12 | 2 | 7.4144 | 197.7278 | 899.7183 | 75.9 | 12.2206 | 0.084416 | 2.2519 | -36.9862 | 76 | 17 | 0.51185 | 99.9 | 2.0515 | 76 | 12.2034 | 7.8418 | 98.142 | 98.8614 | 0.27285
900-76-12-3-99,9 | 900 | 76 | 12 | 3 | 7.4144 | 197.7278 | 899.692 | 75.9 | 12.2465 | 0.061845 | 1.6499 | -39.8905 | 76 | 17 | 0.76778 | 99.9 | 3.0628 | 76 | 12.2092 | 8.1203 | 98.5983 | 99.1659 | 0.40802
900-76-12-4-99,9 | 900 | 76 | 12 | 4 | 7.4144 | 197.7278 | 899.6661 | 75.9 | 12.2716 | 0.05352 | 1.4278 | -41.2248 | 76 | 17 | 1.0237 | 99.9 | 4.0737 | 76 | 12.2127 | 8.3845 | 98.8294 | 99.2782 | 0.54342
900-76-12-5-99,9 | 900 | 76 | 12 | 5 | 7.4144 | 197.7278 | 899.6404 | 75.9 | 12.2976 | 0.049588 | 1.323 | -41.9253 | 76 | 17 | 1.2796 | 99.9 | 5.0846 | 76 | 12.2163 | 8.6444 | 98.969 | 99.3312 | 0.67891
900-76-12-6-99,9 | 900 | 76 | 12 | 6 | 7.4144 | 197.7278 | 899.6147 | 75.9 | 12.3227 | 0.04744 | 1.2657 | -42.3306 | 76 | 17 | 1.5356 | 99.9 | 6.0954 | 76 | 12.2182 | 8.9025 | 99.0624 | 99.3602 | 0.81445
900-76-12-7-99,9 | 900 | 76 | 12 | 7 | 7.4144 | 197.7278 | 899.589 | 75.9 | 12.3479 | 0.046156 | 1.2315 | -42.5813 | 76 | 17 | 1.7915 | 99.9 | 7.1062 | 76 | 12.2207 | 9.1597 | 99.1292 | 99.3775 | 0.95003
900-76-12-8-99,9 | 900 | 76 | 12 | 8 | 7.4144 | 197.7278 | 899.5634 | 75.9 | 12.373 | 0.045338 | 1.2097 | -42.7443 | 76 | 17 | 2.0474 | 99.9 | 8.117 | 76 | 12.2229 | 9.4164 | 99.1794 | 99.3885 | 1.0856
900-76-12-9-99,9 | 900 | 76 | 12 | 9 | 7.4144 | 197.7278 | 899.5378 | 75.9 | 12.3982 | 0.044796 | 1.1952 | -42.8539 | 76 | 17 | 2.3033 | 99.9 | 9.1277 | 76 | 12.2256 | 9.6729 | 99.2185 | 99.3958 | 1.2212
900-76-12-10-99,9 | 900 | 76 | 12 | 10 | 7.4144 | 197.7278 | 899.5122 | 75.9 | 12.4233 | 0.044425 | 1.1854 | -42.9293 | 76 | 17 | 2.5593 | 99.9 | 10.1384 | 76 | 12.2283 | 9.9292 | 99.2499 | 99.4008 | 1.3569
900-76-14-1-99,9 | 900 | 76 | 14 | 1 | 8.406 | 224.1734 | 899.7178 | 75.9 | 14.2188 | 0.25838 | 6.8928 | -26.1272 | 76 | 19 | 0.25593 | 99.9 | 1.0431 | 76 | 14.207 | 8.4036 | 96.4853 | 96.9262 | 0.12274
900-76-14-2-99,9 | 900 | 76 | 14 | 2 | 8.406 | 224.1734 | 899.6868 | 75.9 | 14.2496 | 0.11022 | 2.9404 | -34.4669 | 76 | 19 | 0.51185 | 99.9 | 2.0558 | 76 | 14.2284 | 8.8076 | 97.9524 | 98.6888 | 0.24109
900-76-14-3-99,9 | 900 | 76 | 14 | 3 | 8.406 | 224.1734 | 899.6596 | 75.9 | 14.2774 | 0.07742 | 2.0654 | -37.8086 | 76 | 19 | 0.76778 | 99.9 | 3.0675 | 76 | 14.2373 | 9.0964 | 98.4662 | 99.079 | 0.36021
900-76-14-4-99,9 | 900 | 76 | 14 | 4 | 8.406 | 224.1734 | 899.633 | 75.9 | 14.3022 | 0.065196 | 1.7394 | -39.4121 | 76 | 19 | 1.0237 | 99.9 | 4.0788 | 76 | 14.241 | 9.3645 | 98.7271 | 99.2244 | 0.47957
900-76-14-5-99,9 | 900 | 76 | 14 | 5 | 8.406 | 224.1734 | 899.6066 | 75.9 | 14.3273 | 0.059379 | 1.5842 | -40.2781 | 76 | 19 | 1.2796 | 99.9 | 5.0899 | 76 | 14.2439 | 9.6263 | 98.8848 | 99.2936 | 0.59904
900-76-14-6-99,9 | 900 | 76 | 14 | 6 | 8.406 | 224.1734 | 899.5804 | 75.9 | 14.3525 | 0.056186 | 1.4991 | -40.7886 | 76 | 19 | 1.5356 | 99.9 | 6.101 | 76 | 14.2461 | 9.8854 | 98.9905 | 99.3316 | 0.71858
900-76-14-7-99,9 | 900 | 76 | 14 | 7 | 8.406 | 224.1734 | 899.5541 | 75.9 | 14.3777 | 0.054262 | 1.4478 | -41.1094 | 76 | 19 | 1.7915 | 99.9 | 7.1121 | 76 | 14.2489 | 10.1432 | 99.0661 | 99.3545 | 0.83815
900-76-14-8-99,9 | 900 | 76 | 14 | 8 | 8.406 | 224.1734 | 899.5279 | 75.9 | 14.4028 | 0.053027 | 1.4149 | -41.321 | 76 | 19 | 2.0474 | 99.9 | 8.1231 | 76 | 14.2514 | 10.4004 | 99.123 | 99.3692 | 0.95774
900-76-14-9-99,9 | 900 | 76 | 14 | 9 | 8.406 | 224.1734 | 899.5017 | 75.9 | 14.428 | 0.052198 | 1.3928 | -41.4657 | 76 | 19 | 2.3033 | 99.9 | 9.1341 | 76 | 14.2541 | 10.6572 | 99.1672 | 99.379 | 1.0774
900-76-14-10-99,9 | 900 | 76 | 14 | 10 | 8.406 | 224.1734 | 899.4756 | 75.9 | 14.4531 | 0.051623 | 1.3775 | -41.5671 | 76 | 19 | 2.5593 | 99.9 | 10.1451 | 76 | 14.2569 | 10.9137 | 99.2027 | 99.3859 | 1.197
900-76-16-1-99,9 | 900 | 76 | 16 | 1 | 9.5123 | 253.6766 | 899.6855 | 75.9 | 16.2494 | 0.35302 | 9.4177 | -22.9674 | 76 | 21 | 0.25593 | 99.9 | 1.0471 | 76 | 16.2292 | 9.4152 | 96.1122 | 96.2888 | 0.10918
900-76-16-2-99,9 | 900 | 76 | 16 | 2 | 9.5123 | 253.6766 | 899.652 | 75.9 | 16.2816 | 0.14509 | 3.8708 | -31.8284 | 76 | 21 | 0.51185 | 99.9 | 2.0605 | 76 | 16.2553 | 9.8791 | 97.7438 | 98.4747 | 0.21351
900-76-16-3-99,9 | 900 | 76 | 16 | 3 | 9.5123 | 253.6766 | 899.6237 | 75.9 | 16.3108 | 0.097877 | 2.6113 | -35.6064 | 76 | 21 | 0.76778 | 99.9 | 3.0726 | 76 | 16.266 | 10.1822 | 98.3206 | 98.971 | 0.31866
900-76-16-4-99,9 | 900 | 76 | 16 | 4 | 9.5123 | 253.6766 | 899.5963 | 75.9 | 16.3345 | 0.080087 | 2.1367 | -37.5006 | 76 | 21 | 1.0237 | 99.9 | 4.0842 | 76 | 16.2693 | 10.4559 | 98.6144 | 99.1581 | 0.42408
900-76-16-5-99,9 | 900 | 76 | 16 | 5 | 9.5123 | 253.6766 | 899.5693 | 75.9 | 16.3603 | 0.071575 | 1.9097 | -38.5529 | 76 | 21 | 1.2796 | 99.9 | 5.0957 | 76 | 16.2742 | 10.7204 | 98.7922 | 99.2476 | 0.52962
900-76-16-6-99,9 | 900 | 76 | 16 | 6 | 9.5123 | 253.6766 | 899.5424 | 75.9 | 16.3854 | 0.06687 | 1.7842 | -39.1866 | 76 | 21 | 1.5356 | 99.9 | 6.1071 | 76 | 16.2768 | 10.981 | 98.9114 | 99.297 | 0.63523
900-76-16-7-99,9 | 900 | 76 | 16 | 7 | 9.5123 | 253.6766 | 899.5156 | 75.9 | 16.4105 | 0.06402 | 1.7082 | -39.5913 | 76 | 21 | 1.7915 | 99.9 | 7.1185 | 76 | 16.2797 | 11.2398 | 98.9968 | 99.327 | 0.74087
900-76-16-8-99,9 | 900 | 76 | 16 | 8 | 9.5123 | 253.6766 | 899.4888 | 75.9 | 16.4357 | 0.062177 | 1.6591 | -39.8621 | 76 | 21 | 2.0474 | 99.9 | 8.1298 | 76 | 16.2828 | 11.4975 | 99.061 | 99.3463 | 0.84655
900-76-16-9-99,9 | 900 | 76 | 16 | 9 | 9.5123 | 253.6766 | 899.4621 | 75.9 | 16.4608 | 0.060929 | 1.6258 | -40.0497 | 76 | 21 | 2.3033 | 99.9 | 9.1411 | 76 | 16.2856 | 11.7547 | 99.111 | 99.3595 | 0.95224
900-76-16-10-99,9 | 900 | 76 | 16 | 10 | 9.5123 | 253.6766 | 899.4353 | 75.9 | 16.4858 | 0.060055 | 1.6026 | -40.1833 | 76 | 21 | 2.5593 | 99.9 | 10.1523 | 76 | 16.2885 | 12.0115 | 99.1511 | 99.3687 | 1.0579
900-76-18-1-99,9 | 900 | 76 | 18 | 1 | 10.7443 | 286.5319 | 899.6502 | 75.9 | 18.2827 | 0.48042 | 12.8169 | -19.7834 | 76 | 23 | 0.25593 | 99.9 | 1.0515 | 76 | 18.2528 | 10.5198 | 95.7088 | 95.5286 | 0.097429
900-76-18-2-99,9 | 900 | 76 | 18 | 2 | 10.7443 | 286.5319 | 899.6135 | 75.9 | 18.317 | 0.19221 | 5.1281 | -29.0826 | 76 | 23 | 0.51185 | 99.9 | 2.0656 | 76 | 18.2834 | 11.064 | 97.5151 | 98.2111 | 0.18954
900-76-18-3-99,9 | 900 | 76 | 18 | 3 | 10.7443 | 286.5319 | 899.584 | 75.9 | 18.347 | 0.12493 | 3.3331 | -33.2818 | 76 | 23 | 0.76778 | 99.9 | 3.0781 | 76 | 18.2974 | 11.3872 | 98.1604 | 98.8373 | 0.2825
900-76-18-4-99,9 | 900 | 76 | 18 | 4 | 10.7443 | 286.5319 | 899.5559 | 75.9 | 18.3719 | 0.099289 | 2.6492 | -35.479 | 76 | 23 | 1.0237 | 99.9 | 4.0902 | 76 | 18.3021 | 11.6687 | 98.4903 | 99.0759 | 0.37576
900-76-18-5-99,9 | 900 | 76 | 18 | 5 | 10.7443 | 286.5319 | 899.5281 | 75.9 | 18.3966 | 0.086923 | 2.3193 | -36.7386 | 76 | 23 | 1.2796 | 99.9 | 5.102 | 76 | 18.3069 | 11.937 | 98.6903 | 99.191 | 0.46916
900-76-18-6-99,9 | 900 | 76 | 18 | 6 | 10.7443 | 286.5319 | 899.5006 | 75.9 | 18.4217 | 0.080059 | 2.1362 | -37.5132 | 76 | 23 | 1.5356 | 99.9 | 6.1137 | 76 | 18.311 | 12.1998 | 98.8245 | 99.2549 | 0.56263
900-76-18-7-99,9 | 900 | 76 | 18 | 7 | 10.7443 | 286.5319 | 899.4732 | 75.9 | 18.4468 | 0.075875 | 2.0247 | -38.0166 | 76 | 23 | 1.7915 | 99.9 | 7.1254 | 76 | 18.3142 | 12.4599 | 98.9207 | 99.2938 | 0.65614
900-76-18-8-99,9 | 900 | 76 | 18 | 8 | 10.7443 | 286.5319 | 899.4458 | 75.9 | 18.4718 | 0.073156 | 1.9521 | -38.3581 | 76 | 23 | 2.0474 | 99.9 | 8.137 | 76 | 18.3172 | 12.7186 | 98.9931 | 99.3191 | 0.74968
900-76-18-9-99,9 | 900 | 76 | 18 | 9 | 10.7443 | 286.5319 | 899.4184 | 75.9 | 18.4969 | 0.071302 | 1.9027 | -38.5978 | 76 | 23 | 2.3033 | 99.9 | 9.1485 | 76 | 18.3203 | 12.9764 | 99.0495 | 99.3364 | 0.84325
900-76-18-10-99,9 | 900 | 76 | 18 | 10 | 10.7443 | 286.5319 | 899.3911 | 75.9 | 18.5219 | 0.069992 | 1.8678 | -38.7707 | 76 | 23 | 2.5593 | 99.9 | 10.1601 | 76 | 18.3234 | 13.2336 | 99.0947 | 99.3486 | 0.93683
900-76-20-1-99,9 | 900 | 76 | 20 | 1 | 12.1111 | 322.9828 | 899.612 | 75.9 | 20.3192 | 0.64989 | 17.339 | -16.5962 | 76 | 25 | 0.25593 | 99.9 | 1.0561 | 76 | 20.2779 | 11.7172 | 95.2767 | 94.6339 | 0.087251
900-76-20-2-99,9 | 900 | 76 | 20 | 2 | 12.1111 | 322.9828 | 899.5714 | 75.9 | 20.3569 | 0.25566 | 6.8213 | -26.2436 | 76 | 25 | 0.51185 | 99.9 | 2.0711 | 76 | 20.3153 | 12.3673 | 97.2664 | 97.8891 | 0.1687
900-76-20-3-99,9 | 900 | 76 | 20 | 3 | 12.1111 | 322.9828 | 899.5404 | 75.9 | 20.3882 | 0.16078 | 4.2899 | -30.8366 | 76 | 25 | 0.76778 | 99.9 | 3.0841 | 76 | 20.33 | 12.7181 | 97.9859 | 98.6725 | 0.25104
900-76-20-4-99,9 | 900 | 76 | 20 | 4 | 12.1111 | 322.9828 | 899.5113 | 75.9 | 20.4136 | 0.12419 | 3.3137 | -33.3402 | 76 | 25 | 1.0237 | 99.9 | 4.0965 | 76 | 20.3384 | 13.0107 | 98.3552 | 98.9746 | 0.3337
900-76-20-5-99,9 | 900 | 76 | 20 | 5 | 12.1111 | 322.9828 | 899.4829 | 75.9 | 20.4383 | 0.10641 | 2.8393 | -34.821 | 76 | 25 | 1.2796 | 99.9 | 5.1087 | 76 | 20.3449 | 13.2844 | 98.5796 | 99.1214 | 0.4165
900-76-20-6-99,9 | 900 | 76 | 20 | 6 | 12.1111 | 322.9828 | 899.4547 | 75.9 | 20.4634 | 0.096478 | 2.5745 | -35.7531 | 76 | 25 | 1.5356 | 99.9 | 6.1207 | 76 | 20.3491 | 13.5502 | 98.7303 | 99.2034 | 0.49939
900-76-20-7-99,9 | 900 | 76 | 20 | 7 | 12.1111 | 322.9828 | 899.4266 | 75.9 | 20.4885 | 0.0904 | 2.4123 | -36.3694 | 76 | 25 | 1.7915 | 99.9 | 7.1327 | 76 | 20.3524 | 13.8122 | 98.8385 | 99.2536 | 0.58233
900-76-20-8-99,9 | 900 | 76 | 20 | 8 | 12.1111 | 322.9828 | 899.3986 | 75.9 | 20.5136 | 0.086429 | 2.3064 | -36.7936 | 76 | 25 | 2.0474 | 99.9 | 8.1445 | 76 | 20.3559 | 14.0721 | 98.9199 | 99.2864 | 0.6653
900-76-20-9-99,9 | 900 | 76 | 20 | 9 | 12.1111 | 322.9828 | 899.3706 | 75.9 | 20.5386 | 0.083706 | 2.2339 | -37.095 | 76 | 25 | 2.3033 | 99.9 | 9.1564 | 76 | 20.3593 | 14.3308 | 98.9833 | 99.3088 | 0.74829
900-76-20-10-99,9 | 900 | 76 | 20 | 10 | 12.1111 | 322.9828 | 899.3427 | 75.9 | 20.5636 | 0.081771 | 2.1823 | -37.315 | 76 | 25 | 2.5593 | 99.9 | 10.1682 | 76 | 20.363 | 14.5886 | 99.0341 | 99.3248 | 0.8313
900-76-22-1-99,9 | 900 | 76 | 22 | 1 | 13.6267 | 363.4002 | 899.5708 | 75.9 | 22.3602 | 0.87317 | 23.2971 | -13.4188 | 76 | 27 | 0.25593 | 99.9 | 1.0611 | 76 | 22.3037 | 13.0095 | 94.8154 | 93.5922 | 0.07841
900-76-22-2-99,9 | 900 | 76 | 22 | 2 | 13.6267 | 363.4002 | 899.5252 | 75.9 | 22.403 | 0.34088 | 9.0954 | -23.3285 | 76 | 27 | 0.51185 | 99.9 | 2.077 | 76 | 22.3493 | 13.7977 | 96.9959 | 97.4985 | 0.15054
900-76-22-3-99,9 | 900 | 76 | 22 | 3 | 13.6267 | 363.4002 | 899.4925 | 75.9 | 22.4334 | 0.20849 | 5.5631 | -28.2784 | 76 | 27 | 0.76778 | 99.9 | 3.0906 | 76 | 22.3699 | 14.186 | 97.7952 | 98.47 | 0.22358
900-76-22-4-99,9 | 900 | 76 | 22 | 4 | 13.6267 | 363.4002 | 899.4623 | 75.9 | 22.4598 | 0.15672 | 4.182 | -31.0853 | 76 | 27 | 1.0237 | 99.9 | 4.1034 | 76 | 22.3782 | 14.4937 | 98.2076 | 98.8499 | 0.29696
900-76-22-5-99,9 | 900 | 76 | 22 | 5 | 13.6267 | 363.4002 | 899.433 | 75.9 | 22.4849 | 0.13137 | 3.5057 | -32.7971 | 76 | 27 | 1.2796 | 99.9 | 5.1159 | 76 | 22.3864 | 14.775 | 98.4587 | 99.0359 | 0.3705
900-76-22-6-99,9 | 900 | 76 | 22 | 6 | 13.6267 | 363.4002 | 899.4041 | 75.9 | 22.51 | 0.11714 | 3.1259 | -33.9007 | 76 | 27 | 1.5356 | 99.9 | 6.1283 | 76 | 22.3913 | 15.0451 | 98.6275 | 99.1404 | 0.44413
900-76-22-7-99,9 | 900 | 76 | 22 | 7 | 13.6267 | 363.4002 | 899.3754 | 75.9 | 22.5351 | 0.10838 | 2.8924 | -34.644 | 76 | 27 | 1.7915 | 99.9 | 7.1405 | 76 | 22.3956 | 15.3098 | 98.7488 | 99.2046 | 0.51782
900-76-22-8-99,9 | 900 | 76 | 22 | 8 | 13.6267 | 363.4002 | 899.3468 | 75.9 | 22.5602 | 0.10264 | 2.7392 | -35.1632 | 76 | 27 | 2.0474 | 99.9 | 8.1526 | 76 | 22.3995 | 15.5715 | 98.8401 | 99.2468 | 0.59154
900-76-22-9-99,9 | 900 | 76 | 22 | 9 | 13.6267 | 363.4002 | 899.3182 | 75.9 | 22.5851 | 0.098682 | 2.6337 | -35.5369 | 76 | 27 | 2.3033 | 99.9 | 9.1648 | 76 | 22.4032 | 15.8314 | 98.9114 | 99.2758 | 0.66529
900-76-22-10-99,9 | 900 | 76 | 22 | 10 | 13.6267 | 363.4002 | 899.2897 | 75.9 | 22.61 | 0.095855 | 2.5583 | -35.8127 | 76 | 27 | 2.5593 | 99.9 | 10.1769 | 76 | 22.407 | 16.0901 | 98.9685 | 99.2966 | 0.73905
900-76-24-1-99,9 | 900 | 76 | 24 | 1 | 15.3056 | 408.1705 | 899.5318 | 75.9 | 24.403 | 1.1642 | 31.0647 | -10.2621 | 76 | 29 | 0.25593 | 99.9 | 1.0663 | 76 | 24.3313 | 14.3973 | 94.3255 | 92.3933 | 0.070715
900-76-24-2-99,9 | 900 | 76 | 24 | 2 | 15.3056 | 408.1705 | 899.48 | 75.9 | 24.4513 | 0.45474 | 12.1342 | -20.3549 | 76 | 29 | 0.51185 | 99.9 | 2.0834 | 76 | 24.3856 | 15.3627 | 96.7024 | 97.0289 | 0.13467
900-76-24-3-99,9 | 900 | 76 | 24 | 3 | 15.3056 | 408.1705 | 899.445 | 75.9 | 24.4834 | 0.27199 | 7.2579 | -25.6193 | 76 | 29 | 0.76778 | 99.9 | 3.0976 | 76 | 24.4108 | 15.8014 | 97.587 | 98.2229 | 0.19955
900-76-24-4-99,9 | 900 | 76 | 24 | 4 | 15.3056 | 408.1705 | 899.4136 | 75.9 | 24.5106 | 0.19944 | 5.3223 | -28.7168 | 76 | 29 | 1.0237 | 99.9 | 4.1109 | 76 | 24.4214 | 16.1298 | 98.0459 | 98.6969 | 0.26479
900-76-24-5-99,9 | 900 | 76 | 24 | 5 | 15.3056 | 408.1705 | 899.3834 | 75.9 | 24.536 | 0.16361 | 4.3662 | -30.6642 | 76 | 29 | 1.2796 | 99.9 | 5.1237 | 76 | 24.4301 | 16.4216 | 98.3262 | 98.931 | 0.33021
900-76-24-6-99,9 | 900 | 76 | 24 | 6 | 15.3056 | 408.1705 | 899.3537 | 75.9 | 24.5604 | 0.14337 | 3.8261 | -31.9504 | 76 | 29 | 1.5356 | 99.9 | 6.1364 | 76 | 24.4362 | 16.6978 | 98.515 | 99.0633 | 0.39572
900-76-24-7-99,9 | 900 | 76 | 24 | 7 | 15.3056 | 408.1705 | 899.3243 | 75.9 | 24.5856 | 0.13087 | 3.4926 | -32.8332 | 76 | 29 | 1.7915 | 99.9 | 7.1489 | 76 | 24.4415 | 16.9662 | 98.6507 | 99.145 | 0.46129
900-76-24-8-99,9 | 900 | 76 | 24 | 8 | 15.3056 | 408.1705 | 899.295 | 75.9 | 24.6107 | 0.12263 | 3.2729 | -33.4594 | 76 | 29 | 2.0474 | 99.9 | 8.1614 | 76 | 24.4461 | 17.2304 | 98.7529 | 99.1988 | 0.52691
900-76-24-9-99,9 | 900 | 76 | 24 | 9 | 15.3056 | 408.1705 | 899.2658 | 75.9 | 24.6354 | 0.11693 | 3.1209 | -33.9161 | 76 | 29 | 2.3033 | 99.9 | 9.1738 | 76 | 24.4509 | 17.492 | 98.8327 | 99.236 | 0.59255
900-76-24-10-99,9 | 900 | 76 | 24 | 10 | 15.3056 | 408.1705 | 899.2367 | 75.9 | 24.661 | 0.11285 | 3.012 | -34.2566 | 76 | 29 | 2.5593 | 99.9 | 10.1862 | 76 | 24.4552 | 17.752 | 98.8967 | 99.2627 | 0.65821
900-76-26-1-99,9 | 900 | 76 | 26 | 1 | 17.1621 | 457.6809 | 899.4858 | 75.9 | 26.4493 | 1.5393 | 41.0752 | -7.1399 | 76 | 31 | 0.25593 | 99.9 | 1.072 | 76 | 26.3585 | 15.8787 | 93.8084 | 91.0306 | 0.064009
900-76-26-2-99,9 | 900 | 76 | 26 | 2 | 17.1621 | 457.6809 | 899.4263 | 75.9 | 26.5038 | 0.60598 | 16.1707 | -17.3376 | 76 | 31 | 0.51185 | 99.9 | 2.0903 | 76 | 26.4248 | 17.068 | 96.3852 | 96.4691 | 0.1208
900-76-26-3-99,9 | 900 | 76 | 26 | 3 | 17.1621 | 457.6809 | 899.3887 | 75.9 | 26.5379 | 0.35633 | 9.5091 | -22.8731 | 76 | 31 | 0.76778 | 99.9 | 3.1051 | 76 | 26.4505 | 17.5736 | 97.3604 | 97.9237 | 0.17851
900-76-26-4-99,9 | 900 | 76 | 26 | 4 | 17.1621 | 457.6809 | 899.3558 | 75.9 | 26.5668 | 0.25573 | 6.8247 | -26.2385 | 76 | 31 | 1.0237 | 99.9 | 4.1189 | 76 | 26.4706 | 17.9301 | 97.8695 | 98.5099 | 0.2366
900-76-26-5-99,9 | 900 | 76 | 26 | 5 | 17.1621 | 457.6809 | 899.3245 | 75.9 | 26.5917 | 0.20548 | 5.484 | -28.4204 | 76 | 31 | 1.2796 | 99.9 | 5.1322 | 76 | 26.4783 | 18.2363 | 98.1814 | 98.8027 | 0.29487
900-76-26-6-99,9 | 900 | 76 | 26 | 6 | 17.1621 | 457.6809 | 899.294 | 75.9 | 26.6167 | 0.17695 | 4.7227 | -29.895 | 76 | 31 | 1.5356 | 99.9 | 6.1452 | 76 | 26.4864 | 18.5208 | 98.3919 | 98.9689 | 0.35325
900-76-26-7-99,9 | 900 | 76 | 26 | 7 | 17.1621 | 457.6809 | 899.2638 | 75.9 | 26.6418 | 0.15924 | 4.2501 | -30.9275 | 76 | 31 | 1.7915 | 99.9 | 7.1581 | 76 | 26.4924 | 18.7944 | 98.5434 | 99.0721 | 0.41169
900-76-26-8-99,9 | 900 | 76 | 26 | 8 | 17.1621 | 457.6809 | 899.2338 | 75.9 | 26.6668 | 0.14752 | 3.9375 | -31.6716 | 76 | 31 | 2.0474 | 99.9 | 8.1708 | 76 | 26.4988 | 19.062 | 98.6576 | 99.1404 | 0.47018
900-76-26-9-99,9 | 900 | 76 | 26 | 9 | 17.1621 | 457.6809 | 899.204 | 75.9 | 26.6916 | 0.13938 | 3.7204 | -32.222 | 76 | 31 | 2.3033 | 99.9 | 9.1835 | 76 | 26.5027 | 19.3261 | 98.7468 | 99.1878 | 0.5287
900-76-26-10-99,9 | 900 | 76 | 26 | 10 | 17.1621 | 457.6809 | 899.1742 | 75.9 | 26.7163 | 0.13352 | 3.5641 | -32.6374 | 76 | 31 | 2.5593 | 99.9 | 10.1962 | 76 | 26.5082 | 19.5879 | 98.8183 | 99.222 | 0.58725
900-76-28-1-99,9 | 900 | 76 | 28 | 1 | 19.2118 | 512.3455 | 899.4295 | 75.9 | 28.5036 | 2.0176 | 53.8392 | -4.0576 | 76 | 33 | 0.25593 | 99.9 | 1.0779 | 76 | 28.3852 | 17.4502 | 93.2665 | 89.4983 | 0.058159
900-76-28-2-99,9 | 900 | 76 | 28 | 2 | 19.2118 | 512.3455 | 899.3606 | 75.9 | 28.5609 | 0.80532 | 21.4918 | -14.2925 | 76 | 33 | 0.51185 | 99.9 | 2.0976 | 76 | 28.4654 | 18.9184 | 96.044 | 95.8082 | 0.10866
900-76-28-3-99,9 | 900 | 76 | 28 | 3 | 19.2118 | 512.3455 | 899.3195 | 75.9 | 28.5967 | 0.46821 | 12.4957 | -20.049 | 76 | 33 | 0.76778 | 99.9 | 3.1133 | 76 | 28.4996 | 19.5114 | 97.1144 | 97.5629 | 0.16005
900-76-28-4-99,9 | 900 | 76 | 28 | 4 | 19.2118 | 512.3455 | 899.2848 | 75.9 | 28.6283 | 0.32988 | 8.8044 | -23.6605 | 76 | 33 | 1.0237 | 99.9 | 4.1276 | 76 | 28.521 | 19.9056 | 97.6773 | 98.2829 | 0.21184
900-76-28-5-99,9 | 900 | 76 | 28 | 5 | 19.2118 | 512.3455 | 899.2523 | 75.9 | 28.653 | 0.26009 | 6.9419 | -26.0674 | 76 | 33 | 1.2796 | 99.9 | 5.1413 | 76 | 28.5306 | 20.2314 | 98.0234 | 98.6462 | 0.26383
900-76-28-6-99,9 | 900 | 76 | 28 | 6 | 19.2118 | 512.3455 | 899.2209 | 75.9 | 28.6784 | 0.2202 | 5.8775 | -27.7321 | 76 | 33 | 1.5356 | 99.9 | 6.1547 | 76 | 28.5406 | 20.5272 | 98.2575 | 98.8538 | 0.31593
900-76-28-7-99,9 | 900 | 76 | 28 | 7 | 19.2118 | 512.3455 | 899.1899 | 75.9 | 28.7035 | 0.19532 | 5.2134 | -28.921 | 76 | 33 | 1.7915 | 99.9 | 7.1679 | 76 | 28.549 | 20.808 | 98.4262 | 98.9834 | 0.3681
900-76-28-8-99,9 | 900 | 76 | 28 | 8 | 19.2118 | 512.3455 | 899.1592 | 75.9 | 28.7282 | 0.17878 | 4.7721 | -29.7926 | 76 | 33 | 2.0474 | 99.9 | 8.181 | 76 | 28.5552 | 21.0805 | 98.5535 | 99.0694 | 0.42032
900-76-28-9-99,9 | 900 | 76 | 28 | 9 | 19.2118 | 512.3455 | 899.1286 | 75.9 | 28.7529 | 0.16725 | 4.4646 | -30.4459 | 76 | 33 | 2.3033 | 99.9 | 9.194 | 76 | 28.5606 | 21.3479 | 98.653 | 99.1294 | 0.47258
900-76-28-10-99,9 | 900 | 76 | 28 | 10 | 19.2118 | 512.3455 | 899.0982 | 75.9 | 28.7774 | 0.15892 | 4.2424 | -30.9452 | 76 | 33 | 2.5593 | 99.9 | 10.2069 | 76 | 28.5652 | 21.6122 | 98.7329 | 99.1728 | 0.52485
900-76-30-1-99,9 | 900 | 76 | 30 | 1 | 21.4716 | 572.6057 | 899.3816 | 75.9 | 30.5502 | 2.6195 | 69.9043 | -1.0279 | 76 | 35 | 0.25593 | 99.9 | 1.0842 | 76 | 30.4152 | 19.108 | 92.7019 | 87.8003 | 0.053044
900-76-30-2-99,9 | 900 | 76 | 30 | 2 | 21.4716 | 572.6057 | 899.3012 | 75.9 | 30.622 | 1.066 | 28.4499 | -11.2336 | 76 | 35 | 0.51185 | 99.9 | 2.1055 | 76 | 30.5077 | 20.9174 | 95.6786 | 95.0354 | 0.098012
900-76-30-3-99,9 | 900 | 76 | 30 | 3 | 21.4716 | 572.6057 | 899.2559 | 75.9 | 30.6621 | 0.61586 | 16.4375 | -17.1639 | 76 | 35 | 0.76778 | 99.9 | 3.122 | 76 | 30.5494 | 21.6235 | 96.8483 | 97.1317 | 0.14385
900-76-30-4-99,9 | 900 | 76 | 30 | 4 | 21.4716 | 572.6057 | 899.219 | 75.9 | 30.6949 | 0.42755 | 11.4119 | -20.9925 | 76 | 35 | 1.0237 | 99.9 | 4.1369 | 76 | 30.5752 | 22.0677 | 97.4685 | 98.0088 | 0.19008
900-76-30-5-99,9 | 900 | 76 | 30 | 5 | 21.4716 | 572.6057 | 899.1851 | 75.9 | 30.7205 | 0.33152 | 8.849 | -23.6089 | 76 | 35 | 1.2796 | 99.9 | 5.1511 | 76 | 30.5899 | 22.4197 | 97.8515 | 98.456 | 0.23652
900-76-30-6-99,9 | 900 | 76 | 30 | 6 | 21.4716 | 572.6057 | 899.1526 | 75.9 | 30.7464 | 0.27618 | 7.3722 | -25.4617 | 76 | 35 | 1.5356 | 99.9 | 6.165 | 76 | 30.5988 | 22.7309 | 98.1111 | 98.7137 | 0.28308
900-76-30-7-99,9 | 900 | 76 | 30 | 7 | 21.4716 | 572.6057 | 899.1207 | 75.9 | 30.7702 | 0.24147 | 6.4458 | -26.811 | 76 | 35 | 1.7915 | 99.9 | 7.1785 | 76 | 30.6078 | 23.0216 | 98.2985 | 98.8754 | 0.32972
900-76-30-8-99,9 | 900 | 76 | 30 | 8 | 21.4716 | 572.6057 | 899.0892 | 75.9 | 30.7956 | 0.21832 | 5.8282 | -27.8158 | 76 | 35 | 2.0474 | 99.9 | 8.192 | 76 | 30.6152 | 23.3007 | 98.4401 | 98.9832 | 0.37641
900-76-30-9-99,9 | 900 | 76 | 30 | 9 | 21.4716 | 572.6057 | 899.0579 | 75.9 | 30.8203 | 0.20214 | 5.3963 | -28.5799 | 76 | 35 | 2.3033 | 99.9 | 9.2053 | 76 | 30.6219 | 23.5728 | 98.5508 | 99.0586 | 0.42314
900-76-30-10-99,9 | 900 | 76 | 30 | 10 | 21.4716 | 572.6057 | 899.0268 | 75.9 | 30.8446 | 0.19039 | 5.083 | -29.1711 | 76 | 35 | 2.5593 | 99.9 | 10.2185 | 76 | 30.6278 | 23.8404 | 98.6397 | 99.1133 | 0.4699
900-76-32-1-99,9 | 900 | 76 | 32 | 1 | 23.9585 | 638.9318 | 899.3217 | 75.9 | 32.6083 | 3.3695 | 89.927 | 1.9467 | 76 | 37 | 0.25593 | 99.9 | 1.0908 | 76 | 32.4411 | 20.8449 | 92.1178 | 85.936 | 0.04857
900-76-32-2-99,9 | 900 | 76 | 32 | 2 | 23.9585 | 638.9318 | 899.2277 | 75.9 | 32.6886 | 1.4038 | 37.4683 | -8.1741 | 76 | 37 | 0.51185 | 99.9 | 2.1139 | 76 | 32.5515 | 23.0666 | 95.2894 | 94.1408 | 0.088673
900-76-32-3-99,9 | 900 | 76 | 32 | 3 | 23.9585 | 638.9318 | 899.1772 | 75.9 | 32.7325 | 0.80963 | 21.6111 | -14.2327 | 76 | 37 | 0.76778 | 99.9 | 3.1314 | 76 | 32.602 | 23.9167 | 96.5618 | 96.6207 | 0.1296
900-76-32-4-99,9 | 900 | 76 | 32 | 4 | 23.9585 | 638.9318 | 899.1376 | 75.9 | 32.7672 | 0.55587 | 14.8383 | -18.2469 | 76 | 37 | 1.0237 | 99.9 | 4.147 | 76 | 32.6329 | 24.4264 | 97.2424 | 97.6799 | 0.17092
900-76-32-5-99,9 | 900 | 76 | 32 | 5 | 23.9585 | 638.9318 | 899.1019 | 75.9 | 32.7943 | 0.42486 | 11.3416 | -21.0565 | 76 | 37 | 1.2796 | 99.9 | 5.1617 | 76 | 32.6476 | 24.8133 | 97.6648 | 98.2267 | 0.21246
900-76-32-6-99,9 | 900 | 76 | 32 | 6 | 23.9585 | 638.9318 | 899.0681 | 75.9 | 32.8196 | 0.34884 | 9.3125 | -23.087 | 76 | 37 | 1.5356 | 99.9 | 6.176 | 76 | 32.6638 | 25.1453 | 97.9519 | 98.544 | 0.25413
900-76-32-7-99,9 | 900 | 76 | 32 | 7 | 23.9585 | 638.9318 | 899.0352 | 75.9 | 32.8445 | 0.30085 | 8.0318 | -24.5947 | 76 | 37 | 1.7915 | 99.9 | 7.19 | 76 | 32.674 | 25.4492 | 98.1595 | 98.7443 | 0.29589
900-76-32-8-99,9 | 900 | 76 | 32 | 8 | 23.9585 | 638.9318 | 899.0028 | 75.9 | 32.8692 | 0.26869 | 7.1733 | -25.7372 | 76 | 37 | 2.0474 | 99.9 | 8.2037 | 76 | 32.6812 | 25.7373 | 98.3166 | 98.8785 | 0.3377
900-76-32-9-99,9 | 900 | 76 | 32 | 9 | 23.9585 | 638.9318 | 898.9707 | 75.9 | 32.893 | 0.24611 | 6.5709 | -26.6184 | 76 | 37 | 2.3033 | 99.9 | 9.2174 | 76 | 32.689 | 26.0158 | 98.4396 | 98.9728 | 0.37955
900-76-32-10-99,9 | 900 | 76 | 32 | 10 | 23.9585 | 638.9318 | 898.9388 | 75.9 | 32.9172 | 0.22969 | 6.1326 | -27.3085 | 76 | 37 | 2.5593 | 99.9 | 10.231 | 76 | 32.6956 | 26.2881 | 98.5384 | 99.0413 | 0.42143
900-76-34-1-99,9 | 900 | 76 | 34 | 1 | 26.692 | 711.8241 | 899.2699 | 75.9 | 34.6653 | 4.2936 | 114.5953 | 4.86 | 76 | 39 | 0.25593 | 99.9 | 1.0976 | 76 | 34.4688 | 22.6543 | 91.5172 | 83.9143 | 0.044646
900-76-34-2-99,9 | 900 | 76 | 34 | 2 | 26.692 | 711.8241 | 899.1597 | 75.9 | 34.7595 | 1.8376 | 49.0501 | -5.1253 | 76 | 39 | 0.51185 | 99.9 | 2.1228 | 76 | 34.5974 | 25.3663 | 94.8768 | 93.1157 | 0.080469
900-76-34-3-99,9 | 900 | 76 | 34 | 3 | 26.692 | 711.8241 | 899.1028 | 75.9 | 34.8084 | 1.0623 | 28.3579 | -11.2693 | 76 | 39 | 0.76778 | 99.9 | 3.1414 | 76 | 34.6568 | 26.3975 | 96.2542 | 96.0202 | 0.11705
900-76-34-4-99,9 | 900 | 76 | 34 | 4 | 26.692 | 711.8241 | 899.0599 | 75.9 | 34.8436 | 0.72373 | 19.3207 | -15.4391 | 76 | 39 | 1.0237 | 99.9 | 4.1578 | 76 | 34.6904 | 26.992 | 96.9983 | 97.2886 | 0.15403
900-76-34-5-99,9 | 900 | 76 | 34 | 5 | 26.692 | 711.8241 | 899.0222 | 75.9 | 34.8739 | 0.54696 | 14.6022 | -18.4159 | 76 | 39 | 1.2796 | 99.9 | 5.1731 | 76 | 34.7157 | 27.4247 | 97.4625 | 97.9509 | 0.19124
900-76-34-6-99,9 | 900 | 76 | 34 | 6 | 26.692 | 711.8241 | 898.9868 | 75.9 | 34.8992 | 0.44327 | 11.8345 | -20.6149 | 76 | 39 | 1.5356 | 99.9 | 6.1879 | 76 | 34.7315 | 27.7843 | 97.7791 | 98.3393 | 0.22858
900-76-34-7-99,9 | 900 | 76 | 34 | 7 | 26.692 | 711.8241 | 898.9527 | 75.9 | 34.9234 | 0.37742 | 10.077 | -22.2773 | 76 | 39 | 1.7915 | 99.9 | 7.2022 | 76 | 34.742 | 28.1061 | 98.0086 | 98.586 | 0.26601
900-76-34-8-99,9 | 900 | 76 | 34 | 8 | 26.692 | 711.8241 | 898.9193 | 75.9 | 34.9487 | 0.33314 | 8.8948 | -23.5561 | 76 | 39 | 2.0474 | 99.9 | 8.2164 | 76 | 34.7524 | 28.4063 | 98.1825 | 98.7519 | 0.3035
900-76-34-9-99,9 | 900 | 76 | 34 | 9 | 26.692 | 711.8241 | 898.8864 | 75.9 | 34.9732 | 0.30194 | 8.0621 | -24.5564 | 76 | 39 | 2.3033 | 99.9 | 9.2304 | 76 | 34.7625 | 28.6934 | 98.3187 | 98.8688 | 0.34104
900-76-34-10-99,9 | 900 | 76 | 34 | 10 | 26.692 | 711.8241 | 898.8537 | 75.9 | 34.9969 | 0.27914 | 7.4537 | -25.3505 | 76 | 39 | 2.5593 | 99.9 | 10.2443 | 76 | 34.7702 | 28.9721 | 98.4283 | 98.9542 | 0.3786
900-76-36-1-99,9 | 900 | 76 | 36 | 1 | 29.6913 | 791.814 | 899.2049 | 75.9 | 36.7217 | 5.4195 | 144.6559 | 7.7066 | 76 | 41 | 0.25593 | 99.9 | 1.1047 | 76 | 36.4957 | 24.5277 | 90.9038 | 81.7472 | 0.0412
900-76-36-2-99,9 | 900 | 76 | 36 | 2 | 29.6913 | 791.814 | 899.0759 | 75.9 | 36.836 | 2.3891 | 63.7784 | -2.0983 | 76 | 41 | 0.51185 | 99.9 | 2.1323 | 76 | 36.6435 | 27.814 | 94.4421 | 91.9535 | 0.073254
900-76-36-3-99,9 | 900 | 76 | 36 | 3 | 29.6913 | 791.814 | 899.0112 | 75.9 | 36.8901 | 1.3894 | 37.093 | -8.2869 | 76 | 41 | 0.76778 | 99.9 | 3.1521 | 76 | 36.7139 | 29.0697 | 95.9256 | 95.3206 | 0.106
900-76-36-4-99,9 | 900 | 76 | 36 | 4 | 29.6913 | 791.814 | 898.9642 | 75.9 | 36.9282 | 0.9426 | 25.1665 | -12.578 | 76 | 41 | 1.0237 | 99.9 | 4.1693 | 76 | 36.7544 | 29.7724 | 96.7358 | 96.8253 | 0.13914
900-76-36-5-99,9 | 900 | 76 | 36 | 5 | 29.6913 | 791.814 | 898.924 | 75.9 | 36.9599 | 0.70606 | 18.8518 | -15.7024 | 76 | 41 | 1.2796 | 99.9 | 5.1853 | 76 | 36.7846 | 30.2649 | 97.2442 | 97.622 | 0.1725
900-76-36-6-99,9 | 900 | 76 | 36 | 6 | 29.6913 | 791.814 | 898.8868 | 75.9 | 36.9851 | 0.56595 | 15.1117 | -18.0542 | 76 | 41 | 1.5356 | 99.9 | 6.2006 | 76 | 36.8029 | 30.6609 | 97.5922 | 98.0939 | 0.20601
900-76-36-7-99,9 | 900 | 76 | 36 | 7 | 29.6913 | 791.814 | 898.8514 | 75.9 | 37.0113 | 0.47646 | 12.7225 | -19.8611 | 76 | 41 | 1.7915 | 99.9 | 7.2154 | 76 | 36.8155 | 31.0063 | 97.8451 | 98.3953 | 0.2396
900-76-36-8-99,9 | 900 | 76 | 36 | 8 | 29.6913 | 791.814 | 898.8168 | 75.9 | 37.0357 | 0.41594 | 11.1069 | -21.273 | 76 | 41 | 2.0474 | 99.9 | 8.23 | 76 | 36.8306 | 31.3228 | 98.037 | 98.5991 | 0.27327
900-76-36-9-99,9 | 900 | 76 | 36 | 9 | 29.6913 | 791.814 | 898.7829 | 75.9 | 37.0593 | 0.37307 | 9.9625 | -22.3948 | 76 | 41 | 2.3033 | 99.9 | 9.2444 | 76 | 36.8391 | 31.6216 | 98.1875 | 98.7435 | 0.30698
900-76-36-10-99,9 | 900 | 76 | 36 | 10 | 29.6913 | 791.814 | 898.7493 | 75.9 | 37.0831 | 0.34169 | 9.125 | -23.295 | 76 | 41 | 2.5593 | 99.9 | 10.2587 | 76 | 36.8495 | 31.9089 | 98.3087 | 98.8492 | 0.34072
900-76-38-1-99,9 | 900 | 76 | 38 | 1 | 32.9782 | 879.4653 | 899.1503 | 75.9 | 38.7791 | 6.7784 | 180.939 | 10.5366 | 76 | 43 | 0.25593 | 99.9 | 1.1121 | 76 | 38.5229 | 26.4558 | 90.2809 | 79.4458 | 0.038168
900-76-38-2-99,9 | 900 | 76 | 38 | 2 | 32.9782 | 879.4653 | 898.9997 | 75.9 | 38.914 | 3.0831 | 82.3133 | 0.89592 | 76 | 43 | 0.51185 | 99.9 | 2.1422 | 76 | 38.6883 | 30.407 | 93.9862 | 90.651 | 0.066901
900-76-38-3-99,9 | 900 | 76 | 38 | 3 | 32.9782 | 879.4653 | 898.9257 | 75.9 | 38.9789 | 1.8095 | 48.3134 | -5.298 | 76 | 43 | 0.76778 | 99.9 | 3.1635 | 76 | 38.7708 | 31.9365 | 95.5761 | 94.5131 | 0.09625
900-76-38-4-99,9 | 900 | 76 | 38 | 4 | 32.9782 | 879.4653 | 898.8737 | 75.9 | 39.0197 | 1.2262 | 32.7426 | -9.6791 | 76 | 43 | 1.0237 | 99.9 | 4.1816 | 76 | 38.8204 | 32.7757 | 96.4543 | 96.2817 | 0.12598
900-76-38-5-99,9 | 900 | 76 | 38 | 5 | 32.9782 | 879.4653 | 898.8303 | 75.9 | 39.052 | 0.9126 | 24.369 | -12.9292 | 76 | 43 | 1.2796 | 99.9 | 5.1983 | 76 | 38.853 | 33.3453 | 97.0091 | 97.2327 | 0.15593
900-76-38-6-99,9 | 900 | 76 | 38 | 6 | 32.9782 | 879.4653 | 898.7911 | 75.9 | 39.0802 | 0.72522 | 19.3662 | -15.4137 | 76 | 43 | 1.5356 | 99.9 | 6.2142 | 76 | 38.877 | 33.7886 | 97.3904 | 97.8009 | 0.18603
900-76-38-7-99,9 | 900 | 76 | 38 | 7 | 32.9782 | 879.4653 | 898.754 | 75.9 | 39.1119 | 0.6048 | 16.1514 | -17.35 | 76 | 43 | 1.7915 | 99.9 | 7.2296 | 76 | 38.8979 | 34.1649 | 97.6682 | 98.166 | 0.21623
900-76-38-8-99,9 | 900 | 76 | 38 | 8 | 32.9782 | 879.4653 | 898.7181 | 75.9 | 39.136 | 0.52263 | 13.9574 | -18.8909 | 76 | 43 | 2.0474 | 99.9 | 8.2446 | 76 | 38.911 | 34.503 | 97.8795 | 98.4152 | 0.24649
900-76-38-9-99,9 | 900 | 76 | 38 | 9 | 32.9782 | 879.4653 | 898.6831 | 75.9 | 39.1598 | 0.46428 | 12.3996 | -20.1292 | 76 | 43 | 2.3033 | 99.9 | 9.2594 | 76 | 38.9242 | 34.8173 | 98.0454 | 98.5922 | 0.2768
900-76-38-10-99,9 | 900 | 76 | 38 | 10 | 32.9782 | 879.4653 | 898.6485 | 75.9 | 39.1831 | 0.42134 | 11.2533 | -21.1373 | 76 | 43 | 2.5593 | 99.9 | 10.2741 | 76 | 38.9332 | 35.1162 | 98.1792 | 98.7224 | 0.30715
900-76-40-1-99,9 | 900 | 76 | 40 | 1 | 36.5744 | 975.3752 | 899.0811 | 75.9 | 40.8372 | 8.4016 | 224.2844 | 13.9485 | 76 | 45 | 0.25593 | 99.9 | 1.1196 | 76 | 40.5476 | 28.4288 | 89.6523 | 77.0288 | 0.035495
900-76-40-2-99,9 | 900 | 76 | 40 | 2 | 36.5744 | 975.3752 | 898.906 | 75.9 | 41.0005 | 3.9496 | 105.4566 | 3.8555 | 76 | 45 | 0.51185 | 99.9 | 2.1527 | 76 | 40.7387 | 33.1367 | 93.5113 | 89.2012 | 0.061303
900-76-40-3-99,9 | 900 | 76 | 40 | 3 | 36.5744 | 975.3752 | 898.8208 | 75.9 | 41.0717 | 2.3446 | 62.6097 | -2.3133 | 76 | 45 | 0.76778 | 99.9 | 3.1755 | 76 | 40.8335 | 34.9975 | 95.2062 | 93.5894 | 0.087643
900-76-40-4-99,9 | 900 | 76 | 40 | 4 | 36.5744 | 975.3752 | 898.7627 | 75.9 | 41.117 | 1.5913 | 42.4965 | -6.7556 | 76 | 45 | 1.0237 | 99.9 | 4.1947 | 76 | 40.8907 | 36.0068 | 96.1539 | 95.649 | 0.11434
900-76-40-5-99,9 | 900 | 76 | 40 | 5 | 36.5744 | 975.3752 | 898.7156 | 75.9 | 41.152 | 1.1799 | 31.5105 | -10.1048 | 76 | 45 | 1.2796 | 99.9 | 5.2122 | 76 | 40.9299 | 36.6742 | 96.7569 | 96.774 | 0.14126
900-76-40-6-99,9 | 900 | 76 | 40 | 6 | 36.5744 | 975.3752 | 898.6738 | 75.9 | 41.1814 | 0.93134 | 24.874 | -12.7056 | 76 | 45 | 1.5356 | 99.9 | 6.2288 | 76 | 40.958 | 37.1786 | 97.1732 | 97.4536 | 0.16834
900-76-40-7-99,9 | 900 | 76 | 40 | 7 | 36.5744 | 975.3752 | 898.6347 | 75.9 | 41.2146 | 0.77043 | 20.5772 | -14.7616 | 76 | 45 | 1.7915 | 99.9 | 7.2447 | 76 | 40.9834 | 37.5955 | 97.4775 | 97.8935 | 0.19551
900-76-40-8-99,9 | 900 | 76 | 40 | 8 | 36.5744 | 975.3752 | 898.5974 | 75.9 | 41.234 | 0.65972 | 17.6209 | -16.424 | 76 | 45 | 2.0474 | 99.9 | 8.2602 | 76 | 40.9971 | 37.9621 | 97.7094 | 98.1962 | 0.22275
900-76-40-9-99,9 | 900 | 76 | 40 | 9 | 36.5744 | 975.3752 | 898.561 | 75.9 | 41.2626 | 0.58107 | 15.521 | -17.7716 | 76 | 45 | 2.3033 | 99.9 | 9.2755 | 76 | 41.0146 | 38.2967 | 97.8919 | 98.4113 | 0.25005
900-76-40-10-99,9 | 900 | 76 | 40 | 10 | 36.5744 | 975.3752 | 898.5254 | 75.9 | 41.2859 | 0.52285 | 13.9664 | -18.884 | 76 | 45 | 2.5593 | 99.9 | 10.2905 | 76 | 41.0263 | 38.6108 | 98.0392 | 98.5704 | 0.27738
900-76-42-1-99,9 | 900 | 76 | 42 | 1 | 40.5045 | 1080.1756 | 899.0252 | 75.9 | 42.9006 | 10.3255 | 275.6619 | 17.3055 | 76 | 47 | 0.25593 | 99.9 | 1.1273 | 76 | 42.5719 | 30.435 | 89.0219 | 74.5078 | 0.033136
900-76-42-2-99,9 | 900 | 76 | 42 | 2 | 40.5045 | 1080.1756 | 898.8224 | 75.9 | 43.0844 | 5.0165 | 133.9561 | 6.7624 | 76 | 47 | 0.51185 | 99.9 | 2.1636 | 76 | 42.7828 | 35.9999 | 93.0185 | 87.615 | 0.056357
900-76-42-3-99,9 | 900 | 76 | 42 | 3 | 40.5045 | 1080.1756 | 898.7241 | 75.9 | 43.1687 | 3.02 | 80.6536 | 0.65493 | 76 | 47 | 0.76778 | 99.9 | 3.1882 | 76 | 42.8959 | 38.2523 | 94.8164 | 92.5439 | 0.080033
900-76-42-4-99,9 | 900 | 76 | 42 | 4 | 40.5045 | 1080.1756 | 898.6588 | 75.9 | 43.2204 | 2.058 | 54.9654 | -3.8193 | 76 | 47 | 1.0237 | 99.9 | 4.2087 | 76 | 42.9629 | 39.4702 | 95.8344 | 94.9191 | 0.10404
900-76-42-5-99,9 | 900 | 76 | 42 | 5 | 40.5045 | 1080.1756 | 898.6071 | 75.9 | 43.2632 | 1.524 | 40.7046 | -7.2422 | 76 | 47 | 1.2796 | 99.9 | 5.2271 | 76 | 43.0096 | 40.2602 | 96.4871 | 96.2375 | 0.12827
900-76-42-6-99,9 | 900 | 76 | 42 | 6 | 40.5045 | 1080.1756 | 898.5621 | 75.9 | 43.2907 | 1.1972 | 31.9781 | -9.9414 | 76 | 47 | 1.5356 | 99.9 | 6.2443 | 76 | 43.0427 | 40.8429 | 96.9401 | 97.0443 | 0.15264
900-76-42-7-99,9 | 900 | 76 | 42 | 7 | 40.5045 | 1080.1756 | 898.5208 | 75.9 | 43.3179 | 0.98351 | 26.2716 | -12.108 | 76 | 47 | 1.7915 | 99.9 | 7.2609 | 76 | 43.0686 | 41.3125 | 97.2723 | 97.5719 | 0.17712
900-76-42-8-99,9 | 900 | 76 | 42 | 8 | 40.5045 | 1080.1756 | 898.4816 | 75.9 | 43.3499 | 0.83663 | 22.3492 | -13.8691 | 76 | 47 | 2.0474 | 99.9 | 8.2769 | 76 | 43.0925 | 41.7153 | 97.5261 | 97.9345 | 0.20167
900-76-42-9-99,9 | 900 | 76 | 42 | 9 | 40.5045 | 1080.1756 | 898.4438 | 75.9 | 43.3736 | 0.73089 | 19.5253 | -15.3258 | 76 | 47 | 2.3033 | 99.9 | 9.2927 | 76 | 43.1082 | 42.077 | 97.7262 | 98.1955 | 0.22628
900-76-42-10-99,9 | 900 | 76 | 42 | 10 | 40.5045 | 1080.1756 | 898.4068 | 75.9 | 43.3969 | 0.65253 | 17.4328 | -16.5384 | 76 | 47 | 2.5593 | 99.9 | 10.3082 | 76 | 43.1217 | 42.4113 | 97.888 | 98.389 | 0.25093
900-76-44-1-99,9 | 900 | 76 | 44 | 1 | 44.7924 | 1194.5344 | 898.9531 | 75.9 | 44.9592 | 12.5829 | 335.954 | 17.7674 | 76 | 49 | 0.25593 | 99.9 | 1.1351 | 76 | 44.5963 | 32.4654 | 88.3927 | 71.9084 | 0.031047
900-76-44-2-99,9 | 900 | 76 | 44 | 2 | 44.7924 | 1194.5344 | 898.7196 | 75.9 | 45.1755 | 6.3224 | 168.8487 | 9.6227 | 76 | 49 | 0.51185 | 99.9 | 2.175 | 76 | 44.8312 | 38.9818 | 92.511 | 85.885 | 0.051989
900-76-44-3-99,9 | 900 | 76 | 44 | 3 | 44.7924 | 1194.5344 | 898.6061 | 75.9 | 45.2734 | 3.8652 | 103.2391 | 3.5997 | 76 | 49 | 0.76778 | 99.9 | 3.2016 | 76 | 44.958 | 41.6949 | 94.4078 | 91.3708 | 0.073301
900-76-44-4-99,9 | 900 | 76 | 44 | 4 | 44.7924 | 1194.5344 | 898.532 | 75.9 | 45.3322 | 2.65 | 70.7873 | -0.88095 | 76 | 49 | 1.0237 | 99.9 | 4.2234 | 76 | 45.0369 | 43.1661 | 95.4962 | 94.0837 | 0.094916
900-76-44-5-99,9 | 900 | 76 | 44 | 5 | 44.7924 | 1194.5344 | 898.4748 | 75.9 | 45.374 | 1.9632 | 52.443 | -4.3593 | 76 | 49 | 1.2796 | 99.9 | 5.2428 | 76 | 45.0916 | 44.1089 | 96.1998 | 95.6172 | 0.11674
900-76-44-6-99,9 | 900 | 76 | 44 | 6 | 44.7924 | 1194.5344 | 898.426 | 75.9 | 45.4104 | 1.5385 | 41.102 | -7.1325 | 76 | 49 | 1.5356 | 99.9 | 6.2609 | 76 | 45.1326 | 44.7894 | 96.6908 | 96.5652 | 0.13872
900-76-44-7-99,9 | 900 | 76 | 44 | 7 | 44.7924 | 1194.5344 | 898.3819 | 75.9 | 45.4367 | 1.2578 | 33.6035 | -9.3903 | 76 | 49 | 1.7915 | 99.9 | 7.2781 | 76 | 45.1622 | 45.3261 | 97.0523 | 97.192 | 0.16079
900-76-44-8-99,9 | 900 | 76 | 44 | 8 | 44.7924 | 1194.5344 | 898.3405 | 75.9 | 45.469 | 1.0635 | 28.4153 | -11.2468 | 76 | 49 | 2.0474 | 99.9 | 8.2947 | 76 | 45.1898 | 45.7763 | 97.3292 | 97.6256 | 0.18295
900-76-44-9-99,9 | 900 | 76 | 44 | 9 | 44.7924 | 1194.5344 | 898.3009 | 75.9 | 45.4927 | 0.92296 | 24.6602 | -12.7996 | 76 | 49 | 2.3033 | 99.9 | 9.311 | 76 | 45.2082 | 46.1728 | 97.548 | 97.9395 | 0.20515
900-76-44-10-99,9 | 900 | 76 | 44 | 10 | 44.7924 | 1194.5344 | 898.2625 | 75.9 | 45.511 | 0.81814 | 21.8606 | -14.1083 | 76 | 49 | 2.5593 | 99.9 | 10.327 | 76 | 45.224 | 46.5335 | 97.7251 | 98.1735 | 0.22741
900-76-46-1-99,9 | 900 | 76 | 46 | 1 | 49.4659 | 1319.1563 | 898.8974 | 75.9 | 47.0265 | 15.214 | 406.2294 | 17.7674 | 76 | 51 | 0.25593 | 99.9 | 1.143 | 76 | 46.6163 | 34.5078 | 87.7685 | 69.2434 | 0.029195
900-76-46-2-99,9 | 900 | 76 | 46 | 2 | 49.4659 | 1319.1563 | 898.63 | 75.9 | 47.2617 | 7.9009 | 211.0246 | 12.9718 | 76 | 51 | 0.51185 | 99.9 | 2.1868 | 76 | 46.8747 | 42.0769 | 91.9902 | 84.0276 | 0.048117
900-76-46-3-99,9 | 900 | 76 | 46 | 3 | 49.4659 | 1319.1563 | 898.499 | 75.9 | 47.3803 | 4.9126 | 131.2299 | 6.5106 | 76 | 51 | 0.76778 | 99.9 | 3.2156 | 76 | 47.0201 | 45.3211 | 93.9816 | 90.0687 | 0.067335
900-76-46-4-99,9 | 900 | 76 | 46 | 4 | 49.4659 | 1319.1563 | 898.4146 | 75.9 | 47.4464 | 3.3948 | 90.6926 | 2.0479 | 76 | 51 | 1.0237 | 99.9 | 4.2389 | 76 | 47.1152 | 47.0949 | 95.1398 | 93.1371 | 0.086822
900-76-46-5-99,9 | 900 | 76 | 46 | 5 | 49.4659 | 1319.1563 | 898.3508 | 75.9 | 47.4951 | 2.5212 | 67.3589 | -1.4616 | 76 | 51 | 1.2796 | 99.9 | 5.2594 | 76 | 47.1778 | 48.2244 | 95.895 | 94.9032 | 0.10651
900-76-46-6-99,9 | 900 | 76 | 46 | 6 | 49.4659 | 1319.1563 | 898.2974 | 75.9 | 47.5322 | 1.9737 | 52.7361 | -4.2953 | 76 | 51 | 1.5356 | 99.9 | 6.2784 | 76 | 47.2238 | 49.0278 | 96.425 | 96.0099 | 0.12634
900-76-46-7-99,9 | 900 | 76 | 46 | 7 | 49.4659 | 1319.1563 | 898.2499 | 75.9 | 47.5631 | 1.6088 | 42.9876 | -6.6254 | 76 | 51 | 1.7915 | 99.9 | 7.2964 | 76 | 47.2601 | 49.6486 | 96.8169 | 96.7476 | 0.14627
900-76-46-8-99,9 | 900 | 76 | 46 | 8 | 49.4659 | 1319.1563 | 898.206 | 75.9 | 47.5961 | 1.3541 | 36.1828 | -8.5649 | 76 | 51 | 2.0474 | 99.9 | 8.3137 | 76 | 47.2902 | 50.1593 | 97.1181 | 97.2626 | 0.16628
900-76-46-9-99,9 | 900 | 76 | 46 | 9 | 49.4659 | 1319.1563 | 898.1643 | 75.9 | 47.6205 | 1.1688 | 31.2347 | -10.2021 | 76 | 51 | 2.3033 | 99.9 | 9.3305 | 76 | 47.3141 | 50.6004 | 97.3566 | 97.6371 | 0.18635
900-76-46-10-99,9 | 900 | 76 | 46 | 10 | 49.4659 | 1319.1563 | 898.1242 | 75.9 | 47.6442 | 1.0303 | 27.535 | -11.5928 | 76 | 51 | 2.5593 | 99.9 | 10.347 | 76 | 47.3357 | 50.9949 | 97.55 | 97.9171 | 0.20646
900-76-48-1-99,9 | 900 | 76 | 48 | 1 | 54.5512 | 1454.7844 | 898.8233 | 75.9 | 49.0805 | 18.2496 | 487.3221 | 17.7674 | 76 | 53 | 0.25593 | 99.9 | 1.1509 | 76 | 48.6358 | 36.5575 | 87.1506 | 66.5459 | 0.027547
900-76-48-2-99,9 | 900 | 76 | 48 | 2 | 54.5512 | 1454.7844 | 898.5195 | 75.9 | 49.3648 | 9.8 | 261.7802 | 16.4568 | 76 | 53 | 0.51185 | 99.9 | 2.199 | 76 | 48.9239 | 45.263 | 91.4602 | 82.0352 | 0.044692
900-76-48-3-99,9 | 900 | 76 | 48 | 3 | 54.5512 | 1454.7844 | 898.3684 | 75.9 | 49.4901 | 6.1991 | 165.6197 | 9.3823 | 76 | 53 | 0.76778 | 99.9 | 3.2303 | 76 | 49.0843 | 49.1199 | 93.5395 | 88.6362 | 0.062045
900-76-48-4-99,9 | 900 | 76 | 48 | 4 | 54.5512 | 1454.7844 | 898.272 | 75.9 | 49.5707 | 4.3241 | 115.5384 | 4.9593 | 76 | 53 | 1.0237 | 99.9 | 4.2552 | 76 | 49.1921 | 51.2508 | 94.7659 | 92.0733 | 0.079638
900-76-48-5-99,9 | 900 | 76 | 48 | 5 | 54.5512 | 1454.7844 | 898.2003 | 75.9 | 49.6248 | 3.2243 | 86.1598 | 1.4377 | 76 | 53 | 1.2796 | 99.9 | 5.277 | 76 | 49.2644 | 52.6065 | 95.5729 | 94.0893 | 0.097415
900-76-48-6-99,9 | 900 | 76 | 48 | 6 | 54.5512 | 1454.7844 | 898.1414 | 75.9 | 49.6688 | 2.5264 | 67.5136 | -1.4348 | 76 | 53 | 1.5356 | 99.9 | 6.297 | 76 | 49.32 | 53.5604 | 96.1429 | 95.3688 | 0.11533
900-76-48-7-99,9 | 900 | 76 | 48 | 7 | 54.5512 | 1454.7844 | 898.0899 | 75.9 | 49.6977 | 2.0556 | 54.937 | -3.8252 | 76 | 53 | 1.7915 | 99.9 | 7.3158 | 76 | 49.3621 | 54.287 | 96.5662 | 96.2317 | 0.13334
900-76-48-8-99,9 | 900 | 76 | 48 | 8 | 54.5512 | 1454.7844 | 898.0428 | 75.9 | 49.7274 | 1.7243 | 46.0852 | -5.8358 | 76 | 53 | 2.0474 | 99.9 | 8.3338 | 76 | 49.396 | 54.8743 | 96.8926 | 96.8391 | 0.15144
900-76-48-9-99,9 | 900 | 76 | 48 | 9 | 54.5512 | 1454.7844 | 897.9987 | 75.9 | 49.7593 | 1.4829 | 39.6336 | -7.5425 | 76 | 53 | 2.3033 | 99.9 | 9.3513 | 76 | 49.4273 | 55.3717 | 97.1518 | 97.2817 | 0.16959
900-76-48-10-99,9 | 900 | 76 | 48 | 10 | 54.5512 | 1454.7844 | 897.9565 | 75.9 | 49.7826 | 1.3007 | 34.7669 | -9.0109 | 76 | 53 | 2.5593 | 99.9 | 10.3684 | 76 | 49.4501 | 55.8097 | 97.3624 | 97.6156 | 0.18779
900-76-50-1-99,9 | 900 | 76 | 50 | 1 | 60.079 | 1602.2012 | 898.7586 | 75.9 | 51.1445 | 21.7366 | 580.4769 | 17.7674 | 76 | 55 | 0.25593 | 99.9 | 1.1589 | 76 | 50.6495 | 38.5983 | 86.5436 | 63.82 | 0.026081
900-76-50-2-99,9 | 900 | 76 | 50 | 2 | 60.079 | 1602.2012 | 898.4152 | 75.9 | 51.4624 | 12.0551 | 322.0553 | 17.7674 | 76 | 55 | 0.51185 | 99.9 | 2.2115 | 76 | 50.968 | 48.5358 | 90.9221 | 79.9346 | 0.041646
900-76-50-3-99,9 | 900 | 76 | 50 | 3 | 60.079 | 1602.2012 | 898.2417 | 75.9 | 51.6068 | 7.7667 | 207.5295 | 12.7053 | 76 | 55 | 0.76778 | 99.9 | 3.2455 | 76 | 51.151 | 53.0801 | 93.0831 | 87.0725 | 0.057348
900-76-50-4-99,9 | 900 | 76 | 50 | 4 | 60.079 | 1602.2012 | 898.1313 | 75.9 | 51.6997 | 5.4734 | 146.2685 | 7.8434 | 76 | 55 | 1.0237 | 99.9 | 4.2723 | 76 | 51.2677 | 55.6293 | 94.3755 | 90.8897 | 0.073253
900-76-50-5-99,9 | 900 | 76 | 50 | 5 | 60.079 | 1602.2012 | 898.0504 | 75.9 | 51.761 | 4.1039 | 109.6818 | 4.3297 | 76 | 55 | 1.2796 | 99.9 | 5.2955 | 76 | 51.354 | 57.2547 | 95.234 | 93.1691 | 0.089325
900-76-50-6-99,9 | 900 | 76 | 50 | 6 | 60.079 | 1602.2012 | 897.985 | 75.9 | 51.8052 | 3.2218 | 86.1129 | 1.4313 | 76 | 55 | 1.5356 | 99.9 | 6.3166 | 76 | 51.4183 | 58.3927 | 95.8444 | 94.6374 | 0.10553
900-76-50-7-99,9 | 900 | 76 | 50 | 7 | 60.079 | 1602.2012 | 897.9286 | 75.9 | 51.8427 | 2.6216 | 70.0738 | -0.99951 | 76 | 55 | 1.7915 | 99.9 | 7.3364 | 76 | 51.4672 | 59.2489 | 96.2999 | 95.6365 | 0.12183
900-76-50-8-99,9 | 900 | 76 | 50 | 8 | 60.079 | 1602.2012 | 897.8778 | 75.9 | 51.8725 | 2.195 | 58.6762 | -3.0653 | 76 | 55 | 2.0474 | 99.9 | 8.3552 | 76 | 51.5088 | 59.9314 | 96.6524 | 96.3464 | 0.13821
900-76-50-9-99,9 | 900 | 76 | 50 | 9 | 60.079 | 1602.2012 | 897.8307 | 75.9 | 51.9077 | 1.8823 | 50.3176 | -4.8333 | 76 | 55 | 2.3033 | 99.9 | 9.3734 | 76 | 51.5447 | 60.5001 | 96.9331 | 96.867 | 0.15465
900-76-50-10-99,9 | 900 | 76 | 50 | 10 | 60.079 | 1602.2012 | 897.7861 | 75.9 | 51.9245 | 1.6442 | 43.9562 | -6.3729 | 76 | 55 | 2.5593 | 99.9 | 10.3911 | 76 | 51.5683 | 60.9941 | 97.1617 | 97.2633 | 0.17113
900-78-10-1-99,9 | 900 | 78 | 10 | 1 | 6.4265 | 171.3845 | 899.7768 | 77.9 | 10.1613 | 0.13312 | 3.551 | -32.4698 | 78 | 15 | 0.25593 | 99.9 | 1.0358 | 78 | 10.1649 | 6.5493 | 97.1748 | 97.9286 | 0.1589
900-78-10-2-99,9 | 900 | 78 | 10 | 2 | 6.4265 | 171.3845 | 899.7492 | 77.9 | 10.1884 | 0.063477 | 1.6933 | -39.4864 | 78 | 15 | 0.51185 | 99.9 | 2.0474 | 78 | 10.1736 | 6.8749 | 98.3292 | 99.0123 | 0.31431
900-78-10-3-99,9 | 900 | 78 | 10 | 3 | 6.4265 | 171.3845 | 899.7233 | 77.9 | 10.2142 | 0.048757 | 1.3007 | -41.9245 | 78 | 15 | 0.76778 | 99.9 | 3.0584 | 78 | 10.1777 | 7.1456 | 98.7272 | 99.2413 | 0.47038
900-78-10-4-99,9 | 900 | 78 | 10 | 4 | 6.4265 | 171.3845 | 899.6977 | 77.9 | 10.2394 | 0.043384 | 1.1574 | -42.9945 | 78 | 15 | 1.0237 | 99.9 | 4.0692 | 78 | 10.1815 | 7.4069 | 98.9284 | 99.3249 | 0.62665
900-78-10-5-99,9 | 900 | 78 | 10 | 5 | 6.4265 | 171.3845 | 899.6722 | 77.9 | 10.2643 | 0.040863 | 1.0901 | -43.541 | 78 | 15 | 1.2796 | 99.9 | 5.0798 | 78 | 10.1843 | 7.6653 | 99.0497 | 99.3642 | 0.783
900-78-10-6-99,9 | 900 | 78 | 10 | 6 | 6.4265 | 171.3845 | 899.6468 | 77.9 | 10.2893 | 0.039497 | 1.0537 | -43.8505 | 78 | 15 | 1.5356 | 99.9 | 6.0905 | 78 | 10.1862 | 7.9226 | 99.1308 | 99.3854 | 0.9394
900-78-10-7-99,9 | 900 | 78 | 10 | 7 | 6.4265 | 171.3845 | 899.6214 | 77.9 | 10.3142 | 0.038689 | 1.0322 | -44.0386 | 78 | 15 | 1.7915 | 99.9 | 7.1011 | 78 | 10.1884 | 8.1793 | 99.1889 | 99.398 | 1.0958
900-78-10-8-99,9 | 900 | 78 | 10 | 8 | 6.4265 | 171.3845 | 899.596 | 77.9 | 10.3391 | 0.03818 | 1.0187 | -44.1587 | 78 | 15 | 2.0474 | 99.9 | 8.1117 | 78 | 10.1906 | 8.4358 | 99.2325 | 99.4059 | 1.2523
900-78-10-9-99,9 | 900 | 78 | 10 | 9 | 6.4265 | 171.3845 | 899.5706 | 77.9 | 10.364 | 0.037849 | 1.0098 | -44.2378 | 78 | 15 | 2.3033 | 99.9 | 9.1223 | 78 | 10.1931 | 8.692 | 99.2664 | 99.4111 | 1.4087
900-78-10-10-99,9 | 900 | 78 | 10 | 10 | 6.4265 | 171.3845 | 899.5452 | 77.9 | 10.3889 | 0.037627 | 1.004 | -44.2908 | 78 | 15 | 2.5593 | 99.9 | 10.1329 | 78 | 10.1956 | 8.9482 | 99.2936 | 99.4145 | 1.5652
900-78-12-1-99,9 | 900 | 78 | 12 | 1 | 7.2986 | 194.6396 | 899.7504 | 77.9 | 12.187 | 0.18203 | 4.8558 | -29.4258 | 78 | 17 | 0.25593 | 99.9 | 1.0391 | 78 | 12.183 | 7.3724 | 96.8649 | 97.5059 | 0.14052
900-78-12-2-99,9 | 900 | 78 | 12 | 2 | 7.2986 | 194.6396 | 899.7212 | 77.9 | 12.2165 | 0.081934 | 2.1857 | -37.1092 | 78 | 17 | 0.51185 | 99.9 | 2.0513 | 78 | 12.1983 | 7.7285 | 98.1598 | 98.8774 | 0.27714
900-78-12-3-99,9 | 900 | 78 | 12 | 3 | 7.2986 | 194.6396 | 899.6945 | 77.9 | 12.2451 | 0.060342 | 1.6098 | -39.9687 | 78 | 17 | 0.76778 | 99.9 | 3.0627 | 78 | 12.2058 | 8.006 | 98.6093 | 99.1732 | 0.41447
900-78-12-4-99,9 | 900 | 78 | 12 | 4 | 7.2986 | 194.6396 | 899.6683 | 77.9 | 12.2691 | 0.052376 | 1.3973 | -41.2782 | 78 | 17 | 1.0237 | 99.9 | 4.0737 | 78 | 12.2093 | 8.2699 | 98.8369 | 99.2824 | 0.55202
900-78-12-5-99,9 | 900 | 78 | 12 | 5 | 7.2986 | 194.6396 | 899.6422 | 77.9 | 12.2936 | 0.048613 | 1.2969 | -41.9645 | 78 | 17 | 1.2796 | 99.9 | 5.0847 | 78 | 12.2111 | 8.5296 | 98.9744 | 99.3339 | 0.68966
900-78-12-6-99,9 | 900 | 78 | 12 | 6 | 7.2986 | 194.6396 | 899.6161 | 77.9 | 12.3182 | 0.04656 | 1.2422 | -42.3604 | 78 | 17 | 1.5356 | 99.9 | 6.0956 | 78 | 12.213 | 8.7876 | 99.0663 | 99.3621 | 0.82736
900-78-12-7-99,9 | 900 | 78 | 12 | 7 | 7.2986 | 194.6396 | 899.5901 | 77.9 | 12.3429 | 0.045333 | 1.2095 | -42.6049 | 78 | 17 | 1.7915 | 99.9 | 7.1065 | 78 | 12.2147 | 9.0447 | 99.1321 | 99.3789 | 0.96509
900-78-12-8-99,9 | 900 | 78 | 12 | 8 | 7.2986 | 194.6396 | 899.5642 | 77.9 | 12.3676 | 0.044553 | 1.1887 | -42.7637 | 78 | 17 | 2.0474 | 99.9 | 8.1174 | 78 | 12.217 | 9.3014 | 99.1816 | 99.3896 | 1.1028
900-78-12-9-99,9 | 900 | 78 | 12 | 9 | 7.2986 | 194.6396 | 899.5382 | 77.9 | 12.3922 | 0.044035 | 1.1749 | -42.8705 | 78 | 17 | 2.3033 | 99.9 | 9.1283 | 78 | 12.2187 | 9.5579 | 99.2201 | 99.3967 | 1.2406
900-78-12-10-99,9 | 900 | 78 | 12 | 10 | 7.2986 | 194.6396 | 899.5122 | 77.9 | 12.4177 | 0.043685 | 1.1656 | -42.9433 | 78 | 17 | 2.5593 | 99.9 | 10.1391 | 78 | 12.2236 | 9.8141 | 99.2509 | 99.4015 | 1.3784
900-78-14-1-99,9 | 900 | 78 | 14 | 1 | 8.273 | 220.6265 | 899.7213 | 77.9 | 14.2142 | 0.24896 | 6.6413 | -26.3207 | 78 | 19 | 0.25593 | 99.9 | 1.0428 | 78 | 14.2033 | 8.28 | 96.5264 | 96.9907 | 0.12463
900-78-14-2-99,9 | 900 | 78 | 14 | 2 | 8.273 | 220.6265 | 899.6901 | 77.9 | 14.2453 | 0.10676 | 2.8481 | -34.6077 | 78 | 19 | 0.51185 | 99.9 | 2.0556 | 78 | 14.2223 | 8.6781 | 97.973 | 98.7095 | 0.24491
900-78-14-3-99,9 | 900 | 78 | 14 | 3 | 8.273 | 220.6265 | 899.6626 | 77.9 | 14.2744 | 0.075381 | 2.011 | -37.9034 | 78 | 19 | 0.76778 | 99.9 | 3.0673 | 78 | 14.2318 | 8.9654 | 98.4791 | 99.0888 | 0.36596
900-78-14-4-99,9 | 900 | 78 | 14 | 4 | 8.273 | 220.6265 | 899.6356 | 77.9 | 14.2985 | 0.063692 | 1.6992 | -39.4782 | 78 | 19 | 1.0237 | 99.9 | 4.0787 | 78 | 14.2353 | 9.233 | 98.7361 | 99.2301 | 0.48725
900-78-14-5-99,9 | 900 | 78 | 14 | 5 | 8.273 | 220.6265 | 899.6089 | 77.9 | 14.3229 | 0.058133 | 1.551 | -40.3262 | 78 | 19 | 1.2796 | 99.9 | 5.09 | 78 | 14.2379 | 9.4945 | 98.8914 | 99.2973 | 0.60865
900-78-14-6-99,9 | 900 | 78 | 14 | 6 | 8.273 | 220.6265 | 899.5823 | 77.9 | 14.3475 | 0.055082 | 1.4696 | -40.825 | 78 | 19 | 1.5356 | 99.9 | 6.1012 | 78 | 14.2401 | 9.7535 | 98.9953 | 99.3342 | 0.73011
900-78-14-7-99,9 | 900 | 78 | 14 | 7 | 8.273 | 220.6265 | 899.5557 | 77.9 | 14.3722 | 0.053245 | 1.4207 | -41.1381 | 78 | 19 | 1.7915 | 99.9 | 7.1124 | 78 | 14.2421 | 10.0113 | 99.0698 | 99.3564 | 0.85161
900-78-14-8-99,9 | 900 | 78 | 14 | 8 | 8.273 | 220.6265 | 899.5291 | 77.9 | 14.3965 | 0.052066 | 1.3892 | -41.3446 | 78 | 19 | 2.0474 | 99.9 | 8.1235 | 78 | 14.2439 | 10.2684 | 99.1258 | 99.3707 | 0.97312
900-78-14-9-99,9 | 900 | 78 | 14 | 9 | 8.273 | 220.6265 | 899.5025 | 77.9 | 14.4229 | 0.051281 | 1.3683 | -41.4843 | 78 | 19 | 2.3033 | 99.9 | 9.1347 | 78 | 14.2493 | 10.5251 | 99.1693 | 99.3801 | 1.0947
900-78-14-10-99,9 | 900 | 78 | 14 | 10 | 8.273 | 220.6265 | 899.476 | 77.9 | 14.4475 | 0.050733 | 1.3537 | -41.583 | 78 | 19 | 2.5593 | 99.9 | 10.1458 | 78 | 14.2518 | 10.7815 | 99.2042 | 99.3868 | 1.2162
900-78-16-1-99,9 | 900 | 78 | 16 | 1 | 9.3599 | 249.6133 | 899.6894 | 77.9 | 16.2451 | 0.33984 | 9.0661 | -23.1733 | 78 | 21 | 0.25593 | 99.9 | 1.0468 | 78 | 16.2225 | 9.276 | 96.1585 | 96.3692 | 0.11086
900-78-16-2-99,9 | 900 | 78 | 16 | 2 | 9.3599 | 249.6133 | 899.6558 | 77.9 | 16.277 | 0.14027 | 3.7422 | -31.9873 | 78 | 21 | 0.51185 | 99.9 | 2.0602 | 78 | 16.2485 | 9.7315 | 97.7676 | 98.5014 | 0.21693
900-78-16-3-99,9 | 900 | 78 | 16 | 3 | 9.3599 | 249.6133 | 899.6272 | 77.9 | 16.3028 | 0.09507 | 2.5364 | -35.7221 | 78 | 21 | 0.76778 | 99.9 | 3.0724 | 78 | 16.2568 | 10.0327 | 98.3356 | 98.9843 | 0.3238
900-78-16-4-99,9 | 900 | 78 | 16 | 4 | 9.3599 | 249.6133 | 899.5995 | 77.9 | 16.3309 | 0.078103 | 2.0838 | -37.5805 | 78 | 21 | 1.0237 | 99.9 | 4.0841 | 78 | 16.2645 | 10.3056 | 98.6249 | 99.1656 | 0.43095
900-78-16-5-99,9 | 900 | 78 | 16 | 5 | 9.3599 | 249.6133 | 899.5721 | 77.9 | 16.3552 | 0.069964 | 1.8667 | -38.6126 | 78 | 21 | 1.2796 | 99.9 | 5.0957 | 78 | 16.267 | 10.5696 | 98.8 | 99.2525 | 0.53821
900-78-16-6-99,9 | 900 | 78 | 16 | 6 | 9.3599 | 249.6133 | 899.5449 | 77.9 | 16.3797 | 0.065473 | 1.7469 | -39.232 | 78 | 21 | 1.5356 | 99.9 | 6.1073 | 78 | 16.2702 | 10.83 | 98.9173 | 99.3005 | 0.64554
900-78-16-7-99,9 | 900 | 78 | 16 | 7 | 9.3599 | 249.6133 | 899.5177 | 77.9 | 16.4044 | 0.062753 | 1.6744 | -39.6272 | 78 | 21 | 1.7915 | 99.9 | 7.1187 | 78 | 16.2727 | 11.0887 | 99.0014 | 99.3296 | 0.75292
900-78-16-8-99,9 | 900 | 78 | 16 | 8 | 9.3599 | 249.6133 | 899.4905 | 77.9 | 16.429 | 0.060995 | 1.6275 | -39.8911 | 78 | 21 | 2.0474 | 99.9 | 8.1302 | 78 | 16.2752 | 11.3464 | 99.0646 | 99.3483 | 0.86031
900-78-16-9-99,9 | 900 | 78 | 16 | 9 | 9.3599 | 249.6133 | 899.4633 | 77.9 | 16.4533 | 0.059804 | 1.5958 | -40.074 | 78 | 21 | 2.3033 | 99.9 | 9.1416 | 78 | 16.2772 | 11.6035 | 99.1138 | 99.3611 | 0.96773
900-78-16-10-99,9 | 900 | 78 | 16 | 10 | 9.3599 | 249.6133 | 899.4362 | 77.9 | 16.4794 | 0.058976 | 1.5738 | -40.2031 | 78 | 21 | 2.5593 | 99.9 | 10.153 | 78 | 16.2824 | 11.8602 | 99.1532 | 99.3699 | 1.0752
900-78-18-1-99,9 | 900 | 78 | 18 | 1 | 10.5701 | 281.8859 | 899.6547 | 77.9 | 18.2764 | 0.46223 | 12.3317 | -19.9995 | 78 | 23 | 0.25593 | 99.9 | 1.051 | 78 | 18.2475 | 10.3638 | 95.7606 | 95.627 | 0.098933
900-78-18-2-99,9 | 900 | 78 | 18 | 2 | 10.5701 | 281.8859 | 899.618 | 77.9 | 18.3118 | 0.18551 | 4.9493 | -29.2588 | 78 | 23 | 0.51185 | 99.9 | 2.0652 | 78 | 18.2771 | 10.8964 | 97.5423 | 98.245 | 0.19259
900-78-18-3-99,9 | 900 | 78 | 18 | 3 | 10.5701 | 281.8859 | 899.5882 | 77.9 | 18.3424 | 0.12113 | 3.2317 | -33.4136 | 78 | 23 | 0.76778 | 99.9 | 3.0779 | 78 | 18.2889 | 11.2168 | 98.1779 | 98.8541 | 0.28711
900-78-18-4-99,9 | 900 | 78 | 18 | 4 | 10.5701 | 281.8859 | 899.5597 | 77.9 | 18.3665 | 0.096634 | 2.5783 | -35.5759 | 78 | 23 | 1.0237 | 99.9 | 4.09 | 78 | 18.2967 | 11.4972 | 98.5027 | 99.0858 | 0.38192
900-78-18-5-99,9 | 900 | 78 | 18 | 5 | 10.5701 | 281.8859 | 899.5316 | 77.9 | 18.3909 | 0.084825 | 2.2633 | -36.8116 | 78 | 23 | 1.2796 | 99.9 | 5.102 | 78 | 18.3006 | 11.7649 | 98.6996 | 99.1975 | 0.47686
900-78-18-6-99,9 | 900 | 78 | 18 | 6 | 10.5701 | 281.8859 | 899.5036 | 77.9 | 18.4153 | 0.078271 | 2.0885 | -37.5697 | 78 | 23 | 1.5356 | 99.9 | 6.1138 | 78 | 18.3036 | 12.0274 | 98.8317 | 99.2595 | 0.57187
900-78-18-7-99,9 | 900 | 78 | 18 | 7 | 10.5701 | 281.8859 | 899.4758 | 77.9 | 18.4399 | 0.07428 | 1.9821 | -38.0614 | 78 | 23 | 1.7915 | 99.9 | 7.1256 | 78 | 18.3064 | 12.2873 | 98.9264 | 99.2973 | 0.66693
900-78-18-8-99,9 | 900 | 78 | 18 | 8 | 10.5701 | 281.8859 | 899.448 | 77.9 | 18.4645 | 0.071687 | 1.9129 | -38.3945 | 78 | 23 | 2.0474 | 99.9 | 8.1373 | 78 | 18.3088 | 12.5458 | 98.9976 | 99.3218 | 0.76202
900-78-18-9-99,9 | 900 | 78 | 18 | 9 | 10.5701 | 281.8859 | 899.4203 | 77.9 | 18.489 | 0.069919 | 1.8658 | -38.628 | 78 | 23 | 2.3033 | 99.9 | 9.149 | 78 | 18.3119 | 12.8035 | 99.0531 | 99.3385 | 0.85713
900-78-18-10-99,9 | 900 | 78 | 18 | 10 | 10.5701 | 281.8859 | 899.3925 | 77.9 | 18.5133 | 0.06867 | 1.8325 | -38.7963 | 78 | 23 | 2.5593 | 99.9 | 10.1607 | 78 | 18.3143 | 13.0607 | 99.0975 | 99.3503 | 0.95225
900-78-20-1-99,9 | 900 | 78 | 20 | 1 | 11.9114 | 317.6568 | 899.617 | 77.9 | 20.3132 | 0.62494 | 16.673 | -16.8226 | 78 | 25 | 0.25593 | 99.9 | 1.0556 | 78 | 20.2716 | 11.5424 | 95.3346 | 94.7535 | 0.088602
900-78-20-2-99,9 | 900 | 78 | 20 | 2 | 11.9114 | 317.6568 | 899.5765 | 77.9 | 20.3518 | 0.24633 | 6.5724 | -26.4368 | 78 | 25 | 0.51185 | 99.9 | 2.0706 | 78 | 20.3088 | 12.1769 | 97.2977 | 97.932 | 0.17145
900-78-20-3-99,9 | 900 | 78 | 20 | 3 | 11.9114 | 317.6568 | 899.5453 | 77.9 | 20.3789 | 0.15552 | 4.1494 | -30.9892 | 78 | 25 | 0.76778 | 99.9 | 3.0838 | 78 | 20.322 | 12.5237 | 98.0064 | 98.6944 | 0.25519
900-78-20-4-99,9 | 900 | 78 | 20 | 4 | 11.9114 | 317.6568 | 899.5158 | 77.9 | 20.408 | 0.12061 | 3.2182 | -33.4538 | 78 | 25 | 1.0237 | 99.9 | 4.0963 | 78 | 20.3328 | 12.8145 | 98.37 | 98.9874 | 0.33925
900-78-20-5-99,9 | 900 | 78 | 20 | 5 | 11.9114 | 317.6568 | 899.487 | 77.9 | 20.4324 | 0.10363 | 2.7653 | -34.9083 | 78 | 25 | 1.2796 | 99.9 | 5.1086 | 78 | 20.3376 | 13.0874 | 98.5909 | 99.13 | 0.42345
900-78-20-6-99,9 | 900 | 78 | 20 | 6 | 11.9114 | 317.6568 | 899.4584 | 77.9 | 20.4568 | 0.094162 | 2.5126 | -35.8211 | 78 | 25 | 1.5356 | 99.9 | 6.1207 | 78 | 20.3412 | 13.3528 | 98.7392 | 99.2095 | 0.50773
900-78-20-7-99,9 | 900 | 78 | 20 | 7 | 11.9114 | 317.6568 | 899.4299 | 77.9 | 20.4813 | 0.088366 | 2.3581 | -36.4234 | 78 | 25 | 1.7915 | 99.9 | 7.1327 | 78 | 20.3445 | 13.6145 | 98.8456 | 99.2581 | 0.59206
900-78-20-8-99,9 | 900 | 78 | 20 | 8 | 11.9114 | 317.6568 | 899.4015 | 77.9 | 20.5059 | 0.084582 | 2.2571 | -36.8372 | 78 | 25 | 2.0474 | 99.9 | 8.1448 | 78 | 20.3476 | 13.8743 | 98.9257 | 99.2899 | 0.67643
900-78-20-9-99,9 | 900 | 78 | 20 | 9 | 11.9114 | 317.6568 | 899.3732 | 77.9 | 20.5305 | 0.081988 | 2.188 | -37.1309 | 78 | 25 | 2.3033 | 99.9 | 9.1567 | 78 | 20.3507 | 14.1328 | 98.9881 | 99.3117 | 0.76081
900-78-20-10-99,9 | 900 | 78 | 20 | 10 | 11.9114 | 317.6568 | 899.3448 | 77.9 | 20.5547 | 0.080143 | 2.1388 | -37.3452 | 78 | 25 | 2.5593 | 99.9 | 10.1687 | 78 | 20.3532 | 14.3906 | 99.0381 | 99.3272 | 0.84522
900-78-22-1-99,9 | 900 | 78 | 22 | 1 | 13.3995 | 357.3404 | 899.5811 | 77.9 | 22.3531 | 0.83951 | 22.3987 | -13.6521 | 78 | 27 | 0.25593 | 99.9 | 1.0605 | 78 | 22.2976 | 12.816 | 94.8791 | 93.7348 | 0.079618
900-78-22-2-99,9 | 900 | 78 | 22 | 2 | 13.3995 | 357.3404 | 899.5357 | 77.9 | 22.3951 | 0.32798 | 8.7512 | -23.539 | 78 | 27 | 0.51185 | 99.9 | 2.0765 | 78 | 22.3422 | 13.5834 | 97.0312 | 97.5523 | 0.153
900-78-22-3-99,9 | 900 | 78 | 22 | 3 | 13.3995 | 357.3404 | 899.5027 | 77.9 | 22.4237 | 0.20127 | 5.3704 | -28.4512 | 78 | 27 | 0.76778 | 99.9 | 3.0901 | 78 | 22.359 | 13.9661 | 97.8186 | 98.498 | 0.2273
900-78-22-4-99,9 | 900 | 78 | 22 | 4 | 13.3995 | 357.3404 | 899.4722 | 77.9 | 22.4531 | 0.15189 | 4.053 | -31.2188 | 78 | 27 | 1.0237 | 99.9 | 4.1031 | 78 | 22.3711 | 14.2714 | 98.2246 | 98.8665 | 0.30194
900-78-22-5-99,9 | 900 | 78 | 22 | 5 | 13.3995 | 357.3404 | 899.4426 | 77.9 | 22.4778 | 0.1277 | 3.4075 | -32.9024 | 78 | 27 | 1.2796 | 99.9 | 5.1157 | 78 | 22.3775 | 14.5515 | 98.4717 | 99.047 | 0.37674
900-78-22-6-99,9 | 900 | 78 | 22 | 6 | 13.3995 | 357.3404 | 899.4133 | 77.9 | 22.5022 | 0.11412 | 3.0454 | -33.9845 | 78 | 27 | 1.5356 | 99.9 | 6.1282 | 78 | 22.382 | 14.821 | 98.6379 | 99.1483 | 0.45162
900-78-22-7-99,9 | 900 | 78 | 22 | 7 | 13.3995 | 357.3404 | 899.3841 | 77.9 | 22.5268 | 0.10578 | 2.8228 | -34.7115 | 78 | 27 | 1.7915 | 99.9 | 7.1405 | 78 | 22.386 | 15.0853 | 98.7572 | 99.2106 | 0.52656
900-78-22-8-99,9 | 900 | 78 | 22 | 8 | 13.3995 | 357.3404 | 899.3551 | 77.9 | 22.5514 | 0.1003 | 2.6768 | -35.2185 | 78 | 27 | 2.0474 | 99.9 | 8.1528 | 78 | 22.3892 | 15.3467 | 98.8471 | 99.2514 | 0.60154
900-78-22-9-99,9 | 900 | 78 | 22 | 9 | 13.3995 | 357.3404 | 899.3261 | 77.9 | 22.5754 | 0.096532 | 2.5763 | -35.5831 | 78 | 27 | 2.3033 | 99.9 | 9.165 | 78 | 22.3925 | 15.6064 | 98.9171 | 99.2796 | 0.67654
900-78-22-10-99,9 | 900 | 78 | 22 | 10 | 13.3995 | 357.3404 | 899.2972 | 77.9 | 22.6021 | 0.093856 | 2.5049 | -35.8502 | 78 | 27 | 2.5593 | 99.9 | 10.1773 | 78 | 22.3988 | 15.865 | 98.9733 | 99.2996 | 0.75156
900-78-24-1-99,9 | 900 | 78 | 24 | 1 | 15.0476 | 401.2913 | 899.5386 | 77.9 | 24.3963 | 1.1194 | 29.8674 | -10.5029 | 78 | 29 | 0.25593 | 99.9 | 1.0657 | 78 | 24.3248 | 14.1842 | 94.3951 | 92.561 | 0.071797
900-78-24-2-99,9 | 900 | 78 | 24 | 2 | 15.0476 | 401.2913 | 899.4873 | 77.9 | 24.444 | 0.43712 | 11.6639 | -20.5792 | 78 | 29 | 0.51185 | 99.9 | 2.0828 | 78 | 24.3788 | 15.1224 | 96.742 | 97.0951 | 0.13689
900-78-24-3-99,9 | 900 | 78 | 24 | 3 | 15.0476 | 401.2913 | 899.4521 | 77.9 | 24.4728 | 0.2621 | 6.9941 | -25.8116 | 78 | 29 | 0.76778 | 99.9 | 3.097 | 78 | 24.3992 | 15.5533 | 97.6136 | 98.2582 | 0.2029
900-78-24-4-99,9 | 900 | 78 | 24 | 4 | 15.0476 | 401.2913 | 899.4204 | 77.9 | 24.5034 | 0.19291 | 5.1479 | -28.8701 | 78 | 29 | 1.0237 | 99.9 | 4.1104 | 78 | 24.414 | 15.8784 | 98.0654 | 98.718 | 0.26927
900-78-24-5-99,9 | 900 | 78 | 24 | 5 | 15.0476 | 401.2913 | 899.3898 | 77.9 | 24.5277 | 0.15871 | 4.2354 | -30.7887 | 78 | 29 | 1.2796 | 99.9 | 5.1234 | 78 | 24.4213 | 16.1686 | 98.3412 | 98.9453 | 0.33582
900-78-24-6-99,9 | 900 | 78 | 24 | 6 | 15.0476 | 401.2913 | 899.3597 | 77.9 | 24.5524 | 0.13942 | 3.7207 | -32.051 | 78 | 29 | 1.5356 | 99.9 | 6.1362 | 78 | 24.4272 | 16.4438 | 98.527 | 99.0735 | 0.40246
900-78-24-7-99,9 | 900 | 78 | 24 | 7 | 15.0476 | 401.2913 | 899.3299 | 77.9 | 24.5769 | 0.1275 | 3.4028 | -32.9157 | 78 | 29 | 1.7915 | 99.9 | 7.1489 | 78 | 24.4319 | 16.7116 | 98.6605 | 99.1527 | 0.46916
900-78-24-8-99,9 | 900 | 78 | 24 | 8 | 15.0476 | 401.2913 | 899.3002 | 77.9 | 24.6014 | 0.11965 | 3.1935 | -33.5279 | 78 | 29 | 2.0474 | 99.9 | 8.1615 | 78 | 24.436 | 16.9754 | 98.761 | 99.2048 | 0.53591
900-78-24-9-99,9 | 900 | 78 | 24 | 9 | 15.0476 | 401.2913 | 899.2706 | 77.9 | 24.6253 | 0.11423 | 3.0487 | -33.9739 | 78 | 29 | 2.3033 | 99.9 | 9.174 | 78 | 24.4393 | 17.2367 | 98.8395 | 99.2409 | 0.60268
900-78-24-10-99,9 | 900 | 78 | 24 | 10 | 15.0476 | 401.2913 | 899.241 | 77.9 | 24.6521 | 0.11035 | 2.9454 | -34.3044 | 78 | 29 | 2.5593 | 99.9 | 10.1865 | 78 | 24.4462 | 17.4965 | 98.9024 | 99.2666 | 0.66947
900-78-26-1-99,9 | 900 | 78 | 26 | 1 | 16.8698 | 449.8887 | 899.4863 | 77.9 | 26.4405 | 1.4801 | 39.4929 | -7.3869 | 78 | 31 | 0.25593 | 99.9 | 1.0713 | 78 | 26.3507 | 15.6457 | 93.8839 | 91.2266 | 0.064978
900-78-26-2-99,9 | 900 | 78 | 26 | 2 | 16.8698 | 449.8887 | 899.4275 | 77.9 | 26.4956 | 0.58198 | 15.5303 | -17.5759 | 78 | 31 | 0.51185 | 99.9 | 2.0896 | 78 | 26.4171 | 16.7997 | 96.4294 | 96.5502 | 0.12279
900-78-26-3-99,9 | 900 | 78 | 26 | 3 | 16.8698 | 449.8887 | 899.3897 | 77.9 | 26.5263 | 0.3429 | 9.1508 | -23.0824 | 78 | 31 | 0.76778 | 99.9 | 3.1045 | 78 | 26.4423 | 17.2947 | 97.3904 | 97.9674 | 0.18152
900-78-26-4-99,9 | 900 | 78 | 26 | 4 | 16.8698 | 449.8887 | 899.3565 | 77.9 | 26.5538 | 0.24676 | 6.5854 | -26.4169 | 78 | 31 | 1.0237 | 99.9 | 4.1184 | 78 | 26.4572 | 17.6468 | 97.8916 | 98.5373 | 0.24063
900-78-26-5-99,9 | 900 | 78 | 26 | 5 | 16.8698 | 449.8887 | 899.3249 | 77.9 | 26.583 | 0.19892 | 5.309 | -28.5651 | 78 | 31 | 1.2796 | 99.9 | 5.1318 | 78 | 26.4683 | 17.9505 | 98.1986 | 98.8208 | 0.29992
900-78-26-6-99,9 | 900 | 78 | 26 | 6 | 16.8698 | 449.8887 | 899.294 | 77.9 | 26.6075 | 0.17173 | 4.5833 | -30.015 | 78 | 31 | 1.5356 | 99.9 | 6.1449 | 78 | 26.4757 | 18.2337 | 98.4057 | 98.982 | 0.35932
900-78-26-7-99,9 | 900 | 78 | 26 | 7 | 16.8698 | 449.8887 | 899.2634 | 77.9 | 26.6319 | 0.15486 | 4.1331 | -31.0275 | 78 | 31 | 1.7915 | 99.9 | 7.1579 | 78 | 26.4823 | 18.5065 | 98.5547 | 99.0821 | 0.41879
900-78-26-8-99,9 | 900 | 78 | 26 | 8 | 16.8698 | 449.8887 | 899.233 | 77.9 | 26.6563 | 0.14369 | 3.8353 | -31.7561 | 78 | 31 | 2.0474 | 99.9 | 8.1708 | 78 | 26.487 | 18.7736 | 98.6671 | 99.1482 | 0.47829
900-78-26-9-99,9 | 900 | 78 | 26 | 9 | 16.8698 | 449.8887 | 899.2027 | 77.9 | 26.6807 | 0.13595 | 3.6287 | -32.2936 | 78 | 31 | 2.3033 | 99.9 | 9.1837 | 78 | 26.491 | 19.0372 | 98.7548 | 99.1941 | 0.53783
900-78-26-10-99,9 | 900 | 78 | 26 | 10 | 16.8698 | 449.8887 | 899.1725 | 77.9 | 26.705 | 0.13037 | 3.48 | -32.6987 | 78 | 31 | 2.5593 | 99.9 | 10.1964 | 78 | 26.4957 | 19.2987 | 98.8251 | 99.2272 | 0.59739
900-78-28-1-99,9 | 900 | 78 | 28 | 1 | 18.8816 | 503.5376 | 899.4412 | 77.9 | 28.4904 | 1.9405 | 51.7819 | -4.308 | 78 | 33 | 0.25593 | 99.9 | 1.0772 | 78 | 28.3811 | 17.1971 | 93.3477 | 89.7228 | 0.059028
900-78-28-2-99,9 | 900 | 78 | 28 | 2 | 18.8816 | 503.5376 | 899.3732 | 77.9 | 28.5507 | 0.77287 | 20.6255 | -14.5445 | 78 | 33 | 0.51185 | 99.9 | 2.0968 | 78 | 28.456 | 18.6206 | 96.0929 | 95.9068 | 0.11044
900-78-28-3-99,9 | 900 | 78 | 28 | 3 | 18.8816 | 503.5376 | 899.3321 | 77.9 | 28.5848 | 0.44993 | 12.0079 | -20.2767 | 78 | 33 | 0.76778 | 99.9 | 3.1125 | 78 | 28.4881 | 19.1995 | 97.1481 | 97.6171 | 0.16276
900-78-28-4-99,9 | 900 | 78 | 28 | 4 | 18.8816 | 503.5376 | 899.2972 | 77.9 | 28.6133 | 0.31773 | 8.48 | -23.86 | 78 | 33 | 1.0237 | 99.9 | 4.127 | 78 | 28.5062 | 19.5876 | 97.7024 | 98.3172 | 0.21547
900-78-28-5-99,9 | 900 | 78 | 28 | 5 | 18.8816 | 503.5376 | 899.2643 | 77.9 | 28.6429 | 0.2513 | 6.7072 | -26.2328 | 78 | 33 | 1.2796 | 99.9 | 5.1408 | 78 | 28.5208 | 19.91 | 98.043 | 98.6691 | 0.26838
900-78-28-6-99,9 | 900 | 78 | 28 | 6 | 18.8816 | 503.5376 | 899.2325 | 77.9 | 28.6676 | 0.21327 | 5.6925 | -27.8727 | 78 | 33 | 1.5356 | 99.9 | 6.1543 | 78 | 28.5293 | 20.2039 | 98.2733 | 98.8705 | 0.3214
900-78-28-7-99,9 | 900 | 78 | 28 | 7 | 18.8816 | 503.5376 | 899.2011 | 77.9 | 28.6921 | 0.18956 | 5.0596 | -29.0409 | 78 | 33 | 1.7915 | 99.9 | 7.1677 | 78 | 28.535 | 20.4836 | 98.4393 | 98.9961 | 0.37449
900-78-28-8-99,9 | 900 | 78 | 28 | 8 | 18.8816 | 503.5376 | 899.1699 | 77.9 | 28.7164 | 0.17381 | 4.6396 | -29.8949 | 78 | 33 | 2.0474 | 99.9 | 8.1809 | 78 | 28.541 | 20.7552 | 98.5645 | 99.0795 | 0.42763
900-78-28-9-99,9 | 900 | 78 | 28 | 9 | 18.8816 | 503.5376 | 899.1389 | 77.9 | 28.7398 | 0.16284 | 4.3469 | -30.5342 | 78 | 33 | 2.3033 | 99.9 | 9.194 | 78 | 28.546 | 21.0221 | 98.6623 | 99.1376 | 0.4808
900-78-28-10-99,9 | 900 | 78 | 28 | 10 | 18.8816 | 503.5376 | 899.108 | 77.9 | 28.767 | 0.15496 | 4.1365 | -31.0194 | 78 | 33 | 2.5593 | 99.9 | 10.2071 | 78 | 28.5541 | 21.2859 | 98.7408 | 99.1793 | 0.534
900-78-30-1-99,9 | 900 | 78 | 30 | 1 | 21.0989 | 562.6702 | 899.385 | 77.9 | 30.539 | 2.5199 | 67.2479 | -1.2837 | 78 | 35 | 0.25593 | 99.9 | 1.0834 | 78 | 30.4061 | 18.8349 | 92.7886 | 88.0566 | 0.053824
900-78-30-2-99,9 | 900 | 78 | 30 | 2 | 21.0989 | 562.6702 | 899.3059 | 77.9 | 30.6111 | 1.0226 | 27.2912 | -11.4968 | 78 | 35 | 0.51185 | 99.9 | 2.1046 | 78 | 30.4979 | 20.5882 | 95.7326 | 95.1534 | 0.09962
900-78-30-3-99,9 | 900 | 78 | 30 | 3 | 21.0989 | 562.6702 | 899.2607 | 77.9 | 30.6498 | 0.59119 | 15.7789 | -17.4077 | 78 | 35 | 0.76778 | 99.9 | 3.1212 | 78 | 30.5377 | 21.2755 | 96.886 | 97.198 | 0.14629
900-78-30-4-99,9 | 900 | 78 | 30 | 4 | 21.0989 | 562.6702 | 899.2236 | 77.9 | 30.6782 | 0.41111 | 10.9731 | -21.2125 | 78 | 35 | 1.0237 | 99.9 | 4.1362 | 78 | 30.559 | 21.7115 | 97.4968 | 98.0515 | 0.19335
900-78-30-5-99,9 | 900 | 78 | 30 | 5 | 21.0989 | 562.6702 | 899.1893 | 77.9 | 30.7087 | 0.31966 | 8.5326 | -23.7969 | 78 | 35 | 1.2796 | 99.9 | 5.1505 | 78 | 30.5764 | 22.0589 | 97.8737 | 98.4849 | 0.24063
900-78-30-6-99,9 | 900 | 78 | 30 | 6 | 21.0989 | 562.6702 | 899.1564 | 77.9 | 30.7331 | 0.26693 | 7.1252 | -25.6243 | 78 | 35 | 1.5356 | 99.9 | 6.1645 | 78 | 30.5865 | 22.3675 | 98.1291 | 98.7349 | 0.28802
900-78-30-7-99,9 | 900 | 78 | 30 | 7 | 21.0989 | 562.6702 | 899.124 | 77.9 | 30.7578 | 0.23389 | 6.2435 | -26.9509 | 78 | 35 | 1.7915 | 99.9 | 7.1782 | 78 | 30.5949 | 22.6565 | 98.3135 | 98.8915 | 0.33549
900-78-30-8-99,9 | 900 | 78 | 30 | 8 | 21.0989 | 562.6702 | 899.0921 | 77.9 | 30.7821 | 0.21185 | 5.6555 | -27.9374 | 78 | 35 | 2.0474 | 99.9 | 8.1918 | 78 | 30.6017 | 22.9344 | 98.4528 | 98.9959 | 0.38301
900-78-30-9-99,9 | 900 | 78 | 30 | 9 | 21.0989 | 562.6702 | 899.0604 | 77.9 | 30.8053 | 0.19644 | 5.2442 | -28.6864 | 78 | 35 | 2.3033 | 99.9 | 9.2052 | 78 | 30.6068 | 23.2058 | 98.5616 | 99.0689 | 0.43057
900-78-30-10-99,9 | 900 | 78 | 30 | 10 | 21.0989 | 562.6702 | 899.0288 | 77.9 | 30.8294 | 0.18528 | 4.9464 | -29.2643 | 78 | 35 | 2.5593 | 99.9 | 10.2186 | 78 | 30.6123 | 23.4729 | 98.6491 | 99.1219 | 0.47816
900-78-32-1-99,9 | 900 | 78 | 32 | 1 | 23.5392 | 627.7467 | 899.3354 | 77.9 | 32.5923 | 3.2427 | 86.5422 | 1.6879 | 78 | 37 | 0.25593 | 99.9 | 1.0899 | 78 | 32.4333 | 20.5524 | 92.2097 | 86.2241 | 0.04927
900-78-32-2-99,9 | 900 | 78 | 32 | 2 | 23.5392 | 627.7467 | 899.2431 | 77.9 | 32.6764 | 1.3463 | 35.9335 | -8.447 | 78 | 37 | 0.51185 | 99.9 | 2.1129 | 78 | 32.5408 | 22.7048 | 95.3484 | 94.2806 | 0.090119
900-78-32-3-99,9 | 900 | 78 | 32 | 3 | 23.5392 | 627.7467 | 899.1928 | 77.9 | 32.7179 | 0.77642 | 20.7243 | -14.4929 | 78 | 37 | 0.76778 | 99.9 | 3.1304 | 78 | 32.5882 | 23.5306 | 96.6036 | 96.7016 | 0.13179
900-78-32-4-99,9 | 900 | 78 | 32 | 4 | 23.5392 | 627.7467 | 899.1531 | 77.9 | 32.7479 | 0.53369 | 14.2461 | -18.4871 | 78 | 37 | 1.0237 | 99.9 | 4.1461 | 78 | 32.6145 | 24.0293 | 97.2741 | 97.7327 | 0.17387
900-78-32-5-99,9 | 900 | 78 | 32 | 5 | 23.5392 | 627.7467 | 899.1172 | 77.9 | 32.7802 | 0.40899 | 10.9177 | -21.2649 | 78 | 37 | 1.2796 | 99.9 | 5.161 | 78 | 32.6359 | 24.4099 | 97.6899 | 98.2625 | 0.21617
900-78-32-6-99,9 | 900 | 78 | 32 | 6 | 23.5392 | 627.7467 | 899.0829 | 77.9 | 32.8052 | 0.33649 | 8.9829 | -23.2718 | 78 | 37 | 1.5356 | 99.9 | 6.1754 | 78 | 32.6485 | 24.7383 | 97.9724 | 98.5705 | 0.25859
900-78-32-7-99,9 | 900 | 78 | 32 | 7 | 23.5392 | 627.7467 | 899.0496 | 77.9 | 32.8294 | 0.29078 | 7.7629 | -24.7578 | 78 | 37 | 1.7915 | 99.9 | 7.1895 | 78 | 32.6564 | 25.0399 | 98.1766 | 98.7647 | 0.3011
900-78-32-8-99,9 | 900 | 78 | 32 | 8 | 23.5392 | 627.7467 | 899.0168 | 77.9 | 32.8538 | 0.2602 | 6.9466 | -25.8801 | 78 | 37 | 2.0474 | 99.9 | 8.2034 | 78 | 32.6652 | 25.3265 | 98.3311 | 98.8946 | 0.34366
900-78-32-9-99,9 | 900 | 78 | 32 | 9 | 23.5392 | 627.7467 | 898.9842 | 77.9 | 32.8776 | 0.23874 | 6.374 | -26.7438 | 78 | 37 | 2.3033 | 99.9 | 9.2172 | 78 | 32.6734 | 25.6038 | 98.452 | 98.9858 | 0.38626
900-78-32-10-99,9 | 900 | 78 | 32 | 10 | 23.5392 | 627.7467 | 898.9519 | 77.9 | 32.9015 | 0.22312 | 5.9573 | -27.4195 | 78 | 37 | 2.5593 | 99.9 | 10.2309 | 78 | 32.679 | 25.8754 | 98.5492 | 99.0521 | 0.42889
900-78-34-1-99,9 | 900 | 78 | 34 | 1 | 26.2206 | 699.2566 | 899.2735 | 77.9 | 34.6456 | 4.1336 | 110.3249 | 4.5975 | 78 | 39 | 0.25593 | 99.9 | 1.0967 | 78 | 34.4603 | 22.3429 | 91.6139 | 84.2353 | 0.045276
900-78-34-2-99,9 | 900 | 78 | 34 | 2 | 26.2206 | 699.2566 | 899.1655 | 77.9 | 34.7445 | 1.7619 | 47.0299 | -5.4085 | 78 | 39 | 0.51185 | 99.9 | 2.1217 | 78 | 34.5848 | 24.9705 | 94.9411 | 93.2805 | 0.081771
900-78-34-3-99,9 | 900 | 78 | 34 | 3 | 26.2206 | 699.2566 | 899.1091 | 77.9 | 34.7921 | 1.018 | 27.1745 | -11.5438 | 78 | 39 | 0.76778 | 99.9 | 3.1404 | 78 | 34.642 | 25.9704 | 96.3005 | 96.1176 | 0.11904
900-78-34-4-99,9 | 900 | 78 | 34 | 4 | 26.2206 | 699.2566 | 899.0661 | 77.9 | 34.8297 | 0.69436 | 18.5366 | -15.6918 | 78 | 39 | 1.0237 | 99.9 | 4.1568 | 78 | 34.6758 | 26.5499 | 97.0338 | 97.3519 | 0.1567
900-78-34-5-99,9 | 900 | 78 | 34 | 5 | 26.2206 | 699.2566 | 899.0282 | 77.9 | 34.8528 | 0.52539 | 14.0263 | -18.6506 | 78 | 39 | 1.2796 | 99.9 | 5.1722 | 78 | 34.6957 | 26.9748 | 97.4908 | 97.9963 | 0.19459
900-78-34-6-99,9 | 900 | 78 | 34 | 6 | 26.2206 | 699.2566 | 898.9925 | 77.9 | 34.8825 | 0.42676 | 11.3936 | -20.8225 | 78 | 39 | 1.5356 | 99.9 | 6.1871 | 78 | 34.7138 | 27.3294 | 97.8023 | 98.3724 | 0.23261
900-78-34-7-99,9 | 900 | 78 | 34 | 7 | 26.2206 | 699.2566 | 898.958 | 77.9 | 34.9076 | 0.36413 | 9.7219 | -22.4613 | 78 | 39 | 1.7915 | 99.9 | 7.2016 | 78 | 34.7263 | 27.6479 | 98.0281 | 98.6113 | 0.27073
900-78-34-8-99,9 | 900 | 78 | 34 | 8 | 26.2206 | 699.2566 | 898.9241 | 77.9 | 34.9317 | 0.32197 | 8.5966 | -23.7206 | 78 | 39 | 2.0474 | 99.9 | 8.216 | 78 | 34.7359 | 27.946 | 98.199 | 98.7721 | 0.3089
900-78-34-9-99,9 | 900 | 78 | 34 | 9 | 26.2206 | 699.2566 | 898.8907 | 77.9 | 34.9555 | 0.29228 | 7.8043 | -24.7037 | 78 | 39 | 2.3033 | 99.9 | 9.2301 | 78 | 34.7442 | 28.2316 | 98.333 | 98.8853 | 0.34711
900-78-34-10-99,9 | 900 | 78 | 34 | 10 | 26.2206 | 699.2566 | 898.8576 | 77.9 | 34.9782 | 0.27061 | 7.2257 | -25.4828 | 78 | 39 | 2.5593 | 99.9 | 10.2442 | 78 | 34.7506 | 28.5092 | 98.4407 | 98.968 | 0.38536
900-78-36-1-99,9 | 900 | 78 | 36 | 1 | 29.163 | 777.7198 | 899.2206 | 77.9 | 36.7037 | 5.221 | 139.3557 | 7.4443 | 78 | 41 | 0.25593 | 99.9 | 1.1037 | 78 | 36.4871 | 24.1979 | 91.0049 | 82.0971 | 0.041768
900-78-36-2-99,9 | 900 | 78 | 36 | 2 | 29.163 | 777.7198 | 899.0943 | 77.9 | 36.8204 | 2.2913 | 61.167 | -2.3868 | 78 | 41 | 0.51185 | 99.9 | 2.1311 | 78 | 36.6327 | 27.3835 | 94.5116 | 92.1431 | 0.074428
900-78-36-3-99,9 | 900 | 78 | 36 | 3 | 29.163 | 777.7198 | 899.0303 | 77.9 | 36.8726 | 1.3309 | 35.5299 | -8.5733 | 78 | 41 | 0.76778 | 99.9 | 3.1509 | 78 | 36.6989 | 28.5999 | 95.9765 | 95.4365 | 0.10779
900-78-36-4-99,9 | 900 | 78 | 36 | 4 | 29.163 | 777.7198 | 898.9834 | 77.9 | 36.9076 | 0.90323 | 24.1147 | -12.8504 | 78 | 41 | 1.0237 | 99.9 | 4.1682 | 78 | 36.7374 | 29.2834 | 96.7751 | 96.9028 | 0.14154
900-78-36-5-99,9 | 900 | 78 | 36 | 5 | 29.163 | 777.7198 | 898.943 | 77.9 | 36.9368 | 0.67727 | 18.0828 | -15.957 | 78 | 41 | 1.2796 | 99.9 | 5.1843 | 78 | 36.7632 | 29.7653 | 97.2757 | 97.6776 | 0.17553
900-78-36-6-99,9 | 900 | 78 | 36 | 6 | 29.163 | 777.7198 | 898.9055 | 77.9 | 36.9679 | 0.54403 | 14.526 | -18.282 | 78 | 41 | 1.5356 | 99.9 | 6.1997 | 78 | 36.785 | 30.1545 | 97.6182 | 98.1345 | 0.20965
900-78-36-7-99,9 | 900 | 78 | 36 | 7 | 29.163 | 777.7198 | 898.8697 | 77.9 | 36.9926 | 0.45882 | 12.2512 | -20.0675 | 78 | 41 | 1.7915 | 99.9 | 7.2147 | 78 | 36.7993 | 30.4956 | 97.867 | 98.4267 | 0.24387
900-78-36-8-99,9 | 900 | 78 | 36 | 8 | 29.163 | 777.7198 | 898.8347 | 77.9 | 37.0168 | 0.40117 | 10.7124 | -21.4611 | 78 | 41 | 2.0474 | 99.9 | 8.2294 | 78 | 36.809 | 30.8092 | 98.0558 | 98.6244 | 0.27815
900-78-36-9-99,9 | 900 | 78 | 36 | 9 | 29.163 | 777.7198 | 898.8003 | 77.9 | 37.0391 | 0.36042 | 9.6245 | -22.5646 | 78 | 41 | 2.3033 | 99.9 | 9.244 | 78 | 36.8191 | 31.1059 | 98.2038 | 98.7641 | 0.31247
900-78-36-10-99,9 | 900 | 78 | 36 | 10 | 29.163 | 777.7198 | 898.7663 | 77.9 | 37.0667 | 0.33069 | 8.8311 | -23.4458 | 78 | 41 | 2.5593 | 99.9 | 10.2584 | 78 | 36.8316 | 31.3915 | 98.323 | 98.8661 | 0.34683
900-78-38-1-99,9 | 900 | 78 | 38 | 1 | 32.3864 | 863.6879 | 899.154 | 77.9 | 38.7604 | 6.5336 | 174.4025 | 10.2223 | 78 | 43 | 0.25593 | 99.9 | 1.111 | 78 | 38.513 | 26.1087 | 90.386 | 79.8262 | 0.03868
900-78-38-2-99,9 | 900 | 78 | 38 | 2 | 32.3864 | 863.6879 | 899.0066 | 77.9 | 38.8952 | 2.957 | 78.9452 | 0.59943 | 78 | 43 | 0.51185 | 99.9 | 2.1409 | 78 | 38.6772 | 29.9412 | 94.0609 | 90.8696 | 0.067959
900-78-38-3-99,9 | 900 | 78 | 38 | 3 | 32.3864 | 863.6879 | 898.9336 | 77.9 | 38.9576 | 1.7326 | 46.2598 | -5.5965 | 78 | 43 | 0.76778 | 99.9 | 3.1621 | 78 | 38.7566 | 31.4216 | 95.6317 | 94.6503 | 0.097867
900-78-38-4-99,9 | 900 | 78 | 38 | 4 | 32.3864 | 863.6879 | 898.8818 | 77.9 | 38.9959 | 1.174 | 31.3469 | -9.9678 | 78 | 43 | 1.0237 | 99.9 | 4.1804 | 78 | 38.8029 | 32.2361 | 96.4978 | 96.3751 | 0.12815
900-78-38-5-99,9 | 900 | 78 | 38 | 5 | 32.3864 | 863.6879 | 898.8384 | 77.9 | 39.0337 | 0.87485 | 23.3608 | -13.196 | 78 | 43 | 1.2796 | 99.9 | 5.1972 | 78 | 38.8379 | 32.7912 | 97.0442 | 97.2987 | 0.15867
900-78-38-6-99,9 | 900 | 78 | 38 | 6 | 32.3864 | 863.6879 | 898.7989 | 77.9 | 39.0589 | 0.69601 | 18.5861 | -15.6632 | 78 | 43 | 1.5356 | 99.9 | 6.2131 | 78 | 38.859 | 33.2259 | 97.4196 | 97.8509 | 0.18933
900-78-38-7-99,9 | 900 | 78 | 38 | 7 | 32.3864 | 863.6879 | 898.7614 | 77.9 | 39.0843 | 0.58111 | 15.5186 | -17.5837 | 78 | 43 | 1.7915 | 99.9 | 7.2287 | 78 | 38.8765 | 33.5968 | 97.6929 | 98.2057 | 0.22009
900-78-38-8-99,9 | 900 | 78 | 38 | 8 | 32.3864 | 863.6879 | 898.7252 | 77.9 | 39.1091 | 0.50301 | 13.4334 | -19.1041 | 78 | 43 | 2.0474 | 99.9 | 8.2438 | 78 | 38.891 | 33.9308 | 97.9007 | 98.4469 | 0.25091
900-78-38-9-99,9 | 900 | 78 | 38 | 9 | 32.3864 | 863.6879 | 898.6897 | 77.9 | 39.1313 | 0.44749 | 11.951 | -20.3259 | 78 | 43 | 2.3033 | 99.9 | 9.2588 | 78 | 38.9011 | 34.2422 | 98.0639 | 98.6183 | 0.28179
900-78-38-10-99,9 | 900 | 78 | 38 | 10 | 32.3864 | 863.6879 | 898.6547 | 77.9 | 39.1546 | 0.40673 | 10.8629 | -21.3167 | 78 | 43 | 2.5593 | 99.9 | 10.2736 | 78 | 38.9112 | 34.5389 | 98.1955 | 98.7441 | 0.3127
900-78-40-1-99,9 | 900 | 78 | 40 | 1 | 35.9136 | 957.7451 | 899.099 | 77.9 | 40.8214 | 8.1043 | 216.3435 | 13.623 | 78 | 45 | 0.25593 | 99.9 | 1.1184 | 78 | 40.5379 | 28.0652 | 89.7609 | 77.434 | 0.035959
900-78-40-2-99,9 | 900 | 78 | 40 | 2 | 35.9136 | 957.7451 | 898.9275 | 77.9 | 40.9745 | 3.7879 | 101.1367 | 3.5497 | 78 | 45 | 0.51185 | 99.9 | 2.1513 | 78 | 40.7243 | 32.6376 | 93.5907 | 89.4528 | 0.062255
900-78-40-3-99,9 | 900 | 78 | 40 | 3 | 35.9136 | 957.7451 | 898.8437 | 77.9 | 41.0485 | 2.2446 | 59.9356 | -2.6225 | 78 | 45 | 0.76778 | 99.9 | 3.174 | 78 | 40.8166 | 34.4368 | 95.2665 | 93.7501 | 0.089103
900-78-40-4-99,9 | 900 | 78 | 40 | 4 | 35.9136 | 957.7451 | 898.7861 | 77.9 | 41.0912 | 1.5227 | 40.6619 | -7.058 | 78 | 45 | 1.0237 | 99.9 | 4.1933 | 78 | 40.8719 | 35.4146 | 96.2015 | 95.7602 | 0.11631
900-78-40-5-99,9 | 900 | 78 | 40 | 5 | 35.9136 | 957.7451 | 898.739 | 77.9 | 41.1265 | 1.1296 | 30.1663 | -10.3928 | 78 | 45 | 1.2796 | 99.9 | 5.2109 | 78 | 40.9098 | 36.0636 | 96.7957 | 96.8547 | 0.14374
900-78-40-6-99,9 | 900 | 78 | 40 | 6 | 35.9136 | 957.7451 | 898.697 | 77.9 | 41.1556 | 0.89254 | 23.837 | -12.9764 | 78 | 45 | 1.5356 | 99.9 | 6.2275 | 78 | 40.937 | 36.5566 | 97.2056 | 97.5148 | 0.17133
900-78-40-7-99,9 | 900 | 78 | 40 | 7 | 35.9136 | 957.7451 | 898.6576 | 77.9 | 41.1817 | 0.73893 | 19.7355 | -15.0192 | 78 | 45 | 1.7915 | 99.9 | 7.2436 | 78 | 40.9575 | 36.9662 | 97.5051 | 97.9425 | 0.19901
900-78-40-8-99,9 | 900 | 78 | 40 | 8 | 35.9136 | 957.7451 | 898.6199 | 77.9 | 41.2066 | 0.63389 | 16.9307 | -16.6592 | 78 | 45 | 2.0474 | 99.9 | 8.2593 | 78 | 40.9742 | 37.3271 | 97.7333 | 98.235 | 0.22676
900-78-40-9-99,9 | 900 | 78 | 40 | 9 | 35.9136 | 957.7451 | 898.5831 | 77.9 | 41.2308 | 0.55897 | 14.9302 | -17.9923 | 78 | 45 | 2.3033 | 99.9 | 9.2747 | 78 | 40.9883 | 37.658 | 97.9127 | 98.4436 | 0.25456
900-78-40-10-99,9 | 900 | 78 | 40 | 10 | 35.9136 | 957.7451 | 898.547 | 77.9 | 41.2584 | 0.50383 | 13.4579 | -19.0849 | 78 | 45 | 2.5593 | 99.9 | 10.2899 | 78 | 41.0026 | 37.969 | 98.0576 | 98.5971 | 0.28241
900-78-42-1-99,9 | 900 | 78 | 42 | 1 | 39.7668 | 1060.5096 | 899.0287 | 77.9 | 42.8801 | 9.9651 | 266.0377 | 16.9862 | 78 | 47 | 0.25593 | 99.9 | 1.1261 | 78 | 42.5626 | 30.0576 | 89.1332 | 74.9412 | 0.033555
900-78-42-2-99,9 | 900 | 78 | 42 | 2 | 39.7668 | 1060.5096 | 898.8303 | 77.9 | 43.0631 | 4.8151 | 128.5781 | 6.458 | 78 | 47 | 0.51185 | 99.9 | 2.1621 | 78 | 42.7705 | 35.4635 | 93.1032 | 87.8916 | 0.057222
900-78-42-3-99,9 | 900 | 78 | 42 | 3 | 39.7668 | 1060.5096 | 898.7337 | 77.9 | 43.1444 | 2.891 | 77.2057 | 0.33659 | 78 | 47 | 0.76778 | 99.9 | 3.1866 | 78 | 42.8768 | 37.6436 | 94.8815 | 92.7302 | 0.081354
900-78-42-4-99,9 | 900 | 78 | 42 | 4 | 39.7668 | 1060.5096 | 898.6691 | 77.9 | 43.1938 | 1.9684 | 52.5716 | -4.1344 | 78 | 47 | 1.0237 | 99.9 | 4.2071 | 78 | 42.9425 | 38.8221 | 95.8865 | 95.0501 | 0.10582
900-78-42-5-99,9 | 900 | 78 | 42 | 5 | 39.7668 | 1060.5096 | 898.6176 | 77.9 | 43.2301 | 1.4574 | 38.9258 | -7.5496 | 78 | 47 | 1.2796 | 99.9 | 5.2255 | 78 | 42.987 | 39.589 | 96.53 | 96.3352 | 0.13052
900-78-42-6-99,9 | 900 | 78 | 42 | 6 | 39.7668 | 1060.5096 | 898.5725 | 77.9 | 43.2614 | 1.1459 | 30.6071 | -10.2322 | 78 | 47 | 1.5356 | 99.9 | 6.2429 | 78 | 43.0194 | 40.1564 | 96.9761 | 97.1185 | 0.15536
900-78-42-7-99,9 | 900 | 78 | 42 | 7 | 39.7668 | 1060.5096 | 898.5309 | 77.9 | 43.2887 | 0.94233 | 25.1715 | -12.3823 | 78 | 47 | 1.7915 | 99.9 | 7.2596 | 78 | 43.0442 | 40.6159 | 97.3031 | 97.6303 | 0.1803
900-78-42-8-99,9 | 900 | 78 | 42 | 8 | 39.7668 | 1060.5096 | 898.4914 | 77.9 | 43.3196 | 0.80254 | 21.4382 | -14.127 | 78 | 47 | 2.0474 | 99.9 | 8.2758 | 78 | 43.0678 | 41.0116 | 97.5529 | 97.9819 | 0.20532
900-78-42-9-99,9 | 900 | 78 | 42 | 9 | 39.7668 | 1060.5096 | 898.4531 | 77.9 | 43.3381 | 0.7018 | 18.7479 | -15.5702 | 78 | 47 | 2.3033 | 99.9 | 9.2917 | 78 | 43.0807 | 41.3683 | 97.7497 | 98.2352 | 0.23039
900-78-42-10-99,9 | 900 | 78 | 42 | 10 | 39.7668 | 1060.5096 | 898.4158 | 77.9 | 43.3656 | 0.62758 | 16.7661 | -16.7631 | 78 | 47 | 2.5593 | 99.9 | 10.3073 | 78 | 43.0977 | 41.6984 | 97.9087 | 98.4218 | 0.2555
900-78-44-1-99,9 | 900 | 78 | 44 | 1 | 43.9716 | 1172.6344 | 898.973 | 77.9 | 44.945 | 12.1536 | 324.4848 | 17.9169 | 78 | 49 | 0.25593 | 99.9 | 1.1338 | 78 | 44.5861 | 32.0739 | 88.5065 | 72.3604 | 0.031429
900-78-44-2-99,9 | 900 | 78 | 44 | 2 | 43.9716 | 1172.6344 | 898.7444 | 77.9 | 45.1474 | 6.0691 | 162.0795 | 9.31 | 78 | 49 | 0.51185 | 99.9 | 2.1734 | 78 | 44.8145 | 38.4143 | 92.5997 | 86.1976 | 0.052767
900-78-44-3-99,9 | 900 | 78 | 44 | 3 | 43.9716 | 1172.6344 | 898.6331 | 77.9 | 45.2444 | 3.7004 | 98.8321 | 3.2731 | 78 | 49 | 0.76778 | 99.9 | 3.1998 | 78 | 44.9392 | 41.039 | 94.4777 | 91.5847 | 0.074495
900-78-44-4-99,9 | 900 | 78 | 44 | 4 | 43.9716 | 1172.6344 | 898.5599 | 77.9 | 45.3013 | 2.5339 | 67.6822 | -1.2084 | 78 | 49 | 1.0237 | 99.9 | 4.2216 | 78 | 45.0153 | 42.4614 | 95.5528 | 94.2375 | 0.09653
900-78-44-5-99,9 | 900 | 78 | 44 | 5 | 43.9716 | 1172.6344 | 898.5031 | 77.9 | 45.3465 | 1.877 | 50.1389 | -4.6774 | 78 | 49 | 1.2796 | 99.9 | 5.2411 | 78 | 45.0683 | 43.3743 | 96.2467 | 95.7314 | 0.11878
900-78-44-6-99,9 | 900 | 78 | 44 | 6 | 43.9716 | 1172.6344 | 898.4543 | 77.9 | 45.3752 | 1.471 | 39.2973 | -7.4426 | 78 | 49 | 1.5356 | 99.9 | 6.2592 | 78 | 45.1064 | 44.0361 | 96.7305 | 96.6546 | 0.14117
900-78-44-7-99,9 | 900 | 78 | 44 | 7 | 43.9716 | 1172.6344 | 898.41 | 77.9 | 45.4038 | 1.2037 | 32.1562 | -9.6848 | 78 | 49 | 1.7915 | 99.9 | 7.2766 | 78 | 45.1359 | 44.5594 | 97.0864 | 97.2626 | 0.16367
900-78-44-8-99,9 | 900 | 78 | 44 | 8 | 43.9716 | 1172.6344 | 898.3684 | 77.9 | 45.4295 | 1.0183 | 27.2069 | -11.5305 | 78 | 49 | 2.0474 | 99.9 | 8.2934 | 78 | 45.1595 | 45.0007 | 97.3589 | 97.6841 | 0.18625
900-78-44-9-99,9 | 900 | 78 | 44 | 9 | 43.9716 | 1172.6344 | 898.3285 | 77.9 | 45.4595 | 0.88512 | 23.6484 | -13.0627 | 78 | 49 | 2.3033 | 99.9 | 9.3098 | 78 | 45.182 | 45.3898 | 97.5742 | 97.9871 | 0.20888
900-78-44-10-99,9 | 900 | 78 | 44 | 10 | 43.9716 | 1172.6344 | 898.2896 | 77.9 | 45.4824 | 0.78571 | 20.9933 | -14.3534 | 78 | 49 | 2.5593 | 99.9 | 10.3259 | 78 | 45.1982 | 45.7452 | 97.7484 | 98.2131 | 0.23156
900-78-46-1-99,9 | 900 | 78 | 46 | 1 | 48.5525 | 1294.8091 | 898.9002 | 77.9 | 46.9999 | 14.7001 | 392.5048 | 17.9169 | 78 | 51 | 0.25593 | 99.9 | 1.1417 | 78 | 46.6079 | 34.1083 | 87.883 | 69.7233 | 0.02954
900-78-46-2-99,9 | 900 | 78 | 46 | 2 | 48.5525 | 1294.8091 | 898.6386 | 77.9 | 47.2359 | 7.5892 | 202.697 | 12.5794 | 78 | 51 | 0.51185 | 99.9 | 2.1851 | 78 | 46.8586 | 41.4751 | 92.0834 | 84.3691 | 0.048824
900-78-46-3-99,9 | 900 | 78 | 46 | 3 | 48.5525 | 1294.8091 | 898.5102 | 77.9 | 47.3503 | 4.7044 | 125.6655 | 6.1783 | 78 | 51 | 0.76778 | 99.9 | 3.2137 | 78 | 47.0018 | 44.6159 | 94.0563 | 90.3107 | 0.068418
900-78-46-4-99,9 | 900 | 78 | 46 | 4 | 48.5525 | 1294.8091 | 898.4271 | 77.9 | 47.416 | 3.2457 | 86.7085 | 1.7107 | 78 | 51 | 1.0237 | 99.9 | 4.237 | 78 | 47.0904 | 46.3305 | 95.2009 | 93.3151 | 0.088287
900-78-46-5-99,9 | 900 | 78 | 46 | 5 | 48.5525 | 1294.8091 | 898.3639 | 77.9 | 47.4611 | 2.4089 | 64.3594 | -1.7954 | 78 | 51 | 1.2796 | 99.9 | 5.2575 | 78 | 47.1524 | 47.4232 | 95.9461 | 95.0385 | 0.10836
900-78-46-6-99,9 | 900 | 78 | 46 | 6 | 48.5525 | 1294.8091 | 898.3107 | 77.9 | 47.4975 | 1.886 | 50.3911 | -4.6199 | 78 | 51 | 1.5356 | 99.9 | 6.2766 | 78 | 47.1973 | 48.202 | 96.4686 | 96.1155 | 0.12857
900-78-46-7-99,9 | 900 | 78 | 46 | 7 | 48.5525 | 1294.8091 | 898.2631 | 77.9 | 47.5301 | 1.5382 | 41.1005 | -6.9368 | 78 | 51 | 1.7915 | 99.9 | 7.2947 | 78 | 47.2336 | 48.8058 | 96.8546 | 96.8319 | 0.14889
900-78-46-8-99,9 | 900 | 78 | 46 | 8 | 48.5525 | 1294.8091 | 898.219 | 77.9 | 47.5547 | 1.295 | 34.6047 | -8.8678 | 78 | 51 | 2.0474 | 99.9 | 8.3121 | 78 | 47.26 | 49.3049 | 97.1511 | 97.3327 | 0.16929
900-78-46-9-99,9 | 900 | 78 | 46 | 9 | 48.5525 | 1294.8091 | 898.177 | 77.9 | 47.5853 | 1.1193 | 29.9106 | -10.4867 | 78 | 51 | 2.3033 | 99.9 | 9.3291 | 78 | 47.2861 | 49.7365 | 97.3858 | 97.6946 | 0.18974
900-78-46-10-99,9 | 900 | 78 | 46 | 10 | 48.5525 | 1294.8091 | 898.1365 | 77.9 | 47.6027 | 0.98725 | 26.383 | -11.8678 | 78 | 51 | 2.5593 | 99.9 | 10.3457 | 78 | 47.3024 | 50.1245 | 97.576 | 97.9666 | 0.21024
900-78-48-1-99,9 | 900 | 78 | 48 | 1 | 53.5384 | 1427.7601 | 898.8452 | 77.9 | 49.0644 | 17.6482 | 471.2514 | 17.9169 | 78 | 53 | 0.25593 | 99.9 | 1.1496 | 78 | 48.6246 | 36.1461 | 87.2668 | 67.0364 | 0.027863
900-78-48-2-99,9 | 900 | 78 | 48 | 2 | 53.5384 | 1427.7601 | 898.5476 | 77.9 | 49.336 | 9.4191 | 251.5958 | 16.0704 | 78 | 53 | 0.51185 | 99.9 | 2.1971 | 78 | 48.9082 | 44.6312 | 91.557 | 82.4069 | 0.045332
900-78-48-3-99,9 | 900 | 78 | 48 | 3 | 53.5384 | 1427.7601 | 898.3996 | 77.9 | 49.4607 | 5.9385 | 158.6512 | 9.0448 | 78 | 53 | 0.76778 | 99.9 | 3.2282 | 78 | 49.0626 | 48.3677 | 93.6185 | 88.908 | 0.063025
900-78-48-4-99,9 | 900 | 78 | 48 | 4 | 53.5384 | 1427.7601 | 898.3049 | 77.9 | 49.5366 | 4.1345 | 110.4681 | 4.6133 | 78 | 53 | 1.0237 | 99.9 | 4.2531 | 78 | 49.167 | 50.4276 | 94.8315 | 92.2775 | 0.080965
900-78-48-5-99,9 | 900 | 78 | 48 | 5 | 53.5384 | 1427.7601 | 898.234 | 77.9 | 49.5878 | 3.0803 | 82.3073 | 1.0927 | 78 | 53 | 1.2796 | 99.9 | 5.2749 | 78 | 49.2392 | 51.7378 | 95.6283 | 94.2466 | 0.099092
900-78-48-6-99,9 | 900 | 78 | 48 | 6 | 53.5384 | 1427.7601 | 898.1755 | 77.9 | 49.6277 | 2.4125 | 64.4683 | -1.7757 | 78 | 53 | 1.5356 | 99.9 | 6.295 | 78 | 49.2911 | 52.6615 | 96.1904 | 95.4939 | 0.11736
900-78-48-7-99,9 | 900 | 78 | 48 | 7 | 53.5384 | 1427.7601 | 898.124 | 77.9 | 49.6627 | 1.964 | 52.4857 | -4.153 | 78 | 53 | 1.7915 | 99.9 | 7.3139 | 78 | 49.3337 | 53.3659 | 96.6075 | 96.3316 | 0.13573
900-78-48-8-99,9 | 900 | 78 | 48 | 8 | 53.5384 | 1427.7601 | 898.0769 | 77.9 | 49.6884 | 1.6479 | 44.0418 | -6.1546 | 78 | 53 | 2.0474 | 99.9 | 8.332 | 78 | 49.3651 | 53.9379 | 96.9289 | 96.9219 | 0.15417
900-78-48-9-99,9 | 900 | 78 | 48 | 9 | 53.5384 | 1427.7601 | 898.0325 | 77.9 | 49.7135 | 1.4176 | 37.8875 | -7.8532 | 78 | 53 | 2.3033 | 99.9 | 9.3496 | 78 | 49.3924 | 54.4242 | 97.184 | 97.3522 | 0.17268
900-78-48-10-99,9 | 900 | 78 | 48 | 10 | 53.5384 | 1427.7601 | 897.9899 | 77.9 | 49.7431 | 1.245 | 33.2758 | -9.3042 | 78 | 53 | 2.5593 | 99.9 | 10.3669 | 78 | 49.4178 | 54.8527 | 97.3912 | 97.6746 | 0.19123
900-78-50-1-99,9 | 900 | 78 | 50 | 1 | 58.956 | 1572.2525 | 898.7711 | 77.9 | 51.1275 | 21.0337 | 561.6977 | 17.9169 | 78 | 55 | 0.25593 | 99.9 | 1.1575 | 78 | 50.6415 | 38.1783 | 86.6606 | 64.3231 | 0.02637
900-78-50-2-99,9 | 900 | 78 | 50 | 2 | 58.956 | 1572.2525 | 898.4347 | 77.9 | 51.4337 | 11.5937 | 309.7219 | 17.9169 | 78 | 55 | 0.51185 | 99.9 | 2.2096 | 78 | 50.9525 | 47.8742 | 91.0224 | 80.335 | 0.042228
900-78-50-3-99,9 | 900 | 78 | 50 | 3 | 58.956 | 1572.2525 | 898.2648 | 77.9 | 51.5725 | 7.4415 | 198.8357 | 12.2728 | 78 | 55 | 0.76778 | 99.9 | 3.2433 | 78 | 51.1245 | 52.2822 | 93.1663 | 87.3778 | 0.058236
900-78-50-4-99,9 | 900 | 78 | 50 | 4 | 58.956 | 1572.2525 | 898.1565 | 77.9 | 51.6618 | 5.2343 | 139.8762 | 7.4901 | 78 | 55 | 1.0237 | 99.9 | 4.27 | 78 | 51.2449 | 54.7454 | 94.4456 | 91.1217 | 0.074458
900-78-50-5-99,9 | 900 | 78 | 50 | 5 | 58.956 | 1572.2525 | 898.0766 | 77.9 | 51.7199 | 3.92 | 104.7628 | 3.9735 | 78 | 55 | 1.2796 | 99.9 | 5.2932 | 78 | 51.3284 | 56.3156 | 95.2937 | 93.351 | 0.09085
900-78-50-6-99,9 | 900 | 78 | 50 | 6 | 58.956 | 1572.2525 | 898.0118 | 77.9 | 51.7654 | 3.076 | 82.2133 | 1.0792 | 78 | 55 | 1.5356 | 99.9 | 6.3144 | 78 | 51.3893 | 57.4155 | 95.896 | 94.7825 | 0.10737
900-78-50-7-99,9 | 900 | 78 | 50 | 7 | 58.956 | 1572.2525 | 897.9557 | 77.9 | 51.8001 | 2.5026 | 66.8908 | -1.3456 | 78 | 55 | 1.7915 | 99.9 | 7.3342 | 78 | 51.4365 | 58.2449 | 96.345 | 95.7552 | 0.124
900-78-50-8-99,9 | 900 | 78 | 50 | 8 | 58.956 | 1572.2525 | 897.9049 | 77.9 | 51.8304 | 2.0959 | 56.0243 | -3.4023 | 78 | 55 | 2.0474 | 99.9 | 8.3531 | 78 | 51.475 | 58.9075 | 96.6923 | 96.445 | 0.1407
900-78-50-9-99,9 | 900 | 78 | 50 | 9 | 58.956 | 1572.2525 | 897.8576 | 77.9 | 51.8579 | 1.7973 | 48.0462 | -5.1645 | 78 | 55 | 2.3033 | 99.9 | 9.3714 | 78 | 51.507 | 59.462 | 96.9686 | 96.9514 | 0.15746
900-78-50-10-99,9 | 900 | 78 | 50 | 10 | 58.956 | 1572.2525 | 897.8127 | 77.9 | 51.8817 | 1.5717 | 42.0168 | -6.6876 | 78 | 55 | 2.5593 | 99.9 | 10.3893 | 78 | 51.5336 | 59.9435 | 97.1936 | 97.3341 | 0.17426
900-80-10-1-99,9 | 900 | 80 | 10 | 1 | 6.3318 | 168.8576 | 899.7793 | 79.9 | 10.1578 | 0.12877 | 3.4349 | -32.6287 | 80 | 15 | 0.25593 | 99.9 | 1.0356 | 80 | 10.1616 | 6.4589 | 97.2048 | 97.9663 | 0.16121
900-80-10-2-99,9 | 900 | 80 | 10 | 2 | 6.3318 | 168.8576 | 899.7514 | 79.9 | 10.1879 | 0.061842 | 1.6497 | -39.5849 | 80 | 15 | 0.51185 | 99.9 | 2.0473 | 80 | 10.1708 | 6.7818 | 98.3435 | 99.0233 | 0.31898
900-80-10-3-99,9 | 900 | 80 | 10 | 3 | 6.3318 | 168.8576 | 899.7252 | 79.9 | 10.2138 | 0.04772 | 1.273 | -41.986 | 80 | 15 | 0.76778 | 99.9 | 3.0583 | 80 | 10.1755 | 7.0518 | 98.7359 | 99.2463 | 0.4774
900-80-10-4-99,9 | 900 | 80 | 10 | 4 | 6.3318 | 168.8576 | 899.6993 | 79.9 | 10.2391 | 0.042569 | 1.1356 | -43.0358 | 80 | 15 | 1.0237 | 99.9 | 4.0692 | 80 | 10.179 | 7.3129 | 98.9342 | 99.3277 | 0.63601
900-80-10-5-99,9 | 900 | 80 | 10 | 5 | 6.3318 | 168.8576 | 899.6735 | 79.9 | 10.2642 | 0.040153 | 1.0712 | -43.5708 | 80 | 15 | 1.2796 | 99.9 | 5.08 | 80 | 10.1819 | 7.5713 | 99.0538 | 99.3658 | 0.79471
900-80-10-6-99,9 | 900 | 80 | 10 | 6 | 6.3318 | 168.8576 | 899.6477 | 79.9 | 10.2885 | 0.038845 | 1.0363 | -43.8736 | 80 | 15 | 1.5356 | 99.9 | 6.0907 | 80 | 10.1845 | 7.8285 | 99.1337 | 99.3865 | 0.95345
900-80-10-7-99,9 | 900 | 80 | 10 | 7 | 6.3318 | 168.8576 | 899.622 | 79.9 | 10.3118 | 0.038067 | 1.0156 | -44.0581 | 80 | 15 | 1.7915 | 99.9 | 7.1015 | 80 | 10.186 | 8.0852 | 99.1909 | 99.3988 | 1.1122
900-80-10-8-99,9 | 900 | 80 | 10 | 8 | 6.3318 | 168.8576 | 899.5962 | 79.9 | 10.3356 | 0.037579 | 1.0026 | -44.1757 | 80 | 15 | 2.0474 | 99.9 | 8.1122 | 80 | 10.1889 | 8.3416 | 99.2339 | 99.4065 | 1.271
900-80-10-9-99,9 | 900 | 80 | 10 | 9 | 6.3318 | 168.8576 | 899.5705 | 79.9 | 10.3591 | 0.037259 | 0.99411 | -44.2534 | 80 | 15 | 2.3033 | 99.9 | 9.1229 | 80 | 10.1909 | 8.5979 | 99.2674 | 99.4116 | 1.4298
900-80-10-10-99,9 | 900 | 80 | 10 | 10 | 6.3318 | 168.8576 | 899.5448 | 79.9 | 10.3826 | 0.037045 | 0.98843 | -44.3057 | 80 | 15 | 2.5593 | 99.9 | 10.1336 | 80 | 10.193 | 8.854 | 99.2941 | 99.4149 | 1.5886
900-80-12-1-99,9 | 900 | 80 | 12 | 1 | 7.1894 | 191.7282 | 899.7533 | 79.9 | 12.1792 | 0.1758 | 4.6894 | -29.6011 | 80 | 17 | 0.25593 | 99.9 | 1.0389 | 80 | 12.177 | 7.2695 | 96.8992 | 97.5548 | 0.14258
900-80-12-2-99,9 | 900 | 80 | 12 | 2 | 7.1894 | 191.7282 | 899.7238 | 79.9 | 12.2089 | 0.079622 | 2.124 | -37.2281 | 80 | 17 | 0.51185 | 99.9 | 2.0511 | 80 | 12.1926 | 7.6216 | 98.1766 | 98.8925 | 0.2813
900-80-12-3-99,9 | 900 | 80 | 12 | 3 | 7.1894 | 191.7282 | 899.6968 | 79.9 | 12.2346 | 0.058912 | 1.5716 | -40.0491 | 80 | 17 | 0.76778 | 99.9 | 3.0626 | 80 | 12.1997 | 7.8983 | 98.6196 | 99.1806 | 0.42073
900-80-12-4-99,9 | 900 | 80 | 12 | 4 | 7.1894 | 191.7282 | 899.6702 | 79.9 | 12.2581 | 0.05128 | 1.368 | -41.3352 | 80 | 17 | 1.0237 | 99.9 | 4.0738 | 80 | 12.2012 | 8.1618 | 98.844 | 99.2867 | 0.56037
900-80-12-5-99,9 | 900 | 80 | 12 | 5 | 7.1894 | 191.7282 | 899.6438 | 79.9 | 12.2831 | 0.047682 | 1.2721 | -42.0065 | 80 | 17 | 1.2796 | 99.9 | 5.0848 | 80 | 12.2046 | 8.4213 | 98.9794 | 99.3368 | 0.70011
900-80-12-6-99,9 | 900 | 80 | 12 | 6 | 7.1894 | 191.7282 | 899.6174 | 79.9 | 12.3074 | 0.045718 | 1.2197 | -42.3936 | 80 | 17 | 1.5356 | 99.9 | 6.0959 | 80 | 12.2059 | 8.6792 | 99.07 | 99.3641 | 0.83991
900-80-12-7-99,9 | 900 | 80 | 12 | 7 | 7.1894 | 191.7282 | 899.5911 | 79.9 | 12.3323 | 0.044547 | 1.1885 | -42.632 | 80 | 17 | 1.7915 | 99.9 | 7.1069 | 80 | 12.2087 | 8.9363 | 99.1348 | 99.3804 | 0.97973
900-80-12-8-99,9 | 900 | 80 | 12 | 8 | 7.1894 | 191.7282 | 899.5648 | 79.9 | 12.3567 | 0.043801 | 1.1687 | -42.7868 | 80 | 17 | 2.0474 | 99.9 | 8.1179 | 80 | 12.2109 | 9.193 | 99.1836 | 99.3907 | 1.1196
900-80-12-9-99,9 | 900 | 80 | 12 | 9 | 7.1894 | 191.7282 | 899.5384 | 79.9 | 12.3814 | 0.043308 | 1.1555 | -42.8905 | 80 | 17 | 2.3033 | 99.9 | 9.1288 | 80 | 12.2128 | 9.4494 | 99.2215 | 99.3976 | 1.2594
900-80-12-10-99,9 | 900 | 80 | 12 | 10 | 7.1894 | 191.7282 | 899.5121 | 79.9 | 12.406 | 0.042972 | 1.1466 | -42.9618 | 80 | 17 | 2.5593 | 99.9 | 10.1398 | 80 | 12.2154 | 9.7057 | 99.2519 | 99.4023 | 1.3993
900-80-14-1-99,9 | 900 | 80 | 14 | 1 | 8.1476 | 217.2811 | 899.7246 | 79.9 | 14.206 | 0.24019 | 6.4074 | -26.508 | 80 | 19 | 0.25593 | 99.9 | 1.0425 | 80 | 14.1971 | 8.1633 | 96.5653 | 97.052 | 0.12646
900-80-14-2-99,9 | 900 | 80 | 14 | 2 | 8.1476 | 217.2811 | 899.6932 | 79.9 | 14.2359 | 0.10354 | 2.7621 | -34.7442 | 80 | 19 | 0.51185 | 99.9 | 2.0553 | 80 | 14.2163 | 8.5559 | 97.9925 | 98.7292 | 0.24863
900-80-14-3-99,9 | 900 | 80 | 14 | 3 | 8.1476 | 217.2811 | 899.6653 | 79.9 | 14.2633 | 0.073452 | 1.9596 | -37.9985 | 80 | 19 | 0.76778 | 99.9 | 3.0672 | 80 | 14.2247 | 8.8419 | 98.4913 | 99.0985 | 0.37156
900-80-14-4-99,9 | 900 | 80 | 14 | 4 | 8.1476 | 217.2811 | 899.6381 | 79.9 | 14.2864 | 0.062258 | 1.661 | -39.5466 | 80 | 19 | 1.0237 | 99.9 | 4.0787 | 80 | 14.2268 | 9.109 | 98.7444 | 99.2359 | 0.49472
900-80-14-5-99,9 | 900 | 80 | 14 | 5 | 8.1476 | 217.2811 | 899.611 | 79.9 | 14.311 | 0.056942 | 1.5192 | -40.3771 | 80 | 19 | 1.2796 | 99.9 | 5.0901 | 80 | 14.2298 | 9.3703 | 98.8974 | 99.3011 | 0.618
900-80-14-6-99,9 | 900 | 80 | 14 | 6 | 8.1476 | 217.2811 | 899.584 | 79.9 | 14.3362 | 0.054029 | 1.4415 | -40.8642 | 80 | 19 | 1.5356 | 99.9 | 6.1014 | 80 | 14.2332 | 9.6291 | 98.9999 | 99.3369 | 0.74133
900-80-14-7-99,9 | 900 | 80 | 14 | 7 | 8.1476 | 217.2811 | 899.557 | 79.9 | 14.3605 | 0.052274 | 1.3947 | -41.1699 | 80 | 19 | 1.7915 | 99.9 | 7.1127 | 80 | 14.2353 | 9.8868 | 99.0732 | 99.3584 | 0.8647
900-80-14-8-99,9 | 900 | 80 | 14 | 8 | 8.1476 | 217.2811 | 899.5301 | 79.9 | 14.385 | 0.051148 | 1.3647 | -41.371 | 80 | 19 | 2.0474 | 99.9 | 8.124 | 80 | 14.2379 | 10.1438 | 99.1284 | 99.3722 | 0.98809
900-80-14-9-99,9 | 900 | 80 | 14 | 9 | 8.1476 | 217.2811 | 899.5032 | 79.9 | 14.4097 | 0.050394 | 1.3447 | -41.508 | 80 | 19 | 2.3033 | 99.9 | 9.1352 | 80 | 14.2398 | 10.4005 | 99.1713 | 99.3815 | 1.1115
900-80-14-10-99,9 | 900 | 80 | 14 | 10 | 8.1476 | 217.2811 | 899.4763 | 79.9 | 14.4343 | 0.049872 | 1.3308 | -41.6039 | 80 | 19 | 2.5593 | 99.9 | 10.1465 | 80 | 14.2425 | 10.657 | 99.2057 | 99.3879 | 1.2349
900-80-16-1-99,9 | 900 | 80 | 16 | 1 | 9.2162 | 245.7789 | 899.6932 | 79.9 | 16.2354 | 0.32763 | 8.7404 | -23.3709 | 80 | 21 | 0.25593 | 99.9 | 1.0464 | 80 | 16.2184 | 9.1445 | 96.2022 | 96.445 | 0.1125
900-80-16-2-99,9 | 900 | 80 | 16 | 2 | 9.2162 | 245.7789 | 899.6594 | 79.9 | 16.2663 | 0.13577 | 3.6222 | -32.1416 | 80 | 21 | 0.51185 | 99.9 | 2.0599 | 80 | 16.2414 | 9.5922 | 97.7899 | 98.5268 | 0.22025
900-80-16-3-99,9 | 900 | 80 | 16 | 3 | 9.2162 | 245.7789 | 899.6305 | 79.9 | 16.2948 | 0.09248 | 2.4673 | -35.831 | 80 | 21 | 0.76778 | 99.9 | 3.0722 | 80 | 16.2506 | 9.8915 | 98.3498 | 98.9965 | 0.32881
900-80-16-4-99,9 | 900 | 80 | 16 | 4 | 9.2162 | 245.7789 | 899.6025 | 79.9 | 16.3185 | 0.076214 | 2.0334 | -37.662 | 80 | 21 | 1.0237 | 99.9 | 4.0841 | 80 | 16.2557 | 10.1637 | 98.6348 | 99.173 | 0.43764
900-80-16-5-99,9 | 900 | 80 | 16 | 5 | 9.2162 | 245.7789 | 899.5747 | 79.9 | 16.343 | 0.068434 | 1.8259 | -38.6736 | 80 | 21 | 1.2796 | 99.9 | 5.0958 | 80 | 16.2596 | 10.4274 | 98.8073 | 99.2575 | 0.54658
900-80-16-6-99,9 | 900 | 80 | 16 | 6 | 9.2162 | 245.7789 | 899.5471 | 79.9 | 16.3673 | 0.064141 | 1.7114 | -39.2796 | 80 | 21 | 1.5356 | 99.9 | 6.1074 | 80 | 16.2624 | 10.6876 | 98.9228 | 99.304 | 0.65559
900-80-16-7-99,9 | 900 | 80 | 16 | 7 | 9.2162 | 245.7789 | 899.5195 | 79.9 | 16.3917 | 0.061543 | 1.6421 | -39.6655 | 80 | 21 | 1.7915 | 99.9 | 7.119 | 80 | 16.265 | 10.9461 | 99.0056 | 99.3322 | 0.76464
900-80-16-8-99,9 | 900 | 80 | 16 | 8 | 9.2162 | 245.7789 | 899.492 | 79.9 | 16.4164 | 0.059865 | 1.5974 | -39.9229 | 80 | 21 | 2.0474 | 99.9 | 8.1305 | 80 | 16.2669 | 11.2037 | 99.0679 | 99.3504 | 0.87372
900-80-16-9-99,9 | 900 | 80 | 16 | 9 | 9.2162 | 245.7789 | 899.4645 | 79.9 | 16.4407 | 0.058729 | 1.5671 | -40.101 | 80 | 21 | 2.3033 | 99.9 | 9.1421 | 80 | 16.2701 | 11.4608 | 99.1164 | 99.3628 | 0.98281
900-80-16-10-99,9 | 900 | 80 | 16 | 10 | 9.2162 | 245.7789 | 899.437 | 79.9 | 16.4654 | 0.057935 | 1.546 | -40.2273 | 80 | 21 | 2.5593 | 99.9 | 10.1536 | 80 | 16.2726 | 11.7175 | 99.1552 | 99.3714 | 1.0919
900-80-18-1-99,9 | 900 | 80 | 18 | 1 | 10.4046 | 277.4715 | 899.6589 | 79.9 | 18.2675 | 0.44525 | 11.8785 | -20.2088 | 80 | 23 | 0.25593 | 99.9 | 1.0506 | 80 | 18.2413 | 10.2152 | 95.8101 | 95.7207 | 0.10041
900-80-18-2-99,9 | 900 | 80 | 18 | 2 | 10.4046 | 277.4715 | 899.6222 | 79.9 | 18.3001 | 0.17921 | 4.7811 | -29.4306 | 80 | 23 | 0.51185 | 99.9 | 2.0649 | 80 | 18.2694 | 10.7372 | 97.5684 | 98.2776 | 0.19559
900-80-18-3-99,9 | 900 | 80 | 18 | 3 | 10.4046 | 277.4715 | 899.5921 | 79.9 | 18.3296 | 0.11754 | 3.136 | -33.5415 | 80 | 23 | 0.76778 | 99.9 | 3.0776 | 80 | 18.2824 | 11.0548 | 98.1948 | 98.8703 | 0.29163
900-80-18-4-99,9 | 900 | 80 | 18 | 4 | 10.4046 | 277.4715 | 899.5632 | 79.9 | 18.3528 | 0.094097 | 2.5106 | -35.6721 | 80 | 23 | 1.0237 | 99.9 | 4.0898 | 80 | 18.2863 | 11.3342 | 98.5148 | 99.0956 | 0.38796
900-80-18-5-99,9 | 900 | 80 | 18 | 5 | 10.4046 | 277.4715 | 899.5348 | 79.9 | 18.3781 | 0.082821 | 2.2098 | -36.8835 | 80 | 23 | 1.2796 | 99.9 | 5.1019 | 80 | 18.2918 | 11.6014 | 98.7087 | 99.204 | 0.48441
900-80-18-6-99,9 | 900 | 80 | 18 | 6 | 10.4046 | 277.4715 | 899.5065 | 79.9 | 18.4025 | 0.076562 | 2.0429 | -37.6254 | 80 | 23 | 1.5356 | 99.9 | 6.1138 | 80 | 18.295 | 11.8636 | 98.8388 | 99.2641 | 0.58094
900-80-18-7-99,9 | 900 | 80 | 18 | 7 | 10.4046 | 277.4715 | 899.4783 | 79.9 | 18.427 | 0.072753 | 1.9413 | -38.1056 | 80 | 23 | 1.7915 | 99.9 | 7.1257 | 80 | 18.298 | 12.1233 | 98.932 | 99.3008 | 0.67752
900-80-18-8-99,9 | 900 | 80 | 18 | 8 | 10.4046 | 277.4715 | 899.4501 | 79.9 | 18.4514 | 0.070279 | 1.8754 | -38.4305 | 80 | 23 | 2.0474 | 99.9 | 8.1376 | 80 | 18.3008 | 12.3817 | 99.0021 | 99.3245 | 0.77412
900-80-18-9-99,9 | 900 | 80 | 18 | 9 | 10.4046 | 277.4715 | 899.422 | 79.9 | 18.4758 | 0.068593 | 1.8304 | -38.6579 | 80 | 23 | 2.3033 | 99.9 | 9.1494 | 80 | 18.3037 | 12.6393 | 99.0568 | 99.3407 | 0.87075
900-80-18-10-99,9 | 900 | 80 | 18 | 10 | 10.4046 | 277.4715 | 899.3939 | 79.9 | 18.5006 | 0.067405 | 1.7988 | -38.8214 | 80 | 23 | 2.5593 | 99.9 | 10.1612 | 80 | 18.3062 | 12.8964 | 99.1006 | 99.3522 | 0.96738
900-80-20-1-99,9 | 900 | 80 | 20 | 1 | 11.7226 | 312.6206 | 899.6218 | 79.9 | 20.3033 | 0.60175 | 16.0544 | -17.0406 | 80 | 25 | 0.25593 | 99.9 | 1.0551 | 80 | 20.2659 | 11.3768 | 95.3895 | 94.8667 | 0.089921
900-80-20-2-99,9 | 900 | 80 | 20 | 2 | 11.7226 | 312.6206 | 899.5814 | 79.9 | 20.3392 | 0.23759 | 6.3392 | -26.6257 | 80 | 25 | 0.51185 | 99.9 | 2.0702 | 80 | 20.3 | 11.9968 | 97.3273 | 97.9732 | 0.17414
900-80-20-3-99,9 | 900 | 80 | 20 | 3 | 11.7226 | 312.6206 | 899.5499 | 79.9 | 20.3678 | 0.15063 | 4.019 | -31.1348 | 80 | 25 | 0.76778 | 99.9 | 3.0834 | 80 | 20.3138 | 12.3397 | 98.0258 | 98.715 | 0.25925
900-80-20-4-99,9 | 900 | 80 | 20 | 4 | 11.7226 | 312.6206 | 899.5201 | 79.9 | 20.3941 | 0.11722 | 3.1278 | -33.5666 | 80 | 25 | 1.0237 | 99.9 | 4.096 | 80 | 20.323 | 12.6291 | 98.384 | 99 | 0.34467
900-80-20-5-99,9 | 900 | 80 | 20 | 5 | 11.7226 | 312.6206 | 899.4909 | 79.9 | 20.4182 | 0.101 | 2.6951 | -34.9955 | 80 | 25 | 1.2796 | 99.9 | 5.1084 | 80 | 20.3278 | 12.9012 | 98.6015 | 99.1384 | 0.43023
900-80-20-6-99,9 | 900 | 80 | 20 | 6 | 11.7226 | 312.6206 | 899.4619 | 79.9 | 20.4428 | 0.091961 | 2.4539 | -35.8895 | 80 | 25 | 1.5356 | 99.9 | 6.1207 | 80 | 20.3317 | 13.1662 | 98.7476 | 99.2155 | 0.51588
900-80-20-7-99,9 | 900 | 80 | 20 | 7 | 11.7226 | 312.6206 | 899.433 | 79.9 | 20.4673 | 0.086431 | 2.3064 | -36.4782 | 80 | 25 | 1.7915 | 99.9 | 7.1329 | 80 | 20.3351 | 13.4276 | 98.8523 | 99.2627 | 0.60157
900-80-20-8-99,9 | 900 | 80 | 20 | 8 | 11.7226 | 312.6206 | 899.4042 | 79.9 | 20.4918 | 0.082821 | 2.2102 | -36.882 | 80 | 25 | 2.0474 | 99.9 | 8.145 | 80 | 20.3384 | 13.6872 | 98.9312 | 99.2935 | 0.6873
900-80-20-9-99,9 | 900 | 80 | 20 | 9 | 11.7226 | 312.6206 | 899.3755 | 79.9 | 20.5163 | 0.080349 | 2.1442 | -37.1683 | 80 | 25 | 2.3033 | 99.9 | 9.1571 | 80 | 20.3416 | 13.9456 | 98.9926 | 99.3146 | 0.77305
900-80-20-10-99,9 | 900 | 80 | 20 | 10 | 11.7226 | 312.6206 | 899.3468 | 79.9 | 20.5407 | 0.078593 | 2.0974 | -37.3767 | 80 | 25 | 2.5593 | 99.9 | 10.1691 | 80 | 20.3448 | 14.2033 | 99.0419 | 99.3296 | 0.85881
900-80-22-1-99,9 | 900 | 80 | 22 | 1 | 13.1846 | 351.6084 | 899.5863 | 79.9 | 22.3417 | 0.80815 | 21.5618 | -13.8784 | 80 | 27 | 0.25593 | 99.9 | 1.06 | 80 | 22.2911 | 12.6324 | 94.9396 | 93.8705 | 0.080799
900-80-22-2-99,9 | 900 | 80 | 22 | 2 | 13.1846 | 351.6084 | 899.5412 | 79.9 | 22.3819 | 0.31595 | 8.43 | -23.7433 | 80 | 27 | 0.51185 | 99.9 | 2.076 | 80 | 22.3335 | 13.3805 | 97.0646 | 97.6037 | 0.15542
900-80-22-3-99,9 | 900 | 80 | 22 | 3 | 13.1846 | 351.6084 | 899.5079 | 79.9 | 22.4113 | 0.19458 | 5.1918 | -28.6159 | 80 | 27 | 0.76778 | 99.9 | 3.0897 | 80 | 22.3503 | 13.7578 | 97.8408 | 98.5242 | 0.23095
900-80-22-4-99,9 | 900 | 80 | 22 | 4 | 13.1846 | 351.6084 | 899.4771 | 79.9 | 22.4381 | 0.14732 | 3.9311 | -31.3506 | 80 | 27 | 1.0237 | 99.9 | 4.1028 | 80 | 22.3599 | 14.061 | 98.2406 | 98.8826 | 0.30681
900-80-22-5-99,9 | 900 | 80 | 22 | 5 | 13.1846 | 351.6084 | 899.4471 | 79.9 | 22.4626 | 0.12422 | 3.3147 | -33.0064 | 80 | 27 | 1.2796 | 99.9 | 5.1155 | 80 | 22.3674 | 14.34 | 98.484 | 99.0578 | 0.38284
900-80-22-6-99,9 | 900 | 80 | 22 | 6 | 13.1846 | 351.6084 | 899.4174 | 79.9 | 22.4872 | 0.11126 | 2.9691 | -34.0675 | 80 | 27 | 1.5356 | 99.9 | 6.1281 | 80 | 22.372 | 14.6089 | 98.6476 | 99.1561 | 0.45895
900-80-22-7-99,9 | 900 | 80 | 22 | 7 | 13.1846 | 351.6084 | 899.3878 | 79.9 | 22.5117 | 0.1033 | 2.7568 | -34.779 | 80 | 27 | 1.7915 | 99.9 | 7.1406 | 80 | 22.3754 | 14.8728 | 98.7651 | 99.2165 | 0.53511
900-80-22-8-99,9 | 900 | 80 | 22 | 8 | 13.1846 | 351.6084 | 899.3584 | 79.9 | 22.5363 | 0.098084 | 2.6176 | -35.274 | 80 | 27 | 2.0474 | 99.9 | 8.153 | 80 | 22.3792 | 15.1339 | 98.8535 | 99.2561 | 0.61132
900-80-22-9-99,9 | 900 | 80 | 22 | 9 | 13.1846 | 351.6084 | 899.329 | 79.9 | 22.5607 | 0.094493 | 2.5219 | -35.6293 | 80 | 27 | 2.3033 | 99.9 | 9.1653 | 80 | 22.3832 | 15.3935 | 98.9225 | 99.2833 | 0.68754
900-80-22-10-99,9 | 900 | 80 | 22 | 10 | 13.1846 | 351.6084 | 899.2997 | 79.9 | 22.5851 | 0.091929 | 2.4535 | -35.8909 | 80 | 27 | 2.5593 | 99.9 | 10.1777 | 80 | 22.3864 | 15.6519 | 98.9778 | 99.3028 | 0.76379
900-80-24-1-99,9 | 900 | 80 | 24 | 1 | 14.8036 | 394.7823 | 899.5444 | 79.9 | 24.3834 | 1.0775 | 28.7483 | -10.7366 | 80 | 29 | 0.25593 | 99.9 | 1.0651 | 80 | 24.3172 | 13.982 | 94.4612 | 92.7217 | 0.072854
900-80-24-2-99,9 | 900 | 80 | 24 | 2 | 14.8036 | 394.7823 | 899.4934 | 79.9 | 24.4284 | 0.42057 | 11.2222 | -20.7997 | 80 | 29 | 0.51185 | 99.9 | 2.0822 | 80 | 24.3684 | 14.8948 | 96.7794 | 97.159 | 0.13905
900-80-24-3-99,9 | 900 | 80 | 24 | 3 | 14.8036 | 394.7823 | 899.4581 | 79.9 | 24.4588 | 0.25294 | 6.7496 | -25.9956 | 80 | 29 | 0.76778 | 99.9 | 3.0966 | 80 | 24.3894 | 15.3184 | 97.6387 | 98.2913 | 0.20618
900-80-24-4-99,9 | 900 | 80 | 24 | 4 | 14.8036 | 394.7823 | 899.426 | 79.9 | 24.4867 | 0.18674 | 4.9833 | -29.0215 | 80 | 29 | 1.0237 | 99.9 | 4.1101 | 80 | 24.4032 | 15.6405 | 98.0838 | 98.7385 | 0.27366
900-80-24-5-99,9 | 900 | 80 | 24 | 5 | 14.8036 | 394.7823 | 899.3951 | 79.9 | 24.5111 | 0.15408 | 4.1119 | -30.9114 | 80 | 29 | 1.2796 | 99.9 | 5.1232 | 80 | 24.4102 | 15.9291 | 98.3554 | 98.9591 | 0.34131
900-80-24-6-99,9 | 900 | 80 | 24 | 6 | 14.8036 | 394.7823 | 899.3646 | 79.9 | 24.536 | 0.13568 | 3.6208 | -32.1508 | 80 | 29 | 1.5356 | 99.9 | 6.1361 | 80 | 24.416 | 16.2034 | 98.5382 | 99.0835 | 0.40906
900-80-24-7-99,9 | 900 | 80 | 24 | 7 | 14.8036 | 394.7823 | 899.3343 | 79.9 | 24.5606 | 0.12431 | 3.3177 | -32.9978 | 80 | 29 | 1.7915 | 99.9 | 7.1489 | 80 | 24.4206 | 16.4707 | 98.6697 | 99.1602 | 0.47686
900-80-24-8-99,9 | 900 | 80 | 24 | 8 | 14.8036 | 394.7823 | 899.3042 | 79.9 | 24.5851 | 0.11683 | 3.1181 | -33.5963 | 80 | 29 | 2.0474 | 99.9 | 8.1616 | 80 | 24.4243 | 16.7341 | 98.7686 | 99.2108 | 0.54471
900-80-24-9-99,9 | 900 | 80 | 24 | 9 | 14.8036 | 394.7823 | 899.2742 | 79.9 | 24.6096 | 0.11166 | 2.9803 | -34.0312 | 80 | 29 | 2.3033 | 99.9 | 9.1742 | 80 | 24.4288 | 16.9952 | 98.8459 | 99.2457 | 0.61258
900-80-24-10-99,9 | 900 | 80 | 24 | 10 | 14.8036 | 394.7823 | 899.2442 | 79.9 | 24.6338 | 0.10796 | 2.8814 | -34.355 | 80 | 29 | 2.5593 | 99.9 | 10.1869 | 80 | 24.4327 | 17.2549 | 98.9078 | 99.2707 | 0.68048
900-80-26-1-99,9 | 900 | 80 | 26 | 1 | 16.5933 | 442.5136 | 899.4928 | 79.9 | 26.4328 | 1.4251 | 38.0259 | -7.6235 | 80 | 31 | 0.25593 | 99.9 | 1.0706 | 80 | 26.3425 | 15.4241 | 93.9558 | 91.4117 | 0.065927
900-80-26-2-99,9 | 900 | 80 | 26 | 2 | 16.5933 | 442.5136 | 899.4346 | 79.9 | 26.4788 | 0.55945 | 14.9288 | -17.8105 | 80 | 31 | 0.51185 | 99.9 | 2.0889 | 80 | 26.4055 | 16.5457 | 96.4712 | 96.6285 | 0.12474
900-80-26-3-99,9 | 900 | 80 | 26 | 3 | 16.5933 | 442.5136 | 899.3967 | 79.9 | 26.5131 | 0.33043 | 8.8179 | -23.2839 | 80 | 31 | 0.76778 | 99.9 | 3.1039 | 80 | 26.4312 | 17.0306 | 97.4188 | 98.0087 | 0.18447
900-80-26-4-99,9 | 900 | 80 | 26 | 4 | 16.5933 | 442.5136 | 899.3632 | 79.9 | 26.5402 | 0.2385 | 6.3648 | -26.5852 | 80 | 31 | 1.0237 | 99.9 | 4.1179 | 80 | 26.4475 | 17.3785 | 97.9126 | 98.5627 | 0.24458
900-80-26-5-99,9 | 900 | 80 | 26 | 5 | 16.5933 | 442.5136 | 899.3312 | 79.9 | 26.5654 | 0.19274 | 5.144 | -28.7075 | 80 | 31 | 1.2796 | 99.9 | 5.1314 | 80 | 26.4554 | 17.6802 | 98.2148 | 98.8384 | 0.30487
900-80-26-6-99,9 | 900 | 80 | 26 | 6 | 16.5933 | 442.5136 | 899.2998 | 79.9 | 26.5898 | 0.1668 | 4.4516 | -30.1334 | 80 | 31 | 1.5356 | 99.9 | 6.1447 | 80 | 26.4627 | 17.962 | 98.4187 | 98.9948 | 0.36526
900-80-26-7-99,9 | 900 | 80 | 26 | 7 | 16.5933 | 442.5136 | 899.2688 | 79.9 | 26.6136 | 0.1507 | 4.0222 | -31.127 | 80 | 31 | 1.7915 | 99.9 | 7.1578 | 80 | 26.4683 | 18.2341 | 98.5654 | 99.0918 | 0.42572
900-80-26-8-99,9 | 900 | 80 | 26 | 8 | 16.5933 | 442.5136 | 899.238 | 79.9 | 26.638 | 0.14007 | 3.7385 | -31.8399 | 80 | 31 | 2.0474 | 99.9 | 8.1709 | 80 | 26.4734 | 18.5006 | 98.6759 | 99.1559 | 0.48623
900-80-26-9-99,9 | 900 | 80 | 26 | 9 | 16.5933 | 442.5136 | 899.2073 | 79.9 | 26.6624 | 0.13269 | 3.5417 | -32.365 | 80 | 31 | 2.3033 | 99.9 | 9.1838 | 80 | 26.478 | 18.7639 | 98.7623 | 99.2003 | 0.54676
900-80-26-10-99,9 | 900 | 80 | 26 | 10 | 16.5933 | 442.5136 | 899.1767 | 79.9 | 26.6873 | 0.12739 | 3.4003 | -32.7598 | 80 | 31 | 2.5593 | 99.9 | 10.1967 | 80 | 26.4831 | 19.0252 | 98.8315 | 99.2323 | 0.60732
900-80-28-1-99,9 | 900 | 80 | 28 | 1 | 18.569 | 495.199 | 899.4482 | 79.9 | 28.4745 | 1.8681 | 49.8505 | -4.5535 | 80 | 33 | 0.25593 | 99.9 | 1.0765 | 80 | 28.3712 | 16.9567 | 93.4249 | 89.9395 | 0.059877
900-80-28-2-99,9 | 900 | 80 | 28 | 2 | 18.569 | 495.199 | 899.3811 | 79.9 | 28.534 | 0.74255 | 19.8162 | -14.7902 | 80 | 33 | 0.51185 | 99.9 | 2.0961 | 80 | 28.4446 | 18.3383 | 96.1393 | 96.0011 | 0.11219
900-80-28-3-99,9 | 900 | 80 | 28 | 3 | 18.569 | 495.199 | 899.3399 | 79.9 | 28.5683 | 0.43296 | 11.5547 | -20.4963 | 80 | 33 | 0.76778 | 99.9 | 3.1119 | 80 | 28.4769 | 18.9038 | 97.18 | 97.6684 | 0.16542
900-80-28-4-99,9 | 900 | 80 | 28 | 4 | 18.569 | 495.199 | 899.3047 | 79.9 | 28.5988 | 0.30657 | 8.182 | -24.0476 | 80 | 33 | 1.0237 | 99.9 | 4.1264 | 80 | 28.4966 | 19.2861 | 97.7261 | 98.349 | 0.21903
900-80-28-5-99,9 | 900 | 80 | 28 | 5 | 18.569 | 495.199 | 899.2715 | 79.9 | 28.624 | 0.24301 | 6.4859 | -26.3961 | 80 | 33 | 1.2796 | 99.9 | 5.1404 | 80 | 28.5056 | 19.6056 | 98.0616 | 98.6913 | 0.27284
900-80-28-6-99,9 | 900 | 80 | 28 | 6 | 18.569 | 495.199 | 899.2393 | 79.9 | 28.6475 | 0.20672 | 5.5176 | -28.0115 | 80 | 33 | 1.5356 | 99.9 | 6.154 | 80 | 28.5144 | 19.8978 | 98.2882 | 98.8867 | 0.32676
900-80-28-7-99,9 | 900 | 80 | 28 | 7 | 18.569 | 495.199 | 899.2074 | 79.9 | 28.6722 | 0.18413 | 4.9146 | -29.1586 | 80 | 33 | 1.7915 | 99.9 | 7.1675 | 80 | 28.5212 | 20.1763 | 98.4516 | 99.0084 | 0.38075
900-80-28-8-99,9 | 900 | 80 | 28 | 8 | 18.569 | 495.199 | 899.1759 | 79.9 | 28.6967 | 0.16913 | 4.5145 | -29.9954 | 80 | 33 | 2.0474 | 99.9 | 8.1808 | 80 | 28.5271 | 20.4472 | 98.5748 | 99.0892 | 0.43479
900-80-28-9-99,9 | 900 | 80 | 28 | 9 | 18.569 | 495.199 | 899.1445 | 79.9 | 28.7209 | 0.15869 | 4.236 | -30.6203 | 80 | 33 | 2.3033 | 99.9 | 9.1941 | 80 | 28.5328 | 20.7136 | 98.6711 | 99.1454 | 0.48886
900-80-28-10-99,9 | 900 | 80 | 28 | 10 | 18.569 | 495.199 | 899.1131 | 79.9 | 28.7452 | 0.15115 | 4.0348 | -31.0962 | 80 | 33 | 2.5593 | 99.9 | 10.2073 | 80 | 28.5374 | 20.9771 | 98.7483 | 99.186 | 0.54295
900-80-30-1-99,9 | 900 | 80 | 30 | 1 | 20.7461 | 553.2618 | 899.3926 | 79.9 | 30.5299 | 2.4276 | 64.7832 | -1.5287 | 80 | 35 | 0.25593 | 99.9 | 1.0826 | 80 | 30.3972 | 18.5744 | 92.8714 | 88.2986 | 0.05459
900-80-30-2-99,9 | 900 | 80 | 30 | 2 | 20.7461 | 553.2618 | 899.3147 | 79.9 | 30.5932 | 0.98199 | 26.208 | -11.7538 | 80 | 35 | 0.51185 | 99.9 | 2.1038 | 80 | 30.4856 | 20.2759 | 95.7837 | 95.2666 | 0.10119
900-80-30-3-99,9 | 900 | 80 | 30 | 3 | 20.7461 | 553.2618 | 899.2696 | 79.9 | 30.6303 | 0.56816 | 15.1641 | -17.6451 | 80 | 35 | 0.76778 | 99.9 | 3.1204 | 80 | 30.5247 | 20.9457 | 96.9217 | 97.2614 | 0.14868
900-80-30-4-99,9 | 900 | 80 | 30 | 4 | 20.7461 | 553.2618 | 899.2323 | 79.9 | 30.6606 | 0.39596 | 10.5685 | -21.4214 | 80 | 35 | 1.0237 | 99.9 | 4.1355 | 80 | 30.5457 | 21.3738 | 97.5235 | 98.0914 | 0.19656
900-80-30-5-99,9 | 900 | 80 | 30 | 5 | 20.7461 | 553.2618 | 899.1977 | 79.9 | 30.6881 | 0.30854 | 8.2354 | -23.9812 | 80 | 35 | 1.2796 | 99.9 | 5.15 | 80 | 30.5597 | 21.7172 | 97.8947 | 98.5128 | 0.24465
900-80-30-6-99,9 | 900 | 80 | 30 | 6 | 20.7461 | 553.2618 | 899.1644 | 79.9 | 30.7122 | 0.25824 | 6.8932 | -25.7835 | 80 | 35 | 1.5356 | 99.9 | 6.164 | 80 | 30.5705 | 22.0234 | 98.1462 | 98.7552 | 0.29286
900-80-30-7-99,9 | 900 | 80 | 30 | 7 | 20.7461 | 553.2618 | 899.1316 | 79.9 | 30.7369 | 0.22675 | 6.0529 | -27.0881 | 80 | 35 | 1.7915 | 99.9 | 7.1779 | 80 | 30.58 | 22.3108 | 98.3276 | 98.907 | 0.34114
900-80-30-8-99,9 | 900 | 80 | 30 | 8 | 20.7461 | 553.2618 | 899.0992 | 79.9 | 30.761 | 0.20576 | 5.4927 | -28.0565 | 80 | 35 | 2.0474 | 99.9 | 8.1916 | 80 | 30.5866 | 22.5877 | 98.4647 | 99.0082 | 0.38948
900-80-30-9-99,9 | 900 | 80 | 30 | 9 | 20.7461 | 553.2618 | 899.0671 | 79.9 | 30.7851 | 0.1911 | 5.1015 | -28.7895 | 80 | 35 | 2.3033 | 99.9 | 9.2052 | 80 | 30.5926 | 22.8583 | 98.5718 | 99.0789 | 0.43785
900-80-30-10-99,9 | 900 | 80 | 30 | 10 | 20.7461 | 553.2618 | 899.035 | 79.9 | 30.809 | 0.18047 | 4.8179 | -29.3547 | 80 | 35 | 2.5593 | 99.9 | 10.2187 | 80 | 30.5981 | 23.1249 | 98.6578 | 99.1301 | 0.48625
900-80-32-1-99,9 | 900 | 80 | 32 | 1 | 23.142 | 617.1525 | 899.3436 | 79.9 | 32.5822 | 3.1257 | 83.4176 | 1.4419 | 80 | 37 | 0.25593 | 99.9 | 1.089 | 80 | 32.428 | 20.2722 | 92.2978 | 86.4934 | 0.049959
900-80-32-2-99,9 | 900 | 80 | 32 | 2 | 23.142 | 617.1525 | 899.2527 | 79.9 | 32.6564 | 1.2925 | 34.4986 | -8.7137 | 80 | 37 | 0.51185 | 99.9 | 2.112 | 80 | 32.5287 | 22.3613 | 95.4045 | 94.4147 | 0.091536
900-80-32-3-99,9 | 900 | 80 | 32 | 3 | 23.142 | 617.1525 | 899.2028 | 79.9 | 32.6996 | 0.74556 | 19.9003 | -14.7445 | 80 | 37 | 0.76778 | 99.9 | 3.1296 | 80 | 32.5736 | 23.1642 | 96.6433 | 96.7783 | 0.13395
900-80-32-4-99,9 | 900 | 80 | 32 | 4 | 23.142 | 617.1525 | 899.1629 | 79.9 | 32.7302 | 0.51338 | 13.7037 | -18.7129 | 80 | 37 | 1.0237 | 99.9 | 4.1454 | 80 | 32.6026 | 23.6523 | 97.3041 | 97.7816 | 0.17677
900-80-32-5-99,9 | 900 | 80 | 32 | 5 | 23.142 | 617.1525 | 899.1266 | 79.9 | 32.7579 | 0.39409 | 10.52 | -21.469 | 80 | 37 | 1.2796 | 99.9 | 5.1603 | 80 | 32.6204 | 24.0275 | 97.7136 | 98.2971 | 0.2198
900-80-32-6-99,9 | 900 | 80 | 32 | 6 | 23.142 | 617.1525 | 899.0921 | 79.9 | 32.7822 | 0.32493 | 8.674 | -23.4519 | 80 | 37 | 1.5356 | 99.9 | 6.1748 | 80 | 32.6326 | 24.3526 | 97.9917 | 98.5959 | 0.26296
900-80-32-7-99,9 | 900 | 80 | 32 | 7 | 23.142 | 617.1525 | 899.0583 | 79.9 | 32.807 | 0.28138 | 7.5118 | -24.9152 | 80 | 37 | 1.7915 | 99.9 | 7.1891 | 80 | 32.642 | 24.6521 | 98.1928 | 98.7841 | 0.3062
900-80-32-8-99,9 | 900 | 80 | 32 | 8 | 23.142 | 617.1525 | 899.025 | 79.9 | 32.8313 | 0.25223 | 6.7339 | -26.0187 | 80 | 37 | 2.0474 | 99.9 | 8.2031 | 80 | 32.6499 | 24.9372 | 98.3448 | 98.9101 | 0.3495
900-80-32-9-99,9 | 900 | 80 | 32 | 9 | 23.142 | 617.1525 | 898.9921 | 79.9 | 32.8545 | 0.23178 | 6.1882 | -26.8669 | 80 | 37 | 2.3033 | 99.9 | 9.2171 | 80 | 32.6557 | 25.2135 | 98.4638 | 98.9984 | 0.39284
900-80-32-10-99,9 | 900 | 80 | 32 | 10 | 23.142 | 617.1525 | 898.9593 | 79.9 | 32.8784 | 0.21693 | 5.7919 | -27.5283 | 80 | 37 | 2.5593 | 99.9 | 10.2309 | 80 | 32.6622 | 25.4843 | 98.5594 | 99.0626 | 0.4362
900-80-34-1-99,9 | 900 | 80 | 34 | 1 | 25.7741 | 687.3505 | 899.2824 | 79.9 | 34.6321 | 3.9855 | 106.37 | 4.347 | 80 | 39 | 0.25593 | 99.9 | 1.0957 | 80 | 34.4526 | 22.0446 | 91.7066 | 84.537 | 0.045895
900-80-34-2-99,9 | 900 | 80 | 34 | 2 | 25.7741 | 687.3505 | 899.1763 | 79.9 | 34.7272 | 1.6916 | 45.1536 | -5.6821 | 80 | 39 | 0.51185 | 99.9 | 2.1207 | 80 | 34.5712 | 24.5944 | 95.0022 | 93.4368 | 0.083048
900-80-34-3-99,9 | 900 | 80 | 34 | 3 | 25.7741 | 687.3505 | 899.1203 | 79.9 | 34.7726 | 0.97684 | 26.0762 | -11.809 | 80 | 39 | 0.76778 | 99.9 | 3.1394 | 80 | 34.6264 | 25.5651 | 96.3443 | 96.21 | 0.12098
900-80-34-4-99,9 | 900 | 80 | 34 | 4 | 25.7741 | 687.3505 | 899.0773 | 79.9 | 34.8053 | 0.66685 | 17.802 | -15.9397 | 80 | 39 | 1.0237 | 99.9 | 4.1559 | 80 | 34.6584 | 26.131 | 97.0673 | 97.4127 | 0.15932
900-80-34-5-99,9 | 900 | 80 | 34 | 5 | 25.7741 | 687.3505 | 899.039 | 79.9 | 34.8335 | 0.50559 | 13.4977 | -18.872 | 80 | 39 | 1.2796 | 99.9 | 5.1714 | 80 | 34.6794 | 26.5482 | 97.5175 | 98.0384 | 0.19787
900-80-34-6-99,9 | 900 | 80 | 34 | 6 | 25.7741 | 687.3505 | 899.003 | 79.9 | 34.8655 | 0.41153 | 10.987 | -21.0193 | 80 | 39 | 1.5356 | 99.9 | 6.1864 | 80 | 34.6981 | 26.8982 | 97.8242 | 98.4033 | 0.23657
900-80-34-7-99,9 | 900 | 80 | 34 | 7 | 25.7741 | 687.3505 | 898.9681 | 79.9 | 34.8846 | 0.35166 | 9.3888 | -22.6408 | 80 | 39 | 1.7915 | 99.9 | 7.2011 | 80 | 34.7064 | 27.214 | 98.0464 | 98.6356 | 0.27535
900-80-34-8-99,9 | 900 | 80 | 34 | 8 | 25.7741 | 687.3505 | 898.9339 | 79.9 | 34.913 | 0.3116 | 8.3197 | -23.8774 | 80 | 39 | 2.0474 | 99.9 | 8.2156 | 80 | 34.7189 | 27.5099 | 98.2146 | 98.791 | 0.31419
900-80-34-9-99,9 | 900 | 80 | 34 | 9 | 25.7741 | 687.3505 | 898.9 | 79.9 | 34.9367 | 0.28332 | 7.565 | -24.8436 | 80 | 39 | 2.3033 | 99.9 | 9.2299 | 80 | 34.7259 | 27.7941 | 98.3464 | 98.9007 | 0.35307
900-80-34-10-99,9 | 900 | 80 | 34 | 10 | 25.7741 | 687.3505 | 898.8664 | 79.9 | 34.9597 | 0.2627 | 7.0147 | -25.6071 | 80 | 39 | 2.5593 | 99.9 | 10.2441 | 80 | 34.7342 | 28.0707 | 98.4524 | 98.9807 | 0.39198
900-80-36-1-99,9 | 900 | 80 | 36 | 1 | 28.6622 | 764.3649 | 899.2299 | 79.9 | 36.6853 | 5.0355 | 134.404 | 7.19 | 80 | 41 | 0.25593 | 99.9 | 1.1027 | 80 | 36.4779 | 23.8826 | 91.1017 | 82.4314 | 0.042325
900-80-36-2-99,9 | 900 | 80 | 36 | 2 | 28.6622 | 764.3649 | 899.1059 | 79.9 | 36.8014 | 2.1998 | 58.7234 | -2.6688 | 80 | 41 | 0.51185 | 99.9 | 2.1299 | 80 | 36.6178 | 26.9742 | 94.5776 | 92.325 | 0.075579
900-80-36-3-99,9 | 900 | 80 | 36 | 3 | 28.6622 | 764.3649 | 899.0426 | 79.9 | 36.8517 | 1.2764 | 34.0764 | -8.851 | 80 | 41 | 0.76778 | 99.9 | 3.1498 | 80 | 36.6829 | 28.1535 | 96.0247 | 95.5466 | 0.10955
900-80-36-4-99,9 | 900 | 80 | 36 | 4 | 28.6622 | 764.3649 | 898.9958 | 79.9 | 36.8862 | 0.8668 | 23.1418 | -13.112 | 80 | 41 | 1.0237 | 99.9 | 4.1671 | 80 | 36.7205 | 28.8191 | 96.8123 | 96.9758 | 0.14391
900-80-36-5-99,9 | 900 | 80 | 36 | 5 | 28.6622 | 764.3649 | 898.9552 | 79.9 | 36.9164 | 0.65087 | 17.3778 | -16.1972 | 80 | 41 | 1.2796 | 99.9 | 5.1833 | 80 | 36.7459 | 29.2909 | 97.3056 | 97.7292 | 0.1785
900-80-36-6-99,9 | 900 | 80 | 36 | 6 | 28.6622 | 764.3649 | 898.9174 | 79.9 | 36.943 | 0.52352 | 13.9782 | -18.5042 | 80 | 41 | 1.5356 | 99.9 | 6.1989 | 80 | 36.7641 | 29.6742 | 97.6429 | 98.1735 | 0.21323
900-80-36-7-99,9 | 900 | 80 | 36 | 7 | 28.6622 | 764.3649 | 898.8812 | 79.9 | 36.9682 | 0.44231 | 11.8103 | -20.2685 | 80 | 41 | 1.7915 | 99.9 | 7.214 | 80 | 36.7782 | 30.0114 | 97.8877 | 98.4568 | 0.24805
900-80-36-8-99,9 | 900 | 80 | 36 | 8 | 28.6622 | 764.3649 | 898.8458 | 79.9 | 36.9975 | 0.38757 | 10.349 | -21.6382 | 80 | 41 | 2.0474 | 99.9 | 8.2289 | 80 | 36.7934 | 30.322 | 98.0735 | 98.6478 | 0.28294
900-80-36-9-99,9 | 900 | 80 | 36 | 9 | 28.6622 | 764.3649 | 898.811 | 79.9 | 37.0215 | 0.34877 | 9.3133 | -22.7237 | 80 | 41 | 2.3033 | 99.9 | 9.2436 | 80 | 36.8019 | 30.6168 | 98.2191 | 98.7832 | 0.31787
900-80-36-10-99,9 | 900 | 80 | 36 | 10 | 28.6622 | 764.3649 | 898.7765 | 79.9 | 37.0442 | 0.32036 | 8.5551 | -23.5926 | 80 | 41 | 2.5593 | 99.9 | 10.2581 | 80 | 36.8103 | 30.9011 | 98.3364 | 98.8823 | 0.35284
900-80-38-1-99,9 | 900 | 80 | 38 | 1 | 31.8257 | 848.7354 | 899.1639 | 79.9 | 38.745 | 6.306 | 168.3262 | 9.969 | 80 | 43 | 0.25593 | 99.9 | 1.1099 | 80 | 38.505 | 25.7756 | 90.487 | 80.1858 | 0.039185
900-80-38-2-99,9 | 900 | 80 | 38 | 2 | 31.8257 | 848.7354 | 899.0194 | 79.9 | 38.8784 | 2.8402 | 75.8248 | 0.31442 | 80 | 43 | 0.51185 | 99.9 | 2.1397 | 80 | 38.664 | 29.4974 | 94.132 | 91.0759 | 0.069
900-80-38-3-99,9 | 900 | 80 | 38 | 3 | 31.8257 | 848.7354 | 898.9473 | 79.9 | 38.9338 | 1.6611 | 44.3498 | -5.8861 | 80 | 43 | 0.76778 | 99.9 | 3.1609 | 80 | 38.7402 | 30.9324 | 95.6845 | 94.7807 | 0.099454
900-80-38-4-99,9 | 900 | 80 | 38 | 4 | 31.8257 | 848.7354 | 898.8958 | 79.9 | 38.9742 | 1.1258 | 30.061 | -10.2435 | 80 | 43 | 1.0237 | 99.9 | 4.1792 | 80 | 38.7854 | 31.7236 | 96.5389 | 96.4625 | 0.13029
900-80-38-5-99,9 | 900 | 80 | 38 | 5 | 31.8257 | 848.7354 | 898.8522 | 79.9 | 39.0051 | 0.83938 | 22.4133 | -13.4593 | 80 | 43 | 1.2796 | 99.9 | 5.1961 | 80 | 38.8157 | 32.266 | 97.0775 | 97.3626 | 0.16136
900-80-38-6-99,9 | 900 | 80 | 38 | 6 | 31.8257 | 848.7354 | 898.8125 | 79.9 | 39.0325 | 0.66881 | 17.8595 | -15.9051 | 80 | 43 | 1.5356 | 99.9 | 6.2122 | 80 | 38.8377 | 32.6925 | 97.4471 | 97.8985 | 0.19257
900-80-38-7-99,9 | 900 | 80 | 38 | 7 | 31.8257 | 848.7354 | 898.7747 | 79.9 | 39.0581 | 0.55927 | 14.935 | -17.8059 | 80 | 43 | 1.7915 | 99.9 | 7.2278 | 80 | 38.8545 | 33.0579 | 97.7163 | 98.2427 | 0.22388
900-80-38-8-99,9 | 900 | 80 | 38 | 8 | 31.8257 | 848.7354 | 898.738 | 79.9 | 39.0826 | 0.48485 | 12.9482 | -19.3078 | 80 | 43 | 2.0474 | 99.9 | 8.2431 | 80 | 38.868 | 33.3883 | 97.9208 | 98.4765 | 0.25526
900-80-38-9-99,9 | 900 | 80 | 38 | 9 | 31.8257 | 848.7354 | 898.7021 | 79.9 | 39.1106 | 0.43216 | 11.5415 | -20.5079 | 80 | 43 | 2.3033 | 99.9 | 9.2582 | 80 | 38.8813 | 33.6969 | 98.0814 | 98.6421 | 0.28668
900-80-38-10-99,9 | 900 | 80 | 38 | 10 | 31.8257 | 848.7354 | 898.6666 | 79.9 | 39.1338 | 0.39339 | 10.5065 | -21.482 | 80 | 43 | 2.5593 | 99.9 | 10.2732 | 80 | 38.8933 | 33.9916 | 98.2107 | 98.7639 | 0.31814
900-80-40-1-99,9 | 900 | 80 | 40 | 1 | 35.287 | 941.034 | 899.1092 | 79.9 | 40.8054 | 7.8266 | 208.9291 | 13.3052 | 80 | 45 | 0.25593 | 99.9 | 1.1173 | 80 | 40.5301 | 27.7163 | 89.8654 | 77.8201 | 0.036416
900-80-40-2-99,9 | 900 | 80 | 40 | 2 | 35.287 | 941.034 | 898.9412 | 79.9 | 40.9523 | 3.6382 | 97.139 | 3.2563 | 80 | 45 | 0.51185 | 99.9 | 2.1499 | 80 | 40.7091 | 32.1606 | 93.6666 | 89.6896 | 0.063194
900-80-40-3-99,9 | 900 | 80 | 40 | 3 | 35.287 | 941.034 | 898.8586 | 79.9 | 41.0231 | 2.1515 | 57.4489 | -2.9224 | 80 | 45 | 0.76778 | 99.9 | 3.1727 | 80 | 40.7983 | 33.9033 | 95.3239 | 93.9029 | 0.090537
900-80-40-4-99,9 | 900 | 80 | 40 | 4 | 35.287 | 941.034 | 898.8014 | 79.9 | 41.0665 | 1.4592 | 38.9665 | -7.3487 | 80 | 45 | 1.0237 | 99.9 | 4.192 | 80 | 40.8526 | 34.8515 | 96.2468 | 95.8647 | 0.11825
900-80-40-5-99,9 | 900 | 80 | 40 | 5 | 35.287 | 941.034 | 898.7543 | 79.9 | 41.0998 | 1.083 | 28.9216 | -10.6703 | 80 | 45 | 1.2796 | 99.9 | 5.2096 | 80 | 40.8888 | 35.4836 | 96.8325 | 96.9309 | 0.14618
900-80-40-6-99,9 | 900 | 80 | 40 | 6 | 35.287 | 941.034 | 898.7121 | 79.9 | 41.1288 | 0.85663 | 22.8775 | -13.2367 | 80 | 45 | 1.5356 | 99.9 | 6.2264 | 80 | 40.915 | 35.9659 | 97.2364 | 97.5724 | 0.17426
900-80-40-7-99,9 | 900 | 80 | 40 | 7 | 35.287 | 941.034 | 898.6725 | 79.9 | 41.1605 | 0.7104 | 18.9731 | -15.2572 | 80 | 45 | 1.7915 | 99.9 | 7.2426 | 80 | 40.9387 | 36.368 | 97.5313 | 97.9868 | 0.20245
900-80-40-8-99,9 | 900 | 80 | 40 | 8 | 35.287 | 941.034 | 898.6343 | 79.9 | 41.1798 | 0.61004 | 16.2933 | -16.8834 | 80 | 45 | 2.0474 | 99.9 | 8.2584 | 80 | 40.9513 | 36.7243 | 97.7558 | 98.2712 | 0.2307
900-80-40-9-99,9 | 900 | 80 | 40 | 9 | 35.287 | 941.034 | 898.5972 | 79.9 | 41.2079 | 0.53886 | 14.393 | -18.1961 | 80 | 45 | 2.3033 | 99.9 | 9.274 | 80 | 40.9688 | 37.0514 | 97.9324 | 98.4729 | 0.25901
900-80-40-10-99,9 | 900 | 80 | 40 | 10 | 35.287 | 941.034 | 898.5606 | 79.9 | 41.231 | 0.48624 | 12.9879 | -19.2756 | 80 | 45 | 2.5593 | 99.9 | 10.2893 | 80 | 40.9803 | 37.36 | 98.0749 | 98.622 | 0.28735
900-80-42-1-99,9 | 900 | 80 | 42 | 1 | 39.0677 | 1041.8657 | 899.0395 | 79.9 | 42.8627 | 9.6285 | 257.0508 | 16.6752 | 80 | 47 | 0.25593 | 99.9 | 1.1249 | 80 | 42.5532 | 29.695 | 89.2402 | 75.3542 | 0.033968
900-80-42-2-99,9 | 900 | 80 | 42 | 2 | 39.0677 | 1041.8657 | 898.8451 | 79.9 | 43.0343 | 4.626 | 123.5257 | 6.1588 | 80 | 47 | 0.51185 | 99.9 | 2.1606 | 80 | 42.7563 | 34.9535 | 93.1836 | 88.159 | 0.058069
900-80-42-3-99,9 | 900 | 80 | 42 | 3 | 39.0677 | 1041.8657 | 898.7502 | 79.9 | 43.1182 | 2.7716 | 74.0169 | 0.050047 | 80 | 47 | 0.76778 | 99.9 | 3.1851 | 80 | 42.8616 | 37.0638 | 94.9436 | 92.9056 | 0.082654
900-80-42-4-99,9 | 900 | 80 | 42 | 4 | 39.0677 | 1041.8657 | 898.6861 | 79.9 | 43.1665 | 1.8856 | 50.3594 | -4.4373 | 80 | 47 | 1.0237 | 99.9 | 4.2056 | 80 | 42.9237 | 38.2058 | 95.936 | 95.1735 | 0.10758
900-80-42-5-99,9 | 900 | 80 | 42 | 5 | 39.0677 | 1041.8657 | 898.6348 | 79.9 | 43.203 | 1.3964 | 37.2962 | -7.8409 | 80 | 47 | 1.2796 | 99.9 | 5.2241 | 80 | 42.9668 | 38.9509 | 96.5705 | 96.4257 | 0.13273
900-80-42-6-99,9 | 900 | 80 | 42 | 6 | 39.0677 | 1041.8657 | 898.5896 | 79.9 | 43.2328 | 1.0986 | 29.3445 | -10.51 | 80 | 47 | 1.5356 | 99.9 | 6.2416 | 80 | 42.9975 | 39.5046 | 97.0102 | 97.1879 | 0.15802
900-80-42-7-99,9 | 900 | 80 | 42 | 7 | 39.0677 | 1041.8657 | 898.5477 | 79.9 | 43.2598 | 0.9044 | 24.1576 | -12.6441 | 80 | 47 | 1.7915 | 99.9 | 7.2584 | 80 | 43.0215 | 39.9547 | 97.3323 | 97.6851 | 0.18342
900-80-42-8-99,9 | 900 | 80 | 42 | 8 | 39.0677 | 1041.8657 | 898.5079 | 79.9 | 43.2852 | 0.77087 | 20.5919 | -14.3761 | 80 | 47 | 2.0474 | 99.9 | 8.2747 | 80 | 43.0407 | 40.3442 | 97.5781 | 98.0268 | 0.20889
900-80-42-9-99,9 | 900 | 80 | 42 | 9 | 39.0677 | 1041.8657 | 898.4692 | 79.9 | 43.3092 | 0.67521 | 18.0374 | -15.799 | 80 | 47 | 2.3033 | 99.9 | 9.2908 | 80 | 43.0565 | 40.6958 | 97.7718 | 98.2717 | 0.23442
900-80-42-10-99,9 | 900 | 80 | 42 | 10 | 39.0677 | 1041.8657 | 898.4314 | 79.9 | 43.3367 | 0.60461 | 16.152 | -16.9758 | 80 | 47 | 2.5593 | 99.9 | 10.3066 | 80 | 43.0741 | 41.0223 | 97.9283 | 98.4524 | 0.25999
900-80-44-1-99,9 | 900 | 80 | 44 | 1 | 43.193 | 1151.8698 | 898.984 | 79.9 | 44.9261 | 11.7502 | 313.7121 | 18.0586 | 80 | 49 | 0.25593 | 99.9 | 1.1326 | 80 | 44.5773 | 31.6987 | 88.6158 | 72.796 | 0.031804
900-80-44-2-99,9 | 900 | 80 | 44 | 2 | 43.193 | 1151.8698 | 898.7601 | 79.9 | 45.1205 | 5.8339 | 155.7941 | 9.0086 | 80 | 49 | 0.51185 | 99.9 | 2.1718 | 80 | 44.7999 | 37.8709 | 92.6847 | 86.4934 | 0.053535
900-80-44-3-99,9 | 900 | 80 | 44 | 3 | 43.193 | 1151.8698 | 898.6508 | 79.9 | 45.2176 | 3.5476 | 94.7496 | 2.9583 | 80 | 49 | 0.76778 | 99.9 | 3.1982 | 80 | 44.9202 | 40.4132 | 94.5443 | 91.7867 | 0.075671
900-80-44-4-99,9 | 900 | 80 | 44 | 4 | 43.193 | 1151.8698 | 898.5785 | 79.9 | 45.2717 | 2.4265 | 64.814 | -1.5231 | 80 | 49 | 1.0237 | 99.9 | 4.2199 | 80 | 44.995 | 41.7901 | 95.6066 | 94.3821 | 0.09812
900-80-44-5-99,9 | 900 | 80 | 44 | 5 | 43.193 | 1151.8698 | 898.522 | 79.9 | 45.3123 | 1.7969 | 47.9983 | -4.9861 | 80 | 49 | 1.2796 | 99.9 | 5.2395 | 80 | 45.0453 | 42.6757 | 96.2912 | 95.8399 | 0.12078
900-80-44-6-99,9 | 900 | 80 | 44 | 6 | 43.193 | 1151.8698 | 898.4732 | 79.9 | 45.3445 | 1.409 | 37.6406 | -7.7377 | 80 | 49 | 1.5356 | 99.9 | 6.2577 | 80 | 45.0824 | 43.3195 | 96.7681 | 96.7378 | 0.1436
900-80-44-7-99,9 | 900 | 80 | 44 | 7 | 43.193 | 1151.8698 | 898.4287 | 79.9 | 45.3723 | 1.1538 | 30.8231 | -9.9662 | 80 | 49 | 1.7915 | 99.9 | 7.2752 | 80 | 45.1109 | 43.8307 | 97.1187 | 97.3288 | 0.16651
900-80-44-8-99,9 | 900 | 80 | 44 | 8 | 43.193 | 1151.8698 | 898.3868 | 79.9 | 45.4038 | 0.97742 | 26.1128 | -11.7934 | 80 | 49 | 2.0474 | 99.9 | 8.2921 | 80 | 45.135 | 44.2629 | 97.3871 | 97.7371 | 0.1895
900-80-44-9-99,9 | 900 | 80 | 44 | 9 | 43.193 | 1151.8698 | 898.3465 | 79.9 | 45.4276 | 0.85016 | 22.7139 | -13.3145 | 80 | 49 | 2.3033 | 99.9 | 9.3087 | 80 | 45.154 | 44.6461 | 97.5989 | 98.0317 | 0.21255
900-80-44-10-99,9 | 900 | 80 | 44 | 10 | 43.193 | 1151.8698 | 898.3072 | 79.9 | 45.4501 | 0.75554 | 20.187 | -14.5902 | 80 | 49 | 2.5593 | 99.9 | 10.325 | 80 | 45.17 | 44.9967 | 97.7703 | 98.2508 | 0.23564
900-80-46-1-99,9 | 900 | 80 | 46 | 1 | 47.6867 | 1271.7208 | 898.9118 | 79.9 | 46.9833 | 14.2213 | 379.7168 | 18.0586 | 80 | 51 | 0.25593 | 99.9 | 1.1405 | 80 | 46.5982 | 33.7213 | 87.9941 | 70.1776 | 0.029882
900-80-46-2-99,9 | 900 | 80 | 46 | 2 | 47.6867 | 1271.7208 | 898.6555 | 79.9 | 47.2162 | 7.3015 | 195.0107 | 12.2016 | 80 | 51 | 0.51185 | 99.9 | 2.1834 | 80 | 46.8476 | 40.897 | 92.1729 | 84.6885 | 0.049523
900-80-46-3-99,9 | 900 | 80 | 46 | 3 | 47.6867 | 1271.7208 | 898.5295 | 79.9 | 47.3192 | 4.5109 | 120.4957 | 5.8566 | 80 | 51 | 0.76778 | 99.9 | 3.2119 | 80 | 46.9835 | 43.9436 | 94.1275 | 90.5405 | 0.069483
900-80-46-4-99,9 | 900 | 80 | 46 | 4 | 47.6867 | 1271.7208 | 898.4476 | 79.9 | 47.3835 | 3.1079 | 83.0246 | 1.3859 | 80 | 51 | 1.0237 | 99.9 | 4.2351 | 80 | 47.0697 | 45.6026 | 95.2591 | 93.4827 | 0.089729
900-80-46-5-99,9 | 900 | 80 | 46 | 5 | 47.6867 | 1271.7208 | 898.3848 | 79.9 | 47.4287 | 2.3055 | 61.595 | -2.1154 | 80 | 51 | 1.2796 | 99.9 | 5.2557 | 80 | 47.1287 | 46.6608 | 95.9947 | 95.1653 | 0.11018
900-80-46-6-99,9 | 900 | 80 | 46 | 6 | 47.6867 | 1271.7208 | 898.3318 | 79.9 | 47.4674 | 1.8055 | 48.2384 | -4.9291 | 80 | 51 | 1.5356 | 99.9 | 6.2749 | 80 | 47.1729 | 47.4168 | 96.51 | 96.2139 | 0.13077
900-80-46-7-99,9 | 900 | 80 | 46 | 7 | 47.6867 | 1271.7208 | 898.2841 | 79.9 | 47.4962 | 1.473 | 39.3572 | -7.2362 | 80 | 51 | 1.7915 | 99.9 | 7.2931 | 80 | 47.207 | 48.0052 | 96.8903 | 96.9111 | 0.15147
900-80-46-8-99,9 | 900 | 80 | 46 | 8 | 47.6867 | 1271.7208 | 898.2397 | 79.9 | 47.5198 | 1.241 | 33.1607 | -9.1543 | 80 | 51 | 2.0474 | 99.9 | 8.3106 | 80 | 47.2326 | 48.4931 | 97.1823 | 97.3976 | 0.17224
900-80-46-9-99,9 | 900 | 80 | 46 | 9 | 47.6867 | 1271.7208 | 898.1974 | 79.9 | 47.5499 | 1.0735 | 28.686 | -10.7603 | 80 | 51 | 2.3033 | 99.9 | 9.3278 | 80 | 47.2558 | 48.9165 | 97.4134 | 97.7488 | 0.19308
900-80-46-10-99,9 | 900 | 80 | 46 | 10 | 47.6867 | 1271.7208 | 898.1565 | 79.9 | 47.5726 | 0.94813 | 25.3369 | -12.1236 | 80 | 51 | 2.5593 | 99.9 | 10.3446 | 80 | 47.2746 | 49.2979 | 97.6006 | 98.0118 | 0.21396
900-80-48-1-99,9 | 900 | 80 | 48 | 1 | 52.5773 | 1402.1298 | 898.8568 | 79.9 | 49.0457 | 17.0837 | 456.1726 | 18.0586 | 80 | 53 | 0.25593 | 99.9 | 1.1483 | 80 | 48.6169 | 35.7495 | 87.3791 | 67.5074 | 0.028174
900-80-48-2-99,9 | 900 | 80 | 48 | 2 | 52.5773 | 1402.1298 | 898.5651 | 79.9 | 49.3091 | 9.0636 | 242.0972 | 15.6924 | 80 | 53 | 0.51185 | 99.9 | 2.1954 | 80 | 48.8922 | 44.0255 | 91.6498 | 82.7613 | 0.045963
900-80-48-3-99,9 | 900 | 80 | 48 | 3 | 52.5773 | 1402.1298 | 898.4201 | 79.9 | 49.4283 | 5.6967 | 152.187 | 8.7189 | 80 | 53 | 0.76778 | 99.9 | 3.2263 | 80 | 49.0466 | 47.6484 | 93.6942 | 89.1652 | 0.063992
900-80-48-4-99,9 | 900 | 80 | 48 | 4 | 52.5773 | 1402.1298 | 898.3269 | 79.9 | 49.5032 | 3.9591 | 105.7776 | 4.2798 | 80 | 53 | 1.0237 | 99.9 | 4.2511 | 80 | 49.1441 | 49.642 | 94.894 | 92.47 | 0.082274
900-80-48-5-99,9 | 900 | 80 | 48 | 5 | 52.5773 | 1402.1298 | 898.2567 | 79.9 | 49.5533 | 2.9473 | 78.7507 | 0.76092 | 80 | 53 | 1.2796 | 99.9 | 5.2729 | 80 | 49.2137 | 50.9097 | 95.6809 | 94.3944 | 0.10075
900-80-48-6-99,9 | 900 | 80 | 48 | 6 | 52.5773 | 1402.1298 | 898.1985 | 79.9 | 49.592 | 2.308 | 61.6727 | -2.1007 | 80 | 53 | 1.5356 | 99.9 | 6.2931 | 80 | 49.2651 | 51.8049 | 96.2355 | 95.6104 | 0.11936
900-80-48-7-99,9 | 900 | 80 | 48 | 7 | 52.5773 | 1402.1298 | 898.1471 | 79.9 | 49.6237 | 1.879 | 50.2123 | -4.4706 | 80 | 53 | 1.7915 | 99.9 | 7.3121 | 80 | 49.3044 | 52.4898 | 96.6467 | 96.4263 | 0.13807
900-80-48-8-99,9 | 900 | 80 | 48 | 8 | 52.5773 | 1402.1298 | 898.0998 | 79.9 | 49.6572 | 1.5782 | 42.1759 | -6.4555 | 80 | 53 | 2.0474 | 99.9 | 8.3303 | 80 | 49.3388 | 53.0466 | 96.9634 | 96.9984 | 0.15687
900-80-48-9-99,9 | 900 | 80 | 48 | 9 | 52.5773 | 1402.1298 | 898.0551 | 79.9 | 49.6763 | 1.358 | 36.295 | -8.1458 | 80 | 53 | 2.3033 | 99.9 | 9.3481 | 80 | 49.362 | 53.5226 | 97.2146 | 97.4171 | 0.17572
900-80-48-10-99,9 | 900 | 80 | 48 | 10 | 52.5773 | 1402.1298 | 898.0123 | 79.9 | 49.7052 | 1.1937 | 31.9043 | -9.5837 | 80 | 53 | 2.5593 | 99.9 | 10.3655 | 80 | 49.388 | 53.9429 | 97.4185 | 97.7296 | 0.19461
900-80-50-1-99,9 | 900 | 80 | 50 | 1 | 57.8908 | 1543.8455 | 898.7831 | 79.9 | 51.1071 | 20.3726 | 544.0376 | 18.0586 | 80 | 55 | 0.25593 | 99.9 | 1.1562 | 80 | 50.6347 | 37.7741 | 86.7734 | 64.8085 | 0.026654
900-80-50-2-99,9 | 900 | 80 | 50 | 2 | 57.8908 | 1543.8455 | 898.4532 | 79.9 | 51.4052 | 11.1625 | 298.1958 | 18.0586 | 80 | 55 | 0.51185 | 99.9 | 2.2077 | 80 | 50.936 | 47.2402 | 91.1185 | 80.7181 | 0.042801
900-80-50-3-99,9 | 900 | 80 | 50 | 3 | 57.8908 | 1543.8455 | 898.2869 | 79.9 | 51.5412 | 7.1419 | 190.824 | 11.856 | 80 | 55 | 0.76778 | 99.9 | 3.2412 | 80 | 51.107 | 51.5167 | 93.2462 | 87.6632 | 0.059115
900-80-50-4-99,9 | 900 | 80 | 50 | 4 | 57.8908 | 1543.8455 | 898.1804 | 79.9 | 51.6272 | 5.0134 | 133.9688 | 7.1502 | 80 | 55 | 1.0237 | 99.9 | 4.2679 | 80 | 51.2222 | 53.9011 | 94.5125 | 91.3399 | 0.075647
900-80-50-5-99,9 | 900 | 80 | 50 | 5 | 57.8908 | 1543.8455 | 898.1016 | 79.9 | 51.6842 | 3.7504 | 100.2292 | 3.6319 | 80 | 55 | 1.2796 | 99.9 | 5.291 | 80 | 51.3019 | 55.42 | 95.3506 | 93.5215 | 0.092353
900-80-50-6-99,9 | 900 | 80 | 50 | 6 | 57.8908 | 1543.8455 | 898.0372 | 79.9 | 51.7271 | 2.9415 | 78.6167 | 0.74086 | 80 | 55 | 1.5356 | 99.9 | 6.3122 | 80 | 51.361 | 56.4848 | 95.945 | 94.9188 | 0.10919
900-80-50-7-99,9 | 900 | 80 | 50 | 7 | 57.8908 | 1543.8455 | 897.9813 | 79.9 | 51.7608 | 2.3931 | 63.962 | -1.677 | 80 | 55 | 1.7915 | 99.9 | 7.3321 | 80 | 51.4071 | 57.2892 | 96.3879 | 95.8663 | 0.12613
900-80-50-8-99,9 | 900 | 80 | 50 | 8 | 57.8908 | 1543.8455 | 897.9305 | 79.9 | 51.7912 | 2.0048 | 53.5877 | -3.7242 | 80 | 55 | 2.0474 | 99.9 | 8.3512 | 80 | 51.4444 | 57.9334 | 96.7301 | 96.5369 | 0.14315
900-80-50-9-99,9 | 900 | 80 | 50 | 9 | 57.8908 | 1543.8455 | 897.883 | 79.9 | 51.8174 | 1.72 | 45.977 | -5.4763 | 80 | 55 | 2.3033 | 99.9 | 9.3696 | 80 | 51.4748 | 58.4741 | 97.0023 | 97.0289 | 0.16023
900-80-50-10-99,9 | 900 | 80 | 50 | 10 | 57.8908 | 1543.8455 | 897.8379 | 79.9 | 51.847 | 1.5056 | 40.2493 | -6.9835 | 80 | 55 | 2.5593 | 99.9 | 10.3876 | 80 | 51.5046 | 58.9444 | 97.2238 | 97.3992 | 0.17735
1000-50-10-1-98,5 | 1000 | 50 | 10 | 1 | 9.6274 | 231.0715 | 999.7103 | 49.9 | 10.2435 | 1.0042 | 24.1097 | -16.3617 | 50 | 15 | 3.8344 | 98.5 | 1.0404 | 50 | 10.2337 | 12.4575 | 95.0455 | 89.5692 | 0.11597
1000-50-10-2-98,5 | 1000 | 50 | 10 | 2 | 9.6274 | 231.0715 | 999.6862 | 49.9 | 10.2774 | 0.84228 | 20.2223 | -18.236 | 50 | 15 | 7.6687 | 98.5 | 2.0496 | 50 | 10.2512 | 16.4538 | 96.5752 | 91.2512 | 0.22766
1000-50-10-3-98,5 | 1000 | 50 | 10 | 3 | 9.6274 | 231.0715 | 999.666 | 49.9 | 10.3066 | 0.80758 | 19.3894 | -18.6807 | 50 | 15 | 11.5031 | 98.5 | 3.0581 | 50 | 10.2623 | 20.3229 | 97.1119 | 91.6117 | 0.34014
1000-50-10-4-98,5 | 1000 | 50 | 10 | 4 | 9.6274 | 231.0715 | 999.6466 | 49.9 | 10.3359 | 0.79559 | 19.1021 | -18.8383 | 50 | 15 | 15.3374 | 98.5 | 4.0663 | 50 | 10.2682 | 24.1692 | 97.3846 | 91.7362 | 0.45291
1000-50-10-5-98,5 | 1000 | 50 | 10 | 5 | 9.6274 | 231.0715 | 999.6274 | 49.9 | 10.3633 | 0.79057 | 18.982 | -18.9048 | 50 | 15 | 19.1718 | 98.5 | 5.0745 | 50 | 10.2733 | 28.0086 | 97.5495 | 91.7883 | 0.56581
1000-50-10-6-98,5 | 1000 | 50 | 10 | 6 | 9.6274 | 231.0715 | 999.6084 | 49.9 | 10.3897 | 0.78839 | 18.9299 | -18.9337 | 50 | 15 | 23.0061 | 98.5 | 6.0826 | 50 | 10.2751 | 31.8451 | 97.6599 | 91.811 | 0.67881
1000-50-10-7-98,5 | 1000 | 50 | 10 | 7 | 9.6274 | 231.0715 | 999.5893 | 49.9 | 10.4169 | 0.78766 | 18.9127 | -18.9337 | 50 | 15 | 26.8405 | 98.5 | 7.0907 | 50 | 10.2779 | 35.6802 | 97.739 | 91.8186 | 0.79188
1000-50-10-8-98,5 | 1000 | 50 | 10 | 8 | 9.6274 | 231.0715 | 999.5703 | 49.9 | 10.4445 | 0.78772 | 18.9145 | -18.9432 | 50 | 15 | 30.6748 | 98.5 | 8.0988 | 50 | 10.2815 | 39.5145 | 97.7985 | 91.818 | 0.90501
1000-50-10-9-98,5 | 1000 | 50 | 10 | 9 | 9.6274 | 231.0715 | 999.5513 | 49.9 | 10.4719 | 0.78821 | 18.9266 | -18.9422 | 50 | 15 | 34.5092 | 98.5 | 9.1068 | 50 | 10.2841 | 43.3484 | 97.8448 | 91.8129 | 1.0182
1000-50-10-10-98,5 | 1000 | 50 | 10 | 10 | 9.6274 | 231.0715 | 999.5323 | 49.9 | 10.4991 | 0.78897 | 18.9453 | -18.925 | 50 | 15 | 38.3435 | 98.5 | 10.1149 | 50 | 10.2874 | 47.1819 | 97.8818 | 91.8049 | 1.1314
1000-50-12-1-98,5 | 1000 | 50 | 12 | 1 | 10.9643 | 263.1583 | 999.6749 | 49.9 | 12.2815 | 1.2251 | 29.4127 | -14.2115 | 50 | 17 | 3.8344 | 98.5 | 1.0446 | 50 | 12.2582 | 13.5736 | 94.6435 | 88.8268 | 0.10268
1000-50-12-2-98,5 | 1000 | 50 | 12 | 2 | 10.9643 | 263.1583 | 999.6481 | 49.9 | 12.3193 | 0.99384 | 23.862 | -16.4681 | 50 | 17 | 7.6687 | 98.5 | 2.0544 | 50 | 12.2845 | 17.6391 | 96.3512 | 90.9357 | 0.20059
1000-50-12-3-98,5 | 1000 | 50 | 12 | 3 | 10.9643 | 263.1583 | 999.627 | 49.9 | 12.3434 | 0.94216 | 22.6217 | -17.0393 | 50 | 17 | 11.5031 | 98.5 | 3.0632 | 50 | 12.2961 | 21.5252 | 96.9563 | 91.407 | 0.29934
1000-50-12-4-98,5 | 1000 | 50 | 12 | 4 | 10.9643 | 263.1583 | 999.607 | 49.9 | 12.3713 | 0.92379 | 22.1811 | -17.2492 | 50 | 17 | 15.3374 | 98.5 | 4.0717 | 50 | 12.3017 | 25.3779 | 97.2649 | 91.5745 | 0.39839
1000-50-12-5-98,5 | 1000 | 50 | 12 | 5 | 10.9643 | 263.1583 | 999.5874 | 49.9 | 12.3965 | 0.91567 | 21.9864 | -17.3432 | 50 | 17 | 19.1718 | 98.5 | 5.08 | 50 | 12.3048 | 29.2204 | 97.4517 | 91.6486 | 0.49758
1000-50-12-6-98,5 | 1000 | 50 | 12 | 6 | 10.9643 | 263.1583 | 999.5678 | 49.9 | 12.4252 | 0.91205 | 21.9 | -17.3851 | 50 | 17 | 23.0061 | 98.5 | 6.0884 | 50 | 12.3101 | 33.0583 | 97.577 | 91.6816 | 0.59688
1000-50-12-7-98,5 | 1000 | 50 | 12 | 7 | 10.9643 | 263.1583 | 999.5483 | 49.9 | 12.4528 | 0.91044 | 21.8618 | -17.4036 | 50 | 17 | 26.8405 | 98.5 | 7.0967 | 50 | 12.3129 | 36.8943 | 97.6667 | 91.6963 | 0.69625
1000-50-12-8-98,5 | 1000 | 50 | 12 | 8 | 10.9643 | 263.1583 | 999.5289 | 49.9 | 12.4797 | 0.90993 | 21.8499 | -17.4036 | 50 | 17 | 30.6748 | 98.5 | 8.1049 | 50 | 12.3157 | 40.7292 | 97.7342 | 91.701 | 0.79568
1000-50-12-9-98,5 | 1000 | 50 | 12 | 9 | 10.9643 | 263.1583 | 999.5095 | 49.9 | 12.5076 | 0.91016 | 21.8558 | -17.4094 | 50 | 17 | 34.5092 | 98.5 | 9.1132 | 50 | 12.3195 | 44.5633 | 97.7868 | 91.6989 | 0.89515
1000-50-12-10-98,5 | 1000 | 50 | 12 | 10 | 10.9643 | 263.1583 | 999.4901 | 49.9 | 12.5346 | 0.91074 | 21.8702 | -17.4065 | 50 | 17 | 38.3435 | 98.5 | 10.1214 | 50 | 12.3224 | 48.397 | 97.8289 | 91.6936 | 0.99467
1000-50-14-1-98,5 | 1000 | 50 | 14 | 1 | 12.4617 | 299.0976 | 999.6362 | 49.9 | 14.3164 | 1.5005 | 36.0267 | -11.9777 | 50 | 19 | 3.8344 | 98.5 | 1.0492 | 50 | 14.2812 | 14.7955 | 94.2078 | 87.9593 | 0.091231
1000-50-14-2-98,5 | 1000 | 50 | 14 | 2 | 12.4617 | 299.0976 | 999.606 | 49.9 | 14.3562 | 1.1748 | 28.208 | -14.658 | 50 | 19 | 7.6687 | 98.5 | 2.0596 | 50 | 14.315 | 18.9556 | 96.1042 | 90.5727 | 0.1772
1000-50-14-3-98,5 | 1000 | 50 | 14 | 3 | 12.4617 | 299.0976 | 999.5837 | 49.9 | 14.3847 | 1.0998 | 26.4076 | -15.3722 | 50 | 19 | 11.5031 | 98.5 | 3.0687 | 50 | 14.3296 | 22.8649 | 96.7842 | 91.1746 | 0.26404
1000-50-14-4-98,5 | 1000 | 50 | 14 | 4 | 12.4617 | 299.0976 | 999.563 | 49.9 | 14.4106 | 1.0722 | 25.7451 | -15.6465 | 50 | 19 | 15.3374 | 98.5 | 4.0775 | 50 | 14.3363 | 26.7269 | 97.1323 | 91.3962 | 0.3512
1000-50-14-5-98,5 | 1000 | 50 | 14 | 5 | 12.4617 | 299.0976 | 999.5428 | 49.9 | 14.4373 | 1.0598 | 25.4482 | -15.7715 | 50 | 19 | 19.1718 | 98.5 | 5.0861 | 50 | 14.3427 | 30.5736 | 97.3435 | 91.4956 | 0.43852
1000-50-14-6-98,5 | 1000 | 50 | 14 | 6 | 12.4617 | 299.0976 | 999.5228 | 49.9 | 14.4651 | 1.0538 | 25.3037 | -15.8328 | 50 | 19 | 23.0061 | 98.5 | 6.0947 | 50 | 14.3471 | 34.414 | 97.4852 | 91.544 | 0.52595
1000-50-14-7-98,5 | 1000 | 50 | 14 | 7 | 12.4617 | 299.0976 | 999.5029 | 49.9 | 14.4935 | 1.0508 | 25.2341 | -15.8624 | 50 | 19 | 26.8405 | 98.5 | 7.1032 | 50 | 14.3519 | 38.2513 | 97.5868 | 91.5675 | 0.61345
1000-50-14-8-98,5 | 1000 | 50 | 14 | 8 | 12.4617 | 299.0976 | 999.483 | 49.9 | 14.5207 | 1.0495 | 25.2028 | -15.8758 | 50 | 19 | 30.6748 | 98.5 | 8.1117 | 50 | 14.3553 | 42.087 | 97.6632 | 91.5781 | 0.70101
1000-50-14-9-98,5 | 1000 | 50 | 14 | 9 | 12.4617 | 299.0976 | 999.4632 | 49.9 | 14.548 | 1.0492 | 25.1953 | -15.8758 | 50 | 19 | 34.5092 | 98.5 | 9.1201 | 50 | 14.3588 | 45.9216 | 97.7228 | 91.5808 | 0.78861
1000-50-14-10-98,5 | 1000 | 50 | 14 | 10 | 12.4617 | 299.0976 | 999.4433 | 49.9 | 14.5746 | 1.0494 | 25.2018 | -15.8789 | 50 | 19 | 38.3435 | 98.5 | 10.1286 | 50 | 14.3618 | 49.7557 | 97.7706 | 91.5787 | 0.87625
1000-50-16-1-98,5 | 1000 | 50 | 16 | 1 | 14.1356 | 339.2755 | 999.594 | 49.9 | 16.3568 | 1.8452 | 44.3065 | -9.6669 | 50 | 21 | 3.8344 | 98.5 | 1.0542 | 50 | 16.3073 | 16.1247 | 93.7388 | 86.9462 | 0.081364
1000-50-16-2-98,5 | 1000 | 50 | 16 | 2 | 14.1356 | 339.2755 | 999.5594 | 49.9 | 16.401 | 1.3932 | 33.4528 | -12.7891 | 50 | 21 | 7.6687 | 98.5 | 2.0654 | 50 | 16.3492 | 20.4112 | 95.8332 | 90.1443 | 0.15696
1000-50-16-3-98,5 | 1000 | 50 | 16 | 3 | 14.1356 | 339.2755 | 999.5357 | 49.9 | 16.4301 | 1.2852 | 30.8602 | -13.6735 | 50 | 21 | 11.5031 | 98.5 | 3.0749 | 50 | 16.3674 | 24.3535 | 96.5944 | 90.9083 | 0.23345
1000-50-16-4-98,5 | 1000 | 50 | 16 | 4 | 14.1356 | 339.2755 | 999.5142 | 49.9 | 16.4557 | 1.2445 | 29.8842 | -14.0243 | 50 | 21 | 15.3374 | 98.5 | 4.0839 | 50 | 16.3759 | 28.2285 | 96.9858 | 91.196 | 0.31029
1000-50-16-5-98,5 | 1000 | 50 | 16 | 5 | 14.1356 | 339.2755 | 999.4934 | 49.9 | 16.484 | 1.2259 | 29.4387 | -14.188 | 50 | 21 | 19.1718 | 98.5 | 5.0928 | 50 | 16.3845 | 32.0815 | 97.2238 | 91.3275 | 0.3873
1000-50-16-6-98,5 | 1000 | 50 | 16 | 6 | 14.1356 | 339.2755 | 999.4728 | 49.9 | 16.5113 | 1.2164 | 29.2101 | -14.2728 | 50 | 21 | 23.0061 | 98.5 | 6.1016 | 50 | 16.3901 | 35.9254 | 97.3837 | 91.395 | 0.46442
1000-50-16-7-98,5 | 1000 | 50 | 16 | 7 | 14.1356 | 339.2755 | 999.4524 | 49.9 | 16.5375 | 1.2112 | 29.0869 | -14.3188 | 50 | 21 | 26.8405 | 98.5 | 7.1103 | 50 | 16.3932 | 39.7649 | 97.4985 | 91.4315 | 0.54161
1000-50-16-8-98,5 | 1000 | 50 | 16 | 8 | 14.1356 | 339.2755 | 999.4321 | 49.9 | 16.5655 | 1.2087 | 29.0264 | -14.3415 | 50 | 21 | 30.6748 | 98.5 | 8.119 | 50 | 16.3982 | 43.6018 | 97.5849 | 91.4495 | 0.61886
1000-50-16-9-98,5 | 1000 | 50 | 16 | 9 | 14.1356 | 339.2755 | 999.4118 | 49.9 | 16.5925 | 1.2075 | 28.9987 | -14.3518 | 50 | 21 | 34.5092 | 98.5 | 9.1277 | 50 | 16.402 | 47.4373 | 97.6522 | 91.4578 | 0.69616
1000-50-16-10-98,5 | 1000 | 50 | 16 | 10 | 14.1356 | 339.2755 | 999.3916 | 49.9 | 16.6194 | 1.2072 | 28.9931 | -14.3518 | 50 | 21 | 38.3435 | 98.5 | 10.1363 | 50 | 16.4058 | 51.2719 | 97.7062 | 91.4596 | 0.77349
1000-50-18-1-98,5 | 1000 | 50 | 18 | 1 | 16.0036 | 384.1083 | 999.5485 | 49.9 | 18.3995 | 2.276 | 54.652 | -7.2851 | 50 | 23 | 3.8344 | 98.5 | 1.0596 | 50 | 18.3335 | 17.5619 | 93.2374 | 85.7782 | 0.072846
1000-50-18-2-98,5 | 1000 | 50 | 18 | 2 | 16.0036 | 384.1083 | 999.5083 | 49.9 | 18.4472 | 1.6575 | 39.8009 | -10.8597 | 50 | 23 | 7.6687 | 98.5 | 2.0716 | 50 | 18.3859 | 22.0148 | 95.5371 | 89.6432 | 0.13941
1000-50-18-3-98,5 | 1000 | 50 | 18 | 3 | 16.0036 | 384.1083 | 999.4827 | 49.9 | 18.4801 | 1.5042 | 36.1211 | -11.9365 | 50 | 23 | 11.5031 | 98.5 | 3.0816 | 50 | 18.4081 | 26.0024 | 96.3857 | 90.601 | 0.20691
1000-50-18-4-98,5 | 1000 | 50 | 18 | 4 | 16.0036 | 384.1083 | 999.4602 | 49.9 | 18.5053 | 1.4451 | 34.7029 | -12.3788 | 50 | 23 | 15.3374 | 98.5 | 4.091 | 50 | 18.4172 | 29.8959 | 96.8244 | 90.9702 | 0.27475
1000-50-18-5-98,5 | 1000 | 50 | 18 | 5 | 16.0036 | 384.1083 | 999.4386 | 49.9 | 18.534 | 1.4175 | 34.0418 | -12.5907 | 50 | 23 | 19.1718 | 98.5 | 5.1001 | 50 | 18.4301 | 33.7578 | 97.0919 | 91.1424 | 0.34279
1000-50-18-6-98,5 | 1000 | 50 | 18 | 6 | 16.0036 | 384.1083 | 999.4175 | 49.9 | 18.561 | 1.4029 | 33.6915 | -12.7046 | 50 | 23 | 23.0061 | 98.5 | 6.1091 | 50 | 18.4359 | 37.6068 | 97.2719 | 91.2338 | 0.41094
1000-50-18-7-98,5 | 1000 | 50 | 18 | 7 | 16.0036 | 384.1083 | 999.3966 | 49.9 | 18.588 | 1.3948 | 33.4969 | -12.7683 | 50 | 23 | 26.8405 | 98.5 | 7.1181 | 50 | 18.4407 | 41.4492 | 97.4012 | 91.2846 | 0.47916
1000-50-18-8-98,5 | 1000 | 50 | 18 | 8 | 16.0036 | 384.1083 | 999.3758 | 49.9 | 18.6148 | 1.3902 | 33.3876 | -12.8042 | 50 | 23 | 30.6748 | 98.5 | 8.127 | 50 | 18.4452 | 45.2882 | 97.4985 | 91.3132 | 0.54744
1000-50-18-9-98,5 | 1000 | 50 | 18 | 9 | 16.0036 | 384.1083 | 999.3551 | 49.9 | 18.6408 | 1.3877 | 33.3274 | -12.824 | 50 | 23 | 34.5092 | 98.5 | 9.1359 | 50 | 18.4485 | 49.1251 | 97.5745 | 91.329 | 0.61577
1000-50-18-10-98,5 | 1000 | 50 | 18 | 10 | 16.0036 | 384.1083 | 999.3344 | 49.9 | 18.6683 | 1.3866 | 33.3028 | -12.824 | 50 | 23 | 38.3435 | 98.5 | 10.1447 | 50 | 18.4531 | 52.9605 | 97.6354 | 91.3356 | 0.68414
1000-50-20-1-98,5 | 1000 | 50 | 20 | 1 | 18.0841 | 434.0444 | 999.4997 | 49.9 | 20.4452 | 2.8134 | 67.5597 | -4.8393 | 50 | 25 | 3.8344 | 98.5 | 1.0654 | 50 | 20.3615 | 19.1051 | 92.7053 | 84.4426 | 0.065485
1000-50-20-2-98,5 | 1000 | 50 | 20 | 2 | 18.0841 | 434.0444 | 999.4522 | 49.9 | 20.5009 | 1.9795 | 47.5362 | -8.8608 | 50 | 25 | 7.6687 | 98.5 | 2.0784 | 50 | 20.4237 | 23.7733 | 95.215 | 89.0541 | 0.12419
1000-50-20-3-98,5 | 1000 | 50 | 20 | 3 | 18.0841 | 434.0444 | 999.4243 | 49.9 | 20.5348 | 1.7643 | 42.3695 | -10.1543 | 50 | 25 | 11.5031 | 98.5 | 3.0889 | 50 | 20.4546 | 27.8229 | 96.1569 | 90.2441 | 0.18383
1000-50-20-4-98,5 | 1000 | 50 | 20 | 4 | 18.0841 | 434.0444 | 999.4005 | 49.9 | 20.5597 | 1.6795 | 40.3343 | -10.7043 | 50 | 25 | 15.3374 | 98.5 | 4.0986 | 50 | 20.465 | 31.742 | 96.647 | 90.7129 | 0.24383
1000-50-20-5-98,5 | 1000 | 50 | 20 | 5 | 18.0841 | 434.0444 | 999.3781 | 49.9 | 20.5867 | 1.639 | 39.3618 | -10.9762 | 50 | 25 | 19.1718 | 98.5 | 5.1081 | 50 | 20.4761 | 35.6169 | 96.9467 | 90.937 | 0.30404
1000-50-20-6-98,5 | 1000 | 50 | 20 | 6 | 18.0841 | 434.0444 | 999.3563 | 49.9 | 20.6142 | 1.6172 | 38.8395 | -11.1248 | 50 | 25 | 23.0061 | 98.5 | 6.1174 | 50 | 20.4837 | 39.473 | 97.1487 | 91.0575 | 0.36437
1000-50-20-7-98,5 | 1000 | 50 | 20 | 7 | 18.0841 | 434.0444 | 999.3349 | 49.9 | 20.6426 | 1.6048 | 38.5427 | -11.2101 | 50 | 25 | 26.8405 | 98.5 | 7.1266 | 50 | 20.4913 | 43.3198 | 97.294 | 91.126 | 0.42477
1000-50-20-8-98,5 | 1000 | 50 | 20 | 8 | 18.0841 | 434.0444 | 999.3136 | 49.9 | 20.6693 | 1.5973 | 38.3646 | -11.2616 | 50 | 25 | 30.6748 | 98.5 | 8.1357 | 50 | 20.4958 | 47.1616 | 97.4035 | 91.1672 | 0.48524
1000-50-20-9-98,5 | 1000 | 50 | 20 | 9 | 18.0841 | 434.0444 | 999.2924 | 49.9 | 20.6948 | 1.5928 | 38.2575 | -11.2926 | 50 | 25 | 34.5092 | 98.5 | 9.1448 | 50 | 20.5001 | 51.0004 | 97.4889 | 91.1921 | 0.54574
1000-50-20-10-98,5 | 1000 | 50 | 20 | 10 | 18.0841 | 434.0444 | 999.2712 | 49.9 | 20.7212 | 1.5904 | 38.1992 | -11.3095 | 50 | 25 | 38.3435 | 98.5 | 10.1539 | 50 | 20.5048 | 54.8372 | 97.5575 | 91.2056 | 0.60629
1000-50-22-1-98,5 | 1000 | 50 | 22 | 1 | 20.3973 | 489.5638 | 999.4476 | 49.9 | 22.4921 | 3.4806 | 83.5845 | -2.3437 | 50 | 27 | 3.8344 | 98.5 | 1.0716 | 50 | 22.3911 | 20.7511 | 92.1448 | 82.9362 | 0.059113
1000-50-22-2-98,5 | 1000 | 50 | 22 | 2 | 20.3973 | 489.5638 | 999.3911 | 49.9 | 22.5574 | 2.3727 | 56.9818 | -6.7928 | 50 | 27 | 7.6687 | 98.5 | 2.0858 | 50 | 22.4645 | 25.6933 | 94.8664 | 88.3678 | 0.11096
1000-50-22-3-98,5 | 1000 | 50 | 22 | 3 | 20.3973 | 489.5638 | 999.3601 | 49.9 | 22.5965 | 2.0748 | 49.8292 | -8.3204 | 50 | 27 | 11.5031 | 98.5 | 3.0968 | 50 | 22.5006 | 29.8256 | 95.9072 | 89.8282 | 0.16373
1000-50-22-4-98,5 | 1000 | 50 | 22 | 4 | 20.3973 | 489.5638 | 999.3348 | 49.9 | 22.6231 | 1.955 | 46.954 | -8.9924 | 50 | 27 | 15.3374 | 98.5 | 4.107 | 50 | 22.5186 | 33.7797 | 96.4525 | 90.4154 | 0.21689
1000-50-22-5-98,5 | 1000 | 50 | 22 | 5 | 20.3973 | 489.5638 | 999.3114 | 49.9 | 22.6493 | 1.8964 | 45.5485 | -9.3348 | 50 | 27 | 19.1718 | 98.5 | 5.1168 | 50 | 22.5293 | 37.6726 | 96.7873 | 90.7025 | 0.27026
1000-50-22-6-98,5 | 1000 | 50 | 22 | 6 | 20.3973 | 489.5638 | 999.2889 | 49.9 | 22.6744 | 1.8641 | 44.7741 | -9.5277 | 50 | 27 | 23.0061 | 98.5 | 6.1263 | 50 | 22.536 | 41.5392 | 97.0134 | 90.8608 | 0.32374
1000-50-22-7-98,5 | 1000 | 50 | 22 | 7 | 20.3973 | 489.5638 | 999.2668 | 49.9 | 22.7027 | 1.8455 | 44.3267 | -9.6405 | 50 | 27 | 26.8405 | 98.5 | 7.1358 | 50 | 22.5463 | 45.3923 | 97.1762 | 90.9523 | 0.37732
1000-50-22-8-98,5 | 1000 | 50 | 22 | 8 | 20.3973 | 489.5638 | 999.2449 | 49.9 | 22.7277 | 1.8337 | 44.0452 | -9.7121 | 50 | 27 | 30.6748 | 98.5 | 8.1452 | 50 | 22.5507 | 49.2384 | 97.299 | 91.01 | 0.43095
1000-50-22-9-98,5 | 1000 | 50 | 22 | 9 | 20.3973 | 489.5638 | 999.2232 | 49.9 | 22.7551 | 1.8266 | 43.8759 | -9.7553 | 50 | 27 | 34.5092 | 98.5 | 9.1545 | 50 | 22.5576 | 53.0798 | 97.395 | 91.0447 | 0.48464
1000-50-22-10-98,5 | 1000 | 50 | 22 | 10 | 20.3973 | 489.5638 | 999.2016 | 49.9 | 22.7811 | 1.8222 | 43.7698 | -9.7824 | 50 | 27 | 38.3435 | 98.5 | 10.1638 | 50 | 22.5627 | 56.9186 | 97.472 | 91.0666 | 0.53835
1000-50-24-1-98,5 | 1000 | 50 | 24 | 1 | 22.9615 | 551.1084 | 999.3925 | 49.9 | 24.5478 | 4.304 | 103.364 | 0.17138 | 50 | 29 | 3.8344 | 98.5 | 1.0781 | 50 | 24.4162 | 22.4919 | 91.5603 | 81.2557 | 0.053598
1000-50-24-2-98,5 | 1000 | 50 | 24 | 2 | 22.9615 | 551.1084 | 999.3248 | 49.9 | 24.6199 | 2.854 | 68.546 | -4.6631 | 50 | 29 | 7.6687 | 98.5 | 2.0937 | 50 | 24.5089 | 27.7762 | 94.4928 | 87.5706 | 0.099465
1000-50-24-3-98,5 | 1000 | 50 | 24 | 3 | 22.9615 | 551.1084 | 999.29 | 49.9 | 24.6589 | 2.4458 | 58.7441 | -6.4438 | 50 | 29 | 11.5031 | 98.5 | 3.1054 | 50 | 24.5481 | 32.0188 | 95.6372 | 89.3483 | 0.14623
1000-50-24-4-98,5 | 1000 | 50 | 24 | 4 | 22.9615 | 551.1084 | 999.2627 | 49.9 | 24.6874 | 2.2785 | 54.7285 | -7.2539 | 50 | 29 | 15.3374 | 98.5 | 4.116 | 50 | 24.5697 | 36.0204 | 96.2419 | 90.0767 | 0.1934
1000-50-24-5-98,5 | 1000 | 50 | 24 | 5 | 22.9615 | 551.1084 | 999.2382 | 49.9 | 24.7179 | 2.196 | 52.7474 | -7.674 | 50 | 29 | 19.1718 | 98.5 | 5.1261 | 50 | 24.5893 | 39.9372 | 96.6146 | 90.4361 | 0.24078
1000-50-24-6-98,5 | 1000 | 50 | 24 | 6 | 22.9615 | 551.1084 | 999.2148 | 49.9 | 24.745 | 2.1497 | 51.6362 | -7.9161 | 50 | 29 | 23.0061 | 98.5 | 6.1359 | 50 | 24.5995 | 43.8179 | 96.8669 | 90.6378 | 0.2883
1000-50-24-7-98,5 | 1000 | 50 | 24 | 7 | 22.9615 | 551.1084 | 999.192 | 49.9 | 24.7697 | 2.1216 | 50.9632 | -8.0651 | 50 | 29 | 26.8405 | 98.5 | 7.1456 | 50 | 24.6058 | 47.6803 | 97.049 | 90.7601 | 0.33589
1000-50-24-8-98,5 | 1000 | 50 | 24 | 8 | 22.9615 | 551.1084 | 999.1696 | 49.9 | 24.7975 | 2.1044 | 50.5495 | -8.1576 | 50 | 29 | 30.6748 | 98.5 | 8.1552 | 50 | 24.6149 | 51.5319 | 97.1864 | 90.8353 | 0.38356
1000-50-24-9-98,5 | 1000 | 50 | 24 | 9 | 22.9615 | 551.1084 | 999.1473 | 49.9 | 24.8234 | 2.0931 | 50.2792 | -8.2183 | 50 | 29 | 34.5092 | 98.5 | 9.1648 | 50 | 24.6211 | 55.3776 | 97.2939 | 90.8845 | 0.43127
1000-50-24-10-98,5 | 1000 | 50 | 24 | 10 | 22.9615 | 551.1084 | 999.1252 | 49.9 | 24.8492 | 2.0857 | 50.1037 | -8.258 | 50 | 29 | 38.3435 | 98.5 | 10.1743 | 50 | 24.6269 | 59.2193 | 97.3801 | 90.9165 | 0.47902
1000-50-26-1-98,5 | 1000 | 50 | 26 | 1 | 25.8026 | 619.2946 | 999.3434 | 49.9 | 26.6008 | 5.314 | 127.628 | 2.726 | 50 | 31 | 3.8344 | 98.5 | 1.085 | 50 | 26.4443 | 24.323 | 90.9535 | 79.4051 | 0.048808
1000-50-26-2-98,5 | 1000 | 50 | 26 | 2 | 25.8026 | 619.2946 | 999.262 | 49.9 | 26.6884 | 3.4444 | 82.7306 | -2.4646 | 50 | 31 | 7.6687 | 98.5 | 2.1022 | 50 | 26.5541 | 30.027 | 94.0927 | 86.6511 | 0.089452
1000-50-26-3-98,5 | 1000 | 50 | 26 | 3 | 25.8026 | 619.2946 | 999.2222 | 49.9 | 26.7333 | 2.8936 | 69.5057 | -4.5017 | 50 | 31 | 11.5031 | 98.5 | 3.1147 | 50 | 26.6027 | 34.412 | 95.3447 | 88.7855 | 0.13095
1000-50-26-4-98,5 | 1000 | 50 | 26 | 4 | 25.8026 | 619.2946 | 999.1926 | 49.9 | 26.7614 | 2.6623 | 63.9495 | -5.4666 | 50 | 31 | 15.3374 | 98.5 | 4.1257 | 50 | 26.6282 | 38.4778 | 96.0123 | 89.6822 | 0.17286
1000-50-26-5-98,5 | 1000 | 50 | 26 | 5 | 25.8026 | 619.2946 | 999.1666 | 49.9 | 26.7932 | 2.5463 | 61.1665 | -5.9794 | 50 | 31 | 19.1718 | 98.5 | 5.1362 | 50 | 26.6498 | 42.4281 | 96.4258 | 90.1315 | 0.215
1000-50-26-6-98,5 | 1000 | 50 | 26 | 6 | 25.8026 | 619.2946 | 999.1422 | 49.9 | 26.8204 | 2.4804 | 59.5844 | -6.2807 | 50 | 31 | 23.0061 | 98.5 | 6.1463 | 50 | 26.6645 | 46.3283 | 96.7066 | 90.387 | 0.25727
1000-50-26-7-98,5 | 1000 | 50 | 26 | 7 | 25.8026 | 619.2946 | 999.1186 | 49.9 | 26.8468 | 2.4401 | 58.6185 | -6.4682 | 50 | 31 | 26.8405 | 98.5 | 7.1563 | 50 | 26.6732 | 50.203 | 96.9095 | 90.5431 | 0.29963
1000-50-26-8-98,5 | 1000 | 50 | 26 | 8 | 25.8026 | 619.2946 | 999.0955 | 49.9 | 26.8713 | 2.4142 | 57.996 | -6.5906 | 50 | 31 | 30.6748 | 98.5 | 8.1661 | 50 | 26.6839 | 54.0633 | 97.0629 | 90.6437 | 0.34205
1000-50-26-9-98,5 | 1000 | 50 | 26 | 9 | 25.8026 | 619.2946 | 999.0726 | 49.9 | 26.8983 | 2.3972 | 57.5906 | -6.671 | 50 | 31 | 34.5092 | 98.5 | 9.1759 | 50 | 26.6893 | 57.9146 | 97.183 | 90.7093 | 0.38453
1000-50-26-10-98,5 | 1000 | 50 | 26 | 10 | 25.8026 | 619.2946 | 999.05 | 49.9 | 26.9224 | 2.3856 | 57.3114 | -6.7266 | 50 | 31 | 38.3435 | 98.5 | 10.1856 | 50 | 26.6977 | 61.7606 | 97.2794 | 90.7546 | 0.42704
1000-50-28-1-98,5 | 1000 | 50 | 28 | 1 | 28.9447 | 694.7135 | 999.2743 | 49.9 | 28.6622 | 6.546 | 157.2265 | 5.276 | 50 | 33 | 3.8344 | 98.5 | 1.0922 | 50 | 28.4721 | 26.2331 | 90.3291 | 77.3846 | 0.044645
1000-50-28-2-98,5 | 1000 | 50 | 28 | 2 | 28.9447 | 694.7135 | 999.1765 | 49.9 | 28.7607 | 4.1678 | 100.1144 | -0.203 | 50 | 33 | 7.6687 | 98.5 | 2.1113 | 50 | 28.6009 | 32.4456 | 93.6668 | 85.601 | 0.08072
1000-50-28-3-98,5 | 1000 | 50 | 28 | 3 | 28.9447 | 694.7135 | 999.1305 | 49.9 | 28.8103 | 3.4341 | 82.4958 | -2.498 | 50 | 33 | 11.5031 | 98.5 | 3.1247 | 50 | 28.6595 | 37.0136 | 95.0292 | 88.1355 | 0.1176
1000-50-28-4-98,5 | 1000 | 50 | 28 | 4 | 28.9447 | 694.7135 | 999.0978 | 49.9 | 28.8418 | 3.1186 | 74.9185 | -3.6279 | 50 | 33 | 15.3374 | 98.5 | 4.1363 | 50 | 28.6904 | 41.1635 | 95.7631 | 89.2256 | 0.15488
1000-50-28-5-98,5 | 1000 | 50 | 28 | 5 | 28.9447 | 694.7135 | 999.0699 | 49.9 | 28.875 | 2.9579 | 71.0587 | -4.2447 | 50 | 33 | 19.1718 | 98.5 | 5.1472 | 50 | 28.7194 | 45.1586 | 96.2202 | 89.781 | 0.19241
1000-50-28-6-98,5 | 1000 | 50 | 28 | 6 | 28.9447 | 694.7135 | 999.0443 | 49.9 | 28.9026 | 2.8651 | 68.8317 | -4.6148 | 50 | 33 | 23.0061 | 98.5 | 6.1576 | 50 | 28.7345 | 49.0857 | 96.5316 | 90.1015 | 0.23006
1000-50-28-7-98,5 | 1000 | 50 | 28 | 7 | 28.9447 | 694.7135 | 999.0197 | 49.9 | 28.9291 | 2.8077 | 67.4551 | -4.8491 | 50 | 33 | 26.8405 | 98.5 | 7.1679 | 50 | 28.7465 | 52.9774 | 96.7571 | 90.2997 | 0.26782
1000-50-28-8-98,5 | 1000 | 50 | 28 | 8 | 28.9447 | 694.7135 | 998.9958 | 49.9 | 28.9536 | 2.7702 | 66.5556 | -5.0046 | 50 | 33 | 30.6748 | 98.5 | 8.178 | 50 | 28.7579 | 56.8493 | 96.9279 | 90.4293 | 0.30564
1000-50-28-9-98,5 | 1000 | 50 | 28 | 9 | 28.9447 | 694.7135 | 998.9723 | 49.9 | 28.9773 | 2.7447 | 65.9445 | -5.1114 | 50 | 33 | 34.5092 | 98.5 | 9.188 | 50 | 28.7643 | 60.7091 | 97.0617 | 90.5174 | 0.34351
1000-50-28-10-98,5 | 1000 | 50 | 28 | 10 | 28.9447 | 694.7135 | 998.9491 | 49.9 | 29.0053 | 2.7278 | 65.5395 | -5.1826 | 50 | 33 | 38.3435 | 98.5 | 10.1979 | 50 | 28.7727 | 64.5604 | 97.1692 | 90.5759 | 0.38143
1000-50-30-1-98,5 | 1000 | 50 | 30 | 1 | 32.4146 | 777.9963 | 999.2117 | 49.9 | 30.7226 | 8.0357 | 193.0198 | 7.8383 | 50 | 35 | 3.8344 | 98.5 | 1.0996 | 50 | 30.5011 | 28.2133 | 89.6907 | 75.2097 | 0.041019
1000-50-30-2-98,5 | 1000 | 50 | 30 | 2 | 32.4146 | 777.9963 | 999.0945 | 49.9 | 30.8374 | 5.0533 | 121.3973 | 2.1163 | 50 | 35 | 7.6687 | 98.5 | 2.1211 | 50 | 30.6477 | 35.03 | 93.2162 | 84.4103 | 0.073096
1000-50-30-3-98,5 | 1000 | 50 | 30 | 3 | 32.4146 | 777.9963 | 999.0408 | 49.9 | 30.895 | 4.0891 | 98.2376 | -0.42886 | 50 | 35 | 11.5031 | 98.5 | 3.1355 | 50 | 30.718 | 39.8286 | 94.6904 | 87.3851 | 0.10591
1000-50-30-4-98,5 | 1000 | 50 | 30 | 4 | 32.4146 | 777.9963 | 999.0042 | 49.9 | 30.9361 | 3.6654 | 88.0635 | -1.7274 | 50 | 35 | 15.3374 | 98.5 | 4.1477 | 50 | 30.7637 | 44.0866 | 95.4937 | 88.692 | 0.13913
1000-50-30-5-98,5 | 1000 | 50 | 30 | 5 | 32.4146 | 777.9963 | 998.974 | 49.9 | 30.9645 | 3.4433 | 82.7298 | -2.4646 | 50 | 35 | 19.1718 | 98.5 | 5.1591 | 50 | 30.7904 | 48.143 | 95.9969 | 89.3772 | 0.17258
1000-50-30-6-98,5 | 1000 | 50 | 30 | 6 | 32.4146 | 777.9963 | 998.9468 | 49.9 | 30.9889 | 3.3136 | 79.6156 | -2.9157 | 50 | 35 | 23.0061 | 98.5 | 6.1699 | 50 | 30.805 | 52.1071 | 96.3411 | 89.7774 | 0.20618
1000-50-30-7-98,5 | 1000 | 50 | 30 | 7 | 32.4146 | 777.9963 | 998.9211 | 49.9 | 31.0146 | 3.2329 | 77.6786 | -3.2045 | 50 | 35 | 26.8405 | 98.5 | 7.1805 | 50 | 30.822 | 56.0221 | 96.5909 | 90.0263 | 0.23988
1000-50-30-8-98,5 | 1000 | 50 | 30 | 8 | 32.4146 | 777.9963 | 998.8963 | 49.9 | 31.0445 | 3.1805 | 76.4203 | -3.3957 | 50 | 35 | 30.6748 | 98.5 | 8.1908 | 50 | 30.8342 | 59.9089 | 96.7805 | 90.1881 | 0.27365
1000-50-30-9-98,5 | 1000 | 50 | 30 | 9 | 32.4146 | 777.9963 | 998.872 | 49.9 | 31.0671 | 3.1436 | 75.5369 | -3.5317 | 50 | 35 | 34.5092 | 98.5 | 9.2011 | 50 | 30.8444 | 63.7801 | 96.9292 | 90.3018 | 0.30747
1000-50-30-10-98,5 | 1000 | 50 | 30 | 10 | 32.4146 | 777.9963 | 998.8481 | 49.9 | 31.0918 | 3.118 | 74.9237 | -3.6269 | 50 | 35 | 38.3435 | 98.5 | 10.2113 | 50 | 30.8526 | 67.6401 | 97.0488 | 90.3807 | 0.34134
1000-50-32-1-98,5 | 1000 | 50 | 32 | 1 | 36.2406 | 869.8164 | 999.1572 | 49.9 | 32.7795 | 9.8219 | 235.9373 | 10.38 | 50 | 37 | 3.8344 | 98.5 | 1.1074 | 50 | 32.5291 | 30.2531 | 89.0424 | 72.8982 | 0.037852
1000-50-32-2-98,5 | 1000 | 50 | 32 | 2 | 36.2406 | 869.8164 | 999.0174 | 49.9 | 32.9184 | 6.1338 | 147.3637 | 4.4833 | 50 | 37 | 7.6687 | 98.5 | 2.1314 | 50 | 32.6975 | 37.7755 | 92.7424 | 83.0749 | 0.06643
1000-50-32-3-98,5 | 1000 | 50 | 32 | 3 | 36.2406 | 869.8164 | 998.9542 | 49.9 | 32.9859 | 4.8835 | 117.3334 | 1.7041 | 50 | 37 | 11.5031 | 98.5 | 3.147 | 50 | 32.7788 | 42.8601 | 94.3286 | 86.5248 | 0.095672
1000-50-32-4-98,5 | 1000 | 50 | 32 | 4 | 36.2406 | 869.8164 | 998.9127 | 49.9 | 33.0248 | 4.3176 | 103.7413 | 0.22267 | 50 | 37 | 15.3374 | 98.5 | 4.16 | 50 | 32.8287 | 47.2604 | 95.2033 | 88.0863 | 0.1253
1000-50-32-5-98,5 | 1000 | 50 | 32 | 5 | 36.2406 | 869.8164 | 998.8796 | 49.9 | 33.0609 | 4.0183 | 96.5542 | -0.63482 | 50 | 37 | 19.1718 | 98.5 | 5.1719 | 50 | 32.8658 | 51.394 | 95.7553 | 88.912 | 0.15517
1000-50-32-6-98,5 | 1000 | 50 | 32 | 6 | 36.2406 | 869.8164 | 998.8504 | 49.9 | 33.0898 | 3.8414 | 92.3043 | -1.1701 | 50 | 37 | 23.0061 | 98.5 | 6.1832 | 50 | 32.8883 | 55.4053 | 96.1343 | 89.4004 | 0.18519
1000-50-32-7-98,5 | 1000 | 50 | 32 | 7 | 36.2406 | 869.8164 | 998.8233 | 49.9 | 33.1155 | 3.7291 | 89.6099 | -1.5213 | 50 | 37 | 26.8405 | 98.5 | 7.1941 | 50 | 32.9069 | 59.3519 | 96.4103 | 89.7101 | 0.21531
1000-50-32-8-98,5 | 1000 | 50 | 32 | 8 | 36.2406 | 869.8164 | 998.7974 | 49.9 | 33.1389 | 3.6539 | 87.8034 | -1.7623 | 50 | 37 | 30.6748 | 98.5 | 8.2048 | 50 | 32.9177 | 63.2615 | 96.62 | 89.9178 | 0.2455
1000-50-32-9-98,5 | 1000 | 50 | 32 | 9 | 36.2406 | 869.8164 | 998.7722 | 49.9 | 33.1642 | 3.6022 | 86.5633 | -1.9304 | 50 | 37 | 34.5092 | 98.5 | 9.2153 | 50 | 32.9288 | 67.1476 | 96.7848 | 90.0604 | 0.27575
1000-50-32-10-98,5 | 1000 | 50 | 32 | 10 | 36.2406 | 869.8164 | 998.7476 | 49.9 | 33.1907 | 3.5658 | 85.6915 | -2.0499 | 50 | 37 | 38.3435 | 98.5 | 10.2257 | 50 | 32.9434 | 71.0183 | 96.9175 | 90.1608 | 0.30605
1000-50-34-1-98,5 | 1000 | 50 | 34 | 1 | 40.4514 | 970.8908 | 999.0814 | 49.9 | 34.8442 | 11.9481 | 287.0352 | 13.3251 | 50 | 39 | 3.8344 | 98.5 | 1.1153 | 50 | 34.5525 | 32.3376 | 88.3893 | 70.463 | 0.035084
1000-50-34-2-98,5 | 1000 | 50 | 34 | 2 | 40.4514 | 970.8908 | 998.9155 | 49.9 | 35.0015 | 7.447 | 178.9335 | 6.8893 | 50 | 39 | 7.6687 | 98.5 | 2.1423 | 50 | 34.7469 | 40.6731 | 92.2477 | 81.5902 | 0.060598
1000-50-34-3-98,5 | 1000 | 50 | 34 | 3 | 40.4514 | 970.8908 | 998.8409 | 49.9 | 35.0806 | 5.8464 | 140.4847 | 3.8963 | 50 | 39 | 11.5031 | 98.5 | 3.1593 | 50 | 34.8424 | 46.108 | 93.9443 | 85.5471 | 0.086693
1000-50-34-4-98,5 | 1000 | 50 | 34 | 4 | 40.4514 | 970.8908 | 998.7934 | 49.9 | 35.1299 | 5.1035 | 122.64 | 2.2398 | 50 | 39 | 15.3374 | 98.5 | 4.1732 | 50 | 34.9009 | 50.6853 | 94.8922 | 87.3835 | 0.11316
1000-50-34-5-98,5 | 1000 | 50 | 34 | 5 | 40.4514 | 970.8908 | 998.7566 | 49.9 | 35.1658 | 4.7021 | 112.9967 | 1.2495 | 50 | 39 | 19.1718 | 98.5 | 5.1857 | 50 | 34.9452 | 54.9211 | 95.4948 | 88.376 | 0.13986
1000-50-34-6-98,5 | 1000 | 50 | 34 | 6 | 40.4514 | 970.8908 | 998.725 | 49.9 | 35.1963 | 4.462 | 107.23 | 0.61936 | 50 | 39 | 23.0061 | 98.5 | 6.1975 | 50 | 34.9723 | 58.9955 | 95.9106 | 88.9696 | 0.16672
1000-50-34-7-98,5 | 1000 | 50 | 34 | 7 | 40.4514 | 970.8908 | 998.6961 | 49.9 | 35.2223 | 4.3078 | 103.5273 | 0.19802 | 50 | 39 | 26.8405 | 98.5 | 7.2088 | 50 | 34.991 | 62.9841 | 96.2144 | 89.3508 | 0.19367
1000-50-34-8-98,5 | 1000 | 50 | 34 | 8 | 40.4514 | 970.8908 | 998.6689 | 49.9 | 35.2481 | 4.2042 | 101.0418 | -0.092686 | 50 | 39 | 30.6748 | 98.5 | 8.2198 | 50 | 35.0086 | 66.922 | 96.4458 | 89.6067 | 0.22071
1000-50-34-9-98,5 | 1000 | 50 | 34 | 9 | 40.4514 | 970.8908 | 998.6426 | 49.9 | 35.2735 | 4.132 | 99.3087 | -0.29931 | 50 | 39 | 34.5092 | 98.5 | 9.2307 | 50 | 35.0271 | 70.8285 | 96.6278 | 89.7853 | 0.2478
1000-50-34-10-98,5 | 1000 | 50 | 34 | 10 | 40.4514 | 970.8908 | 998.617 | 49.9 | 35.2974 | 4.0795 | 98.0494 | -0.45155 | 50 | 39 | 38.3435 | 98.5 | 10.2414 | 50 | 35.0343 | 74.7154 | 96.7747 | 89.9151 | 0.27494
1000-50-36-1-98,5 | 1000 | 50 | 36 | 1 | 45.0804 | 1081.9824 | 999.0238 | 49.9 | 36.9051 | 14.4594 | 347.3846 | 15.102 | 50 | 41 | 3.8344 | 98.5 | 1.1234 | 50 | 36.5773 | 34.4553 | 87.7355 | 67.9253 | 0.032657
1000-50-36-2-98,5 | 1000 | 50 | 36 | 2 | 45.0804 | 1081.9824 | 998.8284 | 49.9 | 37.0917 | 9.0342 | 217.0884 | 9.3211 | 50 | 41 | 7.6687 | 98.5 | 2.1537 | 50 | 36.7931 | 43.7148 | 91.7341 | 79.9597 | 0.055484
1000-50-36-3-98,5 | 1000 | 50 | 36 | 3 | 45.0804 | 1081.9824 | 998.7401 | 49.9 | 37.1829 | 7.0138 | 168.5525 | 6.1447 | 50 | 41 | 11.5031 | 98.5 | 3.1725 | 50 | 36.9061 | 49.5696 | 93.5383 | 84.4417 | 0.078809
1000-50-36-4-98,5 | 1000 | 50 | 36 | 4 | 45.0804 | 1081.9824 | 998.685 | 49.9 | 37.2308 | 6.0469 | 145.3254 | 4.3121 | 50 | 41 | 15.3374 | 98.5 | 4.1874 | 50 | 36.9782 | 54.3708 | 94.5601 | 86.5864 | 0.10248
1000-50-36-5-98,5 | 1000 | 50 | 36 | 5 | 45.0804 | 1081.9824 | 998.6438 | 49.9 | 37.2778 | 5.5174 | 132.6054 | 3.1904 | 50 | 41 | 19.1718 | 98.5 | 5.2006 | 50 | 37.0278 | 58.7347 | 95.2152 | 87.761 | 0.12638
1000-50-36-6-98,5 | 1000 | 50 | 36 | 6 | 45.0804 | 1081.9824 | 998.6092 | 49.9 | 37.3105 | 5.1955 | 124.8722 | 2.4589 | 50 | 41 | 23.0061 | 98.5 | 6.2129 | 50 | 37.0619 | 62.891 | 95.6695 | 88.4751 | 0.15043
1000-50-36-7-98,5 | 1000 | 50 | 36 | 7 | 45.0804 | 1081.9824 | 998.5781 | 49.9 | 37.3399 | 4.9871 | 119.8683 | 1.9629 | 50 | 41 | 26.8405 | 98.5 | 7.2246 | 50 | 37.0868 | 66.9337 | 96.0027 | 88.9373 | 0.17459
1000-50-36-8-98,5 | 1000 | 50 | 36 | 8 | 45.0804 | 1081.9824 | 998.5492 | 49.9 | 37.3668 | 4.8453 | 116.4639 | 1.6144 | 50 | 41 | 30.6748 | 98.5 | 8.2361 | 50 | 37.1069 | 70.9098 | 96.2571 | 89.2518 | 0.19883
1000-50-36-9-98,5 | 1000 | 50 | 36 | 9 | 45.0804 | 1081.9824 | 998.5216 | 49.9 | 37.388 | 4.744 | 114.0308 | 1.3595 | 50 | 41 | 34.5092 | 98.5 | 9.2472 | 50 | 37.1195 | 74.8455 | 96.4576 | 89.4766 | 0.22312
1000-50-36-10-98,5 | 1000 | 50 | 36 | 10 | 45.0804 | 1081.9824 | 998.495 | 49.9 | 37.4134 | 4.6716 | 112.2932 | 1.1744 | 50 | 41 | 38.3435 | 98.5 | 10.2582 | 50 | 37.1386 | 78.7523 | 96.6197 | 89.6373 | 0.24747
1000-50-38-1-98,5 | 1000 | 50 | 38 | 1 | 50.1596 | 1203.901 | 998.9469 | 49.9 | 38.9643 | 17.3993 | 418.048 | 15.102 | 50 | 43 | 3.8344 | 98.5 | 1.1316 | 50 | 38.5982 | 36.5946 | 87.0845 | 65.3121 | 0.030525
1000-50-38-2-98,5 | 1000 | 50 | 38 | 2 | 50.1596 | 1203.901 | 998.7187 | 49.9 | 39.1876 | 10.945 | 263.032 | 11.9654 | 50 | 43 | 7.6687 | 98.5 | 2.1657 | 50 | 38.843 | 46.8833 | 91.2052 | 78.1797 | 0.051001
1000-50-38-3-98,5 | 1000 | 50 | 38 | 3 | 50.1596 | 1203.901 | 998.6142 | 49.9 | 39.2902 | 8.4244 | 202.4772 | 8.4403 | 50 | 43 | 11.5031 | 98.5 | 3.1863 | 50 | 38.9717 | 53.2383 | 93.1121 | 83.2049 | 0.071882
1000-50-38-4-98,5 | 1000 | 50 | 38 | 4 | 50.1596 | 1203.901 | 998.5501 | 49.9 | 39.3518 | 7.1857 | 172.7175 | 6.4484 | 50 | 43 | 15.3374 | 98.5 | 4.2024 | 50 | 39.0524 | 58.3113 | 94.2077 | 85.6743 | 0.09308
1000-50-38-5-98,5 | 1000 | 50 | 38 | 5 | 50.1596 | 1203.901 | 998.5032 | 49.9 | 39.3907 | 6.4893 | 155.9853 | 5.1844 | 50 | 43 | 19.1718 | 98.5 | 5.2165 | 50 | 39.1099 | 62.8421 | 94.9162 | 87.0627 | 0.11449
1000-50-38-6-98,5 | 1000 | 50 | 38 | 6 | 50.1596 | 1203.901 | 998.4648 | 49.9 | 39.4296 | 6.0634 | 145.7548 | 4.3484 | 50 | 43 | 23.0061 | 98.5 | 6.2294 | 50 | 39.1491 | 67.1022 | 95.4106 | 87.9117 | 0.13607
1000-50-38-7-98,5 | 1000 | 50 | 38 | 7 | 50.1596 | 1203.901 | 998.4311 | 49.9 | 39.461 | 5.7847 | 139.0602 | 3.7715 | 50 | 43 | 26.8405 | 98.5 | 7.2417 | 50 | 39.1849 | 71.2153 | 95.7746 | 88.4673 | 0.15775
1000-50-38-8-98,5 | 1000 | 50 | 38 | 8 | 50.1596 | 1203.901 | 998.4002 | 49.9 | 39.4898 | 5.5931 | 134.4564 | 3.3597 | 50 | 43 | 30.6748 | 98.5 | 8.2535 | 50 | 39.2087 | 75.2413 | 96.0534 | 88.8495 | 0.17951
1000-50-38-9-98,5 | 1000 | 50 | 38 | 9 | 50.1596 | 1203.901 | 998.371 | 49.9 | 39.511 | 5.4549 | 131.138 | 3.0548 | 50 | 43 | 34.5092 | 98.5 | 9.2651 | 50 | 39.2264 | 79.2139 | 96.2736 | 89.125 | 0.20132
1000-50-38-10-98,5 | 1000 | 50 | 38 | 10 | 50.1596 | 1203.901 | 998.343 | 49.9 | 39.5365 | 5.3546 | 128.7316 | 2.8291 | 50 | 43 | 38.3435 | 98.5 | 10.2764 | 50 | 39.2413 | 83.1485 | 96.4519 | 89.3248 | 0.22319
1000-50-40-1-98,5 | 1000 | 50 | 40 | 1 | 55.7261 | 1337.5057 | 998.8792 | 49.9 | 41.0276 | 20.8218 | 500.3144 | 15.102 | 50 | 45 | 3.8344 | 98.5 | 1.1399 | 50 | 40.6169 | 38.7386 | 86.4414 | 62.6354 | 0.02865
1000-50-40-2-98,5 | 1000 | 50 | 40 | 2 | 55.7261 | 1337.5057 | 998.6147 | 49.9 | 41.2837 | 13.2261 | 317.8845 | 14.9322 | 50 | 45 | 7.6687 | 98.5 | 2.1781 | 50 | 40.8896 | 50.1688 | 90.6632 | 76.266 | 0.047059
1000-50-40-3-98,5 | 1000 | 50 | 40 | 3 | 55.7261 | 1337.5057 | 998.4913 | 49.9 | 41.4017 | 10.1228 | 243.329 | 10.7739 | 50 | 45 | 11.5031 | 98.5 | 3.2009 | 50 | 41.0357 | 57.1063 | 92.667 | 81.8347 | 0.065785
1000-50-40-4-98,5 | 1000 | 50 | 40 | 4 | 55.7261 | 1337.5057 | 998.4164 | 49.9 | 41.4727 | 8.5544 | 205.6444 | 8.6361 | 50 | 45 | 15.3374 | 98.5 | 4.2184 | 50 | 41.1318 | 62.5091 | 93.8355 | 84.6491 | 0.084797
1000-50-40-5-98,5 | 1000 | 50 | 40 | 5 | 55.7261 | 1337.5057 | 998.3626 | 49.9 | 41.5219 | 7.6561 | 184.0586 | 7.2424 | 50 | 45 | 19.1718 | 98.5 | 5.2334 | 50 | 41.1967 | 67.2418 | 94.5982 | 86.2612 | 0.10401
1000-50-40-6-98,5 | 1000 | 50 | 40 | 6 | 55.7261 | 1337.5057 | 998.3195 | 49.9 | 41.5573 | 7.0958 | 170.5951 | 6.2946 | 50 | 45 | 23.0061 | 98.5 | 6.2471 | 50 | 41.2459 | 71.6364 | 95.1337 | 87.2667 | 0.12338
1000-50-40-7-98,5 | 1000 | 50 | 40 | 7 | 55.7261 | 1337.5057 | 998.2825 | 49.9 | 41.5944 | 6.7266 | 161.7268 | 5.6317 | 50 | 45 | 26.8405 | 98.5 | 7.26 | 50 | 41.2818 | 75.8399 | 95.5298 | 87.9291 | 0.14286
1000-50-40-8-98,5 | 1000 | 50 | 40 | 8 | 55.7261 | 1337.5057 | 998.2491 | 49.9 | 41.6228 | 6.4697 | 155.5536 | 5.1503 | 50 | 45 | 30.6748 | 98.5 | 8.2723 | 50 | 41.3115 | 79.9312 | 95.8342 | 88.3902 | 0.16242
1000-50-40-9-98,5 | 1000 | 50 | 40 | 9 | 55.7261 | 1337.5057 | 998.218 | 49.9 | 41.6486 | 6.2848 | 151.1139 | 4.793 | 50 | 45 | 34.5092 | 98.5 | 9.2843 | 50 | 41.336 | 83.9504 | 96.0752 | 88.7219 | 0.18203
1000-50-40-10-98,5 | 1000 | 50 | 40 | 10 | 55.7261 | 1337.5057 | 998.1884 | 49.9 | 41.6725 | 6.148 | 147.8275 | 4.5222 | 50 | 45 | 38.3435 | 98.5 | 10.296 | 50 | 41.3567 | 87.9217 | 96.2707 | 88.9675 | 0.2017
1000-50-42-1-98,5 | 1000 | 50 | 42 | 1 | 61.8175 | 1483.7065 | 998.8117 | 49.9 | 43.0933 | 24.7778 | 595.4089 | 15.102 | 50 | 47 | 3.8344 | 98.5 | 1.1482 | 50 | 42.6357 | 40.874 | 85.81 | 59.9179 | 0.026998
1000-50-42-2-98,5 | 1000 | 50 | 42 | 2 | 61.8175 | 1483.7065 | 998.5075 | 49.9 | 43.3832 | 15.9335 | 382.9992 | 15.102 | 50 | 47 | 7.6687 | 98.5 | 2.1909 | 50 | 42.9344 | 53.5526 | 90.1115 | 74.2249 | 0.043588
1000-50-42-3-98,5 | 1000 | 50 | 42 | 3 | 61.8175 | 1483.7065 | 998.3626 | 49.9 | 43.521 | 12.1612 | 292.3653 | 13.6134 | 50 | 47 | 11.5031 | 98.5 | 3.2162 | 50 | 43.1002 | 61.1593 | 92.2053 | 80.3272 | 0.060415
1000-50-42-4-98,5 | 1000 | 50 | 42 | 4 | 61.8175 | 1483.7065 | 998.2748 | 49.9 | 43.6011 | 10.1983 | 245.1965 | 10.8819 | 50 | 47 | 15.3374 | 98.5 | 4.2353 | 50 | 43.2105 | 66.9566 | 93.4445 | 83.5026 | 0.077491
1000-50-42-5-98,5 | 1000 | 50 | 42 | 5 | 61.8175 | 1483.7065 | 998.2127 | 49.9 | 43.6561 | 9.0516 | 217.6399 | 9.3533 | 50 | 47 | 19.1718 | 98.5 | 5.2515 | 50 | 43.2877 | 71.9376 | 94.2614 | 85.3576 | 0.094758
1000-50-42-6-98,5 | 1000 | 50 | 42 | 6 | 61.8175 | 1483.7065 | 998.1639 | 49.9 | 43.6959 | 8.3257 | 200.1964 | 8.2976 | 50 | 47 | 23.0061 | 98.5 | 6.266 | 50 | 43.3452 | 76.4978 | 94.8389 | 86.5318 | 0.11217
1000-50-42-7-98,5 | 1000 | 50 | 42 | 7 | 61.8175 | 1483.7065 | 998.1228 | 49.9 | 43.7357 | 7.8416 | 188.5624 | 7.5453 | 50 | 47 | 26.8405 | 98.5 | 7.2795 | 50 | 43.3882 | 80.8163 | 95.2682 | 87.315 | 0.12969
1000-50-42-8-98,5 | 1000 | 50 | 42 | 8 | 61.8175 | 1483.7065 | 998.0863 | 49.9 | 43.7679 | 7.5024 | 180.4133 | 6.9923 | 50 | 47 | 30.6748 | 98.5 | 8.2924 | 50 | 43.4266 | 84.9899 | 95.5992 | 87.8636 | 0.14729
1000-50-42-9-98,5 | 1000 | 50 | 42 | 9 | 61.8175 | 1483.7065 | 998.0528 | 49.9 | 43.7944 | 7.2554 | 174.4787 | 6.5749 | 50 | 47 | 34.5092 | 98.5 | 9.3048 | 50 | 43.4549 | 89.0712 | 95.8621 | 88.2633 | 0.16495
1000-50-42-10-98,5 | 1000 | 50 | 42 | 10 | 61.8175 | 1483.7065 | 998.0212 | 49.9 | 43.8187 | 7.0711 | 170.0531 | 6.2551 | 50 | 47 | 38.3435 | 98.5 | 10.317 | 50 | 43.479 | 93.0898 | 96.0757 | 88.5613 | 0.18266
1000-50-44-1-98,5 | 1000 | 50 | 44 | 1 | 68.4744 | 1643.466 | 998.7545 | 49.9 | 45.1576 | 29.3171 | 704.529 | 15.102 | 50 | 49 | 3.8344 | 98.5 | 1.1564 | 50 | 44.6516 | 42.9916 | 85.1926 | 57.1853 | 0.025538
1000-50-44-2-98,5 | 1000 | 50 | 44 | 2 | 68.4744 | 1643.466 | 998.4075 | 49.9 | 45.4841 | 19.1252 | 459.763 | 15.102 | 50 | 49 | 7.6687 | 98.5 | 2.2041 | 50 | 44.9778 | 57.0179 | 89.5535 | 72.0696 | 0.040527
1000-50-44-3-98,5 | 1000 | 50 | 44 | 3 | 68.4744 | 1643.466 | 998.2382 | 49.9 | 45.6408 | 14.591 | 350.8237 | 15.1019 | 50 | 49 | 11.5031 | 98.5 | 3.2322 | 50 | 45.1641 | 65.3864 | 91.7287 | 78.6912 | 0.055676
1000-50-44-4-98,5 | 1000 | 50 | 44 | 4 | 68.4744 | 1643.466 | 998.1353 | 49.9 | 45.7328 | 12.1667 | 292.5645 | 13.6241 | 50 | 49 | 15.3374 | 98.5 | 4.2531 | 50 | 45.2923 | 71.645 | 93.0361 | 82.2317 | 0.071038
1000-50-44-5-98,5 | 1000 | 50 | 44 | 5 | 68.4744 | 1643.466 | 998.0633 | 49.9 | 45.7982 | 10.7213 | 257.8246 | 11.656 | 50 | 49 | 19.1718 | 98.5 | 5.2705 | 50 | 45.38 | 76.9249 | 93.9066 | 84.3427 | 0.086575
1000-50-44-6-98,5 | 1000 | 50 | 44 | 6 | 68.4744 | 1643.466 | 998.0076 | 49.9 | 45.8434 | 9.7918 | 235.4856 | 10.3555 | 50 | 49 | 23.0061 | 98.5 | 6.286 | 50 | 45.4473 | 81.6887 | 94.5264 | 85.7001 | 0.10224
1000-50-44-7-98,5 | 1000 | 50 | 44 | 7 | 68.4744 | 1643.466 | 997.9614 | 49.9 | 45.8817 | 9.162 | 220.351 | 9.5104 | 50 | 49 | 26.8405 | 98.5 | 7.3003 | 50 | 45.4988 | 86.1528 | 94.9895 | 86.6198 | 0.11802
1000-50-44-8-98,5 | 1000 | 50 | 44 | 8 | 68.4744 | 1643.466 | 997.9212 | 49.9 | 45.9174 | 8.7178 | 209.6742 | 8.8814 | 50 | 49 | 30.6748 | 98.5 | 8.3138 | 50 | 45.5393 | 90.4314 | 95.3481 | 87.2686 | 0.13388
1000-50-44-9-98,5 | 1000 | 50 | 44 | 9 | 68.4744 | 1643.466 | 997.8846 | 49.9 | 45.9455 | 8.3918 | 201.8424 | 8.4009 | 50 | 49 | 34.5092 | 98.5 | 9.3268 | 50 | 45.5733 | 94.5917 | 95.6337 | 87.7446 | 0.14979
1000-50-44-10-98,5 | 1000 | 50 | 44 | 10 | 68.4744 | 1643.466 | 997.8507 | 49.9 | 45.9706 | 8.1468 | 195.9553 | 8.0283 | 50 | 49 | 38.3435 | 98.5 | 10.3395 | 50 | 45.6021 | 98.6711 | 95.8664 | 88.1024 | 0.16576
1000-50-46-1-98,5 | 1000 | 50 | 46 | 1 | 75.7372 | 1817.8012 | 998.6786 | 49.9 | 47.2122 | 34.4865 | 828.8203 | 15.102 | 50 | 51 | 3.8344 | 98.5 | 1.1646 | 50 | 46.6652 | 45.0851 | 84.5904 | 54.4656 | 0.024242
1000-50-46-2-98,5 | 1000 | 50 | 46 | 2 | 75.7372 | 1817.8012 | 998.2861 | 49.9 | 47.5863 | 22.8599 | 549.6123 | 15.102 | 50 | 51 | 7.6687 | 98.5 | 2.2175 | 50 | 47.0184 | 60.546 | 88.9922 | 69.8168 | 0.037823
1000-50-46-3-98,5 | 1000 | 50 | 46 | 3 | 75.7372 | 1817.8012 | 998.0894 | 49.9 | 47.7614 | 17.473 | 420.1791 | 15.1019 | 50 | 51 | 11.5031 | 98.5 | 3.2488 | 50 | 47.2257 | 69.7673 | 91.24 | 76.9295 | 0.05149
1000-50-46-4-98,5 | 1000 | 50 | 46 | 4 | 75.7372 | 1817.8012 | 997.9693 | 49.9 | 47.8742 | 14.5173 | 349.1459 | 15.1017 | 50 | 51 | 15.3374 | 98.5 | 4.2717 | 50 | 47.372 | 76.5573 | 92.612 | 80.832 | 0.065338
1000-50-46-5-98,5 | 1000 | 50 | 46 | 5 | 75.7372 | 1817.8012 | 997.8856 | 49.9 | 47.9509 | 12.716 | 305.8481 | 14.3223 | 50 | 51 | 19.1718 | 98.5 | 5.2906 | 50 | 47.4722 | 82.193 | 93.5348 | 83.2104 | 0.079338
1000-50-46-6-98,5 | 1000 | 50 | 46 | 6 | 75.7372 | 1817.8012 | 997.8217 | 49.9 | 48.0036 | 11.54 | 277.5818 | 12.8021 | 50 | 51 | 23.0061 | 98.5 | 6.3072 | 50 | 47.5498 | 87.2033 | 94.1968 | 84.7631 | 0.093462
1000-50-46-7-98,5 | 1000 | 50 | 46 | 7 | 75.7372 | 1817.8012 | 997.7694 | 49.9 | 48.0453 | 10.7325 | 258.172 | 11.6768 | 50 | 51 | 26.8405 | 98.5 | 7.3224 | 50 | 47.6105 | 91.8452 | 94.6942 | 85.8292 | 0.10768
1000-50-46-8-98,5 | 1000 | 50 | 46 | 8 | 75.7372 | 1817.8012 | 997.7244 | 49.9 | 48.0763 | 10.153 | 244.2431 | 10.8221 | 50 | 51 | 30.6748 | 98.5 | 8.3367 | 50 | 47.6548 | 96.259 | 95.0809 | 86.5944 | 0.12198
1000-50-46-9-98,5 | 1000 | 50 | 46 | 9 | 75.7372 | 1817.8012 | 997.6844 | 49.9 | 48.1133 | 9.7317 | 234.1169 | 10.2813 | 50 | 51 | 34.5092 | 98.5 | 9.3503 | 50 | 47.7032 | 100.5147 | 95.3901 | 87.1507 | 0.13635
1000-50-46-10-98,5 | 1000 | 50 | 46 | 10 | 75.7372 | 1817.8012 | 997.6475 | 49.9 | 48.1416 | 9.4098 | 226.3807 | 9.8534 | 50 | 51 | 38.3435 | 98.5 | 10.3634 | 50 | 47.7359 | 104.671 | 95.6426 | 87.5758 | 0.15077
1000-50-48-1-98,5 | 1000 | 50 | 48 | 1 | 83.6528 | 2007.7855 | 998.6137 | 49.9 | 49.2678 | 40.3474 | 969.7385 | 15.102 | 50 | 53 | 3.8344 | 98.5 | 1.1727 | 50 | 48.6746 | 47.1398 | 84.0073 | 51.768 | 0.023092
1000-50-48-2-98,5 | 1000 | 50 | 48 | 2 | 83.6528 | 2007.7855 | 998.173 | 49.9 | 49.6894 | 27.2039 | 654.1263 | 15.102 | 50 | 53 | 7.6687 | 98.5 | 2.2312 | 50 | 49.0576 | 64.1176 | 88.431 | 67.48 | 0.03543
1000-50-48-3-98,5 | 1000 | 50 | 48 | 3 | 83.6528 | 2007.7855 | 997.9462 | 49.9 | 49.8882 | 20.8746 | 502.0522 | 15.1019 | 50 | 53 | 11.5031 | 98.5 | 3.2659 | 50 | 49.2858 | 74.2812 | 90.7418 | 75.0461 | 0.047787
1000-50-48-4-98,5 | 1000 | 50 | 48 | 4 | 83.6528 | 2007.7855 | 997.8063 | 49.9 | 50.0183 | 17.3078 | 416.3255 | 15.1017 | 50 | 53 | 15.3374 | 98.5 | 4.2911 | 50 | 49.4487 | 81.6824 | 92.1737 | 79.3099 | 0.060291
1000-50-48-5-98,5 | 1000 | 50 | 48 | 5 | 83.6528 | 2007.7855 | 997.709 | 49.9 | 50.103 | 15.0889 | 362.9875 | 15.1016 | 50 | 53 | 19.1718 | 98.5 | 5.3117 | 50 | 49.5665 | 87.7356 | 93.147 | 81.9624 | 0.072925
1000-50-48-6-98,5 | 1000 | 50 | 48 | 6 | 83.6528 | 2007.7855 | 997.6353 | 49.9 | 50.1679 | 13.6192 | 327.6555 | 15.1014 | 50 | 53 | 23.0061 | 98.5 | 6.3296 | 50 | 49.6546 | 93.0397 | 93.8508 | 83.7193 | 0.085673
1000-50-48-7-98,5 | 1000 | 50 | 48 | 7 | 83.6528 | 2007.7855 | 997.5757 | 49.9 | 50.2138 | 12.5957 | 303.0484 | 14.1774 | 50 | 53 | 26.8405 | 98.5 | 7.3458 | 50 | 49.7258 | 97.8976 | 94.3825 | 84.9429 | 0.098512
1000-50-48-8-98,5 | 1000 | 50 | 48 | 8 | 83.6528 | 2007.7855 | 997.5251 | 49.9 | 50.2529 | 11.8568 | 285.2865 | 13.2295 | 50 | 53 | 30.6748 | 98.5 | 8.3609 | 50 | 49.7821 | 102.4708 | 94.7979 | 85.8261 | 0.11143
1000-50-48-9-98,5 | 1000 | 50 | 48 | 9 | 83.6528 | 2007.7855 | 997.4806 | 49.9 | 50.2845 | 11.3064 | 272.0543 | 12.4889 | 50 | 53 | 34.5092 | 98.5 | 9.3752 | 50 | 49.8289 | 106.8556 | 95.1311 | 86.4842 | 0.1244
1000-50-48-10-98,5 | 1000 | 50 | 48 | 10 | 83.6528 | 2007.7855 | 997.4402 | 49.9 | 50.313 | 10.8868 | 261.9683 | 11.9026 | 50 | 53 | 38.3435 | 98.5 | 10.389 | 50 | 49.8686 | 111.1095 | 95.4041 | 86.9858 | 0.13743
1000-50-50-1-98,5 | 1000 | 50 | 50 | 1 | 92.2674 | 2214.5494 | 998.5505 | 49.9 | 51.3282 | 46.9657 | 1128.8796 | 15.102 | 50 | 55 | 3.8344 | 98.5 | 1.1806 | 50 | 50.6868 | 49.1361 | 83.4478 | 49.0983 | 0.022074
1000-50-50-2-98,5 | 1000 | 50 | 50 | 2 | 92.2674 | 2214.5494 | 998.0591 | 49.9 | 51.7921 | 32.2233 | 774.9083 | 15.102 | 50 | 55 | 7.6687 | 98.5 | 2.245 | 50 | 51.0959 | 67.7129 | 87.8729 | 65.0762 | 0.033309
1000-50-50-3-98,5 | 1000 | 50 | 50 | 3 | 92.2674 | 2214.5494 | 997.7998 | 49.9 | 52.0261 | 24.874 | 598.3271 | 15.1019 | 50 | 55 | 11.5031 | 98.5 | 3.2834 | 50 | 51.3516 | 78.8965 | 90.2379 | 73.0414 | 0.044515
1000-50-50-4-98,5 | 1000 | 50 | 50 | 4 | 92.2674 | 2214.5494 | 997.6374 | 49.9 | 52.1656 | 20.6075 | 495.7794 | 15.1017 | 50 | 55 | 15.3374 | 98.5 | 4.3113 | 50 | 51.5271 | 86.9974 | 91.7236 | 77.6655 | 0.055819
1000-50-50-5-98,5 | 1000 | 50 | 50 | 5 | 92.2674 | 2214.5494 | 997.5243 | 49.9 | 52.2648 | 17.9052 | 430.8172 | 15.1016 | 50 | 55 | 19.1718 | 98.5 | 5.3337 | 50 | 51.6572 | 93.534 | 92.7448 | 80.5942 | 0.067238
1000-50-50-6-98,5 | 1000 | 50 | 50 | 6 | 92.2674 | 2214.5494 | 997.4391 | 49.9 | 52.3376 | 16.0874 | 387.1122 | 15.1014 | 50 | 55 | 23.0061 | 98.5 | 6.3531 | 50 | 51.7599 | 99.1861 | 93.4892 | 82.5644 | 0.078761
1000-50-50-7-98,5 | 1000 | 50 | 50 | 7 | 92.2674 | 2214.5494 | 997.3709 | 49.9 | 52.3893 | 14.8055 | 356.2896 | 15.1012 | 50 | 55 | 26.8405 | 98.5 | 7.3704 | 50 | 51.845 | 104.3024 | 94.0551 | 83.9537 | 0.090367
1000-50-50-8-98,5 | 1000 | 50 | 50 | 8 | 92.2674 | 2214.5494 | 997.3136 | 49.9 | 52.4325 | 13.8694 | 333.7819 | 15.1011 | 50 | 55 | 30.6748 | 98.5 | 8.3865 | 50 | 51.9101 | 109.0728 | 94.4993 | 84.9683 | 0.10204
1000-50-50-9-98,5 | 1000 | 50 | 50 | 9 | 92.2674 | 2214.5494 | 997.2638 | 49.9 | 52.4764 | 13.1713 | 316.9963 | 14.8879 | 50 | 55 | 34.5092 | 98.5 | 9.4016 | 50 | 51.9672 | 113.6053 | 94.8571 | 85.7249 | 0.11379
1000-50-50-10-98,5 | 1000 | 50 | 50 | 10 | 92.2674 | 2214.5494 | 997.2191 | 49.9 | 52.5054 | 12.6295 | 303.9711 | 14.2253 | 50 | 55 | 38.3435 | 98.5 | 10.4161 | 50 | 52.0127 | 117.9814 | 95.151 | 86.3121 | 0.12557
1000-52-10-1-98,5 | 1000 | 52 | 10 | 1 | 9.3546 | 224.5247 | 999.7172 | 51.9 | 10.2332 | 0.96498 | 23.1674 | -16.4681 | 52 | 15 | 3.8344 | 98.5 | 1.0397 | 52 | 10.2248 | 12.224 | 95.1237 | 89.6845 | 0.11919
1000-52-10-2-98,5 | 1000 | 52 | 10 | 2 | 9.3546 | 224.5247 | 999.6929 | 51.9 | 10.2663 | 0.81484 | 19.5633 | -18.2685 | 52 | 15 | 7.6687 | 98.5 | 2.049 | 52 | 10.2416 | 16.2085 | 96.6152 | 91.2895 | 0.2342
1000-52-10-3-98,5 | 1000 | 52 | 10 | 3 | 9.3546 | 224.5247 | 999.6724 | 51.9 | 10.2973 | 0.783 | 18.7992 | -18.6895 | 52 | 15 | 11.5031 | 98.5 | 3.0576 | 52 | 10.2553 | 20.0747 | 97.1374 | 91.6299 | 0.34999
1000-52-10-4-98,5 | 1000 | 52 | 10 | 4 | 9.3546 | 224.5247 | 999.6525 | 51.9 | 10.3242 | 0.7719 | 18.5331 | -18.8398 | 52 | 15 | 15.3374 | 98.5 | 4.066 | 52 | 10.259 | 23.9201 | 97.4026 | 91.7485 | 0.46605
1000-52-10-5-98,5 | 1000 | 52 | 10 | 5 | 9.3546 | 224.5247 | 999.6328 | 51.9 | 10.3503 | 0.76729 | 18.4228 | -18.9027 | 52 | 15 | 19.1718 | 98.5 | 5.0744 | 52 | 10.2628 | 27.7591 | 97.563 | 91.7978 | 0.58225
1000-52-10-6-98,5 | 1000 | 52 | 10 | 6 | 9.3546 | 224.5247 | 999.6133 | 51.9 | 10.3777 | 0.76541 | 18.3781 | -18.9283 | 52 | 15 | 23.0061 | 98.5 | 6.0826 | 52 | 10.2662 | 31.5953 | 97.6703 | 91.8178 | 0.69855
1000-52-10-7-98,5 | 1000 | 52 | 10 | 7 | 9.3546 | 224.5247 | 999.5937 | 51.9 | 10.4046 | 0.76479 | 18.3636 | -18.9283 | 52 | 15 | 26.8405 | 98.5 | 7.0909 | 52 | 10.2686 | 35.4303 | 97.7472 | 91.8244 | 0.81492
1000-52-10-8-98,5 | 1000 | 52 | 10 | 8 | 9.3546 | 224.5247 | 999.5742 | 51.9 | 10.4311 | 0.76486 | 18.3655 | -18.9365 | 52 | 15 | 30.6748 | 98.5 | 8.0991 | 52 | 10.2705 | 39.2646 | 97.805 | 91.8238 | 0.93134
1000-52-10-9-98,5 | 1000 | 52 | 10 | 9 | 9.3546 | 224.5247 | 999.5548 | 51.9 | 10.458 | 0.76536 | 18.378 | -18.9354 | 52 | 15 | 34.5092 | 98.5 | 9.1074 | 52 | 10.2732 | 43.0984 | 97.85 | 91.8184 | 1.0478
1000-52-10-10-98,5 | 1000 | 52 | 10 | 10 | 9.3546 | 224.5247 | 999.5353 | 51.9 | 10.4853 | 0.76614 | 18.3971 | -18.9173 | 52 | 15 | 38.3435 | 98.5 | 10.1156 | 52 | 10.2766 | 46.932 | 97.886 | 91.81 | 1.1643
1000-52-12-1-98,5 | 1000 | 52 | 12 | 1 | 10.6517 | 255.6551 | 999.6826 | 51.9 | 12.2669 | 1.1745 | 28.1984 | -14.3435 | 52 | 17 | 3.8344 | 98.5 | 1.0438 | 52 | 12.244 | 13.3115 | 94.731 | 88.9737 | 0.10552
1000-52-12-2-98,5 | 1000 | 52 | 12 | 2 | 10.6517 | 255.6551 | 999.6559 | 51.9 | 12.3066 | 0.96021 | 23.0544 | -16.5167 | 52 | 17 | 7.6687 | 98.5 | 2.0537 | 52 | 12.2743 | 17.3602 | 96.3969 | 90.9853 | 0.20637
1000-52-12-3-98,5 | 1000 | 52 | 12 | 3 | 10.6517 | 255.6551 | 999.6344 | 51.9 | 12.3279 | 0.9124 | 21.9068 | -17.0626 | 52 | 17 | 11.5031 | 98.5 | 3.0626 | 52 | 12.2825 | 21.2423 | 96.9859 | 91.4342 | 0.30803
1000-52-12-4-98,5 | 1000 | 52 | 12 | 4 | 10.6517 | 255.6551 | 999.614 | 51.9 | 12.3565 | 0.89561 | 21.5043 | -17.2603 | 52 | 17 | 15.3374 | 98.5 | 4.0713 | 52 | 12.2888 | 25.0935 | 97.286 | 91.5918 | 0.41
1000-52-12-5-98,5 | 1000 | 52 | 12 | 5 | 10.6517 | 255.6551 | 999.5938 | 51.9 | 12.3854 | 0.88844 | 21.3326 | -17.3457 | 52 | 17 | 19.1718 | 98.5 | 5.0798 | 52 | 12.2944 | 28.935 | 97.4677 | 91.6591 | 0.51213
1000-52-12-6-98,5 | 1000 | 52 | 12 | 6 | 10.6517 | 255.6551 | 999.5738 | 51.9 | 12.4113 | 0.88504 | 21.2512 | -17.3864 | 52 | 17 | 23.0061 | 98.5 | 6.0883 | 52 | 12.2984 | 32.7727 | 97.5894 | 91.6911 | 0.61434
1000-52-12-7-98,5 | 1000 | 52 | 12 | 7 | 10.6517 | 255.6551 | 999.5538 | 51.9 | 12.4385 | 0.88362 | 21.2177 | -17.4032 | 52 | 17 | 26.8405 | 98.5 | 7.0968 | 52 | 12.3015 | 36.6085 | 97.6766 | 91.7044 | 0.71662
1000-52-12-8-98,5 | 1000 | 52 | 12 | 8 | 10.6517 | 255.6551 | 999.5339 | 51.9 | 12.4657 | 0.88326 | 21.2093 | -17.4032 | 52 | 17 | 30.6748 | 98.5 | 8.1052 | 52 | 12.3041 | 40.4432 | 97.7422 | 91.7078 | 0.81897
1000-52-12-9-98,5 | 1000 | 52 | 12 | 9 | 10.6517 | 255.6551 | 999.514 | 51.9 | 12.4928 | 0.8835 | 21.2156 | -17.4073 | 52 | 17 | 34.5092 | 98.5 | 9.1137 | 52 | 12.3075 | 44.2773 | 97.7933 | 91.7055 | 0.92136
1000-52-12-10-98,5 | 1000 | 52 | 12 | 10 | 10.6517 | 255.6551 | 999.4941 | 51.9 | 12.52 | 0.88414 | 21.2313 | -17.4041 | 52 | 17 | 38.3435 | 98.5 | 10.1221 | 52 | 12.3105 | 48.111 | 97.8343 | 91.6995 | 1.0238
1000-52-14-1-98,5 | 1000 | 52 | 14 | 1 | 12.1042 | 290.5177 | 999.6448 | 51.9 | 14.3043 | 1.4361 | 34.48 | -12.1362 | 52 | 19 | 3.8344 | 98.5 | 1.0483 | 52 | 14.2709 | 14.5025 | 94.3052 | 88.1358 | 0.093737
1000-52-14-2-98,5 | 1000 | 52 | 14 | 2 | 12.1042 | 290.5177 | 999.6149 | 51.9 | 14.343 | 1.1335 | 27.2151 | -14.7243 | 52 | 19 | 7.6687 | 98.5 | 2.0588 | 52 | 14.3028 | 18.6394 | 96.1563 | 90.6358 | 0.1823
1000-52-14-3-98,5 | 1000 | 52 | 14 | 3 | 12.1042 | 290.5177 | 999.5923 | 51.9 | 14.3702 | 1.0642 | 25.5533 | -15.4059 | 52 | 19 | 11.5031 | 98.5 | 3.0681 | 52 | 14.3193 | 22.543 | 96.8183 | 91.2078 | 0.27174
1000-52-14-4-98,5 | 1000 | 52 | 14 | 4 | 12.1042 | 290.5177 | 999.5711 | 51.9 | 14.3977 | 1.039 | 24.9477 | -15.6645 | 52 | 19 | 15.3374 | 98.5 | 4.077 | 52 | 14.3258 | 26.4026 | 97.1569 | 91.4163 | 0.36149
1000-52-14-5-98,5 | 1000 | 52 | 14 | 5 | 12.1042 | 290.5177 | 999.5504 | 51.9 | 14.4223 | 1.0275 | 24.6732 | -15.7837 | 52 | 19 | 19.1718 | 98.5 | 5.0858 | 52 | 14.3299 | 30.2484 | 97.3622 | 91.511 | 0.4514
1000-52-14-6-98,5 | 1000 | 52 | 14 | 6 | 12.1042 | 290.5177 | 999.5299 | 51.9 | 14.4498 | 1.0221 | 24.5422 | -15.8409 | 52 | 19 | 23.0061 | 98.5 | 6.0945 | 52 | 14.3341 | 34.0882 | 97.4999 | 91.5562 | 0.54141
1000-52-14-7-98,5 | 1000 | 52 | 14 | 7 | 12.1042 | 290.5177 | 999.5095 | 51.9 | 14.4771 | 1.0194 | 24.479 | -15.8687 | 52 | 19 | 26.8405 | 98.5 | 7.1032 | 52 | 14.3373 | 37.9252 | 97.5987 | 91.5781 | 0.6315
1000-52-14-8-98,5 | 1000 | 52 | 14 | 8 | 12.1042 | 290.5177 | 999.4891 | 51.9 | 14.5049 | 1.0183 | 24.4536 | -15.8798 | 52 | 19 | 30.6748 | 98.5 | 8.1118 | 52 | 14.3416 | 41.7607 | 97.673 | 91.5871 | 0.72164
1000-52-14-9-98,5 | 1000 | 52 | 14 | 9 | 12.1042 | 290.5177 | 999.4688 | 51.9 | 14.5313 | 1.0181 | 24.4477 | -15.8798 | 52 | 19 | 34.5092 | 98.5 | 9.1205 | 52 | 14.3444 | 45.5953 | 97.7308 | 91.5893 | 0.81182
1000-52-14-10-98,5 | 1000 | 52 | 14 | 10 | 12.1042 | 290.5177 | 999.4484 | 51.9 | 14.5583 | 1.0184 | 24.4566 | -15.8824 | 52 | 19 | 38.3435 | 98.5 | 10.1291 | 52 | 14.3479 | 49.4293 | 97.7772 | 91.5864 | 0.90206
1000-52-16-1-98,5 | 1000 | 52 | 16 | 1 | 13.7278 | 329.4858 | 999.6037 | 51.9 | 16.3432 | 1.7627 | 42.3234 | -9.8519 | 52 | 21 | 3.8344 | 98.5 | 1.0532 | 52 | 16.2967 | 15.7994 | 93.8463 | 87.1598 | 0.083576
1000-52-16-2-98,5 | 1000 | 52 | 16 | 2 | 13.7278 | 329.4858 | 999.5696 | 51.9 | 16.3856 | 1.342 | 32.2229 | -12.8761 | 52 | 21 | 7.6687 | 98.5 | 2.0644 | 52 | 16.3367 | 20.0545 | 95.8922 | 90.2245 | 0.16148
1000-52-16-3-98,5 | 1000 | 52 | 16 | 3 | 13.7278 | 329.4858 | 999.5456 | 51.9 | 16.414 | 1.2422 | 29.8291 | -13.7213 | 52 | 21 | 11.5031 | 98.5 | 3.0741 | 52 | 16.3561 | 23.9886 | 96.6335 | 90.9509 | 0.24028
1000-52-16-4-98,5 | 1000 | 52 | 16 | 4 | 13.7278 | 329.4858 | 999.5237 | 51.9 | 16.4416 | 1.205 | 28.9357 | -14.053 | 52 | 21 | 15.3374 | 98.5 | 4.0833 | 52 | 16.3631 | 27.8602 | 97.0142 | 91.2221 | 0.31942
1000-52-16-5-98,5 | 1000 | 52 | 16 | 5 | 13.7278 | 329.4858 | 999.5023 | 51.9 | 16.4659 | 1.1877 | 28.521 | -14.2101 | 52 | 21 | 19.1718 | 98.5 | 5.0923 | 52 | 16.3692 | 31.7118 | 97.2456 | 91.3481 | 0.39872
1000-52-16-6-98,5 | 1000 | 52 | 16 | 6 | 13.7278 | 329.4858 | 999.4813 | 51.9 | 16.4943 | 1.1791 | 28.3156 | -14.2887 | 52 | 21 | 23.0061 | 98.5 | 6.1013 | 52 | 16.3756 | 35.5547 | 97.4011 | 91.4106 | 0.47814
1000-52-16-7-98,5 | 1000 | 52 | 16 | 7 | 13.7278 | 329.4858 | 999.4604 | 51.9 | 16.5213 | 1.1746 | 28.2065 | -14.3307 | 52 | 21 | 26.8405 | 98.5 | 7.1102 | 52 | 16.379 | 39.3937 | 97.5126 | 91.4439 | 0.55763
1000-52-16-8-98,5 | 1000 | 52 | 16 | 8 | 13.7278 | 329.4858 | 999.4395 | 51.9 | 16.5481 | 1.1722 | 28.1513 | -14.352 | 52 | 21 | 30.6748 | 98.5 | 8.1191 | 52 | 16.3833 | 43.2303 | 97.5965 | 91.4608 | 0.63717
1000-52-16-9-98,5 | 1000 | 52 | 16 | 9 | 13.7278 | 329.4858 | 999.4187 | 51.9 | 16.5747 | 1.1713 | 28.1281 | -14.352 | 52 | 21 | 34.5092 | 98.5 | 9.1279 | 52 | 16.3869 | 47.0657 | 97.662 | 91.468 | 0.71676
1000-52-16-10-98,5 | 1000 | 52 | 16 | 10 | 13.7278 | 329.4858 | 999.398 | 51.9 | 16.6014 | 1.1711 | 28.1251 | -14.3609 | 52 | 21 | 38.3435 | 98.5 | 10.1367 | 52 | 16.3906 | 50.9002 | 97.7144 | 91.4691 | 0.79639
1000-52-18-1-98,5 | 1000 | 52 | 18 | 1 | 15.5392 | 372.9623 | 999.5592 | 51.9 | 18.3852 | 2.1706 | 52.1207 | -7.4945 | 52 | 23 | 3.8344 | 98.5 | 1.0585 | 52 | 18.3238 | 17.2029 | 93.3551 | 86.0314 | 0.074802
1000-52-18-2-98,5 | 1000 | 52 | 18 | 2 | 15.5392 | 372.9623 | 999.5197 | 51.9 | 18.4308 | 1.5939 | 38.2734 | -10.9687 | 52 | 23 | 7.6687 | 98.5 | 2.0705 | 52 | 18.3725 | 21.614 | 95.6034 | 89.7429 | 0.14342
1000-52-18-3-98,5 | 1000 | 52 | 18 | 3 | 15.5392 | 372.9623 | 999.494 | 51.9 | 18.4636 | 1.4523 | 34.8738 | -11.9997 | 52 | 23 | 11.5031 | 98.5 | 3.0806 | 52 | 18.3951 | 25.59 | 96.4302 | 90.6542 | 0.21296
1000-52-18-4-98,5 | 1000 | 52 | 18 | 4 | 15.5392 | 372.9623 | 999.4711 | 51.9 | 18.4898 | 1.398 | 33.5716 | -12.4195 | 52 | 23 | 15.3374 | 98.5 | 4.0902 | 52 | 18.4062 | 29.4786 | 96.857 | 91.0034 | 0.28286
1000-52-18-5-98,5 | 1000 | 52 | 18 | 5 | 15.5392 | 372.9623 | 999.4491 | 51.9 | 18.5138 | 1.3723 | 32.9555 | -12.6234 | 52 | 23 | 19.1718 | 98.5 | 5.0995 | 52 | 18.4121 | 33.3386 | 97.1171 | 91.1687 | 0.35294
1000-52-18-6-98,5 | 1000 | 52 | 18 | 6 | 15.5392 | 372.9623 | 999.4275 | 51.9 | 18.5423 | 1.3591 | 32.6399 | -12.7292 | 52 | 23 | 23.0061 | 98.5 | 6.1087 | 52 | 18.4197 | 37.1861 | 97.292 | 91.2535 | 0.42313
1000-52-18-7-98,5 | 1000 | 52 | 18 | 7 | 15.5392 | 372.9623 | 999.406 | 51.9 | 18.568 | 1.3517 | 32.4613 | -12.7894 | 52 | 23 | 26.8405 | 98.5 | 7.1178 | 52 | 18.423 | 41.028 | 97.4177 | 91.3015 | 0.49339
1000-52-18-8-98,5 | 1000 | 52 | 18 | 8 | 15.5392 | 372.9623 | 999.3847 | 51.9 | 18.5956 | 1.3477 | 32.3657 | -12.8218 | 52 | 23 | 30.6748 | 98.5 | 8.1269 | 52 | 18.4286 | 44.8663 | 97.5123 | 91.3273 | 0.56372
1000-52-18-9-98,5 | 1000 | 52 | 18 | 9 | 15.5392 | 372.9623 | 999.3634 | 51.9 | 18.6214 | 1.3454 | 32.3129 | -12.8397 | 52 | 23 | 34.5092 | 98.5 | 9.136 | 52 | 18.4317 | 48.7029 | 97.5861 | 91.3417 | 0.63408
1000-52-18-10-98,5 | 1000 | 52 | 18 | 10 | 15.5392 | 372.9623 | 999.3422 | 51.9 | 18.6485 | 1.3446 | 32.2927 | -12.8397 | 52 | 23 | 38.3435 | 98.5 | 10.145 | 52 | 18.4366 | 52.5381 | 97.6453 | 91.3473 | 0.70449
1000-52-20-1-98,5 | 1000 | 52 | 20 | 1 | 17.5565 | 421.3805 | 999.5115 | 51.9 | 20.4303 | 2.679 | 64.3311 | -5.073 | 52 | 25 | 3.8344 | 98.5 | 1.0642 | 52 | 20.3509 | 18.7118 | 92.8332 | 84.7407 | 0.067216
1000-52-20-2-98,5 | 1000 | 52 | 20 | 2 | 17.5565 | 421.3805 | 999.4651 | 51.9 | 20.4818 | 1.9 | 45.6261 | -8.9948 | 52 | 25 | 7.6687 | 98.5 | 2.0772 | 52 | 20.4099 | 23.3252 | 95.2892 | 89.178 | 0.12774
1000-52-20-3-98,5 | 1000 | 52 | 20 | 3 | 17.5565 | 421.3805 | 999.4372 | 51.9 | 20.5143 | 1.7007 | 40.8417 | -10.2381 | 52 | 25 | 11.5031 | 98.5 | 3.0878 | 52 | 20.4349 | 27.3589 | 96.2073 | 90.3131 | 0.18921
1000-52-20-4-98,5 | 1000 | 52 | 20 | 4 | 17.5565 | 421.3805 | 999.413 | 51.9 | 20.5427 | 1.6231 | 38.979 | -10.759 | 52 | 25 | 15.3374 | 98.5 | 4.0977 | 52 | 20.4515 | 31.2708 | 96.6842 | 90.7551 | 0.25104
1000-52-20-5-98,5 | 1000 | 52 | 20 | 5 | 17.5565 | 421.3805 | 999.3902 | 51.9 | 20.5684 | 1.5858 | 38.0837 | -11.0176 | 52 | 25 | 19.1718 | 98.5 | 5.1073 | 52 | 20.461 | 35.1425 | 96.9757 | 90.9677 | 0.31307
1000-52-20-6-98,5 | 1000 | 52 | 20 | 6 | 17.5565 | 421.3805 | 999.3679 | 51.9 | 20.5951 | 1.5658 | 37.6049 | -11.1582 | 52 | 25 | 23.0061 | 98.5 | 6.1167 | 52 | 20.4677 | 38.9968 | 97.1721 | 91.0814 | 0.37522
1000-52-20-7-98,5 | 1000 | 52 | 20 | 7 | 17.5565 | 421.3805 | 999.346 | 51.9 | 20.6204 | 1.5542 | 37.3282 | -11.2402 | 52 | 25 | 26.8405 | 98.5 | 7.1261 | 52 | 20.4717 | 42.8427 | 97.3133 | 91.1472 | 0.43744
1000-52-20-8-98,5 | 1000 | 52 | 20 | 8 | 17.5565 | 421.3805 | 999.3241 | 51.9 | 20.648 | 1.5476 | 37.1706 | -11.2871 | 52 | 25 | 30.6748 | 98.5 | 8.1355 | 52 | 20.4774 | 46.6837 | 97.4197 | 91.1848 | 0.49972
1000-52-20-9-98,5 | 1000 | 52 | 20 | 9 | 17.5565 | 421.3805 | 999.3024 | 51.9 | 20.6742 | 1.5437 | 37.0772 | -11.315 | 52 | 25 | 34.5092 | 98.5 | 9.1448 | 52 | 20.4826 | 50.5219 | 97.5027 | 91.2072 | 0.56205
1000-52-20-10-98,5 | 1000 | 52 | 20 | 10 | 17.5565 | 421.3805 | 999.2807 | 51.9 | 20.7003 | 1.5416 | 37.0263 | -11.3302 | 52 | 25 | 38.3435 | 98.5 | 10.154 | 52 | 20.487 | 54.3584 | 97.5693 | 91.2194 | 0.62442
1000-52-22-1-98,5 | 1000 | 52 | 22 | 1 | 19.799 | 475.2052 | 999.4604 | 51.9 | 22.4765 | 3.3099 | 79.4854 | -2.6 | 52 | 27 | 3.8344 | 98.5 | 1.0702 | 52 | 22.3776 | 20.3235 | 92.2825 | 83.2825 | 0.060646
1000-52-22-2-98,5 | 1000 | 52 | 22 | 2 | 19.799 | 475.2052 | 999.4056 | 51.9 | 22.5374 | 2.2732 | 54.5922 | -6.9521 | 52 | 27 | 7.6687 | 98.5 | 2.0844 | 52 | 22.4487 | 25.1946 | 94.9489 | 88.5187 | 0.11412
1000-52-22-3-98,5 | 1000 | 52 | 22 | 3 | 19.799 | 475.2052 | 999.3747 | 51.9 | 22.5745 | 1.9971 | 47.9625 | -8.4239 | 52 | 27 | 11.5031 | 98.5 | 3.0955 | 52 | 22.4832 | 29.305 | 95.9639 | 89.9133 | 0.16852
1000-52-22-4-98,5 | 1000 | 52 | 22 | 4 | 19.799 | 475.2052 | 999.3491 | 51.9 | 22.6007 | 1.8867 | 45.3122 | -9.0657 | 52 | 27 | 15.3374 | 98.5 | 4.1058 | 52 | 22.5001 | 33.2498 | 96.4949 | 90.4709 | 0.22331
1000-52-22-5-98,5 | 1000 | 52 | 22 | 5 | 19.799 | 475.2052 | 999.3253 | 51.9 | 22.6241 | 1.8326 | 44.0143 | -9.3927 | 52 | 27 | 19.1718 | 98.5 | 5.1158 | 52 | 22.5089 | 37.1382 | 96.8204 | 90.7441 | 0.2783
1000-52-22-6-98,5 | 1000 | 52 | 22 | 6 | 19.799 | 475.2052 | 999.3023 | 51.9 | 22.6531 | 1.8035 | 43.3171 | -9.5721 | 52 | 27 | 23.0061 | 98.5 | 6.1255 | 52 | 22.5198 | 41.0016 | 97.0403 | 90.8909 | 0.33342
1000-52-22-7-98,5 | 1000 | 52 | 22 | 7 | 19.799 | 475.2052 | 999.2797 | 51.9 | 22.6794 | 1.7863 | 42.9042 | -9.6795 | 52 | 27 | 26.8405 | 98.5 | 7.1352 | 52 | 22.5262 | 44.8532 | 97.1985 | 90.9779 | 0.38861
1000-52-22-8-98,5 | 1000 | 52 | 22 | 8 | 19.799 | 475.2052 | 999.2573 | 51.9 | 22.7055 | 1.7758 | 42.6524 | -9.7455 | 52 | 27 | 30.6748 | 98.5 | 8.1448 | 52 | 22.5319 | 48.6981 | 97.3179 | 91.0311 | 0.44387
1000-52-22-9-98,5 | 1000 | 52 | 22 | 9 | 19.799 | 475.2052 | 999.235 | 51.9 | 22.7315 | 1.7693 | 42.4972 | -9.7864 | 52 | 27 | 34.5092 | 98.5 | 9.1543 | 52 | 22.5364 | 52.5389 | 97.4111 | 91.0639 | 0.49917
1000-52-22-10-98,5 | 1000 | 52 | 22 | 10 | 19.799 | 475.2052 | 999.2129 | 51.9 | 22.7574 | 1.7653 | 42.4032 | -9.8112 | 52 | 27 | 38.3435 | 98.5 | 10.1638 | 52 | 22.5414 | 56.3772 | 97.4859 | 91.0839 | 0.55452
1000-52-24-1-98,5 | 1000 | 52 | 24 | 1 | 22.2844 | 534.8574 | 999.4065 | 51.9 | 24.529 | 4.0888 | 98.1942 | -0.096677 | 52 | 29 | 3.8344 | 98.5 | 1.0766 | 52 | 24.4045 | 22.03 | 91.7075 | 81.6519 | 0.054958
1000-52-24-2-98,5 | 1000 | 52 | 24 | 2 | 22.2844 | 534.8574 | 999.341 | 51.9 | 24.5974 | 2.729 | 65.5437 | -4.8494 | 52 | 29 | 7.6687 | 98.5 | 2.0921 | 52 | 24.4916 | 27.2241 | 94.5838 | 87.7537 | 0.10227
1000-52-24-3-98,5 | 1000 | 52 | 24 | 3 | 22.2844 | 534.8574 | 999.3065 | 51.9 | 24.6402 | 2.3512 | 56.4702 | -6.5653 | 52 | 29 | 11.5031 | 98.5 | 3.1039 | 52 | 24.5333 | 31.4363 | 95.7008 | 89.4493 | 0.1505
1000-52-24-4-98,5 | 1000 | 52 | 24 | 4 | 22.2844 | 534.8574 | 999.2791 | 51.9 | 24.667 | 2.1965 | 52.758 | -7.342 | 52 | 29 | 15.3374 | 98.5 | 4.1146 | 52 | 24.5515 | 35.4253 | 96.2897 | 90.1432 | 0.19913
1000-52-24-5-98,5 | 1000 | 52 | 24 | 5 | 22.2844 | 534.8574 | 999.2541 | 51.9 | 24.6902 | 2.1197 | 50.9139 | -7.7468 | 52 | 29 | 19.1718 | 98.5 | 5.1249 | 52 | 24.5649 | 39.3365 | 96.6523 | 90.4879 | 0.24796
1000-52-24-6-98,5 | 1000 | 52 | 24 | 6 | 22.2844 | 534.8574 | 999.2303 | 51.9 | 24.7195 | 2.0776 | 49.9043 | -7.9742 | 52 | 29 | 23.0061 | 98.5 | 6.1349 | 52 | 24.5781 | 43.2129 | 96.8977 | 90.6768 | 0.29693
1000-52-24-7-98,5 | 1000 | 52 | 24 | 7 | 22.2844 | 534.8574 | 999.207 | 51.9 | 24.7441 | 2.052 | 49.2898 | -8.1147 | 52 | 29 | 26.8405 | 98.5 | 7.1448 | 52 | 24.5838 | 47.0729 | 97.0746 | 90.7918 | 0.34598
1000-52-24-8-98,5 | 1000 | 52 | 24 | 8 | 22.2844 | 534.8574 | 999.184 | 51.9 | 24.7717 | 2.0363 | 48.9138 | -8.2015 | 52 | 29 | 30.6748 | 98.5 | 8.1546 | 52 | 24.5916 | 50.9229 | 97.2082 | 90.8623 | 0.3951
1000-52-24-9-98,5 | 1000 | 52 | 24 | 9 | 22.2844 | 534.8574 | 999.1612 | 51.9 | 24.7964 | 2.0259 | 48.6659 | -8.259 | 52 | 29 | 34.5092 | 98.5 | 9.1643 | 52 | 24.5963 | 54.7676 | 97.3126 | 90.9088 | 0.44426
1000-52-24-10-98,5 | 1000 | 52 | 24 | 10 | 22.2844 | 534.8574 | 999.1385 | 51.9 | 24.8221 | 2.0194 | 48.5092 | -8.2955 | 52 | 29 | 38.3435 | 98.5 | 10.174 | 52 | 24.6021 | 58.6086 | 97.3964 | 90.9383 | 0.49346
1000-52-26-1-98,5 | 1000 | 52 | 26 | 1 | 25.0378 | 600.9379 | 999.3581 | 51.9 | 26.5814 | 5.0447 | 121.1575 | 2.4327 | 52 | 31 | 3.8344 | 98.5 | 1.0834 | 52 | 26.4324 | 23.8275 | 91.1097 | 79.8517 | 0.050017
1000-52-26-2-98,5 | 1000 | 52 | 26 | 2 | 25.0378 | 600.9379 | 999.2796 | 51.9 | 26.664 | 3.2875 | 78.9617 | -2.6776 | 52 | 31 | 7.6687 | 98.5 | 2.1004 | 52 | 26.5357 | 29.419 | 94.1925 | 86.8698 | 0.091953
1000-52-26-3-98,5 | 1000 | 52 | 26 | 3 | 25.0378 | 600.9379 | 999.2405 | 51.9 | 26.7044 | 2.7754 | 66.6644 | -4.6529 | 52 | 31 | 11.5031 | 98.5 | 3.113 | 52 | 26.5821 | 33.7655 | 95.4154 | 88.9151 | 0.13476
1000-52-26-4-98,5 | 1000 | 52 | 26 | 4 | 25.0378 | 600.9379 | 999.2108 | 51.9 | 26.7358 | 2.5623 | 61.5468 | -5.5762 | 52 | 31 | 15.3374 | 98.5 | 4.1241 | 52 | 26.6083 | 37.8129 | 96.0661 | 89.7664 | 0.17797
1000-52-26-5-98,5 | 1000 | 52 | 26 | 5 | 25.0378 | 600.9379 | 999.1844 | 51.9 | 26.7652 | 2.4553 | 58.9794 | -6.0665 | 52 | 31 | 19.1718 | 98.5 | 5.1348 | 52 | 26.6293 | 41.7542 | 96.4685 | 90.1935 | 0.22141
1000-52-26-6-98,5 | 1000 | 52 | 26 | 6 | 25.0378 | 600.9379 | 999.1596 | 51.9 | 26.7921 | 2.3948 | 57.5267 | -6.3528 | 52 | 31 | 23.0061 | 98.5 | 6.1451 | 52 | 26.6411 | 45.6491 | 96.7416 | 90.4353 | 0.26498
1000-52-26-7-98,5 | 1000 | 52 | 26 | 7 | 25.0378 | 600.9379 | 999.1355 | 51.9 | 26.8184 | 2.358 | 56.6437 | -6.53 | 52 | 31 | 26.8405 | 98.5 | 7.1552 | 52 | 26.6504 | 49.5203 | 96.9389 | 90.5823 | 0.30864
1000-52-26-8-98,5 | 1000 | 52 | 26 | 8 | 25.0378 | 600.9379 | 999.1119 | 51.9 | 26.8442 | 2.3344 | 56.0798 | -6.6446 | 52 | 31 | 30.6748 | 98.5 | 8.1653 | 52 | 26.6573 | 53.3782 | 97.088 | 90.6763 | 0.35237
1000-52-26-9-98,5 | 1000 | 52 | 26 | 9 | 25.0378 | 600.9379 | 999.0885 | 51.9 | 26.8698 | 2.319 | 55.709 | -6.7204 | 52 | 31 | 34.5092 | 98.5 | 9.1752 | 52 | 26.6643 | 57.228 | 97.2046 | 90.7382 | 0.39615
1000-52-26-10-98,5 | 1000 | 52 | 26 | 10 | 25.0378 | 600.9379 | 999.0653 | 51.9 | 26.895 | 2.3086 | 55.4608 | -6.7715 | 52 | 31 | 38.3435 | 98.5 | 10.1851 | 52 | 26.6715 | 61.0727 | 97.2983 | 90.7797 | 0.43996
1000-52-28-1-98,5 | 1000 | 52 | 28 | 1 | 28.0824 | 674.0178 | 999.2902 | 51.9 | 28.6405 | 6.211 | 149.1798 | 4.9696 | 52 | 33 | 3.8344 | 98.5 | 1.0904 | 52 | 28.4598 | 25.7057 | 90.4933 | 77.8828 | 0.045722
1000-52-28-2-98,5 | 1000 | 52 | 28 | 2 | 28.0824 | 674.0178 | 999.1962 | 51.9 | 28.7332 | 3.9711 | 95.3886 | -0.44233 | 52 | 33 | 7.6687 | 98.5 | 2.1094 | 52 | 28.5817 | 31.78 | 93.7755 | 85.8591 | 0.082949
1000-52-28-3-98,5 | 1000 | 52 | 28 | 3 | 28.0824 | 674.0178 | 999.1512 | 51.9 | 28.7834 | 3.2886 | 78.9986 | -2.6721 | 52 | 33 | 11.5031 | 98.5 | 3.1227 | 52 | 28.638 | 36.2968 | 95.1075 | 88.2894 | 0.121
1000-52-28-4-98,5 | 1000 | 52 | 28 | 4 | 28.0824 | 674.0178 | 999.1186 | 51.9 | 28.8175 | 2.9975 | 72.0084 | -3.7562 | 52 | 33 | 15.3374 | 98.5 | 4.1345 | 52 | 28.6734 | 40.4223 | 95.8233 | 89.326 | 0.15946
1000-52-28-5-98,5 | 1000 | 52 | 28 | 5 | 28.0824 | 674.0178 | 999.0905 | 51.9 | 28.8444 | 2.8482 | 68.4243 | -4.3505 | 52 | 33 | 19.1718 | 98.5 | 5.1455 | 52 | 28.6943 | 44.4059 | 96.2683 | 89.8575 | 0.19814
1000-52-28-6-98,5 | 1000 | 52 | 28 | 6 | 28.0824 | 674.0178 | 999.0644 | 51.9 | 28.8716 | 2.763 | 66.3784 | -4.7027 | 52 | 33 | 23.0061 | 98.5 | 6.1561 | 52 | 28.7087 | 48.3255 | 96.5712 | 90.161 | 0.23697
1000-52-28-7-98,5 | 1000 | 52 | 28 | 7 | 28.0824 | 674.0178 | 999.0394 | 51.9 | 28.8978 | 2.7105 | 65.1179 | -4.9248 | 52 | 33 | 26.8405 | 98.5 | 7.1666 | 52 | 28.72 | 52.2124 | 96.7905 | 90.3481 | 0.2759
1000-52-28-8-98,5 | 1000 | 52 | 28 | 8 | 28.0824 | 674.0178 | 999.015 | 51.9 | 28.9235 | 2.6764 | 64.3003 | -5.0709 | 52 | 33 | 30.6748 | 98.5 | 8.1769 | 52 | 28.7294 | 56.0808 | 96.9565 | 90.4696 | 0.31489
1000-52-28-9-98,5 | 1000 | 52 | 28 | 9 | 28.0824 | 674.0178 | 998.991 | 51.9 | 28.9487 | 2.6535 | 63.7513 | -5.17 | 52 | 33 | 34.5092 | 98.5 | 9.1871 | 52 | 28.7375 | 59.9381 | 97.0865 | 90.5511 | 0.35393
1000-52-28-10-98,5 | 1000 | 52 | 28 | 10 | 28.0824 | 674.0178 | 998.9672 | 51.9 | 28.9737 | 2.6377 | 63.3747 | -5.2384 | 52 | 33 | 38.3435 | 98.5 | 10.1972 | 52 | 28.7447 | 63.7882 | 97.1909 | 90.6072 | 0.39301
1000-52-30-1-98,5 | 1000 | 52 | 30 | 1 | 31.4443 | 754.7072 | 999.2286 | 51.9 | 30.6981 | 7.6227 | 183.0974 | 7.5204 | 52 | 35 | 3.8344 | 98.5 | 1.0978 | 52 | 30.4895 | 27.6559 | 89.862 | 75.758 | 0.041979
1000-52-30-2-98,5 | 1000 | 52 | 30 | 2 | 31.4443 | 754.7072 | 999.116 | 51.9 | 30.808 | 4.8074 | 115.4859 | 1.8516 | 52 | 35 | 7.6687 | 98.5 | 2.1189 | 52 | 30.628 | 34.3056 | 93.3338 | 84.7115 | 0.075084
1000-52-30-3-98,5 | 1000 | 52 | 30 | 3 | 31.4443 | 754.7072 | 999.0637 | 51.9 | 30.8636 | 3.9083 | 93.8924 | -0.6305 | 52 | 35 | 11.5031 | 98.5 | 3.1333 | 52 | 30.6954 | 39.039 | 94.7766 | 87.5707 | 0.10895
1000-52-30-4-98,5 | 1000 | 52 | 30 | 4 | 31.4443 | 754.7072 | 999.0274 | 51.9 | 30.8963 | 3.5141 | 84.4255 | -1.8899 | 52 | 35 | 15.3374 | 98.5 | 4.1456 | 52 | 30.7307 | 43.2676 | 95.5603 | 88.8244 | 0.14321
1000-52-30-5-98,5 | 1000 | 52 | 30 | 5 | 31.4443 | 754.7072 | 998.9971 | 51.9 | 30.9306 | 3.3107 | 79.5404 | -2.5917 | 52 | 35 | 19.1718 | 98.5 | 5.1571 | 52 | 30.7606 | 47.3054 | 96.0507 | 89.4713 | 0.17772
1000-52-30-6-98,5 | 1000 | 52 | 30 | 6 | 31.4443 | 754.7072 | 998.9696 | 51.9 | 30.9583 | 3.1923 | 76.6979 | -3.0187 | 52 | 35 | 23.0061 | 98.5 | 6.1681 | 52 | 30.7809 | 51.2581 | 96.3857 | 89.8479 | 0.21237
1000-52-30-7-98,5 | 1000 | 52 | 30 | 7 | 31.4443 | 754.7072 | 998.9435 | 51.9 | 30.9808 | 3.1176 | 74.9058 | -3.2954 | 52 | 35 | 26.8405 | 98.5 | 7.1789 | 52 | 30.7924 | 55.1671 | 96.6287 | 90.0853 | 0.24712
1000-52-30-8-98,5 | 1000 | 52 | 30 | 8 | 31.4443 | 754.7072 | 998.9182 | 51.9 | 31.0099 | 3.0696 | 73.7549 | -3.4764 | 52 | 35 | 30.6748 | 98.5 | 8.1894 | 52 | 30.8059 | 59.0495 | 96.813 | 90.2379 | 0.28194
1000-52-30-9-98,5 | 1000 | 52 | 30 | 9 | 31.4443 | 754.7072 | 998.8934 | 51.9 | 31.034 | 3.0363 | 72.9559 | -3.6036 | 52 | 35 | 34.5092 | 98.5 | 9.1999 | 52 | 30.8163 | 62.9171 | 96.9574 | 90.3439 | 0.31681
1000-52-30-10-98,5 | 1000 | 52 | 30 | 10 | 31.4443 | 754.7072 | 998.8689 | 51.9 | 31.0584 | 3.013 | 72.3984 | -3.6931 | 52 | 35 | 38.3435 | 98.5 | 10.2103 | 52 | 30.8247 | 66.7748 | 97.0737 | 90.4179 | 0.35173
1000-52-32-1-98,5 | 1000 | 52 | 32 | 1 | 35.1506 | 843.6568 | 999.1745 | 51.9 | 32.7506 | 9.3141 | 223.7372 | 10.0493 | 52 | 37 | 3.8344 | 98.5 | 1.1054 | 52 | 32.5119 | 29.6708 | 89.219 | 73.5022 | 0.038705
1000-52-32-2-98,5 | 1000 | 52 | 32 | 2 | 35.1506 | 843.6568 | 999.0403 | 51.9 | 32.8878 | 5.8275 | 140.0019 | 4.1953 | 52 | 37 | 7.6687 | 98.5 | 2.129 | 52 | 32.6766 | 36.9919 | 92.8687 | 83.4214 | 0.068205
1000-52-32-3-98,5 | 1000 | 52 | 32 | 3 | 35.1506 | 843.6568 | 998.9791 | 51.9 | 32.9506 | 4.6589 | 111.9341 | 1.4745 | 52 | 37 | 11.5031 | 98.5 | 3.1446 | 52 | 32.7548 | 41.9948 | 94.4228 | 86.7459 | 0.098387
1000-52-32-4-98,5 | 1000 | 52 | 32 | 4 | 35.1506 | 843.6568 | 998.9382 | 51.9 | 32.9887 | 4.134 | 99.3272 | 0.050032 | 52 | 37 | 15.3374 | 98.5 | 4.1577 | 52 | 32.8021 | 46.354 | 95.2771 | 88.2392 | 0.12896
1000-52-32-5-98,5 | 1000 | 52 | 32 | 5 | 35.1506 | 843.6568 | 998.9052 | 51.9 | 33.0242 | 3.8574 | 92.6849 | -0.78438 | 52 | 37 | 19.1718 | 98.5 | 5.1697 | 52 | 32.8333 | 50.465 | 95.8152 | 89.026 | 0.15978
1000-52-32-6-98,5 | 1000 | 52 | 32 | 6 | 35.1506 | 843.6568 | 998.8758 | 51.9 | 33.0528 | 3.6946 | 88.775 | -1.2958 | 52 | 37 | 23.0061 | 98.5 | 6.1811 | 52 | 32.8553 | 54.4621 | 96.1842 | 89.4893 | 0.19074
1000-52-32-7-98,5 | 1000 | 52 | 32 | 7 | 35.1506 | 843.6568 | 998.8483 | 51.9 | 33.078 | 3.5916 | 86.3038 | -1.6299 | 52 | 37 | 26.8405 | 98.5 | 7.1922 | 52 | 32.8755 | 58.3994 | 96.4527 | 89.7821 | 0.22181
1000-52-32-8-98,5 | 1000 | 52 | 32 | 8 | 35.1506 | 843.6568 | 998.822 | 51.9 | 33.1036 | 3.5232 | 84.6611 | -1.8569 | 52 | 37 | 30.6748 | 98.5 | 8.2031 | 52 | 32.8872 | 62.3022 | 96.6567 | 89.9769 | 0.25294
1000-52-32-9-98,5 | 1000 | 52 | 32 | 9 | 35.1506 | 843.6568 | 998.7963 | 51.9 | 33.1265 | 3.4756 | 83.5187 | -2.0171 | 52 | 37 | 34.5092 | 98.5 | 9.2138 | 52 | 32.8974 | 66.1842 | 96.8168 | 90.1124 | 0.28414
1000-52-32-10-98,5 | 1000 | 52 | 32 | 10 | 35.1506 | 843.6568 | 998.7711 | 51.9 | 33.1525 | 3.4423 | 82.7229 | -2.13 | 52 | 37 | 38.3435 | 98.5 | 10.2244 | 52 | 32.91 | 70.0518 | 96.9458 | 90.2069 | 0.31538
1000-52-34-1-98,5 | 1000 | 52 | 34 | 1 | 39.2293 | 941.5594 | 999.0999 | 51.9 | 34.8196 | 11.3368 | 272.3454 | 12.9558 | 52 | 39 | 3.8344 | 98.5 | 1.1133 | 52 | 34.5411 | 31.7268 | 88.5721 | 71.1011 | 0.035852
1000-52-34-2-98,5 | 1000 | 52 | 34 | 2 | 39.2293 | 941.5594 | 998.9406 | 51.9 | 34.9689 | 7.0666 | 169.7883 | 6.5784 | 52 | 39 | 7.6687 | 98.5 | 2.1397 | 52 | 34.7248 | 39.8314 | 92.3822 | 81.9864 | 0.062184
1000-52-34-3-98,5 | 1000 | 52 | 34 | 3 | 39.2293 | 941.5594 | 998.8686 | 51.9 | 35.0436 | 5.5686 | 133.8049 | 3.641 | 52 | 39 | 11.5031 | 98.5 | 3.1566 | 52 | 34.8174 | 45.1638 | 94.0467 | 85.8051 | 0.089125
1000-52-34-4-98,5 | 1000 | 52 | 34 | 4 | 39.2293 | 941.5594 | 998.822 | 51.9 | 35.0949 | 4.8792 | 117.246 | 2.0346 | 52 | 39 | 15.3374 | 98.5 | 4.1706 | 52 | 34.8773 | 49.6875 | 94.9735 | 87.5623 | 0.11645
1000-52-34-5-98,5 | 1000 | 52 | 34 | 5 | 39.2293 | 941.5594 | 998.7855 | 51.9 | 35.126 | 4.5061 | 108.2853 | 1.0755 | 52 | 39 | 19.1718 | 98.5 | 5.1832 | 52 | 34.9096 | 53.8949 | 95.5612 | 88.5133 | 0.144
1000-52-34-6-98,5 | 1000 | 52 | 34 | 6 | 39.2293 | 941.5594 | 998.7538 | 51.9 | 35.1547 | 4.2849 | 102.9718 | 0.47161 | 52 | 39 | 23.0061 | 98.5 | 6.1951 | 52 | 34.9396 | 57.9505 | 95.9663 | 89.0773 | 0.1717
1000-52-34-7-98,5 | 1000 | 52 | 34 | 7 | 39.2293 | 941.5594 | 998.7247 | 51.9 | 35.1809 | 4.1433 | 99.5724 | 0.069946 | 52 | 39 | 26.8405 | 98.5 | 7.2066 | 52 | 34.9581 | 61.9265 | 96.262 | 89.4382 | 0.19951
1000-52-34-8-98,5 | 1000 | 52 | 34 | 8 | 39.2293 | 941.5594 | 998.697 | 51.9 | 35.2066 | 4.0484 | 97.2941 | -0.20639 | 52 | 39 | 30.6748 | 98.5 | 8.2178 | 52 | 34.9744 | 65.8557 | 96.4871 | 89.6802 | 0.2274
1000-52-34-9-98,5 | 1000 | 52 | 34 | 9 | 39.2293 | 941.5594 | 998.6703 | 51.9 | 35.2313 | 3.9822 | 95.7047 | -0.40273 | 52 | 39 | 34.5092 | 98.5 | 9.2288 | 52 | 34.9898 | 69.7563 | 96.664 | 89.849 | 0.25534
1000-52-34-10-98,5 | 1000 | 52 | 34 | 10 | 39.2293 | 941.5594 | 998.6442 | 51.9 | 35.2538 | 3.934 | 94.5508 | -0.54717 | 52 | 39 | 38.3435 | 98.5 | 10.2397 | 52 | 34.9972 | 73.6388 | 96.8068 | 89.9717 | 0.28332
1000-52-36-1-98,5 | 1000 | 52 | 36 | 1 | 43.7125 | 1049.1519 | 999.0426 | 51.9 | 36.8788 | 13.7235 | 329.6981 | 15.3695 | 52 | 41 | 3.8344 | 98.5 | 1.1213 | 52 | 36.5648 | 33.8234 | 87.9219 | 68.6052 | 0.033346
1000-52-36-2-98,5 | 1000 | 52 | 36 | 2 | 43.7125 | 1049.1519 | 998.855 | 51.9 | 37.0578 | 8.5672 | 205.8613 | 8.994 | 52 | 41 | 7.6687 | 98.5 | 2.1509 | 52 | 36.7747 | 42.8139 | 91.8768 | 80.401 | 0.056907
1000-52-36-3-98,5 | 1000 | 52 | 36 | 3 | 43.7125 | 1049.1519 | 998.7699 | 51.9 | 37.1433 | 6.6699 | 160.2847 | 5.8631 | 52 | 41 | 11.5031 | 98.5 | 3.1695 | 52 | 36.8802 | 48.5456 | 93.6489 | 84.7414 | 0.080988
1000-52-36-4-98,5 | 1000 | 52 | 36 | 4 | 43.7125 | 1049.1519 | 998.7163 | 51.9 | 37.1939 | 5.7704 | 138.6749 | 4.0786 | 52 | 41 | 15.3374 | 98.5 | 4.1844 | 52 | 36.9456 | 53.2795 | 94.6488 | 86.7993 | 0.10542
1000-52-36-5-98,5 | 1000 | 52 | 36 | 5 | 43.7125 | 1049.1519 | 998.6755 | 51.9 | 37.2325 | 5.2778 | 126.842 | 2.9893 | 52 | 41 | 19.1718 | 98.5 | 5.1977 | 52 | 36.9898 | 57.6065 | 95.2883 | 87.9262 | 0.13009
1000-52-36-6-98,5 | 1000 | 52 | 36 | 6 | 43.7125 | 1049.1519 | 998.641 | 51.9 | 37.2649 | 4.9811 | 119.7167 | 2.2871 | 52 | 41 | 23.0061 | 98.5 | 6.2101 | 52 | 37.0259 | 61.7375 | 95.7312 | 88.6048 | 0.15491
1000-52-36-7-98,5 | 1000 | 52 | 36 | 7 | 43.7125 | 1049.1519 | 998.6098 | 51.9 | 37.2933 | 4.7893 | 115.1096 | 1.8123 | 52 | 41 | 26.8405 | 98.5 | 7.2221 | 52 | 37.0496 | 65.7636 | 96.0557 | 89.0437 | 0.17984
1000-52-36-8-98,5 | 1000 | 52 | 36 | 8 | 43.7125 | 1049.1519 | 998.5806 | 51.9 | 37.3192 | 4.6592 | 111.9859 | 1.4803 | 52 | 41 | 30.6748 | 98.5 | 8.2337 | 52 | 37.0715 | 69.7281 | 96.3033 | 89.3413 | 0.20485
1000-52-36-9-98,5 | 1000 | 52 | 36 | 9 | 43.7125 | 1049.1519 | 998.5526 | 51.9 | 37.3442 | 4.5674 | 109.7825 | 1.2409 | 52 | 41 | 34.5092 | 98.5 | 9.245 | 52 | 37.0872 | 73.6542 | 96.4983 | 89.5513 | 0.22991
1000-52-36-10-98,5 | 1000 | 52 | 36 | 10 | 43.7125 | 1049.1519 | 998.5254 | 51.9 | 37.3674 | 4.5003 | 108.173 | 1.0632 | 52 | 41 | 38.3435 | 98.5 | 10.2562 | 52 | 37.095 | 77.5557 | 96.6559 | 89.7048 | 0.25502
1000-52-38-1-98,5 | 1000 | 52 | 38 | 1 | 48.6312 | 1167.2167 | 998.9667 | 51.9 | 38.9391 | 16.5219 | 396.9603 | 15.3696 | 52 | 43 | 3.8344 | 98.5 | 1.1294 | 52 | 38.5856 | 35.9436 | 87.2738 | 66.026 | 0.031144
1000-52-38-2-98,5 | 1000 | 52 | 38 | 2 | 48.6312 | 1167.2167 | 998.7473 | 51.9 | 39.1479 | 10.3708 | 249.2249 | 11.5759 | 52 | 43 | 7.6687 | 98.5 | 2.1627 | 52 | 38.822 | 45.9291 | 91.3549 | 78.6747 | 0.052273
1000-52-38-3-98,5 | 1000 | 52 | 38 | 3 | 48.6312 | 1167.2167 | 998.6468 | 51.9 | 39.2479 | 7.9999 | 192.2686 | 8.1334 | 52 | 43 | 11.5031 | 98.5 | 3.1831 | 52 | 38.9442 | 52.1343 | 93.2306 | 83.5499 | 0.073835
1000-52-38-4-98,5 | 1000 | 52 | 38 | 4 | 48.6312 | 1167.2167 | 998.5846 | 51.9 | 39.3026 | 6.8432 | 164.4792 | 6.1836 | 52 | 43 | 15.3374 | 98.5 | 4.1991 | 52 | 39.0224 | 57.1254 | 94.3039 | 85.9284 | 0.095721
1000-52-38-5-98,5 | 1000 | 52 | 38 | 5 | 48.6312 | 1167.2167 | 998.5385 | 51.9 | 39.3427 | 6.1975 | 148.9659 | 4.9583 | 52 | 43 | 19.1718 | 98.5 | 5.2132 | 52 | 39.0759 | 61.6054 | 94.9963 | 87.2562 | 0.11783
1000-52-38-6-98,5 | 1000 | 52 | 38 | 6 | 48.6312 | 1167.2167 | 998.5005 | 51.9 | 39.3829 | 5.8047 | 139.5313 | 4.1541 | 52 | 43 | 23.0061 | 98.5 | 6.2263 | 52 | 39.1162 | 65.8325 | 95.4787 | 88.0637 | 0.1401
1000-52-38-7-98,5 | 1000 | 52 | 38 | 7 | 48.6312 | 1167.2167 | 998.4668 | 51.9 | 39.4132 | 5.5474 | 133.3489 | 3.5994 | 52 | 43 | 26.8405 | 98.5 | 7.2387 | 52 | 39.1456 | 69.9243 | 95.8334 | 88.593 | 0.16247
1000-52-38-8-98,5 | 1000 | 52 | 38 | 8 | 48.6312 | 1167.2167 | 998.4356 | 51.9 | 39.4416 | 5.371 | 129.1138 | 3.2056 | 52 | 43 | 30.6748 | 98.5 | 8.2507 | 52 | 39.1655 | 73.9349 | 96.1048 | 88.9556 | 0.18493
1000-52-38-9-98,5 | 1000 | 52 | 38 | 9 | 48.6312 | 1167.2167 | 998.4061 | 51.9 | 39.4663 | 5.2455 | 126.1008 | 2.9181 | 52 | 43 | 34.5092 | 98.5 | 9.2625 | 52 | 39.1867 | 77.8948 | 96.3191 | 89.2137 | 0.20744
1000-52-38-10-98,5 | 1000 | 52 | 38 | 10 | 48.6312 | 1167.2167 | 998.3777 | 51.9 | 39.4868 | 5.1525 | 123.8671 | 2.7008 | 52 | 43 | 38.3435 | 98.5 | 10.274 | 52 | 39.1989 | 81.8222 | 96.4924 | 89.405 | 0.23
1000-52-40-1-98,5 | 1000 | 52 | 40 | 1 | 54.0211 | 1296.5836 | 998.8994 | 51.9 | 41.0008 | 19.7827 | 475.3354 | 15.3696 | 52 | 45 | 3.8344 | 98.5 | 1.1376 | 52 | 40.6048 | 38.0728 | 86.6323 | 63.3797 | 0.029207
1000-52-40-2-98,5 | 1000 | 52 | 40 | 2 | 54.0211 | 1296.5836 | 998.6449 | 51.9 | 41.2436 | 12.5278 | 301.093 | 14.5337 | 52 | 45 | 7.6687 | 98.5 | 2.1749 | 52 | 40.8678 | 49.162 | 90.8195 | 76.8094 | 0.048201
1000-52-40-3-98,5 | 1000 | 52 | 40 | 3 | 54.0211 | 1296.5836 | 998.5264 | 51.9 | 41.3579 | 9.6018 | 230.7978 | 10.4446 | 52 | 45 | 11.5031 | 98.5 | 3.1974 | 52 | 41.0064 | 55.9223 | 92.7933 | 82.2258 | 0.067538
1000-52-40-4-98,5 | 1000 | 52 | 40 | 4 | 54.0211 | 1296.5836 | 998.4539 | 51.9 | 41.4254 | 8.1349 | 195.5513 | 8.3463 | 52 | 45 | 15.3374 | 98.5 | 4.2148 | 52 | 41.0973 | 61.2236 | 93.9394 | 84.9413 | 0.087172
1000-52-40-5-98,5 | 1000 | 52 | 40 | 5 | 54.0211 | 1296.5836 | 998.4013 | 51.9 | 41.4675 | 7.2983 | 175.4507 | 6.9873 | 52 | 45 | 19.1718 | 98.5 | 5.2298 | 52 | 41.1611 | 65.8945 | 94.6854 | 86.4899 | 0.10701
1000-52-40-6-98,5 | 1000 | 52 | 40 | 6 | 54.0211 | 1296.5836 | 998.3589 | 51.9 | 41.5107 | 6.7825 | 163.0573 | 6.0759 | 52 | 45 | 23.0061 | 98.5 | 6.2436 | 52 | 41.21 | 70.2447 | 95.2085 | 87.4447 | 0.12701
1000-52-40-7-98,5 | 1000 | 52 | 40 | 7 | 54.0211 | 1296.5836 | 998.3221 | 51.9 | 41.5432 | 6.4407 | 154.8466 | 5.4361 | 52 | 45 | 26.8405 | 98.5 | 7.2566 | 52 | 41.2445 | 74.4208 | 95.5947 | 88.0774 | 0.14712
1000-52-40-8-98,5 | 1000 | 52 | 40 | 8 | 54.0211 | 1296.5836 | 998.2886 | 51.9 | 41.5719 | 6.2043 | 149.1662 | 4.9749 | 52 | 45 | 30.6748 | 98.5 | 8.2691 | 52 | 41.2715 | 78.4917 | 95.8912 | 88.5151 | 0.1673
1000-52-40-9-98,5 | 1000 | 52 | 40 | 9 | 54.0211 | 1296.5836 | 998.2571 | 51.9 | 41.5912 | 6.0325 | 145.0423 | 4.6298 | 52 | 45 | 34.5092 | 98.5 | 9.2812 | 52 | 41.2921 | 82.4977 | 96.1258 | 88.833 | 0.18754
1000-52-40-10-98,5 | 1000 | 52 | 40 | 10 | 54.0211 | 1296.5836 | 998.2272 | 51.9 | 41.6159 | 5.9074 | 142.0369 | 4.3726 | 52 | 45 | 38.3435 | 98.5 | 10.2932 | 52 | 41.3112 | 86.4573 | 96.316 | 89.0647 | 0.20784
1000-52-42-1-98,5 | 1000 | 52 | 42 | 1 | 59.9186 | 1438.1315 | 998.8322 | 51.9 | 43.0641 | 23.5555 | 566.0273 | 15.3696 | 52 | 47 | 3.8344 | 98.5 | 1.1459 | 52 | 42.6247 | 40.1974 | 86.0011 | 60.6874 | 0.0275
1000-52-42-2-98,5 | 1000 | 52 | 42 | 2 | 59.9186 | 1438.1315 | 998.5392 | 51.9 | 43.3404 | 15.0895 | 362.7002 | 15.3696 | 52 | 47 | 7.6687 | 98.5 | 2.1875 | 52 | 42.9128 | 52.4978 | 90.2736 | 74.8166 | 0.044614
1000-52-42-3-98,5 | 1000 | 52 | 42 | 3 | 59.9186 | 1438.1315 | 998.4 | 51.9 | 43.4703 | 11.5229 | 277.0081 | 13.2214 | 52 | 47 | 11.5031 | 98.5 | 3.2124 | 52 | 43.0704 | 59.8988 | 92.3387 | 80.7692 | 0.061989
1000-52-42-4-98,5 | 1000 | 52 | 42 | 4 | 59.9186 | 1438.1315 | 998.3153 | 51.9 | 43.546 | 9.683 | 232.799 | 10.5479 | 52 | 47 | 15.3374 | 98.5 | 4.2314 | 52 | 43.1775 | 65.573 | 93.5558 | 83.8397 | 0.079625
1000-52-42-5-98,5 | 1000 | 52 | 42 | 5 | 59.9186 | 1438.1315 | 998.2549 | 51.9 | 43.6011 | 8.6153 | 207.142 | 9.0724 | 52 | 47 | 19.1718 | 98.5 | 5.2475 | 52 | 43.2495 | 70.475 | 94.3559 | 85.6216 | 0.09746
1000-52-42-6-98,5 | 1000 | 52 | 42 | 6 | 59.9186 | 1438.1315 | 998.2071 | 51.9 | 43.6424 | 7.9428 | 190.9815 | 8.0491 | 52 | 47 | 23.0061 | 98.5 | 6.262 | 52 | 43.3026 | 74.9819 | 94.9203 | 86.744 | 0.11544
1000-52-42-7-98,5 | 1000 | 52 | 42 | 7 | 59.9186 | 1438.1315 | 998.1664 | 51.9 | 43.6756 | 7.4936 | 180.1871 | 7.3201 | 52 | 47 | 26.8405 | 98.5 | 7.2757 | 52 | 43.3442 | 79.2655 | 95.3392 | 87.4937 | 0.13352
1000-52-42-8-98,5 | 1000 | 52 | 42 | 8 | 59.9186 | 1438.1315 | 998.1299 | 51.9 | 43.7031 | 7.1793 | 172.6371 | 6.7858 | 52 | 47 | 30.6748 | 98.5 | 8.2887 | 52 | 43.3778 | 83.4141 | 95.6619 | 88.0182 | 0.15169
1000-52-42-9-98,5 | 1000 | 52 | 42 | 9 | 59.9186 | 1438.1315 | 998.0963 | 51.9 | 43.7337 | 6.9537 | 167.2172 | 6.3888 | 52 | 47 | 34.5092 | 98.5 | 9.3014 | 52 | 43.4043 | 87.4741 | 95.918 | 88.3947 | 0.16992
1000-52-42-10-98,5 | 1000 | 52 | 42 | 10 | 59.9186 | 1438.1315 | 998.0645 | 51.9 | 43.7597 | 6.7855 | 163.1768 | 6.0851 | 52 | 47 | 38.3435 | 98.5 | 10.3137 | 52 | 43.4296 | 91.4766 | 96.126 | 88.6755 | 0.18821
1000-52-44-1-98,5 | 1000 | 52 | 44 | 1 | 66.363 | 1592.7901 | 998.775 | 51.9 | 45.1298 | 27.8909 | 670.2415 | 15.3696 | 52 | 49 | 3.8344 | 98.5 | 1.1541 | 52 | 44.6409 | 42.3064 | 85.3833 | 57.9722 | 0.025993
1000-52-44-2-98,5 | 1000 | 52 | 44 | 2 | 66.363 | 1592.7901 | 998.4401 | 51.9 | 45.4397 | 18.1124 | 435.4024 | 15.3696 | 52 | 49 | 7.6687 | 98.5 | 2.2005 | 52 | 44.9562 | 55.9193 | 89.7204 | 72.7071 | 0.04145
1000-52-44-3-98,5 | 1000 | 52 | 44 | 3 | 66.363 | 1592.7901 | 998.2775 | 51.9 | 45.5866 | 13.8148 | 332.1471 | 15.3694 | 52 | 49 | 11.5031 | 98.5 | 3.2281 | 52 | 45.1338 | 64.0512 | 91.8689 | 79.1829 | 0.057091
1000-52-44-4-98,5 | 1000 | 52 | 44 | 4 | 66.363 | 1592.7901 | 998.1785 | 51.9 | 45.6771 | 11.5384 | 277.4437 | 13.246 | 52 | 49 | 15.3374 | 98.5 | 4.2488 | 52 | 45.2564 | 70.1619 | 93.1547 | 82.6132 | 0.07296
1000-52-44-5-98,5 | 1000 | 52 | 44 | 5 | 66.363 | 1592.7901 | 998.1088 | 51.9 | 45.7397 | 10.1886 | 245.0045 | 11.3118 | 52 | 49 | 19.1718 | 98.5 | 5.2661 | 52 | 45.3396 | 75.3461 | 94.0082 | 84.6471 | 0.089009
1000-52-44-6-98,5 | 1000 | 52 | 44 | 6 | 66.363 | 1592.7901 | 998.0545 | 51.9 | 45.788 | 9.3263 | 224.2818 | 10.0802 | 52 | 49 | 23.0061 | 98.5 | 6.2817 | 52 | 45.4019 | 80.0427 | 94.6147 | 85.9465 | 0.1052
1000-52-44-7-98,5 | 1000 | 52 | 44 | 7 | 66.363 | 1592.7901 | 998.009 | 51.9 | 45.8236 | 8.7427 | 210.2567 | 9.2612 | 52 | 49 | 26.8405 | 98.5 | 7.2961 | 52 | 45.4511 | 84.4607 | 95.067 | 86.8259 | 0.12149
1000-52-44-8-98,5 | 1000 | 52 | 44 | 8 | 66.363 | 1592.7901 | 997.969 | 51.9 | 45.8583 | 8.333 | 200.4119 | 8.6556 | 52 | 49 | 30.6748 | 98.5 | 8.3097 | 52 | 45.4938 | 88.7047 | 95.4169 | 87.4432 | 0.13786
1000-52-44-9-98,5 | 1000 | 52 | 44 | 9 | 66.363 | 1592.7901 | 997.9325 | 51.9 | 45.8808 | 8.0306 | 193.1458 | 8.1908 | 52 | 49 | 34.5092 | 98.5 | 9.3229 | 52 | 45.5225 | 92.8415 | 95.6952 | 87.8989 | 0.15429
1000-52-44-10-98,5 | 1000 | 52 | 44 | 10 | 66.363 | 1592.7901 | 997.8985 | 51.9 | 45.9077 | 7.8062 | 187.7538 | 7.8353 | 52 | 49 | 38.3435 | 98.5 | 10.3357 | 52 | 45.5494 | 96.9003 | 95.9219 | 88.2372 | 0.17077
1000-52-46-1-98,5 | 1000 | 52 | 46 | 1 | 73.3932 | 1761.5414 | 998.6995 | 51.9 | 47.184 | 32.8322 | 789.0464 | 15.3696 | 52 | 51 | 3.8344 | 98.5 | 1.1622 | 52 | 46.6553 | 44.3953 | 84.7798 | 55.2653 | 0.024654
1000-52-46-2-98,5 | 1000 | 52 | 46 | 2 | 73.3932 | 1761.5414 | 998.3202 | 51.9 | 47.5414 | 21.6538 | 520.5971 | 15.3696 | 52 | 51 | 7.6687 | 98.5 | 2.2138 | 52 | 46.9963 | 59.4081 | 89.1631 | 70.4961 | 0.038655
1000-52-46-3-98,5 | 1000 | 52 | 46 | 3 | 73.3932 | 1761.5414 | 998.1314 | 51.9 | 47.7081 | 16.5388 | 397.6966 | 15.3694 | 52 | 51 | 11.5031 | 98.5 | 3.2444 | 52 | 47.1969 | 68.3575 | 91.3867 | 77.4656 | 0.052766
1000-52-46-4-98,5 | 1000 | 52 | 46 | 4 | 73.3932 | 1761.5414 | 998.0158 | 51.9 | 47.8159 | 13.7527 | 330.7397 | 15.3693 | 52 | 51 | 15.3374 | 98.5 | 4.2671 | 52 | 47.3332 | 74.978 | 92.7375 | 81.2617 | 0.067068
1000-52-46-5-98,5 | 1000 | 52 | 46 | 5 | 73.3932 | 1761.5414 | 997.9349 | 51.9 | 47.8851 | 12.066 | 290.1998 | 13.9521 | 52 | 51 | 19.1718 | 98.5 | 5.2858 | 52 | 47.4312 | 80.499 | 93.6434 | 83.5598 | 0.08153
1000-52-46-6-98,5 | 1000 | 52 | 46 | 6 | 73.3932 | 1761.5414 | 997.8728 | 51.9 | 47.9388 | 10.972 | 263.9044 | 12.4645 | 52 | 51 | 23.0061 | 98.5 | 6.3024 | 52 | 47.5045 | 85.4273 | 94.292 | 85.0504 | 0.096121
1000-52-46-7-98,5 | 1000 | 52 | 46 | 7 | 73.3932 | 1761.5414 | 997.8217 | 51.9 | 47.9842 | 10.2259 | 245.9714 | 11.3727 | 52 | 51 | 26.8405 | 98.5 | 7.3177 | 52 | 47.5668 | 90.0078 | 94.7784 | 86.067 | 0.11082
1000-52-46-8-98,5 | 1000 | 52 | 46 | 8 | 73.3932 | 1761.5414 | 997.7772 | 51.9 | 48.0101 | 9.688 | 233.043 | 10.5639 | 52 | 51 | 30.6748 | 98.5 | 8.3321 | 52 | 47.6078 | 94.3801 | 95.1559 | 86.7999 | 0.12558
1000-52-46-9-98,5 | 1000 | 52 | 46 | 9 | 73.3932 | 1761.5414 | 997.7374 | 51.9 | 48.041 | 9.296 | 223.6223 | 10.0428 | 52 | 51 | 34.5092 | 98.5 | 9.3458 | 52 | 47.6457 | 98.6064 | 95.4575 | 87.334 | 0.14041
1000-52-46-10-98,5 | 1000 | 52 | 46 | 10 | 73.3932 | 1761.5414 | 997.7006 | 51.9 | 48.0711 | 9.001 | 216.5351 | 9.6339 | 52 | 51 | 38.3435 | 98.5 | 10.3591 | 52 | 47.6795 | 102.7357 | 95.7036 | 87.7359 | 0.1553
1000-52-48-1-98,5 | 1000 | 52 | 48 | 1 | 81.0545 | 1945.4218 | 998.6346 | 51.9 | 49.2383 | 38.4384 | 923.8386 | 15.3696 | 52 | 53 | 3.8344 | 98.5 | 1.1703 | 52 | 48.665 | 46.4504 | 84.1938 | 52.577 | 0.023465
1000-52-48-2-98,5 | 1000 | 52 | 48 | 2 | 81.0545 | 1945.4218 | 998.2082 | 51.9 | 49.6434 | 25.7784 | 619.8298 | 15.3696 | 52 | 53 | 7.6687 | 98.5 | 2.2274 | 52 | 49.0375 | 62.9447 | 88.605 | 68.1961 | 0.036182
1000-52-48-3-98,5 | 1000 | 52 | 48 | 3 | 81.0545 | 1945.4218 | 997.9902 | 51.9 | 49.8352 | 19.7532 | 475.0602 | 15.3694 | 52 | 53 | 11.5031 | 98.5 | 3.2613 | 52 | 49.2565 | 72.8043 | 90.894 | 75.6297 | 0.048939
1000-52-48-4-98,5 | 1000 | 52 | 48 | 4 | 81.0545 | 1945.4218 | 997.8558 | 51.9 | 49.9567 | 16.3844 | 394.0937 | 15.3693 | 52 | 53 | 15.3374 | 98.5 | 4.2862 | 52 | 49.4135 | 80.0075 | 92.3059 | 79.7859 | 0.061852
1000-52-48-5-98,5 | 1000 | 52 | 48 | 5 | 81.0545 | 1945.4218 | 997.7619 | 51.9 | 50.0372 | 14.3015 | 344.0272 | 15.3691 | 52 | 53 | 19.1718 | 98.5 | 5.3065 | 52 | 49.5234 | 85.9247 | 93.2625 | 82.3556 | 0.074903
1000-52-48-6-98,5 | 1000 | 52 | 48 | 6 | 81.0545 | 1945.4218 | 997.6905 | 51.9 | 50.0986 | 12.9295 | 311.0453 | 15.0489 | 52 | 53 | 23.0061 | 98.5 | 6.3244 | 52 | 49.6076 | 91.131 | 93.9527 | 84.0483 | 0.088073
1000-52-48-7-98,5 | 1000 | 52 | 48 | 7 | 81.0545 | 1945.4218 | 997.6324 | 51.9 | 50.143 | 11.9778 | 288.1663 | 13.8414 | 52 | 53 | 26.8405 | 98.5 | 7.3406 | 52 | 49.6743 | 95.9171 | 94.4732 | 85.2225 | 0.10134
1000-52-48-8-98,5 | 1000 | 52 | 48 | 8 | 81.0545 | 1945.4218 | 997.5827 | 51.9 | 50.18 | 11.293 | 271.705 | 12.9189 | 52 | 53 | 30.6748 | 98.5 | 8.3558 | 52 | 49.728 | 100.4362 | 94.8792 | 86.0674 | 0.11468
1000-52-48-9-98,5 | 1000 | 52 | 48 | 9 | 81.0545 | 1945.4218 | 997.5387 | 51.9 | 50.2112 | 10.7846 | 259.484 | 12.2016 | 52 | 53 | 34.5092 | 98.5 | 9.3702 | 52 | 49.7724 | 104.779 | 95.2045 | 86.6946 | 0.12808
1000-52-48-10-98,5 | 1000 | 52 | 48 | 10 | 81.0545 | 1945.4218 | 997.4986 | 51.9 | 50.2434 | 10.4004 | 250.2494 | 11.6394 | 52 | 53 | 38.3435 | 98.5 | 10.3841 | 52 | 49.8145 | 108.9976 | 95.4709 | 87.1687 | 0.14153
1000-52-50-1-98,5 | 1000 | 52 | 50 | 1 | 89.3915 | 2145.5234 | 998.5713 | 51.9 | 51.2994 | 44.7751 | 1076.2039 | 15.3696 | 52 | 55 | 3.8344 | 98.5 | 1.1782 | 52 | 50.6767 | 48.4508 | 83.6307 | 49.9112 | 0.022413
1000-52-50-2-98,5 | 1000 | 52 | 50 | 2 | 89.3915 | 2145.5234 | 998.0952 | 51.9 | 51.743 | 30.546 | 734.547 | 15.3696 | 52 | 55 | 7.6687 | 98.5 | 2.2411 | 52 | 51.0751 | 66.5142 | 88.0485 | 65.829 | 0.033987
1000-52-50-3-98,5 | 1000 | 52 | 50 | 3 | 89.3915 | 2145.5234 | 997.8453 | 51.9 | 51.9592 | 23.5238 | 565.8228 | 15.3694 | 52 | 55 | 11.5031 | 98.5 | 3.2787 | 52 | 51.3158 | 77.3708 | 90.3935 | 73.6846 | 0.045546
1000-52-50-4-98,5 | 1000 | 52 | 50 | 4 | 89.3915 | 2145.5234 | 997.6896 | 51.9 | 52.1019 | 19.4965 | 469.0263 | 15.3693 | 52 | 55 | 15.3374 | 98.5 | 4.306 | 52 | 51.4913 | 85.2325 | 91.8618 | 78.1898 | 0.057229
1000-52-50-5-98,5 | 1000 | 52 | 50 | 5 | 89.3915 | 2145.5234 | 997.5807 | 51.9 | 52.193 | 16.9541 | 407.9098 | 15.3691 | 52 | 55 | 19.1718 | 98.5 | 5.3282 | 52 | 51.6187 | 91.6092 | 92.8669 | 81.0339 | 0.069025
1000-52-50-6-98,5 | 1000 | 52 | 50 | 6 | 89.3915 | 2145.5234 | 997.4984 | 51.9 | 52.2654 | 15.2535 | 367.0228 | 15.369 | 52 | 55 | 23.0061 | 98.5 | 6.3474 | 52 | 51.7125 | 97.1442 | 93.5978 | 82.9363 | 0.08093
1000-52-50-7-98,5 | 1000 | 52 | 50 | 7 | 89.3915 | 2145.5234 | 997.4321 | 51.9 | 52.3162 | 14.0585 | 338.2924 | 15.3688 | 52 | 55 | 26.8405 | 98.5 | 7.3648 | 52 | 51.7891 | 102.1735 | 94.1523 | 84.2731 | 0.092921
1000-52-50-8-98,5 | 1000 | 52 | 50 | 8 | 89.3915 | 2145.5234 | 997.3761 | 51.9 | 52.353 | 13.1878 | 317.3591 | 15.3686 | 52 | 55 | 30.6748 | 98.5 | 8.3809 | 52 | 51.8542 | 106.8785 | 94.5869 | 85.2471 | 0.10498
1000-52-50-9-98,5 | 1000 | 52 | 50 | 9 | 89.3915 | 2145.5234 | 997.327 | 51.9 | 52.3878 | 12.5369 | 301.7104 | 14.566 | 52 | 55 | 34.5092 | 98.5 | 9.3961 | 52 | 51.905 | 111.3638 | 94.9365 | 85.9753 | 0.1171
1000-52-50-10-98,5 | 1000 | 52 | 50 | 10 | 89.3915 | 2145.5234 | 997.2828 | 51.9 | 52.4171 | 12.0364 | 289.6768 | 13.9237 | 52 | 55 | 38.3435 | 98.5 | 10.4107 | 52 | 51.9432 | 115.6987 | 95.2234 | 86.5352 | 0.12927
1000-54-10-1-98,5 | 1000 | 54 | 10 | 1 | 9.1028 | 218.4804 | 999.7235 | 53.9 | 10.2237 | 0.92953 | 22.3161 | -16.5619 | 54 | 15 | 3.8344 | 98.5 | 1.039 | 54 | 10.2181 | 12.0076 | 95.1961 | 89.7886 | 0.12235
1000-54-10-2-98,5 | 1000 | 54 | 10 | 2 | 9.1028 | 218.4804 | 999.6991 | 53.9 | 10.2562 | 0.7898 | 18.962 | -18.2943 | 54 | 15 | 7.6687 | 98.5 | 2.0485 | 54 | 10.2323 | 15.9817 | 96.652 | 91.3236 | 0.24059
1000-54-10-3-98,5 | 1000 | 54 | 10 | 3 | 9.1028 | 218.4804 | 999.6781 | 53.9 | 10.2865 | 0.76034 | 18.255 | -18.6955 | 54 | 15 | 11.5031 | 98.5 | 3.0573 | 54 | 10.2452 | 19.8455 | 97.1608 | 91.6473 | 0.35961
1000-54-10-4-98,5 | 1000 | 54 | 10 | 4 | 9.1028 | 218.4804 | 999.6578 | 53.9 | 10.3132 | 0.75014 | 18.0106 | -18.8376 | 54 | 15 | 15.3374 | 98.5 | 4.0658 | 54 | 10.2505 | 23.6901 | 97.4191 | 91.7593 | 0.47889
1000-54-10-5-98,5 | 1000 | 54 | 10 | 5 | 9.1028 | 218.4804 | 999.6377 | 53.9 | 10.3398 | 0.74596 | 17.9105 | -18.8962 | 54 | 15 | 19.1718 | 98.5 | 5.0743 | 54 | 10.2526 | 27.5286 | 97.5752 | 91.8052 | 0.59831
1000-54-10-6-98,5 | 1000 | 54 | 10 | 6 | 9.1028 | 218.4804 | 999.6177 | 53.9 | 10.3663 | 0.74425 | 17.8699 | -18.9201 | 54 | 15 | 23.0061 | 98.5 | 6.0827 | 54 | 10.2553 | 31.3647 | 97.6797 | 91.824 | 0.71783
1000-54-10-7-98,5 | 1000 | 54 | 10 | 7 | 9.1028 | 218.4804 | 999.5977 | 53.9 | 10.393 | 0.74374 | 17.858 | -18.9201 | 54 | 15 | 26.8405 | 98.5 | 7.0912 | 54 | 10.2577 | 35.1995 | 97.7545 | 91.8296 | 0.83741
1000-54-10-8-98,5 | 1000 | 54 | 10 | 8 | 9.1028 | 218.4804 | 999.5777 | 53.9 | 10.4187 | 0.74383 | 17.8604 | -18.9271 | 54 | 15 | 30.6748 | 98.5 | 8.0996 | 54 | 10.2609 | 39.0338 | 97.8108 | 91.8286 | 0.95705
1000-54-10-9-98,5 | 1000 | 54 | 10 | 9 | 9.1028 | 218.4804 | 999.5577 | 53.9 | 10.4455 | 0.74436 | 17.8735 | -18.9257 | 54 | 15 | 34.5092 | 98.5 | 9.108 | 54 | 10.2637 | 42.8676 | 97.8546 | 91.8228 | 1.0768
1000-54-10-10-98,5 | 1000 | 54 | 10 | 10 | 9.1028 | 218.4804 | 999.5378 | 53.9 | 10.4721 | 0.74511 | 17.8921 | -18.907 | 54 | 15 | 38.3435 | 98.5 | 10.1163 | 54 | 10.2665 | 46.7012 | 97.8896 | 91.8145 | 1.1965
1000-54-12-1-98,5 | 1000 | 54 | 12 | 1 | 10.363 | 248.7264 | 999.6898 | 53.9 | 12.2573 | 1.1293 | 27.1129 | -14.4605 | 54 | 17 | 3.8344 | 98.5 | 1.0431 | 54 | 12.238 | 13.068 | 94.8123 | 89.1027 | 0.1083
1000-54-12-2-98,5 | 1000 | 54 | 12 | 2 | 10.363 | 248.7264 | 999.663 | 53.9 | 12.2945 | 0.92955 | 22.318 | -16.5578 | 54 | 17 | 7.6687 | 98.5 | 2.0531 | 54 | 12.2647 | 17.1021 | 96.439 | 91.0301 | 0.21201
1000-54-12-3-98,5 | 1000 | 54 | 12 | 3 | 10.363 | 248.7264 | 999.6412 | 53.9 | 12.3159 | 0.8853 | 21.256 | -17.0786 | 54 | 17 | 11.5031 | 98.5 | 3.0621 | 54 | 12.271 | 20.9807 | 97.013 | 91.4571 | 0.31653
1000-54-12-4-98,5 | 1000 | 54 | 12 | 4 | 10.363 | 248.7264 | 999.6203 | 53.9 | 12.3456 | 0.86993 | 20.8875 | -17.265 | 54 | 17 | 15.3374 | 98.5 | 4.0709 | 54 | 12.2799 | 24.8305 | 97.3053 | 91.6054 | 0.42136
1000-54-12-5-98,5 | 1000 | 54 | 12 | 5 | 10.363 | 248.7264 | 999.5996 | 53.9 | 12.3726 | 0.86327 | 20.7281 | -17.3465 | 54 | 17 | 19.1718 | 98.5 | 5.0797 | 54 | 12.2835 | 28.6715 | 97.4822 | 91.6696 | 0.52633
1000-54-12-6-98,5 | 1000 | 54 | 12 | 6 | 10.363 | 248.7264 | 999.5791 | 53.9 | 12.3983 | 0.86019 | 20.6544 | -17.3844 | 54 | 17 | 23.0061 | 98.5 | 6.0883 | 54 | 12.2869 | 32.5089 | 97.6007 | 91.6994 | 0.63139
1000-54-12-7-98,5 | 1000 | 54 | 12 | 7 | 10.363 | 248.7264 | 999.5587 | 53.9 | 12.4251 | 0.85894 | 20.6249 | -17.3996 | 54 | 17 | 26.8405 | 98.5 | 7.0969 | 54 | 12.29 | 36.3445 | 97.6856 | 91.7115 | 0.73653
1000-54-12-8-98,5 | 1000 | 54 | 12 | 8 | 10.363 | 248.7264 | 999.5383 | 53.9 | 12.4519 | 0.85866 | 20.6185 | -17.3996 | 54 | 17 | 30.6748 | 98.5 | 8.1056 | 54 | 12.2932 | 40.1791 | 97.7494 | 91.7142 | 0.84172
1000-54-12-9-98,5 | 1000 | 54 | 12 | 9 | 10.363 | 248.7264 | 999.5179 | 53.9 | 12.4786 | 0.85894 | 20.6257 | -17.4029 | 54 | 17 | 34.5092 | 98.5 | 9.1142 | 54 | 12.2962 | 44.0132 | 97.7991 | 91.7115 | 0.94697
1000-54-12-10-98,5 | 1000 | 54 | 12 | 10 | 10.363 | 248.7264 | 999.4975 | 53.9 | 12.5054 | 0.85958 | 20.6416 | -17.3991 | 54 | 17 | 38.3435 | 98.5 | 10.1227 | 54 | 12.2994 | 47.8469 | 97.839 | 91.7053 | 1.0523
1000-54-14-1-98,5 | 1000 | 54 | 14 | 1 | 11.774 | 282.593 | 999.6529 | 53.9 | 14.2926 | 1.378 | 33.0862 | -12.2794 | 54 | 19 | 3.8344 | 98.5 | 1.0475 | 54 | 14.2624 | 14.2303 | 94.3956 | 88.296 | 0.096191
1000-54-14-2-98,5 | 1000 | 54 | 14 | 2 | 11.774 | 282.593 | 999.6231 | 53.9 | 14.3332 | 1.0961 | 26.317 | -14.7796 | 54 | 19 | 7.6687 | 98.5 | 2.0581 | 54 | 14.295 | 18.3466 | 96.2044 | 90.6908 | 0.1873
1000-54-14-3-98,5 | 1000 | 54 | 14 | 3 | 11.774 | 282.593 | 999.6001 | 53.9 | 14.3537 | 1.0315 | 24.7662 | -15.436 | 54 | 19 | 11.5031 | 98.5 | 3.0675 | 54 | 14.3032 | 22.2456 | 96.8496 | 91.2396 | 0.27926
1000-54-14-4-98,5 | 1000 | 54 | 14 | 4 | 11.774 | 282.593 | 999.5785 | 53.9 | 14.3838 | 1.0084 | 24.2133 | -15.6792 | 54 | 19 | 15.3374 | 98.5 | 4.0766 | 54 | 14.3141 | 26.103 | 97.1794 | 91.4354 | 0.37155
1000-54-14-5-98,5 | 1000 | 54 | 14 | 5 | 11.774 | 282.593 | 999.5574 | 53.9 | 14.4107 | 0.99805 | 23.9653 | -15.79 | 54 | 19 | 19.1718 | 98.5 | 5.0855 | 54 | 14.3185 | 29.9477 | 97.3793 | 91.5233 | 0.464
1000-54-14-6-98,5 | 1000 | 54 | 14 | 6 | 11.774 | 282.593 | 999.5364 | 53.9 | 14.4362 | 0.99296 | 23.8435 | -15.8448 | 54 | 19 | 23.0061 | 98.5 | 6.0944 | 54 | 14.3229 | 33.7872 | 97.5133 | 91.5665 | 0.55653
1000-54-14-7-98,5 | 1000 | 54 | 14 | 7 | 11.774 | 282.593 | 999.5154 | 53.9 | 14.4628 | 0.99055 | 23.7862 | -15.8707 | 54 | 19 | 26.8405 | 98.5 | 7.1033 | 54 | 14.3263 | 37.6239 | 97.6094 | 91.587 | 0.64914
1000-54-14-8-98,5 | 1000 | 54 | 14 | 8 | 11.774 | 282.593 | 999.4946 | 53.9 | 14.4895 | 0.98957 | 23.7632 | -15.881 | 54 | 19 | 30.6748 | 98.5 | 8.1121 | 54 | 14.3295 | 41.4592 | 97.6817 | 91.5953 | 0.74181
1000-54-14-9-98,5 | 1000 | 54 | 14 | 9 | 11.774 | 282.593 | 999.4737 | 53.9 | 14.5158 | 0.98941 | 23.7596 | -15.881 | 54 | 19 | 34.5092 | 98.5 | 9.1209 | 54 | 14.3318 | 45.2938 | 97.738 | 91.5967 | 0.83452
1000-54-14-10-98,5 | 1000 | 54 | 14 | 10 | 11.774 | 282.593 | 999.4529 | 53.9 | 14.5428 | 0.98982 | 23.7702 | -15.8826 | 54 | 19 | 38.3435 | 98.5 | 10.1297 | 54 | 14.3361 | 49.1277 | 97.7832 | 91.5931 | 0.92728
1000-54-16-1-98,5 | 1000 | 54 | 16 | 1 | 13.351 | 320.4419 | 999.6127 | 53.9 | 16.3304 | 1.6883 | 40.5378 | -10.0205 | 54 | 21 | 3.8344 | 98.5 | 1.0523 | 54 | 16.2874 | 15.497 | 93.9462 | 87.3543 | 0.085744
1000-54-16-2-98,5 | 1000 | 54 | 16 | 2 | 13.351 | 320.4419 | 999.5789 | 53.9 | 16.3701 | 1.2954 | 31.1043 | -12.9536 | 54 | 21 | 7.6687 | 98.5 | 2.0635 | 54 | 16.3251 | 19.7243 | 95.9466 | 90.2974 | 0.1659
1000-54-16-3-98,5 | 1000 | 54 | 16 | 3 | 13.351 | 320.4419 | 999.5547 | 53.9 | 16.4003 | 1.2031 | 28.8888 | -13.7617 | 54 | 21 | 11.5031 | 98.5 | 3.0733 | 54 | 16.341 | 23.6509 | 96.6694 | 90.9887 | 0.24696
1000-54-16-4-98,5 | 1000 | 54 | 16 | 4 | 13.351 | 320.4419 | 999.5323 | 53.9 | 16.426 | 1.1687 | 28.0626 | -14.0779 | 54 | 21 | 15.3374 | 98.5 | 4.0827 | 54 | 16.3514 | 27.5197 | 97.0403 | 91.2466 | 0.32835
1000-54-16-5-98,5 | 1000 | 54 | 16 | 5 | 13.351 | 320.4419 | 999.5105 | 53.9 | 16.4529 | 1.1529 | 27.6859 | -14.2249 | 54 | 21 | 19.1718 | 98.5 | 5.0919 | 54 | 16.3568 | 31.3698 | 97.2656 | 91.3643 | 0.4099
1000-54-16-6-98,5 | 1000 | 54 | 16 | 6 | 13.351 | 320.4419 | 999.489 | 53.9 | 16.4782 | 1.1449 | 27.4934 | -14.3007 | 54 | 21 | 23.0061 | 98.5 | 6.1011 | 54 | 16.3619 | 35.2122 | 97.4168 | 91.4245 | 0.49156
1000-54-16-7-98,5 | 1000 | 54 | 16 | 7 | 13.351 | 320.4419 | 999.4675 | 53.9 | 16.5039 | 1.1407 | 27.3928 | -14.3405 | 54 | 21 | 26.8405 | 98.5 | 7.1101 | 54 | 16.3647 | 39.0507 | 97.5254 | 91.4561 | 0.57329
1000-54-16-8-98,5 | 1000 | 54 | 16 | 8 | 13.351 | 320.4419 | 999.4462 | 53.9 | 16.5313 | 1.1387 | 27.3456 | -14.3592 | 54 | 21 | 30.6748 | 98.5 | 8.1192 | 54 | 16.369 | 42.8871 | 97.607 | 91.471 | 0.65508
1000-54-16-9-98,5 | 1000 | 54 | 16 | 9 | 13.351 | 320.4419 | 999.4249 | 53.9 | 16.5577 | 1.1379 | 27.3262 | -14.3592 | 54 | 21 | 34.5092 | 98.5 | 9.1282 | 54 | 16.3729 | 46.7222 | 97.6707 | 91.4772 | 0.73691
1000-54-16-10-98,5 | 1000 | 54 | 16 | 10 | 13.351 | 320.4419 | 999.4036 | 53.9 | 16.5841 | 1.1378 | 27.3253 | -14.3669 | 54 | 21 | 38.3435 | 98.5 | 10.1372 | 54 | 16.3764 | 50.5567 | 97.7217 | 91.4777 | 0.81879
1000-54-18-1-98,5 | 1000 | 54 | 18 | 1 | 15.1101 | 362.6633 | 999.5692 | 53.9 | 18.3714 | 2.0755 | 49.8373 | -7.6877 | 54 | 23 | 3.8344 | 98.5 | 1.0575 | 54 | 18.314 | 16.8689 | 93.4647 | 86.2639 | 0.076719
1000-54-18-2-98,5 | 1000 | 54 | 18 | 2 | 15.1101 | 362.6633 | 999.5304 | 53.9 | 18.417 | 1.5363 | 36.8912 | -11.0654 | 54 | 23 | 7.6687 | 98.5 | 2.0695 | 54 | 18.3596 | 21.2425 | 95.6648 | 89.8325 | 0.14734
1000-54-18-3-98,5 | 1000 | 54 | 18 | 3 | 15.1101 | 362.6633 | 999.5044 | 53.9 | 18.4466 | 1.4048 | 33.7329 | -12.0561 | 54 | 23 | 11.5031 | 98.5 | 3.0797 | 54 | 18.3814 | 25.2084 | 96.4712 | 90.7032 | 0.21889
1000-54-18-4-98,5 | 1000 | 54 | 18 | 4 | 15.1101 | 362.6633 | 999.4811 | 53.9 | 18.4701 | 1.3544 | 32.5246 | -12.458 | 54 | 23 | 15.3374 | 98.5 | 4.0894 | 54 | 18.3892 | 29.0931 | 96.887 | 91.0364 | 0.29079
1000-54-18-5-98,5 | 1000 | 54 | 18 | 5 | 15.1101 | 362.6633 | 999.4586 | 53.9 | 18.4993 | 1.3312 | 31.9689 | -12.6475 | 54 | 23 | 19.1718 | 98.5 | 5.0989 | 54 | 18.3987 | 32.9506 | 97.1402 | 91.1897 | 0.36288
1000-54-18-6-98,5 | 1000 | 54 | 18 | 6 | 15.1101 | 362.6633 | 999.4365 | 53.9 | 18.5245 | 1.3189 | 31.6739 | -12.7493 | 54 | 23 | 23.0061 | 98.5 | 6.1083 | 54 | 18.4045 | 36.7973 | 97.3105 | 91.2712 | 0.43506
1000-54-18-7-98,5 | 1000 | 54 | 18 | 7 | 15.1101 | 362.6633 | 999.4145 | 53.9 | 18.5508 | 1.3122 | 31.5132 | -12.8052 | 54 | 23 | 26.8405 | 98.5 | 7.1176 | 54 | 18.409 | 40.6383 | 97.4328 | 91.3157 | 0.50732
1000-54-18-8-98,5 | 1000 | 54 | 18 | 8 | 15.1101 | 362.6633 | 999.3927 | 53.9 | 18.5772 | 1.3085 | 31.4252 | -12.8358 | 54 | 23 | 30.6748 | 98.5 | 8.1269 | 54 | 18.4131 | 44.4764 | 97.5248 | 91.3401 | 0.57964
1000-54-18-9-98,5 | 1000 | 54 | 18 | 9 | 15.1101 | 362.6633 | 999.3709 | 53.9 | 18.6034 | 1.3066 | 31.3803 | -12.8515 | 54 | 23 | 34.5092 | 98.5 | 9.1362 | 54 | 18.417 | 48.3126 | 97.5966 | 91.3527 | 0.65201
1000-54-18-10-98,5 | 1000 | 54 | 18 | 10 | 15.1101 | 362.6633 | 999.3492 | 53.9 | 18.6296 | 1.3058 | 31.3624 | -12.8515 | 54 | 23 | 38.3435 | 98.5 | 10.1454 | 54 | 18.4208 | 52.1477 | 97.6542 | 91.3578 | 0.72442
1000-54-20-1-98,5 | 1000 | 54 | 20 | 1 | 17.0689 | 409.6771 | 999.5224 | 53.9 | 20.4152 | 2.5577 | 61.4186 | -5.29 | 54 | 25 | 3.8344 | 98.5 | 1.063 | 54 | 20.3402 | 18.3455 | 92.9525 | 85.0152 | 0.068913
1000-54-20-2-98,5 | 1000 | 54 | 20 | 2 | 17.0689 | 409.6771 | 999.4771 | 53.9 | 20.4648 | 1.8281 | 43.8989 | -9.1155 | 54 | 25 | 7.6687 | 98.5 | 2.076 | 54 | 20.3959 | 22.9095 | 95.3579 | 89.2901 | 0.13123
1000-54-20-3-98,5 | 1000 | 54 | 20 | 3 | 17.0689 | 409.6771 | 999.449 | 53.9 | 20.4949 | 1.6429 | 39.4528 | -10.3121 | 54 | 25 | 11.5031 | 98.5 | 3.0867 | 54 | 20.4198 | 26.9291 | 96.2538 | 90.3751 | 0.19448
1000-54-20-4-98,5 | 1000 | 54 | 20 | 4 | 17.0689 | 409.6771 | 999.4245 | 53.9 | 20.5235 | 1.5712 | 37.7323 | -10.809 | 54 | 25 | 15.3374 | 98.5 | 4.0968 | 54 | 20.4358 | 30.8351 | 96.7185 | 90.795 | 0.2581
1000-54-20-5-98,5 | 1000 | 54 | 20 | 5 | 17.0689 | 409.6771 | 999.4013 | 53.9 | 20.5503 | 1.5369 | 36.9102 | -11.0539 | 54 | 25 | 19.1718 | 98.5 | 5.1066 | 54 | 20.444 | 34.7037 | 97.0023 | 90.9958 | 0.32192
1000-54-20-6-98,5 | 1000 | 54 | 20 | 6 | 17.0689 | 409.6771 | 999.3785 | 53.9 | 20.5754 | 1.5185 | 36.4682 | -11.1876 | 54 | 25 | 23.0061 | 98.5 | 6.1162 | 54 | 20.4509 | 38.5565 | 97.1934 | 91.1038 | 0.38584
1000-54-20-7-98,5 | 1000 | 54 | 20 | 7 | 17.0689 | 409.6771 | 999.356 | 53.9 | 20.6005 | 1.5079 | 36.2153 | -11.2648 | 54 | 25 | 26.8405 | 98.5 | 7.1258 | 54 | 20.4541 | 42.4014 | 97.3309 | 91.1657 | 0.44984
1000-54-20-8-98,5 | 1000 | 54 | 20 | 8 | 17.0689 | 409.6771 | 999.3336 | 53.9 | 20.6278 | 1.5019 | 36.0727 | -11.3086 | 54 | 25 | 30.6748 | 98.5 | 8.1353 | 54 | 20.4603 | 46.2417 | 97.4344 | 91.2007 | 0.51391
1000-54-20-9-98,5 | 1000 | 54 | 20 | 9 | 17.0689 | 409.6771 | 999.3114 | 53.9 | 20.6537 | 1.4984 | 35.989 | -11.3343 | 54 | 25 | 34.5092 | 98.5 | 9.1448 | 54 | 20.4652 | 50.0796 | 97.5151 | 91.2213 | 0.57802
1000-54-20-10-98,5 | 1000 | 54 | 20 | 10 | 17.0689 | 409.6771 | 999.2891 | 53.9 | 20.6797 | 1.4966 | 35.9449 | -11.3479 | 54 | 25 | 38.3435 | 98.5 | 10.1542 | 54 | 20.469 | 53.9158 | 97.5799 | 91.2323 | 0.64217
1000-54-22-1-98,5 | 1000 | 54 | 22 | 1 | 19.246 | 461.9316 | 999.4724 | 53.9 | 22.46 | 3.156 | 75.7892 | -2.8389 | 54 | 27 | 3.8344 | 98.5 | 1.069 | 54 | 22.3668 | 19.9243 | 92.4113 | 83.6016 | 0.06215
1000-54-22-2-98,5 | 1000 | 54 | 22 | 2 | 19.246 | 461.9316 | 999.419 | 53.9 | 22.5167 | 2.1831 | 52.4277 | -7.0983 | 54 | 27 | 7.6687 | 98.5 | 2.0831 | 54 | 22.4346 | 24.7316 | 95.0253 | 88.6569 | 0.11721
1000-54-22-3-98,5 | 1000 | 54 | 22 | 3 | 19.246 | 461.9316 | 999.3882 | 53.9 | 22.5535 | 1.9265 | 46.2662 | -8.5171 | 54 | 27 | 11.5031 | 98.5 | 3.0943 | 54 | 22.467 | 28.8226 | 96.0164 | 89.9903 | 0.17321
1000-54-22-4-98,5 | 1000 | 54 | 22 | 4 | 19.246 | 461.9316 | 999.3623 | 53.9 | 22.5795 | 1.8243 | 43.8141 | -9.131 | 54 | 27 | 15.3374 | 98.5 | 4.1048 | 54 | 22.4829 | 32.7591 | 96.5339 | 90.5211 | 0.2296
1000-54-22-5-98,5 | 1000 | 54 | 22 | 5 | 19.246 | 461.9316 | 999.3381 | 53.9 | 22.6063 | 1.7748 | 42.6269 | -9.4397 | 54 | 27 | 19.1718 | 98.5 | 5.1149 | 54 | 22.4931 | 36.6429 | 96.851 | 90.7781 | 0.28619
1000-54-22-6-98,5 | 1000 | 54 | 22 | 6 | 19.246 | 461.9316 | 999.3146 | 53.9 | 22.6314 | 1.7477 | 41.9768 | -9.6121 | 54 | 27 | 23.0061 | 98.5 | 6.1248 | 54 | 22.5013 | 40.5044 | 97.065 | 90.919 | 0.34289
1000-54-22-7-98,5 | 1000 | 54 | 22 | 7 | 19.246 | 461.9316 | 999.2915 | 53.9 | 22.6561 | 1.7318 | 41.5948 | -9.7146 | 54 | 27 | 26.8405 | 98.5 | 7.1347 | 54 | 22.5059 | 44.3547 | 97.219 | 91.0018 | 0.39968
1000-54-22-8-98,5 | 1000 | 54 | 22 | 8 | 19.246 | 461.9316 | 999.2685 | 53.9 | 22.6834 | 1.7224 | 41.3694 | -9.7755 | 54 | 27 | 30.6748 | 98.5 | 8.1444 | 54 | 22.5123 | 48.1985 | 97.3351 | 91.0508 | 0.45653
1000-54-22-9-98,5 | 1000 | 54 | 22 | 9 | 19.246 | 461.9316 | 999.2457 | 53.9 | 22.7091 | 1.7165 | 41.2293 | -9.8135 | 54 | 27 | 34.5092 | 98.5 | 9.1541 | 54 | 22.5179 | 52.0387 | 97.4258 | 91.0813 | 0.51342
1000-54-22-10-98,5 | 1000 | 54 | 22 | 10 | 19.246 | 461.9316 | 999.223 | 53.9 | 22.7347 | 1.713 | 41.1456 | -9.8362 | 54 | 27 | 38.3435 | 98.5 | 10.1638 | 54 | 22.5221 | 55.8765 | 97.4985 | 91.0996 | 0.57035
1000-54-24-1-98,5 | 1000 | 54 | 24 | 1 | 21.6584 | 519.8319 | 999.4194 | 53.9 | 24.5112 | 3.8945 | 93.5284 | -0.35502 | 54 | 29 | 3.8344 | 98.5 | 1.0752 | 54 | 24.3929 | 21.5982 | 91.8454 | 82.0184 | 0.056294
1000-54-24-2-98,5 | 1000 | 54 | 24 | 2 | 21.6584 | 519.8319 | 999.3559 | 53.9 | 24.5768 | 2.6163 | 62.8365 | -5.0197 | 54 | 29 | 7.6687 | 98.5 | 2.0906 | 54 | 24.4762 | 26.7107 | 94.6684 | 87.9199 | 0.10503
1000-54-24-3-98,5 | 1000 | 54 | 24 | 3 | 21.6584 | 519.8319 | 999.3217 | 53.9 | 24.6142 | 2.264 | 54.3762 | -6.6817 | 54 | 29 | 11.5031 | 98.5 | 3.1025 | 54 | 24.5119 | 30.8974 | 95.7596 | 89.5468 | 0.15468
1000-54-24-4-98,5 | 1000 | 54 | 24 | 4 | 21.6584 | 519.8319 | 999.294 | 53.9 | 24.6433 | 2.1213 | 50.9509 | -7.4236 | 54 | 29 | 15.3374 | 98.5 | 4.1134 | 54 | 24.5354 | 34.8745 | 96.3338 | 90.2055 | 0.20474
1000-54-24-5-98,5 | 1000 | 54 | 24 | 5 | 21.6584 | 519.8319 | 999.2687 | 53.9 | 24.6688 | 2.0507 | 49.2556 | -7.8081 | 54 | 29 | 19.1718 | 98.5 | 5.1238 | 54 | 24.5486 | 38.7794 | 96.6871 | 90.5316 | 0.255
1000-54-24-6-98,5 | 1000 | 54 | 24 | 6 | 21.6584 | 519.8319 | 999.2444 | 53.9 | 24.6934 | 2.0114 | 48.3124 | -8.0274 | 54 | 29 | 23.0061 | 98.5 | 6.134 | 54 | 24.5555 | 42.6531 | 96.9259 | 90.7132 | 0.30539
1000-54-24-7-98,5 | 1000 | 54 | 24 | 7 | 21.6584 | 519.8319 | 999.2206 | 53.9 | 24.7198 | 1.9881 | 47.7552 | -8.1587 | 54 | 29 | 26.8405 | 98.5 | 7.1441 | 54 | 24.5634 | 46.5107 | 97.0981 | 90.8205 | 0.35587
1000-54-24-8-98,5 | 1000 | 54 | 24 | 8 | 21.6584 | 519.8319 | 999.1971 | 53.9 | 24.7472 | 1.9738 | 47.4121 | -8.2403 | 54 | 29 | 30.6748 | 98.5 | 8.1541 | 54 | 24.5707 | 50.3594 | 97.2281 | 90.8867 | 0.40641
1000-54-24-9-98,5 | 1000 | 54 | 24 | 9 | 21.6584 | 519.8319 | 999.1738 | 53.9 | 24.7729 | 1.9645 | 47.1905 | -8.2933 | 54 | 29 | 34.5092 | 98.5 | 9.164 | 54 | 24.5765 | 54.203 | 97.3297 | 90.9295 | 0.457
1000-54-24-10-98,5 | 1000 | 54 | 24 | 10 | 21.6584 | 519.8319 | 999.1505 | 53.9 | 24.7982 | 1.9586 | 47.0491 | -8.3272 | 54 | 29 | 38.3435 | 98.5 | 10.1739 | 54 | 24.5819 | 58.0433 | 97.4112 | 90.9569 | 0.50762
1000-54-26-1-98,5 | 1000 | 54 | 26 | 1 | 24.3305 | 583.9628 | 999.3718 | 53.9 | 26.5624 | 4.8015 | 115.3163 | 2.1592 | 54 | 31 | 3.8344 | 98.5 | 1.0819 | 54 | 26.4217 | 23.3633 | 91.2562 | 80.2654 | 0.051206
1000-54-26-2-98,5 | 1000 | 54 | 26 | 2 | 24.3305 | 583.9628 | 999.296 | 53.9 | 26.6406 | 3.146 | 75.5627 | -2.8739 | 54 | 31 | 7.6687 | 98.5 | 2.0988 | 54 | 26.5202 | 28.8532 | 94.2854 | 87.0696 | 0.094409
1000-54-26-3-98,5 | 1000 | 54 | 26 | 3 | 24.3305 | 583.9628 | 999.2573 | 53.9 | 26.6861 | 2.6698 | 64.1274 | -4.7845 | 54 | 31 | 11.5031 | 98.5 | 3.1114 | 54 | 26.5672 | 33.1638 | 95.4811 | 89.0268 | 0.1385
1000-54-26-4-98,5 | 1000 | 54 | 26 | 4 | 24.3305 | 583.9628 | 999.2275 | 53.9 | 26.7132 | 2.4715 | 59.3665 | -5.6746 | 54 | 31 | 15.3374 | 98.5 | 4.1227 | 54 | 26.5884 | 37.1964 | 96.1157 | 89.8418 | 0.18299
1000-54-26-5-98,5 | 1000 | 54 | 26 | 5 | 24.3305 | 583.9628 | 999.2008 | 53.9 | 26.7361 | 2.3718 | 56.9727 | -6.1475 | 54 | 31 | 19.1718 | 98.5 | 5.1335 | 54 | 26.6039 | 41.1305 | 96.5079 | 90.2517 | 0.2277
1000-54-26-6-98,5 | 1000 | 54 | 26 | 6 | 24.3305 | 583.9628 | 999.1755 | 53.9 | 26.7656 | 2.3165 | 55.6453 | -6.4176 | 54 | 31 | 23.0061 | 98.5 | 6.144 | 54 | 26.6174 | 45.0201 | 96.7738 | 90.479 | 0.27255
1000-54-26-7-98,5 | 1000 | 54 | 26 | 7 | 24.3305 | 583.9628 | 999.151 | 53.9 | 26.7918 | 2.2827 | 54.8354 | -6.5854 | 54 | 31 | 26.8405 | 98.5 | 7.1543 | 54 | 26.6264 | 48.8883 | 96.9658 | 90.6178 | 0.31749
1000-54-26-8-98,5 | 1000 | 54 | 26 | 8 | 24.3305 | 583.9628 | 999.1268 | 53.9 | 26.8173 | 2.2612 | 54.3198 | -6.6934 | 54 | 31 | 30.6748 | 98.5 | 8.1645 | 54 | 26.6351 | 52.7441 | 97.1109 | 90.7063 | 0.36249
1000-54-26-9-98,5 | 1000 | 54 | 26 | 9 | 24.3305 | 583.9628 | 999.1029 | 53.9 | 26.8413 | 2.2469 | 53.9771 | -6.7657 | 54 | 31 | 34.5092 | 98.5 | 9.1747 | 54 | 26.6402 | 56.5928 | 97.2243 | 90.7651 | 0.40754
1000-54-26-10-98,5 | 1000 | 54 | 26 | 10 | 24.3305 | 583.9628 | 999.0791 | 53.9 | 26.8677 | 2.2377 | 53.7567 | -6.8124 | 54 | 31 | 38.3435 | 98.5 | 10.1848 | 54 | 26.6478 | 60.4364 | 97.3155 | 90.8031 | 0.45263
1000-54-28-1-98,5 | 1000 | 54 | 28 | 1 | 27.2849 | 654.877 | 999.3052 | 53.9 | 28.6197 | 5.9087 | 141.9166 | 4.6804 | 54 | 33 | 3.8344 | 98.5 | 1.0888 | 54 | 28.4501 | 25.2105 | 90.6478 | 78.3443 | 0.046781
1000-54-28-2-98,5 | 1000 | 54 | 28 | 2 | 27.2849 | 654.877 | 999.2144 | 53.9 | 28.7088 | 3.7941 | 91.1342 | -0.66338 | 54 | 33 | 7.6687 | 98.5 | 2.1075 | 54 | 28.5645 | 31.1596 | 93.8769 | 86.0947 | 0.085139
1000-54-28-3-98,5 | 1000 | 54 | 28 | 3 | 27.2849 | 654.877 | 999.1703 | 53.9 | 28.7571 | 3.1569 | 75.8327 | -2.8321 | 54 | 33 | 11.5031 | 98.5 | 3.1209 | 54 | 28.6175 | 35.6311 | 95.1802 | 88.4299 | 0.12434
1000-54-28-4-98,5 | 1000 | 54 | 28 | 4 | 27.2849 | 654.877 | 999.1377 | 53.9 | 28.789 | 2.8865 | 69.3402 | -3.8774 | 54 | 33 | 15.3374 | 98.5 | 4.1328 | 54 | 28.6511 | 39.7358 | 95.8788 | 89.4209 | 0.16395
1000-54-28-5-98,5 | 1000 | 54 | 28 | 5 | 27.2849 | 654.877 | 999.1094 | 53.9 | 28.8171 | 2.7487 | 66.0306 | -4.4456 | 54 | 33 | 19.1718 | 98.5 | 5.144 | 54 | 28.67 | 43.708 | 96.3126 | 89.9261 | 0.20378
1000-54-28-6-98,5 | 1000 | 54 | 28 | 6 | 27.2849 | 654.877 | 999.0829 | 53.9 | 28.84 | 2.6695 | 64.1295 | -4.784 | 54 | 33 | 23.0061 | 98.5 | 6.1548 | 54 | 28.6812 | 47.6216 | 96.6077 | 90.2164 | 0.24375
1000-54-28-7-98,5 | 1000 | 54 | 28 | 7 | 27.2849 | 654.877 | 999.0574 | 53.9 | 28.8685 | 2.6216 | 62.9808 | -4.993 | 54 | 33 | 26.8405 | 98.5 | 7.1654 | 54 | 28.6939 | 51.5038 | 96.8212 | 90.3919 | 0.28382
1000-54-28-8-98,5 | 1000 | 54 | 28 | 8 | 27.2849 | 654.877 | 999.0325 | 53.9 | 28.8923 | 2.5901 | 62.2253 | -5.1324 | 54 | 33 | 30.6748 | 98.5 | 8.1759 | 54 | 28.7019 | 55.3697 | 96.9827 | 90.5074 | 0.32395
1000-54-28-9-98,5 | 1000 | 54 | 28 | 9 | 27.2849 | 654.877 | 999.0079 | 53.9 | 28.9191 | 2.5694 | 61.7304 | -5.2245 | 54 | 33 | 34.5092 | 98.5 | 9.1863 | 54 | 28.7108 | 59.2247 | 97.1092 | 90.5831 | 0.36414
1000-54-28-10-98,5 | 1000 | 54 | 28 | 10 | 27.2849 | 654.877 | 998.9836 | 53.9 | 28.944 | 2.5551 | 61.3883 | -5.2886 | 54 | 33 | 38.3435 | 98.5 | 10.1966 | 54 | 28.7187 | 63.0733 | 97.2108 | 90.6355 | 0.40437
1000-54-30-1-98,5 | 1000 | 54 | 30 | 1 | 30.5467 | 733.165 | 999.2444 | 53.9 | 30.6768 | 7.2492 | 174.1231 | 7.2196 | 54 | 35 | 3.8344 | 98.5 | 1.0961 | 54 | 30.4775 | 27.1319 | 90.0235 | 76.2684 | 0.042923
1000-54-30-2-98,5 | 1000 | 54 | 30 | 2 | 30.5467 | 733.165 | 999.136 | 53.9 | 30.7819 | 4.586 | 110.1661 | 1.606 | 54 | 35 | 7.6687 | 98.5 | 2.1169 | 54 | 30.6097 | 33.6294 | 93.4436 | 84.9869 | 0.077039
1000-54-30-3-98,5 | 1000 | 54 | 30 | 3 | 30.5467 | 733.165 | 999.0849 | 53.9 | 30.8347 | 3.7451 | 89.9707 | -0.81594 | 54 | 35 | 11.5031 | 98.5 | 3.1313 | 54 | 30.6732 | 38.3047 | 94.8567 | 87.7397 | 0.11193
1000-54-30-4-98,5 | 1000 | 54 | 30 | 4 | 30.5467 | 733.165 | 999.0488 | 53.9 | 30.8675 | 3.3791 | 81.1814 | -2.0313 | 54 | 35 | 15.3374 | 98.5 | 4.1437 | 54 | 30.7102 | 42.505 | 95.6222 | 88.9378 | 0.14723
1000-54-30-5-98,5 | 1000 | 54 | 30 | 5 | 30.5467 | 733.165 | 999.0184 | 53.9 | 30.9003 | 3.1906 | 76.6545 | -2.7057 | 54 | 35 | 19.1718 | 98.5 | 5.1553 | 54 | 30.7374 | 46.5279 | 96.1004 | 89.555 | 0.18277
1000-54-30-6-98,5 | 1000 | 54 | 30 | 6 | 30.5467 | 733.165 | 998.9906 | 53.9 | 30.9264 | 3.081 | 74.0239 | -3.1146 | 54 | 35 | 23.0061 | 98.5 | 6.1665 | 54 | 30.7545 | 50.4718 | 96.4268 | 89.9137 | 0.21845
1000-54-30-7-98,5 | 1000 | 54 | 30 | 7 | 30.5467 | 733.165 | 998.964 | 53.9 | 30.9524 | 3.0129 | 72.3897 | -3.3755 | 54 | 35 | 26.8405 | 98.5 | 7.1774 | 54 | 30.7675 | 54.3743 | 96.6635 | 90.1366 | 0.25423
1000-54-30-8-98,5 | 1000 | 54 | 30 | 8 | 30.5467 | 733.165 | 998.9382 | 53.9 | 30.9765 | 2.9681 | 71.3137 | -3.5503 | 54 | 35 | 30.6748 | 98.5 | 8.1882 | 54 | 30.7778 | 58.2535 | 96.8428 | 90.2835 | 0.29008
1000-54-30-9-98,5 | 1000 | 54 | 30 | 9 | 30.5467 | 733.165 | 998.9129 | 53.9 | 31.0011 | 2.9377 | 70.5851 | -3.67 | 54 | 35 | 34.5092 | 98.5 | 9.1989 | 54 | 30.7882 | 62.1182 | 96.9834 | 90.383 | 0.32598
1000-54-30-10-98,5 | 1000 | 54 | 30 | 10 | 30.5467 | 733.165 | 998.8879 | 53.9 | 31.0272 | 2.9167 | 70.0828 | -3.7532 | 54 | 35 | 38.3435 | 98.5 | 10.2095 | 54 | 30.7943 | 65.9735 | 97.0965 | 90.4517 | 0.36192
1000-54-32-1-98,5 | 1000 | 54 | 32 | 1 | 34.1423 | 819.4563 | 999.191 | 53.9 | 32.7325 | 8.8599 | 212.8233 | 9.7432 | 54 | 37 | 3.8344 | 98.5 | 1.1036 | 54 | 32.5047 | 29.1167 | 89.3875 | 74.05 | 0.039553
1000-54-32-2-98,5 | 1000 | 54 | 32 | 2 | 34.1423 | 819.4563 | 999.0617 | 53.9 | 32.858 | 5.5515 | 133.3699 | 3.9262 | 54 | 37 | 7.6687 | 98.5 | 2.1268 | 54 | 32.6572 | 36.2595 | 92.9868 | 83.74 | 0.069953
1000-54-32-3-98,5 | 1000 | 54 | 32 | 3 | 34.1423 | 819.4563 | 999.0022 | 53.9 | 32.9183 | 4.4567 | 107.0735 | 1.2632 | 54 | 37 | 11.5031 | 98.5 | 3.1423 | 54 | 32.7321 | 41.1887 | 94.5105 | 86.9468 | 0.10106
1000-54-32-4-98,5 | 1000 | 54 | 32 | 4 | 34.1423 | 819.4563 | 998.9618 | 53.9 | 32.9609 | 3.9694 | 95.3708 | -0.12256 | 54 | 37 | 15.3374 | 98.5 | 4.1555 | 54 | 32.7807 | 45.5103 | 95.3457 | 88.3739 | 0.13257
1000-54-32-5-98,5 | 1000 | 54 | 32 | 5 | 34.1423 | 819.4563 | 998.9288 | 53.9 | 32.9898 | 3.7117 | 89.1806 | -0.92054 | 54 | 37 | 19.1718 | 98.5 | 5.1676 | 54 | 32.8059 | 49.6024 | 95.8706 | 89.1289 | 0.16431
1000-54-32-6-98,5 | 1000 | 54 | 32 | 6 | 34.1423 | 819.4563 | 998.8992 | 53.9 | 33.0177 | 3.5612 | 85.5681 | -1.4102 | 54 | 37 | 23.0061 | 98.5 | 6.1792 | 54 | 32.8269 | 53.5872 | 96.2303 | 89.5695 | 0.1962
1000-54-32-7-98,5 | 1000 | 54 | 32 | 7 | 34.1423 | 819.4563 | 998.8713 | 53.9 | 33.0427 | 3.4663 | 83.2909 | -1.7288 | 54 | 37 | 26.8405 | 98.5 | 7.1905 | 54 | 32.8461 | 57.5164 | 96.4919 | 89.8474 | 0.22819
1000-54-32-8-98,5 | 1000 | 54 | 32 | 8 | 34.1423 | 819.4563 | 998.8445 | 53.9 | 33.0678 | 3.4034 | 81.7812 | -1.9445 | 54 | 37 | 30.6748 | 98.5 | 8.2016 | 54 | 32.8587 | 61.4137 | 96.6905 | 90.0317 | 0.26026
1000-54-32-9-98,5 | 1000 | 54 | 32 | 9 | 34.1423 | 819.4563 | 998.8183 | 53.9 | 33.0909 | 3.3597 | 80.7329 | -2.0964 | 54 | 37 | 34.5092 | 98.5 | 9.2125 | 54 | 32.8654 | 65.2918 | 96.8463 | 90.1597 | 0.29237
1000-54-32-10-98,5 | 1000 | 54 | 32 | 10 | 34.1423 | 819.4563 | 998.7925 | 53.9 | 33.1166 | 3.3294 | 80.0061 | -2.2029 | 54 | 37 | 38.3435 | 98.5 | 10.2233 | 54 | 32.8787 | 69.1565 | 96.9718 | 90.2486 | 0.32454
1000-54-34-1-98,5 | 1000 | 54 | 34 | 1 | 38.0986 | 914.4214 | 999.1174 | 53.9 | 34.7958 | 10.7814 | 258.9982 | 12.5988 | 54 | 39 | 3.8344 | 98.5 | 1.1113 | 54 | 34.5279 | 31.1516 | 88.7447 | 71.7013 | 0.036607
1000-54-34-2-98,5 | 1000 | 54 | 34 | 2 | 38.0986 | 914.4214 | 998.9641 | 53.9 | 34.9377 | 6.7246 | 161.5668 | 6.2884 | 54 | 39 | 7.6687 | 98.5 | 2.1373 | 54 | 34.7042 | 39.0428 | 92.5085 | 82.3496 | 0.063747
1000-54-34-3-98,5 | 1000 | 54 | 34 | 3 | 38.0986 | 914.4214 | 998.8942 | 53.9 | 35.0094 | 5.318 | 127.7798 | 3.4036 | 54 | 39 | 11.5031 | 98.5 | 3.1541 | 54 | 34.7922 | 44.2837 | 94.1421 | 86.0416 | 0.091517
1000-54-34-4-98,5 | 1000 | 54 | 34 | 4 | 38.0986 | 914.4214 | 998.8484 | 53.9 | 35.0499 | 4.6731 | 112.291 | 1.8365 | 54 | 39 | 15.3374 | 98.5 | 4.1681 | 54 | 34.8465 | 48.7629 | 95.0486 | 87.7341 | 0.11967
1000-54-34-5-98,5 | 1000 | 54 | 34 | 5 | 38.0986 | 914.4214 | 998.8121 | 53.9 | 35.0822 | 4.3275 | 103.9908 | 0.91238 | 54 | 39 | 19.1718 | 98.5 | 5.1808 | 54 | 34.8775 | 52.9428 | 95.6226 | 88.6412 | 0.14806
1000-54-34-6-98,5 | 1000 | 54 | 34 | 6 | 38.0986 | 914.4214 | 998.7804 | 53.9 | 35.1134 | 4.1236 | 99.0927 | 0.33454 | 54 | 39 | 23.0061 | 98.5 | 6.1929 | 54 | 34.9062 | 56.9812 | 96.0177 | 89.1766 | 0.1766
1000-54-34-7-98,5 | 1000 | 54 | 34 | 7 | 38.0986 | 914.4214 | 998.7509 | 53.9 | 35.1435 | 3.9941 | 95.9832 | -0.046158 | 54 | 39 | 26.8405 | 98.5 | 7.2046 | 54 | 34.9277 | 60.945 | 96.3059 | 89.5165 | 0.20525
1000-54-34-8-98,5 | 1000 | 54 | 34 | 8 | 38.0986 | 914.4214 | 998.7229 | 53.9 | 35.1696 | 3.9069 | 93.8914 | -0.30871 | 54 | 39 | 30.6748 | 98.5 | 8.216 | 54 | 34.9453 | 64.8665 | 96.5251 | 89.7453 | 0.23397
1000-54-34-9-98,5 | 1000 | 54 | 34 | 9 | 38.0986 | 914.4214 | 998.6957 | 53.9 | 35.1947 | 3.8461 | 92.432 | -0.49511 | 54 | 39 | 34.5092 | 98.5 | 9.2272 | 54 | 34.9563 | 68.7617 | 96.6974 | 89.9049 | 0.26275
1000-54-34-10-98,5 | 1000 | 54 | 34 | 10 | 38.0986 | 914.4214 | 998.669 | 53.9 | 35.2173 | 3.8021 | 91.3769 | -0.63157 | 54 | 39 | 38.3435 | 98.5 | 10.2383 | 54 | 34.9651 | 72.6401 | 96.8363 | 90.0204 | 0.29157
1000-54-36-1-98,5 | 1000 | 54 | 36 | 1 | 42.4467 | 1018.7731 | 999.0605 | 53.9 | 36.8539 | 13.0552 | 313.6377 | 15.622 | 54 | 41 | 3.8344 | 98.5 | 1.1193 | 54 | 36.5531 | 33.2259 | 88.0986 | 69.2434 | 0.034023
1000-54-36-2-98,5 | 1000 | 54 | 36 | 2 | 42.4467 | 1018.7731 | 998.8798 | 53.9 | 37.0224 | 8.143 | 195.6632 | 8.6814 | 54 | 41 | 7.6687 | 98.5 | 2.1483 | 54 | 36.7496 | 41.9724 | 92.0103 | 80.8159 | 0.058303
1000-54-36-3-98,5 | 1000 | 54 | 36 | 3 | 42.4467 | 1018.7731 | 998.7976 | 53.9 | 37.1061 | 6.3599 | 152.8293 | 5.6002 | 54 | 41 | 11.5031 | 98.5 | 3.1667 | 54 | 36.8538 | 47.5899 | 93.752 | 85.0169 | 0.083133
1000-54-36-4-98,5 | 1000 | 54 | 36 | 4 | 42.4467 | 1018.7731 | 998.7451 | 53.9 | 37.1487 | 5.5186 | 132.6215 | 3.8575 | 54 | 41 | 15.3374 | 98.5 | 4.1817 | 54 | 36.9189 | 52.2655 | 94.7311 | 86.9987 | 0.10832
1000-54-36-5-98,5 | 1000 | 54 | 36 | 5 | 42.4467 | 1018.7731 | 998.7048 | 53.9 | 37.187 | 5.061 | 121.6295 | 2.8035 | 54 | 41 | 19.1718 | 98.5 | 5.1951 | 54 | 36.9602 | 56.5575 | 95.356 | 88.0767 | 0.13374
1000-54-36-6-98,5 | 1000 | 54 | 36 | 6 | 42.4467 | 1018.7731 | 998.6704 | 53.9 | 37.2237 | 4.7873 | 115.0559 | 2.1304 | 54 | 41 | 23.0061 | 98.5 | 6.2076 | 54 | 36.9925 | 60.6655 | 95.7883 | 88.7215 | 0.15932
1000-54-36-7-98,5 | 1000 | 54 | 36 | 7 | 42.4467 | 1018.7731 | 998.639 | 53.9 | 37.251 | 4.6099 | 110.7946 | 1.6747 | 54 | 41 | 26.8405 | 98.5 | 7.2197 | 54 | 37.012 | 64.6773 | 96.1046 | 89.1396 | 0.185
1000-54-36-8-98,5 | 1000 | 54 | 36 | 8 | 42.4467 | 1018.7731 | 998.6094 | 53.9 | 37.2787 | 4.4905 | 107.9293 | 1.3592 | 54 | 41 | 30.6748 | 98.5 | 8.2315 | 54 | 37.0338 | 68.631 | 96.3459 | 89.4208 | 0.21077
1000-54-36-9-98,5 | 1000 | 54 | 36 | 9 | 42.4467 | 1018.7731 | 998.581 | 53.9 | 37.3044 | 4.4064 | 105.909 | 1.132 | 54 | 41 | 34.5092 | 98.5 | 9.2431 | 54 | 37.0486 | 72.5495 | 96.5358 | 89.6191 | 0.23659
1000-54-36-10-98,5 | 1000 | 54 | 36 | 10 | 42.4467 | 1018.7731 | 998.5533 | 53.9 | 37.3249 | 4.3444 | 104.422 | 0.96218 | 54 | 41 | 38.3435 | 98.5 | 10.2545 | 54 | 37.0582 | 76.4459 | 96.6891 | 89.7651 | 0.26245
1000-54-38-1-98,5 | 1000 | 54 | 38 | 1 | 47.2167 | 1133.2683 | 998.9854 | 53.9 | 38.9128 | 15.7235 | 377.7686 | 15.6239 | 54 | 43 | 3.8344 | 98.5 | 1.1273 | 54 | 38.574 | 35.3276 | 87.4535 | 66.6994 | 0.031753
1000-54-38-2-98,5 | 1000 | 54 | 38 | 2 | 47.2167 | 1133.2683 | 998.774 | 53.9 | 39.1085 | 9.8497 | 236.6976 | 11.1998 | 54 | 43 | 7.6687 | 98.5 | 2.1599 | 54 | 38.7957 | 45.0357 | 91.4953 | 79.1393 | 0.053523
1000-54-38-3-98,5 | 1000 | 54 | 38 | 3 | 47.2167 | 1133.2683 | 998.6771 | 53.9 | 39.2085 | 7.6181 | 183.0879 | 7.8473 | 54 | 43 | 11.5031 | 98.5 | 3.1801 | 54 | 38.9193 | 51.1017 | 93.3415 | 83.8656 | 0.07576
1000-54-38-4-98,5 | 1000 | 54 | 38 | 4 | 47.2167 | 1133.2683 | 998.6166 | 53.9 | 39.2636 | 6.5362 | 157.0942 | 5.9406 | 54 | 43 | 15.3374 | 98.5 | 4.1961 | 54 | 38.9903 | 56.018 | 94.3936 | 86.1571 | 0.098327
1000-54-38-5-98,5 | 1000 | 54 | 38 | 5 | 47.2167 | 1133.2683 | 998.5712 | 53.9 | 39.2997 | 5.9345 | 142.6395 | 4.75 | 54 | 43 | 19.1718 | 98.5 | 5.2103 | 54 | 39.0424 | 60.454 | 95.0707 | 87.4314 | 0.12112
1000-54-38-6-98,5 | 1000 | 54 | 38 | 6 | 47.2167 | 1133.2683 | 998.5334 | 53.9 | 39.3335 | 5.5686 | 133.8508 | 3.9704 | 54 | 43 | 23.0061 | 98.5 | 6.2235 | 54 | 39.0777 | 64.6542 | 95.5417 | 88.2063 | 0.14406
1000-54-38-7-98,5 | 1000 | 54 | 38 | 7 | 47.2167 | 1133.2683 | 998.4996 | 53.9 | 39.3671 | 5.3317 | 128.16 | 3.4399 | 54 | 43 | 26.8405 | 98.5 | 7.236 | 54 | 39.1055 | 68.7255 | 95.8877 | 88.7081 | 0.16712
1000-54-38-8-98,5 | 1000 | 54 | 38 | 8 | 47.2167 | 1133.2683 | 998.4682 | 53.9 | 39.3901 | 5.168 | 124.2302 | 3.0607 | 54 | 43 | 30.6748 | 98.5 | 8.2482 | 54 | 39.1275 | 72.7235 | 96.1523 | 89.0547 | 0.19026
1000-54-38-9-98,5 | 1000 | 54 | 38 | 9 | 47.2167 | 1133.2683 | 998.4383 | 53.9 | 39.4183 | 5.0534 | 121.4793 | 2.7887 | 54 | 43 | 34.5092 | 98.5 | 9.2602 | 54 | 39.1478 | 76.6724 | 96.361 | 89.2974 | 0.21346
1000-54-38-10-98,5 | 1000 | 54 | 38 | 10 | 47.2167 | 1133.2683 | 998.4095 | 53.9 | 39.4437 | 4.9693 | 119.4613 | 2.5854 | 54 | 43 | 38.3435 | 98.5 | 10.2719 | 54 | 39.1627 | 80.5909 | 96.5298 | 89.4755 | 0.2367
1000-54-40-1-98,5 | 1000 | 54 | 40 | 1 | 52.4431 | 1258.7097 | 998.9185 | 53.9 | 40.9752 | 18.8362 | 452.5849 | 15.624 | 54 | 45 | 3.8344 | 98.5 | 1.1355 | 54 | 40.5931 | 37.4413 | 86.8138 | 64.0826 | 0.029756
1000-54-40-2-98,5 | 1000 | 54 | 40 | 2 | 52.4431 | 1258.7097 | 998.6732 | 53.9 | 41.206 | 11.8968 | 285.9193 | 14.1522 | 54 | 45 | 7.6687 | 98.5 | 2.1719 | 54 | 40.8469 | 48.215 | 90.9669 | 77.3149 | 0.049326
1000-54-40-3-98,5 | 1000 | 54 | 40 | 3 | 52.4431 | 1258.7097 | 998.559 | 53.9 | 41.3148 | 9.1321 | 219.5004 | 10.135 | 54 | 45 | 11.5031 | 98.5 | 3.1941 | 54 | 40.9795 | 54.8141 | 92.9115 | 82.5866 | 0.069266
1000-54-40-4-98,5 | 1000 | 54 | 40 | 4 | 52.4431 | 1258.7097 | 998.4887 | 53.9 | 41.3799 | 7.757 | 186.4603 | 8.0761 | 54 | 45 | 15.3374 | 98.5 | 4.2114 | 54 | 41.066 | 60.0236 | 94.0363 | 85.2088 | 0.089513
1000-54-40-5-98,5 | 1000 | 54 | 40 | 5 | 52.4431 | 1258.7097 | 998.4372 | 53.9 | 41.4184 | 6.9764 | 167.7049 | 6.7518 | 54 | 45 | 19.1718 | 98.5 | 5.2265 | 54 | 41.1274 | 64.6385 | 94.7665 | 86.6973 | 0.10997
1000-54-40-6-98,5 | 1000 | 54 | 40 | 6 | 52.4431 | 1258.7097 | 998.3953 | 53.9 | 41.4603 | 6.4972 | 156.1921 | 5.8693 | 54 | 45 | 23.0061 | 98.5 | 6.2404 | 54 | 41.1728 | 68.9521 | 95.2777 | 87.611 | 0.13059
1000-54-40-7-98,5 | 1000 | 54 | 40 | 7 | 52.4431 | 1258.7097 | 998.3585 | 53.9 | 41.4918 | 6.1806 | 148.5875 | 5.2529 | 54 | 45 | 26.8405 | 98.5 | 7.2535 | 54 | 41.2051 | 73.103 | 95.6546 | 88.2146 | 0.15131
1000-54-40-8-98,5 | 1000 | 54 | 40 | 8 | 52.4431 | 1258.7097 | 998.3249 | 53.9 | 41.5202 | 5.9623 | 143.3434 | 4.8106 | 54 | 45 | 30.6748 | 98.5 | 8.2662 | 54 | 41.2307 | 77.1557 | 95.9438 | 88.631 | 0.17211
1000-54-40-9-98,5 | 1000 | 54 | 40 | 9 | 52.4431 | 1258.7097 | 998.2932 | 53.9 | 41.5417 | 5.8045 | 139.5534 | 4.4815 | 54 | 45 | 34.5092 | 98.5 | 9.2785 | 54 | 41.2473 | 81.1478 | 96.1724 | 88.9319 | 0.19297
1000-54-40-10-98,5 | 1000 | 54 | 40 | 10 | 52.4431 | 1258.7097 | 998.2629 | 53.9 | 41.5675 | 5.69 | 136.8061 | 4.2378 | 54 | 45 | 38.3435 | 98.5 | 10.2907 | 54 | 41.2704 | 85.0966 | 96.3577 | 89.1501 | 0.21389
1000-54-42-1-98,5 | 1000 | 54 | 42 | 1 | 58.161 | 1395.9473 | 998.8517 | 53.9 | 43.0356 | 22.4405 | 539.2219 | 15.624 | 54 | 47 | 3.8344 | 98.5 | 1.1437 | 54 | 42.6136 | 39.5549 | 86.1832 | 61.4167 | 0.027995
1000-54-42-2-98,5 | 1000 | 54 | 42 | 2 | 58.161 | 1395.9473 | 998.5689 | 53.9 | 43.3001 | 14.3255 | 344.3261 | 15.624 | 54 | 47 | 7.6687 | 98.5 | 2.1844 | 54 | 42.8913 | 51.5042 | 90.4266 | 75.3692 | 0.045625
1000-54-42-3-98,5 | 1000 | 54 | 42 | 3 | 58.161 | 1395.9473 | 998.435 | 53.9 | 43.4259 | 10.9491 | 263.2061 | 12.8508 | 54 | 47 | 11.5031 | 98.5 | 3.2089 | 54 | 43.0434 | 58.715 | 92.4641 | 81.1745 | 0.063543
1000-54-42-4-98,5 | 1000 | 54 | 42 | 4 | 58.161 | 1395.9473 | 998.353 | 53.9 | 43.499 | 9.2207 | 221.674 | 10.2602 | 54 | 47 | 15.3374 | 98.5 | 4.2277 | 54 | 43.1441 | 64.2778 | 93.6599 | 84.1463 | 0.081732
1000-54-42-5-98,5 | 1000 | 54 | 42 | 5 | 58.161 | 1395.9473 | 998.2942 | 53.9 | 43.5473 | 8.2216 | 197.668 | 8.8099 | 54 | 47 | 19.1718 | 98.5 | 5.2438 | 54 | 43.2141 | 69.1112 | 94.4438 | 85.864 | 0.10012
1000-54-42-6-98,5 | 1000 | 54 | 42 | 6 | 58.161 | 1395.9473 | 998.2471 | 53.9 | 43.5897 | 7.5967 | 182.652 | 7.8175 | 54 | 47 | 23.0061 | 98.5 | 6.2585 | 54 | 43.2637 | 73.5704 | 94.996 | 86.9385 | 0.11866
1000-54-42-7-98,5 | 1000 | 54 | 42 | 7 | 58.161 | 1395.9473 | 998.2067 | 53.9 | 43.6243 | 7.1807 | 172.6572 | 7.1143 | 54 | 47 | 26.8405 | 98.5 | 7.2722 | 54 | 43.3023 | 77.8208 | 95.4051 | 87.6537 | 0.13731
1000-54-42-8-98,5 | 1000 | 54 | 42 | 8 | 58.161 | 1395.9473 | 998.1703 | 53.9 | 43.6558 | 6.8918 | 165.7154 | 6.6035 | 54 | 47 | 30.6748 | 98.5 | 8.2854 | 54 | 43.3367 | 81.9441 | 95.7201 | 88.1505 | 0.15604
1000-54-42-9-98,5 | 1000 | 54 | 42 | 9 | 58.161 | 1395.9473 | 998.1365 | 53.9 | 43.678 | 6.6809 | 160.6515 | 6.2182 | 54 | 47 | 34.5092 | 98.5 | 9.2982 | 54 | 43.3597 | 85.9892 | 95.9697 | 88.513 | 0.17482
1000-54-42-10-98,5 | 1000 | 54 | 42 | 10 | 58.161 | 1395.9473 | 998.1044 | 53.9 | 43.7018 | 6.5253 | 156.9143 | 5.9266 | 54 | 47 | 38.3435 | 98.5 | 10.3108 | 54 | 43.3814 | 89.9792 | 96.1723 | 88.7806 | 0.19366
1000-54-44-1-98,5 | 1000 | 54 | 44 | 1 | 64.4085 | 1545.8803 | 998.7944 | 53.9 | 45.1019 | 26.5873 | 638.9035 | 15.624 | 54 | 49 | 3.8344 | 98.5 | 1.1518 | 54 | 44.6298 | 41.6555 | 85.5652 | 58.7208 | 0.02644
1000-54-44-2-98,5 | 1000 | 54 | 44 | 2 | 64.4085 | 1545.8803 | 998.4709 | 53.9 | 45.398 | 17.1951 | 413.339 | 15.624 | 54 | 49 | 7.6687 | 98.5 | 2.1972 | 54 | 44.9349 | 54.882 | 89.8783 | 73.303 | 0.042361
1000-54-44-3-98,5 | 1000 | 54 | 44 | 3 | 64.4085 | 1545.8803 | 998.3145 | 53.9 | 45.5397 | 13.1176 | 315.3728 | 15.6238 | 54 | 49 | 11.5031 | 98.5 | 3.2243 | 54 | 45.1066 | 62.7939 | 92.001 | 79.6337 | 0.05849
1000-54-44-4-98,5 | 1000 | 54 | 44 | 4 | 64.4085 | 1545.8803 | 998.2189 | 53.9 | 45.6277 | 10.9735 | 263.8494 | 12.889 | 54 | 49 | 15.3374 | 98.5 | 4.2448 | 54 | 45.2208 | 68.7724 | 93.2658 | 82.9627 | 0.074857
1000-54-44-5-98,5 | 1000 | 54 | 44 | 5 | 64.4085 | 1545.8803 | 998.1511 | 53.9 | 45.685 | 9.7091 | 233.4646 | 10.9873 | 54 | 49 | 19.1718 | 98.5 | 5.2621 | 54 | 45.3015 | 73.8711 | 94.103 | 84.9257 | 0.091409
1000-54-44-6-98,5 | 1000 | 54 | 44 | 6 | 64.4085 | 1545.8803 | 998.0978 | 53.9 | 45.7276 | 8.9042 | 214.1205 | 9.8202 | 54 | 49 | 23.0061 | 98.5 | 6.2777 | 54 | 45.3614 | 78.5104 | 94.6968 | 86.1754 | 0.1081
1000-54-44-7-98,5 | 1000 | 54 | 44 | 7 | 64.4085 | 1545.8803 | 998.053 | 53.9 | 45.766 | 8.3635 | 201.1268 | 9.0286 | 54 | 49 | 26.8405 | 98.5 | 7.2922 | 54 | 45.4078 | 82.8854 | 95.139 | 87.0149 | 0.1249
1000-54-44-8-98,5 | 1000 | 54 | 44 | 8 | 64.4085 | 1545.8803 | 998.0132 | 53.9 | 45.7916 | 7.9807 | 191.9292 | 8.4392 | 54 | 49 | 30.6748 | 98.5 | 8.306 | 54 | 45.4446 | 87.1026 | 95.4806 | 87.6093 | 0.14177
1000-54-44-9-98,5 | 1000 | 54 | 44 | 9 | 64.4085 | 1545.8803 | 997.9768 | 53.9 | 45.8251 | 7.7061 | 185.3333 | 8.0002 | 54 | 49 | 34.5092 | 98.5 | 9.3193 | 54 | 45.4802 | 91.2115 | 95.7523 | 88.0355 | 0.15872
1000-54-44-10-98,5 | 1000 | 54 | 44 | 10 | 64.4085 | 1545.8803 | 997.9425 | 53.9 | 45.8463 | 7.4966 | 180.299 | 7.6553 | 54 | 49 | 38.3435 | 98.5 | 10.3323 | 54 | 45.4979 | 95.2554 | 95.9732 | 88.3609 | 0.17571
1000-54-46-1-98,5 | 1000 | 54 | 46 | 1 | 71.2232 | 1709.4584 | 998.7194 | 53.9 | 47.1567 | 31.3184 | 752.6494 | 15.624 | 54 | 51 | 3.8344 | 98.5 | 1.16 | 54 | 46.6443 | 43.7392 | 84.9604 | 56.0279 | 0.02506
1000-54-46-2-98,5 | 1000 | 54 | 46 | 2 | 71.2232 | 1709.4584 | 998.3525 | 53.9 | 47.4966 | 20.5599 | 494.2822 | 15.624 | 54 | 51 | 7.6687 | 98.5 | 2.2104 | 54 | 46.9768 | 58.332 | 89.325 | 71.1331 | 0.039476
1000-54-46-3-98,5 | 1000 | 54 | 46 | 3 | 71.2232 | 1709.4584 | 998.1707 | 53.9 | 47.6588 | 15.6943 | 377.3759 | 15.6238 | 54 | 51 | 11.5031 | 98.5 | 3.2404 | 54 | 47.1682 | 67.032 | 91.5248 | 77.9646 | 0.054026
1000-54-46-4-98,5 | 1000 | 54 | 46 | 4 | 71.2232 | 1709.4584 | 998.0593 | 53.9 | 47.761 | 13.0651 | 314.1904 | 15.6237 | 54 | 51 | 15.3374 | 98.5 | 4.2628 | 54 | 47.2998 | 73.4955 | 92.8553 | 81.6561 | 0.068778
1000-54-46-5-98,5 | 1000 | 54 | 46 | 5 | 71.2232 | 1709.4584 | 997.9809 | 53.9 | 47.8266 | 11.482 | 276.1429 | 13.6037 | 54 | 51 | 19.1718 | 98.5 | 5.2815 | 54 | 47.3918 | 78.9129 | 93.745 | 83.8788 | 0.083694
1000-54-46-6-98,5 | 1000 | 54 | 46 | 6 | 71.2232 | 1709.4584 | 997.9203 | 53.9 | 47.8739 | 10.4588 | 251.5488 | 12.1438 | 54 | 51 | 23.0061 | 98.5 | 6.2981 | 54 | 47.4621 | 83.7705 | 94.3805 | 85.3155 | 0.098742
1000-54-46-7-98,5 | 1000 | 54 | 46 | 7 | 71.2232 | 1709.4584 | 997.87 | 53.9 | 47.9153 | 9.7627 | 234.8194 | 11.0767 | 54 | 51 | 26.8405 | 98.5 | 7.3134 | 54 | 47.5159 | 88.301 | 94.8564 | 86.2928 | 0.11389
1000-54-46-8-98,5 | 1000 | 54 | 46 | 8 | 71.2232 | 1709.4584 | 997.8262 | 53.9 | 47.9528 | 9.2699 | 222.9761 | 10.3348 | 54 | 51 | 30.6748 | 98.5 | 8.3279 | 54 | 47.5626 | 92.6281 | 95.2257 | 86.9847 | 0.12913
1000-54-46-9-98,5 | 1000 | 54 | 46 | 9 | 71.2232 | 1709.4584 | 997.7864 | 53.9 | 47.9774 | 8.9045 | 214.1949 | 9.8247 | 54 | 51 | 34.5092 | 98.5 | 9.3418 | 54 | 47.595 | 96.8279 | 95.52 | 87.4978 | 0.14442
1000-54-46-10-98,5 | 1000 | 54 | 46 | 10 | 71.2232 | 1709.4584 | 997.7496 | 53.9 | 48.0054 | 8.632 | 207.6469 | 9.4316 | 54 | 51 | 38.3435 | 98.5 | 10.3553 | 54 | 47.63 | 100.9348 | 95.7601 | 87.8804 | 0.15977
1000-54-48-1-98,5 | 1000 | 54 | 48 | 1 | 78.6488 | 1887.6837 | 998.6546 | 53.9 | 49.2118 | 36.6932 | 881.8748 | 15.624 | 54 | 53 | 3.8344 | 98.5 | 1.168 | 54 | 48.6564 | 45.79 | 84.3731 | 53.3456 | 0.023835
1000-54-48-2-98,5 | 1000 | 54 | 48 | 2 | 78.6488 | 1887.6837 | 998.2415 | 53.9 | 49.5952 | 24.4809 | 588.611 | 15.624 | 54 | 53 | 7.6687 | 98.5 | 2.2238 | 54 | 49.0168 | 61.8367 | 88.7697 | 68.8732 | 0.036922
1000-54-48-3-98,5 | 1000 | 54 | 48 | 3 | 78.6488 | 1887.6837 | 998.0316 | 53.9 | 49.7838 | 18.7408 | 450.6926 | 15.6238 | 54 | 53 | 11.5031 | 98.5 | 3.257 | 54 | 49.2319 | 71.4111 | 91.0378 | 76.1716 | 0.050077
1000-54-48-4-98,5 | 1000 | 54 | 48 | 4 | 78.6488 | 1887.6837 | 997.902 | 53.9 | 49.8995 | 15.5508 | 374.0256 | 15.6237 | 54 | 53 | 15.3374 | 98.5 | 4.2816 | 54 | 49.3769 | 78.4355 | 92.43 | 80.2276 | 0.063393
1000-54-48-5-98,5 | 1000 | 54 | 48 | 5 | 78.6488 | 1887.6837 | 997.8113 | 53.9 | 49.9728 | 13.5918 | 326.9377 | 15.6235 | 54 | 53 | 19.1718 | 98.5 | 5.3018 | 54 | 49.4847 | 84.2288 | 93.3707 | 82.7184 | 0.076856
1000-54-48-6-98,5 | 1000 | 54 | 48 | 6 | 78.6488 | 1887.6837 | 997.7419 | 53.9 | 50.0329 | 12.3087 | 296.0943 | 14.7058 | 54 | 53 | 23.0061 | 98.5 | 6.3196 | 54 | 49.5644 | 89.3463 | 94.0478 | 84.3498 | 0.090443
1000-54-48-7-98,5 | 1000 | 54 | 48 | 7 | 78.6488 | 1887.6837 | 997.685 | 53.9 | 50.0759 | 11.4215 | 274.7678 | 13.5252 | 54 | 53 | 26.8405 | 98.5 | 7.3358 | 54 | 49.6272 | 94.0678 | 94.5576 | 85.4779 | 0.10412
1000-54-48-8-98,5 | 1000 | 54 | 48 | 8 | 78.6488 | 1887.6837 | 997.6362 | 53.9 | 50.1157 | 10.7875 | 259.5292 | 12.6308 | 54 | 53 | 30.6748 | 98.5 | 8.3511 | 54 | 49.6816 | 98.5361 | 94.9549 | 86.2839 | 0.11789
1000-54-48-9-98,5 | 1000 | 54 | 48 | 9 | 78.6488 | 1887.6837 | 997.5925 | 53.9 | 50.142 | 10.3137 | 248.1404 | 11.9316 | 54 | 53 | 34.5092 | 98.5 | 9.3657 | 54 | 49.7193 | 102.8443 | 95.2727 | 86.8864 | 0.1317
1000-54-48-10-98,5 | 1000 | 54 | 48 | 10 | 78.6488 | 1887.6837 | 997.5525 | 53.9 | 50.1681 | 9.9555 | 239.5329 | 11.384 | 54 | 53 | 38.3435 | 98.5 | 10.3798 | 54 | 49.7549 | 107.0368 | 95.5326 | 87.3418 | 0.14557
1000-54-50-1-98,5 | 1000 | 54 | 50 | 1 | 86.7287 | 2081.6123 | 998.5911 | 53.9 | 51.2696 | 42.768 | 1027.9418 | 15.624 | 54 | 55 | 3.8344 | 98.5 | 1.1759 | 54 | 50.6676 | 47.795 | 83.8062 | 50.6876 | 0.022748
1000-54-50-2-98,5 | 1000 | 54 | 50 | 2 | 86.7287 | 2081.6123 | 998.1292 | 53.9 | 51.6951 | 29.0183 | 697.7853 | 15.624 | 54 | 55 | 7.6687 | 98.5 | 2.2374 | 54 | 51.0524 | 65.3791 | 88.2153 | 66.5413 | 0.034656
1000-54-50-3-98,5 | 1000 | 54 | 50 | 3 | 86.7287 | 2081.6123 | 997.8884 | 53.9 | 51.9042 | 22.3112 | 536.633 | 15.6238 | 54 | 55 | 11.5031 | 98.5 | 3.2742 | 54 | 51.2872 | 75.9206 | 90.5417 | 74.2748 | 0.046571
1000-54-50-4-98,5 | 1000 | 54 | 50 | 4 | 86.7287 | 2081.6123 | 997.7384 | 53.9 | 52.0424 | 18.492 | 444.8411 | 15.6237 | 54 | 55 | 15.3374 | 98.5 | 4.3011 | 54 | 51.4528 | 83.5741 | 91.9918 | 78.6783 | 0.058619
1000-54-50-5-98,5 | 1000 | 54 | 50 | 5 | 86.7287 | 2081.6123 | 997.6334 | 53.9 | 52.1293 | 16.0971 | 387.2702 | 15.6235 | 54 | 55 | 19.1718 | 98.5 | 5.3231 | 54 | 51.5746 | 89.8034 | 92.9814 | 81.4397 | 0.07079
1000-54-50-6-98,5 | 1000 | 54 | 50 | 6 | 86.7287 | 2081.6123 | 997.5536 | 53.9 | 52.1961 | 14.5021 | 348.9235 | 15.6234 | 54 | 55 | 23.0061 | 98.5 | 6.3422 | 54 | 51.6676 | 95.2328 | 93.6994 | 83.2788 | 0.083072
1000-54-50-7-98,5 | 1000 | 54 | 50 | 7 | 86.7287 | 2081.6123 | 997.4889 | 53.9 | 52.2402 | 13.3836 | 322.0341 | 15.6232 | 54 | 55 | 26.8405 | 98.5 | 7.3596 | 54 | 51.741 | 100.1856 | 94.243 | 84.5684 | 0.095439
1000-54-50-8-98,5 | 1000 | 54 | 50 | 8 | 86.7287 | 2081.6123 | 997.4342 | 53.9 | 52.2877 | 12.5792 | 302.695 | 15.056 | 54 | 55 | 30.6748 | 98.5 | 8.3757 | 54 | 51.8035 | 104.8243 | 94.6687 | 85.4959 | 0.10789
1000-54-50-9-98,5 | 1000 | 54 | 50 | 9 | 86.7287 | 2081.6123 | 997.3858 | 53.9 | 52.3168 | 11.9717 | 288.0913 | 14.2718 | 54 | 55 | 34.5092 | 98.5 | 9.3911 | 54 | 51.8476 | 109.2662 | 95.0104 | 86.1964 | 0.12039
1000-54-50-10-98,5 | 1000 | 54 | 50 | 10 | 86.7287 | 2081.6123 | 997.3419 | 53.9 | 52.3418 | 11.5067 | 276.9121 | 13.6475 | 54 | 55 | 38.3435 | 98.5 | 10.4058 | 54 | 51.8853 | 113.5656 | 95.2907 | 86.7326 | 0.13294
1000-56-10-1-98,5 | 1000 | 56 | 10 | 1 | 8.8697 | 212.8863 | 999.7294 | 55.9 | 10.2151 | 0.89734 | 21.5432 | -16.6449 | 56 | 15 | 3.8344 | 98.5 | 1.0385 | 56 | 10.211 | 11.8068 | 95.2633 | 89.8832 | 0.12543
1000-56-10-2-98,5 | 1000 | 56 | 10 | 2 | 8.8697 | 212.8863 | 999.7047 | 55.9 | 10.2471 | 0.76688 | 18.4117 | -18.3141 | 56 | 15 | 7.6687 | 98.5 | 2.048 | 56 | 10.2244 | 15.7716 | 96.6859 | 91.3539 | 0.24683
1000-56-10-3-98,5 | 1000 | 56 | 10 | 3 | 8.8697 | 212.8863 | 999.6834 | 55.9 | 10.2767 | 0.73952 | 17.7551 | -18.6973 | 56 | 15 | 11.5031 | 98.5 | 3.0569 | 56 | 10.2357 | 19.6333 | 97.1823 | 91.6625 | 0.36899
1000-56-10-4-98,5 | 1000 | 56 | 10 | 4 | 8.8697 | 212.8863 | 999.6627 | 55.9 | 10.3032 | 0.7301 | 17.5294 | -18.832 | 56 | 15 | 15.3374 | 98.5 | 4.0656 | 56 | 10.2417 | 23.477 | 97.4342 | 91.7686 | 0.49142
1000-56-10-5-98,5 | 1000 | 56 | 10 | 5 | 8.8697 | 212.8863 | 999.6421 | 55.9 | 10.3285 | 0.72622 | 17.4366 | -18.8879 | 56 | 15 | 19.1718 | 98.5 | 5.0743 | 56 | 10.2431 | 27.3153 | 97.5864 | 91.8124 | 0.61399
1000-56-10-6-98,5 | 1000 | 56 | 10 | 6 | 8.8697 | 212.8863 | 999.6216 | 55.9 | 10.355 | 0.72469 | 17.4003 | -18.9098 | 56 | 15 | 23.0061 | 98.5 | 6.0829 | 56 | 10.2452 | 31.1511 | 97.6882 | 91.8296 | 0.73664
1000-56-10-7-98,5 | 1000 | 56 | 10 | 7 | 8.8697 | 212.8863 | 999.6011 | 55.9 | 10.3819 | 0.7243 | 17.3911 | -18.9098 | 56 | 15 | 26.8405 | 98.5 | 7.0914 | 56 | 10.2486 | 34.9859 | 97.7612 | 91.8341 | 0.85938
1000-56-10-8-98,5 | 1000 | 56 | 10 | 8 | 8.8697 | 212.8863 | 999.5807 | 55.9 | 10.4074 | 0.72443 | 17.3947 | -18.9153 | 56 | 15 | 30.6748 | 98.5 | 8.1 | 56 | 10.2519 | 38.8201 | 97.816 | 91.8325 | 0.98216
1000-56-10-9-98,5 | 1000 | 56 | 10 | 9 | 8.8697 | 212.8863 | 999.5603 | 55.9 | 10.4347 | 0.72501 | 17.4088 | -18.9131 | 56 | 15 | 34.5092 | 98.5 | 9.1085 | 56 | 10.2536 | 42.6539 | 97.8587 | 91.8261 | 1.105
1000-56-10-10-98,5 | 1000 | 56 | 10 | 10 | 8.8697 | 212.8863 | 999.5399 | 55.9 | 10.46 | 0.72571 | 17.4261 | -18.8941 | 56 | 15 | 38.3435 | 98.5 | 10.1171 | 56 | 10.257 | 46.4875 | 97.8928 | 91.8181 | 1.2279
1000-56-12-1-98,5 | 1000 | 56 | 12 | 1 | 10.0957 | 242.312 | 999.6964 | 55.9 | 12.2472 | 1.0882 | 26.1258 | -14.5666 | 56 | 17 | 3.8344 | 98.5 | 1.0424 | 56 | 12.2303 | 12.8419 | 94.8877 | 89.2214 | 0.11102
1000-56-12-2-98,5 | 1000 | 56 | 12 | 2 | 10.0957 | 242.312 | 999.6696 | 55.9 | 12.2812 | 0.90138 | 21.6415 | -16.5937 | 56 | 17 | 7.6687 | 98.5 | 2.0525 | 56 | 12.2532 | 16.8631 | 96.4779 | 91.0717 | 0.21752
1000-56-12-3-98,5 | 1000 | 56 | 12 | 3 | 10.0957 | 242.312 | 999.6474 | 55.9 | 12.305 | 0.86043 | 20.6587 | -17.0897 | 56 | 17 | 11.5031 | 98.5 | 3.0617 | 56 | 12.2618 | 20.7384 | 97.038 | 91.4773 | 0.32484
1000-56-12-4-98,5 | 1000 | 56 | 12 | 4 | 10.0957 | 242.312 | 999.626 | 55.9 | 12.3342 | 0.84621 | 20.3179 | -17.2669 | 56 | 17 | 15.3374 | 98.5 | 4.0707 | 56 | 12.2694 | 24.5869 | 97.323 | 91.6181 | 0.43245
1000-56-12-5-98,5 | 1000 | 56 | 12 | 5 | 10.0957 | 242.312 | 999.6049 | 55.9 | 12.36 | 0.84003 | 20.17 | -17.3446 | 56 | 17 | 19.1718 | 98.5 | 5.0795 | 56 | 12.2719 | 28.4275 | 97.4954 | 91.6793 | 0.54021
1000-56-12-6-98,5 | 1000 | 56 | 12 | 6 | 10.0957 | 242.312 | 999.584 | 55.9 | 12.3876 | 0.83736 | 20.1061 | -17.3783 | 56 | 17 | 23.0061 | 98.5 | 6.0884 | 56 | 12.2761 | 32.2645 | 97.6109 | 91.7058 | 0.64806
1000-56-12-7-98,5 | 1000 | 56 | 12 | 7 | 10.0957 | 242.312 | 999.563 | 55.9 | 12.4129 | 0.83619 | 20.0786 | -17.3929 | 56 | 17 | 26.8405 | 98.5 | 7.0971 | 56 | 12.2798 | 36.1 | 97.6937 | 91.7174 | 0.75598
1000-56-12-8-98,5 | 1000 | 56 | 12 | 8 | 10.0957 | 242.312 | 999.5421 | 55.9 | 12.4393 | 0.83598 | 20.0738 | -17.3929 | 56 | 17 | 30.6748 | 98.5 | 8.1059 | 56 | 12.283 | 39.9346 | 97.7559 | 91.7195 | 0.86395
1000-56-12-9-98,5 | 1000 | 56 | 12 | 9 | 10.0957 | 242.312 | 999.5213 | 55.9 | 12.4658 | 0.8363 | 20.0819 | -17.3954 | 56 | 17 | 34.5092 | 98.5 | 9.1147 | 56 | 12.2859 | 43.7686 | 97.8043 | 91.7164 | 0.97198
1000-56-12-10-98,5 | 1000 | 56 | 12 | 10 | 10.0957 | 242.312 | 999.5004 | 55.9 | 12.4922 | 0.83695 | 20.0979 | -17.3911 | 56 | 17 | 38.3435 | 98.5 | 10.1234 | 56 | 12.2889 | 47.6023 | 97.8432 | 91.7099 | 1.0801
1000-56-14-1-98,5 | 1000 | 56 | 14 | 1 | 11.4683 | 275.2549 | 999.6603 | 55.9 | 14.2814 | 1.3254 | 31.8232 | -12.4096 | 56 | 19 | 3.8344 | 98.5 | 1.0468 | 56 | 14.2537 | 13.9772 | 94.4797 | 88.4426 | 0.098592
1000-56-14-2-98,5 | 1000 | 56 | 14 | 2 | 11.4683 | 275.2549 | 999.6306 | 55.9 | 14.3212 | 1.0617 | 25.4918 | -14.8293 | 56 | 19 | 7.6687 | 98.5 | 2.0574 | 56 | 14.2851 | 18.0753 | 96.2488 | 90.7422 | 0.19219
1000-56-14-3-98,5 | 1000 | 56 | 14 | 3 | 11.4683 | 275.2549 | 999.6073 | 55.9 | 14.3414 | 1.0016 | 24.0504 | -15.4578 | 56 | 19 | 11.5031 | 98.5 | 3.0669 | 56 | 14.2944 | 21.9697 | 96.8785 | 91.2659 | 0.28663
1000-56-14-4-98,5 | 1000 | 56 | 14 | 4 | 11.4683 | 275.2549 | 999.5853 | 55.9 | 14.3711 | 0.98029 | 23.5382 | -15.6896 | 56 | 19 | 15.3374 | 98.5 | 4.0762 | 56 | 14.3033 | 25.8254 | 97.2 | 91.4521 | 0.38139
1000-56-14-5-98,5 | 1000 | 56 | 14 | 5 | 11.4683 | 275.2549 | 999.5637 | 55.9 | 14.3978 | 0.97076 | 23.3097 | -15.7944 | 56 | 19 | 19.1718 | 98.5 | 5.0853 | 56 | 14.3068 | 29.6693 | 97.3949 | 91.5353 | 0.4763
1000-56-14-6-98,5 | 1000 | 56 | 14 | 6 | 11.4683 | 275.2549 | 999.5422 | 55.9 | 14.4221 | 0.96605 | 23.1971 | -15.8465 | 56 | 19 | 23.0061 | 98.5 | 6.0943 | 56 | 14.3107 | 33.5083 | 97.5255 | 91.5764 | 0.57131
1000-56-14-7-98,5 | 1000 | 56 | 14 | 7 | 11.4683 | 275.2549 | 999.5208 | 55.9 | 14.4487 | 0.96389 | 23.1459 | -15.8702 | 56 | 19 | 26.8405 | 98.5 | 7.1034 | 56 | 14.3137 | 37.3448 | 97.6192 | 91.5951 | 0.66639
1000-56-14-8-98,5 | 1000 | 56 | 14 | 8 | 11.4683 | 275.2549 | 999.4994 | 55.9 | 14.4753 | 0.96306 | 23.1264 | -15.8702 | 56 | 19 | 30.6748 | 98.5 | 8.1124 | 56 | 14.317 | 41.18 | 97.6896 | 91.6024 | 0.76153
1000-56-14-9-98,5 | 1000 | 56 | 14 | 9 | 11.4683 | 275.2549 | 999.4781 | 55.9 | 14.5017 | 0.963 | 23.1254 | -15.8792 | 56 | 19 | 34.5092 | 98.5 | 9.1213 | 56 | 14.3205 | 45.0144 | 97.7445 | 91.603 | 0.85671
1000-56-14-10-98,5 | 1000 | 56 | 14 | 10 | 11.4683 | 275.2549 | 999.4568 | 55.9 | 14.5285 | 0.96345 | 23.1368 | -15.8797 | 56 | 19 | 38.3435 | 98.5 | 10.1303 | 56 | 14.324 | 48.8483 | 97.7885 | 91.599 | 0.95194
1000-56-16-1-98,5 | 1000 | 56 | 16 | 1 | 13.002 | 312.0658 | 999.621 | 55.9 | 16.3193 | 1.6211 | 38.9246 | -10.1738 | 56 | 21 | 3.8344 | 98.5 | 1.0515 | 56 | 16.279 | 15.2152 | 94.0393 | 87.5315 | 0.087867
1000-56-16-2-98,5 | 1000 | 56 | 16 | 2 | 13.002 | 312.0658 | 999.5875 | 55.9 | 16.3564 | 1.253 | 30.0857 | -13.0216 | 56 | 21 | 7.6687 | 98.5 | 2.0628 | 56 | 16.3137 | 19.4177 | 95.997 | 90.3632 | 0.17023
1000-56-16-3-98,5 | 1000 | 56 | 16 | 3 | 13.002 | 312.0658 | 999.563 | 55.9 | 16.3864 | 1.1672 | 28.0268 | -13.796 | 56 | 21 | 11.5031 | 98.5 | 3.0727 | 56 | 16.3312 | 23.3378 | 96.7025 | 91.0229 | 0.25349
1000-56-16-4-98,5 | 1000 | 56 | 16 | 4 | 13.002 | 312.0658 | 999.5402 | 55.9 | 16.4119 | 1.1353 | 27.2608 | -14.0977 | 56 | 21 | 15.3374 | 98.5 | 4.0822 | 56 | 16.3392 | 27.2041 | 97.0642 | 91.2684 | 0.33708
1000-56-16-5-98,5 | 1000 | 56 | 16 | 5 | 13.002 | 312.0658 | 999.5179 | 55.9 | 16.4385 | 1.1208 | 26.9132 | -14.2371 | 56 | 21 | 19.1718 | 98.5 | 5.0916 | 56 | 16.3444 | 31.0529 | 97.2838 | 91.3799 | 0.42083
1000-56-16-6-98,5 | 1000 | 56 | 16 | 6 | 13.002 | 312.0658 | 999.4959 | 55.9 | 16.4636 | 1.1134 | 26.7367 | -14.3086 | 56 | 21 | 23.0061 | 98.5 | 6.1009 | 56 | 16.3493 | 34.8947 | 97.4312 | 91.4367 | 0.50469
1000-56-16-7-98,5 | 1000 | 56 | 16 | 7 | 13.002 | 312.0658 | 999.474 | 55.9 | 16.4898 | 1.1096 | 26.6467 | -14.3452 | 56 | 21 | 26.8405 | 98.5 | 7.1101 | 56 | 16.353 | 38.7328 | 97.537 | 91.4657 | 0.58861
1000-56-16-8-98,5 | 1000 | 56 | 16 | 8 | 13.002 | 312.0658 | 999.4522 | 55.9 | 16.5161 | 1.1078 | 26.6032 | -14.3629 | 56 | 21 | 30.6748 | 98.5 | 8.1193 | 56 | 16.3565 | 42.569 | 97.6166 | 91.4798 | 0.6726
1000-56-16-9-98,5 | 1000 | 56 | 16 | 9 | 13.002 | 312.0658 | 999.4304 | 55.9 | 16.5422 | 1.1071 | 26.587 | -14.3629 | 56 | 21 | 34.5092 | 98.5 | 9.1285 | 56 | 16.3599 | 46.404 | 97.6786 | 91.4852 | 0.75663
1000-56-16-10-98,5 | 1000 | 56 | 16 | 10 | 13.002 | 312.0658 | 999.4086 | 55.9 | 16.5684 | 1.1071 | 26.5881 | -14.3695 | 56 | 21 | 38.3435 | 98.5 | 10.1377 | 56 | 16.3633 | 50.2384 | 97.7283 | 91.485 | 0.8407
1000-56-18-1-98,5 | 1000 | 56 | 18 | 1 | 14.7126 | 353.123 | 999.5785 | 55.9 | 18.3573 | 1.9892 | 47.7646 | -7.8673 | 56 | 23 | 3.8344 | 98.5 | 1.0565 | 56 | 18.3015 | 16.5577 | 93.5669 | 86.4794 | 0.078596
1000-56-18-2-98,5 | 1000 | 56 | 18 | 2 | 14.7126 | 353.123 | 999.5401 | 55.9 | 18.4021 | 1.4838 | 35.6302 | -11.1528 | 56 | 23 | 7.6687 | 98.5 | 2.0686 | 56 | 18.3481 | 20.8975 | 95.7217 | 89.9146 | 0.15119
1000-56-18-3-98,5 | 1000 | 56 | 18 | 3 | 14.7126 | 353.123 | 999.514 | 55.9 | 18.4275 | 1.361 | 32.6817 | -12.1077 | 56 | 23 | 11.5031 | 98.5 | 3.079 | 56 | 18.3645 | 24.8546 | 96.509 | 90.7495 | 0.22469
1000-56-18-4-98,5 | 1000 | 56 | 18 | 4 | 14.7126 | 353.123 | 999.4902 | 55.9 | 18.4568 | 1.3149 | 31.575 | -12.4869 | 56 | 23 | 15.3374 | 98.5 | 4.0888 | 56 | 18.3786 | 28.7351 | 96.9146 | 91.0629 | 0.29856
1000-56-18-5-98,5 | 1000 | 56 | 18 | 5 | 14.7126 | 353.123 | 999.4673 | 55.9 | 18.4833 | 1.2933 | 31.0565 | -12.6688 | 56 | 23 | 19.1718 | 98.5 | 5.0985 | 56 | 18.3839 | 32.5911 | 97.1614 | 91.2099 | 0.3726
1000-56-18-6-98,5 | 1000 | 56 | 18 | 6 | 14.7126 | 353.123 | 999.4447 | 55.9 | 18.5083 | 1.2819 | 30.7854 | -12.765 | 56 | 23 | 23.0061 | 98.5 | 6.108 | 56 | 18.3906 | 36.4368 | 97.3274 | 91.2868 | 0.44674
1000-56-18-7-98,5 | 1000 | 56 | 18 | 7 | 14.7126 | 353.123 | 999.4223 | 55.9 | 18.5343 | 1.2758 | 30.6385 | -12.8175 | 56 | 23 | 26.8405 | 98.5 | 7.1175 | 56 | 18.3949 | 40.2772 | 97.4465 | 91.3286 | 0.52096
1000-56-18-8-98,5 | 1000 | 56 | 18 | 8 | 14.7126 | 353.123 | 999.3999 | 55.9 | 18.5604 | 1.2725 | 30.559 | -12.8459 | 56 | 23 | 30.6748 | 98.5 | 8.127 | 56 | 18.3988 | 44.1149 | 97.5362 | 91.3513 | 0.59523
1000-56-18-9-98,5 | 1000 | 56 | 18 | 9 | 14.7126 | 353.123 | 999.3776 | 55.9 | 18.5864 | 1.2708 | 30.5195 | -12.8601 | 56 | 23 | 34.5092 | 98.5 | 9.1364 | 56 | 18.4025 | 47.951 | 97.6061 | 91.3626 | 0.66955
1000-56-18-10-98,5 | 1000 | 56 | 18 | 10 | 14.7126 | 353.123 | 999.3554 | 55.9 | 18.6123 | 1.2701 | 30.505 | -12.8601 | 56 | 23 | 38.3435 | 98.5 | 10.1458 | 56 | 18.4062 | 51.7859 | 97.6622 | 91.3669 | 0.74391
1000-56-20-1-98,5 | 1000 | 56 | 20 | 1 | 16.6171 | 398.8336 | 999.5326 | 55.9 | 20.4004 | 2.448 | 58.783 | -5.4913 | 56 | 25 | 3.8344 | 98.5 | 1.062 | 56 | 20.3303 | 18.0034 | 93.0639 | 85.2682 | 0.070576
1000-56-20-2-98,5 | 1000 | 56 | 20 | 2 | 16.6171 | 398.8336 | 999.4882 | 55.9 | 20.4481 | 1.7627 | 42.3285 | -9.2247 | 56 | 25 | 7.6687 | 98.5 | 2.075 | 56 | 20.383 | 22.5231 | 95.4216 | 89.3924 | 0.13464
1000-56-20-3-98,5 | 1000 | 56 | 20 | 3 | 16.6171 | 398.8336 | 999.46 | 55.9 | 20.4806 | 1.5905 | 38.1947 | -10.3747 | 56 | 25 | 11.5031 | 98.5 | 3.0858 | 56 | 20.4087 | 26.5296 | 96.2968 | 90.4286 | 0.19965
1000-56-20-4-98,5 | 1000 | 56 | 20 | 4 | 16.6171 | 398.8336 | 999.4351 | 55.9 | 20.5034 | 1.5234 | 36.5844 | -10.8542 | 56 | 25 | 15.3374 | 98.5 | 4.096 | 56 | 20.418 | 30.4311 | 96.7501 | 90.8323 | 0.26501
1000-56-20-5-98,5 | 1000 | 56 | 20 | 5 | 16.6171 | 398.8336 | 999.4114 | 55.9 | 20.5307 | 1.4918 | 35.8263 | -11.0867 | 56 | 25 | 19.1718 | 98.5 | 5.106 | 56 | 20.4267 | 34.297 | 97.0268 | 91.0225 | 0.33057
1000-56-20-6-98,5 | 1000 | 56 | 20 | 6 | 16.6171 | 398.8336 | 999.3881 | 55.9 | 20.5575 | 1.475 | 35.4235 | -11.2121 | 56 | 25 | 23.0061 | 98.5 | 6.1158 | 56 | 20.4355 | 38.1482 | 97.2131 | 91.1237 | 0.39625
1000-56-20-7-98,5 | 1000 | 56 | 20 | 7 | 16.6171 | 398.8336 | 999.3651 | 55.9 | 20.5823 | 1.4653 | 35.1915 | -11.2849 | 56 | 25 | 26.8405 | 98.5 | 7.1255 | 56 | 20.4391 | 41.9922 | 97.3469 | 91.182 | 0.46199
1000-56-20-8-98,5 | 1000 | 56 | 20 | 8 | 16.6171 | 398.8336 | 999.3423 | 55.9 | 20.6092 | 1.4599 | 35.0617 | -11.3258 | 56 | 25 | 30.6748 | 98.5 | 8.1352 | 56 | 20.4449 | 45.832 | 97.4478 | 91.2147 | 0.5278
1000-56-20-9-98,5 | 1000 | 56 | 20 | 9 | 16.6171 | 398.8336 | 999.3195 | 55.9 | 20.635 | 1.4567 | 34.9868 | -11.3495 | 56 | 25 | 34.5092 | 98.5 | 9.1449 | 56 | 20.4491 | 49.6695 | 97.5265 | 91.2337 | 0.59365
1000-56-20-10-98,5 | 1000 | 56 | 20 | 10 | 16.6171 | 398.8336 | 999.2967 | 55.9 | 20.6607 | 1.4551 | 34.9482 | -11.3617 | 56 | 25 | 38.3435 | 98.5 | 10.1545 | 56 | 20.4531 | 53.5055 | 97.5896 | 91.2436 | 0.65954
1000-56-22-1-98,5 | 1000 | 56 | 22 | 1 | 18.7334 | 449.629 | 999.4836 | 55.9 | 22.444 | 3.0168 | 72.444 | -3.0617 | 56 | 27 | 3.8344 | 98.5 | 1.0678 | 56 | 22.3568 | 19.551 | 92.5318 | 83.8964 | 0.063627
1000-56-22-2-98,5 | 1000 | 56 | 22 | 2 | 18.7334 | 449.629 | 999.4314 | 55.9 | 22.4996 | 2.1015 | 50.468 | -7.2307 | 56 | 27 | 7.6687 | 98.5 | 2.0819 | 56 | 22.4208 | 24.3006 | 95.0964 | 88.782 | 0.12025
1000-56-22-3-98,5 | 1000 | 56 | 22 | 3 | 18.7334 | 449.629 | 999.4006 | 55.9 | 22.5325 | 1.8619 | 44.7141 | -8.6021 | 56 | 27 | 11.5031 | 98.5 | 3.0933 | 56 | 22.4485 | 28.3746 | 96.0649 | 90.0613 | 0.17781
1000-56-22-4-98,5 | 1000 | 56 | 22 | 4 | 18.7334 | 449.629 | 999.3744 | 55.9 | 22.5573 | 1.7669 | 42.4358 | -9.1908 | 56 | 27 | 15.3374 | 98.5 | 4.1038 | 56 | 22.4633 | 32.3039 | 96.5699 | 90.5679 | 0.23576
1000-56-22-5-98,5 | 1000 | 56 | 22 | 5 | 18.7334 | 449.629 | 999.3498 | 55.9 | 22.5833 | 1.7211 | 41.3368 | -9.4854 | 56 | 27 | 19.1718 | 98.5 | 5.1141 | 56 | 22.4748 | 36.184 | 96.8791 | 90.8124 | 0.29391
1000-56-22-6-98,5 | 1000 | 56 | 22 | 6 | 18.7334 | 449.629 | 999.3258 | 55.9 | 22.6099 | 1.6963 | 40.7413 | -9.648 | 56 | 27 | 23.0061 | 98.5 | 6.1242 | 56 | 22.4825 | 40.0432 | 97.0877 | 90.945 | 0.35217
1000-56-22-7-98,5 | 1000 | 56 | 22 | 7 | 18.7334 | 449.629 | 999.3022 | 55.9 | 22.6374 | 1.682 | 40.3985 | -9.7426 | 56 | 27 | 26.8405 | 98.5 | 7.1342 | 56 | 22.4902 | 43.8919 | 97.2378 | 91.0214 | 0.41052
1000-56-22-8-98,5 | 1000 | 56 | 22 | 8 | 18.7334 | 449.629 | 999.2787 | 55.9 | 22.6631 | 1.6732 | 40.1891 | -9.8008 | 56 | 27 | 30.6748 | 98.5 | 8.1442 | 56 | 22.4953 | 47.735 | 97.3509 | 91.0682 | 0.46893
1000-56-22-9-98,5 | 1000 | 56 | 22 | 9 | 18.7334 | 449.629 | 999.2554 | 55.9 | 22.6877 | 1.6678 | 40.0597 | -9.8368 | 56 | 27 | 34.5092 | 98.5 | 9.1541 | 56 | 22.4989 | 51.5748 | 97.4392 | 91.0971 | 0.52738
1000-56-22-10-98,5 | 1000 | 56 | 22 | 10 | 18.7334 | 449.629 | 999.2321 | 55.9 | 22.7141 | 1.6648 | 39.9873 | -9.857 | 56 | 27 | 38.3435 | 98.5 | 10.1639 | 56 | 22.5041 | 55.4122 | 97.5101 | 91.1134 | 0.58587
1000-56-24-1-98,5 | 1000 | 56 | 24 | 1 | 21.0781 | 505.9032 | 999.4316 | 55.9 | 24.4941 | 3.7187 | 89.3045 | -0.59701 | 56 | 29 | 3.8344 | 98.5 | 1.0739 | 56 | 24.3822 | 21.1937 | 91.9747 | 82.3575 | 0.057606
1000-56-24-2-98,5 | 1000 | 56 | 24 | 2 | 21.0781 | 505.9032 | 999.3698 | 55.9 | 24.5562 | 2.514 | 60.3785 | -5.1767 | 56 | 29 | 7.6687 | 98.5 | 2.0893 | 56 | 24.462 | 26.2327 | 94.7471 | 88.0727 | 0.10774
1000-56-24-3-98,5 | 1000 | 56 | 24 | 3 | 21.0781 | 505.9032 | 999.3357 | 55.9 | 24.5963 | 2.1857 | 52.4945 | -6.7819 | 56 | 29 | 11.5031 | 98.5 | 3.1013 | 56 | 24.499 | 30.3954 | 95.8142 | 89.6305 | 0.15879
1000-56-24-4-98,5 | 1000 | 56 | 24 | 4 | 21.0781 | 505.9032 | 999.3079 | 55.9 | 24.6186 | 2.0521 | 49.2886 | -7.4995 | 56 | 29 | 15.3374 | 98.5 | 4.1122 | 56 | 24.5134 | 34.3633 | 96.3746 | 90.264 | 0.21024
1000-56-24-5-98,5 | 1000 | 56 | 24 | 5 | 21.0781 | 505.9032 | 999.2822 | 55.9 | 24.645 | 1.9869 | 47.7227 | -7.8658 | 56 | 29 | 19.1718 | 98.5 | 5.1228 | 56 | 24.5275 | 38.2629 | 96.7191 | 90.5736 | 0.2619
1000-56-24-6-98,5 | 1000 | 56 | 24 | 6 | 21.0781 | 505.9032 | 999.2574 | 55.9 | 24.6736 | 1.9512 | 46.8653 | -8.0711 | 56 | 29 | 23.0061 | 98.5 | 6.1332 | 56 | 24.5391 | 42.133 | 96.952 | 90.7432 | 0.31369
1000-56-24-7-98,5 | 1000 | 56 | 24 | 7 | 21.0781 | 505.9032 | 999.2331 | 55.9 | 24.698 | 1.9295 | 46.3467 | -8.197 | 56 | 29 | 26.8405 | 98.5 | 7.1435 | 56 | 24.5442 | 45.989 | 97.1198 | 90.8459 | 0.36556
1000-56-24-8-98,5 | 1000 | 56 | 24 | 8 | 21.0781 | 505.9032 | 999.2091 | 55.9 | 24.725 | 1.9164 | 46.032 | -8.274 | 56 | 29 | 30.6748 | 98.5 | 8.1536 | 56 | 24.5521 | 49.8365 | 97.2464 | 90.9082 | 0.4175
1000-56-24-9-98,5 | 1000 | 56 | 24 | 9 | 21.0781 | 505.9032 | 999.1852 | 55.9 | 24.7492 | 1.9078 | 45.8267 | -8.3245 | 56 | 29 | 34.5092 | 98.5 | 9.1638 | 56 | 24.5561 | 53.6794 | 97.3453 | 90.949 | 0.46948
1000-56-24-10-98,5 | 1000 | 56 | 24 | 10 | 21.0781 | 505.9032 | 999.1614 | 55.9 | 24.7754 | 1.9025 | 45.7019 | -8.3552 | 56 | 29 | 38.3435 | 98.5 | 10.1738 | 56 | 24.5626 | 57.519 | 97.4247 | 90.9738 | 0.5215
1000-56-26-1-98,5 | 1000 | 56 | 26 | 1 | 23.6748 | 568.2242 | 999.3846 | 55.9 | 26.544 | 4.5808 | 110.0143 | 1.8999 | 56 | 31 | 3.8344 | 98.5 | 1.0805 | 56 | 26.4097 | 22.9283 | 91.3938 | 80.651 | 0.052373
1000-56-26-2-98,5 | 1000 | 56 | 26 | 2 | 23.6748 | 568.2242 | 999.3111 | 55.9 | 26.6196 | 3.0181 | 72.4891 | -3.0544 | 56 | 31 | 7.6687 | 98.5 | 2.0973 | 56 | 26.5036 | 28.3254 | 94.372 | 87.2518 | 0.096821
1000-56-26-3-98,5 | 1000 | 56 | 26 | 3 | 23.6748 | 568.2242 | 999.2729 | 55.9 | 26.6596 | 2.5722 | 61.7822 | -4.9115 | 56 | 31 | 11.5031 | 98.5 | 3.1099 | 56 | 26.5449 | 32.6056 | 95.5419 | 89.1351 | 0.14216
1000-56-26-4-98,5 | 1000 | 56 | 26 | 4 | 23.6748 | 568.2242 | 999.2429 | 55.9 | 26.6897 | 2.3885 | 57.3717 | -5.7646 | 56 | 31 | 15.3374 | 98.5 | 4.1214 | 56 | 26.5722 | 36.6237 | 96.1617 | 89.9111 | 0.18791
1000-56-26-5-98,5 | 1000 | 56 | 26 | 5 | 23.6748 | 568.2242 | 999.2159 | 55.9 | 26.7125 | 2.296 | 55.1496 | -6.2177 | 56 | 31 | 19.1718 | 98.5 | 5.1323 | 56 | 26.582 | 40.5506 | 96.5442 | 90.3021 | 0.23388
1000-56-26-6-98,5 | 1000 | 56 | 26 | 6 | 23.6748 | 568.2242 | 999.1902 | 55.9 | 26.7417 | 2.2449 | 53.9244 | -6.4748 | 56 | 31 | 23.0061 | 98.5 | 6.143 | 56 | 26.5982 | 44.436 | 96.8035 | 90.5178 | 0.27998
1000-56-26-7-98,5 | 1000 | 56 | 26 | 7 | 23.6748 | 568.2242 | 999.1651 | 55.9 | 26.7656 | 2.2135 | 53.1709 | -6.6356 | 56 | 31 | 26.8405 | 98.5 | 7.1535 | 56 | 26.6044 | 48.3018 | 96.9906 | 90.6505 | 0.32617
1000-56-26-8-98,5 | 1000 | 56 | 26 | 8 | 23.6748 | 568.2242 | 999.1404 | 55.9 | 26.7927 | 2.1939 | 52.7029 | -6.7366 | 56 | 31 | 30.6748 | 98.5 | 8.1639 | 56 | 26.6137 | 52.1557 | 97.132 | 90.733 | 0.37242
1000-56-26-9-98,5 | 1000 | 56 | 26 | 9 | 23.6748 | 568.2242 | 999.116 | 55.9 | 26.8178 | 2.181 | 52.3937 | -6.8037 | 56 | 31 | 34.5092 | 98.5 | 9.1743 | 56 | 26.6199 | 56.0029 | 97.2425 | 90.7876 | 0.41873
1000-56-26-10-98,5 | 1000 | 56 | 26 | 10 | 23.6748 | 568.2242 | 999.0916 | 55.9 | 26.8428 | 2.1725 | 52.1895 | -6.8483 | 56 | 31 | 38.3435 | 98.5 | 10.1846 | 56 | 26.6257 | 59.8458 | 97.3312 | 90.8238 | 0.46507
1000-56-28-1-98,5 | 1000 | 56 | 28 | 1 | 26.5457 | 637.1278 | 999.3289 | 55.9 | 28.5972 | 5.6331 | 135.2922 | 4.4119 | 56 | 33 | 3.8344 | 98.5 | 1.0873 | 56 | 28.436 | 24.747 | 90.7927 | 78.7797 | 0.047818
1000-56-28-2-98,5 | 1000 | 56 | 28 | 2 | 26.5457 | 637.1278 | 999.2412 | 55.9 | 28.6856 | 3.6337 | 87.281 | -0.86885 | 56 | 33 | 7.6687 | 98.5 | 2.1059 | 56 | 28.548 | 30.5806 | 93.9714 | 86.3114 | 0.087291
1000-56-28-3-98,5 | 1000 | 56 | 28 | 3 | 26.5457 | 637.1278 | 999.1977 | 55.9 | 28.731 | 3.0372 | 72.9549 | -2.9795 | 56 | 33 | 11.5031 | 98.5 | 3.1193 | 56 | 28.5982 | 35.0116 | 95.2477 | 88.5587 | 0.12761
1000-56-28-4-98,5 | 1000 | 56 | 28 | 4 | 26.5457 | 637.1278 | 999.1651 | 55.9 | 28.7582 | 2.7846 | 66.8905 | -3.9911 | 56 | 33 | 15.3374 | 98.5 | 4.1313 | 56 | 28.6245 | 39.0985 | 95.9302 | 89.5101 | 0.16834
1000-56-28-5-98,5 | 1000 | 56 | 28 | 5 | 26.5457 | 637.1278 | 999.1365 | 55.9 | 28.7858 | 2.6569 | 63.8235 | -4.5355 | 56 | 33 | 19.1718 | 98.5 | 5.1426 | 56 | 28.645 | 43.0606 | 96.3536 | 89.9914 | 0.2093
1000-56-28-6-98,5 | 1000 | 56 | 28 | 6 | 26.5457 | 637.1278 | 999.1097 | 55.9 | 28.8158 | 2.5848 | 62.0931 | -4.8534 | 56 | 33 | 23.0061 | 98.5 | 6.1536 | 56 | 28.6619 | 46.967 | 96.6414 | 90.263 | 0.25041
1000-56-28-7-98,5 | 1000 | 56 | 28 | 7 | 26.5457 | 637.1278 | 999.0837 | 55.9 | 28.8417 | 2.5402 | 61.0242 | -5.0539 | 56 | 33 | 26.8405 | 98.5 | 7.1644 | 56 | 28.6719 | 50.8459 | 96.8494 | 90.4309 | 0.2916
1000-56-28-8-98,5 | 1000 | 56 | 28 | 8 | 26.5457 | 637.1278 | 999.0583 | 55.9 | 28.867 | 2.5114 | 60.3345 | -5.185 | 56 | 33 | 30.6748 | 98.5 | 8.1751 | 56 | 28.6803 | 54.7091 | 97.0068 | 90.5392 | 0.33286
1000-56-28-9-98,5 | 1000 | 56 | 28 | 9 | 26.5457 | 637.1278 | 999.0332 | 55.9 | 28.892 | 2.4922 | 59.8746 | -5.2731 | 56 | 33 | 34.5092 | 98.5 | 9.1857 | 56 | 28.6867 | 58.5626 | 97.13 | 90.6116 | 0.37417
1000-56-28-10-98,5 | 1000 | 56 | 28 | 10 | 26.5457 | 637.1278 | 999.0083 | 55.9 | 28.9152 | 2.479 | 59.5577 | -5.3343 | 56 | 33 | 38.3435 | 98.5 | 10.1962 | 56 | 28.6953 | 62.4102 | 97.229 | 90.6615 | 0.41551
1000-56-30-1-98,5 | 1000 | 56 | 30 | 1 | 29.7143 | 713.186 | 999.2593 | 55.9 | 30.6561 | 6.91 | 165.9732 | 6.9344 | 56 | 35 | 3.8344 | 98.5 | 1.0945 | 56 | 30.4659 | 26.6387 | 90.1758 | 76.7452 | 0.043851
1000-56-30-2-98,5 | 1000 | 56 | 30 | 2 | 29.7143 | 713.186 | 999.1546 | 55.9 | 30.7564 | 4.3857 | 105.3513 | 1.3769 | 56 | 35 | 7.6687 | 98.5 | 2.115 | 56 | 30.5927 | 32.9974 | 93.5462 | 85.2406 | 0.078962
1000-56-30-3-98,5 | 1000 | 56 | 30 | 3 | 29.7143 | 713.186 | 999.1045 | 55.9 | 30.8054 | 3.5969 | 86.4077 | -0.98795 | 56 | 35 | 11.5031 | 98.5 | 3.1294 | 56 | 30.6532 | 37.6205 | 94.9312 | 87.8951 | 0.11487
1000-56-30-4-98,5 | 1000 | 56 | 30 | 4 | 29.7143 | 713.186 | 999.0687 | 55.9 | 30.8436 | 3.2568 | 78.2404 | -2.1594 | 56 | 35 | 15.3374 | 98.5 | 4.142 | 56 | 30.6881 | 41.7949 | 95.6797 | 89.0397 | 0.15119
1000-56-30-5-98,5 | 1000 | 56 | 30 | 5 | 29.7143 | 713.186 | 999.0381 | 55.9 | 30.8705 | 3.0807 | 74.013 | -2.811 | 56 | 35 | 19.1718 | 98.5 | 5.1537 | 56 | 30.7115 | 45.8054 | 96.1465 | 89.6322 | 0.18773
1000-56-30-6-98,5 | 1000 | 56 | 30 | 6 | 29.7143 | 713.186 | 999.0099 | 55.9 | 30.8972 | 2.9795 | 71.5827 | -3.2013 | 56 | 35 | 23.0061 | 98.5 | 6.1651 | 56 | 30.7299 | 49.7409 | 96.4648 | 89.9729 | 0.22443
1000-56-30-7-98,5 | 1000 | 56 | 30 | 7 | 29.7143 | 713.186 | 998.9829 | 55.9 | 30.9195 | 2.916 | 70.0588 | -3.4524 | 56 | 35 | 26.8405 | 98.5 | 7.1762 | 56 | 30.7404 | 53.6388 | 96.6955 | 90.1866 | 0.26121
1000-56-30-8-98,5 | 1000 | 56 | 30 | 8 | 29.7143 | 713.186 | 998.9566 | 55.9 | 30.9479 | 2.8754 | 69.0849 | -3.6155 | 56 | 35 | 30.6748 | 98.5 | 8.1872 | 56 | 30.7511 | 57.5138 | 96.8703 | 90.3233 | 0.29807
1000-56-30-9-98,5 | 1000 | 56 | 30 | 9 | 29.7143 | 713.186 | 998.9307 | 55.9 | 30.9717 | 2.8473 | 68.4133 | -3.7292 | 56 | 35 | 34.5092 | 98.5 | 9.198 | 56 | 30.7608 | 61.3761 | 97.0072 | 90.4176 | 0.33498
1000-56-30-10-98,5 | 1000 | 56 | 30 | 10 | 29.7143 | 713.186 | 998.9051 | 55.9 | 30.9958 | 2.8279 | 67.9476 | -3.8086 | 56 | 35 | 38.3435 | 98.5 | 10.2088 | 56 | 30.7687 | 65.2299 | 97.1174 | 90.4831 | 0.37193
1000-56-32-1-98,5 | 1000 | 56 | 32 | 1 | 33.207 | 797.009 | 999.2047 | 55.9 | 32.7104 | 8.4442 | 202.8347 | 9.4482 | 56 | 37 | 3.8344 | 98.5 | 1.1019 | 56 | 32.4932 | 28.5971 | 89.5459 | 74.5709 | 0.040383
1000-56-32-2-98,5 | 1000 | 56 | 32 | 2 | 33.207 | 797.009 | 999.08 | 55.9 | 32.8316 | 5.3021 | 127.3745 | 3.6749 | 56 | 37 | 7.6687 | 98.5 | 2.1247 | 56 | 32.6378 | 35.5736 | 93.0975 | 84.0333 | 0.071672
1000-56-32-3-98,5 | 1000 | 56 | 32 | 3 | 33.207 | 797.009 | 999.0219 | 55.9 | 32.8899 | 4.2738 | 102.6772 | 1.0682 | 56 | 37 | 11.5031 | 98.5 | 3.1402 | 56 | 32.7099 | 40.4363 | 94.5923 | 87.1299 | 0.10369
1000-56-32-4-98,5 | 1000 | 56 | 32 | 4 | 33.207 | 797.009 | 998.982 | 55.9 | 32.9272 | 3.818 | 91.7297 | -0.27853 | 56 | 37 | 15.3374 | 98.5 | 4.1535 | 56 | 32.7519 | 44.7264 | 95.4092 | 88.5026 | 0.13611
1000-56-32-5-98,5 | 1000 | 56 | 32 | 5 | 33.207 | 797.009 | 998.9489 | 55.9 | 32.9581 | 3.5791 | 85.9942 | -1.0447 | 56 | 37 | 19.1718 | 98.5 | 5.1658 | 56 | 32.781 | 48.7996 | 95.922 | 89.2218 | 0.16876
1000-56-32-6-98,5 | 1000 | 56 | 32 | 6 | 33.207 | 797.009 | 998.919 | 55.9 | 32.9855 | 3.4397 | 82.6468 | -1.514 | 56 | 37 | 23.0061 | 98.5 | 6.1775 | 56 | 32.803 | 52.7734 | 96.273 | 89.6417 | 0.20156
1000-56-32-7-98,5 | 1000 | 56 | 32 | 7 | 33.207 | 797.009 | 998.8907 | 55.9 | 33.0079 | 3.3514 | 80.527 | -1.8204 | 56 | 37 | 26.8405 | 98.5 | 7.189 | 56 | 32.8159 | 56.6961 | 96.528 | 89.9076 | 0.23446
1000-56-32-8-98,5 | 1000 | 56 | 32 | 8 | 33.207 | 797.009 | 998.8634 | 55.9 | 33.0329 | 3.2934 | 79.1356 | -2.0255 | 56 | 37 | 30.6748 | 98.5 | 8.2002 | 56 | 32.8285 | 60.5884 | 96.7216 | 90.0823 | 0.26744
1000-56-32-9-98,5 | 1000 | 56 | 32 | 9 | 33.207 | 797.009 | 998.8368 | 55.9 | 33.0608 | 3.2541 | 78.1937 | -2.1663 | 56 | 37 | 34.5092 | 98.5 | 9.2114 | 56 | 32.8387 | 64.4621 | 96.8735 | 90.2006 | 0.30047
1000-56-32-10-98,5 | 1000 | 56 | 32 | 10 | 33.207 | 797.009 | 998.8104 | 55.9 | 33.0842 | 3.2259 | 77.5174 | -2.2684 | 56 | 37 | 38.3435 | 98.5 | 10.2224 | 56 | 32.85 | 68.3246 | 96.9957 | 90.2856 | 0.33354
1000-56-34-1-98,5 | 1000 | 56 | 34 | 1 | 37.0497 | 889.2462 | 999.1338 | 55.9 | 34.7722 | 10.2764 | 246.8617 | 12.2556 | 56 | 39 | 3.8344 | 98.5 | 1.1095 | 56 | 34.5172 | 30.6077 | 88.9082 | 72.2633 | 0.037351
1000-56-34-2-98,5 | 1000 | 56 | 34 | 2 | 37.0497 | 889.2462 | 998.986 | 55.9 | 34.9093 | 6.4146 | 154.1146 | 6.015 | 56 | 39 | 7.6687 | 98.5 | 2.1351 | 56 | 34.6849 | 38.3039 | 92.6268 | 82.6866 | 0.065284
1000-56-34-3-98,5 | 1000 | 56 | 34 | 3 | 37.0497 | 889.2462 | 998.9181 | 55.9 | 34.9766 | 5.0912 | 122.3278 | 3.1828 | 56 | 39 | 11.5031 | 98.5 | 3.1518 | 56 | 34.7693 | 43.4616 | 94.2312 | 86.2585 | 0.093872
1000-56-34-4-98,5 | 1000 | 56 | 34 | 4 | 37.0497 | 889.2462 | 998.873 | 55.9 | 35.0204 | 4.4893 | 107.8712 | 1.6613 | 56 | 39 | 15.3374 | 98.5 | 4.1659 | 56 | 34.8198 | 47.8978 | 95.1188 | 87.883 | 0.12285
1000-56-34-5-98,5 | 1000 | 56 | 34 | 5 | 37.0497 | 889.2462 | 998.8368 | 55.9 | 35.0472 | 4.1667 | 100.1238 | 0.76649 | 56 | 39 | 19.1718 | 98.5 | 5.1787 | 56 | 34.8508 | 52.0548 | 95.6796 | 88.7537 | 0.15205
1000-56-34-6-98,5 | 1000 | 56 | 34 | 6 | 37.0497 | 889.2462 | 998.8049 | 55.9 | 35.0805 | 3.9781 | 95.5951 | 0.21327 | 56 | 39 | 23.0061 | 98.5 | 6.1909 | 56 | 34.8807 | 56.0777 | 96.0654 | 89.2627 | 0.18142
1000-56-34-7-98,5 | 1000 | 56 | 34 | 7 | 37.0497 | 889.2462 | 998.7751 | 55.9 | 35.1073 | 3.8575 | 92.6996 | -0.15329 | 56 | 39 | 26.8405 | 98.5 | 7.2028 | 56 | 34.8981 | 60.0327 | 96.3464 | 89.5883 | 0.21089
1000-56-34-8-98,5 | 1000 | 56 | 34 | 8 | 37.0497 | 889.2462 | 998.7466 | 55.9 | 35.1294 | 3.7762 | 90.7469 | -0.40651 | 56 | 39 | 30.6748 | 98.5 | 8.2144 | 56 | 34.9105 | 63.9484 | 96.5601 | 89.8079 | 0.24043
1000-56-34-9-98,5 | 1000 | 56 | 34 | 9 | 37.0497 | 889.2462 | 998.7189 | 55.9 | 35.1536 | 3.7201 | 89.4012 | -0.58396 | 56 | 39 | 34.5092 | 98.5 | 9.2258 | 56 | 34.9231 | 67.8388 | 96.7281 | 89.9593 | 0.27003
1000-56-34-10-98,5 | 1000 | 56 | 34 | 10 | 37.0497 | 889.2462 | 998.6917 | 55.9 | 35.1796 | 3.6804 | 88.45 | -0.71087 | 56 | 39 | 38.3435 | 98.5 | 10.2371 | 56 | 34.935 | 71.7129 | 96.8634 | 90.0664 | 0.29968
1000-56-36-1-98,5 | 1000 | 56 | 36 | 1 | 41.2724 | 990.5881 | 999.0775 | 55.9 | 36.8305 | 12.4463 | 299.0044 | 15.2798 | 56 | 41 | 3.8344 | 98.5 | 1.1174 | 56 | 36.5417 | 32.6605 | 88.2664 | 69.8436 | 0.034691
1000-56-36-2-98,5 | 1000 | 56 | 36 | 2 | 41.2724 | 990.5881 | 998.9033 | 55.9 | 36.9905 | 7.7606 | 186.4703 | 8.3892 | 56 | 41 | 7.6687 | 98.5 | 2.1459 | 56 | 36.7303 | 41.1805 | 92.1361 | 81.1966 | 0.05968
1000-56-36-3-98,5 | 1000 | 56 | 36 | 3 | 41.2724 | 990.5881 | 998.8236 | 55.9 | 37.0708 | 6.0795 | 146.0877 | 5.3548 | 56 | 41 | 11.5031 | 98.5 | 3.1642 | 56 | 36.8296 | 46.696 | 93.8485 | 85.2699 | 0.085244
1000-56-36-4-98,5 | 1000 | 56 | 36 | 4 | 41.2724 | 990.5881 | 998.7722 | 55.9 | 37.1176 | 5.293 | 127.1961 | 3.6579 | 56 | 41 | 15.3374 | 98.5 | 4.1791 | 56 | 36.8893 | 51.3168 | 94.808 | 87.1754 | 0.11117
1000-56-36-5-98,5 | 1000 | 56 | 36 | 5 | 41.2724 | 990.5881 | 998.7322 | 55.9 | 37.1482 | 4.8648 | 116.9104 | 2.6332 | 56 | 41 | 19.1718 | 98.5 | 5.1926 | 56 | 36.9265 | 55.5794 | 95.419 | 88.2129 | 0.13733
1000-56-36-6-98,5 | 1000 | 56 | 36 | 6 | 41.2724 | 990.5881 | 998.6977 | 55.9 | 37.1837 | 4.6109 | 110.8118 | 1.9856 | 56 | 41 | 23.0061 | 98.5 | 6.2054 | 56 | 36.9622 | 59.6677 | 95.8413 | 88.8282 | 0.16366
1000-56-36-7-98,5 | 1000 | 56 | 36 | 7 | 41.2724 | 990.5881 | 998.666 | 55.9 | 37.2104 | 4.4464 | 106.8631 | 1.5484 | 56 | 41 | 26.8405 | 98.5 | 7.2176 | 56 | 36.9817 | 63.6664 | 96.1499 | 89.2266 | 0.19008
1000-56-36-8-98,5 | 1000 | 56 | 36 | 8 | 41.2724 | 990.5881 | 998.6361 | 55.9 | 37.2358 | 4.3356 | 104.203 | 1.2454 | 56 | 41 | 30.6748 | 98.5 | 8.2296 | 56 | 37.0012 | 67.6116 | 96.3852 | 89.4951 | 0.21659
1000-56-36-9-98,5 | 1000 | 56 | 36 | 9 | 41.2724 | 990.5881 | 998.6072 | 55.9 | 37.2582 | 4.2571 | 102.3193 | 1.0265 | 56 | 41 | 34.5092 | 98.5 | 9.2414 | 56 | 37.0102 | 71.5245 | 96.5703 | 89.6853 | 0.24314
1000-56-36-10-98,5 | 1000 | 56 | 36 | 10 | 41.2724 | 990.5881 | 998.5791 | 55.9 | 37.2839 | 4.2014 | 100.9831 | 0.86897 | 56 | 41 | 38.3435 | 98.5 | 10.253 | 56 | 37.0263 | 75.4145 | 96.7198 | 89.8203 | 0.26975
1000-56-38-1-98,5 | 1000 | 56 | 38 | 1 | 45.9043 | 1101.768 | 999.0031 | 55.9 | 38.8905 | 14.9969 | 360.3051 | 15.8661 | 56 | 43 | 3.8344 | 98.5 | 1.1254 | 56 | 38.5647 | 34.7418 | 87.6248 | 67.3302 | 0.032355
1000-56-38-2-98,5 | 1000 | 56 | 38 | 2 | 45.9043 | 1101.768 | 998.7991 | 55.9 | 39.0764 | 9.3814 | 225.4383 | 10.8461 | 56 | 43 | 7.6687 | 98.5 | 2.1573 | 56 | 38.777 | 44.1916 | 91.6282 | 79.5631 | 0.05476
1000-56-38-3-98,5 | 1000 | 56 | 38 | 3 | 45.9043 | 1101.768 | 998.7055 | 55.9 | 39.1709 | 7.2723 | 174.7716 | 7.5782 | 56 | 43 | 11.5031 | 98.5 | 3.1773 | 56 | 38.8934 | 50.135 | 93.4452 | 84.1577 | 0.077656
1000-56-38-4-98,5 | 1000 | 56 | 38 | 4 | 45.9043 | 1101.768 | 998.6463 | 55.9 | 39.2201 | 6.2568 | 150.3751 | 5.7115 | 56 | 43 | 15.3374 | 98.5 | 4.1933 | 56 | 38.9633 | 54.9849 | 94.4772 | 86.3699 | 0.10089
1000-56-38-5-98,5 | 1000 | 56 | 38 | 5 | 45.9043 | 1101.768 | 998.6016 | 55.9 | 39.2661 | 5.6981 | 136.9546 | 4.5615 | 56 | 43 | 19.1718 | 98.5 | 5.2076 | 56 | 39.0139 | 59.3779 | 95.1401 | 87.5869 | 0.12436
1000-56-38-6-98,5 | 1000 | 56 | 38 | 6 | 45.9043 | 1101.768 | 998.5639 | 55.9 | 39.292 | 5.3557 | 128.73 | 3.8041 | 56 | 43 | 23.0061 | 98.5 | 6.2209 | 56 | 39.0445 | 63.5547 | 95.6003 | 88.3328 | 0.14797
1000-56-38-7-98,5 | 1000 | 56 | 38 | 7 | 45.9043 | 1101.768 | 998.53 | 55.9 | 39.3237 | 5.1357 | 123.4454 | 3.2935 | 56 | 43 | 26.8405 | 98.5 | 7.2336 | 56 | 39.0717 | 67.609 | 95.9381 | 88.8122 | 0.1717
1000-56-38-8-98,5 | 1000 | 56 | 38 | 8 | 45.9043 | 1101.768 | 998.4983 | 55.9 | 39.3512 | 4.9855 | 119.8381 | 2.9332 | 56 | 43 | 30.6748 | 98.5 | 8.246 | 56 | 39.0942 | 71.5936 | 96.1962 | 89.1394 | 0.19551
1000-56-38-9-98,5 | 1000 | 56 | 38 | 9 | 45.9043 | 1101.768 | 998.468 | 55.9 | 39.3767 | 4.8789 | 117.2799 | 2.6715 | 56 | 43 | 34.5092 | 98.5 | 9.2581 | 56 | 39.1108 | 75.5346 | 96.3998 | 89.3716 | 0.21938
1000-56-38-10-98,5 | 1000 | 56 | 38 | 10 | 45.9043 | 1101.768 | 998.4387 | 55.9 | 39.4004 | 4.8011 | 115.4123 | 2.4772 | 56 | 43 | 38.3435 | 98.5 | 10.2701 | 56 | 39.1252 | 79.4467 | 96.5643 | 89.5412 | 0.24329
1000-56-40-1-98,5 | 1000 | 56 | 40 | 1 | 50.9788 | 1223.5633 | 998.9367 | 55.9 | 40.95 | 17.9716 | 431.8038 | 15.8661 | 56 | 45 | 3.8344 | 98.5 | 1.1335 | 56 | 40.5824 | 36.8415 | 86.9868 | 64.7468 | 0.030296
1000-56-40-2-98,5 | 1000 | 56 | 40 | 2 | 50.9788 | 1223.5633 | 998.6998 | 55.9 | 41.1705 | 11.3247 | 272.1635 | 13.787 | 56 | 45 | 7.6687 | 98.5 | 2.1691 | 56 | 40.8273 | 47.3228 | 91.1059 | 77.7854 | 0.050436
1000-56-40-3-98,5 | 1000 | 56 | 40 | 3 | 50.9788 | 1223.5633 | 998.5896 | 55.9 | 41.2728 | 8.7069 | 209.2729 | 9.8433 | 56 | 45 | 11.5031 | 98.5 | 3.1911 | 56 | 40.9539 | 53.775 | 93.0223 | 82.9206 | 0.070969
1000-56-40-4-98,5 | 1000 | 56 | 40 | 4 | 50.9788 | 1223.5633 | 998.5212 | 55.9 | 41.3343 | 7.4145 | 178.2223 | 7.8226 | 56 | 45 | 15.3374 | 98.5 | 4.2084 | 56 | 41.0368 | 58.9017 | 94.1267 | 85.4557 | 0.091818
1000-56-40-5-98,5 | 1000 | 56 | 40 | 5 | 50.9788 | 1223.5633 | 998.4706 | 55.9 | 41.3752 | 6.6854 | 160.7053 | 6.5339 | 56 | 45 | 19.1718 | 98.5 | 5.2235 | 56 | 41.0931 | 63.4651 | 94.8421 | 86.8859 | 0.11288
1000-56-40-6-98,5 | 1000 | 56 | 40 | 6 | 50.9788 | 1223.5633 | 998.429 | 55.9 | 41.4103 | 6.2371 | 149.934 | 5.6753 | 56 | 45 | 23.0061 | 98.5 | 6.2375 | 56 | 41.1321 | 67.7478 | 95.342 | 87.7654 | 0.1341
1000-56-40-7-98,5 | 1000 | 56 | 40 | 7 | 50.9788 | 1223.5633 | 998.3922 | 55.9 | 41.4417 | 5.9434 | 142.8808 | 5.0817 | 56 | 45 | 26.8405 | 98.5 | 7.2507 | 56 | 41.1637 | 71.8758 | 95.7103 | 88.3413 | 0.15543
1000-56-40-8-98,5 | 1000 | 56 | 40 | 8 | 50.9788 | 1223.5633 | 998.3584 | 55.9 | 41.4703 | 5.7415 | 138.0316 | 4.6577 | 56 | 45 | 30.6748 | 98.5 | 8.2636 | 56 | 41.1896 | 75.9121 | 95.9926 | 88.7374 | 0.17685
1000-56-40-9-98,5 | 1000 | 56 | 40 | 9 | 50.9788 | 1223.5633 | 998.3265 | 55.9 | 41.4976 | 5.5978 | 134.5813 | 4.3475 | 56 | 45 | 34.5092 | 98.5 | 9.2761 | 56 | 41.2148 | 79.8901 | 96.2157 | 89.0193 | 0.19832
1000-56-40-10-98,5 | 1000 | 56 | 40 | 10 | 50.9788 | 1223.5633 | 998.2958 | 55.9 | 41.5235 | 5.4918 | 132.037 | 4.114 | 56 | 45 | 38.3435 | 98.5 | 10.2884 | 56 | 41.2296 | 83.8305 | 96.3963 | 89.2272 | 0.21984
1000-56-42-1-98,5 | 1000 | 56 | 42 | 1 | 56.5299 | 1356.7973 | 998.8703 | 55.9 | 43.0111 | 21.4221 | 514.7425 | 15.8661 | 56 | 47 | 3.8344 | 98.5 | 1.1416 | 56 | 42.6032 | 38.9421 | 86.3574 | 62.1048 | 0.028484
1000-56-42-2-98,5 | 1000 | 56 | 42 | 2 | 56.5299 | 1356.7973 | 998.597 | 55.9 | 43.2628 | 13.633 | 327.6708 | 15.8661 | 56 | 47 | 7.6687 | 98.5 | 2.1814 | 56 | 42.8717 | 50.5656 | 90.5713 | 75.8836 | 0.046623
1000-56-42-3-98,5 | 1000 | 56 | 42 | 3 | 56.5299 | 1356.7973 | 998.4678 | 55.9 | 43.3827 | 10.4297 | 250.7123 | 12.4974 | 56 | 47 | 11.5031 | 98.5 | 3.2056 | 56 | 43.0185 | 57.6032 | 92.5819 | 81.5501 | 0.065076
1000-56-42-4-98,5 | 1000 | 56 | 42 | 4 | 56.5299 | 1356.7973 | 998.3883 | 55.9 | 43.4546 | 8.8021 | 211.6051 | 9.9836 | 56 | 47 | 15.3374 | 98.5 | 4.2243 | 56 | 43.1116 | 63.0651 | 93.7574 | 84.4292 | 0.083809
1000-56-42-5-98,5 | 1000 | 56 | 42 | 5 | 56.5299 | 1356.7973 | 998.3307 | 55.9 | 43.5022 | 7.8669 | 189.1336 | 8.5674 | 56 | 47 | 19.1718 | 98.5 | 5.2404 | 56 | 43.1779 | 67.8347 | 94.526 | 86.0836 | 0.10275
1000-56-42-6-98,5 | 1000 | 56 | 42 | 6 | 56.5299 | 1356.7973 | 998.2842 | 55.9 | 43.5399 | 7.283 | 175.1029 | 7.602 | 56 | 47 | 23.0061 | 98.5 | 6.2552 | 56 | 43.226 | 72.253 | 95.0664 | 87.1165 | 0.12184
1000-56-42-7-98,5 | 1000 | 56 | 42 | 7 | 56.5299 | 1356.7973 | 998.244 | 55.9 | 43.5679 | 6.8946 | 165.771 | 6.9194 | 56 | 47 | 26.8405 | 98.5 | 7.2691 | 56 | 43.2645 | 76.4757 | 95.4663 | 87.8036 | 0.14103
1000-56-42-8-98,5 | 1000 | 56 | 42 | 8 | 56.5299 | 1356.7973 | 998.2076 | 55.9 | 43.6043 | 6.6281 | 159.3688 | 6.4304 | 56 | 47 | 30.6748 | 98.5 | 8.2824 | 56 | 43.2956 | 80.5766 | 95.7739 | 88.2751 | 0.16031
1000-56-42-9-98,5 | 1000 | 56 | 42 | 9 | 56.5299 | 1356.7973 | 998.1736 | 55.9 | 43.6272 | 6.4332 | 154.6874 | 6.0611 | 56 | 47 | 34.5092 | 98.5 | 9.2954 | 56 | 43.3171 | 84.6059 | 96.0176 | 88.6199 | 0.17965
1000-56-42-10-98,5 | 1000 | 56 | 42 | 10 | 56.5299 | 1356.7973 | 998.1412 | 55.9 | 43.6534 | 6.2902 | 151.256 | 5.7838 | 56 | 47 | 38.3435 | 98.5 | 10.3081 | 56 | 43.3399 | 88.5831 | 96.2153 | 88.8727 | 0.19905
1000-56-44-1-98,5 | 1000 | 56 | 44 | 1 | 62.5944 | 1502.3406 | 998.8129 | 55.9 | 45.0761 | 25.3944 | 610.2262 | 15.8661 | 56 | 49 | 3.8344 | 98.5 | 1.1497 | 56 | 44.6195 | 41.0343 | 85.7392 | 59.4302 | 0.026882
1000-56-44-2-98,5 | 1000 | 56 | 44 | 2 | 62.5944 | 1502.3406 | 998.5 | 55.9 | 45.3594 | 16.3619 | 393.2985 | 15.8661 | 56 | 49 | 7.6687 | 98.5 | 2.1941 | 56 | 44.9146 | 53.9012 | 90.0279 | 73.8604 | 0.04326
1000-56-44-3-98,5 | 1000 | 56 | 44 | 3 | 62.5944 | 1502.3406 | 998.3491 | 55.9 | 45.496 | 12.4858 | 300.1726 | 15.3419 | 56 | 49 | 11.5031 | 98.5 | 3.2208 | 56 | 45.0784 | 61.6116 | 92.1253 | 80.0528 | 0.05987
1000-56-44-4-98,5 | 1000 | 56 | 44 | 4 | 62.5944 | 1502.3406 | 998.2566 | 55.9 | 45.5802 | 10.4627 | 251.5583 | 12.5501 | 56 | 49 | 15.3374 | 98.5 | 4.2411 | 56 | 45.1888 | 67.4691 | 93.37 | 83.2849 | 0.076729
1000-56-44-5-98,5 | 1000 | 56 | 44 | 5 | 62.5944 | 1502.3406 | 998.1905 | 55.9 | 45.635 | 9.2763 | 223.0487 | 10.6816 | 56 | 49 | 19.1718 | 98.5 | 5.2584 | 56 | 45.2659 | 72.4898 | 94.1917 | 85.1803 | 0.093777
1000-56-44-6-98,5 | 1000 | 56 | 44 | 6 | 62.5944 | 1502.3406 | 998.1382 | 55.9 | 45.6759 | 8.5239 | 204.9684 | 9.5805 | 56 | 49 | 23.0061 | 98.5 | 6.274 | 56 | 45.322 | 77.0765 | 94.7734 | 86.3823 | 0.11097
1000-56-44-7-98,5 | 1000 | 56 | 44 | 7 | 62.5944 | 1502.3406 | 998.0938 | 55.9 | 45.7074 | 8.0183 | 192.8182 | 8.81 | 56 | 49 | 26.8405 | 98.5 | 7.2886 | 56 | 45.3666 | 81.4165 | 95.2059 | 87.1901 | 0.12826
1000-56-44-8-98,5 | 1000 | 56 | 44 | 8 | 62.5944 | 1502.3406 | 998.0541 | 55.9 | 45.7363 | 7.6641 | 184.3074 | 8.2431 | 56 | 49 | 30.6748 | 98.5 | 8.3026 | 56 | 45.4017 | 85.6051 | 95.5398 | 87.756 | 0.14564
1000-56-44-9-98,5 | 1000 | 56 | 44 | 9 | 62.5944 | 1502.3406 | 998.0176 | 55.9 | 45.7683 | 7.4087 | 178.1734 | 7.8193 | 56 | 49 | 34.5092 | 98.5 | 9.3161 | 56 | 45.4299 | 89.6948 | 95.8051 | 88.1639 | 0.16309
1000-56-44-10-98,5 | 1000 | 56 | 44 | 10 | 62.5944 | 1502.3406 | 997.9831 | 55.9 | 45.7909 | 7.2161 | 173.5476 | 7.4907 | 56 | 49 | 38.3435 | 98.5 | 10.3292 | 56 | 45.4543 | 93.7217 | 96.0207 | 88.4716 | 0.18058
1000-56-46-1-98,5 | 1000 | 56 | 46 | 1 | 69.2089 | 1661.1129 | 998.7384 | 55.9 | 47.1285 | 29.9304 | 719.2802 | 15.8661 | 56 | 51 | 3.8344 | 98.5 | 1.1578 | 56 | 46.6348 | 43.1129 | 85.1334 | 56.7535 | 0.025459
1000-56-46-2-98,5 | 1000 | 56 | 46 | 2 | 69.2089 | 1661.1129 | 998.383 | 55.9 | 47.4552 | 19.5646 | 470.3389 | 15.8661 | 56 | 51 | 7.6687 | 98.5 | 2.2071 | 56 | 46.9564 | 57.313 | 89.4786 | 71.7311 | 0.040287
1000-56-46-3-98,5 | 1000 | 56 | 46 | 3 | 69.2089 | 1661.1129 | 998.2077 | 55.9 | 47.613 | 14.9288 | 358.9553 | 15.866 | 56 | 51 | 11.5031 | 98.5 | 3.2367 | 56 | 47.1405 | 65.7832 | 91.6549 | 78.4294 | 0.055269
1000-56-46-4-98,5 | 1000 | 56 | 46 | 4 | 69.2089 | 1661.1129 | 998.1 | 55.9 | 47.7091 | 12.4424 | 299.2038 | 15.2902 | 56 | 51 | 15.3374 | 98.5 | 4.2588 | 56 | 47.2656 | 72.1039 | 92.966 | 82.022 | 0.070464
1000-56-46-5-98,5 | 1000 | 56 | 46 | 5 | 69.2089 | 1661.1129 | 998.0239 | 55.9 | 47.7717 | 10.9545 | 263.443 | 13.274 | 56 | 51 | 19.1718 | 98.5 | 5.2774 | 56 | 47.3547 | 77.4262 | 93.8402 | 84.1719 | 0.08583
1000-56-46-6-98,5 | 1000 | 56 | 46 | 6 | 69.2089 | 1661.1129 | 997.9646 | 55.9 | 47.8213 | 9.998 | 240.4553 | 11.8459 | 56 | 51 | 23.0061 | 98.5 | 6.294 | 56 | 47.4205 | 82.2171 | 94.4634 | 85.5539 | 0.10133
1000-56-46-7-98,5 | 1000 | 56 | 46 | 7 | 69.2089 | 1661.1129 | 997.915 | 55.9 | 47.8583 | 9.3475 | 224.8217 | 10.8038 | 56 | 51 | 26.8405 | 98.5 | 7.3094 | 56 | 47.4723 | 86.7019 | 94.9293 | 86.4938 | 0.11694
1000-56-46-8-98,5 | 1000 | 56 | 46 | 8 | 69.2089 | 1661.1129 | 997.8714 | 55.9 | 47.8853 | 8.8851 | 213.7088 | 10.1091 | 56 | 51 | 30.6748 | 98.5 | 8.324 | 56 | 47.5138 | 90.9987 | 95.2903 | 87.162 | 0.13262
1000-56-46-9-98,5 | 1000 | 56 | 46 | 9 | 69.2089 | 1661.1129 | 997.8319 | 55.9 | 47.9165 | 8.5489 | 205.6326 | 9.6215 | 56 | 51 | 34.5092 | 98.5 | 9.3381 | 56 | 47.5474 | 95.1692 | 95.578 | 87.6476 | 0.14837
1000-56-46-10-98,5 | 1000 | 56 | 46 | 10 | 69.2089 | 1661.1129 | 997.795 | 55.9 | 47.9463 | 8.2971 | 199.5822 | 9.2444 | 56 | 51 | 38.3435 | 98.5 | 10.3518 | 56 | 47.5788 | 99.2554 | 95.8125 | 88.0115 | 0.16417
1000-56-48-1-98,5 | 1000 | 56 | 48 | 1 | 76.4157 | 1834.0846 | 998.6735 | 55.9 | 49.1826 | 35.0862 | 843.2365 | 15.8661 | 56 | 53 | 3.8344 | 98.5 | 1.1659 | 56 | 48.6449 | 45.1639 | 84.5436 | 54.0851 | 0.024196
1000-56-48-2-98,5 | 1000 | 56 | 48 | 2 | 76.4157 | 1834.0846 | 998.273 | 55.9 | 49.5542 | 23.3008 | 560.2207 | 15.8661 | 56 | 53 | 7.6687 | 98.5 | 2.2204 | 56 | 48.9964 | 60.7835 | 88.9267 | 69.5078 | 0.037654
1000-56-48-3-98,5 | 1000 | 56 | 48 | 3 | 76.4157 | 1834.0846 | 998.0705 | 55.9 | 49.7313 | 17.8194 | 428.5186 | 15.866 | 56 | 53 | 11.5031 | 98.5 | 3.2531 | 56 | 49.2042 | 70.0993 | 91.1733 | 76.6809 | 0.051198
1000-56-48-4-98,5 | 1000 | 56 | 48 | 4 | 76.4157 | 1834.0846 | 997.9454 | 55.9 | 49.8447 | 14.7966 | 355.8713 | 15.8659 | 56 | 53 | 15.3374 | 98.5 | 4.2773 | 56 | 49.3421 | 76.9564 | 92.5468 | 80.6367 | 0.064915
1000-56-48-5-98,5 | 1000 | 56 | 48 | 5 | 76.4157 | 1834.0846 | 997.8574 | 55.9 | 49.9145 | 12.951 | 311.5098 | 15.8657 | 56 | 53 | 19.1718 | 98.5 | 5.2974 | 56 | 49.4454 | 82.6364 | 93.4721 | 83.0519 | 0.078784
1000-56-48-6-98,5 | 1000 | 56 | 48 | 6 | 76.4157 | 1834.0846 | 997.7897 | 55.9 | 49.9672 | 11.7454 | 282.5306 | 14.3784 | 56 | 53 | 23.0061 | 98.5 | 6.3152 | 56 | 49.5216 | 87.6764 | 94.1368 | 84.6296 | 0.092778
1000-56-48-7-98,5 | 1000 | 56 | 48 | 7 | 76.4157 | 1834.0846 | 997.734 | 55.9 | 50.0123 | 10.9179 | 262.6411 | 13.2261 | 56 | 53 | 26.8405 | 98.5 | 7.3315 | 56 | 49.5809 | 92.3382 | 94.6365 | 85.7124 | 0.10687
1000-56-48-8-98,5 | 1000 | 56 | 48 | 8 | 76.4157 | 1834.0846 | 997.6858 | 55.9 | 50.047 | 10.325 | 248.3898 | 12.352 | 56 | 53 | 30.6748 | 98.5 | 8.3468 | 56 | 49.6296 | 96.7655 | 95.0252 | 86.4884 | 0.12105
1000-56-48-9-98,5 | 1000 | 56 | 48 | 9 | 76.4157 | 1834.0846 | 997.6424 | 55.9 | 50.0765 | 9.887 | 237.8623 | 11.6773 | 56 | 53 | 34.5092 | 98.5 | 9.3616 | 56 | 49.6695 | 101.0379 | 95.336 | 87.0616 | 0.13528
1000-56-48-10-98,5 | 1000 | 56 | 48 | 10 | 76.4157 | 1834.0846 | 997.6025 | 55.9 | 50.1057 | 9.5568 | 229.9289 | 11.1511 | 56 | 53 | 38.3435 | 98.5 | 10.3758 | 56 | 49.7078 | 105.2023 | 95.5901 | 87.4936 | 0.14957
1000-56-50-1-98,5 | 1000 | 56 | 50 | 1 | 84.2566 | 2022.278 | 998.6101 | 55.9 | 51.2431 | 40.9252 | 983.6301 | 15.8661 | 56 | 55 | 3.8344 | 98.5 | 1.1738 | 56 | 50.6585 | 47.1658 | 83.9752 | 51.4279 | 0.023078
1000-56-50-2-98,5 | 1000 | 56 | 50 | 2 | 84.2566 | 2022.278 | 998.1617 | 55.9 | 51.6509 | 27.629 | 664.3573 | 15.8661 | 56 | 55 | 7.6687 | 98.5 | 2.2339 | 56 | 51.0341 | 64.2963 | 88.3747 | 67.2085 | 0.035318
1000-56-50-3-98,5 | 1000 | 56 | 50 | 3 | 84.2566 | 2022.278 | 997.9291 | 55.9 | 51.853 | 21.2107 | 510.1426 | 15.866 | 56 | 55 | 11.5031 | 98.5 | 3.27 | 56 | 51.2594 | 74.549 | 90.682 | 74.8261 | 0.047584
1000-56-50-4-98,5 | 1000 | 56 | 50 | 4 | 84.2566 | 2022.278 | 997.7844 | 55.9 | 51.9847 | 17.5833 | 422.9601 | 15.8659 | 56 | 55 | 15.3374 | 98.5 | 4.2965 | 56 | 51.4184 | 82.0108 | 92.1143 | 79.1313 | 0.059994
1000-56-50-5-98,5 | 1000 | 56 | 50 | 5 | 84.2566 | 2022.278 | 997.6828 | 55.9 | 52.0674 | 15.3219 | 368.6022 | 15.8657 | 56 | 55 | 19.1718 | 98.5 | 5.3183 | 56 | 51.535 | 88.1064 | 93.089 | 81.8152 | 0.072532
1000-56-50-6-98,5 | 1000 | 56 | 50 | 6 | 84.2566 | 2022.278 | 997.6052 | 55.9 | 52.1306 | 13.8224 | 332.5529 | 15.8655 | 56 | 55 | 23.0061 | 98.5 | 6.3374 | 56 | 51.6229 | 93.4403 | 93.7945 | 83.5949 | 0.085186
1000-56-50-7-98,5 | 1000 | 56 | 50 | 7 | 84.2566 | 2022.278 | 997.5421 | 55.9 | 52.1769 | 12.7771 | 307.4248 | 15.7235 | 56 | 55 | 26.8405 | 98.5 | 7.3548 | 56 | 51.6923 | 98.3199 | 94.3278 | 84.8355 | 0.09793
1000-56-50-8-98,5 | 1000 | 56 | 50 | 8 | 84.2566 | 2022.278 | 997.4882 | 55.9 | 52.219 | 12.0246 | 289.3345 | 14.7561 | 56 | 55 | 30.6748 | 98.5 | 8.371 | 56 | 51.7528 | 102.9068 | 94.7449 | 85.7286 | 0.11075
1000-56-50-9-98,5 | 1000 | 56 | 50 | 9 | 84.2566 | 2022.278 | 997.4403 | 55.9 | 52.2469 | 11.459 | 275.7373 | 13.9931 | 56 | 55 | 34.5092 | 98.5 | 9.3864 | 56 | 51.7947 | 107.3068 | 95.0793 | 86.3999 | 0.12363
1000-56-50-10-98,5 | 1000 | 56 | 50 | 10 | 84.2566 | 2022.278 | 997.3968 | 55.9 | 52.2781 | 11.0312 | 265.4563 | 13.3938 | 56 | 55 | 38.3435 | 98.5 | 10.4013 | 56 | 51.8372 | 111.5689 | 95.3535 | 86.9076 | 0.13656
1000-58-10-1-98,5 | 1000 | 58 | 10 | 1 | 8.6535 | 207.697 | 999.7348 | 57.9 | 10.2068 | 0.868 | 20.8388 | -16.7183 | 58 | 15 | 3.8344 | 98.5 | 1.0379 | 58 | 10.2045 | 11.6199 | 95.3257 | 89.9694 | 0.12844
1000-58-10-2-98,5 | 1000 | 58 | 10 | 2 | 8.6535 | 207.697 | 999.71 | 57.9 | 10.2401 | 0.74593 | 17.9085 | -18.3273 | 58 | 15 | 7.6687 | 98.5 | 2.0476 | 58 | 10.2193 | 15.5763 | 96.7172 | 91.3801 | 0.25292
1000-58-10-3-98,5 | 1000 | 58 | 10 | 3 | 8.6535 | 207.697 | 999.6882 | 57.9 | 10.2661 | 0.72026 | 17.2926 | -18.6964 | 58 | 15 | 11.5031 | 98.5 | 3.0566 | 58 | 10.228 | 19.4363 | 97.2021 | 91.6767 | 0.37815
1000-58-10-4-98,5 | 1000 | 58 | 10 | 4 | 8.6535 | 207.697 | 999.6671 | 57.9 | 10.2931 | 0.71156 | 17.0841 | -18.8241 | 58 | 15 | 15.3374 | 98.5 | 4.0655 | 58 | 10.2328 | 23.2794 | 97.448 | 91.7773 | 0.50365
1000-58-10-5-98,5 | 1000 | 58 | 10 | 5 | 8.6535 | 207.697 | 999.6461 | 57.9 | 10.3186 | 0.70801 | 16.9994 | -18.8764 | 58 | 15 | 19.1718 | 98.5 | 5.0743 | 58 | 10.2349 | 27.1173 | 97.5966 | 91.8182 | 0.62929
1000-58-10-6-98,5 | 1000 | 58 | 10 | 6 | 8.6535 | 207.697 | 999.6251 | 57.9 | 10.345 | 0.70665 | 16.9669 | -18.8965 | 58 | 15 | 23.0061 | 98.5 | 6.083 | 58 | 10.2386 | 30.953 | 97.696 | 91.834 | 0.75501
1000-58-10-7-98,5 | 1000 | 58 | 10 | 7 | 8.6535 | 207.697 | 999.6042 | 57.9 | 10.371 | 0.70629 | 16.9586 | -18.8965 | 58 | 15 | 26.8405 | 98.5 | 7.0917 | 58 | 10.2406 | 34.7877 | 97.7671 | 91.8382 | 0.88081
1000-58-10-8-98,5 | 1000 | 58 | 10 | 8 | 8.6535 | 207.697 | 999.5833 | 57.9 | 10.397 | 0.70649 | 16.9639 | -18.9016 | 58 | 15 | 30.6748 | 98.5 | 8.1005 | 58 | 10.2428 | 38.6218 | 97.8206 | 91.8358 | 1.0067
1000-58-10-9-98,5 | 1000 | 58 | 10 | 9 | 8.6535 | 207.697 | 999.5625 | 57.9 | 10.423 | 0.70703 | 16.9771 | -18.8983 | 58 | 15 | 34.5092 | 98.5 | 9.1092 | 58 | 10.2451 | 42.4557 | 97.8623 | 91.8296 | 1.1326
1000-58-10-10-98,5 | 1000 | 58 | 10 | 10 | 8.6535 | 207.697 | 999.5416 | 57.9 | 10.4492 | 0.70777 | 16.9954 | -18.8788 | 58 | 15 | 38.3435 | 98.5 | 10.1179 | 58 | 10.2475 | 46.2893 | 97.8956 | 91.821 | 1.2585
1000-58-12-1-98,5 | 1000 | 58 | 12 | 1 | 9.8478 | 236.3603 | 999.7026 | 57.9 | 12.2368 | 1.0507 | 25.2251 | -14.6629 | 58 | 17 | 3.8344 | 98.5 | 1.0418 | 58 | 12.2207 | 12.6314 | 94.9578 | 89.3308 | 0.11367
1000-58-12-2-98,5 | 1000 | 58 | 12 | 2 | 9.8478 | 236.3603 | 999.6756 | 57.9 | 12.2709 | 0.87568 | 21.0243 | -16.6217 | 58 | 17 | 7.6687 | 98.5 | 2.052 | 58 | 12.2449 | 16.6408 | 96.514 | 91.1079 | 0.22291
1000-58-12-3-98,5 | 1000 | 58 | 12 | 3 | 9.8478 | 236.3603 | 999.653 | 57.9 | 12.2977 | 0.83769 | 20.1128 | -17.0945 | 58 | 17 | 11.5031 | 98.5 | 3.0613 | 58 | 12.2558 | 20.5131 | 97.0611 | 91.4936 | 0.33296
1000-58-12-4-98,5 | 1000 | 58 | 12 | 4 | 9.8478 | 236.3603 | 999.6313 | 57.9 | 12.323 | 0.82429 | 19.7915 | -17.2658 | 58 | 17 | 15.3374 | 98.5 | 4.0704 | 58 | 12.2609 | 24.3609 | 97.3393 | 91.6296 | 0.44329
1000-58-12-5-98,5 | 1000 | 58 | 12 | 5 | 9.8478 | 236.3603 | 999.6097 | 57.9 | 12.3494 | 0.81864 | 19.6563 | -17.3387 | 58 | 17 | 19.1718 | 98.5 | 5.0795 | 58 | 12.2642 | 28.2009 | 97.5076 | 91.687 | 0.55376
1000-58-12-6-98,5 | 1000 | 58 | 12 | 6 | 9.8478 | 236.3603 | 999.5883 | 57.9 | 12.3758 | 0.81615 | 19.5967 | -17.371 | 58 | 17 | 23.0061 | 98.5 | 6.0884 | 58 | 12.267 | 32.0377 | 97.6203 | 91.7124 | 0.66433
1000-58-12-7-98,5 | 1000 | 58 | 12 | 7 | 9.8478 | 236.3603 | 999.5669 | 57.9 | 12.4021 | 0.81518 | 19.5739 | -17.3834 | 58 | 17 | 26.8405 | 98.5 | 7.0974 | 58 | 12.2694 | 35.873 | 97.701 | 91.7222 | 0.77497
1000-58-12-8-98,5 | 1000 | 58 | 12 | 8 | 9.8478 | 236.3603 | 999.5456 | 57.9 | 12.4279 | 0.81501 | 19.5703 | -17.3834 | 58 | 17 | 30.6748 | 98.5 | 8.1063 | 58 | 12.2717 | 39.7076 | 97.7617 | 91.7239 | 0.88567
1000-58-12-9-98,5 | 1000 | 58 | 12 | 9 | 9.8478 | 236.3603 | 999.5242 | 57.9 | 12.4545 | 0.81538 | 19.5796 | -17.3853 | 58 | 17 | 34.5092 | 98.5 | 9.1152 | 58 | 12.2754 | 43.5415 | 97.809 | 91.7201 | 0.99641
1000-58-12-10-98,5 | 1000 | 58 | 12 | 10 | 9.8478 | 236.3603 | 999.5029 | 57.9 | 12.4807 | 0.81604 | 19.5958 | -17.3802 | 58 | 17 | 38.3435 | 98.5 | 10.1241 | 58 | 12.2781 | 47.3752 | 97.8469 | 91.7135 | 1.1072
1000-58-14-1-98,5 | 1000 | 58 | 14 | 1 | 11.1845 | 268.4444 | 999.6673 | 57.9 | 14.2711 | 1.2777 | 30.6758 | -12.5274 | 58 | 19 | 3.8344 | 98.5 | 1.0461 | 58 | 14.2458 | 13.7412 | 94.558 | 88.5765 | 0.10094
1000-58-14-2-98,5 | 1000 | 58 | 14 | 2 | 11.1845 | 268.4444 | 999.6376 | 57.9 | 14.3065 | 1.03 | 24.7302 | -14.8745 | 58 | 19 | 7.6687 | 98.5 | 2.0568 | 58 | 14.2736 | 17.8232 | 96.2899 | 90.7909 | 0.19696
1000-58-14-3-98,5 | 1000 | 58 | 14 | 3 | 11.1845 | 268.4444 | 999.614 | 57.9 | 14.3333 | 0.97443 | 23.3968 | -15.4725 | 58 | 19 | 11.5031 | 98.5 | 3.0665 | 58 | 14.2868 | 21.7131 | 96.9051 | 91.2877 | 0.29383
1000-58-14-4-98,5 | 1000 | 58 | 14 | 4 | 11.1845 | 268.4444 | 999.5915 | 57.9 | 14.3585 | 0.95433 | 22.9147 | -15.6965 | 58 | 19 | 15.3374 | 98.5 | 4.0759 | 58 | 14.293 | 25.5676 | 97.219 | 91.4674 | 0.391
1000-58-14-5-98,5 | 1000 | 58 | 14 | 5 | 11.1845 | 268.4444 | 999.5694 | 57.9 | 14.3849 | 0.94551 | 22.7034 | -15.796 | 58 | 19 | 19.1718 | 98.5 | 5.0851 | 58 | 14.297 | 29.4108 | 97.4092 | 91.5462 | 0.48833
1000-58-14-6-98,5 | 1000 | 58 | 14 | 6 | 11.1845 | 268.4444 | 999.5475 | 57.9 | 14.4113 | 0.94132 | 22.6032 | -15.8435 | 58 | 19 | 23.0061 | 98.5 | 6.0943 | 58 | 14.2998 | 33.2493 | 97.5367 | 91.5838 | 0.58575
1000-58-14-7-98,5 | 1000 | 58 | 14 | 7 | 11.1845 | 268.4444 | 999.5256 | 57.9 | 14.4368 | 0.93932 | 22.5558 | -15.866 | 58 | 19 | 26.8405 | 98.5 | 7.1035 | 58 | 14.3026 | 37.0857 | 97.6281 | 91.6016 | 0.68325
1000-58-14-8-98,5 | 1000 | 58 | 14 | 8 | 11.1845 | 268.4444 | 999.5037 | 57.9 | 14.4635 | 0.93864 | 22.5398 | -15.866 | 58 | 19 | 30.6748 | 98.5 | 8.1127 | 58 | 14.3064 | 40.9207 | 97.6968 | 91.6077 | 0.7808
1000-58-14-9-98,5 | 1000 | 58 | 14 | 9 | 11.1845 | 268.4444 | 999.4819 | 57.9 | 14.4896 | 0.93863 | 22.5402 | -15.8736 | 58 | 19 | 34.5092 | 98.5 | 9.1218 | 58 | 14.3091 | 44.755 | 97.7503 | 91.6077 | 0.8784
1000-58-14-10-98,5 | 1000 | 58 | 14 | 10 | 11.1845 | 268.4444 | 999.4601 | 57.9 | 14.5156 | 0.93908 | 22.5514 | -15.8734 | 58 | 19 | 38.3435 | 98.5 | 10.1309 | 58 | 14.3126 | 48.5889 | 97.7932 | 91.6037 | 0.97604
1000-58-16-1-98,5 | 1000 | 58 | 16 | 1 | 12.678 | 304.29 | 999.6288 | 57.9 | 16.3062 | 1.5598 | 37.4505 | -10.3168 | 58 | 21 | 3.8344 | 98.5 | 1.0507 | 58 | 16.2678 | 14.9526 | 94.1261 | 87.6971 | 0.089942
1000-58-16-2-98,5 | 1000 | 58 | 16 | 2 | 12.678 | 304.29 | 999.5955 | 57.9 | 16.3456 | 1.2144 | 29.1586 | -13.0798 | 58 | 21 | 7.6687 | 98.5 | 2.062 | 58 | 16.3039 | 19.1323 | 96.0438 | 90.4214 | 0.17446
1000-58-16-3-98,5 | 1000 | 58 | 16 | 3 | 12.678 | 304.29 | 999.5707 | 57.9 | 16.3728 | 1.1341 | 27.2328 | -13.8255 | 58 | 21 | 11.5031 | 98.5 | 3.0721 | 58 | 16.3186 | 23.0469 | 96.7332 | 91.0542 | 0.25988
1000-58-16-4-98,5 | 1000 | 58 | 16 | 4 | 12.678 | 304.29 | 999.5474 | 57.9 | 16.3962 | 1.1043 | 26.5174 | -14.115 | 58 | 21 | 15.3374 | 98.5 | 4.0818 | 58 | 16.3248 | 26.9111 | 97.0863 | 91.2894 | 0.34561
1000-58-16-5-98,5 | 1000 | 58 | 16 | 5 | 12.678 | 304.29 | 999.5247 | 57.9 | 16.4243 | 1.091 | 26.1991 | -14.2462 | 58 | 21 | 19.1718 | 98.5 | 5.0913 | 58 | 16.3329 | 30.7587 | 97.3006 | 91.3942 | 0.43152
1000-58-16-6-98,5 | 1000 | 58 | 16 | 6 | 12.678 | 304.29 | 999.5022 | 57.9 | 16.4504 | 1.0843 | 26.0384 | -14.3129 | 58 | 21 | 23.0061 | 98.5 | 6.1008 | 58 | 16.3368 | 34.5998 | 97.4445 | 91.4472 | 0.51752
1000-58-16-7-98,5 | 1000 | 58 | 16 | 7 | 12.678 | 304.29 | 999.4798 | 57.9 | 16.4765 | 1.0809 | 25.9565 | -14.347 | 58 | 21 | 26.8405 | 98.5 | 7.1102 | 58 | 16.3403 | 38.4376 | 97.5476 | 91.4742 | 0.6036
1000-58-16-8-98,5 | 1000 | 58 | 16 | 8 | 12.678 | 304.29 | 999.4575 | 57.9 | 16.5018 | 1.0792 | 25.9165 | -14.3637 | 58 | 21 | 30.6748 | 98.5 | 8.1196 | 58 | 16.3429 | 42.2736 | 97.6253 | 91.4876 | 0.68973
1000-58-16-9-98,5 | 1000 | 58 | 16 | 9 | 12.678 | 304.29 | 999.4352 | 57.9 | 16.5265 | 1.0785 | 25.9011 | -14.3637 | 58 | 21 | 34.5092 | 98.5 | 9.1289 | 58 | 16.347 | 46.1086 | 97.6858 | 91.4928 | 0.7759
1000-58-16-10-98,5 | 1000 | 58 | 16 | 10 | 12.678 | 304.29 | 999.4129 | 57.9 | 16.5537 | 1.0787 | 25.906 | -14.3702 | 58 | 21 | 38.3435 | 98.5 | 10.1383 | 58 | 16.3495 | 49.9428 | 97.7342 | 91.4914 | 0.86212
1000-58-18-1-98,5 | 1000 | 58 | 18 | 1 | 14.3435 | 344.2645 | 999.5871 | 57.9 | 18.3452 | 1.9114 | 45.8949 | -8.03 | 58 | 23 | 3.8344 | 98.5 | 1.0556 | 58 | 18.2959 | 16.2665 | 93.6625 | 86.6742 | 0.080437
1000-58-18-2-98,5 | 1000 | 58 | 18 | 2 | 14.3435 | 344.2645 | 999.5492 | 57.9 | 18.3871 | 1.4358 | 34.4763 | -11.2317 | 58 | 23 | 7.6687 | 98.5 | 2.0678 | 58 | 18.3364 | 20.5764 | 95.7745 | 89.99 | 0.15495
1000-58-18-3-98,5 | 1000 | 58 | 18 | 3 | 14.3435 | 344.2645 | 999.5228 | 57.9 | 18.4161 | 1.3215 | 31.7323 | -12.1475 | 58 | 23 | 11.5031 | 98.5 | 3.0783 | 58 | 18.3566 | 24.5251 | 96.544 | 90.787 | 0.23038
1000-58-18-4-98,5 | 1000 | 58 | 18 | 4 | 14.3435 | 344.2645 | 999.4987 | 57.9 | 18.4392 | 1.278 | 30.69 | -12.5147 | 58 | 23 | 15.3374 | 98.5 | 4.0883 | 58 | 18.3636 | 28.4029 | 96.94 | 91.0898 | 0.30615
1000-58-18-5-98,5 | 1000 | 58 | 18 | 5 | 14.3435 | 344.2645 | 999.4753 | 57.9 | 18.4662 | 1.2581 | 30.211 | -12.6874 | 58 | 23 | 19.1718 | 98.5 | 5.0981 | 58 | 18.3694 | 32.2572 | 97.181 | 91.2291 | 0.3821
1000-58-18-6-98,5 | 1000 | 58 | 18 | 6 | 14.3435 | 344.2645 | 999.4522 | 57.9 | 18.4937 | 1.2478 | 29.9659 | -12.7767 | 58 | 23 | 23.0061 | 98.5 | 6.1078 | 58 | 18.3767 | 36.1018 | 97.3429 | 91.3004 | 0.45817
1000-58-18-7-98,5 | 1000 | 58 | 18 | 7 | 14.3435 | 344.2645 | 999.4293 | 57.9 | 18.5196 | 1.2422 | 29.8314 | -12.826 | 58 | 23 | 26.8405 | 98.5 | 7.1174 | 58 | 18.3807 | 39.9418 | 97.4591 | 91.3397 | 0.5343
1000-58-18-8-98,5 | 1000 | 58 | 18 | 8 | 14.3435 | 344.2645 | 999.4064 | 57.9 | 18.5434 | 1.239 | 29.7557 | -12.8538 | 58 | 23 | 30.6748 | 98.5 | 8.1271 | 58 | 18.3838 | 43.7793 | 97.5466 | 91.3619 | 0.61048
1000-58-18-9-98,5 | 1000 | 58 | 18 | 9 | 14.3435 | 344.2645 | 999.3836 | 57.9 | 18.571 | 1.2377 | 29.7244 | -12.8653 | 58 | 23 | 34.5092 | 98.5 | 9.1366 | 58 | 18.3882 | 47.615 | 97.6148 | 91.3711 | 0.68672
1000-58-18-10-98,5 | 1000 | 58 | 18 | 10 | 14.3435 | 344.2645 | 999.3609 | 57.9 | 18.5954 | 1.2371 | 29.7105 | -12.8653 | 58 | 23 | 38.3435 | 98.5 | 10.1462 | 58 | 18.3924 | 51.4499 | 97.6694 | 91.3754 | 0.76298
1000-58-20-1-98,5 | 1000 | 58 | 20 | 1 | 16.1975 | 388.7633 | 999.5421 | 57.9 | 20.3868 | 2.3485 | 56.3921 | -5.6776 | 58 | 25 | 3.8344 | 98.5 | 1.061 | 58 | 20.3208 | 17.6834 | 93.1681 | 85.5011 | 0.072207
1000-58-20-2-98,5 | 1000 | 58 | 20 | 2 | 16.1975 | 388.7633 | 999.4984 | 57.9 | 20.4319 | 1.703 | 40.896 | -9.3237 | 58 | 25 | 7.6687 | 98.5 | 2.074 | 58 | 20.3712 | 22.1632 | 95.4809 | 89.4858 | 0.13798
1000-58-20-3-98,5 | 1000 | 58 | 20 | 3 | 16.1975 | 388.7633 | 999.47 | 57.9 | 20.4595 | 1.5417 | 37.0218 | -10.4359 | 58 | 25 | 11.5031 | 98.5 | 3.085 | 58 | 20.391 | 26.1589 | 96.3365 | 90.4821 | 0.2047
1000-58-20-4-98,5 | 1000 | 58 | 20 | 4 | 16.1975 | 388.7633 | 999.4448 | 57.9 | 20.489 | 1.4799 | 35.5403 | -10.8899 | 58 | 25 | 15.3374 | 98.5 | 4.0953 | 58 | 20.4073 | 30.055 | 96.7793 | 90.8632 | 0.27178
1000-58-20-5-98,5 | 1000 | 58 | 20 | 5 | 16.1975 | 388.7633 | 999.4207 | 57.9 | 20.5135 | 1.4504 | 34.8308 | -11.1136 | 58 | 25 | 19.1718 | 98.5 | 5.1054 | 58 | 20.4125 | 33.9189 | 97.0493 | 91.0458 | 0.33905
1000-58-20-6-98,5 | 1000 | 58 | 20 | 6 | 16.1975 | 388.7633 | 999.3969 | 57.9 | 20.5413 | 1.4349 | 34.4607 | -11.232 | 58 | 25 | 23.0061 | 98.5 | 6.1154 | 58 | 20.4202 | 37.7687 | 97.2311 | 91.1412 | 0.40643
1000-58-20-7-98,5 | 1000 | 58 | 20 | 7 | 16.1975 | 388.7633 | 999.3734 | 57.9 | 20.5657 | 1.426 | 34.2473 | -11.3007 | 58 | 25 | 26.8405 | 98.5 | 7.1253 | 58 | 20.4256 | 41.612 | 97.3617 | 91.1962 | 0.47388
1000-58-20-8-98,5 | 1000 | 58 | 20 | 8 | 16.1975 | 388.7633 | 999.3501 | 57.9 | 20.5911 | 1.4209 | 34.126 | -11.34 | 58 | 25 | 30.6748 | 98.5 | 8.1352 | 58 | 20.4299 | 45.4514 | 97.4601 | 91.2276 | 0.5414
1000-58-20-9-98,5 | 1000 | 58 | 20 | 9 | 16.1975 | 388.7633 | 999.3268 | 57.9 | 20.6166 | 1.4181 | 34.0584 | -11.3619 | 58 | 25 | 34.5092 | 98.5 | 9.145 | 58 | 20.434 | 49.2886 | 97.5368 | 91.2452 | 0.60895
1000-58-20-10-98,5 | 1000 | 58 | 20 | 10 | 16.1975 | 388.7633 | 999.3035 | 57.9 | 20.642 | 1.4166 | 34.0247 | -11.3729 | 58 | 25 | 38.3435 | 98.5 | 10.1548 | 58 | 20.4379 | 53.1244 | 97.5983 | 91.2541 | 0.67655
1000-58-22-1-98,5 | 1000 | 58 | 22 | 1 | 18.2572 | 438.1992 | 999.494 | 57.9 | 22.4299 | 2.8904 | 69.4079 | -3.2695 | 58 | 27 | 3.8344 | 98.5 | 1.0667 | 58 | 22.3467 | 19.2012 | 92.6449 | 84.1687 | 0.065075
1000-58-22-2-98,5 | 1000 | 58 | 22 | 2 | 18.2572 | 438.1992 | 999.443 | 57.9 | 22.4821 | 2.0272 | 48.6822 | -7.3517 | 58 | 27 | 7.6687 | 98.5 | 2.0808 | 58 | 22.408 | 23.8987 | 95.1626 | 88.8966 | 0.12323
1000-58-22-3-98,5 | 1000 | 58 | 22 | 3 | 18.2572 | 438.1992 | 999.4121 | 57.9 | 22.5176 | 1.8034 | 43.3092 | -8.6747 | 58 | 27 | 11.5031 | 98.5 | 3.0923 | 58 | 22.4369 | 27.9569 | 96.11 | 90.1224 | 0.18233
1000-58-22-4-98,5 | 1000 | 58 | 22 | 4 | 18.2572 | 438.1992 | 999.3856 | 57.9 | 22.5417 | 1.7149 | 41.1857 | -9.2399 | 58 | 27 | 15.3374 | 98.5 | 4.103 | 58 | 22.4517 | 31.8797 | 96.6033 | 90.6069 | 0.2418
1000-58-22-5-98,5 | 1000 | 58 | 22 | 5 | 18.2572 | 438.1992 | 999.3605 | 57.9 | 22.568 | 1.6724 | 40.1653 | -9.5212 | 58 | 27 | 19.1718 | 98.5 | 5.1134 | 58 | 22.4608 | 35.7566 | 96.9052 | 90.8399 | 0.30148
1000-58-22-6-98,5 | 1000 | 58 | 22 | 6 | 18.2572 | 438.1992 | 999.3361 | 57.9 | 22.5938 | 1.6493 | 39.6127 | -9.6763 | 58 | 27 | 23.0061 | 98.5 | 6.1237 | 58 | 22.4676 | 39.614 | 97.1087 | 90.9661 | 0.36127
1000-58-22-7-98,5 | 1000 | 58 | 22 | 7 | 18.2572 | 438.1992 | 999.312 | 57.9 | 22.6182 | 1.6358 | 39.2895 | -9.7679 | 58 | 27 | 26.8405 | 98.5 | 7.1339 | 58 | 22.4731 | 43.4618 | 97.2551 | 91.04 | 0.42114
1000-58-22-8-98,5 | 1000 | 58 | 22 | 8 | 18.2572 | 438.1992 | 999.288 | 57.9 | 22.6435 | 1.6278 | 39.0972 | -9.8227 | 58 | 27 | 30.6748 | 98.5 | 8.144 | 58 | 22.4789 | 47.3042 | 97.3654 | 91.0841 | 0.48107
1000-58-22-9-98,5 | 1000 | 58 | 22 | 9 | 18.2572 | 438.1992 | 999.2642 | 57.9 | 22.6678 | 1.6228 | 38.9793 | -9.8565 | 58 | 27 | 34.5092 | 98.5 | 9.1541 | 58 | 22.4824 | 51.1435 | 97.4515 | 91.1112 | 0.54105
1000-58-22-10-98,5 | 1000 | 58 | 22 | 10 | 18.2572 | 438.1992 | 999.2404 | 57.9 | 22.6938 | 1.6201 | 38.9143 | -9.8751 | 58 | 27 | 38.3435 | 98.5 | 10.1641 | 58 | 22.4878 | 54.9806 | 97.5206 | 91.1262 | 0.60107
1000-58-24-1-98,5 | 1000 | 58 | 24 | 1 | 20.5388 | 492.9601 | 999.443 | 57.9 | 24.4787 | 3.5591 | 85.4704 | -0.8235 | 58 | 29 | 3.8344 | 98.5 | 1.0728 | 58 | 24.372 | 20.8141 | 92.0962 | 82.6715 | 0.058894
1000-58-24-2-98,5 | 1000 | 58 | 24 | 2 | 20.5388 | 492.9601 | 999.3827 | 57.9 | 24.5389 | 2.4213 | 58.1504 | -5.3195 | 58 | 29 | 7.6687 | 98.5 | 2.0881 | 58 | 24.4479 | 25.7862 | 94.8205 | 88.2111 | 0.11039
1000-58-24-3-98,5 | 1000 | 58 | 24 | 3 | 20.5388 | 492.9601 | 999.3488 | 57.9 | 24.5772 | 2.1137 | 50.7655 | -6.8749 | 58 | 29 | 11.5031 | 98.5 | 3.1001 | 58 | 24.483 | 29.9281 | 95.8648 | 89.7086 | 0.16282
1000-58-24-4-98,5 | 1000 | 58 | 24 | 4 | 20.5388 | 492.9601 | 999.3206 | 57.9 | 24.6014 | 1.9896 | 47.7857 | -7.5627 | 58 | 29 | 15.3374 | 98.5 | 4.1112 | 58 | 24.5012 | 33.8866 | 96.4125 | 90.313 | 0.21564
1000-58-24-5-98,5 | 1000 | 58 | 24 | 5 | 20.5388 | 492.9601 | 999.2945 | 57.9 | 24.628 | 1.9289 | 46.3296 | -7.9133 | 58 | 29 | 19.1718 | 98.5 | 5.122 | 58 | 24.5108 | 37.7816 | 96.7488 | 90.6084 | 0.26867
1000-58-24-6-98,5 | 1000 | 58 | 24 | 6 | 20.5388 | 492.9601 | 999.2693 | 57.9 | 24.6527 | 1.8954 | 45.5248 | -8.1115 | 58 | 29 | 23.0061 | 98.5 | 6.1325 | 58 | 24.5202 | 41.6495 | 96.9761 | 90.7718 | 0.32183
1000-58-24-7-98,5 | 1000 | 58 | 24 | 7 | 20.5388 | 492.9601 | 999.2445 | 57.9 | 24.6781 | 1.8755 | 45.0496 | -8.2301 | 58 | 29 | 26.8405 | 98.5 | 7.1429 | 58 | 24.5272 | 45.5037 | 97.1398 | 90.8683 | 0.37507
1000-58-24-8-98,5 | 1000 | 58 | 24 | 8 | 20.5388 | 492.9601 | 999.2199 | 57.9 | 24.7033 | 1.8633 | 44.756 | -8.3039 | 58 | 29 | 30.6748 | 98.5 | 8.1533 | 58 | 24.5338 | 49.3503 | 97.2632 | 90.928 | 0.42837
1000-58-24-9-98,5 | 1000 | 58 | 24 | 9 | 20.5388 | 492.9601 | 999.1955 | 57.9 | 24.7284 | 1.8555 | 44.5709 | -8.3507 | 58 | 29 | 34.5092 | 98.5 | 9.1636 | 58 | 24.539 | 53.1924 | 97.3597 | 90.9658 | 0.48171
1000-58-24-10-98,5 | 1000 | 58 | 24 | 10 | 20.5388 | 492.9601 | 999.1712 | 57.9 | 24.7533 | 1.8506 | 44.455 | -8.38 | 58 | 29 | 38.3435 | 98.5 | 10.1739 | 58 | 24.5439 | 57.0316 | 97.4371 | 90.9895 | 0.5351
1000-58-26-1-98,5 | 1000 | 58 | 26 | 1 | 23.0653 | 553.5967 | 999.3967 | 57.9 | 26.5278 | 4.3805 | 105.2029 | 1.6567 | 58 | 31 | 3.8344 | 98.5 | 1.0792 | 58 | 26.3989 | 22.5191 | 91.5234 | 81.0081 | 0.053519
1000-58-26-2-98,5 | 1000 | 58 | 26 | 2 | 23.0653 | 553.5967 | 999.3253 | 57.9 | 26.5989 | 2.9017 | 69.6919 | -3.2219 | 58 | 31 | 7.6687 | 98.5 | 2.0959 | 58 | 26.4894 | 27.8323 | 94.4529 | 87.4197 | 0.099188
1000-58-26-3-98,5 | 1000 | 58 | 26 | 3 | 23.0653 | 553.5967 | 999.2873 | 57.9 | 26.638 | 2.4839 | 59.6586 | -5.0245 | 58 | 31 | 11.5031 | 98.5 | 3.1086 | 58 | 26.529 | 32.0845 | 95.5985 | 89.2312 | 0.14576
1000-58-26-4-98,5 | 1000 | 58 | 26 | 4 | 23.0653 | 553.5967 | 999.2572 | 57.9 | 26.6627 | 2.3117 | 55.525 | -5.8503 | 58 | 31 | 15.3374 | 98.5 | 4.1202 | 58 | 26.5497 | 36.0911 | 96.2043 | 89.9777 | 0.19274
1000-58-26-5-98,5 | 1000 | 58 | 26 | 5 | 23.0653 | 553.5967 | 999.2298 | 57.9 | 26.6937 | 2.2268 | 53.4884 | -6.2783 | 58 | 31 | 19.1718 | 98.5 | 5.1313 | 58 | 26.5663 | 40.0103 | 96.5779 | 90.3455 | 0.23994
1000-58-26-6-98,5 | 1000 | 58 | 26 | 6 | 23.0653 | 553.5967 | 999.2037 | 57.9 | 26.7185 | 2.1789 | 52.3388 | -6.5266 | 58 | 31 | 23.0061 | 98.5 | 6.1421 | 58 | 26.5788 | 43.8925 | 96.8309 | 90.5533 | 0.28727
1000-58-26-7-98,5 | 1000 | 58 | 26 | 7 | 23.0653 | 553.5967 | 999.1781 | 57.9 | 26.7438 | 2.1501 | 51.6468 | -6.6785 | 58 | 31 | 26.8405 | 98.5 | 7.1528 | 58 | 26.5868 | 47.7557 | 97.0135 | 90.6784 | 0.33468
1000-58-26-8-98,5 | 1000 | 58 | 26 | 8 | 23.0653 | 553.5967 | 999.1529 | 57.9 | 26.769 | 2.1318 | 51.2099 | -6.7754 | 58 | 31 | 30.6748 | 98.5 | 8.1634 | 58 | 26.5936 | 51.6083 | 97.1514 | 90.7575 | 0.38216
1000-58-26-9-98,5 | 1000 | 58 | 26 | 9 | 23.0653 | 553.5967 | 999.1279 | 57.9 | 26.7927 | 2.1198 | 50.9222 | -6.8396 | 58 | 31 | 34.5092 | 98.5 | 9.1739 | 58 | 26.5981 | 55.4547 | 97.2591 | 90.8097 | 0.42969
1000-58-26-10-98,5 | 1000 | 58 | 26 | 10 | 23.0653 | 553.5967 | 999.103 | 57.9 | 26.8187 | 2.1121 | 50.7396 | -6.8805 | 58 | 31 | 38.3435 | 98.5 | 10.1844 | 58 | 26.6045 | 59.2967 | 97.3457 | 90.8428 | 0.47725
1000-58-28-1-98,5 | 1000 | 58 | 28 | 1 | 25.8583 | 620.6288 | 999.3418 | 57.9 | 28.5789 | 5.3835 | 129.2964 | 4.1542 | 58 | 33 | 3.8344 | 98.5 | 1.0859 | 58 | 28.4259 | 24.3091 | 90.9298 | 79.1808 | 0.048841
1000-58-28-2-98,5 | 1000 | 58 | 28 | 2 | 25.8583 | 620.6288 | 999.2568 | 57.9 | 28.6627 | 3.4882 | 83.783 | -1.0594 | 58 | 33 | 7.6687 | 98.5 | 2.1043 | 58 | 28.5338 | 30.0388 | 94.0599 | 86.5105 | 0.089405
1000-58-28-3-98,5 | 1000 | 58 | 28 | 3 | 25.8583 | 620.6288 | 999.2138 | 57.9 | 28.7078 | 2.9283 | 70.3377 | -3.1142 | 58 | 33 | 11.5031 | 98.5 | 3.1178 | 58 | 28.5799 | 34.433 | 95.3106 | 88.6757 | 0.13083
1000-58-28-4-98,5 | 1000 | 58 | 28 | 4 | 25.8583 | 620.6288 | 999.1812 | 57.9 | 28.7355 | 2.6926 | 64.6801 | -4.0899 | 58 | 33 | 15.3374 | 98.5 | 4.1299 | 58 | 28.6071 | 38.503 | 95.9781 | 89.5869 | 0.17267
1000-58-28-5-98,5 | 1000 | 58 | 28 | 5 | 25.8583 | 620.6288 | 999.1523 | 57.9 | 28.7654 | 2.5741 | 61.8348 | -4.6108 | 58 | 33 | 19.1718 | 98.5 | 5.1414 | 58 | 28.6278 | 42.4559 | 96.3917 | 90.0453 | 0.21474
1000-58-28-6-98,5 | 1000 | 58 | 28 | 6 | 25.8583 | 620.6288 | 999.1251 | 57.9 | 28.7904 | 2.5064 | 60.2105 | -4.9182 | 58 | 33 | 23.0061 | 98.5 | 6.1525 | 58 | 28.639 | 46.3579 | 96.6725 | 90.307 | 0.25694
1000-58-28-7-98,5 | 1000 | 58 | 28 | 7 | 25.8583 | 620.6288 | 999.0986 | 57.9 | 28.8159 | 2.4652 | 59.221 | -5.1093 | 58 | 33 | 26.8405 | 98.5 | 7.1635 | 58 | 28.6502 | 50.2335 | 96.8755 | 90.4666 | 0.29923
1000-58-28-8-98,5 | 1000 | 58 | 28 | 8 | 25.8583 | 620.6288 | 999.0727 | 57.9 | 28.8409 | 2.4386 | 58.5838 | -5.2339 | 58 | 33 | 30.6748 | 98.5 | 8.1744 | 58 | 28.6572 | 54.0945 | 97.0291 | 90.5694 | 0.34159
1000-58-28-9-98,5 | 1000 | 58 | 28 | 9 | 25.8583 | 620.6288 | 999.047 | 57.9 | 28.8656 | 2.4209 | 58.161 | -5.3172 | 58 | 33 | 34.5092 | 98.5 | 9.1851 | 58 | 28.6653 | 57.9465 | 97.1492 | 90.6377 | 0.384
1000-58-28-10-98,5 | 1000 | 58 | 28 | 10 | 25.8583 | 620.6288 | 999.0216 | 57.9 | 28.8889 | 2.4087 | 57.8699 | -5.3749 | 58 | 33 | 38.3435 | 98.5 | 10.1959 | 58 | 28.6702 | 61.793 | 97.2457 | 90.6848 | 0.42645
1000-58-30-1-98,5 | 1000 | 58 | 30 | 1 | 28.9404 | 694.6116 | 999.2733 | 57.9 | 30.6367 | 6.6012 | 158.553 | 6.6642 | 58 | 35 | 3.8344 | 98.5 | 1.0929 | 58 | 30.455 | 26.1736 | 90.3197 | 77.1904 | 0.044764
1000-58-30-2-98,5 | 1000 | 58 | 30 | 2 | 28.9404 | 694.6116 | 999.172 | 57.9 | 30.7311 | 4.2036 | 100.9751 | 1.1627 | 58 | 35 | 7.6687 | 98.5 | 2.1133 | 58 | 30.5765 | 32.4056 | 93.6424 | 85.4751 | 0.080851
1000-58-30-3-98,5 | 1000 | 58 | 30 | 3 | 28.9404 | 694.6116 | 999.1228 | 57.9 | 30.7811 | 3.4626 | 83.181 | -1.1446 | 58 | 35 | 11.5031 | 98.5 | 3.1277 | 58 | 30.634 | 36.9809 | 95.0007 | 88.0353 | 0.11775
1000-58-30-4-98,5 | 1000 | 58 | 30 | 4 | 28.9404 | 694.6116 | 999.0871 | 57.9 | 30.8172 | 3.1446 | 75.5441 | -2.2785 | 58 | 35 | 15.3374 | 98.5 | 4.1404 | 58 | 30.6702 | 41.1332 | 95.733 | 89.1342 | 0.15506
1000-58-30-5-98,5 | 1000 | 58 | 30 | 5 | 28.9404 | 694.6116 | 999.0562 | 57.9 | 30.8387 | 2.9795 | 71.5794 | -2.9098 | 58 | 35 | 19.1718 | 98.5 | 5.1523 | 58 | 30.6848 | 45.1327 | 96.1891 | 89.7048 | 0.1926
1000-58-30-6-98,5 | 1000 | 58 | 30 | 6 | 28.9404 | 694.6116 | 999.0277 | 57.9 | 30.8689 | 2.8861 | 69.3386 | -3.281 | 58 | 35 | 23.0061 | 98.5 | 6.1638 | 58 | 30.7052 | 49.0604 | 96.5 | 90.0274 | 0.23029
1000-58-30-7-98,5 | 1000 | 58 | 30 | 7 | 28.9404 | 694.6116 | 999.0002 | 57.9 | 30.8946 | 2.8279 | 67.9415 | -3.5181 | 58 | 35 | 26.8405 | 98.5 | 7.1751 | 58 | 30.7185 | 52.953 | 96.7252 | 90.2286 | 0.26807
1000-58-30-8-98,5 | 1000 | 58 | 30 | 8 | 28.9404 | 694.6116 | 998.9734 | 57.9 | 30.9165 | 2.7894 | 67.0175 | -3.6774 | 58 | 35 | 30.6748 | 98.5 | 8.1862 | 58 | 30.7269 | 56.8259 | 96.8957 | 90.3617 | 0.30591
1000-58-30-9-98,5 | 1000 | 58 | 30 | 9 | 28.9404 | 694.6116 | 998.9471 | 57.9 | 30.9437 | 2.7641 | 66.4111 | -3.7831 | 58 | 35 | 34.5092 | 98.5 | 9.1973 | 58 | 30.7364 | 60.6855 | 97.0292 | 90.4492 | 0.34382
1000-58-30-10-98,5 | 1000 | 58 | 30 | 10 | 28.9404 | 694.6116 | 998.9209 | 57.9 | 30.9682 | 2.7462 | 65.985 | -3.8578 | 58 | 35 | 38.3435 | 98.5 | 10.2083 | 58 | 30.7436 | 64.5377 | 97.1366 | 90.5107 | 0.38176
1000-58-32-1-98,5 | 1000 | 58 | 32 | 1 | 32.3374 | 776.1368 | 999.2193 | 57.9 | 32.6899 | 8.0655 | 193.7354 | 9.1682 | 58 | 37 | 3.8344 | 98.5 | 1.1003 | 58 | 32.4827 | 28.1062 | 89.6958 | 75.0582 | 0.0412
1000-58-32-2-98,5 | 1000 | 58 | 32 | 2 | 32.3374 | 776.1368 | 999.0988 | 57.9 | 32.8048 | 5.0753 | 121.9247 | 3.4388 | 58 | 37 | 7.6687 | 98.5 | 2.1228 | 58 | 32.6211 | 34.9307 | 93.2012 | 84.3051 | 0.073362
1000-58-32-3-98,5 | 1000 | 58 | 32 | 3 | 32.3374 | 776.1368 | 999.042 | 57.9 | 32.8602 | 4.1071 | 98.6717 | 0.88632 | 58 | 37 | 11.5031 | 98.5 | 3.1383 | 58 | 32.6903 | 39.7333 | 94.6686 | 87.2991 | 0.10627
1000-58-32-4-98,5 | 1000 | 58 | 32 | 4 | 32.3374 | 776.1368 | 999.0023 | 57.9 | 32.8985 | 3.6807 | 88.4314 | -0.41965 | 58 | 37 | 15.3374 | 98.5 | 4.1517 | 58 | 32.729 | 43.994 | 95.4684 | 88.6177 | 0.13958
1000-58-32-5-98,5 | 1000 | 58 | 32 | 5 | 32.3374 | 776.1368 | 998.9692 | 57.9 | 32.9287 | 3.4582 | 83.0863 | -1.158 | 58 | 37 | 19.1718 | 98.5 | 5.1641 | 58 | 32.7591 | 48.0509 | 95.9697 | 89.306 | 0.17314
1000-58-32-6-98,5 | 1000 | 58 | 32 | 6 | 32.3374 | 776.1368 | 998.9389 | 57.9 | 32.9546 | 3.3282 | 79.9663 | -1.6096 | 58 | 37 | 23.0061 | 98.5 | 6.176 | 58 | 32.7777 | 52.0153 | 96.3126 | 89.7079 | 0.20683
1000-58-32-7-98,5 | 1000 | 58 | 32 | 7 | 32.3374 | 776.1368 | 998.9103 | 57.9 | 32.9803 | 3.2469 | 78.0146 | -1.9004 | 58 | 37 | 26.8405 | 98.5 | 7.1876 | 58 | 32.7917 | 55.9309 | 96.5615 | 89.9594 | 0.24063
1000-58-32-8-98,5 | 1000 | 58 | 32 | 8 | 32.3374 | 776.1368 | 998.8825 | 57.9 | 33.0022 | 3.1926 | 76.7137 | -2.0981 | 58 | 37 | 30.6748 | 98.5 | 8.1991 | 58 | 32.8014 | 59.8195 | 96.7504 | 90.1271 | 0.27449
1000-58-32-9-98,5 | 1000 | 58 | 32 | 9 | 32.3374 | 776.1368 | 998.8553 | 57.9 | 33.0263 | 3.1558 | 75.8302 | -2.2341 | 58 | 37 | 34.5092 | 98.5 | 9.2104 | 58 | 32.8116 | 63.6907 | 96.8985 | 90.241 | 0.30841
1000-58-32-10-98,5 | 1000 | 58 | 32 | 10 | 32.3374 | 776.1368 | 998.8284 | 57.9 | 33.0532 | 3.1304 | 75.2213 | -2.3286 | 58 | 37 | 38.3435 | 98.5 | 10.2216 | 58 | 32.8215 | 67.5505 | 97.0177 | 90.3197 | 0.34238
1000-58-34-1-98,5 | 1000 | 58 | 34 | 1 | 36.0743 | 865.8344 | 999.1493 | 57.9 | 34.7526 | 9.8157 | 235.7923 | 11.9253 | 58 | 39 | 3.8344 | 98.5 | 1.1078 | 58 | 34.5058 | 30.0929 | 89.0634 | 72.7902 | 0.038083
1000-58-34-2-98,5 | 1000 | 58 | 34 | 2 | 36.0743 | 865.8344 | 999.0065 | 57.9 | 34.8815 | 6.1332 | 147.3521 | 5.7583 | 58 | 39 | 7.6687 | 98.5 | 2.133 | 58 | 34.6665 | 37.6098 | 92.738 | 82.9984 | 0.066798
1000-58-34-3-98,5 | 1000 | 58 | 34 | 3 | 36.0743 | 865.8344 | 998.9404 | 57.9 | 34.9464 | 4.8854 | 117.3797 | 2.9776 | 58 | 39 | 11.5031 | 98.5 | 3.1497 | 58 | 34.7475 | 42.692 | 94.3145 | 86.4575 | 0.096188
1000-58-34-4-98,5 | 1000 | 58 | 34 | 4 | 36.0743 | 865.8344 | 998.8959 | 57.9 | 34.9868 | 4.3208 | 103.8207 | 1.4963 | 58 | 39 | 15.3374 | 98.5 | 4.1638 | 58 | 34.7953 | 47.0909 | 95.1841 | 88.0224 | 0.12597
1000-58-34-5-98,5 | 1000 | 58 | 34 | 5 | 36.0743 | 865.8344 | 998.8598 | 57.9 | 35.0209 | 4.0214 | 96.6295 | 0.63627 | 58 | 39 | 19.1718 | 98.5 | 5.1768 | 58 | 34.8271 | 51.2247 | 95.7328 | 88.8524 | 0.15599
1000-58-34-6-98,5 | 1000 | 58 | 34 | 6 | 36.0743 | 865.8344 | 998.8275 | 57.9 | 35.0425 | 3.8434 | 92.3549 | 0.096563 | 58 | 39 | 23.0061 | 98.5 | 6.1891 | 58 | 34.8494 | 55.237 | 96.1096 | 89.3459 | 0.18616
1000-58-34-7-98,5 | 1000 | 58 | 34 | 7 | 36.0743 | 865.8344 | 998.7974 | 57.9 | 35.0728 | 3.7323 | 89.6892 | -0.25183 | 58 | 39 | 26.8405 | 98.5 | 7.2012 | 58 | 34.8702 | 59.1824 | 96.3841 | 89.6538 | 0.21644
1000-58-34-8-98,5 | 1000 | 58 | 34 | 8 | 36.0743 | 865.8344 | 998.7685 | 57.9 | 35.0951 | 3.657 | 87.8806 | -0.4937 | 58 | 39 | 30.6748 | 98.5 | 8.2129 | 58 | 34.8812 | 63.0921 | 96.5926 | 89.8627 | 0.24678
1000-58-34-9-98,5 | 1000 | 58 | 34 | 9 | 36.0743 | 865.8344 | 998.7403 | 57.9 | 35.1192 | 3.6051 | 86.6368 | -0.66271 | 58 | 39 | 34.5092 | 98.5 | 9.2246 | 58 | 34.8933 | 66.9783 | 96.7564 | 90.0064 | 0.27719
1000-58-34-10-98,5 | 1000 | 58 | 34 | 10 | 36.0743 | 865.8344 | 998.7126 | 57.9 | 35.1431 | 3.5681 | 85.7509 | -0.78446 | 58 | 39 | 38.3435 | 98.5 | 10.2361 | 58 | 34.9036 | 70.8497 | 96.8884 | 90.1089 | 0.30763
1000-58-36-1-98,5 | 1000 | 58 | 36 | 1 | 40.1802 | 964.3742 | 999.0935 | 57.9 | 36.8077 | 11.8897 | 285.6279 | 14.9491 | 58 | 41 | 3.8344 | 98.5 | 1.1156 | 58 | 36.5308 | 32.1249 | 88.4256 | 70.4091 | 0.035347
1000-58-36-2-98,5 | 1000 | 58 | 36 | 2 | 40.1802 | 964.3742 | 998.9252 | 57.9 | 36.9612 | 7.4135 | 178.1265 | 8.114 | 58 | 41 | 7.6687 | 98.5 | 2.1437 | 58 | 36.7122 | 40.4354 | 92.2545 | 81.5493 | 0.061038
1000-58-36-3-98,5 | 1000 | 58 | 36 | 3 | 40.1802 | 964.3742 | 998.8478 | 57.9 | 37.038 | 5.8252 | 139.9743 | 5.1261 | 58 | 41 | 11.5031 | 98.5 | 3.1618 | 58 | 36.8086 | 45.8581 | 93.9388 | 85.5023 | 0.087323
1000-58-36-4-98,5 | 1000 | 58 | 36 | 4 | 40.1802 | 964.3742 | 998.7972 | 57.9 | 37.0831 | 5.0869 | 122.2402 | 3.4703 | 58 | 41 | 15.3374 | 98.5 | 4.1768 | 58 | 36.8639 | 50.4307 | 94.8797 | 87.3398 | 0.11398
1000-58-36-5-98,5 | 1000 | 58 | 36 | 5 | 40.1802 | 964.3742 | 998.7574 | 57.9 | 37.1142 | 4.6872 | 112.6391 | 2.4786 | 58 | 41 | 19.1718 | 98.5 | 5.1904 | 58 | 36.9022 | 54.6648 | 95.4777 | 88.3346 | 0.14087
1000-58-36-6-98,5 | 1000 | 58 | 36 | 6 | 40.1802 | 964.3742 | 998.7228 | 57.9 | 37.147 | 4.4499 | 106.9407 | 1.8524 | 58 | 41 | 23.0061 | 98.5 | 6.2033 | 58 | 36.933 | 58.7364 | 95.8905 | 88.9251 | 0.16792
1000-58-36-7-98,5 | 1000 | 58 | 36 | 7 | 40.1802 | 964.3742 | 998.6909 | 57.9 | 37.1733 | 4.2971 | 103.271 | 1.4326 | 58 | 41 | 26.8405 | 98.5 | 7.2157 | 58 | 36.9517 | 62.7236 | 96.192 | 89.3055 | 0.19508
1000-58-36-8-98,5 | 1000 | 58 | 36 | 8 | 40.1802 | 964.3742 | 998.6606 | 57.9 | 37.1963 | 4.1936 | 100.7866 | 1.1405 | 58 | 41 | 30.6748 | 98.5 | 8.2279 | 58 | 36.9642 | 66.6615 | 96.4216 | 89.5631 | 0.2223
1000-58-36-9-98,5 | 1000 | 58 | 36 | 9 | 40.1802 | 964.3742 | 998.6313 | 57.9 | 37.2226 | 4.1221 | 99.0726 | 0.93502 | 58 | 41 | 34.5092 | 98.5 | 9.2398 | 58 | 36.9821 | 70.5672 | 96.6023 | 89.7409 | 0.2496
1000-58-36-10-98,5 | 1000 | 58 | 36 | 10 | 40.1802 | 964.3742 | 998.6026 | 57.9 | 37.2465 | 4.0702 | 97.8281 | 0.78379 | 58 | 41 | 38.3435 | 98.5 | 10.2517 | 58 | 36.9938 | 74.4535 | 96.7481 | 89.87 | 0.27693
1000-58-38-1-98,5 | 1000 | 58 | 38 | 1 | 44.6835 | 1072.4672 | 999.0199 | 57.9 | 38.869 | 14.3309 | 344.2984 | 16.0969 | 58 | 43 | 3.8344 | 98.5 | 1.1235 | 58 | 38.5539 | 34.187 | 87.7875 | 67.9281 | 0.032946
1000-58-38-2-98,5 | 1000 | 58 | 38 | 2 | 44.6835 | 1072.4672 | 998.8227 | 57.9 | 39.0447 | 8.9547 | 215.1789 | 10.5059 | 58 | 43 | 7.6687 | 98.5 | 2.1549 | 58 | 38.7572 | 43.3975 | 91.7532 | 79.9597 | 0.055977
1000-58-38-3-98,5 | 1000 | 58 | 38 | 3 | 44.6835 | 1072.4672 | 998.7319 | 57.9 | 39.1331 | 6.9578 | 167.2084 | 7.3247 | 58 | 43 | 11.5031 | 98.5 | 3.1747 | 58 | 38.8686 | 49.2288 | 93.5424 | 84.4288 | 0.079521
1000-58-38-4-98,5 | 1000 | 58 | 38 | 4 | 44.6835 | 1072.4672 | 998.6741 | 57.9 | 39.1861 | 6.0046 | 144.3101 | 5.5013 | 58 | 43 | 15.3374 | 98.5 | 4.1907 | 58 | 38.9348 | 54.0163 | 94.5554 | 86.5619 | 0.10342
1000-58-38-5-98,5 | 1000 | 58 | 38 | 5 | 44.6835 | 1072.4672 | 998.6299 | 57.9 | 39.2267 | 5.4808 | 131.7286 | 4.3819 | 58 | 43 | 19.1718 | 98.5 | 5.2051 | 58 | 38.9846 | 58.3744 | 95.2046 | 87.7341 | 0.12754
1000-58-38-6-98,5 | 1000 | 58 | 38 | 6 | 44.6835 | 1072.4672 | 998.5922 | 57.9 | 39.2562 | 5.1624 | 124.079 | 3.652 | 58 | 43 | 23.0061 | 98.5 | 6.2185 | 58 | 39.0128 | 62.5272 | 95.6548 | 88.4468 | 0.15182
1000-58-38-7-98,5 | 1000 | 58 | 38 | 7 | 44.6835 | 1072.4672 | 998.5581 | 57.9 | 39.2824 | 4.9567 | 119.1396 | 3.1582 | 58 | 43 | 26.8405 | 98.5 | 7.2314 | 58 | 39.0417 | 66.5672 | 95.9848 | 88.9071 | 0.1762
1000-58-38-8-98,5 | 1000 | 58 | 38 | 8 | 44.6835 | 1072.4672 | 998.5261 | 57.9 | 39.308 | 4.8167 | 115.7788 | 2.8114 | 58 | 43 | 30.6748 | 98.5 | 8.244 | 58 | 39.061 | 70.5416 | 96.2369 | 89.2204 | 0.20067
1000-58-38-9-98,5 | 1000 | 58 | 38 | 9 | 44.6835 | 1072.4672 | 998.4954 | 57.9 | 39.3325 | 4.7178 | 113.4051 | 2.5607 | 58 | 43 | 34.5092 | 98.5 | 9.2563 | 58 | 39.077 | 74.4748 | 96.4356 | 89.4417 | 0.22519
1000-58-38-10-98,5 | 1000 | 58 | 38 | 10 | 44.6835 | 1072.4672 | 998.4656 | 57.9 | 39.3562 | 4.6458 | 111.6771 | 2.3751 | 58 | 43 | 38.3435 | 98.5 | 10.2684 | 58 | 39.089 | 78.3812 | 96.5962 | 89.6029 | 0.24976
1000-58-40-1-98,5 | 1000 | 58 | 40 | 1 | 49.617 | 1190.8674 | 998.9639 | 57.9 | 40.9284 | 17.1818 | 412.8151 | 16.0969 | 58 | 45 | 3.8344 | 98.5 | 1.1315 | 58 | 40.5736 | 36.2696 | 87.1521 | 65.3712 | 0.030831
1000-58-40-2-98,5 | 1000 | 58 | 40 | 2 | 49.617 | 1190.8674 | 998.7347 | 57.9 | 41.1326 | 10.8018 | 259.5861 | 13.433 | 58 | 45 | 7.6687 | 98.5 | 2.1666 | 58 | 40.8045 | 46.484 | 91.2368 | 78.2297 | 0.051526
1000-58-40-3-98,5 | 1000 | 58 | 40 | 3 | 49.617 | 1190.8674 | 998.6281 | 57.9 | 41.2357 | 8.3217 | 200.007 | 9.5697 | 58 | 45 | 11.5031 | 98.5 | 3.1883 | 58 | 40.9291 | 52.7984 | 93.1265 | 83.2281 | 0.072647
1000-58-40-4-98,5 | 1000 | 58 | 40 | 4 | 49.617 | 1190.8674 | 998.5614 | 57.9 | 41.2942 | 7.1043 | 170.7585 | 7.5865 | 58 | 45 | 15.3374 | 98.5 | 4.2055 | 58 | 41.0076 | 57.8501 | 94.2115 | 85.6818 | 0.094089
1000-58-40-5-98,5 | 1000 | 58 | 40 | 5 | 49.617 | 1190.8674 | 998.5116 | 57.9 | 41.3402 | 6.4234 | 154.4015 | 6.3357 | 58 | 45 | 19.1718 | 98.5 | 5.2207 | 58 | 41.0664 | 62.3653 | 94.9129 | 87.054 | 0.11576
1000-58-40-6-98,5 | 1000 | 58 | 40 | 6 | 49.617 | 1190.8674 | 998.4702 | 57.9 | 41.3725 | 6.004 | 144.3254 | 5.5026 | 58 | 45 | 23.0061 | 98.5 | 6.2348 | 58 | 41.104 | 66.6191 | 95.402 | 87.8993 | 0.13757
1000-58-40-7-98,5 | 1000 | 58 | 40 | 7 | 49.617 | 1190.8674 | 998.4334 | 57.9 | 41.3971 | 5.7285 | 137.7067 | 4.9257 | 58 | 45 | 26.8405 | 98.5 | 7.2482 | 58 | 41.1305 | 70.729 | 95.762 | 88.4547 | 0.15949
1000-58-40-8-98,5 | 1000 | 58 | 40 | 8 | 49.617 | 1190.8674 | 998.3994 | 57.9 | 41.4266 | 5.5411 | 133.2086 | 4.5187 | 58 | 45 | 30.6748 | 98.5 | 8.2612 | 58 | 41.1551 | 74.7507 | 96.0378 | 88.8322 | 0.18151
1000-58-40-9-98,5 | 1000 | 58 | 40 | 9 | 49.617 | 1190.8674 | 998.3671 | 57.9 | 41.4527 | 5.4074 | 129.9981 | 4.2204 | 58 | 45 | 34.5092 | 98.5 | 9.2739 | 58 | 41.1761 | 78.7188 | 96.2557 | 89.1017 | 0.20358
1000-58-40-10-98,5 | 1000 | 58 | 40 | 10 | 49.617 | 1190.8674 | 998.3359 | 57.9 | 41.477 | 5.3091 | 127.6381 | 3.9968 | 58 | 45 | 38.3435 | 98.5 | 10.2864 | 58 | 41.192 | 82.6514 | 96.432 | 89.2999 | 0.22569
1000-58-42-1-98,5 | 1000 | 58 | 42 | 1 | 55.0123 | 1320.373 | 998.8878 | 57.9 | 42.9826 | 20.4847 | 492.2099 | 16.0969 | 58 | 47 | 3.8344 | 98.5 | 1.1396 | 58 | 42.5924 | 38.3619 | 86.5227 | 62.7634 | 0.028962
1000-58-42-2-98,5 | 1000 | 58 | 42 | 2 | 55.0123 | 1320.373 | 998.6234 | 57.9 | 43.2273 | 13.0022 | 312.5021 | 16.0969 | 58 | 47 | 7.6687 | 98.5 | 2.1787 | 58 | 42.8528 | 49.6788 | 90.7082 | 76.3649 | 0.047608
1000-58-42-3-98,5 | 1000 | 58 | 42 | 3 | 55.0123 | 1320.373 | 998.4985 | 57.9 | 43.3424 | 9.9571 | 239.3429 | 12.1586 | 58 | 47 | 11.5031 | 98.5 | 3.2026 | 58 | 42.9906 | 56.5583 | 92.6926 | 81.9003 | 0.066585
1000-58-42-4-98,5 | 1000 | 58 | 42 | 4 | 55.0123 | 1320.373 | 998.4212 | 57.9 | 43.408 | 8.4215 | 202.4465 | 9.7228 | 58 | 47 | 15.3374 | 98.5 | 4.2212 | 58 | 43.0845 | 61.9282 | 93.8486 | 84.6917 | 0.085854
1000-58-42-5-98,5 | 1000 | 58 | 42 | 5 | 55.0123 | 1320.373 | 998.3648 | 57.9 | 43.4615 | 7.5461 | 181.4143 | 8.3431 | 58 | 47 | 19.1718 | 98.5 | 5.2373 | 58 | 43.1491 | 66.6379 | 94.6029 | 86.2828 | 0.10534
1000-58-42-6-98,5 | 1000 | 58 | 42 | 6 | 55.0123 | 1320.373 | 998.3188 | 57.9 | 43.4969 | 6.9995 | 168.282 | 7.4045 | 58 | 47 | 23.0061 | 98.5 | 6.2522 | 58 | 43.1953 | 71.0188 | 95.1321 | 87.2764 | 0.12497
1000-58-42-7-98,5 | 1000 | 58 | 42 | 7 | 55.0123 | 1320.373 | 998.2787 | 57.9 | 43.5276 | 6.6381 | 159.5973 | 6.7458 | 58 | 47 | 26.8405 | 98.5 | 7.2662 | 58 | 43.2308 | 75.2147 | 95.5234 | 87.9335 | 0.14471
1000-58-42-8-98,5 | 1000 | 58 | 42 | 8 | 55.0123 | 1320.373 | 998.2422 | 57.9 | 43.5559 | 6.3877 | 153.5833 | 6.27 | 58 | 47 | 30.6748 | 98.5 | 8.2797 | 58 | 43.2578 | 79.2994 | 95.824 | 88.3886 | 0.16453
1000-58-42-9-98,5 | 1000 | 58 | 42 | 9 | 55.0123 | 1320.373 | 998.2079 | 57.9 | 43.577 | 6.2062 | 149.2248 | 5.9143 | 58 | 47 | 34.5092 | 98.5 | 9.2929 | 58 | 43.2774 | 83.3153 | 96.062 | 88.7185 | 0.1844
1000-58-42-10-98,5 | 1000 | 58 | 42 | 10 | 55.0123 | 1320.373 | 998.1751 | 57.9 | 43.6032 | 6.0739 | 146.048 | 5.6489 | 58 | 47 | 38.3435 | 98.5 | 10.3058 | 58 | 43.2999 | 87.2819 | 96.255 | 88.9591 | 0.20434
1000-58-44-1-98,5 | 1000 | 58 | 44 | 1 | 60.9059 | 1461.8284 | 998.8219 | 57.9 | 45.0436 | 24.2934 | 583.7628 | 16.0969 | 58 | 49 | 3.8344 | 98.5 | 1.1477 | 58 | 44.6077 | 40.4469 | 85.9042 | 60.1133 | 0.027313
1000-58-44-2-98,5 | 1000 | 58 | 44 | 2 | 60.9059 | 1461.8284 | 998.5189 | 57.9 | 45.322 | 15.6023 | 375.0332 | 16.0969 | 58 | 49 | 7.6687 | 98.5 | 2.1912 | 58 | 44.8957 | 52.9723 | 90.1698 | 74.3829 | 0.044147
1000-58-44-3-98,5 | 1000 | 58 | 44 | 3 | 60.9059 | 1461.8284 | 998.3731 | 57.9 | 45.4516 | 11.9101 | 286.3244 | 14.9877 | 58 | 49 | 11.5031 | 98.5 | 3.2175 | 58 | 45.0534 | 60.4989 | 92.2423 | 80.4451 | 0.06123
1000-58-44-4-98,5 | 1000 | 58 | 44 | 4 | 60.9059 | 1461.8284 | 998.2833 | 57.9 | 45.5319 | 9.9978 | 240.3729 | 12.2257 | 58 | 49 | 15.3374 | 98.5 | 4.2377 | 58 | 45.1583 | 66.2456 | 93.4678 | 83.5849 | 0.078573
1000-58-44-5-98,5 | 1000 | 58 | 44 | 5 | 60.9059 | 1461.8284 | 998.2188 | 57.9 | 45.5849 | 8.882 | 213.5616 | 10.3993 | 58 | 49 | 19.1718 | 98.5 | 5.255 | 58 | 45.2311 | 71.1956 | 94.2747 | 85.4168 | 0.09611
1000-58-44-6-98,5 | 1000 | 58 | 44 | 6 | 60.9059 | 1461.8284 | 998.1674 | 57.9 | 45.6292 | 8.1798 | 196.6863 | 9.3587 | 58 | 49 | 23.0061 | 98.5 | 6.2707 | 58 | 45.2902 | 75.7323 | 94.845 | 86.5698 | 0.1138
1000-58-44-7-98,5 | 1000 | 58 | 44 | 7 | 60.9059 | 1461.8284 | 998.1232 | 57.9 | 45.6558 | 7.7054 | 185.2895 | 8.6081 | 58 | 49 | 26.8405 | 98.5 | 7.2854 | 58 | 45.3274 | 80.0409 | 95.2684 | 87.3486 | 0.13158
1000-58-44-8-98,5 | 1000 | 58 | 44 | 8 | 60.9059 | 1461.8284 | 998.0836 | 57.9 | 45.687 | 7.3769 | 177.3958 | 8.0628 | 58 | 49 | 30.6748 | 98.5 | 8.2995 | 58 | 45.3649 | 84.2038 | 95.595 | 87.8881 | 0.14945
1000-58-44-9-98,5 | 1000 | 58 | 44 | 9 | 60.9059 | 1461.8284 | 998.0469 | 57.9 | 45.7121 | 7.1367 | 171.6266 | 7.6499 | 58 | 49 | 34.5092 | 98.5 | 9.3131 | 58 | 45.3845 | 88.2783 | 95.8542 | 88.2824 | 0.16738
1000-58-44-10-98,5 | 1000 | 58 | 44 | 10 | 60.9059 | 1461.8284 | 998.0122 | 57.9 | 45.7393 | 6.9599 | 167.3806 | 7.3377 | 58 | 49 | 38.3435 | 98.5 | 10.3265 | 58 | 45.4111 | 92.2895 | 96.0649 | 88.5727 | 0.18537
1000-58-46-1-98,5 | 1000 | 58 | 46 | 1 | 67.3346 | 1616.1251 | 998.7565 | 57.9 | 47.1054 | 28.6562 | 688.6453 | 16.0969 | 58 | 51 | 3.8344 | 98.5 | 1.1558 | 58 | 46.6251 | 42.5127 | 85.2996 | 57.4421 | 0.025854
1000-58-46-2-98,5 | 1000 | 58 | 46 | 2 | 67.3346 | 1616.1251 | 998.4119 | 57.9 | 47.4181 | 18.6574 | 448.5157 | 16.0969 | 58 | 51 | 7.6687 | 98.5 | 2.2041 | 58 | 46.9375 | 56.3459 | 89.6247 | 72.2915 | 0.041087
1000-58-46-3-98,5 | 1000 | 58 | 46 | 3 | 67.3346 | 1616.1251 | 998.2425 | 57.9 | 47.5656 | 14.2323 | 342.1968 | 16.0968 | 58 | 51 | 11.5031 | 98.5 | 3.2331 | 58 | 47.1153 | 64.6053 | 91.7778 | 78.8633 | 0.056495
1000-58-46-4-98,5 | 1000 | 58 | 46 | 4 | 67.3346 | 1616.1251 | 998.1382 | 57.9 | 47.6594 | 11.8772 | 285.6022 | 14.9475 | 58 | 51 | 15.3374 | 98.5 | 4.2551 | 58 | 47.2335 | 70.7947 | 93.07 | 82.3609 | 0.072128
1000-58-46-5-98,5 | 1000 | 58 | 46 | 5 | 67.3346 | 1616.1251 | 998.064 | 57.9 | 47.7165 | 10.4745 | 251.8897 | 12.9592 | 58 | 51 | 19.1718 | 98.5 | 5.2737 | 58 | 47.3201 | 76.0319 | 93.9293 | 84.4441 | 0.087935
1000-58-46-6-98,5 | 1000 | 58 | 46 | 6 | 67.3346 | 1616.1251 | 998.0059 | 57.9 | 47.7643 | 9.5769 | 230.3191 | 11.5595 | 58 | 51 | 23.0061 | 98.5 | 6.2903 | 58 | 47.3814 | 80.7637 | 94.5408 | 85.7771 | 0.10388
1000-58-46-7-98,5 | 1000 | 58 | 46 | 7 | 67.3346 | 1616.1251 | 997.9569 | 57.9 | 47.8015 | 8.969 | 215.7085 | 10.5439 | 58 | 51 | 26.8405 | 98.5 | 7.3058 | 58 | 47.4302 | 85.2061 | 94.9973 | 86.68 | 0.11993
1000-58-46-8-98,5 | 1000 | 58 | 46 | 8 | 67.3346 | 1616.1251 | 997.9137 | 57.9 | 47.8373 | 8.5417 | 205.4421 | 9.9085 | 58 | 51 | 30.6748 | 98.5 | 8.3205 | 58 | 47.4746 | 89.4676 | 95.3508 | 87.3145 | 0.13607
1000-58-46-9-98,5 | 1000 | 58 | 46 | 9 | 67.3346 | 1616.1251 | 997.8741 | 57.9 | 47.8631 | 8.2268 | 197.8757 | 9.4348 | 58 | 51 | 34.5092 | 98.5 | 9.3348 | 58 | 47.5047 | 93.6169 | 95.6321 | 87.7822 | 0.15226
1000-58-46-10-98,5 | 1000 | 58 | 46 | 10 | 67.3346 | 1616.1251 | 997.837 | 57.9 | 47.8855 | 7.9898 | 192.1832 | 9.0671 | 58 | 51 | 38.3435 | 98.5 | 10.3486 | 58 | 47.5285 | 97.6882 | 95.8611 | 88.1341 | 0.16851
1000-58-48-1-98,5 | 1000 | 58 | 48 | 1 | 74.3382 | 1784.2037 | 998.7016 | 57.9 | 49.1639 | 33.6168 | 807.9008 | 16.0969 | 58 | 53 | 3.8344 | 98.5 | 1.1638 | 58 | 48.6372 | 44.5557 | 84.7097 | 54.7785 | 0.024557
1000-58-48-2-98,5 | 1000 | 58 | 48 | 2 | 74.3382 | 1784.2037 | 998.3127 | 57.9 | 49.5152 | 22.2241 | 534.3112 | 16.0969 | 58 | 53 | 7.6687 | 98.5 | 2.2172 | 58 | 48.9777 | 59.7828 | 89.0761 | 70.1041 | 0.038377
1000-58-48-3-98,5 | 1000 | 58 | 48 | 3 | 74.3382 | 1784.2037 | 998.1168 | 57.9 | 49.6835 | 16.9778 | 408.2612 | 16.0968 | 58 | 53 | 11.5031 | 98.5 | 3.2493 | 58 | 49.1726 | 68.8634 | 91.3011 | 77.1613 | 0.052301
1000-58-48-4-98,5 | 1000 | 58 | 48 | 4 | 74.3382 | 1784.2037 | 997.9959 | 57.9 | 49.7915 | 14.1119 | 339.3864 | 16.0966 | 58 | 53 | 15.3374 | 98.5 | 4.2733 | 58 | 49.3099 | 75.5636 | 92.6568 | 81.0166 | 0.066416
1000-58-48-5-98,5 | 1000 | 58 | 48 | 5 | 74.3382 | 1784.2037 | 997.9105 | 57.9 | 49.8619 | 12.3713 | 297.5504 | 15.6025 | 58 | 53 | 19.1718 | 98.5 | 5.2933 | 58 | 49.4081 | 81.1386 | 93.5675 | 83.3581 | 0.080688
1000-58-48-6-98,5 | 1000 | 58 | 48 | 6 | 74.3382 | 1784.2037 | 997.8443 | 57.9 | 49.9125 | 11.238 | 270.3102 | 14.0729 | 58 | 53 | 23.0061 | 98.5 | 6.3111 | 58 | 49.481 | 86.1063 | 94.2202 | 84.8826 | 0.095087
1000-58-48-7-98,5 | 1000 | 58 | 48 | 7 | 74.3382 | 1784.2037 | 997.7894 | 57.9 | 49.9517 | 10.4609 | 251.6323 | 12.9432 | 58 | 53 | 26.8405 | 98.5 | 7.3275 | 58 | 49.5375 | 90.7177 | 94.7101 | 85.928 | 0.10959
1000-58-48-8-98,5 | 1000 | 58 | 48 | 8 | 74.3382 | 1784.2037 | 997.7417 | 57.9 | 49.9874 | 9.9076 | 238.3339 | 12.0926 | 58 | 53 | 30.6748 | 98.5 | 8.3429 | 58 | 49.5829 | 95.1054 | 95.0909 | 86.6723 | 0.12416
1000-58-48-9-98,5 | 1000 | 58 | 48 | 9 | 74.3382 | 1784.2037 | 997.6986 | 57.9 | 50.0157 | 9.4991 | 228.5186 | 11.4375 | 58 | 53 | 34.5092 | 98.5 | 9.3578 | 58 | 49.6209 | 99.3482 | 95.3951 | 87.2217 | 0.13881
1000-58-48-10-98,5 | 1000 | 58 | 48 | 10 | 74.3382 | 1784.2037 | 997.6586 | 57.9 | 50.0414 | 9.1903 | 221.0976 | 10.9254 | 58 | 53 | 38.3435 | 98.5 | 10.3722 | 58 | 49.6528 | 103.4914 | 95.6435 | 87.6372 | 0.1535
1000-58-50-1-98,5 | 1000 | 58 | 50 | 1 | 81.9558 | 1967.0553 | 998.6284 | 57.9 | 51.2177 | 39.228 | 942.8209 | 16.0969 | 58 | 55 | 3.8344 | 98.5 | 1.1717 | 58 | 50.65 | 46.5621 | 84.1377 | 52.1352 | 0.023404
1000-58-50-2-98,5 | 1000 | 58 | 50 | 2 | 81.9558 | 1967.0553 | 998.1925 | 57.9 | 51.6128 | 26.3597 | 633.8165 | 16.0969 | 58 | 55 | 7.6687 | 98.5 | 2.2306 | 58 | 51.0156 | 63.2648 | 88.5269 | 67.8366 | 0.035974
1000-58-50-3-98,5 | 1000 | 58 | 50 | 3 | 81.9558 | 1967.0553 | 997.9675 | 57.9 | 51.8028 | 20.2064 | 485.9693 | 16.0968 | 58 | 55 | 11.5031 | 98.5 | 3.2661 | 58 | 51.2308 | 73.2525 | 90.8149 | 75.3448 | 0.048583
1000-58-50-4-98,5 | 1000 | 58 | 50 | 4 | 81.9558 | 1967.0553 | 997.8276 | 57.9 | 51.9261 | 16.757 | 403.0679 | 16.0966 | 58 | 55 | 15.3374 | 98.5 | 4.2923 | 58 | 51.3879 | 80.5362 | 92.2299 | 79.5536 | 0.061351
1000-58-50-5-98,5 | 1000 | 58 | 50 | 5 | 81.9558 | 1967.0553 | 997.7291 | 57.9 | 52.0061 | 14.6177 | 351.6437 | 16.0965 | 58 | 55 | 19.1718 | 98.5 | 5.3139 | 58 | 51.4985 | 86.5099 | 93.1902 | 82.1639 | 0.074252
1000-58-50-6-98,5 | 1000 | 58 | 50 | 6 | 81.9558 | 1967.0553 | 997.6535 | 57.9 | 52.0666 | 13.2052 | 317.6899 | 16.0963 | 58 | 55 | 23.0061 | 98.5 | 6.3329 | 58 | 51.5808 | 91.7567 | 93.8837 | 83.8874 | 0.087272
1000-58-50-7-98,5 | 1000 | 58 | 50 | 7 | 81.9558 | 1967.0553 | 997.5916 | 57.9 | 52.1071 | 12.223 | 294.0765 | 15.4145 | 58 | 55 | 26.8405 | 98.5 | 7.3503 | 58 | 51.6491 | 96.5733 | 94.4072 | 85.0859 | 0.10038
1000-58-50-8-98,5 | 1000 | 58 | 50 | 8 | 81.9558 | 1967.0553 | 997.5384 | 57.9 | 52.1453 | 11.5167 | 277.0987 | 14.4664 | 58 | 55 | 30.6748 | 98.5 | 8.3667 | 58 | 51.7021 | 101.1139 | 94.8159 | 85.9477 | 0.11357
1000-58-50-9-98,5 | 1000 | 58 | 50 | 9 | 81.9558 | 1967.0553 | 997.4912 | 57.9 | 52.1853 | 10.9957 | 264.5767 | 13.7336 | 58 | 55 | 34.5092 | 98.5 | 9.3822 | 58 | 51.7485 | 105.4692 | 95.1437 | 86.5834 | 0.12683
1000-58-50-10-98,5 | 1000 | 58 | 50 | 10 | 81.9558 | 1967.0553 | 997.4478 | 57.9 | 52.2125 | 10.5951 | 254.9489 | 13.1491 | 58 | 55 | 38.3435 | 98.5 | 10.3972 | 58 | 51.7849 | 109.7042 | 95.4119 | 87.0721 | 0.14013
1000-60-10-1-98,5 | 1000 | 60 | 10 | 1 | 8.4526 | 202.8732 | 999.7398 | 59.9 | 10.1991 | 0.84119 | 20.1951 | -16.783 | 60 | 15 | 3.8344 | 98.5 | 1.0375 | 60 | 10.198 | 11.4457 | 95.3838 | 90.0481 | 0.13138
1000-60-10-2-98,5 | 1000 | 60 | 10 | 2 | 8.4526 | 202.8732 | 999.7148 | 59.9 | 10.2324 | 0.72654 | 17.4431 | -18.3372 | 60 | 15 | 7.6687 | 98.5 | 2.0472 | 60 | 10.2123 | 15.3947 | 96.7462 | 91.4044 | 0.25887
1000-60-10-3-98,5 | 1000 | 60 | 10 | 3 | 8.4526 | 202.8732 | 999.6927 | 59.9 | 10.2598 | 0.70263 | 16.8693 | -18.6898 | 60 | 15 | 11.5031 | 98.5 | 3.0564 | 60 | 10.2214 | 19.253 | 97.2204 | 91.6874 | 0.3871
1000-60-10-4-98,5 | 1000 | 60 | 10 | 4 | 8.4526 | 202.8732 | 999.6711 | 59.9 | 10.2858 | 0.6945 | 16.6746 | -18.8119 | 60 | 15 | 15.3374 | 98.5 | 4.0654 | 60 | 10.2262 | 23.0954 | 97.4607 | 91.7835 | 0.51559
1000-60-10-5-98,5 | 1000 | 60 | 10 | 5 | 8.4526 | 202.8732 | 999.6496 | 59.9 | 10.3109 | 0.69122 | 16.5961 | -18.8615 | 60 | 15 | 19.1718 | 98.5 | 5.0743 | 60 | 10.2282 | 26.9331 | 97.6059 | 91.8223 | 0.64422
1000-60-10-6-98,5 | 1000 | 60 | 10 | 6 | 8.4526 | 202.8732 | 999.6283 | 59.9 | 10.3363 | 0.68995 | 16.5658 | -18.8807 | 60 | 15 | 23.0061 | 98.5 | 6.0832 | 60 | 10.2298 | 30.7687 | 97.703 | 91.8374 | 0.77294
1000-60-10-7-98,5 | 1000 | 60 | 10 | 7 | 8.4526 | 202.8732 | 999.6069 | 59.9 | 10.3618 | 0.68964 | 16.5589 | -18.8807 | 60 | 15 | 26.8405 | 98.5 | 7.0921 | 60 | 10.2318 | 34.6034 | 97.7726 | 91.841 | 0.90172
1000-60-10-8-98,5 | 1000 | 60 | 10 | 8 | 8.4526 | 202.8732 | 999.5856 | 59.9 | 10.3868 | 0.68984 | 16.564 | -18.8851 | 60 | 15 | 30.6748 | 98.5 | 8.1009 | 60 | 10.2352 | 38.4375 | 97.8248 | 91.8387 | 1.0306
1000-60-10-9-98,5 | 1000 | 60 | 10 | 9 | 8.4526 | 202.8732 | 999.5643 | 59.9 | 10.4129 | 0.69039 | 16.5776 | -18.8818 | 60 | 15 | 34.5092 | 98.5 | 9.1098 | 60 | 10.2367 | 42.2713 | 97.8655 | 91.8322 | 1.1595
1000-60-10-10-98,5 | 1000 | 60 | 10 | 10 | 8.4526 | 202.8732 | 999.543 | 59.9 | 10.438 | 0.6911 | 16.5949 | -18.8622 | 60 | 15 | 38.3435 | 98.5 | 10.1186 | 60 | 10.2402 | 46.105 | 97.8981 | 91.8238 | 1.2884
1000-60-12-1-98,5 | 1000 | 60 | 12 | 1 | 9.6172 | 230.8262 | 999.7083 | 59.9 | 12.2292 | 1.0167 | 24.4085 | -14.7469 | 60 | 17 | 3.8344 | 98.5 | 1.0413 | 60 | 12.216 | 12.4349 | 95.0232 | 89.4287 | 0.11627
1000-60-12-2-98,5 | 1000 | 60 | 12 | 2 | 9.6172 | 230.8262 | 999.6812 | 59.9 | 12.2609 | 0.852 | 20.4556 | -16.6448 | 60 | 17 | 7.6687 | 98.5 | 2.0515 | 60 | 12.2361 | 16.4339 | 96.5474 | 91.1409 | 0.22818
1000-60-12-3-98,5 | 1000 | 60 | 12 | 3 | 9.6172 | 230.8262 | 999.6583 | 59.9 | 12.2879 | 0.81652 | 19.6042 | -17.098 | 60 | 17 | 11.5031 | 98.5 | 3.061 | 60 | 12.2462 | 20.3037 | 97.0824 | 91.5098 | 0.34088
1000-60-12-4-98,5 | 1000 | 60 | 12 | 4 | 9.6172 | 230.8262 | 999.6361 | 59.9 | 12.3129 | 0.80403 | 19.3049 | -17.2616 | 60 | 17 | 15.3374 | 98.5 | 4.0703 | 60 | 12.2521 | 24.1506 | 97.3543 | 91.6396 | 0.45387
1000-60-12-5-98,5 | 1000 | 60 | 12 | 5 | 9.6172 | 230.8262 | 999.6141 | 59.9 | 12.3381 | 0.79875 | 19.1785 | -17.3315 | 60 | 17 | 19.1718 | 98.5 | 5.0794 | 60 | 12.2537 | 27.9902 | 97.5187 | 91.6946 | 0.56699
1000-60-12-6-98,5 | 1000 | 60 | 12 | 6 | 9.6172 | 230.8262 | 999.5922 | 59.9 | 12.365 | 0.79651 | 19.1252 | -17.361 | 60 | 17 | 23.0061 | 98.5 | 6.0885 | 60 | 12.258 | 31.8268 | 97.6288 | 91.7178 | 0.68022
1000-60-12-7-98,5 | 1000 | 60 | 12 | 7 | 9.6172 | 230.8262 | 999.5704 | 59.9 | 12.391 | 0.79565 | 19.1049 | -17.3722 | 60 | 17 | 26.8405 | 98.5 | 7.0976 | 60 | 12.2602 | 35.662 | 97.7077 | 91.7268 | 0.79351
1000-60-12-8-98,5 | 1000 | 60 | 12 | 8 | 9.6172 | 230.8262 | 999.5486 | 59.9 | 12.4169 | 0.79556 | 19.1032 | -17.3722 | 60 | 17 | 30.6748 | 98.5 | 8.1067 | 60 | 12.2632 | 39.4964 | 97.767 | 91.7277 | 0.90686
1000-60-12-9-98,5 | 1000 | 60 | 12 | 9 | 9.6172 | 230.8262 | 999.5268 | 59.9 | 12.4429 | 0.79593 | 19.1125 | -17.3731 | 60 | 17 | 34.5092 | 98.5 | 9.1158 | 60 | 12.2657 | 43.3304 | 97.8132 | 91.7239 | 1.0203
1000-60-12-10-98,5 | 1000 | 60 | 12 | 10 | 9.6172 | 230.8262 | 999.505 | 59.9 | 12.4674 | 0.79652 | 19.127 | -17.3679 | 60 | 17 | 38.3435 | 98.5 | 10.1249 | 60 | 12.2694 | 47.1642 | 97.8501 | 91.7178 | 1.1337
1000-60-14-1-98,5 | 1000 | 60 | 14 | 1 | 10.9206 | 262.1101 | 999.6737 | 59.9 | 14.2605 | 1.234 | 29.6266 | -12.6353 | 60 | 19 | 3.8344 | 98.5 | 1.0454 | 60 | 14.2362 | 13.521 | 94.6311 | 88.7006 | 0.10323
1000-60-14-2-98,5 | 1000 | 60 | 14 | 2 | 10.9206 | 262.1101 | 999.644 | 59.9 | 14.2986 | 1.0013 | 24.0403 | -14.9089 | 60 | 19 | 7.6687 | 98.5 | 2.0562 | 60 | 14.2669 | 17.588 | 96.3281 | 90.8314 | 0.20163
1000-60-14-3-98,5 | 1000 | 60 | 14 | 3 | 10.9206 | 262.1101 | 999.62 | 59.9 | 14.3225 | 0.9491 | 22.7884 | -15.4854 | 60 | 19 | 11.5031 | 98.5 | 3.066 | 60 | 14.2771 | 21.4746 | 96.9298 | 91.3091 | 0.30086
1000-60-14-4-98,5 | 1000 | 60 | 14 | 4 | 10.9206 | 262.1101 | 999.5972 | 59.9 | 14.3474 | 0.93036 | 22.339 | -15.6995 | 60 | 19 | 15.3374 | 98.5 | 4.0756 | 60 | 14.2831 | 25.3276 | 97.2366 | 91.4807 | 0.40039
1000-60-14-5-98,5 | 1000 | 60 | 14 | 5 | 10.9206 | 262.1101 | 999.5746 | 59.9 | 14.3735 | 0.92217 | 22.1429 | -15.7942 | 60 | 19 | 19.1718 | 98.5 | 5.085 | 60 | 14.2869 | 29.1702 | 97.4224 | 91.5557 | 0.50008
1000-60-14-6-98,5 | 1000 | 60 | 14 | 6 | 10.9206 | 262.1101 | 999.5522 | 59.9 | 14.3994 | 0.9183 | 22.0505 | -15.8391 | 60 | 19 | 23.0061 | 98.5 | 6.0944 | 60 | 14.2901 | 33.0084 | 97.5469 | 91.5911 | 0.59986
1000-60-14-7-98,5 | 1000 | 60 | 14 | 7 | 10.9206 | 262.1101 | 999.5299 | 59.9 | 14.4253 | 0.91653 | 22.0085 | -15.8595 | 60 | 19 | 26.8405 | 98.5 | 7.1037 | 60 | 14.293 | 36.8445 | 97.6362 | 91.6073 | 0.69972
1000-60-14-8-98,5 | 1000 | 60 | 14 | 8 | 10.9206 | 262.1101 | 999.5076 | 59.9 | 14.4511 | 0.91591 | 21.9939 | -15.8595 | 60 | 19 | 30.6748 | 98.5 | 8.113 | 60 | 14.2959 | 40.6795 | 97.7033 | 91.6131 | 0.79962
1000-60-14-9-98,5 | 1000 | 60 | 14 | 9 | 10.9206 | 262.1101 | 999.4853 | 59.9 | 14.4757 | 0.91588 | 21.9937 | -15.8666 | 60 | 19 | 34.5092 | 98.5 | 9.1223 | 60 | 14.2992 | 44.5139 | 97.7556 | 91.6133 | 0.89957
1000-60-14-10-98,5 | 1000 | 60 | 14 | 10 | 10.9206 | 262.1101 | 999.4631 | 59.9 | 14.5009 | 0.91632 | 22.0047 | -15.8667 | 60 | 19 | 38.3435 | 98.5 | 10.1316 | 60 | 14.3019 | 48.3478 | 97.7975 | 91.6093 | 0.99957
1000-60-16-1-98,5 | 1000 | 60 | 16 | 1 | 12.3766 | 297.0562 | 999.636 | 59.9 | 16.296 | 1.5042 | 36.1171 | -10.4447 | 60 | 21 | 3.8344 | 98.5 | 1.0499 | 60 | 16.2622 | 14.7067 | 94.2073 | 87.8461 | 0.091976
1000-60-16-2-98,5 | 1000 | 60 | 16 | 2 | 12.3766 | 297.0562 | 999.6029 | 59.9 | 16.3338 | 1.1788 | 28.3049 | -13.1319 | 60 | 21 | 7.6687 | 98.5 | 2.0614 | 60 | 16.2943 | 18.8665 | 96.0872 | 90.4753 | 0.17861
1000-60-16-3-98,5 | 1000 | 60 | 16 | 3 | 12.3766 | 297.0562 | 999.5777 | 59.9 | 16.3607 | 1.1037 | 26.5027 | -13.8492 | 60 | 21 | 11.5031 | 98.5 | 3.0716 | 60 | 16.3097 | 22.7759 | 96.7615 | 91.082 | 0.26613
1000-60-16-4-98,5 | 1000 | 60 | 16 | 4 | 12.3766 | 297.0562 | 999.5541 | 59.9 | 16.3856 | 1.076 | 25.8382 | -14.1251 | 60 | 21 | 15.3374 | 98.5 | 4.0814 | 60 | 16.317 | 26.638 | 97.1067 | 91.3058 | 0.35396
1000-60-16-5-98,5 | 1000 | 60 | 16 | 5 | 12.3766 | 297.0562 | 999.5309 | 59.9 | 16.4116 | 1.0636 | 25.5391 | -14.2515 | 60 | 21 | 19.1718 | 98.5 | 5.0911 | 60 | 16.3217 | 30.4848 | 97.3161 | 91.4066 | 0.44197
1000-60-16-6-98,5 | 1000 | 60 | 16 | 6 | 12.3766 | 297.0562 | 999.508 | 59.9 | 16.4374 | 1.0574 | 25.3906 | -14.3147 | 60 | 21 | 23.0061 | 98.5 | 6.1007 | 60 | 16.3254 | 34.3254 | 97.4566 | 91.4568 | 0.53007
1000-60-16-7-98,5 | 1000 | 60 | 16 | 7 | 12.3766 | 297.0562 | 999.4851 | 59.9 | 16.4632 | 1.0542 | 25.3158 | -14.3467 | 60 | 21 | 26.8405 | 98.5 | 7.1103 | 60 | 16.3283 | 38.1628 | 97.5574 | 91.4822 | 0.61824
1000-60-16-8-98,5 | 1000 | 60 | 16 | 8 | 12.3766 | 297.0562 | 999.4623 | 59.9 | 16.4876 | 1.0527 | 25.2789 | -14.3625 | 60 | 21 | 30.6748 | 98.5 | 8.1198 | 60 | 16.3327 | 41.9988 | 97.6332 | 91.4948 | 0.70647
1000-60-16-9-98,5 | 1000 | 60 | 16 | 9 | 12.3766 | 297.0562 | 999.4395 | 59.9 | 16.5125 | 1.0521 | 25.2666 | -14.3625 | 60 | 21 | 34.5092 | 98.5 | 9.1293 | 60 | 16.3353 | 45.8336 | 97.6922 | 91.4991 | 0.79474
1000-60-16-10-98,5 | 1000 | 60 | 16 | 10 | 12.3766 | 297.0562 | 999.4168 | 59.9 | 16.5382 | 1.0523 | 25.2706 | -14.3677 | 60 | 21 | 38.3435 | 98.5 | 10.1388 | 60 | 16.3386 | 49.6678 | 97.7396 | 91.4979 | 0.88305
1000-60-18-1-98,5 | 1000 | 60 | 18 | 1 | 14.0001 | 336.0216 | 999.5951 | 59.9 | 18.3337 | 1.8403 | 44.1871 | -8.1812 | 60 | 23 | 3.8344 | 98.5 | 1.0548 | 60 | 18.2873 | 15.9941 | 93.7519 | 86.8552 | 0.082238
1000-60-18-2-98,5 | 1000 | 60 | 18 | 2 | 14.0001 | 336.0216 | 999.5576 | 59.9 | 18.3734 | 1.3918 | 33.4206 | -11.3016 | 60 | 23 | 7.6687 | 98.5 | 2.067 | 60 | 18.3262 | 20.2769 | 95.8236 | 90.0584 | 0.15863
1000-60-18-3-98,5 | 1000 | 60 | 18 | 3 | 14.0001 | 336.0216 | 999.531 | 59.9 | 18.4029 | 1.2848 | 30.8515 | -12.1839 | 60 | 23 | 11.5031 | 98.5 | 3.0776 | 60 | 18.3429 | 24.2183 | 96.5765 | 90.8229 | 0.23594
1000-60-18-4-98,5 | 1000 | 60 | 18 | 4 | 14.0001 | 336.0216 | 999.5064 | 59.9 | 18.4277 | 1.2445 | 29.8834 | -12.5342 | 60 | 23 | 15.3374 | 98.5 | 4.0878 | 60 | 18.3539 | 28.093 | 96.9636 | 91.1111 | 0.31359
1000-60-18-5-98,5 | 1000 | 60 | 18 | 5 | 14.0001 | 336.0216 | 999.4826 | 59.9 | 18.4535 | 1.2258 | 29.4362 | -12.6995 | 60 | 23 | 19.1718 | 98.5 | 5.0977 | 60 | 18.3596 | 31.946 | 97.199 | 91.2443 | 0.39141
1000-60-18-6-98,5 | 1000 | 60 | 18 | 6 | 14.0001 | 336.0216 | 999.459 | 59.9 | 18.4793 | 1.2162 | 29.2061 | -12.7855 | 60 | 23 | 23.0061 | 98.5 | 6.1076 | 60 | 18.3641 | 35.79 | 97.3571 | 91.313 | 0.46934
1000-60-18-7-98,5 | 1000 | 60 | 18 | 7 | 14.0001 | 336.0216 | 999.4356 | 59.9 | 18.5037 | 1.2109 | 29.0802 | -12.8328 | 60 | 23 | 26.8405 | 98.5 | 7.1174 | 60 | 18.3681 | 39.6296 | 97.4706 | 91.3506 | 0.54734
1000-60-18-8-98,5 | 1000 | 60 | 18 | 8 | 14.0001 | 336.0216 | 999.4123 | 59.9 | 18.529 | 1.2082 | 29.0145 | -12.8575 | 60 | 23 | 30.6748 | 98.5 | 8.1272 | 60 | 18.3723 | 43.4667 | 97.556 | 91.3703 | 0.6254
1000-60-18-9-98,5 | 1000 | 60 | 18 | 9 | 14.0001 | 336.0216 | 999.389 | 59.9 | 18.5544 | 1.2068 | 28.9835 | -12.8692 | 60 | 23 | 34.5092 | 98.5 | 9.137 | 60 | 18.3758 | 47.3024 | 97.6226 | 91.3798 | 0.7035
1000-60-18-10-98,5 | 1000 | 60 | 18 | 10 | 14.0001 | 336.0216 | 999.3658 | 59.9 | 18.5799 | 1.2064 | 28.9745 | -12.8692 | 60 | 23 | 38.3435 | 98.5 | 10.1467 | 60 | 18.3789 | 51.1371 | 97.676 | 91.3827 | 0.78164
1000-60-20-1-98,5 | 1000 | 60 | 20 | 1 | 15.807 | 379.3905 | 999.5511 | 59.9 | 20.3738 | 2.2578 | 54.215 | -5.8505 | 60 | 25 | 3.8344 | 98.5 | 1.0601 | 60 | 20.3122 | 17.3835 | 93.2659 | 85.7164 | 0.073805
1000-60-20-2-98,5 | 1000 | 60 | 20 | 2 | 15.807 | 379.3905 | 999.508 | 59.9 | 20.4174 | 1.6486 | 39.5872 | -9.4126 | 60 | 25 | 7.6687 | 98.5 | 2.0731 | 60 | 20.3601 | 21.8271 | 95.5361 | 89.5707 | 0.14126
1000-60-20-3-98,5 | 1000 | 60 | 20 | 3 | 15.807 | 379.3905 | 999.4794 | 59.9 | 20.4489 | 1.4978 | 35.967 | -10.483 | 60 | 25 | 11.5031 | 98.5 | 3.0842 | 60 | 20.3828 | 25.8123 | 96.3735 | 90.5247 | 0.20965
1000-60-20-4-98,5 | 1000 | 60 | 20 | 4 | 15.807 | 379.3905 | 999.4538 | 59.9 | 20.4714 | 1.4394 | 34.5672 | -10.9239 | 60 | 25 | 15.3374 | 98.5 | 4.0947 | 60 | 20.3911 | 29.705 | 96.8063 | 90.8937 | 0.2784
1000-60-20-5-98,5 | 1000 | 60 | 20 | 5 | 15.807 | 379.3905 | 999.4292 | 59.9 | 20.4998 | 1.4123 | 33.9162 | -11.1346 | 60 | 25 | 19.1718 | 98.5 | 5.105 | 60 | 20.4009 | 33.5665 | 97.0702 | 91.0654 | 0.34735
1000-60-20-6-98,5 | 1000 | 60 | 20 | 6 | 15.807 | 379.3905 | 999.405 | 59.9 | 20.5241 | 1.3977 | 33.5664 | -11.2494 | 60 | 25 | 23.0061 | 98.5 | 6.1151 | 60 | 20.4069 | 37.4154 | 97.2477 | 91.1578 | 0.4164
1000-60-20-7-98,5 | 1000 | 60 | 20 | 7 | 15.807 | 379.3905 | 999.381 | 59.9 | 20.5494 | 1.3895 | 33.3714 | -11.3138 | 60 | 25 | 26.8405 | 98.5 | 7.1252 | 60 | 20.4115 | 41.2579 | 97.3753 | 91.2094 | 0.48552
1000-60-20-8-98,5 | 1000 | 60 | 20 | 8 | 15.807 | 379.3905 | 999.3571 | 59.9 | 20.5747 | 1.3849 | 33.2605 | -11.3506 | 60 | 25 | 30.6748 | 98.5 | 8.1352 | 60 | 20.4156 | 45.0969 | 97.4713 | 91.2388 | 0.5547
1000-60-20-9-98,5 | 1000 | 60 | 20 | 9 | 15.807 | 379.3905 | 999.3333 | 59.9 | 20.6001 | 1.3823 | 33.1996 | -11.3708 | 60 | 25 | 34.5092 | 98.5 | 9.1452 | 60 | 20.419 | 48.9338 | 97.5462 | 91.2551 | 0.62393
1000-60-20-10-98,5 | 1000 | 60 | 20 | 10 | 15.807 | 379.3905 | 999.3096 | 59.9 | 20.6253 | 1.3811 | 33.1701 | -11.3708 | 60 | 25 | 38.3435 | 98.5 | 10.1552 | 60 | 20.4228 | 52.7695 | 97.6063 | 91.263 | 0.6932
1000-60-22-1-98,5 | 1000 | 60 | 22 | 1 | 17.8138 | 427.5563 | 999.5038 | 59.9 | 22.4158 | 2.7751 | 66.6406 | -3.4638 | 60 | 27 | 3.8344 | 98.5 | 1.0657 | 60 | 22.3372 | 18.873 | 92.7511 | 84.4213 | 0.066495
1000-60-22-2-98,5 | 1000 | 60 | 22 | 2 | 17.8138 | 427.5563 | 999.4537 | 59.9 | 22.4661 | 1.9593 | 47.0506 | -7.4622 | 60 | 27 | 7.6687 | 98.5 | 2.0798 | 60 | 22.3957 | 23.5232 | 95.2244 | 89.0015 | 0.12615
1000-60-22-3-98,5 | 1000 | 60 | 22 | 3 | 17.8138 | 427.5563 | 999.4228 | 59.9 | 22.5 | 1.7493 | 42.0094 | -8.7423 | 60 | 27 | 11.5031 | 98.5 | 3.0914 | 60 | 22.4237 | 27.5676 | 96.152 | 90.1802 | 0.18675
1000-60-22-4-98,5 | 1000 | 60 | 22 | 4 | 17.8138 | 427.5563 | 999.3959 | 59.9 | 22.525 | 1.6667 | 40.0277 | -9.2849 | 60 | 27 | 15.3374 | 98.5 | 4.1022 | 60 | 22.4372 | 31.4845 | 96.6343 | 90.6437 | 0.24772
1000-60-22-5-98,5 | 1000 | 60 | 22 | 5 | 17.8138 | 427.5563 | 999.3704 | 59.9 | 22.551 | 1.6271 | 39.0769 | -9.5542 | 60 | 27 | 19.1718 | 98.5 | 5.1128 | 60 | 22.4446 | 35.3585 | 96.9293 | 90.8662 | 0.3089
1000-60-22-6-98,5 | 1000 | 60 | 22 | 6 | 17.8138 | 427.5563 | 999.3455 | 59.9 | 22.5754 | 1.6056 | 38.5611 | -9.7028 | 60 | 27 | 23.0061 | 98.5 | 6.1232 | 60 | 22.4521 | 39.2143 | 97.1281 | 90.987 | 0.37018
1000-60-22-7-98,5 | 1000 | 60 | 22 | 7 | 17.8138 | 427.5563 | 999.3209 | 59.9 | 22.5994 | 1.593 | 38.2614 | -9.79 | 60 | 27 | 26.8405 | 98.5 | 7.1336 | 60 | 22.457 | 43.0612 | 97.271 | 91.0572 | 0.43155
1000-60-22-8-98,5 | 1000 | 60 | 22 | 8 | 17.8138 | 427.5563 | 999.2965 | 59.9 | 22.6257 | 1.5858 | 38.0873 | -9.8409 | 60 | 27 | 30.6748 | 98.5 | 8.1439 | 60 | 22.4626 | 46.9028 | 97.3788 | 91.0981 | 0.49297
1000-60-22-9-98,5 | 1000 | 60 | 22 | 9 | 17.8138 | 427.5563 | 999.2721 | 59.9 | 22.6507 | 1.5813 | 37.9819 | -9.8718 | 60 | 27 | 34.5092 | 98.5 | 9.1541 | 60 | 22.4675 | 50.7416 | 97.4629 | 91.123 | 0.55444
1000-60-22-10-98,5 | 1000 | 60 | 22 | 10 | 17.8138 | 427.5563 | 999.2478 | 59.9 | 22.6757 | 1.5788 | 37.9216 | -9.8896 | 60 | 27 | 38.3435 | 98.5 | 10.1643 | 60 | 22.4712 | 54.5785 | 97.5303 | 91.1373 | 0.61595
1000-60-24-1-98,5 | 1000 | 60 | 24 | 1 | 20.0366 | 480.9057 | 999.4536 | 59.9 | 24.4633 | 3.4135 | 81.9743 | -1.0363 | 60 | 29 | 3.8344 | 98.5 | 1.0716 | 60 | 24.3625 | 20.4574 | 92.2106 | 82.9635 | 0.060158
1000-60-24-2-98,5 | 1000 | 60 | 24 | 2 | 20.0366 | 480.9057 | 999.3948 | 59.9 | 24.521 | 2.3364 | 56.1118 | -5.4518 | 60 | 29 | 7.6687 | 98.5 | 2.0869 | 60 | 24.4349 | 25.3688 | 94.8891 | 88.3391 | 0.11299
1000-60-24-3-98,5 | 1000 | 60 | 24 | 3 | 20.0366 | 480.9057 | 999.3609 | 59.9 | 24.5577 | 2.0476 | 49.1774 | -6.9599 | 60 | 29 | 11.5031 | 98.5 | 3.099 | 60 | 24.4687 | 29.492 | 95.912 | 89.7806 | 0.16677
1000-60-24-4-98,5 | 1000 | 60 | 24 | 4 | 20.0366 | 480.9057 | 999.3324 | 59.9 | 24.5796 | 1.9313 | 46.3837 | -7.624 | 60 | 29 | 15.3374 | 98.5 | 4.1103 | 60 | 24.4815 | 33.4427 | 96.4476 | 90.3614 | 0.22093
1000-60-24-5-98,5 | 1000 | 60 | 24 | 5 | 20.0366 | 480.9057 | 999.3059 | 59.9 | 24.6091 | 1.8751 | 45.0372 | -7.9574 | 60 | 29 | 19.1718 | 98.5 | 5.1212 | 60 | 24.4961 | 37.3332 | 96.7764 | 90.6414 | 0.27531
1000-60-24-6-98,5 | 1000 | 60 | 24 | 6 | 20.0366 | 480.9057 | 999.2802 | 59.9 | 24.6335 | 1.8439 | 44.2882 | -8.1468 | 60 | 29 | 23.0061 | 98.5 | 6.1319 | 60 | 24.5035 | 41.1988 | 96.9983 | 90.7973 | 0.3298
1000-60-24-7-98,5 | 1000 | 60 | 24 | 7 | 20.0366 | 480.9057 | 999.255 | 59.9 | 24.6588 | 1.8255 | 43.848 | -8.2596 | 60 | 29 | 26.8405 | 98.5 | 7.1425 | 60 | 24.5101 | 45.0515 | 97.1582 | 90.889 | 0.38438
1000-60-24-8-98,5 | 1000 | 60 | 24 | 8 | 20.0366 | 480.9057 | 999.2299 | 59.9 | 24.6837 | 1.8142 | 43.5769 | -8.3295 | 60 | 29 | 30.6748 | 98.5 | 8.153 | 60 | 24.5165 | 48.8972 | 97.2788 | 90.9456 | 0.43902
1000-60-24-9-98,5 | 1000 | 60 | 24 | 9 | 20.0366 | 480.9057 | 999.205 | 59.9 | 24.7077 | 1.807 | 43.4044 | -8.3742 | 60 | 29 | 34.5092 | 98.5 | 9.1635 | 60 | 24.5197 | 52.7387 | 97.3729 | 90.9816 | 0.4937
1000-60-24-10-98,5 | 1000 | 60 | 24 | 10 | 20.0366 | 480.9057 | 999.1802 | 59.9 | 24.7333 | 1.8026 | 43.3016 | -8.4009 | 60 | 29 | 38.3435 | 98.5 | 10.174 | 60 | 24.5262 | 56.5774 | 97.4485 | 91.0032 | 0.54843
1000-60-26-1-98,5 | 1000 | 60 | 26 | 1 | 22.4976 | 539.9711 | 999.408 | 59.9 | 26.5114 | 4.1978 | 100.8137 | 1.4273 | 60 | 31 | 3.8344 | 98.5 | 1.0779 | 60 | 26.3894 | 22.1342 | 91.6455 | 81.341 | 0.054645
1000-60-26-2-98,5 | 1000 | 60 | 26 | 2 | 22.4976 | 539.9711 | 999.3384 | 59.9 | 26.5803 | 2.7957 | 67.1456 | -3.3759 | 60 | 31 | 7.6687 | 98.5 | 2.0946 | 60 | 26.4748 | 27.3706 | 94.5285 | 87.5733 | 0.10151
1000-60-26-3-98,5 | 1000 | 60 | 26 | 3 | 22.4976 | 539.9711 | 999.3007 | 59.9 | 26.6178 | 2.4029 | 57.714 | -5.128 | 60 | 31 | 11.5031 | 98.5 | 3.1074 | 60 | 26.5129 | 31.5978 | 95.6513 | 89.3192 | 0.14929
1000-60-26-4-98,5 | 1000 | 60 | 26 | 4 | 22.4976 | 539.9711 | 999.2704 | 59.9 | 26.6463 | 2.2425 | 53.862 | -5.9211 | 60 | 31 | 15.3374 | 98.5 | 4.1191 | 60 | 26.5371 | 35.5926 | 96.244 | 90.0324 | 0.19748
1000-60-26-5-98,5 | 1000 | 60 | 26 | 5 | 22.4976 | 539.9711 | 999.2427 | 59.9 | 26.6728 | 2.1627 | 51.9479 | -6.335 | 60 | 31 | 19.1718 | 98.5 | 5.1303 | 60 | 26.5501 | 39.5067 | 96.6092 | 90.3869 | 0.24588
1000-60-26-6-98,5 | 1000 | 60 | 26 | 6 | 22.4976 | 539.9711 | 999.2161 | 59.9 | 26.6973 | 2.1181 | 50.8771 | -6.5727 | 60 | 31 | 23.0061 | 98.5 | 6.1414 | 60 | 26.5603 | 43.3856 | 96.8564 | 90.5853 | 0.29441
1000-60-26-7-98,5 | 1000 | 60 | 26 | 7 | 22.4976 | 539.9711 | 999.19 | 59.9 | 26.7224 | 2.0913 | 50.2352 | -6.7175 | 60 | 31 | 26.8405 | 98.5 | 7.1522 | 60 | 26.568 | 47.2468 | 97.0347 | 90.7043 | 0.34303
1000-60-26-8-98,5 | 1000 | 60 | 26 | 8 | 22.4976 | 539.9711 | 999.1643 | 59.9 | 26.7473 | 2.0744 | 49.831 | -6.8095 | 60 | 31 | 30.6748 | 98.5 | 8.163 | 60 | 26.5744 | 51.098 | 97.1693 | 90.7793 | 0.39171
1000-60-26-9-98,5 | 1000 | 60 | 26 | 9 | 22.4976 | 539.9711 | 999.1388 | 59.9 | 26.772 | 2.0635 | 49.5694 | -6.8694 | 60 | 31 | 34.5092 | 98.5 | 9.1737 | 60 | 26.5802 | 54.9433 | 97.2745 | 90.828 | 0.44044
1000-60-26-10-98,5 | 1000 | 60 | 26 | 10 | 22.4976 | 539.9711 | 999.1134 | 59.9 | 26.7967 | 2.0563 | 49.3988 | -6.9086 | 60 | 31 | 38.3435 | 98.5 | 10.1844 | 60 | 26.5849 | 58.7848 | 97.359 | 90.8598 | 0.48921
1000-60-28-1-98,5 | 1000 | 60 | 28 | 1 | 25.2178 | 605.2575 | 999.3539 | 59.9 | 28.5613 | 5.1556 | 123.8211 | 3.9102 | 60 | 33 | 3.8344 | 98.5 | 1.0846 | 60 | 28.4158 | 23.8966 | 91.0592 | 79.5558 | 0.049845
1000-60-28-2-98,5 | 1000 | 60 | 28 | 2 | 25.2178 | 605.2575 | 999.2713 | 59.9 | 28.6422 | 3.3555 | 80.5953 | -1.2365 | 60 | 33 | 7.6687 | 98.5 | 2.1028 | 60 | 28.5174 | 29.531 | 94.1428 | 86.6939 | 0.091482
1000-60-28-3-98,5 | 1000 | 60 | 28 | 3 | 25.2178 | 605.2575 | 999.2289 | 59.9 | 28.6857 | 2.8287 | 67.9452 | -3.238 | 60 | 33 | 11.5031 | 98.5 | 3.1164 | 60 | 28.5628 | 33.8922 | 95.3694 | 88.7829 | 0.13399
1000-60-28-4-98,5 | 1000 | 60 | 28 | 4 | 25.2178 | 605.2575 | 999.1962 | 59.9 | 28.7156 | 2.6085 | 62.6593 | -4.1787 | 60 | 33 | 15.3374 | 98.5 | 4.1286 | 60 | 28.5921 | 37.9467 | 96.0226 | 89.6559 | 0.17692
1000-60-28-5-98,5 | 1000 | 60 | 28 | 5 | 25.2178 | 605.2575 | 999.1669 | 59.9 | 28.7425 | 2.4974 | 59.9913 | -4.6818 | 60 | 33 | 19.1718 | 98.5 | 5.1402 | 60 | 28.6081 | 41.8921 | 96.427 | 90.0967 | 0.22007
1000-60-28-6-98,5 | 1000 | 60 | 28 | 6 | 25.2178 | 605.2575 | 999.1392 | 59.9 | 28.7673 | 2.4344 | 58.4788 | -4.9763 | 60 | 33 | 23.0061 | 98.5 | 6.1516 | 60 | 28.6188 | 45.7895 | 96.7014 | 90.3466 | 0.26335
1000-60-28-7-98,5 | 1000 | 60 | 28 | 7 | 25.2178 | 605.2575 | 999.1124 | 59.9 | 28.7906 | 2.3957 | 57.5524 | -5.1601 | 60 | 33 | 26.8405 | 98.5 | 7.1627 | 60 | 28.6273 | 49.6625 | 96.8997 | 90.4998 | 0.30672
1000-60-28-8-98,5 | 1000 | 60 | 28 | 8 | 25.2178 | 605.2575 | 999.0859 | 59.9 | 28.8171 | 2.3714 | 56.9687 | -5.2774 | 60 | 33 | 30.6748 | 98.5 | 8.1738 | 60 | 28.6363 | 53.5212 | 97.0497 | 90.5964 | 0.35016
1000-60-28-9-98,5 | 1000 | 60 | 28 | 9 | 25.2178 | 605.2575 | 999.0597 | 59.9 | 28.8417 | 2.3551 | 56.5783 | -5.3564 | 60 | 33 | 34.5092 | 98.5 | 9.1847 | 60 | 28.6431 | 57.3719 | 97.1669 | 90.6611 | 0.39365
1000-60-28-10-98,5 | 1000 | 60 | 28 | 10 | 25.2178 | 605.2575 | 999.0337 | 59.9 | 28.866 | 2.344 | 56.3147 | -5.4101 | 60 | 33 | 38.3435 | 98.5 | 10.1956 | 60 | 28.6501 | 61.2173 | 97.2611 | 90.7048 | 0.43718
1000-60-30-1-98,5 | 1000 | 60 | 30 | 1 | 28.2193 | 677.3039 | 999.2865 | 59.9 | 30.6182 | 6.3191 | 151.7753 | 6.4079 | 60 | 35 | 3.8344 | 98.5 | 1.0915 | 60 | 30.4446 | 25.7346 | 90.4558 | 77.6072 | 0.045662
1000-60-30-2-98,5 | 1000 | 60 | 30 | 2 | 28.2193 | 677.3039 | 999.1882 | 59.9 | 30.7093 | 4.038 | 96.9974 | 0.96373 | 60 | 35 | 7.6687 | 98.5 | 2.1117 | 60 | 30.5626 | 31.85 | 93.7326 | 85.6905 | 0.082709
1000-60-30-3-98,5 | 1000 | 60 | 30 | 3 | 28.2193 | 677.3039 | 999.1399 | 59.9 | 30.757 | 3.3398 | 80.2283 | -1.2903 | 60 | 35 | 11.5031 | 98.5 | 3.1261 | 60 | 30.615 | 36.3826 | 95.0657 | 88.1649 | 0.12058
1000-60-30-4-98,5 | 1000 | 60 | 30 | 4 | 28.2193 | 677.3039 | 999.1041 | 59.9 | 30.7853 | 3.0404 | 73.0388 | -2.3936 | 60 | 35 | 15.3374 | 98.5 | 4.1389 | 60 | 30.6444 | 40.5164 | 95.7827 | 89.2259 | 0.15886
1000-60-30-5-98,5 | 1000 | 60 | 30 | 5 | 28.2193 | 677.3039 | 999.0731 | 59.9 | 30.8182 | 2.8884 | 69.3892 | -2.9928 | 60 | 35 | 19.1718 | 98.5 | 5.151 | 60 | 30.6704 | 44.5027 | 96.2289 | 89.7646 | 0.19739
1000-60-30-6-98,5 | 1000 | 60 | 30 | 6 | 28.2193 | 677.3039 | 999.0441 | 59.9 | 30.8434 | 2.8004 | 67.2789 | -3.3527 | 60 | 35 | 23.0061 | 98.5 | 6.1626 | 60 | 30.683 | 48.425 | 96.5327 | 90.0762 | 0.23604
1000-60-30-7-98,5 | 1000 | 60 | 30 | 7 | 28.2193 | 677.3039 | 999.0163 | 59.9 | 30.8687 | 2.7462 | 65.9787 | -3.5797 | 60 | 35 | 26.8405 | 98.5 | 7.1741 | 60 | 30.6945 | 52.3135 | 96.7526 | 90.2682 | 0.2748
1000-60-30-8-98,5 | 1000 | 60 | 30 | 8 | 28.2193 | 677.3039 | 998.989 | 59.9 | 30.8933 | 2.711 | 65.1329 | -3.7296 | 60 | 35 | 30.6748 | 98.5 | 8.1854 | 60 | 30.7051 | 56.1832 | 96.9192 | 90.3932 | 0.31362
1000-60-30-9-98,5 | 1000 | 60 | 30 | 9 | 28.2193 | 677.3039 | 998.9621 | 59.9 | 30.9164 | 2.687 | 64.5582 | -3.8325 | 60 | 35 | 34.5092 | 98.5 | 9.1967 | 60 | 30.7141 | 60.0415 | 97.0495 | 90.4782 | 0.35249
1000-60-30-10-98,5 | 1000 | 60 | 30 | 10 | 28.2193 | 677.3039 | 998.9354 | 59.9 | 30.9414 | 2.6706 | 64.1675 | -3.9029 | 60 | 35 | 38.3435 | 98.5 | 10.2078 | 60 | 30.7201 | 63.8922 | 97.1544 | 90.5361 | 0.39141
1000-60-32-1-98,5 | 1000 | 60 | 32 | 1 | 31.5269 | 756.685 | 999.2331 | 59.9 | 32.6712 | 7.7191 | 185.4114 | 8.9015 | 60 | 37 | 3.8344 | 98.5 | 1.0988 | 60 | 32.4714 | 27.6422 | 89.8379 | 75.5158 | 0.042003
1000-60-32-2-98,5 | 1000 | 60 | 32 | 2 | 31.5269 | 756.685 | 999.1164 | 59.9 | 32.7797 | 4.8688 | 116.9619 | 3.2176 | 60 | 37 | 7.6687 | 98.5 | 2.1211 | 60 | 32.6052 | 34.3268 | 93.2987 | 84.5566 | 0.075024
1000-60-32-3-98,5 | 1000 | 60 | 32 | 3 | 31.5269 | 756.685 | 999.0607 | 59.9 | 32.8352 | 3.9556 | 95.0286 | 0.71871 | 60 | 37 | 11.5031 | 98.5 | 3.1366 | 60 | 32.6703 | 39.0744 | 94.74 | 87.4533 | 0.10881
1000-60-32-4-98,5 | 1000 | 60 | 32 | 4 | 31.5269 | 756.685 | 999.0213 | 59.9 | 32.8739 | 3.556 | 85.432 | -0.54747 | 60 | 37 | 15.3374 | 98.5 | 4.15 | 60 | 32.7117 | 43.3083 | 95.5237 | 88.7208 | 0.14301
1000-60-32-5-98,5 | 1000 | 60 | 32 | 5 | 31.5269 | 756.685 | 998.9879 | 59.9 | 32.8953 | 3.346 | 80.389 | -1.2666 | 60 | 37 | 19.1718 | 98.5 | 5.1625 | 60 | 32.7315 | 47.3527 | 96.0141 | 89.387 | 0.17742
1000-60-32-6-98,5 | 1000 | 60 | 32 | 6 | 31.5269 | 756.685 | 998.9574 | 59.9 | 32.9258 | 3.2258 | 77.5047 | -1.697 | 60 | 37 | 23.0061 | 98.5 | 6.1746 | 60 | 32.7542 | 51.3072 | 96.3493 | 89.7681 | 0.21201
1000-60-32-7-98,5 | 1000 | 60 | 32 | 7 | 31.5269 | 756.685 | 998.9283 | 59.9 | 32.9481 | 3.1495 | 75.6746 | -1.9778 | 60 | 37 | 26.8405 | 98.5 | 7.1864 | 60 | 32.7653 | 55.2178 | 96.5926 | 90.01 | 0.24668
1000-60-32-8-98,5 | 1000 | 60 | 32 | 8 | 31.5269 | 756.685 | 998.9001 | 59.9 | 32.9727 | 3.0997 | 74.4791 | -2.1646 | 60 | 37 | 30.6748 | 98.5 | 8.1981 | 60 | 32.7768 | 59.102 | 96.7771 | 90.1681 | 0.28142
1000-60-32-9-98,5 | 1000 | 60 | 32 | 9 | 31.5269 | 756.685 | 998.8724 | 59.9 | 33.0001 | 3.0661 | 73.6749 | -2.2919 | 60 | 37 | 34.5092 | 98.5 | 9.2096 | 60 | 32.7875 | 62.9699 | 96.9217 | 90.2745 | 0.31622
1000-60-32-10-98,5 | 1000 | 60 | 32 | 10 | 31.5269 | 756.685 | 998.845 | 59.9 | 33.0233 | 3.0421 | 73.0981 | -2.3839 | 60 | 37 | 38.3435 | 98.5 | 10.221 | 60 | 32.7955 | 66.8283 | 97.0381 | 90.3509 | 0.35106
1000-60-34-1-98,5 | 1000 | 60 | 34 | 1 | 35.1651 | 844.0128 | 999.164 | 59.9 | 34.7314 | 9.3933 | 225.6418 | 11.6054 | 60 | 39 | 3.8344 | 98.5 | 1.1062 | 60 | 34.4946 | 29.6061 | 89.2105 | 73.2879 | 0.038802
1000-60-34-2-98,5 | 1000 | 60 | 34 | 2 | 35.1651 | 844.0128 | 999.0258 | 59.9 | 34.8568 | 5.878 | 141.217 | 5.5188 | 60 | 39 | 7.6687 | 98.5 | 2.131 | 60 | 34.651 | 36.9559 | 92.8428 | 83.2847 | 0.068289
1000-60-34-3-98,5 | 1000 | 60 | 34 | 3 | 35.1651 | 844.0128 | 998.9612 | 59.9 | 34.9175 | 4.6977 | 112.8693 | 2.7863 | 60 | 39 | 11.5031 | 98.5 | 3.1477 | 60 | 34.7271 | 41.9705 | 94.3925 | 86.641 | 0.098466
1000-60-34-4-98,5 | 1000 | 60 | 34 | 4 | 35.1651 | 844.0128 | 998.9171 | 59.9 | 34.9542 | 4.1668 | 100.1181 | 1.3429 | 60 | 39 | 15.3374 | 98.5 | 4.1619 | 60 | 34.773 | 46.3357 | 95.2451 | 88.1507 | 0.12904
1000-60-34-5-98,5 | 1000 | 60 | 34 | 5 | 35.1651 | 844.0128 | 998.881 | 59.9 | 34.9899 | 3.8872 | 93.4034 | 0.51291 | 60 | 39 | 19.1718 | 98.5 | 5.175 | 60 | 34.8062 | 50.4497 | 95.7823 | 88.9458 | 0.15986
1000-60-34-6-98,5 | 1000 | 60 | 34 | 6 | 35.1651 | 844.0128 | 998.8486 | 59.9 | 35.0164 | 3.7219 | 89.4347 | -0.0040214 | 60 | 39 | 23.0061 | 98.5 | 6.1875 | 60 | 34.8276 | 54.4493 | 96.1508 | 89.4158 | 0.19082
1000-60-34-7-98,5 | 1000 | 60 | 34 | 7 | 35.1651 | 844.0128 | 998.8181 | 59.9 | 35.042 | 3.6176 | 86.9292 | -0.34142 | 60 | 39 | 26.8405 | 98.5 | 7.1997 | 60 | 34.8435 | 58.388 | 96.419 | 89.7127 | 0.22189
1000-60-34-8-98,5 | 1000 | 60 | 34 | 8 | 35.1651 | 844.0128 | 998.7887 | 59.9 | 35.0661 | 3.548 | 85.2597 | -0.57127 | 60 | 39 | 30.6748 | 98.5 | 8.2117 | 60 | 34.8581 | 62.292 | 96.6228 | 89.9105 | 0.25303
1000-60-34-9-98,5 | 1000 | 60 | 34 | 9 | 35.1651 | 844.0128 | 998.76 | 59.9 | 35.0899 | 3.4998 | 84.1047 | -0.73272 | 60 | 39 | 34.5092 | 98.5 | 9.2235 | 60 | 34.8689 | 66.1745 | 96.7827 | 90.0475 | 0.28422
1000-60-34-10-98,5 | 1000 | 60 | 34 | 10 | 35.1651 | 844.0128 | 998.7318 | 59.9 | 35.1134 | 3.4655 | 83.2831 | -0.84883 | 60 | 39 | 38.3435 | 98.5 | 10.2352 | 60 | 34.8783 | 70.0431 | 96.9116 | 90.145 | 0.31546
1000-60-36-1-98,5 | 1000 | 60 | 36 | 1 | 39.1621 | 939.9375 | 999.1085 | 59.9 | 36.7865 | 11.3796 | 273.3697 | 14.6295 | 60 | 41 | 3.8344 | 98.5 | 1.1139 | 60 | 36.52 | 31.6168 | 88.5771 | 70.9424 | 0.035994
1000-60-36-2-98,5 | 1000 | 60 | 36 | 2 | 39.1621 | 939.9375 | 998.9457 | 59.9 | 36.9345 | 7.0981 | 170.5451 | 7.8558 | 60 | 41 | 7.6687 | 98.5 | 2.1415 | 60 | 36.6957 | 39.7326 | 92.3663 | 81.875 | 0.062375
1000-60-36-3-98,5 | 1000 | 60 | 36 | 3 | 39.1621 | 939.9375 | 998.8703 | 59.9 | 37.0073 | 5.5934 | 134.4011 | 4.9116 | 60 | 41 | 11.5031 | 98.5 | 3.1596 | 60 | 36.7857 | 45.0717 | 94.0235 | 85.7173 | 0.089369
1000-60-36-4-98,5 | 1000 | 60 | 36 | 4 | 39.1621 | 939.9375 | 998.8205 | 59.9 | 37.0503 | 4.8988 | 117.7166 | 3.2957 | 60 | 41 | 15.3374 | 98.5 | 4.1747 | 60 | 36.8394 | 49.6007 | 94.9467 | 87.491 | 0.11674
1000-60-36-5-98,5 | 1000 | 60 | 36 | 5 | 39.1621 | 939.9375 | 998.7809 | 59.9 | 37.0855 | 4.5256 | 108.753 | 2.3377 | 60 | 41 | 19.1718 | 98.5 | 5.1884 | 60 | 36.8802 | 53.8082 | 95.5326 | 88.444 | 0.14436
1000-60-36-6-98,5 | 1000 | 60 | 36 | 6 | 39.1621 | 939.9375 | 998.7462 | 59.9 | 37.1153 | 4.303 | 103.4076 | 1.731 | 60 | 41 | 23.0061 | 98.5 | 6.2014 | 60 | 36.9046 | 57.8652 | 95.9364 | 89.0123 | 0.17212
1000-60-36-7-98,5 | 1000 | 60 | 36 | 7 | 39.1621 | 939.9375 | 998.714 | 59.9 | 37.1428 | 4.1611 | 100.0007 | 1.329 | 60 | 41 | 26.8405 | 98.5 | 7.214 | 60 | 36.9273 | 61.8414 | 96.2311 | 89.3747 | 0.19999
1000-60-36-8-98,5 | 1000 | 60 | 36 | 8 | 39.1621 | 939.9375 | 998.6833 | 59.9 | 37.1685 | 4.0655 | 97.7058 | 1.0509 | 60 | 41 | 30.6748 | 98.5 | 8.2263 | 60 | 36.9421 | 65.7714 | 96.4556 | 89.6188 | 0.22794
1000-60-36-9-98,5 | 1000 | 60 | 36 | 9 | 39.1621 | 939.9375 | 998.6535 | 59.9 | 37.1894 | 3.9978 | 96.0811 | 0.85046 | 60 | 41 | 34.5092 | 98.5 | 9.2385 | 60 | 36.9503 | 69.6735 | 96.632 | 89.7918 | 0.25594
1000-60-36-10-98,5 | 1000 | 60 | 36 | 10 | 39.1621 | 939.9375 | 998.6243 | 59.9 | 37.2138 | 3.9499 | 94.934 | 0.70702 | 60 | 41 | 38.3435 | 98.5 | 10.2505 | 60 | 36.9657 | 73.5557 | 96.7744 | 89.9139 | 0.28399
1000-60-38-1-98,5 | 1000 | 60 | 38 | 1 | 43.5453 | 1045.1496 | 999.0357 | 59.9 | 38.8461 | 13.7182 | 329.574 | 16.3171 | 60 | 43 | 3.8344 | 98.5 | 1.1217 | 60 | 38.5412 | 33.6615 | 87.942 | 68.4967 | 0.033527
1000-60-38-2-98,5 | 1000 | 60 | 38 | 2 | 43.5453 | 1045.1496 | 998.845 | 59.9 | 39.0161 | 8.5664 | 205.8425 | 10.2109 | 60 | 43 | 7.6687 | 98.5 | 2.1526 | 60 | 38.7393 | 42.6477 | 91.8715 | 80.3277 | 0.057177
1000-60-38-3-98,5 | 1000 | 60 | 38 | 3 | 43.5453 | 1045.1496 | 998.7568 | 59.9 | 39.1012 | 6.6726 | 160.3509 | 7.0889 | 60 | 43 | 11.5031 | 98.5 | 3.1723 | 60 | 38.8452 | 48.3758 | 93.6339 | 84.6767 | 0.081361
1000-60-38-4-98,5 | 1000 | 60 | 38 | 4 | 43.5453 | 1045.1496 | 998.6999 | 59.9 | 39.1448 | 5.7727 | 138.7342 | 5.3009 | 60 | 43 | 15.3374 | 98.5 | 4.1883 | 60 | 38.9117 | 53.11 | 94.6285 | 86.7432 | 0.1059
1000-60-38-5-98,5 | 1000 | 60 | 38 | 5 | 43.5453 | 1045.1496 | 998.6561 | 59.9 | 39.1892 | 5.2824 | 126.9553 | 4.2149 | 60 | 43 | 19.1718 | 98.5 | 5.2028 | 60 | 38.9567 | 57.4347 | 95.2649 | 87.8692 | 0.13067
1000-60-38-6-98,5 | 1000 | 60 | 38 | 6 | 43.5453 | 1045.1496 | 998.6184 | 59.9 | 39.2159 | 4.984 | 119.789 | 3.5076 | 60 | 43 | 23.0061 | 98.5 | 6.2163 | 60 | 38.9837 | 61.5674 | 95.7055 | 88.5544 | 0.1556
1000-60-38-7-98,5 | 1000 | 60 | 38 | 7 | 43.5453 | 1045.1496 | 998.5841 | 59.9 | 39.2458 | 4.7927 | 115.1959 | 3.0334 | 60 | 43 | 26.8405 | 98.5 | 7.2294 | 60 | 39.0064 | 65.593 | 96.0284 | 88.9937 | 0.18063
1000-60-38-8-98,5 | 1000 | 60 | 38 | 8 | 43.5453 | 1045.1496 | 998.5518 | 59.9 | 39.2747 | 4.6635 | 112.0918 | 2.7029 | 60 | 43 | 30.6748 | 98.5 | 8.2421 | 60 | 39.0285 | 69.5567 | 96.2749 | 89.2906 | 0.20575
1000-60-38-9-98,5 | 1000 | 60 | 38 | 9 | 43.5453 | 1045.1496 | 998.5207 | 59.9 | 39.2979 | 4.5713 | 109.8791 | 2.4621 | 60 | 43 | 34.5092 | 98.5 | 9.2546 | 60 | 39.0428 | 73.4832 | 96.469 | 89.5023 | 0.23092
1000-60-38-10-98,5 | 1000 | 60 | 38 | 10 | 43.5453 | 1045.1496 | 998.4904 | 59.9 | 39.3198 | 4.5041 | 108.2679 | 2.2839 | 60 | 43 | 38.3435 | 98.5 | 10.267 | 60 | 39.0545 | 77.3847 | 96.6257 | 89.6566 | 0.25614
1000-60-40-1-98,5 | 1000 | 60 | 40 | 1 | 48.3468 | 1160.381 | 998.98 | 59.9 | 40.9058 | 16.456 | 395.3696 | 16.3171 | 60 | 45 | 3.8344 | 98.5 | 1.1297 | 60 | 40.5666 | 35.7252 | 87.3099 | 65.9627 | 0.031357
1000-60-40-2-98,5 | 1000 | 60 | 40 | 2 | 48.3468 | 1160.381 | 998.7581 | 59.9 | 41.1056 | 10.3295 | 248.2318 | 13.1008 | 60 | 45 | 7.6687 | 98.5 | 2.1641 | 60 | 40.7894 | 45.686 | 91.3614 | 78.6345 | 0.052608
1000-60-40-3-98,5 | 1000 | 60 | 40 | 3 | 48.3468 | 1160.381 | 998.6547 | 59.9 | 41.1991 | 7.9708 | 191.5683 | 9.312 | 60 | 45 | 11.5031 | 98.5 | 3.1856 | 60 | 40.9074 | 51.8791 | 93.2246 | 83.5133 | 0.074302
1000-60-40-4-98,5 | 1000 | 60 | 40 | 4 | 48.3468 | 1160.381 | 998.5895 | 59.9 | 41.2578 | 6.8221 | 163.9722 | 7.3664 | 60 | 45 | 15.3374 | 98.5 | 4.2029 | 60 | 40.9807 | 56.8621 | 94.291 | 85.8892 | 0.096328
1000-60-40-5-98,5 | 1000 | 60 | 40 | 5 | 48.3468 | 1160.381 | 998.5403 | 59.9 | 41.2963 | 6.1802 | 148.5511 | 6.1427 | 60 | 45 | 19.1718 | 98.5 | 5.2181 | 60 | 41.0317 | 61.3383 | 94.9788 | 87.2169 | 0.11858
1000-60-40-6-98,5 | 1000 | 60 | 40 | 6 | 48.3468 | 1160.381 | 998.4991 | 59.9 | 41.3292 | 5.7881 | 139.1321 | 5.3361 | 60 | 45 | 23.0061 | 98.5 | 6.2323 | 60 | 41.0686 | 65.5648 | 95.4579 | 88.0279 | 0.14098
1000-60-40-7-98,5 | 1000 | 60 | 40 | 7 | 48.3468 | 1160.381 | 998.4622 | 59.9 | 41.3582 | 5.5323 | 132.9872 | 4.7822 | 60 | 45 | 26.8405 | 98.5 | 7.2459 | 60 | 41.0968 | 69.655 | 95.8103 | 88.5571 | 0.1635
1000-60-40-8-98,5 | 1000 | 60 | 40 | 8 | 48.3468 | 1160.381 | 998.4279 | 59.9 | 41.3843 | 5.3569 | 128.7761 | 4.3888 | 60 | 45 | 30.6748 | 98.5 | 8.2591 | 60 | 41.1194 | 73.6647 | 96.08 | 88.9198 | 0.18609
1000-60-40-9-98,5 | 1000 | 60 | 40 | 9 | 48.3468 | 1160.381 | 998.3953 | 59.9 | 41.4088 | 5.2321 | 125.7805 | 4.1016 | 60 | 45 | 34.5092 | 98.5 | 9.272 | 60 | 41.1381 | 77.6238 | 96.2929 | 89.1779 | 0.20875
1000-60-40-10-98,5 | 1000 | 60 | 40 | 10 | 48.3468 | 1160.381 | 998.3637 | 59.9 | 41.4341 | 5.1411 | 123.597 | 3.8883 | 60 | 45 | 38.3435 | 98.5 | 10.2847 | 60 | 41.1536 | 81.5492 | 96.4651 | 89.3661 | 0.23145
1000-60-42-1-98,5 | 1000 | 60 | 42 | 1 | 53.5971 | 1286.4067 | 998.9046 | 59.9 | 42.963 | 19.6269 | 471.5894 | 16.3171 | 60 | 47 | 3.8344 | 98.5 | 1.1377 | 60 | 42.582 | 37.8046 | 86.682 | 63.3807 | 0.029438
1000-60-42-2-98,5 | 1000 | 60 | 42 | 2 | 53.5971 | 1286.4067 | 998.6484 | 59.9 | 43.1953 | 12.4262 | 298.6505 | 16.0461 | 60 | 47 | 7.6687 | 98.5 | 2.1761 | 60 | 42.8335 | 48.8396 | 90.838 | 76.8155 | 0.048578
1000-60-42-3-98,5 | 1000 | 60 | 42 | 3 | 53.5971 | 1286.4067 | 998.5274 | 59.9 | 43.3044 | 9.5276 | 229.012 | 11.8367 | 60 | 47 | 11.5031 | 98.5 | 3.1997 | 60 | 42.9668 | 55.5726 | 92.7971 | 82.2238 | 0.068074
1000-60-42-4-98,5 | 1000 | 60 | 42 | 4 | 53.5971 | 1286.4067 | 998.452 | 59.9 | 43.3656 | 8.0752 | 194.1165 | 9.4783 | 60 | 47 | 15.3374 | 98.5 | 4.2183 | 60 | 43.0568 | 60.8593 | 93.9344 | 84.9335 | 0.08787
1000-60-42-5-98,5 | 1000 | 60 | 42 | 5 | 53.5971 | 1286.4067 | 998.3965 | 59.9 | 43.4144 | 7.25 | 174.2909 | 8.1271 | 60 | 47 | 19.1718 | 98.5 | 5.2345 | 60 | 43.1139 | 65.5188 | 94.6746 | 86.4731 | 0.10788
1000-60-42-6-98,5 | 1000 | 60 | 42 | 6 | 53.5971 | 1286.4067 | 998.3509 | 59.9 | 43.4454 | 6.7368 | 161.9602 | 7.213 | 60 | 47 | 23.0061 | 98.5 | 6.2494 | 60 | 43.1591 | 69.8664 | 95.1934 | 87.4306 | 0.12804
1000-60-42-7-98,5 | 1000 | 60 | 42 | 7 | 53.5971 | 1286.4067 | 998.311 | 59.9 | 43.4816 | 6.4005 | 153.8804 | 6.5784 | 60 | 47 | 26.8405 | 98.5 | 7.2636 | 60 | 43.1911 | 74.0371 | 95.5766 | 88.0582 | 0.14832
1000-60-42-8-98,5 | 1000 | 60 | 42 | 8 | 53.5971 | 1286.4067 | 998.2743 | 59.9 | 43.5107 | 6.1676 | 148.2876 | 6.1209 | 60 | 47 | 30.6748 | 98.5 | 8.2772 | 60 | 43.2206 | 78.1043 | 95.8707 | 88.4926 | 0.16867
1000-60-42-9-98,5 | 1000 | 60 | 42 | 9 | 53.5971 | 1286.4067 | 998.2397 | 59.9 | 43.5319 | 5.9988 | 144.2326 | 5.7791 | 60 | 47 | 34.5092 | 98.5 | 9.2906 | 60 | 43.2402 | 82.1075 | 96.1034 | 88.8077 | 0.18908
1000-60-42-10-98,5 | 1000 | 60 | 42 | 10 | 53.5971 | 1286.4067 | 998.2066 | 59.9 | 43.5569 | 5.8754 | 141.2706 | 5.5237 | 60 | 47 | 38.3435 | 98.5 | 10.3037 | 60 | 43.2586 | 86.0652 | 96.292 | 89.0379 | 0.20955
1000-60-44-1-98,5 | 1000 | 60 | 44 | 1 | 59.3317 | 1424.0461 | 998.8389 | 59.9 | 45.0175 | 23.2837 | 559.4913 | 16.3171 | 60 | 49 | 3.8344 | 98.5 | 1.1458 | 60 | 44.5977 | 39.8824 | 86.0632 | 60.7568 | 0.027741
1000-60-44-2-98,5 | 1000 | 60 | 44 | 2 | 59.3317 | 1424.0461 | 998.5451 | 59.9 | 45.2872 | 14.9077 | 358.3283 | 16.3171 | 60 | 49 | 7.6687 | 98.5 | 2.1885 | 60 | 44.8765 | 52.0927 | 90.3043 | 74.8739 | 0.045021
1000-60-44-3-98,5 | 1000 | 60 | 44 | 3 | 59.3317 | 1424.0461 | 998.404 | 59.9 | 45.411 | 11.3868 | 273.7351 | 14.6507 | 60 | 49 | 11.5031 | 98.5 | 3.2145 | 60 | 45.028 | 59.448 | 92.3529 | 80.8083 | 0.062572
1000-60-44-4-98,5 | 1000 | 60 | 44 | 4 | 59.3317 | 1424.0461 | 998.3167 | 59.9 | 45.4872 | 9.575 | 230.2006 | 11.9176 | 60 | 49 | 15.3374 | 98.5 | 4.2345 | 60 | 45.1291 | 65.0942 | 93.5597 | 83.862 | 0.080391
1000-60-44-5-98,5 | 1000 | 60 | 44 | 5 | 59.3317 | 1424.0461 | 998.2535 | 59.9 | 45.5371 | 8.5232 | 204.9263 | 10.1423 | 60 | 49 | 19.1718 | 98.5 | 5.2518 | 60 | 45.1988 | 69.9803 | 94.3525 | 85.6347 | 0.098409
1000-60-44-6-98,5 | 1000 | 60 | 44 | 6 | 59.3317 | 1424.0461 | 998.2026 | 59.9 | 45.5767 | 7.862 | 189.039 | 9.1449 | 60 | 49 | 23.0061 | 98.5 | 6.2676 | 60 | 45.2501 | 74.4758 | 94.9118 | 86.7491 | 0.11657
1000-60-44-7-98,5 | 1000 | 60 | 44 | 7 | 59.3317 | 1424.0461 | 998.1588 | 59.9 | 45.612 | 7.4215 | 178.4561 | 8.4224 | 60 | 49 | 26.8405 | 98.5 | 7.2824 | 60 | 45.2896 | 78.7507 | 95.3268 | 87.4914 | 0.13485
1000-60-44-8-98,5 | 1000 | 60 | 44 | 8 | 59.3317 | 1424.0461 | 998.1192 | 59.9 | 45.6397 | 7.1133 | 171.051 | 7.8929 | 60 | 49 | 30.6748 | 98.5 | 8.2966 | 60 | 45.3214 | 82.8933 | 95.6464 | 88.011 | 0.1532
1000-60-44-9-98,5 | 1000 | 60 | 44 | 9 | 59.3317 | 1424.0461 | 998.0824 | 59.9 | 45.6641 | 6.8901 | 165.6907 | 7.4962 | 60 | 49 | 34.5092 | 98.5 | 9.3105 | 60 | 45.3477 | 86.9508 | 95.9 | 88.3871 | 0.17162
1000-60-44-10-98,5 | 1000 | 60 | 44 | 10 | 59.3317 | 1424.0461 | 998.0474 | 59.9 | 45.692 | 6.7257 | 161.7425 | 7.1964 | 60 | 49 | 38.3435 | 98.5 | 10.324 | 60 | 45.3715 | 90.9495 | 96.106 | 88.6642 | 0.19009
1000-60-46-1-98,5 | 1000 | 60 | 46 | 1 | 65.5863 | 1574.1646 | 998.7738 | 59.9 | 47.0819 | 27.4804 | 660.3795 | 16.3171 | 60 | 51 | 3.8344 | 98.5 | 1.1538 | 60 | 46.6148 | 41.9402 | 85.4587 | 58.1003 | 0.026243
1000-60-46-2-98,5 | 1000 | 60 | 46 | 2 | 65.5863 | 1574.1646 | 998.4393 | 59.9 | 47.3831 | 17.8261 | 428.52 | 16.3171 | 60 | 51 | 7.6687 | 98.5 | 2.2012 | 60 | 46.9172 | 55.4289 | 89.7635 | 72.8204 | 0.041876
1000-60-46-3-98,5 | 1000 | 60 | 46 | 3 | 65.5863 | 1574.1646 | 998.2752 | 59.9 | 47.5244 | 13.5974 | 326.9217 | 16.3169 | 60 | 51 | 11.5031 | 98.5 | 3.2299 | 60 | 47.0878 | 63.4919 | 91.894 | 79.2679 | 0.057705
1000-60-46-4-98,5 | 1000 | 60 | 46 | 4 | 65.5863 | 1574.1646 | 998.174 | 59.9 | 47.6104 | 11.3625 | 273.2152 | 14.6204 | 60 | 51 | 15.3374 | 98.5 | 4.2516 | 60 | 47.2049 | 69.5612 | 93.168 | 82.6755 | 0.073768
1000-60-46-5-98,5 | 1000 | 60 | 46 | 5 | 65.5863 | 1574.1646 | 998.1017 | 59.9 | 47.6682 | 10.039 | 241.409 | 12.6623 | 60 | 51 | 19.1718 | 98.5 | 5.2702 | 60 | 47.2856 | 74.719 | 94.0131 | 84.6934 | 0.090013
1000-60-46-6-98,5 | 1000 | 60 | 46 | 6 | 65.5863 | 1574.1646 | 998.0445 | 59.9 | 47.7136 | 9.1947 | 221.1174 | 11.29 | 60 | 51 | 23.0061 | 98.5 | 6.2869 | 60 | 47.3447 | 79.3978 | 94.6134 | 85.9808 | 0.1064
1000-60-46-7-98,5 | 1000 | 60 | 46 | 7 | 65.5863 | 1574.1646 | 997.996 | 59.9 | 47.7457 | 8.6233 | 207.3877 | 10.3133 | 60 | 51 | 26.8405 | 98.5 | 7.3025 | 60 | 47.3921 | 83.8034 | 95.0609 | 86.8519 | 0.12289
1000-60-46-8-98,5 | 1000 | 60 | 46 | 8 | 65.5863 | 1574.1646 | 997.9529 | 59.9 | 47.7797 | 8.2228 | 197.7635 | 9.713 | 60 | 51 | 30.6748 | 98.5 | 8.3173 | 60 | 47.4288 | 88.0383 | 95.407 | 87.4626 | 0.13946
1000-60-46-9-98,5 | 1000 | 60 | 46 | 9 | 65.5863 | 1574.1646 | 997.9132 | 59.9 | 47.8068 | 7.9299 | 190.7257 | 9.2567 | 60 | 51 | 34.5092 | 98.5 | 9.3317 | 60 | 47.4596 | 92.1656 | 95.6824 | 87.9093 | 0.1561
1000-60-46-10-98,5 | 1000 | 60 | 46 | 10 | 65.5863 | 1574.1646 | 997.876 | 59.9 | 47.8311 | 7.7102 | 185.4491 | 8.9042 | 60 | 51 | 38.3435 | 98.5 | 10.3457 | 60 | 47.4855 | 96.2196 | 95.9065 | 88.2442 | 0.17278
1000-60-48-1-98,5 | 1000 | 60 | 48 | 1 | 72.3995 | 1737.6753 | 998.7188 | 59.9 | 49.1395 | 32.2561 | 775.1853 | 16.3171 | 60 | 53 | 3.8344 | 98.5 | 1.1618 | 60 | 48.6289 | 43.9778 | 84.868 | 55.4471 | 0.024911
1000-60-48-2-98,5 | 1000 | 60 | 48 | 2 | 72.3995 | 1737.6753 | 998.3408 | 59.9 | 49.4802 | 21.2371 | 510.5688 | 16.3171 | 60 | 53 | 7.6687 | 98.5 | 2.2142 | 60 | 48.9584 | 58.8311 | 89.2184 | 70.6667 | 0.039091
1000-60-48-3-98,5 | 1000 | 60 | 48 | 3 | 72.3995 | 1737.6753 | 998.1512 | 59.9 | 49.6372 | 16.2131 | 389.8589 | 16.3169 | 60 | 53 | 11.5031 | 98.5 | 3.2458 | 60 | 49.1484 | 67.6895 | 91.4226 | 77.606 | 0.053394
1000-60-48-4-98,5 | 1000 | 60 | 48 | 4 | 72.3995 | 1737.6753 | 998.0339 | 59.9 | 49.7395 | 13.4865 | 324.3336 | 16.3168 | 60 | 53 | 15.3374 | 98.5 | 4.2696 | 60 | 49.2771 | 74.2504 | 92.7605 | 81.3721 | 0.067897
1000-60-48-5-98,5 | 1000 | 60 | 48 | 5 | 72.3995 | 1737.6753 | 997.9507 | 59.9 | 49.806 | 11.8402 | 284.766 | 15.2818 | 60 | 53 | 19.1718 | 98.5 | 5.2895 | 60 | 49.3714 | 79.7311 | 93.657 | 83.646 | 0.082564
1000-60-48-6-98,5 | 1000 | 60 | 48 | 6 | 72.3995 | 1737.6753 | 997.8859 | 59.9 | 49.8535 | 10.7727 | 259.1088 | 13.7783 | 60 | 53 | 23.0061 | 98.5 | 6.3073 | 60 | 49.4432 | 84.6329 | 94.2984 | 85.1204 | 0.09736
1000-60-48-7-98,5 | 1000 | 60 | 48 | 7 | 72.3995 | 1737.6753 | 997.8318 | 59.9 | 49.8928 | 10.0438 | 241.5901 | 12.6741 | 60 | 53 | 26.8405 | 98.5 | 7.3238 | 60 | 49.4976 | 89.1962 | 94.7791 | 86.1272 | 0.11226
1000-60-48-8-98,5 | 1000 | 60 | 48 | 8 | 72.3995 | 1737.6753 | 997.7845 | 59.9 | 49.9336 | 9.5286 | 229.2088 | 11.8501 | 60 | 53 | 30.6748 | 98.5 | 8.3393 | 60 | 49.544 | 93.5457 | 95.1525 | 86.8388 | 0.12724
1000-60-48-9-98,5 | 1000 | 60 | 48 | 9 | 72.3995 | 1737.6753 | 997.7415 | 59.9 | 49.9602 | 9.1463 | 220.0217 | 11.2128 | 60 | 53 | 34.5092 | 98.5 | 9.3543 | 60 | 49.5794 | 97.7624 | 95.4503 | 87.3669 | 0.14229
1000-60-48-10-98,5 | 1000 | 60 | 48 | 10 | 72.3995 | 1737.6753 | 997.7014 | 59.9 | 49.9815 | 8.8564 | 213.0562 | 10.7137 | 60 | 53 | 38.3435 | 98.5 | 10.3689 | 60 | 49.6065 | 101.8866 | 95.6933 | 87.7673 | 0.15737
1000-60-50-1-98,5 | 1000 | 60 | 50 | 1 | 79.8094 | 1915.5399 | 998.6458 | 59.9 | 51.1948 | 37.6598 | 905.1147 | 16.3171 | 60 | 55 | 3.8344 | 98.5 | 1.1697 | 60 | 50.6403 | 45.984 | 84.2939 | 52.8128 | 0.023725
1000-60-50-2-98,5 | 1000 | 60 | 50 | 2 | 79.8094 | 1915.5399 | 998.2218 | 59.9 | 51.5743 | 25.1941 | 605.7713 | 16.3171 | 60 | 55 | 7.6687 | 98.5 | 2.2275 | 60 | 50.9976 | 62.284 | 88.6718 | 68.4322 | 0.03662
1000-60-50-3-98,5 | 1000 | 60 | 50 | 3 | 79.8094 | 1915.5399 | 998.0041 | 59.9 | 51.7621 | 19.297 | 464.0827 | 16.3169 | 60 | 55 | 11.5031 | 98.5 | 3.2623 | 60 | 51.2107 | 72.0155 | 90.9417 | 75.8211 | 0.049577
1000-60-50-4-98,5 | 1000 | 60 | 50 | 4 | 79.8094 | 1915.5399 | 997.8683 | 59.9 | 51.8726 | 16.0029 | 384.9118 | 16.3168 | 60 | 55 | 15.3374 | 98.5 | 4.2883 | 60 | 51.3541 | 79.144 | 92.3391 | 79.9487 | 0.062689
1000-60-50-5-98,5 | 1000 | 60 | 50 | 5 | 79.8094 | 1915.5399 | 997.7726 | 59.9 | 51.9494 | 13.9769 | 336.2152 | 16.3166 | 60 | 55 | 19.1718 | 98.5 | 5.3098 | 60 | 51.4625 | 85.0043 | 93.2855 | 82.4871 | 0.07595
1000-60-50-6-98,5 | 1000 | 60 | 50 | 6 | 79.8094 | 1915.5399 | 997.6987 | 59.9 | 52.0069 | 12.6439 | 304.1716 | 16.3165 | 60 | 55 | 23.0061 | 98.5 | 6.3288 | 60 | 51.541 | 90.1716 | 93.9676 | 84.1574 | 0.089332
1000-60-50-7-98,5 | 1000 | 60 | 50 | 7 | 79.8094 | 1915.5399 | 997.638 | 59.9 | 52.0493 | 11.7214 | 281.9951 | 15.1253 | 60 | 55 | 26.8405 | 98.5 | 7.3463 | 60 | 51.6045 | 94.9285 | 94.4817 | 85.3133 | 0.10281
1000-60-50-8-98,5 | 1000 | 60 | 50 | 8 | 79.8094 | 1915.5399 | 997.5855 | 59.9 | 52.0849 | 11.0586 | 266.0642 | 14.1984 | 60 | 55 | 30.6748 | 98.5 | 8.3627 | 60 | 51.6565 | 99.4257 | 94.8826 | 86.1438 | 0.11636
1000-60-50-9-98,5 | 1000 | 60 | 50 | 9 | 79.8094 | 1915.5399 | 997.5384 | 59.9 | 52.1162 | 10.5673 | 254.257 | 13.4792 | 60 | 55 | 34.5092 | 98.5 | 9.3784 | 60 | 51.6967 | 103.7513 | 95.2036 | 86.7593 | 0.12998
1000-60-50-10-98,5 | 1000 | 60 | 50 | 10 | 79.8094 | 1915.5399 | 997.4951 | 59.9 | 52.1418 | 10.1932 | 245.2664 | 12.9115 | 60 | 55 | 38.3435 | 98.5 | 10.3935 | 60 | 51.7337 | 107.9597 | 95.4663 | 87.228 | 0.14364
1000-62-10-1-98,5 | 1000 | 62 | 10 | 1 | 8.2654 | 198.3805 | 999.7445 | 61.9 | 10.1934 | 0.81669 | 19.6068 | -16.8388 | 62 | 15 | 3.8344 | 98.5 | 1.037 | 62 | 10.1922 | 11.283 | 95.4379 | 90.1191 | 0.13425
1000-62-10-2-98,5 | 1000 | 62 | 10 | 2 | 8.2654 | 198.3805 | 999.7192 | 61.9 | 10.2218 | 0.70849 | 17.0096 | -18.3453 | 62 | 15 | 7.6687 | 98.5 | 2.0469 | 62 | 10.2059 | 15.2256 | 96.7732 | 91.4282 | 0.26466
1000-62-10-3-98,5 | 1000 | 62 | 10 | 3 | 8.2654 | 198.3805 | 999.6968 | 61.9 | 10.2491 | 0.68607 | 16.4716 | -18.6839 | 62 | 15 | 11.5031 | 98.5 | 3.0562 | 62 | 10.2131 | 19.0823 | 97.2373 | 91.6995 | 0.39582
1000-62-10-4-98,5 | 1000 | 62 | 10 | 4 | 8.2654 | 198.3805 | 999.6747 | 61.9 | 10.2759 | 0.67853 | 16.291 | -18.7999 | 62 | 15 | 15.3374 | 98.5 | 4.0653 | 62 | 10.2176 | 22.9242 | 97.4724 | 91.7907 | 0.52723
1000-62-10-5-98,5 | 1000 | 62 | 10 | 5 | 8.2654 | 198.3805 | 999.6529 | 61.9 | 10.3004 | 0.67548 | 16.218 | -18.8471 | 62 | 15 | 19.1718 | 98.5 | 5.0744 | 62 | 10.2194 | 26.7616 | 97.6144 | 91.8276 | 0.65877
1000-62-10-6-98,5 | 1000 | 62 | 10 | 6 | 8.2654 | 198.3805 | 999.6311 | 61.9 | 10.3272 | 0.67439 | 16.1924 | -18.8637 | 62 | 15 | 23.0061 | 98.5 | 6.0834 | 62 | 10.2231 | 30.5971 | 97.7094 | 91.8407 | 0.79041
1000-62-10-7-98,5 | 1000 | 62 | 10 | 7 | 8.2654 | 198.3805 | 999.6093 | 61.9 | 10.3522 | 0.67414 | 16.1865 | -18.8637 | 62 | 15 | 26.8405 | 98.5 | 7.0924 | 62 | 10.2242 | 34.4317 | 97.7775 | 91.8439 | 0.92212
1000-62-10-8-98,5 | 1000 | 62 | 10 | 8 | 8.2654 | 198.3805 | 999.5876 | 61.9 | 10.3782 | 0.67441 | 16.1935 | -18.8674 | 62 | 15 | 30.6748 | 98.5 | 8.1014 | 62 | 10.2268 | 38.2658 | 97.8286 | 91.8405 | 1.0539
1000-62-10-9-98,5 | 1000 | 62 | 10 | 9 | 8.2654 | 198.3805 | 999.5659 | 61.9 | 10.4042 | 0.67498 | 16.2074 | -18.8629 | 62 | 15 | 34.5092 | 98.5 | 9.1104 | 62 | 10.2309 | 42.0995 | 97.8683 | 91.8337 | 1.1857
1000-62-10-10-98,5 | 1000 | 62 | 10 | 10 | 8.2654 | 198.3805 | 999.5441 | 61.9 | 10.4297 | 0.6757 | 16.2252 | -18.8423 | 62 | 15 | 38.3435 | 98.5 | 10.1194 | 62 | 10.2334 | 45.9332 | 97.9002 | 91.8249 | 1.3176
1000-62-12-1-98,5 | 1000 | 62 | 12 | 1 | 9.4024 | 225.6703 | 999.7136 | 61.9 | 12.2198 | 0.98534 | 23.6563 | -14.8239 | 62 | 17 | 3.8344 | 98.5 | 1.0407 | 62 | 12.209 | 12.2514 | 95.0842 | 89.5203 | 0.11881
1000-62-12-2-98,5 | 1000 | 62 | 12 | 2 | 9.4024 | 225.6703 | 999.6864 | 61.9 | 12.2507 | 0.83013 | 19.9306 | -16.6633 | 62 | 17 | 7.6687 | 98.5 | 2.0511 | 62 | 12.2275 | 16.2409 | 96.5784 | 91.171 | 0.23331
1000-62-12-3-98,5 | 1000 | 62 | 12 | 3 | 9.4024 | 225.6703 | 999.6631 | 61.9 | 12.2811 | 0.79704 | 19.1365 | -17.0964 | 62 | 17 | 11.5031 | 98.5 | 3.0607 | 62 | 12.2392 | 20.1084 | 97.1021 | 91.523 | 0.34862
1000-62-12-4-98,5 | 1000 | 62 | 12 | 4 | 9.4024 | 225.6703 | 999.6404 | 61.9 | 12.3058 | 0.78537 | 18.8568 | -17.253 | 62 | 17 | 15.3374 | 98.5 | 4.0701 | 62 | 12.2437 | 23.9544 | 97.3681 | 91.6471 | 0.4642
1000-62-12-5-98,5 | 1000 | 62 | 12 | 5 | 9.4024 | 225.6703 | 999.618 | 61.9 | 12.3303 | 0.78043 | 18.7387 | -17.3197 | 62 | 17 | 19.1718 | 98.5 | 5.0794 | 62 | 12.2457 | 27.7937 | 97.5289 | 91.6996 | 0.57992
1000-62-12-6-98,5 | 1000 | 62 | 12 | 6 | 9.4024 | 225.6703 | 999.5957 | 61.9 | 12.3568 | 0.77837 | 18.6896 | -17.3475 | 62 | 17 | 23.0061 | 98.5 | 6.0887 | 62 | 12.2495 | 31.6301 | 97.6366 | 91.7215 | 0.69573
1000-62-12-7-98,5 | 1000 | 62 | 12 | 7 | 9.4024 | 225.6703 | 999.5735 | 61.9 | 12.3818 | 0.77757 | 18.6707 | -17.3583 | 62 | 17 | 26.8405 | 98.5 | 7.0979 | 62 | 12.2518 | 35.4653 | 97.7138 | 91.7301 | 0.81161
1000-62-12-8-98,5 | 1000 | 62 | 12 | 8 | 9.4024 | 225.6703 | 999.5512 | 61.9 | 12.4079 | 0.77755 | 18.6708 | -17.3583 | 62 | 17 | 30.6748 | 98.5 | 8.1071 | 62 | 12.2553 | 39.2996 | 97.7717 | 91.7302 | 0.92756
1000-62-12-9-98,5 | 1000 | 62 | 12 | 9 | 9.4024 | 225.6703 | 999.529 | 61.9 | 12.4334 | 0.77794 | 18.6803 | -17.3582 | 62 | 17 | 34.5092 | 98.5 | 9.1164 | 62 | 12.2581 | 43.1336 | 97.8169 | 91.7262 | 1.0435
1000-62-12-10-98,5 | 1000 | 62 | 12 | 10 | 9.4024 | 225.6703 | 999.5068 | 61.9 | 12.4589 | 0.77859 | 18.6964 | -17.3527 | 62 | 17 | 38.3435 | 98.5 | 10.1256 | 62 | 12.2607 | 46.9673 | 97.8531 | 91.7193 | 1.1596
1000-62-14-1-98,5 | 1000 | 62 | 14 | 1 | 10.6747 | 256.207 | 999.6797 | 61.9 | 14.251 | 1.1942 | 28.6706 | -12.7318 | 62 | 19 | 3.8344 | 98.5 | 1.0448 | 62 | 14.231 | 13.3149 | 94.6994 | 88.8132 | 0.10548
1000-62-14-2-98,5 | 1000 | 62 | 14 | 2 | 10.6747 | 256.207 | 999.65 | 61.9 | 14.2833 | 0.97426 | 23.3919 | -14.9436 | 62 | 19 | 7.6687 | 98.5 | 2.0557 | 62 | 14.2548 | 17.3691 | 96.3636 | 90.8731 | 0.20618
1000-62-14-3-98,5 | 1000 | 62 | 14 | 3 | 10.6747 | 256.207 | 999.6257 | 61.9 | 14.3114 | 0.92561 | 22.2244 | -15.4951 | 62 | 19 | 11.5031 | 98.5 | 3.0657 | 62 | 14.2661 | 21.2521 | 96.9526 | 91.3289 | 0.30772
1000-62-14-4-98,5 | 1000 | 62 | 14 | 4 | 10.6747 | 256.207 | 999.6024 | 61.9 | 14.3402 | 0.90833 | 21.81 | -15.6974 | 62 | 19 | 15.3374 | 98.5 | 4.0753 | 62 | 14.2742 | 25.1037 | 97.2528 | 91.4908 | 0.40957
1000-62-14-5-98,5 | 1000 | 62 | 14 | 5 | 10.6747 | 256.207 | 999.5794 | 61.9 | 14.3652 | 0.90067 | 21.6264 | -15.7881 | 62 | 19 | 19.1718 | 98.5 | 5.0849 | 62 | 14.2783 | 28.9457 | 97.4345 | 91.5626 | 0.51156
1000-62-14-6-98,5 | 1000 | 62 | 14 | 6 | 10.6747 | 256.207 | 999.5566 | 61.9 | 14.3905 | 0.89707 | 21.5405 | -15.8308 | 62 | 19 | 23.0061 | 98.5 | 6.0944 | 62 | 14.2811 | 32.7837 | 97.5563 | 91.5963 | 0.61365
1000-62-14-7-98,5 | 1000 | 62 | 14 | 7 | 10.6747 | 256.207 | 999.5338 | 61.9 | 14.4159 | 0.89545 | 21.502 | -15.8499 | 62 | 19 | 26.8405 | 98.5 | 7.1039 | 62 | 14.2844 | 36.6197 | 97.6436 | 91.6115 | 0.7158
1000-62-14-8-98,5 | 1000 | 62 | 14 | 8 | 10.6747 | 256.207 | 999.511 | 61.9 | 14.4413 | 0.8949 | 21.4893 | -15.8499 | 62 | 19 | 30.6748 | 98.5 | 8.1134 | 62 | 14.2873 | 40.4546 | 97.7092 | 91.6166 | 0.81802
1000-62-14-9-98,5 | 1000 | 62 | 14 | 9 | 10.6747 | 256.207 | 999.4883 | 61.9 | 14.4667 | 0.89498 | 21.4918 | -15.8562 | 62 | 19 | 34.5092 | 98.5 | 9.1228 | 62 | 14.2903 | 44.2888 | 97.7603 | 91.6158 | 0.92028
1000-62-14-10-98,5 | 1000 | 62 | 14 | 10 | 10.6747 | 256.207 | 999.4656 | 61.9 | 14.4917 | 0.89544 | 21.5033 | -15.855 | 62 | 19 | 38.3435 | 98.5 | 10.1322 | 62 | 14.2925 | 48.1227 | 97.8013 | 91.6116 | 1.0226
1000-62-16-1-98,5 | 1000 | 62 | 16 | 1 | 12.0957 | 290.3131 | 999.6428 | 61.9 | 16.2845 | 1.4532 | 34.8917 | -10.5639 | 62 | 21 | 3.8344 | 98.5 | 1.0493 | 62 | 16.2538 | 14.4768 | 94.2832 | 87.9857 | 0.093963
1000-62-16-2-98,5 | 1000 | 62 | 16 | 2 | 12.0957 | 290.3131 | 999.6097 | 61.9 | 16.3202 | 1.1459 | 27.5151 | -13.1792 | 62 | 21 | 7.6687 | 98.5 | 2.0608 | 62 | 16.2838 | 18.6184 | 96.1277 | 90.526 | 0.18265
1000-62-16-3-98,5 | 1000 | 62 | 16 | 3 | 12.0957 | 290.3131 | 999.5843 | 61.9 | 16.352 | 1.0758 | 25.8321 | -13.8668 | 62 | 21 | 11.5031 | 98.5 | 3.0711 | 62 | 16.3005 | 22.5229 | 96.7879 | 91.1057 | 0.27224
1000-62-16-4-98,5 | 1000 | 62 | 16 | 4 | 12.0957 | 290.3131 | 999.5602 | 61.9 | 16.3764 | 1.0499 | 25.2098 | -14.1316 | 62 | 21 | 15.3374 | 98.5 | 4.0811 | 62 | 16.3056 | 26.3832 | 97.1255 | 91.3202 | 0.36213
1000-62-16-5-98,5 | 1000 | 62 | 16 | 5 | 12.0957 | 290.3131 | 999.5366 | 61.9 | 16.4028 | 1.0383 | 24.9323 | -14.2516 | 62 | 21 | 19.1718 | 98.5 | 5.0909 | 62 | 16.3137 | 30.2291 | 97.3303 | 91.4159 | 0.45219
1000-62-16-6-98,5 | 1000 | 62 | 16 | 6 | 12.0957 | 290.3131 | 999.5132 | 61.9 | 16.4279 | 1.0325 | 24.7939 | -14.3119 | 62 | 21 | 23.0061 | 98.5 | 6.1007 | 62 | 16.3171 | 34.0693 | 97.4677 | 91.4638 | 0.54234
1000-62-16-7-98,5 | 1000 | 62 | 16 | 7 | 12.0957 | 290.3131 | 999.4899 | 61.9 | 16.4522 | 1.0295 | 24.7231 | -14.3429 | 62 | 21 | 26.8405 | 98.5 | 7.1104 | 62 | 16.3187 | 37.9066 | 97.5663 | 91.4883 | 0.63256
1000-62-16-8-98,5 | 1000 | 62 | 16 | 8 | 12.0957 | 290.3131 | 999.4666 | 61.9 | 16.4782 | 1.0283 | 24.6928 | -14.3561 | 62 | 21 | 30.6748 | 98.5 | 8.1201 | 62 | 16.3231 | 41.7422 | 97.6404 | 91.499 | 0.72284
1000-62-16-9-98,5 | 1000 | 62 | 16 | 9 | 12.0957 | 290.3131 | 999.4434 | 61.9 | 16.5034 | 1.0278 | 24.6835 | -14.3561 | 62 | 21 | 34.5092 | 98.5 | 9.1298 | 62 | 16.3262 | 45.577 | 97.6981 | 91.5024 | 0.81317
1000-62-16-10-98,5 | 1000 | 62 | 16 | 10 | 12.0957 | 290.3131 | 999.4202 | 61.9 | 16.5285 | 1.028 | 24.6882 | -14.3602 | 62 | 21 | 38.3435 | 98.5 | 10.1394 | 62 | 16.329 | 49.4111 | 97.7444 | 91.5009 | 0.90353
1000-62-18-1-98,5 | 1000 | 62 | 18 | 1 | 13.6799 | 328.336 | 999.6027 | 61.9 | 18.3212 | 1.7751 | 42.6223 | -8.3219 | 62 | 23 | 3.8344 | 98.5 | 1.0541 | 62 | 18.2781 | 15.7391 | 93.8357 | 87.0238 | 0.084
1000-62-18-2-98,5 | 1000 | 62 | 18 | 2 | 13.6799 | 328.336 | 999.5654 | 61.9 | 18.3588 | 1.3513 | 32.446 | -11.3656 | 62 | 23 | 7.6687 | 98.5 | 2.0663 | 62 | 18.3139 | 19.9973 | 95.8693 | 90.1223 | 0.16222
1000-62-18-3-98,5 | 1000 | 62 | 18 | 3 | 13.6799 | 328.336 | 999.5385 | 61.9 | 18.3933 | 1.2512 | 30.0454 | -12.2127 | 62 | 23 | 11.5031 | 98.5 | 3.077 | 62 | 18.3354 | 23.9317 | 96.6066 | 90.8534 | 0.24138
1000-62-18-4-98,5 | 1000 | 62 | 18 | 4 | 13.6799 | 328.336 | 999.5136 | 61.9 | 18.4174 | 1.2134 | 29.1371 | -12.5496 | 62 | 23 | 15.3374 | 98.5 | 4.0873 | 62 | 18.3416 | 27.8039 | 96.9854 | 91.1301 | 0.32086
1000-62-18-5-98,5 | 1000 | 62 | 18 | 5 | 13.6799 | 328.336 | 999.4893 | 61.9 | 18.4424 | 1.1959 | 28.7188 | -12.708 | 62 | 23 | 19.1718 | 98.5 | 5.0975 | 62 | 18.3482 | 31.6557 | 97.2156 | 91.2577 | 0.40052
1000-62-18-6-98,5 | 1000 | 62 | 18 | 6 | 13.6799 | 328.336 | 999.4653 | 61.9 | 18.4675 | 1.187 | 28.5046 | -12.79 | 62 | 23 | 23.0061 | 98.5 | 6.1075 | 62 | 18.3531 | 35.499 | 97.3702 | 91.3231 | 0.48027
1000-62-18-7-98,5 | 1000 | 62 | 18 | 7 | 13.6799 | 328.336 | 999.4414 | 61.9 | 18.4936 | 1.1823 | 28.3918 | -12.8334 | 62 | 23 | 26.8405 | 98.5 | 7.1175 | 62 | 18.3582 | 39.338 | 97.4812 | 91.3576 | 0.56011
1000-62-18-8-98,5 | 1000 | 62 | 18 | 8 | 13.6799 | 328.336 | 999.4176 | 61.9 | 18.5186 | 1.1797 | 28.3316 | -12.8566 | 62 | 23 | 30.6748 | 98.5 | 8.1274 | 62 | 18.362 | 43.1749 | 97.5647 | 91.3762 | 0.63999
1000-62-18-9-98,5 | 1000 | 62 | 18 | 9 | 13.6799 | 328.336 | 999.3939 | 61.9 | 18.5436 | 1.1785 | 28.3038 | -12.8673 | 62 | 23 | 34.5092 | 98.5 | 9.1373 | 62 | 18.3652 | 47.0105 | 97.6298 | 91.3848 | 0.71992
1000-62-18-10-98,5 | 1000 | 62 | 18 | 10 | 13.6799 | 328.336 | 999.3701 | 61.9 | 18.5685 | 1.1782 | 28.2965 | -12.8673 | 62 | 23 | 38.3435 | 98.5 | 10.1472 | 62 | 18.3685 | 50.8452 | 97.682 | 91.3873 | 0.79989
1000-62-20-1-98,5 | 1000 | 62 | 20 | 1 | 15.4428 | 370.6496 | 999.5594 | 61.9 | 20.3586 | 2.1747 | 52.2186 | -6.0127 | 62 | 25 | 3.8344 | 98.5 | 1.0592 | 62 | 20.3033 | 17.1025 | 93.3576 | 85.9178 | 0.075369
1000-62-20-2-98,5 | 1000 | 62 | 20 | 2 | 15.4428 | 370.6496 | 999.5168 | 61.9 | 20.4018 | 1.5984 | 38.382 | -9.4942 | 62 | 25 | 7.6687 | 98.5 | 2.0723 | 62 | 20.3485 | 21.5131 | 95.5876 | 89.6497 | 0.14446
1000-62-20-3-98,5 | 1000 | 62 | 20 | 3 | 15.4428 | 370.6496 | 999.4881 | 61.9 | 20.4383 | 1.4571 | 34.9915 | -10.5252 | 62 | 25 | 11.5031 | 98.5 | 3.0835 | 62 | 20.3717 | 25.4887 | 96.4079 | 90.5642 | 0.21451
1000-62-20-4-98,5 | 1000 | 62 | 20 | 4 | 15.4428 | 370.6496 | 999.4621 | 61.9 | 20.4622 | 1.4026 | 33.6836 | -10.9479 | 62 | 25 | 15.3374 | 98.5 | 4.0942 | 62 | 20.3797 | 29.3776 | 96.8314 | 90.9172 | 0.2849
1000-62-20-5-98,5 | 1000 | 62 | 20 | 5 | 15.4428 | 370.6496 | 999.4371 | 61.9 | 20.4885 | 1.3772 | 33.0726 | -11.1506 | 62 | 25 | 19.1718 | 98.5 | 5.1046 | 62 | 20.3908 | 33.2374 | 97.0895 | 91.0821 | 0.35548
1000-62-20-6-98,5 | 1000 | 62 | 20 | 6 | 15.4428 | 370.6496 | 999.4124 | 61.9 | 20.5133 | 1.3636 | 32.7479 | -11.2597 | 62 | 25 | 23.0061 | 98.5 | 6.1149 | 62 | 20.3949 | 37.0853 | 97.2631 | 91.1699 | 0.42616
1000-62-20-7-98,5 | 1000 | 62 | 20 | 7 | 15.4428 | 370.6496 | 999.3879 | 61.9 | 20.538 | 1.356 | 32.5665 | -11.3211 | 62 | 25 | 26.8405 | 98.5 | 7.1251 | 62 | 20.3997 | 40.9272 | 97.3878 | 91.219 | 0.49692
1000-62-20-8-98,5 | 1000 | 62 | 20 | 8 | 15.4428 | 370.6496 | 999.3636 | 61.9 | 20.5619 | 1.3516 | 32.4622 | -11.3565 | 62 | 25 | 30.6748 | 98.5 | 8.1353 | 62 | 20.4024 | 44.766 | 97.4816 | 91.2474 | 0.56773
1000-62-20-9-98,5 | 1000 | 62 | 20 | 9 | 15.4428 | 370.6496 | 999.3393 | 61.9 | 20.5876 | 1.3494 | 32.4083 | -11.3749 | 62 | 25 | 34.5092 | 98.5 | 9.1455 | 62 | 20.4068 | 48.6026 | 97.5549 | 91.2621 | 0.63859
1000-62-20-10-98,5 | 1000 | 62 | 20 | 10 | 15.4428 | 370.6496 | 999.315 | 61.9 | 20.6117 | 1.3482 | 32.3807 | -11.3749 | 62 | 25 | 38.3435 | 98.5 | 10.1556 | 62 | 20.41 | 52.4381 | 97.6136 | 91.2698 | 0.70949
1000-62-22-1-98,5 | 1000 | 62 | 22 | 1 | 17.4 | 417.6256 | 999.513 | 61.9 | 22.4001 | 2.6696 | 64.105 | -3.6466 | 62 | 27 | 3.8344 | 98.5 | 1.0647 | 62 | 22.328 | 18.5648 | 92.8509 | 84.6576 | 0.067887
1000-62-22-2-98,5 | 1000 | 62 | 22 | 2 | 17.4 | 417.6256 | 999.4637 | 61.9 | 22.4492 | 1.8968 | 45.5504 | -7.5643 | 62 | 27 | 7.6687 | 98.5 | 2.0788 | 62 | 22.3834 | 23.1719 | 95.2822 | 89.0989 | 0.12901
1000-62-22-3-98,5 | 1000 | 62 | 22 | 3 | 17.4 | 417.6256 | 999.4327 | 61.9 | 22.4816 | 1.6992 | 40.8071 | -8.8046 | 62 | 27 | 11.5031 | 98.5 | 3.0905 | 62 | 22.4077 | 27.2039 | 96.1911 | 90.2343 | 0.19107
1000-62-22-4-98,5 | 1000 | 62 | 22 | 4 | 17.4 | 417.6256 | 999.4055 | 61.9 | 22.5123 | 1.6225 | 38.9647 | -9.3228 | 62 | 27 | 15.3374 | 98.5 | 4.1015 | 62 | 22.4236 | 31.115 | 96.6632 | 90.6755 | 0.25352
1000-62-22-5-98,5 | 1000 | 62 | 22 | 5 | 17.4 | 417.6256 | 999.3796 | 61.9 | 22.5365 | 1.5853 | 38.0732 | -9.5818 | 62 | 27 | 19.1718 | 98.5 | 5.1123 | 62 | 22.4319 | 34.9865 | 96.9517 | 90.8891 | 0.31616
1000-62-22-6-98,5 | 1000 | 62 | 22 | 6 | 17.4 | 417.6256 | 999.3542 | 61.9 | 22.5615 | 1.5653 | 37.5942 | -9.7232 | 62 | 27 | 23.0061 | 98.5 | 6.1229 | 62 | 22.4384 | 38.8408 | 97.146 | 91.0039 | 0.37891
1000-62-22-7-98,5 | 1000 | 62 | 22 | 7 | 17.4 | 417.6256 | 999.3291 | 61.9 | 22.5877 | 1.5539 | 37.3216 | -9.8045 | 62 | 27 | 26.8405 | 98.5 | 7.1334 | 62 | 22.4447 | 42.6866 | 97.2858 | 91.0694 | 0.44175
1000-62-22-8-98,5 | 1000 | 62 | 22 | 8 | 17.4 | 417.6256 | 999.3042 | 61.9 | 22.6123 | 1.5471 | 37.1575 | -9.8536 | 62 | 27 | 30.6748 | 98.5 | 8.1438 | 62 | 22.4491 | 46.5278 | 97.3911 | 91.1089 | 0.50464
1000-62-22-9-98,5 | 1000 | 62 | 22 | 9 | 17.4 | 417.6256 | 999.2793 | 61.9 | 22.636 | 1.5429 | 37.0584 | -9.8834 | 62 | 27 | 34.5092 | 98.5 | 9.1542 | 62 | 22.4527 | 50.3663 | 97.4733 | 91.1328 | 0.56757
1000-62-22-10-98,5 | 1000 | 62 | 22 | 10 | 17.4 | 417.6256 | 999.2545 | 61.9 | 22.6608 | 1.5406 | 37.0041 | -9.8998 | 62 | 27 | 38.3435 | 98.5 | 10.1646 | 62 | 22.4565 | 54.2029 | 97.5392 | 91.146 | 0.63054
1000-62-24-1-98,5 | 1000 | 62 | 24 | 1 | 19.5678 | 469.6558 | 999.4636 | 61.9 | 24.446 | 3.28 | 78.767 | -1.2378 | 62 | 29 | 3.8344 | 98.5 | 1.0706 | 62 | 24.3524 | 20.1222 | 92.3181 | 83.2378 | 0.061396
1000-62-24-2-98,5 | 1000 | 62 | 24 | 2 | 19.5678 | 469.6558 | 999.406 | 61.9 | 24.5018 | 2.2584 | 54.2372 | -5.5751 | 62 | 29 | 7.6687 | 98.5 | 2.0858 | 62 | 24.4217 | 24.9781 | 94.9533 | 88.4586 | 0.11554
1000-62-24-3-98,5 | 1000 | 62 | 24 | 3 | 19.5678 | 469.6558 | 999.3721 | 61.9 | 24.5367 | 1.9865 | 47.7082 | -7.0392 | 62 | 29 | 11.5031 | 98.5 | 3.0981 | 62 | 24.4508 | 29.0844 | 95.956 | 89.8483 | 0.17064
1000-62-24-4-98,5 | 1000 | 62 | 24 | 4 | 19.5678 | 469.6558 | 999.3434 | 61.9 | 24.5678 | 1.8785 | 45.1163 | -7.6726 | 62 | 29 | 15.3374 | 98.5 | 4.1095 | 62 | 24.47 | 33.0267 | 96.4804 | 90.4001 | 0.22612
1000-62-24-5-98,5 | 1000 | 62 | 24 | 5 | 19.5678 | 469.6558 | 999.3165 | 61.9 | 24.5928 | 1.8255 | 43.8447 | -7.9958 | 62 | 29 | 19.1718 | 98.5 | 5.1205 | 62 | 24.4787 | 36.9141 | 96.802 | 90.6709 | 0.28181
1000-62-24-6-98,5 | 1000 | 62 | 24 | 6 | 19.5678 | 469.6558 | 999.2903 | 61.9 | 24.6195 | 1.7967 | 43.1539 | -8.175 | 62 | 29 | 23.0061 | 98.5 | 6.1314 | 62 | 24.4902 | 40.7772 | 97.019 | 90.8181 | 0.33763
1000-62-24-7-98,5 | 1000 | 62 | 24 | 7 | 19.5678 | 469.6558 | 999.2646 | 61.9 | 24.6441 | 1.7795 | 42.7431 | -8.2829 | 62 | 29 | 26.8405 | 98.5 | 7.1422 | 62 | 24.4962 | 44.6287 | 97.1753 | 90.9057 | 0.39352
1000-62-24-8-98,5 | 1000 | 62 | 24 | 8 | 19.5678 | 469.6558 | 999.239 | 61.9 | 24.6685 | 1.769 | 42.4912 | -8.3495 | 62 | 29 | 30.6748 | 98.5 | 8.1529 | 62 | 24.5014 | 48.4736 | 97.2931 | 90.9596 | 0.44947
1000-62-24-9-98,5 | 1000 | 62 | 24 | 9 | 19.5678 | 469.6558 | 999.2136 | 61.9 | 24.692 | 1.7623 | 42.3315 | -8.3918 | 62 | 29 | 34.5092 | 98.5 | 9.1635 | 62 | 24.5048 | 52.3147 | 97.3852 | 90.9938 | 0.50546
1000-62-24-10-98,5 | 1000 | 62 | 24 | 10 | 19.5678 | 469.6558 | 999.1883 | 61.9 | 24.7174 | 1.7584 | 42.2377 | -8.4168 | 62 | 29 | 38.3435 | 98.5 | 10.1741 | 62 | 24.5106 | 56.153 | 97.459 | 91.014 | 0.5615
1000-62-26-1-98,5 | 1000 | 62 | 26 | 1 | 21.9677 | 527.2523 | 999.4187 | 61.9 | 26.4959 | 4.031 | 96.806 | 1.211 | 62 | 31 | 3.8344 | 98.5 | 1.0768 | 62 | 26.3818 | 21.7711 | 91.7609 | 81.6503 | 0.055752
1000-62-26-2-98,5 | 1000 | 62 | 26 | 2 | 21.9677 | 527.2523 | 999.3507 | 61.9 | 26.5584 | 2.6981 | 64.8009 | -3.5212 | 62 | 31 | 7.6687 | 98.5 | 2.0934 | 62 | 26.4603 | 26.9383 | 94.5993 | 87.7178 | 0.10379
1000-62-26-3-98,5 | 1000 | 62 | 26 | 3 | 21.9677 | 527.2523 | 999.3132 | 61.9 | 26.597 | 2.3284 | 55.923 | -5.2237 | 62 | 31 | 11.5031 | 98.5 | 3.1063 | 62 | 26.4965 | 31.1424 | 95.7006 | 89.4009 | 0.15275
1000-62-26-4-98,5 | 1000 | 62 | 26 | 4 | 21.9677 | 527.2523 | 999.2827 | 61.9 | 26.6295 | 2.1784 | 52.3215 | -5.9869 | 62 | 31 | 15.3374 | 98.5 | 4.1181 | 62 | 26.5193 | 35.1267 | 96.281 | 90.0838 | 0.20213
1000-62-26-5-98,5 | 1000 | 62 | 26 | 5 | 21.9677 | 527.2523 | 999.2546 | 61.9 | 26.6573 | 2.104 | 50.5376 | -6.3832 | 62 | 31 | 19.1718 | 98.5 | 5.1295 | 62 | 26.5355 | 39.0354 | 96.6383 | 90.4221 | 0.25172
1000-62-26-6-98,5 | 1000 | 62 | 26 | 6 | 21.9677 | 527.2523 | 999.2275 | 61.9 | 26.6817 | 2.0624 | 49.5377 | -6.611 | 62 | 31 | 23.0061 | 98.5 | 6.1407 | 62 | 26.5441 | 42.9115 | 96.88 | 90.6119 | 0.30143
1000-62-26-7-98,5 | 1000 | 62 | 26 | 7 | 21.9677 | 527.2523 | 999.201 | 61.9 | 26.7043 | 2.0371 | 48.9327 | -6.7509 | 62 | 31 | 26.8405 | 98.5 | 7.1517 | 62 | 26.5481 | 46.771 | 97.0543 | 90.7268 | 0.35122
1000-62-26-8-98,5 | 1000 | 62 | 26 | 8 | 21.9677 | 527.2523 | 999.1748 | 61.9 | 26.7303 | 2.0216 | 48.5618 | -6.8375 | 62 | 31 | 30.6748 | 98.5 | 8.1627 | 62 | 26.5567 | 50.6209 | 97.1859 | 90.7973 | 0.40108
1000-62-26-9-98,5 | 1000 | 62 | 26 | 9 | 21.9677 | 527.2523 | 999.1488 | 61.9 | 26.7534 | 2.0113 | 48.316 | -6.8952 | 62 | 31 | 34.5092 | 98.5 | 9.1735 | 62 | 26.5614 | 54.4655 | 97.2887 | 90.8441 | 0.45098
1000-62-26-10-98,5 | 1000 | 62 | 26 | 10 | 21.9677 | 527.2523 | 999.1229 | 61.9 | 26.7788 | 2.0049 | 48.1624 | -6.9313 | 62 | 31 | 38.3435 | 98.5 | 10.1844 | 62 | 26.5681 | 58.3063 | 97.3713 | 90.8735 | 0.50093
1000-62-28-1-98,5 | 1000 | 62 | 28 | 1 | 24.6199 | 590.9064 | 999.3653 | 61.9 | 28.5434 | 4.9465 | 118.7993 | 3.6782 | 62 | 33 | 3.8344 | 98.5 | 1.0834 | 62 | 28.4046 | 23.5077 | 91.1814 | 79.9083 | 0.05083
1000-62-28-2-98,5 | 1000 | 62 | 28 | 2 | 24.6199 | 590.9064 | 999.2849 | 61.9 | 28.6199 | 3.2338 | 77.6703 | -1.4029 | 62 | 33 | 7.6687 | 98.5 | 2.1015 | 62 | 28.502 | 29.0548 | 94.2204 | 86.8653 | 0.093519
1000-62-28-3-98,5 | 1000 | 62 | 28 | 3 | 24.6199 | 590.9064 | 999.2428 | 61.9 | 28.6622 | 2.737 | 65.7421 | -3.3536 | 62 | 33 | 11.5031 | 98.5 | 3.1151 | 62 | 28.5457 | 33.3859 | 95.4242 | 88.8829 | 0.13709
1000-62-28-4-98,5 | 1000 | 62 | 28 | 4 | 24.6199 | 590.9064 | 999.21 | 61.9 | 28.698 | 2.5312 | 60.8003 | -4.2597 | 62 | 33 | 15.3374 | 98.5 | 4.1275 | 62 | 28.5746 | 37.4261 | 96.0642 | 89.7189 | 0.18109
1000-62-28-5-98,5 | 1000 | 62 | 28 | 5 | 24.6199 | 590.9064 | 999.1805 | 61.9 | 28.7198 | 2.4265 | 58.2871 | -4.7471 | 62 | 33 | 19.1718 | 98.5 | 5.1392 | 62 | 28.5879 | 41.3651 | 96.4599 | 90.1442 | 0.22529
1000-62-28-6-98,5 | 1000 | 62 | 28 | 6 | 24.6199 | 590.9064 | 999.1524 | 61.9 | 28.7493 | 2.3684 | 56.8924 | -5.026 | 62 | 33 | 23.0061 | 98.5 | 6.1507 | 62 | 28.6038 | 45.2576 | 96.7283 | 90.3803 | 0.26964
1000-62-28-7-98,5 | 1000 | 62 | 28 | 7 | 24.6199 | 590.9064 | 999.125 | 61.9 | 28.7716 | 2.3322 | 56.025 | -5.2027 | 62 | 33 | 26.8405 | 98.5 | 7.162 | 62 | 28.6084 | 49.1281 | 96.9222 | 90.5272 | 0.31407
1000-62-28-8-98,5 | 1000 | 62 | 28 | 8 | 24.6199 | 590.9064 | 999.0981 | 61.9 | 28.7977 | 2.3095 | 55.4822 | -5.3145 | 62 | 33 | 30.6748 | 98.5 | 8.1733 | 62 | 28.6182 | 52.9851 | 97.0687 | 90.6192 | 0.35858
1000-62-28-9-98,5 | 1000 | 62 | 28 | 9 | 24.6199 | 590.9064 | 999.0714 | 61.9 | 28.8217 | 2.2944 | 55.1195 | -5.3898 | 62 | 33 | 34.5092 | 98.5 | 9.1844 | 62 | 28.6254 | 56.8346 | 97.1833 | 90.6808 | 0.40313
1000-62-28-10-98,5 | 1000 | 62 | 28 | 10 | 24.6199 | 590.9064 | 999.0449 | 61.9 | 28.8458 | 2.2842 | 54.8759 | -5.4406 | 62 | 33 | 38.3435 | 98.5 | 10.1955 | 62 | 28.6313 | 60.6792 | 97.2754 | 90.7222 | 0.44771
1000-62-30-1-98,5 | 1000 | 62 | 30 | 1 | 27.546 | 661.1422 | 999.299 | 61.9 | 30.599 | 6.0601 | 145.5535 | 6.1634 | 62 | 35 | 3.8344 | 98.5 | 1.0902 | 62 | 30.4336 | 25.3202 | 90.5844 | 78 | 0.046542
1000-62-30-2-98,5 | 1000 | 62 | 30 | 2 | 27.546 | 661.1422 | 999.2035 | 61.9 | 30.685 | 3.8859 | 93.341 | 0.77508 | 62 | 35 | 7.6687 | 98.5 | 2.1102 | 62 | 30.545 | 31.3288 | 93.8172 | 85.8931 | 0.084531
1000-62-30-3-98,5 | 1000 | 62 | 30 | 3 | 27.546 | 661.1422 | 999.1557 | 61.9 | 30.7308 | 3.2266 | 77.5086 | -1.4274 | 62 | 35 | 11.5031 | 98.5 | 3.1247 | 62 | 30.5957 | 35.8224 | 95.1264 | 88.2865 | 0.12336
1000-62-30-4-98,5 | 1000 | 62 | 30 | 4 | 27.546 | 661.1422 | 999.12 | 61.9 | 30.7641 | 2.9463 | 70.7784 | -2.4929 | 62 | 35 | 15.3374 | 98.5 | 4.1376 | 62 | 30.627 | 39.937 | 95.8291 | 89.304 | 0.1626
1000-62-30-5-98,5 | 1000 | 62 | 30 | 5 | 27.546 | 661.1422 | 999.0887 | 61.9 | 30.7951 | 2.8035 | 67.3503 | -3.0723 | 62 | 35 | 19.1718 | 98.5 | 5.1498 | 62 | 30.6476 | 43.9142 | 96.2659 | 89.8223 | 0.20208
1000-62-30-6-98,5 | 1000 | 62 | 30 | 6 | 27.546 | 661.1422 | 999.0594 | 61.9 | 30.8232 | 2.722 | 65.3929 | -3.4154 | 62 | 35 | 23.0061 | 98.5 | 6.1616 | 62 | 30.6653 | 47.8301 | 96.5631 | 90.1184 | 0.2417
1000-62-30-7-98,5 | 1000 | 62 | 30 | 7 | 27.546 | 661.1422 | 999.0311 | 61.9 | 30.8474 | 2.6713 | 64.1768 | -3.6335 | 62 | 35 | 26.8405 | 98.5 | 7.1732 | 62 | 30.6755 | 51.7151 | 96.7782 | 90.3025 | 0.28141
1000-62-30-8-98,5 | 1000 | 62 | 30 | 8 | 27.546 | 661.1422 | 999.0033 | 61.9 | 30.8715 | 2.6384 | 63.3873 | -3.7771 | 62 | 35 | 30.6748 | 98.5 | 8.1847 | 62 | 30.6831 | 55.5824 | 96.941 | 90.422 | 0.32119
1000-62-30-9-98,5 | 1000 | 62 | 30 | 9 | 27.546 | 661.1422 | 998.9759 | 61.9 | 30.8953 | 2.6162 | 62.8568 | -3.8745 | 62 | 35 | 34.5092 | 98.5 | 9.1962 | 62 | 30.6907 | 59.4389 | 97.0684 | 90.5024 | 0.36101
1000-62-30-10-98,5 | 1000 | 62 | 30 | 10 | 27.546 | 661.1422 | 998.9487 | 61.9 | 30.9176 | 2.6007 | 62.4869 | -3.9428 | 62 | 35 | 38.3435 | 98.5 | 10.2075 | 62 | 30.6967 | 63.2887 | 97.1708 | 90.5586 | 0.40088
1000-62-32-1-98,5 | 1000 | 62 | 32 | 1 | 30.77 | 738.5186 | 999.2461 | 61.9 | 32.6545 | 7.4023 | 177.8005 | 8.6491 | 62 | 37 | 3.8344 | 98.5 | 1.0973 | 62 | 32.4627 | 27.202 | 89.9729 | 75.943 | 0.042794
1000-62-32-2-98,5 | 1000 | 62 | 32 | 2 | 30.77 | 738.5186 | 999.1328 | 61.9 | 32.7538 | 4.6793 | 112.4071 | 3.0078 | 62 | 37 | 7.6687 | 98.5 | 2.1194 | 62 | 32.5881 | 33.7594 | 93.3903 | 84.7927 | 0.076656
1000-62-32-3-98,5 | 1000 | 62 | 32 | 3 | 30.77 | 738.5186 | 999.0781 | 61.9 | 32.8066 | 3.816 | 91.6746 | 0.56033 | 62 | 37 | 11.5031 | 98.5 | 3.1349 | 62 | 32.6512 | 38.457 | 94.8068 | 87.5982 | 0.1113
1000-62-32-4-98,5 | 1000 | 62 | 32 | 4 | 30.77 | 738.5186 | 999.0389 | 61.9 | 32.8439 | 3.4399 | 82.6417 | -0.67089 | 62 | 37 | 15.3374 | 98.5 | 4.1485 | 62 | 32.6867 | 42.6675 | 95.5753 | 88.8206 | 0.14636
1000-62-32-5-98,5 | 1000 | 62 | 32 | 5 | 30.77 | 738.5186 | 999.0054 | 61.9 | 32.8715 | 3.2443 | 77.9453 | -1.3612 | 62 | 37 | 19.1718 | 98.5 | 5.1611 | 62 | 32.7108 | 46.6974 | 96.0556 | 89.4563 | 0.18165
1000-62-32-6-98,5 | 1000 | 62 | 32 | 6 | 30.77 | 738.5186 | 998.9745 | 61.9 | 32.9038 | 3.1323 | 75.2561 | -1.774 | 62 | 37 | 23.0061 | 98.5 | 6.1734 | 62 | 32.7324 | 50.6438 | 96.3836 | 89.8204 | 0.21709
1000-62-32-7-98,5 | 1000 | 62 | 32 | 7 | 30.77 | 738.5186 | 998.945 | 61.9 | 32.9279 | 3.0614 | 73.5565 | -2.0421 | 62 | 37 | 26.8405 | 98.5 | 7.1853 | 62 | 32.7443 | 54.549 | 96.6215 | 90.0506 | 0.25263
1000-62-32-8-98,5 | 1000 | 62 | 32 | 8 | 30.77 | 738.5186 | 998.9163 | 61.9 | 32.9519 | 3.0149 | 72.44 | -2.2212 | 62 | 37 | 30.6748 | 98.5 | 8.1972 | 62 | 32.7534 | 58.4299 | 96.8019 | 90.2019 | 0.28824
1000-62-32-9-98,5 | 1000 | 62 | 32 | 9 | 30.77 | 738.5186 | 998.8881 | 61.9 | 32.9736 | 2.9828 | 71.6707 | -2.3462 | 62 | 37 | 34.5092 | 98.5 | 9.2088 | 62 | 32.7601 | 62.2964 | 96.9432 | 90.3062 | 0.32389
1000-62-32-10-98,5 | 1000 | 62 | 32 | 10 | 30.77 | 738.5186 | 998.8602 | 61.9 | 32.999 | 2.9609 | 71.1466 | -2.432 | 62 | 37 | 38.3435 | 98.5 | 10.2205 | 62 | 32.7707 | 66.1526 | 97.0569 | 90.3774 | 0.35959
1000-62-34-1-98,5 | 1000 | 62 | 34 | 1 | 34.3159 | 823.6301 | 999.1779 | 61.9 | 34.7094 | 9.0052 | 216.315 | 11.2957 | 62 | 39 | 3.8344 | 98.5 | 1.1047 | 62 | 34.4839 | 29.1451 | 89.3501 | 73.758 | 0.039509
1000-62-34-2-98,5 | 1000 | 62 | 34 | 2 | 34.3159 | 823.6301 | 999.0439 | 61.9 | 34.8276 | 5.6423 | 135.5537 | 5.2882 | 62 | 39 | 7.6687 | 98.5 | 2.1292 | 62 | 34.6332 | 36.3423 | 92.9412 | 83.5577 | 0.069751
1000-62-34-3-98,5 | 1000 | 62 | 34 | 3 | 34.3159 | 823.6301 | 998.9806 | 61.9 | 34.8877 | 4.5256 | 108.732 | 2.6063 | 62 | 39 | 11.5031 | 98.5 | 3.1459 | 62 | 34.7067 | 41.2933 | 94.4656 | 86.8119 | 0.1007
1000-62-34-4-98,5 | 1000 | 62 | 34 | 4 | 34.3159 | 823.6301 | 998.937 | 61.9 | 34.9276 | 4.0265 | 96.7435 | 1.2029 | 62 | 39 | 15.3374 | 98.5 | 4.1602 | 62 | 34.7496 | 45.6268 | 95.3022 | 88.2665 | 0.13206
1000-62-34-5-98,5 | 1000 | 62 | 34 | 5 | 34.3159 | 823.6301 | 998.9008 | 61.9 | 34.9613 | 3.7637 | 90.4333 | 0.39804 | 62 | 39 | 19.1718 | 98.5 | 5.1734 | 62 | 34.7795 | 49.724 | 95.8284 | 89.0322 | 0.16365
1000-62-34-6-98,5 | 1000 | 62 | 34 | 6 | 34.3159 | 823.6301 | 998.8681 | 61.9 | 34.9913 | 3.6099 | 86.742 | -0.097224 | 62 | 39 | 23.0061 | 98.5 | 6.1861 | 62 | 34.8049 | 53.7121 | 96.1892 | 89.4803 | 0.1954
1000-62-34-7-98,5 | 1000 | 62 | 34 | 7 | 34.3159 | 823.6301 | 998.8372 | 61.9 | 35.0125 | 3.5115 | 84.3796 | -0.42452 | 62 | 39 | 26.8405 | 98.5 | 7.1984 | 62 | 34.8155 | 57.6448 | 96.4515 | 89.7671 | 0.22724
1000-62-34-8-98,5 | 1000 | 62 | 34 | 8 | 34.3159 | 823.6301 | 998.8074 | 61.9 | 35.0394 | 3.4473 | 82.8387 | -0.64262 | 62 | 39 | 30.6748 | 98.5 | 8.2105 | 62 | 34.832 | 61.5434 | 96.6508 | 89.9542 | 0.25916
1000-62-34-9-98,5 | 1000 | 62 | 34 | 9 | 34.3159 | 823.6301 | 998.7782 | 61.9 | 35.0629 | 3.4025 | 81.7638 | -0.79697 | 62 | 39 | 34.5092 | 98.5 | 9.2225 | 62 | 34.8422 | 65.4226 | 96.8071 | 90.0849 | 0.29114
1000-62-34-10-98,5 | 1000 | 62 | 34 | 10 | 34.3159 | 823.6301 | 998.7495 | 61.9 | 35.0862 | 3.3706 | 81.0006 | -0.90771 | 62 | 39 | 38.3435 | 98.5 | 10.2344 | 62 | 34.8501 | 69.2888 | 96.9331 | 90.1777 | 0.32315
1000-62-36-1-98,5 | 1000 | 62 | 36 | 1 | 38.2109 | 917.1091 | 999.1229 | 61.9 | 36.7669 | 10.9119 | 262.1319 | 14.3221 | 62 | 41 | 3.8344 | 98.5 | 1.1123 | 62 | 36.5117 | 31.1333 | 88.7215 | 71.4429 | 0.036631
1000-62-36-2-98,5 | 1000 | 62 | 36 | 2 | 38.2109 | 917.1091 | 998.965 | 61.9 | 36.9035 | 6.8079 | 163.5697 | 7.6083 | 62 | 41 | 7.6687 | 98.5 | 2.1396 | 62 | 36.6795 | 39.0717 | 92.4715 | 82.1832 | 0.063688
1000-62-36-3-98,5 | 1000 | 62 | 36 | 3 | 38.2109 | 917.1091 | 998.8914 | 61.9 | 36.974 | 5.3809 | 129.2915 | 4.7092 | 62 | 41 | 11.5031 | 98.5 | 3.1576 | 62 | 36.7644 | 44.3331 | 94.103 | 85.918 | 0.09138
1000-62-36-4-98,5 | 1000 | 62 | 36 | 4 | 38.2109 | 917.1091 | 998.8423 | 61.9 | 37.0186 | 4.7263 | 113.5704 | 3.1324 | 62 | 41 | 15.3374 | 98.5 | 4.1727 | 62 | 36.8149 | 48.822 | 95.0095 | 87.6309 | 0.11946
1000-62-36-5-98,5 | 1000 | 62 | 36 | 5 | 38.2109 | 917.1091 | 998.8028 | 61.9 | 37.0519 | 4.3754 | 105.1408 | 2.2016 | 62 | 41 | 19.1718 | 98.5 | 5.1866 | 62 | 36.8505 | 53.0073 | 95.5837 | 88.5494 | 0.14777
1000-62-36-6-98,5 | 1000 | 62 | 36 | 6 | 38.2109 | 917.1091 | 998.7678 | 61.9 | 37.08 | 4.1668 | 100.1319 | 1.6152 | 62 | 41 | 23.0061 | 98.5 | 6.1997 | 62 | 36.8755 | 57.0502 | 95.9791 | 89.0953 | 0.17624
1000-62-36-7-98,5 | 1000 | 62 | 36 | 7 | 38.2109 | 917.1091 | 998.7353 | 61.9 | 37.1071 | 4.034 | 96.944 | 1.2277 | 62 | 41 | 26.8405 | 98.5 | 7.2125 | 62 | 36.8943 | 61.0174 | 96.2675 | 89.4428 | 0.20482
1000-62-36-8-98,5 | 1000 | 62 | 36 | 8 | 38.2109 | 917.1091 | 998.7042 | 61.9 | 37.1344 | 3.9454 | 94.8182 | 0.96269 | 62 | 41 | 30.6748 | 98.5 | 8.225 | 62 | 36.9133 | 64.9403 | 96.4871 | 89.6747 | 0.23347
1000-62-36-9-98,5 | 1000 | 62 | 36 | 9 | 38.2109 | 917.1091 | 998.674 | 61.9 | 37.1578 | 3.883 | 93.3209 | 0.77271 | 62 | 41 | 34.5092 | 98.5 | 9.2373 | 62 | 36.9253 | 68.8371 | 96.6596 | 89.838 | 0.26218
1000-62-36-10-98,5 | 1000 | 62 | 36 | 10 | 38.2109 | 917.1091 | 998.6443 | 61.9 | 37.1787 | 3.8376 | 92.2341 | 0.63304 | 62 | 41 | 38.3435 | 98.5 | 10.2495 | 62 | 36.9333 | 72.7168 | 96.7987 | 89.9567 | 0.29092
1000-62-38-1-98,5 | 1000 | 62 | 38 | 1 | 42.4819 | 1019.6266 | 999.0508 | 61.9 | 38.8241 | 13.1546 | 316.0293 | 16.5273 | 62 | 43 | 3.8344 | 98.5 | 1.1201 | 62 | 38.5294 | 33.1617 | 88.0893 | 69.0348 | 0.034098
1000-62-38-2-98,5 | 1000 | 62 | 38 | 2 | 42.4819 | 1019.6266 | 998.866 | 61.9 | 38.9921 | 8.2138 | 197.3662 | 9.9604 | 62 | 43 | 7.6687 | 98.5 | 2.1504 | 62 | 38.7291 | 41.9369 | 91.9836 | 80.6652 | 0.058363
1000-62-38-3-98,5 | 1000 | 62 | 38 | 3 | 42.4819 | 1019.6266 | 998.78 | 61.9 | 39.065 | 6.4103 | 154.0443 | 6.8639 | 62 | 43 | 11.5031 | 98.5 | 3.17 | 62 | 38.8221 | 47.5747 | 93.7198 | 84.9105 | 0.083168
1000-62-38-4-98,5 | 1000 | 62 | 38 | 4 | 42.4819 | 1019.6266 | 998.7242 | 61.9 | 39.1135 | 5.562 | 133.6655 | 5.1163 | 62 | 43 | 15.3374 | 98.5 | 4.1861 | 62 | 38.8832 | 52.2574 | 94.6972 | 86.9075 | 0.10834
1000-62-38-5-98,5 | 1000 | 62 | 38 | 5 | 42.4819 | 1019.6266 | 998.6806 | 61.9 | 39.1495 | 5.099 | 122.5451 | 4.0557 | 62 | 43 | 19.1718 | 98.5 | 5.2007 | 62 | 38.9237 | 56.5547 | 95.3212 | 87.9972 | 0.13375
1000-62-38-6-98,5 | 1000 | 62 | 38 | 6 | 42.4819 | 1019.6266 | 998.6429 | 61.9 | 39.1816 | 4.8211 | 115.8712 | 3.3755 | 62 | 43 | 23.0061 | 98.5 | 6.2144 | 62 | 38.955 | 60.6669 | 95.753 | 88.6513 | 0.15932
1000-62-38-7-98,5 | 1000 | 62 | 38 | 7 | 42.4819 | 1019.6266 | 998.6083 | 61.9 | 39.2067 | 4.6412 | 111.5514 | 2.9156 | 62 | 43 | 26.8405 | 98.5 | 7.2276 | 62 | 38.977 | 64.6812 | 96.069 | 89.0748 | 0.18499
1000-62-38-8-98,5 | 1000 | 62 | 38 | 8 | 42.4819 | 1019.6266 | 998.5757 | 61.9 | 39.234 | 4.5201 | 108.6441 | 2.5967 | 62 | 43 | 30.6748 | 98.5 | 8.2405 | 62 | 38.9955 | 68.6366 | 96.3101 | 89.3599 | 0.21074
1000-62-38-9-98,5 | 1000 | 62 | 38 | 9 | 42.4819 | 1019.6266 | 998.5442 | 61.9 | 39.2608 | 4.4352 | 106.6058 | 2.3684 | 62 | 43 | 34.5092 | 98.5 | 9.2532 | 62 | 39.0123 | 72.5559 | 96.4999 | 89.5598 | 0.23655
1000-62-38-10-98,5 | 1000 | 62 | 38 | 10 | 42.4819 | 1019.6266 | 998.5134 | 61.9 | 39.2834 | 4.373 | 105.1133 | 2.1986 | 62 | 43 | 38.3435 | 98.5 | 10.2657 | 62 | 39.0264 | 76.4525 | 96.6532 | 89.7063 | 0.26241
1000-62-40-1-98,5 | 1000 | 62 | 40 | 1 | 47.1599 | 1131.8939 | 998.9953 | 61.9 | 40.8845 | 15.7839 | 379.218 | 16.5273 | 62 | 45 | 3.8344 | 98.5 | 1.128 | 62 | 40.553 | 35.2103 | 87.4595 | 66.531 | 0.031872
1000-62-40-2-98,5 | 1000 | 62 | 40 | 2 | 47.1599 | 1131.8939 | 998.7802 | 61.9 | 41.0766 | 9.8956 | 237.7979 | 12.7789 | 62 | 45 | 7.6687 | 98.5 | 2.1618 | 62 | 40.7731 | 44.933 | 91.4791 | 79.017 | 0.053671
1000-62-40-3-98,5 | 1000 | 62 | 40 | 3 | 47.1599 | 1131.8939 | 998.6796 | 61.9 | 41.1622 | 7.6488 | 183.8239 | 9.0664 | 62 | 45 | 11.5031 | 98.5 | 3.1832 | 62 | 40.8824 | 51.0142 | 93.3168 | 83.7812 | 0.075928
1000-62-40-4-98,5 | 1000 | 62 | 40 | 4 | 47.1599 | 1131.8939 | 998.6157 | 61.9 | 41.2172 | 6.5626 | 157.7297 | 7.1569 | 62 | 45 | 15.3374 | 98.5 | 4.2004 | 62 | 40.9545 | 55.9347 | 94.3655 | 86.0844 | 0.098529
1000-62-40-5-98,5 | 1000 | 62 | 40 | 5 | 47.1599 | 1131.8939 | 998.5671 | 61.9 | 41.2592 | 5.9593 | 143.2373 | 5.9658 | 62 | 45 | 19.1718 | 98.5 | 5.2157 | 62 | 41.0022 | 60.3723 | 95.0406 | 87.3636 | 0.12136
1000-62-40-6-98,5 | 1000 | 62 | 40 | 6 | 47.1599 | 1131.8939 | 998.526 | 61.9 | 41.2898 | 5.5908 | 134.3863 | 5.1823 | 62 | 45 | 23.0061 | 98.5 | 6.2301 | 62 | 41.0372 | 64.5752 | 95.5103 | 88.1449 | 0.14434
1000-62-40-7-98,5 | 1000 | 62 | 40 | 7 | 47.1599 | 1131.8939 | 998.4891 | 61.9 | 41.3243 | 5.3532 | 128.679 | 4.6513 | 62 | 45 | 26.8405 | 98.5 | 7.2438 | 62 | 41.0705 | 68.6471 | 95.8554 | 88.6488 | 0.16744
1000-62-40-8-98,5 | 1000 | 62 | 40 | 8 | 47.1599 | 1131.8939 | 998.4545 | 61.9 | 41.3485 | 5.1888 | 124.731 | 4.2711 | 62 | 45 | 30.6748 | 98.5 | 8.2571 | 62 | 41.0906 | 72.6459 | 96.1193 | 88.9975 | 0.19061
1000-62-40-9-98,5 | 1000 | 62 | 40 | 9 | 47.1599 | 1131.8939 | 998.4214 | 61.9 | 41.3685 | 5.0711 | 121.9051 | 3.9921 | 62 | 45 | 34.5092 | 98.5 | 9.2702 | 62 | 41.1037 | 76.598 | 96.3275 | 89.2471 | 0.21383
1000-62-40-10-98,5 | 1000 | 62 | 40 | 10 | 47.1599 | 1131.8939 | 998.3894 | 61.9 | 41.3948 | 4.9868 | 119.8823 | 3.7886 | 62 | 45 | 38.3435 | 98.5 | 10.2831 | 62 | 41.1212 | 80.5166 | 96.4959 | 89.4259 | 0.23712
1000-62-42-1-98,5 | 1000 | 62 | 42 | 1 | 52.2746 | 1254.6642 | 998.9206 | 61.9 | 42.9389 | 18.8343 | 452.5395 | 16.5273 | 62 | 47 | 3.8344 | 98.5 | 1.136 | 62 | 42.5739 | 37.2746 | 86.8339 | 63.9704 | 0.029904
1000-62-42-2-98,5 | 1000 | 62 | 42 | 2 | 52.2746 | 1254.6642 | 998.672 | 61.9 | 43.1664 | 11.8998 | 285.9907 | 15.7164 | 62 | 47 | 7.6687 | 98.5 | 2.1736 | 62 | 42.8165 | 48.0435 | 90.9612 | 77.2361 | 0.049536
1000-62-42-3-98,5 | 1000 | 62 | 42 | 3 | 52.2746 | 1254.6642 | 998.5545 | 61.9 | 43.2639 | 9.1329 | 219.5194 | 11.525 | 62 | 47 | 11.5031 | 98.5 | 3.1971 | 62 | 42.9413 | 54.6448 | 92.8954 | 82.529 | 0.069538
1000-62-42-4-98,5 | 1000 | 62 | 42 | 4 | 52.2746 | 1254.6642 | 998.4809 | 61.9 | 43.327 | 7.7587 | 186.5039 | 9.2481 | 62 | 47 | 15.3374 | 98.5 | 4.2156 | 62 | 43.0265 | 59.8533 | 94.0149 | 85.1577 | 0.089856
1000-62-42-5-98,5 | 1000 | 62 | 42 | 5 | 52.2746 | 1254.6642 | 998.4262 | 61.9 | 43.3708 | 6.9801 | 167.7972 | 7.926 | 62 | 47 | 19.1718 | 98.5 | 5.2318 | 62 | 43.0836 | 64.4662 | 94.742 | 86.6472 | 0.11039
1000-62-42-6-98,5 | 1000 | 62 | 42 | 6 | 52.2746 | 1254.6642 | 998.381 | 61.9 | 43.4055 | 6.4989 | 156.2355 | 7.0389 | 62 | 47 | 23.0061 | 98.5 | 6.2468 | 62 | 43.1253 | 68.7818 | 95.2509 | 87.5678 | 0.13107
1000-62-42-7-98,5 | 1000 | 62 | 42 | 7 | 52.2746 | 1254.6642 | 998.341 | 61.9 | 43.4369 | 6.1827 | 148.6409 | 6.4225 | 62 | 47 | 26.8405 | 98.5 | 7.2612 | 62 | 43.1574 | 72.9323 | 95.6262 | 88.1726 | 0.15187
1000-62-42-8-98,5 | 1000 | 62 | 42 | 8 | 52.2746 | 1254.6642 | 998.3041 | 61.9 | 43.4613 | 5.9635 | 143.3766 | 5.9779 | 62 | 47 | 30.6748 | 98.5 | 8.275 | 62 | 43.1827 | 76.9858 | 95.9142 | 88.5919 | 0.17274
1000-62-42-9-98,5 | 1000 | 62 | 42 | 9 | 52.2746 | 1254.6642 | 998.2693 | 61.9 | 43.4921 | 5.809 | 139.6655 | 5.6553 | 62 | 47 | 34.5092 | 98.5 | 9.2885 | 62 | 43.208 | 80.9748 | 96.142 | 88.8876 | 0.19369
1000-62-42-10-98,5 | 1000 | 62 | 42 | 10 | 52.2746 | 1254.6642 | 998.2357 | 61.9 | 43.5113 | 5.6921 | 136.8609 | 5.4062 | 62 | 47 | 38.3435 | 98.5 | 10.3018 | 62 | 43.2206 | 84.9259 | 96.3264 | 89.1111 | 0.21467
1000-62-44-1-98,5 | 1000 | 62 | 44 | 1 | 57.8605 | 1388.7337 | 998.8552 | 61.9 | 44.9982 | 22.353 | 537.1183 | 16.5273 | 62 | 49 | 3.8344 | 98.5 | 1.144 | 62 | 44.586 | 39.3419 | 86.2159 | 61.3674 | 0.028163
1000-62-44-2-98,5 | 1000 | 62 | 44 | 2 | 57.8605 | 1388.7337 | 998.57 | 61.9 | 45.2565 | 14.2721 | 343.0409 | 16.5273 | 62 | 49 | 7.6687 | 98.5 | 2.1859 | 62 | 44.8584 | 51.2571 | 90.4324 | 75.3336 | 0.045884
1000-62-44-3-98,5 | 1000 | 62 | 44 | 3 | 57.8605 | 1388.7337 | 998.433 | 61.9 | 45.3699 | 10.907 | 262.1933 | 14.3257 | 62 | 49 | 11.5031 | 98.5 | 3.2116 | 62 | 45.0037 | 58.4566 | 92.4572 | 81.1496 | 0.063893
1000-62-44-4-98,5 | 1000 | 62 | 44 | 4 | 57.8605 | 1388.7337 | 998.348 | 61.9 | 45.4424 | 9.1877 | 220.8832 | 11.6216 | 62 | 49 | 15.3374 | 98.5 | 4.2316 | 62 | 45.1011 | 64.0102 | 93.6462 | 84.1209 | 0.082181
1000-62-44-5-98,5 | 1000 | 62 | 44 | 5 | 57.8605 | 1388.7337 | 998.2859 | 61.9 | 45.492 | 8.1953 | 197.0373 | 9.9395 | 62 | 49 | 19.1718 | 98.5 | 5.2489 | 62 | 45.1683 | 68.8369 | 94.4256 | 85.836 | 0.10067
1000-62-44-6-98,5 | 1000 | 62 | 44 | 6 | 57.8605 | 1388.7337 | 998.2357 | 61.9 | 45.5294 | 7.5728 | 182.0794 | 8.9469 | 62 | 49 | 23.0061 | 98.5 | 6.2647 | 62 | 45.2179 | 73.2938 | 94.9746 | 86.9119 | 0.11931
1000-62-44-7-98,5 | 1000 | 62 | 44 | 7 | 57.8605 | 1388.7337 | 998.192 | 61.9 | 45.5606 | 7.1586 | 172.1273 | 8.2438 | 62 | 49 | 26.8405 | 98.5 | 7.2797 | 62 | 45.256 | 77.5424 | 95.3813 | 87.6279 | 0.13806
1000-62-44-8-98,5 | 1000 | 62 | 44 | 8 | 57.8605 | 1388.7337 | 998.1523 | 61.9 | 45.5896 | 6.8704 | 165.2054 | 7.7323 | 62 | 49 | 30.6748 | 98.5 | 8.2941 | 62 | 45.2849 | 81.6649 | 95.6944 | 88.1259 | 0.15689
1000-62-44-9-98,5 | 1000 | 62 | 44 | 9 | 57.8605 | 1388.7337 | 998.1153 | 61.9 | 45.6148 | 6.6618 | 160.1935 | 7.3494 | 62 | 49 | 34.5092 | 98.5 | 9.3081 | 62 | 45.3058 | 85.7079 | 95.9426 | 88.4865 | 0.17579
1000-62-44-10-98,5 | 1000 | 62 | 44 | 10 | 57.8605 | 1388.7337 | 998.08 | 61.9 | 45.6457 | 6.5098 | 156.5449 | 7.0636 | 62 | 49 | 38.3435 | 98.5 | 10.3218 | 62 | 45.3334 | 89.6942 | 96.1442 | 88.7491 | 0.19474
1000-62-46-1-98,5 | 1000 | 62 | 46 | 1 | 63.9522 | 1534.9434 | 998.7903 | 61.9 | 47.059 | 26.3946 | 634.2748 | 16.5273 | 62 | 51 | 3.8344 | 98.5 | 1.152 | 62 | 46.6054 | 41.392 | 85.6113 | 58.7276 | 0.026626
1000-62-46-2-98,5 | 1000 | 62 | 46 | 2 | 63.9522 | 1534.9434 | 998.4653 | 61.9 | 47.3476 | 17.0651 | 410.2159 | 16.5273 | 62 | 51 | 7.6687 | 98.5 | 2.1985 | 62 | 46.9027 | 54.5558 | 89.8958 | 73.3159 | 0.042656
1000-62-46-3-98,5 | 1000 | 62 | 46 | 3 | 63.9522 | 1534.9434 | 998.3062 | 61.9 | 47.4795 | 13.0168 | 312.9508 | 16.5272 | 62 | 51 | 11.5031 | 98.5 | 3.2268 | 62 | 47.0645 | 62.4385 | 92.004 | 79.6461 | 0.058898
1000-62-46-4-98,5 | 1000 | 62 | 46 | 4 | 63.9522 | 1534.9434 | 998.2078 | 61.9 | 47.5641 | 10.8923 | 261.8993 | 14.3078 | 62 | 51 | 15.3374 | 98.5 | 4.2484 | 62 | 47.177 | 68.3973 | 93.2604 | 82.9681 | 0.075386
1000-62-46-5-98,5 | 1000 | 62 | 46 | 5 | 63.9522 | 1534.9434 | 998.1369 | 61.9 | 47.6197 | 9.6396 | 231.7969 | 12.3769 | 62 | 51 | 19.1718 | 98.5 | 5.2669 | 62 | 47.251 | 73.4843 | 94.0918 | 84.9268 | 0.09206
1000-62-46-6-98,5 | 1000 | 62 | 46 | 6 | 63.9522 | 1534.9434 | 998.0806 | 61.9 | 47.6633 | 8.8443 | 212.6836 | 11.0321 | 62 | 51 | 23.0061 | 98.5 | 6.2837 | 62 | 47.309 | 78.114 | 94.6815 | 86.1705 | 0.10888
1000-62-46-7-98,5 | 1000 | 62 | 46 | 7 | 63.9522 | 1534.9434 | 998.0325 | 61.9 | 47.6966 | 8.3082 | 199.8026 | 10.0954 | 62 | 51 | 26.8405 | 98.5 | 7.2994 | 62 | 47.354 | 82.4844 | 95.1205 | 87.0087 | 0.1258
1000-62-46-8-98,5 | 1000 | 62 | 46 | 8 | 63.9522 | 1534.9434 | 997.9895 | 61.9 | 47.7263 | 7.9316 | 190.7526 | 9.5313 | 62 | 51 | 30.6748 | 98.5 | 8.3144 | 62 | 47.3898 | 86.6954 | 95.4597 | 87.5976 | 0.1428
1000-62-46-9-98,5 | 1000 | 62 | 46 | 9 | 63.9522 | 1534.9434 | 997.9497 | 61.9 | 47.7518 | 7.6568 | 184.1509 | 9.0889 | 62 | 51 | 34.5092 | 98.5 | 9.329 | 62 | 47.4161 | 90.8046 | 95.7294 | 88.0274 | 0.15987
1000-62-46-10-98,5 | 1000 | 62 | 46 | 10 | 63.9522 | 1534.9434 | 997.9122 | 61.9 | 47.7778 | 7.4526 | 179.2474 | 8.7507 | 62 | 51 | 38.3435 | 98.5 | 10.3432 | 62 | 47.4431 | 94.8431 | 95.9487 | 88.3466 | 0.17699
1000-62-48-1-98,5 | 1000 | 62 | 48 | 1 | 70.5873 | 1694.1802 | 998.735 | 61.9 | 49.1108 | 30.9917 | 744.7877 | 16.5273 | 62 | 53 | 3.8344 | 98.5 | 1.16 | 62 | 48.6176 | 43.4299 | 85.0183 | 56.0945 | 0.025255
1000-62-48-2-98,5 | 1000 | 62 | 48 | 2 | 70.5873 | 1694.1802 | 998.3676 | 61.9 | 49.4457 | 20.3324 | 488.8053 | 16.5273 | 62 | 53 | 7.6687 | 98.5 | 2.2114 | 62 | 48.9432 | 57.9236 | 89.3544 | 71.1953 | 0.039797
1000-62-48-3-98,5 | 1000 | 62 | 48 | 3 | 70.5873 | 1694.1802 | 998.1837 | 61.9 | 49.5936 | 15.5144 | 373.0456 | 16.5272 | 62 | 53 | 11.5031 | 98.5 | 3.2425 | 62 | 49.1256 | 66.576 | 91.5379 | 78.021 | 0.054473
1000-62-48-4-98,5 | 1000 | 62 | 48 | 4 | 70.5873 | 1694.1802 | 998.0697 | 61.9 | 49.6878 | 12.915 | 310.5778 | 16.527 | 62 | 53 | 15.3374 | 98.5 | 4.2661 | 62 | 49.248 | 73.0097 | 92.8584 | 81.7035 | 0.069357
1000-62-48-5-98,5 | 1000 | 62 | 48 | 5 | 70.5873 | 1694.1802 | 997.9885 | 61.9 | 49.754 | 11.356 | 273.1104 | 14.9769 | 62 | 53 | 19.1718 | 98.5 | 5.286 | 62 | 49.3375 | 78.403 | 93.7414 | 83.9121 | 0.084415
1000-62-48-6-98,5 | 1000 | 62 | 48 | 6 | 70.5873 | 1694.1802 | 997.9249 | 61.9 | 49.8022 | 10.3499 | 248.9286 | 13.5012 | 62 | 53 | 23.0061 | 98.5 | 6.3038 | 62 | 49.4079 | 83.2435 | 94.372 | 85.3375 | 0.099606
1000-62-48-7-98,5 | 1000 | 62 | 48 | 7 | 70.5873 | 1694.1802 | 997.8715 | 61.9 | 49.8392 | 9.6633 | 232.4269 | 12.4196 | 62 | 53 | 26.8405 | 98.5 | 7.3203 | 62 | 49.4575 | 87.7645 | 94.8439 | 86.3102 | 0.1149
1000-62-48-8-98,5 | 1000 | 62 | 48 | 8 | 70.5873 | 1694.1802 | 997.8245 | 61.9 | 49.8775 | 9.1791 | 220.7911 | 11.6152 | 62 | 53 | 30.6748 | 98.5 | 8.336 | 62 | 49.5018 | 92.0831 | 95.21 | 86.9961 | 0.13028
1000-62-48-9-98,5 | 1000 | 62 | 48 | 9 | 70.5873 | 1694.1802 | 997.7815 | 61.9 | 49.9039 | 8.8212 | 212.1916 | 10.9961 | 62 | 53 | 34.5092 | 98.5 | 9.3512 | 62 | 49.536 | 96.2753 | 95.5019 | 87.5032 | 0.14571
1000-62-48-10-98,5 | 1000 | 62 | 48 | 10 | 70.5873 | 1694.1802 | 997.7413 | 61.9 | 49.9283 | 8.5516 | 205.7162 | 10.5152 | 62 | 53 | 38.3435 | 98.5 | 10.3659 | 62 | 49.5647 | 100.3792 | 95.7399 | 87.885 | 0.1612
1000-62-50-1-98,5 | 1000 | 62 | 50 | 1 | 77.8028 | 1867.3786 | 998.6625 | 61.9 | 51.1709 | 36.2091 | 870.2333 | 16.5273 | 62 | 55 | 3.8344 | 98.5 | 1.1678 | 62 | 50.6322 | 45.4281 | 84.4444 | 53.4605 | 0.024042
1000-62-50-2-98,5 | 1000 | 62 | 50 | 2 | 77.8028 | 1867.3786 | 998.2498 | 61.9 | 51.5458 | 24.1274 | 580.1069 | 16.5273 | 62 | 55 | 7.6687 | 98.5 | 2.2245 | 62 | 50.981 | 61.3442 | 88.811 | 68.9891 | 0.037261
1000-62-50-3-98,5 | 1000 | 62 | 50 | 3 | 77.8028 | 1867.3786 | 998.0384 | 61.9 | 51.7099 | 18.4544 | 443.8013 | 16.5272 | 62 | 55 | 11.5031 | 98.5 | 3.2589 | 62 | 51.1842 | 70.8515 | 91.0612 | 76.2806 | 0.050549
1000-62-50-4-98,5 | 1000 | 62 | 50 | 4 | 77.8028 | 1867.3786 | 997.9066 | 61.9 | 51.8176 | 15.3108 | 368.2519 | 16.527 | 62 | 55 | 15.3374 | 98.5 | 4.2846 | 62 | 51.32 | 77.8294 | 92.4422 | 80.321 | 0.064008
1000-62-50-5-98,5 | 1000 | 62 | 50 | 5 | 77.8028 | 1867.3786 | 997.8134 | 61.9 | 51.8943 | 13.3903 | 322.091 | 16.5269 | 62 | 55 | 19.1718 | 98.5 | 5.306 | 62 | 51.4243 | 83.5843 | 93.3753 | 82.7894 | 0.077625
1000-62-50-6-98,5 | 1000 | 62 | 50 | 6 | 77.8028 | 1867.3786 | 997.7412 | 61.9 | 51.9495 | 12.1309 | 291.8188 | 16.0413 | 62 | 55 | 23.0061 | 98.5 | 6.325 | 62 | 51.5025 | 88.678 | 94.0465 | 84.4081 | 0.091363
1000-62-50-7-98,5 | 1000 | 62 | 50 | 7 | 77.8028 | 1867.3786 | 997.6814 | 61.9 | 51.9919 | 11.2622 | 270.936 | 14.8491 | 62 | 55 | 26.8405 | 98.5 | 7.3425 | 62 | 51.563 | 93.3811 | 94.5516 | 85.5247 | 0.1052
1000-62-50-8-98,5 | 1000 | 62 | 50 | 8 | 77.8028 | 1867.3786 | 997.6295 | 61.9 | 52.033 | 10.6425 | 256.042 | 13.9481 | 62 | 55 | 30.6748 | 98.5 | 8.359 | 62 | 51.615 | 97.8351 | 94.9452 | 86.3212 | 0.11912
1000-62-50-9-98,5 | 1000 | 62 | 50 | 9 | 77.8028 | 1867.3786 | 997.5826 | 61.9 | 52.0563 | 10.1786 | 244.8925 | 13.2427 | 62 | 55 | 34.5092 | 98.5 | 9.3748 | 62 | 51.6537 | 102.1334 | 95.2599 | 86.9175 | 0.13309
1000-62-50-10-98,5 | 1000 | 62 | 50 | 10 | 77.8028 | 1867.3786 | 997.5393 | 61.9 | 52.0804 | 9.8271 | 236.4453 | 12.6891 | 62 | 55 | 38.3435 | 98.5 | 10.3901 | 62 | 51.682 | 106.3193 | 95.5172 | 87.3693 | 0.14711
1000-64-10-1-98,5 | 1000 | 64 | 10 | 1 | 8.0907 | 194.1888 | 999.7488 | 63.9 | 10.1864 | 0.79408 | 19.0639 | -16.8887 | 64 | 15 | 3.8344 | 98.5 | 1.0366 | 64 | 10.1857 | 11.131 | 95.4885 | 90.1853 | 0.13705
1000-64-10-2-98,5 | 1000 | 64 | 10 | 2 | 8.0907 | 194.1888 | 999.7234 | 63.9 | 10.2149 | 0.69192 | 16.6117 | -18.3475 | 64 | 15 | 7.6687 | 98.5 | 2.0466 | 64 | 10.2003 | 15.0675 | 96.7982 | 91.448 | 0.27031
1000-64-10-3-98,5 | 1000 | 64 | 10 | 3 | 8.0907 | 194.1888 | 999.7005 | 63.9 | 10.2429 | 0.67087 | 16.1067 | -18.6726 | 64 | 15 | 11.5031 | 98.5 | 3.056 | 64 | 10.2061 | 18.9229 | 97.2529 | 91.7081 | 0.40432
1000-64-10-4-98,5 | 1000 | 64 | 10 | 4 | 8.0907 | 194.1888 | 999.6781 | 63.9 | 10.2682 | 0.66376 | 15.9364 | -18.7844 | 64 | 15 | 15.3374 | 98.5 | 4.0653 | 64 | 10.2112 | 22.7644 | 97.4832 | 91.796 | 0.53858
1000-64-10-5-98,5 | 1000 | 64 | 10 | 5 | 8.0907 | 194.1888 | 999.6558 | 63.9 | 10.2923 | 0.66091 | 15.8684 | -18.8294 | 64 | 15 | 19.1718 | 98.5 | 5.0745 | 64 | 10.2119 | 26.6016 | 97.6223 | 91.8312 | 0.67297
1000-64-10-6-98,5 | 1000 | 64 | 10 | 6 | 8.0907 | 194.1888 | 999.6336 | 63.9 | 10.3182 | 0.6599 | 15.8445 | -18.8452 | 64 | 15 | 23.0061 | 98.5 | 6.0836 | 64 | 10.2149 | 30.4369 | 97.7153 | 91.8437 | 0.80745
1000-64-10-7-98,5 | 1000 | 64 | 10 | 7 | 8.0907 | 194.1888 | 999.6115 | 63.9 | 10.3441 | 0.65975 | 15.841 | -18.8452 | 64 | 15 | 26.8405 | 98.5 | 7.0928 | 64 | 10.2185 | 34.2714 | 97.7819 | 91.8456 | 0.942
1000-64-10-8-98,5 | 1000 | 64 | 10 | 8 | 8.0907 | 194.1888 | 999.5893 | 63.9 | 10.3689 | 0.66 | 15.8474 | -18.8474 | 64 | 15 | 30.6748 | 98.5 | 8.1019 | 64 | 10.2202 | 38.1055 | 97.8319 | 91.8426 | 1.0766
1000-64-10-9-98,5 | 1000 | 64 | 10 | 9 | 8.0907 | 194.1888 | 999.5671 | 63.9 | 10.3941 | 0.66054 | 15.8607 | -18.8432 | 64 | 15 | 34.5092 | 98.5 | 9.111 | 64 | 10.2223 | 41.9393 | 97.8709 | 91.8359 | 1.2113
1000-64-10-10-98,5 | 1000 | 64 | 10 | 10 | 8.0907 | 194.1888 | 999.545 | 63.9 | 10.4195 | 0.66126 | 15.8783 | -18.8226 | 64 | 15 | 38.3435 | 98.5 | 10.1202 | 64 | 10.225 | 45.773 | 97.9021 | 91.827 | 1.346
1000-64-12-1-98,5 | 1000 | 64 | 12 | 1 | 9.2019 | 220.8583 | 999.7186 | 63.9 | 12.2121 | 0.95666 | 22.9677 | -14.8919 | 64 | 17 | 3.8344 | 98.5 | 1.0403 | 64 | 12.2031 | 12.0796 | 95.1413 | 89.6036 | 0.12128
1000-64-12-2-98,5 | 1000 | 64 | 12 | 2 | 9.2019 | 220.8583 | 999.6912 | 63.9 | 12.242 | 0.80995 | 19.4459 | -16.677 | 64 | 17 | 7.6687 | 98.5 | 2.0507 | 64 | 12.22 | 16.0606 | 96.6072 | 91.198 | 0.23832
1000-64-12-3-98,5 | 1000 | 64 | 12 | 3 | 9.2019 | 220.8583 | 999.6675 | 63.9 | 12.2725 | 0.77885 | 18.6998 | -17.0936 | 64 | 17 | 11.5031 | 98.5 | 3.0605 | 64 | 12.232 | 19.9261 | 97.1204 | 91.5359 | 0.35617
1000-64-12-4-98,5 | 1000 | 64 | 12 | 4 | 9.2019 | 220.8583 | 999.6445 | 63.9 | 12.2968 | 0.7679 | 18.4373 | -17.2438 | 64 | 17 | 15.3374 | 98.5 | 4.07 | 64 | 12.2355 | 23.7714 | 97.3809 | 91.6549 | 0.47427
1000-64-12-5-98,5 | 1000 | 64 | 12 | 5 | 9.2019 | 220.8583 | 999.6217 | 63.9 | 12.3209 | 0.76329 | 18.3271 | -17.3075 | 64 | 17 | 19.1718 | 98.5 | 5.0794 | 64 | 12.237 | 27.6103 | 97.5384 | 91.705 | 0.59252
1000-64-12-6-98,5 | 1000 | 64 | 12 | 6 | 9.2019 | 220.8583 | 999.5989 | 63.9 | 12.3464 | 0.76136 | 18.281 | -17.3342 | 64 | 17 | 23.0061 | 98.5 | 6.0888 | 64 | 12.2406 | 31.4466 | 97.6438 | 91.7261 | 0.71086
1000-64-12-7-98,5 | 1000 | 64 | 12 | 7 | 9.2019 | 220.8583 | 999.5762 | 63.9 | 12.3718 | 0.76068 | 18.265 | -17.3342 | 64 | 17 | 26.8405 | 98.5 | 7.0982 | 64 | 12.2433 | 35.2817 | 97.7193 | 91.7335 | 0.82927
1000-64-12-8-98,5 | 1000 | 64 | 12 | 8 | 9.2019 | 220.8583 | 999.5536 | 63.9 | 12.3976 | 0.7607 | 18.2659 | -17.3434 | 64 | 17 | 30.6748 | 98.5 | 8.1076 | 64 | 12.2467 | 39.116 | 97.7761 | 91.7333 | 0.94773
1000-64-12-9-98,5 | 1000 | 64 | 12 | 9 | 9.2019 | 220.8583 | 999.5309 | 63.9 | 12.4228 | 0.76109 | 18.2758 | -17.3429 | 64 | 17 | 34.5092 | 98.5 | 9.117 | 64 | 12.2491 | 42.9499 | 97.8203 | 91.729 | 1.0663
1000-64-12-10-98,5 | 1000 | 64 | 12 | 10 | 9.2019 | 220.8583 | 999.5083 | 63.9 | 12.4477 | 0.76172 | 18.2913 | -17.3371 | 64 | 17 | 38.3435 | 98.5 | 10.1263 | 64 | 12.2515 | 46.7837 | 97.8557 | 91.7221 | 1.1848
1000-64-14-1-98,5 | 1000 | 64 | 14 | 1 | 10.445 | 250.696 | 999.6853 | 63.9 | 14.2422 | 1.1576 | 27.7931 | -12.8195 | 64 | 19 | 3.8344 | 98.5 | 1.0443 | 64 | 14.2246 | 13.1218 | 94.7634 | 88.9171 | 0.10767
1000-64-14-2-98,5 | 1000 | 64 | 14 | 2 | 10.445 | 250.696 | 999.6555 | 63.9 | 14.2744 | 0.94969 | 22.8019 | -14.969 | 64 | 19 | 7.6687 | 98.5 | 2.0553 | 64 | 14.2469 | 17.1641 | 96.3967 | 90.9077 | 0.21063
1000-64-14-3-98,5 | 1000 | 64 | 14 | 3 | 10.445 | 250.696 | 999.6309 | 63.9 | 14.306 | 0.90415 | 21.7089 | -15.4977 | 64 | 19 | 11.5031 | 98.5 | 3.0653 | 64 | 14.2618 | 21.0439 | 96.9739 | 91.3438 | 0.31444
1000-64-14-4-98,5 | 1000 | 64 | 14 | 4 | 10.445 | 250.696 | 999.6072 | 63.9 | 14.3299 | 0.88767 | 21.3136 | -15.695 | 64 | 19 | 15.3374 | 98.5 | 4.0752 | 64 | 14.2657 | 24.8948 | 97.2678 | 91.5015 | 0.41852
1000-64-14-5-98,5 | 1000 | 64 | 14 | 5 | 10.445 | 250.696 | 999.5838 | 63.9 | 14.3547 | 0.8805 | 21.1422 | -15.7817 | 64 | 19 | 19.1718 | 98.5 | 5.0849 | 64 | 14.2687 | 28.7363 | 97.4457 | 91.5701 | 0.52276
1000-64-14-6-98,5 | 1000 | 64 | 14 | 6 | 10.445 | 250.696 | 999.5605 | 63.9 | 14.3797 | 0.87717 | 21.0626 | -15.8221 | 64 | 19 | 23.0061 | 98.5 | 6.0945 | 64 | 14.2722 | 32.574 | 97.5649 | 91.6021 | 0.6271
1000-64-14-7-98,5 | 1000 | 64 | 14 | 7 | 10.445 | 250.696 | 999.5373 | 63.9 | 14.4048 | 0.87569 | 21.0274 | -15.84 | 64 | 19 | 26.8405 | 98.5 | 7.1041 | 64 | 14.275 | 36.4098 | 97.6503 | 91.6163 | 0.7315
1000-64-14-8-98,5 | 1000 | 64 | 14 | 8 | 10.445 | 250.696 | 999.5141 | 63.9 | 14.4299 | 0.87521 | 21.0165 | -15.84 | 64 | 19 | 30.6748 | 98.5 | 8.1137 | 64 | 14.2775 | 40.2446 | 97.7146 | 91.6208 | 0.83596
1000-64-14-9-98,5 | 1000 | 64 | 14 | 9 | 10.445 | 250.696 | 999.4909 | 63.9 | 14.4546 | 0.8753 | 21.0192 | -15.8456 | 64 | 19 | 34.5092 | 98.5 | 9.1233 | 64 | 14.2797 | 44.0789 | 97.7646 | 91.6199 | 0.94046
1000-64-14-10-98,5 | 1000 | 64 | 14 | 10 | 10.445 | 250.696 | 999.4678 | 63.9 | 14.4801 | 0.87582 | 21.0322 | -15.8441 | 64 | 19 | 38.3435 | 98.5 | 10.1329 | 64 | 14.2835 | 47.9127 | 97.8047 | 91.615 | 1.045
1000-64-16-1-98,5 | 1000 | 64 | 16 | 1 | 11.8333 | 284.016 | 999.6491 | 63.9 | 16.2749 | 1.4066 | 33.7724 | -10.6718 | 64 | 21 | 3.8344 | 98.5 | 1.0486 | 64 | 16.2472 | 14.261 | 94.3544 | 88.1132 | 0.095908
1000-64-16-2-98,5 | 1000 | 64 | 16 | 2 | 11.8333 | 284.016 | 999.6161 | 63.9 | 16.31 | 1.1158 | 26.7912 | -13.2186 | 64 | 21 | 7.6687 | 98.5 | 2.0602 | 64 | 16.2758 | 18.3862 | 96.1654 | 90.5706 | 0.18661
1000-64-16-3-98,5 | 1000 | 64 | 16 | 3 | 11.8333 | 284.016 | 999.5903 | 63.9 | 16.3381 | 1.0496 | 25.2011 | -13.8846 | 64 | 21 | 11.5031 | 98.5 | 3.0707 | 64 | 16.2875 | 22.2868 | 96.8123 | 91.1305 | 0.2782
1000-64-16-4-98,5 | 1000 | 64 | 16 | 4 | 11.8333 | 284.016 | 999.5658 | 63.9 | 16.3633 | 1.0253 | 24.6195 | -14.138 | 64 | 21 | 15.3374 | 98.5 | 4.0808 | 64 | 16.2956 | 26.1454 | 97.143 | 91.3354 | 0.3701
1000-64-16-5-98,5 | 1000 | 64 | 16 | 5 | 11.8333 | 284.016 | 999.5418 | 63.9 | 16.3914 | 1.0146 | 24.3631 | -14.2514 | 64 | 21 | 19.1718 | 98.5 | 5.0908 | 64 | 16.3035 | 29.9904 | 97.3435 | 91.4259 | 0.46216
1000-64-16-6-98,5 | 1000 | 64 | 16 | 6 | 11.8333 | 284.016 | 999.518 | 63.9 | 16.4151 | 1.0091 | 24.2325 | -14.3097 | 64 | 21 | 23.0061 | 98.5 | 6.1007 | 64 | 16.3054 | 33.8303 | 97.478 | 91.472 | 0.55432
1000-64-16-7-98,5 | 1000 | 64 | 16 | 7 | 11.8333 | 284.016 | 999.4942 | 63.9 | 16.4409 | 1.0065 | 24.1701 | -14.3376 | 64 | 21 | 26.8405 | 98.5 | 7.1106 | 64 | 16.3096 | 37.6672 | 97.5744 | 91.4942 | 0.64654
1000-64-16-8-98,5 | 1000 | 64 | 16 | 8 | 11.8333 | 284.016 | 999.4705 | 63.9 | 16.4658 | 1.0053 | 24.1415 | -14.3503 | 64 | 21 | 30.6748 | 98.5 | 8.1204 | 64 | 16.3125 | 41.5028 | 97.647 | 91.5044 | 0.73883
1000-64-16-9-98,5 | 1000 | 64 | 16 | 9 | 11.8333 | 284.016 | 999.4468 | 63.9 | 16.4902 | 1.0049 | 24.1331 | -14.3503 | 64 | 21 | 34.5092 | 98.5 | 9.1302 | 64 | 16.3147 | 45.3375 | 97.7035 | 91.5076 | 0.83115
1000-64-16-10-98,5 | 1000 | 64 | 16 | 10 | 11.8333 | 284.016 | 999.4231 | 63.9 | 16.5155 | 1.0052 | 24.1395 | -14.3541 | 64 | 21 | 38.3435 | 98.5 | 10.1401 | 64 | 16.3184 | 49.1716 | 97.7488 | 91.5056 | 0.92352
1000-64-18-1-98,5 | 1000 | 64 | 18 | 1 | 13.3807 | 321.1568 | 999.6097 | 63.9 | 18.3108 | 1.7156 | 41.1939 | -8.4503 | 64 | 23 | 3.8344 | 98.5 | 1.0533 | 64 | 18.271 | 15.4994 | 93.9143 | 87.1783 | 0.085726
1000-64-18-2-98,5 | 1000 | 64 | 18 | 2 | 13.3807 | 321.1568 | 999.5727 | 63.9 | 18.3472 | 1.3141 | 31.5537 | -11.4208 | 64 | 23 | 7.6687 | 98.5 | 2.0657 | 64 | 18.3047 | 19.7353 | 95.912 | 90.1792 | 0.16575
1000-64-18-3-98,5 | 1000 | 64 | 18 | 3 | 13.3807 | 321.1568 | 999.5455 | 63.9 | 18.3808 | 1.2199 | 29.292 | -12.2396 | 64 | 23 | 11.5031 | 98.5 | 3.0765 | 64 | 18.3241 | 23.6639 | 96.6347 | 90.8834 | 0.24669
1000-64-18-4-98,5 | 1000 | 64 | 18 | 4 | 13.3807 | 321.1568 | 999.5202 | 63.9 | 18.4026 | 1.1842 | 28.436 | -12.5649 | 64 | 23 | 15.3374 | 98.5 | 4.087 | 64 | 18.3303 | 27.5339 | 97.0056 | 91.15 | 0.32796
1000-64-18-5-98,5 | 1000 | 64 | 18 | 5 | 13.3807 | 321.1568 | 999.4955 | 63.9 | 18.431 | 1.1681 | 28.0511 | -12.7141 | 64 | 23 | 19.1718 | 98.5 | 5.0972 | 64 | 18.3386 | 31.3844 | 97.231 | 91.27 | 0.40941
1000-64-18-6-98,5 | 1000 | 64 | 18 | 6 | 13.3807 | 321.1568 | 999.471 | 63.9 | 18.4555 | 1.1598 | 27.8505 | -12.7926 | 64 | 23 | 23.0061 | 98.5 | 6.1074 | 64 | 18.3431 | 35.2271 | 97.3824 | 91.3326 | 0.49096
1000-64-18-7-98,5 | 1000 | 64 | 18 | 7 | 13.3807 | 321.1568 | 999.4467 | 63.9 | 18.4802 | 1.1553 | 27.744 | -12.8345 | 64 | 23 | 26.8405 | 98.5 | 7.1175 | 64 | 18.3465 | 39.0659 | 97.491 | 91.366 | 0.57258
1000-64-18-8-98,5 | 1000 | 64 | 18 | 8 | 13.3807 | 321.1568 | 999.4224 | 63.9 | 18.5049 | 1.153 | 27.6888 | -12.8563 | 64 | 23 | 30.6748 | 98.5 | 8.1276 | 64 | 18.3493 | 42.9026 | 97.5727 | 91.3834 | 0.65425
1000-64-18-9-98,5 | 1000 | 64 | 18 | 9 | 13.3807 | 321.1568 | 999.3982 | 63.9 | 18.5296 | 1.1519 | 27.6641 | -12.8563 | 64 | 23 | 34.5092 | 98.5 | 9.1377 | 64 | 18.3529 | 46.738 | 97.6364 | 91.3913 | 0.73597
1000-64-18-10-98,5 | 1000 | 64 | 18 | 10 | 13.3807 | 321.1568 | 999.374 | 63.9 | 18.5543 | 1.1517 | 27.6586 | -12.866 | 64 | 23 | 38.3435 | 98.5 | 10.1478 | 64 | 18.3562 | 50.5726 | 97.6874 | 91.3932 | 0.81772
1000-64-20-1-98,5 | 1000 | 64 | 20 | 1 | 15.1025 | 362.4826 | 999.5672 | 63.9 | 20.3481 | 2.0989 | 50.3974 | -6.1618 | 64 | 25 | 3.8344 | 98.5 | 1.0584 | 64 | 20.2936 | 16.838 | 93.4438 | 86.1026 | 0.076901
1000-64-20-2-98,5 | 1000 | 64 | 20 | 2 | 15.1025 | 362.4826 | 999.5251 | 63.9 | 20.3887 | 1.5524 | 37.2771 | -9.5668 | 64 | 25 | 7.6687 | 98.5 | 2.0716 | 64 | 20.3385 | 21.2189 | 95.6357 | 89.721 | 0.1476
1000-64-20-3-98,5 | 1000 | 64 | 20 | 3 | 15.1025 | 362.4826 | 999.4961 | 63.9 | 20.4183 | 1.4187 | 34.0687 | -10.569 | 64 | 25 | 11.5031 | 98.5 | 3.0829 | 64 | 20.3565 | 25.1869 | 96.4398 | 90.606 | 0.21924
1000-64-20-4-98,5 | 1000 | 64 | 20 | 4 | 15.1025 | 362.4826 | 999.4698 | 63.9 | 20.4457 | 1.3679 | 32.8494 | -10.973 | 64 | 25 | 15.3374 | 98.5 | 4.0937 | 64 | 20.3678 | 29.072 | 96.8547 | 90.9425 | 0.29123
1000-64-20-5-98,5 | 1000 | 64 | 20 | 5 | 15.1025 | 362.4826 | 999.4443 | 63.9 | 20.4728 | 1.3441 | 32.2781 | -11.1671 | 64 | 25 | 19.1718 | 98.5 | 5.1042 | 64 | 20.3751 | 32.9302 | 97.1074 | 91.1002 | 0.36341
1000-64-20-6-98,5 | 1000 | 64 | 20 | 6 | 15.1025 | 362.4826 | 999.4192 | 63.9 | 20.4988 | 1.3316 | 31.9784 | -11.2702 | 64 | 25 | 23.0061 | 98.5 | 6.1147 | 64 | 20.3827 | 36.7771 | 97.2773 | 91.1831 | 0.4357
1000-64-20-7-98,5 | 1000 | 64 | 20 | 7 | 15.1025 | 362.4826 | 999.3943 | 63.9 | 20.5223 | 1.3244 | 31.8078 | -11.3293 | 64 | 25 | 26.8405 | 98.5 | 7.1251 | 64 | 20.3854 | 40.6186 | 97.3993 | 91.2303 | 0.50805
1000-64-20-8-98,5 | 1000 | 64 | 20 | 8 | 15.1025 | 362.4826 | 999.3694 | 63.9 | 20.5478 | 1.3206 | 31.7152 | -11.3614 | 64 | 25 | 30.6748 | 98.5 | 8.1354 | 64 | 20.3899 | 44.4568 | 97.4911 | 91.2561 | 0.58047
1000-64-20-9-98,5 | 1000 | 64 | 20 | 9 | 15.1025 | 362.4826 | 999.3447 | 63.9 | 20.5724 | 1.3184 | 31.6645 | -11.3791 | 64 | 25 | 34.5092 | 98.5 | 9.1458 | 64 | 20.3939 | 48.2933 | 97.5628 | 91.2703 | 0.65292
1000-64-20-10-98,5 | 1000 | 64 | 20 | 10 | 15.1025 | 362.4826 | 999.3199 | 63.9 | 20.5969 | 1.3174 | 31.6415 | -11.3791 | 64 | 25 | 38.3435 | 98.5 | 10.1561 | 64 | 20.3975 | 52.1286 | 97.6202 | 91.2768 | 0.72542
1000-64-22-1-98,5 | 1000 | 64 | 22 | 1 | 17.0132 | 408.3417 | 999.5216 | 63.9 | 22.3879 | 2.5732 | 61.7896 | -3.8161 | 64 | 27 | 3.8344 | 98.5 | 1.0638 | 64 | 22.3193 | 18.2744 | 92.945 | 84.8754 | 0.069252
1000-64-22-2-98,5 | 1000 | 64 | 22 | 2 | 17.0132 | 408.3417 | 999.4731 | 63.9 | 22.4352 | 1.8396 | 44.1765 | -7.6563 | 64 | 27 | 7.6687 | 98.5 | 2.078 | 64 | 22.3737 | 22.8423 | 95.3363 | 89.1872 | 0.13181
1000-64-22-3-98,5 | 1000 | 64 | 22 | 3 | 17.0132 | 408.3417 | 999.4419 | 63.9 | 22.4661 | 1.6532 | 39.7018 | -8.8593 | 64 | 27 | 11.5031 | 98.5 | 3.0898 | 64 | 22.3951 | 26.8631 | 96.2276 | 90.2827 | 0.19531
1000-64-22-4-98,5 | 1000 | 64 | 22 | 4 | 17.0132 | 408.3417 | 999.4143 | 63.9 | 22.4942 | 1.5809 | 37.9665 | -9.36 | 64 | 27 | 15.3374 | 98.5 | 4.1009 | 64 | 22.409 | 30.7697 | 96.69 | 90.7077 | 0.2592
1000-64-22-5-98,5 | 1000 | 64 | 22 | 5 | 17.0132 | 408.3417 | 999.388 | 63.9 | 22.5233 | 1.5466 | 37.1432 | -9.6051 | 64 | 27 | 19.1718 | 98.5 | 5.1118 | 64 | 22.4211 | 34.6384 | 96.9725 | 90.9095 | 0.32328
1000-64-22-6-98,5 | 1000 | 64 | 22 | 6 | 17.0132 | 408.3417 | 999.3622 | 63.9 | 22.546 | 1.5277 | 36.6903 | -9.742 | 64 | 27 | 23.0061 | 98.5 | 6.1225 | 64 | 22.4245 | 38.4916 | 97.1627 | 91.0205 | 0.38746
1000-64-22-7-98,5 | 1000 | 64 | 22 | 7 | 17.0132 | 408.3417 | 999.3366 | 63.9 | 22.5719 | 1.5171 | 36.4364 | -9.8195 | 64 | 27 | 26.8405 | 98.5 | 7.1332 | 64 | 22.4306 | 42.3366 | 97.2995 | 91.0829 | 0.45173
1000-64-22-8-98,5 | 1000 | 64 | 22 | 8 | 17.0132 | 408.3417 | 999.3112 | 63.9 | 22.5952 | 1.5106 | 36.282 | -9.8668 | 64 | 27 | 30.6748 | 98.5 | 8.1438 | 64 | 22.4337 | 46.1774 | 97.4025 | 91.1209 | 0.51604
1000-64-22-9-98,5 | 1000 | 64 | 22 | 9 | 17.0132 | 408.3417 | 999.2859 | 63.9 | 22.6206 | 1.507 | 36.1952 | -9.8935 | 64 | 27 | 34.5092 | 98.5 | 9.1544 | 64 | 22.4395 | 50.0154 | 97.4829 | 91.1424 | 0.58041
1000-64-22-10-98,5 | 1000 | 64 | 22 | 10 | 17.0132 | 408.3417 | 999.2606 | 63.9 | 22.645 | 1.5049 | 36.1458 | -9.9087 | 64 | 27 | 38.3435 | 98.5 | 10.1649 | 64 | 22.4434 | 53.8519 | 97.5474 | 91.1547 | 0.64481
1000-64-24-1-98,5 | 1000 | 64 | 24 | 1 | 19.1295 | 459.1361 | 999.473 | 63.9 | 24.4324 | 3.1582 | 75.842 | -1.4249 | 64 | 29 | 3.8344 | 98.5 | 1.0696 | 64 | 24.3446 | 19.8057 | 92.4197 | 83.4903 | 0.062612
1000-64-24-2-98,5 | 1000 | 64 | 24 | 2 | 19.1295 | 459.1361 | 999.4165 | 63.9 | 24.4867 | 2.1872 | 52.5265 | -5.6865 | 64 | 29 | 7.6687 | 98.5 | 2.0848 | 64 | 24.4101 | 24.611 | 95.0134 | 88.5664 | 0.11805
1000-64-24-3-98,5 | 1000 | 64 | 24 | 3 | 19.1295 | 459.1361 | 999.3826 | 63.9 | 24.5206 | 1.9306 | 46.3653 | -7.1085 | 64 | 29 | 11.5031 | 98.5 | 3.0972 | 64 | 24.4384 | 28.702 | 95.9971 | 89.9079 | 0.17443
1000-64-24-4-98,5 | 1000 | 64 | 24 | 4 | 19.1295 | 459.1361 | 999.3536 | 63.9 | 24.5522 | 1.8291 | 43.9303 | -7.7194 | 64 | 29 | 15.3374 | 98.5 | 4.1087 | 64 | 24.4547 | 32.6378 | 96.511 | 90.4381 | 0.23121
1000-64-24-5-98,5 | 1000 | 64 | 24 | 5 | 19.1295 | 459.1361 | 999.3262 | 63.9 | 24.5782 | 1.7797 | 42.743 | -8.0288 | 64 | 29 | 19.1718 | 98.5 | 5.1199 | 64 | 24.468 | 36.5216 | 96.8258 | 90.6968 | 0.28819
1000-64-24-6-98,5 | 1000 | 64 | 24 | 6 | 19.1295 | 459.1361 | 999.2996 | 63.9 | 24.6024 | 1.7524 | 42.0902 | -8.2023 | 64 | 29 | 23.0061 | 98.5 | 6.1309 | 64 | 24.475 | 40.3832 | 97.0382 | 90.8392 | 0.34528
1000-64-24-7-98,5 | 1000 | 64 | 24 | 7 | 19.1295 | 459.1361 | 999.2734 | 63.9 | 24.6252 | 1.7363 | 41.7031 | -8.3064 | 64 | 29 | 26.8405 | 98.5 | 7.1419 | 64 | 24.4789 | 44.2337 | 97.1911 | 90.9237 | 0.40245
1000-64-24-8-98,5 | 1000 | 64 | 24 | 8 | 19.1295 | 459.1361 | 999.2474 | 63.9 | 24.6509 | 1.7266 | 41.4728 | -8.3687 | 64 | 29 | 30.6748 | 98.5 | 8.1527 | 64 | 24.4864 | 48.0777 | 97.3064 | 90.974 | 0.45969
1000-64-24-9-98,5 | 1000 | 64 | 24 | 9 | 19.1295 | 459.1361 | 999.2215 | 63.9 | 24.6741 | 1.7204 | 41.3253 | -8.4087 | 64 | 29 | 34.5092 | 98.5 | 9.1635 | 64 | 24.4897 | 51.9182 | 97.3964 | 91.0063 | 0.51697
1000-64-24-10-98,5 | 1000 | 64 | 24 | 10 | 19.1295 | 459.1361 | 999.1956 | 63.9 | 24.6985 | 1.7167 | 41.2372 | -8.4327 | 64 | 29 | 38.3435 | 98.5 | 10.1743 | 64 | 24.4941 | 55.7563 | 97.4687 | 91.0257 | 0.57429
1000-64-26-1-98,5 | 1000 | 64 | 26 | 1 | 21.4721 | 515.3567 | 999.4287 | 63.9 | 26.4787 | 3.877 | 93.1072 | 1.0059 | 64 | 31 | 3.8344 | 98.5 | 1.0757 | 64 | 26.3703 | 21.4294 | 91.8695 | 81.9439 | 0.056834
1000-64-26-2-98,5 | 1000 | 64 | 26 | 2 | 21.4721 | 515.3567 | 999.3622 | 63.9 | 26.5419 | 2.6092 | 62.6655 | -3.653 | 64 | 31 | 7.6687 | 98.5 | 2.0923 | 64 | 26.4484 | 26.5315 | 94.6658 | 87.8482 | 0.10603
1000-64-26-3-98,5 | 1000 | 64 | 26 | 3 | 21.4721 | 515.3567 | 999.3248 | 63.9 | 26.5783 | 2.2599 | 54.2769 | -5.3107 | 64 | 31 | 11.5031 | 98.5 | 3.1052 | 64 | 26.4818 | 30.7153 | 95.7467 | 89.4753 | 0.15615
1000-64-26-4-98,5 | 1000 | 64 | 26 | 4 | 21.4721 | 515.3567 | 999.2941 | 63.9 | 26.611 | 2.1189 | 50.8917 | -6.048 | 64 | 31 | 15.3374 | 98.5 | 4.1172 | 64 | 26.5038 | 34.6906 | 96.3155 | 90.132 | 0.20668
1000-64-26-5-98,5 | 1000 | 64 | 26 | 5 | 21.4721 | 515.3567 | 999.2656 | 63.9 | 26.6357 | 2.0488 | 49.2093 | -6.4315 | 64 | 31 | 19.1718 | 98.5 | 5.1288 | 64 | 26.5159 | 38.5951 | 96.6654 | 90.4585 | 0.25742
1000-64-26-6-98,5 | 1000 | 64 | 26 | 6 | 21.4721 | 515.3567 | 999.2381 | 63.9 | 26.6625 | 2.0101 | 48.2824 | -6.648 | 64 | 31 | 23.0061 | 98.5 | 6.1401 | 64 | 26.5279 | 42.4681 | 96.902 | 90.6385 | 0.30829
1000-64-26-7-98,5 | 1000 | 64 | 26 | 7 | 21.4721 | 515.3567 | 999.2111 | 63.9 | 26.6867 | 1.9868 | 47.7227 | -6.7806 | 64 | 31 | 26.8405 | 98.5 | 7.1513 | 64 | 26.5337 | 46.3258 | 97.0726 | 90.7472 | 0.35924
1000-64-26-8-98,5 | 1000 | 64 | 26 | 8 | 21.4721 | 515.3567 | 999.1844 | 63.9 | 26.7107 | 1.9721 | 47.3725 | -6.8643 | 64 | 31 | 30.6748 | 98.5 | 8.1624 | 64 | 26.5405 | 50.1748 | 97.2013 | 90.8154 | 0.41026
1000-64-26-9-98,5 | 1000 | 64 | 26 | 9 | 21.4721 | 515.3567 | 999.1579 | 63.9 | 26.7337 | 1.9626 | 47.1445 | -6.9191 | 64 | 31 | 34.5092 | 98.5 | 9.1734 | 64 | 26.5436 | 54.0187 | 97.3018 | 90.8598 | 0.46131
1000-64-26-10-98,5 | 1000 | 64 | 26 | 10 | 21.4721 | 515.3567 | 999.1315 | 63.9 | 26.7589 | 1.9566 | 47.0029 | -6.9532 | 64 | 31 | 38.3435 | 98.5 | 10.1845 | 64 | 26.5501 | 57.8589 | 97.3826 | 90.8875 | 0.51241
1000-64-28-1-98,5 | 1000 | 64 | 28 | 1 | 24.0605 | 577.4817 | 999.3761 | 63.9 | 28.5279 | 4.7553 | 114.2046 | 3.46 | 64 | 33 | 3.8344 | 98.5 | 1.0822 | 64 | 28.3954 | 23.1396 | 91.2972 | 80.2362 | 0.051799
1000-64-28-2-98,5 | 1000 | 64 | 28 | 2 | 24.0605 | 577.4817 | 999.2976 | 63.9 | 28.6012 | 3.1226 | 75.0001 | -1.556 | 64 | 33 | 7.6687 | 98.5 | 2.1002 | 64 | 28.4895 | 28.6066 | 94.2935 | 87.0218 | 0.095521
1000-64-28-3-98,5 | 1000 | 64 | 28 | 3 | 24.0605 | 577.4817 | 999.2559 | 63.9 | 28.6423 | 2.6531 | 63.7245 | -3.4585 | 64 | 33 | 11.5031 | 98.5 | 3.1139 | 64 | 28.5307 | 32.9105 | 95.4756 | 88.9734 | 0.14014
1000-64-28-4-98,5 | 1000 | 64 | 28 | 4 | 24.0605 | 577.4817 | 999.2229 | 63.9 | 28.6776 | 2.4593 | 59.0731 | -4.336 | 64 | 33 | 15.3374 | 98.5 | 4.1264 | 64 | 28.5578 | 36.9386 | 96.103 | 89.7786 | 0.18517
1000-64-28-5-98,5 | 1000 | 64 | 28 | 5 | 24.0605 | 577.4817 | 999.193 | 63.9 | 28.6992 | 2.361 | 56.7142 | -4.8058 | 64 | 33 | 19.1718 | 98.5 | 5.1383 | 64 | 28.5708 | 40.8712 | 96.4905 | 90.1871 | 0.23042
1000-64-28-6-98,5 | 1000 | 64 | 28 | 6 | 24.0605 | 577.4817 | 999.1645 | 63.9 | 28.7284 | 2.3066 | 55.4083 | -5.0737 | 64 | 33 | 23.0061 | 98.5 | 6.15 | 64 | 28.5858 | 44.76 | 96.7533 | 90.4133 | 0.27581
1000-64-28-7-98,5 | 1000 | 64 | 28 | 7 | 24.0605 | 577.4817 | 999.1367 | 63.9 | 28.7524 | 2.2731 | 54.6045 | -5.2415 | 64 | 33 | 26.8405 | 98.5 | 7.1615 | 64 | 28.5937 | 48.6279 | 96.9431 | 90.5526 | 0.32129
1000-64-28-8-98,5 | 1000 | 64 | 28 | 8 | 24.0605 | 577.4817 | 999.1093 | 63.9 | 28.7763 | 2.2517 | 54.0919 | -5.3497 | 64 | 33 | 30.6748 | 98.5 | 8.1728 | 64 | 28.6005 | 52.4836 | 97.0864 | 90.6416 | 0.36682
1000-64-28-9-98,5 | 1000 | 64 | 28 | 9 | 24.0605 | 577.4817 | 999.0821 | 63.9 | 28.8002 | 2.2376 | 53.7546 | -5.4215 | 64 | 33 | 34.5092 | 98.5 | 9.1842 | 64 | 28.6065 | 56.3321 | 97.1985 | 90.7002 | 0.41241
1000-64-28-10-98,5 | 1000 | 64 | 28 | 10 | 24.0605 | 577.4817 | 999.055 | 63.9 | 28.8229 | 2.228 | 53.5253 | -5.4705 | 64 | 33 | 38.3435 | 98.5 | 10.1954 | 64 | 28.61 | 60.176 | 97.2886 | 90.7401 | 0.45803
1000-64-30-1-98,5 | 1000 | 64 | 30 | 1 | 26.916 | 646.0211 | 999.3107 | 63.9 | 30.5823 | 5.8228 | 139.8519 | 5.9322 | 64 | 35 | 3.8344 | 98.5 | 1.089 | 64 | 30.4237 | 24.9275 | 90.7065 | 78.3667 | 0.047409
1000-64-30-2-98,5 | 1000 | 64 | 30 | 2 | 26.916 | 646.0211 | 999.2178 | 63.9 | 30.6651 | 3.7473 | 90.0114 | 0.60138 | 64 | 35 | 7.6687 | 98.5 | 2.1088 | 64 | 30.531 | 30.8373 | 93.897 | 86.0777 | 0.086324
1000-64-30-3-98,5 | 1000 | 64 | 30 | 3 | 26.916 | 646.0211 | 999.1706 | 63.9 | 30.711 | 3.1237 | 75.0347 | -1.5506 | 64 | 35 | 11.5031 | 98.5 | 3.1233 | 64 | 30.5807 | 35.2953 | 95.1834 | 88.3947 | 0.12609
1000-64-30-4-98,5 | 1000 | 64 | 30 | 4 | 26.916 | 646.0211 | 999.1349 | 63.9 | 30.7423 | 2.8594 | 68.6885 | -2.5853 | 64 | 35 | 15.3374 | 98.5 | 4.1363 | 64 | 30.6103 | 39.394 | 95.8726 | 89.3766 | 0.16627
1000-64-30-5-98,5 | 1000 | 64 | 30 | 5 | 26.916 | 646.0211 | 999.1033 | 63.9 | 30.7726 | 2.7252 | 65.4676 | -3.1449 | 64 | 35 | 19.1718 | 98.5 | 5.1487 | 64 | 30.6302 | 43.3625 | 96.3005 | 89.8751 | 0.20669
1000-64-30-6-98,5 | 1000 | 64 | 30 | 6 | 26.916 | 646.0211 | 999.0735 | 63.9 | 30.8002 | 2.6488 | 63.633 | -3.4751 | 64 | 35 | 23.0061 | 98.5 | 6.1607 | 64 | 30.6469 | 47.2733 | 96.5915 | 90.1591 | 0.24725
1000-64-30-7-98,5 | 1000 | 64 | 30 | 7 | 26.916 | 646.0211 | 999.0448 | 63.9 | 30.8242 | 2.6013 | 62.4954 | -3.6844 | 64 | 35 | 26.8405 | 98.5 | 7.1725 | 64 | 30.6566 | 51.1551 | 96.8019 | 90.3353 | 0.28789
1000-64-30-8-98,5 | 1000 | 64 | 30 | 8 | 26.916 | 646.0211 | 999.0165 | 63.9 | 30.8462 | 2.5703 | 61.7513 | -3.8231 | 64 | 35 | 30.6748 | 98.5 | 8.1842 | 64 | 30.6613 | 55.0205 | 96.9612 | 90.4507 | 0.3286
1000-64-30-9-98,5 | 1000 | 64 | 30 | 9 | 26.916 | 646.0211 | 998.9886 | 63.9 | 30.8701 | 2.5497 | 61.2588 | -3.9158 | 64 | 35 | 34.5092 | 98.5 | 9.1957 | 64 | 30.6698 | 58.8754 | 97.0858 | 90.5271 | 0.36936
1000-64-30-10-98,5 | 1000 | 64 | 30 | 10 | 26.916 | 646.0211 | 998.9609 | 63.9 | 30.8952 | 2.5358 | 60.9262 | -3.9788 | 64 | 35 | 38.3435 | 98.5 | 10.2073 | 64 | 30.6782 | 62.7237 | 97.186 | 90.5788 | 0.41017
1000-64-32-1-98,5 | 1000 | 64 | 32 | 1 | 30.0617 | 721.5188 | 999.2585 | 63.9 | 32.6368 | 7.1102 | 170.7807 | 8.4069 | 64 | 37 | 3.8344 | 98.5 | 1.096 | 64 | 32.4522 | 26.7859 | 90.1007 | 76.3481 | 0.04357
1000-64-32-2-98,5 | 1000 | 64 | 32 | 2 | 30.0617 | 721.5188 | 999.1483 | 63.9 | 32.7317 | 4.5065 | 108.2546 | 2.8131 | 64 | 37 | 7.6687 | 98.5 | 2.1179 | 64 | 32.572 | 33.2239 | 93.4767 | 85.0092 | 0.078262
1000-64-32-3-98,5 | 1000 | 64 | 32 | 3 | 30.0617 | 721.5188 | 999.0945 | 63.9 | 32.7831 | 3.6886 | 88.6123 | 0.41503 | 64 | 37 | 11.5031 | 98.5 | 3.1334 | 64 | 32.634 | 37.8761 | 94.8696 | 87.7298 | 0.11375
1000-64-32-4-98,5 | 1000 | 64 | 32 | 4 | 30.0617 | 721.5188 | 999.0553 | 63.9 | 32.8193 | 3.3339 | 80.0949 | -0.78211 | 64 | 37 | 15.3374 | 98.5 | 4.147 | 64 | 32.6679 | 42.0652 | 95.6236 | 88.9097 | 0.14966
1000-64-32-5-98,5 | 1000 | 64 | 32 | 5 | 30.0617 | 721.5188 | 999.0216 | 63.9 | 32.8475 | 3.1503 | 75.6854 | -1.4491 | 64 | 37 | 19.1718 | 98.5 | 5.1599 | 64 | 32.691 | 46.0832 | 96.0943 | 89.5206 | 0.18579
1000-64-32-6-98,5 | 1000 | 64 | 32 | 6 | 30.0617 | 721.5188 | 998.9904 | 63.9 | 32.8787 | 3.0451 | 73.16 | -1.8475 | 64 | 37 | 23.0061 | 98.5 | 6.1722 | 64 | 32.7109 | 50.0227 | 96.4156 | 89.8706 | 0.22209
1000-64-32-7-98,5 | 1000 | 64 | 32 | 7 | 30.0617 | 721.5188 | 998.9605 | 63.9 | 32.9025 | 2.9788 | 71.5694 | -2.105 | 64 | 37 | 26.8405 | 98.5 | 7.1844 | 64 | 32.7226 | 53.9234 | 96.6484 | 90.0911 | 0.25847
1000-64-32-8-98,5 | 1000 | 64 | 32 | 8 | 30.0617 | 721.5188 | 998.9313 | 63.9 | 32.9261 | 2.9353 | 70.527 | -2.2766 | 64 | 37 | 30.6748 | 98.5 | 8.1964 | 64 | 32.7326 | 57.8012 | 96.8249 | 90.2357 | 0.29492
1000-64-32-9-98,5 | 1000 | 64 | 32 | 9 | 30.0617 | 721.5188 | 998.9026 | 63.9 | 32.9479 | 2.9054 | 69.8097 | -2.3961 | 64 | 37 | 34.5092 | 98.5 | 9.2082 | 64 | 32.7377 | 61.6655 | 96.9631 | 90.3353 | 0.33141
1000-64-32-10-98,5 | 1000 | 64 | 32 | 10 | 30.0617 | 721.5188 | 998.8742 | 63.9 | 32.973 | 2.885 | 69.3222 | -2.4779 | 64 | 37 | 38.3435 | 98.5 | 10.22 | 64 | 32.7478 | 65.5202 | 97.0744 | 90.4031 | 0.36796
1000-64-34-1-98,5 | 1000 | 64 | 34 | 1 | 33.5211 | 804.5536 | 999.1911 | 63.9 | 34.6908 | 8.6486 | 207.7476 | 10.9974 | 64 | 39 | 3.8344 | 98.5 | 1.1033 | 64 | 34.4735 | 28.7068 | 89.483 | 74.1994 | 0.040205
1000-64-34-2-98,5 | 1000 | 64 | 34 | 2 | 33.5211 | 804.5536 | 999.0609 | 63.9 | 34.804 | 5.428 | 130.4014 | 5.0742 | 64 | 39 | 7.6687 | 98.5 | 2.1275 | 64 | 34.6186 | 35.7618 | 93.0343 | 83.8073 | 0.071192
1000-64-34-3-98,5 | 1000 | 64 | 34 | 3 | 33.5211 | 804.5536 | 998.9989 | 63.9 | 34.862 | 4.3684 | 104.9523 | 2.4397 | 64 | 39 | 11.5031 | 98.5 | 3.1442 | 64 | 34.6895 | 40.6558 | 94.5344 | 86.9683 | 0.10291
1000-64-34-4-98,5 | 1000 | 64 | 34 | 4 | 33.5211 | 804.5536 | 998.9555 | 63.9 | 34.9001 | 3.897 | 93.6322 | 1.0716 | 64 | 39 | 15.3374 | 98.5 | 4.1585 | 64 | 34.7288 | 44.9614 | 95.3557 | 88.3744 | 0.13503
1000-64-34-5-98,5 | 1000 | 64 | 34 | 5 | 33.5211 | 804.5536 | 998.9192 | 63.9 | 34.9303 | 3.6494 | 87.6846 | 0.29001 | 64 | 39 | 19.1718 | 98.5 | 5.1719 | 64 | 34.7571 | 49.0435 | 95.8716 | 89.1132 | 0.16738
1000-64-34-6-98,5 | 1000 | 64 | 34 | 6 | 33.5211 | 804.5536 | 998.8863 | 63.9 | 34.96 | 3.5049 | 84.2176 | -0.18857 | 64 | 39 | 23.0061 | 98.5 | 6.1847 | 64 | 34.7772 | 53.0222 | 96.225 | 89.544 | 0.19989
1000-64-34-7-98,5 | 1000 | 64 | 34 | 7 | 33.5211 | 804.5536 | 998.855 | 63.9 | 34.9876 | 3.4143 | 82.0408 | -0.49846 | 64 | 39 | 26.8405 | 98.5 | 7.1972 | 64 | 34.796 | 56.9473 | 96.4819 | 89.8146 | 0.23251
1000-64-34-8-98,5 | 1000 | 64 | 34 | 8 | 33.5211 | 804.5536 | 998.8247 | 63.9 | 35.0113 | 3.3536 | 80.5849 | -0.71 | 64 | 39 | 30.6748 | 98.5 | 8.2095 | 64 | 34.8076 | 60.8423 | 96.6768 | 89.9957 | 0.26519
1000-64-34-9-98,5 | 1000 | 64 | 34 | 9 | 33.5211 | 804.5536 | 998.7951 | 63.9 | 35.0345 | 3.3117 | 79.5819 | -0.85779 | 64 | 39 | 34.5092 | 98.5 | 9.2217 | 64 | 34.8175 | 64.7185 | 96.8298 | 90.1205 | 0.29792
1000-64-34-10-98,5 | 1000 | 64 | 34 | 10 | 33.5211 | 804.5536 | 998.7658 | 63.9 | 35.0577 | 3.2821 | 78.8714 | -0.96353 | 64 | 39 | 38.3435 | 98.5 | 10.2338 | 64 | 34.8251 | 68.5825 | 96.953 | 90.209 | 0.3307
1000-64-36-1-98,5 | 1000 | 64 | 36 | 1 | 37.3206 | 895.7405 | 999.1365 | 63.9 | 36.7476 | 10.4799 | 251.7503 | 14.0227 | 64 | 41 | 3.8344 | 98.5 | 1.1108 | 64 | 36.5008 | 30.675 | 88.8587 | 71.9192 | 0.037257
1000-64-36-2-98,5 | 1000 | 64 | 36 | 2 | 37.3206 | 895.7405 | 998.9832 | 63.9 | 36.8793 | 6.5422 | 157.1825 | 7.3747 | 64 | 41 | 7.6687 | 98.5 | 2.1377 | 64 | 36.6621 | 38.4471 | 92.5709 | 82.4702 | 0.064981
1000-64-36-3-98,5 | 1000 | 64 | 36 | 3 | 37.3206 | 895.7405 | 998.9113 | 63.9 | 36.9464 | 5.187 | 124.6305 | 4.5215 | 64 | 41 | 11.5031 | 98.5 | 3.1557 | 64 | 36.747 | 43.6367 | 94.178 | 86.1016 | 0.09336
1000-64-36-4-98,5 | 1000 | 64 | 36 | 4 | 37.3206 | 895.7405 | 998.8626 | 63.9 | 36.9893 | 4.5684 | 109.7718 | 2.9811 | 64 | 41 | 15.3374 | 98.5 | 4.1709 | 64 | 36.7937 | 48.0897 | 95.0684 | 87.7592 | 0.12213
1000-64-36-5-98,5 | 1000 | 64 | 36 | 5 | 37.3206 | 895.7405 | 998.8232 | 63.9 | 37.0205 | 4.2375 | 101.8259 | 2.0761 | 64 | 41 | 19.1718 | 98.5 | 5.1848 | 64 | 36.8269 | 52.2549 | 95.6316 | 88.6457 | 0.15113
1000-64-36-6-98,5 | 1000 | 64 | 36 | 6 | 37.3206 | 895.7405 | 998.788 | 63.9 | 37.0481 | 4.0416 | 97.1219 | 1.509 | 64 | 41 | 23.0061 | 98.5 | 6.1981 | 64 | 36.8503 | 56.2851 | 96.0191 | 89.1706 | 0.18029
1000-64-36-7-98,5 | 1000 | 64 | 36 | 7 | 37.3206 | 895.7405 | 998.7552 | 63.9 | 37.0742 | 3.9171 | 94.1329 | 1.1353 | 64 | 41 | 26.8405 | 98.5 | 7.2111 | 64 | 36.8685 | 60.244 | 96.3015 | 89.5042 | 0.20956
1000-64-36-8-98,5 | 1000 | 64 | 36 | 8 | 37.3206 | 895.7405 | 998.7237 | 63.9 | 37.1035 | 3.8347 | 92.1552 | 0.88197 | 64 | 41 | 30.6748 | 98.5 | 8.2237 | 64 | 36.8871 | 64.1607 | 96.5164 | 89.7251 | 0.23891
1000-64-36-9-98,5 | 1000 | 64 | 36 | 9 | 37.3206 | 895.7405 | 998.6929 | 63.9 | 37.1266 | 3.7764 | 90.7566 | 0.69975 | 64 | 41 | 34.5092 | 98.5 | 9.2363 | 64 | 36.8986 | 68.0534 | 96.6852 | 89.8813 | 0.2683
1000-64-36-10-98,5 | 1000 | 64 | 36 | 10 | 37.3206 | 895.7405 | 998.6627 | 63.9 | 37.1495 | 3.7346 | 89.7547 | 0.56762 | 64 | 41 | 38.3435 | 98.5 | 10.2487 | 64 | 36.9088 | 71.9295 | 96.8213 | 89.9933 | 0.29774
1000-64-38-1-98,5 | 1000 | 64 | 38 | 1 | 41.4864 | 995.7325 | 999.0651 | 63.9 | 38.8039 | 12.6364 | 303.5765 | 16.7282 | 64 | 43 | 3.8344 | 98.5 | 1.1185 | 64 | 38.5206 | 32.6843 | 88.2302 | 69.5407 | 0.034662
1000-64-38-2-98,5 | 1000 | 64 | 38 | 2 | 41.4864 | 995.7325 | 998.8858 | 63.9 | 38.9647 | 7.8872 | 189.5148 | 9.7105 | 64 | 43 | 7.6687 | 98.5 | 2.1484 | 64 | 38.7115 | 41.2679 | 92.0892 | 80.9885 | 0.059525
1000-64-38-3-98,5 | 1000 | 64 | 38 | 3 | 41.4864 | 995.7325 | 998.8019 | 63.9 | 39.0349 | 6.1715 | 148.3036 | 6.6552 | 64 | 43 | 11.5031 | 98.5 | 3.1679 | 64 | 38.8037 | 46.8179 | 93.8009 | 85.1239 | 0.08495
1000-64-38-4-98,5 | 1000 | 64 | 38 | 4 | 41.4864 | 995.7325 | 998.7469 | 63.9 | 39.0823 | 5.369 | 129.0253 | 4.9445 | 64 | 43 | 15.3374 | 98.5 | 4.1841 | 64 | 38.8617 | 51.4548 | 94.7617 | 87.0584 | 0.11075
1000-64-38-5-98,5 | 1000 | 64 | 38 | 5 | 41.4864 | 995.7325 | 998.7035 | 63.9 | 39.119 | 4.9328 | 118.5473 | 3.9126 | 64 | 43 | 19.1718 | 98.5 | 5.1987 | 64 | 38.8993 | 55.7254 | 95.3741 | 88.1099 | 0.13679
1000-64-38-6-98,5 | 1000 | 64 | 38 | 6 | 41.4864 | 995.7325 | 998.6657 | 63.9 | 39.148 | 4.6709 | 112.2584 | 3.2519 | 64 | 43 | 23.0061 | 98.5 | 6.2126 | 64 | 38.9282 | 59.8216 | 95.7974 | 88.7411 | 0.16297
1000-64-38-7-98,5 | 1000 | 64 | 38 | 7 | 41.4864 | 995.7325 | 998.6309 | 63.9 | 39.1734 | 4.5024 | 108.2114 | 2.8084 | 64 | 43 | 26.8405 | 98.5 | 7.2259 | 64 | 38.9502 | 63.8245 | 96.1069 | 89.1474 | 0.18927
1000-64-38-8-98,5 | 1000 | 64 | 38 | 8 | 41.4864 | 995.7325 | 998.5978 | 63.9 | 39.1989 | 4.3887 | 105.4824 | 2.5005 | 64 | 43 | 30.6748 | 98.5 | 8.239 | 64 | 38.9672 | 67.7725 | 96.343 | 89.4214 | 0.21565
1000-64-38-9-98,5 | 1000 | 64 | 38 | 9 | 41.4864 | 995.7325 | 998.5659 | 63.9 | 39.2237 | 4.3088 | 103.5658 | 2.2799 | 64 | 43 | 34.5092 | 98.5 | 9.2519 | 64 | 38.9807 | 71.6868 | 96.5287 | 89.614 | 0.24208
1000-64-38-10-98,5 | 1000 | 64 | 38 | 10 | 41.4864 | 995.7325 | 998.5346 | 63.9 | 39.2509 | 4.2519 | 102.2019 | 2.1206 | 64 | 43 | 38.3435 | 98.5 | 10.2646 | 64 | 38.9985 | 75.578 | 96.6787 | 89.751 | 0.26857
1000-64-40-1-98,5 | 1000 | 64 | 40 | 1 | 46.0486 | 1105.2216 | 999.0099 | 63.9 | 40.8634 | 15.1655 | 364.3543 | 16.7282 | 64 | 45 | 3.8344 | 98.5 | 1.1264 | 64 | 40.544 | 34.7174 | 87.6031 | 67.0663 | 0.03238
1000-64-40-2-98,5 | 1000 | 64 | 40 | 2 | 46.0486 | 1105.2216 | 998.801 | 63.9 | 41.0479 | 9.4966 | 228.2055 | 12.4681 | 64 | 45 | 7.6687 | 98.5 | 2.1597 | 64 | 40.7561 | 44.2207 | 91.5906 | 79.377 | 0.054717
1000-64-40-3-98,5 | 1000 | 64 | 40 | 3 | 46.0486 | 1105.2216 | 998.7031 | 63.9 | 41.1306 | 7.3552 | 176.7635 | 8.837 | 64 | 45 | 11.5031 | 98.5 | 3.1809 | 64 | 40.8612 | 50.1965 | 93.404 | 84.0274 | 0.077533
1000-64-40-4-98,5 | 1000 | 64 | 40 | 4 | 46.0486 | 1105.2216 | 998.6404 | 63.9 | 41.1832 | 6.326 | 152.0387 | 6.9626 | 64 | 45 | 15.3374 | 98.5 | 4.1981 | 64 | 40.9306 | 55.06 | 94.4357 | 86.2624 | 0.1007
1000-64-40-5-98,5 | 1000 | 64 | 40 | 5 | 46.0486 | 1105.2216 | 998.5922 | 63.9 | 41.2226 | 5.7562 | 138.3521 | 5.7998 | 64 | 45 | 19.1718 | 98.5 | 5.2135 | 64 | 40.9753 | 59.4641 | 95.0986 | 87.4997 | 0.12409
1000-64-40-6-98,5 | 1000 | 64 | 40 | 6 | 46.0486 | 1105.2216 | 998.5512 | 63.9 | 41.2537 | 5.4099 | 130.0337 | 5.0398 | 64 | 45 | 23.0061 | 98.5 | 6.228 | 64 | 41.0095 | 63.6448 | 95.5593 | 88.2518 | 0.14764
1000-64-40-7-98,5 | 1000 | 64 | 40 | 7 | 46.0486 | 1105.2216 | 998.514 | 63.9 | 41.2812 | 5.1849 | 124.6313 | 4.5217 | 64 | 45 | 26.8405 | 98.5 | 7.2419 | 64 | 41.0357 | 67.7041 | 95.8975 | 88.7403 | 0.1713
1000-64-40-8-98,5 | 1000 | 64 | 40 | 8 | 46.0486 | 1105.2216 | 998.4792 | 63.9 | 41.3119 | 5.0327 | 120.9764 | 4.1593 | 64 | 45 | 30.6748 | 98.5 | 8.2554 | 64 | 41.0581 | 71.6907 | 96.156 | 89.0708 | 0.19505
1000-64-40-9-98,5 | 1000 | 64 | 40 | 9 | 46.0486 | 1105.2216 | 998.4457 | 63.9 | 41.3346 | 4.9236 | 118.3574 | 3.8933 | 64 | 45 | 34.5092 | 98.5 | 9.2687 | 64 | 41.0767 | 75.6341 | 96.3598 | 89.3078 | 0.21885
1000-64-40-10-98,5 | 1000 | 64 | 40 | 10 | 46.0486 | 1105.2216 | 998.4132 | 63.9 | 41.3574 | 4.8439 | 116.4455 | 3.6957 | 64 | 45 | 38.3435 | 98.5 | 10.2817 | 64 | 41.0891 | 79.5482 | 96.5246 | 89.4809 | 0.24269
1000-64-42-1-98,5 | 1000 | 64 | 42 | 1 | 51.0362 | 1224.9403 | 998.9359 | 63.9 | 42.9174 | 18.1024 | 434.9459 | 16.7282 | 64 | 47 | 3.8344 | 98.5 | 1.1343 | 64 | 42.5655 | 36.7681 | 86.9793 | 64.5303 | 0.030364
1000-64-42-2-98,5 | 1000 | 64 | 42 | 2 | 51.0362 | 1224.9403 | 998.6944 | 63.9 | 43.1361 | 11.4147 | 274.3278 | 15.3966 | 64 | 47 | 7.6687 | 98.5 | 2.1713 | 64 | 42.7985 | 47.2901 | 91.078 | 77.634 | 0.050478
1000-64-42-3-98,5 | 1000 | 64 | 42 | 3 | 51.0362 | 1224.9403 | 998.5801 | 63.9 | 43.2299 | 8.7741 | 210.8906 | 11.2315 | 64 | 47 | 11.5031 | 98.5 | 3.1946 | 64 | 42.9228 | 53.7651 | 92.9886 | 82.8081 | 0.070986
1000-64-42-4-98,5 | 1000 | 64 | 42 | 4 | 51.0362 | 1224.9403 | 998.5081 | 63.9 | 43.2902 | 7.4694 | 179.5438 | 9.0324 | 64 | 47 | 15.3374 | 98.5 | 4.213 | 64 | 43.002 | 58.9042 | 94.0909 | 85.3645 | 0.091813
1000-64-42-5-98,5 | 1000 | 64 | 42 | 5 | 51.0362 | 1224.9403 | 998.4541 | 63.9 | 43.3316 | 6.7333 | 161.8595 | 7.7388 | 64 | 47 | 19.1718 | 98.5 | 5.2293 | 64 | 43.0569 | 63.4746 | 94.8054 | 86.8068 | 0.11286
1000-64-42-6-98,5 | 1000 | 64 | 42 | 6 | 51.0362 | 1224.9403 | 998.4091 | 63.9 | 43.3675 | 6.2805 | 150.9817 | 6.8764 | 64 | 47 | 23.0061 | 98.5 | 6.2445 | 64 | 43.0948 | 67.7617 | 95.3048 | 87.694 | 0.13406
1000-64-42-7-98,5 | 1000 | 64 | 42 | 7 | 51.0362 | 1224.9403 | 998.369 | 63.9 | 43.3972 | 5.9831 | 143.8384 | 6.2782 | 64 | 47 | 26.8405 | 98.5 | 7.259 | 64 | 43.1249 | 71.8935 | 95.6728 | 88.2767 | 0.15537
1000-64-42-8-98,5 | 1000 | 64 | 42 | 8 | 51.0362 | 1224.9403 | 998.332 | 63.9 | 43.4227 | 5.778 | 138.9127 | 5.8495 | 64 | 47 | 30.6748 | 98.5 | 8.273 | 64 | 43.1496 | 75.9329 | 95.9549 | 88.6786 | 0.17676
1000-64-42-9-98,5 | 1000 | 64 | 42 | 9 | 51.0362 | 1224.9403 | 998.2967 | 63.9 | 43.4463 | 5.6312 | 135.387 | 5.534 | 64 | 47 | 34.5092 | 98.5 | 9.2866 | 64 | 43.1686 | 79.9141 | 96.1779 | 88.9663 | 0.19822
1000-64-42-10-98,5 | 1000 | 64 | 42 | 10 | 51.0362 | 1224.9403 | 998.2628 | 63.9 | 43.4704 | 5.5237 | 132.8083 | 5.2983 | 64 | 47 | 38.3435 | 98.5 | 10.3001 | 64 | 43.1873 | 83.8559 | 96.3585 | 89.1768 | 0.21972
1000-64-44-1-98,5 | 1000 | 64 | 44 | 1 | 56.4826 | 1355.6634 | 998.8708 | 63.9 | 44.9767 | 21.4943 | 516.4763 | 16.7282 | 64 | 49 | 3.8344 | 98.5 | 1.1423 | 64 | 44.5795 | 38.8227 | 86.3629 | 61.9453 | 0.028581
1000-64-44-2-98,5 | 1000 | 64 | 44 | 2 | 56.4826 | 1355.6634 | 998.5935 | 63.9 | 45.2236 | 13.6872 | 328.9752 | 16.7282 | 64 | 49 | 7.6687 | 98.5 | 2.1834 | 64 | 44.8425 | 50.4641 | 90.554 | 75.7674 | 0.046734
1000-64-44-3-98,5 | 1000 | 64 | 44 | 3 | 56.4826 | 1355.6634 | 998.4605 | 63.9 | 45.3341 | 10.469 | 251.6578 | 14.0166 | 64 | 49 | 11.5031 | 98.5 | 3.2089 | 64 | 44.9825 | 57.5167 | 92.5561 | 81.4651 | 0.065198
1000-64-44-4-98,5 | 1000 | 64 | 44 | 4 | 56.4826 | 1355.6634 | 998.3774 | 63.9 | 45.4046 | 8.8345 | 212.3861 | 11.3418 | 64 | 49 | 15.3374 | 98.5 | 4.2288 | 64 | 45.0723 | 62.9855 | 93.7279 | 84.3588 | 0.083949
1000-64-44-5-98,5 | 1000 | 64 | 44 | 5 | 56.4826 | 1355.6634 | 998.3164 | 63.9 | 45.4519 | 7.8954 | 189.8202 | 9.7309 | 64 | 49 | 19.1718 | 98.5 | 5.2461 | 64 | 45.1372 | 67.759 | 94.4944 | 86.0216 | 0.10291
1000-64-44-6-98,5 | 1000 | 64 | 44 | 6 | 56.4826 | 1355.6634 | 998.2666 | 63.9 | 45.4875 | 7.3084 | 175.7161 | 8.7627 | 64 | 49 | 23.0061 | 98.5 | 6.2621 | 64 | 45.1864 | 72.1804 | 95.0335 | 87.0608 | 0.12202
1000-64-44-7-98,5 | 1000 | 64 | 44 | 7 | 56.4826 | 1355.6634 | 998.2231 | 63.9 | 45.5253 | 6.9211 | 166.4111 | 8.0838 | 64 | 49 | 26.8405 | 98.5 | 7.2772 | 64 | 45.2239 | 76.402 | 95.4326 | 87.7466 | 0.14124
1000-64-44-8-98,5 | 1000 | 64 | 44 | 8 | 56.4826 | 1355.6634 | 998.1833 | 63.9 | 45.5453 | 6.6475 | 159.8404 | 7.5829 | 64 | 49 | 30.6748 | 98.5 | 8.2917 | 64 | 45.2469 | 80.5099 | 95.7394 | 88.2308 | 0.16053
1000-64-44-9-98,5 | 1000 | 64 | 44 | 9 | 56.4826 | 1355.6634 | 998.146 | 63.9 | 45.5719 | 6.4532 | 155.1748 | 7.2156 | 64 | 49 | 34.5092 | 98.5 | 9.3059 | 64 | 45.2732 | 84.5385 | 95.9826 | 88.5748 | 0.17989
1000-64-44-10-98,5 | 1000 | 64 | 44 | 10 | 56.4826 | 1355.6634 | 998.1103 | 63.9 | 45.5954 | 6.3086 | 151.7017 | 6.9354 | 64 | 49 | 38.3435 | 98.5 | 10.3198 | 64 | 45.2933 | 88.5176 | 96.1799 | 88.8309 | 0.19931
1000-64-46-1-98,5 | 1000 | 64 | 46 | 1 | 62.4217 | 1498.2085 | 998.8061 | 63.9 | 47.0362 | 25.389 | 610.1006 | 16.7282 | 64 | 51 | 3.8344 | 98.5 | 1.1502 | 64 | 46.5968 | 40.867 | 85.7579 | 59.3266 | 0.027003
1000-64-46-2-98,5 | 1000 | 64 | 46 | 2 | 62.4217 | 1498.2085 | 998.4899 | 63.9 | 47.3174 | 16.3639 | 393.3497 | 16.7282 | 64 | 51 | 7.6687 | 98.5 | 2.1959 | 64 | 46.8836 | 53.7265 | 90.0216 | 73.785 | 0.043424
1000-64-46-3-98,5 | 1000 | 64 | 46 | 3 | 62.4217 | 1498.2085 | 998.3355 | 63.9 | 47.4414 | 12.4846 | 300.1479 | 16.7281 | 64 | 51 | 11.5031 | 98.5 | 3.2239 | 64 | 47.0426 | 61.4401 | 92.1084 | 79.9996 | 0.060076
1000-64-46-4-98,5 | 1000 | 64 | 46 | 4 | 62.4217 | 1498.2085 | 998.2395 | 63.9 | 47.5218 | 10.461 | 251.5224 | 14.0081 | 64 | 51 | 15.3374 | 98.5 | 4.2454 | 64 | 47.1466 | 67.298 | 93.3476 | 83.2413 | 0.076981
1000-64-46-5-98,5 | 1000 | 64 | 46 | 5 | 62.4217 | 1498.2085 | 998.1701 | 63.9 | 47.5761 | 9.2754 | 223.0312 | 12.1075 | 64 | 51 | 19.1718 | 98.5 | 5.2639 | 64 | 47.2212 | 72.318 | 94.1661 | 85.1407 | 0.09408
1000-64-46-6-98,5 | 1000 | 64 | 46 | 6 | 62.4217 | 1498.2085 | 998.1144 | 63.9 | 47.6172 | 8.5239 | 204.9728 | 10.7881 | 64 | 51 | 23.0061 | 98.5 | 6.2808 | 64 | 47.2765 | 76.9038 | 94.7455 | 86.3446 | 0.11132
1000-64-46-7-98,5 | 1000 | 64 | 46 | 7 | 62.4217 | 1498.2085 | 998.0667 | 63.9 | 47.657 | 8.0219 | 192.91 | 9.9341 | 64 | 51 | 26.8405 | 98.5 | 7.2966 | 64 | 47.3225 | 81.2402 | 95.1766 | 87.1489 | 0.12868
1000-64-46-8-98,5 | 1000 | 64 | 46 | 8 | 62.4217 | 1498.2085 | 998.0236 | 63.9 | 47.6775 | 7.6643 | 184.3173 | 9.3614 | 64 | 51 | 30.6748 | 98.5 | 8.3117 | 64 | 47.3499 | 85.4322 | 95.5091 | 87.7218 | 0.1461
1000-64-46-9-98,5 | 1000 | 64 | 46 | 9 | 62.4217 | 1498.2085 | 997.9838 | 63.9 | 47.7095 | 7.4094 | 178.1964 | 8.9382 | 64 | 51 | 34.5092 | 98.5 | 9.3264 | 64 | 47.3806 | 89.5214 | 95.7735 | 88.13 | 0.1636
1000-64-46-10-98,5 | 1000 | 64 | 46 | 10 | 62.4217 | 1498.2085 | 997.946 | 63.9 | 47.7325 | 7.2171 | 173.5782 | 8.6099 | 64 | 51 | 38.3435 | 98.5 | 10.3408 | 64 | 47.4042 | 93.548 | 95.9883 | 88.4381 | 0.18114
1000-64-48-1-98,5 | 1000 | 64 | 48 | 1 | 68.8898 | 1653.4384 | 998.7508 | 63.9 | 49.0888 | 29.8263 | 716.7682 | 16.7282 | 64 | 53 | 3.8344 | 98.5 | 1.1582 | 64 | 48.6101 | 42.8979 | 85.1648 | 56.7044 | 0.025599
1000-64-48-2-98,5 | 1000 | 64 | 48 | 2 | 68.8898 | 1653.4384 | 998.3929 | 63.9 | 49.4118 | 19.4948 | 468.6564 | 16.7282 | 64 | 53 | 7.6687 | 98.5 | 2.2087 | 64 | 48.9226 | 57.0637 | 89.4834 | 71.7015 | 0.04049
1000-64-48-3-98,5 | 1000 | 64 | 48 | 3 | 68.8898 | 1653.4384 | 998.2145 | 63.9 | 49.5602 | 14.8751 | 357.6628 | 16.7281 | 64 | 53 | 11.5031 | 98.5 | 3.2394 | 64 | 49.1035 | 65.5177 | 91.6475 | 78.4074 | 0.05554
1000-64-48-4-98,5 | 1000 | 64 | 48 | 4 | 68.8898 | 1653.4384 | 998.1035 | 63.9 | 49.6444 | 12.3944 | 298.0481 | 16.7279 | 64 | 53 | 15.3374 | 98.5 | 4.2628 | 64 | 49.2229 | 71.8328 | 92.9513 | 82.0084 | 0.070802
1000-64-48-5-98,5 | 1000 | 64 | 48 | 5 | 68.8898 | 1653.4384 | 998.0242 | 63.9 | 49.7069 | 10.9142 | 262.4754 | 14.6883 | 64 | 53 | 19.1718 | 98.5 | 5.2827 | 64 | 49.3076 | 77.1473 | 93.8211 | 84.157 | 0.086243
1000-64-48-6-98,5 | 1000 | 64 | 48 | 6 | 68.8898 | 1653.4384 | 997.9615 | 63.9 | 49.7534 | 9.962 | 239.59 | 13.2366 | 64 | 53 | 23.0061 | 98.5 | 6.3005 | 64 | 49.3711 | 81.9339 | 94.4412 | 85.5393 | 0.10182
1000-64-48-7-98,5 | 1000 | 64 | 48 | 7 | 68.8898 | 1653.4384 | 997.9088 | 63.9 | 49.7978 | 9.3186 | 224.1281 | 12.1846 | 64 | 53 | 26.8405 | 98.5 | 7.3172 | 64 | 49.4245 | 86.4117 | 94.9049 | 86.4732 | 0.11751
1000-64-48-8-98,5 | 1000 | 64 | 48 | 8 | 68.8898 | 1653.4384 | 997.8617 | 63.9 | 49.8193 | 8.8557 | 213.004 | 11.3872 | 64 | 53 | 30.6748 | 98.5 | 8.333 | 64 | 49.4563 | 90.709 | 95.2639 | 87.1452 | 0.13326
1000-64-48-9-98,5 | 1000 | 64 | 48 | 9 | 68.8898 | 1653.4384 | 997.8189 | 63.9 | 49.8532 | 8.5232 | 205.0155 | 10.7914 | 64 | 53 | 34.5092 | 98.5 | 9.3483 | 64 | 49.4928 | 94.8758 | 95.5502 | 87.6278 | 0.14909
1000-64-48-10-98,5 | 1000 | 64 | 48 | 10 | 68.8898 | 1653.4384 | 997.7785 | 63.9 | 49.873 | 8.2693 | 198.916 | 10.3224 | 64 | 53 | 38.3435 | 98.5 | 10.3632 | 64 | 49.5209 | 98.9641 | 95.7834 | 87.9964 | 0.16496
1000-64-50-1-98,5 | 1000 | 64 | 50 | 1 | 75.9231 | 1822.2617 | 998.6785 | 63.9 | 51.1478 | 34.8625 | 837.8569 | 16.7282 | 64 | 55 | 3.8344 | 98.5 | 1.166 | 64 | 50.6239 | 44.8949 | 84.5891 | 54.0818 | 0.024354
1000-64-50-2-98,5 | 1000 | 64 | 50 | 2 | 75.9231 | 1822.2617 | 998.2763 | 63.9 | 51.5076 | 23.1369 | 556.2763 | 16.7282 | 64 | 55 | 7.6687 | 98.5 | 2.2217 | 64 | 50.9629 | 60.4549 | 88.9429 | 69.5259 | 0.037889
1000-64-50-3-98,5 | 1000 | 64 | 50 | 3 | 75.9231 | 1822.2617 | 998.0711 | 63.9 | 51.6758 | 17.6874 | 425.3421 | 16.7281 | 64 | 55 | 11.5031 | 98.5 | 3.2556 | 64 | 51.1614 | 69.7388 | 91.1755 | 76.7036 | 0.051515
1000-64-50-4-98,5 | 1000 | 64 | 50 | 4 | 75.9231 | 1822.2617 | 997.9429 | 63.9 | 51.7723 | 14.6822 | 353.1208 | 16.728 | 64 | 55 | 15.3374 | 98.5 | 4.2811 | 64 | 51.2928 | 76.5783 | 92.5403 | 80.6617 | 0.065316
1000-64-50-5-98,5 | 1000 | 64 | 50 | 5 | 75.9231 | 1822.2617 | 997.852 | 63.9 | 51.8431 | 12.8548 | 309.1975 | 16.7278 | 64 | 55 | 19.1718 | 98.5 | 5.3024 | 64 | 51.3923 | 82.24 | 93.4603 | 83.0687 | 0.079279
1000-64-50-6-98,5 | 1000 | 64 | 50 | 6 | 75.9231 | 1822.2617 | 997.7812 | 63.9 | 51.8979 | 11.6631 | 280.5534 | 15.7579 | 64 | 55 | 23.0061 | 98.5 | 6.3214 | 64 | 51.4695 | 87.2661 | 94.121 | 84.6383 | 0.093371
1000-64-50-7-98,5 | 1000 | 64 | 50 | 7 | 75.9231 | 1822.2617 | 997.7223 | 63.9 | 51.946 | 10.8458 | 260.9095 | 14.5926 | 64 | 55 | 26.8405 | 98.5 | 7.339 | 64 | 51.5276 | 91.9177 | 94.6176 | 85.7147 | 0.10756
1000-64-50-8-98,5 | 1000 | 64 | 50 | 8 | 75.9231 | 1822.2617 | 997.6706 | 63.9 | 51.9726 | 10.2557 | 246.7269 | 13.702 | 64 | 55 | 30.6748 | 98.5 | 8.3556 | 64 | 51.5729 | 96.3422 | 95.0038 | 86.4919 | 0.12183
1000-64-50-9-98,5 | 1000 | 64 | 50 | 9 | 75.9231 | 1822.2617 | 997.6239 | 63.9 | 52.0005 | 9.822 | 236.3022 | 13.018 | 64 | 55 | 34.5092 | 98.5 | 9.3716 | 64 | 51.6099 | 100.6103 | 95.3126 | 87.0633 | 0.13616
1000-64-50-10-98,5 | 1000 | 64 | 50 | 10 | 75.9231 | 1822.2617 | 997.5807 | 63.9 | 52.0305 | 9.4956 | 228.4607 | 12.4857 | 64 | 55 | 38.3435 | 98.5 | 10.387 | 64 | 51.6443 | 104.771 | 95.5651 | 87.4931 | 0.15054
1000-66-10-1-98,5 | 1000 | 66 | 10 | 1 | 7.9275 | 190.2715 | 999.7529 | 65.9 | 10.179 | 0.77323 | 18.5633 | -16.9323 | 66 | 15 | 3.8344 | 98.5 | 1.0362 | 66 | 10.1807 | 10.9886 | 95.5357 | 90.2462 | 0.13978
1000-66-10-2-98,5 | 1000 | 66 | 10 | 2 | 7.9275 | 190.2715 | 999.7272 | 65.9 | 10.2076 | 0.67649 | 16.2412 | -18.3474 | 66 | 15 | 7.6687 | 98.5 | 2.0463 | 66 | 10.1912 | 14.9197 | 96.8215 | 91.4665 | 0.27582
1000-66-10-3-98,5 | 1000 | 66 | 10 | 3 | 7.9275 | 190.2715 | 999.704 | 65.9 | 10.2347 | 0.65663 | 15.7647 | -18.6609 | 66 | 15 | 11.5031 | 98.5 | 3.0558 | 66 | 10.1972 | 18.7739 | 97.2674 | 91.7171 | 0.4126
1000-66-10-4-98,5 | 1000 | 66 | 10 | 4 | 7.9275 | 190.2715 | 999.6812 | 65.9 | 10.2612 | 0.65002 | 15.6063 | -18.767 | 66 | 15 | 15.3374 | 98.5 | 4.0652 | 66 | 10.2015 | 22.6149 | 97.4932 | 91.8005 | 0.54964
1000-66-10-5-98,5 | 1000 | 66 | 10 | 5 | 7.9275 | 190.2715 | 999.6585 | 65.9 | 10.2868 | 0.64744 | 15.5448 | -18.8085 | 66 | 15 | 19.1718 | 98.5 | 5.0746 | 66 | 10.2045 | 26.4518 | 97.6295 | 91.833 | 0.68681
1000-66-10-6-98,5 | 1000 | 66 | 10 | 6 | 7.9275 | 190.2715 | 999.6359 | 65.9 | 10.3129 | 0.64654 | 15.5235 | -18.8229 | 66 | 15 | 23.0061 | 98.5 | 6.0839 | 66 | 10.2078 | 30.2871 | 97.7207 | 91.8444 | 0.82407
1000-66-10-7-98,5 | 1000 | 66 | 10 | 7 | 7.9275 | 190.2715 | 999.6133 | 65.9 | 10.3369 | 0.64635 | 15.5193 | -18.8229 | 66 | 15 | 26.8405 | 98.5 | 7.0931 | 66 | 10.2098 | 34.1216 | 97.7859 | 91.8467 | 0.96139
1000-66-10-8-98,5 | 1000 | 66 | 10 | 8 | 7.9275 | 190.2715 | 999.5908 | 65.9 | 10.3625 | 0.64666 | 15.5271 | -18.8257 | 66 | 15 | 30.6748 | 98.5 | 8.1024 | 66 | 10.2137 | 37.9557 | 97.835 | 91.8428 | 1.0988
1000-66-10-9-98,5 | 1000 | 66 | 10 | 9 | 7.9275 | 190.2715 | 999.5682 | 65.9 | 10.3867 | 0.64717 | 15.5397 | -18.8204 | 66 | 15 | 34.5092 | 98.5 | 9.1117 | 66 | 10.2162 | 41.7895 | 97.8731 | 91.8364 | 1.2362
1000-66-10-10-98,5 | 1000 | 66 | 10 | 10 | 7.9275 | 190.2715 | 999.5456 | 65.9 | 10.4107 | 0.64782 | 15.5557 | -18.801 | 66 | 15 | 38.3435 | 98.5 | 10.1209 | 66 | 10.2182 | 45.6232 | 97.9037 | 91.8282 | 1.3737
1000-66-12-1-98,5 | 1000 | 66 | 12 | 1 | 9.0145 | 216.3597 | 999.7232 | 65.9 | 12.2047 | 0.93022 | 22.3327 | -14.9531 | 66 | 17 | 3.8344 | 98.5 | 1.0398 | 66 | 12.1952 | 11.9186 | 95.1947 | 89.6808 | 0.1237
1000-66-12-2-98,5 | 1000 | 66 | 12 | 2 | 9.0145 | 216.3597 | 999.6956 | 65.9 | 12.2358 | 0.79135 | 18.9992 | -16.6854 | 66 | 17 | 7.6687 | 98.5 | 2.0504 | 66 | 12.2144 | 15.8918 | 96.6342 | 91.2214 | 0.24322
1000-66-12-3-98,5 | 1000 | 66 | 12 | 3 | 9.0145 | 216.3597 | 999.6716 | 65.9 | 12.2601 | 0.76172 | 18.2884 | -17.0912 | 66 | 17 | 11.5031 | 98.5 | 3.0602 | 66 | 12.2215 | 19.7558 | 97.1373 | 91.55 | 0.36352
1000-66-12-4-98,5 | 1000 | 66 | 12 | 4 | 9.0145 | 216.3597 | 999.6482 | 65.9 | 12.286 | 0.75153 | 18.0442 | -17.234 | 66 | 17 | 15.3374 | 98.5 | 4.0699 | 66 | 12.2289 | 23.6003 | 97.3927 | 91.663 | 0.48409
1000-66-12-5-98,5 | 1000 | 66 | 12 | 5 | 9.0145 | 216.3597 | 999.6249 | 65.9 | 12.311 | 0.74728 | 17.9424 | -17.294 | 66 | 17 | 19.1718 | 98.5 | 5.0795 | 66 | 12.2311 | 27.4389 | 97.547 | 91.7102 | 0.6048
1000-66-12-6-98,5 | 1000 | 66 | 12 | 6 | 9.0145 | 216.3597 | 999.6018 | 65.9 | 12.3361 | 0.74548 | 17.8996 | -17.3193 | 66 | 17 | 23.0061 | 98.5 | 6.089 | 66 | 12.2339 | 31.2751 | 97.6504 | 91.7302 | 0.7256
1000-66-12-7-98,5 | 1000 | 66 | 12 | 7 | 9.0145 | 216.3597 | 999.5787 | 65.9 | 12.3606 | 0.74484 | 17.8846 | -17.3193 | 66 | 17 | 26.8405 | 98.5 | 7.0985 | 66 | 12.2356 | 35.1101 | 97.7244 | 91.7373 | 0.84647
1000-66-12-8-98,5 | 1000 | 66 | 12 | 8 | 9.0145 | 216.3597 | 999.5556 | 65.9 | 12.3861 | 0.74489 | 17.8863 | -17.3282 | 66 | 17 | 30.6748 | 98.5 | 8.108 | 66 | 12.2386 | 38.9444 | 97.78 | 91.7367 | 0.9674
1000-66-12-9-98,5 | 1000 | 66 | 12 | 9 | 9.0145 | 216.3597 | 999.5325 | 65.9 | 12.41 | 0.74524 | 17.8951 | -17.3272 | 66 | 17 | 34.5092 | 98.5 | 9.1175 | 66 | 12.2418 | 42.7784 | 97.8233 | 91.7329 | 1.0884
1000-66-12-10-98,5 | 1000 | 66 | 12 | 10 | 9.0145 | 216.3597 | 999.5095 | 65.9 | 12.4356 | 0.74591 | 17.9117 | -17.3219 | 66 | 17 | 38.3435 | 98.5 | 10.127 | 66 | 12.2434 | 46.612 | 97.8579 | 91.7254 | 1.2094
1000-66-14-1-98,5 | 1000 | 66 | 14 | 1 | 10.2303 | 245.5422 | 999.6906 | 65.9 | 14.2368 | 1.1242 | 26.9908 | -12.897 | 66 | 19 | 3.8344 | 98.5 | 1.0438 | 66 | 14.2192 | 12.9405 | 94.8234 | 89.0111 | 0.10982
1000-66-14-2-98,5 | 1000 | 66 | 14 | 2 | 10.2303 | 245.5422 | 999.6607 | 65.9 | 14.2664 | 0.92697 | 22.256 | -14.9895 | 66 | 19 | 7.6687 | 98.5 | 2.0548 | 66 | 14.2402 | 16.9721 | 96.4276 | 90.939 | 0.21498
1000-66-14-3-98,5 | 1000 | 66 | 14 | 3 | 10.2303 | 245.5422 | 999.6357 | 65.9 | 14.2937 | 0.88376 | 21.2193 | -15.5027 | 66 | 19 | 11.5031 | 98.5 | 3.065 | 66 | 14.2506 | 20.8496 | 96.9936 | 91.3613 | 0.32097
1000-66-14-4-98,5 | 1000 | 66 | 14 | 4 | 10.2303 | 245.5422 | 999.6116 | 65.9 | 14.3163 | 0.86821 | 20.8464 | -15.693 | 66 | 19 | 15.3374 | 98.5 | 4.075 | 66 | 14.2555 | 24.6995 | 97.2817 | 91.5133 | 0.42725
1000-66-14-5-98,5 | 1000 | 66 | 14 | 5 | 10.2303 | 245.5422 | 999.5878 | 65.9 | 14.3426 | 0.86161 | 20.6884 | -15.7746 | 66 | 19 | 19.1718 | 98.5 | 5.0848 | 66 | 14.2604 | 28.5405 | 97.456 | 91.5779 | 0.53369
1000-66-14-6-98,5 | 1000 | 66 | 14 | 6 | 10.2303 | 245.5422 | 999.5641 | 65.9 | 14.3676 | 0.85851 | 20.6145 | -15.8129 | 66 | 19 | 23.0061 | 98.5 | 6.0946 | 66 | 14.2631 | 32.3779 | 97.5728 | 91.6082 | 0.64022
1000-66-14-7-98,5 | 1000 | 66 | 14 | 7 | 10.2303 | 245.5422 | 999.5404 | 65.9 | 14.3915 | 0.8571 | 20.5812 | -15.8302 | 66 | 19 | 26.8405 | 98.5 | 7.1044 | 66 | 14.2666 | 36.2137 | 97.6565 | 91.6219 | 0.74681
1000-66-14-8-98,5 | 1000 | 66 | 14 | 8 | 10.2303 | 245.5422 | 999.5168 | 65.9 | 14.4163 | 0.85669 | 20.5718 | -15.8302 | 66 | 19 | 30.6748 | 98.5 | 8.1141 | 66 | 14.2689 | 40.0484 | 97.7195 | 91.6259 | 0.85346
1000-66-14-9-98,5 | 1000 | 66 | 14 | 9 | 10.2303 | 245.5422 | 999.4932 | 65.9 | 14.4412 | 0.85684 | 20.5759 | -15.8351 | 66 | 19 | 34.5092 | 98.5 | 9.1239 | 66 | 14.2718 | 43.8826 | 97.7685 | 91.6245 | 0.96016
1000-66-14-10-98,5 | 1000 | 66 | 14 | 10 | 10.2303 | 245.5422 | 999.4696 | 65.9 | 14.466 | 0.85734 | 20.5884 | -15.8329 | 66 | 19 | 38.3435 | 98.5 | 10.1336 | 66 | 14.2746 | 47.7165 | 97.8077 | 91.6196 | 1.0669
1000-66-16-1-98,5 | 1000 | 66 | 16 | 1 | 11.5879 | 278.1254 | 999.655 | 65.9 | 16.2674 | 1.3639 | 32.7463 | -10.7696 | 66 | 21 | 3.8344 | 98.5 | 1.048 | 66 | 16.241 | 14.0583 | 94.4212 | 88.2301 | 0.097809
1000-66-16-2-98,5 | 1000 | 66 | 16 | 2 | 11.5879 | 278.1254 | 999.6221 | 65.9 | 16.3007 | 1.0879 | 26.1217 | -13.2527 | 66 | 21 | 7.6687 | 98.5 | 2.0597 | 66 | 16.2673 | 18.1686 | 96.2006 | 90.6115 | 0.19048
1000-66-16-3-98,5 | 1000 | 66 | 16 | 3 | 11.5879 | 278.1254 | 999.5959 | 65.9 | 16.3285 | 1.0254 | 24.6222 | -13.8957 | 66 | 21 | 11.5031 | 98.5 | 3.0703 | 66 | 16.2817 | 22.0655 | 96.8351 | 91.1507 | 0.28403
1000-66-16-4-98,5 | 1000 | 66 | 16 | 4 | 11.5879 | 278.1254 | 999.5711 | 65.9 | 16.3524 | 1.0025 | 24.0729 | -14.1404 | 66 | 21 | 15.3374 | 98.5 | 4.0806 | 66 | 16.2881 | 25.9227 | 97.1592 | 91.3483 | 0.37788
1000-66-16-5-98,5 | 1000 | 66 | 16 | 5 | 11.5879 | 278.1254 | 999.5466 | 65.9 | 16.3773 | 0.99232 | 23.8279 | -14.2512 | 66 | 21 | 19.1718 | 98.5 | 5.0907 | 66 | 16.2921 | 29.7673 | 97.3557 | 91.4365 | 0.4719
1000-66-16-6-98,5 | 1000 | 66 | 16 | 6 | 11.5879 | 278.1254 | 999.5223 | 65.9 | 16.4023 | 0.98731 | 23.7082 | -14.3057 | 66 | 21 | 23.0061 | 98.5 | 6.1007 | 66 | 16.2949 | 33.6067 | 97.4875 | 91.4798 | 0.56601
1000-66-16-7-98,5 | 1000 | 66 | 16 | 7 | 11.5879 | 278.1254 | 999.4981 | 65.9 | 16.4261 | 0.98478 | 23.6481 | -14.3332 | 66 | 21 | 26.8405 | 98.5 | 7.1107 | 66 | 16.2992 | 37.4435 | 97.5819 | 91.5016 | 0.66019
1000-66-16-8-98,5 | 1000 | 66 | 16 | 8 | 11.5879 | 278.1254 | 999.474 | 65.9 | 16.4508 | 0.98369 | 23.6224 | -14.3449 | 66 | 21 | 30.6748 | 98.5 | 8.1207 | 66 | 16.3018 | 41.279 | 97.653 | 91.511 | 0.75442
1000-66-16-9-98,5 | 1000 | 66 | 16 | 9 | 11.5879 | 278.1254 | 999.4498 | 65.9 | 16.4755 | 0.98342 | 23.6165 | -14.3449 | 66 | 21 | 34.5092 | 98.5 | 9.1307 | 66 | 16.305 | 45.1136 | 97.7083 | 91.5134 | 0.8487
1000-66-16-10-98,5 | 1000 | 66 | 16 | 10 | 11.5879 | 278.1254 | 999.4257 | 65.9 | 16.5003 | 0.98367 | 23.623 | -14.3476 | 66 | 21 | 38.3435 | 98.5 | 10.1407 | 66 | 16.3076 | 48.9477 | 97.7527 | 91.5112 | 0.94302
1000-66-18-1-98,5 | 1000 | 66 | 18 | 1 | 13.1009 | 314.4392 | 999.6163 | 65.9 | 18.3023 | 1.6611 | 39.8844 | -8.5682 | 66 | 23 | 3.8344 | 98.5 | 1.0527 | 66 | 18.2638 | 15.2741 | 93.9883 | 87.3206 | 0.087415
1000-66-18-2-98,5 | 1000 | 66 | 18 | 2 | 13.1009 | 314.4392 | 999.5795 | 65.9 | 18.3396 | 1.2801 | 30.736 | -11.4676 | 66 | 23 | 7.6687 | 98.5 | 2.0651 | 66 | 18.2972 | 19.4895 | 95.952 | 90.2292 | 0.16919
1000-66-18-3-98,5 | 1000 | 66 | 18 | 3 | 13.1009 | 314.4392 | 999.552 | 65.9 | 18.3671 | 1.1906 | 28.5897 | -12.2637 | 66 | 23 | 11.5031 | 98.5 | 3.076 | 66 | 18.3122 | 23.4133 | 96.6608 | 90.9118 | 0.25188
1000-66-18-4-98,5 | 1000 | 66 | 18 | 4 | 13.1009 | 314.4392 | 999.5263 | 65.9 | 18.3909 | 1.1572 | 27.7883 | -12.5753 | 66 | 23 | 15.3374 | 98.5 | 4.0866 | 66 | 18.3218 | 27.281 | 97.0244 | 91.1668 | 0.33491
1000-66-18-5-98,5 | 1000 | 66 | 18 | 5 | 13.1009 | 314.4392 | 999.5011 | 65.9 | 18.4157 | 1.1419 | 27.4213 | -12.7208 | 66 | 23 | 19.1718 | 98.5 | 5.097 | 66 | 18.3267 | 31.1307 | 97.2453 | 91.2837 | 0.4181
1000-66-18-6-98,5 | 1000 | 66 | 18 | 6 | 13.1009 | 314.4392 | 999.4762 | 65.9 | 18.4395 | 1.134 | 27.233 | -12.7961 | 66 | 23 | 23.0061 | 98.5 | 6.1074 | 66 | 18.3315 | 34.9729 | 97.3935 | 91.3437 | 0.50139
1000-66-18-7-98,5 | 1000 | 66 | 18 | 7 | 13.1009 | 314.4392 | 999.4515 | 65.9 | 18.4641 | 1.1299 | 27.1344 | -12.8357 | 66 | 23 | 26.8405 | 98.5 | 7.1176 | 66 | 18.335 | 38.8114 | 97.4999 | 91.3753 | 0.58475
1000-66-18-8-98,5 | 1000 | 66 | 18 | 8 | 13.1009 | 314.4392 | 999.4267 | 65.9 | 18.4881 | 1.1277 | 27.0829 | -12.8565 | 66 | 23 | 30.6748 | 98.5 | 8.1279 | 66 | 18.3373 | 42.6479 | 97.58 | 91.3919 | 0.66816
1000-66-18-9-98,5 | 1000 | 66 | 18 | 9 | 13.1009 | 314.4392 | 999.4021 | 65.9 | 18.5134 | 1.1269 | 27.0623 | -12.8565 | 66 | 23 | 34.5092 | 98.5 | 9.1381 | 66 | 18.3413 | 46.4832 | 97.6424 | 91.3986 | 0.75163
1000-66-18-10-98,5 | 1000 | 66 | 18 | 10 | 13.1009 | 314.4392 | 999.3774 | 65.9 | 18.5379 | 1.1267 | 27.0585 | -12.8647 | 66 | 23 | 38.3435 | 98.5 | 10.1483 | 66 | 18.3444 | 50.3177 | 97.6924 | 91.4 | 0.83513
1000-66-20-1-98,5 | 1000 | 66 | 20 | 1 | 14.7841 | 354.8387 | 999.5745 | 65.9 | 20.3386 | 2.0295 | 48.7311 | -6.2988 | 66 | 25 | 3.8344 | 98.5 | 1.0577 | 66 | 20.2875 | 16.5889 | 93.5251 | 86.2725 | 0.078403
1000-66-20-2-98,5 | 1000 | 66 | 20 | 2 | 14.7841 | 354.8387 | 999.5328 | 65.9 | 20.3789 | 1.5101 | 36.2621 | -9.631 | 66 | 25 | 7.6687 | 98.5 | 2.0709 | 66 | 20.3285 | 20.9426 | 95.6808 | 89.7854 | 0.15067
1000-66-20-3-98,5 | 1000 | 66 | 20 | 3 | 14.7841 | 354.8387 | 999.5036 | 65.9 | 20.4092 | 1.384 | 33.2352 | -10.6006 | 66 | 25 | 11.5031 | 98.5 | 3.0823 | 66 | 20.3488 | 24.9031 | 96.4697 | 90.6384 | 0.22388
1000-66-20-4-98,5 | 1000 | 66 | 20 | 4 | 14.7841 | 354.8387 | 999.4769 | 65.9 | 20.433 | 1.3359 | 32.0799 | -10.9924 | 66 | 25 | 15.3374 | 98.5 | 4.0932 | 66 | 20.3584 | 28.7856 | 96.8764 | 90.964 | 0.29744
1000-66-20-5-98,5 | 1000 | 66 | 20 | 5 | 14.7841 | 354.8387 | 999.451 | 65.9 | 20.4568 | 1.3133 | 31.538 | -11.1808 | 66 | 25 | 19.1718 | 98.5 | 5.1039 | 66 | 20.3655 | 32.6425 | 97.1239 | 91.1169 | 0.37117
1000-66-20-6-98,5 | 1000 | 66 | 20 | 6 | 14.7841 | 354.8387 | 999.4254 | 65.9 | 20.4815 | 1.3015 | 31.2549 | -11.2803 | 66 | 25 | 23.0061 | 98.5 | 6.1146 | 66 | 20.3701 | 36.4887 | 97.2904 | 91.1969 | 0.44502
1000-66-20-7-98,5 | 1000 | 66 | 20 | 7 | 14.7841 | 354.8387 | 999.4 | 65.9 | 20.5061 | 1.2949 | 31.0984 | -11.3357 | 66 | 25 | 26.8405 | 98.5 | 7.1251 | 66 | 20.374 | 40.3296 | 97.4099 | 91.2412 | 0.51894
1000-66-20-8-98,5 | 1000 | 66 | 20 | 8 | 14.7841 | 354.8387 | 999.3747 | 65.9 | 20.5306 | 1.2913 | 31.0113 | -11.3666 | 66 | 25 | 30.6748 | 98.5 | 8.1356 | 66 | 20.3771 | 44.1676 | 97.4999 | 91.2659 | 0.59291
1000-66-20-9-98,5 | 1000 | 66 | 20 | 9 | 14.7841 | 354.8387 | 999.3495 | 65.9 | 20.5551 | 1.2893 | 30.9653 | -11.383 | 66 | 25 | 34.5092 | 98.5 | 9.1461 | 66 | 20.3807 | 48.0039 | 97.57 | 91.2791 | 0.66693
1000-66-20-10-98,5 | 1000 | 66 | 20 | 10 | 14.7841 | 354.8387 | 999.3243 | 65.9 | 20.579 | 1.2884 | 30.9442 | -11.383 | 66 | 25 | 38.3435 | 98.5 | 10.1566 | 66 | 20.3835 | 51.8392 | 97.6263 | 91.2853 | 0.74098
1000-66-22-1-98,5 | 1000 | 66 | 22 | 1 | 16.651 | 399.6466 | 999.5297 | 65.9 | 22.3783 | 2.4849 | 59.6688 | -3.9735 | 66 | 27 | 3.8344 | 98.5 | 1.063 | 66 | 22.3114 | 18.0004 | 93.0338 | 85.0766 | 0.070591
1000-66-22-2-98,5 | 1000 | 66 | 22 | 2 | 16.651 | 399.6466 | 999.4818 | 65.9 | 22.4248 | 1.7871 | 42.9152 | -7.739 | 66 | 27 | 7.6687 | 98.5 | 2.0772 | 66 | 22.3626 | 22.5326 | 95.3871 | 89.2673 | 0.13455
1000-66-22-3-98,5 | 1000 | 66 | 22 | 3 | 16.651 | 399.6466 | 999.4505 | 65.9 | 22.4569 | 1.6112 | 38.6927 | -8.9043 | 66 | 27 | 11.5031 | 98.5 | 3.0891 | 66 | 22.3871 | 26.5428 | 96.2618 | 90.3236 | 0.19947
1000-66-22-4-98,5 | 1000 | 66 | 22 | 4 | 16.651 | 399.6466 | 999.4226 | 65.9 | 22.4807 | 1.5427 | 37.0486 | -9.3903 | 66 | 27 | 15.3374 | 98.5 | 4.1003 | 66 | 22.399 | 30.4456 | 96.7151 | 90.735 | 0.26476
1000-66-22-5-98,5 | 1000 | 66 | 22 | 5 | 16.651 | 399.6466 | 999.3958 | 65.9 | 22.5046 | 1.51 | 36.2637 | -9.6294 | 66 | 27 | 19.1718 | 98.5 | 5.1114 | 66 | 22.4063 | 34.3127 | 96.9919 | 90.9316 | 0.33023
1000-66-22-6-98,5 | 1000 | 66 | 22 | 6 | 16.651 | 399.6466 | 999.3696 | 65.9 | 22.5293 | 1.4925 | 35.8445 | -9.759 | 66 | 27 | 23.0061 | 98.5 | 6.1223 | 66 | 22.413 | 38.1646 | 97.1783 | 91.0366 | 0.39582
1000-66-22-7-98,5 | 1000 | 66 | 22 | 7 | 16.651 | 399.6466 | 999.3435 | 65.9 | 22.5527 | 1.4824 | 35.6022 | -9.8346 | 66 | 27 | 26.8405 | 98.5 | 7.1331 | 66 | 22.4156 | 42.009 | 97.3122 | 91.0974 | 0.46148
1000-66-22-8-98,5 | 1000 | 66 | 22 | 8 | 16.651 | 399.6466 | 999.3177 | 65.9 | 22.5773 | 1.4765 | 35.4621 | -9.8785 | 66 | 27 | 30.6748 | 98.5 | 8.1438 | 66 | 22.4207 | 45.8493 | 97.4131 | 91.1327 | 0.5272
1000-66-22-9-98,5 | 1000 | 66 | 22 | 9 | 16.651 | 399.6466 | 999.2919 | 65.9 | 22.6017 | 1.4731 | 35.3804 | -9.9042 | 66 | 27 | 34.5092 | 98.5 | 9.1546 | 66 | 22.4248 | 49.6871 | 97.4918 | 91.1533 | 0.59297
1000-66-22-10-98,5 | 1000 | 66 | 22 | 10 | 16.651 | 399.6466 | 999.2661 | 65.9 | 22.626 | 1.4712 | 35.336 | -9.9181 | 66 | 27 | 38.3435 | 98.5 | 10.1653 | 66 | 22.4287 | 53.5233 | 97.555 | 91.1647 | 0.65877
1000-66-24-1-98,5 | 1000 | 66 | 24 | 1 | 18.719 | 449.2814 | 999.4819 | 65.9 | 24.4222 | 3.0466 | 73.1607 | -1.5997 | 66 | 29 | 3.8344 | 98.5 | 1.0687 | 66 | 24.3364 | 19.5067 | 92.5158 | 83.7245 | 0.063807
1000-66-24-2-98,5 | 1000 | 66 | 24 | 2 | 18.719 | 449.2814 | 999.4263 | 65.9 | 24.4741 | 2.1217 | 50.9539 | -5.7884 | 66 | 29 | 7.6687 | 98.5 | 2.0839 | 66 | 24.3995 | 24.2659 | 95.07 | 88.6653 | 0.1205
1000-66-24-3-98,5 | 1000 | 66 | 24 | 3 | 18.719 | 449.2814 | 999.3923 | 65.9 | 24.5069 | 1.879 | 45.1267 | -7.1706 | 66 | 29 | 11.5031 | 98.5 | 3.0964 | 66 | 24.4256 | 28.343 | 96.0357 | 89.9619 | 0.17815
1000-66-24-4-98,5 | 1000 | 66 | 24 | 4 | 18.719 | 449.2814 | 999.363 | 65.9 | 24.5339 | 1.7831 | 42.8236 | -7.7631 | 66 | 29 | 15.3374 | 98.5 | 4.108 | 66 | 24.4435 | 32.2733 | 96.5395 | 90.4745 | 0.23619
1000-66-24-5-98,5 | 1000 | 66 | 24 | 5 | 18.719 | 449.2814 | 999.3353 | 65.9 | 24.5579 | 1.7363 | 41.7018 | -8.0625 | 66 | 29 | 19.1718 | 98.5 | 5.1194 | 66 | 24.4523 | 36.1544 | 96.848 | 90.7243 | 0.29442
1000-66-24-6-98,5 | 1000 | 66 | 24 | 6 | 18.719 | 449.2814 | 999.3082 | 65.9 | 24.5826 | 1.7109 | 41.0915 | -8.2285 | 66 | 29 | 23.0061 | 98.5 | 6.1306 | 66 | 24.4593 | 40.0142 | 97.0561 | 90.8603 | 0.35277
1000-66-24-7-98,5 | 1000 | 66 | 24 | 7 | 18.719 | 449.2814 | 999.2816 | 65.9 | 24.6071 | 1.6959 | 40.7342 | -8.3268 | 66 | 29 | 26.8405 | 98.5 | 7.1416 | 66 | 24.4658 | 43.8635 | 97.2058 | 90.94 | 0.41121
1000-66-24-8-98,5 | 1000 | 66 | 24 | 8 | 18.719 | 449.2814 | 999.255 | 65.9 | 24.6303 | 1.6867 | 40.5139 | -8.3877 | 66 | 29 | 30.6748 | 98.5 | 8.1526 | 66 | 24.4688 | 47.707 | 97.3188 | 90.9892 | 0.4697
1000-66-24-9-98,5 | 1000 | 66 | 24 | 9 | 18.719 | 449.2814 | 999.2287 | 65.9 | 24.6555 | 1.6812 | 40.3827 | -8.4242 | 66 | 29 | 34.5092 | 98.5 | 9.1636 | 66 | 24.4752 | 51.5469 | 97.4069 | 91.0186 | 0.52824
1000-66-24-10-98,5 | 1000 | 66 | 24 | 10 | 18.719 | 449.2814 | 999.2023 | 65.9 | 24.6796 | 1.6778 | 40.3017 | -8.4467 | 66 | 29 | 38.3435 | 98.5 | 10.1746 | 66 | 24.4794 | 55.3847 | 97.4776 | 91.0369 | 0.58681
1000-66-26-1-98,5 | 1000 | 66 | 26 | 1 | 21.0077 | 504.2107 | 999.4382 | 65.9 | 26.4669 | 3.7366 | 89.7348 | 0.81484 | 66 | 31 | 3.8344 | 98.5 | 1.0747 | 66 | 26.3626 | 21.1054 | 91.9726 | 82.213 | 0.0579
1000-66-26-2-98,5 | 1000 | 66 | 26 | 2 | 21.0077 | 504.2107 | 999.3731 | 65.9 | 26.5288 | 2.5277 | 60.707 | -3.7739 | 66 | 31 | 7.6687 | 98.5 | 2.0912 | 66 | 26.437 | 26.1487 | 94.7284 | 87.9676 | 0.10823
1000-66-26-3-98,5 | 1000 | 66 | 26 | 3 | 21.0077 | 504.2107 | 999.3357 | 65.9 | 26.5678 | 2.1976 | 52.7806 | -5.3853 | 66 | 31 | 11.5031 | 98.5 | 3.1043 | 66 | 26.4733 | 30.3131 | 95.79 | 89.5391 | 0.15949
1000-66-26-4-98,5 | 1000 | 66 | 26 | 4 | 21.0077 | 504.2107 | 999.3047 | 65.9 | 26.5885 | 2.0632 | 49.5531 | -6.1067 | 66 | 31 | 15.3374 | 98.5 | 4.1164 | 66 | 26.4871 | 34.2819 | 96.3478 | 90.179 | 0.21114
1000-66-26-5-98,5 | 1000 | 66 | 26 | 5 | 21.0077 | 504.2107 | 999.2758 | 65.9 | 26.6162 | 1.9977 | 47.9817 | -6.4738 | 66 | 31 | 19.1718 | 98.5 | 5.1281 | 66 | 26.5036 | 38.1818 | 96.6907 | 90.4907 | 0.26302
1000-66-26-6-98,5 | 1000 | 66 | 26 | 6 | 21.0077 | 504.2107 | 999.2479 | 65.9 | 26.641 | 1.9612 | 47.106 | -6.6833 | 66 | 31 | 23.0061 | 98.5 | 6.1396 | 66 | 26.5117 | 42.0526 | 96.9225 | 90.6646 | 0.31502
1000-66-26-7-98,5 | 1000 | 66 | 26 | 7 | 21.0077 | 504.2107 | 999.2205 | 65.9 | 26.6655 | 1.9394 | 46.5835 | -6.81 | 66 | 31 | 26.8405 | 98.5 | 7.1509 | 66 | 26.5173 | 45.9088 | 97.0895 | 90.7684 | 0.3671
1000-66-26-8-98,5 | 1000 | 66 | 26 | 8 | 21.0077 | 504.2107 | 999.1933 | 65.9 | 26.6885 | 1.9256 | 46.254 | -6.8906 | 66 | 31 | 30.6748 | 98.5 | 8.1622 | 66 | 26.5217 | 49.7569 | 97.2155 | 90.8339 | 0.41924
1000-66-26-9-98,5 | 1000 | 66 | 26 | 9 | 21.0077 | 504.2107 | 999.1663 | 65.9 | 26.7127 | 1.9169 | 46.0461 | -6.9417 | 66 | 31 | 34.5092 | 98.5 | 9.1734 | 66 | 26.5278 | 53.6 | 97.314 | 90.8754 | 0.47143
1000-66-26-10-98,5 | 1000 | 66 | 26 | 10 | 21.0077 | 504.2107 | 999.1394 | 65.9 | 26.7376 | 1.9114 | 45.9153 | -6.9739 | 66 | 31 | 38.3435 | 98.5 | 10.1846 | 66 | 26.5339 | 57.4398 | 97.3931 | 90.9015 | 0.52366
1000-66-28-1-98,5 | 1000 | 66 | 28 | 1 | 23.5363 | 564.9004 | 999.3863 | 65.9 | 28.5156 | 4.5799 | 109.991 | 3.2547 | 66 | 33 | 3.8344 | 98.5 | 1.0811 | 66 | 28.3874 | 22.7908 | 91.407 | 80.5413 | 0.052752
1000-66-28-2-98,5 | 1000 | 66 | 28 | 2 | 23.5363 | 564.9004 | 999.3096 | 65.9 | 28.587 | 3.0208 | 72.5542 | -1.6973 | 66 | 33 | 7.6687 | 98.5 | 2.0991 | 66 | 28.4774 | 28.1842 | 94.3624 | 87.1653 | 0.097487
1000-66-28-3-98,5 | 1000 | 66 | 28 | 3 | 23.5363 | 564.9004 | 999.2681 | 65.9 | 28.6245 | 2.5757 | 61.8663 | -3.5548 | 66 | 33 | 11.5031 | 98.5 | 3.1129 | 66 | 28.5166 | 32.4637 | 95.5238 | 89.0564 | 0.14313
1000-66-28-4-98,5 | 1000 | 66 | 28 | 4 | 23.5363 | 564.9004 | 999.2349 | 65.9 | 28.6556 | 2.3925 | 57.4676 | -4.4073 | 66 | 33 | 15.3374 | 98.5 | 4.1254 | 66 | 28.5425 | 36.4812 | 96.1393 | 89.8348 | 0.18918
1000-66-28-5-98,5 | 1000 | 66 | 28 | 5 | 23.5363 | 564.9004 | 999.2047 | 65.9 | 28.6801 | 2.3004 | 55.258 | -4.8587 | 66 | 33 | 19.1718 | 98.5 | 5.1375 | 66 | 28.5571 | 40.4076 | 96.5192 | 90.226 | 0.23545
1000-66-28-6-98,5 | 1000 | 66 | 28 | 6 | 23.5363 | 564.9004 | 999.1758 | 65.9 | 28.7029 | 2.2485 | 54.0109 | -5.1209 | 66 | 33 | 23.0061 | 98.5 | 6.1493 | 66 | 28.5645 | 44.294 | 96.7766 | 90.4468 | 0.28185
1000-66-28-7-98,5 | 1000 | 66 | 28 | 7 | 23.5363 | 564.9004 | 999.1475 | 65.9 | 28.7277 | 2.2172 | 53.2614 | -5.2812 | 66 | 33 | 26.8405 | 98.5 | 7.1609 | 66 | 28.573 | 48.1596 | 96.9625 | 90.5797 | 0.32834
1000-66-28-8-98,5 | 1000 | 66 | 28 | 8 | 23.5363 | 564.9004 | 999.1196 | 65.9 | 28.7535 | 2.1975 | 52.7892 | -5.3832 | 66 | 33 | 30.6748 | 98.5 | 8.1725 | 66 | 28.5818 | 52.0136 | 97.1029 | 90.6634 | 0.3749
1000-66-28-9-98,5 | 1000 | 66 | 28 | 9 | 23.5363 | 564.9004 | 999.0919 | 65.9 | 28.7774 | 2.1844 | 52.4756 | -5.4515 | 66 | 33 | 34.5092 | 98.5 | 9.184 | 66 | 28.5876 | 55.8611 | 97.2126 | 90.7192 | 0.42151
1000-66-28-10-98,5 | 1000 | 66 | 28 | 10 | 23.5363 | 564.9004 | 999.0643 | 65.9 | 28.8001 | 2.1755 | 52.2635 | -5.4978 | 66 | 33 | 38.3435 | 98.5 | 10.1954 | 66 | 28.5912 | 59.7044 | 97.3008 | 90.7569 | 0.46815
1000-66-30-1-98,5 | 1000 | 66 | 30 | 1 | 26.3254 | 631.8474 | 999.3219 | 65.9 | 30.5682 | 5.6049 | 134.6179 | 5.7138 | 66 | 35 | 3.8344 | 98.5 | 1.0878 | 66 | 30.4154 | 24.5548 | 90.8226 | 78.709 | 0.048261
1000-66-30-2-98,5 | 1000 | 66 | 30 | 2 | 26.3254 | 631.8474 | 999.2312 | 65.9 | 30.649 | 3.6204 | 86.9607 | 0.44007 | 66 | 35 | 7.6687 | 98.5 | 2.1075 | 66 | 30.5185 | 30.3738 | 93.9722 | 86.2477 | 0.088086
1000-66-30-3-98,5 | 1000 | 66 | 30 | 3 | 26.3254 | 631.8474 | 999.1845 | 65.9 | 30.6935 | 3.0289 | 72.7583 | -1.6643 | 66 | 35 | 11.5031 | 98.5 | 3.1221 | 66 | 30.5665 | 34.7995 | 95.2369 | 88.4942 | 0.12877
1000-66-30-4-98,5 | 1000 | 66 | 30 | 4 | 26.3254 | 631.8474 | 999.1487 | 65.9 | 30.7198 | 2.7786 | 66.7477 | -2.6722 | 66 | 35 | 15.3374 | 98.5 | 4.1352 | 66 | 30.5914 | 38.8842 | 95.9132 | 89.4451 | 0.16987
1000-66-30-5-98,5 | 1000 | 66 | 30 | 5 | 26.3254 | 631.8474 | 999.1168 | 65.9 | 30.7507 | 2.6526 | 63.7225 | -3.2118 | 66 | 35 | 19.1718 | 98.5 | 5.1477 | 66 | 30.614 | 42.8446 | 96.3328 | 89.9238 | 0.21121
1000-66-30-6-98,5 | 1000 | 66 | 30 | 6 | 26.3254 | 631.8474 | 999.0867 | 65.9 | 30.775 | 2.5802 | 61.9861 | -3.5323 | 66 | 35 | 23.0061 | 98.5 | 6.1598 | 66 | 30.6253 | 46.7513 | 96.6179 | 90.1987 | 0.25268
1000-66-30-7-98,5 | 1000 | 66 | 30 | 7 | 26.3254 | 631.8474 | 999.0574 | 65.9 | 30.7994 | 2.5359 | 60.9225 | -3.7328 | 66 | 35 | 26.8405 | 98.5 | 7.1718 | 66 | 30.6365 | 50.63 | 96.8241 | 90.3671 | 0.29425
1000-66-30-8-98,5 | 1000 | 66 | 30 | 8 | 26.3254 | 631.8474 | 999.0287 | 65.9 | 30.8233 | 2.5072 | 60.2344 | -3.8642 | 66 | 35 | 30.6748 | 98.5 | 8.1837 | 66 | 30.6444 | 54.493 | 96.98 | 90.4762 | 0.33588
1000-66-30-9-98,5 | 1000 | 66 | 30 | 9 | 26.3254 | 631.8474 | 999.0003 | 65.9 | 30.845 | 2.4877 | 59.7676 | -3.9541 | 66 | 35 | 34.5092 | 98.5 | 9.1954 | 66 | 30.6513 | 58.3469 | 97.102 | 90.5503 | 0.37755
1000-66-30-10-98,5 | 1000 | 66 | 30 | 10 | 26.3254 | 631.8474 | 998.9721 | 65.9 | 30.8703 | 2.4748 | 59.4591 | -4.0139 | 66 | 35 | 38.3435 | 98.5 | 10.2071 | 66 | 30.6576 | 62.1942 | 97.2001 | 90.5993 | 0.41928
1000-66-32-1-98,5 | 1000 | 66 | 32 | 1 | 29.3977 | 705.5814 | 999.2701 | 65.9 | 32.6152 | 6.8386 | 164.2563 | 8.1717 | 66 | 37 | 3.8344 | 98.5 | 1.0947 | 66 | 32.437 | 26.3934 | 90.2214 | 76.7376 | 0.044328
1000-66-32-2-98,5 | 1000 | 66 | 32 | 2 | 29.3977 | 705.5814 | 999.1629 | 65.9 | 32.7153 | 4.3488 | 104.464 | 2.6329 | 66 | 37 | 7.6687 | 98.5 | 2.1164 | 66 | 32.5618 | 32.7176 | 93.5585 | 85.2071 | 0.079844
1000-66-32-3-98,5 | 1000 | 66 | 32 | 3 | 29.3977 | 705.5814 | 999.1098 | 65.9 | 32.7633 | 3.5716 | 85.8001 | 0.28059 | 66 | 37 | 11.5031 | 98.5 | 3.132 | 66 | 32.6168 | 37.3291 | 94.9287 | 87.8507 | 0.11616
1000-66-32-4-98,5 | 1000 | 66 | 32 | 4 | 29.3977 | 705.5814 | 999.0707 | 65.9 | 32.794 | 3.2357 | 77.7336 | -0.88679 | 66 | 37 | 15.3374 | 98.5 | 4.1457 | 66 | 32.6482 | 41.4994 | 95.6689 | 88.9933 | 0.15289
1000-66-32-5-98,5 | 1000 | 66 | 32 | 5 | 29.3977 | 705.5814 | 999.0368 | 65.9 | 32.8265 | 3.0636 | 73.6007 | -1.5292 | 66 | 37 | 19.1718 | 98.5 | 5.1587 | 66 | 32.6727 | 45.5059 | 96.1306 | 89.5789 | 0.18987
1000-66-32-6-98,5 | 1000 | 66 | 32 | 6 | 29.3977 | 705.5814 | 999.0052 | 65.9 | 32.8511 | 2.9637 | 71.2039 | -1.9172 | 66 | 37 | 23.0061 | 98.5 | 6.1712 | 66 | 32.6909 | 49.4401 | 96.4454 | 89.9186 | 0.22698
1000-66-32-7-98,5 | 1000 | 66 | 32 | 7 | 29.3977 | 705.5814 | 998.9749 | 65.9 | 32.8755 | 2.9016 | 69.7139 | -2.1646 | 66 | 37 | 26.8405 | 98.5 | 7.1835 | 66 | 32.7008 | 53.3365 | 96.6735 | 90.1298 | 0.26419
1000-66-32-8-98,5 | 1000 | 66 | 32 | 8 | 29.3977 | 705.5814 | 998.9452 | 65.9 | 32.8983 | 2.8608 | 68.7355 | -2.3297 | 66 | 37 | 30.6748 | 98.5 | 8.1957 | 66 | 32.7106 | 57.2117 | 96.8463 | 90.2687 | 0.30147
1000-66-32-9-98,5 | 1000 | 66 | 32 | 9 | 29.3977 | 705.5814 | 998.916 | 65.9 | 32.9222 | 2.8333 | 68.0761 | -2.4422 | 66 | 37 | 34.5092 | 98.5 | 9.2077 | 66 | 32.7217 | 61.0736 | 96.9817 | 90.3623 | 0.3388
1000-66-32-10-98,5 | 1000 | 66 | 32 | 10 | 29.3977 | 705.5814 | 998.887 | 65.9 | 32.944 | 2.8137 | 67.6088 | -2.5225 | 66 | 37 | 38.3435 | 98.5 | 10.2197 | 66 | 32.727 | 64.9275 | 97.0906 | 90.4287 | 0.37617
1000-66-34-1-98,5 | 1000 | 66 | 34 | 1 | 32.7758 | 786.6663 | 999.2036 | 65.9 | 34.6752 | 8.3212 | 199.8788 | 10.7115 | 66 | 39 | 3.8344 | 98.5 | 1.102 | 66 | 34.4661 | 28.289 | 89.6099 | 74.6119 | 0.040892
1000-66-34-2-98,5 | 1000 | 66 | 34 | 2 | 32.7758 | 786.6663 | 999.077 | 65.9 | 34.784 | 5.2321 | 125.6937 | 4.8749 | 66 | 39 | 7.6687 | 98.5 | 2.1259 | 66 | 34.6053 | 35.2124 | 93.1224 | 84.0367 | 0.072612
1000-66-34-3-98,5 | 1000 | 66 | 34 | 3 | 32.7758 | 786.6663 | 999.016 | 65.9 | 34.8401 | 4.2242 | 101.486 | 2.2851 | 66 | 39 | 11.5031 | 98.5 | 3.1426 | 66 | 34.6721 | 40.0547 | 94.5992 | 87.1119 | 0.10507
1000-66-34-4-98,5 | 1000 | 66 | 34 | 4 | 32.7758 | 786.6663 | 998.9729 | 65.9 | 34.8811 | 3.7794 | 90.8041 | 0.95464 | 66 | 39 | 15.3374 | 98.5 | 4.1571 | 66 | 34.7153 | 44.3338 | 95.406 | 88.469 | 0.13795
1000-66-34-5-98,5 | 1000 | 66 | 34 | 5 | 32.7758 | 786.6663 | 998.9365 | 65.9 | 34.9079 | 3.5451 | 85.1769 | 0.19417 | 66 | 39 | 19.1718 | 98.5 | 5.1705 | 66 | 34.7378 | 48.4025 | 95.9121 | 89.1839 | 0.17105
1000-66-34-6-98,5 | 1000 | 66 | 34 | 6 | 32.7758 | 786.6663 | 998.9031 | 65.9 | 34.93 | 3.4078 | 81.883 | -0.27288 | 66 | 39 | 23.0061 | 98.5 | 6.1835 | 66 | 34.7538 | 52.3741 | 96.2585 | 89.6026 | 0.2043
1000-66-34-7-98,5 | 1000 | 66 | 34 | 7 | 32.7758 | 786.6663 | 998.8715 | 65.9 | 34.9551 | 3.3222 | 79.8287 | -0.57306 | 66 | 39 | 26.8405 | 98.5 | 7.1962 | 66 | 34.769 | 56.294 | 96.5101 | 89.8637 | 0.23766
1000-66-34-8-98,5 | 1000 | 66 | 34 | 8 | 32.7758 | 786.6663 | 998.8408 | 65.9 | 34.9814 | 3.266 | 78.4802 | -0.77402 | 66 | 39 | 30.6748 | 98.5 | 8.2087 | 66 | 34.7854 | 60.1846 | 96.7011 | 90.0353 | 0.2711
1000-66-34-9-98,5 | 1000 | 66 | 34 | 9 | 32.7758 | 786.6663 | 998.8106 | 65.9 | 35.005 | 3.227 | 77.5438 | -0.91546 | 66 | 39 | 34.5092 | 98.5 | 9.221 | 66 | 34.7947 | 64.058 | 96.8509 | 90.1545 | 0.30458
1000-66-34-10-98,5 | 1000 | 66 | 34 | 10 | 32.7758 | 786.6663 | 998.7809 | 65.9 | 35.0281 | 3.1993 | 76.881 | -1.0165 | 66 | 39 | 38.3435 | 98.5 | 10.2333 | 66 | 34.8019 | 67.92 | 96.9715 | 90.2389 | 0.33811
1000-66-36-1-98,5 | 1000 | 66 | 36 | 1 | 36.4857 | 875.701 | 999.1494 | 65.9 | 36.7285 | 10.0813 | 242.1726 | 13.7332 | 66 | 41 | 3.8344 | 98.5 | 1.1094 | 66 | 36.4916 | 30.2387 | 88.9895 | 72.369 | 0.037873
1000-66-36-2-98,5 | 1000 | 66 | 36 | 2 | 36.4857 | 875.701 | 999.0004 | 65.9 | 36.8591 | 6.3 | 151.3598 | 7.1573 | 66 | 41 | 7.6687 | 98.5 | 2.136 | 66 | 36.6476 | 37.8544 | 92.6653 | 82.733 | 0.066257
1000-66-36-3-98,5 | 1000 | 66 | 36 | 3 | 36.4857 | 875.701 | 998.9299 | 65.9 | 36.9229 | 5.009 | 120.3514 | 4.3458 | 66 | 41 | 11.5031 | 98.5 | 3.1539 | 66 | 36.7268 | 42.9797 | 94.2486 | 86.2714 | 0.095309
1000-66-36-4-98,5 | 1000 | 66 | 36 | 4 | 36.4857 | 875.701 | 998.8817 | 65.9 | 36.9625 | 4.4231 | 106.2793 | 2.8404 | 66 | 41 | 15.3374 | 98.5 | 4.1692 | 66 | 36.7739 | 47.4 | 95.1237 | 87.8772 | 0.12476
1000-66-36-5-98,5 | 1000 | 66 | 36 | 5 | 36.4857 | 875.701 | 998.8423 | 65.9 | 36.9965 | 4.1118 | 98.804 | 1.9638 | 66 | 41 | 19.1718 | 98.5 | 5.1833 | 66 | 36.8102 | 51.5456 | 95.6766 | 88.7303 | 0.15445
1000-66-36-6-98,5 | 1000 | 66 | 36 | 6 | 36.4857 | 875.701 | 998.8069 | 65.9 | 37.0197 | 3.9262 | 94.3479 | 1.4115 | 66 | 41 | 23.0061 | 98.5 | 6.1967 | 66 | 36.8263 | 55.5655 | 96.0565 | 89.2389 | 0.18428
1000-66-36-7-98,5 | 1000 | 66 | 36 | 7 | 36.4857 | 875.701 | 998.7737 | 65.9 | 37.0464 | 3.8096 | 91.5474 | 1.0519 | 66 | 41 | 26.8405 | 98.5 | 7.2098 | 66 | 36.8463 | 59.5165 | 96.3333 | 89.5587 | 0.21422
1000-66-36-8-98,5 | 1000 | 66 | 36 | 8 | 36.4857 | 875.701 | 998.7417 | 65.9 | 37.0721 | 3.7316 | 89.677 | 0.806 | 66 | 41 | 30.6748 | 98.5 | 8.2227 | 66 | 36.8633 | 63.4288 | 96.5438 | 89.7724 | 0.24424
1000-66-36-9-98,5 | 1000 | 66 | 36 | 9 | 36.4857 | 875.701 | 998.7105 | 65.9 | 37.0956 | 3.6771 | 88.37 | 0.63135 | 66 | 41 | 34.5092 | 98.5 | 9.2353 | 66 | 36.8743 | 67.3177 | 96.7091 | 89.9217 | 0.27432
1000-66-36-10-98,5 | 1000 | 66 | 36 | 10 | 36.4857 | 875.701 | 998.6798 | 65.9 | 37.1185 | 3.6381 | 87.4339 | 0.50478 | 66 | 41 | 38.3435 | 98.5 | 10.2479 | 66 | 36.8827 | 71.1911 | 96.8424 | 90.0288 | 0.30444
1000-66-38-1-98,5 | 1000 | 66 | 38 | 1 | 40.5527 | 973.3214 | 999.0788 | 65.9 | 38.7862 | 12.1581 | 292.08 | 16.7476 | 66 | 43 | 3.8344 | 98.5 | 1.117 | 66 | 38.5122 | 32.2289 | 88.365 | 70.0191 | 0.035218
1000-66-38-2-98,5 | 1000 | 66 | 38 | 2 | 40.5527 | 973.3214 | 998.9044 | 65.9 | 38.9354 | 7.5851 | 182.2516 | 9.4701 | 66 | 43 | 7.6687 | 98.5 | 2.1466 | 66 | 38.69 | 40.6363 | 92.189 | 81.2958 | 0.060666
1000-66-38-3-98,5 | 1000 | 66 | 38 | 3 | 40.5527 | 973.3214 | 998.8225 | 65.9 | 39.0108 | 5.9528 | 143.0431 | 6.4599 | 66 | 43 | 11.5031 | 98.5 | 3.166 | 66 | 38.7834 | 46.103 | 93.8774 | 85.3209 | 0.086705
1000-66-38-4-98,5 | 1000 | 66 | 38 | 4 | 40.5527 | 973.3214 | 998.7682 | 65.9 | 39.0552 | 5.1917 | 124.7615 | 4.7841 | 66 | 43 | 15.3374 | 98.5 | 4.1822 | 66 | 38.8398 | 50.6984 | 94.8224 | 87.1977 | 0.11312
1000-66-38-5-98,5 | 1000 | 66 | 38 | 5 | 40.5527 | 973.3214 | 998.7249 | 65.9 | 39.086 | 4.7785 | 114.8362 | 3.7764 | 66 | 43 | 19.1718 | 98.5 | 5.1969 | 66 | 38.8747 | 54.946 | 95.4237 | 88.2167 | 0.13977
1000-66-38-6-98,5 | 1000 | 66 | 38 | 6 | 40.5527 | 973.3214 | 998.6871 | 65.9 | 39.1197 | 4.5333 | 108.9486 | 3.1397 | 66 | 43 | 23.0061 | 98.5 | 6.2109 | 66 | 38.9082 | 59.0255 | 95.839 | 88.8212 | 0.16658
1000-66-38-7-98,5 | 1000 | 66 | 38 | 7 | 40.5527 | 973.3214 | 998.652 | 65.9 | 39.1456 | 4.375 | 105.148 | 2.7116 | 66 | 43 | 26.8405 | 98.5 | 7.2244 | 66 | 38.9299 | 63.0181 | 96.1425 | 89.2116 | 0.19349
1000-66-38-8-98,5 | 1000 | 66 | 38 | 8 | 40.5527 | 973.3214 | 998.6185 | 65.9 | 39.1699 | 4.268 | 102.5802 | 2.4141 | 66 | 43 | 30.6748 | 98.5 | 8.2377 | 66 | 38.9455 | 66.9594 | 96.3737 | 89.4754 | 0.22048
1000-66-38-9-98,5 | 1000 | 66 | 38 | 9 | 40.5527 | 973.3214 | 998.5861 | 65.9 | 39.1911 | 4.1923 | 100.7647 | 2.1997 | 66 | 43 | 34.5092 | 98.5 | 9.2507 | 66 | 38.9553 | 70.8695 | 96.5557 | 89.662 | 0.24752
1000-66-38-10-98,5 | 1000 | 66 | 38 | 10 | 40.5527 | 973.3214 | 998.5543 | 65.9 | 39.2155 | 4.1385 | 99.4743 | 2.045 | 66 | 43 | 38.3435 | 98.5 | 10.2636 | 66 | 38.97 | 74.7576 | 96.7025 | 89.7947 | 0.27462
1000-66-40-1-98,5 | 1000 | 66 | 40 | 1 | 45.0061 | 1080.2014 | 999.0238 | 65.9 | 40.8425 | 14.5926 | 350.5858 | 16.9204 | 66 | 45 | 3.8344 | 98.5 | 1.1248 | 66 | 40.5342 | 34.2479 | 87.7401 | 67.5764 | 0.03288
1000-66-40-2-98,5 | 1000 | 66 | 40 | 2 | 45.0061 | 1080.2014 | 998.8207 | 65.9 | 41.0204 | 9.1293 | 219.3753 | 12.1685 | 66 | 45 | 7.6687 | 98.5 | 2.1576 | 66 | 40.7386 | 43.5455 | 91.6963 | 79.7154 | 0.055746
1000-66-40-3-98,5 | 1000 | 66 | 40 | 3 | 45.0061 | 1080.2014 | 998.7253 | 65.9 | 41.1032 | 7.0861 | 170.2947 | 8.6215 | 66 | 45 | 11.5031 | 98.5 | 3.1787 | 66 | 40.8424 | 49.423 | 93.4864 | 84.2551 | 0.079114
1000-66-40-4-98,5 | 1000 | 66 | 40 | 4 | 45.0061 | 1080.2014 | 998.6635 | 65.9 | 41.1521 | 6.1087 | 146.8125 | 6.7806 | 66 | 45 | 15.3374 | 98.5 | 4.196 | 66 | 40.9084 | 54.2349 | 94.5018 | 86.4271 | 0.10283
1000-66-40-5-98,5 | 1000 | 66 | 40 | 5 | 45.0061 | 1080.2014 | 998.6158 | 65.9 | 41.1948 | 5.5717 | 133.9131 | 5.6496 | 66 | 45 | 19.1718 | 98.5 | 5.2115 | 66 | 40.9574 | 58.6062 | 95.1533 | 87.6202 | 0.12679
1000-66-40-6-98,5 | 1000 | 66 | 40 | 6 | 45.0061 | 1080.2014 | 998.5747 | 65.9 | 41.2226 | 5.2438 | 126.0387 | 4.9084 | 66 | 45 | 23.0061 | 98.5 | 6.2261 | 66 | 40.9836 | 62.7684 | 95.6054 | 88.3487 | 0.1509
1000-66-40-7-98,5 | 1000 | 66 | 40 | 7 | 45.0061 | 1080.2014 | 998.5374 | 65.9 | 41.2529 | 5.0331 | 120.9778 | 4.4091 | 66 | 45 | 26.8405 | 98.5 | 7.2401 | 66 | 41.0115 | 66.8135 | 95.937 | 88.8169 | 0.17512
1000-66-40-8-98,5 | 1000 | 66 | 40 | 8 | 45.0061 | 1080.2014 | 998.5021 | 65.9 | 41.2731 | 4.8875 | 117.4839 | 4.053 | 66 | 45 | 30.6748 | 98.5 | 8.2538 | 66 | 41.0279 | 70.7934 | 96.1903 | 89.1403 | 0.19941
1000-66-40-9-98,5 | 1000 | 66 | 40 | 9 | 45.0061 | 1080.2014 | 998.4683 | 65.9 | 41.3015 | 4.7866 | 115.0612 | 3.8002 | 66 | 45 | 34.5092 | 98.5 | 9.2673 | 66 | 41.0472 | 74.7287 | 96.39 | 89.3646 | 0.22377
1000-66-40-10-98,5 | 1000 | 66 | 40 | 10 | 45.0061 | 1080.2014 | 998.4353 | 65.9 | 41.3196 | 4.7109 | 113.2458 | 3.6076 | 66 | 45 | 38.3435 | 98.5 | 10.2805 | 66 | 41.0583 | 78.6387 | 96.5514 | 89.5327 | 0.24817
1000-66-42-1-98,5 | 1000 | 66 | 42 | 1 | 49.8743 | 1197.0543 | 998.9504 | 65.9 | 42.8966 | 17.422 | 418.5931 | 16.9204 | 66 | 47 | 3.8344 | 98.5 | 1.1327 | 66 | 42.5525 | 36.2866 | 87.1179 | 65.0681 | 0.030814
1000-66-42-2-98,5 | 1000 | 66 | 42 | 2 | 49.8743 | 1197.0543 | 998.7155 | 65.9 | 43.1051 | 10.9678 | 263.5824 | 15.0879 | 66 | 47 | 7.6687 | 98.5 | 2.1692 | 66 | 42.7819 | 46.5752 | 91.1889 | 78.009 | 0.051405
1000-66-42-3-98,5 | 1000 | 66 | 42 | 3 | 49.8743 | 1197.0543 | 998.6043 | 65.9 | 43.1998 | 8.4444 | 202.9598 | 10.9499 | 66 | 47 | 11.5031 | 98.5 | 3.1922 | 66 | 42.9021 | 52.933 | 93.0768 | 83.0687 | 0.072411
1000-66-42-4-98,5 | 1000 | 66 | 42 | 4 | 49.8743 | 1197.0543 | 998.5336 | 65.9 | 43.2546 | 7.2034 | 173.1458 | 8.8288 | 66 | 47 | 15.3374 | 98.5 | 4.2107 | 66 | 42.9804 | 58.0083 | 94.1625 | 85.5569 | 0.093741
1000-66-42-5-98,5 | 1000 | 66 | 42 | 5 | 49.8743 | 1197.0543 | 998.4802 | 65.9 | 43.2971 | 6.5071 | 156.4172 | 7.5644 | 66 | 47 | 19.1718 | 98.5 | 5.2271 | 66 | 43.0312 | 62.539 | 94.865 | 86.953 | 0.11529
1000-66-42-6-98,5 | 1000 | 66 | 42 | 6 | 49.8743 | 1197.0543 | 998.4354 | 65.9 | 43.3317 | 6.0796 | 146.1482 | 6.7247 | 66 | 47 | 23.0061 | 98.5 | 6.2423 | 66 | 43.0678 | 66.8008 | 95.3554 | 87.8101 | 0.137
1000-66-42-7-98,5 | 1000 | 66 | 42 | 7 | 49.8743 | 1197.0543 | 998.3953 | 65.9 | 43.36 | 5.7993 | 139.4162 | 6.144 | 66 | 47 | 26.8405 | 98.5 | 7.2569 | 66 | 43.097 | 70.9154 | 95.7164 | 88.3721 | 0.15882
1000-66-42-8-98,5 | 1000 | 66 | 42 | 8 | 49.8743 | 1197.0543 | 998.3579 | 65.9 | 43.386 | 5.6067 | 134.7908 | 5.7297 | 66 | 47 | 30.6748 | 98.5 | 8.2711 | 66 | 43.1203 | 74.9424 | 95.9931 | 88.7583 | 0.18072
1000-66-42-9-98,5 | 1000 | 66 | 42 | 9 | 49.8743 | 1197.0543 | 998.3224 | 65.9 | 43.41 | 5.4692 | 131.489 | 5.4259 | 66 | 47 | 34.5092 | 98.5 | 9.285 | 66 | 43.1394 | 78.9143 | 96.2116 | 89.034 | 0.20268
1000-66-42-10-98,5 | 1000 | 66 | 42 | 10 | 49.8743 | 1197.0543 | 998.288 | 65.9 | 43.4349 | 5.3686 | 129.0743 | 5.1992 | 66 | 47 | 38.3435 | 98.5 | 10.2986 | 66 | 43.155 | 82.8492 | 96.3885 | 89.2358 | 0.22469
1000-66-44-1-98,5 | 1000 | 66 | 44 | 1 | 55.1898 | 1324.6342 | 998.8857 | 65.9 | 44.9554 | 20.6966 | 497.3013 | 16.9204 | 66 | 49 | 3.8344 | 98.5 | 1.1406 | 66 | 44.5715 | 38.3276 | 86.5034 | 62.4993 | 0.028991
1000-66-44-2-98,5 | 1000 | 66 | 44 | 2 | 55.1898 | 1324.6342 | 998.6158 | 65.9 | 45.1927 | 13.1475 | 315.9964 | 16.9204 | 66 | 49 | 7.6687 | 98.5 | 2.1811 | 66 | 44.8248 | 49.711 | 90.6696 | 76.1777 | 0.047571
1000-66-44-3-98,5 | 1000 | 66 | 44 | 3 | 55.1898 | 1324.6342 | 998.4864 | 65.9 | 45.3012 | 10.0661 | 241.9669 | 13.7195 | 66 | 49 | 11.5031 | 98.5 | 3.2064 | 66 | 44.9598 | 56.6268 | 92.6498 | 81.761 | 0.066484
1000-66-44-4-98,5 | 1000 | 66 | 44 | 4 | 55.1898 | 1324.6342 | 998.4052 | 65.9 | 45.3682 | 8.5106 | 204.5923 | 11.075 | 66 | 49 | 15.3374 | 98.5 | 4.2262 | 66 | 45.0489 | 62.0166 | 93.8051 | 84.5794 | 0.085691
1000-66-44-5-98,5 | 1000 | 66 | 44 | 5 | 55.1898 | 1324.6342 | 998.3451 | 65.9 | 45.4142 | 7.6202 | 183.1981 | 9.5351 | 66 | 49 | 19.1718 | 98.5 | 5.2436 | 66 | 45.1101 | 66.7414 | 94.5592 | 86.1928 | 0.10511
1000-66-44-6-98,5 | 1000 | 66 | 44 | 6 | 55.1898 | 1324.6342 | 998.2956 | 65.9 | 45.45 | 7.0656 | 169.8745 | 8.5907 | 66 | 49 | 23.0061 | 98.5 | 6.2596 | 66 | 45.1549 | 71.1303 | 95.0889 | 87.1976 | 0.12468
1000-66-44-7-98,5 | 1000 | 66 | 44 | 7 | 55.1898 | 1324.6342 | 998.2522 | 65.9 | 45.486 | 6.7005 | 161.1042 | 7.9309 | 66 | 49 | 26.8405 | 98.5 | 7.2749 | 66 | 45.1941 | 75.3297 | 95.4806 | 87.8591 | 0.14436
1000-66-44-8-98,5 | 1000 | 66 | 44 | 8 | 55.1898 | 1324.6342 | 998.2122 | 65.9 | 45.5069 | 6.4437 | 154.9339 | 7.4464 | 66 | 49 | 30.6748 | 98.5 | 8.2896 | 66 | 45.2171 | 79.421 | 95.7816 | 88.3246 | 0.16412
1000-66-44-9-98,5 | 1000 | 66 | 44 | 9 | 55.1898 | 1324.6342 | 998.1746 | 65.9 | 45.5309 | 6.2602 | 150.5288 | 7.0895 | 66 | 49 | 34.5092 | 98.5 | 9.3039 | 66 | 45.2401 | 83.4388 | 96.0199 | 88.6569 | 0.18394
1000-66-44-10-98,5 | 1000 | 66 | 44 | 10 | 55.1898 | 1324.6342 | 998.1385 | 65.9 | 45.5568 | 6.1252 | 147.2882 | 6.8207 | 66 | 49 | 38.3435 | 98.5 | 10.318 | 66 | 45.2581 | 87.4081 | 96.2133 | 88.9015 | 0.20381
1000-66-46-1-98,5 | 1000 | 66 | 46 | 1 | 60.9854 | 1463.7373 | 998.8212 | 65.9 | 47.0127 | 24.455 | 587.6472 | 16.9204 | 66 | 51 | 3.8344 | 98.5 | 1.1486 | 66 | 46.588 | 40.3648 | 85.8984 | 59.9003 | 0.027374
1000-66-46-2-98,5 | 1000 | 66 | 46 | 2 | 60.9854 | 1463.7373 | 998.5133 | 65.9 | 47.2821 | 15.7151 | 377.7473 | 16.9204 | 66 | 51 | 7.6687 | 98.5 | 2.1935 | 66 | 46.8664 | 52.939 | 90.1412 | 74.2313 | 0.044179
1000-66-46-3-98,5 | 1000 | 66 | 46 | 3 | 60.9854 | 1463.7373 | 998.3631 | 65.9 | 47.4079 | 11.996 | 288.3941 | 16.5412 | 66 | 51 | 11.5031 | 98.5 | 3.2211 | 66 | 47.0193 | 60.4925 | 92.2074 | 80.3297 | 0.061238
1000-66-46-4-98,5 | 1000 | 66 | 46 | 4 | 60.9854 | 1463.7373 | 998.2695 | 65.9 | 47.4836 | 10.0668 | 242.0363 | 13.7241 | 66 | 51 | 15.3374 | 98.5 | 4.2426 | 66 | 47.1213 | 66.2561 | 93.4303 | 83.4931 | 0.078557
1000-66-46-5-98,5 | 1000 | 66 | 46 | 5 | 60.9854 | 1463.7373 | 998.2013 | 65.9 | 47.5367 | 8.9415 | 214.995 | 11.8514 | 66 | 51 | 19.1718 | 98.5 | 5.2611 | 66 | 47.1928 | 71.2157 | 94.2362 | 85.3383 | 0.096073
1000-66-46-6-98,5 | 1000 | 66 | 46 | 6 | 60.9854 | 1463.7373 | 998.1462 | 65.9 | 47.574 | 8.2295 | 197.8874 | 10.5557 | 66 | 51 | 23.0061 | 98.5 | 6.278 | 66 | 47.2458 | 75.762 | 94.8058 | 86.5057 | 0.11373
1000-66-46-7-98,5 | 1000 | 66 | 46 | 7 | 60.9854 | 1463.7373 | 998.0987 | 65.9 | 47.6065 | 7.7534 | 186.446 | 9.7558 | 66 | 51 | 26.8405 | 98.5 | 7.294 | 66 | 47.2865 | 80.0725 | 95.2291 | 87.2866 | 0.1315
1000-66-46-8-98,5 | 1000 | 66 | 46 | 8 | 60.9854 | 1463.7373 | 998.0557 | 65.9 | 47.634 | 7.4197 | 178.431 | 9.2049 | 66 | 51 | 30.6748 | 98.5 | 8.3093 | 66 | 47.3189 | 84.2405 | 95.5555 | 87.8336 | 0.14935
1000-66-46-9-98,5 | 1000 | 66 | 46 | 9 | 60.9854 | 1463.7373 | 998.0156 | 65.9 | 47.6636 | 7.1792 | 172.654 | 8.7934 | 66 | 51 | 34.5092 | 98.5 | 9.3241 | 66 | 47.3444 | 88.3154 | 95.8147 | 88.228 | 0.16727
1000-66-46-10-98,5 | 1000 | 66 | 46 | 10 | 60.9854 | 1463.7373 | 997.9775 | 65.9 | 47.6861 | 6.9986 | 168.3174 | 8.4761 | 66 | 51 | 38.3435 | 98.5 | 10.3387 | 66 | 47.3671 | 92.3303 | 96.0253 | 88.5241 | 0.18523
1000-66-48-1-98,5 | 1000 | 66 | 48 | 1 | 67.2967 | 1615.2033 | 998.7659 | 65.9 | 49.0708 | 28.745 | 690.7737 | 16.9204 | 66 | 53 | 3.8344 | 98.5 | 1.1565 | 66 | 48.6024 | 42.3861 | 85.306 | 57.2862 | 0.025939
1000-66-48-2-98,5 | 1000 | 66 | 48 | 2 | 67.2967 | 1615.2033 | 998.417 | 65.9 | 49.3722 | 18.7207 | 450.0368 | 16.9204 | 66 | 53 | 7.6687 | 98.5 | 2.2061 | 66 | 48.9059 | 56.2447 | 89.6064 | 72.1818 | 0.041173
1000-66-48-3-98,5 | 1000 | 66 | 48 | 3 | 67.2967 | 1615.2033 | 998.2435 | 65.9 | 49.5175 | 14.2819 | 343.3898 | 16.9203 | 66 | 53 | 11.5031 | 98.5 | 3.2365 | 66 | 49.0792 | 64.5179 | 91.7512 | 78.7777 | 0.056588
1000-66-48-4-98,5 | 1000 | 66 | 48 | 4 | 67.2967 | 1615.2033 | 998.1355 | 65.9 | 49.6059 | 11.9165 | 286.5473 | 16.4369 | 66 | 53 | 15.3374 | 98.5 | 4.2598 | 66 | 49.1941 | 70.7176 | 93.0393 | 82.2926 | 0.072228
1000-66-48-5-98,5 | 1000 | 66 | 48 | 5 | 67.2967 | 1615.2033 | 998.0577 | 65.9 | 49.6668 | 10.5095 | 252.7342 | 14.4141 | 66 | 53 | 19.1718 | 98.5 | 5.2796 | 66 | 49.2764 | 75.959 | 93.8964 | 84.3833 | 0.088048
1000-66-48-6-98,5 | 1000 | 66 | 48 | 6 | 67.2967 | 1615.2033 | 997.996 | 65.9 | 49.7083 | 9.6063 | 231.0272 | 12.9853 | 66 | 53 | 23.0061 | 98.5 | 6.2975 | 66 | 49.3387 | 80.6966 | 94.5065 | 85.7255 | 0.104
1000-66-48-7-98,5 | 1000 | 66 | 48 | 7 | 67.2967 | 1615.2033 | 997.9435 | 65.9 | 49.7436 | 8.995 | 216.3381 | 11.9493 | 66 | 53 | 26.8405 | 98.5 | 7.3142 | 66 | 49.3861 | 85.1422 | 94.962 | 86.6338 | 0.12007
1000-66-48-8-98,5 | 1000 | 66 | 48 | 8 | 67.2967 | 1615.2033 | 997.8968 | 65.9 | 49.7764 | 8.5641 | 205.9828 | 11.1807 | 66 | 53 | 30.6748 | 98.5 | 8.3302 | 66 | 49.4238 | 89.4075 | 95.3147 | 87.2742 | 0.13621
1000-66-48-9-98,5 | 1000 | 66 | 48 | 9 | 67.2967 | 1615.2033 | 997.8538 | 65.9 | 49.8034 | 8.2484 | 198.3993 | 10.5959 | 66 | 53 | 34.5092 | 98.5 | 9.3457 | 66 | 49.4547 | 93.5575 | 95.5955 | 87.7432 | 0.15242
1000-66-48-10-98,5 | 1000 | 66 | 48 | 10 | 67.2967 | 1615.2033 | 997.8133 | 65.9 | 49.8268 | 8.0111 | 192.698 | 10.1706 | 66 | 53 | 38.3435 | 98.5 | 10.3607 | 66 | 49.4813 | 97.6292 | 95.8242 | 88.0959 | 0.16867
1000-66-50-1-98,5 | 1000 | 66 | 50 | 1 | 74.1588 | 1779.9167 | 998.6939 | 65.9 | 51.1227 | 33.609 | 807.7192 | 16.9204 | 66 | 55 | 3.8344 | 98.5 | 1.1643 | 66 | 50.6158 | 44.3841 | 84.728 | 54.6797 | 0.024661
1000-66-50-2-98,5 | 1000 | 66 | 50 | 2 | 74.1588 | 1779.9167 | 998.3014 | 65.9 | 51.4654 | 22.218 | 534.1709 | 16.9204 | 66 | 55 | 7.6687 | 98.5 | 2.2191 | 66 | 50.9442 | 59.6095 | 89.0684 | 70.04 | 0.038505
1000-66-50-3-98,5 | 1000 | 66 | 50 | 3 | 74.1588 | 1779.9167 | 998.1019 | 65.9 | 51.6297 | 16.973 | 408.1499 | 16.9203 | 66 | 55 | 11.5031 | 98.5 | 3.2525 | 66 | 51.1339 | 68.6889 | 91.2833 | 77.1127 | 0.052461
1000-66-50-4-98,5 | 1000 | 66 | 50 | 4 | 74.1588 | 1779.9167 | 997.9774 | 65.9 | 51.7346 | 14.1071 | 339.2767 | 16.9202 | 66 | 55 | 15.3374 | 98.5 | 4.2778 | 66 | 51.2667 | 75.3891 | 92.6336 | 80.9772 | 0.066609
1000-66-50-5-98,5 | 1000 | 66 | 50 | 5 | 74.1588 | 1779.9167 | 997.8885 | 65.9 | 51.8001 | 12.3658 | 297.4248 | 16.92 | 66 | 55 | 19.1718 | 98.5 | 5.299 | 66 | 51.3634 | 80.9648 | 93.5408 | 83.3252 | 0.080915
1000-66-50-6-98,5 | 1000 | 66 | 50 | 6 | 74.1588 | 1779.9167 | 997.8188 | 65.9 | 51.8489 | 11.2328 | 270.1923 | 15.4864 | 66 | 55 | 23.0061 | 98.5 | 6.3181 | 66 | 51.4342 | 85.9321 | 94.1912 | 84.8531 | 0.09535
1000-66-50-7-98,5 | 1000 | 66 | 50 | 7 | 74.1588 | 1779.9167 | 997.7605 | 65.9 | 51.888 | 10.4563 | 251.53 | 14.3377 | 66 | 55 | 26.8405 | 98.5 | 7.3357 | 66 | 51.4887 | 90.5429 | 94.6795 | 85.9001 | 0.10989
1000-66-50-8-98,5 | 1000 | 66 | 50 | 8 | 74.1588 | 1779.9167 | 997.7092 | 65.9 | 51.9206 | 9.9024 | 238.2182 | 13.4712 | 66 | 55 | 30.6748 | 98.5 | 8.3525 | 66 | 51.533 | 94.9312 | 95.0591 | 86.647 | 0.1245
1000-66-50-9-98,5 | 1000 | 66 | 50 | 9 | 74.1588 | 1779.9167 | 997.6627 | 65.9 | 51.9484 | 9.4942 | 228.4077 | 12.8049 | 66 | 55 | 34.5092 | 98.5 | 9.3686 | 66 | 51.57 | 99.1738 | 95.3622 | 87.1975 | 0.13918
1000-66-50-10-98,5 | 1000 | 66 | 50 | 10 | 74.1588 | 1779.9167 | 997.6193 | 65.9 | 51.9778 | 9.1869 | 221.0251 | 12.2864 | 66 | 55 | 38.3435 | 98.5 | 10.3842 | 66 | 51.5996 | 103.3154 | 95.6099 | 87.6118 | 0.15391
1000-68-10-1-98,5 | 1000 | 68 | 10 | 1 | 7.7748 | 186.6052 | 999.7567 | 67.9 | 10.1717 | 0.75396 | 18.1005 | -16.9704 | 68 | 15 | 3.8344 | 98.5 | 1.0358 | 68 | 10.1752 | 10.8551 | 95.58 | 90.3025 | 0.14243
1000-68-10-2-98,5 | 1000 | 68 | 10 | 2 | 7.7748 | 186.6052 | 999.7308 | 67.9 | 10.2039 | 0.66232 | 15.9008 | -18.3417 | 68 | 15 | 7.6687 | 98.5 | 2.046 | 68 | 10.1886 | 14.7811 | 96.8433 | 91.4812 | 0.2812
1000-68-10-3-98,5 | 1000 | 68 | 10 | 3 | 7.7748 | 186.6052 | 999.7072 | 67.9 | 10.2265 | 0.64335 | 15.4459 | -18.6471 | 68 | 15 | 11.5031 | 98.5 | 3.0557 | 68 | 10.1944 | 18.6345 | 97.2809 | 91.7251 | 0.42067
1000-68-10-4-98,5 | 1000 | 68 | 10 | 4 | 7.7748 | 186.6052 | 999.684 | 67.9 | 10.2511 | 0.63705 | 15.2949 | -18.7504 | 68 | 15 | 15.3374 | 98.5 | 4.0652 | 68 | 10.1964 | 22.4751 | 97.5024 | 91.8062 | 0.5604
1000-68-10-5-98,5 | 1000 | 68 | 10 | 5 | 7.7748 | 186.6052 | 999.6609 | 67.9 | 10.2745 | 0.63456 | 15.2354 | -18.7913 | 68 | 15 | 19.1718 | 98.5 | 5.0747 | 68 | 10.1992 | 26.312 | 97.6361 | 91.8382 | 0.70026
1000-68-10-6-98,5 | 1000 | 68 | 10 | 6 | 7.7748 | 186.6052 | 999.6379 | 67.9 | 10.2995 | 0.6337 | 15.2151 | -18.8053 | 68 | 15 | 23.0061 | 98.5 | 6.0841 | 68 | 10.2011 | 30.1472 | 97.7256 | 91.8493 | 0.84021
1000-68-10-7-98,5 | 1000 | 68 | 10 | 7 | 7.7748 | 186.6052 | 999.615 | 67.9 | 10.3248 | 0.63361 | 15.2133 | -18.8053 | 68 | 15 | 26.8405 | 98.5 | 7.0935 | 68 | 10.2033 | 33.9816 | 97.7896 | 91.8505 | 0.98023
1000-68-10-8-98,5 | 1000 | 68 | 10 | 8 | 7.7748 | 186.6052 | 999.592 | 67.9 | 10.3495 | 0.6339 | 15.2207 | -18.8065 | 68 | 15 | 30.6748 | 98.5 | 8.1029 | 68 | 10.2055 | 37.8157 | 97.8377 | 91.8467 | 1.1203
1000-68-10-9-98,5 | 1000 | 68 | 10 | 9 | 7.7748 | 186.6052 | 999.569 | 67.9 | 10.3742 | 0.63444 | 15.234 | -18.8014 | 68 | 15 | 34.5092 | 98.5 | 9.1123 | 68 | 10.2076 | 41.6495 | 97.8751 | 91.8398 | 1.2604
1000-68-10-10-98,5 | 1000 | 68 | 10 | 10 | 7.7748 | 186.6052 | 999.5461 | 67.9 | 10.3984 | 0.6351 | 15.2502 | -18.781 | 68 | 15 | 38.3435 | 98.5 | 10.1217 | 68 | 10.2109 | 45.4832 | 97.9051 | 91.8312 | 1.4006
1000-68-12-1-98,5 | 1000 | 68 | 12 | 1 | 8.839 | 212.1478 | 999.7275 | 67.9 | 12.1981 | 0.90592 | 21.7494 | -15.0062 | 68 | 17 | 3.8344 | 98.5 | 1.0394 | 68 | 12.192 | 11.7674 | 95.2448 | 89.7508 | 0.12606
1000-68-12-2-98,5 | 1000 | 68 | 12 | 2 | 8.839 | 212.1478 | 999.6998 | 67.9 | 12.2277 | 0.77398 | 18.5822 | -16.6917 | 68 | 17 | 7.6687 | 98.5 | 2.0501 | 68 | 12.2091 | 15.7337 | 96.6593 | 91.2436 | 0.24799
1000-68-12-3-98,5 | 1000 | 68 | 12 | 3 | 8.839 | 212.1478 | 999.6754 | 67.9 | 12.2571 | 0.74622 | 17.9161 | -17.08 | 68 | 17 | 11.5031 | 98.5 | 3.06 | 68 | 12.218 | 19.5958 | 97.1531 | 91.5577 | 0.3707
1000-68-12-4-98,5 | 1000 | 68 | 12 | 4 | 8.839 | 212.1478 | 999.6516 | 67.9 | 12.2796 | 0.73644 | 17.6817 | -17.2198 | 68 | 17 | 15.3374 | 98.5 | 4.0698 | 68 | 12.22 | 23.4399 | 97.4037 | 91.6683 | 0.49367
1000-68-12-5-98,5 | 1000 | 68 | 12 | 5 | 8.839 | 212.1478 | 999.628 | 67.9 | 12.3048 | 0.73248 | 17.5871 | -17.2767 | 68 | 17 | 19.1718 | 98.5 | 5.0795 | 68 | 12.2245 | 27.2782 | 97.5551 | 91.7131 | 0.61679
1000-68-12-6-98,5 | 1000 | 68 | 12 | 6 | 8.839 | 212.1478 | 999.6044 | 67.9 | 12.3291 | 0.73079 | 17.5468 | -17.301 | 68 | 17 | 23.0061 | 98.5 | 6.0892 | 68 | 12.2264 | 31.1143 | 97.6564 | 91.7322 | 0.73999
1000-68-12-7-98,5 | 1000 | 68 | 12 | 7 | 8.839 | 212.1478 | 999.5809 | 67.9 | 12.3536 | 0.73022 | 17.5336 | -17.301 | 68 | 17 | 26.8405 | 98.5 | 7.0989 | 68 | 12.229 | 34.9492 | 97.729 | 91.7386 | 0.86327
1000-68-12-8-98,5 | 1000 | 68 | 12 | 8 | 8.839 | 212.1478 | 999.5574 | 67.9 | 12.3776 | 0.73024 | 17.5346 | -17.309 | 68 | 17 | 30.6748 | 98.5 | 8.1085 | 68 | 12.2307 | 38.7835 | 97.7835 | 91.7384 | 0.98659
1000-68-12-9-98,5 | 1000 | 68 | 12 | 9 | 8.839 | 212.1478 | 999.5339 | 67.9 | 12.4025 | 0.73066 | 17.5451 | -17.3084 | 68 | 17 | 34.5092 | 98.5 | 9.1181 | 68 | 12.2336 | 42.6175 | 97.826 | 91.7336 | 1.11
1000-68-12-10-98,5 | 1000 | 68 | 12 | 10 | 8.839 | 212.1478 | 999.5105 | 67.9 | 12.4267 | 0.73128 | 17.5603 | -17.302 | 68 | 17 | 38.3435 | 98.5 | 10.1278 | 68 | 12.2356 | 46.4512 | 97.86 | 91.7267 | 1.2334
1000-68-14-1-98,5 | 1000 | 68 | 14 | 1 | 10.0292 | 240.7152 | 999.6955 | 67.9 | 14.2266 | 1.0931 | 26.2429 | -12.9704 | 68 | 19 | 3.8344 | 98.5 | 1.0433 | 68 | 14.2125 | 12.7705 | 94.8796 | 89.1013 | 0.11191
1000-68-14-2-98,5 | 1000 | 68 | 14 | 2 | 10.0292 | 240.7152 | 999.6655 | 67.9 | 14.2582 | 0.90586 | 21.7491 | -15.0063 | 68 | 19 | 7.6687 | 98.5 | 2.0545 | 68 | 14.2341 | 16.7921 | 96.4564 | 90.9678 | 0.21922
1000-68-14-3-98,5 | 1000 | 68 | 14 | 3 | 10.0292 | 240.7152 | 999.6401 | 67.9 | 14.2877 | 0.86513 | 20.7719 | -15.5006 | 68 | 19 | 11.5031 | 98.5 | 3.0648 | 68 | 14.2461 | 20.6671 | 97.012 | 91.3739 | 0.32737
1000-68-14-4-98,5 | 1000 | 68 | 14 | 4 | 10.0292 | 240.7152 | 999.6156 | 67.9 | 14.3099 | 0.85044 | 20.4196 | -15.6841 | 68 | 19 | 15.3374 | 98.5 | 4.0749 | 68 | 14.2483 | 24.5162 | 97.2946 | 91.5204 | 0.43579
1000-68-14-5-98,5 | 1000 | 68 | 14 | 5 | 10.0292 | 240.7152 | 999.5914 | 67.9 | 14.3353 | 0.8442 | 20.2703 | -15.7627 | 68 | 19 | 19.1718 | 98.5 | 5.0848 | 68 | 14.253 | 28.3568 | 97.4656 | 91.5826 | 0.54437
1000-68-14-6-98,5 | 1000 | 68 | 14 | 6 | 10.0292 | 240.7152 | 999.5673 | 67.9 | 14.3596 | 0.84129 | 20.2009 | -15.7995 | 68 | 19 | 23.0061 | 98.5 | 6.0948 | 68 | 14.2555 | 32.194 | 97.5802 | 91.6116 | 0.65303
1000-68-14-7-98,5 | 1000 | 68 | 14 | 7 | 10.0292 | 240.7152 | 999.5432 | 67.9 | 14.3839 | 0.84003 | 20.1711 | -15.8153 | 68 | 19 | 26.8405 | 98.5 | 7.1047 | 68 | 14.2579 | 36.0296 | 97.6622 | 91.6242 | 0.76177
1000-68-14-8-98,5 | 1000 | 68 | 14 | 8 | 10.0292 | 240.7152 | 999.5192 | 67.9 | 14.4083 | 0.83967 | 20.1629 | -15.8153 | 68 | 19 | 30.6748 | 98.5 | 8.1146 | 68 | 14.2604 | 39.8643 | 97.7239 | 91.6278 | 0.87055
1000-68-14-9-98,5 | 1000 | 68 | 14 | 9 | 10.0292 | 240.7152 | 999.4952 | 67.9 | 14.4327 | 0.83983 | 20.1674 | -15.8196 | 68 | 19 | 34.5092 | 98.5 | 9.1244 | 68 | 14.2629 | 43.6985 | 97.772 | 91.6261 | 0.97939
1000-68-14-10-98,5 | 1000 | 68 | 14 | 10 | 10.0292 | 240.7152 | 999.4712 | 67.9 | 14.4572 | 0.84034 | 20.1799 | -15.8172 | 68 | 19 | 38.3435 | 98.5 | 10.1343 | 68 | 14.2653 | 47.5324 | 97.8105 | 91.6211 | 1.0883
1000-68-16-1-98,5 | 1000 | 68 | 16 | 1 | 11.3579 | 272.6064 | 999.6605 | 67.9 | 16.2582 | 1.3243 | 31.7949 | -10.8613 | 68 | 21 | 3.8344 | 98.5 | 1.0475 | 68 | 16.2317 | 13.868 | 94.484 | 88.3407 | 0.099664
1000-68-16-2-98,5 | 1000 | 68 | 16 | 2 | 11.3579 | 272.6064 | 999.6276 | 67.9 | 16.2911 | 1.0621 | 25.501 | -13.2821 | 68 | 21 | 7.6687 | 98.5 | 2.0593 | 68 | 16.2606 | 17.9645 | 96.2335 | 90.649 | 0.19425
1000-68-16-3-98,5 | 1000 | 68 | 16 | 3 | 11.3579 | 272.6064 | 999.6011 | 67.9 | 16.3189 | 1.0029 | 24.0818 | -13.9045 | 68 | 21 | 11.5031 | 98.5 | 3.07 | 68 | 16.2705 | 21.858 | 96.8564 | 91.1696 | 0.28972
1000-68-16-4-98,5 | 1000 | 68 | 16 | 4 | 11.3579 | 272.6064 | 999.5759 | 67.9 | 16.3434 | 0.9814 | 23.5649 | -14.1397 | 68 | 21 | 15.3374 | 98.5 | 4.0803 | 68 | 16.2774 | 25.7139 | 97.1743 | 91.3594 | 0.38549
1000-68-16-5-98,5 | 1000 | 68 | 16 | 5 | 11.3579 | 272.6064 | 999.551 | 67.9 | 16.3679 | 0.97178 | 23.3345 | -14.246 | 68 | 21 | 19.1718 | 98.5 | 5.0906 | 68 | 16.2824 | 29.5579 | 97.367 | 91.4441 | 0.48141
1000-68-16-6-98,5 | 1000 | 68 | 16 | 6 | 11.3579 | 272.6064 | 999.5263 | 67.9 | 16.3932 | 0.96714 | 23.2237 | -14.2975 | 68 | 21 | 23.0061 | 98.5 | 6.1008 | 68 | 16.2869 | 33.3969 | 97.4962 | 91.4849 | 0.57743
1000-68-16-7-98,5 | 1000 | 68 | 16 | 7 | 11.3579 | 272.6064 | 999.5017 | 67.9 | 16.4168 | 0.96478 | 23.1677 | -14.3236 | 68 | 21 | 26.8405 | 98.5 | 7.111 | 68 | 16.2888 | 37.2336 | 97.5889 | 91.5056 | 0.67352
1000-68-16-8-98,5 | 1000 | 68 | 16 | 8 | 11.3579 | 272.6064 | 999.4771 | 67.9 | 16.4418 | 0.96383 | 23.1453 | -14.3341 | 68 | 21 | 30.6748 | 98.5 | 8.1211 | 68 | 16.2923 | 41.0689 | 97.6585 | 91.5141 | 0.76967
1000-68-16-9-98,5 | 1000 | 68 | 16 | 9 | 11.3579 | 272.6064 | 999.4525 | 67.9 | 16.4661 | 0.9636 | 23.1405 | -14.3341 | 68 | 21 | 34.5092 | 98.5 | 9.1312 | 68 | 16.295 | 44.9035 | 97.7128 | 91.516 | 0.86586
1000-68-16-10-98,5 | 1000 | 68 | 16 | 10 | 11.3579 | 272.6064 | 999.428 | 67.9 | 16.4905 | 0.96387 | 23.1474 | -14.3363 | 68 | 21 | 38.3435 | 98.5 | 10.1413 | 68 | 16.2976 | 48.7376 | 97.7563 | 91.5137 | 0.96209
1000-68-18-1-98,5 | 1000 | 68 | 18 | 1 | 12.8386 | 308.1435 | 999.6225 | 67.9 | 18.292 | 1.6107 | 38.6746 | -8.678 | 68 | 23 | 3.8344 | 98.5 | 1.0521 | 68 | 18.2576 | 15.0622 | 94.0578 | 87.4539 | 0.089065
1000-68-18-2-98,5 | 1000 | 68 | 18 | 2 | 12.8386 | 308.1435 | 999.5859 | 67.9 | 18.3267 | 1.2481 | 29.9683 | -11.5127 | 68 | 23 | 7.6687 | 98.5 | 2.0645 | 68 | 18.2889 | 19.2592 | 95.9894 | 90.2786 | 0.17256
1000-68-18-3-98,5 | 1000 | 68 | 18 | 3 | 12.8386 | 308.1435 | 999.558 | 67.9 | 18.3591 | 1.1639 | 27.9467 | -12.2802 | 68 | 23 | 11.5031 | 98.5 | 3.0756 | 68 | 18.3051 | 23.1777 | 96.6853 | 90.9346 | 0.25697
1000-68-18-4-98,5 | 1000 | 68 | 18 | 4 | 12.8386 | 308.1435 | 999.5319 | 67.9 | 18.3824 | 1.1323 | 27.1893 | -12.5811 | 68 | 23 | 15.3374 | 98.5 | 4.0863 | 68 | 18.3121 | 27.0437 | 97.042 | 91.1806 | 0.3417
1000-68-18-5-98,5 | 1000 | 68 | 18 | 5 | 12.8386 | 308.1435 | 999.5064 | 67.9 | 18.4063 | 1.1178 | 26.8427 | -12.7213 | 68 | 23 | 19.1718 | 98.5 | 5.0969 | 68 | 18.3169 | 30.8925 | 97.2586 | 91.2932 | 0.42659
1000-68-18-6-98,5 | 1000 | 68 | 18 | 6 | 12.8386 | 308.1435 | 999.481 | 67.9 | 18.4304 | 1.1105 | 26.667 | -12.7931 | 68 | 23 | 23.0061 | 98.5 | 6.1073 | 68 | 18.3212 | 34.7342 | 97.4039 | 91.3504 | 0.51159
1000-68-18-7-98,5 | 1000 | 68 | 18 | 7 | 12.8386 | 308.1435 | 999.4558 | 67.9 | 18.4537 | 1.1066 | 26.5733 | -12.8315 | 68 | 23 | 26.8405 | 98.5 | 7.1178 | 68 | 18.3234 | 38.5725 | 97.5082 | 91.381 | 0.59666
1000-68-18-8-98,5 | 1000 | 68 | 18 | 8 | 12.8386 | 308.1435 | 999.4307 | 67.9 | 18.4781 | 1.1046 | 26.5269 | -12.8506 | 68 | 23 | 30.6748 | 98.5 | 8.1282 | 68 | 18.3266 | 42.4088 | 97.5867 | 91.3963 | 0.68178
1000-68-18-9-98,5 | 1000 | 68 | 18 | 9 | 12.8386 | 308.1435 | 999.4056 | 67.9 | 18.5029 | 1.1038 | 26.5083 | -12.8506 | 68 | 23 | 34.5092 | 98.5 | 9.1385 | 68 | 18.3304 | 46.2439 | 97.6478 | 91.4025 | 0.76695
1000-68-18-10-98,5 | 1000 | 68 | 18 | 10 | 12.8386 | 308.1435 | 999.3805 | 67.9 | 18.5271 | 1.1037 | 26.5057 | -12.8582 | 68 | 23 | 38.3435 | 98.5 | 10.1489 | 68 | 18.3334 | 50.0784 | 97.6969 | 91.4036 | 0.85216
1000-68-20-1-98,5 | 1000 | 68 | 20 | 1 | 14.4855 | 347.673 | 999.5814 | 67.9 | 20.3282 | 1.9654 | 47.1928 | -6.4272 | 68 | 25 | 3.8344 | 98.5 | 1.057 | 68 | 20.2809 | 16.3544 | 93.6016 | 86.4318 | 0.079872
1000-68-20-2-98,5 | 1000 | 68 | 20 | 2 | 14.4855 | 347.673 | 999.54 | 67.9 | 20.3662 | 1.4708 | 35.317 | -9.6909 | 68 | 25 | 7.6687 | 98.5 | 2.0702 | 68 | 20.3193 | 20.6834 | 95.723 | 89.8466 | 0.15367
1000-68-20-3-98,5 | 1000 | 68 | 20 | 3 | 14.4855 | 347.673 | 999.5106 | 67.9 | 20.3946 | 1.3513 | 32.4487 | -10.6322 | 68 | 25 | 11.5031 | 98.5 | 3.0818 | 68 | 20.3368 | 24.6373 | 96.4976 | 90.6715 | 0.22841
1000-68-20-4-98,5 | 1000 | 68 | 20 | 4 | 14.4855 | 347.673 | 999.4835 | 67.9 | 20.4236 | 1.3063 | 31.3685 | -11.0068 | 68 | 25 | 15.3374 | 98.5 | 4.0928 | 68 | 20.3488 | 28.5167 | 96.8966 | 90.9822 | 0.30351
1000-68-20-5-98,5 | 1000 | 68 | 20 | 5 | 14.4855 | 347.673 | 999.4571 | 67.9 | 20.4473 | 1.285 | 30.8581 | -11.188 | 68 | 25 | 19.1718 | 98.5 | 5.1037 | 68 | 20.3535 | 32.3723 | 97.1394 | 91.1292 | 0.37877
1000-68-20-6-98,5 | 1000 | 68 | 20 | 6 | 14.4855 | 347.673 | 999.4312 | 67.9 | 20.4712 | 1.2738 | 30.5916 | -11.2837 | 68 | 25 | 23.0061 | 98.5 | 6.1144 | 68 | 20.3587 | 36.2178 | 97.3026 | 91.2061 | 0.45414
1000-68-20-7-98,5 | 1000 | 68 | 20 | 7 | 14.4855 | 347.673 | 999.4053 | 67.9 | 20.4943 | 1.2676 | 30.4428 | -11.3375 | 68 | 25 | 26.8405 | 98.5 | 7.1251 | 68 | 20.3613 | 40.0584 | 97.4197 | 91.249 | 0.52958
1000-68-20-8-98,5 | 1000 | 68 | 20 | 8 | 14.4855 | 347.673 | 999.3796 | 67.9 | 20.5193 | 1.2643 | 30.3633 | -11.3663 | 68 | 25 | 30.6748 | 98.5 | 8.1358 | 68 | 20.3659 | 43.896 | 97.5079 | 91.2721 | 0.60509
1000-68-20-9-98,5 | 1000 | 68 | 20 | 9 | 14.4855 | 347.673 | 999.3539 | 67.9 | 20.5433 | 1.2625 | 30.3209 | -11.3817 | 68 | 25 | 34.5092 | 98.5 | 9.1464 | 68 | 20.3688 | 47.7322 | 97.5767 | 91.2845 | 0.68063
1000-68-20-10-98,5 | 1000 | 68 | 20 | 10 | 14.4855 | 347.673 | 999.3283 | 67.9 | 20.5673 | 1.2617 | 30.303 | -11.3817 | 68 | 25 | 38.3435 | 98.5 | 10.1571 | 68 | 20.3724 | 51.5673 | 97.6318 | 91.2899 | 0.75621
1000-68-22-1-98,5 | 1000 | 68 | 22 | 1 | 16.3111 | 391.4893 | 999.5374 | 67.9 | 22.3687 | 2.4036 | 57.7154 | -4.1207 | 68 | 27 | 3.8344 | 98.5 | 1.0622 | 68 | 22.3047 | 17.7419 | 93.1177 | 85.2643 | 0.071903
1000-68-22-2-98,5 | 1000 | 68 | 22 | 2 | 16.3111 | 391.4893 | 999.49 | 67.9 | 22.4126 | 1.7385 | 41.7468 | -7.8153 | 68 | 27 | 7.6687 | 98.5 | 2.0764 | 68 | 22.3535 | 22.2413 | 95.4348 | 89.3419 | 0.13724
1000-68-22-3-98,5 | 1000 | 68 | 22 | 3 | 16.3111 | 391.4893 | 999.4585 | 67.9 | 22.4401 | 1.5714 | 37.7367 | -8.9501 | 68 | 27 | 11.5031 | 98.5 | 3.0884 | 68 | 22.374 | 26.2427 | 96.2938 | 90.366 | 0.20353
1000-68-22-4-98,5 | 1000 | 68 | 22 | 4 | 16.3111 | 391.4893 | 999.4302 | 67.9 | 22.4679 | 1.5071 | 36.1932 | -9.417 | 68 | 27 | 15.3374 | 98.5 | 4.0998 | 68 | 22.3854 | 30.1414 | 96.7386 | 90.7603 | 0.2702
1000-68-22-5-98,5 | 1000 | 68 | 22 | 5 | 16.3111 | 391.4893 | 999.4031 | 67.9 | 22.4924 | 1.4764 | 35.4558 | -9.6466 | 68 | 27 | 19.1718 | 98.5 | 5.111 | 68 | 22.3933 | 34.0065 | 97.01 | 90.9488 | 0.33705
1000-68-22-6-98,5 | 1000 | 68 | 22 | 6 | 16.3111 | 391.4893 | 999.3764 | 67.9 | 22.5181 | 1.46 | 35.0649 | -9.7702 | 68 | 27 | 23.0061 | 98.5 | 6.122 | 68 | 22.4008 | 37.8572 | 97.1927 | 91.0488 | 0.40401
1000-68-22-7-98,5 | 1000 | 68 | 22 | 7 | 16.3111 | 391.4893 | 999.3499 | 67.9 | 22.5409 | 1.4505 | 34.8372 | -9.8427 | 68 | 27 | 26.8405 | 98.5 | 7.133 | 68 | 22.4032 | 41.701 | 97.324 | 91.1072 | 0.47105
1000-68-22-8-98,5 | 1000 | 68 | 22 | 8 | 16.3111 | 391.4893 | 999.3236 | 67.9 | 22.5659 | 1.4451 | 34.708 | -9.884 | 68 | 27 | 30.6748 | 98.5 | 8.1439 | 68 | 22.4092 | 45.5408 | 97.4229 | 91.1404 | 0.53814
1000-68-22-9-98,5 | 1000 | 68 | 22 | 9 | 16.3111 | 391.4893 | 999.2973 | 67.9 | 22.5898 | 1.4419 | 34.6321 | -9.9084 | 68 | 27 | 34.5092 | 98.5 | 9.1548 | 68 | 22.4129 | 49.3783 | 97.5001 | 91.16 | 0.60528
1000-68-22-10-98,5 | 1000 | 68 | 22 | 10 | 16.3111 | 391.4893 | 999.2711 | 67.9 | 22.6137 | 1.4402 | 34.5912 | -9.9215 | 68 | 27 | 38.3435 | 98.5 | 10.1656 | 68 | 22.4165 | 53.2144 | 97.562 | 91.1706 | 0.67245
1000-68-24-1-98,5 | 1000 | 68 | 24 | 1 | 18.3337 | 440.0339 | 999.4903 | 67.9 | 24.4122 | 2.9438 | 70.6921 | -1.7637 | 68 | 29 | 3.8344 | 98.5 | 1.0678 | 68 | 24.3296 | 19.2242 | 92.6067 | 83.943 | 0.064978
1000-68-24-2-98,5 | 1000 | 68 | 24 | 2 | 18.3337 | 440.0339 | 999.4355 | 67.9 | 24.4603 | 2.0612 | 49.4992 | -5.8829 | 68 | 29 | 7.6687 | 98.5 | 2.0831 | 68 | 24.3898 | 23.9412 | 95.1231 | 88.7574 | 0.12291
1000-68-24-3-98,5 | 1000 | 68 | 24 | 3 | 18.3337 | 440.0339 | 999.4014 | 67.9 | 24.4915 | 1.8311 | 43.9743 | -7.228 | 68 | 29 | 11.5031 | 98.5 | 3.0956 | 68 | 24.4148 | 28.0057 | 96.0718 | 90.0126 | 0.18179
1000-68-24-4-98,5 | 1000 | 68 | 24 | 4 | 18.3337 | 440.0339 | 999.3718 | 67.9 | 24.5186 | 1.7404 | 41.7984 | -7.8013 | 68 | 29 | 15.3374 | 98.5 | 4.1074 | 68 | 24.4288 | 31.9307 | 96.5661 | 90.5071 | 0.24106
1000-68-24-5-98,5 | 1000 | 68 | 24 | 5 | 18.3337 | 440.0339 | 999.3437 | 67.9 | 24.5433 | 1.6964 | 40.7436 | -8.0893 | 68 | 29 | 19.1718 | 98.5 | 5.1189 | 68 | 24.4379 | 35.809 | 96.8687 | 90.7469 | 0.30053
1000-68-24-6-98,5 | 1000 | 68 | 24 | 6 | 18.3337 | 440.0339 | 999.3162 | 67.9 | 24.5713 | 1.6728 | 40.178 | -8.2465 | 68 | 29 | 23.0061 | 98.5 | 6.1302 | 68 | 24.4458 | 39.6669 | 97.0728 | 90.8756 | 0.36013
1000-68-24-7-98,5 | 1000 | 68 | 24 | 7 | 18.3337 | 440.0339 | 999.2891 | 67.9 | 24.5952 | 1.6588 | 39.8423 | -8.3409 | 68 | 29 | 26.8405 | 98.5 | 7.1414 | 68 | 24.4515 | 43.5153 | 97.2196 | 90.9521 | 0.41979
1000-68-24-8-98,5 | 1000 | 68 | 24 | 8 | 18.3337 | 440.0339 | 999.2621 | 67.9 | 24.6194 | 1.6503 | 39.6397 | -8.3981 | 68 | 29 | 30.6748 | 98.5 | 8.1526 | 68 | 24.4581 | 47.3581 | 97.3302 | 90.9983 | 0.47952
1000-68-24-9-98,5 | 1000 | 68 | 24 | 9 | 18.3337 | 440.0339 | 999.2352 | 67.9 | 24.6428 | 1.6451 | 39.5138 | -8.4338 | 68 | 29 | 34.5092 | 98.5 | 9.1637 | 68 | 24.4623 | 51.1978 | 97.4166 | 91.0272 | 0.53929
1000-68-24-10-98,5 | 1000 | 68 | 24 | 10 | 18.3337 | 440.0339 | 999.2084 | 67.9 | 24.6654 | 1.6418 | 39.4361 | -8.4559 | 68 | 29 | 38.3435 | 98.5 | 10.1748 | 68 | 24.4648 | 55.0354 | 97.4859 | 91.045 | 0.59909
1000-68-26-1-98,5 | 1000 | 68 | 26 | 1 | 20.5718 | 493.7491 | 999.4471 | 67.9 | 26.4542 | 3.6072 | 86.6257 | 0.6344 | 68 | 31 | 3.8344 | 98.5 | 1.0738 | 68 | 26.3568 | 20.799 | 92.0702 | 82.4653 | 0.058946
1000-68-26-2-98,5 | 1000 | 68 | 26 | 2 | 20.5718 | 493.7491 | 999.3832 | 67.9 | 26.5144 | 2.4525 | 58.8989 | -3.8863 | 68 | 31 | 7.6687 | 98.5 | 2.0903 | 68 | 26.429 | 25.788 | 94.7873 | 88.0785 | 0.11038
1000-68-26-3-98,5 | 1000 | 68 | 26 | 3 | 20.5718 | 493.7491 | 999.3459 | 67.9 | 26.5466 | 2.1385 | 51.3607 | -5.461 | 68 | 31 | 11.5031 | 98.5 | 3.1034 | 68 | 26.4587 | 29.9364 | 95.8305 | 89.6047 | 0.16275
1000-68-26-4-98,5 | 1000 | 68 | 26 | 4 | 20.5718 | 493.7491 | 999.3146 | 67.9 | 26.5785 | 2.0128 | 48.3433 | -6.1523 | 68 | 31 | 15.3374 | 98.5 | 4.1156 | 68 | 26.4771 | 33.8964 | 96.378 | 90.2157 | 0.21553
1000-68-26-5-98,5 | 1000 | 68 | 26 | 5 | 20.5718 | 493.7491 | 999.2853 | 67.9 | 26.5998 | 1.9503 | 46.8438 | -6.5109 | 68 | 31 | 19.1718 | 98.5 | 5.1275 | 68 | 26.4872 | 37.7932 | 96.7143 | 90.5195 | 0.26851
1000-68-26-6-98,5 | 1000 | 68 | 26 | 6 | 20.5718 | 493.7491 | 999.257 | 67.9 | 26.6246 | 1.916 | 46.0207 | -6.7123 | 68 | 31 | 23.0061 | 98.5 | 6.1391 | 68 | 26.4953 | 41.6619 | 96.9416 | 90.6863 | 0.32162
1000-68-26-7-98,5 | 1000 | 68 | 26 | 7 | 20.5718 | 493.7491 | 999.2291 | 67.9 | 26.6532 | 1.896 | 45.5421 | -6.8309 | 68 | 31 | 26.8405 | 98.5 | 7.1506 | 68 | 26.505 | 45.5162 | 97.1053 | 90.7834 | 0.37482
1000-68-26-8-98,5 | 1000 | 68 | 26 | 8 | 20.5718 | 493.7491 | 999.2015 | 67.9 | 26.6768 | 1.8832 | 45.2361 | -6.9073 | 68 | 31 | 30.6748 | 98.5 | 8.162 | 68 | 26.5105 | 49.3634 | 97.2289 | 90.8456 | 0.42807
1000-68-26-9-98,5 | 1000 | 68 | 26 | 9 | 20.5718 | 493.7491 | 999.174 | 67.9 | 26.6991 | 1.8749 | 45.0373 | -6.9572 | 68 | 31 | 34.5092 | 98.5 | 9.1734 | 68 | 26.5134 | 53.2061 | 97.3253 | 90.8861 | 0.48136
1000-68-26-10-98,5 | 1000 | 68 | 26 | 10 | 20.5718 | 493.7491 | 999.1466 | 67.9 | 26.723 | 1.8697 | 44.9139 | -6.9883 | 68 | 31 | 38.3435 | 98.5 | 10.1848 | 68 | 26.5187 | 57.0456 | 97.4028 | 90.9113 | 0.5347
1000-68-28-1-98,5 | 1000 | 68 | 28 | 1 | 23.0442 | 553.0892 | 999.396 | 67.9 | 28.5029 | 4.4187 | 106.1201 | 3.0618 | 68 | 33 | 3.8344 | 98.5 | 1.0801 | 68 | 28.3847 | 22.4598 | 91.5114 | 80.825 | 0.05369
1000-68-28-2-98,5 | 1000 | 68 | 28 | 2 | 23.0442 | 553.0892 | 999.3209 | 67.9 | 28.5715 | 2.9271 | 70.3019 | -1.8284 | 68 | 33 | 7.6687 | 98.5 | 2.098 | 68 | 28.4688 | 27.7858 | 94.4272 | 87.298 | 0.099418
1000-68-28-3-98,5 | 1000 | 68 | 28 | 3 | 23.0442 | 553.0892 | 999.2795 | 67.9 | 28.6066 | 2.5042 | 60.1476 | -3.6437 | 68 | 33 | 11.5031 | 98.5 | 3.1118 | 68 | 28.5049 | 32.0431 | 95.5691 | 89.1331 | 0.14606
1000-68-28-4-98,5 | 1000 | 68 | 28 | 4 | 23.0442 | 553.0892 | 999.2462 | 67.9 | 28.6404 | 2.3312 | 55.9949 | -4.4694 | 68 | 33 | 15.3374 | 98.5 | 4.1245 | 68 | 28.527 | 36.0504 | 96.1734 | 89.8837 | 0.19312
1000-68-28-5-98,5 | 1000 | 68 | 28 | 5 | 23.0442 | 553.0892 | 999.2156 | 67.9 | 28.6645 | 2.2444 | 53.9102 | -4.9056 | 68 | 33 | 19.1718 | 98.5 | 5.1367 | 68 | 28.5407 | 39.9716 | 96.546 | 90.2606 | 0.24039
1000-68-28-6-98,5 | 1000 | 68 | 28 | 6 | 23.0442 | 553.0892 | 999.1862 | 67.9 | 28.6865 | 2.1954 | 52.7358 | -5.1583 | 68 | 33 | 23.0061 | 98.5 | 6.1487 | 68 | 28.5495 | 43.8549 | 96.7984 | 90.4731 | 0.28779
1000-68-28-7-98,5 | 1000 | 68 | 28 | 7 | 23.0442 | 553.0892 | 999.1575 | 67.9 | 28.7156 | 2.1666 | 52.0451 | -5.3093 | 68 | 33 | 26.8405 | 98.5 | 7.1605 | 68 | 28.5598 | 47.7181 | 96.9806 | 90.5981 | 0.33529
1000-68-28-8-98,5 | 1000 | 68 | 28 | 8 | 23.0442 | 553.0892 | 999.1291 | 67.9 | 28.7379 | 2.1477 | 51.5921 | -5.4094 | 68 | 33 | 30.6748 | 98.5 | 8.1722 | 68 | 28.5651 | 51.5713 | 97.1182 | 90.6802 | 0.38284
1000-68-28-9-98,5 | 1000 | 68 | 28 | 9 | 23.0442 | 553.0892 | 999.1009 | 67.9 | 28.7618 | 2.1355 | 51.3003 | -5.4743 | 68 | 33 | 34.5092 | 98.5 | 9.1839 | 68 | 28.5725 | 55.4179 | 97.2257 | 90.7332 | 0.43044
1000-68-28-10-98,5 | 1000 | 68 | 28 | 10 | 23.0442 | 553.0892 | 999.0729 | 67.9 | 28.7841 | 2.1271 | 51.1019 | -5.5186 | 68 | 33 | 38.3435 | 98.5 | 10.1955 | 68 | 28.5758 | 59.2606 | 97.3121 | 90.7693 | 0.47808
1000-68-30-1-98,5 | 1000 | 68 | 30 | 1 | 25.7709 | 618.5387 | 999.3324 | 67.9 | 30.5517 | 5.4033 | 129.7739 | 5.5049 | 68 | 35 | 3.8344 | 98.5 | 1.0867 | 68 | 30.4076 | 24.202 | 90.9326 | 79.0333 | 0.049098
1000-68-30-2-98,5 | 1000 | 68 | 30 | 2 | 25.7709 | 618.5387 | 999.2439 | 67.9 | 30.6326 | 3.5035 | 84.1531 | 0.28953 | 68 | 35 | 7.6687 | 98.5 | 2.1062 | 68 | 30.5099 | 29.9361 | 94.0432 | 86.4051 | 0.089817
1000-68-30-3-98,5 | 1000 | 68 | 30 | 3 | 25.7709 | 618.5387 | 999.1975 | 67.9 | 30.6704 | 2.9405 | 70.6338 | -1.7733 | 68 | 35 | 11.5031 | 98.5 | 3.1209 | 68 | 30.5531 | 34.3334 | 95.2872 | 88.5897 | 0.1314
1000-68-30-4-98,5 | 1000 | 68 | 30 | 4 | 25.7709 | 618.5387 | 999.1616 | 67.9 | 30.7013 | 2.7045 | 64.9654 | -2.7495 | 68 | 35 | 15.3374 | 98.5 | 4.1342 | 68 | 30.5785 | 38.4039 | 95.9514 | 89.5058 | 0.17341
1000-68-30-5-98,5 | 1000 | 68 | 30 | 5 | 25.7709 | 618.5387 | 999.1294 | 67.9 | 30.7288 | 2.585 | 62.0976 | -3.274 | 68 | 35 | 19.1718 | 98.5 | 5.1468 | 68 | 30.5958 | 42.3577 | 96.363 | 89.9693 | 0.21565
1000-68-30-6-98,5 | 1000 | 68 | 30 | 6 | 25.7709 | 618.5387 | 999.0989 | 67.9 | 30.7535 | 2.5169 | 60.4645 | -3.5827 | 68 | 35 | 23.0061 | 98.5 | 6.1591 | 68 | 30.6074 | 46.2601 | 96.6426 | 90.2334 | 0.25802
1000-68-30-7-98,5 | 1000 | 68 | 30 | 7 | 25.7709 | 618.5387 | 999.0692 | 67.9 | 30.782 | 2.4758 | 59.4776 | -3.7731 | 68 | 35 | 26.8405 | 98.5 | 7.1712 | 68 | 30.6162 | 50.1356 | 96.8448 | 90.3931 | 0.30049
1000-68-30-8-98,5 | 1000 | 68 | 30 | 8 | 25.7709 | 618.5387 | 999.04 | 67.9 | 30.8067 | 2.449 | 58.8368 | -3.8983 | 68 | 35 | 30.6748 | 98.5 | 8.1832 | 68 | 30.6273 | 53.9967 | 96.9976 | 90.4969 | 0.34303
1000-68-30-9-98,5 | 1000 | 68 | 30 | 9 | 25.7709 | 618.5387 | 999.0111 | 67.9 | 30.8286 | 2.4308 | 58.4004 | -3.9842 | 68 | 35 | 34.5092 | 98.5 | 9.1952 | 68 | 30.6325 | 57.8493 | 97.1172 | 90.5677 | 0.3856
1000-68-30-10-98,5 | 1000 | 68 | 30 | 10 | 25.7709 | 618.5387 | 998.9824 | 67.9 | 30.8524 | 2.4186 | 58.1088 | -4.042 | 68 | 35 | 38.3435 | 98.5 | 10.207 | 68 | 30.6401 | 61.6958 | 97.2133 | 90.615 | 0.42822
1000-68-32-1-98,5 | 1000 | 68 | 32 | 1 | 28.7741 | 690.614 | 999.2812 | 67.9 | 32.6048 | 6.5926 | 158.3452 | 7.9563 | 68 | 37 | 3.8344 | 98.5 | 1.0935 | 68 | 32.4325 | 26.0158 | 90.3378 | 77.0884 | 0.045083
1000-68-32-2-98,5 | 1000 | 68 | 32 | 2 | 28.7741 | 690.614 | 999.1767 | 67.9 | 32.6982 | 4.2036 | 100.9756 | 2.4639 | 68 | 37 | 7.6687 | 98.5 | 2.1151 | 68 | 32.5525 | 32.2392 | 93.6357 | 85.391 | 0.081399
1000-68-32-3-98,5 | 1000 | 68 | 32 | 3 | 28.7741 | 690.614 | 999.1242 | 67.9 | 32.7419 | 3.4636 | 83.2049 | 0.1553 | 68 | 37 | 11.5031 | 98.5 | 3.1307 | 68 | 32.6039 | 36.8135 | 94.9843 | 87.9627 | 0.11853
1000-68-32-4-98,5 | 1000 | 68 | 32 | 4 | 28.7741 | 690.614 | 999.0851 | 67.9 | 32.7738 | 3.1458 | 75.5722 | -0.9803 | 68 | 37 | 15.3374 | 98.5 | 4.1445 | 68 | 32.6348 | 40.9657 | 95.7115 | 89.0673 | 0.15608
1000-68-32-5-98,5 | 1000 | 68 | 32 | 5 | 28.7741 | 690.614 | 999.0509 | 67.9 | 32.8021 | 2.9825 | 71.6524 | -1.6055 | 68 | 37 | 19.1718 | 98.5 | 5.1576 | 68 | 32.6553 | 44.9633 | 96.1646 | 89.6347 | 0.19386
1000-68-32-6-98,5 | 1000 | 68 | 32 | 6 | 28.7741 | 690.614 | 999.019 | 67.9 | 32.8276 | 2.8885 | 69.3959 | -1.98 | 68 | 37 | 23.0061 | 98.5 | 6.1703 | 68 | 32.6699 | 48.8917 | 96.4733 | 89.9615 | 0.23179
1000-68-32-7-98,5 | 1000 | 68 | 32 | 7 | 28.7741 | 690.614 | 998.9883 | 67.9 | 32.8581 | 2.8311 | 68.0197 | -2.214 | 68 | 37 | 26.8405 | 98.5 | 7.1828 | 68 | 32.6845 | 52.7834 | 96.697 | 90.1609 | 0.26982
1000-68-32-8-98,5 | 1000 | 68 | 32 | 8 | 28.7741 | 690.614 | 998.9581 | 67.9 | 32.8756 | 2.792 | 67.0811 | -2.3761 | 68 | 37 | 30.6748 | 98.5 | 8.1951 | 68 | 32.6903 | 56.6569 | 96.8663 | 90.2969 | 0.3079
1000-68-32-9-98,5 | 1000 | 68 | 32 | 9 | 28.7741 | 690.614 | 998.9284 | 67.9 | 32.9023 | 2.7665 | 66.4722 | -2.4824 | 68 | 37 | 34.5092 | 98.5 | 9.2073 | 68 | 32.6974 | 60.5167 | 96.999 | 90.3853 | 0.34605
1000-68-32-10-98,5 | 1000 | 68 | 32 | 10 | 28.7741 | 690.614 | 998.8989 | 67.9 | 32.9251 | 2.7485 | 66.0405 | -2.5583 | 68 | 37 | 38.3435 | 98.5 | 10.2195 | 68 | 32.7057 | 64.3691 | 97.1057 | 90.448 | 0.38424
1000-68-34-1-98,5 | 1000 | 68 | 34 | 1 | 32.0758 | 769.8648 | 999.2154 | 67.9 | 34.6562 | 8.0165 | 192.5593 | 10.4312 | 68 | 39 | 3.8344 | 98.5 | 1.1007 | 68 | 34.4559 | 27.8936 | 89.7303 | 75.0075 | 0.041564
1000-68-34-2-98,5 | 1000 | 68 | 34 | 2 | 32.0758 | 769.8648 | 999.0921 | 67.9 | 34.7625 | 5.0505 | 121.3288 | 4.6839 | 68 | 39 | 7.6687 | 98.5 | 2.1244 | 68 | 34.5913 | 34.694 | 93.2055 | 84.2546 | 0.074005
1000-68-34-3-98,5 | 1000 | 68 | 34 | 3 | 32.0758 | 769.8648 | 999.0321 | 67.9 | 34.8151 | 4.0906 | 98.2757 | 2.1388 | 68 | 39 | 11.5031 | 98.5 | 3.1411 | 68 | 34.657 | 39.4882 | 94.6602 | 87.247 | 0.1072
1000-68-34-4-98,5 | 1000 | 68 | 34 | 4 | 32.0758 | 769.8648 | 998.9891 | 67.9 | 34.8509 | 3.668 | 88.1266 | 0.83737 | 68 | 39 | 15.3374 | 98.5 | 4.1557 | 68 | 34.6938 | 43.7452 | 95.4531 | 88.5645 | 0.14081
1000-68-34-5-98,5 | 1000 | 68 | 34 | 5 | 32.0758 | 769.8648 | 998.9525 | 67.9 | 34.8803 | 3.4474 | 82.8283 | 0.10164 | 68 | 39 | 19.1718 | 98.5 | 5.1693 | 68 | 34.7186 | 47.8002 | 95.95 | 89.2525 | 0.17465
1000-68-34-6-98,5 | 1000 | 68 | 34 | 6 | 32.0758 | 769.8648 | 998.9189 | 67.9 | 34.9074 | 3.319 | 79.7469 | -0.34659 | 68 | 39 | 23.0061 | 98.5 | 6.1824 | 68 | 34.737 | 51.7629 | 96.2899 | 89.6526 | 0.20865
1000-68-34-7-98,5 | 1000 | 68 | 34 | 7 | 32.0758 | 769.8648 | 998.8869 | 67.9 | 34.9323 | 3.2384 | 77.812 | -0.63631 | 68 | 39 | 26.8405 | 98.5 | 7.1952 | 68 | 34.7505 | 55.6779 | 96.5366 | 89.904 | 0.24274
1000-68-34-8-98,5 | 1000 | 68 | 34 | 8 | 32.0758 | 769.8648 | 998.8557 | 67.9 | 34.9618 | 3.186 | 76.5561 | -0.82797 | 68 | 39 | 30.6748 | 98.5 | 8.2079 | 68 | 34.7636 | 59.5646 | 96.7239 | 90.0673 | 0.27691
1000-68-34-9-98,5 | 1000 | 68 | 34 | 9 | 32.0758 | 769.8648 | 998.8251 | 67.9 | 34.983 | 3.149 | 75.669 | -0.96509 | 68 | 39 | 34.5092 | 98.5 | 9.2204 | 68 | 34.7718 | 63.436 | 96.8707 | 90.1827 | 0.31113
1000-68-34-10-98,5 | 1000 | 68 | 34 | 10 | 32.0758 | 769.8648 | 998.7948 | 67.9 | 35.0067 | 3.1233 | 75.0529 | -1.0612 | 68 | 39 | 38.3435 | 98.5 | 10.2329 | 68 | 34.7819 | 67.2961 | 96.9888 | 90.2629 | 0.34539
1000-68-36-1-98,5 | 1000 | 68 | 36 | 1 | 35.7013 | 856.8751 | 999.1617 | 67.9 | 36.7124 | 9.7123 | 233.3039 | 13.4522 | 68 | 41 | 3.8344 | 98.5 | 1.1081 | 68 | 36.4801 | 29.8234 | 89.1143 | 72.7957 | 0.038478
1000-68-36-2-98,5 | 1000 | 68 | 36 | 2 | 35.7013 | 856.8751 | 999.0166 | 67.9 | 36.8349 | 6.0751 | 145.9546 | 6.9481 | 68 | 41 | 7.6687 | 98.5 | 2.1344 | 68 | 36.6345 | 37.2949 | 92.7544 | 82.9835 | 0.067508
1000-68-36-3-98,5 | 1000 | 68 | 36 | 3 | 35.7013 | 856.8751 | 998.9474 | 67.9 | 36.8967 | 4.8447 | 116.4022 | 4.1802 | 68 | 41 | 11.5031 | 98.5 | 3.1523 | 68 | 36.7116 | 42.3596 | 94.3152 | 86.4299 | 0.097224
1000-68-36-4-98,5 | 1000 | 68 | 36 | 4 | 35.7013 | 856.8751 | 998.8996 | 67.9 | 36.9353 | 4.2887 | 103.0484 | 2.7082 | 68 | 41 | 15.3374 | 98.5 | 4.1676 | 68 | 36.7559 | 46.75 | 95.1758 | 87.9873 | 0.12734
1000-68-36-5-98,5 | 1000 | 68 | 36 | 5 | 35.7013 | 856.8751 | 998.8601 | 67.9 | 36.9661 | 3.9936 | 95.9605 | 1.8533 | 68 | 41 | 19.1718 | 98.5 | 5.1818 | 68 | 36.7852 | 50.8795 | 95.7187 | 88.814 | 0.15769
1000-68-36-6-98,5 | 1000 | 68 | 36 | 6 | 35.7013 | 856.8751 | 998.8245 | 67.9 | 36.9977 | 3.8205 | 91.8056 | 1.3245 | 68 | 41 | 23.0061 | 98.5 | 6.1954 | 68 | 36.8087 | 54.8869 | 96.0916 | 89.2987 | 0.1882
1000-68-36-7-98,5 | 1000 | 68 | 36 | 7 | 35.7013 | 856.8751 | 998.791 | 67.9 | 37.0219 | 3.71 | 89.1525 | 0.97516 | 68 | 41 | 26.8405 | 98.5 | 7.2087 | 68 | 36.8227 | 58.8318 | 96.3631 | 89.6083 | 0.21881
1000-68-36-8-98,5 | 1000 | 68 | 36 | 8 | 35.7013 | 856.8751 | 998.7585 | 67.9 | 37.0431 | 3.6359 | 87.3747 | 0.73562 | 68 | 41 | 30.6748 | 98.5 | 8.2217 | 68 | 36.8366 | 62.7402 | 96.5694 | 89.8158 | 0.24949
1000-68-36-9-98,5 | 1000 | 68 | 36 | 9 | 35.7013 | 856.8751 | 998.7269 | 67.9 | 37.0681 | 3.5851 | 86.1563 | 0.56883 | 68 | 41 | 34.5092 | 98.5 | 9.2345 | 68 | 36.8486 | 66.6254 | 96.7315 | 89.9582 | 0.28023
1000-68-36-10-98,5 | 1000 | 68 | 36 | 10 | 35.7013 | 856.8751 | 998.6957 | 67.9 | 37.0925 | 3.5489 | 85.2888 | 0.44874 | 68 | 41 | 38.3435 | 98.5 | 10.2473 | 68 | 36.8598 | 70.4959 | 96.862 | 90.0596 | 0.31102
1000-68-38-1-98,5 | 1000 | 68 | 38 | 1 | 39.6753 | 952.2645 | 999.0918 | 67.9 | 38.7664 | 11.7138 | 281.4044 | 16.4669 | 68 | 43 | 3.8344 | 98.5 | 1.1156 | 68 | 38.5034 | 31.7959 | 88.4934 | 70.4758 | 0.035763
1000-68-38-2-98,5 | 1000 | 68 | 38 | 2 | 39.6753 | 952.2645 | 998.922 | 67.9 | 38.909 | 7.3094 | 175.6245 | 9.2463 | 68 | 43 | 7.6687 | 98.5 | 2.1448 | 68 | 38.6776 | 40.0347 | 92.2841 | 81.5771 | 0.061793
1000-68-38-3-98,5 | 1000 | 68 | 38 | 3 | 39.6753 | 952.2645 | 998.8418 | 67.9 | 38.9799 | 5.7497 | 138.16 | 6.2725 | 68 | 43 | 11.5031 | 98.5 | 3.1642 | 68 | 38.7656 | 45.4287 | 93.9496 | 85.5082 | 0.088429
1000-68-38-4-98,5 | 1000 | 68 | 38 | 4 | 39.6753 | 952.2645 | 998.7882 | 67.9 | 39.0239 | 5.0271 | 120.8034 | 4.6312 | 68 | 43 | 15.3374 | 98.5 | 4.1804 | 68 | 38.8197 | 49.9857 | 94.8795 | 87.3295 | 0.11545
1000-68-38-5-98,5 | 1000 | 68 | 38 | 5 | 39.6753 | 952.2645 | 998.745 | 67.9 | 39.0577 | 4.6369 | 111.4321 | 3.6516 | 68 | 43 | 19.1718 | 98.5 | 5.1953 | 68 | 38.8553 | 54.2102 | 95.4704 | 88.3129 | 0.1427
1000-68-38-6-98,5 | 1000 | 68 | 38 | 6 | 39.6753 | 952.2645 | 998.707 | 67.9 | 39.0865 | 4.4041 | 105.8426 | 3.0303 | 68 | 43 | 23.0061 | 98.5 | 6.2094 | 68 | 38.881 | 58.2773 | 95.878 | 88.8995 | 0.17011
1000-68-38-7-98,5 | 1000 | 68 | 38 | 7 | 39.6753 | 952.2645 | 998.6716 | 67.9 | 39.1164 | 4.2558 | 102.2807 | 2.6184 | 68 | 43 | 26.8405 | 98.5 | 7.2231 | 68 | 38.9001 | 62.26 | 96.1758 | 89.2735 | 0.19763
1000-68-38-8-98,5 | 1000 | 68 | 38 | 8 | 39.6753 | 952.2645 | 998.6378 | 67.9 | 39.1424 | 4.1558 | 99.8813 | 2.3333 | 68 | 43 | 30.6748 | 98.5 | 8.2365 | 68 | 38.9207 | 66.1943 | 96.4025 | 89.5255 | 0.22523
1000-68-38-9-98,5 | 1000 | 68 | 38 | 9 | 39.6753 | 952.2645 | 998.6049 | 67.9 | 39.1651 | 4.0852 | 98.1871 | 2.1281 | 68 | 43 | 34.5092 | 98.5 | 9.2497 | 68 | 38.9334 | 70.0993 | 96.5809 | 89.7035 | 0.25288
1000-68-38-10-98,5 | 1000 | 68 | 38 | 10 | 39.6753 | 952.2645 | 998.5727 | 67.9 | 39.1853 | 4.0336 | 96.9511 | 1.9764 | 68 | 43 | 38.3435 | 98.5 | 10.2628 | 68 | 38.9396 | 73.9852 | 96.7248 | 89.8334 | 0.28057
1000-68-40-1-98,5 | 1000 | 68 | 40 | 1 | 44.0265 | 1056.6898 | 999.0371 | 67.9 | 40.8278 | 14.0636 | 337.8715 | 17.1044 | 68 | 45 | 3.8344 | 98.5 | 1.1233 | 68 | 40.525 | 33.7973 | 87.8719 | 68.0565 | 0.033375
1000-68-40-2-98,5 | 1000 | 68 | 40 | 2 | 44.0265 | 1056.6898 | 998.8394 | 67.9 | 40.9967 | 8.7915 | 211.2532 | 11.8813 | 68 | 45 | 7.6687 | 98.5 | 2.1557 | 68 | 40.7226 | 42.9037 | 91.7969 | 80.0314 | 0.056762
1000-68-40-3-98,5 | 1000 | 68 | 40 | 3 | 44.0265 | 1056.6898 | 998.7461 | 67.9 | 41.0703 | 6.8369 | 164.3004 | 8.415 | 68 | 45 | 11.5031 | 98.5 | 3.1767 | 68 | 40.8234 | 48.6927 | 93.5642 | 84.471 | 0.080668
1000-68-40-4-98,5 | 1000 | 68 | 40 | 4 | 44.0265 | 1056.6898 | 998.6853 | 67.9 | 41.1209 | 5.9081 | 141.9888 | 6.6087 | 68 | 45 | 15.3374 | 98.5 | 4.194 | 68 | 40.8862 | 53.4559 | 94.5641 | 86.5807 | 0.10494
1000-68-40-5-98,5 | 1000 | 68 | 40 | 5 | 44.0265 | 1056.6898 | 998.6378 | 67.9 | 41.157 | 5.3975 | 129.7255 | 5.5004 | 68 | 45 | 19.1718 | 98.5 | 5.2096 | 68 | 40.9289 | 57.8007 | 95.2045 | 87.7402 | 0.12944
1000-68-40-6-98,5 | 1000 | 68 | 40 | 6 | 44.0265 | 1056.6898 | 998.5967 | 67.9 | 41.1927 | 5.0904 | 122.3476 | 4.7859 | 68 | 45 | 23.0061 | 98.5 | 6.2243 | 68 | 40.9617 | 61.9423 | 95.6486 | 88.438 | 0.1541
1000-68-40-7-98,5 | 1000 | 68 | 40 | 7 | 44.0265 | 1056.6898 | 998.5591 | 67.9 | 41.2131 | 4.8889 | 117.5108 | 4.2954 | 68 | 45 | 26.8405 | 98.5 | 7.2385 | 68 | 40.9803 | 65.978 | 95.9739 | 88.8955 | 0.17886
1000-68-40-8-98,5 | 1000 | 68 | 40 | 8 | 44.0265 | 1056.6898 | 998.5236 | 67.9 | 41.2382 | 4.7534 | 114.2582 | 3.9549 | 68 | 45 | 30.6748 | 98.5 | 8.2524 | 68 | 41.0016 | 69.9479 | 96.2224 | 89.2032 | 0.2037
1000-68-40-9-98,5 | 1000 | 68 | 40 | 9 | 44.0265 | 1056.6898 | 998.4893 | 67.9 | 41.2684 | 4.659 | 111.9914 | 3.7123 | 68 | 45 | 34.5092 | 98.5 | 9.266 | 68 | 41.0188 | 73.8767 | 96.4183 | 89.4178 | 0.22861
1000-68-40-10-98,5 | 1000 | 68 | 40 | 10 | 44.0265 | 1056.6898 | 998.4559 | 67.9 | 41.2847 | 4.5876 | 110.2795 | 3.5261 | 68 | 45 | 38.3435 | 98.5 | 10.2794 | 68 | 41.0305 | 77.7824 | 96.5764 | 89.5799 | 0.25356
1000-68-42-1-98,5 | 1000 | 68 | 42 | 1 | 48.7824 | 1170.8462 | 998.9643 | 67.9 | 42.8776 | 16.7946 | 403.5126 | 17.1044 | 68 | 47 | 3.8344 | 98.5 | 1.1312 | 68 | 42.5465 | 35.8221 | 87.2519 | 65.5724 | 0.031262
1000-68-42-2-98,5 | 1000 | 68 | 42 | 2 | 48.7824 | 1170.8462 | 998.7356 | 67.9 | 43.0799 | 10.5568 | 253.6991 | 14.7919 | 68 | 47 | 7.6687 | 98.5 | 2.1671 | 68 | 42.7659 | 45.8943 | 91.2946 | 78.3594 | 0.052321
1000-68-42-3-98,5 | 1000 | 68 | 42 | 3 | 48.7824 | 1170.8462 | 998.6271 | 67.9 | 43.1639 | 8.1384 | 195.6021 | 10.6755 | 68 | 47 | 11.5031 | 98.5 | 3.19 | 68 | 42.8816 | 52.147 | 93.16 | 83.3169 | 0.073812
1000-68-42-4-98,5 | 1000 | 68 | 42 | 4 | 48.7824 | 1170.8462 | 998.5577 | 67.9 | 43.2225 | 6.9585 | 167.2541 | 8.6368 | 68 | 47 | 15.3374 | 98.5 | 4.2085 | 68 | 42.955 | 57.1613 | 94.2301 | 85.7357 | 0.095639
1000-68-42-5-98,5 | 1000 | 68 | 42 | 5 | 48.7824 | 1170.8462 | 998.5048 | 67.9 | 43.2619 | 6.2977 | 151.3794 | 7.399 | 68 | 47 | 19.1718 | 98.5 | 5.225 | 68 | 43.0049 | 61.6565 | 94.9212 | 87.0903 | 0.11769
1000-68-42-6-98,5 | 1000 | 68 | 42 | 6 | 48.7824 | 1170.8462 | 998.46 | 67.9 | 43.2943 | 5.8931 | 141.6613 | 6.5804 | 68 | 47 | 23.0061 | 98.5 | 6.2403 | 68 | 43.0414 | 65.8954 | 95.4029 | 87.9196 | 0.1399
1000-68-42-7-98,5 | 1000 | 68 | 42 | 7 | 48.7824 | 1170.8462 | 998.4198 | 67.9 | 43.3276 | 5.6301 | 135.3449 | 6.0199 | 68 | 47 | 26.8405 | 98.5 | 7.2551 | 68 | 43.0716 | 69.9927 | 95.7575 | 88.4587 | 0.16222
1000-68-42-8-98,5 | 1000 | 68 | 42 | 8 | 48.7824 | 1170.8462 | 998.3822 | 67.9 | 43.3518 | 5.4482 | 130.9776 | 5.618 | 68 | 47 | 30.6748 | 98.5 | 8.2694 | 68 | 43.0935 | 74.0089 | 96.0288 | 88.8315 | 0.18461
1000-68-42-9-98,5 | 1000 | 68 | 42 | 9 | 48.7824 | 1170.8462 | 998.3463 | 67.9 | 43.3721 | 5.3179 | 127.8497 | 5.3225 | 68 | 47 | 34.5092 | 98.5 | 9.2834 | 68 | 43.1097 | 77.9736 | 96.2431 | 89.0986 | 0.20707
1000-68-42-10-98,5 | 1000 | 68 | 42 | 10 | 48.7824 | 1170.8462 | 998.3115 | 67.9 | 43.4012 | 5.2246 | 125.6102 | 5.1068 | 68 | 47 | 38.3435 | 98.5 | 10.2973 | 68 | 43.1271 | 81.9013 | 96.4166 | 89.29 | 0.22958
1000-68-44-1-98,5 | 1000 | 68 | 44 | 1 | 53.9747 | 1295.4686 | 998.9 | 67.9 | 44.9367 | 19.9556 | 479.4901 | 17.1044 | 68 | 49 | 3.8344 | 98.5 | 1.139 | 68 | 44.5623 | 37.8534 | 86.6383 | 63.0278 | 0.029395
1000-68-44-2-98,5 | 1000 | 68 | 44 | 2 | 53.9747 | 1295.4686 | 998.6371 | 67.9 | 45.1664 | 12.6502 | 304.0377 | 17.1044 | 68 | 49 | 7.6687 | 98.5 | 2.179 | 68 | 44.8077 | 48.9931 | 90.78 | 76.5627 | 0.048398
1000-68-44-3-98,5 | 1000 | 68 | 44 | 3 | 53.9747 | 1295.4686 | 998.511 | 67.9 | 45.2662 | 9.6944 | 233.0266 | 13.4331 | 68 | 49 | 11.5031 | 98.5 | 3.204 | 68 | 44.9419 | 55.7833 | 92.7386 | 82.039 | 0.06775
1000-68-44-4-98,5 | 1000 | 68 | 44 | 4 | 53.9747 | 1295.4686 | 998.4313 | 67.9 | 45.3295 | 8.2107 | 197.3787 | 10.8166 | 68 | 49 | 15.3374 | 98.5 | 4.2238 | 68 | 45.025 | 61.1013 | 93.8779 | 84.7878 | 0.087405
1000-68-44-5-98,5 | 1000 | 68 | 44 | 5 | 53.9747 | 1295.4686 | 998.372 | 67.9 | 45.3751 | 7.3656 | 177.0724 | 9.349 | 68 | 49 | 19.1718 | 98.5 | 5.2412 | 68 | 45.0839 | 65.7809 | 94.6203 | 86.3537 | 0.10728
1000-68-44-6-98,5 | 1000 | 68 | 44 | 6 | 53.9747 | 1295.4686 | 998.3228 | 67.9 | 45.4103 | 6.8407 | 164.4619 | 8.4273 | 68 | 49 | 23.0061 | 98.5 | 6.2574 | 68 | 45.1274 | 70.1401 | 95.141 | 87.3261 | 0.1273
1000-68-44-7-98,5 | 1000 | 68 | 44 | 7 | 53.9747 | 1295.4686 | 998.2793 | 67.9 | 45.4398 | 6.4938 | 156.1287 | 7.7815 | 68 | 49 | 26.8405 | 98.5 | 7.2727 | 68 | 45.1601 | 74.3213 | 95.5257 | 87.9688 | 0.14743
1000-68-44-8-98,5 | 1000 | 68 | 44 | 8 | 53.9747 | 1295.4686 | 998.2392 | 67.9 | 45.4686 | 6.2541 | 150.3718 | 7.3165 | 68 | 49 | 30.6748 | 98.5 | 8.2876 | 68 | 45.1852 | 78.3954 | 95.8211 | 88.4129 | 0.16764
1000-68-44-9-98,5 | 1000 | 68 | 44 | 9 | 53.9747 | 1295.4686 | 998.2013 | 67.9 | 45.4921 | 6.0814 | 146.2253 | 6.9712 | 68 | 49 | 34.5092 | 98.5 | 9.3021 | 68 | 45.2072 | 82.4024 | 96.055 | 88.7329 | 0.18792
1000-68-44-10-98,5 | 1000 | 68 | 44 | 10 | 53.9747 | 1295.4686 | 998.1649 | 67.9 | 45.5184 | 5.955 | 143.1907 | 6.7127 | 68 | 49 | 38.3435 | 98.5 | 10.3164 | 68 | 45.2285 | 86.3632 | 96.2446 | 88.9671 | 0.20825
1000-68-46-1-98,5 | 1000 | 68 | 46 | 1 | 59.6353 | 1431.3327 | 998.8357 | 67.9 | 46.9939 | 23.588 | 566.8063 | 17.1044 | 68 | 51 | 3.8344 | 98.5 | 1.1469 | 68 | 46.5792 | 39.8816 | 86.0339 | 60.4462 | 0.027741
1000-68-46-2-98,5 | 1000 | 68 | 46 | 2 | 59.6353 | 1431.3327 | 998.5356 | 67.9 | 47.2555 | 15.1183 | 363.3921 | 17.1044 | 68 | 51 | 7.6687 | 98.5 | 2.1912 | 68 | 46.8495 | 52.1858 | 90.2558 | 74.6488 | 0.044927
1000-68-46-3-98,5 | 1000 | 68 | 46 | 3 | 59.6353 | 1431.3327 | 998.3892 | 67.9 | 47.3645 | 11.5413 | 277.4536 | 16.2372 | 68 | 51 | 11.5031 | 98.5 | 3.2186 | 68 | 46.9945 | 59.5971 | 92.3009 | 80.6469 | 0.062378
1000-68-46-4-98,5 | 1000 | 68 | 46 | 4 | 59.6353 | 1431.3327 | 998.2978 | 67.9 | 47.4432 | 9.7022 | 233.2628 | 13.4492 | 68 | 51 | 15.3374 | 98.5 | 4.24 | 68 | 47.0981 | 65.2706 | 93.5084 | 83.7308 | 0.080107
1000-68-46-5-98,5 | 1000 | 68 | 46 | 5 | 59.6353 | 1431.3327 | 998.2306 | 67.9 | 47.4945 | 8.6321 | 207.5506 | 11.6034 | 68 | 51 | 19.1718 | 98.5 | 5.2585 | 68 | 47.165 | 70.175 | 94.3023 | 85.5251 | 0.098033
1000-68-46-6-98,5 | 1000 | 68 | 46 | 6 | 59.6353 | 1431.3327 | 998.1761 | 67.9 | 47.5323 | 7.9578 | 191.3472 | 10.3329 | 68 | 51 | 23.0061 | 98.5 | 6.2755 | 68 | 47.2149 | 74.6836 | 94.8626 | 86.6559 | 0.1161
1000-68-46-7-98,5 | 1000 | 68 | 46 | 7 | 59.6353 | 1431.3327 | 998.1287 | 67.9 | 47.5649 | 7.5079 | 180.5377 | 9.5917 | 68 | 51 | 26.8405 | 98.5 | 7.2916 | 68 | 47.2549 | 78.9679 | 95.2786 | 87.4103 | 0.13429
1000-68-46-8-98,5 | 1000 | 68 | 46 | 8 | 59.6353 | 1431.3327 | 998.0856 | 67.9 | 47.5919 | 7.1926 | 172.9648 | 9.0558 | 68 | 51 | 30.6748 | 98.5 | 8.307 | 68 | 47.2818 | 83.1175 | 95.599 | 87.939 | 0.15255
1000-68-46-9-98,5 | 1000 | 68 | 46 | 9 | 59.6353 | 1431.3327 | 998.0454 | 67.9 | 47.617 | 6.9654 | 167.5063 | 8.6558 | 68 | 51 | 34.5092 | 98.5 | 9.322 | 68 | 47.3108 | 87.1791 | 95.8534 | 88.3201 | 0.17088
1000-68-46-10-98,5 | 1000 | 68 | 46 | 10 | 59.6353 | 1431.3327 | 998.007 | 67.9 | 47.6411 | 6.796 | 163.4397 | 8.3499 | 68 | 51 | 38.3435 | 98.5 | 10.3368 | 68 | 47.3323 | 91.1828 | 96.06 | 88.6041 | 0.18925
1000-68-48-1-98,5 | 1000 | 68 | 48 | 1 | 65.799 | 1579.2566 | 998.7803 | 67.9 | 49.0479 | 27.7354 | 666.501 | 17.1044 | 68 | 53 | 3.8344 | 98.5 | 1.1548 | 68 | 48.5942 | 41.898 | 85.441 | 57.8484 | 0.026272
1000-68-48-2-98,5 | 1000 | 68 | 48 | 2 | 65.799 | 1579.2566 | 998.4401 | 67.9 | 49.3466 | 18.0093 | 432.9236 | 17.1044 | 68 | 53 | 7.6687 | 98.5 | 2.2037 | 68 | 48.8885 | 55.4585 | 89.7247 | 72.6299 | 0.04185
1000-68-48-3-98,5 | 1000 | 68 | 48 | 3 | 65.799 | 1579.2566 | 998.2711 | 67.9 | 49.4757 | 13.7349 | 330.2276 | 17.1043 | 68 | 53 | 11.5031 | 98.5 | 3.2338 | 68 | 49.0562 | 63.5672 | 91.8498 | 79.126 | 0.057621
1000-68-48-4-98,5 | 1000 | 68 | 48 | 4 | 65.799 | 1579.2566 | 998.1656 | 67.9 | 49.5602 | 11.4725 | 275.8633 | 16.144 | 68 | 53 | 15.3374 | 98.5 | 4.2569 | 68 | 49.1674 | 69.6639 | 93.1224 | 82.5643 | 0.073629
1000-68-48-5-98,5 | 1000 | 68 | 48 | 5 | 65.799 | 1579.2566 | 998.0893 | 67.9 | 49.6197 | 10.1336 | 243.6855 | 14.1465 | 68 | 53 | 19.1718 | 98.5 | 5.2767 | 68 | 49.247 | 74.8372 | 93.9675 | 84.5992 | 0.089822
1000-68-48-6-98,5 | 1000 | 68 | 48 | 6 | 65.799 | 1579.2566 | 998.0284 | 67.9 | 49.6635 | 9.2778 | 223.1192 | 12.7437 | 68 | 53 | 23.0061 | 98.5 | 6.2947 | 68 | 49.307 | 79.5274 | 94.568 | 85.8999 | 0.10615
1000-68-48-7-98,5 | 1000 | 68 | 48 | 7 | 65.799 | 1579.2566 | 997.9763 | 67.9 | 49.6975 | 8.6992 | 209.2161 | 11.7289 | 68 | 53 | 26.8405 | 98.5 | 7.3115 | 68 | 49.3518 | 83.9403 | 95.0159 | 86.7792 | 0.12259
1000-68-48-8-98,5 | 1000 | 68 | 48 | 8 | 65.799 | 1579.2566 | 997.9296 | 67.9 | 49.7275 | 8.2913 | 199.4166 | 10.977 | 68 | 53 | 30.6748 | 98.5 | 8.3276 | 68 | 49.3885 | 88.1825 | 95.3624 | 87.399 | 0.13911
1000-68-48-9-98,5 | 1000 | 68 | 48 | 9 | 65.799 | 1579.2566 | 997.8865 | 67.9 | 49.7565 | 7.9944 | 192.2835 | 10.4089 | 68 | 53 | 34.5092 | 98.5 | 9.3433 | 68 | 49.4166 | 92.3138 | 95.6381 | 87.8503 | 0.1557
1000-68-48-10-98,5 | 1000 | 68 | 48 | 10 | 65.799 | 1579.2566 | 997.8458 | 67.9 | 49.778 | 7.7706 | 186.9083 | 10.0073 | 68 | 53 | 38.3435 | 98.5 | 10.3585 | 68 | 49.4438 | 96.3719 | 95.8625 | 88.1904 | 0.17233
1000-68-50-1-98,5 | 1000 | 68 | 50 | 1 | 72.5 | 1740.1022 | 998.7087 | 67.9 | 51.1043 | 32.4446 | 779.7229 | 17.1044 | 68 | 55 | 3.8344 | 98.5 | 1.1627 | 68 | 50.6075 | 43.8897 | 84.8628 | 55.2488 | 0.024965
1000-68-50-2-98,5 | 1000 | 68 | 50 | 2 | 72.5 | 1740.1022 | 998.3256 | 67.9 | 51.4408 | 21.3771 | 513.9422 | 17.1044 | 68 | 55 | 7.6687 | 98.5 | 2.2165 | 68 | 50.9299 | 58.7915 | 89.1901 | 70.5143 | 0.039121
1000-68-50-3-98,5 | 1000 | 68 | 50 | 3 | 72.5 | 1740.1022 | 998.1313 | 67.9 | 51.5877 | 16.3173 | 392.3716 | 17.1043 | 68 | 55 | 11.5031 | 98.5 | 3.2496 | 68 | 51.1127 | 67.6857 | 91.3865 | 77.4934 | 0.053397
1000-68-50-4-98,5 | 1000 | 68 | 50 | 4 | 72.5 | 1740.1022 | 998.0098 | 67.9 | 51.6864 | 13.5703 | 326.3571 | 17.1041 | 68 | 55 | 15.3374 | 98.5 | 4.2747 | 68 | 51.2381 | 74.267 | 92.7215 | 81.2823 | 0.067878
1000-68-50-5-98,5 | 1000 | 68 | 50 | 5 | 72.5 | 1740.1022 | 997.9228 | 67.9 | 51.7528 | 11.9115 | 286.4891 | 16.7584 | 68 | 55 | 19.1718 | 98.5 | 5.2959 | 68 | 51.3299 | 79.7602 | 93.6168 | 83.5703 | 0.082524
1000-68-50-6-98,5 | 1000 | 68 | 50 | 6 | 72.5 | 1740.1022 | 997.8542 | 67.9 | 51.8014 | 10.8358 | 260.6344 | 15.2259 | 68 | 55 | 23.0061 | 98.5 | 6.315 | 68 | 51.3987 | 84.6703 | 94.2576 | 85.054 | 0.097301
1000-68-50-7-98,5 | 1000 | 68 | 50 | 7 | 72.5 | 1740.1022 | 997.7965 | 67.9 | 51.8397 | 10.1004 | 242.9597 | 14.0988 | 68 | 55 | 26.8405 | 98.5 | 7.3327 | 68 | 51.4521 | 89.24 | 94.738 | 86.0684 | 0.11218
1000-68-50-8-98,5 | 1000 | 68 | 50 | 8 | 72.5 | 1740.1022 | 997.7455 | 67.9 | 51.8708 | 9.5765 | 230.3681 | 13.2507 | 68 | 55 | 30.6748 | 98.5 | 8.3496 | 68 | 51.4949 | 93.5983 | 95.1111 | 86.7911 | 0.12714
1000-68-50-9-98,5 | 1000 | 68 | 50 | 9 | 72.5 | 1740.1022 | 997.699 | 67.9 | 51.8988 | 9.1915 | 221.1171 | 12.601 | 68 | 55 | 34.5092 | 98.5 | 9.3658 | 68 | 51.5305 | 97.8177 | 95.4089 | 87.3221 | 0.14216
1000-68-50-10-98,5 | 1000 | 68 | 50 | 10 | 72.5 | 1740.1022 | 997.6555 | 67.9 | 51.924 | 8.9006 | 214.1302 | 12.0943 | 68 | 55 | 38.3435 | 98.5 | 10.3816 | 68 | 51.5591 | 101.9428 | 95.6519 | 87.7232 | 0.15723
1000-70-10-1-98,5 | 1000 | 70 | 10 | 1 | 7.6316 | 183.1691 | 999.7602 | 69.9 | 10.1675 | 0.73625 | 17.6752 | -17.0013 | 70 | 15 | 3.8344 | 98.5 | 1.0355 | 70 | 10.1706 | 10.7297 | 95.6215 | 90.3527 | 0.14503
1000-70-10-2-98,5 | 1000 | 70 | 10 | 2 | 7.6316 | 183.1691 | 999.7341 | 69.9 | 10.1955 | 0.64888 | 15.5782 | -18.3373 | 70 | 15 | 7.6687 | 98.5 | 2.0458 | 70 | 10.18 | 14.6514 | 96.8635 | 91.4975 | 0.28642
1000-70-10-3-98,5 | 1000 | 70 | 10 | 3 | 7.6316 | 183.1691 | 999.7101 | 69.9 | 10.2214 | 0.63107 | 15.151 | -18.6298 | 70 | 15 | 11.5031 | 98.5 | 3.0556 | 70 | 10.1894 | 18.5036 | 97.2935 | 91.7308 | 0.42854
1000-70-10-4-98,5 | 1000 | 70 | 10 | 4 | 7.6316 | 183.1691 | 999.6866 | 69.9 | 10.2451 | 0.62509 | 15.0078 | -18.7296 | 70 | 15 | 15.3374 | 98.5 | 4.0652 | 70 | 10.191 | 22.3439 | 97.511 | 91.8092 | 0.5709
1000-70-10-5-98,5 | 1000 | 70 | 10 | 5 | 7.6316 | 183.1691 | 999.6631 | 69.9 | 10.2685 | 0.62276 | 14.9521 | -18.7687 | 70 | 15 | 19.1718 | 98.5 | 5.0748 | 70 | 10.1929 | 26.1806 | 97.6423 | 91.8397 | 0.71339
1000-70-10-6-98,5 | 1000 | 70 | 10 | 6 | 7.6316 | 183.1691 | 999.6397 | 69.9 | 10.2937 | 0.62199 | 14.934 | -18.7813 | 70 | 15 | 23.0061 | 98.5 | 6.0844 | 70 | 10.1962 | 30.0157 | 97.7301 | 91.8498 | 0.85597
1000-70-10-7-98,5 | 1000 | 70 | 10 | 7 | 7.6316 | 183.1691 | 999.6164 | 69.9 | 10.3176 | 0.62188 | 14.9317 | -18.7813 | 70 | 15 | 26.8405 | 98.5 | 7.0939 | 70 | 10.1975 | 33.8502 | 97.7929 | 91.8513 | 0.99861
1000-70-10-8-98,5 | 1000 | 70 | 10 | 8 | 7.6316 | 183.1691 | 999.593 | 69.9 | 10.3422 | 0.62219 | 14.9395 | -18.783 | 70 | 15 | 30.6748 | 98.5 | 8.1034 | 70 | 10.1997 | 37.6842 | 97.8401 | 91.8472 | 1.1413
1000-70-10-9-98,5 | 1000 | 70 | 10 | 9 | 7.6316 | 183.1691 | 999.5697 | 69.9 | 10.3662 | 0.6227 | 14.9521 | -18.7774 | 70 | 15 | 34.5092 | 98.5 | 9.1129 | 70 | 10.2016 | 41.518 | 97.8769 | 91.8405 | 1.2841
1000-70-10-10-98,5 | 1000 | 70 | 10 | 10 | 7.6316 | 183.1691 | 999.5464 | 69.9 | 10.3908 | 0.62338 | 14.9689 | -18.7567 | 70 | 15 | 38.3435 | 98.5 | 10.1224 | 70 | 10.2049 | 45.3517 | 97.9063 | 91.8315 | 1.4269
1000-70-12-1-98,5 | 1000 | 70 | 12 | 1 | 8.6744 | 208.1987 | 999.7316 | 69.9 | 12.1914 | 0.88338 | 21.2081 | -15.0542 | 70 | 17 | 3.8344 | 98.5 | 1.039 | 70 | 12.1861 | 11.6254 | 95.2918 | 89.8162 | 0.12835
1000-70-12-2-98,5 | 1000 | 70 | 12 | 2 | 8.6744 | 208.1987 | 999.7037 | 69.9 | 12.2202 | 0.7578 | 18.1936 | -16.6951 | 70 | 17 | 7.6687 | 98.5 | 2.0498 | 70 | 12.2015 | 15.5853 | 96.6827 | 91.264 | 0.25263
1000-70-12-3-98,5 | 1000 | 70 | 12 | 3 | 8.6744 | 208.1987 | 999.6789 | 69.9 | 12.2488 | 0.73147 | 17.5619 | -17.0708 | 70 | 17 | 11.5031 | 98.5 | 3.0599 | 70 | 12.2111 | 19.446 | 97.1678 | 91.5675 | 0.37769
1000-70-12-4-98,5 | 1000 | 70 | 12 | 4 | 8.6744 | 208.1987 | 999.6547 | 69.9 | 12.2722 | 0.72229 | 17.3419 | -17.2047 | 70 | 17 | 15.3374 | 98.5 | 4.0698 | 70 | 12.2142 | 23.2895 | 97.4139 | 91.6734 | 0.50301
1000-70-12-5-98,5 | 1000 | 70 | 12 | 5 | 8.6744 | 208.1987 | 999.6307 | 69.9 | 12.2962 | 0.71851 | 17.2517 | -17.2599 | 70 | 17 | 19.1718 | 98.5 | 5.0796 | 70 | 12.2171 | 27.1277 | 97.5625 | 91.7169 | 0.62846
1000-70-12-6-98,5 | 1000 | 70 | 12 | 6 | 8.6744 | 208.1987 | 999.6068 | 69.9 | 12.3204 | 0.71694 | 17.2144 | -17.2829 | 70 | 17 | 23.0061 | 98.5 | 6.0894 | 70 | 12.2197 | 30.9636 | 97.662 | 91.735 | 0.75401
1000-70-12-7-98,5 | 1000 | 70 | 12 | 7 | 8.6744 | 208.1987 | 999.5828 | 69.9 | 12.3446 | 0.71644 | 17.2027 | -17.2829 | 70 | 17 | 26.8405 | 98.5 | 7.0992 | 70 | 12.2222 | 34.7984 | 97.7332 | 91.7408 | 0.87962
1000-70-12-8-98,5 | 1000 | 70 | 12 | 8 | 8.6744 | 208.1987 | 999.559 | 69.9 | 12.3689 | 0.71651 | 17.2047 | -17.2901 | 70 | 17 | 30.6748 | 98.5 | 8.109 | 70 | 12.2247 | 38.6327 | 97.7867 | 91.74 | 1.0053
1000-70-12-9-98,5 | 1000 | 70 | 12 | 9 | 8.6744 | 208.1987 | 999.5351 | 69.9 | 12.3931 | 0.71691 | 17.215 | -17.2888 | 70 | 17 | 34.5092 | 98.5 | 9.1187 | 70 | 12.2272 | 42.4667 | 97.8284 | 91.7353 | 1.131
1000-70-12-10-98,5 | 1000 | 70 | 12 | 10 | 8.6744 | 208.1987 | 999.5112 | 69.9 | 12.4173 | 0.71754 | 17.2303 | -17.2825 | 70 | 17 | 38.3435 | 98.5 | 10.1285 | 70 | 12.2299 | 46.3004 | 97.8618 | 91.7282 | 1.2568
1000-70-14-1-98,5 | 1000 | 70 | 14 | 1 | 9.8406 | 236.1877 | 999.7001 | 69.9 | 14.2192 | 1.0644 | 25.5551 | -13.0354 | 70 | 19 | 3.8344 | 98.5 | 1.0428 | 70 | 14.2061 | 12.6105 | 94.9325 | 89.1834 | 0.11395
1000-70-14-2-98,5 | 1000 | 70 | 14 | 2 | 9.8406 | 236.1877 | 999.67 | 69.9 | 14.2497 | 0.88617 | 21.2763 | -15.0201 | 70 | 19 | 7.6687 | 98.5 | 2.0541 | 70 | 14.2256 | 16.6231 | 96.4834 | 90.9948 | 0.22335
1000-70-14-3-98,5 | 1000 | 70 | 14 | 3 | 9.8406 | 236.1877 | 999.6443 | 69.9 | 14.279 | 0.84758 | 20.3503 | -15.4983 | 70 | 19 | 11.5031 | 98.5 | 3.0645 | 70 | 14.2384 | 20.496 | 97.0291 | 91.3869 | 0.33359
1000-70-14-4-98,5 | 1000 | 70 | 14 | 4 | 9.8406 | 236.1877 | 999.6194 | 69.9 | 14.3022 | 0.83375 | 20.0188 | -15.6744 | 70 | 19 | 15.3374 | 98.5 | 4.0747 | 70 | 14.2418 | 24.3442 | 97.3066 | 91.5274 | 0.44411
1000-70-14-5-98,5 | 1000 | 70 | 14 | 5 | 9.8406 | 236.1877 | 999.5948 | 69.9 | 14.3261 | 0.8278 | 19.8765 | -15.7509 | 70 | 19 | 19.1718 | 98.5 | 5.0849 | 70 | 14.245 | 28.1845 | 97.4745 | 91.5879 | 0.55477
1000-70-14-6-98,5 | 1000 | 70 | 14 | 6 | 9.8406 | 236.1877 | 999.5703 | 69.9 | 14.3494 | 0.82504 | 19.8106 | -15.7864 | 70 | 19 | 23.0061 | 98.5 | 6.0949 | 70 | 14.2464 | 32.0216 | 97.5869 | 91.616 | 0.66552
1000-70-14-7-98,5 | 1000 | 70 | 14 | 7 | 9.8406 | 236.1877 | 999.5458 | 69.9 | 14.3743 | 0.82392 | 19.7843 | -15.8006 | 70 | 19 | 26.8405 | 98.5 | 7.105 | 70 | 14.2504 | 35.8571 | 97.6675 | 91.6273 | 0.77634
1000-70-14-8-98,5 | 1000 | 70 | 14 | 8 | 9.8406 | 236.1877 | 999.5214 | 69.9 | 14.3985 | 0.82361 | 19.7773 | -15.8006 | 70 | 19 | 30.6748 | 98.5 | 8.115 | 70 | 14.2527 | 39.6918 | 97.728 | 91.6304 | 0.88722
1000-70-14-9-98,5 | 1000 | 70 | 14 | 9 | 9.8406 | 236.1877 | 999.4969 | 69.9 | 14.4226 | 0.8238 | 19.7824 | -15.8043 | 70 | 19 | 34.5092 | 98.5 | 9.125 | 70 | 14.2556 | 43.5259 | 97.7752 | 91.6285 | 0.99814
1000-70-14-10-98,5 | 1000 | 70 | 14 | 10 | 9.8406 | 236.1877 | 999.4725 | 69.9 | 14.4468 | 0.82431 | 19.7949 | -15.8016 | 70 | 19 | 38.3435 | 98.5 | 10.135 | 70 | 14.2583 | 47.3598 | 97.813 | 91.6234 | 1.1091
1000-70-16-1-98,5 | 1000 | 70 | 16 | 1 | 11.1422 | 267.4282 | 999.6657 | 69.9 | 16.25 | 1.2879 | 30.9213 | -10.9434 | 70 | 21 | 3.8344 | 98.5 | 1.047 | 70 | 16.2277 | 13.6887 | 94.5431 | 88.4414 | 0.10148
1000-70-16-2-98,5 | 1000 | 70 | 16 | 2 | 11.1422 | 267.4282 | 999.6328 | 69.9 | 16.2821 | 1.0381 | 24.9238 | -13.3075 | 70 | 21 | 7.6687 | 98.5 | 2.0588 | 70 | 16.2521 | 17.7728 | 96.2644 | 90.6836 | 0.19794
1000-70-16-3-98,5 | 1000 | 70 | 16 | 3 | 11.1422 | 267.4282 | 999.606 | 69.9 | 16.3114 | 0.98211 | 23.5812 | -13.9089 | 70 | 21 | 11.5031 | 98.5 | 3.0696 | 70 | 16.2645 | 21.6631 | 96.8762 | 91.1857 | 0.29527
1000-70-16-4-98,5 | 1000 | 70 | 16 | 4 | 11.1422 | 267.4282 | 999.5803 | 69.9 | 16.3345 | 0.96165 | 23.0908 | -14.1366 | 70 | 21 | 15.3374 | 98.5 | 4.0802 | 70 | 16.2718 | 25.5179 | 97.1884 | 91.3692 | 0.39291
1000-70-16-5-98,5 | 1000 | 70 | 16 | 5 | 11.1422 | 267.4282 | 999.5551 | 69.9 | 16.3574 | 0.95249 | 22.8714 | -14.2399 | 70 | 21 | 19.1718 | 98.5 | 5.0906 | 70 | 16.2738 | 29.3614 | 97.3775 | 91.4515 | 0.49069
1000-70-16-6-98,5 | 1000 | 70 | 16 | 6 | 11.1422 | 267.4282 | 999.5299 | 69.9 | 16.3826 | 0.94814 | 22.7675 | -14.2891 | 70 | 21 | 23.0061 | 98.5 | 6.1009 | 70 | 16.2788 | 33.2001 | 97.5043 | 91.4905 | 0.58858
1000-70-16-7-98,5 | 1000 | 70 | 16 | 7 | 11.1422 | 267.4282 | 999.5049 | 69.9 | 16.4074 | 0.94604 | 22.7176 | -14.3128 | 70 | 21 | 26.8405 | 98.5 | 7.1112 | 70 | 16.2825 | 37.0366 | 97.5952 | 91.5094 | 0.68653
1000-70-16-8-98,5 | 1000 | 70 | 16 | 8 | 11.1422 | 267.4282 | 999.4799 | 69.9 | 16.4308 | 0.94509 | 22.6954 | -14.3234 | 70 | 21 | 30.6748 | 98.5 | 8.1215 | 70 | 16.2844 | 40.8719 | 97.6636 | 91.5179 | 0.78454
1000-70-16-9-98,5 | 1000 | 70 | 16 | 9 | 11.1422 | 267.4282 | 999.4549 | 69.9 | 16.4554 | 0.94495 | 22.6924 | -14.3234 | 70 | 21 | 34.5092 | 98.5 | 9.1317 | 70 | 16.2875 | 44.7064 | 97.7168 | 91.5192 | 0.88259
1000-70-16-10-98,5 | 1000 | 70 | 16 | 10 | 11.1422 | 267.4282 | 999.43 | 69.9 | 16.4794 | 0.94523 | 22.6997 | -14.3248 | 70 | 21 | 38.3435 | 98.5 | 10.142 | 70 | 16.2905 | 48.5405 | 97.7595 | 91.5167 | 0.98068
1000-70-18-1-98,5 | 1000 | 70 | 18 | 1 | 12.5924 | 302.2347 | 999.6284 | 69.9 | 18.2827 | 1.5642 | 37.5571 | -8.7798 | 70 | 23 | 3.8344 | 98.5 | 1.0515 | 70 | 18.2496 | 14.8625 | 94.1233 | 87.5782 | 0.090677
1000-70-18-2-98,5 | 1000 | 70 | 18 | 2 | 12.5924 | 302.2347 | 999.5918 | 69.9 | 18.3167 | 1.2186 | 29.2596 | -11.5513 | 70 | 23 | 7.6687 | 98.5 | 2.064 | 70 | 18.2795 | 19.0425 | 96.0245 | 90.3229 | 0.17584
1000-70-18-3-98,5 | 1000 | 70 | 18 | 3 | 12.5924 | 302.2347 | 999.5637 | 69.9 | 18.3479 | 1.1386 | 27.341 | -12.296 | 70 | 23 | 11.5031 | 98.5 | 3.0752 | 70 | 18.2951 | 22.9568 | 96.7081 | 90.9577 | 0.26192
1000-70-18-4-98,5 | 1000 | 70 | 18 | 4 | 12.5924 | 302.2347 | 999.5372 | 69.9 | 18.3709 | 1.1088 | 26.6245 | -12.5866 | 70 | 23 | 15.3374 | 98.5 | 4.0861 | 70 | 18.302 | 26.821 | 97.0583 | 91.1949 | 0.34832
1000-70-18-5-98,5 | 1000 | 70 | 18 | 5 | 12.5924 | 302.2347 | 999.5112 | 69.9 | 18.3934 | 1.0951 | 26.2958 | -12.7224 | 70 | 23 | 19.1718 | 98.5 | 5.0968 | 70 | 18.3066 | 30.6691 | 97.2709 | 91.3038 | 0.43488
1000-70-18-6-98,5 | 1000 | 70 | 18 | 6 | 12.5924 | 302.2347 | 999.4855 | 69.9 | 18.4196 | 1.0883 | 26.1345 | -12.7896 | 70 | 23 | 23.0061 | 98.5 | 6.1074 | 70 | 18.3135 | 34.5102 | 97.4136 | 91.3574 | 0.52156
1000-70-18-7-98,5 | 1000 | 70 | 18 | 7 | 12.5924 | 302.2347 | 999.4598 | 69.9 | 18.4435 | 1.0847 | 26.0481 | -12.8257 | 70 | 23 | 26.8405 | 98.5 | 7.1179 | 70 | 18.3165 | 38.3481 | 97.5159 | 91.3862 | 0.60829
1000-70-18-8-98,5 | 1000 | 70 | 18 | 8 | 12.5924 | 302.2347 | 999.4342 | 69.9 | 18.4673 | 1.0829 | 26.0048 | -12.8438 | 70 | 23 | 30.6748 | 98.5 | 8.1285 | 70 | 18.3194 | 42.1843 | 97.5929 | 91.4007 | 0.69508
1000-70-18-9-98,5 | 1000 | 70 | 18 | 9 | 12.5924 | 302.2347 | 999.4087 | 69.9 | 18.4912 | 1.0821 | 25.9871 | -12.8438 | 70 | 23 | 34.5092 | 98.5 | 9.139 | 70 | 18.3222 | 46.0194 | 97.6529 | 91.4068 | 0.78191
1000-70-18-10-98,5 | 1000 | 70 | 18 | 10 | 12.5924 | 302.2347 | 999.3832 | 69.9 | 18.5151 | 1.082 | 25.9854 | -12.8513 | 70 | 23 | 38.3435 | 98.5 | 10.1495 | 70 | 18.3251 | 49.8539 | 97.701 | 91.4075 | 0.86878
1000-70-20-1-98,5 | 1000 | 70 | 20 | 1 | 14.2052 | 340.9454 | 999.5879 | 69.9 | 20.3181 | 1.9061 | 45.7689 | -6.5573 | 70 | 25 | 3.8344 | 98.5 | 1.0563 | 70 | 20.2717 | 16.1334 | 93.6737 | 86.5814 | 0.081307
1000-70-20-2-98,5 | 1000 | 70 | 20 | 2 | 14.2052 | 340.9454 | 999.5468 | 69.9 | 20.3547 | 1.4344 | 34.4429 | -9.7444 | 70 | 25 | 7.6687 | 98.5 | 2.0697 | 70 | 20.3104 | 20.4395 | 95.7626 | 89.9024 | 0.15661
1000-70-20-3-98,5 | 1000 | 70 | 20 | 3 | 14.2052 | 340.9454 | 999.5171 | 69.9 | 20.3846 | 1.3211 | 31.7234 | -10.6574 | 70 | 25 | 11.5031 | 98.5 | 3.0813 | 70 | 20.3256 | 24.3872 | 96.5238 | 90.6999 | 0.23284
1000-70-20-4-98,5 | 1000 | 70 | 20 | 4 | 14.2052 | 340.9454 | 999.4896 | 69.9 | 20.411 | 1.2783 | 30.6977 | -11.0209 | 70 | 25 | 15.3374 | 98.5 | 4.0925 | 70 | 20.3365 | 28.2643 | 96.9155 | 91.0009 | 0.30943
1000-70-20-5-98,5 | 1000 | 70 | 20 | 5 | 14.2052 | 340.9454 | 999.4629 | 69.9 | 20.4345 | 1.2583 | 30.2165 | -11.1952 | 70 | 25 | 19.1718 | 98.5 | 5.1035 | 70 | 20.3439 | 32.1187 | 97.1538 | 91.1422 | 0.38619
1000-70-20-6-98,5 | 1000 | 70 | 20 | 6 | 14.2052 | 340.9454 | 999.4364 | 69.9 | 20.4596 | 1.2479 | 29.9681 | -11.2863 | 70 | 25 | 23.0061 | 98.5 | 6.1144 | 70 | 20.3499 | 35.9634 | 97.3139 | 91.2152 | 0.46306
1000-70-20-7-98,5 | 1000 | 70 | 20 | 7 | 14.2052 | 340.9454 | 999.4102 | 69.9 | 20.4832 | 1.2421 | 29.8301 | -11.3371 | 70 | 25 | 26.8405 | 98.5 | 7.1252 | 70 | 20.3534 | 39.8036 | 97.4289 | 91.2559 | 0.53999
1000-70-20-8-98,5 | 1000 | 70 | 20 | 8 | 14.2052 | 340.9454 | 999.384 | 69.9 | 20.5062 | 1.2389 | 29.7527 | -11.3657 | 70 | 25 | 30.6748 | 98.5 | 8.136 | 70 | 20.3552 | 43.6412 | 97.5154 | 91.2788 | 0.61698
1000-70-20-9-98,5 | 1000 | 70 | 20 | 9 | 14.2052 | 340.9454 | 999.3579 | 69.9 | 20.5306 | 1.2373 | 29.715 | -11.3797 | 70 | 25 | 34.5092 | 98.5 | 9.1468 | 70 | 20.3598 | 47.4771 | 97.5828 | 91.2901 | 0.69402
1000-70-20-10-98,5 | 1000 | 70 | 20 | 10 | 14.2052 | 340.9454 | 999.3318 | 69.9 | 20.5543 | 1.2366 | 29.6993 | -11.3797 | 70 | 25 | 38.3435 | 98.5 | 10.1576 | 70 | 20.3626 | 51.3122 | 97.6369 | 91.295 | 0.77109
1000-70-22-1-98,5 | 1000 | 70 | 22 | 1 | 15.9917 | 383.8244 | 999.5445 | 69.9 | 22.3557 | 2.3279 | 55.8982 | -4.2613 | 70 | 27 | 3.8344 | 98.5 | 1.0615 | 70 | 22.2958 | 17.4982 | 93.1967 | 85.4432 | 0.073186
1000-70-22-2-98,5 | 1000 | 70 | 22 | 2 | 15.9917 | 383.8244 | 999.4977 | 69.9 | 22.3983 | 1.6931 | 40.6562 | -7.8872 | 70 | 27 | 7.6687 | 98.5 | 2.0757 | 70 | 22.3436 | 21.9674 | 95.4796 | 89.4129 | 0.13987
1000-70-22-3-98,5 | 1000 | 70 | 22 | 3 | 15.9917 | 383.8244 | 999.466 | 69.9 | 22.4276 | 1.5347 | 36.8553 | -8.9888 | 70 | 27 | 11.5031 | 98.5 | 3.0878 | 70 | 22.363 | 25.9601 | 96.3238 | 90.403 | 0.20751
1000-70-22-4-98,5 | 1000 | 70 | 22 | 4 | 15.9917 | 383.8244 | 999.4374 | 69.9 | 22.4569 | 1.4741 | 35.3994 | -9.439 | 70 | 27 | 15.3374 | 98.5 | 4.0994 | 70 | 22.3768 | 29.8551 | 96.7606 | 90.7824 | 0.27553
1000-70-22-5-98,5 | 1000 | 70 | 22 | 5 | 15.9917 | 383.8244 | 999.4098 | 69.9 | 22.4801 | 1.4449 | 34.7005 | -9.6613 | 70 | 27 | 19.1718 | 98.5 | 5.1107 | 70 | 22.383 | 33.7186 | 97.027 | 90.9646 | 0.34372
1000-70-22-6-98,5 | 1000 | 70 | 22 | 6 | 15.9917 | 383.8244 | 999.3827 | 69.9 | 22.5054 | 1.4295 | 34.3321 | -9.7801 | 70 | 27 | 23.0061 | 98.5 | 6.1218 | 70 | 22.3911 | 37.5683 | 97.2062 | 91.0608 | 0.41203
1000-70-22-7-98,5 | 1000 | 70 | 22 | 7 | 15.9917 | 383.8244 | 999.3558 | 69.9 | 22.529 | 1.4207 | 34.1205 | -9.8489 | 70 | 27 | 26.8405 | 98.5 | 7.1329 | 70 | 22.3953 | 41.4115 | 97.335 | 91.1161 | 0.4804
1000-70-22-8-98,5 | 1000 | 70 | 22 | 8 | 15.9917 | 383.8244 | 999.329 | 69.9 | 22.5527 | 1.4155 | 33.9972 | -9.8891 | 70 | 27 | 30.6748 | 98.5 | 8.144 | 70 | 22.399 | 45.251 | 97.4321 | 91.1484 | 0.54884
1000-70-22-9-98,5 | 1000 | 70 | 22 | 9 | 15.9917 | 383.8244 | 999.3023 | 69.9 | 22.5763 | 1.4125 | 33.9267 | -9.9122 | 70 | 27 | 34.5092 | 98.5 | 9.155 | 70 | 22.4022 | 49.0883 | 97.5077 | 91.167 | 0.61732
1000-70-22-10-98,5 | 1000 | 70 | 22 | 10 | 15.9917 | 383.8244 | 999.2756 | 69.9 | 22.5993 | 1.4109 | 33.8881 | -9.9248 | 70 | 27 | 38.3435 | 98.5 | 10.166 | 70 | 22.4052 | 52.9243 | 97.5684 | 91.1773 | 0.68583
1000-70-24-1-98,5 | 1000 | 70 | 24 | 1 | 17.9716 | 431.3424 | 999.5043 | 69.9 | 24.3968 | 2.848 | 68.389 | -1.9209 | 70 | 29 | 3.8344 | 98.5 | 1.067 | 70 | 24.3202 | 18.958 | 92.6923 | 84.153 | 0.066121
1000-70-24-2-98,5 | 1000 | 70 | 24 | 2 | 17.9716 | 431.3424 | 999.4503 | 69.9 | 24.4459 | 2.0049 | 48.1478 | -5.9712 | 70 | 29 | 7.6687 | 98.5 | 2.0823 | 70 | 24.3778 | 23.6354 | 95.1731 | 88.8439 | 0.12526
1000-70-24-3-98,5 | 1000 | 70 | 24 | 3 | 17.9716 | 431.3424 | 999.4161 | 69.9 | 24.4768 | 1.7864 | 42.9018 | -7.2806 | 70 | 29 | 11.5031 | 98.5 | 3.0949 | 70 | 24.4024 | 27.6883 | 96.1057 | 90.0598 | 0.18535
1000-70-24-4-98,5 | 1000 | 70 | 24 | 4 | 17.9716 | 431.3424 | 999.3861 | 69.9 | 24.5075 | 1.701 | 40.8515 | -7.8332 | 70 | 29 | 15.3374 | 98.5 | 4.1068 | 70 | 24.4173 | 31.608 | 96.5912 | 90.5351 | 0.24584
1000-70-24-5-98,5 | 1000 | 70 | 24 | 5 | 17.9716 | 431.3424 | 999.3576 | 69.9 | 24.5325 | 1.6596 | 39.8573 | -8.1105 | 70 | 29 | 19.1718 | 98.5 | 5.1185 | 70 | 24.4289 | 35.4838 | 96.8882 | 90.7657 | 0.30652
1000-70-24-6-98,5 | 1000 | 70 | 24 | 6 | 17.9716 | 431.3424 | 999.3297 | 69.9 | 24.5544 | 1.6367 | 39.3107 | -8.2657 | 70 | 29 | 23.0061 | 98.5 | 6.1299 | 70 | 24.4339 | 39.341 | 97.0883 | 90.8926 | 0.36731
1000-70-24-7-98,5 | 1000 | 70 | 24 | 7 | 17.9716 | 431.3424 | 999.3021 | 69.9 | 24.5795 | 1.6237 | 38.9983 | -8.3553 | 70 | 29 | 26.8405 | 98.5 | 7.1413 | 70 | 24.441 | 43.1884 | 97.2323 | 90.9652 | 0.42819
1000-70-24-8-98,5 | 1000 | 70 | 24 | 8 | 17.9716 | 431.3424 | 999.2747 | 69.9 | 24.6031 | 1.6157 | 38.8073 | -8.4104 | 70 | 29 | 30.6748 | 98.5 | 8.1526 | 70 | 24.4453 | 47.0307 | 97.3409 | 91.0097 | 0.48912
1000-70-24-9-98,5 | 1000 | 70 | 24 | 9 | 17.9716 | 431.3424 | 999.2473 | 69.9 | 24.6266 | 1.6108 | 38.6908 | -8.4441 | 70 | 29 | 34.5092 | 98.5 | 9.1639 | 70 | 24.4494 | 50.87 | 97.4256 | 91.0369 | 0.55009
1000-70-24-10-98,5 | 1000 | 70 | 24 | 10 | 17.9716 | 431.3424 | 999.2201 | 69.9 | 24.6501 | 1.6079 | 38.6216 | -8.4642 | 70 | 29 | 38.3435 | 98.5 | 10.1752 | 70 | 24.4533 | 54.7073 | 97.4936 | 91.0532 | 0.61111
1000-70-26-1-98,5 | 1000 | 70 | 26 | 1 | 20.1621 | 483.9142 | 999.4564 | 69.9 | 26.4412 | 3.4867 | 83.7319 | 0.45977 | 70 | 31 | 3.8344 | 98.5 | 1.0729 | 70 | 26.3446 | 20.5097 | 92.1625 | 82.7065 | 0.059969
1000-70-26-2-98,5 | 1000 | 70 | 26 | 2 | 20.1621 | 483.9142 | 999.3936 | 69.9 | 26.4974 | 2.3821 | 57.2085 | -3.9942 | 70 | 31 | 7.6687 | 98.5 | 2.0893 | 70 | 26.4142 | 25.4487 | 94.8427 | 88.1852 | 0.11249
1000-70-26-3-98,5 | 1000 | 70 | 26 | 3 | 20.1621 | 483.9142 | 999.3563 | 69.9 | 26.5304 | 2.084 | 50.0519 | -5.5285 | 70 | 31 | 11.5031 | 98.5 | 3.1026 | 70 | 26.4434 | 29.5811 | 95.8686 | 89.6636 | 0.16595
1000-70-26-4-98,5 | 1000 | 70 | 26 | 4 | 20.1621 | 483.9142 | 999.3248 | 69.9 | 26.5627 | 1.9652 | 47.1994 | -6.1977 | 70 | 31 | 15.3374 | 98.5 | 4.1149 | 70 | 26.4645 | 33.5343 | 96.4064 | 90.253 | 0.21982
1000-70-26-5-98,5 | 1000 | 70 | 26 | 5 | 20.1621 | 483.9142 | 999.2951 | 69.9 | 26.5856 | 1.9063 | 45.7862 | -6.5432 | 70 | 31 | 19.1718 | 98.5 | 5.1269 | 70 | 26.4742 | 37.4275 | 96.7365 | 90.5451 | 0.27389
1000-70-26-6-98,5 | 1000 | 70 | 26 | 6 | 20.1621 | 483.9142 | 999.2663 | 69.9 | 26.6114 | 1.8741 | 45.014 | -6.7363 | 70 | 31 | 23.0061 | 98.5 | 6.1387 | 70 | 26.4847 | 41.2941 | 96.9595 | 90.7048 | 0.32808
1000-70-26-7-98,5 | 1000 | 70 | 26 | 7 | 20.1621 | 483.9142 | 999.238 | 69.9 | 26.6349 | 1.8548 | 44.5511 | -6.8534 | 70 | 31 | 26.8405 | 98.5 | 7.1503 | 70 | 26.4906 | 45.1477 | 97.1201 | 90.8007 | 0.38236
1000-70-26-8-98,5 | 1000 | 70 | 26 | 8 | 20.1621 | 483.9142 | 999.2099 | 69.9 | 26.6583 | 1.8428 | 44.2637 | -6.9267 | 70 | 31 | 30.6748 | 98.5 | 8.1619 | 70 | 26.4957 | 48.9941 | 97.2412 | 90.8603 | 0.4367
1000-70-26-9-98,5 | 1000 | 70 | 26 | 9 | 20.1621 | 483.9142 | 999.1819 | 69.9 | 26.6817 | 1.8351 | 44.0814 | -6.9735 | 70 | 31 | 34.5092 | 98.5 | 9.1735 | 70 | 26.4998 | 52.8361 | 97.3359 | 90.8982 | 0.49108
1000-70-26-10-98,5 | 1000 | 70 | 26 | 10 | 20.1621 | 483.9142 | 999.154 | 69.9 | 26.7051 | 1.8303 | 43.9659 | -7.0031 | 70 | 31 | 38.3435 | 98.5 | 10.185 | 70 | 26.5043 | 56.6753 | 97.4118 | 90.9223 | 0.5455
1000-70-28-1-98,5 | 1000 | 70 | 28 | 1 | 22.5813 | 541.9831 | 999.3969 | 69.9 | 28.4891 | 4.2679 | 102.4966 | 2.8736 | 70 | 33 | 3.8344 | 98.5 | 1.0791 | 70 | 28.3714 | 22.1478 | 91.6099 | 81.1 | 0.054605
1000-70-28-2-98,5 | 1000 | 70 | 28 | 2 | 22.5813 | 541.9831 | 999.3233 | 69.9 | 28.553 | 2.8393 | 68.1926 | -1.9555 | 70 | 33 | 7.6687 | 98.5 | 2.097 | 70 | 28.4522 | 27.4107 | 94.4883 | 87.4265 | 0.10131
1000-70-28-3-98,5 | 1000 | 70 | 28 | 3 | 22.5813 | 541.9831 | 999.2821 | 69.9 | 28.5888 | 2.4375 | 58.545 | -3.7275 | 70 | 33 | 11.5031 | 98.5 | 3.1109 | 70 | 28.4878 | 31.6469 | 95.6117 | 89.2058 | 0.14893
1000-70-28-4-98,5 | 1000 | 70 | 28 | 4 | 22.5813 | 541.9831 | 999.2486 | 69.9 | 28.6215 | 2.2737 | 54.6127 | -4.5289 | 70 | 33 | 15.3374 | 98.5 | 4.1237 | 70 | 28.5121 | 35.645 | 96.2054 | 89.9311 | 0.19697
1000-70-28-5-98,5 | 1000 | 70 | 28 | 5 | 22.5813 | 541.9831 | 999.2176 | 69.9 | 28.6487 | 2.192 | 52.6532 | -4.9485 | 70 | 33 | 19.1718 | 98.5 | 5.1361 | 70 | 28.5285 | 39.561 | 96.5712 | 90.2927 | 0.24523
1000-70-28-6-98,5 | 1000 | 70 | 28 | 6 | 22.5813 | 541.9831 | 999.1879 | 69.9 | 28.6721 | 2.146 | 51.5491 | -5.1913 | 70 | 33 | 23.0061 | 98.5 | 6.1482 | 70 | 28.5372 | 43.4414 | 96.8189 | 90.4965 | 0.29361
1000-70-28-7-98,5 | 1000 | 70 | 28 | 7 | 22.5813 | 541.9831 | 999.1587 | 69.9 | 28.6954 | 2.1182 | 50.8829 | -5.3401 | 70 | 33 | 26.8405 | 98.5 | 7.1601 | 70 | 28.5443 | 47.3035 | 96.9976 | 90.6196 | 0.34208
1000-70-28-8-98,5 | 1000 | 70 | 28 | 8 | 22.5813 | 541.9831 | 999.1298 | 69.9 | 28.7174 | 2.1004 | 50.4564 | -5.4364 | 70 | 33 | 30.6748 | 98.5 | 8.172 | 70 | 28.5486 | 51.1557 | 97.1325 | 90.6985 | 0.39061
1000-70-28-9-98,5 | 1000 | 70 | 28 | 9 | 22.5813 | 541.9831 | 999.1012 | 69.9 | 28.742 | 2.0891 | 50.1856 | -5.4979 | 70 | 33 | 34.5092 | 98.5 | 9.1838 | 70 | 28.556 | 55.0014 | 97.2379 | 90.7487 | 0.43919
1000-70-28-10-98,5 | 1000 | 70 | 28 | 10 | 22.5813 | 541.9831 | 999.0726 | 69.9 | 28.7652 | 2.0814 | 50.0039 | -5.5393 | 70 | 33 | 38.3435 | 98.5 | 10.1956 | 70 | 28.561 | 58.8434 | 97.3226 | 90.7825 | 0.48781
1000-70-30-1-98,5 | 1000 | 70 | 30 | 1 | 25.2496 | 606.0219 | 999.348 | 69.9 | 30.5342 | 5.2157 | 125.2653 | 5.3034 | 70 | 35 | 3.8344 | 98.5 | 1.0856 | 70 | 30.3952 | 23.8682 | 91.0368 | 79.3435 | 0.049915
1000-70-30-2-98,5 | 1000 | 70 | 30 | 2 | 25.2496 | 606.0219 | 999.2613 | 69.9 | 30.6123 | 3.394 | 81.5203 | 0.14277 | 70 | 35 | 7.6687 | 98.5 | 2.1051 | 70 | 30.4912 | 29.5243 | 94.1099 | 86.5583 | 0.09151
1000-70-30-3-98,5 | 1000 | 70 | 30 | 3 | 25.2496 | 606.0219 | 999.2154 | 69.9 | 30.6523 | 2.8591 | 68.6764 | -1.8729 | 70 | 35 | 11.5031 | 98.5 | 3.1198 | 70 | 30.537 | 33.8935 | 95.3345 | 88.6766 | 0.13399
1000-70-30-4-98,5 | 1000 | 70 | 30 | 4 | 25.2496 | 606.0219 | 999.1793 | 69.9 | 30.6832 | 2.6354 | 63.3042 | -2.822 | 70 | 35 | 15.3374 | 98.5 | 4.1332 | 70 | 30.5617 | 37.9516 | 95.9873 | 89.5628 | 0.17688
1000-70-30-5-98,5 | 1000 | 70 | 30 | 5 | 25.2496 | 606.0219 | 999.1468 | 69.9 | 30.7117 | 2.5225 | 60.596 | -3.3291 | 70 | 35 | 19.1718 | 98.5 | 5.146 | 70 | 30.579 | 41.8988 | 96.3914 | 90.0096 | 0.22
1000-70-30-6-98,5 | 1000 | 70 | 30 | 6 | 25.2496 | 606.0219 | 999.1159 | 69.9 | 30.7383 | 2.4587 | 59.0636 | -3.6255 | 70 | 35 | 23.0061 | 98.5 | 6.1584 | 70 | 30.5938 | 45.797 | 96.6658 | 90.2626 | 0.26326
1000-70-30-7-98,5 | 1000 | 70 | 30 | 7 | 25.2496 | 606.0219 | 999.0858 | 69.9 | 30.7617 | 2.4192 | 58.1186 | -3.8119 | 70 | 35 | 26.8405 | 98.5 | 7.1707 | 70 | 30.6012 | 49.6708 | 96.8641 | 90.4186 | 0.30661
1000-70-30-8-98,5 | 1000 | 70 | 30 | 8 | 25.2496 | 606.0219 | 999.0561 | 69.9 | 30.7848 | 2.3939 | 57.5106 | -3.9332 | 70 | 35 | 30.6748 | 98.5 | 8.1829 | 70 | 30.6096 | 53.5305 | 97.014 | 90.5192 | 0.35002
1000-70-30-9-98,5 | 1000 | 70 | 30 | 9 | 25.2496 | 606.0219 | 999.0267 | 69.9 | 30.8079 | 2.3769 | 57.1057 | -4.0147 | 70 | 35 | 34.5092 | 98.5 | 9.195 | 70 | 30.6152 | 57.3818 | 97.1312 | 90.5862 | 0.39348
1000-70-30-10-98,5 | 1000 | 70 | 30 | 10 | 25.2496 | 606.0219 | 998.9975 | 69.9 | 30.8308 | 2.3654 | 56.8308 | -4.0703 | 70 | 35 | 38.3435 | 98.5 | 10.207 | 70 | 30.6218 | 61.2276 | 97.2255 | 90.6318 | 0.43698
1000-70-32-1-98,5 | 1000 | 70 | 32 | 1 | 28.1873 | 676.5346 | 999.2856 | 69.9 | 32.5886 | 6.362 | 152.8058 | 7.7452 | 70 | 37 | 3.8344 | 98.5 | 1.0924 | 70 | 32.4218 | 25.6596 | 90.4477 | 77.4296 | 0.045818
1000-70-32-2-98,5 | 1000 | 70 | 32 | 2 | 28.1873 | 676.5346 | 999.1834 | 69.9 | 32.675 | 4.0671 | 97.6961 | 2.2978 | 70 | 37 | 7.6687 | 98.5 | 2.1138 | 70 | 32.5343 | 31.7889 | 93.7083 | 85.5711 | 0.082918
1000-70-32-3-98,5 | 1000 | 70 | 32 | 3 | 28.1873 | 676.5346 | 999.1315 | 69.9 | 32.7207 | 3.3632 | 80.7909 | 0.050028 | 70 | 37 | 11.5031 | 98.5 | 3.1295 | 70 | 32.5869 | 36.3272 | 95.0366 | 88.0685 | 0.12085
1000-70-32-4-98,5 | 1000 | 70 | 32 | 4 | 28.1873 | 676.5346 | 999.0924 | 69.9 | 32.7538 | 3.0619 | 73.5566 | -1.0687 | 70 | 37 | 15.3374 | 98.5 | 4.1434 | 70 | 32.6163 | 40.4628 | 95.7515 | 89.1373 | 0.1592
1000-70-32-5-98,5 | 1000 | 70 | 32 | 5 | 28.1873 | 676.5346 | 999.058 | 69.9 | 32.7812 | 2.9074 | 69.8468 | -1.6753 | 70 | 37 | 19.1718 | 98.5 | 5.1566 | 70 | 32.6367 | 44.4517 | 96.1965 | 89.6855 | 0.19779
1000-70-32-6-98,5 | 1000 | 70 | 32 | 6 | 28.1873 | 676.5346 | 999.0257 | 69.9 | 32.8077 | 2.8188 | 67.7202 | -2.0366 | 70 | 37 | 23.0061 | 98.5 | 6.1695 | 70 | 32.6509 | 48.3746 | 96.4995 | 89.9999 | 0.23651
1000-70-32-7-98,5 | 1000 | 70 | 32 | 7 | 28.1873 | 676.5346 | 998.9945 | 69.9 | 32.8337 | 2.7641 | 66.4095 | -2.2646 | 70 | 37 | 26.8405 | 98.5 | 7.1821 | 70 | 32.665 | 52.2636 | 96.7189 | 90.1937 | 0.27534
1000-70-32-8-98,5 | 1000 | 70 | 32 | 8 | 28.1873 | 676.5346 | 998.9639 | 69.9 | 32.8569 | 2.7281 | 65.547 | -2.4169 | 70 | 37 | 30.6748 | 98.5 | 8.1946 | 70 | 32.6735 | 56.1339 | 96.8851 | 90.3214 | 0.31423
1000-70-32-9-98,5 | 1000 | 70 | 32 | 9 | 28.1873 | 676.5346 | 998.9337 | 69.9 | 32.8797 | 2.7038 | 64.9634 | -2.521 | 70 | 37 | 34.5092 | 98.5 | 9.207 | 70 | 32.681 | 59.9927 | 97.0152 | 90.4079 | 0.35317
1000-70-32-10-98,5 | 1000 | 70 | 32 | 10 | 28.1873 | 676.5346 | 998.9038 | 69.9 | 32.9025 | 2.6868 | 64.559 | -2.5936 | 70 | 37 | 38.3435 | 98.5 | 10.2193 | 70 | 32.6877 | 63.8439 | 97.1198 | 90.4679 | 0.39215
1000-70-34-1-98,5 | 1000 | 70 | 34 | 1 | 31.4174 | 754.0575 | 999.2334 | 69.9 | 34.6409 | 7.7362 | 185.822 | 10.1836 | 70 | 39 | 3.8344 | 98.5 | 1.0995 | 70 | 34.4498 | 27.5156 | 89.8455 | 75.3761 | 0.042228
1000-70-34-2-98,5 | 1000 | 70 | 34 | 2 | 31.4174 | 754.0575 | 999.113 | 69.9 | 34.7418 | 4.8823 | 117.2859 | 4.5022 | 70 | 39 | 7.6687 | 98.5 | 2.123 | 70 | 34.576 | 34.2038 | 93.2842 | 84.4599 | 0.075372
1000-70-34-3-98,5 | 1000 | 70 | 34 | 3 | 31.4174 | 754.0575 | 999.0538 | 69.9 | 34.7942 | 3.9674 | 95.3128 | 2.0022 | 70 | 39 | 11.5031 | 98.5 | 3.1398 | 70 | 34.6381 | 38.9531 | 94.7177 | 87.3721 | 0.10929
1000-70-34-4-98,5 | 1000 | 70 | 34 | 4 | 31.4174 | 754.0575 | 999.011 | 69.9 | 34.83 | 3.5663 | 85.6809 | 0.73269 | 70 | 39 | 15.3374 | 98.5 | 4.1544 | 70 | 34.674 | 43.1885 | 95.4975 | 88.6487 | 0.14362
1000-70-34-5-98,5 | 1000 | 70 | 34 | 5 | 31.4174 | 754.0575 | 998.9742 | 69.9 | 34.8575 | 3.3571 | 80.6584 | 0.050027 | 70 | 39 | 19.1718 | 98.5 | 5.1681 | 70 | 34.6982 | 47.232 | 95.9857 | 89.3145 | 0.17819
1000-70-34-6-98,5 | 1000 | 70 | 34 | 6 | 31.4174 | 754.0575 | 998.9403 | 69.9 | 34.889 | 3.2367 | 77.7683 | -0.41354 | 70 | 39 | 23.0061 | 98.5 | 6.1814 | 70 | 34.7196 | 51.1868 | 96.3193 | 89.6977 | 0.21291
1000-70-34-7-98,5 | 1000 | 70 | 34 | 7 | 31.4174 | 754.0575 | 998.9079 | 69.9 | 34.9123 | 3.1604 | 75.9376 | -0.69412 | 70 | 39 | 26.8405 | 98.5 | 7.1944 | 70 | 34.7317 | 55.0974 | 96.5615 | 89.9405 | 0.24773
1000-70-34-8-98,5 | 1000 | 70 | 34 | 8 | 31.4174 | 754.0575 | 998.8762 | 69.9 | 34.9353 | 3.1101 | 74.7303 | -0.8826 | 70 | 39 | 30.6748 | 98.5 | 8.2072 | 70 | 34.7421 | 58.9821 | 96.7451 | 90.1008 | 0.28261
1000-70-34-9-98,5 | 1000 | 70 | 34 | 9 | 31.4174 | 754.0575 | 998.8451 | 69.9 | 34.958 | 3.0756 | 73.9032 | -1.0134 | 70 | 39 | 34.5092 | 98.5 | 9.2199 | 70 | 34.7509 | 62.851 | 96.8891 | 90.2106 | 0.31755
1000-70-34-10-98,5 | 1000 | 70 | 34 | 10 | 31.4174 | 754.0575 | 998.8143 | 69.9 | 34.9806 | 3.0512 | 73.3208 | -1.1062 | 70 | 39 | 38.3435 | 98.5 | 10.2325 | 70 | 34.7587 | 66.7097 | 97.0049 | 90.2881 | 0.35253
1000-70-36-1-98,5 | 1000 | 70 | 36 | 1 | 34.9629 | 839.1601 | 999.1662 | 69.9 | 36.6947 | 9.3697 | 225.074 | 13.1791 | 70 | 41 | 3.8344 | 98.5 | 1.1068 | 70 | 36.4701 | 29.4276 | 89.2334 | 73.201 | 0.039073
1000-70-36-2-98,5 | 1000 | 70 | 36 | 2 | 34.9629 | 839.1601 | 999.0248 | 69.9 | 36.8123 | 5.8671 | 140.9564 | 6.7492 | 70 | 41 | 7.6687 | 98.5 | 2.1328 | 70 | 36.6184 | 36.7645 | 92.8389 | 83.2191 | 0.068738
1000-70-36-3-98,5 | 1000 | 70 | 36 | 3 | 34.9629 | 839.1601 | 998.9568 | 69.9 | 36.8719 | 4.6924 | 112.7417 | 4.0232 | 70 | 41 | 11.5031 | 98.5 | 3.1508 | 70 | 36.693 | 41.7736 | 94.378 | 86.579 | 0.099106
1000-70-36-4-98,5 | 1000 | 70 | 36 | 4 | 34.9629 | 839.1601 | 998.9093 | 69.9 | 36.9105 | 4.1642 | 100.0549 | 2.584 | 70 | 41 | 15.3374 | 98.5 | 4.1662 | 70 | 36.7345 | 46.1362 | 95.2249 | 88.0898 | 0.12988
1000-70-36-5-98,5 | 1000 | 70 | 36 | 5 | 34.9629 | 839.1601 | 998.8697 | 69.9 | 36.945 | 3.8855 | 93.3621 | 1.7551 | 70 | 41 | 19.1718 | 98.5 | 5.1805 | 70 | 36.7647 | 50.2492 | 95.7585 | 88.8869 | 0.16089
1000-70-36-6-98,5 | 1000 | 70 | 36 | 6 | 34.9629 | 839.1601 | 998.8338 | 69.9 | 36.9688 | 3.7205 | 89.4015 | 1.2381 | 70 | 41 | 23.0061 | 98.5 | 6.1942 | 70 | 36.7851 | 54.2485 | 96.1246 | 89.3587 | 0.19205
1000-70-36-7-98,5 | 1000 | 70 | 36 | 7 | 34.9629 | 839.1601 | 998.7999 | 69.9 | 36.9978 | 3.6172 | 86.9233 | 0.90378 | 70 | 41 | 26.8405 | 98.5 | 7.2076 | 70 | 36.803 | 58.1861 | 96.391 | 89.6541 | 0.22332
1000-70-36-8-98,5 | 1000 | 70 | 36 | 8 | 34.9629 | 839.1601 | 998.7671 | 69.9 | 37.0207 | 3.5477 | 85.2541 | 0.67355 | 70 | 41 | 30.6748 | 98.5 | 8.2208 | 70 | 36.8152 | 62.0901 | 96.5935 | 89.8531 | 0.25465
1000-70-36-9-98,5 | 1000 | 70 | 36 | 9 | 34.9629 | 839.1601 | 998.7349 | 69.9 | 37.041 | 3.499 | 84.0881 | 0.51024 | 70 | 41 | 34.5092 | 98.5 | 9.2338 | 70 | 36.8243 | 65.9731 | 96.7524 | 89.9922 | 0.28604
1000-70-36-10-98,5 | 1000 | 70 | 36 | 10 | 34.9629 | 839.1601 | 998.7032 | 69.9 | 37.0654 | 3.4651 | 83.2748 | 0.39509 | 70 | 41 | 38.3435 | 98.5 | 10.2468 | 70 | 36.8362 | 69.8414 | 96.8804 | 90.0893 | 0.31748
1000-70-38-1-98,5 | 1000 | 70 | 38 | 1 | 38.85 | 932.4471 | 999.1121 | 69.9 | 38.751 | 11.3036 | 271.5441 | 16.1975 | 70 | 43 | 3.8344 | 98.5 | 1.1143 | 70 | 38.4966 | 31.3807 | 88.6166 | 70.9044 | 0.036302
1000-70-38-2-98,5 | 1000 | 70 | 38 | 2 | 38.85 | 932.4471 | 998.9466 | 69.9 | 38.8915 | 7.0555 | 169.5216 | 9.0348 | 70 | 43 | 7.6687 | 98.5 | 2.1431 | 70 | 38.6654 | 39.4631 | 92.3745 | 81.839 | 0.062904
1000-70-38-3-98,5 | 1000 | 70 | 38 | 3 | 38.85 | 932.4471 | 998.8679 | 69.9 | 38.9562 | 5.5631 | 133.6734 | 6.0977 | 70 | 43 | 11.5031 | 98.5 | 3.1625 | 70 | 38.7461 | 44.7899 | 94.0178 | 85.6806 | 0.090126
1000-70-38-4-98,5 | 1000 | 70 | 38 | 4 | 38.85 | 932.4471 | 998.8148 | 69.9 | 38.9984 | 4.8756 | 117.1601 | 4.4893 | 70 | 43 | 15.3374 | 98.5 | 4.1788 | 70 | 38.7982 | 49.3118 | 94.9334 | 87.4502 | 0.11774
1000-70-38-5-98,5 | 1000 | 70 | 38 | 5 | 38.85 | 932.4471 | 998.7717 | 69.9 | 39.0322 | 4.5057 | 108.2771 | 3.5348 | 70 | 43 | 19.1718 | 98.5 | 5.1937 | 70 | 38.8314 | 53.516 | 95.5143 | 88.4022 | 0.14558
1000-70-38-6-98,5 | 1000 | 70 | 38 | 6 | 38.85 | 932.4471 | 998.7335 | 69.9 | 39.06 | 4.2855 | 102.9873 | 2.9312 | 70 | 43 | 23.0061 | 98.5 | 6.208 | 70 | 38.8572 | 57.5706 | 95.9147 | 88.9692 | 0.17359
1000-70-38-7-98,5 | 1000 | 70 | 38 | 7 | 38.85 | 932.4471 | 998.6977 | 69.9 | 39.0842 | 4.1444 | 99.6006 | 2.5295 | 70 | 43 | 26.8405 | 98.5 | 7.2218 | 70 | 38.8765 | 61.546 | 96.2069 | 89.3324 | 0.2017
1000-70-38-8-98,5 | 1000 | 70 | 38 | 8 | 38.85 | 932.4471 | 998.6635 | 69.9 | 39.1128 | 4.0506 | 97.3506 | 2.2556 | 70 | 43 | 30.6748 | 98.5 | 8.2354 | 70 | 38.8945 | 65.4742 | 96.4295 | 89.5737 | 0.22989
1000-70-38-9-98,5 | 1000 | 70 | 38 | 9 | 38.85 | 932.4471 | 998.6302 | 69.9 | 39.1329 | 3.9835 | 95.7414 | 2.056 | 70 | 43 | 34.5092 | 98.5 | 9.2488 | 70 | 38.9032 | 69.3756 | 96.6044 | 89.7464 | 0.25813
1000-70-38-10-98,5 | 1000 | 70 | 38 | 10 | 38.85 | 932.4471 | 998.5975 | 69.9 | 39.159 | 3.9366 | 94.6168 | 1.9147 | 70 | 43 | 38.3435 | 98.5 | 10.2621 | 70 | 38.92 | 73.2569 | 96.7456 | 89.8672 | 0.28642
1000-70-40-1-98,5 | 1000 | 70 | 40 | 1 | 43.1041 | 1034.5591 | 999.0412 | 69.9 | 40.8044 | 13.5677 | 325.9576 | 17.2807 | 70 | 45 | 3.8344 | 98.5 | 1.1219 | 70 | 40.5143 | 33.3707 | 87.9969 | 68.5233 | 0.033857
1000-70-40-2-98,5 | 1000 | 70 | 40 | 2 | 43.1041 | 1034.5591 | 998.8486 | 69.9 | 40.9703 | 8.4787 | 203.7359 | 11.6034 | 70 | 45 | 7.6687 | 98.5 | 2.1539 | 70 | 40.7098 | 42.2941 | 91.8924 | 80.3297 | 0.057761
1000-70-40-3-98,5 | 1000 | 70 | 40 | 3 | 43.1041 | 1034.5591 | 998.7574 | 69.9 | 41.0447 | 6.6073 | 158.7818 | 8.2207 | 70 | 45 | 11.5031 | 98.5 | 3.1749 | 70 | 40.8021 | 47.9998 | 93.6379 | 84.6713 | 0.082199
1000-70-40-4-98,5 | 1000 | 70 | 40 | 4 | 43.1041 | 1034.5591 | 998.6973 | 69.9 | 41.0921 | 5.7227 | 137.5313 | 6.4468 | 70 | 45 | 15.3374 | 98.5 | 4.1922 | 70 | 40.864 | 52.7188 | 94.623 | 86.7236 | 0.10701
1000-70-40-5-98,5 | 1000 | 70 | 40 | 5 | 43.1041 | 1034.5591 | 998.65 | 69.9 | 41.1269 | 5.238 | 125.8895 | 5.364 | 70 | 45 | 19.1718 | 98.5 | 5.2079 | 70 | 40.9049 | 57.0378 | 95.2529 | 87.848 | 0.13204
1000-70-40-6-98,5 | 1000 | 70 | 40 | 6 | 43.1041 | 1034.5591 | 998.6089 | 69.9 | 41.1578 | 4.9461 | 118.8782 | 4.6662 | 70 | 45 | 23.0061 | 98.5 | 6.2227 | 70 | 40.933 | 61.1641 | 95.6892 | 88.5253 | 0.15724
1000-70-40-7-98,5 | 1000 | 70 | 40 | 7 | 43.1041 | 1034.5591 | 998.571 | 69.9 | 41.1829 | 4.7572 | 114.344 | 4.1942 | 70 | 45 | 26.8405 | 98.5 | 7.2371 | 70 | 40.9569 | 65.1873 | 96.0088 | 88.9634 | 0.18254
1000-70-40-8-98,5 | 1000 | 70 | 40 | 8 | 43.1041 | 1034.5591 | 998.5352 | 69.9 | 41.2127 | 4.6305 | 111.3005 | 3.8676 | 70 | 45 | 30.6748 | 98.5 | 8.2511 | 70 | 40.9776 | 69.1484 | 96.2527 | 89.2575 | 0.20793
1000-70-40-9-98,5 | 1000 | 70 | 40 | 9 | 43.1041 | 1034.5591 | 998.5005 | 69.9 | 41.2352 | 4.5398 | 109.1253 | 3.6291 | 70 | 45 | 34.5092 | 98.5 | 9.2649 | 70 | 40.9917 | 73.0734 | 96.4447 | 89.4678 | 0.23338
1000-70-40-10-98,5 | 1000 | 70 | 40 | 10 | 43.1041 | 1034.5591 | 998.4666 | 69.9 | 41.2598 | 4.4746 | 107.5611 | 3.4548 | 70 | 45 | 38.3435 | 98.5 | 10.2785 | 70 | 41.0063 | 76.973 | 96.5999 | 89.6191 | 0.25887
1000-70-42-1-98,5 | 1000 | 70 | 42 | 1 | 47.7549 | 1146.1742 | 998.9868 | 69.9 | 42.8624 | 16.2105 | 389.4693 | 17.2807 | 70 | 47 | 3.8344 | 98.5 | 1.1297 | 70 | 42.5358 | 35.3787 | 87.38 | 66.0548 | 0.031701
1000-70-42-2-98,5 | 1000 | 70 | 42 | 2 | 47.7549 | 1146.1742 | 998.7638 | 69.9 | 43.0537 | 10.1761 | 244.5441 | 14.5052 | 70 | 47 | 7.6687 | 98.5 | 2.1652 | 70 | 42.7506 | 45.2474 | 91.3951 | 78.6909 | 0.053222
1000-70-42-3-98,5 | 1000 | 70 | 42 | 3 | 47.7549 | 1146.1742 | 998.6578 | 69.9 | 43.1383 | 7.8581 | 188.8589 | 10.4158 | 70 | 47 | 11.5031 | 98.5 | 3.188 | 70 | 42.86 | 51.3998 | 93.2392 | 83.5449 | 0.075194
1000-70-42-4-98,5 | 1000 | 70 | 42 | 4 | 47.7549 | 1146.1742 | 998.5895 | 69.9 | 43.1919 | 6.7323 | 161.8139 | 8.4556 | 70 | 47 | 15.3374 | 98.5 | 4.2064 | 70 | 42.9319 | 56.3599 | 94.294 | 85.9023 | 0.097507
1000-70-42-5-98,5 | 1000 | 70 | 42 | 5 | 47.7549 | 1146.1742 | 998.5371 | 69.9 | 43.2305 | 6.1047 | 146.7356 | 7.2444 | 70 | 47 | 19.1718 | 98.5 | 5.223 | 70 | 42.9803 | 60.8219 | 94.9741 | 87.2166 | 0.12005
1000-70-42-6-98,5 | 1000 | 70 | 42 | 6 | 47.7549 | 1146.1742 | 998.4924 | 69.9 | 43.2612 | 5.721 | 137.5199 | 6.4459 | 70 | 47 | 23.0061 | 98.5 | 6.2385 | 70 | 43.0156 | 65.04 | 95.4478 | 88.02 | 0.14274
1000-70-42-7-98,5 | 1000 | 70 | 42 | 7 | 47.7549 | 1146.1742 | 998.452 | 69.9 | 43.2892 | 5.4711 | 131.5169 | 5.8986 | 70 | 47 | 26.8405 | 98.5 | 7.2534 | 70 | 43.0425 | 69.1243 | 95.7959 | 88.5434 | 0.16555
1000-70-42-8-98,5 | 1000 | 70 | 42 | 8 | 47.7549 | 1146.1742 | 998.4141 | 69.9 | 43.314 | 5.2996 | 127.4007 | 5.5098 | 70 | 47 | 30.6748 | 98.5 | 8.2679 | 70 | 43.0638 | 73.13 | 96.0624 | 88.9024 | 0.18843
1000-70-42-9-98,5 | 1000 | 70 | 42 | 9 | 47.7549 | 1146.1742 | 998.3778 | 69.9 | 43.3395 | 5.1781 | 124.4841 | 5.2272 | 70 | 47 | 34.5092 | 98.5 | 9.2821 | 70 | 43.0794 | 77.0859 | 96.2727 | 89.1569 | 0.21138
1000-70-42-10-98,5 | 1000 | 70 | 42 | 10 | 47.7549 | 1146.1742 | 998.3425 | 69.9 | 43.3622 | 5.0888 | 122.3413 | 5.0157 | 70 | 47 | 38.3435 | 98.5 | 10.2961 | 70 | 43.0947 | 81.0096 | 96.4428 | 89.3439 | 0.23438
1000-70-44-1-98,5 | 1000 | 70 | 44 | 1 | 52.8306 | 1268.0089 | 998.9135 | 69.9 | 44.9135 | 19.2634 | 462.852 | 17.2807 | 70 | 49 | 3.8344 | 98.5 | 1.1376 | 70 | 44.5538 | 37.4015 | 86.767 | 63.5374 | 0.029791
1000-70-44-2-98,5 | 1000 | 70 | 44 | 2 | 52.8306 | 1268.0089 | 998.6572 | 69.9 | 45.1379 | 12.1896 | 292.9601 | 17.2807 | 70 | 49 | 7.6687 | 98.5 | 2.1769 | 70 | 44.7931 | 48.3097 | 90.8851 | 76.9271 | 0.049211
1000-70-44-3-98,5 | 1000 | 70 | 44 | 3 | 52.8306 | 1268.0089 | 998.5342 | 69.9 | 45.2358 | 9.3518 | 224.7854 | 13.1586 | 70 | 49 | 11.5031 | 98.5 | 3.2017 | 70 | 44.9205 | 54.9819 | 92.823 | 82.2986 | 0.068999
1000-70-44-4-98,5 | 1000 | 70 | 44 | 4 | 52.8306 | 1268.0089 | 998.456 | 69.9 | 45.2974 | 7.9351 | 190.7492 | 10.5713 | 70 | 49 | 15.3374 | 98.5 | 4.2215 | 70 | 45.0017 | 60.2328 | 93.947 | 84.98 | 0.089096
1000-70-44-5-98,5 | 1000 | 70 | 44 | 5 | 52.8306 | 1268.0089 | 998.3973 | 69.9 | 45.3404 | 7.1309 | 171.4257 | 9.1743 | 70 | 49 | 19.1718 | 98.5 | 5.239 | 70 | 45.0587 | 64.8715 | 94.6781 | 86.5024 | 0.10941
1000-70-44-6-98,5 | 1000 | 70 | 44 | 6 | 52.8306 | 1268.0089 | 998.3484 | 69.9 | 45.3765 | 6.6333 | 159.4718 | 8.2746 | 70 | 49 | 23.0061 | 98.5 | 6.2553 | 70 | 45.0976 | 69.2034 | 95.1902 | 87.4442 | 0.12988
1000-70-44-7-98,5 | 1000 | 70 | 44 | 7 | 52.8306 | 1268.0089 | 998.3049 | 69.9 | 45.4051 | 6.305 | 151.5858 | 7.6462 | 70 | 49 | 26.8405 | 98.5 | 7.2708 | 70 | 45.13 | 73.366 | 95.5682 | 88.0656 | 0.15045
1000-70-44-8-98,5 | 1000 | 70 | 44 | 8 | 52.8306 | 1268.0089 | 998.2646 | 69.9 | 45.4349 | 6.0793 | 146.1655 | 7.1965 | 70 | 49 | 30.6748 | 98.5 | 8.2858 | 70 | 45.1576 | 77.4261 | 95.8584 | 88.4928 | 0.17112
1000-70-44-9-98,5 | 1000 | 70 | 44 | 9 | 52.8306 | 1268.0089 | 998.2264 | 69.9 | 45.458 | 5.9163 | 142.2514 | 6.862 | 70 | 49 | 34.5092 | 98.5 | 9.3005 | 70 | 45.178 | 81.4235 | 96.0879 | 88.8014 | 0.19184
1000-70-44-10-98,5 | 1000 | 70 | 44 | 10 | 52.8306 | 1268.0089 | 998.1895 | 69.9 | 45.4801 | 5.796 | 139.3637 | 6.6097 | 70 | 49 | 38.3435 | 98.5 | 10.3149 | 70 | 45.1955 | 85.3781 | 96.2739 | 89.0291 | 0.21261
1000-70-46-1-98,5 | 1000 | 70 | 46 | 1 | 58.364 | 1400.8199 | 998.8495 | 69.9 | 46.9709 | 22.7779 | 547.3305 | 17.2807 | 70 | 51 | 3.8344 | 98.5 | 1.1454 | 70 | 46.5698 | 39.4205 | 86.1634 | 60.9728 | 0.028101
1000-70-46-2-98,5 | 1000 | 70 | 46 | 2 | 58.364 | 1400.8199 | 998.5567 | 69.9 | 47.2227 | 14.5634 | 350.0473 | 17.2807 | 70 | 51 | 7.6687 | 98.5 | 2.189 | 70 | 46.8347 | 51.4694 | 90.3649 | 75.0473 | 0.045661
1000-70-46-3-98,5 | 1000 | 70 | 46 | 3 | 58.364 | 1400.8199 | 998.4142 | 69.9 | 47.3373 | 11.1279 | 267.5094 | 15.9542 | 70 | 51 | 11.5031 | 98.5 | 3.2162 | 70 | 46.977 | 58.7392 | 92.3906 | 80.9337 | 0.063511
1000-70-46-4-98,5 | 1000 | 70 | 46 | 4 | 58.364 | 1400.8199 | 998.3245 | 69.9 | 47.4089 | 9.367 | 225.1978 | 13.1878 | 70 | 51 | 15.3374 | 98.5 | 4.2375 | 70 | 47.0733 | 64.3345 | 93.5825 | 83.9508 | 0.081638
1000-70-46-5-98,5 | 1000 | 70 | 46 | 5 | 58.364 | 1400.8199 | 998.2583 | 69.9 | 47.4583 | 8.3476 | 200.7039 | 11.3678 | 70 | 51 | 19.1718 | 98.5 | 5.2561 | 70 | 47.1377 | 69.1882 | 94.3648 | 85.6973 | 0.099967
1000-70-46-6-98,5 | 1000 | 70 | 46 | 6 | 58.364 | 1400.8199 | 998.2042 | 69.9 | 47.4935 | 7.7072 | 185.3153 | 10.1493 | 70 | 51 | 23.0061 | 98.5 | 6.2731 | 70 | 47.1881 | 73.663 | 94.9163 | 86.7947 | 0.11844
1000-70-46-7-98,5 | 1000 | 70 | 46 | 7 | 58.364 | 1400.8199 | 998.1569 | 69.9 | 47.5269 | 7.2812 | 175.0825 | 9.438 | 70 | 51 | 26.8405 | 98.5 | 7.2893 | 70 | 47.2236 | 77.9233 | 95.3252 | 87.5245 | 0.13703
1000-70-46-8-98,5 | 1000 | 70 | 46 | 8 | 58.364 | 1400.8199 | 998.1138 | 69.9 | 47.552 | 6.9832 | 167.9235 | 8.917 | 70 | 51 | 30.6748 | 98.5 | 8.3049 | 70 | 47.2547 | 82.0556 | 95.6401 | 88.0351 | 0.1557
1000-70-46-9-98,5 | 1000 | 70 | 46 | 9 | 58.364 | 1400.8199 | 998.0733 | 69.9 | 47.5776 | 6.7682 | 162.7591 | 8.5282 | 70 | 51 | 34.5092 | 98.5 | 9.3201 | 70 | 47.2755 | 86.105 | 95.8898 | 88.4035 | 0.17443
1000-70-46-10-98,5 | 1000 | 70 | 46 | 10 | 58.364 | 1400.8199 | 998.0346 | 69.9 | 47.6045 | 6.6098 | 158.9579 | 8.2347 | 70 | 51 | 38.3435 | 98.5 | 10.335 | 70 | 47.3007 | 90.0977 | 96.0926 | 88.6748 | 0.19322
1000-70-48-1-98,5 | 1000 | 70 | 48 | 1 | 64.3881 | 1545.4049 | 998.7859 | 69.9 | 49.03 | 26.7947 | 643.8924 | 17.2807 | 70 | 53 | 3.8344 | 98.5 | 1.1533 | 70 | 48.5851 | 41.4277 | 85.5713 | 58.3856 | 0.0266
1000-70-48-2-98,5 | 1000 | 70 | 48 | 2 | 64.3881 | 1545.4049 | 998.4536 | 69.9 | 49.313 | 17.346 | 416.9742 | 17.2807 | 70 | 53 | 7.6687 | 98.5 | 2.2014 | 70 | 48.8729 | 54.7107 | 89.8374 | 73.0602 | 0.042515
1000-70-48-3-98,5 | 1000 | 70 | 48 | 3 | 64.3881 | 1545.4049 | 998.2891 | 69.9 | 49.4426 | 13.2326 | 318.1455 | 17.2806 | 70 | 53 | 11.5031 | 98.5 | 3.2312 | 70 | 49.0349 | 62.6585 | 91.944 | 79.4487 | 0.058645
1000-70-48-4-98,5 | 1000 | 70 | 48 | 4 | 64.3881 | 1545.4049 | 998.1859 | 69.9 | 49.5268 | 11.067 | 266.106 | 15.8688 | 70 | 53 | 15.3374 | 98.5 | 4.2542 | 70 | 49.1434 | 68.6585 | 93.2016 | 82.8121 | 0.075017
1000-70-48-5-98,5 | 1000 | 70 | 48 | 5 | 64.3881 | 1545.4049 | 998.1109 | 69.9 | 49.5807 | 9.7889 | 235.3929 | 13.894 | 70 | 53 | 19.1718 | 98.5 | 5.274 | 70 | 49.2216 | 73.7709 | 94.0349 | 84.797 | 0.091577
1000-70-48-6-98,5 | 1000 | 70 | 48 | 6 | 64.3881 | 1545.4049 | 998.0507 | 69.9 | 49.6229 | 8.9751 | 215.835 | 12.5139 | 70 | 53 | 23.0061 | 98.5 | 6.2921 | 70 | 49.2763 | 78.4191 | 94.6263 | 86.061 | 0.10828
1000-70-48-7-98,5 | 1000 | 70 | 48 | 7 | 64.3881 | 1545.4049 | 997.9988 | 69.9 | 49.6564 | 8.4265 | 202.6531 | 11.5197 | 70 | 53 | 26.8405 | 98.5 | 7.309 | 70 | 49.32 | 82.802 | 95.0669 | 86.913 | 0.12509
1000-70-48-8-98,5 | 1000 | 70 | 48 | 8 | 64.3881 | 1545.4049 | 997.9522 | 69.9 | 49.6851 | 8.0404 | 193.3772 | 10.7851 | 70 | 53 | 30.6748 | 98.5 | 8.3253 | 70 | 49.3552 | 87.0225 | 95.4074 | 87.5126 | 0.14198
1000-70-48-9-98,5 | 1000 | 70 | 48 | 9 | 64.3881 | 1545.4049 | 997.909 | 69.9 | 49.7104 | 7.759 | 186.6184 | 10.2374 | 70 | 53 | 34.5092 | 98.5 | 9.341 | 70 | 49.3839 | 91.1382 | 95.6782 | 87.9496 | 0.15893
1000-70-48-10-98,5 | 1000 | 70 | 48 | 10 | 64.3881 | 1545.4049 | 997.8679 | 69.9 | 49.7335 | 7.548 | 181.5491 | 9.892 | 70 | 53 | 38.3435 | 98.5 | 10.3565 | 70 | 49.4057 | 95.1836 | 95.8985 | 88.2774 | 0.17593
1000-70-50-1-98,5 | 1000 | 70 | 50 | 1 | 70.9383 | 1702.6042 | 998.7317 | 69.9 | 51.0823 | 31.3544 | 753.5064 | 17.2807 | 70 | 55 | 3.8344 | 98.5 | 1.1611 | 70 | 50.5975 | 43.4182 | 84.9917 | 55.8004 | 0.025263
1000-70-50-2-98,5 | 1000 | 70 | 50 | 2 | 70.9383 | 1702.6042 | 998.3574 | 69.9 | 51.4068 | 20.5914 | 495.0354 | 17.2807 | 70 | 55 | 7.6687 | 98.5 | 2.2142 | 70 | 50.9138 | 58.0156 | 89.3057 | 70.9728 | 0.039724
1000-70-50-3-98,5 | 1000 | 70 | 50 | 3 | 70.9383 | 1702.6042 | 998.1681 | 69.9 | 51.5515 | 15.7146 | 377.8642 | 17.2806 | 70 | 55 | 11.5031 | 98.5 | 3.2468 | 70 | 51.0923 | 66.7268 | 91.4852 | 77.8475 | 0.054324
1000-70-50-4-98,5 | 1000 | 70 | 50 | 4 | 70.9383 | 1702.6042 | 998.0494 | 69.9 | 51.6451 | 13.0778 | 314.4984 | 17.2804 | 70 | 55 | 15.3374 | 98.5 | 4.2718 | 70 | 51.213 | 73.1979 | 92.8053 | 81.5646 | 0.069132
1000-70-50-5-98,5 | 1000 | 70 | 50 | 5 | 70.9383 | 1702.6042 | 997.9641 | 69.9 | 51.7078 | 11.4933 | 276.4188 | 16.4868 | 70 | 55 | 19.1718 | 98.5 | 5.293 | 70 | 51.3016 | 78.6167 | 93.6889 | 83.7981 | 0.084111
1000-70-50-6-98,5 | 1000 | 70 | 50 | 6 | 70.9383 | 1702.6042 | 997.8965 | 69.9 | 51.7567 | 10.4703 | 251.8308 | 14.9775 | 70 | 55 | 23.0061 | 98.5 | 6.3121 | 70 | 51.3681 | 83.4741 | 94.3203 | 85.2403 | 0.099226
1000-70-50-7-98,5 | 1000 | 70 | 50 | 7 | 70.9383 | 1702.6042 | 997.8393 | 69.9 | 51.794 | 9.7721 | 235.0517 | 13.8708 | 70 | 55 | 26.8405 | 98.5 | 7.3299 | 70 | 51.4191 | 88.0066 | 94.7932 | 86.2245 | 0.11444
1000-70-50-8-98,5 | 1000 | 70 | 50 | 8 | 70.9383 | 1702.6042 | 997.7886 | 69.9 | 51.8305 | 9.2783 | 223.1869 | 13.0452 | 70 | 55 | 30.6748 | 98.5 | 8.3469 | 70 | 51.4626 | 92.3347 | 95.1602 | 86.9205 | 0.12974
1000-70-50-9-98,5 | 1000 | 70 | 50 | 9 | 70.9383 | 1702.6042 | 997.742 | 69.9 | 51.8562 | 8.9135 | 214.4198 | 12.4098 | 70 | 55 | 34.5092 | 98.5 | 9.3633 | 70 | 51.496 | 96.534 | 95.4528 | 87.4349 | 0.1451
1000-70-50-10-98,5 | 1000 | 70 | 50 | 10 | 70.9383 | 1702.6042 | 997.6983 | 69.9 | 51.8799 | 8.6385 | 207.8134 | 11.9155 | 70 | 55 | 38.3435 | 98.5 | 10.3793 | 70 | 51.5241 | 100.6433 | 95.6915 | 87.8226 | 0.16051
1000-72-10-1-98,5 | 1000 | 72 | 10 | 1 | 7.4973 | 179.9447 | 999.7636 | 71.9 | 10.1624 | 0.71976 | 17.2793 | -17.0283 | 72 | 15 | 3.8344 | 98.5 | 1.0352 | 72 | 10.1656 | 10.6118 | 95.6604 | 90.3997 | 0.14755
1000-72-10-2-98,5 | 1000 | 72 | 10 | 2 | 7.4973 | 179.9447 | 999.7371 | 71.9 | 10.1932 | 0.63662 | 15.2838 | -18.3259 | 72 | 15 | 7.6687 | 98.5 | 2.0456 | 72 | 10.1784 | 14.5293 | 96.8825 | 91.5086 | 0.29152
1000-72-10-3-98,5 | 1000 | 72 | 10 | 3 | 7.4973 | 179.9447 | 999.7128 | 71.9 | 10.2154 | 0.61954 | 14.8741 | -18.6118 | 72 | 15 | 11.5031 | 98.5 | 3.0555 | 72 | 10.183 | 18.3808 | 97.3051 | 91.7365 | 0.43619
1000-72-10-4-98,5 | 1000 | 72 | 10 | 4 | 7.4973 | 179.9447 | 999.6889 | 71.9 | 10.2378 | 0.61383 | 14.7375 | -18.7088 | 72 | 15 | 15.3374 | 98.5 | 4.0652 | 72 | 10.1856 | 22.2208 | 97.5189 | 91.8125 | 0.58111
1000-72-10-5-98,5 | 1000 | 72 | 10 | 5 | 7.4973 | 179.9447 | 999.6651 | 71.9 | 10.2628 | 0.61171 | 14.6869 | -18.7448 | 72 | 15 | 19.1718 | 98.5 | 5.0749 | 72 | 10.1882 | 26.0573 | 97.6479 | 91.8408 | 0.72616
1000-72-10-6-98,5 | 1000 | 72 | 10 | 6 | 7.4973 | 179.9447 | 999.6414 | 71.9 | 10.2865 | 0.61095 | 14.669 | -18.7576 | 72 | 15 | 23.0061 | 98.5 | 6.0846 | 72 | 10.19 | 29.8924 | 97.7342 | 91.851 | 0.8713
1000-72-10-7-98,5 | 1000 | 72 | 10 | 7 | 7.4973 | 179.9447 | 999.6176 | 71.9 | 10.3105 | 0.61089 | 14.6677 | -18.7576 | 72 | 15 | 26.8405 | 98.5 | 7.0943 | 72 | 10.1924 | 33.7268 | 97.796 | 91.8519 | 1.0165
1000-72-10-8-98,5 | 1000 | 72 | 10 | 8 | 7.4973 | 179.9447 | 999.5939 | 71.9 | 10.3347 | 0.6112 | 14.6755 | -18.7585 | 72 | 15 | 30.6748 | 98.5 | 8.1039 | 72 | 10.1942 | 37.5609 | 97.8424 | 91.8477 | 1.1618
1000-72-10-9-98,5 | 1000 | 72 | 10 | 9 | 7.4973 | 179.9447 | 999.5702 | 71.9 | 10.3583 | 0.6117 | 14.6879 | -18.7529 | 72 | 15 | 34.5092 | 98.5 | 9.1136 | 72 | 10.196 | 41.3947 | 97.8785 | 91.841 | 1.3071
1000-72-10-10-98,5 | 1000 | 72 | 10 | 10 | 7.4973 | 179.9447 | 999.5465 | 71.9 | 10.3826 | 0.61237 | 14.7043 | -18.7323 | 72 | 15 | 38.3435 | 98.5 | 10.1232 | 72 | 10.1991 | 45.2284 | 97.9074 | 91.8321 | 1.4525
1000-72-12-1-98,5 | 1000 | 72 | 12 | 1 | 8.52 | 204.4913 | 999.7354 | 71.9 | 12.1852 | 0.86252 | 20.7072 | -15.0963 | 72 | 17 | 3.8344 | 98.5 | 1.0387 | 72 | 12.1812 | 11.4918 | 95.336 | 89.8765 | 0.13059
1000-72-12-2-98,5 | 1000 | 72 | 12 | 2 | 8.52 | 204.4913 | 999.7073 | 71.9 | 12.2133 | 0.74274 | 17.8321 | -16.6952 | 72 | 17 | 7.6687 | 98.5 | 2.0495 | 72 | 12.1957 | 15.4459 | 96.7047 | 91.2823 | 0.25716
1000-72-12-3-98,5 | 1000 | 72 | 12 | 3 | 8.52 | 204.4913 | 999.6822 | 71.9 | 12.2402 | 0.71766 | 17.2303 | -17.0602 | 72 | 17 | 11.5031 | 98.5 | 3.0597 | 72 | 12.204 | 19.3054 | 97.1815 | 91.5768 | 0.3845
1000-72-12-4-98,5 | 1000 | 72 | 12 | 4 | 8.52 | 204.4913 | 999.6576 | 71.9 | 12.265 | 0.70904 | 17.0238 | -17.1881 | 72 | 17 | 15.3374 | 98.5 | 4.0697 | 72 | 12.2091 | 23.1483 | 97.4233 | 91.6779 | 0.5121
1000-72-12-5-98,5 | 1000 | 72 | 12 | 5 | 8.52 | 204.4913 | 999.6332 | 71.9 | 12.2887 | 0.70547 | 16.9386 | -17.2414 | 72 | 17 | 19.1718 | 98.5 | 5.0797 | 72 | 12.2115 | 26.9862 | 97.5693 | 91.7198 | 0.63984
1000-72-12-6-98,5 | 1000 | 72 | 12 | 6 | 8.52 | 204.4913 | 999.6089 | 71.9 | 12.3119 | 0.70397 | 16.9029 | -17.2637 | 72 | 17 | 23.0061 | 98.5 | 6.0896 | 72 | 12.2129 | 30.8221 | 97.6671 | 91.7374 | 0.76766
1000-72-12-7-98,5 | 1000 | 72 | 12 | 7 | 8.52 | 204.4913 | 999.5846 | 71.9 | 12.3359 | 0.70352 | 16.8924 | -17.2637 | 72 | 17 | 26.8405 | 98.5 | 7.0995 | 72 | 12.215 | 34.6569 | 97.7371 | 91.7427 | 0.89555
1000-72-12-8-98,5 | 1000 | 72 | 12 | 8 | 8.52 | 204.4913 | 999.5603 | 71.9 | 12.3603 | 0.70363 | 16.8955 | -17.2702 | 72 | 17 | 30.6748 | 98.5 | 8.1094 | 72 | 12.2181 | 38.4911 | 97.7896 | 91.7414 | 1.0235
1000-72-12-9-98,5 | 1000 | 72 | 12 | 9 | 8.52 | 204.4913 | 999.536 | 71.9 | 12.3842 | 0.70404 | 16.9057 | -17.2683 | 72 | 17 | 34.5092 | 98.5 | 9.1193 | 72 | 12.2202 | 42.3251 | 97.8306 | 91.7366 | 1.1515
1000-72-12-10-98,5 | 1000 | 72 | 12 | 10 | 8.52 | 204.4913 | 999.5118 | 71.9 | 12.4079 | 0.70464 | 16.9205 | -17.2618 | 72 | 17 | 38.3435 | 98.5 | 10.1292 | 72 | 12.2225 | 46.1588 | 97.8634 | 91.7296 | 1.2795
1000-72-14-1-98,5 | 1000 | 72 | 14 | 1 | 9.6634 | 231.9356 | 999.7045 | 71.9 | 14.213 | 1.0379 | 24.9191 | -13.0937 | 72 | 19 | 3.8344 | 98.5 | 1.0424 | 72 | 14.1991 | 12.4598 | 94.9823 | 89.2592 | 0.11594
1000-72-14-2-98,5 | 1000 | 72 | 14 | 2 | 9.6634 | 231.9356 | 999.6742 | 71.9 | 14.2421 | 0.86787 | 20.8368 | -15.0301 | 72 | 19 | 7.6687 | 98.5 | 2.0538 | 72 | 14.2197 | 16.4642 | 96.5087 | 91.019 | 0.22739
1000-72-14-3-98,5 | 1000 | 72 | 14 | 3 | 9.6634 | 231.9356 | 999.6481 | 71.9 | 14.2704 | 0.83115 | 19.9558 | -15.4942 | 72 | 19 | 11.5031 | 98.5 | 3.0643 | 72 | 14.2294 | 20.3353 | 97.0451 | 91.399 | 0.33966
1000-72-14-4-98,5 | 1000 | 72 | 14 | 4 | 9.6634 | 231.9356 | 999.6229 | 71.9 | 14.2937 | 0.81807 | 19.6423 | -15.6639 | 72 | 19 | 15.3374 | 98.5 | 4.0747 | 72 | 14.2354 | 24.1827 | 97.3178 | 91.5343 | 0.45222
1000-72-14-5-98,5 | 1000 | 72 | 14 | 5 | 9.6634 | 231.9356 | 999.5979 | 71.9 | 14.3175 | 0.81246 | 19.5081 | -15.7373 | 72 | 19 | 19.1718 | 98.5 | 5.0849 | 72 | 14.2384 | 28.0227 | 97.4827 | 91.5924 | 0.56491
1000-72-14-6-98,5 | 1000 | 72 | 14 | 6 | 9.6634 | 231.9356 | 999.5729 | 71.9 | 14.342 | 0.80995 | 19.4481 | -15.7703 | 72 | 19 | 23.0061 | 98.5 | 6.0951 | 72 | 14.2419 | 31.8596 | 97.5932 | 91.6184 | 0.6777
1000-72-14-7-98,5 | 1000 | 72 | 14 | 7 | 9.6634 | 231.9356 | 999.5481 | 71.9 | 14.3652 | 0.80883 | 19.422 | -15.7847 | 72 | 19 | 26.8405 | 98.5 | 7.1053 | 72 | 14.2433 | 35.695 | 97.6723 | 91.6299 | 0.79055
1000-72-14-8-98,5 | 1000 | 72 | 14 | 8 | 9.6634 | 231.9356 | 999.5232 | 71.9 | 14.3895 | 0.80859 | 19.4166 | -15.7847 | 72 | 19 | 30.6748 | 98.5 | 8.1154 | 72 | 14.2463 | 39.5296 | 97.7318 | 91.6325 | 0.90346
1000-72-14-9-98,5 | 1000 | 72 | 14 | 9 | 9.6634 | 231.9356 | 999.4984 | 71.9 | 14.4133 | 0.80879 | 19.4219 | -15.7876 | 72 | 19 | 34.5092 | 98.5 | 9.1255 | 72 | 14.2484 | 43.3638 | 97.7781 | 91.6304 | 1.0164
1000-72-14-10-98,5 | 1000 | 72 | 14 | 10 | 9.6634 | 231.9356 | 999.4736 | 71.9 | 14.4371 | 0.80929 | 19.4344 | -15.7846 | 72 | 19 | 38.3435 | 98.5 | 10.1357 | 72 | 14.2509 | 47.1976 | 97.8152 | 91.6252 | 1.1294
1000-72-16-1-98,5 | 1000 | 72 | 16 | 1 | 10.9395 | 262.5631 | 999.6706 | 71.9 | 16.2424 | 1.2542 | 30.1123 | -11.0187 | 72 | 21 | 3.8344 | 98.5 | 1.0465 | 72 | 16.2225 | 13.5196 | 94.5987 | 88.5352 | 0.10325
1000-72-16-2-98,5 | 1000 | 72 | 16 | 2 | 10.9395 | 262.5631 | 999.6376 | 71.9 | 16.2734 | 1.0157 | 24.3869 | -13.3288 | 72 | 21 | 7.6687 | 98.5 | 2.0585 | 72 | 16.2448 | 17.5925 | 96.2933 | 90.7154 | 0.20154
1000-72-16-3-98,5 | 1000 | 72 | 16 | 3 | 10.9395 | 262.5631 | 999.6105 | 71.9 | 16.3027 | 0.96255 | 23.1116 | -13.9119 | 72 | 21 | 11.5031 | 98.5 | 3.0694 | 72 | 16.258 | 21.48 | 96.8948 | 91.2011 | 0.30069
1000-72-16-4-98,5 | 1000 | 72 | 16 | 4 | 10.9395 | 262.5631 | 999.5845 | 71.9 | 16.3239 | 0.94305 | 22.644 | -14.1332 | 72 | 21 | 15.3374 | 98.5 | 4.08 | 72 | 16.262 | 25.3338 | 97.2015 | 91.3794 | 0.40014
1000-72-16-5-98,5 | 1000 | 72 | 16 | 5 | 10.9395 | 262.5631 | 999.5588 | 71.9 | 16.3506 | 0.93463 | 22.4424 | -14.2299 | 72 | 21 | 19.1718 | 98.5 | 5.0905 | 72 | 16.2685 | 29.1766 | 97.3873 | 91.4563 | 0.49976
1000-72-16-6-98,5 | 1000 | 72 | 16 | 6 | 10.9395 | 262.5631 | 999.5333 | 71.9 | 16.3741 | 0.93045 | 22.3426 | -14.2781 | 72 | 21 | 23.0061 | 98.5 | 6.101 | 72 | 16.2712 | 33.0151 | 97.5118 | 91.4946 | 0.59946
1000-72-16-7-98,5 | 1000 | 72 | 16 | 7 | 10.9395 | 262.5631 | 999.5078 | 71.9 | 16.3977 | 0.92843 | 22.2947 | -14.3012 | 72 | 21 | 26.8405 | 98.5 | 7.1114 | 72 | 16.2737 | 36.8515 | 97.6011 | 91.513 | 0.69923
1000-72-16-8-98,5 | 1000 | 72 | 16 | 8 | 10.9395 | 262.5631 | 999.4824 | 71.9 | 16.4214 | 0.9276 | 22.2752 | -14.3012 | 72 | 21 | 30.6748 | 98.5 | 8.1218 | 72 | 16.2766 | 40.6867 | 97.6682 | 91.5207 | 0.79905
1000-72-16-9-98,5 | 1000 | 72 | 16 | 9 | 10.9395 | 262.5631 | 999.457 | 71.9 | 16.4451 | 0.92745 | 22.2723 | -14.3107 | 72 | 21 | 34.5092 | 98.5 | 9.1322 | 72 | 16.2788 | 44.5212 | 97.7205 | 91.522 | 0.89892
1000-72-16-10-98,5 | 1000 | 72 | 16 | 10 | 10.9395 | 262.5631 | 999.4317 | 71.9 | 16.4684 | 0.92772 | 22.2794 | -14.312 | 72 | 21 | 38.3435 | 98.5 | 10.1426 | 72 | 16.2812 | 48.3553 | 97.7624 | 91.5195 | 0.99883
1000-72-18-1-98,5 | 1000 | 72 | 18 | 1 | 12.361 | 296.6813 | 999.6338 | 71.9 | 18.2734 | 1.5212 | 36.5235 | -8.8737 | 72 | 23 | 3.8344 | 98.5 | 1.0509 | 72 | 18.2427 | 14.6742 | 94.1851 | 87.6938 | 0.092252
1000-72-18-2-98,5 | 1000 | 72 | 18 | 2 | 12.361 | 296.6813 | 999.5973 | 71.9 | 18.3081 | 1.1912 | 28.6032 | -11.5844 | 72 | 23 | 7.6687 | 98.5 | 2.0636 | 72 | 18.2726 | 18.8384 | 96.0574 | 90.3628 | 0.17906
1000-72-18-3-98,5 | 1000 | 72 | 18 | 3 | 12.361 | 296.6813 | 999.5689 | 71.9 | 18.3351 | 1.115 | 26.7721 | -12.3103 | 72 | 23 | 11.5031 | 98.5 | 3.0749 | 72 | 18.2845 | 22.7491 | 96.7295 | 90.98 | 0.26676
1000-72-18-4-98,5 | 1000 | 72 | 18 | 4 | 12.361 | 296.6813 | 999.542 | 71.9 | 18.3588 | 1.0867 | 26.095 | -12.5905 | 72 | 23 | 15.3374 | 98.5 | 4.0858 | 72 | 18.293 | 26.6117 | 97.0736 | 91.2084 | 0.35479
1000-72-18-5-98,5 | 1000 | 72 | 18 | 5 | 12.361 | 296.6813 | 999.5157 | 71.9 | 18.3845 | 1.074 | 25.7893 | -12.7192 | 72 | 23 | 19.1718 | 98.5 | 5.0967 | 72 | 18.2993 | 30.4588 | 97.2824 | 91.3116 | 0.44299
1000-72-18-6-98,5 | 1000 | 72 | 18 | 6 | 12.361 | 296.6813 | 999.4895 | 71.9 | 18.4091 | 1.0675 | 25.6352 | -12.7846 | 72 | 23 | 23.0061 | 98.5 | 6.1074 | 72 | 18.3041 | 34.2996 | 97.4225 | 91.3638 | 0.53128
1000-72-18-7-98,5 | 1000 | 72 | 18 | 7 | 12.361 | 296.6813 | 999.4635 | 71.9 | 18.4319 | 1.0641 | 25.5527 | -12.8197 | 72 | 23 | 26.8405 | 98.5 | 7.1181 | 72 | 18.3055 | 38.1374 | 97.523 | 91.3918 | 0.61964
1000-72-18-8-98,5 | 1000 | 72 | 18 | 8 | 12.361 | 296.6813 | 999.4375 | 71.9 | 18.4562 | 1.0624 | 25.5139 | -12.8363 | 72 | 23 | 30.6748 | 98.5 | 8.1288 | 72 | 18.3097 | 41.9734 | 97.5986 | 91.4051 | 0.70805
1000-72-18-9-98,5 | 1000 | 72 | 18 | 9 | 12.361 | 296.6813 | 999.4115 | 71.9 | 18.4793 | 1.0617 | 25.4971 | -12.8363 | 72 | 23 | 34.5092 | 98.5 | 9.1394 | 72 | 18.3118 | 45.8085 | 97.6575 | 91.411 | 0.79651
1000-72-18-10-98,5 | 1000 | 72 | 18 | 10 | 12.361 | 296.6813 | 999.3855 | 71.9 | 18.5034 | 1.0617 | 25.4972 | -12.8435 | 72 | 23 | 38.3435 | 98.5 | 10.1501 | 72 | 18.3153 | 49.6428 | 97.7047 | 91.4111 | 0.88501
1000-72-20-1-98,5 | 1000 | 72 | 20 | 1 | 13.9408 | 334.5999 | 999.594 | 71.9 | 20.3083 | 1.8512 | 44.4506 | -6.6606 | 72 | 25 | 3.8344 | 98.5 | 1.0557 | 72 | 20.265 | 15.9239 | 93.7422 | 86.7207 | 0.082716
1000-72-20-2-98,5 | 1000 | 72 | 20 | 2 | 13.9408 | 334.5999 | 999.5531 | 71.9 | 20.3461 | 1.4006 | 33.6322 | -9.7924 | 72 | 25 | 7.6687 | 98.5 | 2.0691 | 72 | 20.3018 | 20.2089 | 95.8002 | 89.953 | 0.15949
1000-72-20-3-98,5 | 1000 | 72 | 20 | 3 | 13.9408 | 334.5999 | 999.5231 | 71.9 | 20.3719 | 1.2927 | 31.0406 | -10.6817 | 72 | 25 | 11.5031 | 98.5 | 3.0808 | 72 | 20.3175 | 24.1512 | 96.5486 | 90.7275 | 0.23719
1000-72-20-4-98,5 | 1000 | 72 | 20 | 4 | 13.9408 | 334.5999 | 999.4953 | 71.9 | 20.4002 | 1.2523 | 30.0716 | -11.0321 | 72 | 25 | 15.3374 | 98.5 | 4.0922 | 72 | 20.3282 | 28.026 | 96.9335 | 91.0172 | 0.31524
1000-72-20-5-98,5 | 1000 | 72 | 20 | 5 | 13.9408 | 334.5999 | 999.4682 | 71.9 | 20.425 | 1.2334 | 29.6191 | -11.1994 | 72 | 25 | 19.1718 | 98.5 | 5.1033 | 72 | 20.336 | 31.8792 | 97.1675 | 91.1526 | 0.39347
1000-72-20-6-98,5 | 1000 | 72 | 20 | 6 | 13.9408 | 334.5999 | 999.4414 | 71.9 | 20.4483 | 1.2235 | 29.3817 | -11.288 | 72 | 25 | 23.0061 | 98.5 | 6.1143 | 72 | 20.3392 | 35.7235 | 97.3248 | 91.2238 | 0.4718
1000-72-20-7-98,5 | 1000 | 72 | 20 | 7 | 13.9408 | 334.5999 | 999.4147 | 71.9 | 20.4717 | 1.218 | 29.252 | -11.3368 | 72 | 25 | 26.8405 | 98.5 | 7.1253 | 72 | 20.3432 | 39.5632 | 97.4376 | 91.2627 | 0.55019
1000-72-20-8-98,5 | 1000 | 72 | 20 | 8 | 13.9408 | 334.5999 | 999.3881 | 71.9 | 20.4951 | 1.2151 | 29.1812 | -11.3634 | 72 | 25 | 30.6748 | 98.5 | 8.1362 | 72 | 20.3463 | 43.4006 | 97.5226 | 91.2841 | 0.62865
1000-72-20-9-98,5 | 1000 | 72 | 20 | 9 | 13.9408 | 334.5999 | 999.3615 | 71.9 | 20.5186 | 1.2135 | 29.1452 | -11.377 | 72 | 25 | 34.5092 | 98.5 | 9.1472 | 72 | 20.3494 | 47.2365 | 97.5888 | 91.2951 | 0.70714
1000-72-20-10-98,5 | 1000 | 72 | 20 | 10 | 13.9408 | 334.5999 | 999.335 | 71.9 | 20.5421 | 1.2129 | 29.1313 | -11.377 | 72 | 25 | 38.3435 | 98.5 | 10.1581 | 72 | 20.3522 | 51.0714 | 97.6419 | 91.2995 | 0.78567
1000-72-22-1-98,5 | 1000 | 72 | 22 | 1 | 15.6912 | 376.6114 | 999.5513 | 71.9 | 22.3471 | 2.2584 | 54.2283 | -4.3906 | 72 | 27 | 3.8344 | 98.5 | 1.0608 | 72 | 22.2884 | 17.2672 | 93.2717 | 85.6074 | 0.074444
1000-72-22-2-98,5 | 1000 | 72 | 22 | 2 | 15.6912 | 376.6114 | 999.5049 | 71.9 | 22.3886 | 1.6513 | 39.6525 | -7.9505 | 72 | 27 | 7.6687 | 98.5 | 2.0751 | 72 | 22.3334 | 21.7086 | 95.5218 | 89.4765 | 0.14245
1000-72-22-3-98,5 | 1000 | 72 | 22 | 3 | 15.6912 | 376.6114 | 999.473 | 71.9 | 22.4166 | 1.5006 | 36.0367 | -9.0225 | 72 | 27 | 11.5031 | 98.5 | 3.0873 | 72 | 22.3541 | 25.6936 | 96.352 | 90.4364 | 0.21141
1000-72-22-4-98,5 | 1000 | 72 | 22 | 4 | 15.6912 | 376.6114 | 999.444 | 71.9 | 22.445 | 1.443 | 34.6543 | -9.459 | 72 | 27 | 15.3374 | 98.5 | 4.099 | 72 | 22.3668 | 29.5856 | 96.7812 | 90.8035 | 0.28074
1000-72-22-5-98,5 | 1000 | 72 | 22 | 5 | 15.6912 | 376.6114 | 999.4161 | 71.9 | 22.4683 | 1.4155 | 33.9934 | -9.6734 | 72 | 27 | 19.1718 | 98.5 | 5.1104 | 72 | 22.3733 | 33.4475 | 97.0428 | 90.9791 | 0.35024
1000-72-22-6-98,5 | 1000 | 72 | 22 | 6 | 15.6912 | 376.6114 | 999.3885 | 71.9 | 22.4906 | 1.4007 | 33.6397 | -9.7898 | 72 | 27 | 23.0061 | 98.5 | 6.1217 | 72 | 22.3774 | 37.2966 | 97.2188 | 91.0733 | 0.41986
1000-72-22-7-98,5 | 1000 | 72 | 22 | 7 | 15.6912 | 376.6114 | 999.3612 | 71.9 | 22.5165 | 1.3926 | 33.4457 | -9.8541 | 72 | 27 | 26.8405 | 98.5 | 7.1329 | 72 | 22.3847 | 41.1391 | 97.3453 | 91.125 | 0.48956
1000-72-22-8-98,5 | 1000 | 72 | 22 | 8 | 15.6912 | 376.6114 | 999.3339 | 71.9 | 22.5399 | 1.3878 | 33.3302 | -9.8925 | 72 | 27 | 30.6748 | 98.5 | 8.1441 | 72 | 22.3878 | 44.9783 | 97.4406 | 91.1559 | 0.55931
1000-72-22-9-98,5 | 1000 | 72 | 22 | 9 | 15.6912 | 376.6114 | 999.3068 | 71.9 | 22.5633 | 1.385 | 33.2646 | -9.9143 | 72 | 27 | 34.5092 | 98.5 | 9.1553 | 72 | 22.3912 | 48.8154 | 97.5148 | 91.1735 | 0.6291
1000-72-22-10-98,5 | 1000 | 72 | 22 | 10 | 15.6912 | 376.6114 | 999.2797 | 71.9 | 22.5867 | 1.3835 | 33.2306 | -9.9257 | 72 | 27 | 38.3435 | 98.5 | 10.1665 | 72 | 22.3949 | 52.6512 | 97.5744 | 91.1828 | 0.69893
1000-72-24-1-98,5 | 1000 | 72 | 24 | 1 | 17.6308 | 423.1612 | 999.5116 | 71.9 | 24.3863 | 2.7599 | 66.2744 | -2.0671 | 72 | 29 | 3.8344 | 98.5 | 1.0663 | 72 | 24.3132 | 18.7052 | 92.7737 | 84.346 | 0.067246
1000-72-24-2-98,5 | 1000 | 72 | 24 | 2 | 17.6308 | 423.1612 | 999.4582 | 71.9 | 24.4335 | 1.9529 | 46.8986 | -6.0516 | 72 | 29 | 7.6687 | 98.5 | 2.0815 | 72 | 24.3687 | 23.3465 | 95.2203 | 88.9232 | 0.12757
1000-72-24-3-98,5 | 1000 | 72 | 24 | 3 | 17.6308 | 423.1612 | 999.4239 | 71.9 | 24.4636 | 1.745 | 41.9056 | -7.3276 | 72 | 29 | 11.5031 | 98.5 | 3.0943 | 72 | 24.3911 | 27.3889 | 96.1376 | 90.1028 | 0.18885
1000-72-24-4-98,5 | 1000 | 72 | 24 | 4 | 17.6308 | 423.1612 | 999.3937 | 71.9 | 24.4942 | 1.664 | 39.9622 | -7.8629 | 72 | 29 | 15.3374 | 98.5 | 4.1063 | 72 | 24.4076 | 31.3042 | 96.6147 | 90.5621 | 0.25052
1000-72-24-5-98,5 | 1000 | 72 | 24 | 5 | 17.6308 | 423.1612 | 999.3647 | 71.9 | 24.5192 | 1.6248 | 39.0214 | -8.1308 | 72 | 29 | 19.1718 | 98.5 | 5.1181 | 72 | 24.4182 | 35.1778 | 96.9063 | 90.7845 | 0.31238
1000-72-24-6-98,5 | 1000 | 72 | 24 | 6 | 17.6308 | 423.1612 | 999.3364 | 71.9 | 24.5424 | 1.6033 | 38.5081 | -8.2795 | 72 | 29 | 23.0061 | 98.5 | 6.1297 | 72 | 24.4239 | 39.0335 | 97.1029 | 90.906 | 0.37436
1000-72-24-7-98,5 | 1000 | 72 | 24 | 7 | 17.6308 | 423.1612 | 999.3084 | 71.9 | 24.5657 | 1.5909 | 38.2099 | -8.3667 | 72 | 29 | 26.8405 | 98.5 | 7.1412 | 72 | 24.4287 | 42.8803 | 97.2443 | 90.9767 | 0.43641
1000-72-24-8-98,5 | 1000 | 72 | 24 | 8 | 17.6308 | 423.1612 | 999.2805 | 71.9 | 24.589 | 1.5834 | 38.0303 | -8.4195 | 72 | 29 | 30.6748 | 98.5 | 8.1527 | 72 | 24.4329 | 46.7222 | 97.3508 | 91.0193 | 0.49852
1000-72-24-9-98,5 | 1000 | 72 | 24 | 9 | 17.6308 | 423.1612 | 999.2527 | 71.9 | 24.6123 | 1.5788 | 37.9215 | -8.4516 | 72 | 29 | 34.5092 | 98.5 | 9.1641 | 72 | 24.4368 | 50.5611 | 97.434 | 91.0453 | 0.56068
1000-72-24-10-98,5 | 1000 | 72 | 24 | 10 | 17.6308 | 423.1612 | 999.225 | 71.9 | 24.6349 | 1.576 | 37.8558 | -8.4711 | 72 | 29 | 38.3435 | 98.5 | 10.1755 | 72 | 24.4396 | 54.3983 | 97.5007 | 91.061 | 0.62287
1000-72-26-1-98,5 | 1000 | 72 | 26 | 1 | 19.7762 | 474.6545 | 999.4644 | 71.9 | 26.4288 | 3.3758 | 81.0676 | 0.29786 | 72 | 31 | 3.8344 | 98.5 | 1.0721 | 72 | 26.3378 | 20.2348 | 92.2502 | 82.93 | 0.060974
1000-72-26-2-98,5 | 1000 | 72 | 26 | 2 | 19.7762 | 474.6545 | 999.4025 | 71.9 | 26.4837 | 2.3174 | 55.6536 | -4.092 | 72 | 31 | 7.6687 | 98.5 | 2.0885 | 72 | 26.405 | 25.1276 | 94.8951 | 88.282 | 0.11455
1000-72-26-3-98,5 | 1000 | 72 | 26 | 3 | 19.7762 | 474.6545 | 999.3652 | 71.9 | 26.5159 | 2.0336 | 48.8402 | -5.5892 | 72 | 31 | 11.5031 | 98.5 | 3.1018 | 72 | 26.4323 | 29.2457 | 95.9045 | 89.717 | 0.16908
1000-72-26-4-98,5 | 1000 | 72 | 26 | 4 | 19.7762 | 474.6545 | 999.3334 | 71.9 | 26.5482 | 1.9208 | 46.1339 | -6.2385 | 72 | 31 | 15.3374 | 98.5 | 4.1143 | 72 | 26.4525 | 33.1928 | 96.433 | 90.2871 | 0.22402
1000-72-26-5-98,5 | 1000 | 72 | 26 | 5 | 19.7762 | 474.6545 | 999.3034 | 71.9 | 26.5691 | 1.8649 | 44.7912 | -6.5739 | 72 | 31 | 19.1718 | 98.5 | 5.1264 | 72 | 26.4611 | 37.0831 | 96.7572 | 90.5701 | 0.27915
1000-72-26-6-98,5 | 1000 | 72 | 26 | 6 | 19.7762 | 474.6545 | 999.2742 | 71.9 | 26.5964 | 1.8346 | 44.0658 | -6.759 | 72 | 31 | 23.0061 | 98.5 | 6.1383 | 72 | 26.4724 | 40.9477 | 96.9762 | 90.723 | 0.33442
1000-72-26-7-98,5 | 1000 | 72 | 26 | 7 | 19.7762 | 474.6545 | 999.2454 | 71.9 | 26.6196 | 1.8164 | 43.6287 | -6.8719 | 72 | 31 | 26.8405 | 98.5 | 7.1501 | 72 | 26.4771 | 44.8003 | 97.1339 | 90.8153 | 0.38976
1000-72-26-8-98,5 | 1000 | 72 | 26 | 8 | 19.7762 | 474.6545 | 999.2168 | 71.9 | 26.6416 | 1.8049 | 43.3552 | -6.943 | 72 | 31 | 30.6748 | 98.5 | 8.1619 | 72 | 26.4812 | 48.6461 | 97.2528 | 90.8732 | 0.44515
1000-72-26-9-98,5 | 1000 | 72 | 26 | 9 | 19.7762 | 474.6545 | 999.1884 | 71.9 | 26.666 | 1.7979 | 43.1874 | -6.9869 | 72 | 31 | 34.5092 | 98.5 | 9.1736 | 72 | 26.4872 | 52.4875 | 97.3457 | 90.9087 | 0.5006
1000-72-26-10-98,5 | 1000 | 72 | 26 | 10 | 19.7762 | 474.6545 | 999.16 | 71.9 | 26.6891 | 1.7934 | 43.0798 | -7.0151 | 72 | 31 | 38.3435 | 98.5 | 10.1852 | 72 | 26.4914 | 56.3264 | 97.4202 | 90.9317 | 0.55608
1000-72-28-1-98,5 | 1000 | 72 | 28 | 1 | 22.1455 | 531.5241 | 999.4057 | 71.9 | 28.4763 | 4.1291 | 99.1626 | 2.6977 | 72 | 33 | 3.8344 | 98.5 | 1.0782 | 72 | 28.3641 | 21.8508 | 91.7037 | 81.3548 | 0.055505
1000-72-28-2-98,5 | 1000 | 72 | 28 | 2 | 22.1455 | 531.5241 | 999.3334 | 71.9 | 28.5379 | 2.7587 | 66.256 | -2.0713 | 72 | 33 | 7.6687 | 98.5 | 2.096 | 72 | 28.4418 | 27.0556 | 94.546 | 87.543 | 0.10316
1000-72-28-3-98,5 | 1000 | 72 | 28 | 3 | 22.1455 | 531.5241 | 999.2924 | 71.9 | 28.574 | 2.376 | 57.0683 | -3.8026 | 72 | 33 | 11.5031 | 98.5 | 3.11 | 72 | 28.476 | 31.2726 | 95.6519 | 89.2709 | 0.15175
1000-72-28-4-98,5 | 1000 | 72 | 28 | 4 | 22.1455 | 531.5241 | 999.2586 | 71.9 | 28.6016 | 2.2199 | 53.3195 | -4.5847 | 72 | 33 | 15.3374 | 98.5 | 4.123 | 72 | 28.4965 | 35.2631 | 96.2354 | 89.976 | 0.20075
1000-72-28-5-98,5 | 1000 | 72 | 28 | 5 | 22.1455 | 531.5241 | 999.2273 | 71.9 | 28.6325 | 2.143 | 51.4754 | -4.9883 | 72 | 33 | 19.1718 | 98.5 | 5.1354 | 72 | 28.5144 | 39.1743 | 96.5948 | 90.323 | 0.24997
1000-72-28-6-98,5 | 1000 | 72 | 28 | 6 | 22.1455 | 531.5241 | 999.1971 | 71.9 | 28.6555 | 2.0995 | 50.4304 | -5.2231 | 72 | 33 | 23.0061 | 98.5 | 6.1477 | 72 | 28.5215 | 43.0522 | 96.838 | 90.5197 | 0.29931
1000-72-28-7-98,5 | 1000 | 72 | 28 | 7 | 22.1455 | 531.5241 | 999.1675 | 71.9 | 28.6785 | 2.0732 | 49.8018 | -5.3664 | 72 | 33 | 26.8405 | 98.5 | 7.1598 | 72 | 28.5296 | 46.9128 | 97.0134 | 90.6382 | 0.34874
1000-72-28-8-98,5 | 1000 | 72 | 28 | 8 | 22.1455 | 531.5241 | 999.1381 | 71.9 | 28.7003 | 2.0564 | 49.4002 | -5.4589 | 72 | 33 | 30.6748 | 98.5 | 8.1718 | 72 | 28.5337 | 50.7639 | 97.1458 | 90.7139 | 0.39823
1000-72-28-9-98,5 | 1000 | 72 | 28 | 9 | 22.1455 | 531.5241 | 999.109 | 71.9 | 28.7247 | 2.0458 | 49.1459 | -5.5178 | 72 | 33 | 34.5092 | 98.5 | 9.1838 | 72 | 28.5408 | 54.6089 | 97.2493 | 90.762 | 0.44777
1000-72-28-10-98,5 | 1000 | 72 | 28 | 10 | 22.1455 | 531.5241 | 999.08 | 71.9 | 28.7477 | 2.0387 | 48.9759 | -5.5574 | 72 | 33 | 38.3435 | 98.5 | 10.1957 | 72 | 28.5456 | 58.4504 | 97.3324 | 90.7942 | 0.49734
1000-72-30-1-98,5 | 1000 | 72 | 30 | 1 | 24.7583 | 594.232 | 999.3574 | 71.9 | 30.5245 | 5.0443 | 121.1491 | 5.1176 | 72 | 35 | 3.8344 | 98.5 | 1.0846 | 72 | 30.3902 | 23.5483 | 91.1367 | 79.6257 | 0.050725
1000-72-30-2-98,5 | 1000 | 72 | 30 | 2 | 24.7583 | 594.232 | 999.2725 | 71.9 | 30.5957 | 3.2936 | 79.1083 | 0.050027 | 72 | 35 | 7.6687 | 98.5 | 2.104 | 72 | 30.4818 | 29.1335 | 94.1733 | 86.6971 | 0.093176
1000-72-30-3-98,5 | 1000 | 72 | 30 | 3 | 24.7583 | 594.232 | 999.2268 | 71.9 | 30.6366 | 2.7837 | 66.8653 | -1.9645 | 72 | 35 | 11.5031 | 98.5 | 3.1188 | 72 | 30.523 | 33.4777 | 95.3792 | 88.7564 | 0.13652
1000-72-30-4-98,5 | 1000 | 72 | 30 | 4 | 24.7583 | 594.232 | 999.1906 | 71.9 | 30.6659 | 2.5711 | 61.7601 | -2.8885 | 72 | 35 | 15.3374 | 98.5 | 4.1323 | 72 | 30.5478 | 37.5246 | 96.021 | 89.6152 | 0.18028
1000-72-30-5-98,5 | 1000 | 72 | 30 | 5 | 24.7583 | 594.232 | 999.1578 | 71.9 | 30.697 | 2.4646 | 59.2042 | -3.3781 | 72 | 35 | 19.1718 | 98.5 | 5.1452 | 72 | 30.5676 | 41.4655 | 96.4181 | 90.0453 | 0.22428
1000-72-30-6-98,5 | 1000 | 72 | 30 | 6 | 24.7583 | 594.232 | 999.1264 | 71.9 | 30.72 | 2.4037 | 57.742 | -3.6671 | 72 | 35 | 23.0061 | 98.5 | 6.1578 | 72 | 30.5778 | 45.3608 | 96.6875 | 90.2915 | 0.2684
1000-72-30-7-98,5 | 1000 | 72 | 30 | 7 | 24.7583 | 594.232 | 999.0958 | 71.9 | 30.7411 | 2.3662 | 56.8427 | -3.8482 | 72 | 35 | 26.8405 | 98.5 | 7.1702 | 72 | 30.5837 | 49.2326 | 96.8822 | 90.443 | 0.31261
1000-72-30-8-98,5 | 1000 | 72 | 30 | 8 | 24.7583 | 594.232 | 999.0657 | 71.9 | 30.7644 | 2.3423 | 56.2705 | -3.9649 | 72 | 35 | 30.6748 | 98.5 | 8.1826 | 72 | 30.5903 | 53.0909 | 97.0293 | 90.5395 | 0.35689
1000-72-30-9-98,5 | 1000 | 72 | 30 | 9 | 24.7583 | 594.232 | 999.0358 | 71.9 | 30.7889 | 2.3266 | 55.8952 | -4.0419 | 72 | 35 | 34.5092 | 98.5 | 9.1948 | 72 | 30.5986 | 56.9409 | 97.1444 | 90.6028 | 0.40122
1000-72-30-10-98,5 | 1000 | 72 | 30 | 10 | 24.7583 | 594.232 | 999.0061 | 71.9 | 30.8117 | 2.3158 | 55.6376 | -4.0951 | 72 | 35 | 38.3435 | 98.5 | 10.207 | 72 | 30.6049 | 60.786 | 97.2369 | 90.6464 | 0.44558
1000-72-32-1-98,5 | 1000 | 72 | 32 | 1 | 27.6346 | 663.2702 | 999.2957 | 71.9 | 32.574 | 6.149 | 147.688 | 7.5454 | 72 | 37 | 3.8344 | 98.5 | 1.0914 | 72 | 32.4142 | 25.32 | 90.5526 | 77.749 | 0.046543
1000-72-32-2-98,5 | 1000 | 72 | 32 | 2 | 27.6346 | 663.2702 | 999.1958 | 71.9 | 32.6576 | 3.942 | 94.6893 | 2.1448 | 72 | 37 | 7.6687 | 98.5 | 2.1126 | 72 | 32.52 | 31.3613 | 93.7773 | 85.7353 | 0.084414
1000-72-32-3-98,5 | 1000 | 72 | 32 | 3 | 27.6346 | 663.2702 | 999.1444 | 71.9 | 32.7016 | 3.2703 | 78.5601 | -0.07334 | 72 | 37 | 11.5031 | 98.5 | 3.1283 | 72 | 32.5728 | 35.8673 | 95.086 | 88.1658 | 0.12313
1000-72-32-4-98,5 | 1000 | 72 | 32 | 4 | 27.6346 | 663.2702 | 999.1052 | 71.9 | 32.7344 | 2.984 | 71.6844 | -1.1506 | 72 | 37 | 15.3374 | 98.5 | 4.1424 | 72 | 32.6005 | 39.988 | 95.7892 | 89.202 | 0.16227
1000-72-32-5-98,5 | 1000 | 72 | 32 | 5 | 27.6346 | 663.2702 | 999.0705 | 71.9 | 32.7612 | 2.8374 | 68.166 | -1.7396 | 72 | 37 | 19.1718 | 98.5 | 5.1557 | 72 | 32.6204 | 43.9689 | 96.2265 | 89.7323 | 0.20164
1000-72-32-6-98,5 | 1000 | 72 | 32 | 6 | 27.6346 | 663.2702 | 999.0379 | 71.9 | 32.7851 | 2.7533 | 66.1456 | -2.0907 | 72 | 37 | 23.0061 | 98.5 | 6.1687 | 72 | 32.6334 | 47.8875 | 96.5241 | 90.037 | 0.24114
1000-72-32-7-98,5 | 1000 | 72 | 32 | 7 | 27.6346 | 663.2702 | 999.0063 | 71.9 | 32.8135 | 2.702 | 64.9164 | -2.3092 | 72 | 37 | 26.8405 | 98.5 | 7.1815 | 72 | 32.6474 | 51.7731 | 96.7395 | 90.2224 | 0.28076
1000-72-32-8-98,5 | 1000 | 72 | 32 | 8 | 27.6346 | 663.2702 | 998.9752 | 71.9 | 32.8363 | 2.668 | 64.1024 | -2.456 | 72 | 37 | 30.6748 | 98.5 | 8.1941 | 72 | 32.6555 | 55.6414 | 96.9026 | 90.3453 | 0.32043
1000-72-32-9-98,5 | 1000 | 72 | 32 | 9 | 27.6346 | 663.2702 | 998.9445 | 71.9 | 32.8575 | 2.6448 | 63.5469 | -2.5572 | 72 | 37 | 34.5092 | 98.5 | 9.2067 | 72 | 32.6608 | 59.4989 | 97.0303 | 90.4293 | 0.36015
1000-72-32-10-98,5 | 1000 | 72 | 32 | 10 | 27.6346 | 663.2702 | 998.9141 | 71.9 | 32.8816 | 2.6292 | 63.1729 | -2.6257 | 72 | 37 | 38.3435 | 98.5 | 10.2192 | 72 | 32.6693 | 63.3489 | 97.1329 | 90.4859 | 0.39991
1000-72-34-1-98,5 | 1000 | 72 | 34 | 1 | 30.7968 | 739.1623 | 999.2439 | 71.9 | 34.6258 | 7.4748 | 179.542 | 9.9734 | 72 | 39 | 3.8344 | 98.5 | 1.0983 | 72 | 34.4403 | 27.1563 | 89.9551 | 75.7286 | 0.042878
1000-72-34-2-98,5 | 1000 | 72 | 34 | 2 | 30.7968 | 739.1623 | 999.1264 | 71.9 | 34.7235 | 4.7272 | 113.5598 | 4.332 | 72 | 39 | 7.6687 | 98.5 | 2.1217 | 72 | 34.561 | 33.7383 | 93.3588 | 84.6502 | 0.076718
1000-72-34-3-98,5 | 1000 | 72 | 34 | 3 | 30.7968 | 739.1623 | 999.0679 | 71.9 | 34.7733 | 3.8529 | 92.562 | 1.8734 | 72 | 39 | 11.5031 | 98.5 | 3.1385 | 72 | 34.6212 | 38.4469 | 94.7721 | 87.4892 | 0.11134
1000-72-34-4-98,5 | 1000 | 72 | 34 | 4 | 30.7968 | 739.1623 | 999.0252 | 71.9 | 34.8092 | 3.4718 | 83.4085 | 0.63487 | 72 | 39 | 15.3374 | 98.5 | 4.1532 | 72 | 34.6575 | 42.6625 | 95.5394 | 88.7269 | 0.14639
1000-72-34-5-98,5 | 1000 | 72 | 34 | 5 | 30.7968 | 739.1623 | 998.9882 | 71.9 | 34.8361 | 3.2733 | 78.6427 | -0.060877 | 72 | 39 | 19.1718 | 98.5 | 5.1671 | 72 | 34.6802 | 46.6953 | 96.0192 | 89.3714 | 0.18166
1000-72-34-6-98,5 | 1000 | 72 | 34 | 6 | 30.7968 | 739.1623 | 998.954 | 71.9 | 34.8616 | 3.1583 | 75.882 | -0.48202 | 72 | 39 | 23.0061 | 98.5 | 6.1805 | 72 | 34.6969 | 50.6447 | 96.347 | 89.7449 | 0.21709
1000-72-34-7-98,5 | 1000 | 72 | 34 | 7 | 30.7968 | 739.1623 | 998.9211 | 71.9 | 34.89 | 3.087 | 74.1736 | -0.74983 | 72 | 39 | 26.8405 | 98.5 | 7.1936 | 72 | 34.7112 | 54.5502 | 96.5848 | 89.9761 | 0.25262
1000-72-34-8-98,5 | 1000 | 72 | 34 | 8 | 30.7968 | 739.1623 | 998.889 | 71.9 | 34.9104 | 3.0391 | 73.0248 | -0.93314 | 72 | 39 | 30.6748 | 98.5 | 8.2066 | 72 | 34.7198 | 58.4325 | 96.765 | 90.1316 | 0.28821
1000-72-34-9-98,5 | 1000 | 72 | 34 | 9 | 30.7968 | 739.1623 | 998.8575 | 71.9 | 34.9351 | 3.007 | 72.2552 | -1.0574 | 72 | 39 | 34.5092 | 98.5 | 9.2195 | 72 | 34.7312 | 62.2989 | 96.9063 | 90.2359 | 0.32386
1000-72-34-10-98,5 | 1000 | 72 | 34 | 10 | 30.7968 | 739.1623 | 998.8262 | 71.9 | 34.9561 | 2.9839 | 71.7009 | -1.1477 | 72 | 39 | 38.3435 | 98.5 | 10.2323 | 72 | 34.7357 | 66.1565 | 97.02 | 90.3112 | 0.35954
1000-72-36-1-98,5 | 1000 | 72 | 36 | 1 | 34.2673 | 822.4646 | 999.1775 | 71.9 | 36.6783 | 9.0522 | 217.4439 | 12.9153 | 72 | 41 | 3.8344 | 98.5 | 1.1056 | 72 | 36.4615 | 29.0495 | 89.3474 | 73.5837 | 0.039659
1000-72-36-2-98,5 | 1000 | 72 | 36 | 2 | 34.2673 | 822.4646 | 999.0394 | 71.9 | 36.7917 | 5.6753 | 136.3455 | 6.5618 | 72 | 41 | 7.6687 | 98.5 | 2.1314 | 72 | 36.6051 | 36.2608 | 92.9191 | 83.4382 | 0.069949
1000-72-36-3-98,5 | 1000 | 72 | 36 | 3 | 34.2673 | 822.4646 | 998.9725 | 71.9 | 36.8498 | 4.5519 | 109.3644 | 3.8767 | 72 | 41 | 11.5031 | 98.5 | 3.1493 | 72 | 36.6769 | 41.2185 | 94.4375 | 86.7165 | 0.10096
1000-72-36-4-98,5 | 1000 | 72 | 36 | 4 | 34.2673 | 822.4646 | 998.9252 | 71.9 | 36.8867 | 4.0488 | 97.2808 | 2.4681 | 72 | 41 | 15.3374 | 98.5 | 4.1648 | 72 | 36.7154 | 45.556 | 95.2712 | 88.1847 | 0.13237
1000-72-36-5-98,5 | 1000 | 72 | 36 | 5 | 34.2673 | 822.4646 | 998.8856 | 71.9 | 36.9183 | 3.7838 | 90.919 | 1.6598 | 72 | 41 | 19.1718 | 98.5 | 5.1792 | 72 | 36.7446 | 49.6552 | 95.7958 | 88.9579 | 0.16402
1000-72-36-6-98,5 | 1000 | 72 | 36 | 6 | 34.2673 | 822.4646 | 998.8494 | 71.9 | 36.9432 | 3.6278 | 87.1722 | 1.1588 | 72 | 41 | 23.0061 | 98.5 | 6.1931 | 72 | 36.7646 | 53.6457 | 96.1556 | 89.4133 | 0.19583
1000-72-36-7-98,5 | 1000 | 72 | 36 | 7 | 34.2673 | 822.4646 | 998.8151 | 71.9 | 36.9684 | 3.5295 | 84.8137 | 0.83307 | 72 | 41 | 26.8405 | 98.5 | 7.2067 | 72 | 36.7796 | 57.5783 | 96.4172 | 89.7001 | 0.22773
1000-72-36-8-98,5 | 1000 | 72 | 36 | 8 | 34.2673 | 822.4646 | 998.7818 | 71.9 | 36.9934 | 3.4642 | 83.2471 | 0.61205 | 72 | 41 | 30.6748 | 98.5 | 8.22 | 72 | 36.7915 | 61.4779 | 96.616 | 89.8907 | 0.25971
1000-72-36-9-98,5 | 1000 | 72 | 36 | 9 | 34.2673 | 822.4646 | 998.7492 | 71.9 | 37.0181 | 3.4192 | 82.1695 | 0.45777 | 72 | 41 | 34.5092 | 98.5 | 9.2332 | 72 | 36.8046 | 65.3572 | 96.7719 | 90.0219 | 0.29175
1000-72-36-10-98,5 | 1000 | 72 | 36 | 10 | 34.2673 | 822.4646 | 998.7171 | 71.9 | 37.0404 | 3.3869 | 81.3942 | 0.34561 | 72 | 41 | 38.3435 | 98.5 | 10.2463 | 72 | 36.8132 | 69.224 | 96.8976 | 90.1163 | 0.32383
1000-72-38-1-98,5 | 1000 | 72 | 38 | 1 | 38.0717 | 913.7673 | 999.1237 | 71.9 | 38.7337 | 10.9197 | 262.3179 | 15.932 | 72 | 43 | 3.8344 | 98.5 | 1.113 | 72 | 38.4861 | 30.9863 | 88.7339 | 71.3181 | 0.03683
1000-72-38-2-98,5 | 1000 | 72 | 38 | 2 | 38.0717 | 913.7673 | 998.9623 | 71.9 | 38.8703 | 6.8195 | 163.8472 | 8.8319 | 72 | 43 | 7.6687 | 98.5 | 2.1416 | 72 | 38.6519 | 38.9209 | 92.4602 | 82.0878 | 0.063995
1000-72-38-3-98,5 | 1000 | 72 | 38 | 3 | 38.0717 | 913.7673 | 998.885 | 71.9 | 38.9312 | 5.3901 | 129.5148 | 5.9321 | 72 | 43 | 11.5031 | 98.5 | 3.1609 | 72 | 38.73 | 44.1846 | 94.0825 | 85.8422 | 0.091795
1000-72-38-4-98,5 | 1000 | 72 | 38 | 4 | 38.0717 | 913.7673 | 998.8323 | 71.9 | 38.9727 | 4.735 | 113.78 | 4.3556 | 72 | 43 | 15.3374 | 98.5 | 4.1772 | 72 | 38.7795 | 48.6741 | 94.9843 | 87.5629 | 0.11999
1000-72-38-5-98,5 | 1000 | 72 | 38 | 5 | 38.0717 | 913.7673 | 998.7893 | 71.9 | 39.0055 | 4.3836 | 105.3392 | 3.4243 | 72 | 43 | 19.1718 | 98.5 | 5.1923 | 72 | 38.8113 | 52.8599 | 95.5557 | 88.486 | 0.14842
1000-72-38-6-98,5 | 1000 | 72 | 38 | 6 | 38.0717 | 913.7673 | 998.7508 | 71.9 | 39.0332 | 4.1748 | 100.3264 | 2.8379 | 72 | 43 | 23.0061 | 98.5 | 6.2067 | 72 | 38.8361 | 56.903 | 95.9492 | 89.0344 | 0.17701
1000-72-38-7-98,5 | 1000 | 72 | 38 | 7 | 38.0717 | 913.7673 | 998.7148 | 71.9 | 39.0629 | 4.0425 | 97.1516 | 2.4522 | 72 | 43 | 26.8405 | 98.5 | 7.2207 | 72 | 38.8571 | 60.8696 | 96.2363 | 89.3818 | 0.20571
1000-72-38-8-98,5 | 1000 | 72 | 38 | 8 | 38.0717 | 913.7673 | 998.6801 | 71.9 | 39.0808 | 3.9517 | 94.9718 | 2.1806 | 72 | 43 | 30.6748 | 98.5 | 8.2344 | 72 | 38.8686 | 64.7948 | 96.4548 | 89.6204 | 0.23447
1000-72-38-9-98,5 | 1000 | 72 | 38 | 9 | 38.0717 | 913.7673 | 998.6464 | 71.9 | 39.108 | 3.89 | 93.4927 | 1.9931 | 72 | 43 | 34.5092 | 98.5 | 9.248 | 72 | 38.8833 | 68.6908 | 96.6265 | 89.7824 | 0.2633
1000-72-38-10-98,5 | 1000 | 72 | 38 | 10 | 38.0717 | 913.7673 | 998.6132 | 71.9 | 39.1301 | 3.8449 | 92.41 | 1.854 | 72 | 43 | 38.3435 | 98.5 | 10.2615 | 72 | 38.8919 | 72.5703 | 96.765 | 89.901 | 0.29217
1000-72-40-1-98,5 | 1000 | 72 | 40 | 1 | 42.2348 | 1013.6958 | 999.0535 | 71.9 | 40.787 | 13.1098 | 314.9518 | 17.4497 | 72 | 45 | 3.8344 | 98.5 | 1.1206 | 72 | 40.5073 | 32.9594 | 88.1176 | 68.9597 | 0.034335
1000-72-40-2-98,5 | 1000 | 72 | 40 | 2 | 42.2348 | 1013.6958 | 998.8656 | 71.9 | 40.9474 | 8.1891 | 196.7739 | 11.3354 | 72 | 45 | 7.6687 | 98.5 | 2.1522 | 72 | 40.6949 | 41.7144 | 91.9834 | 80.6105 | 0.058745
1000-72-40-3-98,5 | 1000 | 72 | 40 | 3 | 42.2348 | 1013.6958 | 998.7762 | 71.9 | 41.0186 | 6.3951 | 153.6807 | 8.0371 | 72 | 45 | 11.5031 | 98.5 | 3.1731 | 72 | 40.7855 | 47.3427 | 93.7078 | 84.8581 | 0.083706
1000-72-40-4-98,5 | 1000 | 72 | 40 | 4 | 42.2348 | 1013.6958 | 998.7169 | 71.9 | 41.064 | 5.5507 | 133.3966 | 6.2937 | 72 | 45 | 15.3374 | 98.5 | 4.1905 | 72 | 40.8433 | 52.0215 | 94.6787 | 86.8575 | 0.10904
1000-72-40-5-98,5 | 1000 | 72 | 40 | 5 | 42.2348 | 1013.6958 | 998.6697 | 71.9 | 41.1001 | 5.0905 | 122.3411 | 5.2368 | 72 | 45 | 19.1718 | 98.5 | 5.2063 | 72 | 40.8816 | 56.3161 | 95.2986 | 87.9472 | 0.13461
1000-72-40-6-98,5 | 1000 | 72 | 40 | 6 | 42.2348 | 1013.6958 | 998.6285 | 71.9 | 41.1285 | 4.8133 | 115.6838 | 4.5568 | 72 | 45 | 23.0061 | 98.5 | 6.2212 | 72 | 40.9105 | 60.4277 | 95.7275 | 88.6036 | 0.16034
1000-72-40-7-98,5 | 1000 | 72 | 40 | 7 | 42.2348 | 1013.6958 | 998.5904 | 71.9 | 41.1531 | 4.6344 | 111.3893 | 4.0986 | 72 | 45 | 26.8405 | 98.5 | 7.2357 | 72 | 40.9327 | 64.4409 | 96.0415 | 89.0271 | 0.18617
1000-72-40-8-98,5 | 1000 | 72 | 40 | 8 | 42.2348 | 1013.6958 | 998.5541 | 71.9 | 41.1775 | 4.5134 | 108.4838 | 3.7792 | 72 | 45 | 30.6748 | 98.5 | 8.2499 | 72 | 40.9503 | 68.3963 | 96.281 | 89.3137 | 0.21208
1000-72-40-9-98,5 | 1000 | 72 | 40 | 9 | 42.2348 | 1013.6958 | 998.519 | 71.9 | 41.2055 | 4.4291 | 106.4616 | 3.5522 | 72 | 45 | 34.5092 | 98.5 | 9.2639 | 72 | 40.9651 | 72.3149 | 96.4696 | 89.5132 | 0.23806
1000-72-40-10-98,5 | 1000 | 72 | 40 | 10 | 42.2348 | 1013.6958 | 998.4846 | 71.9 | 41.2254 | 4.3666 | 104.9637 | 3.3814 | 72 | 45 | 38.3435 | 98.5 | 10.2777 | 72 | 40.977 | 76.2117 | 96.6218 | 89.6611 | 0.26407
1000-72-42-1-98,5 | 1000 | 72 | 42 | 1 | 46.7856 | 1122.9118 | 998.9993 | 71.9 | 42.843 | 15.665 | 376.3584 | 17.4497 | 72 | 47 | 3.8344 | 98.5 | 1.1283 | 72 | 42.5276 | 34.955 | 87.5026 | 66.5176 | 0.032133
1000-72-42-2-98,5 | 1000 | 72 | 42 | 2 | 46.7856 | 1122.9118 | 998.7817 | 71.9 | 43.0279 | 9.8229 | 236.0516 | 14.2275 | 72 | 47 | 7.6687 | 98.5 | 2.1634 | 72 | 42.7354 | 44.6314 | 91.4908 | 79.0044 | 0.054109
1000-72-42-3-98,5 | 1000 | 72 | 42 | 3 | 46.7856 | 1122.9118 | 998.6781 | 71.9 | 43.111 | 7.5987 | 182.6218 | 10.1864 | 72 | 47 | 11.5031 | 98.5 | 3.186 | 72 | 42.8454 | 50.69 | 93.3143 | 83.7584 | 0.076556
1000-72-42-4-98,5 | 1000 | 72 | 42 | 4 | 46.7856 | 1122.9118 | 998.6108 | 71.9 | 43.1638 | 6.5235 | 156.7899 | 8.2853 | 72 | 47 | 15.3374 | 98.5 | 4.2045 | 72 | 42.912 | 55.5996 | 94.3546 | 86.0567 | 0.099349
1000-72-42-5-98,5 | 1000 | 72 | 42 | 5 | 46.7856 | 1122.9118 | 998.5586 | 71.9 | 43.2003 | 5.9257 | 142.4305 | 7.0986 | 72 | 47 | 19.1718 | 98.5 | 5.2212 | 72 | 42.9581 | 60.0317 | 95.0242 | 87.3344 | 0.12237
1000-72-42-6-98,5 | 1000 | 72 | 42 | 6 | 46.7856 | 1122.9118 | 998.514 | 71.9 | 43.2308 | 5.5616 | 133.6853 | 6.3202 | 72 | 47 | 23.0061 | 98.5 | 6.2368 | 72 | 42.9914 | 64.2301 | 95.49 | 88.1126 | 0.14555
1000-72-42-7-98,5 | 1000 | 72 | 42 | 7 | 46.7856 | 1122.9118 | 998.4734 | 71.9 | 43.2581 | 5.3247 | 127.9967 | 5.7881 | 72 | 47 | 26.8405 | 98.5 | 7.2518 | 72 | 43.0172 | 68.3014 | 95.8322 | 88.6189 | 0.16883
1000-72-42-8-98,5 | 1000 | 72 | 42 | 8 | 46.7856 | 1122.9118 | 998.4352 | 71.9 | 43.2831 | 5.1627 | 124.1059 | 5.4114 | 72 | 47 | 30.6748 | 98.5 | 8.2665 | 72 | 43.0378 | 72.2978 | 96.094 | 88.9652 | 0.1922
1000-72-42-9-98,5 | 1000 | 72 | 42 | 9 | 46.7856 | 1122.9118 | 998.3985 | 71.9 | 43.3088 | 5.048 | 121.3535 | 5.1383 | 72 | 47 | 34.5092 | 98.5 | 9.2808 | 72 | 43.0545 | 76.2468 | 96.3005 | 89.2104 | 0.21563
1000-72-42-10-98,5 | 1000 | 72 | 42 | 10 | 46.7856 | 1122.9118 | 998.3628 | 71.9 | 43.3331 | 4.9643 | 119.3468 | 4.9355 | 72 | 47 | 38.3435 | 98.5 | 10.295 | 72 | 43.0728 | 80.1648 | 96.4675 | 89.3892 | 0.23911
1000-72-44-1-98,5 | 1000 | 72 | 44 | 1 | 51.7517 | 1242.1148 | 998.9266 | 71.9 | 44.8954 | 18.6214 | 447.4196 | 17.4497 | 72 | 49 | 3.8344 | 98.5 | 1.1361 | 72 | 44.5472 | 36.9647 | 86.8918 | 64.0179 | 0.030184
1000-72-44-2-98,5 | 1000 | 72 | 44 | 2 | 51.7517 | 1242.1148 | 998.6764 | 71.9 | 45.1136 | 11.7626 | 282.6927 | 17.153 | 72 | 49 | 7.6687 | 98.5 | 2.175 | 72 | 44.7771 | 47.6578 | 90.9855 | 77.2711 | 0.050014
1000-72-44-3-98,5 | 1000 | 72 | 44 | 3 | 51.7517 | 1242.1148 | 998.5561 | 71.9 | 45.2009 | 9.0325 | 217.1058 | 12.8905 | 72 | 49 | 11.5031 | 98.5 | 3.1996 | 72 | 44.9003 | 54.2223 | 92.9029 | 82.5465 | 0.070226
1000-72-44-4-98,5 | 1000 | 72 | 44 | 4 | 51.7517 | 1242.1148 | 998.4794 | 71.9 | 45.265 | 7.6799 | 184.6098 | 10.3353 | 72 | 49 | 15.3374 | 98.5 | 4.2194 | 72 | 44.9823 | 59.4092 | 94.0124 | 85.1601 | 0.090761
1000-72-44-5-98,5 | 1000 | 72 | 44 | 5 | 51.7517 | 1242.1148 | 998.4213 | 71.9 | 45.3071 | 6.9136 | 166.1978 | 9.0093 | 72 | 49 | 19.1718 | 98.5 | 5.237 | 72 | 45.0342 | 64.0099 | 94.7326 | 86.6409 | 0.11151
1000-72-44-6-98,5 | 1000 | 72 | 44 | 6 | 51.7517 | 1242.1148 | 998.3725 | 71.9 | 45.3475 | 6.4426 | 154.884 | 8.1338 | 72 | 49 | 23.0061 | 98.5 | 6.2533 | 72 | 45.0765 | 68.3152 | 95.2367 | 87.5509 | 0.13242
1000-72-44-7-98,5 | 1000 | 72 | 44 | 7 | 51.7517 | 1242.1148 | 998.3288 | 71.9 | 45.3678 | 6.1285 | 147.3396 | 7.5164 | 72 | 49 | 26.8405 | 98.5 | 7.269 | 72 | 45.1008 | 72.4636 | 95.6082 | 88.1578 | 0.15343
1000-72-44-8-98,5 | 1000 | 72 | 44 | 8 | 51.7517 | 1242.1148 | 998.2884 | 71.9 | 45.3984 | 5.9156 | 142.2254 | 7.081 | 72 | 49 | 30.6748 | 98.5 | 8.2841 | 72 | 45.1306 | 76.511 | 95.8934 | 88.5693 | 0.17453
1000-72-44-9-98,5 | 1000 | 72 | 44 | 9 | 51.7517 | 1242.1148 | 998.2498 | 71.9 | 45.418 | 5.7606 | 138.5041 | 6.7549 | 72 | 49 | 34.5092 | 98.5 | 9.299 | 72 | 45.1482 | 80.5003 | 96.1188 | 88.8688 | 0.19569
1000-72-44-10-98,5 | 1000 | 72 | 44 | 10 | 51.7517 | 1242.1148 | 998.2125 | 71.9 | 45.4407 | 5.6472 | 135.7829 | 6.5113 | 72 | 49 | 38.3435 | 98.5 | 10.3136 | 72 | 45.1651 | 84.4481 | 96.3014 | 89.088 | 0.2169
1000-72-46-1-98,5 | 1000 | 72 | 46 | 1 | 57.1651 | 1372.0433 | 998.8629 | 71.9 | 46.9528 | 22.0235 | 529.197 | 17.4497 | 72 | 51 | 3.8344 | 98.5 | 1.144 | 72 | 46.5607 | 38.9759 | 86.2886 | 61.4739 | 0.028456
1000-72-46-2-98,5 | 1000 | 72 | 46 | 2 | 57.1651 | 1372.0433 | 998.577 | 71.9 | 47.2001 | 14.0511 | 337.7273 | 17.4497 | 72 | 51 | 7.6687 | 98.5 | 2.1869 | 72 | 46.8192 | 50.7827 | 90.4696 | 75.4201 | 0.046389
1000-72-46-3-98,5 | 1000 | 72 | 46 | 3 | 57.1651 | 1372.0433 | 998.4377 | 71.9 | 47.3017 | 10.7402 | 258.1845 | 15.674 | 72 | 51 | 11.5031 | 98.5 | 3.2139 | 72 | 46.9558 | 57.9279 | 92.4754 | 81.2119 | 0.064621
1000-72-46-4-98,5 | 1000 | 72 | 46 | 4 | 57.1651 | 1372.0433 | 998.3498 | 71.9 | 47.3734 | 9.0554 | 217.7006 | 12.9341 | 72 | 51 | 15.3374 | 98.5 | 4.2352 | 72 | 47.0487 | 63.4471 | 93.6527 | 84.1593 | 0.083143
1000-72-46-5-98,5 | 1000 | 72 | 46 | 5 | 57.1651 | 1372.0433 | 998.2845 | 71.9 | 47.4213 | 8.0837 | 194.3533 | 11.1409 | 72 | 51 | 19.1718 | 98.5 | 5.2538 | 72 | 47.1139 | 68.2532 | 94.424 | 85.8591 | 0.10187
1000-72-46-6-98,5 | 1000 | 72 | 46 | 6 | 57.1651 | 1372.0433 | 998.2307 | 71.9 | 47.4577 | 7.4749 | 179.7271 | 9.9864 | 72 | 51 | 23.0061 | 98.5 | 6.271 | 72 | 47.1589 | 72.6963 | 94.9669 | 86.924 | 0.12075
1000-72-46-7-98,5 | 1000 | 72 | 46 | 7 | 57.1651 | 1372.0433 | 998.1835 | 71.9 | 47.4938 | 7.0722 | 170.0513 | 9.2949 | 72 | 51 | 26.8405 | 98.5 | 7.2873 | 72 | 47.1976 | 76.9334 | 95.3693 | 87.6285 | 0.13974
1000-72-46-8-98,5 | 1000 | 72 | 46 | 8 | 57.1651 | 1372.0433 | 998.1402 | 71.9 | 47.5133 | 6.7877 | 163.2178 | 8.7843 | 72 | 51 | 30.6748 | 98.5 | 8.303 | 72 | 47.2205 | 81.0522 | 95.6787 | 88.1262 | 0.1588
1000-72-46-9-98,5 | 1000 | 72 | 46 | 9 | 57.1651 | 1372.0433 | 998.0994 | 71.9 | 47.5428 | 6.5863 | 158.3821 | 8.4108 | 72 | 51 | 34.5092 | 98.5 | 9.3184 | 72 | 47.2493 | 85.0879 | 95.9241 | 88.4784 | 0.17794
1000-72-46-10-98,5 | 1000 | 72 | 46 | 10 | 57.1651 | 1372.0433 | 998.0603 | 71.9 | 47.5649 | 6.4351 | 154.7507 | 8.1233 | 72 | 51 | 38.3435 | 98.5 | 10.3334 | 72 | 47.2687 | 89.0735 | 96.1232 | 88.743 | 0.19712
1000-72-48-1-98,5 | 1000 | 72 | 48 | 1 | 63.0578 | 1513.4757 | 998.7995 | 71.9 | 49.0095 | 25.9163 | 622.7747 | 17.4497 | 72 | 53 | 3.8344 | 98.5 | 1.1518 | 72 | 48.5779 | 40.9759 | 85.6968 | 58.9008 | 0.026924
1000-72-48-2-98,5 | 1000 | 72 | 48 | 2 | 63.0578 | 1513.4757 | 998.4748 | 71.9 | 49.287 | 16.7338 | 402.2478 | 17.4497 | 72 | 53 | 7.6687 | 98.5 | 2.1993 | 72 | 48.8591 | 53.9927 | 89.9456 | 73.4628 | 0.043174
1000-72-48-3-98,5 | 1000 | 72 | 48 | 3 | 63.0578 | 1513.4757 | 998.3141 | 71.9 | 49.4063 | 12.7642 | 306.8756 | 17.4496 | 72 | 53 | 11.5031 | 98.5 | 3.2288 | 72 | 49.0127 | 61.7966 | 92.0335 | 79.758 | 0.05965
1000-72-48-4-98,5 | 1000 | 72 | 48 | 4 | 63.0578 | 1513.4757 | 998.2132 | 71.9 | 49.4876 | 10.6884 | 256.997 | 15.5992 | 72 | 53 | 15.3374 | 98.5 | 4.2517 | 72 | 49.1181 | 67.7067 | 93.2766 | 83.0498 | 0.076381
1000-72-48-5-98,5 | 1000 | 72 | 48 | 5 | 63.0578 | 1513.4757 | 998.1393 | 71.9 | 49.5419 | 9.4688 | 227.6889 | 13.6495 | 72 | 53 | 19.1718 | 98.5 | 5.2715 | 72 | 49.1922 | 72.7607 | 94.0987 | 84.9839 | 0.093303
1000-72-48-6-98,5 | 1000 | 72 | 48 | 6 | 63.0578 | 1513.4757 | 998.0796 | 71.9 | 49.5825 | 8.6941 | 209.0732 | 12.2923 | 72 | 53 | 23.0061 | 98.5 | 6.2896 | 72 | 49.2469 | 77.3697 | 94.6813 | 86.2124 | 0.11037
1000-72-48-7-98,5 | 1000 | 72 | 48 | 7 | 63.0578 | 1513.4757 | 998.0281 | 71.9 | 49.6154 | 8.1732 | 196.5571 | 11.3181 | 72 | 53 | 26.8405 | 98.5 | 7.3067 | 72 | 49.2902 | 81.725 | 95.1149 | 87.0385 | 0.12754
1000-72-48-8-98,5 | 1000 | 72 | 48 | 8 | 63.0578 | 1513.4757 | 997.9814 | 71.9 | 49.6432 | 7.807 | 187.7587 | 10.5997 | 72 | 53 | 30.6748 | 98.5 | 8.3231 | 72 | 49.3229 | 85.9255 | 95.4498 | 87.6192 | 0.14479
1000-72-48-9-98,5 | 1000 | 72 | 48 | 9 | 63.0578 | 1513.4757 | 997.938 | 71.9 | 49.6688 | 7.541 | 181.3678 | 10.0967 | 72 | 53 | 34.5092 | 98.5 | 9.339 | 72 | 49.3506 | 90.026 | 95.716 | 88.0412 | 0.16211
1000-72-48-10-98,5 | 1000 | 72 | 48 | 10 | 63.0578 | 1513.4757 | 997.8967 | 71.9 | 49.6957 | 7.3429 | 176.6127 | 9.7678 | 72 | 53 | 38.3435 | 98.5 | 10.3546 | 72 | 49.373 | 94.0583 | 95.9325 | 88.3552 | 0.17949
1000-72-50-1-98,5 | 1000 | 72 | 50 | 1 | 69.4645 | 1667.232 | 998.7451 | 71.9 | 51.0587 | 30.3349 | 728.9964 | 17.4497 | 72 | 55 | 3.8344 | 98.5 | 1.1596 | 72 | 50.5893 | 42.9639 | 85.116 | 56.3303 | 0.025556
1000-72-50-2-98,5 | 1000 | 72 | 50 | 2 | 69.4645 | 1667.232 | 998.3793 | 71.9 | 51.3806 | 19.8637 | 477.531 | 17.4497 | 72 | 55 | 7.6687 | 98.5 | 2.2119 | 72 | 50.8991 | 57.2695 | 89.417 | 71.4045 | 0.040322
1000-72-50-3-98,5 | 1000 | 72 | 50 | 3 | 69.4645 | 1667.232 | 998.1944 | 71.9 | 51.5095 | 15.149 | 364.2552 | 17.4496 | 72 | 55 | 11.5031 | 98.5 | 3.2442 | 72 | 51.0706 | 65.8185 | 91.5787 | 78.1917 | 0.055233
1000-72-50-4-98,5 | 1000 | 72 | 50 | 4 | 69.4645 | 1667.232 | 998.0784 | 71.9 | 51.6053 | 12.6213 | 303.5133 | 17.4494 | 72 | 55 | 15.3374 | 98.5 | 4.269 | 72 | 51.1882 | 72.1806 | 92.885 | 81.8305 | 0.070369
1000-72-50-5-98,5 | 1000 | 72 | 50 | 5 | 69.4645 | 1667.232 | 997.9946 | 71.9 | 51.6686 | 11.1079 | 267.1416 | 16.2284 | 72 | 55 | 19.1718 | 98.5 | 5.2902 | 72 | 51.2763 | 77.5283 | 93.7574 | 84.0092 | 0.08568
1000-72-50-6-98,5 | 1000 | 72 | 50 | 6 | 69.4645 | 1667.232 | 997.9279 | 71.9 | 51.714 | 10.1317 | 243.6791 | 14.7391 | 72 | 55 | 23.0061 | 98.5 | 6.3094 | 72 | 51.3389 | 82.3389 | 94.3798 | 85.4146 | 0.10112
1000-72-50-7-98,5 | 1000 | 72 | 50 | 7 | 69.4645 | 1667.232 | 997.871 | 71.9 | 51.749 | 9.4672 | 227.712 | 13.6512 | 72 | 55 | 26.8405 | 98.5 | 7.3273 | 72 | 51.3864 | 86.8377 | 94.8454 | 86.3711 | 0.11667
1000-72-50-8-98,5 | 1000 | 72 | 50 | 8 | 69.4645 | 1667.232 | 997.8204 | 71.9 | 51.7809 | 8.9971 | 216.4159 | 12.8399 | 72 | 55 | 30.6748 | 98.5 | 8.3444 | 72 | 51.4271 | 91.1422 | 95.2065 | 87.0479 | 0.1323
1000-72-50-9-98,5 | 1000 | 72 | 50 | 9 | 69.4645 | 1667.232 | 997.7739 | 71.9 | 51.812 | 8.6538 | 208.1676 | 12.2235 | 72 | 55 | 34.5092 | 98.5 | 9.3609 | 72 | 51.4605 | 95.3198 | 95.4943 | 87.5421 | 0.148
1000-72-50-10-98,5 | 1000 | 72 | 50 | 10 | 69.4645 | 1667.232 | 997.7299 | 71.9 | 51.8298 | 8.3911 | 201.8564 | 11.7371 | 72 | 55 | 38.3435 | 98.5 | 10.3771 | 72 | 51.4822 | 99.4169 | 95.7288 | 87.9203 | 0.16374
1000-74-10-1-98,5 | 1000 | 74 | 10 | 1 | 7.371 | 176.9154 | 999.7667 | 73.9 | 10.1571 | 0.70444 | 16.9114 | -17.051 | 74 | 15 | 3.8344 | 98.5 | 1.0349 | 74 | 10.1611 | 10.501 | 95.697 | 90.4432 | 0.15
1000-74-10-2-98,5 | 1000 | 74 | 10 | 2 | 7.371 | 176.9154 | 999.74 | 73.9 | 10.1874 | 0.625 | 15.0047 | -18.3155 | 74 | 15 | 7.6687 | 98.5 | 2.0454 | 74 | 10.173 | 14.4147 | 96.9003 | 91.5209 | 0.29647
1000-74-10-3-98,5 | 1000 | 74 | 10 | 3 | 7.371 | 176.9154 | 999.7154 | 73.9 | 10.2092 | 0.60873 | 14.6145 | -18.5927 | 74 | 15 | 11.5031 | 98.5 | 3.0554 | 74 | 10.1783 | 18.2654 | 97.316 | 91.7416 | 0.44364
1000-74-10-4-98,5 | 1000 | 74 | 10 | 4 | 7.371 | 176.9154 | 999.6911 | 73.9 | 10.2319 | 0.60333 | 14.4853 | -18.686 | 74 | 15 | 15.3374 | 98.5 | 4.0653 | 74 | 10.1806 | 22.1051 | 97.5263 | 91.8149 | 0.59104
1000-74-10-5-98,5 | 1000 | 74 | 10 | 5 | 7.371 | 176.9154 | 999.6669 | 73.9 | 10.2554 | 0.60128 | 14.4364 | -18.7215 | 74 | 15 | 19.1718 | 98.5 | 5.0751 | 74 | 10.1822 | 25.9415 | 97.6532 | 91.8427 | 0.73858
1000-74-10-6-98,5 | 1000 | 74 | 10 | 6 | 7.371 | 176.9154 | 999.6428 | 73.9 | 10.2796 | 0.60061 | 14.4206 | -18.733 | 74 | 15 | 23.0061 | 98.5 | 6.0849 | 74 | 10.185 | 29.7765 | 97.738 | 91.8518 | 0.88621
1000-74-10-7-98,5 | 1000 | 74 | 10 | 7 | 7.371 | 176.9154 | 999.6187 | 73.9 | 10.3035 | 0.60057 | 14.42 | -18.733 | 74 | 15 | 26.8405 | 98.5 | 7.0947 | 74 | 10.1869 | 33.6109 | 97.7987 | 91.8523 | 1.0339
1000-74-10-8-98,5 | 1000 | 74 | 10 | 8 | 7.371 | 176.9154 | 999.5946 | 73.9 | 10.3269 | 0.60086 | 14.4274 | -18.7334 | 74 | 15 | 30.6748 | 98.5 | 8.1044 | 74 | 10.1887 | 37.445 | 97.8444 | 91.8483 | 1.1817
1000-74-10-9-98,5 | 1000 | 74 | 10 | 9 | 7.371 | 176.9154 | 999.5706 | 73.9 | 10.3505 | 0.60136 | 14.4398 | -18.728 | 74 | 15 | 34.5092 | 98.5 | 9.1142 | 74 | 10.1904 | 41.2788 | 97.8799 | 91.8415 | 1.3295
1000-74-10-10-98,5 | 1000 | 74 | 10 | 10 | 7.371 | 176.9154 | 999.5465 | 73.9 | 10.3743 | 0.60201 | 14.4557 | -18.7073 | 74 | 15 | 38.3435 | 98.5 | 10.1239 | 74 | 10.1934 | 45.1125 | 97.9083 | 91.8327 | 1.4773
1000-74-12-1-98,5 | 1000 | 74 | 12 | 1 | 8.3748 | 201.0067 | 999.739 | 73.9 | 12.1793 | 0.84315 | 20.2421 | -15.1334 | 74 | 17 | 3.8344 | 98.5 | 1.0383 | 74 | 12.1761 | 11.366 | 95.3775 | 89.9323 | 0.13277
1000-74-12-2-98,5 | 1000 | 74 | 12 | 2 | 8.3748 | 201.0067 | 999.7106 | 73.9 | 12.2073 | 0.72871 | 17.4952 | -16.6925 | 74 | 17 | 7.6687 | 98.5 | 2.0493 | 74 | 12.1906 | 15.3148 | 96.7253 | 91.2987 | 0.26157
1000-74-12-3-98,5 | 1000 | 74 | 12 | 3 | 8.3748 | 201.0067 | 999.6852 | 73.9 | 12.2336 | 0.70481 | 16.9217 | -17.0468 | 74 | 17 | 11.5031 | 98.5 | 3.0596 | 74 | 12.1973 | 19.173 | 97.1944 | 91.5842 | 0.39114
1000-74-12-4-98,5 | 1000 | 74 | 12 | 4 | 8.3748 | 201.0067 | 999.6602 | 73.9 | 12.258 | 0.69662 | 16.7254 | -17.1705 | 74 | 17 | 15.3374 | 98.5 | 4.0697 | 74 | 12.2026 | 23.0156 | 97.4321 | 91.682 | 0.52096
1000-74-12-5-98,5 | 1000 | 74 | 12 | 5 | 8.3748 | 201.0067 | 999.6355 | 73.9 | 12.2813 | 0.69324 | 16.6448 | -17.2218 | 74 | 17 | 19.1718 | 98.5 | 5.0798 | 74 | 12.205 | 26.8533 | 97.5757 | 91.7223 | 0.65091
1000-74-12-6-98,5 | 1000 | 74 | 12 | 6 | 8.3748 | 201.0067 | 999.6108 | 73.9 | 12.3042 | 0.69183 | 16.6114 | -17.243 | 74 | 17 | 23.0061 | 98.5 | 6.0899 | 74 | 12.2067 | 30.6891 | 97.6718 | 91.7391 | 0.78095
1000-74-12-7-98,5 | 1000 | 74 | 12 | 7 | 8.3748 | 201.0067 | 999.5861 | 73.9 | 12.3284 | 0.69144 | 16.6024 | -17.243 | 74 | 17 | 26.8405 | 98.5 | 7.0999 | 74 | 12.2097 | 34.5238 | 97.7406 | 91.7438 | 0.91106
1000-74-12-8-98,5 | 1000 | 74 | 12 | 8 | 8.3748 | 201.0067 | 999.5615 | 73.9 | 12.3519 | 0.69154 | 16.6052 | -17.2487 | 74 | 17 | 30.6748 | 98.5 | 8.1099 | 74 | 12.2119 | 38.358 | 97.7923 | 91.7426 | 1.0412
1000-74-12-9-98,5 | 1000 | 74 | 12 | 9 | 8.3748 | 201.0067 | 999.5368 | 73.9 | 12.3755 | 0.69195 | 16.6154 | -17.2469 | 74 | 17 | 34.5092 | 98.5 | 9.1199 | 74 | 12.2139 | 42.192 | 97.8326 | 91.7377 | 1.1714
1000-74-12-10-98,5 | 1000 | 74 | 12 | 10 | 8.3748 | 201.0067 | 999.5122 | 73.9 | 12.3991 | 0.69255 | 16.6302 | -17.2404 | 74 | 17 | 38.3435 | 98.5 | 10.1299 | 74 | 12.2166 | 46.0257 | 97.8648 | 91.7306 | 1.3017
1000-74-14-1-98,5 | 1000 | 74 | 14 | 1 | 9.4968 | 227.9373 | 999.7085 | 73.9 | 14.206 | 1.0134 | 24.3295 | -13.146 | 74 | 19 | 3.8344 | 98.5 | 1.042 | 74 | 14.1959 | 12.3178 | 95.0291 | 89.3293 | 0.11788
1000-74-14-2-98,5 | 1000 | 74 | 14 | 2 | 9.4968 | 227.9373 | 999.6781 | 73.9 | 14.2347 | 0.85078 | 20.4265 | -15.0373 | 74 | 19 | 7.6687 | 98.5 | 2.0535 | 74 | 14.2132 | 16.3147 | 96.5324 | 91.0414 | 0.23132
1000-74-14-3-98,5 | 1000 | 74 | 14 | 3 | 9.4968 | 227.9373 | 999.6517 | 73.9 | 14.2634 | 0.81586 | 19.5886 | -15.487 | 74 | 19 | 11.5031 | 98.5 | 3.0641 | 74 | 14.2246 | 20.184 | 97.0601 | 91.4091 | 0.34558
1000-74-14-4-98,5 | 1000 | 74 | 14 | 4 | 9.4968 | 227.9373 | 999.6261 | 73.9 | 14.286 | 0.80341 | 19.2901 | -15.6515 | 74 | 19 | 15.3374 | 98.5 | 4.0746 | 74 | 14.2287 | 24.0308 | 97.3282 | 91.5402 | 0.46012
1000-74-14-5-98,5 | 1000 | 74 | 14 | 5 | 9.4968 | 227.9373 | 999.6007 | 73.9 | 14.3084 | 0.79803 | 19.1616 | -15.7231 | 74 | 19 | 19.1718 | 98.5 | 5.085 | 74 | 14.2302 | 27.8705 | 97.4904 | 91.5968 | 0.57479
1000-74-14-6-98,5 | 1000 | 74 | 14 | 6 | 9.4968 | 227.9373 | 999.5754 | 73.9 | 14.3327 | 0.79567 | 19.1053 | -15.7545 | 74 | 19 | 23.0061 | 98.5 | 6.0953 | 74 | 14.2335 | 31.7073 | 97.5989 | 91.6217 | 0.68956
1000-74-14-7-98,5 | 1000 | 74 | 14 | 7 | 9.4968 | 227.9373 | 999.5501 | 73.9 | 14.3563 | 0.79467 | 19.0818 | -15.7677 | 74 | 19 | 26.8405 | 98.5 | 7.1056 | 74 | 14.2361 | 35.5426 | 97.6767 | 91.6322 | 0.8044
1000-74-14-8-98,5 | 1000 | 74 | 14 | 8 | 9.4968 | 227.9373 | 999.5249 | 73.9 | 14.3798 | 0.79444 | 19.0767 | -15.7677 | 74 | 19 | 30.6748 | 98.5 | 8.1158 | 74 | 14.2384 | 39.3772 | 97.7352 | 91.6347 | 0.91929
1000-74-14-9-98,5 | 1000 | 74 | 14 | 9 | 9.4968 | 227.9373 | 999.4997 | 73.9 | 14.4034 | 0.79466 | 19.0825 | -15.7705 | 74 | 19 | 34.5092 | 98.5 | 9.1261 | 74 | 14.2408 | 43.2113 | 97.7807 | 91.6324 | 1.0342
1000-74-14-10-98,5 | 1000 | 74 | 14 | 10 | 9.4968 | 227.9373 | 999.4745 | 73.9 | 14.4266 | 0.79514 | 19.0946 | -15.7673 | 74 | 19 | 38.3435 | 98.5 | 10.1364 | 74 | 14.2429 | 47.0452 | 97.8172 | 91.6273 | 1.1492
1000-74-16-1-98,5 | 1000 | 74 | 16 | 1 | 10.7488 | 257.9866 | 999.6752 | 73.9 | 16.2348 | 1.2229 | 29.3607 | -11.0881 | 74 | 21 | 3.8344 | 98.5 | 1.0461 | 74 | 16.2163 | 13.3603 | 94.6512 | 88.623 | 0.10498
1000-74-16-2-98,5 | 1000 | 74 | 16 | 2 | 10.7488 | 257.9866 | 999.6421 | 73.9 | 16.2659 | 0.9949 | 23.8875 | -13.346 | 74 | 21 | 7.6687 | 98.5 | 2.0581 | 74 | 16.2389 | 17.4226 | 96.3205 | 90.7441 | 0.20505
1000-74-16-3-98,5 | 1000 | 74 | 16 | 3 | 10.7488 | 257.9866 | 999.6147 | 73.9 | 16.2902 | 0.94399 | 22.6659 | -13.9155 | 74 | 21 | 11.5031 | 98.5 | 3.0691 | 74 | 16.2481 | 21.3079 | 96.9121 | 91.2177 | 0.30597
1000-74-16-4-98,5 | 1000 | 74 | 16 | 4 | 10.7488 | 257.9866 | 999.5883 | 73.9 | 16.3183 | 0.9259 | 22.2321 | -14.1247 | 74 | 21 | 15.3374 | 98.5 | 4.0799 | 74 | 16.2577 | 25.1603 | 97.2138 | 91.386 | 0.40721
1000-74-16-5-98,5 | 1000 | 74 | 16 | 5 | 10.7488 | 257.9866 | 999.5622 | 73.9 | 16.3412 | 0.91772 | 22.0362 | -14.2204 | 74 | 21 | 19.1718 | 98.5 | 5.0905 | 74 | 16.2612 | 29.0028 | 97.3964 | 91.4621 | 0.50859
1000-74-16-6-98,5 | 1000 | 74 | 16 | 6 | 10.7488 | 257.9866 | 999.5363 | 73.9 | 16.3645 | 0.91377 | 21.9419 | -14.2667 | 74 | 21 | 23.0061 | 98.5 | 6.1011 | 74 | 16.2638 | 32.8411 | 97.5188 | 91.4989 | 0.61006
1000-74-16-7-98,5 | 1000 | 74 | 16 | 7 | 10.7488 | 257.9866 | 999.5105 | 73.9 | 16.3878 | 0.91188 | 21.8971 | -14.2887 | 74 | 21 | 26.8405 | 98.5 | 7.1117 | 74 | 16.2662 | 36.6774 | 97.6066 | 91.5165 | 0.7116
1000-74-16-8-98,5 | 1000 | 74 | 16 | 8 | 10.7488 | 257.9866 | 999.4847 | 73.9 | 16.4112 | 0.91111 | 21.8792 | -14.2887 | 74 | 21 | 30.6748 | 98.5 | 8.1222 | 74 | 16.2685 | 40.5125 | 97.6725 | 91.5236 | 0.8132
1000-74-16-9-98,5 | 1000 | 74 | 16 | 9 | 10.7488 | 257.9866 | 999.4589 | 73.9 | 16.4346 | 0.911 | 21.8771 | -14.2976 | 74 | 21 | 34.5092 | 98.5 | 9.1327 | 74 | 16.271 | 44.347 | 97.7239 | 91.5246 | 0.91484
1000-74-16-10-98,5 | 1000 | 74 | 16 | 10 | 10.7488 | 257.9866 | 999.4331 | 73.9 | 16.458 | 0.91131 | 21.8851 | -14.2986 | 74 | 21 | 38.3435 | 98.5 | 10.1433 | 74 | 16.2736 | 48.181 | 97.7651 | 91.5218 | 1.0165
1000-74-18-1-98,5 | 1000 | 74 | 18 | 1 | 12.1433 | 291.4554 | 999.639 | 73.9 | 18.2662 | 1.4815 | 35.5705 | -8.9589 | 74 | 23 | 3.8344 | 98.5 | 1.0504 | 74 | 18.2378 | 14.4961 | 94.2435 | 87.8 | 0.093793
1000-74-18-2-98,5 | 1000 | 74 | 18 | 2 | 12.1433 | 291.4554 | 999.6025 | 73.9 | 18.2995 | 1.1657 | 27.9906 | -11.6138 | 74 | 23 | 7.6687 | 98.5 | 2.0631 | 74 | 18.2654 | 18.6462 | 96.0884 | 90.4001 | 0.18219
1000-74-18-3-98,5 | 1000 | 74 | 18 | 3 | 12.1433 | 291.4554 | 999.5738 | 73.9 | 18.3286 | 1.0933 | 26.2509 | -12.3174 | 74 | 23 | 11.5031 | 98.5 | 3.0746 | 74 | 18.2799 | 22.553 | 96.7495 | 90.997 | 0.27149
1000-74-18-4-98,5 | 1000 | 74 | 18 | 4 | 12.1433 | 291.4554 | 999.5466 | 73.9 | 18.3492 | 1.0662 | 25.6021 | -12.5909 | 74 | 23 | 15.3374 | 98.5 | 4.0856 | 74 | 18.2848 | 26.4144 | 97.0879 | 91.2198 | 0.36111
1000-74-18-5-98,5 | 1000 | 74 | 18 | 5 | 12.1433 | 291.4554 | 999.5198 | 73.9 | 18.3756 | 1.0542 | 25.3142 | -12.7144 | 74 | 23 | 19.1718 | 98.5 | 5.0966 | 74 | 18.2925 | 30.2608 | 97.2931 | 91.3187 | 0.45089
1000-74-18-6-98,5 | 1000 | 74 | 18 | 6 | 12.1433 | 291.4554 | 999.4932 | 73.9 | 18.3987 | 1.048 | 25.1664 | -12.7782 | 74 | 23 | 23.0061 | 98.5 | 6.1075 | 74 | 18.2954 | 34.1013 | 97.4308 | 91.3696 | 0.54077
1000-74-18-7-98,5 | 1000 | 74 | 18 | 7 | 12.1433 | 291.4554 | 999.4668 | 73.9 | 18.4219 | 1.0448 | 25.09 | -12.8114 | 74 | 23 | 26.8405 | 98.5 | 7.1183 | 74 | 18.2978 | 37.9389 | 97.5296 | 91.3961 | 0.63072
1000-74-18-8-98,5 | 1000 | 74 | 18 | 8 | 12.1433 | 291.4554 | 999.4404 | 73.9 | 18.4446 | 1.0432 | 25.0517 | -12.828 | 74 | 23 | 30.6748 | 98.5 | 8.1291 | 74 | 18.3 | 41.7749 | 97.6039 | 91.4094 | 0.72072
1000-74-18-9-98,5 | 1000 | 74 | 18 | 9 | 12.1433 | 291.4554 | 999.414 | 73.9 | 18.4685 | 1.0426 | 25.0383 | -12.828 | 74 | 23 | 34.5092 | 98.5 | 9.1399 | 74 | 18.3032 | 45.6098 | 97.6617 | 91.4142 | 0.81076
1000-74-18-10-98,5 | 1000 | 74 | 18 | 10 | 12.1433 | 291.4554 | 999.3876 | 73.9 | 18.4919 | 1.0426 | 25.0384 | -12.8338 | 74 | 23 | 38.3435 | 98.5 | 10.1507 | 74 | 18.3062 | 49.4442 | 97.7081 | 91.4144 | 0.90084
1000-74-20-1-98,5 | 1000 | 74 | 20 | 1 | 13.6918 | 328.6219 | 999.5998 | 73.9 | 20.3005 | 1.8005 | 43.2324 | -6.7647 | 74 | 25 | 3.8344 | 98.5 | 1.0551 | 74 | 20.2594 | 15.7256 | 93.807 | 86.8496 | 0.084095
1000-74-20-2-98,5 | 1000 | 74 | 20 | 2 | 13.6918 | 328.6219 | 999.5591 | 73.9 | 20.3369 | 1.3691 | 32.8754 | -9.8361 | 74 | 25 | 7.6687 | 98.5 | 2.0686 | 74 | 20.2941 | 19.9913 | 95.8357 | 90.0004 | 0.1623
1000-74-20-3-98,5 | 1000 | 74 | 20 | 3 | 13.6918 | 328.6219 | 999.5289 | 73.9 | 20.3625 | 1.2663 | 30.4069 | -10.7011 | 74 | 25 | 11.5031 | 98.5 | 3.0804 | 74 | 20.3091 | 23.9285 | 96.5719 | 90.7515 | 0.24144
1000-74-20-4-98,5 | 1000 | 74 | 20 | 4 | 13.6918 | 328.6219 | 999.5007 | 73.9 | 20.3899 | 1.2279 | 29.485 | -11.041 | 74 | 25 | 15.3374 | 98.5 | 4.0919 | 74 | 20.3183 | 27.8013 | 96.9504 | 91.0322 | 0.32093
1000-74-20-5-98,5 | 1000 | 74 | 20 | 5 | 13.6918 | 328.6219 | 999.4731 | 73.9 | 20.4143 | 1.2099 | 29.0556 | -11.2027 | 74 | 25 | 19.1718 | 98.5 | 5.1031 | 74 | 20.3261 | 31.6536 | 97.1804 | 91.163 | 0.40058
1000-74-20-6-98,5 | 1000 | 74 | 20 | 6 | 13.6918 | 328.6219 | 999.4459 | 73.9 | 20.4363 | 1.2005 | 28.8292 | -11.2888 | 74 | 25 | 23.0061 | 98.5 | 6.1143 | 74 | 20.3286 | 35.4974 | 97.3349 | 91.2321 | 0.48033
1000-74-20-7-98,5 | 1000 | 74 | 20 | 7 | 13.6918 | 328.6219 | 999.4188 | 73.9 | 20.4605 | 1.1954 | 28.709 | -11.3347 | 74 | 25 | 26.8405 | 98.5 | 7.1254 | 74 | 20.3338 | 39.3368 | 97.4458 | 91.2689 | 0.56016
1000-74-20-8-98,5 | 1000 | 74 | 20 | 8 | 13.6918 | 328.6219 | 999.3918 | 73.9 | 20.4837 | 1.1927 | 28.6428 | -11.3602 | 74 | 25 | 30.6748 | 98.5 | 8.1365 | 74 | 20.3369 | 43.1739 | 97.5293 | 91.2893 | 0.64005
1000-74-20-9-98,5 | 1000 | 74 | 20 | 9 | 13.6918 | 328.6219 | 999.3648 | 73.9 | 20.5064 | 1.1912 | 28.6085 | -11.3733 | 74 | 25 | 34.5092 | 98.5 | 9.1475 | 74 | 20.3387 | 47.0097 | 97.5944 | 91.2999 | 0.71997
1000-74-20-10-98,5 | 1000 | 74 | 20 | 10 | 13.6918 | 328.6219 | 999.3378 | 73.9 | 20.5297 | 1.1907 | 28.5964 | -11.3733 | 74 | 25 | 38.3435 | 98.5 | 10.1586 | 74 | 20.3421 | 50.8446 | 97.6465 | 91.3039 | 0.79993
1000-74-22-1-98,5 | 1000 | 74 | 22 | 1 | 15.408 | 369.8141 | 999.5577 | 73.9 | 22.3382 | 2.1938 | 52.6788 | -4.512 | 74 | 27 | 3.8344 | 98.5 | 1.0602 | 74 | 22.2813 | 17.0485 | 93.3427 | 85.7616 | 0.075676
1000-74-22-2-98,5 | 1000 | 74 | 22 | 2 | 15.408 | 369.8141 | 999.5117 | 73.9 | 22.3789 | 1.6124 | 38.7182 | -8.0084 | 74 | 27 | 7.6687 | 98.5 | 2.0745 | 74 | 22.3253 | 21.4643 | 95.5617 | 89.5355 | 0.14497
1000-74-22-3-98,5 | 1000 | 74 | 22 | 3 | 15.408 | 369.8141 | 999.4795 | 73.9 | 22.4047 | 1.4687 | 35.2684 | -9.0536 | 74 | 27 | 11.5031 | 98.5 | 3.0868 | 74 | 22.3437 | 25.4424 | 96.3786 | 90.4682 | 0.21522
1000-74-22-4-98,5 | 1000 | 74 | 22 | 4 | 15.408 | 369.8141 | 999.4502 | 73.9 | 22.431 | 1.4138 | 33.9514 | -9.4779 | 74 | 27 | 15.3374 | 98.5 | 4.0986 | 74 | 22.3554 | 29.3316 | 96.8005 | 90.8244 | 0.28583
1000-74-22-5-98,5 | 1000 | 74 | 22 | 5 | 15.408 | 369.8141 | 999.4219 | 73.9 | 22.4582 | 1.388 | 33.3333 | -9.6823 | 74 | 27 | 19.1718 | 98.5 | 5.1101 | 74 | 22.3655 | 33.1918 | 97.0577 | 90.9917 | 0.35663
1000-74-22-6-98,5 | 1000 | 74 | 22 | 6 | 15.408 | 369.8141 | 999.3939 | 73.9 | 22.4812 | 1.3741 | 33 | -9.794 | 74 | 27 | 23.0061 | 98.5 | 6.1216 | 74 | 22.3698 | 37.04 | 97.2307 | 91.082 | 0.42754
1000-74-22-7-98,5 | 1000 | 74 | 22 | 7 | 15.408 | 369.8141 | 999.3661 | 73.9 | 22.5042 | 1.3662 | 32.8117 | -9.8576 | 74 | 27 | 26.8405 | 98.5 | 7.133 | 74 | 22.3731 | 40.8823 | 97.3549 | 91.1331 | 0.49851
1000-74-22-8-98,5 | 1000 | 74 | 22 | 8 | 15.408 | 369.8141 | 999.3385 | 73.9 | 22.5274 | 1.3617 | 32.7033 | -9.8943 | 74 | 27 | 30.6748 | 98.5 | 8.1443 | 74 | 22.3771 | 44.7212 | 97.4485 | 91.1627 | 0.56954
1000-74-22-9-98,5 | 1000 | 74 | 22 | 9 | 15.408 | 369.8141 | 999.3109 | 73.9 | 22.5506 | 1.3591 | 32.6422 | -9.915 | 74 | 27 | 34.5092 | 98.5 | 9.1556 | 74 | 22.3805 | 48.5581 | 97.5215 | 91.1794 | 0.64062
1000-74-22-10-98,5 | 1000 | 74 | 22 | 10 | 15.408 | 369.8141 | 999.2833 | 73.9 | 22.5737 | 1.3577 | 32.611 | -9.9256 | 74 | 27 | 38.3435 | 98.5 | 10.1669 | 74 | 22.3838 | 52.3938 | 97.58 | 91.1881 | 0.71173
1000-74-24-1-98,5 | 1000 | 74 | 24 | 1 | 17.3095 | 415.4494 | 999.5185 | 73.9 | 24.3762 | 2.6783 | 64.3145 | -2.2047 | 74 | 29 | 3.8344 | 98.5 | 1.0656 | 74 | 24.3069 | 18.4655 | 92.851 | 84.5268 | 0.068347
1000-74-24-2-98,5 | 1000 | 74 | 24 | 2 | 17.3095 | 415.4494 | 999.4658 | 73.9 | 24.4219 | 1.9046 | 45.7375 | -6.1257 | 74 | 29 | 7.6687 | 98.5 | 2.0808 | 74 | 24.3596 | 23.0736 | 95.2648 | 88.9968 | 0.12983
1000-74-24-3-98,5 | 1000 | 74 | 24 | 3 | 17.3095 | 415.4494 | 999.4313 | 73.9 | 24.4527 | 1.7065 | 40.9818 | -7.3687 | 74 | 29 | 11.5031 | 98.5 | 3.0937 | 74 | 24.3827 | 27.106 | 96.1676 | 90.1412 | 0.19227
1000-74-24-4-98,5 | 1000 | 74 | 24 | 4 | 17.3095 | 415.4494 | 999.4007 | 73.9 | 24.4817 | 1.6293 | 39.13 | -7.8894 | 74 | 29 | 15.3374 | 98.5 | 4.1059 | 74 | 24.3958 | 31.0175 | 96.6367 | 90.587 | 0.2551
1000-74-24-5-98,5 | 1000 | 74 | 24 | 5 | 17.3095 | 415.4494 | 999.3714 | 73.9 | 24.5043 | 1.5919 | 38.2326 | -8.1501 | 74 | 29 | 19.1718 | 98.5 | 5.1177 | 74 | 24.4056 | 34.8893 | 96.9234 | 90.8031 | 0.31812
1000-74-24-6-98,5 | 1000 | 74 | 24 | 6 | 17.3095 | 415.4494 | 999.3427 | 73.9 | 24.5292 | 1.5719 | 37.7515 | -8.2921 | 74 | 29 | 23.0061 | 98.5 | 6.1295 | 74 | 24.4135 | 38.7437 | 97.1166 | 90.9191 | 0.38125
1000-74-24-7-98,5 | 1000 | 74 | 24 | 7 | 17.3095 | 415.4494 | 999.3142 | 73.9 | 24.5511 | 1.56 | 37.4669 | -8.377 | 74 | 29 | 26.8405 | 98.5 | 7.1411 | 74 | 24.4164 | 42.59 | 97.2555 | 90.9878 | 0.44446
1000-74-24-8-98,5 | 1000 | 74 | 24 | 8 | 17.3095 | 415.4494 | 999.2859 | 73.9 | 24.5753 | 1.553 | 37.3004 | -8.4268 | 74 | 29 | 30.6748 | 98.5 | 8.1527 | 74 | 24.4219 | 46.4313 | 97.3601 | 91.0281 | 0.50773
1000-74-24-9-98,5 | 1000 | 74 | 24 | 9 | 17.3095 | 415.4494 | 999.2576 | 73.9 | 24.5984 | 1.5487 | 37.1984 | -8.4575 | 74 | 29 | 34.5092 | 98.5 | 9.1643 | 74 | 24.4251 | 50.2699 | 97.4418 | 91.0529 | 0.57104
1000-74-24-10-98,5 | 1000 | 74 | 24 | 10 | 17.3095 | 415.4494 | 999.2295 | 73.9 | 24.6215 | 1.5462 | 37.139 | -8.4754 | 74 | 29 | 38.3435 | 98.5 | 10.1759 | 74 | 24.4291 | 54.1068 | 97.5073 | 91.0675 | 0.63439
1000-74-26-1-98,5 | 1000 | 74 | 26 | 1 | 19.4125 | 465.9238 | 999.472 | 73.9 | 26.418 | 3.273 | 78.5972 | 0.14492 | 74 | 31 | 3.8344 | 98.5 | 1.0713 | 74 | 26.3304 | 19.9739 | 92.3335 | 83.1399 | 0.06196
1000-74-26-2-98,5 | 1000 | 74 | 26 | 2 | 19.4125 | 465.9238 | 999.411 | 73.9 | 26.4713 | 2.2574 | 54.2118 | -4.1824 | 74 | 31 | 7.6687 | 98.5 | 2.0877 | 74 | 26.395 | 24.8238 | 94.9445 | 88.3716 | 0.11658
1000-74-26-3-98,5 | 1000 | 74 | 26 | 3 | 19.4125 | 465.9238 | 999.3736 | 73.9 | 26.503 | 1.9867 | 47.7131 | -5.6443 | 74 | 31 | 11.5031 | 98.5 | 3.1011 | 74 | 26.422 | 28.9289 | 95.9383 | 89.766 | 0.17216
1000-74-26-4-98,5 | 1000 | 74 | 26 | 4 | 19.4125 | 465.9238 | 999.3414 | 73.9 | 26.5341 | 1.8794 | 45.1374 | -6.2757 | 74 | 31 | 15.3374 | 98.5 | 4.1137 | 74 | 26.4403 | 32.8705 | 96.4581 | 90.3187 | 0.22814
1000-74-26-5-98,5 | 1000 | 74 | 26 | 5 | 19.4125 | 465.9238 | 999.3111 | 73.9 | 26.559 | 1.8267 | 43.8741 | -6.5977 | 74 | 31 | 19.1718 | 98.5 | 5.126 | 74 | 26.4524 | 36.7575 | 96.7768 | 90.59 | 0.28432
1000-74-26-6-98,5 | 1000 | 74 | 26 | 6 | 19.4125 | 465.9238 | 999.2814 | 73.9 | 26.5819 | 1.7976 | 43.1759 | -6.7793 | 74 | 31 | 23.0061 | 98.5 | 6.138 | 74 | 26.459 | 40.621 | 96.9919 | 90.74 | 0.34062
1000-74-26-7-98,5 | 1000 | 74 | 26 | 7 | 19.4125 | 465.9238 | 999.2522 | 73.9 | 26.6048 | 1.7803 | 42.7628 | -6.8881 | 74 | 31 | 26.8405 | 98.5 | 7.15 | 74 | 26.4637 | 44.4726 | 97.1468 | 90.8289 | 0.397
1000-74-26-8-98,5 | 1000 | 74 | 26 | 8 | 19.4125 | 465.9238 | 999.2232 | 73.9 | 26.6278 | 1.7697 | 42.5079 | -6.9557 | 74 | 31 | 30.6748 | 98.5 | 8.1619 | 74 | 26.4693 | 48.3176 | 97.2636 | 90.8838 | 0.45344
1000-74-26-9-98,5 | 1000 | 74 | 26 | 9 | 19.4125 | 465.9238 | 999.1943 | 73.9 | 26.6508 | 1.7629 | 42.3473 | -6.9984 | 74 | 31 | 34.5092 | 98.5 | 9.1737 | 74 | 26.4731 | 52.1587 | 97.3548 | 90.9185 | 0.50993
1000-74-26-10-98,5 | 1000 | 74 | 26 | 10 | 19.4125 | 465.9238 | 999.1655 | 73.9 | 26.6737 | 1.7587 | 42.2467 | -7.0253 | 74 | 31 | 38.3435 | 98.5 | 10.1855 | 74 | 26.4773 | 55.9973 | 97.428 | 90.9403 | 0.56645
1000-74-28-1-98,5 | 1000 | 74 | 28 | 1 | 21.7346 | 521.6604 | 999.4141 | 73.9 | 28.4644 | 4.0002 | 96.067 | 2.5305 | 74 | 33 | 3.8344 | 98.5 | 1.0773 | 74 | 28.3561 | 21.5687 | 91.7929 | 81.5952 | 0.056388
1000-74-28-2-98,5 | 1000 | 74 | 28 | 2 | 21.7346 | 521.6604 | 999.343 | 73.9 | 28.5242 | 2.6839 | 64.4597 | -2.1793 | 74 | 33 | 7.6687 | 98.5 | 2.0951 | 74 | 28.4317 | 26.7194 | 94.6007 | 87.6515 | 0.10498
1000-74-28-3-98,5 | 1000 | 74 | 28 | 3 | 21.7346 | 521.6604 | 999.302 | 73.9 | 28.56 | 2.3188 | 55.6942 | -3.8719 | 74 | 33 | 11.5031 | 98.5 | 3.1092 | 74 | 28.4659 | 30.9188 | 95.6897 | 89.3311 | 0.15451
1000-74-28-4-98,5 | 1000 | 74 | 28 | 4 | 21.7346 | 521.6604 | 999.268 | 73.9 | 28.5916 | 2.1708 | 52.1404 | -4.6298 | 74 | 33 | 15.3374 | 98.5 | 4.1223 | 74 | 28.4874 | 34.9012 | 96.2637 | 90.0122 | 0.20446
1000-74-28-5-98,5 | 1000 | 74 | 28 | 5 | 21.7346 | 521.6604 | 999.2363 | 73.9 | 28.6122 | 2.0966 | 50.3597 | -5.0278 | 74 | 33 | 19.1718 | 98.5 | 5.1349 | 74 | 28.4978 | 38.8097 | 96.6169 | 90.3536 | 0.25461
1000-74-28-6-98,5 | 1000 | 74 | 28 | 6 | 21.7346 | 521.6604 | 999.2057 | 73.9 | 28.6395 | 2.0559 | 49.3837 | -5.2515 | 74 | 33 | 23.0061 | 98.5 | 6.1473 | 74 | 28.5103 | 42.6848 | 96.8559 | 90.5409 | 0.3049
1000-74-28-7-98,5 | 1000 | 74 | 28 | 7 | 21.7346 | 521.6604 | 999.1756 | 73.9 | 28.6609 | 2.0309 | 48.7839 | -5.3911 | 74 | 33 | 26.8405 | 98.5 | 7.1595 | 74 | 28.5147 | 46.5442 | 97.0283 | 90.6561 | 0.35526
1000-74-28-8-98,5 | 1000 | 74 | 28 | 8 | 21.7346 | 521.6604 | 999.1459 | 73.9 | 28.6853 | 2.0154 | 48.4131 | -5.4781 | 74 | 33 | 30.6748 | 98.5 | 8.1717 | 74 | 28.5215 | 50.394 | 97.1583 | 90.7273 | 0.4057
1000-74-28-9-98,5 | 1000 | 74 | 28 | 9 | 21.7346 | 521.6604 | 999.1163 | 73.9 | 28.7081 | 2.0052 | 48.1697 | -5.5356 | 74 | 33 | 34.5092 | 98.5 | 9.1838 | 74 | 28.5265 | 54.2385 | 97.26 | 90.7742 | 0.45617
1000-74-28-10-98,5 | 1000 | 74 | 28 | 10 | 21.7346 | 521.6604 | 999.0868 | 73.9 | 28.7309 | 1.9985 | 48.0103 | -5.5734 | 74 | 33 | 38.3435 | 98.5 | 10.1959 | 74 | 28.5317 | 58.0796 | 97.3416 | 90.8051 | 0.50669
1000-74-30-1-98,5 | 1000 | 74 | 30 | 1 | 24.295 | 583.1106 | 999.3662 | 73.9 | 30.5077 | 4.8826 | 117.2636 | 4.9342 | 74 | 35 | 3.8344 | 98.5 | 1.0837 | 74 | 30.3781 | 23.2467 | 91.2311 | 79.9029 | 0.051514
1000-74-30-2-98,5 | 1000 | 74 | 30 | 2 | 24.295 | 583.1106 | 999.2829 | 73.9 | 30.581 | 3.2005 | 76.8723 | -0.11683 | 74 | 35 | 7.6687 | 98.5 | 2.103 | 74 | 30.4695 | 28.7631 | 94.2332 | 86.8264 | 0.094812
1000-74-30-3-98,5 | 1000 | 74 | 30 | 3 | 24.295 | 583.1106 | 999.2375 | 73.9 | 30.6208 | 2.7136 | 65.1793 | -2.05 | 74 | 35 | 11.5031 | 98.5 | 3.1179 | 74 | 30.5105 | 33.0844 | 95.4214 | 88.8307 | 0.13901
1000-74-30-4-98,5 | 1000 | 74 | 30 | 4 | 24.295 | 583.1106 | 999.2011 | 73.9 | 30.6494 | 2.5112 | 60.3196 | -2.9501 | 74 | 35 | 15.3374 | 98.5 | 4.1315 | 74 | 30.5345 | 37.1212 | 96.0528 | 89.6639 | 0.18362
1000-74-30-5-98,5 | 1000 | 74 | 30 | 5 | 24.295 | 583.1106 | 999.168 | 73.9 | 30.6768 | 2.4095 | 57.8803 | -3.4276 | 74 | 35 | 19.1718 | 98.5 | 5.1445 | 74 | 30.5493 | 41.0572 | 96.4432 | 90.0822 | 0.22846
1000-74-30-6-98,5 | 1000 | 74 | 30 | 6 | 24.295 | 583.1106 | 999.1362 | 73.9 | 30.7003 | 2.3519 | 56.4972 | -3.7068 | 74 | 35 | 23.0061 | 98.5 | 6.1573 | 74 | 30.5602 | 44.9492 | 96.7079 | 90.3195 | 0.27343
1000-74-30-7-98,5 | 1000 | 74 | 30 | 7 | 24.295 | 583.1106 | 999.1052 | 73.9 | 30.7254 | 2.317 | 55.6608 | -3.8786 | 74 | 35 | 26.8405 | 98.5 | 7.1699 | 74 | 30.5712 | 48.8184 | 96.8992 | 90.4631 | 0.3185
1000-74-30-8-98,5 | 1000 | 74 | 30 | 8 | 24.295 | 583.1106 | 999.0746 | 73.9 | 30.7482 | 2.2944 | 55.1193 | -3.9912 | 74 | 35 | 30.6748 | 98.5 | 8.1823 | 74 | 30.5779 | 52.6754 | 97.0437 | 90.5562 | 0.36363
1000-74-30-9-98,5 | 1000 | 74 | 30 | 9 | 24.295 | 583.1106 | 999.0443 | 73.9 | 30.7709 | 2.2794 | 54.7602 | -4.0664 | 74 | 35 | 34.5092 | 98.5 | 9.1947 | 74 | 30.5838 | 56.5248 | 97.1567 | 90.618 | 0.4088
1000-74-30-10-98,5 | 1000 | 74 | 30 | 10 | 24.295 | 583.1106 | 999.0141 | 73.9 | 30.7924 | 2.269 | 54.514 | -4.1182 | 74 | 35 | 38.3435 | 98.5 | 10.2071 | 74 | 30.5871 | 60.3694 | 97.2475 | 90.6604 | 0.45401
1000-74-32-1-98,5 | 1000 | 74 | 32 | 1 | 27.1132 | 650.7554 | 999.3053 | 73.9 | 32.5606 | 5.951 | 142.9305 | 7.3543 | 74 | 37 | 3.8344 | 98.5 | 1.0903 | 74 | 32.4057 | 24.9966 | 90.6527 | 78.0515 | 0.047254
1000-74-32-2-98,5 | 1000 | 74 | 32 | 2 | 27.1132 | 650.7554 | 999.2075 | 73.9 | 32.6416 | 3.8263 | 91.9086 | 2.0017 | 74 | 37 | 7.6687 | 98.5 | 2.1115 | 74 | 32.509 | 30.9556 | 93.8427 | 85.8878 | 0.085885
1000-74-32-3-98,5 | 1000 | 74 | 32 | 3 | 27.1132 | 650.7554 | 999.1565 | 73.9 | 32.6838 | 3.1841 | 76.4876 | -0.1759 | 74 | 37 | 11.5031 | 98.5 | 3.1273 | 74 | 32.559 | 35.4322 | 95.1327 | 88.2562 | 0.12537
1000-74-32-4-98,5 | 1000 | 74 | 32 | 4 | 27.1132 | 650.7554 | 999.1172 | 73.9 | 32.7153 | 2.9114 | 69.9386 | -1.227 | 74 | 37 | 15.3374 | 98.5 | 4.1414 | 74 | 32.5861 | 39.5392 | 95.8248 | 89.2622 | 0.16528
1000-74-32-5-98,5 | 1000 | 74 | 32 | 5 | 27.1132 | 650.7554 | 999.0823 | 73.9 | 32.7425 | 2.7722 | 66.5989 | -1.7988 | 74 | 37 | 19.1718 | 98.5 | 5.1549 | 74 | 32.6057 | 43.5127 | 96.2547 | 89.7753 | 0.20542
1000-74-32-6-98,5 | 1000 | 74 | 32 | 6 | 27.1132 | 650.7554 | 999.0492 | 73.9 | 32.7712 | 2.6932 | 64.7022 | -2.1355 | 74 | 37 | 23.0061 | 98.5 | 6.168 | 74 | 32.6227 | 47.4261 | 96.5472 | 90.0668 | 0.2457
1000-74-32-7-98,5 | 1000 | 74 | 32 | 7 | 27.1132 | 650.7554 | 999.0172 | 73.9 | 32.794 | 2.6438 | 63.5184 | -2.3503 | 74 | 37 | 26.8405 | 98.5 | 7.181 | 74 | 32.632 | 51.3098 | 96.7589 | 90.2489 | 0.28607
1000-74-32-8-98,5 | 1000 | 74 | 32 | 8 | 27.1132 | 650.7554 | 998.9857 | 73.9 | 32.8166 | 2.6117 | 62.7488 | -2.4919 | 74 | 37 | 30.6748 | 98.5 | 8.1938 | 74 | 32.6398 | 55.1763 | 96.919 | 90.3673 | 0.32651
1000-74-32-9-98,5 | 1000 | 74 | 32 | 9 | 27.1132 | 650.7554 | 998.9545 | 73.9 | 32.8391 | 2.5901 | 62.2301 | -2.5883 | 74 | 37 | 34.5092 | 98.5 | 9.2065 | 74 | 32.6466 | 59.0323 | 97.0444 | 90.4472 | 0.367
1000-74-32-10-98,5 | 1000 | 74 | 32 | 10 | 27.1132 | 650.7554 | 998.9236 | 73.9 | 32.8615 | 2.5751 | 61.8722 | -2.6552 | 74 | 37 | 38.3435 | 98.5 | 10.2191 | 74 | 32.6527 | 62.8816 | 97.1452 | 90.5025 | 0.40753
1000-74-34-1-98,5 | 1000 | 74 | 34 | 1 | 30.2112 | 725.1064 | 999.254 | 73.9 | 34.6113 | 7.232 | 173.7075 | 9.7726 | 74 | 39 | 3.8344 | 98.5 | 1.0973 | 74 | 34.432 | 26.8135 | 90.0599 | 76.0619 | 0.043518
1000-74-34-2-98,5 | 1000 | 74 | 34 | 2 | 30.2112 | 725.1064 | 999.139 | 73.9 | 34.7063 | 4.5836 | 110.1087 | 4.1715 | 74 | 39 | 7.6687 | 98.5 | 2.1205 | 74 | 34.5495 | 33.2962 | 93.4297 | 84.828 | 0.078041
1000-74-34-3-98,5 | 1000 | 74 | 34 | 3 | 30.2112 | 725.1064 | 999.0813 | 73.9 | 34.7568 | 3.7476 | 90.0304 | 1.7555 | 74 | 39 | 11.5031 | 98.5 | 3.1373 | 74 | 34.6082 | 37.9666 | 94.8236 | 87.5953 | 0.11336
1000-74-34-4-98,5 | 1000 | 74 | 34 | 4 | 30.2112 | 725.1064 | 999.0385 | 73.9 | 34.7884 | 3.3836 | 81.2905 | 0.54306 | 74 | 39 | 15.3374 | 98.5 | 4.1521 | 74 | 34.6424 | 42.1649 | 95.5789 | 88.8 | 0.1491
1000-74-34-5-98,5 | 1000 | 74 | 34 | 5 | 30.2112 | 725.1064 | 999.0014 | 73.9 | 34.8162 | 3.1952 | 76.7663 | -0.133 | 74 | 39 | 19.1718 | 98.5 | 5.1661 | 74 | 34.6651 | 46.1877 | 96.0509 | 89.4237 | 0.18508
1000-74-34-6-98,5 | 1000 | 74 | 34 | 6 | 30.2112 | 725.1064 | 998.9668 | 73.9 | 34.8411 | 3.086 | 74.146 | -0.54169 | 74 | 39 | 23.0061 | 98.5 | 6.1797 | 74 | 34.6808 | 50.1312 | 96.373 | 89.7851 | 0.2212
1000-74-34-7-98,5 | 1000 | 74 | 34 | 7 | 30.2112 | 725.1064 | 998.9335 | 73.9 | 34.8662 | 3.0181 | 72.5154 | -0.80282 | 74 | 39 | 26.8405 | 98.5 | 7.193 | 74 | 34.6932 | 54.0336 | 96.6066 | 90.0101 | 0.25742
1000-74-34-8-98,5 | 1000 | 74 | 34 | 8 | 30.2112 | 725.1064 | 998.901 | 73.9 | 34.8891 | 2.9732 | 71.4396 | -0.97812 | 74 | 39 | 30.6748 | 98.5 | 8.2061 | 74 | 34.7031 | 57.9128 | 96.7837 | 90.1586 | 0.29371
1000-74-34-9-98,5 | 1000 | 74 | 34 | 9 | 30.2112 | 725.1064 | 998.8689 | 73.9 | 34.9135 | 2.9428 | 70.7119 | -1.0981 | 74 | 39 | 34.5092 | 98.5 | 9.2191 | 74 | 34.7126 | 61.7775 | 96.9224 | 90.2592 | 0.33005
1000-74-34-10-98,5 | 1000 | 74 | 34 | 10 | 30.2112 | 725.1064 | 998.8372 | 73.9 | 34.9342 | 2.921 | 70.1896 | -1.1849 | 74 | 39 | 38.3435 | 98.5 | 10.2321 | 74 | 34.7188 | 65.6337 | 97.0341 | 90.3314 | 0.36643
1000-74-36-1-98,5 | 1000 | 74 | 36 | 1 | 33.6108 | 806.707 | 999.1882 | 73.9 | 36.6634 | 8.7571 | 210.3545 | 12.6601 | 74 | 41 | 3.8344 | 98.5 | 1.1044 | 74 | 36.4541 | 28.688 | 89.4565 | 73.9455 | 0.040236
1000-74-36-2-98,5 | 1000 | 74 | 36 | 2 | 33.6108 | 806.707 | 999.0533 | 73.9 | 36.7727 | 5.4976 | 132.075 | 6.3844 | 74 | 41 | 7.6687 | 98.5 | 2.13 | 74 | 36.593 | 35.7819 | 92.9954 | 83.6434 | 0.071141
1000-74-36-3-98,5 | 1000 | 74 | 36 | 3 | 33.6108 | 806.707 | 998.9873 | 73.9 | 36.8292 | 4.4216 | 106.2318 | 3.7389 | 74 | 41 | 11.5031 | 98.5 | 3.148 | 74 | 36.6605 | 40.6923 | 94.4938 | 86.8448 | 0.10278
1000-74-36-4-98,5 | 1000 | 74 | 36 | 4 | 33.6108 | 806.707 | 998.9403 | 73.9 | 36.8668 | 3.9422 | 94.718 | 2.3614 | 74 | 41 | 15.3374 | 98.5 | 4.1635 | 74 | 36.6993 | 45.006 | 95.3149 | 88.2711 | 0.13482
1000-74-36-5-98,5 | 1000 | 74 | 36 | 5 | 33.6108 | 806.707 | 998.9005 | 73.9 | 36.8957 | 3.6897 | 88.6564 | 1.5724 | 74 | 41 | 19.1718 | 98.5 | 5.1781 | 74 | 36.7269 | 49.0928 | 95.8311 | 89.0222 | 0.16711
1000-74-36-6-98,5 | 1000 | 74 | 36 | 6 | 33.6108 | 806.707 | 998.864 | 73.9 | 36.9266 | 3.5428 | 85.1296 | 1.0899 | 74 | 41 | 23.0061 | 98.5 | 6.1921 | 74 | 36.7495 | 53.0741 | 96.1848 | 89.4593 | 0.19955
1000-74-36-7-98,5 | 1000 | 74 | 36 | 7 | 33.6108 | 806.707 | 998.8293 | 73.9 | 36.9467 | 3.4487 | 82.8697 | 0.77092 | 74 | 41 | 26.8405 | 98.5 | 7.2058 | 74 | 36.7595 | 57.0026 | 96.4419 | 89.7394 | 0.23208
1000-74-36-8-98,5 | 1000 | 74 | 36 | 8 | 33.6108 | 806.707 | 998.7956 | 73.9 | 36.972 | 3.3871 | 81.3932 | 0.55812 | 74 | 41 | 30.6748 | 98.5 | 8.2193 | 74 | 36.7748 | 60.8985 | 96.6371 | 89.9226 | 0.26469
1000-74-36-9-98,5 | 1000 | 74 | 36 | 9 | 33.6108 | 806.707 | 998.7626 | 73.9 | 36.9943 | 3.3442 | 80.3638 | 0.40763 | 74 | 41 | 34.5092 | 98.5 | 9.2327 | 74 | 36.7843 | 64.7758 | 96.7903 | 90.0504 | 0.29736
1000-74-36-10-98,5 | 1000 | 74 | 36 | 10 | 33.6108 | 806.707 | 998.7299 | 73.9 | 37.0163 | 3.3136 | 79.6322 | 0.29959 | 74 | 41 | 38.3435 | 98.5 | 10.246 | 74 | 36.7927 | 68.6407 | 96.9136 | 90.1413 | 0.33006
1000-74-38-1-98,5 | 1000 | 74 | 38 | 1 | 37.337 | 896.134 | 999.1348 | 73.9 | 38.7158 | 10.5628 | 253.7428 | 15.6753 | 74 | 43 | 3.8344 | 98.5 | 1.1118 | 74 | 38.4791 | 30.6085 | 88.8465 | 71.7094 | 0.037349
1000-74-38-2-98,5 | 1000 | 74 | 38 | 2 | 37.337 | 896.134 | 998.9771 | 73.9 | 38.849 | 6.6 | 158.5723 | 8.6379 | 74 | 43 | 7.6687 | 98.5 | 2.1401 | 74 | 38.6379 | 38.4057 | 92.5417 | 82.3231 | 0.065068
1000-74-38-3-98,5 | 1000 | 74 | 38 | 3 | 37.337 | 896.134 | 998.9012 | 73.9 | 38.909 | 5.23 | 125.6651 | 5.7764 | 74 | 43 | 11.5031 | 98.5 | 3.1594 | 74 | 38.7154 | 43.6101 | 94.1439 | 85.9925 | 0.093438
1000-74-38-4-98,5 | 1000 | 74 | 38 | 4 | 37.337 | 896.134 | 998.8489 | 73.9 | 38.9495 | 4.6045 | 110.6416 | 4.2299 | 74 | 43 | 15.3374 | 98.5 | 4.1758 | 74 | 38.7606 | 48.0699 | 95.0324 | 87.6678 | 0.1222
1000-74-38-5-98,5 | 1000 | 74 | 38 | 5 | 37.337 | 896.134 | 998.8058 | 73.9 | 38.9817 | 4.2702 | 102.614 | 3.3217 | 74 | 43 | 19.1718 | 98.5 | 5.191 | 74 | 38.7928 | 52.2385 | 95.5948 | 88.563 | 0.15121
1000-74-38-6-98,5 | 1000 | 74 | 38 | 6 | 37.337 | 896.134 | 998.7671 | 73.9 | 39.007 | 4.0715 | 97.8424 | 2.75 | 74 | 43 | 23.0061 | 98.5 | 6.2055 | 74 | 38.8158 | 56.2716 | 95.9818 | 89.0953 | 0.18037
1000-74-38-7-98,5 | 1000 | 74 | 38 | 7 | 37.337 | 896.134 | 998.7307 | 73.9 | 39.0325 | 3.9453 | 94.8134 | 2.3735 | 74 | 43 | 26.8405 | 98.5 | 7.2197 | 74 | 38.8332 | 60.2321 | 96.2639 | 89.4332 | 0.20963
1000-74-38-8-98,5 | 1000 | 74 | 38 | 8 | 37.337 | 896.134 | 998.6957 | 73.9 | 39.0599 | 3.8613 | 92.7984 | 2.1169 | 74 | 43 | 30.6748 | 98.5 | 8.2336 | 74 | 38.8498 | 64.1505 | 96.4786 | 89.6582 | 0.23898
1000-74-38-9-98,5 | 1000 | 74 | 38 | 9 | 37.337 | 896.134 | 998.6615 | 73.9 | 39.0822 | 3.802 | 91.3752 | 1.9324 | 74 | 43 | 34.5092 | 98.5 | 9.2473 | 74 | 38.8594 | 68.0442 | 96.6473 | 89.8171 | 0.26838
1000-74-38-10-98,5 | 1000 | 74 | 38 | 10 | 37.337 | 896.134 | 998.6278 | 73.9 | 39.1066 | 3.76 | 90.3684 | 1.8004 | 74 | 43 | 38.3435 | 98.5 | 10.2609 | 74 | 38.8733 | 71.9205 | 96.7833 | 89.9297 | 0.29782
1000-74-40-1-98,5 | 1000 | 74 | 40 | 1 | 41.4141 | 993.9981 | 999.0653 | 73.9 | 40.769 | 12.6822 | 304.6757 | 17.6118 | 74 | 45 | 3.8344 | 98.5 | 1.1193 | 74 | 40.4997 | 32.5663 | 88.2332 | 69.3771 | 0.034804
1000-74-40-2-98,5 | 1000 | 74 | 40 | 2 | 41.4141 | 993.9981 | 998.8818 | 73.9 | 40.922 | 7.92 | 190.3052 | 11.0758 | 74 | 45 | 7.6687 | 98.5 | 2.1506 | 74 | 40.6804 | 41.1628 | 92.07 | 80.876 | 0.059712
1000-74-40-3-98,5 | 1000 | 74 | 40 | 3 | 41.4141 | 993.9981 | 998.7941 | 73.9 | 40.9952 | 6.1987 | 148.9579 | 7.8637 | 74 | 45 | 11.5031 | 98.5 | 3.1714 | 74 | 40.7695 | 46.7185 | 93.7742 | 85.0323 | 0.08519
1000-74-40-4-98,5 | 1000 | 74 | 40 | 4 | 41.4141 | 993.9981 | 998.7353 | 73.9 | 41.04 | 5.3923 | 129.5865 | 6.1518 | 74 | 45 | 15.3374 | 98.5 | 4.1889 | 74 | 40.8265 | 51.3593 | 94.7314 | 86.9796 | 0.11104
1000-74-40-5-98,5 | 1000 | 74 | 40 | 5 | 41.4141 | 993.9981 | 998.6883 | 73.9 | 41.0729 | 4.9533 | 119.0413 | 5.117 | 74 | 45 | 19.1718 | 98.5 | 5.2048 | 74 | 40.8637 | 55.6326 | 95.3417 | 88.0397 | 0.13713
1000-74-40-6-98,5 | 1000 | 74 | 40 | 6 | 41.4141 | 993.9981 | 998.6469 | 73.9 | 41.1067 | 4.6911 | 112.7465 | 4.458 | 74 | 45 | 23.0061 | 98.5 | 6.2199 | 74 | 40.8928 | 59.7291 | 95.7637 | 88.6726 | 0.16339
1000-74-40-7-98,5 | 1000 | 74 | 40 | 7 | 41.4141 | 993.9981 | 998.6085 | 73.9 | 41.1271 | 4.5205 | 108.6497 | 4.0105 | 74 | 45 | 26.8405 | 98.5 | 7.2345 | 74 | 40.9113 | 63.7341 | 96.0723 | 89.0846 | 0.18973
1000-74-40-8-98,5 | 1000 | 74 | 40 | 8 | 41.4141 | 993.9981 | 998.5719 | 73.9 | 41.1506 | 4.4057 | 105.8935 | 3.7006 | 74 | 45 | 30.6748 | 98.5 | 8.2488 | 74 | 40.9278 | 67.6833 | 96.3076 | 89.3619 | 0.21617
1000-74-40-9-98,5 | 1000 | 74 | 40 | 9 | 41.4141 | 993.9981 | 998.5364 | 73.9 | 41.1779 | 4.3258 | 103.9777 | 3.4807 | 74 | 45 | 34.5092 | 98.5 | 9.263 | 74 | 40.9418 | 71.5975 | 96.4929 | 89.5548 | 0.24266
1000-74-40-10-98,5 | 1000 | 74 | 40 | 10 | 41.4141 | 993.9981 | 998.5015 | 73.9 | 41.2015 | 4.2676 | 102.5833 | 3.3182 | 74 | 45 | 38.3435 | 98.5 | 10.2769 | 74 | 40.957 | 75.49 | 96.6425 | 89.6952 | 0.2692
1000-74-42-1-98,5 | 1000 | 74 | 42 | 1 | 45.8704 | 1100.946 | 999.0113 | 73.9 | 42.8276 | 15.1565 | 364.1385 | 17.6118 | 74 | 47 | 3.8344 | 98.5 | 1.127 | 74 | 42.5185 | 34.5483 | 87.6206 | 66.9579 | 0.032559
1000-74-42-2-98,5 | 1000 | 74 | 42 | 2 | 45.8704 | 1100.946 | 998.7988 | 73.9 | 43.0052 | 9.4955 | 228.1804 | 13.9599 | 74 | 47 | 7.6687 | 98.5 | 2.1617 | 74 | 42.7208 | 44.0436 | 91.5823 | 79.2992 | 0.054983
1000-74-42-3-98,5 | 1000 | 74 | 42 | 3 | 45.8704 | 1100.946 | 998.6972 | 73.9 | 43.0835 | 7.3572 | 176.8135 | 9.9939 | 74 | 47 | 11.5031 | 98.5 | 3.1842 | 74 | 42.8272 | 50.0163 | 93.3856 | 83.9609 | 0.077895
1000-74-42-4-98,5 | 1000 | 74 | 42 | 4 | 45.8704 | 1100.946 | 998.6308 | 73.9 | 43.1341 | 6.3288 | 152.1076 | 8.1224 | 74 | 47 | 15.3374 | 98.5 | 4.2027 | 74 | 42.8919 | 54.8791 | 94.4119 | 86.203 | 0.10116
1000-74-42-5-98,5 | 1000 | 74 | 42 | 5 | 45.8704 | 1100.946 | 998.579 | 73.9 | 43.1711 | 5.7594 | 138.4306 | 6.961 | 74 | 47 | 19.1718 | 98.5 | 5.2195 | 74 | 42.9366 | 59.2828 | 95.0715 | 87.4442 | 0.12465
1000-74-42-6-98,5 | 1000 | 74 | 42 | 6 | 45.8704 | 1100.946 | 998.5343 | 73.9 | 43.2009 | 5.4131 | 130.1124 | 6.2014 | 74 | 47 | 23.0061 | 98.5 | 6.2352 | 74 | 42.9683 | 63.4635 | 95.5299 | 88.1992 | 0.1483
1000-74-42-7-98,5 | 1000 | 74 | 42 | 7 | 45.8704 | 1100.946 | 998.4935 | 73.9 | 43.2278 | 5.1882 | 124.7132 | 5.6838 | 74 | 47 | 26.8405 | 98.5 | 7.2504 | 74 | 42.9933 | 67.5226 | 95.8665 | 88.6893 | 0.17207
1000-74-42-8-98,5 | 1000 | 74 | 42 | 8 | 45.8704 | 1100.946 | 998.4549 | 73.9 | 43.2523 | 5.0346 | 121.0247 | 5.3181 | 74 | 47 | 30.6748 | 98.5 | 8.2652 | 74 | 43.0129 | 71.5106 | 96.1237 | 89.0243 | 0.19591
1000-74-42-9-98,5 | 1000 | 74 | 42 | 9 | 45.8704 | 1100.946 | 998.4179 | 73.9 | 43.2802 | 4.9268 | 118.4368 | 5.0553 | 74 | 47 | 34.5092 | 98.5 | 9.2797 | 74 | 43.0316 | 75.4528 | 96.3266 | 89.2594 | 0.21981
1000-74-42-10-98,5 | 1000 | 74 | 42 | 10 | 45.8704 | 1100.946 | 998.3818 | 73.9 | 43.3016 | 4.847 | 116.5223 | 4.8574 | 74 | 47 | 38.3435 | 98.5 | 10.2941 | 74 | 43.0469 | 79.367 | 96.4907 | 89.4334 | 0.24376
1000-74-44-1-98,5 | 1000 | 74 | 44 | 1 | 50.7329 | 1217.6608 | 998.9391 | 73.9 | 44.877 | 18.0204 | 432.9755 | 17.6118 | 74 | 49 | 3.8344 | 98.5 | 1.1348 | 74 | 44.539 | 36.5468 | 87.0113 | 64.4798 | 0.030569
1000-74-44-2-98,5 | 1000 | 74 | 44 | 2 | 50.7329 | 1217.6608 | 998.6947 | 73.9 | 45.0877 | 11.3654 | 273.1426 | 16.8776 | 74 | 49 | 7.6687 | 98.5 | 2.1731 | 74 | 44.7625 | 47.0362 | 91.0813 | 77.5975 | 0.050803
1000-74-44-3-98,5 | 1000 | 74 | 44 | 3 | 50.7329 | 1217.6608 | 998.5771 | 73.9 | 45.1775 | 8.7399 | 210.0698 | 12.6386 | 74 | 49 | 11.5031 | 98.5 | 3.1977 | 74 | 44.8831 | 53.496 | 92.9793 | 82.7726 | 0.071441
1000-74-44-4-98,5 | 1000 | 74 | 44 | 4 | 50.7329 | 1217.6608 | 998.5015 | 73.9 | 45.235 | 7.443 | 178.9107 | 10.1415 | 74 | 49 | 15.3374 | 98.5 | 4.2174 | 74 | 44.9589 | 58.6273 | 94.0744 | 85.329 | 0.0924
1000-74-44-5-98,5 | 1000 | 74 | 44 | 5 | 50.7329 | 1217.6608 | 998.4438 | 73.9 | 45.2756 | 6.7119 | 161.3467 | 8.8533 | 74 | 49 | 19.1718 | 98.5 | 5.2351 | 74 | 45.0121 | 63.1927 | 94.7843 | 86.7701 | 0.11358
1000-74-44-6-98,5 | 1000 | 74 | 44 | 6 | 50.7329 | 1217.6608 | 998.3952 | 73.9 | 45.3083 | 6.2616 | 150.5283 | 7.9934 | 74 | 49 | 23.0061 | 98.5 | 6.2515 | 74 | 45.0494 | 67.4774 | 95.2804 | 87.6578 | 0.13492
1000-74-44-7-98,5 | 1000 | 74 | 44 | 7 | 50.7329 | 1217.6608 | 998.3514 | 73.9 | 45.3361 | 5.9656 | 143.4189 | 7.3965 | 74 | 49 | 26.8405 | 98.5 | 7.2673 | 74 | 45.0751 | 71.6077 | 95.646 | 88.2412 | 0.15636
1000-74-44-8-98,5 | 1000 | 74 | 44 | 8 | 50.7329 | 1217.6608 | 998.3107 | 73.9 | 45.3612 | 5.7622 | 138.5356 | 6.9704 | 74 | 49 | 30.6748 | 98.5 | 8.2826 | 74 | 45.1017 | 75.6454 | 95.9264 | 88.642 | 0.17789
1000-74-44-9-98,5 | 1000 | 74 | 44 | 9 | 50.7329 | 1217.6608 | 998.2718 | 73.9 | 45.3905 | 5.6182 | 135.0773 | 6.6601 | 74 | 49 | 34.5092 | 98.5 | 9.2976 | 74 | 45.1234 | 79.6239 | 96.148 | 88.926 | 0.19949
1000-74-44-10-98,5 | 1000 | 74 | 44 | 10 | 50.7329 | 1217.6608 | 998.2341 | 73.9 | 45.4117 | 5.5106 | 132.4957 | 6.4236 | 74 | 49 | 38.3435 | 98.5 | 10.3124 | 74 | 45.1394 | 83.5658 | 96.3274 | 89.1381 | 0.22113
1000-74-46-1-98,5 | 1000 | 74 | 46 | 1 | 56.0327 | 1344.8637 | 998.8756 | 73.9 | 46.9345 | 21.3183 | 512.2446 | 17.6118 | 74 | 51 | 3.8344 | 98.5 | 1.1426 | 74 | 46.5523 | 38.5488 | 86.4091 | 61.9539 | 0.028806
1000-74-46-2-98,5 | 1000 | 74 | 46 | 2 | 56.0327 | 1344.8637 | 998.5962 | 73.9 | 47.1732 | 13.5733 | 326.2362 | 17.6118 | 74 | 51 | 7.6687 | 98.5 | 2.185 | 74 | 46.8053 | 50.1281 | 90.5694 | 75.7761 | 0.047104
1000-74-46-3-98,5 | 1000 | 74 | 46 | 3 | 56.0327 | 1344.8637 | 998.4601 | 73.9 | 47.2731 | 10.3833 | 249.599 | 15.4078 | 74 | 51 | 11.5031 | 98.5 | 3.2117 | 74 | 46.9396 | 57.1524 | 92.5565 | 81.4692 | 0.065718
1000-74-46-4-98,5 | 1000 | 74 | 46 | 4 | 56.0327 | 1344.8637 | 998.3737 | 73.9 | 47.3407 | 8.767 | 210.7622 | 12.6909 | 74 | 51 | 15.3374 | 98.5 | 4.233 | 74 | 47.0256 | 62.6031 | 93.7194 | 84.3538 | 0.084628
1000-74-46-5-98,5 | 1000 | 74 | 46 | 5 | 56.0327 | 1344.8637 | 998.3092 | 73.9 | 47.3869 | 7.8388 | 188.4603 | 10.9227 | 74 | 51 | 19.1718 | 98.5 | 5.2517 | 74 | 47.0872 | 67.3657 | 94.4801 | 86.0104 | 0.10375
1000-74-46-6-98,5 | 1000 | 74 | 46 | 6 | 56.0327 | 1344.8637 | 998.2557 | 73.9 | 47.4226 | 7.2592 | 174.5352 | 9.832 | 74 | 51 | 23.0061 | 98.5 | 6.2689 | 74 | 47.1327 | 71.7796 | 95.0149 | 87.0447 | 0.12302
1000-74-46-7-98,5 | 1000 | 74 | 46 | 7 | 56.0327 | 1344.8637 | 998.2085 | 73.9 | 47.452 | 6.8744 | 165.2906 | 9.1536 | 74 | 51 | 26.8405 | 98.5 | 7.2854 | 74 | 47.1673 | 75.9988 | 95.4107 | 87.7315 | 0.1424
1000-74-46-8-98,5 | 1000 | 74 | 46 | 8 | 56.0327 | 1344.8637 | 998.165 | 73.9 | 47.4778 | 6.6068 | 158.8647 | 8.6609 | 74 | 51 | 30.6748 | 98.5 | 8.3013 | 74 | 47.1939 | 80.1007 | 95.7151 | 88.209 | 0.16186
1000-74-46-9-98,5 | 1000 | 74 | 46 | 9 | 56.0327 | 1344.8637 | 998.124 | 73.9 | 47.5025 | 6.4143 | 154.2421 | 8.295 | 74 | 51 | 34.5092 | 98.5 | 9.3168 | 74 | 47.2171 | 84.1275 | 95.9563 | 88.5525 | 0.18138
1000-74-46-10-98,5 | 1000 | 74 | 46 | 10 | 56.0327 | 1344.8637 | 998.0845 | 73.9 | 47.5253 | 6.2715 | 150.8132 | 8.0169 | 74 | 51 | 38.3435 | 98.5 | 10.332 | 74 | 47.2363 | 88.1047 | 96.152 | 88.8075 | 0.20096
1000-74-48-1-98,5 | 1000 | 74 | 48 | 1 | 61.8011 | 1483.3149 | 998.8125 | 73.9 | 48.9912 | 25.0947 | 603.0247 | 17.6118 | 74 | 53 | 3.8344 | 98.5 | 1.1504 | 74 | 48.5703 | 40.5408 | 85.8178 | 59.3944 | 0.027243
1000-74-48-2-98,5 | 1000 | 74 | 48 | 2 | 61.8011 | 1483.3149 | 998.495 | 73.9 | 49.2601 | 16.1626 | 388.511 | 17.6118 | 74 | 53 | 7.6687 | 98.5 | 2.1972 | 74 | 48.8449 | 53.3072 | 90.0491 | 73.8473 | 0.043823
1000-74-48-3-98,5 | 1000 | 74 | 48 | 3 | 61.8011 | 1483.3149 | 998.3381 | 73.9 | 49.3779 | 12.3337 | 296.5179 | 17.6117 | 74 | 53 | 11.5031 | 98.5 | 3.2265 | 74 | 48.9961 | 60.9705 | 92.1192 | 80.043 | 0.060646
1000-74-48-4-98,5 | 1000 | 74 | 48 | 4 | 61.8011 | 1483.3149 | 998.239 | 73.9 | 49.453 | 10.3395 | 248.6002 | 15.3428 | 74 | 53 | 15.3374 | 98.5 | 4.2493 | 74 | 49.0989 | 66.799 | 93.348 | 83.2697 | 0.077728
1000-74-48-5-98,5 | 1000 | 74 | 48 | 5 | 61.8011 | 1483.3149 | 998.1662 | 73.9 | 49.5051 | 9.1725 | 220.5571 | 13.4155 | 74 | 53 | 19.1718 | 98.5 | 5.2692 | 74 | 49.1668 | 71.8004 | 94.1593 | 85.1581 | 0.095005
1000-74-48-6-98,5 | 1000 | 74 | 48 | 6 | 61.8011 | 1483.3149 | 998.1071 | 73.9 | 49.5442 | 8.4339 | 202.8089 | 12.0803 | 74 | 53 | 23.0061 | 98.5 | 6.2874 | 74 | 49.2215 | 76.3734 | 94.7334 | 86.3532 | 0.11243
1000-74-48-7-98,5 | 1000 | 74 | 48 | 7 | 61.8011 | 1483.3149 | 998.0557 | 73.9 | 49.5831 | 7.9405 | 190.9539 | 11.1294 | 74 | 53 | 26.8405 | 98.5 | 7.3045 | 74 | 49.2625 | 80.7011 | 95.1605 | 87.1516 | 0.12996
1000-74-48-8-98,5 | 1000 | 74 | 48 | 8 | 61.8011 | 1483.3149 | 998.0089 | 73.9 | 49.6041 | 7.5904 | 182.5445 | 10.4224 | 74 | 53 | 30.6748 | 98.5 | 8.3211 | 74 | 49.2923 | 84.8855 | 95.4899 | 87.718 | 0.14757
1000-74-48-9-98,5 | 1000 | 74 | 48 | 9 | 61.8011 | 1483.3149 | 997.9653 | 73.9 | 49.6333 | 7.3395 | 176.5182 | 9.9733 | 74 | 53 | 34.5092 | 98.5 | 9.3371 | 74 | 49.3211 | 88.9708 | 95.7516 | 88.124 | 0.16525
1000-74-48-10-98,5 | 1000 | 74 | 48 | 10 | 61.8011 | 1483.3149 | 997.9237 | 73.9 | 49.6555 | 7.1507 | 171.9846 | 9.6483 | 74 | 53 | 38.3435 | 98.5 | 10.3529 | 74 | 49.3432 | 92.9939 | 95.9644 | 88.4295 | 0.18298
1000-74-50-1-98,5 | 1000 | 74 | 50 | 1 | 68.0722 | 1633.8152 | 998.7581 | 73.9 | 51.0416 | 29.385 | 706.1591 | 17.6118 | 74 | 55 | 3.8344 | 98.5 | 1.1581 | 74 | 50.5831 | 42.5215 | 85.2374 | 56.8326 | 0.025848
1000-74-50-2-98,5 | 1000 | 74 | 50 | 2 | 68.0722 | 1633.8152 | 998.4 | 73.9 | 51.3499 | 19.1832 | 461.1611 | 17.6118 | 74 | 55 | 7.6687 | 98.5 | 2.2097 | 74 | 50.8835 | 56.5577 | 89.5232 | 71.8194 | 0.040909
1000-74-50-3-98,5 | 1000 | 74 | 50 | 3 | 68.0722 | 1633.8152 | 998.2196 | 73.9 | 51.4842 | 14.6333 | 351.8467 | 17.6117 | 74 | 55 | 11.5031 | 98.5 | 3.2418 | 74 | 51.0526 | 64.9419 | 91.6689 | 78.5032 | 0.056139
1000-74-50-4-98,5 | 1000 | 74 | 50 | 4 | 68.0722 | 1633.8152 | 998.106 | 73.9 | 51.5668 | 12.1983 | 293.331 | 17.6115 | 74 | 55 | 15.3374 | 98.5 | 4.2665 | 74 | 51.1657 | 71.2113 | 92.9609 | 82.0804 | 0.07159
1000-74-50-5-98,5 | 1000 | 74 | 50 | 5 | 68.0722 | 1633.8152 | 998.0235 | 73.9 | 51.6291 | 10.749 | 258.5017 | 15.9775 | 74 | 55 | 19.1718 | 98.5 | 5.2876 | 74 | 51.2471 | 76.495 | 93.8224 | 84.2094 | 0.087225
1000-74-50-6-98,5 | 1000 | 74 | 50 | 6 | 68.0722 | 1633.8152 | 997.9575 | 73.9 | 51.6736 | 9.8175 | 236.116 | 14.51 | 74 | 55 | 23.0061 | 98.5 | 6.3069 | 74 | 51.3083 | 81.2608 | 94.4362 | 85.5778 | 0.103
1000-74-50-7-98,5 | 1000 | 74 | 50 | 7 | 68.0722 | 1633.8152 | 997.9012 | 73.9 | 51.7157 | 9.1882 | 220.9944 | 13.4472 | 74 | 55 | 26.8405 | 98.5 | 7.3249 | 74 | 51.3586 | 85.7244 | 94.8951 | 86.5022 | 0.11888
1000-74-50-8-98,5 | 1000 | 74 | 50 | 8 | 68.0722 | 1633.8152 | 997.8505 | 73.9 | 51.736 | 8.7363 | 210.1362 | 12.6437 | 74 | 55 | 30.6748 | 98.5 | 8.3421 | 74 | 51.3895 | 90.0106 | 95.2502 | 87.1661 | 0.13483
1000-74-50-9-98,5 | 1000 | 74 | 50 | 9 | 68.0722 | 1633.8152 | 997.8038 | 73.9 | 51.7645 | 8.4104 | 202.3056 | 12.0409 | 74 | 55 | 34.5092 | 98.5 | 9.3588 | 74 | 51.425 | 94.171 | 95.5333 | 87.6449 | 0.15085
1000-74-50-10-98,5 | 1000 | 74 | 50 | 10 | 68.0722 | 1633.8152 | 997.7597 | 73.9 | 51.7918 | 8.1655 | 196.4248 | 11.5745 | 74 | 55 | 38.3435 | 98.5 | 10.3751 | 74 | 51.4532 | 98.2501 | 95.764 | 88.0046 | 0.16693
1000-76-10-1-98,5 | 1000 | 76 | 10 | 1 | 7.2523 | 174.0664 | 999.7696 | 75.9 | 10.1522 | 0.69019 | 16.5693 | -17.0696 | 76 | 15 | 3.8344 | 98.5 | 1.0346 | 76 | 10.1572 | 10.3965 | 95.7314 | 90.4833 | 0.15239
1000-76-10-2-98,5 | 1000 | 76 | 10 | 2 | 7.2523 | 174.0664 | 999.7427 | 75.9 | 10.1819 | 0.61414 | 14.7439 | -18.303 | 76 | 15 | 7.6687 | 98.5 | 2.0452 | 76 | 10.1687 | 14.3069 | 96.9169 | 91.5319 | 0.30129
1000-76-10-3-98,5 | 1000 | 76 | 10 | 3 | 7.2523 | 174.0664 | 999.7177 | 75.9 | 10.202 | 0.59854 | 14.3699 | -18.5733 | 76 | 15 | 11.5031 | 98.5 | 3.0553 | 76 | 10.1715 | 18.1569 | 97.3262 | 91.7469 | 0.45087
1000-76-10-4-98,5 | 1000 | 76 | 10 | 4 | 7.2523 | 174.0664 | 999.6931 | 75.9 | 10.2252 | 0.59344 | 14.2477 | -18.6631 | 76 | 15 | 15.3374 | 98.5 | 4.0653 | 76 | 10.1745 | 21.9963 | 97.5332 | 91.8173 | 0.6007
1000-76-10-5-98,5 | 1000 | 76 | 10 | 5 | 7.2523 | 174.0664 | 999.6686 | 75.9 | 10.2495 | 0.59154 | 14.2026 | -18.6963 | 76 | 15 | 19.1718 | 98.5 | 5.0752 | 76 | 10.1781 | 25.8325 | 97.658 | 91.8434 | 0.75066
1000-76-10-6-98,5 | 1000 | 76 | 10 | 6 | 7.2523 | 174.0664 | 999.6441 | 75.9 | 10.2722 | 0.59087 | 14.1866 | -18.7081 | 76 | 15 | 23.0061 | 98.5 | 6.0851 | 76 | 10.1787 | 29.6676 | 97.7415 | 91.8528 | 0.9007
1000-76-10-7-98,5 | 1000 | 76 | 10 | 7 | 7.2523 | 174.0664 | 999.6197 | 75.9 | 10.2959 | 0.59085 | 14.1867 | -18.7081 | 76 | 15 | 26.8405 | 98.5 | 7.095 | 76 | 10.1818 | 33.5019 | 97.8013 | 91.853 | 1.0508
1000-76-10-8-98,5 | 1000 | 76 | 10 | 8 | 7.2523 | 174.0664 | 999.5952 | 75.9 | 10.3192 | 0.59115 | 14.1942 | -18.708 | 76 | 15 | 30.6748 | 98.5 | 8.1049 | 76 | 10.1834 | 37.336 | 97.8462 | 91.8488 | 1.201
1000-76-10-9-98,5 | 1000 | 76 | 10 | 9 | 7.2523 | 174.0664 | 999.5708 | 75.9 | 10.3427 | 0.59166 | 14.2067 | -18.7024 | 76 | 15 | 34.5092 | 98.5 | 9.1148 | 76 | 10.1853 | 41.1698 | 97.8811 | 91.8419 | 1.3512
1000-76-10-10-98,5 | 1000 | 76 | 10 | 10 | 7.2523 | 174.0664 | 999.5463 | 75.9 | 10.3657 | 0.59227 | 14.2217 | -18.6821 | 76 | 15 | 38.3435 | 98.5 | 10.1247 | 76 | 10.187 | 45.0036 | 97.9091 | 91.8334 | 1.5015
1000-76-12-1-98,5 | 1000 | 76 | 12 | 1 | 8.2382 | 197.7278 | 999.7423 | 75.9 | 12.1739 | 0.82515 | 19.8099 | -15.1656 | 76 | 17 | 3.8344 | 98.5 | 1.038 | 76 | 12.1714 | 11.2474 | 95.4166 | 89.9838 | 0.1349
1000-76-12-2-98,5 | 1000 | 76 | 12 | 2 | 8.2382 | 197.7278 | 999.7137 | 75.9 | 12.2014 | 0.71559 | 17.18 | -16.6877 | 76 | 17 | 7.6687 | 98.5 | 2.049 | 76 | 12.1854 | 15.1913 | 96.7446 | 91.3138 | 0.26587
1000-76-12-3-98,5 | 1000 | 76 | 12 | 3 | 8.2382 | 197.7278 | 999.688 | 75.9 | 12.2274 | 0.69278 | 16.6328 | -17.0316 | 76 | 17 | 11.5031 | 98.5 | 3.0595 | 76 | 12.1931 | 19.0484 | 97.2064 | 91.5907 | 0.39759
1000-76-12-4-98,5 | 1000 | 76 | 12 | 4 | 8.2382 | 197.7278 | 999.6627 | 75.9 | 12.2514 | 0.68497 | 16.4459 | -17.1515 | 76 | 17 | 15.3374 | 98.5 | 4.0697 | 76 | 12.1983 | 22.8906 | 97.4403 | 91.6854 | 0.52958
1000-76-12-5-98,5 | 1000 | 76 | 12 | 5 | 8.2382 | 197.7278 | 999.6376 | 75.9 | 12.2736 | 0.68173 | 16.3685 | -17.2015 | 76 | 17 | 19.1718 | 98.5 | 5.0799 | 76 | 12.1993 | 26.7282 | 97.5816 | 91.7247 | 0.66169
1000-76-12-6-98,5 | 1000 | 76 | 12 | 6 | 8.2382 | 197.7278 | 999.6125 | 75.9 | 12.2974 | 0.68046 | 16.3384 | -17.221 | 76 | 17 | 23.0061 | 98.5 | 6.0901 | 76 | 12.2024 | 30.5638 | 97.6762 | 91.7401 | 0.79389
1000-76-12-7-98,5 | 1000 | 76 | 12 | 7 | 8.2382 | 197.7278 | 999.5875 | 75.9 | 12.3206 | 0.68008 | 16.3295 | -17.221 | 76 | 17 | 26.8405 | 98.5 | 7.1002 | 76 | 12.2044 | 34.3985 | 97.7439 | 91.7448 | 0.92616
1000-76-12-8-98,5 | 1000 | 76 | 12 | 8 | 8.2382 | 197.7278 | 999.5625 | 75.9 | 12.3436 | 0.68017 | 16.3323 | -17.2267 | 76 | 17 | 30.6748 | 98.5 | 8.1104 | 76 | 12.2057 | 38.2328 | 97.7947 | 91.7436 | 1.0585
1000-76-12-9-98,5 | 1000 | 76 | 12 | 9 | 8.2382 | 197.7278 | 999.5374 | 75.9 | 12.3671 | 0.68059 | 16.3428 | -17.2249 | 76 | 17 | 34.5092 | 98.5 | 9.1205 | 76 | 12.2087 | 42.0667 | 97.8343 | 91.7385 | 1.1909
1000-76-12-10-98,5 | 1000 | 76 | 12 | 10 | 8.2382 | 197.7278 | 999.5124 | 75.9 | 12.3902 | 0.68117 | 16.357 | -17.2181 | 76 | 17 | 38.3435 | 98.5 | 10.1306 | 76 | 12.2106 | 45.9005 | 97.866 | 91.7315 | 1.3233
1000-76-14-1-98,5 | 1000 | 76 | 14 | 1 | 9.34 | 224.1734 | 999.7123 | 75.9 | 14.2001 | 0.99057 | 23.7818 | -13.1929 | 76 | 19 | 3.8344 | 98.5 | 1.0417 | 76 | 14.191 | 12.1838 | 95.0733 | 89.3944 | 0.11977
1000-76-14-2-98,5 | 1000 | 76 | 14 | 2 | 9.34 | 224.1734 | 999.6817 | 75.9 | 14.2284 | 0.83486 | 20.0443 | -15.0411 | 76 | 19 | 7.6687 | 98.5 | 2.0532 | 76 | 14.2078 | 16.1738 | 96.5547 | 91.0614 | 0.23515
1000-76-14-3-98,5 | 1000 | 76 | 14 | 3 | 9.34 | 224.1734 | 999.655 | 75.9 | 14.2557 | 0.80148 | 19.2433 | -15.4788 | 76 | 19 | 11.5031 | 98.5 | 3.064 | 76 | 14.2174 | 20.0416 | 97.0741 | 91.4189 | 0.35135
1000-76-14-4-98,5 | 1000 | 76 | 14 | 4 | 9.34 | 224.1734 | 999.629 | 75.9 | 14.2769 | 0.78956 | 18.9576 | -15.639 | 76 | 19 | 15.3374 | 98.5 | 4.0745 | 76 | 14.2203 | 23.8878 | 97.3379 | 91.5465 | 0.46781
1000-76-14-5-98,5 | 1000 | 76 | 14 | 5 | 9.34 | 224.1734 | 999.6033 | 75.9 | 14.3012 | 0.78457 | 18.8384 | -15.7065 | 76 | 19 | 19.1718 | 98.5 | 5.085 | 76 | 14.2244 | 27.7272 | 97.4975 | 91.5999 | 0.58442
1000-76-14-6-98,5 | 1000 | 76 | 14 | 6 | 9.34 | 224.1734 | 999.5776 | 75.9 | 14.3237 | 0.78226 | 18.7834 | -15.7378 | 76 | 19 | 23.0061 | 98.5 | 6.0955 | 76 | 14.2261 | 31.5638 | 97.6043 | 91.6246 | 0.70112
1000-76-14-7-98,5 | 1000 | 76 | 14 | 7 | 9.34 | 224.1734 | 999.552 | 75.9 | 14.3472 | 0.78134 | 18.7618 | -15.7501 | 76 | 19 | 26.8405 | 98.5 | 7.1059 | 76 | 14.2284 | 35.3991 | 97.6808 | 91.6344 | 0.81788
1000-76-14-8-98,5 | 1000 | 76 | 14 | 8 | 9.34 | 224.1734 | 999.5264 | 75.9 | 14.3715 | 0.7812 | 18.7588 | -15.7501 | 76 | 19 | 30.6748 | 98.5 | 8.1163 | 76 | 14.2332 | 39.2336 | 97.7383 | 91.636 | 0.93471
1000-76-14-9-98,5 | 1000 | 76 | 14 | 9 | 9.34 | 224.1734 | 999.5008 | 75.9 | 14.3947 | 0.78143 | 18.7647 | -15.7517 | 76 | 19 | 34.5092 | 98.5 | 9.1267 | 76 | 14.2355 | 43.0677 | 97.7831 | 91.6336 | 1.0516
1000-76-14-10-98,5 | 1000 | 76 | 14 | 10 | 9.34 | 224.1734 | 999.4752 | 75.9 | 14.4179 | 0.78192 | 18.777 | -15.7484 | 76 | 19 | 38.3435 | 98.5 | 10.137 | 76 | 14.2378 | 46.9016 | 97.819 | 91.6283 | 1.1685
1000-76-16-1-98,5 | 1000 | 76 | 16 | 1 | 10.5692 | 253.6766 | 999.6796 | 75.9 | 16.2279 | 1.1939 | 28.6633 | -11.1511 | 76 | 21 | 3.8344 | 98.5 | 1.0457 | 76 | 16.2103 | 13.2097 | 94.7007 | 88.7045 | 0.10666
1000-76-16-2-98,5 | 1000 | 76 | 16 | 2 | 10.5692 | 253.6766 | 999.6464 | 75.9 | 16.2583 | 0.97544 | 23.4202 | -13.3605 | 76 | 21 | 7.6687 | 98.5 | 2.0578 | 76 | 16.2318 | 17.2625 | 96.3461 | 90.771 | 0.20847
1000-76-16-3-98,5 | 1000 | 76 | 16 | 3 | 10.5692 | 253.6766 | 999.6186 | 75.9 | 16.2863 | 0.92712 | 22.2607 | -13.9111 | 76 | 21 | 11.5031 | 98.5 | 3.0689 | 76 | 16.2447 | 21.1452 | 96.9284 | 91.2281 | 0.31114
1000-76-16-4-98,5 | 1000 | 76 | 16 | 4 | 10.5692 | 253.6766 | 999.5918 | 75.9 | 16.3071 | 0.90946 | 21.8371 | -14.1189 | 76 | 21 | 15.3374 | 98.5 | 4.0798 | 76 | 16.2464 | 24.9972 | 97.2252 | 91.3953 | 0.41409
1000-76-16-5-98,5 | 1000 | 76 | 16 | 5 | 10.5692 | 253.6766 | 999.5654 | 75.9 | 16.3319 | 0.90182 | 21.6543 | -14.2097 | 76 | 21 | 19.1718 | 98.5 | 5.0906 | 76 | 16.2536 | 28.8392 | 97.4049 | 91.4675 | 0.5172
1000-76-16-6-98,5 | 1000 | 76 | 16 | 6 | 10.5692 | 253.6766 | 999.5391 | 75.9 | 16.3547 | 0.89807 | 21.5648 | -14.2545 | 76 | 21 | 23.0061 | 98.5 | 6.1013 | 76 | 16.2548 | 32.6773 | 97.5253 | 91.503 | 0.6204
1000-76-16-7-98,5 | 1000 | 76 | 16 | 7 | 10.5692 | 253.6766 | 999.5129 | 75.9 | 16.3773 | 0.89627 | 21.5222 | -14.2758 | 76 | 21 | 26.8405 | 98.5 | 7.112 | 76 | 16.2567 | 36.5134 | 97.6116 | 91.52 | 0.72367
1000-76-16-8-98,5 | 1000 | 76 | 16 | 8 | 10.5692 | 253.6766 | 999.4867 | 75.9 | 16.4018 | 0.89564 | 21.5077 | -14.2758 | 76 | 21 | 30.6748 | 98.5 | 8.1226 | 76 | 16.2616 | 40.3484 | 97.6765 | 91.526 | 0.82699
1000-76-16-9-98,5 | 1000 | 76 | 16 | 9 | 10.5692 | 253.6766 | 999.4605 | 75.9 | 16.4245 | 0.89554 | 21.5058 | -14.2831 | 76 | 21 | 34.5092 | 98.5 | 9.1333 | 76 | 16.2637 | 44.1828 | 97.727 | 91.5269 | 0.93036
1000-76-16-10-98,5 | 1000 | 76 | 16 | 10 | 10.5692 | 253.6766 | 999.4343 | 75.9 | 16.448 | 0.89588 | 21.5145 | -14.284 | 76 | 21 | 38.3435 | 98.5 | 10.1439 | 76 | 16.2668 | 48.0169 | 97.7675 | 91.5237 | 1.0338
1000-76-18-1-98,5 | 1000 | 76 | 18 | 1 | 11.9381 | 286.5319 | 999.6439 | 75.9 | 18.2584 | 1.4445 | 34.6821 | -9.0386 | 76 | 23 | 3.8344 | 98.5 | 1.05 | 76 | 18.231 | 14.328 | 94.2985 | 87.9002 | 0.095296
1000-76-18-2-98,5 | 1000 | 76 | 18 | 2 | 11.9381 | 286.5319 | 999.6074 | 75.9 | 18.2908 | 1.1419 | 27.4178 | -11.6399 | 76 | 23 | 7.6687 | 98.5 | 2.0627 | 76 | 18.2574 | 18.4649 | 96.1175 | 90.4349 | 0.18525
1000-76-18-3-98,5 | 1000 | 76 | 18 | 3 | 11.9381 | 286.5319 | 999.5784 | 75.9 | 18.3199 | 1.0728 | 25.7586 | -12.3239 | 76 | 23 | 11.5031 | 98.5 | 3.0743 | 76 | 18.2731 | 22.3684 | 96.7684 | 91.014 | 0.27611
1000-76-18-4-98,5 | 1000 | 76 | 18 | 4 | 11.9381 | 286.5319 | 999.5508 | 75.9 | 18.342 | 1.0471 | 25.143 | -12.5882 | 76 | 23 | 15.3374 | 98.5 | 4.0855 | 76 | 18.2775 | 26.2284 | 97.1012 | 91.229 | 0.36727
1000-76-18-5-98,5 | 1000 | 76 | 18 | 5 | 11.9381 | 286.5319 | 999.5236 | 75.9 | 18.3648 | 1.0355 | 24.8643 | -12.7098 | 76 | 23 | 19.1718 | 98.5 | 5.0966 | 76 | 18.2824 | 30.0744 | 97.3031 | 91.3265 | 0.4586
1000-76-18-6-98,5 | 1000 | 76 | 18 | 6 | 11.9381 | 286.5319 | 999.4967 | 75.9 | 18.387 | 1.0296 | 24.7234 | -12.7717 | 76 | 23 | 23.0061 | 98.5 | 6.1076 | 76 | 18.2848 | 33.9147 | 97.4385 | 91.3758 | 0.55003
1000-76-18-7-98,5 | 1000 | 76 | 18 | 7 | 11.9381 | 286.5319 | 999.4698 | 75.9 | 18.4112 | 1.0266 | 24.6534 | -12.8026 | 76 | 23 | 26.8405 | 98.5 | 7.1185 | 76 | 18.2898 | 37.752 | 97.5357 | 91.4005 | 0.64152
1000-76-18-8-98,5 | 1000 | 76 | 18 | 8 | 11.9381 | 286.5319 | 999.443 | 75.9 | 18.4344 | 1.0251 | 24.6187 | -12.8179 | 76 | 23 | 30.6748 | 98.5 | 8.1295 | 76 | 18.2925 | 41.5878 | 97.6087 | 91.4128 | 0.73307
1000-76-18-9-98,5 | 1000 | 76 | 18 | 9 | 11.9381 | 286.5319 | 999.4162 | 75.9 | 18.4579 | 1.0246 | 24.6066 | -12.8179 | 76 | 23 | 34.5092 | 98.5 | 9.1404 | 76 | 18.2959 | 45.4227 | 97.6656 | 91.4173 | 0.82467
1000-76-18-10-98,5 | 1000 | 76 | 18 | 10 | 11.9381 | 286.5319 | 999.3895 | 75.9 | 18.481 | 1.0246 | 24.6074 | -12.8233 | 76 | 23 | 38.3435 | 98.5 | 10.1513 | 76 | 18.2986 | 49.257 | 97.7113 | 91.4172 | 0.9163
1000-76-20-1-98,5 | 1000 | 76 | 20 | 1 | 13.4568 | 322.9828 | 999.6053 | 75.9 | 20.2924 | 1.7532 | 42.0971 | -6.8724 | 76 | 25 | 3.8344 | 98.5 | 1.0546 | 76 | 20.2521 | 15.5379 | 93.8684 | 86.9713 | 0.085444
1000-76-20-2-98,5 | 1000 | 76 | 20 | 2 | 13.4568 | 322.9828 | 999.5647 | 75.9 | 20.3263 | 1.3396 | 32.1664 | -9.8764 | 76 | 25 | 7.6687 | 98.5 | 2.0681 | 76 | 20.2871 | 19.7859 | 95.869 | 90.0452 | 0.16505
1000-76-20-3-98,5 | 1000 | 76 | 20 | 3 | 13.4568 | 322.9828 | 999.5342 | 75.9 | 20.3583 | 1.242 | 29.8227 | -10.714 | 76 | 25 | 11.5031 | 98.5 | 3.0801 | 76 | 20.3049 | 23.7179 | 96.5939 | 90.7708 | 0.2456
1000-76-20-4-98,5 | 1000 | 76 | 20 | 4 | 13.4568 | 322.9828 | 999.5056 | 75.9 | 20.3802 | 1.205 | 28.9352 | -11.0473 | 76 | 25 | 15.3374 | 98.5 | 4.0916 | 76 | 20.3104 | 27.5893 | 96.9662 | 91.0457 | 0.32648
1000-76-20-5-98,5 | 1000 | 76 | 20 | 5 | 13.4568 | 322.9828 | 999.4777 | 75.9 | 20.4031 | 1.1878 | 28.5246 | -11.2047 | 76 | 25 | 19.1718 | 98.5 | 5.103 | 76 | 20.3156 | 31.4407 | 97.1925 | 91.173 | 0.40753
1000-76-20-6-98,5 | 1000 | 76 | 20 | 6 | 13.4568 | 322.9828 | 999.4501 | 75.9 | 20.4262 | 1.179 | 28.3127 | -11.2867 | 76 | 25 | 23.0061 | 98.5 | 6.1143 | 76 | 20.3214 | 35.2839 | 97.3444 | 91.2388 | 0.48869
1000-76-20-7-98,5 | 1000 | 76 | 20 | 7 | 13.4568 | 322.9828 | 999.4226 | 75.9 | 20.4485 | 1.1741 | 28.196 | -11.3322 | 76 | 25 | 26.8405 | 98.5 | 7.1255 | 76 | 20.3229 | 39.1232 | 97.4535 | 91.2752 | 0.56991
1000-76-20-8-98,5 | 1000 | 76 | 20 | 8 | 13.4568 | 322.9828 | 999.3951 | 75.9 | 20.4724 | 1.1715 | 28.1356 | -11.3557 | 76 | 25 | 30.6748 | 98.5 | 8.1367 | 76 | 20.3274 | 42.9601 | 97.5356 | 91.2941 | 0.65119
1000-76-20-9-98,5 | 1000 | 76 | 20 | 9 | 13.4568 | 322.9828 | 999.3678 | 75.9 | 20.4961 | 1.1703 | 28.1061 | -11.3672 | 76 | 25 | 34.5092 | 98.5 | 9.1479 | 76 | 20.3313 | 46.7957 | 97.5995 | 91.3035 | 0.73251
1000-76-20-10-98,5 | 1000 | 76 | 20 | 10 | 13.4568 | 322.9828 | 999.3404 | 75.9 | 20.5191 | 1.1698 | 28.0953 | -11.3672 | 76 | 25 | 38.3435 | 98.5 | 10.1591 | 76 | 20.3345 | 50.6305 | 97.6508 | 91.307 | 0.81387
1000-76-22-1-98,5 | 1000 | 76 | 22 | 1 | 15.1408 | 363.4002 | 999.5638 | 75.9 | 22.3276 | 2.1338 | 51.2363 | -4.6264 | 76 | 27 | 3.8344 | 98.5 | 1.0596 | 76 | 22.2757 | 16.8413 | 93.41 | 85.907 | 0.076882
1000-76-22-2-98,5 | 1000 | 76 | 22 | 2 | 15.1408 | 363.4002 | 999.518 | 75.9 | 22.367 | 1.5759 | 37.8422 | -8.0627 | 76 | 27 | 7.6687 | 98.5 | 2.0739 | 76 | 22.3178 | 21.2336 | 95.5992 | 89.5917 | 0.14744
1000-76-22-3-98,5 | 1000 | 76 | 22 | 3 | 15.1408 | 363.4002 | 999.4857 | 75.9 | 22.3954 | 1.439 | 34.5548 | -9.0794 | 76 | 27 | 11.5031 | 98.5 | 3.0863 | 76 | 22.3358 | 25.2049 | 96.4036 | 90.4961 | 0.21895
1000-76-22-4-98,5 | 1000 | 76 | 22 | 4 | 15.1408 | 363.4002 | 999.456 | 75.9 | 22.4206 | 1.3866 | 33.2981 | -9.4921 | 76 | 27 | 15.3374 | 98.5 | 4.0982 | 76 | 22.3453 | 29.0916 | 96.8187 | 90.8421 | 0.29082
1000-76-22-5-98,5 | 1000 | 76 | 22 | 5 | 15.1408 | 363.4002 | 999.4273 | 75.9 | 22.4458 | 1.3619 | 32.7072 | -9.6911 | 76 | 27 | 19.1718 | 98.5 | 5.1099 | 76 | 22.353 | 32.9506 | 97.0717 | 91.0048 | 0.36288
1000-76-22-6-98,5 | 1000 | 76 | 22 | 6 | 15.1408 | 363.4002 | 999.3989 | 75.9 | 22.4699 | 1.3489 | 32.3944 | -9.7979 | 76 | 27 | 23.0061 | 98.5 | 6.1215 | 76 | 22.3604 | 36.798 | 97.2417 | 91.0911 | 0.43504
1000-76-22-7-98,5 | 1000 | 76 | 22 | 7 | 15.1408 | 363.4002 | 999.3707 | 75.9 | 22.4928 | 1.3414 | 32.2165 | -9.859 | 76 | 27 | 26.8405 | 98.5 | 7.133 | 76 | 22.3647 | 40.6398 | 97.3639 | 91.1403 | 0.50727
1000-76-22-8-98,5 | 1000 | 76 | 22 | 8 | 15.1408 | 363.4002 | 999.3427 | 75.9 | 22.5157 | 1.3371 | 32.1143 | -9.8942 | 76 | 27 | 30.6748 | 98.5 | 8.1445 | 76 | 22.3681 | 44.4784 | 97.4559 | 91.1686 | 0.57956
1000-76-22-9-98,5 | 1000 | 76 | 22 | 9 | 15.1408 | 363.4002 | 999.3146 | 75.9 | 22.538 | 1.3347 | 32.0558 | -9.9144 | 76 | 27 | 34.5092 | 98.5 | 9.1559 | 76 | 22.3704 | 48.3153 | 97.5276 | 91.185 | 0.65188
1000-76-22-10-98,5 | 1000 | 76 | 22 | 10 | 15.1408 | 363.4002 | 999.2867 | 75.9 | 22.5616 | 1.3335 | 32.0284 | -9.9144 | 76 | 27 | 38.3435 | 98.5 | 10.1673 | 76 | 22.3745 | 52.1508 | 97.5851 | 91.1927 | 0.72425
1000-76-24-1-98,5 | 1000 | 76 | 24 | 1 | 17.0062 | 408.1705 | 999.5251 | 75.9 | 24.3667 | 2.6024 | 62.4907 | -2.3346 | 76 | 29 | 3.8344 | 98.5 | 1.0649 | 76 | 24.2992 | 18.2382 | 92.9242 | 84.6974 | 0.069426
1000-76-24-2-98,5 | 1000 | 76 | 24 | 2 | 17.0062 | 408.1705 | 999.4729 | 75.9 | 24.411 | 1.8596 | 44.6555 | -6.1941 | 76 | 29 | 7.6687 | 98.5 | 2.0802 | 76 | 24.3508 | 22.8153 | 95.3068 | 89.0654 | 0.13204
1000-76-24-3-98,5 | 1000 | 76 | 24 | 3 | 17.0062 | 408.1705 | 999.4382 | 75.9 | 24.441 | 1.6704 | 40.1136 | -7.4071 | 76 | 29 | 11.5031 | 98.5 | 3.0931 | 76 | 24.3718 | 26.8389 | 96.1959 | 90.1779 | 0.19562
1000-76-24-4-98,5 | 1000 | 76 | 24 | 4 | 17.0062 | 408.1705 | 999.4073 | 75.9 | 24.4697 | 1.5969 | 38.3513 | -7.9126 | 76 | 29 | 15.3374 | 98.5 | 4.1054 | 76 | 24.3873 | 30.7467 | 96.6575 | 90.6097 | 0.25958
1000-76-24-5-98,5 | 1000 | 76 | 24 | 5 | 17.0062 | 408.1705 | 999.3776 | 75.9 | 24.4923 | 1.5613 | 37.4977 | -8.1652 | 76 | 29 | 19.1718 | 98.5 | 5.1174 | 76 | 24.3941 | 34.6166 | 96.9394 | 90.819 | 0.32373
1000-76-24-6-98,5 | 1000 | 76 | 24 | 6 | 17.0062 | 408.1705 | 999.3485 | 75.9 | 24.5168 | 1.5423 | 37.0411 | -8.3025 | 76 | 29 | 23.0061 | 98.5 | 6.1293 | 76 | 24.4028 | 38.47 | 97.1294 | 90.9311 | 0.388
1000-76-24-7-98,5 | 1000 | 76 | 24 | 7 | 17.0062 | 408.1705 | 999.3196 | 75.9 | 24.5397 | 1.5311 | 36.7743 | -8.3835 | 76 | 29 | 26.8405 | 98.5 | 7.1411 | 76 | 24.4072 | 42.3155 | 97.2659 | 90.9966 | 0.45234
1000-76-24-8-98,5 | 1000 | 76 | 24 | 8 | 17.0062 | 408.1705 | 999.2908 | 75.9 | 24.5625 | 1.5244 | 36.6147 | -8.4322 | 76 | 29 | 30.6748 | 98.5 | 8.1529 | 76 | 24.4111 | 46.1566 | 97.3688 | 91.036 | 0.51674
1000-76-24-9-98,5 | 1000 | 76 | 24 | 9 | 17.0062 | 408.1705 | 999.2621 | 75.9 | 24.5846 | 1.5203 | 36.517 | -8.462 | 76 | 29 | 34.5092 | 98.5 | 9.1646 | 76 | 24.4132 | 49.995 | 97.4491 | 91.0601 | 0.58118
1000-76-24-10-98,5 | 1000 | 76 | 24 | 10 | 17.0062 | 408.1705 | 999.2335 | 75.9 | 24.6082 | 1.5181 | 36.4634 | -8.4785 | 76 | 29 | 38.3435 | 98.5 | 10.1762 | 76 | 24.4178 | 53.8316 | 97.5135 | 91.0735 | 0.64566
1000-76-26-1-98,5 | 1000 | 76 | 26 | 1 | 19.069 | 457.6809 | 999.4791 | 75.9 | 26.4074 | 3.1773 | 76.2984 | 0 | 76 | 31 | 3.8344 | 98.5 | 1.0705 | 76 | 26.3222 | 19.7261 | 92.4126 | 83.3382 | 0.062926
1000-76-26-2-98,5 | 1000 | 76 | 26 | 2 | 19.069 | 457.6809 | 999.4189 | 75.9 | 26.4592 | 2.2014 | 52.8674 | -4.2669 | 76 | 31 | 7.6687 | 98.5 | 2.087 | 76 | 26.3847 | 24.5363 | 94.9913 | 88.4556 | 0.11857
1000-76-26-3-98,5 | 1000 | 76 | 26 | 3 | 19.069 | 457.6809 | 999.3815 | 75.9 | 26.4915 | 1.943 | 46.663 | -5.6942 | 76 | 31 | 11.5031 | 98.5 | 3.1005 | 76 | 26.4119 | 28.6291 | 95.9702 | 89.8108 | 0.17517
1000-76-26-4-98,5 | 1000 | 76 | 26 | 4 | 19.069 | 457.6809 | 999.349 | 75.9 | 26.521 | 1.8406 | 44.2059 | -6.3089 | 76 | 31 | 15.3374 | 98.5 | 4.1132 | 76 | 26.4297 | 32.5658 | 96.4817 | 90.3477 | 0.23217
1000-76-26-5-98,5 | 1000 | 76 | 26 | 5 | 19.069 | 457.6809 | 999.3182 | 75.9 | 26.5435 | 1.7903 | 42.9987 | -6.6226 | 76 | 31 | 19.1718 | 98.5 | 5.1256 | 76 | 26.4388 | 36.4505 | 96.7951 | 90.6116 | 0.28937
1000-76-26-6-98,5 | 1000 | 76 | 26 | 6 | 19.069 | 457.6809 | 999.2882 | 75.9 | 26.5683 | 1.7629 | 42.3418 | -6.7968 | 76 | 31 | 23.0061 | 98.5 | 6.1378 | 76 | 26.4481 | 40.3123 | 97.0066 | 90.7553 | 0.3467
1000-76-26-7-98,5 | 1000 | 76 | 26 | 7 | 19.069 | 457.6809 | 999.2585 | 75.9 | 26.5897 | 1.7464 | 41.9467 | -6.9028 | 76 | 31 | 26.8405 | 98.5 | 7.1499 | 76 | 26.4507 | 44.1631 | 97.1589 | 90.8418 | 0.40409
1000-76-26-8-98,5 | 1000 | 76 | 26 | 8 | 19.069 | 457.6809 | 999.2291 | 75.9 | 26.6126 | 1.7363 | 41.7064 | -6.9677 | 76 | 31 | 30.6748 | 98.5 | 8.1619 | 76 | 26.4563 | 48.0075 | 97.2737 | 90.8945 | 0.46155
1000-76-26-9-98,5 | 1000 | 76 | 26 | 9 | 19.069 | 457.6809 | 999.1998 | 75.9 | 26.6365 | 1.7301 | 41.558 | -7.0079 | 76 | 31 | 34.5092 | 98.5 | 9.1739 | 76 | 26.4615 | 51.8481 | 97.3634 | 90.9272 | 0.51906
1000-76-26-10-98,5 | 1000 | 76 | 26 | 10 | 19.069 | 457.6809 | 999.1705 | 75.9 | 26.6592 | 1.7261 | 41.4637 | -7.0335 | 76 | 31 | 38.3435 | 98.5 | 10.1858 | 76 | 26.4655 | 55.6864 | 97.4353 | 90.9481 | 0.5766
1000-76-28-1-98,5 | 1000 | 76 | 28 | 1 | 21.3465 | 512.3455 | 999.422 | 75.9 | 28.4529 | 3.8803 | 93.1866 | 2.3715 | 76 | 33 | 3.8344 | 98.5 | 1.0765 | 76 | 28.3478 | 21.3005 | 91.8777 | 81.8223 | 0.057254
1000-76-28-2-98,5 | 1000 | 76 | 28 | 2 | 21.3465 | 512.3455 | 999.352 | 75.9 | 28.5109 | 2.6143 | 62.7867 | -2.2806 | 76 | 33 | 7.6687 | 98.5 | 2.0943 | 76 | 28.4206 | 26.4009 | 94.6524 | 87.7532 | 0.10677
1000-76-28-3-98,5 | 1000 | 76 | 28 | 3 | 21.3465 | 512.3455 | 999.3111 | 75.9 | 28.5449 | 2.2652 | 54.4044 | -3.9375 | 76 | 33 | 11.5031 | 98.5 | 3.1085 | 76 | 28.4533 | 30.5844 | 95.7255 | 89.3886 | 0.15722
1000-76-28-4-98,5 | 1000 | 76 | 28 | 4 | 21.3465 | 512.3455 | 999.2768 | 75.9 | 28.5736 | 2.1238 | 51.0102 | -4.677 | 76 | 33 | 15.3374 | 98.5 | 4.1216 | 76 | 28.4716 | 34.5601 | 96.2903 | 90.051 | 0.20809
1000-76-28-5-98,5 | 1000 | 76 | 28 | 5 | 21.3465 | 512.3455 | 999.2448 | 75.9 | 28.6002 | 2.054 | 49.3351 | -5.059 | 76 | 33 | 19.1718 | 98.5 | 5.1344 | 76 | 28.4853 | 38.4643 | 96.6378 | 90.378 | 0.25917
1000-76-28-6-98,5 | 1000 | 76 | 28 | 6 | 21.3465 | 512.3455 | 999.2138 | 75.9 | 28.6228 | 2.0148 | 48.3963 | -5.2784 | 76 | 33 | 23.0061 | 98.5 | 6.1469 | 76 | 28.4955 | 42.3378 | 96.8728 | 90.5614 | 0.31037
1000-76-28-7-98,5 | 1000 | 76 | 28 | 7 | 21.3465 | 512.3455 | 999.1833 | 75.9 | 28.6447 | 1.9912 | 47.8302 | -5.4126 | 76 | 33 | 26.8405 | 98.5 | 7.1593 | 76 | 28.5006 | 46.1957 | 97.0422 | 90.6721 | 0.36166
1000-76-28-8-98,5 | 1000 | 76 | 28 | 8 | 21.3465 | 512.3455 | 999.1531 | 75.9 | 28.67 | 1.9767 | 47.4827 | -5.4957 | 76 | 33 | 30.6748 | 98.5 | 8.1716 | 76 | 28.5095 | 50.0446 | 97.17 | 90.7401 | 0.41301
1000-76-28-9-98,5 | 1000 | 76 | 28 | 9 | 21.3465 | 512.3455 | 999.123 | 75.9 | 28.6926 | 1.967 | 47.2531 | -5.5509 | 76 | 33 | 34.5092 | 98.5 | 9.1839 | 76 | 28.5143 | 53.8886 | 97.2699 | 90.7852 | 0.46441
1000-76-28-10-98,5 | 1000 | 76 | 28 | 10 | 21.3465 | 512.3455 | 999.0931 | 75.9 | 28.7152 | 1.9607 | 47.1029 | -5.5871 | 76 | 33 | 38.3435 | 98.5 | 10.1961 | 76 | 28.5187 | 57.7292 | 97.3501 | 90.8147 | 0.51584
1000-76-30-1-98,5 | 1000 | 76 | 30 | 1 | 23.8573 | 572.6057 | 999.3747 | 75.9 | 30.4959 | 4.7338 | 113.6887 | 4.7637 | 76 | 35 | 3.8344 | 98.5 | 1.0828 | 76 | 30.3716 | 22.9578 | 91.3215 | 80.1579 | 0.052292
1000-76-30-2-98,5 | 1000 | 76 | 30 | 2 | 23.8573 | 572.6057 | 999.2929 | 75.9 | 30.5659 | 3.114 | 74.7928 | -0.23485 | 76 | 35 | 7.6687 | 98.5 | 2.1021 | 76 | 30.4607 | 28.412 | 94.29 | 86.9475 | 0.096417
1000-76-30-3-98,5 | 1000 | 76 | 30 | 3 | 23.8573 | 572.6057 | 999.2476 | 75.9 | 30.6054 | 2.6481 | 63.606 | -2.1298 | 76 | 35 | 11.5031 | 98.5 | 3.117 | 76 | 30.4977 | 32.7122 | 95.4612 | 88.9002 | 0.14145
1000-76-30-4-98,5 | 1000 | 76 | 30 | 4 | 23.8573 | 572.6057 | 999.211 | 75.9 | 30.6318 | 2.4549 | 58.9667 | -3.0083 | 76 | 35 | 15.3374 | 98.5 | 4.1307 | 76 | 30.5204 | 36.7398 | 96.0828 | 89.7102 | 0.18689
1000-76-30-5-98,5 | 1000 | 76 | 30 | 5 | 23.8573 | 572.6057 | 999.1775 | 75.9 | 30.6584 | 2.3582 | 56.6464 | -3.4721 | 76 | 35 | 19.1718 | 98.5 | 5.1439 | 76 | 30.5358 | 40.6709 | 96.4668 | 90.1155 | 0.23257
1000-76-30-6-98,5 | 1000 | 76 | 30 | 6 | 23.8573 | 572.6057 | 999.1454 | 75.9 | 30.686 | 2.304 | 55.3468 | -3.7397 | 76 | 35 | 23.0061 | 98.5 | 6.1568 | 76 | 30.5501 | 44.5594 | 96.7271 | 90.3425 | 0.27838
1000-76-30-7-98,5 | 1000 | 76 | 30 | 7 | 23.8573 | 572.6057 | 999.114 | 75.9 | 30.7086 | 2.2706 | 54.5455 | -3.9075 | 76 | 35 | 26.8405 | 98.5 | 7.1695 | 76 | 30.5574 | 48.4272 | 96.9151 | 90.4826 | 0.32427
1000-76-30-8-98,5 | 1000 | 76 | 30 | 8 | 23.8573 | 572.6057 | 999.0829 | 75.9 | 30.7297 | 2.249 | 54.0276 | -4.0173 | 76 | 35 | 30.6748 | 98.5 | 8.1821 | 76 | 30.5618 | 52.2831 | 97.0571 | 90.5733 | 0.37023
1000-76-30-9-98,5 | 1000 | 76 | 30 | 9 | 23.8573 | 572.6057 | 999.0521 | 75.9 | 30.7535 | 2.235 | 53.6932 | -4.0886 | 76 | 35 | 34.5092 | 98.5 | 9.1947 | 76 | 30.5696 | 56.1315 | 97.1682 | 90.6319 | 0.41624
1000-76-30-10-98,5 | 1000 | 76 | 30 | 10 | 23.8573 | 572.6057 | 999.0215 | 75.9 | 30.776 | 2.2254 | 53.4648 | -4.1376 | 76 | 35 | 38.3435 | 98.5 | 10.2072 | 76 | 30.5747 | 59.9754 | 97.2574 | 90.6721 | 0.46228
1000-76-32-1-98,5 | 1000 | 76 | 32 | 1 | 26.6206 | 638.9318 | 999.3145 | 75.9 | 32.5474 | 5.7665 | 138.4982 | 7.1715 | 76 | 37 | 3.8344 | 98.5 | 1.0894 | 76 | 32.3972 | 24.6885 | 90.7481 | 78.3383 | 0.047952
1000-76-32-2-98,5 | 1000 | 76 | 32 | 2 | 26.6206 | 638.9318 | 999.2185 | 75.9 | 32.6251 | 3.7187 | 89.3228 | 1.8664 | 76 | 37 | 7.6687 | 98.5 | 2.1104 | 76 | 32.4998 | 30.5706 | 93.9047 | 86.0309 | 0.087329
1000-76-32-3-98,5 | 1000 | 76 | 32 | 3 | 26.6206 | 638.9318 | 999.1679 | 75.9 | 32.6668 | 3.1038 | 74.5577 | -0.27185 | 76 | 37 | 11.5031 | 98.5 | 3.1263 | 76 | 32.5463 | 35.0198 | 95.1769 | 88.3406 | 0.12757
1000-76-32-4-98,5 | 1000 | 76 | 32 | 4 | 26.6206 | 638.9318 | 999.1285 | 75.9 | 32.698 | 2.8436 | 68.3108 | -1.2978 | 76 | 37 | 15.3374 | 98.5 | 4.1405 | 76 | 32.571 | 39.1144 | 95.8583 | 89.3179 | 0.16823
1000-76-32-5-98,5 | 1000 | 76 | 32 | 5 | 26.6206 | 638.9318 | 999.0933 | 75.9 | 32.7272 | 2.7116 | 65.1404 | -1.8523 | 76 | 37 | 19.1718 | 98.5 | 5.1541 | 76 | 32.5905 | 43.0808 | 96.2813 | 89.814 | 0.20913
1000-76-32-6-98,5 | 1000 | 76 | 32 | 6 | 26.6206 | 638.9318 | 999.0599 | 75.9 | 32.7532 | 2.6361 | 63.3307 | -2.1802 | 76 | 37 | 23.0061 | 98.5 | 6.1674 | 76 | 32.6063 | 46.9905 | 96.569 | 90.0974 | 0.25016
1000-76-32-7-98,5 | 1000 | 76 | 32 | 7 | 26.6206 | 638.9318 | 999.0274 | 75.9 | 32.7758 | 2.5893 | 62.2076 | -2.388 | 76 | 37 | 26.8405 | 98.5 | 7.1805 | 76 | 32.6154 | 50.8717 | 96.777 | 90.2733 | 0.29129
1000-76-32-8-98,5 | 1000 | 76 | 32 | 8 | 26.6206 | 638.9318 | 998.9955 | 75.9 | 32.7982 | 2.5589 | 61.4782 | -2.5249 | 76 | 37 | 30.6748 | 98.5 | 8.1935 | 76 | 32.622 | 54.7365 | 96.9344 | 90.3876 | 0.33248
1000-76-32-9-98,5 | 1000 | 76 | 32 | 9 | 26.6206 | 638.9318 | 998.9638 | 75.9 | 32.8204 | 2.5384 | 60.988 | -2.6178 | 76 | 37 | 34.5092 | 98.5 | 9.2063 | 76 | 32.6297 | 58.5914 | 97.0576 | 90.4646 | 0.37372
1000-76-32-10-98,5 | 1000 | 76 | 32 | 10 | 26.6206 | 638.9318 | 998.9324 | 75.9 | 32.8414 | 2.5241 | 60.646 | -2.6829 | 76 | 37 | 38.3435 | 98.5 | 10.2191 | 76 | 32.6342 | 62.44 | 97.1567 | 90.5184 | 0.415
1000-76-34-1-98,5 | 1000 | 76 | 34 | 1 | 29.6578 | 711.8241 | 999.2636 | 75.9 | 34.5974 | 7.0059 | 168.2755 | 9.5804 | 76 | 39 | 3.8344 | 98.5 | 1.0962 | 76 | 34.4245 | 26.4862 | 90.16 | 76.3775 | 0.044146
1000-76-34-2-98,5 | 1000 | 76 | 34 | 2 | 29.6578 | 711.8241 | 999.151 | 75.9 | 34.688 | 4.4499 | 106.8951 | 4.0188 | 76 | 39 | 7.6687 | 98.5 | 2.1193 | 76 | 34.5401 | 32.8766 | 93.497 | 84.9958 | 0.07934
1000-76-34-3-98,5 | 1000 | 76 | 34 | 3 | 29.6578 | 711.8241 | 999.0938 | 75.9 | 34.7353 | 3.6485 | 87.6477 | 1.6411 | 76 | 39 | 11.5031 | 98.5 | 3.1361 | 76 | 34.5951 | 37.5124 | 94.8722 | 87.6981 | 0.11534
1000-76-34-4-98,5 | 1000 | 76 | 34 | 4 | 29.6578 | 711.8241 | 999.0511 | 75.9 | 34.7694 | 3.3015 | 79.3168 | 0.45742 | 76 | 39 | 15.3374 | 98.5 | 4.1511 | 76 | 34.6262 | 41.6936 | 95.6163 | 88.8679 | 0.15177
1000-76-34-5-98,5 | 1000 | 76 | 34 | 5 | 29.6578 | 711.8241 | 999.0137 | 75.9 | 34.7967 | 3.1221 | 75.0086 | -0.20086 | 76 | 39 | 19.1718 | 98.5 | 5.1652 | 76 | 34.6477 | 45.7074 | 96.0807 | 89.4729 | 0.18843
1000-76-34-6-98,5 | 1000 | 76 | 34 | 6 | 29.6578 | 711.8241 | 998.9788 | 75.9 | 34.8231 | 3.0186 | 72.5242 | -0.59664 | 76 | 39 | 23.0061 | 98.5 | 6.1789 | 76 | 34.6629 | 49.6453 | 96.3975 | 89.822 | 0.22523
1000-76-34-7-98,5 | 1000 | 76 | 34 | 7 | 29.6578 | 711.8241 | 998.9451 | 75.9 | 34.8486 | 2.9543 | 70.9818 | -0.84874 | 76 | 39 | 26.8405 | 98.5 | 7.1923 | 76 | 34.6779 | 53.5439 | 96.6272 | 90.0388 | 0.26214
1000-76-34-8-98,5 | 1000 | 76 | 34 | 8 | 29.6578 | 711.8241 | 998.9121 | 75.9 | 34.8709 | 2.9117 | 69.9604 | -1.0185 | 76 | 39 | 30.6748 | 98.5 | 8.2056 | 76 | 34.6869 | 57.4209 | 96.8012 | 90.1824 | 0.29911
1000-76-34-9-98,5 | 1000 | 76 | 34 | 9 | 29.6578 | 711.8241 | 998.8796 | 75.9 | 34.8931 | 2.8826 | 69.2637 | -1.1356 | 76 | 39 | 34.5092 | 98.5 | 9.2188 | 76 | 34.6948 | 61.2843 | 96.9376 | 90.2805 | 0.33613
1000-76-34-10-98,5 | 1000 | 76 | 34 | 10 | 29.6578 | 711.8241 | 998.8474 | 75.9 | 34.9151 | 2.8622 | 68.7759 | -1.2182 | 76 | 39 | 38.3435 | 98.5 | 10.232 | 76 | 34.7018 | 65.1391 | 97.0473 | 90.3493 | 0.3732
1000-76-36-1-98,5 | 1000 | 76 | 36 | 1 | 32.9903 | 791.814 | 999.1985 | 75.9 | 36.6487 | 8.4815 | 203.7321 | 12.4112 | 76 | 41 | 3.8344 | 98.5 | 1.1033 | 76 | 36.4455 | 28.3431 | 89.5607 | 74.2908 | 0.040802
1000-76-36-2-98,5 | 1000 | 76 | 36 | 2 | 32.9903 | 791.814 | 999.0666 | 75.9 | 36.7538 | 5.3325 | 128.1068 | 6.2161 | 76 | 41 | 7.6687 | 98.5 | 2.1287 | 76 | 36.5794 | 35.3265 | 93.068 | 83.8362 | 0.072312
1000-76-36-3-98,5 | 1000 | 76 | 36 | 3 | 32.9903 | 791.814 | 999.0014 | 75.9 | 36.809 | 4.3002 | 103.3152 | 3.6085 | 76 | 41 | 11.5031 | 98.5 | 3.1467 | 76 | 36.6452 | 40.1931 | 94.5472 | 86.9651 | 0.10457
1000-76-36-4-98,5 | 1000 | 76 | 36 | 4 | 32.9903 | 791.814 | 998.9545 | 75.9 | 36.8437 | 3.8421 | 92.3118 | 2.259 | 76 | 41 | 15.3374 | 98.5 | 4.1624 | 76 | 36.6843 | 44.4856 | 95.3563 | 88.3539 | 0.13723
1000-76-36-5-98,5 | 1000 | 76 | 36 | 5 | 32.9903 | 791.814 | 998.9145 | 75.9 | 36.8745 | 3.6019 | 86.5449 | 1.4907 | 76 | 41 | 19.1718 | 98.5 | 5.177 | 76 | 36.7091 | 48.5601 | 95.8644 | 89.0819 | 0.17014
1000-76-36-6-98,5 | 1000 | 76 | 36 | 6 | 32.9903 | 791.814 | 998.8778 | 75.9 | 36.905 | 3.4622 | 83.1923 | 1.0219 | 76 | 41 | 23.0061 | 98.5 | 6.1912 | 76 | 36.7317 | 52.5342 | 96.2123 | 89.5053 | 0.2032
1000-76-36-7-98,5 | 1000 | 76 | 36 | 7 | 32.9903 | 791.814 | 998.8427 | 75.9 | 36.9248 | 3.3728 | 81.0461 | 0.71245 | 76 | 41 | 26.8405 | 98.5 | 7.2051 | 76 | 36.7407 | 56.4579 | 96.4651 | 89.7764 | 0.23635
1000-76-36-8-98,5 | 1000 | 76 | 36 | 8 | 32.9903 | 791.814 | 998.8086 | 75.9 | 36.9475 | 3.314 | 79.6349 | 0.50483 | 76 | 41 | 30.6748 | 98.5 | 8.2187 | 76 | 36.7527 | 60.3511 | 96.657 | 89.9547 | 0.26958
1000-76-36-9-98,5 | 1000 | 76 | 36 | 9 | 32.9903 | 791.814 | 998.775 | 75.9 | 36.9718 | 3.2738 | 78.671 | 0.36106 | 76 | 41 | 34.5092 | 98.5 | 9.2323 | 76 | 36.765 | 64.2257 | 96.8075 | 90.0766 | 0.30286
1000-76-36-10-98,5 | 1000 | 76 | 36 | 10 | 32.9903 | 791.814 | 998.7419 | 75.9 | 36.9921 | 3.2446 | 77.9719 | 0.25575 | 76 | 41 | 38.3435 | 98.5 | 10.2457 | 76 | 36.7708 | 68.0893 | 96.9287 | 90.1651 | 0.33618
1000-76-38-1-98,5 | 1000 | 76 | 38 | 1 | 36.6425 | 879.4653 | 999.1455 | 75.9 | 38.7031 | 10.2309 | 245.7672 | 15.4274 | 76 | 43 | 3.8344 | 98.5 | 1.1106 | 76 | 38.4717 | 30.2459 | 88.9547 | 72.079 | 0.037862
1000-76-38-2-98,5 | 1000 | 76 | 38 | 2 | 36.6425 | 879.4653 | 998.9912 | 75.9 | 38.8238 | 6.394 | 153.6211 | 8.4492 | 76 | 43 | 7.6687 | 98.5 | 2.1387 | 76 | 38.6198 | 37.9171 | 92.619 | 82.5502 | 0.066119
1000-76-38-3-98,5 | 1000 | 76 | 38 | 3 | 36.6425 | 879.4653 | 998.9165 | 75.9 | 38.8869 | 5.0807 | 122.077 | 5.6281 | 76 | 43 | 11.5031 | 98.5 | 3.1579 | 76 | 38.6988 | 43.0648 | 94.202 | 86.1343 | 0.095052
1000-76-38-4-98,5 | 1000 | 76 | 38 | 4 | 36.6425 | 879.4653 | 998.8645 | 75.9 | 38.926 | 4.4829 | 107.7192 | 4.1116 | 76 | 43 | 15.3374 | 98.5 | 4.1745 | 76 | 38.7439 | 47.497 | 95.078 | 87.7657 | 0.12438
1000-76-38-5-98,5 | 1000 | 76 | 38 | 5 | 36.6425 | 879.4653 | 998.8214 | 75.9 | 38.9569 | 4.164 | 100.0597 | 3.2238 | 76 | 43 | 19.1718 | 98.5 | 5.1898 | 76 | 38.7735 | 51.6503 | 95.6317 | 88.6362 | 0.15395
1000-76-38-6-98,5 | 1000 | 76 | 38 | 6 | 36.6425 | 879.4653 | 998.7824 | 75.9 | 38.9833 | 3.9753 | 95.5289 | 2.6684 | 76 | 43 | 23.0061 | 98.5 | 6.2044 | 76 | 38.7961 | 55.6733 | 96.0125 | 89.1512 | 0.18367
1000-76-38-7-98,5 | 1000 | 76 | 38 | 7 | 36.6425 | 879.4653 | 998.7457 | 75.9 | 39.0134 | 3.8564 | 92.6764 | 2.3061 | 76 | 43 | 26.8405 | 98.5 | 7.2187 | 76 | 38.8163 | 59.6265 | 96.29 | 89.4755 | 0.21351
1000-76-38-8-98,5 | 1000 | 76 | 38 | 8 | 36.6425 | 879.4653 | 998.7103 | 75.9 | 39.0357 | 3.7758 | 90.7405 | 2.0543 | 76 | 43 | 30.6748 | 98.5 | 8.2328 | 76 | 38.8287 | 63.5415 | 96.501 | 89.6957 | 0.24341
1000-76-38-9-98,5 | 1000 | 76 | 38 | 9 | 36.6425 | 879.4653 | 998.6756 | 75.9 | 39.0575 | 3.7196 | 89.393 | 1.876 | 76 | 43 | 34.5092 | 98.5 | 9.2467 | 76 | 38.8398 | 67.4321 | 96.6668 | 89.8491 | 0.27337
1000-76-38-10-98,5 | 1000 | 76 | 38 | 10 | 36.6425 | 879.4653 | 998.6414 | 75.9 | 39.0773 | 3.6788 | 88.4169 | 1.7453 | 76 | 43 | 38.3435 | 98.5 | 10.2605 | 76 | 38.8468 | 71.3072 | 96.8004 | 89.9603 | 0.30336
1000-76-40-1-98,5 | 1000 | 76 | 40 | 1 | 40.6382 | 975.3752 | 999.0765 | 75.9 | 40.7542 | 12.2822 | 295.0633 | 17.7674 | 76 | 45 | 3.8344 | 98.5 | 1.1181 | 76 | 40.489 | 32.1904 | 88.3438 | 69.7767 | 0.035266
1000-76-40-2-98,5 | 1000 | 76 | 40 | 2 | 40.6382 | 975.3752 | 998.8971 | 75.9 | 40.896 | 7.6687 | 184.2634 | 10.8224 | 76 | 45 | 7.6687 | 98.5 | 2.1491 | 76 | 40.6664 | 40.6382 | 92.1523 | 81.1293 | 0.060662
1000-76-40-3-98,5 | 1000 | 76 | 40 | 3 | 40.6382 | 975.3752 | 998.8109 | 75.9 | 40.9704 | 6.0152 | 144.5446 | 7.6972 | 76 | 45 | 11.5031 | 98.5 | 3.1699 | 76 | 40.7513 | 46.1261 | 93.8372 | 85.1982 | 0.086647
1000-76-40-4-98,5 | 1000 | 76 | 40 | 4 | 40.6382 | 975.3752 | 998.7527 | 75.9 | 41.0137 | 5.2436 | 126.0113 | 6.0148 | 76 | 45 | 15.3374 | 98.5 | 4.1873 | 76 | 40.8061 | 50.732 | 94.7813 | 87.0968 | 0.11301
1000-76-40-5-98,5 | 1000 | 76 | 40 | 5 | 40.6382 | 975.3752 | 998.7058 | 75.9 | 41.0465 | 4.8251 | 115.9583 | 5.0033 | 76 | 45 | 19.1718 | 98.5 | 5.2034 | 76 | 40.8426 | 54.9849 | 95.3825 | 88.1268 | 0.13961
1000-76-40-6-98,5 | 1000 | 76 | 40 | 6 | 40.6382 | 975.3752 | 998.6642 | 75.9 | 41.0756 | 4.5745 | 109.9412 | 4.3582 | 76 | 45 | 23.0061 | 98.5 | 6.2186 | 76 | 40.8674 | 59.0698 | 95.7978 | 88.7434 | 0.16637
1000-76-40-7-98,5 | 1000 | 76 | 40 | 7 | 40.6382 | 975.3752 | 998.6255 | 75.9 | 41.1008 | 4.4136 | 106.0773 | 3.9264 | 76 | 45 | 26.8405 | 98.5 | 7.2334 | 76 | 40.8884 | 63.0651 | 96.1014 | 89.1394 | 0.19324
1000-76-40-8-98,5 | 1000 | 76 | 40 | 8 | 40.6382 | 975.3752 | 998.5885 | 75.9 | 41.124 | 4.3046 | 103.4618 | 3.6257 | 76 | 45 | 30.6748 | 98.5 | 8.2479 | 76 | 40.9041 | 67.0085 | 96.3328 | 89.4076 | 0.22018
1000-76-40-9-98,5 | 1000 | 76 | 40 | 9 | 40.6382 | 975.3752 | 998.5526 | 75.9 | 41.1459 | 4.2279 | 101.6221 | 3.41 | 76 | 45 | 34.5092 | 98.5 | 9.2622 | 76 | 40.9176 | 70.9195 | 96.5149 | 89.5963 | 0.24718
1000-76-40-10-98,5 | 1000 | 76 | 40 | 10 | 40.6382 | 975.3752 | 998.5173 | 75.9 | 41.1718 | 4.1733 | 100.314 | 3.2544 | 76 | 45 | 38.3435 | 98.5 | 10.2763 | 76 | 40.9315 | 74.8084 | 96.6619 | 89.7306 | 0.27424
1000-76-42-1-98,5 | 1000 | 76 | 42 | 1 | 45.005 | 1080.1756 | 999.0227 | 75.9 | 42.8101 | 14.6809 | 352.708 | 17.7674 | 76 | 47 | 3.8344 | 98.5 | 1.1257 | 76 | 42.5107 | 34.1585 | 87.7338 | 67.3794 | 0.032977
1000-76-42-2-98,5 | 1000 | 76 | 42 | 2 | 45.005 | 1080.1756 | 998.815 | 75.9 | 42.9828 | 9.1913 | 220.8651 | 13.7016 | 76 | 47 | 7.6687 | 98.5 | 2.16 | 76 | 42.7089 | 43.4825 | 91.6696 | 79.5773 | 0.055844
1000-76-42-3-98,5 | 1000 | 76 | 42 | 3 | 45.005 | 1080.1756 | 998.7154 | 75.9 | 43.0576 | 7.133 | 171.4217 | 9.8112 | 76 | 47 | 11.5031 | 98.5 | 3.1825 | 76 | 42.8091 | 49.3751 | 93.4534 | 84.1507 | 0.079214
1000-76-42-4-98,5 | 1000 | 76 | 42 | 4 | 45.005 | 1080.1756 | 998.6497 | 75.9 | 43.1072 | 6.1478 | 147.7561 | 7.9682 | 76 | 47 | 15.3374 | 98.5 | 4.2011 | 76 | 42.8704 | 54.1946 | 94.4663 | 86.3397 | 0.10294
1000-76-42-5-98,5 | 1000 | 76 | 42 | 5 | 45.005 | 1080.1756 | 998.5982 | 75.9 | 43.143 | 5.6043 | 134.6995 | 6.8303 | 76 | 47 | 19.1718 | 98.5 | 5.2179 | 76 | 42.9137 | 58.5725 | 95.1163 | 87.5474 | 0.1269
1000-76-42-6-98,5 | 1000 | 76 | 42 | 6 | 45.005 | 1080.1756 | 998.5534 | 75.9 | 43.1716 | 5.2742 | 126.7728 | 6.0884 | 76 | 47 | 23.0061 | 98.5 | 6.2337 | 76 | 42.9445 | 62.7369 | 95.5677 | 88.2808 | 0.15102
1000-76-42-7-98,5 | 1000 | 76 | 42 | 7 | 45.005 | 1080.1756 | 998.5124 | 75.9 | 43.1987 | 5.0606 | 121.6428 | 5.5849 | 76 | 47 | 26.8405 | 98.5 | 7.249 | 76 | 42.9682 | 66.7849 | 95.8988 | 88.7555 | 0.17524
1000-76-42-8-98,5 | 1000 | 76 | 42 | 8 | 45.005 | 1080.1756 | 998.4735 | 75.9 | 43.2287 | 4.9162 | 118.1766 | 5.2334 | 76 | 47 | 30.6748 | 98.5 | 8.264 | 76 | 42.99 | 70.7636 | 96.1518 | 89.0763 | 0.19956
1000-76-42-9-98,5 | 1000 | 76 | 42 | 9 | 45.005 | 1080.1756 | 998.4361 | 75.9 | 43.2505 | 4.8125 | 115.6888 | 4.9752 | 76 | 47 | 34.5092 | 98.5 | 9.2787 | 76 | 43.0047 | 74.7017 | 96.3513 | 89.3067 | 0.22392
1000-76-42-10-98,5 | 1000 | 76 | 42 | 10 | 45.005 | 1080.1756 | 998.3995 | 75.9 | 43.2718 | 4.7369 | 113.8746 | 4.7836 | 76 | 47 | 38.3435 | 98.5 | 10.2933 | 76 | 43.0179 | 78.6116 | 96.5125 | 89.4747 | 0.24834
1000-76-44-1-98,5 | 1000 | 76 | 44 | 1 | 49.7693 | 1194.5344 | 998.951 | 75.9 | 44.8599 | 17.4568 | 419.4277 | 17.7675 | 76 | 49 | 3.8344 | 98.5 | 1.1335 | 76 | 44.5284 | 36.1469 | 87.1259 | 64.9246 | 0.030948
1000-76-44-2-98,5 | 1000 | 76 | 44 | 2 | 49.7693 | 1194.5344 | 998.7121 | 75.9 | 45.0627 | 10.9962 | 264.2655 | 16.6116 | 76 | 49 | 7.6687 | 98.5 | 2.1714 | 76 | 44.7506 | 46.4418 | 91.1729 | 77.9056 | 0.051582
1000-76-44-3-98,5 | 1000 | 76 | 44 | 3 | 49.7693 | 1194.5344 | 998.5969 | 75.9 | 45.1493 | 8.4657 | 203.4749 | 12.3912 | 76 | 49 | 11.5031 | 98.5 | 3.1958 | 76 | 44.8641 | 52.8066 | 93.0518 | 82.9901 | 0.072633
1000-76-44-4-98,5 | 1000 | 76 | 44 | 4 | 49.7693 | 1194.5344 | 998.5224 | 75.9 | 45.2066 | 7.2226 | 173.6097 | 9.9695 | 76 | 49 | 15.3374 | 98.5 | 4.2156 | 76 | 44.9357 | 57.8841 | 94.1333 | 85.4878 | 0.094014
1000-76-44-5-98,5 | 1000 | 76 | 44 | 5 | 49.7693 | 1194.5344 | 998.4652 | 75.9 | 45.246 | 6.5242 | 156.8305 | 8.7053 | 76 | 49 | 19.1718 | 98.5 | 5.2333 | 76 | 44.987 | 62.4169 | 94.8332 | 86.8911 | 0.11562
1000-76-44-6-98,5 | 1000 | 76 | 44 | 6 | 49.7693 | 1194.5344 | 998.4166 | 75.9 | 45.2776 | 6.095 | 146.5198 | 7.8646 | 76 | 49 | 23.0061 | 98.5 | 6.2499 | 76 | 45.0242 | 66.6805 | 95.3219 | 87.7536 | 0.13738
1000-76-44-7-98,5 | 1000 | 76 | 44 | 7 | 49.7693 | 1194.5344 | 998.3727 | 75.9 | 45.3068 | 5.814 | 139.7721 | 7.2841 | 76 | 49 | 26.8405 | 98.5 | 7.2658 | 76 | 45.0514 | 70.7958 | 95.6818 | 88.3181 | 0.15925
1000-76-44-8-98,5 | 1000 | 76 | 44 | 8 | 49.7693 | 1194.5344 | 998.3317 | 75.9 | 45.3313 | 5.6205 | 135.1248 | 6.869 | 76 | 49 | 30.6748 | 98.5 | 8.2812 | 76 | 45.0744 | 74.8237 | 95.9575 | 88.707 | 0.18121
1000-76-44-9-98,5 | 1000 | 76 | 44 | 9 | 49.7693 | 1194.5344 | 998.2924 | 75.9 | 45.3531 | 5.4819 | 131.7993 | 6.5638 | 76 | 49 | 34.5092 | 98.5 | 9.2964 | 76 | 45.0933 | 78.7965 | 96.1754 | 88.9853 | 0.20322
1000-76-44-10-98,5 | 1000 | 76 | 44 | 10 | 49.7693 | 1194.5344 | 998.2544 | 75.9 | 45.3799 | 5.3815 | 129.3904 | 6.3382 | 76 | 49 | 38.3435 | 98.5 | 10.3114 | 76 | 45.1108 | 82.7313 | 96.3518 | 89.187 | 0.22529
1000-76-46-1-98,5 | 1000 | 76 | 46 | 1 | 54.9616 | 1319.1563 | 998.8879 | 75.9 | 46.9165 | 20.6581 | 496.3766 | 17.7675 | 76 | 51 | 3.8344 | 98.5 | 1.1412 | 76 | 46.5446 | 38.1378 | 86.5253 | 62.4135 | 0.029152
1000-76-46-2-98,5 | 1000 | 76 | 46 | 2 | 54.9616 | 1319.1563 | 998.6146 | 75.9 | 47.1461 | 13.127 | 315.5041 | 17.7675 | 76 | 51 | 7.6687 | 98.5 | 2.1831 | 76 | 46.7899 | 49.5033 | 90.6648 | 76.116 | 0.047807
1000-76-46-3-98,5 | 1000 | 76 | 46 | 3 | 54.9616 | 1319.1563 | 998.4815 | 75.9 | 47.2462 | 10.052 | 241.6284 | 15.1515 | 76 | 51 | 11.5031 | 98.5 | 3.2097 | 76 | 46.9233 | 56.4127 | 92.6339 | 81.7109 | 0.066801
1000-76-46-4-98,5 | 1000 | 76 | 46 | 4 | 54.9616 | 1319.1563 | 998.3965 | 75.9 | 47.3114 | 8.4999 | 204.3372 | 12.4584 | 76 | 51 | 15.3374 | 98.5 | 4.2309 | 76 | 47.005 | 61.7991 | 93.783 | 84.5348 | 0.086092
1000-76-46-5-98,5 | 1000 | 76 | 46 | 5 | 54.9616 | 1319.1563 | 998.3326 | 75.9 | 47.3555 | 7.6119 | 183.0006 | 10.7143 | 76 | 51 | 19.1718 | 98.5 | 5.2497 | 76 | 47.0647 | 66.5215 | 94.5333 | 86.1506 | 0.1056
1000-76-46-6-98,5 | 1000 | 76 | 46 | 6 | 54.9616 | 1319.1563 | 998.2793 | 75.9 | 47.39 | 7.0587 | 169.7102 | 9.6862 | 76 | 51 | 23.0061 | 98.5 | 6.267 | 76 | 47.1077 | 70.909 | 95.0603 | 87.1571 | 0.12525
1000-76-46-7-98,5 | 1000 | 76 | 46 | 7 | 54.9616 | 1319.1563 | 998.2321 | 75.9 | 47.4186 | 6.6922 | 160.9058 | 9.0236 | 76 | 51 | 26.8405 | 98.5 | 7.2836 | 76 | 47.1413 | 75.1099 | 95.45 | 87.8239 | 0.14502
1000-76-46-8-98,5 | 1000 | 76 | 46 | 8 | 54.9616 | 1319.1563 | 998.1884 | 75.9 | 47.4454 | 6.4381 | 154.8049 | 8.5444 | 76 | 51 | 30.6748 | 98.5 | 8.2996 | 76 | 47.166 | 79.1983 | 95.7496 | 88.2861 | 0.16487
1000-76-46-9-98,5 | 1000 | 76 | 46 | 9 | 54.9616 | 1319.1563 | 998.1471 | 75.9 | 47.4733 | 6.2565 | 150.4425 | 8.1909 | 76 | 51 | 34.5092 | 98.5 | 9.3153 | 76 | 47.1895 | 83.2143 | 95.9869 | 88.6167 | 0.18479
1000-76-46-10-98,5 | 1000 | 76 | 46 | 10 | 54.9616 | 1319.1563 | 998.1073 | 75.9 | 47.4948 | 6.1207 | 147.1836 | 7.9205 | 76 | 51 | 38.3435 | 98.5 | 10.3307 | 76 | 47.2074 | 87.1844 | 96.1792 | 88.8637 | 0.20475
1000-76-48-1-98,5 | 1000 | 76 | 48 | 1 | 60.6124 | 1454.7844 | 998.825 | 75.9 | 48.9727 | 24.3243 | 584.5043 | 17.7675 | 76 | 53 | 3.8344 | 98.5 | 1.149 | 76 | 48.5625 | 40.1225 | 85.9344 | 59.8691 | 0.027557
1000-76-48-2-98,5 | 1000 | 76 | 48 | 2 | 60.6124 | 1454.7844 | 998.5143 | 75.9 | 49.2316 | 15.6284 | 375.6608 | 17.7675 | 76 | 53 | 7.6687 | 98.5 | 2.1952 | 76 | 48.8295 | 52.6528 | 90.148 | 74.2159 | 0.04446
1000-76-48-3-98,5 | 1000 | 76 | 48 | 3 | 60.6124 | 1454.7844 | 998.3608 | 75.9 | 49.3467 | 11.9304 | 286.8176 | 17.7673 | 76 | 53 | 11.5031 | 98.5 | 3.2243 | 76 | 48.976 | 60.185 | 92.2007 | 80.3168 | 0.061624
1000-76-48-4-98,5 | 1000 | 76 | 48 | 4 | 60.6124 | 1454.7844 | 998.2636 | 75.9 | 49.4212 | 10.0149 | 240.7896 | 15.0951 | 76 | 53 | 15.3374 | 98.5 | 4.2471 | 76 | 49.0746 | 65.9349 | 93.416 | 83.4772 | 0.079055
1000-76-48-5-98,5 | 1000 | 76 | 48 | 5 | 60.6124 | 1454.7844 | 998.1917 | 75.9 | 49.4707 | 8.8975 | 213.9386 | 13.191 | 76 | 53 | 19.1718 | 98.5 | 5.267 | 76 | 49.1442 | 70.8867 | 94.2168 | 85.3207 | 0.096684
1000-76-48-6-98,5 | 1000 | 76 | 48 | 6 | 60.6124 | 1454.7844 | 998.133 | 75.9 | 49.5108 | 8.1924 | 196.9962 | 11.8774 | 76 | 53 | 23.0061 | 98.5 | 6.2852 | 76 | 49.1926 | 75.4262 | 94.7829 | 86.484 | 0.11446
1000-76-48-7-98,5 | 1000 | 76 | 48 | 7 | 60.6124 | 1454.7844 | 998.0816 | 75.9 | 49.5408 | 7.7196 | 185.6377 | 10.9394 | 76 | 53 | 26.8405 | 98.5 | 7.3025 | 76 | 49.2316 | 79.7333 | 95.2034 | 87.264 | 0.13234
1000-76-48-8-98,5 | 1000 | 76 | 48 | 8 | 60.6124 | 1454.7844 | 998.0349 | 75.9 | 49.5737 | 7.3909 | 177.7418 | 10.2635 | 76 | 53 | 30.6748 | 98.5 | 8.3192 | 76 | 49.2651 | 83.8963 | 95.5278 | 87.8063 | 0.15032
1000-76-48-9-98,5 | 1000 | 76 | 48 | 9 | 60.6124 | 1454.7844 | 997.991 | 75.9 | 49.5968 | 7.1506 | 171.9707 | 9.8513 | 76 | 53 | 34.5092 | 98.5 | 9.3354 | 76 | 49.2903 | 87.971 | 95.7853 | 88.2027 | 0.16834
1000-76-48-10-98,5 | 1000 | 76 | 48 | 10 | 60.6124 | 1454.7844 | 997.9491 | 75.9 | 49.6146 | 6.9699 | 167.6311 | 9.5328 | 76 | 53 | 38.3435 | 98.5 | 10.3513 | 76 | 49.3076 | 91.986 | 95.9945 | 88.5009 | 0.18642
1000-76-50-1-98,5 | 1000 | 76 | 50 | 1 | 66.755 | 1602.2012 | 998.7706 | 75.9 | 51.0263 | 28.4932 | 684.7202 | 17.7675 | 76 | 55 | 3.8344 | 98.5 | 1.1568 | 76 | 50.5753 | 42.0961 | 85.3544 | 57.3167 | 0.026136
1000-76-50-2-98,5 | 1000 | 76 | 50 | 2 | 66.755 | 1602.2012 | 998.4199 | 75.9 | 51.3195 | 18.5479 | 445.8799 | 17.7675 | 76 | 55 | 7.6687 | 98.5 | 2.2077 | 76 | 50.8691 | 55.8758 | 89.6251 | 72.215 | 0.041488
1000-76-50-3-98,5 | 1000 | 76 | 50 | 3 | 66.755 | 1602.2012 | 998.2435 | 75.9 | 51.4503 | 14.1461 | 340.1242 | 17.7673 | 76 | 55 | 11.5031 | 98.5 | 3.2394 | 76 | 51.0292 | 64.1119 | 91.7543 | 78.8089 | 0.057025
1000-76-50-4-98,5 | 1000 | 76 | 50 | 4 | 66.755 | 1602.2012 | 998.1323 | 75.9 | 51.5372 | 11.8078 | 283.9346 | 17.7672 | 76 | 55 | 15.3374 | 98.5 | 4.264 | 76 | 51.145 | 70.2846 | 93.0335 | 82.3117 | 0.072797
1000-76-50-5-98,5 | 1000 | 76 | 50 | 5 | 66.755 | 1602.2012 | 998.051 | 75.9 | 51.5935 | 10.4168 | 250.5072 | 15.738 | 76 | 55 | 19.1718 | 98.5 | 5.2852 | 76 | 51.2221 | 75.5099 | 93.8842 | 84.3954 | 0.08875
1000-76-50-6-98,5 | 1000 | 76 | 50 | 6 | 66.755 | 1602.2012 | 997.9856 | 75.9 | 51.6345 | 9.5258 | 229.095 | 14.2902 | 76 | 55 | 23.0061 | 98.5 | 6.3045 | 76 | 51.2833 | 80.2353 | 94.4898 | 85.7302 | 0.10484
1000-76-50-7-98,5 | 1000 | 76 | 50 | 7 | 66.755 | 1602.2012 | 997.9294 | 75.9 | 51.6692 | 8.9228 | 214.604 | 13.2407 | 76 | 55 | 26.8405 | 98.5 | 7.3226 | 76 | 51.3268 | 84.6727 | 94.9418 | 86.6335 | 0.12104
1000-76-50-8-98,5 | 1000 | 76 | 50 | 8 | 66.755 | 1602.2012 | 997.879 | 75.9 | 51.7047 | 8.4993 | 204.428 | 12.4656 | 76 | 55 | 30.6748 | 98.5 | 8.34 | 76 | 51.3656 | 88.9305 | 95.2918 | 87.268 | 0.13733
1000-76-50-9-98,5 | 1000 | 76 | 50 | 9 | 66.755 | 1602.2012 | 997.8321 | 75.9 | 51.7243 | 8.1856 | 196.892 | 11.8691 | 76 | 55 | 34.5092 | 98.5 | 9.3568 | 76 | 51.3928 | 93.0786 | 95.5703 | 87.7379 | 0.15366
1000-76-50-10-98,5 | 1000 | 76 | 50 | 10 | 66.755 | 1602.2012 | 997.7878 | 75.9 | 51.7517 | 7.9533 | 191.3133 | 11.4143 | 76 | 55 | 38.3435 | 98.5 | 10.3733 | 76 | 51.4202 | 97.1452 | 95.7973 | 88.0859 | 0.17006
1000-78-10-1-98,5 | 1000 | 78 | 10 | 1 | 7.1406 | 171.3845 | 999.7723 | 77.9 | 10.1477 | 0.67692 | 16.2506 | -17.0844 | 78 | 15 | 3.8344 | 98.5 | 1.0344 | 78 | 10.1535 | 10.298 | 95.7638 | 90.5202 | 0.15471
1000-78-10-2-98,5 | 1000 | 78 | 10 | 2 | 7.1406 | 171.3845 | 999.7452 | 77.9 | 10.175 | 0.6039 | 14.4981 | -18.2901 | 78 | 15 | 7.6687 | 98.5 | 2.0451 | 78 | 10.1629 | 14.2054 | 96.9324 | 91.5428 | 0.30596
1000-78-10-3-98,5 | 1000 | 78 | 10 | 3 | 7.1406 | 171.3845 | 999.7199 | 77.9 | 10.1976 | 0.58909 | 14.1429 | -18.5509 | 78 | 15 | 11.5031 | 98.5 | 3.0553 | 78 | 10.1672 | 18.0546 | 97.3357 | 91.7501 | 0.45791
1000-78-10-4-98,5 | 1000 | 78 | 10 | 4 | 7.1406 | 171.3845 | 999.6949 | 77.9 | 10.2218 | 0.58427 | 14.0276 | -18.6369 | 78 | 15 | 15.3374 | 98.5 | 4.0654 | 78 | 10.1712 | 21.8937 | 97.5396 | 91.8176 | 0.6101
1000-78-10-5-98,5 | 1000 | 78 | 10 | 5 | 7.1406 | 171.3845 | 999.6701 | 77.9 | 10.2435 | 0.58238 | 13.9826 | -18.6707 | 78 | 15 | 19.1718 | 98.5 | 5.0754 | 78 | 10.1718 | 25.73 | 97.6625 | 91.8441 | 0.7624
1000-78-10-6-98,5 | 1000 | 78 | 10 | 6 | 7.1406 | 171.3845 | 999.6452 | 77.9 | 10.2665 | 0.58177 | 13.9683 | -18.6814 | 78 | 15 | 23.0061 | 98.5 | 6.0854 | 78 | 10.1737 | 29.5649 | 97.7447 | 91.8526 | 0.9148
1000-78-10-7-98,5 | 1000 | 78 | 10 | 7 | 7.1406 | 171.3845 | 999.6204 | 77.9 | 10.2903 | 0.58179 | 13.969 | -18.6814 | 78 | 15 | 26.8405 | 98.5 | 7.0954 | 78 | 10.1768 | 33.3993 | 97.8036 | 91.8524 | 1.0673
1000-78-10-8-98,5 | 1000 | 78 | 10 | 8 | 7.1406 | 171.3845 | 999.5957 | 77.9 | 10.3131 | 0.58208 | 13.9763 | -18.6808 | 78 | 15 | 30.6748 | 98.5 | 8.1054 | 78 | 10.1784 | 37.2333 | 97.8478 | 91.8484 | 1.2198
1000-78-10-9-98,5 | 1000 | 78 | 10 | 9 | 7.1406 | 171.3845 | 999.5709 | 77.9 | 10.3358 | 0.58256 | 13.9882 | -18.6753 | 78 | 15 | 34.5092 | 98.5 | 9.1154 | 78 | 10.1802 | 41.0672 | 97.8822 | 91.8416 | 1.3724
1000-78-10-10-98,5 | 1000 | 78 | 10 | 10 | 7.1406 | 171.3845 | 999.5461 | 77.9 | 10.3584 | 0.58315 | 14.0027 | -18.6554 | 78 | 15 | 38.3435 | 98.5 | 10.1254 | 78 | 10.1818 | 44.901 | 97.9097 | 91.8334 | 1.525
1000-78-12-1-98,5 | 1000 | 78 | 12 | 1 | 8.1095 | 194.6396 | 999.7455 | 77.9 | 12.1688 | 0.80837 | 19.407 | -15.1937 | 78 | 17 | 3.8344 | 98.5 | 1.0377 | 78 | 12.1653 | 11.1355 | 95.4534 | 90.0318 | 0.13697
1000-78-12-2-98,5 | 1000 | 78 | 12 | 2 | 8.1095 | 194.6396 | 999.7167 | 77.9 | 12.2001 | 0.7035 | 16.8897 | -16.6778 | 78 | 17 | 7.6687 | 98.5 | 2.0488 | 78 | 12.1833 | 15.0747 | 96.7627 | 91.325 | 0.27005
1000-78-12-3-98,5 | 1000 | 78 | 12 | 3 | 8.1095 | 194.6396 | 999.6906 | 77.9 | 12.221 | 0.68147 | 16.3612 | -17.0155 | 78 | 17 | 11.5031 | 98.5 | 3.0594 | 78 | 12.1882 | 18.9311 | 97.2176 | 91.5967 | 0.40388
1000-78-12-4-98,5 | 1000 | 78 | 12 | 4 | 8.1095 | 194.6396 | 999.665 | 77.9 | 12.2425 | 0.67392 | 16.1805 | -17.1333 | 78 | 17 | 15.3374 | 98.5 | 4.0697 | 78 | 12.1915 | 22.773 | 97.448 | 91.6897 | 0.53795
1000-78-12-5-98,5 | 1000 | 78 | 12 | 5 | 8.1095 | 194.6396 | 999.6395 | 77.9 | 12.2657 | 0.6709 | 16.1083 | -17.1807 | 78 | 17 | 19.1718 | 98.5 | 5.0801 | 78 | 12.1943 | 26.6104 | 97.5871 | 91.727 | 0.67217
1000-78-12-6-98,5 | 1000 | 78 | 12 | 6 | 8.1095 | 194.6396 | 999.6141 | 77.9 | 12.2893 | 0.6697 | 16.08 | -17.1993 | 78 | 17 | 23.0061 | 98.5 | 6.0903 | 78 | 12.1969 | 30.4459 | 97.6802 | 91.7418 | 0.80647
1000-78-12-7-98,5 | 1000 | 78 | 12 | 7 | 8.1095 | 194.6396 | 999.5887 | 77.9 | 12.3123 | 0.66935 | 16.072 | -17.1993 | 78 | 17 | 26.8405 | 98.5 | 7.1006 | 78 | 12.1985 | 34.2806 | 97.7469 | 91.7461 | 0.94084
1000-78-12-8-98,5 | 1000 | 78 | 12 | 8 | 8.1095 | 194.6396 | 999.5633 | 77.9 | 12.335 | 0.66946 | 16.0751 | -17.2045 | 78 | 17 | 30.6748 | 98.5 | 8.1109 | 78 | 12.2002 | 38.1148 | 97.7969 | 91.7447 | 1.0753
1000-78-12-9-98,5 | 1000 | 78 | 12 | 9 | 8.1095 | 194.6396 | 999.5379 | 77.9 | 12.3583 | 0.66988 | 16.0855 | -17.2025 | 78 | 17 | 34.5092 | 98.5 | 9.1211 | 78 | 12.2027 | 41.9488 | 97.8359 | 91.7395 | 1.2097
1000-78-12-10-98,5 | 1000 | 78 | 12 | 10 | 8.1095 | 194.6396 | 999.5126 | 77.9 | 12.3813 | 0.67046 | 16.0998 | -17.1956 | 78 | 17 | 38.3435 | 98.5 | 10.1313 | 78 | 12.2049 | 45.7825 | 97.8671 | 91.7324 | 1.3443
1000-78-14-1-98,5 | 1000 | 78 | 14 | 1 | 9.1922 | 220.6265 | 999.7159 | 77.9 | 14.1944 | 0.96929 | 23.2708 | -13.2354 | 78 | 19 | 3.8344 | 98.5 | 1.0413 | 78 | 14.1843 | 12.0573 | 95.1149 | 89.4554 | 0.12161
1000-78-14-2-98,5 | 1000 | 78 | 14 | 2 | 9.1922 | 220.6265 | 999.6852 | 77.9 | 14.2218 | 0.81993 | 19.6856 | -15.0429 | 78 | 19 | 7.6687 | 98.5 | 2.053 | 78 | 14.2019 | 16.041 | 96.5756 | 91.0802 | 0.23888
1000-78-14-3-98,5 | 1000 | 78 | 14 | 3 | 9.1922 | 220.6265 | 999.6581 | 77.9 | 14.2479 | 0.78797 | 18.919 | -15.4691 | 78 | 19 | 11.5031 | 98.5 | 3.0638 | 78 | 14.2125 | 19.9073 | 97.0872 | 91.4278 | 0.35696
1000-78-14-4-98,5 | 1000 | 78 | 14 | 4 | 9.1922 | 220.6265 | 999.6318 | 77.9 | 14.2691 | 0.77661 | 18.6467 | -15.6244 | 78 | 19 | 15.3374 | 98.5 | 4.0745 | 78 | 14.2148 | 23.753 | 97.347 | 91.5514 | 0.47531
1000-78-14-5-98,5 | 1000 | 78 | 14 | 5 | 9.1922 | 220.6265 | 999.6057 | 77.9 | 14.2923 | 0.77183 | 18.5322 | -15.6903 | 78 | 19 | 19.1718 | 98.5 | 5.0851 | 78 | 14.2186 | 27.5922 | 97.5041 | 91.6035 | 0.5938
1000-78-14-6-98,5 | 1000 | 78 | 14 | 6 | 9.1922 | 220.6265 | 999.5796 | 77.9 | 14.3155 | 0.76968 | 18.4812 | -15.7197 | 78 | 19 | 23.0061 | 98.5 | 6.0957 | 78 | 14.221 | 31.4286 | 97.6093 | 91.6268 | 0.71237
1000-78-14-7-98,5 | 1000 | 78 | 14 | 7 | 9.1922 | 220.6265 | 999.5536 | 77.9 | 14.3391 | 0.76884 | 18.4615 | -15.7311 | 78 | 19 | 26.8405 | 98.5 | 7.1062 | 78 | 14.2235 | 35.2638 | 97.6846 | 91.636 | 0.83102
1000-78-14-8-98,5 | 1000 | 78 | 14 | 8 | 9.1922 | 220.6265 | 999.5277 | 77.9 | 14.362 | 0.76867 | 18.4579 | -15.7311 | 78 | 19 | 30.6748 | 98.5 | 8.1167 | 78 | 14.2258 | 39.0984 | 97.7412 | 91.6378 | 0.94972
1000-78-14-9-98,5 | 1000 | 78 | 14 | 9 | 9.1922 | 220.6265 | 999.5017 | 77.9 | 14.3847 | 0.76889 | 18.4636 | -15.7332 | 78 | 19 | 34.5092 | 98.5 | 9.1272 | 78 | 14.2276 | 42.9325 | 97.7853 | 91.6354 | 1.0685
1000-78-14-10-98,5 | 1000 | 78 | 14 | 10 | 9.1922 | 220.6265 | 999.4757 | 77.9 | 14.4078 | 0.76939 | 18.4761 | -15.7298 | 78 | 19 | 38.3435 | 98.5 | 10.1377 | 78 | 14.2298 | 46.7663 | 97.8206 | 91.63 | 1.1872
1000-78-16-1-98,5 | 1000 | 78 | 16 | 1 | 10.3999 | 249.6133 | 999.6836 | 77.9 | 16.2217 | 1.1669 | 28.0157 | -11.2081 | 78 | 21 | 3.8344 | 98.5 | 1.0453 | 78 | 16.2053 | 13.0674 | 94.7474 | 88.7799 | 0.10831
1000-78-16-2-98,5 | 1000 | 78 | 16 | 2 | 10.3999 | 249.6133 | 999.6503 | 77.9 | 16.2508 | 0.95723 | 22.9828 | -13.3721 | 78 | 21 | 7.6687 | 98.5 | 2.0574 | 78 | 16.2251 | 17.1114 | 96.3701 | 90.7959 | 0.2118
1000-78-16-3-98,5 | 1000 | 78 | 16 | 3 | 10.3999 | 249.6133 | 999.6223 | 77.9 | 16.2775 | 0.91098 | 21.8732 | -13.9085 | 78 | 21 | 11.5031 | 98.5 | 3.0687 | 78 | 16.238 | 20.992 | 96.9437 | 91.2405 | 0.31616
1000-78-16-4-98,5 | 1000 | 78 | 16 | 4 | 10.3999 | 249.6133 | 999.5951 | 77.9 | 16.2998 | 0.89424 | 21.4717 | -14.1088 | 78 | 21 | 15.3374 | 98.5 | 4.0797 | 78 | 16.2431 | 24.8431 | 97.2359 | 91.4015 | 0.4208
1000-78-16-5-98,5 | 1000 | 78 | 16 | 5 | 10.3999 | 249.6133 | 999.5683 | 77.9 | 16.3226 | 0.88686 | 21.295 | -14.1981 | 78 | 21 | 19.1718 | 98.5 | 5.0906 | 78 | 16.2461 | 28.6848 | 97.4128 | 91.4725 | 0.52559
1000-78-16-6-98,5 | 1000 | 78 | 16 | 6 | 10.3999 | 249.6133 | 999.5417 | 77.9 | 16.3455 | 0.88332 | 21.2108 | -14.2409 | 78 | 21 | 23.0061 | 98.5 | 6.1014 | 78 | 16.249 | 32.5227 | 97.5313 | 91.5064 | 0.63048
1000-78-16-7-98,5 | 1000 | 78 | 16 | 7 | 10.3999 | 249.6133 | 999.515 | 77.9 | 16.3679 | 0.88163 | 21.1706 | -14.2613 | 78 | 21 | 26.8405 | 98.5 | 7.1122 | 78 | 16.2506 | 36.3588 | 97.6163 | 91.5228 | 0.73542
1000-78-16-8-98,5 | 1000 | 78 | 16 | 8 | 10.3999 | 249.6133 | 999.4885 | 77.9 | 16.3914 | 0.88101 | 21.1563 | -14.2613 | 78 | 21 | 30.6748 | 98.5 | 8.123 | 78 | 16.2537 | 40.1937 | 97.6801 | 91.5287 | 0.84043
1000-78-16-9-98,5 | 1000 | 78 | 16 | 9 | 10.3999 | 249.6133 | 999.4619 | 77.9 | 16.414 | 0.88094 | 21.1552 | -14.2686 | 78 | 21 | 34.5092 | 98.5 | 9.1338 | 78 | 16.2555 | 44.0282 | 97.7299 | 91.5294 | 0.94548
1000-78-16-10-98,5 | 1000 | 78 | 16 | 10 | 10.3999 | 249.6133 | 999.4354 | 77.9 | 16.4373 | 0.88129 | 21.1642 | -14.2691 | 78 | 21 | 38.3435 | 98.5 | 10.1446 | 78 | 16.2583 | 47.8622 | 97.7697 | 91.526 | 1.0506
1000-78-18-1-98,5 | 1000 | 78 | 18 | 1 | 11.7446 | 281.8859 | 999.6485 | 77.9 | 18.2517 | 1.4102 | 33.858 | -9.1202 | 78 | 23 | 3.8344 | 98.5 | 1.0495 | 78 | 18.2257 | 14.1687 | 94.3507 | 87.993 | 0.096764
1000-78-18-2-98,5 | 1000 | 78 | 18 | 2 | 11.7446 | 281.8859 | 999.612 | 77.9 | 18.2836 | 1.1197 | 26.8845 | -11.6616 | 78 | 23 | 7.6687 | 98.5 | 2.0623 | 78 | 18.2508 | 18.2936 | 96.1449 | 90.4663 | 0.18824
1000-78-18-3-98,5 | 1000 | 78 | 18 | 3 | 11.7446 | 281.8859 | 999.5827 | 77.9 | 18.3103 | 1.0534 | 25.2945 | -12.3292 | 78 | 23 | 11.5031 | 98.5 | 3.074 | 78 | 18.2644 | 22.1942 | 96.7861 | 91.0304 | 0.28061
1000-78-18-4-98,5 | 1000 | 78 | 18 | 4 | 11.7446 | 281.8859 | 999.5547 | 77.9 | 18.3309 | 1.0289 | 24.7055 | -12.5865 | 78 | 23 | 15.3374 | 98.5 | 4.0853 | 78 | 18.2698 | 26.0531 | 97.1138 | 91.2395 | 0.37328
1000-78-18-5-98,5 | 1000 | 78 | 18 | 5 | 11.7446 | 281.8859 | 999.5272 | 77.9 | 18.3552 | 1.0179 | 24.4428 | -12.7031 | 78 | 23 | 19.1718 | 98.5 | 5.0965 | 78 | 18.2761 | 29.8984 | 97.3125 | 91.3329 | 0.46613
1000-78-18-6-98,5 | 1000 | 78 | 18 | 6 | 11.7446 | 281.8859 | 999.4998 | 77.9 | 18.378 | 1.0124 | 24.3102 | -12.7624 | 78 | 23 | 23.0061 | 98.5 | 6.1077 | 78 | 18.279 | 33.7383 | 97.4458 | 91.3802 | 0.55907
1000-78-18-7-98,5 | 1000 | 78 | 18 | 7 | 11.7446 | 281.8859 | 999.4726 | 77.9 | 18.4009 | 1.0095 | 24.2425 | -12.7927 | 78 | 23 | 26.8405 | 98.5 | 7.1187 | 78 | 18.2817 | 37.5755 | 97.5414 | 91.4044 | 0.65207
1000-78-18-8-98,5 | 1000 | 78 | 18 | 8 | 11.7446 | 281.8859 | 999.4454 | 77.9 | 18.4238 | 1.0081 | 24.21 | -12.8073 | 78 | 23 | 30.6748 | 98.5 | 8.1298 | 78 | 18.2843 | 41.4112 | 97.6133 | 91.4162 | 0.74513
1000-78-18-9-98,5 | 1000 | 78 | 18 | 9 | 11.7446 | 281.8859 | 999.4182 | 77.9 | 18.4466 | 1.0076 | 24.1984 | -12.8073 | 78 | 23 | 34.5092 | 98.5 | 9.1409 | 78 | 18.2868 | 45.2461 | 97.6693 | 91.4205 | 0.83823
1000-78-18-10-98,5 | 1000 | 78 | 18 | 10 | 11.7446 | 281.8859 | 999.391 | 77.9 | 18.4695 | 1.0077 | 24.2 | -12.8125 | 78 | 23 | 38.3435 | 98.5 | 10.1519 | 78 | 18.2895 | 49.0804 | 97.7142 | 91.4202 | 0.93137
1000-78-20-1-98,5 | 1000 | 78 | 20 | 1 | 13.2349 | 317.6568 | 999.6105 | 77.9 | 20.284 | 1.7093 | 41.0409 | -6.963 | 78 | 25 | 3.8344 | 98.5 | 1.0541 | 78 | 20.2464 | 15.36 | 93.9265 | 87.0852 | 0.086763
1000-78-20-2-98,5 | 1000 | 78 | 20 | 2 | 13.2349 | 317.6568 | 999.57 | 77.9 | 20.3186 | 1.3121 | 31.507 | -9.9114 | 78 | 25 | 7.6687 | 98.5 | 2.0676 | 78 | 20.279 | 19.5915 | 95.9006 | 90.0857 | 0.16775
1000-78-20-3-98,5 | 1000 | 78 | 20 | 3 | 13.2349 | 317.6568 | 999.5392 | 77.9 | 20.3449 | 1.2184 | 29.2571 | -10.7309 | 78 | 25 | 11.5031 | 98.5 | 3.0797 | 78 | 20.294 | 23.5196 | 96.6146 | 90.7939 | 0.24966
1000-78-20-4-98,5 | 1000 | 78 | 20 | 4 | 13.2349 | 317.6568 | 999.5103 | 77.9 | 20.3703 | 1.1834 | 28.4176 | -11.0519 | 78 | 25 | 15.3374 | 98.5 | 4.0914 | 78 | 20.3028 | 27.3889 | 96.9811 | 91.0584 | 0.33191
1000-78-20-5-98,5 | 1000 | 78 | 20 | 5 | 13.2349 | 317.6568 | 999.482 | 77.9 | 20.393 | 1.1671 | 28.027 | -11.2042 | 78 | 25 | 19.1718 | 98.5 | 5.1029 | 78 | 20.3099 | 31.2396 | 97.2038 | 91.1815 | 0.41433
1000-78-20-6-98,5 | 1000 | 78 | 20 | 6 | 13.2349 | 317.6568 | 999.454 | 77.9 | 20.4159 | 1.1587 | 27.8253 | -11.2837 | 78 | 25 | 23.0061 | 98.5 | 6.1143 | 78 | 20.3129 | 35.0823 | 97.3534 | 91.2452 | 0.49684
1000-78-20-7-98,5 | 1000 | 78 | 20 | 7 | 13.2349 | 317.6568 | 999.4261 | 77.9 | 20.438 | 1.1541 | 27.7149 | -11.3273 | 78 | 25 | 26.8405 | 98.5 | 7.1256 | 78 | 20.3155 | 38.9213 | 97.4607 | 91.2802 | 0.57943
1000-78-20-8-98,5 | 1000 | 78 | 20 | 8 | 13.2349 | 317.6568 | 999.3982 | 77.9 | 20.461 | 1.1516 | 27.657 | -11.3503 | 78 | 25 | 30.6748 | 98.5 | 8.137 | 78 | 20.3186 | 42.7581 | 97.5414 | 91.2987 | 0.66207
1000-78-20-9-98,5 | 1000 | 78 | 20 | 9 | 13.2349 | 317.6568 | 999.3704 | 77.9 | 20.4845 | 1.1505 | 27.6299 | -11.3611 | 78 | 25 | 34.5092 | 98.5 | 9.1483 | 78 | 20.3219 | 46.5936 | 97.6043 | 91.3075 | 0.74476
1000-78-20-10-98,5 | 1000 | 78 | 20 | 10 | 13.2349 | 317.6568 | 999.3427 | 77.9 | 20.5069 | 1.15 | 27.6197 | -11.3611 | 78 | 25 | 38.3435 | 98.5 | 10.1596 | 78 | 20.3245 | 50.4284 | 97.6548 | 91.3109 | 0.82748
1000-78-22-1-98,5 | 1000 | 78 | 22 | 1 | 14.8884 | 357.3404 | 999.5747 | 77.9 | 22.3201 | 2.0781 | 49.8975 | -4.7321 | 78 | 27 | 3.8344 | 98.5 | 1.059 | 78 | 22.2687 | 16.6447 | 93.4739 | 86.0424 | 0.078062
1000-78-22-2-98,5 | 1000 | 78 | 22 | 2 | 14.8884 | 357.3404 | 999.5292 | 77.9 | 22.3585 | 1.542 | 37.0287 | -8.1108 | 78 | 27 | 7.6687 | 98.5 | 2.0734 | 78 | 22.3092 | 21.015 | 95.6348 | 89.6426 | 0.14985
1000-78-22-3-98,5 | 1000 | 78 | 22 | 3 | 14.8884 | 357.3404 | 999.4966 | 77.9 | 22.3896 | 1.4114 | 33.8925 | -9.1 | 78 | 27 | 11.5031 | 98.5 | 3.0859 | 78 | 22.331 | 24.98 | 96.4272 | 90.5202 | 0.2226
1000-78-22-4-98,5 | 1000 | 78 | 22 | 4 | 14.8884 | 357.3404 | 999.4666 | 77.9 | 22.4097 | 1.361 | 32.6838 | -9.5042 | 78 | 27 | 15.3374 | 98.5 | 4.0979 | 78 | 22.3378 | 28.8648 | 96.8358 | 90.8585 | 0.2957
1000-78-22-5-98,5 | 1000 | 78 | 22 | 5 | 14.8884 | 357.3404 | 999.4375 | 77.9 | 22.4347 | 1.3376 | 32.1213 | -9.697 | 78 | 27 | 19.1718 | 98.5 | 5.1097 | 78 | 22.3464 | 32.7226 | 97.0848 | 91.0161 | 0.36898
1000-78-22-6-98,5 | 1000 | 78 | 22 | 6 | 14.8884 | 357.3404 | 999.4087 | 77.9 | 22.4575 | 1.325 | 31.8213 | -9.8011 | 78 | 27 | 23.0061 | 98.5 | 6.1214 | 78 | 22.3505 | 36.5695 | 97.2521 | 91.1003 | 0.44237
1000-78-22-7-98,5 | 1000 | 78 | 22 | 7 | 14.8884 | 357.3404 | 999.3801 | 77.9 | 22.4795 | 1.3179 | 31.6512 | -9.8606 | 78 | 27 | 26.8405 | 98.5 | 7.1331 | 78 | 22.353 | 40.4109 | 97.3723 | 91.1481 | 0.51583
1000-78-22-8-98,5 | 1000 | 78 | 22 | 8 | 14.8884 | 357.3404 | 999.3516 | 77.9 | 22.5033 | 1.3139 | 31.557 | -9.8936 | 78 | 27 | 30.6748 | 98.5 | 8.1447 | 78 | 22.3576 | 44.2492 | 97.4628 | 91.1747 | 0.58934
1000-78-22-9-98,5 | 1000 | 78 | 22 | 9 | 14.8884 | 357.3404 | 999.3232 | 77.9 | 22.5261 | 1.3117 | 31.5037 | -9.9123 | 78 | 27 | 34.5092 | 98.5 | 9.1562 | 78 | 22.3608 | 48.0858 | 97.5334 | 91.1899 | 0.6629
1000-78-22-10-98,5 | 1000 | 78 | 22 | 10 | 14.8884 | 357.3404 | 999.2948 | 77.9 | 22.5489 | 1.3106 | 31.4775 | -9.9123 | 78 | 27 | 38.3435 | 98.5 | 10.1678 | 78 | 22.364 | 51.9213 | 97.5899 | 91.1974 | 0.7365
1000-78-24-1-98,5 | 1000 | 78 | 24 | 1 | 16.7196 | 401.2913 | 999.5321 | 77.9 | 24.3578 | 2.5318 | 60.7963 | -2.4572 | 78 | 29 | 3.8344 | 98.5 | 1.0642 | 78 | 24.293 | 18.0221 | 92.9939 | 84.857 | 0.070483
1000-78-24-2-98,5 | 1000 | 78 | 24 | 2 | 16.7196 | 401.2913 | 999.4803 | 77.9 | 24.4011 | 1.8176 | 43.6483 | -6.2566 | 78 | 29 | 7.6687 | 98.5 | 2.0796 | 78 | 24.3423 | 22.5707 | 95.3466 | 89.1288 | 0.13421
1000-78-24-3-98,5 | 1000 | 78 | 24 | 3 | 16.7196 | 401.2913 | 999.4455 | 77.9 | 24.431 | 1.6366 | 39.3033 | -7.441 | 78 | 29 | 11.5031 | 98.5 | 3.0926 | 78 | 24.3626 | 26.586 | 96.2227 | 90.2113 | 0.1989
1000-78-24-4-98,5 | 1000 | 78 | 24 | 4 | 16.7196 | 401.2913 | 999.4143 | 77.9 | 24.455 | 1.5662 | 37.6128 | -7.9352 | 78 | 29 | 15.3374 | 98.5 | 4.105 | 78 | 24.3761 | 30.4908 | 96.677 | 90.6326 | 0.26397
1000-78-24-5-98,5 | 1000 | 78 | 24 | 5 | 16.7196 | 401.2913 | 999.3842 | 77.9 | 24.4804 | 1.5326 | 36.8068 | -8.1781 | 78 | 29 | 19.1718 | 98.5 | 5.1172 | 78 | 24.3861 | 34.3588 | 96.9545 | 90.8336 | 0.32923
1000-78-24-6-98,5 | 1000 | 78 | 24 | 6 | 16.7196 | 401.2913 | 999.3546 | 77.9 | 24.5032 | 1.5143 | 36.3688 | -8.3121 | 78 | 29 | 23.0061 | 98.5 | 6.1292 | 78 | 24.3904 | 38.2114 | 97.1414 | 90.943 | 0.3946
1000-78-24-7-98,5 | 1000 | 78 | 24 | 7 | 16.7196 | 401.2913 | 999.3253 | 77.9 | 24.5261 | 1.5037 | 36.1163 | -8.3901 | 78 | 29 | 26.8405 | 98.5 | 7.1411 | 78 | 24.3949 | 42.0563 | 97.2757 | 91.0061 | 0.46005
1000-78-24-8-98,5 | 1000 | 78 | 24 | 8 | 16.7196 | 401.2913 | 999.2962 | 77.9 | 24.5489 | 1.4974 | 35.9658 | -8.4368 | 78 | 29 | 30.6748 | 98.5 | 8.153 | 78 | 24.3994 | 45.897 | 97.3769 | 91.0438 | 0.52555
1000-78-24-9-98,5 | 1000 | 78 | 24 | 9 | 16.7196 | 401.2913 | 999.2671 | 77.9 | 24.5709 | 1.4936 | 35.8743 | -8.4653 | 78 | 29 | 34.5092 | 98.5 | 9.1648 | 78 | 24.4022 | 49.7352 | 97.4559 | 91.0669 | 0.59109
1000-78-24-10-98,5 | 1000 | 78 | 24 | 10 | 16.7196 | 401.2913 | 999.238 | 77.9 | 24.5938 | 1.4914 | 35.8232 | -8.4812 | 78 | 29 | 38.3435 | 98.5 | 10.1767 | 78 | 24.4059 | 53.5717 | 97.5192 | 91.0799 | 0.65668
1000-78-26-1-98,5 | 1000 | 78 | 26 | 1 | 18.7443 | 449.8887 | 999.479 | 77.9 | 26.3997 | 3.0887 | 74.1723 | -0.13537 | 78 | 31 | 3.8344 | 98.5 | 1.0698 | 78 | 26.3171 | 19.4899 | 92.4881 | 83.5218 | 0.063875
1000-78-26-2-98,5 | 1000 | 78 | 26 | 2 | 18.7443 | 449.8887 | 999.4195 | 77.9 | 26.4483 | 2.1493 | 51.6163 | -4.3449 | 78 | 31 | 7.6687 | 98.5 | 2.0863 | 78 | 26.3771 | 24.2637 | 95.0356 | 88.5335 | 0.12052
1000-78-26-3-98,5 | 1000 | 78 | 26 | 3 | 18.7443 | 449.8887 | 999.3819 | 77.9 | 26.4797 | 1.9019 | 45.6776 | -5.7406 | 78 | 31 | 11.5031 | 98.5 | 3.0999 | 78 | 26.4012 | 28.3454 | 96.0003 | 89.8532 | 0.17812
1000-78-26-4-98,5 | 1000 | 78 | 26 | 4 | 18.7443 | 449.8887 | 999.3492 | 77.9 | 26.5046 | 1.8038 | 43.3225 | -6.3414 | 78 | 31 | 15.3374 | 98.5 | 4.1127 | 78 | 26.4174 | 32.2778 | 96.5039 | 90.3767 | 0.23612
1000-78-26-5-98,5 | 1000 | 78 | 26 | 5 | 18.7443 | 449.8887 | 999.3181 | 77.9 | 26.5305 | 1.7563 | 42.182 | -6.6434 | 78 | 31 | 19.1718 | 98.5 | 5.1252 | 78 | 26.4293 | 36.1597 | 96.8124 | 90.6303 | 0.29433
1000-78-26-6-98,5 | 1000 | 78 | 26 | 6 | 18.7443 | 449.8887 | 999.2876 | 77.9 | 26.5534 | 1.73 | 41.5523 | -6.8134 | 78 | 31 | 23.0061 | 98.5 | 6.1376 | 78 | 26.4345 | 40.0203 | 97.0205 | 90.7705 | 0.35265
1000-78-26-7-98,5 | 1000 | 78 | 26 | 7 | 18.7443 | 449.8887 | 999.2575 | 77.9 | 26.5749 | 1.7144 | 41.1783 | -6.9155 | 78 | 31 | 26.8405 | 98.5 | 7.1498 | 78 | 26.4383 | 43.8703 | 97.1703 | 90.8538 | 0.41104
1000-78-26-8-98,5 | 1000 | 78 | 26 | 8 | 18.7443 | 449.8887 | 999.2276 | 77.9 | 26.599 | 1.705 | 40.9539 | -6.9772 | 78 | 31 | 30.6748 | 98.5 | 8.1619 | 78 | 26.4446 | 47.7141 | 97.2832 | 90.9039 | 0.4695
1000-78-26-9-98,5 | 1000 | 78 | 26 | 9 | 18.7443 | 449.8887 | 999.1979 | 77.9 | 26.6216 | 1.699 | 40.8115 | -7.0165 | 78 | 31 | 34.5092 | 98.5 | 9.1741 | 78 | 26.4494 | 51.5544 | 97.3713 | 90.9358 | 0.52801
1000-78-26-10-98,5 | 1000 | 78 | 26 | 10 | 18.7443 | 449.8887 | 999.1682 | 77.9 | 26.6442 | 1.6953 | 40.7233 | -7.0409 | 78 | 31 | 38.3435 | 98.5 | 10.1862 | 78 | 26.4533 | 55.3925 | 97.4421 | 90.9557 | 0.58655
1000-78-28-1-98,5 | 1000 | 78 | 28 | 1 | 20.9796 | 503.5376 | 999.4343 | 77.9 | 28.4427 | 3.7691 | 90.5144 | 2.2219 | 78 | 33 | 3.8344 | 98.5 | 1.0757 | 78 | 28.3424 | 21.0449 | 91.9586 | 82.0346 | 0.058104
1000-78-28-2-98,5 | 1000 | 78 | 28 | 2 | 20.9796 | 503.5376 | 999.3653 | 77.9 | 28.4986 | 2.5495 | 61.2304 | -2.3747 | 78 | 33 | 7.6687 | 98.5 | 2.0935 | 78 | 28.4114 | 26.0988 | 94.7014 | 87.8477 | 0.10852
1000-78-28-3-98,5 | 1000 | 78 | 28 | 3 | 20.9796 | 503.5376 | 999.3243 | 77.9 | 28.5333 | 2.2154 | 53.209 | -3.996 | 78 | 33 | 11.5031 | 98.5 | 3.1078 | 78 | 28.4433 | 30.2672 | 95.7593 | 89.4402 | 0.15988
1000-78-28-4-98,5 | 1000 | 78 | 28 | 4 | 20.9796 | 503.5376 | 999.2898 | 77.9 | 28.5624 | 2.0806 | 49.9719 | -4.7157 | 78 | 33 | 15.3374 | 98.5 | 4.121 | 78 | 28.4638 | 34.2364 | 96.3155 | 90.0829 | 0.21165
1000-78-28-5-98,5 | 1000 | 78 | 28 | 5 | 20.9796 | 503.5376 | 999.2574 | 77.9 | 28.5829 | 2.0133 | 48.3575 | -5.0909 | 78 | 33 | 19.1718 | 98.5 | 5.1339 | 78 | 28.4711 | 38.1381 | 96.6574 | 90.4036 | 0.26363
1000-78-28-6-98,5 | 1000 | 78 | 28 | 6 | 20.9796 | 503.5376 | 999.226 | 77.9 | 28.6083 | 1.9764 | 47.473 | -5.3015 | 78 | 33 | 23.0061 | 98.5 | 6.1466 | 78 | 28.4834 | 42.0093 | 96.8886 | 90.5794 | 0.31574
1000-78-28-7-98,5 | 1000 | 78 | 28 | 7 | 20.9796 | 503.5376 | 999.1951 | 77.9 | 28.631 | 1.9541 | 46.938 | -5.4307 | 78 | 33 | 26.8405 | 98.5 | 7.1591 | 78 | 28.4896 | 45.866 | 97.0553 | 90.6859 | 0.36793
1000-78-28-8-98,5 | 1000 | 78 | 28 | 8 | 20.9796 | 503.5376 | 999.1644 | 77.9 | 28.6536 | 1.94 | 46.6021 | -5.5124 | 78 | 33 | 30.6748 | 98.5 | 8.1716 | 78 | 28.4949 | 49.7144 | 97.181 | 90.7528 | 0.42018
1000-78-28-9-98,5 | 1000 | 78 | 28 | 9 | 20.9796 | 503.5376 | 999.1339 | 77.9 | 28.6755 | 1.9309 | 46.3833 | -5.566 | 78 | 33 | 34.5092 | 98.5 | 9.184 | 78 | 28.499 | 53.5579 | 97.2792 | 90.7965 | 0.47247
1000-78-28-10-98,5 | 1000 | 78 | 28 | 10 | 20.9796 | 503.5376 | 999.1035 | 77.9 | 28.6988 | 1.925 | 46.245 | -5.5999 | 78 | 33 | 38.3435 | 98.5 | 10.1964 | 78 | 28.5059 | 57.3981 | 97.3581 | 90.8243 | 0.52481
1000-78-30-1-98,5 | 1000 | 78 | 30 | 1 | 23.4432 | 562.6702 | 999.3776 | 77.9 | 30.4879 | 4.5959 | 110.376 | 4.6031 | 78 | 35 | 3.8344 | 98.5 | 1.082 | 78 | 30.3666 | 22.6817 | 91.4081 | 80.3957 | 0.053058
1000-78-30-2-98,5 | 1000 | 78 | 30 | 2 | 23.4432 | 562.6702 | 999.2971 | 77.9 | 30.5532 | 3.0333 | 72.8539 | -0.34606 | 78 | 35 | 7.6687 | 98.5 | 2.1012 | 78 | 30.4483 | 28.0786 | 94.344 | 87.0612 | 0.097991
1000-78-30-3-98,5 | 1000 | 78 | 30 | 3 | 23.4432 | 562.6702 | 999.2519 | 77.9 | 30.5895 | 2.5868 | 62.1342 | -2.2046 | 78 | 35 | 11.5031 | 98.5 | 3.1162 | 78 | 30.4867 | 32.3594 | 95.4989 | 88.9655 | 0.14384
1000-78-30-4-98,5 | 1000 | 78 | 30 | 4 | 23.4432 | 562.6702 | 999.2152 | 77.9 | 30.622 | 2.4032 | 57.725 | -3.0573 | 78 | 35 | 15.3374 | 98.5 | 4.13 | 78 | 30.5119 | 36.3774 | 96.1111 | 89.7489 | 0.19011
1000-78-30-5-98,5 | 1000 | 78 | 30 | 5 | 23.4432 | 562.6702 | 999.1813 | 77.9 | 30.6424 | 2.3102 | 55.493 | -3.5123 | 78 | 35 | 19.1718 | 98.5 | 5.1433 | 78 | 30.5227 | 40.3048 | 96.4891 | 90.1456 | 0.2366
1000-78-30-6-98,5 | 1000 | 78 | 30 | 6 | 23.4432 | 562.6702 | 999.1488 | 77.9 | 30.6682 | 2.2584 | 54.2521 | -3.7727 | 78 | 35 | 23.0061 | 98.5 | 6.1564 | 78 | 30.5357 | 44.1909 | 96.7452 | 90.3663 | 0.28322
1000-78-30-7-98,5 | 1000 | 78 | 30 | 7 | 23.4432 | 562.6702 | 999.117 | 77.9 | 30.6909 | 2.2267 | 53.4918 | -3.935 | 78 | 35 | 26.8405 | 98.5 | 7.1692 | 78 | 30.5429 | 48.0569 | 96.9301 | 90.5016 | 0.32993
1000-78-30-8-98,5 | 1000 | 78 | 30 | 8 | 23.4432 | 562.6702 | 999.0855 | 77.9 | 30.7127 | 2.2064 | 53.004 | -4.0402 | 78 | 35 | 30.6748 | 98.5 | 8.182 | 78 | 30.5501 | 51.9117 | 97.0698 | 90.5885 | 0.3767
1000-78-30-9-98,5 | 1000 | 78 | 30 | 9 | 23.4432 | 562.6702 | 999.0543 | 77.9 | 30.736 | 2.193 | 52.6853 | -4.1094 | 78 | 35 | 34.5092 | 98.5 | 9.1947 | 78 | 30.5541 | 55.7593 | 97.179 | 90.6454 | 0.42353
1000-78-30-10-98,5 | 1000 | 78 | 30 | 10 | 23.4432 | 562.6702 | 999.0231 | 77.9 | 30.7576 | 2.1839 | 52.4682 | -4.1568 | 78 | 35 | 38.3435 | 98.5 | 10.2074 | 78 | 30.5601 | 59.6028 | 97.2667 | 90.6843 | 0.47038
1000-78-32-1-98,5 | 1000 | 78 | 32 | 1 | 26.1547 | 627.7467 | 999.3288 | 77.9 | 32.5349 | 5.5951 | 134.3803 | 6.9981 | 78 | 37 | 3.8344 | 98.5 | 1.0885 | 78 | 32.3918 | 24.394 | 90.8393 | 78.6077 | 0.048639
1000-78-32-2-98,5 | 1000 | 78 | 32 | 2 | 26.1547 | 627.7467 | 999.2346 | 77.9 | 32.6108 | 3.6184 | 86.9138 | 1.7387 | 78 | 37 | 7.6687 | 98.5 | 2.1095 | 78 | 32.4879 | 30.205 | 93.9636 | 86.1653 | 0.088746
1000-78-32-3-98,5 | 1000 | 78 | 32 | 3 | 26.1547 | 627.7467 | 999.1843 | 77.9 | 32.652 | 3.0291 | 72.7615 | -0.36094 | 78 | 37 | 11.5031 | 98.5 | 3.1253 | 78 | 32.5325 | 34.6287 | 95.2187 | 88.4186 | 0.12973
1000-78-32-4-98,5 | 1000 | 78 | 32 | 4 | 26.1547 | 627.7467 | 999.1448 | 77.9 | 32.6869 | 2.7813 | 66.8115 | -1.3596 | 78 | 37 | 15.3374 | 98.5 | 4.1397 | 78 | 32.5627 | 38.7108 | 95.8901 | 89.3661 | 0.17113
1000-78-32-5-98,5 | 1000 | 78 | 32 | 5 | 26.1547 | 627.7467 | 999.1092 | 77.9 | 32.7105 | 2.6546 | 63.7699 | -1.9025 | 78 | 37 | 19.1718 | 98.5 | 5.1535 | 78 | 32.5799 | 42.6719 | 96.3064 | 89.8506 | 0.21276
1000-78-32-6-98,5 | 1000 | 78 | 32 | 6 | 26.1547 | 627.7467 | 999.0754 | 77.9 | 32.7335 | 2.5823 | 62.0361 | -2.2229 | 78 | 37 | 23.0061 | 98.5 | 6.1669 | 78 | 32.5912 | 46.5785 | 96.5894 | 90.1268 | 0.25453
1000-78-32-7-98,5 | 1000 | 78 | 32 | 7 | 26.1547 | 627.7467 | 999.0425 | 77.9 | 32.7543 | 2.5375 | 60.9619 | -2.4256 | 78 | 37 | 26.8405 | 98.5 | 7.1801 | 78 | 32.5964 | 50.4577 | 96.7941 | 90.2981 | 0.29639
1000-78-32-8-98,5 | 1000 | 78 | 32 | 8 | 26.1547 | 627.7467 | 999.0102 | 77.9 | 32.7778 | 2.5089 | 60.2761 | -2.5567 | 78 | 37 | 30.6748 | 98.5 | 8.1932 | 78 | 32.6081 | 54.3206 | 96.9489 | 90.4076 | 0.33833
1000-78-32-9-98,5 | 1000 | 78 | 32 | 9 | 26.1547 | 627.7467 | 998.9781 | 77.9 | 32.8002 | 2.4895 | 59.8123 | -2.6462 | 78 | 37 | 34.5092 | 98.5 | 9.2062 | 78 | 32.614 | 58.1744 | 97.0701 | 90.4817 | 0.3803
1000-78-32-10-98,5 | 1000 | 78 | 32 | 10 | 26.1547 | 627.7467 | 998.9462 | 77.9 | 32.8224 | 2.4761 | 59.4934 | -2.7081 | 78 | 37 | 38.3435 | 98.5 | 10.2192 | 78 | 32.619 | 62.0221 | 97.1674 | 90.5327 | 0.42232
1000-78-34-1-98,5 | 1000 | 78 | 34 | 1 | 29.134 | 699.2566 | 999.2667 | 77.9 | 34.5845 | 6.7943 | 163.1935 | 9.3951 | 78 | 39 | 3.8344 | 98.5 | 1.0953 | 78 | 34.4146 | 26.174 | 90.2557 | 76.679 | 0.044764
1000-78-34-2-98,5 | 1000 | 78 | 34 | 2 | 29.134 | 699.2566 | 999.1563 | 77.9 | 34.6725 | 4.3257 | 103.9103 | 3.875 | 78 | 39 | 7.6687 | 98.5 | 2.1182 | 78 | 34.5283 | 32.477 | 93.561 | 85.1524 | 0.080618
1000-78-34-3-98,5 | 1000 | 78 | 34 | 3 | 29.134 | 699.2566 | 999.0996 | 77.9 | 34.7192 | 3.5567 | 85.4417 | 1.5358 | 78 | 39 | 11.5031 | 98.5 | 3.1351 | 78 | 34.5802 | 37.0804 | 94.9184 | 87.7921 | 0.11729
1000-78-34-4-98,5 | 1000 | 78 | 34 | 4 | 29.134 | 699.2566 | 999.0568 | 77.9 | 34.7502 | 3.2246 | 77.4683 | 0.37665 | 78 | 39 | 15.3374 | 98.5 | 4.1501 | 78 | 34.6113 | 41.2468 | 95.6516 | 88.9318 | 0.15438
1000-78-34-5-98,5 | 1000 | 78 | 34 | 5 | 29.134 | 699.2566 | 999.0192 | 77.9 | 34.7815 | 3.0542 | 73.3775 | -0.26185 | 78 | 39 | 19.1718 | 98.5 | 5.1644 | 78 | 34.6342 | 45.2515 | 96.1089 | 89.5166 | 0.19172
1000-78-34-6-98,5 | 1000 | 78 | 34 | 6 | 29.134 | 699.2566 | 998.9839 | 77.9 | 34.8023 | 2.9549 | 70.9932 | -0.64945 | 78 | 39 | 23.0061 | 98.5 | 6.1782 | 78 | 34.648 | 49.1852 | 96.4207 | 89.8576 | 0.22919
1000-78-34-7-98,5 | 1000 | 78 | 34 | 7 | 29.134 | 699.2566 | 998.9498 | 77.9 | 34.8261 | 2.8934 | 69.5199 | -0.89504 | 78 | 39 | 26.8405 | 98.5 | 7.1918 | 78 | 34.6603 | 53.081 | 96.6466 | 90.0685 | 0.26676
1000-78-34-8-98,5 | 1000 | 78 | 34 | 8 | 29.134 | 699.2566 | 998.9165 | 77.9 | 34.8506 | 2.8534 | 68.5597 | -1.0577 | 78 | 39 | 30.6748 | 98.5 | 8.2053 | 78 | 34.672 | 56.9554 | 96.8178 | 90.206 | 0.30441
1000-78-34-9-98,5 | 1000 | 78 | 34 | 9 | 29.134 | 699.2566 | 998.8835 | 77.9 | 34.8712 | 2.8256 | 67.8933 | -1.1719 | 78 | 39 | 34.5092 | 98.5 | 9.2186 | 78 | 34.6771 | 60.8176 | 96.9518 | 90.3015 | 0.3421
1000-78-34-10-98,5 | 1000 | 78 | 34 | 10 | 29.134 | 699.2566 | 998.8508 | 77.9 | 34.8944 | 2.8065 | 67.4375 | -1.2505 | 78 | 39 | 38.3435 | 98.5 | 10.2319 | 78 | 34.686 | 64.671 | 97.0597 | 90.3669 | 0.37983
1000-78-36-1-98,5 | 1000 | 78 | 36 | 1 | 32.4033 | 777.7198 | 999.215 | 77.9 | 36.635 | 8.2252 | 197.5726 | 12.1714 | 78 | 41 | 3.8344 | 98.5 | 1.1023 | 78 | 36.4401 | 28.0124 | 89.6608 | 74.616 | 0.04136
1000-78-36-2-98,5 | 1000 | 78 | 36 | 2 | 32.4033 | 777.7198 | 999.0857 | 77.9 | 36.7382 | 5.1789 | 124.4157 | 6.0564 | 78 | 41 | 7.6687 | 98.5 | 2.1275 | 78 | 36.5675 | 34.8931 | 93.137 | 84.0172 | 0.073464
1000-78-36-3-98,5 | 1000 | 78 | 36 | 3 | 32.4033 | 777.7198 | 999.0213 | 77.9 | 36.7901 | 4.1873 | 100.6005 | 3.4859 | 78 | 41 | 11.5031 | 98.5 | 3.1455 | 78 | 36.6313 | 39.719 | 94.5978 | 87.0774 | 0.10632
1000-78-36-4-98,5 | 1000 | 78 | 36 | 4 | 32.4033 | 777.7198 | 998.9745 | 77.9 | 36.8248 | 3.7491 | 90.0763 | 2.1641 | 78 | 41 | 15.3374 | 98.5 | 4.1613 | 78 | 36.6681 | 43.9916 | 95.3954 | 88.4298 | 0.1396
1000-78-36-5-98,5 | 1000 | 78 | 36 | 5 | 32.4033 | 777.7198 | 998.9344 | 77.9 | 36.8584 | 3.5207 | 84.5918 | 1.4172 | 78 | 41 | 19.1718 | 98.5 | 5.1761 | 78 | 36.6969 | 48.0543 | 95.8959 | 89.1348 | 0.17311
1000-78-36-6-98,5 | 1000 | 78 | 36 | 6 | 32.4033 | 777.7198 | 998.8973 | 77.9 | 36.8805 | 3.386 | 81.3593 | 0.95558 | 78 | 41 | 23.0061 | 98.5 | 6.1904 | 78 | 36.711 | 52.0234 | 96.2382 | 89.5503 | 0.20677
1000-78-36-7-98,5 | 1000 | 78 | 36 | 7 | 32.4033 | 777.7198 | 998.8618 | 77.9 | 36.9061 | 3.3022 | 79.3485 | 0.65975 | 78 | 41 | 26.8405 | 98.5 | 7.2044 | 78 | 36.7283 | 55.9415 | 96.487 | 89.809 | 0.24054
1000-78-36-8-98,5 | 1000 | 78 | 36 | 8 | 32.4033 | 777.7198 | 998.8273 | 77.9 | 36.9286 | 3.2462 | 78.0053 | 0.45826 | 78 | 41 | 30.6748 | 98.5 | 8.2182 | 78 | 36.737 | 59.8319 | 96.6757 | 89.9818 | 0.27438
1000-78-36-9-98,5 | 1000 | 78 | 36 | 9 | 32.4033 | 777.7198 | 998.7933 | 77.9 | 36.9503 | 3.2076 | 77.0807 | 0.31766 | 78 | 41 | 34.5092 | 98.5 | 9.2319 | 78 | 36.7471 | 63.7048 | 96.8237 | 90.1009 | 0.30826
1000-78-36-10-98,5 | 1000 | 78 | 36 | 10 | 32.4033 | 777.7198 | 998.7597 | 77.9 | 36.9719 | 3.1802 | 76.4252 | 0.21706 | 78 | 41 | 38.3435 | 98.5 | 10.2455 | 78 | 36.7551 | 67.5665 | 96.9429 | 90.1854 | 0.3422
1000-78-38-1-98,5 | 1000 | 78 | 38 | 1 | 35.9849 | 863.6879 | 999.1484 | 77.9 | 38.6867 | 9.9181 | 238.2514 | 15.1818 | 78 | 43 | 3.8344 | 98.5 | 1.1096 | 78 | 38.4608 | 29.9011 | 89.0577 | 72.4381 | 0.038363
1000-78-38-2-98,5 | 1000 | 78 | 38 | 2 | 35.9849 | 863.6879 | 998.9975 | 77.9 | 38.8063 | 6.2046 | 149.0683 | 8.2739 | 78 | 43 | 7.6687 | 98.5 | 2.1374 | 78 | 38.6074 | 37.449 | 92.6931 | 82.7578 | 0.067159
1000-78-38-3-98,5 | 1000 | 78 | 38 | 3 | 35.9849 | 863.6879 | 998.9238 | 77.9 | 38.8668 | 4.942 | 118.7423 | 5.4885 | 78 | 43 | 11.5031 | 98.5 | 3.1566 | 78 | 38.683 | 42.5459 | 94.2573 | 86.2665 | 0.09664
1000-78-38-4-98,5 | 1000 | 78 | 38 | 4 | 35.9849 | 863.6879 | 998.872 | 77.9 | 38.9054 | 4.3697 | 104.998 | 4.0005 | 78 | 43 | 15.3374 | 98.5 | 4.1732 | 78 | 38.7267 | 46.9525 | 95.1212 | 87.8568 | 0.12652
1000-78-38-5-98,5 | 1000 | 78 | 38 | 5 | 35.9849 | 863.6879 | 998.8289 | 77.9 | 38.9365 | 4.0654 | 97.6907 | 3.1339 | 78 | 43 | 19.1718 | 98.5 | 5.1886 | 78 | 38.7562 | 51.0912 | 95.6667 | 88.7024 | 0.15664
1000-78-38-6-98,5 | 1000 | 78 | 38 | 6 | 35.9849 | 863.6879 | 998.7897 | 77.9 | 38.9625 | 3.8856 | 93.3726 | 2.593 | 78 | 43 | 23.0061 | 98.5 | 6.2034 | 78 | 38.7778 | 55.1054 | 96.0415 | 89.2022 | 0.18692
1000-78-38-7-98,5 | 1000 | 78 | 38 | 7 | 35.9849 | 863.6879 | 998.7526 | 77.9 | 38.9901 | 3.7721 | 90.6496 | 2.2398 | 78 | 43 | 26.8405 | 98.5 | 7.2179 | 78 | 38.798 | 59.0532 | 96.3146 | 89.5174 | 0.21731
1000-78-38-8-98,5 | 1000 | 78 | 38 | 8 | 35.9849 | 863.6879 | 998.7167 | 77.9 | 39.0127 | 3.6955 | 88.8119 | 1.9958 | 78 | 43 | 30.6748 | 98.5 | 8.2321 | 78 | 38.8097 | 62.9641 | 96.5222 | 89.7303 | 0.24776
1000-78-38-9-98,5 | 1000 | 78 | 38 | 9 | 35.9849 | 863.6879 | 998.6816 | 77.9 | 39.0344 | 3.6421 | 87.5321 | 1.8232 | 78 | 43 | 34.5092 | 98.5 | 9.2462 | 78 | 38.8187 | 66.8519 | 96.6852 | 89.8787 | 0.27827
1000-78-38-10-98,5 | 1000 | 78 | 38 | 10 | 35.9849 | 863.6879 | 998.647 | 77.9 | 39.0557 | 3.6039 | 86.6164 | 1.6982 | 78 | 43 | 38.3435 | 98.5 | 10.2601 | 78 | 38.8293 | 70.7245 | 96.8166 | 89.9849 | 0.30882
1000-78-40-1-98,5 | 1000 | 78 | 40 | 1 | 39.904 | 957.7451 | 999.0951 | 77.9 | 40.7408 | 11.9117 | 286.1569 | 17.9169 | 78 | 45 | 3.8344 | 98.5 | 1.117 | 78 | 40.4861 | 31.8266 | 88.4511 | 70.1491 | 0.035724
1000-78-40-2-98,5 | 1000 | 78 | 40 | 2 | 39.904 | 957.7451 | 998.9195 | 77.9 | 40.8825 | 7.4373 | 178.6996 | 10.5829 | 78 | 45 | 7.6687 | 98.5 | 2.1477 | 78 | 40.6541 | 40.1354 | 92.2312 | 81.3619 | 0.061602
1000-78-40-3-98,5 | 1000 | 78 | 40 | 3 | 39.904 | 957.7451 | 998.8347 | 77.9 | 40.9487 | 5.8452 | 140.4556 | 7.5408 | 78 | 45 | 11.5031 | 98.5 | 3.1684 | 78 | 40.7367 | 45.5619 | 93.897 | 85.352 | 0.088083
1000-78-40-4-98,5 | 1000 | 78 | 40 | 4 | 39.904 | 957.7451 | 998.777 | 77.9 | 40.9912 | 5.1057 | 122.6942 | 5.8867 | 78 | 45 | 15.3374 | 98.5 | 4.1859 | 78 | 40.7874 | 50.1357 | 94.8286 | 87.205 | 0.11495
1000-78-40-5-98,5 | 1000 | 78 | 40 | 5 | 39.904 | 957.7451 | 998.7301 | 77.9 | 41.0234 | 4.7058 | 113.0893 | 4.897 | 78 | 45 | 19.1718 | 98.5 | 5.2021 | 78 | 40.8224 | 54.37 | 95.4211 | 88.2072 | 0.14205
1000-78-40-6-98,5 | 1000 | 78 | 40 | 6 | 39.904 | 957.7451 | 998.6883 | 77.9 | 41.0521 | 4.4671 | 107.3576 | 4.2684 | 78 | 45 | 23.0061 | 98.5 | 6.2174 | 78 | 40.8485 | 58.443 | 95.8301 | 88.8054 | 0.16932
1000-78-40-7-98,5 | 1000 | 78 | 40 | 7 | 39.904 | 957.7451 | 998.6494 | 77.9 | 41.0806 | 4.3147 | 103.6998 | 3.8508 | 78 | 45 | 26.8405 | 98.5 | 7.2323 | 78 | 40.8719 | 62.4297 | 96.1289 | 89.1872 | 0.19669
1000-78-40-8-98,5 | 1000 | 78 | 40 | 8 | 39.904 | 957.7451 | 998.612 | 77.9 | 41.1034 | 4.211 | 101.2104 | 3.5587 | 78 | 45 | 30.6748 | 98.5 | 8.247 | 78 | 40.8858 | 66.3678 | 96.3565 | 89.4472 | 0.22413
1000-78-40-9-98,5 | 1000 | 78 | 40 | 9 | 39.904 | 957.7451 | 998.5756 | 77.9 | 41.125 | 4.1381 | 99.4629 | 3.3496 | 78 | 45 | 34.5092 | 98.5 | 9.2614 | 78 | 40.8982 | 70.275 | 96.5356 | 89.6298 | 0.25164
1000-78-40-10-98,5 | 1000 | 78 | 40 | 10 | 39.904 | 957.7451 | 998.5398 | 77.9 | 41.1463 | 4.0854 | 98.1994 | 3.1963 | 78 | 45 | 38.3435 | 98.5 | 10.2758 | 78 | 40.909 | 74.1621 | 96.6801 | 89.7619 | 0.27918
1000-78-42-1-98,5 | 1000 | 78 | 42 | 1 | 44.1853 | 1060.5096 | 999.0252 | 77.9 | 42.7925 | 14.234 | 341.9704 | 17.9169 | 78 | 47 | 3.8344 | 98.5 | 1.1245 | 78 | 42.5011 | 33.7856 | 87.8423 | 67.7856 | 0.033388
1000-78-42-2-98,5 | 1000 | 78 | 42 | 2 | 44.1853 | 1060.5096 | 998.822 | 77.9 | 42.9525 | 8.9046 | 213.9739 | 13.4459 | 78 | 47 | 7.6687 | 98.5 | 2.1585 | 78 | 42.6924 | 42.9494 | 91.7526 | 79.8472 | 0.056688
1000-78-42-3-98,5 | 1000 | 78 | 42 | 3 | 44.1853 | 1060.5096 | 998.7242 | 77.9 | 43.0345 | 6.924 | 166.3981 | 9.6369 | 78 | 47 | 11.5031 | 98.5 | 3.1809 | 78 | 42.7901 | 48.7643 | 93.518 | 84.3296 | 0.080513
1000-78-42-4-98,5 | 1000 | 78 | 42 | 4 | 44.1853 | 1060.5096 | 998.6593 | 77.9 | 43.0821 | 5.9797 | 143.7129 | 7.8229 | 78 | 47 | 15.3374 | 98.5 | 4.1995 | 78 | 42.8523 | 53.543 | 94.5179 | 86.4669 | 0.1047
1000-78-42-5-98,5 | 1000 | 78 | 42 | 5 | 44.1853 | 1060.5096 | 998.6079 | 77.9 | 43.1176 | 5.46 | 131.2301 | 6.7077 | 78 | 47 | 19.1718 | 98.5 | 5.2164 | 78 | 42.8934 | 57.8971 | 95.1588 | 87.643 | 0.12911
1000-78-42-6-98,5 | 1000 | 78 | 42 | 6 | 44.1853 | 1060.5096 | 998.563 | 77.9 | 43.1463 | 5.1453 | 123.6731 | 5.9836 | 78 | 47 | 23.0061 | 98.5 | 6.2324 | 78 | 42.923 | 62.0461 | 95.6034 | 88.3551 | 0.15369
1000-78-42-7-98,5 | 1000 | 78 | 42 | 7 | 44.1853 | 1060.5096 | 998.5218 | 77.9 | 43.1782 | 4.9433 | 118.8208 | 5.4967 | 78 | 47 | 26.8405 | 98.5 | 7.2478 | 78 | 42.9506 | 66.0825 | 95.9294 | 88.8124 | 0.17838
1000-78-42-8-98,5 | 1000 | 78 | 42 | 8 | 44.1853 | 1060.5096 | 998.4826 | 77.9 | 43.1973 | 4.8032 | 115.4581 | 5.1482 | 78 | 47 | 30.6748 | 98.5 | 8.2629 | 78 | 42.9638 | 70.0569 | 96.1783 | 89.1295 | 0.20314
1000-78-42-9-98,5 | 1000 | 78 | 42 | 9 | 44.1853 | 1060.5096 | 998.4447 | 77.9 | 43.2228 | 4.7057 | 113.12 | 4.9004 | 78 | 47 | 34.5092 | 98.5 | 9.2778 | 78 | 42.9821 | 73.9887 | 96.3745 | 89.35 | 0.22797
1000-78-42-10-98,5 | 1000 | 78 | 42 | 10 | 44.1853 | 1060.5096 | 998.4077 | 77.9 | 43.2403 | 4.633 | 111.3767 | 4.7125 | 78 | 47 | 38.3435 | 98.5 | 10.2925 | 78 | 42.9917 | 77.8958 | 96.533 | 89.5145 | 0.25283
1000-78-44-1-98,5 | 1000 | 78 | 44 | 1 | 48.8573 | 1172.6344 | 998.9718 | 77.9 | 44.8479 | 16.9334 | 406.8444 | 17.9169 | 78 | 49 | 3.8344 | 98.5 | 1.1322 | 78 | 44.522 | 35.7583 | 87.2375 | 65.3411 | 0.031324
1000-78-44-2-98,5 | 1000 | 78 | 44 | 2 | 48.8573 | 1172.6344 | 998.7378 | 77.9 | 45.0389 | 10.6519 | 255.9828 | 16.3534 | 78 | 49 | 7.6687 | 98.5 | 2.1697 | 78 | 44.738 | 45.8742 | 91.2605 | 78.198 | 0.052349
1000-78-44-3-98,5 | 1000 | 78 | 44 | 3 | 48.8573 | 1172.6344 | 998.6248 | 77.9 | 45.1251 | 8.2111 | 197.3493 | 12.1534 | 78 | 49 | 11.5031 | 98.5 | 3.194 | 78 | 44.8449 | 52.1493 | 93.121 | 83.1937 | 0.073808
1000-78-44-4-98,5 | 1000 | 78 | 44 | 4 | 48.8573 | 1172.6344 | 998.5513 | 77.9 | 45.1796 | 7.0182 | 168.6909 | 9.8073 | 78 | 49 | 15.3374 | 98.5 | 4.2138 | 78 | 44.9183 | 57.1765 | 94.1893 | 85.6353 | 0.095604
1000-78-44-5-98,5 | 1000 | 78 | 44 | 5 | 48.8573 | 1172.6344 | 998.4945 | 77.9 | 45.2185 | 6.3496 | 152.6301 | 8.5658 | 78 | 49 | 19.1718 | 98.5 | 5.2316 | 78 | 44.9656 | 61.6794 | 94.8797 | 87.0037 | 0.11763
1000-78-44-6-98,5 | 1000 | 78 | 44 | 6 | 48.8573 | 1172.6344 | 998.4459 | 77.9 | 45.2492 | 5.9398 | 142.7852 | 7.7433 | 78 | 49 | 23.0061 | 98.5 | 6.2483 | 78 | 45.0011 | 65.9236 | 95.3612 | 87.8426 | 0.1398
1000-78-44-7-98,5 | 1000 | 78 | 44 | 7 | 48.8573 | 1172.6344 | 998.4019 | 77.9 | 45.2761 | 5.6716 | 136.3434 | 7.176 | 78 | 49 | 26.8405 | 98.5 | 7.2644 | 78 | 45.0273 | 70.0262 | 95.7156 | 88.3916 | 0.16209
1000-78-44-8-98,5 | 1000 | 78 | 44 | 8 | 48.8573 | 1172.6344 | 998.3606 | 77.9 | 45.3006 | 5.4875 | 131.924 | 6.7723 | 78 | 49 | 30.6748 | 98.5 | 8.28 | 78 | 45.0498 | 74.0446 | 95.9869 | 88.7683 | 0.18446
1000-78-44-9-98,5 | 1000 | 78 | 44 | 9 | 48.8573 | 1172.6344 | 998.321 | 77.9 | 45.3283 | 5.3575 | 128.8035 | 6.4796 | 78 | 49 | 34.5092 | 98.5 | 9.2953 | 78 | 45.0706 | 78.009 | 96.2013 | 89.0344 | 0.2069
1000-78-44-10-98,5 | 1000 | 78 | 44 | 10 | 48.8573 | 1172.6344 | 998.2825 | 77.9 | 45.3452 | 5.2596 | 126.4547 | 6.2549 | 78 | 49 | 38.3435 | 98.5 | 10.3104 | 78 | 45.0823 | 81.9412 | 96.3747 | 89.2348 | 0.22937
1000-78-46-1-98,5 | 1000 | 78 | 46 | 1 | 53.9472 | 1294.8091 | 998.8997 | 77.9 | 46.8976 | 20.0404 | 481.5283 | 17.9169 | 78 | 51 | 3.8344 | 98.5 | 1.1399 | 78 | 46.5413 | 37.7411 | 86.6376 | 62.8518 | 0.029493
1000-78-46-2-98,5 | 1000 | 78 | 46 | 2 | 53.9472 | 1294.8091 | 998.6321 | 77.9 | 47.1219 | 12.7119 | 305.5222 | 17.9169 | 78 | 51 | 7.6687 | 98.5 | 2.1814 | 78 | 46.7771 | 48.904 | 90.7564 | 76.4363 | 0.048502
1000-78-46-3-98,5 | 1000 | 78 | 46 | 3 | 53.9472 | 1294.8091 | 998.5017 | 77.9 | 47.22 | 9.7421 | 234.1739 | 14.9016 | 78 | 51 | 11.5031 | 98.5 | 3.2078 | 78 | 46.9021 | 55.7082 | 92.7074 | 81.9415 | 0.067865
1000-78-46-4-98,5 | 1000 | 78 | 46 | 4 | 53.9472 | 1294.8091 | 998.418 | 77.9 | 47.282 | 8.2506 | 198.3392 | 12.233 | 78 | 51 | 15.3374 | 98.5 | 4.229 | 78 | 46.984 | 61.034 | 93.8433 | 84.7062 | 0.087534
1000-78-46-5-98,5 | 1000 | 78 | 46 | 5 | 53.9472 | 1294.8091 | 998.3547 | 77.9 | 47.3262 | 7.4002 | 177.9074 | 10.513 | 78 | 51 | 19.1718 | 98.5 | 5.2478 | 78 | 47.0399 | 65.7188 | 94.5838 | 86.2826 | 0.10742
1000-78-46-6-98,5 | 1000 | 78 | 46 | 6 | 53.9472 | 1294.8091 | 998.3017 | 77.9 | 47.3594 | 6.8716 | 165.2097 | 9.5479 | 78 | 51 | 23.0061 | 98.5 | 6.2653 | 78 | 47.0823 | 70.0817 | 95.1034 | 87.2623 | 0.12745
1000-78-46-7-98,5 | 1000 | 78 | 46 | 7 | 53.9472 | 1294.8091 | 998.2544 | 77.9 | 47.3879 | 6.5223 | 156.8193 | 8.901 | 78 | 51 | 26.8405 | 98.5 | 7.282 | 78 | 47.1145 | 74.2653 | 95.4873 | 87.9098 | 0.1476
1000-78-46-8-98,5 | 1000 | 78 | 46 | 8 | 53.9472 | 1294.8091 | 998.2105 | 77.9 | 47.4131 | 6.2801 | 151.0023 | 8.4333 | 78 | 51 | 30.6748 | 98.5 | 8.2981 | 78 | 47.139 | 78.3419 | 95.7822 | 88.3587 | 0.16783
1000-78-46-9-98,5 | 1000 | 78 | 46 | 9 | 53.9472 | 1294.8091 | 998.1689 | 77.9 | 47.4421 | 6.1081 | 146.8711 | 8.0909 | 78 | 51 | 34.5092 | 98.5 | 9.314 | 78 | 47.1652 | 82.3483 | 96.0157 | 88.6777 | 0.18813
1000-78-46-10-98,5 | 1000 | 78 | 46 | 10 | 53.9472 | 1294.8091 | 998.1286 | 77.9 | 47.4601 | 5.978 | 143.7488 | 7.8262 | 78 | 51 | 38.3435 | 98.5 | 10.3296 | 78 | 47.1784 | 86.3127 | 96.2049 | 88.9188 | 0.20847
1000-78-48-1-98,5 | 1000 | 78 | 48 | 1 | 59.4865 | 1427.7601 | 998.8368 | 77.9 | 48.9517 | 23.5969 | 567.019 | 17.9169 | 78 | 53 | 3.8344 | 98.5 | 1.1477 | 78 | 48.5508 | 39.7239 | 86.0456 | 60.3323 | 0.027863
1000-78-48-2-98,5 | 1000 | 78 | 48 | 2 | 59.4865 | 1427.7601 | 998.5327 | 77.9 | 49.2056 | 15.1312 | 363.705 | 17.9169 | 78 | 53 | 7.6687 | 98.5 | 2.1934 | 78 | 48.8172 | 52.0239 | 90.2431 | 74.5636 | 0.04509
1000-78-48-3-98,5 | 1000 | 78 | 48 | 3 | 59.4865 | 1427.7601 | 998.3824 | 77.9 | 49.3181 | 11.5552 | 277.7916 | 17.6996 | 78 | 53 | 11.5031 | 98.5 | 3.2222 | 78 | 48.9568 | 59.4343 | 92.2786 | 80.575 | 0.06259
1000-78-48-4-98,5 | 1000 | 78 | 48 | 4 | 59.4865 | 1427.7601 | 998.2869 | 77.9 | 49.3907 | 9.7125 | 233.5145 | 14.8559 | 78 | 53 | 15.3374 | 98.5 | 4.245 | 78 | 49.0523 | 65.1114 | 93.4807 | 83.6727 | 0.080363
1000-78-48-5-98,5 | 1000 | 78 | 48 | 5 | 59.4865 | 1427.7601 | 998.2159 | 77.9 | 49.4386 | 8.6412 | 207.7727 | 12.9745 | 78 | 53 | 19.1718 | 98.5 | 5.2649 | 78 | 49.1194 | 70.017 | 94.2715 | 85.4736 | 0.098338
1000-78-48-6-98,5 | 1000 | 78 | 48 | 6 | 59.4865 | 1427.7601 | 998.1575 | 77.9 | 49.4771 | 7.9667 | 191.5655 | 11.681 | 78 | 53 | 23.0061 | 98.5 | 6.2833 | 78 | 49.1659 | 74.5259 | 94.8298 | 86.6075 | 0.11646
1000-78-48-7-98,5 | 1000 | 78 | 48 | 7 | 59.4865 | 1427.7601 | 998.1062 | 77.9 | 49.5068 | 7.5158 | 180.7324 | 10.761 | 78 | 53 | 26.8405 | 98.5 | 7.3007 | 78 | 49.2038 | 78.8111 | 95.2442 | 87.3655 | 0.13469
1000-78-48-8-98,5 | 1000 | 78 | 48 | 8 | 59.4865 | 1427.7601 | 998.0593 | 77.9 | 49.5359 | 7.2015 | 173.1821 | 10.1315 | 78 | 53 | 30.6748 | 98.5 | 8.3175 | 78 | 49.2341 | 82.9598 | 95.5636 | 87.8939 | 0.15301
1000-78-48-9-98,5 | 1000 | 78 | 48 | 9 | 59.4865 | 1427.7601 | 998.0152 | 77.9 | 49.5577 | 6.9726 | 167.685 | 9.733 | 78 | 53 | 34.5092 | 98.5 | 9.3339 | 78 | 49.2584 | 87.023 | 95.8171 | 88.2787 | 0.17138
1000-78-48-10-98,5 | 1000 | 78 | 48 | 10 | 59.4865 | 1427.7601 | 997.973 | 77.9 | 49.5853 | 6.8045 | 163.6487 | 9.43 | 78 | 53 | 38.3435 | 98.5 | 10.3499 | 78 | 49.2833 | 91.0255 | 96.023 | 88.5613 | 0.18982
1000-78-50-1-98,5 | 1000 | 78 | 50 | 1 | 65.5067 | 1572.2525 | 998.7746 | 77.9 | 51.0059 | 27.6555 | 664.5852 | 17.9169 | 78 | 55 | 3.8344 | 98.5 | 1.1554 | 78 | 50.5714 | 41.6855 | 85.4674 | 57.7822 | 0.026419
1000-78-50-2-98,5 | 1000 | 78 | 50 | 2 | 65.5067 | 1572.2525 | 998.4309 | 77.9 | 51.2911 | 17.9545 | 431.6118 | 17.9169 | 78 | 55 | 7.6687 | 98.5 | 2.2057 | 78 | 50.8551 | 55.2208 | 89.7231 | 72.5913 | 0.042059
1000-78-50-3-98,5 | 1000 | 78 | 50 | 3 | 65.5067 | 1572.2525 | 998.2583 | 77.9 | 51.4212 | 13.6959 | 329.2937 | 17.9168 | 78 | 55 | 11.5031 | 98.5 | 3.2372 | 78 | 51.0133 | 63.3138 | 91.8365 | 79.0924 | 0.057903
1000-78-50-4-98,5 | 1000 | 78 | 50 | 4 | 65.5067 | 1572.2525 | 998.1491 | 77.9 | 51.5037 | 11.4416 | 275.1234 | 17.54 | 78 | 55 | 15.3374 | 98.5 | 4.2617 | 78 | 51.1218 | 69.4025 | 93.1025 | 82.5337 | 0.073985
1000-78-50-5-98,5 | 1000 | 78 | 50 | 5 | 65.5067 | 1572.2525 | 998.069 | 77.9 | 51.5599 | 10.1071 | 243.0548 | 15.5067 | 78 | 55 | 19.1718 | 98.5 | 5.2829 | 78 | 51.196 | 74.5713 | 93.9431 | 84.5708 | 0.090253
1000-78-50-6-98,5 | 1000 | 78 | 50 | 6 | 65.5067 | 1572.2525 | 998.0042 | 77.9 | 51.6006 | 9.2545 | 222.5659 | 14.0794 | 78 | 55 | 23.0061 | 98.5 | 6.3023 | 78 | 51.2535 | 79.2582 | 94.5406 | 85.8724 | 0.10666
1000-78-50-7-98,5 | 1000 | 78 | 50 | 7 | 65.5067 | 1572.2525 | 997.9482 | 77.9 | 51.6325 | 8.6783 | 208.7186 | 13.0472 | 78 | 55 | 26.8405 | 98.5 | 7.3205 | 78 | 51.2991 | 83.6689 | 94.9863 | 86.7521 | 0.12318
1000-78-50-8-98,5 | 1000 | 78 | 50 | 8 | 65.5067 | 1572.2525 | 997.8977 | 77.9 | 51.6608 | 8.272 | 198.9576 | 12.2825 | 78 | 55 | 30.6748 | 98.5 | 8.338 | 78 | 51.3339 | 87.9095 | 95.331 | 87.3723 | 0.13978
1000-78-50-9-98,5 | 1000 | 78 | 50 | 9 | 65.5067 | 1572.2525 | 997.8507 | 77.9 | 51.6866 | 7.9757 | 191.841 | 11.7038 | 78 | 55 | 34.5092 | 98.5 | 9.355 | 78 | 51.3616 | 92.0401 | 95.6054 | 87.8246 | 0.15644
1000-78-50-10-98,5 | 1000 | 78 | 50 | 10 | 65.5067 | 1572.2525 | 997.8061 | 77.9 | 51.7114 | 7.7538 | 186.5124 | 11.2578 | 78 | 55 | 38.3435 | 98.5 | 10.3716 | 78 | 51.3845 | 96.0963 | 95.8287 | 88.1633 | 0.17315
1000-80-10-1-98,5 | 1000 | 80 | 10 | 1 | 7.0353 | 168.8576 | 999.7749 | 79.9 | 10.1433 | 0.66452 | 15.9531 | -17.096 | 80 | 15 | 3.8344 | 98.5 | 1.0342 | 80 | 10.1491 | 10.2051 | 95.7943 | 90.5545 | 0.15697
1000-80-10-2-98,5 | 1000 | 80 | 10 | 2 | 7.0353 | 168.8576 | 999.7475 | 79.9 | 10.1691 | 0.59432 | 14.2682 | -18.275 | 80 | 15 | 7.6687 | 98.5 | 2.0449 | 80 | 10.1583 | 14.1097 | 96.9471 | 91.5523 | 0.31051
1000-80-10-3-98,5 | 1000 | 80 | 10 | 3 | 7.0353 | 168.8576 | 999.7219 | 79.9 | 10.1934 | 0.58021 | 13.9298 | -18.5275 | 80 | 15 | 11.5031 | 98.5 | 3.0552 | 80 | 10.1632 | 17.9582 | 97.3446 | 91.7529 | 0.46475
1000-80-10-4-98,5 | 1000 | 80 | 10 | 4 | 7.0353 | 168.8576 | 999.6966 | 79.9 | 10.2153 | 0.57553 | 13.8177 | -18.6124 | 80 | 15 | 15.3374 | 98.5 | 4.0654 | 80 | 10.1655 | 21.7972 | 97.5455 | 91.8194 | 0.61922
1000-80-10-5-98,5 | 1000 | 80 | 10 | 5 | 7.0353 | 168.8576 | 999.6714 | 79.9 | 10.2382 | 0.57378 | 13.7762 | -18.6439 | 80 | 15 | 19.1718 | 98.5 | 5.0756 | 80 | 10.1677 | 25.6333 | 97.6667 | 91.8442 | 0.77381
1000-80-10-6-98,5 | 1000 | 80 | 10 | 6 | 7.0353 | 168.8576 | 999.6463 | 79.9 | 10.2602 | 0.57319 | 13.7622 | -18.6546 | 80 | 15 | 23.0061 | 98.5 | 6.0857 | 80 | 10.169 | 29.4682 | 97.7477 | 91.8527 | 0.92849
1000-80-10-7-98,5 | 1000 | 80 | 10 | 7 | 7.0353 | 168.8576 | 999.6211 | 79.9 | 10.2837 | 0.57321 | 13.7631 | -18.6546 | 80 | 15 | 26.8405 | 98.5 | 7.0958 | 80 | 10.1719 | 33.3026 | 97.8057 | 91.8524 | 1.0832
1000-80-10-8-98,5 | 1000 | 80 | 10 | 8 | 7.0353 | 168.8576 | 999.596 | 79.9 | 10.3061 | 0.5735 | 13.7704 | -18.6539 | 80 | 15 | 30.6748 | 98.5 | 8.1059 | 80 | 10.1732 | 37.1366 | 97.8492 | 91.8482 | 1.238
1000-80-10-9-98,5 | 1000 | 80 | 10 | 9 | 7.0353 | 168.8576 | 999.5709 | 79.9 | 10.3283 | 0.57396 | 13.7818 | -18.6483 | 80 | 15 | 34.5092 | 98.5 | 9.116 | 80 | 10.1747 | 40.9705 | 97.8831 | 91.8417 | 1.3929
1000-80-10-10-98,5 | 1000 | 80 | 10 | 10 | 7.0353 | 168.8576 | 999.5458 | 79.9 | 10.3514 | 0.57457 | 13.7969 | -18.628 | 80 | 15 | 38.3435 | 98.5 | 10.1261 | 80 | 10.1781 | 44.8042 | 97.9103 | 91.833 | 1.5478
1000-80-12-1-98,5 | 1000 | 80 | 12 | 1 | 7.9882 | 191.7282 | 999.7484 | 79.9 | 12.164 | 0.79275 | 19.0319 | -15.2175 | 80 | 17 | 3.8344 | 98.5 | 1.0374 | 80 | 12.1613 | 11.0298 | 95.4882 | 90.076 | 0.13898
1000-80-12-2-98,5 | 1000 | 80 | 12 | 2 | 7.9882 | 191.7282 | 999.7194 | 79.9 | 12.1946 | 0.69197 | 16.613 | -16.6691 | 80 | 17 | 7.6687 | 98.5 | 2.0486 | 80 | 12.1783 | 14.9649 | 96.7797 | 91.3376 | 0.27411
1000-80-12-3-98,5 | 1000 | 80 | 12 | 3 | 7.9882 | 191.7282 | 999.693 | 79.9 | 12.2138 | 0.67079 | 16.1049 | -16.999 | 80 | 17 | 11.5031 | 98.5 | 3.0593 | 80 | 12.1817 | 18.8205 | 97.2281 | 91.6027 | 0.40998
1000-80-12-4-98,5 | 1000 | 80 | 12 | 4 | 7.9882 | 191.7282 | 999.667 | 79.9 | 12.2366 | 0.66365 | 15.9339 | -17.1122 | 80 | 17 | 15.3374 | 98.5 | 4.0698 | 80 | 12.1856 | 22.662 | 97.4551 | 91.6921 | 0.54611
1000-80-12-5-98,5 | 1000 | 80 | 12 | 5 | 7.9882 | 191.7282 | 999.6412 | 79.9 | 12.2594 | 0.66076 | 15.865 | -17.1581 | 80 | 17 | 19.1718 | 98.5 | 5.0802 | 80 | 12.1879 | 26.4992 | 97.5922 | 91.7282 | 0.68237
1000-80-12-6-98,5 | 1000 | 80 | 12 | 6 | 7.9882 | 191.7282 | 999.6154 | 79.9 | 12.2827 | 0.65963 | 15.8382 | -17.176 | 80 | 17 | 23.0061 | 98.5 | 6.0906 | 80 | 12.1906 | 30.3347 | 97.6839 | 91.7424 | 0.81871
1000-80-12-7-98,5 | 1000 | 80 | 12 | 7 | 7.9882 | 191.7282 | 999.5897 | 79.9 | 12.305 | 0.65929 | 15.8305 | -17.176 | 80 | 17 | 26.8405 | 98.5 | 7.101 | 80 | 12.1919 | 34.1694 | 97.7496 | 91.7467 | 0.95512
1000-80-12-8-98,5 | 1000 | 80 | 12 | 8 | 7.9882 | 191.7282 | 999.564 | 79.9 | 12.3281 | 0.65945 | 15.8345 | -17.1811 | 80 | 17 | 30.6748 | 98.5 | 8.1113 | 80 | 12.1943 | 38.0036 | 97.7989 | 91.7448 | 1.0916
1000-80-12-9-98,5 | 1000 | 80 | 12 | 9 | 7.9882 | 191.7282 | 999.5383 | 79.9 | 12.3508 | 0.65984 | 15.8445 | -17.1784 | 80 | 17 | 34.5092 | 98.5 | 9.1217 | 80 | 12.1963 | 41.8375 | 97.8373 | 91.7398 | 1.2281
1000-80-12-10-98,5 | 1000 | 80 | 12 | 10 | 7.9882 | 191.7282 | 999.5126 | 79.9 | 12.3733 | 0.66041 | 15.8584 | -17.1717 | 80 | 17 | 38.3435 | 98.5 | 10.132 | 80 | 12.1982 | 45.6713 | 97.8681 | 91.7327 | 1.3647
1000-80-14-1-98,5 | 1000 | 80 | 14 | 1 | 9.0528 | 217.2811 | 999.7193 | 79.9 | 14.1887 | 0.94948 | 22.7954 | -13.2729 | 80 | 19 | 3.8344 | 98.5 | 1.041 | 80 | 14.1799 | 11.9377 | 95.1542 | 89.5118 | 0.12341
1000-80-14-2-98,5 | 1000 | 80 | 14 | 2 | 9.0528 | 217.2811 | 999.6884 | 79.9 | 14.2163 | 0.80599 | 19.351 | -15.0417 | 80 | 19 | 7.6687 | 98.5 | 2.0527 | 80 | 14.1976 | 15.9156 | 96.5953 | 91.0968 | 0.24252
1000-80-14-3-98,5 | 1000 | 80 | 14 | 3 | 9.0528 | 217.2811 | 999.661 | 79.9 | 14.2416 | 0.77535 | 18.6158 | -15.4572 | 80 | 19 | 11.5031 | 98.5 | 3.0637 | 80 | 14.207 | 19.7805 | 97.0996 | 91.4353 | 0.36243
1000-80-14-4-98,5 | 1000 | 80 | 14 | 4 | 9.0528 | 217.2811 | 999.6343 | 79.9 | 14.2637 | 0.76454 | 18.3567 | -15.6072 | 80 | 19 | 15.3374 | 98.5 | 4.0745 | 80 | 14.2107 | 23.6257 | 97.3555 | 91.5547 | 0.48261
1000-80-14-5-98,5 | 1000 | 80 | 14 | 5 | 9.0528 | 217.2811 | 999.6079 | 79.9 | 14.2862 | 0.75995 | 18.247 | -15.6714 | 80 | 19 | 19.1718 | 98.5 | 5.0852 | 80 | 14.2129 | 27.4646 | 97.5103 | 91.6054 | 0.60293
1000-80-14-6-98,5 | 1000 | 80 | 14 | 6 | 9.0528 | 217.2811 | 999.5815 | 79.9 | 14.3088 | 0.7579 | 18.1983 | -15.6999 | 80 | 19 | 23.0061 | 98.5 | 6.0959 | 80 | 14.2147 | 31.301 | 97.6139 | 91.628 | 0.72333
1000-80-14-7-98,5 | 1000 | 80 | 14 | 7 | 9.0528 | 217.2811 | 999.5551 | 79.9 | 14.331 | 0.75706 | 18.1787 | -15.7115 | 80 | 19 | 26.8405 | 98.5 | 7.1065 | 80 | 14.2161 | 35.1362 | 97.6881 | 91.6373 | 0.8438
1000-80-14-8-98,5 | 1000 | 80 | 14 | 8 | 9.0528 | 217.2811 | 999.5288 | 79.9 | 14.3541 | 0.75694 | 18.1761 | -15.7115 | 80 | 19 | 30.6748 | 98.5 | 8.1172 | 80 | 14.219 | 38.9707 | 97.7438 | 91.6387 | 0.96433
1000-80-14-9-98,5 | 1000 | 80 | 14 | 9 | 9.0528 | 217.2811 | 999.5025 | 79.9 | 14.3765 | 0.75716 | 18.182 | -15.7129 | 80 | 19 | 34.5092 | 98.5 | 9.1278 | 80 | 14.2208 | 42.8048 | 97.7872 | 91.6362 | 1.0849
1000-80-14-10-98,5 | 1000 | 80 | 14 | 10 | 9.0528 | 217.2811 | 999.4761 | 79.9 | 14.3995 | 0.75767 | 18.1946 | -15.7094 | 80 | 19 | 38.3435 | 98.5 | 10.1384 | 80 | 14.2234 | 46.6387 | 97.822 | 91.6306 | 1.2055
1000-80-16-1-98,5 | 1000 | 80 | 16 | 1 | 10.2402 | 245.7789 | 999.6875 | 79.9 | 16.2154 | 1.1417 | 27.4117 | -11.2601 | 80 | 21 | 3.8344 | 98.5 | 1.0449 | 80 | 16.2005 | 12.9328 | 94.7916 | 88.8505 | 0.10991
1000-80-16-2-98,5 | 1000 | 80 | 16 | 2 | 10.2402 | 245.7789 | 999.6541 | 79.9 | 16.2439 | 0.9402 | 22.5739 | -13.3808 | 80 | 21 | 7.6687 | 98.5 | 2.0572 | 80 | 16.2189 | 16.9687 | 96.3927 | 90.8185 | 0.21505
1000-80-16-3-98,5 | 1000 | 80 | 16 | 3 | 10.2402 | 245.7789 | 999.6257 | 79.9 | 16.2706 | 0.89592 | 21.5114 | -13.9031 | 80 | 21 | 11.5031 | 98.5 | 3.0685 | 80 | 16.2314 | 20.8473 | 96.9581 | 91.2509 | 0.32105
1000-80-16-4-98,5 | 1000 | 80 | 16 | 4 | 10.2402 | 245.7789 | 999.5982 | 79.9 | 16.2926 | 0.8799 | 21.1273 | -14.0979 | 80 | 21 | 15.3374 | 98.5 | 4.0796 | 80 | 16.2354 | 24.6977 | 97.2459 | 91.4074 | 0.42734
1000-80-16-5-98,5 | 1000 | 80 | 16 | 5 | 10.2402 | 245.7789 | 999.571 | 79.9 | 16.315 | 0.87285 | 20.9587 | -14.1844 | 80 | 21 | 19.1718 | 98.5 | 5.0906 | 80 | 16.239 | 28.5391 | 97.4202 | 91.4762 | 0.53377
1000-80-16-6-98,5 | 1000 | 80 | 16 | 6 | 10.2402 | 245.7789 | 999.544 | 79.9 | 16.3376 | 0.86949 | 20.8785 | -14.2257 | 80 | 21 | 23.0061 | 98.5 | 6.1016 | 80 | 16.2415 | 32.3768 | 97.5369 | 91.509 | 0.64029
1000-80-16-7-98,5 | 1000 | 80 | 16 | 7 | 10.2402 | 245.7789 | 999.517 | 79.9 | 16.3602 | 0.86792 | 20.8413 | -14.245 | 80 | 21 | 26.8405 | 98.5 | 7.1125 | 80 | 16.2438 | 36.2127 | 97.6206 | 91.5244 | 0.74688
1000-80-16-8-98,5 | 1000 | 80 | 16 | 8 | 10.2402 | 245.7789 | 999.4901 | 79.9 | 16.3829 | 0.86732 | 20.8274 | -14.245 | 80 | 21 | 30.6748 | 98.5 | 8.1234 | 80 | 16.246 | 40.0477 | 97.6835 | 91.5303 | 0.85353
1000-80-16-9-98,5 | 1000 | 80 | 16 | 9 | 10.2402 | 245.7789 | 999.4631 | 79.9 | 16.4051 | 0.86727 | 20.8268 | -14.2522 | 80 | 21 | 34.5092 | 98.5 | 9.1343 | 80 | 16.2497 | 43.8821 | 97.7324 | 91.5307 | 0.96021
1000-80-16-10-98,5 | 1000 | 80 | 16 | 10 | 10.2402 | 245.7789 | 999.4362 | 79.9 | 16.4282 | 0.86762 | 20.8358 | -14.2524 | 80 | 21 | 38.3435 | 98.5 | 10.1452 | 80 | 16.2506 | 47.7161 | 97.7717 | 91.5273 | 1.0669
1000-80-18-1-98,5 | 1000 | 80 | 18 | 1 | 11.5606 | 277.4715 | 999.6528 | 79.9 | 18.2452 | 1.378 | 33.0843 | -9.1877 | 80 | 23 | 3.8344 | 98.5 | 1.0491 | 80 | 18.2199 | 14.017 | 94.4006 | 88.0807 | 0.098206
1000-80-18-2-98,5 | 1000 | 80 | 18 | 2 | 11.5606 | 277.4715 | 999.6163 | 79.9 | 18.2754 | 1.0987 | 26.3795 | -11.6823 | 80 | 23 | 7.6687 | 98.5 | 2.062 | 80 | 18.2444 | 18.1307 | 96.1713 | 90.4965 | 0.19117
1000-80-18-3-98,5 | 1000 | 80 | 18 | 3 | 11.5606 | 277.4715 | 999.5867 | 79.9 | 18.3006 | 1.0352 | 24.8554 | -12.3336 | 80 | 23 | 11.5031 | 98.5 | 3.0737 | 80 | 18.2568 | 22.0285 | 96.8031 | 91.0459 | 0.28502
1000-80-18-4-98,5 | 1000 | 80 | 18 | 4 | 11.5606 | 277.4715 | 999.5584 | 79.9 | 18.3235 | 1.0118 | 24.2962 | -12.5819 | 80 | 23 | 15.3374 | 98.5 | 4.0852 | 80 | 18.2628 | 25.8862 | 97.1259 | 91.2476 | 0.37919
1000-80-18-5-98,5 | 1000 | 80 | 18 | 5 | 11.5606 | 277.4715 | 999.5305 | 79.9 | 18.3474 | 1.0014 | 24.0454 | -12.695 | 80 | 23 | 19.1718 | 98.5 | 5.0965 | 80 | 18.2682 | 29.731 | 97.3217 | 91.3382 | 0.47352
1000-80-18-6-98,5 | 1000 | 80 | 18 | 6 | 11.5606 | 277.4715 | 999.5028 | 79.9 | 18.3699 | 0.99608 | 23.9193 | -12.7523 | 80 | 23 | 23.0061 | 98.5 | 6.1077 | 80 | 18.2711 | 33.5706 | 97.4529 | 91.3838 | 0.56794
1000-80-18-7-98,5 | 1000 | 80 | 18 | 7 | 11.5606 | 277.4715 | 999.4752 | 79.9 | 18.3925 | 0.99338 | 23.8551 | -12.7815 | 80 | 23 | 26.8405 | 98.5 | 7.1189 | 80 | 18.2737 | 37.4077 | 97.547 | 91.4072 | 0.66242
1000-80-18-8-98,5 | 1000 | 80 | 18 | 8 | 11.5606 | 277.4715 | 999.4476 | 79.9 | 18.4147 | 0.99206 | 23.824 | -12.7957 | 80 | 23 | 30.6748 | 98.5 | 8.1301 | 80 | 18.2757 | 41.2434 | 97.6178 | 91.4186 | 0.75696
1000-80-18-9-98,5 | 1000 | 80 | 18 | 9 | 11.5606 | 277.4715 | 999.42 | 79.9 | 18.4374 | 0.9916 | 23.8137 | -12.7957 | 80 | 23 | 34.5092 | 98.5 | 9.1413 | 80 | 18.2801 | 45.0782 | 97.673 | 91.4226 | 0.85155
1000-80-18-10-98,5 | 1000 | 80 | 18 | 10 | 11.5606 | 277.4715 | 999.3925 | 79.9 | 18.4599 | 0.99166 | 23.8157 | -12.8004 | 80 | 23 | 38.3435 | 98.5 | 10.1525 | 80 | 18.2828 | 48.9125 | 97.7172 | 91.4221 | 0.94617
1000-80-20-1-98,5 | 1000 | 80 | 20 | 1 | 13.0251 | 312.6206 | 999.6154 | 79.9 | 20.2766 | 1.6683 | 40.0578 | -7.0456 | 80 | 25 | 3.8344 | 98.5 | 1.0536 | 80 | 20.2415 | 15.1911 | 93.9818 | 87.1914 | 0.088053
1000-80-20-2-98,5 | 1000 | 80 | 20 | 2 | 13.0251 | 312.6206 | 999.575 | 79.9 | 20.3106 | 1.2864 | 30.8897 | -9.9425 | 80 | 25 | 7.6687 | 98.5 | 2.0672 | 80 | 20.2734 | 19.4073 | 95.9304 | 90.1233 | 0.17038
1000-80-20-3-98,5 | 1000 | 80 | 20 | 3 | 13.0251 | 312.6206 | 999.5439 | 79.9 | 20.34 | 1.1969 | 28.7411 | -10.7394 | 80 | 25 | 11.5031 | 98.5 | 3.0794 | 80 | 20.2906 | 23.3312 | 96.6342 | 90.8106 | 0.25363
1000-80-20-4-98,5 | 1000 | 80 | 20 | 4 | 13.0251 | 312.6206 | 999.5146 | 79.9 | 20.3601 | 1.1631 | 27.929 | -11.0552 | 80 | 25 | 15.3374 | 98.5 | 4.0912 | 80 | 20.2932 | 27.1994 | 96.9952 | 91.0705 | 0.33721
1000-80-20-5-98,5 | 1000 | 80 | 20 | 5 | 13.0251 | 312.6206 | 999.486 | 79.9 | 20.3844 | 1.1477 | 27.5595 | -11.2017 | 80 | 25 | 19.1718 | 98.5 | 5.1028 | 80 | 20.3009 | 31.0492 | 97.2145 | 91.1889 | 0.42097
1000-80-20-6-98,5 | 1000 | 80 | 20 | 6 | 13.0251 | 312.6206 | 999.4576 | 79.9 | 20.4069 | 1.1396 | 27.3675 | -11.2785 | 80 | 25 | 23.0061 | 98.5 | 6.1143 | 80 | 20.3044 | 34.8916 | 97.3617 | 91.2505 | 0.50482
1000-80-20-7-98,5 | 1000 | 80 | 20 | 7 | 13.0251 | 312.6206 | 999.4293 | 79.9 | 20.4295 | 1.1353 | 27.2641 | -11.3201 | 80 | 25 | 26.8405 | 98.5 | 7.1258 | 80 | 20.307 | 38.7303 | 97.4674 | 91.2838 | 0.58874
1000-80-20-8-98,5 | 1000 | 80 | 20 | 8 | 13.0251 | 312.6206 | 999.401 | 79.9 | 20.4516 | 1.1329 | 27.2083 | -11.3426 | 80 | 25 | 30.6748 | 98.5 | 8.1372 | 80 | 20.3098 | 42.567 | 97.5468 | 91.3019 | 0.67271
1000-80-20-9-98,5 | 1000 | 80 | 20 | 9 | 13.0251 | 312.6206 | 999.3728 | 79.9 | 20.4744 | 1.1318 | 27.1823 | -11.3531 | 80 | 25 | 34.5092 | 98.5 | 9.1487 | 80 | 20.3144 | 46.4024 | 97.6088 | 91.3105 | 0.75673
1000-80-20-10-98,5 | 1000 | 80 | 20 | 10 | 13.0251 | 312.6206 | 999.3447 | 79.9 | 20.497 | 1.1314 | 27.1741 | -11.3531 | 80 | 25 | 38.3435 | 98.5 | 10.1601 | 80 | 20.3156 | 50.2371 | 97.6584 | 91.3133 | 0.84079
1000-80-22-1-98,5 | 1000 | 80 | 22 | 1 | 14.6496 | 351.6084 | 999.58 | 79.9 | 22.3119 | 2.0261 | 48.6492 | -4.8319 | 80 | 27 | 3.8344 | 98.5 | 1.0585 | 80 | 22.2635 | 16.4578 | 93.5346 | 86.1697 | 0.079217
1000-80-22-2-98,5 | 1000 | 80 | 22 | 2 | 14.6496 | 351.6084 | 999.5348 | 79.9 | 22.3492 | 1.5103 | 36.2663 | -8.155 | 80 | 27 | 7.6687 | 98.5 | 2.0729 | 80 | 22.3031 | 20.808 | 95.6684 | 89.6905 | 0.15222
1000-80-22-3-98,5 | 1000 | 80 | 22 | 3 | 14.6496 | 351.6084 | 999.5019 | 79.9 | 22.377 | 1.3849 | 33.2554 | -9.1228 | 80 | 27 | 11.5031 | 98.5 | 3.0855 | 80 | 22.3196 | 24.7677 | 96.4494 | 90.5467 | 0.22616
1000-80-22-4-98,5 | 1000 | 80 | 22 | 4 | 14.6496 | 351.6084 | 999.4716 | 79.9 | 22.4025 | 1.3372 | 32.1119 | -9.512 | 80 | 27 | 15.3374 | 98.5 | 4.0976 | 80 | 22.3314 | 28.6498 | 96.852 | 90.872 | 0.30047
1000-80-22-5-98,5 | 1000 | 80 | 22 | 5 | 14.6496 | 351.6084 | 999.4421 | 79.9 | 22.4234 | 1.3145 | 31.5673 | -9.7018 | 80 | 27 | 19.1718 | 98.5 | 5.1096 | 80 | 22.3349 | 32.5068 | 97.0971 | 91.0271 | 0.37495
1000-80-22-6-98,5 | 1000 | 80 | 22 | 6 | 14.6496 | 351.6084 | 999.4129 | 79.9 | 22.447 | 1.3027 | 31.2839 | -9.8018 | 80 | 27 | 23.0061 | 98.5 | 6.1214 | 80 | 22.3414 | 36.353 | 97.2619 | 91.1079 | 0.44954
1000-80-22-7-98,5 | 1000 | 80 | 22 | 7 | 14.6496 | 351.6084 | 999.3839 | 79.9 | 22.4696 | 1.296 | 31.1242 | -9.8586 | 80 | 27 | 26.8405 | 98.5 | 7.1332 | 80 | 22.3452 | 40.194 | 97.3802 | 91.1536 | 0.5242
1000-80-22-8-98,5 | 1000 | 80 | 22 | 8 | 14.6496 | 351.6084 | 999.355 | 79.9 | 22.4923 | 1.2921 | 31.0333 | -9.8909 | 80 | 27 | 30.6748 | 98.5 | 8.1449 | 80 | 22.349 | 44.0322 | 97.4692 | 91.1796 | 0.59892
1000-80-22-9-98,5 | 1000 | 80 | 22 | 9 | 14.6496 | 351.6084 | 999.3262 | 79.9 | 22.5149 | 1.29 | 30.9832 | -9.9088 | 80 | 27 | 34.5092 | 98.5 | 9.1566 | 80 | 22.3505 | 47.8687 | 97.5387 | 91.1941 | 0.67368
1000-80-22-10-98,5 | 1000 | 80 | 22 | 10 | 14.6496 | 351.6084 | 999.2974 | 79.9 | 22.5379 | 1.289 | 30.9601 | -9.9088 | 80 | 27 | 38.3435 | 98.5 | 10.1683 | 80 | 22.3559 | 51.704 | 97.5944 | 91.201 | 0.74847
1000-80-24-1-98,5 | 1000 | 80 | 24 | 1 | 16.4484 | 394.7823 | 999.538 | 79.9 | 24.3496 | 2.466 | 59.2155 | -2.5722 | 80 | 29 | 3.8344 | 98.5 | 1.0636 | 80 | 24.2862 | 17.8167 | 93.0601 | 85.0075 | 0.071519
1000-80-24-2-98,5 | 1000 | 80 | 24 | 2 | 16.4484 | 394.7823 | 999.4866 | 79.9 | 24.3918 | 1.7784 | 42.7067 | -6.3141 | 80 | 29 | 7.6687 | 98.5 | 2.079 | 80 | 24.3341 | 22.3387 | 95.3843 | 89.1878 | 0.13633
1000-80-24-3-98,5 | 1000 | 80 | 24 | 3 | 16.4484 | 394.7823 | 999.4516 | 79.9 | 24.4202 | 1.6049 | 38.542 | -7.4719 | 80 | 29 | 11.5031 | 98.5 | 3.0921 | 80 | 24.3541 | 26.3465 | 96.2479 | 90.2426 | 0.20211
1000-80-24-4-98,5 | 1000 | 80 | 24 | 4 | 16.4484 | 394.7823 | 999.4201 | 79.9 | 24.4471 | 1.5379 | 36.9324 | -7.9509 | 80 | 29 | 15.3374 | 98.5 | 4.1047 | 80 | 24.3691 | 30.2479 | 96.6955 | 90.6504 | 0.26827
1000-80-24-5-98,5 | 1000 | 80 | 24 | 5 | 16.4484 | 394.7823 | 999.3896 | 79.9 | 24.4678 | 1.5054 | 36.153 | -8.1899 | 80 | 29 | 19.1718 | 98.5 | 5.1169 | 80 | 24.3735 | 34.1148 | 96.9687 | 90.848 | 0.3346
1000-80-24-6-98,5 | 1000 | 80 | 24 | 6 | 16.4484 | 394.7823 | 999.3596 | 79.9 | 24.4922 | 1.4881 | 35.7401 | -8.3184 | 80 | 29 | 23.0061 | 98.5 | 6.1291 | 80 | 24.3809 | 37.9664 | 97.1527 | 90.9527 | 0.40106
1000-80-24-7-98,5 | 1000 | 80 | 24 | 7 | 16.4484 | 394.7823 | 999.3299 | 79.9 | 24.5139 | 1.478 | 35.4981 | -8.3944 | 80 | 29 | 26.8405 | 98.5 | 7.1411 | 80 | 24.3843 | 41.8108 | 97.2849 | 91.0143 | 0.46759
1000-80-24-8-98,5 | 1000 | 80 | 24 | 8 | 16.4484 | 394.7823 | 999.3003 | 79.9 | 24.5367 | 1.472 | 35.3558 | -8.4393 | 80 | 29 | 30.6748 | 98.5 | 8.1531 | 80 | 24.3882 | 45.6512 | 97.3845 | 91.0506 | 0.53418
1000-80-24-9-98,5 | 1000 | 80 | 24 | 9 | 16.4484 | 394.7823 | 999.2708 | 79.9 | 24.5601 | 1.4686 | 35.2731 | -8.4655 | 80 | 29 | 34.5092 | 98.5 | 9.1651 | 80 | 24.3944 | 49.489 | 97.4622 | 91.0717 | 0.60081
1000-80-24-10-98,5 | 1000 | 80 | 24 | 10 | 16.4484 | 394.7823 | 999.2414 | 79.9 | 24.5825 | 1.4665 | 35.2248 | -8.4807 | 80 | 29 | 38.3435 | 98.5 | 10.1771 | 80 | 24.3974 | 53.3254 | 97.5245 | 91.0842 | 0.66747
1000-80-26-1-98,5 | 1000 | 80 | 26 | 1 | 18.437 | 442.5136 | 999.4856 | 79.9 | 26.3901 | 3.0058 | 72.1803 | -0.26464 | 80 | 31 | 3.8344 | 98.5 | 1.0692 | 80 | 26.3112 | 19.2655 | 92.5598 | 83.697 | 0.064804
1000-80-26-2-98,5 | 1000 | 80 | 26 | 2 | 18.437 | 442.5136 | 999.4267 | 79.9 | 26.4377 | 2.1006 | 50.4467 | -4.4175 | 80 | 31 | 7.6687 | 98.5 | 2.0856 | 80 | 26.3669 | 24.0051 | 95.0776 | 88.6065 | 0.12243
1000-80-26-3-98,5 | 1000 | 80 | 26 | 3 | 18.437 | 442.5136 | 999.3891 | 79.9 | 26.4672 | 1.8634 | 44.7518 | -5.7836 | 80 | 31 | 11.5031 | 98.5 | 3.0993 | 80 | 26.3922 | 28.0766 | 96.0288 | 89.8931 | 0.18101
1000-80-26-4-98,5 | 1000 | 80 | 26 | 4 | 18.437 | 442.5136 | 999.356 | 79.9 | 26.496 | 1.7701 | 42.5111 | -6.366 | 80 | 31 | 15.3374 | 98.5 | 4.1123 | 80 | 26.4104 | 32.0043 | 96.5249 | 90.3994 | 0.24
1000-80-26-5-98,5 | 1000 | 80 | 26 | 5 | 18.437 | 442.5136 | 999.3245 | 79.9 | 26.5186 | 1.7243 | 41.4139 | -6.6618 | 80 | 31 | 19.1718 | 98.5 | 5.1249 | 80 | 26.4171 | 35.8844 | 96.8286 | 90.6475 | 0.29917
1000-80-26-6-98,5 | 1000 | 80 | 26 | 6 | 18.437 | 442.5136 | 999.2936 | 79.9 | 26.5411 | 1.6993 | 40.8143 | -6.8264 | 80 | 31 | 23.0061 | 98.5 | 6.1374 | 80 | 26.4245 | 39.7438 | 97.0335 | 90.7832 | 0.35847
1000-80-26-7-98,5 | 1000 | 80 | 26 | 7 | 18.437 | 442.5136 | 999.2632 | 79.9 | 26.5637 | 1.6846 | 40.4616 | -6.9244 | 80 | 31 | 26.8405 | 98.5 | 7.1497 | 80 | 26.4296 | 43.5929 | 97.1809 | 90.8632 | 0.41785
1000-80-26-8-98,5 | 1000 | 80 | 26 | 8 | 18.437 | 442.5136 | 999.2328 | 79.9 | 26.5854 | 1.6754 | 40.2435 | -6.9853 | 80 | 31 | 30.6748 | 98.5 | 8.162 | 80 | 26.4332 | 47.4363 | 97.2921 | 90.9127 | 0.47728
1000-80-26-9-98,5 | 1000 | 80 | 26 | 9 | 18.437 | 442.5136 | 999.2026 | 79.9 | 26.609 | 1.6699 | 40.1117 | -7.0223 | 80 | 31 | 34.5092 | 98.5 | 9.1743 | 80 | 26.4397 | 51.2762 | 97.3788 | 90.9427 | 0.53677
1000-80-26-10-98,5 | 1000 | 80 | 26 | 10 | 18.437 | 442.5136 | 999.1725 | 79.9 | 26.6313 | 1.6664 | 40.0284 | -7.0457 | 80 | 31 | 38.3435 | 98.5 | 10.1865 | 80 | 26.4435 | 55.1141 | 97.4484 | 90.9618 | 0.59628
1000-80-28-1-98,5 | 1000 | 80 | 28 | 1 | 20.6322 | 495.199 | 999.4414 | 79.9 | 28.4304 | 3.6646 | 88.0049 | 2.0775 | 80 | 33 | 3.8344 | 98.5 | 1.075 | 80 | 28.3344 | 20.8019 | 92.0356 | 82.2384 | 0.058936
1000-80-28-2-98,5 | 1000 | 80 | 28 | 2 | 20.6322 | 495.199 | 999.3733 | 79.9 | 28.4873 | 2.489 | 59.7769 | -2.4629 | 80 | 33 | 7.6687 | 98.5 | 2.0927 | 80 | 28.4025 | 25.8119 | 94.7479 | 87.9363 | 0.11023
1000-80-28-3-98,5 | 1000 | 80 | 28 | 3 | 20.6322 | 495.199 | 999.3323 | 79.9 | 28.5205 | 2.1686 | 52.0848 | -4.0512 | 80 | 33 | 11.5031 | 98.5 | 3.1071 | 80 | 28.4333 | 29.9666 | 95.7912 | 89.4891 | 0.16248
1000-80-28-4-98,5 | 1000 | 80 | 28 | 4 | 20.6322 | 495.199 | 999.2975 | 79.9 | 28.5495 | 2.0397 | 48.9903 | -4.7526 | 80 | 33 | 15.3374 | 98.5 | 4.1205 | 80 | 28.4542 | 33.9299 | 96.3393 | 90.1139 | 0.21514
1000-80-28-5-98,5 | 1000 | 80 | 28 | 5 | 20.6322 | 495.199 | 999.2647 | 79.9 | 28.5721 | 1.9757 | 47.4556 | -5.1159 | 80 | 33 | 19.1718 | 98.5 | 5.1335 | 80 | 28.4626 | 37.8282 | 96.676 | 90.424 | 0.268
1000-80-28-6-98,5 | 1000 | 80 | 28 | 6 | 20.6322 | 495.199 | 999.2329 | 79.9 | 28.5947 | 1.9403 | 46.605 | -5.322 | 80 | 33 | 23.0061 | 98.5 | 6.1463 | 80 | 28.4715 | 41.698 | 96.9036 | 90.5959 | 0.32099
1000-80-28-7-98,5 | 1000 | 80 | 28 | 7 | 20.6322 | 495.199 | 999.2016 | 79.9 | 28.6173 | 1.919 | 46.0957 | -5.4471 | 80 | 33 | 26.8405 | 98.5 | 7.159 | 80 | 28.4767 | 45.5536 | 97.0676 | 90.699 | 0.37407
1000-80-28-8-98,5 | 1000 | 80 | 28 | 8 | 20.6322 | 495.199 | 999.1705 | 79.9 | 28.6388 | 1.9056 | 45.7744 | -5.5267 | 80 | 33 | 30.6748 | 98.5 | 8.1716 | 80 | 28.4819 | 49.4014 | 97.1913 | 90.7641 | 0.4272
1000-80-28-9-98,5 | 1000 | 80 | 28 | 9 | 20.6322 | 495.199 | 999.1396 | 79.9 | 28.6614 | 1.897 | 45.57 | -5.5775 | 80 | 33 | 34.5092 | 98.5 | 9.1842 | 80 | 28.4883 | 53.2443 | 97.288 | 90.8056 | 0.48038
1000-80-28-10-98,5 | 1000 | 80 | 28 | 10 | 20.6322 | 495.199 | 999.1088 | 79.9 | 28.6846 | 1.8915 | 45.4392 | -5.6102 | 80 | 33 | 38.3435 | 98.5 | 10.1967 | 80 | 28.4933 | 57.0842 | 97.3656 | 90.8323 | 0.5336
1000-80-30-1-98,5 | 1000 | 80 | 30 | 1 | 23.0512 | 553.2618 | 999.3853 | 79.9 | 30.4773 | 4.4661 | 107.2579 | 4.4472 | 80 | 35 | 3.8344 | 98.5 | 1.0812 | 80 | 30.3582 | 22.4195 | 91.4903 | 80.6255 | 0.053806
1000-80-30-2-98,5 | 1000 | 80 | 30 | 2 | 23.0512 | 553.2618 | 999.3061 | 79.9 | 30.5397 | 2.958 | 71.0461 | -0.45038 | 80 | 35 | 7.6687 | 98.5 | 2.1004 | 80 | 30.4408 | 27.7619 | 94.3952 | 87.1676 | 0.099536
1000-80-30-3-98,5 | 1000 | 80 | 30 | 3 | 23.0512 | 553.2618 | 999.261 | 79.9 | 30.5754 | 2.5297 | 60.7616 | -2.2735 | 80 | 35 | 11.5031 | 98.5 | 3.1155 | 80 | 30.4764 | 32.0245 | 95.5346 | 89.0257 | 0.14619
1000-80-30-4-98,5 | 1000 | 80 | 30 | 4 | 23.0512 | 553.2618 | 999.2241 | 79.9 | 30.6078 | 2.354 | 56.5443 | -3.1057 | 80 | 35 | 15.3374 | 98.5 | 4.1294 | 80 | 30.5003 | 36.0346 | 96.1379 | 89.7878 | 0.19326
1000-80-30-5-98,5 | 1000 | 80 | 30 | 5 | 23.0512 | 553.2618 | 999.1899 | 79.9 | 30.6306 | 2.2656 | 54.4214 | -3.5467 | 80 | 35 | 19.1718 | 98.5 | 5.1428 | 80 | 30.5125 | 39.9574 | 96.5101 | 90.1715 | 0.24055
1000-80-30-6-98,5 | 1000 | 80 | 30 | 6 | 23.0512 | 553.2618 | 999.157 | 79.9 | 30.6543 | 2.216 | 53.2327 | -3.8007 | 80 | 35 | 23.0061 | 98.5 | 6.156 | 80 | 30.5243 | 43.8413 | 96.7623 | 90.3865 | 0.28797
1000-80-30-7-98,5 | 1000 | 80 | 30 | 7 | 23.0512 | 553.2618 | 999.1247 | 79.9 | 30.6766 | 2.1858 | 52.5083 | -3.9581 | 80 | 35 | 26.8405 | 98.5 | 7.169 | 80 | 30.5312 | 47.7059 | 96.9442 | 90.5176 | 0.33548
1000-80-30-8-98,5 | 1000 | 80 | 30 | 8 | 23.0512 | 553.2618 | 999.0928 | 79.9 | 30.6988 | 2.1665 | 52.0459 | -4.0596 | 80 | 35 | 30.6748 | 98.5 | 8.1819 | 80 | 30.5371 | 51.5595 | 97.0817 | 90.6014 | 0.38306
1000-80-30-9-98,5 | 1000 | 80 | 30 | 9 | 23.0512 | 553.2618 | 999.0611 | 79.9 | 30.7209 | 2.1537 | 51.7412 | -4.1269 | 80 | 35 | 34.5092 | 98.5 | 9.1948 | 80 | 30.5424 | 55.4066 | 97.1891 | 90.6568 | 0.43067
1000-80-30-10-98,5 | 1000 | 80 | 30 | 10 | 23.0512 | 553.2618 | 999.0295 | 79.9 | 30.742 | 2.145 | 51.5341 | -4.1729 | 80 | 35 | 38.3435 | 98.5 | 10.2076 | 80 | 30.5459 | 59.2497 | 97.2754 | 90.6945 | 0.47833
1000-80-32-1-98,5 | 1000 | 80 | 32 | 1 | 25.7133 | 617.1525 | 999.337 | 79.9 | 32.5231 | 5.4346 | 130.5248 | 6.8314 | 80 | 37 | 3.8344 | 98.5 | 1.0876 | 80 | 32.3845 | 24.1131 | 90.9265 | 78.8646 | 0.049313
1000-80-32-2-98,5 | 1000 | 80 | 32 | 2 | 25.7133 | 617.1525 | 999.2444 | 79.9 | 32.5971 | 3.525 | 84.668 | 1.6182 | 80 | 37 | 7.6687 | 98.5 | 2.1085 | 80 | 32.4789 | 29.8571 | 94.0196 | 86.2913 | 0.090137
1000-80-32-3-98,5 | 1000 | 80 | 32 | 3 | 25.7133 | 617.1525 | 999.1943 | 79.9 | 32.6366 | 2.9591 | 71.08 | -0.44475 | 80 | 37 | 11.5031 | 98.5 | 3.1245 | 80 | 32.5215 | 34.2573 | 95.2583 | 88.4919 | 0.13184
1000-80-32-4-98,5 | 1000 | 80 | 32 | 4 | 25.7133 | 617.1525 | 999.1547 | 79.9 | 32.6663 | 2.7212 | 65.3673 | -1.4241 | 80 | 37 | 15.3374 | 98.5 | 4.1389 | 80 | 32.5456 | 38.3295 | 95.92 | 89.4173 | 0.17397
1000-80-32-5-98,5 | 1000 | 80 | 32 | 5 | 25.7133 | 617.1525 | 999.1189 | 79.9 | 32.6916 | 2.6005 | 62.4705 | -1.9515 | 80 | 37 | 19.1718 | 98.5 | 5.1528 | 80 | 32.563 | 42.2846 | 96.3301 | 89.8866 | 0.21633
1000-80-32-6-98,5 | 1000 | 80 | 32 | 6 | 25.7133 | 617.1525 | 999.0847 | 79.9 | 32.7186 | 2.5322 | 60.8329 | -2.2599 | 80 | 37 | 23.0061 | 98.5 | 6.1664 | 80 | 32.5786 | 46.1872 | 96.6088 | 90.1521 | 0.25883
1000-80-32-7-98,5 | 1000 | 80 | 32 | 7 | 25.7133 | 617.1525 | 999.0514 | 79.9 | 32.741 | 2.4899 | 59.8169 | -2.455 | 80 | 37 | 26.8405 | 98.5 | 7.1797 | 80 | 32.5867 | 50.0639 | 96.8102 | 90.3168 | 0.30142
1000-80-32-8-98,5 | 1000 | 80 | 32 | 8 | 25.7133 | 617.1525 | 999.0186 | 79.9 | 32.763 | 2.4624 | 59.1586 | -2.5832 | 80 | 37 | 30.6748 | 98.5 | 8.193 | 80 | 32.5928 | 53.9257 | 96.9626 | 90.4237 | 0.34407
1000-80-32-9-98,5 | 1000 | 80 | 32 | 9 | 25.7133 | 617.1525 | 998.986 | 79.9 | 32.7836 | 2.4438 | 58.7131 | -2.6706 | 80 | 37 | 34.5092 | 98.5 | 9.2062 | 80 | 32.5982 | 57.7787 | 97.0817 | 90.4962 | 0.38677
1000-80-32-10-98,5 | 1000 | 80 | 32 | 10 | 25.7133 | 617.1525 | 998.9537 | 79.9 | 32.8067 | 2.4313 | 58.4148 | -2.7295 | 80 | 37 | 38.3435 | 98.5 | 10.2193 | 80 | 32.6056 | 61.6256 | 97.1775 | 90.5447 | 0.42952
1000-80-34-1-98,5 | 1000 | 80 | 34 | 1 | 28.6379 | 687.3505 | 999.2756 | 79.9 | 34.5716 | 6.5972 | 158.4567 | 9.2185 | 80 | 39 | 3.8344 | 98.5 | 1.0943 | 80 | 34.4076 | 25.8751 | 90.3473 | 76.9634 | 0.045371
1000-80-34-2-98,5 | 1000 | 80 | 34 | 2 | 28.6379 | 687.3505 | 999.1672 | 79.9 | 34.6576 | 4.2095 | 101.1193 | 3.7379 | 80 | 39 | 7.6687 | 98.5 | 2.1172 | 80 | 34.5159 | 32.0971 | 93.6219 | 85.3008 | 0.081872
1000-80-34-3-98,5 | 1000 | 80 | 34 | 3 | 28.6379 | 687.3505 | 999.111 | 79.9 | 34.7023 | 3.4708 | 83.3786 | 1.4363 | 80 | 39 | 11.5031 | 98.5 | 3.1341 | 80 | 34.5684 | 36.6702 | 94.9622 | 87.8804 | 0.1192
1000-80-34-4-98,5 | 1000 | 80 | 34 | 4 | 28.6379 | 687.3505 | 999.0682 | 79.9 | 34.7346 | 3.1532 | 75.7524 | 0.30321 | 80 | 39 | 15.3374 | 98.5 | 4.1492 | 80 | 34.5991 | 40.8221 | 95.6851 | 88.9893 | 0.15696
1000-80-34-5-98,5 | 1000 | 80 | 34 | 5 | 28.6379 | 687.3505 | 999.0303 | 79.9 | 34.7639 | 2.9902 | 71.8381 | -0.32029 | 80 | 39 | 19.1718 | 98.5 | 5.1636 | 80 | 34.6215 | 44.8195 | 96.1356 | 89.5587 | 0.19495
1000-80-34-6-98,5 | 1000 | 80 | 34 | 6 | 28.6379 | 687.3505 | 998.9946 | 79.9 | 34.7846 | 2.8953 | 69.5623 | -0.69748 | 80 | 39 | 23.0061 | 98.5 | 6.1776 | 80 | 34.6332 | 48.7487 | 96.4425 | 89.8898 | 0.23308
1000-80-34-7-98,5 | 1000 | 80 | 34 | 7 | 28.6379 | 687.3505 | 998.9601 | 79.9 | 34.8107 | 2.8373 | 68.1695 | -0.93403 | 80 | 39 | 26.8405 | 98.5 | 7.1913 | 80 | 34.648 | 52.6411 | 96.6649 | 90.0926 | 0.27131
1000-80-34-8-98,5 | 1000 | 80 | 34 | 8 | 28.6379 | 687.3505 | 998.9263 | 79.9 | 34.8328 | 2.7988 | 67.2467 | -1.0932 | 80 | 39 | 30.6748 | 98.5 | 8.2049 | 80 | 34.655 | 56.5139 | 96.8333 | 90.227 | 0.30961
1000-80-34-9-98,5 | 1000 | 80 | 34 | 9 | 28.6379 | 687.3505 | 998.8929 | 79.9 | 34.8545 | 2.7726 | 66.6189 | -1.2027 | 80 | 39 | 34.5092 | 98.5 | 9.2184 | 80 | 34.6622 | 60.3745 | 96.9652 | 90.3186 | 0.34796
1000-80-34-10-98,5 | 1000 | 80 | 34 | 10 | 28.6379 | 687.3505 | 998.8597 | 79.9 | 34.8761 | 2.7542 | 66.1811 | -1.2796 | 80 | 39 | 38.3435 | 98.5 | 10.2319 | 80 | 34.6696 | 64.2272 | 97.0713 | 90.3825 | 0.38634
1000-80-36-1-98,5 | 1000 | 80 | 36 | 1 | 31.8469 | 764.3649 | 999.2242 | 79.9 | 36.6217 | 7.9846 | 191.7902 | 11.9364 | 80 | 41 | 3.8344 | 98.5 | 1.1013 | 80 | 36.432 | 27.6966 | 89.7564 | 74.9282 | 0.041907
1000-80-36-2-98,5 | 1000 | 80 | 36 | 2 | 31.8469 | 764.3649 | 999.0975 | 79.9 | 36.7217 | 5.0353 | 120.9633 | 5.9037 | 80 | 41 | 7.6687 | 98.5 | 2.1264 | 80 | 36.5553 | 34.4803 | 93.2028 | 84.1891 | 0.074595
1000-80-36-3-98,5 | 1000 | 80 | 36 | 3 | 31.8469 | 764.3649 | 999.0338 | 79.9 | 36.7722 | 4.0819 | 98.0664 | 3.3701 | 80 | 41 | 11.5031 | 98.5 | 3.1444 | 80 | 36.6185 | 39.268 | 94.6459 | 87.1827 | 0.10805
1000-80-36-4-98,5 | 1000 | 80 | 36 | 4 | 31.8469 | 764.3649 | 998.987 | 79.9 | 36.8056 | 3.662 | 87.9828 | 2.0745 | 80 | 41 | 15.3374 | 98.5 | 4.1603 | 80 | 36.6537 | 43.5222 | 95.4326 | 88.5012 | 0.14192
1000-80-36-5-98,5 | 1000 | 80 | 36 | 5 | 31.8469 | 764.3649 | 998.9467 | 79.9 | 36.8361 | 3.4431 | 82.7268 | 1.3434 | 80 | 41 | 19.1718 | 98.5 | 5.1752 | 80 | 36.6779 | 47.5755 | 95.9256 | 89.1885 | 0.17603
1000-80-36-6-98,5 | 1000 | 80 | 36 | 6 | 31.8469 | 764.3649 | 998.9093 | 79.9 | 36.8592 | 3.315 | 79.6513 | 0.89521 | 80 | 41 | 23.0061 | 98.5 | 6.1896 | 80 | 36.6941 | 51.538 | 96.2628 | 89.5908 | 0.21029
1000-80-36-7-98,5 | 1000 | 80 | 36 | 7 | 31.8469 | 764.3649 | 998.8735 | 79.9 | 36.886 | 3.2353 | 77.7404 | 0.60857 | 80 | 41 | 26.8405 | 98.5 | 7.2038 | 80 | 36.711 | 55.452 | 96.5076 | 89.8409 | 0.24466
1000-80-36-8-98,5 | 1000 | 80 | 36 | 8 | 31.8469 | 764.3649 | 998.8385 | 79.9 | 36.9082 | 3.182 | 76.4624 | 0.41321 | 80 | 41 | 30.6748 | 98.5 | 8.2177 | 80 | 36.7194 | 59.3396 | 96.6933 | 90.0083 | 0.27909
1000-80-36-9-98,5 | 1000 | 80 | 36 | 9 | 31.8469 | 764.3649 | 998.8041 | 79.9 | 36.9281 | 3.145 | 75.5754 | 0.27584 | 80 | 41 | 34.5092 | 98.5 | 9.2316 | 80 | 36.7258 | 63.211 | 96.839 | 90.1245 | 0.31357
1000-80-36-10-98,5 | 1000 | 80 | 36 | 10 | 31.8469 | 764.3649 | 998.77 | 79.9 | 36.9497 | 3.1191 | 74.9548 | 0.17882 | 80 | 41 | 38.3435 | 98.5 | 10.2453 | 80 | 36.735 | 67.0713 | 96.9562 | 90.206 | 0.3481
1000-80-38-1-98,5 | 1000 | 80 | 38 | 1 | 35.3619 | 848.7354 | 999.1583 | 79.9 | 38.6732 | 9.6269 | 231.2548 | 14.9456 | 80 | 43 | 3.8344 | 98.5 | 1.1085 | 80 | 38.4528 | 29.5693 | 89.157 | 72.776 | 0.038858
1000-80-38-2-98,5 | 1000 | 80 | 38 | 2 | 35.3619 | 848.7354 | 999.0104 | 79.9 | 38.788 | 6.0278 | 144.8194 | 8.1067 | 80 | 43 | 7.6687 | 98.5 | 2.1361 | 80 | 38.597 | 37.0028 | 92.7637 | 82.9539 | 0.06818
1000-80-38-3-98,5 | 1000 | 80 | 38 | 3 | 35.3619 | 848.7354 | 998.9377 | 79.9 | 38.8471 | 4.8126 | 115.6309 | 5.3562 | 80 | 43 | 11.5031 | 98.5 | 3.1554 | 80 | 38.6695 | 42.0524 | 94.3098 | 86.3906 | 0.098202
1000-80-38-4-98,5 | 1000 | 80 | 38 | 4 | 35.3619 | 848.7354 | 998.8861 | 79.9 | 38.8845 | 4.2638 | 102.4505 | 3.8952 | 80 | 43 | 15.3374 | 98.5 | 4.172 | 80 | 38.711 | 46.4355 | 95.1622 | 87.9425 | 0.12863
1000-80-38-5-98,5 | 1000 | 80 | 38 | 5 | 35.3619 | 848.7354 | 998.8428 | 79.9 | 38.9139 | 3.9726 | 95.4588 | 3.0475 | 80 | 43 | 19.1718 | 98.5 | 5.1876 | 80 | 38.7397 | 50.561 | 95.6998 | 88.7658 | 0.15929
1000-80-38-6-98,5 | 1000 | 80 | 38 | 6 | 35.3619 | 848.7354 | 998.8034 | 79.9 | 38.9394 | 3.8009 | 91.3364 | 2.5202 | 80 | 43 | 23.0061 | 98.5 | 6.2025 | 80 | 38.7602 | 54.5671 | 96.069 | 89.2514 | 0.19011
1000-80-38-7-98,5 | 1000 | 80 | 38 | 7 | 35.3619 | 848.7354 | 998.7659 | 79.9 | 38.9641 | 3.6922 | 88.7271 | 2.1749 | 80 | 43 | 26.8405 | 98.5 | 7.2171 | 80 | 38.7755 | 58.5102 | 96.3378 | 89.5589 | 0.22103
1000-80-38-8-98,5 | 1000 | 80 | 38 | 8 | 35.3619 | 848.7354 | 998.7297 | 79.9 | 38.9877 | 3.6195 | 86.9842 | 1.9389 | 80 | 43 | 30.6748 | 98.5 | 8.2315 | 80 | 38.788 | 62.4172 | 96.5421 | 89.7643 | 0.25203
1000-80-38-9-98,5 | 1000 | 80 | 38 | 9 | 35.3619 | 848.7354 | 998.6941 | 79.9 | 39.0116 | 3.5693 | 85.7808 | 1.7734 | 80 | 43 | 34.5092 | 98.5 | 9.2457 | 80 | 38.8013 | 66.3017 | 96.7025 | 89.9063 | 0.28309
1000-80-38-10-98,5 | 1000 | 80 | 38 | 10 | 35.3619 | 848.7354 | 998.659 | 79.9 | 39.0331 | 3.533 | 84.9115 | 1.6526 | 80 | 43 | 38.3435 | 98.5 | 10.2598 | 80 | 38.81 | 70.1724 | 96.8317 | 90.0089 | 0.31418
1000-80-40-1-98,5 | 1000 | 80 | 40 | 1 | 39.2077 | 941.034 | 999.1053 | 79.9 | 40.7254 | 11.5604 | 277.7151 | 17.9562 | 80 | 45 | 3.8344 | 98.5 | 1.1159 | 80 | 40.4756 | 31.4817 | 88.553 | 70.5149 | 0.03617
1000-80-40-2-98,5 | 1000 | 80 | 40 | 2 | 39.2077 | 941.034 | 998.9332 | 79.9 | 40.859 | 7.2187 | 173.444 | 10.3452 | 80 | 45 | 7.6687 | 98.5 | 2.1463 | 80 | 40.6378 | 39.6577 | 92.3063 | 81.5886 | 0.062521
1000-80-40-3-98,5 | 1000 | 80 | 40 | 3 | 39.2077 | 941.034 | 998.8498 | 79.9 | 40.9274 | 5.6863 | 136.6365 | 7.3918 | 80 | 45 | 11.5031 | 98.5 | 3.167 | 80 | 40.7222 | 45.0245 | 93.954 | 85.497 | 0.089495
1000-80-40-4-98,5 | 1000 | 80 | 40 | 4 | 39.2077 | 941.034 | 998.7925 | 79.9 | 40.9695 | 4.977 | 119.5985 | 5.7658 | 80 | 45 | 15.3374 | 98.5 | 4.1846 | 80 | 40.7712 | 49.5682 | 94.8736 | 87.3062 | 0.11685
1000-80-40-5-98,5 | 1000 | 80 | 40 | 5 | 39.2077 | 941.034 | 998.7455 | 79.9 | 40.9996 | 4.5941 | 110.4042 | 4.7964 | 80 | 45 | 19.1718 | 98.5 | 5.2008 | 80 | 40.8056 | 53.7854 | 95.4577 | 88.2826 | 0.14445
1000-80-40-6-98,5 | 1000 | 80 | 40 | 6 | 39.2077 | 941.034 | 998.7036 | 79.9 | 41.0283 | 4.3662 | 104.9305 | 4.183 | 80 | 45 | 23.0061 | 98.5 | 6.2163 | 80 | 40.83 | 57.8477 | 95.8606 | 88.864 | 0.17221
1000-80-40-7-98,5 | 1000 | 80 | 40 | 7 | 39.2077 | 941.034 | 998.6643 | 79.9 | 41.0567 | 4.2209 | 101.4432 | 3.7765 | 80 | 45 | 26.8405 | 98.5 | 7.2314 | 80 | 40.8518 | 61.8273 | 96.1548 | 89.2345 | 0.20008
1000-80-40-8-98,5 | 1000 | 80 | 40 | 8 | 39.2077 | 941.034 | 998.6265 | 79.9 | 41.0744 | 4.1211 | 99.0481 | 3.4897 | 80 | 45 | 30.6748 | 98.5 | 8.2462 | 80 | 40.8632 | 65.7614 | 96.3789 | 89.4891 | 0.22801
1000-80-40-9-98,5 | 1000 | 80 | 40 | 9 | 39.2077 | 941.034 | 998.5897 | 79.9 | 41.1004 | 4.0527 | 97.4086 | 3.2897 | 80 | 45 | 34.5092 | 98.5 | 9.2608 | 80 | 40.8766 | 69.6642 | 96.5551 | 89.6634 | 0.25601
1000-80-40-10-98,5 | 1000 | 80 | 40 | 10 | 39.2077 | 941.034 | 998.5535 | 79.9 | 41.1197 | 4.0023 | 96.1989 | 3.1401 | 80 | 45 | 38.3435 | 98.5 | 10.2753 | 80 | 40.8854 | 73.549 | 96.6973 | 89.7922 | 0.28405
1000-80-42-1-98,5 | 1000 | 80 | 42 | 1 | 43.4085 | 1041.8657 | 999.0359 | 79.9 | 42.777 | 13.817 | 331.9472 | 18.0586 | 80 | 47 | 3.8344 | 98.5 | 1.1234 | 80 | 42.494 | 33.4259 | 87.9471 | 68.1699 | 0.033793
1000-80-42-2-98,5 | 1000 | 80 | 42 | 2 | 43.4085 | 1041.8657 | 998.8369 | 79.9 | 42.9376 | 8.6412 | 207.6418 | 13.2057 | 80 | 47 | 7.6687 | 98.5 | 2.157 | 80 | 42.6831 | 42.436 | 91.8325 | 80.0934 | 0.057525
1000-80-42-3-98,5 | 1000 | 80 | 42 | 3 | 43.4085 | 1041.8657 | 998.7408 | 79.9 | 43.0117 | 6.7296 | 161.7244 | 9.4717 | 80 | 47 | 11.5031 | 98.5 | 3.1793 | 80 | 42.7754 | 48.1819 | 93.5795 | 84.497 | 0.081791
1000-80-42-4-98,5 | 1000 | 80 | 42 | 4 | 43.4085 | 1041.8657 | 998.6765 | 79.9 | 43.0586 | 5.8228 | 139.9404 | 7.6852 | 80 | 47 | 15.3374 | 98.5 | 4.198 | 80 | 42.8345 | 52.9231 | 94.567 | 86.5861 | 0.10642
1000-80-42-5-98,5 | 1000 | 80 | 42 | 5 | 43.4085 | 1041.8657 | 998.6252 | 79.9 | 43.0925 | 5.3251 | 127.9858 | 6.5914 | 80 | 47 | 19.1718 | 98.5 | 5.215 | 80 | 42.8743 | 57.2552 | 95.1991 | 87.7326 | 0.13129
1000-80-42-6-98,5 | 1000 | 80 | 42 | 6 | 43.4085 | 1041.8657 | 998.5802 | 79.9 | 43.1206 | 5.0243 | 120.7624 | 5.8836 | 80 | 47 | 23.0061 | 98.5 | 6.2311 | 80 | 42.9022 | 61.3903 | 95.6372 | 88.4255 | 0.15631
1000-80-42-7-98,5 | 1000 | 80 | 42 | 7 | 43.4085 | 1041.8657 | 998.5387 | 79.9 | 43.1473 | 4.8303 | 116.1045 | 5.4059 | 80 | 47 | 26.8405 | 98.5 | 7.2467 | 80 | 42.9246 | 65.4186 | 95.9582 | 88.8724 | 0.18145
1000-80-42-8-98,5 | 1000 | 80 | 42 | 8 | 43.4085 | 1041.8657 | 998.4992 | 79.9 | 43.1748 | 4.6991 | 112.9558 | 5.0729 | 80 | 47 | 30.6748 | 98.5 | 8.262 | 80 | 42.9455 | 69.3842 | 96.2033 | 89.1746 | 0.20667
1000-80-42-9-98,5 | 1000 | 80 | 42 | 9 | 43.4085 | 1041.8657 | 998.4609 | 79.9 | 43.1918 | 4.6044 | 110.6817 | 4.8269 | 80 | 47 | 34.5092 | 98.5 | 9.277 | 80 | 42.9569 | 73.3133 | 96.3964 | 89.3929 | 0.23193
1000-80-42-10-98,5 | 1000 | 80 | 42 | 10 | 43.4085 | 1041.8657 | 998.4234 | 79.9 | 43.2173 | 4.5372 | 109.0716 | 4.6499 | 80 | 47 | 38.3435 | 98.5 | 10.2919 | 80 | 42.972 | 77.2148 | 96.5524 | 89.5476 | 0.25726
1000-80-44-1-98,5 | 1000 | 80 | 44 | 1 | 47.9922 | 1151.8698 | 998.9826 | 79.9 | 44.8324 | 16.4392 | 394.9648 | 18.0586 | 80 | 49 | 3.8344 | 98.5 | 1.131 | 80 | 44.5141 | 35.3874 | 87.3441 | 65.7462 | 0.031693
1000-80-44-2-98,5 | 1000 | 80 | 44 | 2 | 47.9922 | 1151.8698 | 998.7535 | 79.9 | 45.0145 | 10.3288 | 248.2146 | 16.1008 | 80 | 49 | 7.6687 | 98.5 | 2.1681 | 80 | 44.7236 | 45.3321 | 91.3441 | 78.4782 | 0.053102
1000-80-44-3-98,5 | 1000 | 80 | 44 | 3 | 47.9922 | 1151.8698 | 998.6426 | 79.9 | 45.1007 | 7.9738 | 191.6428 | 11.9241 | 80 | 49 | 11.5031 | 98.5 | 3.1923 | 80 | 44.8296 | 51.5214 | 93.1869 | 83.3852 | 0.074966
1000-80-44-4-98,5 | 1000 | 80 | 44 | 4 | 47.9922 | 1151.8698 | 998.57 | 79.9 | 45.154 | 6.8269 | 164.091 | 9.6522 | 80 | 49 | 15.3374 | 98.5 | 4.2122 | 80 | 44.8984 | 56.5026 | 94.2426 | 85.7749 | 0.097169
1000-80-44-5-98,5 | 1000 | 80 | 44 | 5 | 47.9922 | 1151.8698 | 998.5134 | 79.9 | 45.1911 | 6.1864 | 148.7034 | 8.433 | 80 | 49 | 19.1718 | 98.5 | 5.2301 | 80 | 44.9459 | 60.9775 | 94.9238 | 87.1096 | 0.1196
1000-80-44-6-98,5 | 1000 | 80 | 44 | 6 | 47.9922 | 1151.8698 | 998.4649 | 79.9 | 45.224 | 5.7952 | 139.3075 | 7.6295 | 80 | 49 | 23.0061 | 98.5 | 6.2469 | 80 | 44.9804 | 65.203 | 95.3985 | 87.9246 | 0.14219
1000-80-44-7-98,5 | 1000 | 80 | 44 | 7 | 47.9922 | 1151.8698 | 998.4207 | 79.9 | 45.2478 | 5.5385 | 133.143 | 7.0745 | 80 | 49 | 26.8405 | 98.5 | 7.263 | 80 | 45.0053 | 69.2941 | 95.7476 | 88.4595 | 0.16489
1000-80-44-8-98,5 | 1000 | 80 | 44 | 8 | 47.9922 | 1151.8698 | 998.3791 | 79.9 | 45.2779 | 5.3648 | 128.9708 | 6.6852 | 80 | 49 | 30.6748 | 98.5 | 8.2788 | 80 | 45.0313 | 73.3022 | 96.0148 | 88.8216 | 0.18767
1000-80-44-9-98,5 | 1000 | 80 | 44 | 9 | 47.9922 | 1151.8698 | 998.3391 | 79.9 | 45.3001 | 5.2395 | 125.9642 | 6.3973 | 80 | 49 | 34.5092 | 98.5 | 9.2943 | 80 | 45.0472 | 77.2618 | 96.2258 | 89.0826 | 0.21051
1000-80-44-10-98,5 | 1000 | 80 | 44 | 10 | 47.9922 | 1151.8698 | 998.3001 | 79.9 | 45.321 | 5.1475 | 123.7567 | 6.1818 | 80 | 49 | 38.3435 | 98.5 | 10.3096 | 80 | 45.0614 | 81.1882 | 96.3965 | 89.2744 | 0.2334
1000-80-46-1-98,5 | 1000 | 80 | 46 | 1 | 52.9852 | 1271.7208 | 998.9111 | 79.9 | 46.8818 | 19.4604 | 467.5874 | 18.0586 | 80 | 51 | 3.8344 | 98.5 | 1.1387 | 80 | 46.536 | 37.3591 | 86.7459 | 63.272 | 0.029829
1000-80-46-2-98,5 | 1000 | 80 | 46 | 2 | 52.9852 | 1271.7208 | 998.6489 | 79.9 | 47.0974 | 12.3233 | 296.1763 | 18.0586 | 80 | 51 | 7.6687 | 98.5 | 2.1797 | 80 | 46.764 | 48.3307 | 90.844 | 76.7421 | 0.049186
1000-80-46-3-98,5 | 1000 | 80 | 46 | 3 | 52.9852 | 1271.7208 | 998.521 | 79.9 | 47.194 | 9.4531 | 227.2243 | 14.6603 | 80 | 51 | 11.5031 | 98.5 | 3.206 | 80 | 46.8852 | 55.0352 | 92.7777 | 82.159 | 0.068915
1000-80-46-4-98,5 | 1000 | 80 | 46 | 4 | 52.9852 | 1271.7208 | 998.4385 | 79.9 | 47.2554 | 8.0186 | 192.7593 | 12.0165 | 80 | 51 | 15.3374 | 98.5 | 4.2272 | 80 | 46.9648 | 60.304 | 93.9009 | 84.8663 | 0.088955
1000-80-46-5-98,5 | 1000 | 80 | 46 | 5 | 52.9852 | 1271.7208 | 998.3757 | 79.9 | 47.2968 | 7.2027 | 173.1569 | 10.3216 | 80 | 51 | 19.1718 | 98.5 | 5.246 | 80 | 47.0196 | 64.9543 | 94.6319 | 86.4062 | 0.10921
1000-80-46-6-98,5 | 1000 | 80 | 46 | 6 | 52.9852 | 1271.7208 | 998.3228 | 79.9 | 47.3289 | 6.6969 | 161.0053 | 9.4165 | 80 | 51 | 23.0061 | 98.5 | 6.2636 | 80 | 47.0605 | 69.2944 | 95.1442 | 87.3608 | 0.12962
1000-80-46-7-98,5 | 1000 | 80 | 46 | 7 | 52.9852 | 1271.7208 | 998.2754 | 79.9 | 47.3587 | 6.3636 | 152.9992 | 8.7848 | 80 | 51 | 26.8405 | 98.5 | 7.2804 | 80 | 47.0902 | 73.4621 | 95.5226 | 87.9899 | 0.15014
1000-80-46-8-98,5 | 1000 | 80 | 46 | 8 | 52.9852 | 1271.7208 | 998.2313 | 79.9 | 47.3815 | 6.132 | 147.4381 | 8.3277 | 80 | 51 | 30.6748 | 98.5 | 8.2968 | 80 | 47.1132 | 77.528 | 95.813 | 88.4269 | 0.17075
1000-80-46-9-98,5 | 1000 | 80 | 46 | 9 | 52.9852 | 1271.7208 | 998.1893 | 79.9 | 47.4061 | 5.9669 | 143.4741 | 7.992 | 80 | 51 | 34.5092 | 98.5 | 9.3128 | 80 | 47.1353 | 81.5275 | 96.0428 | 88.7385 | 0.19141
1000-80-46-10-98,5 | 1000 | 80 | 46 | 10 | 52.9852 | 1271.7208 | 998.1487 | 79.9 | 47.4311 | 5.8453 | 140.5566 | 7.7393 | 80 | 51 | 38.3435 | 98.5 | 10.3285 | 80 | 47.1537 | 85.4834 | 96.2291 | 88.968 | 0.21213
1000-80-48-1-98,5 | 1000 | 80 | 48 | 1 | 58.4186 | 1402.1298 | 998.8485 | 79.9 | 48.9341 | 22.9197 | 550.7384 | 18.0586 | 80 | 53 | 3.8344 | 98.5 | 1.1464 | 80 | 48.5466 | 39.3333 | 86.1548 | 60.7665 | 0.02817
1000-80-48-2-98,5 | 1000 | 80 | 48 | 2 | 58.4186 | 1402.1298 | 998.5504 | 79.9 | 49.1814 | 14.6652 | 352.4965 | 18.0586 | 80 | 53 | 7.6687 | 98.5 | 2.1916 | 80 | 48.8024 | 51.4221 | 90.3341 | 74.8964 | 0.045711
1000-80-48-3-98,5 | 1000 | 80 | 48 | 3 | 58.4186 | 1402.1298 | 998.4031 | 79.9 | 49.2924 | 11.206 | 269.3905 | 17.4492 | 80 | 53 | 11.5031 | 98.5 | 3.2202 | 80 | 48.9394 | 58.7157 | 92.3532 | 80.8177 | 0.063542
1000-80-48-4-98,5 | 1000 | 80 | 48 | 4 | 58.4186 | 1402.1298 | 998.3091 | 79.9 | 49.3593 | 9.4304 | 226.7268 | 14.6247 | 80 | 53 | 15.3374 | 98.5 | 4.243 | 80 | 49.0348 | 64.3256 | 93.5425 | 83.8572 | 0.081652
1000-80-48-5-98,5 | 1000 | 80 | 48 | 5 | 58.4186 | 1402.1298 | 998.2388 | 79.9 | 49.4058 | 8.4018 | 202.0118 | 12.7651 | 80 | 53 | 19.1718 | 98.5 | 5.2629 | 80 | 49.0977 | 69.1885 | 94.3235 | 85.6179 | 0.099966
1000-80-48-6-98,5 | 1000 | 80 | 48 | 6 | 58.4186 | 1402.1298 | 998.1807 | 79.9 | 49.4456 | 7.7567 | 186.5121 | 11.493 | 80 | 53 | 23.0061 | 98.5 | 6.2814 | 80 | 49.1428 | 73.668 | 94.8744 | 86.7221 | 0.11843
1000-80-48-7-98,5 | 1000 | 80 | 48 | 7 | 58.4186 | 1402.1298 | 998.1295 | 79.9 | 49.4752 | 7.3258 | 176.1595 | 10.5899 | 80 | 53 | 26.8405 | 98.5 | 7.2989 | 80 | 49.179 | 77.9333 | 95.2829 | 87.4598 | 0.13701
1000-80-48-8-98,5 | 1000 | 80 | 48 | 8 | 58.4186 | 1402.1298 | 998.0824 | 79.9 | 49.4989 | 7.0245 | 168.9211 | 10.0131 | 80 | 53 | 30.6748 | 98.5 | 8.3159 | 80 | 49.2088 | 82.069 | 95.5976 | 87.9756 | 0.15566
1000-80-48-9-98,5 | 1000 | 80 | 48 | 9 | 58.4186 | 1402.1298 | 998.0381 | 79.9 | 49.5245 | 6.8075 | 163.7117 | 9.6236 | 80 | 53 | 34.5092 | 98.5 | 9.3324 | 80 | 49.2319 | 86.1202 | 95.8472 | 88.347 | 0.17438
1000-80-48-10-98,5 | 1000 | 80 | 48 | 10 | 58.4186 | 1402.1298 | 997.9955 | 79.9 | 49.5505 | 6.6469 | 159.8562 | 9.3278 | 80 | 53 | 38.3435 | 98.5 | 10.3487 | 80 | 49.2537 | 90.1152 | 96.0499 | 88.6219 | 0.19316
1000-80-50-1-98,5 | 1000 | 80 | 50 | 1 | 64.3231 | 1543.8455 | 998.7863 | 79.9 | 50.9904 | 26.8654 | 645.5915 | 18.0586 | 80 | 55 | 3.8344 | 98.5 | 1.1541 | 80 | 50.562 | 41.292 | 85.5759 | 58.2337 | 0.026697
1000-80-50-2-98,5 | 1000 | 80 | 50 | 2 | 64.3231 | 1543.8455 | 998.4493 | 79.9 | 51.2662 | 17.3998 | 418.2677 | 18.0586 | 80 | 55 | 7.6687 | 98.5 | 2.2038 | 80 | 50.8402 | 54.592 | 89.8172 | 72.9494 | 0.042623
1000-80-50-3-98,5 | 1000 | 80 | 50 | 3 | 64.3231 | 1543.8455 | 998.2804 | 79.9 | 51.3929 | 13.2755 | 319.1807 | 18.0585 | 80 | 55 | 11.5031 | 98.5 | 3.2351 | 80 | 50.9981 | 62.5506 | 91.9152 | 79.3612 | 0.058769
1000-80-50-4-98,5 | 1000 | 80 | 50 | 4 | 64.3231 | 1543.8455 | 998.173 | 79.9 | 51.4722 | 11.1011 | 266.9297 | 17.297 | 80 | 55 | 15.3374 | 98.5 | 4.2596 | 80 | 51.1011 | 68.5594 | 93.1683 | 82.7417 | 0.075157
1000-80-50-5-98,5 | 1000 | 80 | 50 | 5 | 64.3231 | 1543.8455 | 998.0939 | 79.9 | 51.5282 | 9.8193 | 236.1278 | 15.2851 | 80 | 55 | 19.1718 | 98.5 | 5.2808 | 80 | 51.1746 | 73.6755 | 93.9992 | 84.7344 | 0.091737
1000-80-50-6-98,5 | 1000 | 80 | 50 | 6 | 64.3231 | 1543.8455 | 998.0296 | 79.9 | 51.5668 | 9.0016 | 216.4774 | 13.8764 | 80 | 55 | 23.0061 | 98.5 | 6.3002 | 80 | 51.2291 | 78.3276 | 94.589 | 86.0057 | 0.10846
1000-80-50-7-98,5 | 1000 | 80 | 50 | 7 | 64.3231 | 1543.8455 | 997.9738 | 79.9 | 51.5987 | 8.4504 | 203.2337 | 12.8616 | 80 | 55 | 26.8405 | 98.5 | 7.3185 | 80 | 51.2711 | 82.7131 | 95.0285 | 86.8626 | 0.12528
1000-80-50-8-98,5 | 1000 | 80 | 50 | 8 | 64.3231 | 1543.8455 | 997.9232 | 79.9 | 51.6262 | 8.0625 | 193.9135 | 12.1116 | 80 | 55 | 30.6748 | 98.5 | 8.3362 | 80 | 51.3054 | 86.9354 | 95.3683 | 87.4657 | 0.1422
1000-80-50-9-98,5 | 1000 | 80 | 50 | 9 | 64.3231 | 1543.8455 | 997.876 | 79.9 | 51.6502 | 7.7792 | 187.1085 | 11.5436 | 80 | 55 | 34.5092 | 98.5 | 9.3533 | 80 | 51.33 | 91.0531 | 95.6385 | 87.9061 | 0.15917
1000-80-50-10-98,5 | 1000 | 80 | 50 | 10 | 64.3231 | 1543.8455 | 997.8312 | 79.9 | 51.677 | 7.5692 | 182.0674 | 11.1109 | 80 | 55 | 38.3435 | 98.5 | 10.3701 | 80 | 51.3586 | 95.0974 | 95.8585 | 88.2325 | 0.1762
1000-50-10-1-99 | 1000 | 50 | 10 | 1 | 9.6274 | 231.0715 | 999.7028 | 49.9 | 10.2506 | 0.77264 | 18.55 | -19.1474 | 50 | 15 | 2.5569 | 99 | 1.0418 | 50 | 10.2385 | 11.4117 | 95.4409 | 91.9746 | 0.11293
1000-50-10-2-99 | 1000 | 50 | 10 | 2 | 9.6274 | 231.0715 | 999.678 | 49.9 | 10.2851 | 0.59756 | 14.3468 | -21.8266 | 50 | 15 | 5.1138 | 99 | 2.0516 | 50 | 10.2583 | 14.1436 | 97.0154 | 93.7932 | 0.22149
1000-50-10-3-99 | 1000 | 50 | 10 | 3 | 9.6274 | 231.0715 | 999.6575 | 49.9 | 10.316 | 0.55934 | 13.4295 | -22.5076 | 50 | 15 | 7.6707 | 99 | 3.0603 | 50 | 10.2719 | 16.7387 | 97.5689 | 94.1901 | 0.33083
1000-50-10-4-99 | 1000 | 50 | 10 | 4 | 9.6274 | 231.0715 | 999.6379 | 49.9 | 10.3428 | 0.54555 | 13.0988 | -22.7638 | 50 | 15 | 10.2276 | 99 | 4.0688 | 50 | 10.2773 | 19.3094 | 97.8503 | 94.3333 | 0.44044
1000-50-10-5-99 | 1000 | 50 | 10 | 5 | 9.6274 | 231.0715 | 999.6184 | 49.9 | 10.3701 | 0.53947 | 12.953 | -22.8786 | 50 | 15 | 12.7845 | 99 | 5.0772 | 50 | 10.2813 | 21.8724 | 98.0206 | 94.3965 | 0.55018
1000-50-10-6-99 | 1000 | 50 | 10 | 6 | 9.6274 | 231.0715 | 999.5991 | 49.9 | 10.3969 | 0.53651 | 12.8822 | -22.9348 | 50 | 15 | 15.3413 | 99 | 6.0855 | 50 | 10.2839 | 24.4322 | 98.1346 | 94.4273 | 0.66
1000-50-10-7-99 | 1000 | 50 | 10 | 7 | 9.6274 | 231.0715 | 999.5798 | 49.9 | 10.4236 | 0.53508 | 12.8481 | -22.9619 | 50 | 15 | 17.8982 | 99 | 7.0938 | 50 | 10.2864 | 26.9906 | 98.2163 | 94.4421 | 0.76988
1000-50-10-8-99 | 1000 | 50 | 10 | 8 | 9.6274 | 231.0715 | 999.5606 | 49.9 | 10.4505 | 0.53449 | 12.8341 | -22.9731 | 50 | 15 | 20.4551 | 99 | 8.1021 | 50 | 10.289 | 29.5481 | 98.2777 | 94.4483 | 0.8798
1000-50-10-9-99 | 1000 | 50 | 10 | 9 | 9.6274 | 231.0715 | 999.5414 | 49.9 | 10.4774 | 0.53438 | 12.8318 | -22.9731 | 50 | 15 | 23.012 | 99 | 9.1103 | 50 | 10.2918 | 32.105 | 98.3255 | 94.4494 | 0.98977
1000-50-10-10-99 | 1000 | 50 | 10 | 10 | 9.6274 | 231.0715 | 999.5222 | 49.9 | 10.5043 | 0.53459 | 12.837 | -22.9748 | 50 | 15 | 25.5689 | 99 | 10.1186 | 50 | 10.2948 | 34.6617 | 98.3638 | 94.4472 | 1.0998
1000-50-12-1-99 | 1000 | 50 | 12 | 1 | 10.9643 | 263.1583 | 999.6664 | 49.9 | 12.2866 | 0.96271 | 23.1141 | -16.8092 | 50 | 17 | 2.5569 | 99 | 1.0462 | 50 | 12.2591 | 12.5585 | 95.0267 | 91.2196 | 0.099984
1000-50-12-2-99 | 1000 | 50 | 12 | 2 | 10.9643 | 263.1583 | 999.6388 | 49.9 | 12.3274 | 0.71345 | 17.1301 | -19.9793 | 50 | 17 | 5.1138 | 99 | 2.0565 | 50 | 12.2925 | 15.3646 | 96.7839 | 93.4929 | 0.19511
1000-50-12-3-99 | 1000 | 50 | 12 | 3 | 10.9643 | 263.1583 | 999.6174 | 49.9 | 12.3517 | 0.65682 | 15.7706 | -20.8422 | 50 | 17 | 7.6707 | 99 | 3.0656 | 50 | 12.304 | 17.9781 | 97.408 | 94.0095 | 0.29105
1000-50-12-4-99 | 1000 | 50 | 12 | 4 | 10.9643 | 263.1583 | 999.5971 | 49.9 | 12.3782 | 0.63608 | 15.2729 | -21.1754 | 50 | 17 | 10.2276 | 99 | 4.0744 | 50 | 12.3077 | 20.5558 | 97.7265 | 94.1986 | 0.38729
1000-50-12-5-99 | 1000 | 50 | 12 | 5 | 10.9643 | 263.1583 | 999.5772 | 49.9 | 12.4047 | 0.62665 | 15.0469 | -21.3301 | 50 | 17 | 12.7845 | 99 | 5.083 | 50 | 12.314 | 23.1221 | 97.9195 | 94.2846 | 0.48367
1000-50-12-6-99 | 1000 | 50 | 12 | 6 | 10.9643 | 263.1583 | 999.5574 | 49.9 | 12.4321 | 0.62192 | 14.9335 | -21.4085 | 50 | 17 | 15.3413 | 99 | 6.0916 | 50 | 12.3177 | 25.6837 | 98.0488 | 94.3278 | 0.58014
1000-50-12-7-99 | 1000 | 50 | 12 | 7 | 10.9643 | 263.1583 | 999.5377 | 49.9 | 12.4599 | 0.61947 | 14.875 | -21.4491 | 50 | 17 | 17.8982 | 99 | 7.1001 | 50 | 12.3216 | 28.243 | 98.1415 | 94.3501 | 0.67667
1000-50-12-8-99 | 1000 | 50 | 12 | 8 | 10.9643 | 263.1583 | 999.518 | 49.9 | 12.4871 | 0.61823 | 14.8456 | -21.4696 | 50 | 17 | 20.4551 | 99 | 8.1085 | 50 | 12.3248 | 30.8012 | 98.2113 | 94.3614 | 0.77324
1000-50-12-9-99 | 1000 | 50 | 12 | 9 | 10.9643 | 263.1583 | 999.4984 | 49.9 | 12.5142 | 0.61772 | 14.8336 | -21.4696 | 50 | 17 | 23.012 | 99 | 9.117 | 50 | 12.328 | 33.3586 | 98.2656 | 94.3661 | 0.86985
1000-50-12-10-99 | 1000 | 50 | 12 | 10 | 10.9643 | 263.1583 | 999.4787 | 49.9 | 12.5413 | 0.61767 | 14.8328 | -21.4779 | 50 | 17 | 25.5689 | 99 | 10.1254 | 50 | 12.3311 | 35.9155 | 98.3091 | 94.3665 | 0.9665
1000-50-14-1-99 | 1000 | 50 | 14 | 1 | 12.4617 | 299.0976 | 999.6266 | 49.9 | 14.3267 | 1.2057 | 28.9498 | -14.3759 | 50 | 19 | 2.5569 | 99 | 1.051 | 50 | 14.2875 | 13.8128 | 94.5784 | 90.3246 | 0.088842
1000-50-14-2-99 | 1000 | 50 | 14 | 2 | 12.4617 | 299.0976 | 999.5954 | 49.9 | 14.3664 | 0.85501 | 20.5297 | -18.0676 | 50 | 19 | 5.1138 | 99 | 2.0619 | 50 | 14.3224 | 16.7204 | 96.5288 | 93.1389 | 0.17231
1000-50-14-3-99 | 1000 | 50 | 14 | 3 | 12.4617 | 299.0976 | 999.5728 | 49.9 | 14.3941 | 0.77293 | 18.5593 | -19.1339 | 50 | 19 | 7.6707 | 99 | 3.0714 | 50 | 14.3403 | 19.3594 | 97.2301 | 93.7976 | 0.25666
1000-50-14-4-99 | 1000 | 50 | 14 | 4 | 12.4617 | 299.0976 | 999.5517 | 49.9 | 14.4217 | 0.74224 | 17.8229 | -19.5595 | 50 | 19 | 10.2276 | 99 | 4.0805 | 50 | 14.3476 | 21.947 | 97.5894 | 94.0438 | 0.34131
1000-50-14-5-99 | 1000 | 50 | 14 | 5 | 12.4617 | 299.0976 | 999.5313 | 49.9 | 14.4478 | 0.72794 | 17.4798 | -19.7634 | 50 | 19 | 12.7845 | 99 | 5.0894 | 50 | 14.3528 | 24.5182 | 97.8075 | 94.1586 | 0.42612
1000-50-14-6-99 | 1000 | 50 | 14 | 6 | 12.4617 | 299.0976 | 999.511 | 49.9 | 14.4749 | 0.72053 | 17.3022 | -19.8705 | 50 | 19 | 15.3413 | 99 | 6.0981 | 50 | 14.3577 | 27.0825 | 97.9539 | 94.218 | 0.51102
1000-50-14-7-99 | 1000 | 50 | 14 | 7 | 12.4617 | 299.0976 | 999.4908 | 49.9 | 14.5014 | 0.71642 | 17.204 | -19.9301 | 50 | 19 | 17.8982 | 99 | 7.1069 | 50 | 14.3608 | 29.6435 | 98.0589 | 94.251 | 0.59599
1000-50-14-8-99 | 1000 | 50 | 14 | 8 | 12.4617 | 299.0976 | 999.4707 | 49.9 | 14.529 | 0.7142 | 17.1509 | -19.9623 | 50 | 19 | 20.4551 | 99 | 8.1156 | 50 | 14.3646 | 32.2026 | 98.1379 | 94.2688 | 0.681
1000-50-14-9-99 | 1000 | 50 | 14 | 9 | 12.4617 | 299.0976 | 999.4507 | 49.9 | 14.5555 | 0.71301 | 17.1227 | -19.9796 | 50 | 19 | 23.012 | 99 | 9.1242 | 50 | 14.368 | 34.7607 | 98.1994 | 94.2784 | 0.76605
1000-50-14-10-99 | 1000 | 50 | 14 | 10 | 12.4617 | 299.0976 | 999.4306 | 49.9 | 14.5824 | 0.71252 | 17.1112 | -19.9796 | 50 | 19 | 25.5689 | 99 | 10.1329 | 50 | 14.3717 | 37.3181 | 98.2488 | 94.2823 | 0.85113
1000-50-16-1-99 | 1000 | 50 | 16 | 1 | 14.1356 | 339.2755 | 999.5834 | 49.9 | 16.3684 | 1.5156 | 36.3914 | -11.8604 | 50 | 21 | 2.5569 | 99 | 1.0561 | 50 | 16.3148 | 15.1769 | 94.0961 | 89.2783 | 0.079239
1000-50-16-2-99 | 1000 | 50 | 16 | 2 | 14.1356 | 339.2755 | 999.5475 | 49.9 | 16.4117 | 1.0297 | 24.726 | -16.0762 | 50 | 21 | 5.1138 | 99 | 2.0679 | 50 | 16.3583 | 18.2197 | 96.2488 | 92.7154 | 0.1526
1000-50-16-3-99 | 1000 | 50 | 16 | 3 | 14.1356 | 339.2755 | 999.5233 | 49.9 | 16.4408 | 0.91192 | 21.8978 | -17.3766 | 50 | 21 | 7.6707 | 99 | 3.0778 | 50 | 16.3795 | 20.8944 | 97.0337 | 93.5488 | 0.22687
1000-50-16-4-99 | 1000 | 50 | 16 | 4 | 14.1356 | 339.2755 | 999.5014 | 49.9 | 16.4686 | 0.867 | 20.8195 | -17.9139 | 50 | 21 | 10.2276 | 99 | 4.0872 | 50 | 16.3873 | 23.4962 | 97.4378 | 93.8666 | 0.30146
1000-50-16-5-99 | 1000 | 50 | 16 | 5 | 14.1356 | 339.2755 | 999.4803 | 49.9 | 16.4936 | 0.84565 | 20.3072 | -18.1782 | 50 | 21 | 12.7845 | 99 | 5.0963 | 50 | 16.3945 | 26.0745 | 97.6837 | 94.0176 | 0.37622
1000-50-16-6-99 | 1000 | 50 | 16 | 6 | 14.1356 | 339.2755 | 999.4595 | 49.9 | 16.5216 | 0.83439 | 20.0373 | -18.32 | 50 | 21 | 15.3413 | 99 | 6.1054 | 50 | 16.4008 | 28.6426 | 97.8489 | 94.0973 | 0.45109
1000-50-16-7-99 | 1000 | 50 | 16 | 7 | 14.1356 | 339.2755 | 999.4389 | 49.9 | 16.5485 | 0.82794 | 19.883 | -18.4018 | 50 | 21 | 17.8982 | 99 | 7.1143 | 50 | 16.4046 | 31.2059 | 97.9675 | 94.1429 | 0.52601
1000-50-16-8-99 | 1000 | 50 | 16 | 8 | 14.1356 | 339.2755 | 999.4183 | 49.9 | 16.5753 | 0.82417 | 19.7928 | -18.4499 | 50 | 21 | 20.4551 | 99 | 8.1232 | 50 | 16.4091 | 33.7666 | 98.0568 | 94.1696 | 0.60099
1000-50-16-9-99 | 1000 | 50 | 16 | 9 | 14.1356 | 339.2755 | 999.3978 | 49.9 | 16.602 | 0.82198 | 19.7407 | -18.4777 | 50 | 21 | 23.012 | 99 | 9.1321 | 50 | 16.4126 | 36.3257 | 98.1264 | 94.185 | 0.676
1000-50-16-10-99 | 1000 | 50 | 16 | 10 | 14.1356 | 339.2755 | 999.3773 | 49.9 | 16.6286 | 0.8208 | 19.7125 | -18.4928 | 50 | 21 | 25.5689 | 99 | 10.141 | 50 | 16.4169 | 38.8838 | 98.1822 | 94.1934 | 0.75104
1000-50-18-1-99 | 1000 | 50 | 18 | 1 | 16.0036 | 384.1083 | 999.5367 | 49.9 | 18.4117 | 1.9095 | 45.8524 | -9.2746 | 50 | 23 | 2.5569 | 99 | 1.0616 | 50 | 18.3419 | 16.6509 | 93.5808 | 88.0682 | 0.070952
1000-50-18-2-99 | 1000 | 50 | 18 | 2 | 16.0036 | 384.1083 | 999.4948 | 49.9 | 18.4623 | 1.2465 | 29.9317 | -14.001 | 50 | 23 | 5.1138 | 99 | 2.0744 | 50 | 18.3958 | 19.8709 | 95.9431 | 92.2114 | 0.13553
1000-50-18-3-99 | 1000 | 50 | 18 | 3 | 16.0036 | 384.1083 | 999.4686 | 49.9 | 18.489 | 1.0791 | 25.9131 | -15.5653 | 50 | 23 | 7.6707 | 99 | 3.0848 | 50 | 18.4154 | 22.5952 | 96.8178 | 93.2573 | 0.20101
1000-50-18-4-99 | 1000 | 50 | 18 | 4 | 16.0036 | 384.1083 | 999.4457 | 49.9 | 18.5183 | 1.0143 | 24.3582 | -16.2316 | 50 | 23 | 10.2276 | 99 | 4.0945 | 50 | 18.4313 | 25.2168 | 97.2708 | 93.662 | 0.26686
1000-50-18-5-99 | 1000 | 50 | 18 | 5 | 16.0036 | 384.1083 | 999.4239 | 49.9 | 18.546 | 0.98315 | 23.6107 | -16.5661 | 50 | 23 | 12.7845 | 99 | 5.1039 | 50 | 18.442 | 27.8049 | 97.5471 | 93.8567 | 0.33288
1000-50-18-6-99 | 1000 | 50 | 18 | 6 | 16.0036 | 384.1083 | 999.4025 | 49.9 | 18.5719 | 0.96615 | 23.2028 | -16.7528 | 50 | 23 | 15.3413 | 99 | 6.1132 | 50 | 18.4469 | 30.3788 | 97.7331 | 93.9629 | 0.399
1000-50-18-7-99 | 1000 | 50 | 18 | 7 | 16.0036 | 384.1083 | 999.3813 | 49.9 | 18.5996 | 0.95632 | 22.9672 | -16.862 | 50 | 23 | 17.8982 | 99 | 7.1224 | 50 | 18.4531 | 32.9455 | 97.8667 | 94.0243 | 0.4652
1000-50-18-8-99 | 1000 | 50 | 18 | 8 | 16.0036 | 384.1083 | 999.3603 | 49.9 | 18.6256 | 0.95027 | 22.8223 | -16.9297 | 50 | 23 | 20.4551 | 99 | 8.1316 | 50 | 18.4568 | 35.5084 | 97.9674 | 94.0622 | 0.53144
1000-50-18-9-99 | 1000 | 50 | 18 | 9 | 16.0036 | 384.1083 | 999.3393 | 49.9 | 18.6527 | 0.9466 | 22.7348 | -16.9707 | 50 | 23 | 23.012 | 99 | 9.1407 | 50 | 18.4619 | 38.069 | 98.046 | 94.0851 | 0.59773
1000-50-18-10-99 | 1000 | 50 | 18 | 10 | 16.0036 | 384.1083 | 999.3184 | 49.9 | 18.679 | 0.94435 | 22.6813 | -16.9959 | 50 | 23 | 25.5689 | 99 | 10.1498 | 50 | 18.4661 | 40.6281 | 98.1089 | 94.0991 | 0.66405
1000-50-20-1-99 | 1000 | 50 | 20 | 1 | 18.0841 | 434.0444 | 999.4867 | 49.9 | 20.459 | 2.4082 | 57.8307 | -6.6312 | 50 | 25 | 2.5569 | 99 | 1.0675 | 50 | 20.3695 | 18.2328 | 93.0345 | 86.6832 | 0.063792
1000-50-20-2-99 | 1000 | 50 | 20 | 2 | 18.0841 | 434.0444 | 999.4371 | 49.9 | 20.5144 | 1.5162 | 36.4105 | -11.8415 | 50 | 25 | 5.1138 | 99 | 2.0814 | 50 | 20.4353 | 21.6817 | 95.6105 | 91.6161 | 0.12071
1000-50-20-3-99 | 1000 | 50 | 20 | 3 | 18.0841 | 434.0444 | 999.4084 | 49.9 | 20.5502 | 1.2825 | 30.8006 | -13.6821 | 50 | 25 | 7.6707 | 99 | 3.0924 | 50 | 20.4663 | 24.4723 | 96.5813 | 92.908 | 0.17855
1000-50-20-4-99 | 1000 | 50 | 20 | 4 | 18.0841 | 434.0444 | 999.3842 | 49.9 | 20.5768 | 1.1896 | 28.5707 | -14.5015 | 50 | 25 | 10.2276 | 99 | 4.1025 | 50 | 20.4814 | 27.122 | 97.0871 | 93.4216 | 0.23676
1000-50-20-5-99 | 1000 | 50 | 20 | 5 | 18.0841 | 434.0444 | 999.3614 | 49.9 | 20.6027 | 1.1443 | 27.4821 | -14.9232 | 50 | 25 | 12.7845 | 99 | 5.1123 | 50 | 20.4904 | 29.7243 | 97.3967 | 93.6724 | 0.29516
1000-50-20-6-99 | 1000 | 50 | 20 | 6 | 18.0841 | 434.0444 | 999.3394 | 49.9 | 20.6285 | 1.1193 | 26.8818 | -15.1625 | 50 | 25 | 15.3413 | 99 | 6.1218 | 50 | 20.4978 | 32.3062 | 97.6055 | 93.8108 | 0.35367
1000-50-20-7-99 | 1000 | 50 | 20 | 7 | 18.0841 | 434.0444 | 999.3176 | 49.9 | 20.6561 | 1.1045 | 26.5276 | -15.3059 | 50 | 25 | 17.8982 | 99 | 7.1313 | 50 | 20.5051 | 34.8779 | 97.7557 | 93.8924 | 0.41226
1000-50-20-8-99 | 1000 | 50 | 20 | 8 | 18.0841 | 434.0444 | 999.2961 | 49.9 | 20.6817 | 1.0952 | 26.3043 | -15.3973 | 50 | 25 | 20.4551 | 99 | 8.1407 | 50 | 20.5089 | 37.4441 | 97.869 | 93.944 | 0.47089
1000-50-20-9-99 | 1000 | 50 | 20 | 9 | 18.0841 | 434.0444 | 999.2746 | 49.9 | 20.7086 | 1.0893 | 26.1636 | -15.4552 | 50 | 25 | 23.012 | 99 | 9.15 | 50 | 20.5153 | 40.0068 | 97.9574 | 93.9765 | 0.52957
1000-50-20-10-99 | 1000 | 50 | 20 | 10 | 18.0841 | 434.0444 | 999.2533 | 49.9 | 20.7346 | 1.0855 | 26.0723 | -15.493 | 50 | 25 | 25.5689 | 99 | 10.1593 | 50 | 20.5199 | 42.5676 | 98.0283 | 93.9977 | 0.58828
1000-50-22-1-99 | 1000 | 50 | 22 | 1 | 20.3973 | 489.5638 | 999.4333 | 49.9 | 22.5079 | 3.0353 | 72.8939 | -3.9477 | 50 | 27 | 2.5569 | 99 | 1.0739 | 50 | 22.3975 | 19.9188 | 92.4596 | 85.1189 | 0.057597
1000-50-22-2-99 | 1000 | 50 | 22 | 2 | 20.3973 | 489.5638 | 999.3742 | 49.9 | 22.5735 | 1.8532 | 44.5074 | -9.595 | 50 | 27 | 5.1138 | 99 | 2.089 | 50 | 22.476 | 23.6579 | 95.2509 | 90.9145 | 0.10785
1000-50-22-3-99 | 1000 | 50 | 22 | 3 | 20.3973 | 489.5638 | 999.3422 | 49.9 | 22.6082 | 1.5297 | 36.7403 | -11.7347 | 50 | 27 | 7.6707 | 99 | 3.1006 | 50 | 22.5104 | 26.5382 | 96.3229 | 92.5002 | 0.159
1000-50-22-4-99 | 1000 | 50 | 22 | 4 | 20.3973 | 489.5638 | 999.3164 | 49.9 | 22.6389 | 1.3991 | 33.603 | -12.7203 | 50 | 27 | 10.2276 | 99 | 4.1112 | 50 | 22.5331 | 29.2258 | 96.8858 | 93.1408 | 0.21055
1000-50-22-5-99 | 1000 | 50 | 22 | 5 | 20.3973 | 489.5638 | 999.2926 | 49.9 | 22.665 | 1.3342 | 32.0445 | -13.242 | 50 | 27 | 12.7845 | 99 | 5.1213 | 50 | 22.5457 | 31.8476 | 97.2316 | 93.4591 | 0.26229
1000-50-22-6-99 | 1000 | 50 | 22 | 6 | 20.3973 | 489.5638 | 999.2698 | 49.9 | 22.6918 | 1.2979 | 31.175 | -13.5433 | 50 | 27 | 15.3413 | 99 | 6.1312 | 50 | 22.5546 | 34.4407 | 97.4653 | 93.6367 | 0.31415
1000-50-22-7-99 | 1000 | 50 | 22 | 7 | 20.3973 | 489.5638 | 999.2474 | 49.9 | 22.7182 | 1.276 | 30.6498 | -13.7292 | 50 | 27 | 17.8982 | 99 | 7.1409 | 50 | 22.5618 | 37.0195 | 97.6337 | 93.7441 | 0.36608
1000-50-22-8-99 | 1000 | 50 | 22 | 8 | 20.3973 | 489.5638 | 999.2253 | 49.9 | 22.7442 | 1.2621 | 30.3158 | -13.8489 | 50 | 27 | 20.4551 | 99 | 8.1506 | 50 | 22.5679 | 39.5903 | 97.7608 | 93.8124 | 0.41808
1000-50-22-9-99 | 1000 | 50 | 22 | 9 | 20.3973 | 489.5638 | 999.2033 | 49.9 | 22.7702 | 1.2529 | 30.0965 | -13.9281 | 50 | 27 | 23.012 | 99 | 9.1602 | 50 | 22.5729 | 42.1564 | 97.86 | 93.8573 | 0.47011
1000-50-22-10-99 | 1000 | 50 | 22 | 10 | 20.3973 | 489.5638 | 999.1814 | 49.9 | 22.7953 | 1.2468 | 29.9488 | -13.9818 | 50 | 27 | 25.5689 | 99 | 10.1697 | 50 | 22.578 | 44.7194 | 97.9397 | 93.8876 | 0.52218
1000-50-24-1-99 | 1000 | 50 | 24 | 1 | 22.9615 | 551.1084 | 999.377 | 49.9 | 24.5631 | 3.8177 | 91.6873 | -1.2596 | 50 | 29 | 2.5569 | 99 | 1.0805 | 50 | 24.4255 | 21.7007 | 91.8606 | 83.3735 | 0.052236
1000-50-24-2-99 | 1000 | 50 | 24 | 2 | 22.9615 | 551.1084 | 999.3061 | 49.9 | 24.6384 | 2.2743 | 54.6236 | -7.2759 | 50 | 29 | 5.1138 | 99 | 2.0971 | 50 | 24.521 | 25.801 | 94.8656 | 90.0953 | 0.096678
1000-50-24-3-99 | 1000 | 50 | 24 | 3 | 22.9615 | 551.1084 | 999.27 | 49.9 | 24.682 | 1.8337 | 44.0432 | -9.7127 | 50 | 29 | 7.6707 | 99 | 3.1095 | 50 | 24.5672 | 28.7985 | 96.044 | 92.0141 | 0.14199
1000-50-24-4-99 | 1000 | 50 | 24 | 4 | 22.9615 | 551.1084 | 999.2421 | 49.9 | 24.7096 | 1.6508 | 39.6523 | -10.8873 | 50 | 29 | 10.2276 | 99 | 4.1205 | 50 | 24.5902 | 31.5382 | 96.6678 | 92.8104 | 0.1877
1000-50-24-5-99 | 1000 | 50 | 24 | 5 | 22.9615 | 551.1084 | 999.217 | 49.9 | 24.736 | 1.559 | 37.4474 | -11.5233 | 50 | 29 | 12.7845 | 99 | 5.131 | 50 | 24.6058 | 34.187 | 97.0528 | 93.2104 | 0.23362
1000-50-24-6-99 | 1000 | 50 | 24 | 6 | 22.9615 | 551.1084 | 999.1933 | 49.9 | 24.7629 | 1.5071 | 36.2015 | -11.8982 | 50 | 29 | 15.3413 | 99 | 6.1412 | 50 | 24.6166 | 36.7957 | 97.3136 | 93.4364 | 0.27966
1000-50-24-7-99 | 1000 | 50 | 24 | 7 | 22.9615 | 551.1084 | 999.1702 | 49.9 | 24.7892 | 1.4753 | 35.4391 | -12.1335 | 50 | 29 | 17.8982 | 99 | 7.1512 | 50 | 24.6252 | 39.3844 | 97.5019 | 93.5748 | 0.32579
1000-50-24-8-99 | 1000 | 50 | 24 | 8 | 22.9615 | 551.1084 | 999.1475 | 49.9 | 24.8151 | 1.4548 | 34.9469 | -12.288 | 50 | 29 | 20.4551 | 99 | 8.161 | 50 | 24.6325 | 41.9618 | 97.6441 | 93.6642 | 0.37198
1000-50-24-9-99 | 1000 | 50 | 24 | 9 | 22.9615 | 551.1084 | 999.125 | 49.9 | 24.8384 | 1.4408 | 34.6125 | -12.394 | 50 | 29 | 23.012 | 99 | 9.1708 | 50 | 24.6389 | 44.5327 | 97.7553 | 93.725 | 0.4182
1000-50-24-10-99 | 1000 | 50 | 24 | 10 | 22.9615 | 551.1084 | 999.1026 | 49.9 | 24.8654 | 1.4315 | 34.3896 | -12.4652 | 50 | 29 | 25.5689 | 99 | 10.1806 | 50 | 24.6442 | 47.0989 | 97.8446 | 93.7655 | 0.46447
1000-50-26-1-99 | 1000 | 50 | 26 | 1 | 25.8026 | 619.2946 | 999.3265 | 49.9 | 26.618 | 4.7862 | 114.9535 | 1.4583 | 50 | 31 | 2.5569 | 99 | 1.0875 | 50 | 26.4548 | 23.5733 | 91.2396 | 81.4507 | 0.047582
1000-50-26-2-99 | 1000 | 50 | 26 | 2 | 25.8026 | 619.2946 | 999.2413 | 49.9 | 26.7083 | 2.8007 | 67.2715 | -4.8808 | 50 | 31 | 5.1138 | 99 | 2.1059 | 50 | 26.5679 | 28.1157 | 94.4533 | 89.1457 | 0.086949
1000-50-26-3-99 | 1000 | 50 | 26 | 3 | 25.8026 | 619.2946 | 999.1999 | 49.9 | 26.7513 | 2.2063 | 52.9972 | -7.6203 | 50 | 31 | 7.6707 | 99 | 3.1191 | 50 | 26.6187 | 31.267 | 95.7416 | 91.4492 | 0.12714
1000-50-26-4-99 | 1000 | 50 | 26 | 4 | 25.8026 | 619.2946 | 999.1694 | 49.9 | 26.7867 | 1.9552 | 46.9662 | -8.9895 | 50 | 31 | 10.2276 | 99 | 4.1307 | 50 | 26.6478 | 34.075 | 96.4302 | 92.4226 | 0.16773
1000-50-26-5-99 | 1000 | 50 | 26 | 5 | 25.8026 | 619.2946 | 999.1428 | 49.9 | 26.8137 | 1.8269 | 43.8846 | -9.7531 | 50 | 31 | 12.7845 | 99 | 5.1415 | 50 | 26.6703 | 36.7602 | 96.8573 | 92.9199 | 0.20854
1000-50-26-6-99 | 1000 | 50 | 26 | 6 | 25.8026 | 619.2946 | 999.118 | 49.9 | 26.8389 | 1.7531 | 42.1152 | -10.2144 | 50 | 31 | 15.3413 | 99 | 6.152 | 50 | 26.6813 | 39.3908 | 97.1475 | 93.2056 | 0.24949
1000-50-26-7-99 | 1000 | 50 | 26 | 7 | 25.8026 | 619.2946 | 999.0941 | 49.9 | 26.867 | 1.7079 | 41.0286 | -10.5066 | 50 | 31 | 17.8982 | 99 | 7.1623 | 50 | 26.694 | 41.993 | 97.3574 | 93.381 | 0.29052
1000-50-26-8-99 | 1000 | 50 | 26 | 8 | 25.8026 | 619.2946 | 999.0707 | 49.9 | 26.8914 | 1.678 | 40.3118 | -10.7033 | 50 | 31 | 20.4551 | 99 | 8.1724 | 50 | 26.7026 | 44.5798 | 97.5161 | 93.4968 | 0.33161
1000-50-26-9-99 | 1000 | 50 | 26 | 9 | 25.8026 | 619.2946 | 999.0476 | 49.9 | 26.9156 | 1.6577 | 39.824 | -10.839 | 50 | 31 | 23.012 | 99 | 9.1825 | 50 | 26.7099 | 47.157 | 97.6404 | 93.5756 | 0.37275
1000-50-26-10-99 | 1000 | 50 | 26 | 10 | 25.8026 | 619.2946 | 999.0246 | 49.9 | 26.9433 | 1.6438 | 39.4912 | -10.9325 | 50 | 31 | 25.5689 | 99 | 10.1924 | 50 | 26.7171 | 49.7278 | 97.7402 | 93.6295 | 0.41393
1000-50-28-1-99 | 1000 | 50 | 28 | 1 | 28.9447 | 694.7135 | 999.2561 | 49.9 | 28.6799 | 5.9755 | 143.5266 | 4.1518 | 50 | 33 | 2.5569 | 99 | 1.0949 | 50 | 28.4819 | 25.5261 | 90.6008 | 79.3555 | 0.043537
1000-50-28-2-99 | 1000 | 50 | 28 | 2 | 28.9447 | 694.7135 | 999.1536 | 49.9 | 28.7825 | 3.4568 | 83.038 | -2.4209 | 50 | 33 | 5.1138 | 99 | 2.1153 | 50 | 28.6162 | 30.6017 | 94.0148 | 88.0573 | 0.078469
1000-50-28-3-99 | 1000 | 50 | 28 | 3 | 28.9447 | 694.7135 | 999.1057 | 49.9 | 28.8333 | 2.6672 | 64.0742 | -5.4441 | 50 | 33 | 7.6707 | 99 | 3.1294 | 50 | 28.6769 | 33.9481 | 95.4156 | 90.7851 | 0.11417
1000-50-28-4-99 | 1000 | 50 | 28 | 4 | 28.9447 | 694.7135 | 999.0719 | 49.9 | 28.8704 | 2.3253 | 55.8616 | -7.0199 | 50 | 33 | 10.2276 | 99 | 4.1416 | 50 | 28.7163 | 36.847 | 96.1724 | 91.9665 | 0.15027
1000-50-28-5-99 | 1000 | 50 | 28 | 5 | 28.9447 | 694.7135 | 999.0433 | 49.9 | 28.8982 | 2.1476 | 51.5959 | -7.925 | 50 | 33 | 12.7845 | 99 | 5.1529 | 50 | 28.7392 | 39.5815 | 96.6443 | 92.5802 | 0.18659
1000-50-28-6-99 | 1000 | 50 | 28 | 6 | 28.9447 | 694.7135 | 999.0172 | 49.9 | 28.9237 | 2.0445 | 49.1188 | -8.483 | 50 | 33 | 15.3413 | 99 | 6.1638 | 50 | 28.7505 | 42.2415 | 96.9662 | 92.9366 | 0.22305
1000-50-28-7-99 | 1000 | 50 | 28 | 7 | 28.9447 | 694.7135 | 998.9922 | 49.9 | 28.949 | 1.9802 | 47.5744 | -8.8441 | 50 | 33 | 17.8982 | 99 | 7.1744 | 50 | 28.767 | 44.8628 | 97.1994 | 93.1588 | 0.2596
1000-50-28-8-99 | 1000 | 50 | 28 | 8 | 28.9447 | 694.7135 | 998.968 | 49.9 | 28.9777 | 1.938 | 46.5624 | -9.0867 | 50 | 33 | 20.4551 | 99 | 8.1848 | 50 | 28.7785 | 47.4618 | 97.3761 | 93.3045 | 0.29622
1000-50-28-9-99 | 1000 | 50 | 28 | 9 | 28.9447 | 694.7135 | 998.9442 | 49.9 | 29.0008 | 1.9085 | 45.8551 | -9.2592 | 50 | 33 | 23.012 | 99 | 9.1951 | 50 | 28.7866 | 50.0482 | 97.5146 | 93.4064 | 0.33289
1000-50-28-10-99 | 1000 | 50 | 28 | 10 | 28.9447 | 694.7135 | 998.9207 | 49.9 | 29.0264 | 1.8879 | 45.3607 | -9.3812 | 50 | 33 | 25.5689 | 99 | 10.2053 | 50 | 28.7951 | 52.6257 | 97.6259 | 93.4776 | 0.36959
1000-50-30-1-99 | 1000 | 50 | 30 | 1 | 32.4146 | 777.9963 | 999.1922 | 49.9 | 30.7413 | 7.4225 | 178.2953 | 6.8446 | 50 | 35 | 2.5569 | 99 | 1.1025 | 50 | 30.5109 | 27.549 | 89.9484 | 77.1013 | 0.040013
1000-50-30-2-99 | 1000 | 50 | 30 | 2 | 32.4146 | 777.9963 | 999.0694 | 49.9 | 30.8614 | 4.2721 | 102.6309 | 0.09379 | 50 | 35 | 5.1138 | 99 | 2.1253 | 50 | 30.6642 | 33.2563 | 93.5512 | 86.8206 | 0.071067
1000-50-30-3-99 | 1000 | 50 | 30 | 3 | 32.4146 | 777.9963 | 999.0133 | 49.9 | 30.9204 | 3.2367 | 77.7612 | -3.1921 | 50 | 35 | 7.6707 | 99 | 3.1405 | 50 | 30.7369 | 36.8486 | 95.0658 | 90.0148 | 0.10282
1000-50-30-4-99 | 1000 | 50 | 30 | 4 | 32.4146 | 777.9963 | 998.9753 | 49.9 | 30.9614 | 2.7768 | 66.7155 | -4.9769 | 50 | 35 | 10.2276 | 99 | 4.1534 | 50 | 30.7846 | 39.8654 | 95.8936 | 91.4335 | 0.13496
1000-50-30-5-99 | 1000 | 50 | 30 | 5 | 32.4146 | 777.9963 | 998.9443 | 49.9 | 30.9867 | 2.5333 | 60.8671 | -6.0359 | 50 | 35 | 12.7845 | 99 | 5.1653 | 50 | 30.8082 | 42.6657 | 96.413 | 92.1847 | 0.16733
1000-50-30-6-99 | 1000 | 50 | 30 | 6 | 32.4146 | 777.9963 | 998.9165 | 49.9 | 31.0184 | 2.3916 | 57.4643 | -6.6962 | 50 | 35 | 15.3413 | 99 | 6.1766 | 50 | 30.8296 | 45.3643 | 96.7687 | 92.6218 | 0.19985
1000-50-30-7-99 | 1000 | 50 | 30 | 7 | 32.4146 | 777.9963 | 998.8903 | 49.9 | 31.0438 | 2.3017 | 55.3046 | -7.1343 | 50 | 35 | 17.8982 | 99 | 7.1875 | 50 | 30.8484 | 48.0112 | 97.0271 | 92.8993 | 0.23246
1000-50-30-8-99 | 1000 | 50 | 30 | 8 | 32.4146 | 777.9963 | 998.8651 | 49.9 | 31.0695 | 2.2416 | 53.8634 | -7.4355 | 50 | 35 | 20.4551 | 99 | 8.1982 | 50 | 30.8592 | 50.6281 | 97.2233 | 93.0845 | 0.26514
1000-50-30-9-99 | 1000 | 50 | 30 | 9 | 32.4146 | 777.9963 | 998.8405 | 49.9 | 31.0945 | 2.2 | 52.8641 | -7.6488 | 50 | 35 | 23.012 | 99 | 9.2088 | 50 | 30.8712 | 53.2266 | 97.3771 | 93.213 | 0.29787
1000-50-30-10-99 | 1000 | 50 | 30 | 10 | 32.4146 | 777.9963 | 998.8163 | 49.9 | 31.1191 | 2.1701 | 52.148 | -7.8039 | 50 | 35 | 25.5689 | 99 | 10.2192 | 50 | 30.8804 | 55.8134 | 97.501 | 93.3051 | 0.33064
1000-50-32-1-99 | 1000 | 50 | 32 | 1 | 36.2406 | 869.8164 | 999.1364 | 49.9 | 32.7989 | 9.1664 | 220.1979 | 9.5016 | 50 | 37 | 2.5569 | 99 | 1.1104 | 50 | 32.5399 | 29.631 | 89.2866 | 74.7067 | 0.036936
1000-50-32-2-99 | 1000 | 50 | 32 | 2 | 36.2406 | 869.8164 | 998.99 | 49.9 | 32.9452 | 5.2796 | 126.8455 | 2.6493 | 50 | 37 | 5.1138 | 99 | 2.1358 | 50 | 32.7131 | 36.0748 | 93.0641 | 85.4319 | 0.064597
1000-50-32-3-99 | 1000 | 50 | 32 | 3 | 36.2406 | 869.8164 | 998.9238 | 49.9 | 33.0131 | 3.9402 | 94.6715 | -0.86924 | 50 | 37 | 7.6707 | 99 | 3.1524 | 50 | 32.7991 | 39.9711 | 94.6924 | 89.1277 | 0.092878
1000-50-32-4-99 | 1000 | 50 | 32 | 4 | 36.2406 | 869.8164 | 998.8807 | 49.9 | 33.0598 | 3.3295 | 80.0021 | -2.8589 | 50 | 37 | 10.2276 | 99 | 4.1662 | 50 | 32.8562 | 43.1386 | 95.5934 | 90.8128 | 0.12154
1000-50-32-5-99 | 1000 | 50 | 32 | 5 | 36.2406 | 869.8164 | 998.8465 | 49.9 | 33.086 | 3.0003 | 72.0956 | -4.076 | 50 | 37 | 12.7845 | 99 | 5.1786 | 50 | 32.8847 | 46.0247 | 96.1627 | 91.721 | 0.15042
1000-50-32-6-99 | 1000 | 50 | 32 | 6 | 36.2406 | 869.8164 | 998.8166 | 49.9 | 33.1159 | 2.806 | 67.4271 | -4.8539 | 50 | 37 | 15.3413 | 99 | 6.1904 | 50 | 32.9103 | 48.7759 | 96.5543 | 92.2574 | 0.17945
1000-50-32-7-99 | 1000 | 50 | 32 | 7 | 36.2406 | 869.8164 | 998.789 | 49.9 | 33.1444 | 2.6821 | 64.453 | -5.3759 | 50 | 37 | 17.8982 | 99 | 7.2017 | 50 | 32.9334 | 51.4567 | 96.8397 | 92.5991 | 0.20859
1000-50-32-8-99 | 1000 | 50 | 32 | 8 | 36.2406 | 869.8164 | 998.7626 | 49.9 | 33.1707 | 2.5985 | 62.4457 | -5.741 | 50 | 37 | 20.4551 | 99 | 8.2127 | 50 | 32.948 | 54.0972 | 97.0568 | 92.8298 | 0.2378
1000-50-32-9-99 | 1000 | 50 | 32 | 9 | 36.2406 | 869.8164 | 998.737 | 49.9 | 33.1945 | 2.5397 | 61.033 | -6.0045 | 50 | 37 | 23.012 | 99 | 9.2236 | 50 | 32.9584 | 56.7129 | 97.2273 | 92.9922 | 0.26706
1000-50-32-10-99 | 1000 | 50 | 32 | 10 | 36.2406 | 869.8164 | 998.712 | 49.9 | 33.2202 | 2.4975 | 60.021 | -6.1967 | 50 | 37 | 25.5689 | 99 | 10.2343 | 50 | 32.9699 | 59.312 | 97.3648 | 93.1085 | 0.29636
1000-50-34-1-99 | 1000 | 50 | 34 | 1 | 40.4514 | 970.8908 | 999.0592 | 49.9 | 34.8662 | 11.2513 | 270.3014 | 12.3884 | 50 | 39 | 2.5569 | 99 | 1.1184 | 50 | 34.5642 | 31.757 | 88.6207 | 72.1856 | 0.034246
1000-50-34-2-99 | 1000 | 50 | 34 | 2 | 40.4514 | 970.8908 | 998.8858 | 49.9 | 35.0327 | 6.5174 | 156.602 | 5.2331 | 50 | 39 | 5.1138 | 99 | 2.147 | 50 | 34.7606 | 39.0477 | 92.5559 | 83.8882 | 0.058938
1000-50-34-3-99 | 1000 | 50 | 34 | 3 | 40.4514 | 970.8908 | 998.8075 | 49.9 | 35.1119 | 4.8081 | 115.5387 | 1.5179 | 50 | 39 | 7.6707 | 99 | 3.1651 | 50 | 34.8634 | 43.314 | 94.2961 | 88.1139 | 0.084167
1000-50-34-4-99 | 1000 | 50 | 34 | 4 | 40.4514 | 970.8908 | 998.7579 | 49.9 | 35.1618 | 4.0057 | 96.2619 | -0.67095 | 50 | 39 | 10.2276 | 99 | 4.1798 | 50 | 34.9254 | 46.6733 | 95.2717 | 90.0975 | 0.10975
1000-50-34-5-99 | 1000 | 50 | 34 | 5 | 40.4514 | 970.8908 | 998.7199 | 49.9 | 35.1982 | 3.5682 | 85.7505 | -2.0419 | 50 | 39 | 12.7845 | 99 | 5.193 | 50 | 34.9667 | 49.6677 | 95.8931 | 91.1792 | 0.13556
1000-50-34-6-99 | 1000 | 50 | 34 | 6 | 40.4514 | 970.8908 | 998.6874 | 49.9 | 35.2284 | 3.3051 | 79.431 | -2.9429 | 50 | 39 | 15.3413 | 99 | 6.2052 | 50 | 35.0002 | 52.4877 | 96.3226 | 91.8295 | 0.16152
1000-50-34-7-99 | 1000 | 50 | 34 | 7 | 40.4514 | 970.8908 | 998.6578 | 49.9 | 35.2548 | 3.1351 | 75.3475 | -3.5611 | 50 | 39 | 17.8982 | 99 | 7.217 | 50 | 35.0233 | 55.2145 | 96.6366 | 92.2498 | 0.18759
1000-50-34-8-99 | 1000 | 50 | 34 | 8 | 40.4514 | 970.8908 | 998.63 | 49.9 | 35.2809 | 3.0197 | 72.5776 | -3.9982 | 50 | 39 | 20.4551 | 99 | 8.2284 | 50 | 35.041 | 57.8868 | 96.876 | 92.5349 | 0.21372
1000-50-34-9-99 | 1000 | 50 | 34 | 9 | 40.4514 | 970.8908 | 998.6033 | 49.9 | 35.3061 | 2.9383 | 70.621 | -4.3164 | 50 | 39 | 23.012 | 99 | 9.2396 | 50 | 35.0558 | 60.5252 | 97.0645 | 92.7363 | 0.23992
1000-50-34-10-99 | 1000 | 50 | 34 | 10 | 40.4514 | 970.8908 | 998.5773 | 49.9 | 35.3291 | 2.8786 | 69.1892 | -4.5545 | 50 | 39 | 25.5689 | 99 | 10.2506 | 50 | 35.0665 | 63.1417 | 97.2166 | 92.8838 | 0.26615
1000-50-36-1-99 | 1000 | 50 | 36 | 1 | 45.0804 | 1081.9824 | 999.0003 | 49.9 | 36.9273 | 13.7203 | 329.6368 | 15.102 | 50 | 41 | 2.5569 | 99 | 1.1267 | 50 | 36.5882 | 33.9169 | 87.9541 | 69.5647 | 0.031888
1000-50-36-2-99 | 1000 | 50 | 36 | 2 | 45.0804 | 1081.9824 | 998.7963 | 49.9 | 37.1214 | 8.0289 | 192.9372 | 7.833 | 50 | 41 | 5.1138 | 99 | 2.1587 | 50 | 36.8114 | 42.1652 | 92.0291 | 82.1898 | 0.053979
1000-50-36-3-99 | 1000 | 50 | 36 | 3 | 45.0804 | 1081.9824 | 998.7036 | 49.9 | 37.217 | 5.8759 | 141.2121 | 3.9596 | 50 | 41 | 7.6707 | 99 | 3.1786 | 50 | 36.9296 | 46.8752 | 93.8778 | 86.9658 | 0.076522
1000-50-36-4-99 | 1000 | 50 | 36 | 4 | 45.0804 | 1081.9824 | 998.646 | 49.9 | 37.2745 | 4.8361 | 116.2309 | 1.5901 | 50 | 41 | 10.2276 | 99 | 4.1944 | 50 | 37.0019 | 50.4718 | 94.9286 | 89.2722 | 0.099393
1000-50-36-5-99 | 1000 | 50 | 36 | 5 | 45.0804 | 1081.9824 | 998.6031 | 49.9 | 37.3144 | 4.2585 | 102.3523 | 0.061344 | 50 | 41 | 12.7845 | 99 | 5.2083 | 50 | 37.0511 | 53.6063 | 95.6037 | 90.5536 | 0.12248
1000-50-36-6-99 | 1000 | 50 | 36 | 6 | 45.0804 | 1081.9824 | 998.5673 | 49.9 | 37.3461 | 3.9065 | 93.8959 | -0.96698 | 50 | 41 | 15.3413 | 99 | 6.2212 | 50 | 37.0911 | 56.5152 | 96.0727 | 91.3344 | 0.14572
1000-50-36-7-99 | 1000 | 50 | 36 | 7 | 45.0804 | 1081.9824 | 998.5355 | 49.9 | 37.3734 | 3.6767 | 88.3747 | -1.6856 | 50 | 41 | 17.8982 | 99 | 7.2335 | 50 | 37.1186 | 59.3019 | 96.417 | 91.8442 | 0.16907
1000-50-36-8-99 | 1000 | 50 | 36 | 8 | 45.0804 | 1081.9824 | 998.5059 | 49.9 | 37.4004 | 3.5193 | 84.5943 | -2.202 | 50 | 41 | 20.4551 | 99 | 8.2453 | 50 | 37.1371 | 62.0162 | 96.6802 | 92.1933 | 0.19249
1000-50-36-9-99 | 1000 | 50 | 36 | 9 | 45.0804 | 1081.9824 | 998.4778 | 49.9 | 37.4255 | 3.4074 | 81.9068 | -2.5822 | 50 | 41 | 23.012 | 99 | 9.2569 | 50 | 37.1575 | 64.685 | 96.8878 | 92.4415 | 0.21597
1000-50-36-10-99 | 1000 | 50 | 36 | 10 | 45.0804 | 1081.9824 | 998.4507 | 49.9 | 37.4498 | 3.3252 | 79.9322 | -2.869 | 50 | 41 | 25.5689 | 99 | 10.2682 | 50 | 37.1726 | 67.3241 | 97.0556 | 92.6239 | 0.23949
1000-50-38-1-99 | 1000 | 50 | 38 | 1 | 50.1596 | 1203.901 | 998.9222 | 49.9 | 38.9902 | 16.6213 | 399.3641 | 15.102 | 50 | 43 | 2.5569 | 99 | 1.135 | 50 | 38.6108 | 36.0952 | 87.2916 | 66.8632 | 0.029817
1000-50-38-2-99 | 1000 | 50 | 38 | 2 | 50.1596 | 1203.901 | 998.6842 | 49.9 | 39.2183 | 9.862 | 237.0144 | 10.438 | 50 | 43 | 5.1138 | 99 | 2.1709 | 50 | 38.8618 | 45.4113 | 91.4868 | 80.3387 | 0.049631
1000-50-38-3-99 | 1000 | 50 | 38 | 3 | 50.1596 | 1203.901 | 998.5745 | 49.9 | 39.3283 | 7.1832 | 172.6526 | 6.4437 | 50 | 43 | 7.6707 | 99 | 3.1928 | 50 | 38.9945 | 50.6471 | 93.439 | 85.6793 | 0.069806
1000-50-38-4-99 | 1000 | 50 | 38 | 4 | 50.1596 | 1203.901 | 998.5073 | 49.9 | 39.3918 | 5.8524 | 140.6771 | 3.9131 | 50 | 43 | 10.2276 | 99 | 4.2099 | 50 | 39.0801 | 54.5347 | 94.5647 | 88.3323 | 0.090279
1000-50-38-5-99 | 1000 | 50 | 38 | 5 | 50.1596 | 1203.901 | 998.4584 | 49.9 | 39.4393 | 5.1004 | 122.6068 | 2.2366 | 50 | 43 | 12.7845 | 99 | 5.2248 | 50 | 39.1441 | 57.8436 | 95.2945 | 89.8316 | 0.11097
1000-50-38-6-99 | 1000 | 50 | 38 | 6 | 50.1596 | 1203.901 | 998.4186 | 49.9 | 39.4732 | 4.6336 | 111.3895 | 1.077 | 50 | 43 | 15.3413 | 99 | 6.2384 | 50 | 39.181 | 60.8673 | 95.8046 | 90.7623 | 0.13179
1000-50-38-7-99 | 1000 | 50 | 38 | 7 | 50.1596 | 1203.901 | 998.3838 | 49.9 | 39.5024 | 4.3269 | 104.0197 | 0.25486 | 50 | 43 | 17.8982 | 99 | 7.2512 | 50 | 39.218 | 63.7309 | 96.1806 | 91.3737 | 0.15273
1000-50-38-8-99 | 1000 | 50 | 38 | 8 | 50.1596 | 1203.901 | 998.3521 | 49.9 | 39.5298 | 4.1145 | 98.9178 | -0.3464 | 50 | 43 | 20.4551 | 99 | 8.2635 | 50 | 39.2415 | 66.5002 | 96.4689 | 91.7971 | 0.17374
1000-50-38-9-99 | 1000 | 50 | 38 | 9 | 50.1596 | 1203.901 | 998.3223 | 49.9 | 39.5534 | 3.9619 | 95.2516 | -0.79642 | 50 | 43 | 23.012 | 99 | 9.2755 | 50 | 39.2627 | 69.2097 | 96.6968 | 92.1014 | 0.19482
1000-50-38-10-99 | 1000 | 50 | 38 | 10 | 50.1596 | 1203.901 | 998.2938 | 49.9 | 39.5784 | 3.8496 | 92.5539 | -1.1379 | 50 | 43 | 25.5689 | 99 | 10.2872 | 50 | 39.2836 | 71.8789 | 96.8814 | 92.3253 | 0.21594
1000-50-40-1-99 | 1000 | 50 | 40 | 1 | 55.7261 | 1337.5057 | 998.8532 | 49.9 | 41.0542 | 20.0027 | 480.6452 | 15.102 | 50 | 45 | 2.5569 | 99 | 1.1435 | 50 | 40.6282 | 38.2803 | 86.6368 | 64.1053 | 0.027993
1000-50-40-2-99 | 1000 | 50 | 40 | 2 | 55.7261 | 1337.5057 | 998.5777 | 49.9 | 41.3183 | 12.066 | 290.0147 | 13.4869 | 50 | 45 | 5.1138 | 99 | 2.1836 | 50 | 40.9088 | 48.7738 | 90.9319 | 78.3476 | 0.045808
1000-50-40-3-99 | 1000 | 50 | 40 | 3 | 55.7261 | 1337.5057 | 998.4482 | 49.9 | 41.4432 | 8.7759 | 210.9605 | 8.9586 | 50 | 45 | 7.6707 | 99 | 3.2078 | 50 | 41.0602 | 54.6209 | 92.9812 | 84.2518 | 0.063897
1000-50-40-4-99 | 1000 | 50 | 40 | 4 | 55.7261 | 1337.5057 | 998.3695 | 49.9 | 41.5179 | 7.095 | 170.5674 | 6.2925 | 50 | 45 | 10.2276 | 99 | 4.2264 | 50 | 41.1598 | 58.8587 | 94.1806 | 87.2681 | 0.082252
1000-50-40-5-99 | 1000 | 50 | 40 | 5 | 55.7261 | 1337.5057 | 998.3133 | 49.9 | 41.5688 | 6.1243 | 147.2397 | 4.473 | 50 | 45 | 12.7845 | 99 | 5.2423 | 50 | 41.2291 | 62.3863 | 94.9656 | 89.01 | 0.1008
1000-50-40-6-99 | 1000 | 50 | 40 | 6 | 55.7261 | 1337.5057 | 998.2685 | 49.9 | 41.6088 | 5.5162 | 132.6254 | 3.1923 | 50 | 45 | 15.3413 | 99 | 6.2567 | 50 | 41.2847 | 65.5513 | 95.5179 | 90.1013 | 0.1195
1000-50-40-7-99 | 1000 | 50 | 40 | 7 | 55.7261 | 1337.5057 | 998.2302 | 49.9 | 41.6395 | 5.1098 | 122.8603 | 2.2617 | 50 | 45 | 17.8982 | 99 | 7.2701 | 50 | 41.3232 | 68.5145 | 95.9268 | 90.8305 | 0.1383
1000-50-40-8-99 | 1000 | 50 | 40 | 8 | 55.7261 | 1337.5057 | 998.1958 | 49.9 | 41.6653 | 4.8254 | 116.0254 | 1.5688 | 50 | 45 | 20.4551 | 99 | 8.283 | 50 | 41.3472 | 71.3559 | 96.2414 | 91.3409 | 0.15717
1000-50-40-9-99 | 1000 | 50 | 40 | 9 | 55.7261 | 1337.5057 | 998.1639 | 49.9 | 41.6897 | 4.6206 | 111.1043 | 1.0462 | 50 | 45 | 23.012 | 99 | 9.2954 | 50 | 41.3766 | 74.1176 | 96.4908 | 91.7084 | 0.17611
1000-50-40-10-99 | 1000 | 50 | 40 | 10 | 55.7261 | 1337.5057 | 998.1337 | 49.9 | 41.7185 | 4.469 | 107.4626 | 0.64549 | 50 | 45 | 25.5689 | 99 | 10.3076 | 50 | 41.3976 | 76.826 | 96.6932 | 91.9804 | 0.19509
1000-50-42-1-99 | 1000 | 50 | 42 | 1 | 61.8175 | 1483.7065 | 998.7844 | 49.9 | 43.1192 | 23.9183 | 574.7726 | 15.102 | 50 | 47 | 2.5569 | 99 | 1.1519 | 50 | 42.6469 | 40.456 | 85.9942 | 61.3081 | 0.026386
1000-50-42-2-99 | 1000 | 50 | 42 | 2 | 61.8175 | 1483.7065 | 998.4681 | 49.9 | 43.4192 | 14.6959 | 353.2633 | 15.102 | 50 | 47 | 5.1138 | 99 | 2.1967 | 50 | 42.9545 | 52.2353 | 90.3675 | 76.227 | 0.042443
1000-50-42-3-99 | 1000 | 50 | 42 | 3 | 61.8175 | 1483.7065 | 998.3161 | 49.9 | 43.5623 | 10.7051 | 257.3702 | 11.6287 | 50 | 47 | 7.6707 | 99 | 3.2235 | 50 | 43.1256 | 58.7831 | 92.5066 | 82.6828 | 0.058694
1000-50-42-4-99 | 1000 | 50 | 42 | 4 | 61.8175 | 1483.7065 | 998.2238 | 49.9 | 43.6477 | 8.6075 | 206.9609 | 8.7167 | 50 | 47 | 10.2276 | 99 | 4.2438 | 50 | 43.2424 | 63.4375 | 93.7776 | 86.0759 | 0.075174
1000-50-42-5-99 | 1000 | 50 | 42 | 5 | 61.8175 | 1483.7065 | 998.1587 | 49.9 | 43.7054 | 7.3713 | 177.2473 | 6.7712 | 50 | 47 | 12.7845 | 99 | 5.2609 | 50 | 43.3218 | 67.2306 | 94.6176 | 88.0757 | 0.091834
1000-50-42-6-99 | 1000 | 50 | 42 | 6 | 61.8175 | 1483.7065 | 998.1079 | 49.9 | 43.7554 | 6.5868 | 158.3914 | 5.3737 | 50 | 47 | 15.3413 | 99 | 6.2762 | 50 | 43.3869 | 70.572 | 95.2128 | 89.3448 | 0.10864
1000-50-42-7-99 | 1000 | 50 | 42 | 7 | 61.8175 | 1483.7065 | 998.0651 | 49.9 | 43.7877 | 6.0544 | 145.5967 | 4.3351 | 50 | 47 | 17.8982 | 99 | 7.2904 | 50 | 43.4279 | 73.6613 | 95.6557 | 90.2059 | 0.12553
1000-50-42-8-99 | 1000 | 50 | 42 | 8 | 61.8175 | 1483.7065 | 998.0274 | 49.9 | 43.8145 | 5.6798 | 136.5928 | 3.5524 | 50 | 47 | 20.4551 | 99 | 8.3039 | 50 | 43.4648 | 76.5928 | 95.9977 | 90.812 | 0.14251
1000-50-42-9-99 | 1000 | 50 | 42 | 9 | 61.8175 | 1483.7065 | 997.9929 | 49.9 | 43.8445 | 5.4085 | 130.0723 | 2.9553 | 50 | 47 | 23.012 | 99 | 9.3168 | 50 | 43.5001 | 79.421 | 96.2695 | 91.2509 | 0.15955
1000-50-42-10-99 | 1000 | 50 | 42 | 10 | 61.8175 | 1483.7065 | 997.9606 | 49.9 | 43.8732 | 5.2047 | 125.1743 | 2.4883 | 50 | 47 | 25.5689 | 99 | 10.3294 | 50 | 43.5219 | 82.1817 | 96.4907 | 91.5806 | 0.17664
1000-50-44-1-99 | 1000 | 50 | 44 | 1 | 68.4744 | 1643.466 | 998.726 | 49.9 | 45.1848 | 28.4202 | 682.9957 | 15.102 | 50 | 49 | 2.5569 | 99 | 1.1603 | 50 | 44.6637 | 42.611 | 85.3666 | 58.4951 | 0.024966
1000-50-44-2-99 | 1000 | 50 | 44 | 2 | 68.4744 | 1643.466 | 998.3656 | 49.9 | 45.5213 | 17.8097 | 428.1584 | 15.102 | 50 | 49 | 5.1138 | 99 | 2.2101 | 50 | 44.9977 | 55.7784 | 89.7969 | 73.9907 | 0.039475
1000-50-44-3-99 | 1000 | 50 | 44 | 3 | 68.4744 | 1643.466 | 998.1882 | 49.9 | 45.6853 | 13.0257 | 313.2028 | 14.6974 | 50 | 49 | 7.6707 | 99 | 3.2399 | 50 | 45.1906 | 63.1193 | 92.0173 | 80.9773 | 0.054104
1000-50-44-4-99 | 1000 | 50 | 44 | 4 | 68.4744 | 1643.466 | 998.0801 | 49.9 | 45.7871 | 10.4421 | 251.1079 | 11.2485 | 50 | 49 | 10.2276 | 99 | 4.262 | 50 | 45.3224 | 68.2598 | 93.3569 | 84.7503 | 0.068927
1000-50-44-5-99 | 1000 | 50 | 44 | 5 | 68.4744 | 1643.466 | 998.0044 | 49.9 | 45.8523 | 8.8867 | 213.7204 | 9.1231 | 50 | 49 | 12.7845 | 99 | 5.2805 | 50 | 45.4163 | 72.3721 | 94.2512 | 87.0218 | 0.08391
1000-50-44-6-99 | 1000 | 50 | 44 | 6 | 68.4744 | 1643.466 | 997.9462 | 49.9 | 45.904 | 7.8817 | 189.561 | 7.6115 | 50 | 49 | 15.3413 | 99 | 6.2969 | 50 | 45.4855 | 75.934 | 94.8894 | 88.4896 | 0.099022
1000-50-44-7-99 | 1000 | 50 | 44 | 7 | 68.4744 | 1643.466 | 997.8981 | 49.9 | 45.9417 | 7.1952 | 173.0592 | 6.4731 | 50 | 49 | 17.8982 | 99 | 7.3119 | 50 | 45.5404 | 79.1774 | 95.367 | 89.4921 | 0.11423
1000-50-44-8-99 | 1000 | 50 | 44 | 8 | 68.4744 | 1643.466 | 997.8563 | 49.9 | 45.9724 | 6.7066 | 161.3133 | 5.6001 | 50 | 49 | 20.4551 | 99 | 8.3261 | 50 | 45.5842 | 82.2229 | 95.7373 | 90.2057 | 0.12952
1000-50-44-9-99 | 1000 | 50 | 44 | 9 | 68.4744 | 1643.466 | 997.8186 | 49.9 | 46.0029 | 6.3483 | 152.7019 | 4.9219 | 50 | 49 | 23.012 | 99 | 9.3397 | 50 | 45.6198 | 85.1381 | 96.0325 | 90.7289 | 0.14487
1000-50-44-10-99 | 1000 | 50 | 44 | 10 | 68.4744 | 1643.466 | 997.7837 | 49.9 | 46.0278 | 6.0771 | 146.1839 | 4.3847 | 50 | 49 | 25.5689 | 99 | 10.3528 | 50 | 45.6502 | 87.9661 | 96.2733 | 91.1249 | 0.16026
1000-50-46-1-99 | 1000 | 50 | 46 | 1 | 75.7372 | 1817.8012 | 998.649 | 49.9 | 47.2413 | 33.5535 | 806.42 | 15.102 | 50 | 51 | 2.5569 | 99 | 1.1686 | 50 | 46.6775 | 44.7407 | 84.755 | 55.6975 | 0.023706
1000-50-46-2-99 | 1000 | 50 | 46 | 2 | 75.7372 | 1817.8012 | 998.2419 | 49.9 | 47.6268 | 21.4704 | 516.2284 | 15.102 | 50 | 51 | 5.1138 | 99 | 2.2238 | 50 | 47.0406 | 59.3806 | 89.224 | 71.6514 | 0.036855
1000-50-46-3-99 | 1000 | 50 | 46 | 3 | 75.7372 | 1817.8012 | 998.0361 | 49.9 | 47.8146 | 15.8026 | 380.0301 | 15.1019 | 50 | 51 | 7.6707 | 99 | 3.2568 | 50 | 47.2569 | 67.6054 | 91.5166 | 79.135 | 0.050054
1000-50-46-4-99 | 1000 | 50 | 46 | 4 | 75.7372 | 1817.8012 | 997.9097 | 49.9 | 47.931 | 12.6541 | 304.3536 | 14.2451 | 50 | 51 | 10.2276 | 99 | 4.2811 | 50 | 47.4035 | 73.3107 | 92.9204 | 83.292 | 0.063408
1000-50-46-5-99 | 1000 | 50 | 46 | 5 | 75.7372 | 1817.8012 | 997.8217 | 49.9 | 48.0055 | 10.7203 | 257.8642 | 11.6583 | 50 | 51 | 12.7845 | 99 | 5.3012 | 50 | 47.5119 | 77.8014 | 93.8675 | 85.8454 | 0.076903
1000-50-46-6-99 | 1000 | 50 | 46 | 6 | 75.7372 | 1817.8012 | 997.7546 | 49.9 | 48.0659 | 9.4518 | 227.3671 | 9.9086 | 50 | 51 | 15.3413 | 99 | 6.3188 | 50 | 47.5919 | 81.6268 | 94.5487 | 87.5203 | 0.090518
1000-50-46-7-99 | 1000 | 50 | 46 | 7 | 75.7372 | 1817.8012 | 997.7 | 49.9 | 48.1085 | 8.574 | 206.2635 | 8.6742 | 50 | 51 | 17.8982 | 99 | 7.3348 | 50 | 47.6554 | 85.0614 | 95.0612 | 88.6792 | 0.10422
1000-50-46-8-99 | 1000 | 50 | 46 | 8 | 75.7372 | 1817.8012 | 997.6532 | 49.9 | 48.1439 | 7.9436 | 191.1051 | 7.7133 | 50 | 51 | 20.4551 | 99 | 8.3498 | 50 | 47.7068 | 88.2488 | 95.4604 | 89.5117 | 0.11801
1000-50-46-9-99 | 1000 | 50 | 46 | 9 | 75.7372 | 1817.8012 | 997.6116 | 49.9 | 48.1745 | 7.4762 | 179.8683 | 6.9546 | 50 | 51 | 23.012 | 99 | 9.364 | 50 | 47.749 | 91.2731 | 95.7798 | 90.1288 | 0.13185
1000-50-46-10-99 | 1000 | 50 | 46 | 10 | 75.7372 | 1817.8012 | 997.5736 | 49.9 | 48.1994 | 7.12 | 171.3048 | 6.3463 | 50 | 51 | 25.5689 | 99 | 10.3778 | 50 | 47.7846 | 94.1862 | 96.0409 | 90.5991 | 0.14574
1000-50-48-1-99 | 1000 | 50 | 48 | 1 | 83.6528 | 2007.7855 | 998.583 | 49.9 | 49.298 | 39.3795 | 946.5047 | 15.102 | 50 | 53 | 2.5569 | 99 | 1.1768 | 50 | 48.6882 | 46.8302 | 84.1629 | 52.9251 | 0.022587
1000-50-48-2-99 | 1000 | 50 | 48 | 2 | 83.6528 | 2007.7855 | 998.1264 | 49.9 | 49.732 | 25.7398 | 618.9508 | 15.102 | 50 | 53 | 5.1138 | 99 | 2.2377 | 50 | 49.0804 | 63.0268 | 88.6513 | 69.2302 | 0.034535
1000-50-48-3-99 | 1000 | 50 | 48 | 3 | 83.6528 | 2007.7855 | 997.8896 | 49.9 | 49.9461 | 19.0974 | 459.3329 | 15.1019 | 50 | 53 | 7.6707 | 99 | 3.2743 | 50 | 49.3201 | 72.2261 | 91.0064 | 77.1707 | 0.046472
1000-50-48-4-99 | 1000 | 50 | 48 | 4 | 83.6528 | 2007.7855 | 997.7424 | 49.9 | 50.0777 | 15.3056 | 368.187 | 15.1017 | 50 | 53 | 10.2276 | 99 | 4.301 | 50 | 49.4854 | 78.5748 | 92.4699 | 81.7034 | 0.058525
1000-50-48-5-99 | 1000 | 50 | 48 | 5 | 83.6528 | 2007.7855 | 997.6399 | 49.9 | 50.1669 | 12.9313 | 311.1049 | 14.5913 | 50 | 53 | 12.7845 | 99 | 5.3229 | 50 | 49.6077 | 83.5059 | 93.4679 | 84.5416 | 0.0707
1000-50-48-6-99 | 1000 | 50 | 48 | 6 | 83.6528 | 2007.7855 | 997.5625 | 49.9 | 50.2352 | 11.3473 | 273.0167 | 12.5438 | 50 | 53 | 15.3413 | 99 | 6.3418 | 50 | 49.6995 | 87.6468 | 94.1912 | 86.4352 | 0.082981
1000-50-48-7-99 | 1000 | 50 | 48 | 7 | 83.6528 | 2007.7855 | 997.5 | 49.9 | 50.2835 | 10.2376 | 246.3338 | 10.9531 | 50 | 53 | 17.8982 | 99 | 7.3589 | 50 | 49.7731 | 91.3134 | 94.7388 | 87.7617 | 0.095348
1000-50-48-8-99 | 1000 | 50 | 48 | 8 | 83.6528 | 2007.7855 | 997.4472 | 49.9 | 50.3228 | 9.4322 | 226.9644 | 9.8861 | 50 | 53 | 20.4551 | 99 | 8.3748 | 50 | 49.833 | 94.6758 | 95.1672 | 88.7246 | 0.10779
1000-50-48-9-99 | 1000 | 50 | 48 | 9 | 83.6528 | 2007.7855 | 997.4008 | 49.9 | 50.3543 | 8.8286 | 212.4504 | 9.0478 | 50 | 53 | 23.012 | 99 | 9.3899 | 50 | 49.8795 | 97.8362 | 95.5112 | 89.4462 | 0.12028
1000-50-48-10-99 | 1000 | 50 | 48 | 10 | 83.6528 | 2007.7855 | 997.359 | 49.9 | 50.3855 | 8.3692 | 201.4046 | 8.3736 | 50 | 53 | 25.5689 | 99 | 10.4043 | 50 | 49.929 | 100.8525 | 95.7934 | 89.9953 | 0.13283
1000-50-50-1-99 | 1000 | 50 | 50 | 1 | 92.2674 | 2214.5494 | 998.5187 | 49.9 | 51.3579 | 45.9596 | 1104.731 | 15.102 | 50 | 55 | 2.5569 | 99 | 1.1848 | 50 | 50.6983 | 48.8648 | 83.5938 | 50.1888 | 0.021595
1000-50-50-2-99 | 1000 | 50 | 50 | 2 | 92.2674 | 2214.5494 | 998.0102 | 49.9 | 51.836 | 30.684 | 737.9282 | 15.102 | 50 | 55 | 5.1138 | 99 | 2.2518 | 50 | 51.1168 | 66.6972 | 88.0819 | 66.7445 | 0.032476
1000-50-50-3-99 | 1000 | 50 | 50 | 3 | 92.2674 | 2214.5494 | 997.7394 | 49.9 | 52.0798 | 22.9792 | 552.7832 | 15.1019 | 50 | 55 | 7.6707 | 99 | 3.2922 | 50 | 51.3802 | 76.9589 | 90.4896 | 75.095 | 0.043297
1000-50-50-4-99 | 1000 | 50 | 50 | 4 | 92.2674 | 2214.5494 | 997.5691 | 49.9 | 52.2324 | 18.4663 | 444.2977 | 15.1017 | 50 | 55 | 10.2276 | 99 | 4.3217 | 50 | 51.5633 | 84.0287 | 92.0077 | 79.9861 | 0.0542
1000-50-50-5-99 | 1000 | 50 | 50 | 5 | 92.2674 | 2214.5494 | 997.45 | 49.9 | 52.3353 | 15.5825 | 374.9582 | 15.1016 | 50 | 55 | 12.7845 | 99 | 5.3455 | 50 | 51.7018 | 89.4694 | 93.0538 | 83.1116 | 0.065202
1000-50-50-6-99 | 1000 | 50 | 50 | 6 | 92.2674 | 2214.5494 | 997.3604 | 49.9 | 52.4122 | 13.6277 | 327.9498 | 15.1014 | 50 | 55 | 15.3413 | 99 | 6.366 | 50 | 51.8083 | 93.9811 | 93.8181 | 85.2302 | 0.076297
1000-50-50-7-99 | 1000 | 50 | 50 | 7 | 92.2674 | 2214.5494 | 997.2887 | 49.9 | 52.4676 | 12.2408 | 294.5962 | 13.7327 | 50 | 55 | 17.8982 | 99 | 7.3844 | 50 | 51.8933 | 97.9248 | 94.4003 | 86.7333 | 0.087471
1000-50-50-8-99 | 1000 | 50 | 50 | 8 | 92.2674 | 2214.5494 | 997.2286 | 49.9 | 52.5084 | 11.2218 | 270.087 | 12.3761 | 50 | 55 | 20.4551 | 99 | 8.4013 | 50 | 51.9631 | 101.5008 | 94.858 | 87.8378 | 0.09871
1000-50-50-9-99 | 1000 | 50 | 50 | 9 | 92.2674 | 2214.5494 | 997.1766 | 49.9 | 52.5519 | 10.4565 | 251.6811 | 11.2837 | 50 | 55 | 23.012 | 99 | 9.4172 | 50 | 52.0201 | 104.823 | 95.2271 | 88.6672 | 0.11001
1000-50-50-10-99 | 1000 | 50 | 50 | 10 | 92.2674 | 2214.5494 | 997.1301 | 49.9 | 52.5836 | 9.8633 | 237.4153 | 10.4598 | 50 | 55 | 25.5689 | 99 | 10.4324 | 50 | 52.0679 | 107.973 | 95.5307 | 89.3101 | 0.12135
1000-52-10-1-99 | 1000 | 52 | 10 | 1 | 9.3546 | 224.5247 | 999.7098 | 51.9 | 10.2398 | 0.73923 | 17.7476 | -19.2957 | 52 | 15 | 2.5569 | 99 | 1.0411 | 52 | 10.2306 | 11.1723 | 95.5214 | 92.0978 | 0.11607
1000-52-10-2-99 | 1000 | 52 | 10 | 2 | 9.3546 | 224.5247 | 999.6849 | 51.9 | 10.276 | 0.5769 | 13.8508 | -21.8776 | 52 | 15 | 5.1138 | 99 | 2.0509 | 52 | 10.2501 | 13.8915 | 97.0567 | 93.833 | 0.22785
1000-52-10-3-99 | 1000 | 52 | 10 | 3 | 9.3546 | 224.5247 | 999.6641 | 51.9 | 10.3051 | 0.5416 | 13.0036 | -22.5277 | 52 | 15 | 7.6707 | 99 | 3.0599 | 52 | 10.263 | 16.4837 | 97.5954 | 94.2103 | 0.3404
1000-52-10-4-99 | 1000 | 52 | 10 | 4 | 9.3546 | 224.5247 | 999.6439 | 51.9 | 10.3308 | 0.52891 | 12.699 | -22.7711 | 52 | 15 | 10.2276 | 99 | 4.0685 | 52 | 10.2657 | 19.0533 | 97.8691 | 94.3461 | 0.45322
1000-52-10-5-99 | 1000 | 52 | 10 | 5 | 9.3546 | 224.5247 | 999.624 | 51.9 | 10.3578 | 0.52335 | 12.5658 | -22.8792 | 52 | 15 | 12.7845 | 99 | 5.0771 | 52 | 10.2696 | 21.6157 | 98.0346 | 94.4055 | 0.56617
1000-52-10-6-99 | 1000 | 52 | 10 | 6 | 9.3546 | 224.5247 | 999.6042 | 51.9 | 10.384 | 0.52066 | 12.5014 | -22.9318 | 52 | 15 | 15.3413 | 99 | 6.0855 | 52 | 10.2719 | 24.1753 | 98.1455 | 94.4343 | 0.6792
1000-52-10-7-99 | 1000 | 52 | 10 | 7 | 9.3546 | 224.5247 | 999.5845 | 51.9 | 10.4102 | 0.51937 | 12.4709 | -22.9568 | 52 | 15 | 17.8982 | 99 | 7.094 | 52 | 10.2757 | 26.7335 | 98.2249 | 94.4479 | 0.79228
1000-52-10-8-99 | 1000 | 52 | 10 | 8 | 9.3546 | 224.5247 | 999.5648 | 51.9 | 10.4366 | 0.51886 | 12.4589 | -22.9568 | 52 | 15 | 20.4551 | 99 | 8.1024 | 52 | 10.278 | 29.2909 | 98.2845 | 94.4534 | 0.90541
1000-52-10-9-99 | 1000 | 52 | 10 | 9 | 9.3546 | 224.5247 | 999.545 | 51.9 | 10.4633 | 0.51881 | 12.4579 | -22.9667 | 52 | 15 | 23.012 | 99 | 9.1109 | 52 | 10.2809 | 31.8478 | 98.331 | 94.454 | 1.0186
1000-52-10-10-99 | 1000 | 52 | 10 | 10 | 9.3546 | 224.5247 | 999.5253 | 51.9 | 10.4897 | 0.51903 | 12.4634 | -22.9675 | 52 | 15 | 25.5689 | 99 | 10.1193 | 52 | 10.2839 | 34.4045 | 98.3682 | 94.4516 | 1.1318
1000-52-12-1-99 | 1000 | 52 | 12 | 1 | 10.6517 | 255.6551 | 999.6743 | 51.9 | 12.2747 | 0.91895 | 22.0632 | -16.9867 | 52 | 17 | 2.5569 | 99 | 1.0454 | 52 | 12.2498 | 12.2896 | 95.1168 | 91.3727 | 0.10275
1000-52-12-2-99 | 1000 | 52 | 12 | 2 | 10.6517 | 255.6551 | 999.6468 | 51.9 | 12.3092 | 0.6872 | 16.4997 | -20.0567 | 52 | 17 | 5.1138 | 99 | 2.0558 | 52 | 12.2777 | 15.0782 | 96.8311 | 93.5484 | 0.20071
1000-52-12-3-99 | 1000 | 52 | 12 | 3 | 10.6517 | 255.6551 | 999.625 | 51.9 | 12.339 | 0.63524 | 15.2524 | -20.8762 | 52 | 17 | 7.6707 | 99 | 3.065 | 52 | 12.2924 | 17.6871 | 97.4387 | 94.0362 | 0.29951
1000-52-12-4-99 | 1000 | 52 | 12 | 4 | 10.6517 | 255.6551 | 999.6043 | 51.9 | 12.3641 | 0.61613 | 14.7939 | -21.1931 | 52 | 17 | 10.2276 | 99 | 4.074 | 52 | 12.2972 | 20.2631 | 97.7485 | 94.2156 | 0.39858
1000-52-12-5-99 | 1000 | 52 | 12 | 5 | 10.6517 | 255.6551 | 999.5839 | 51.9 | 12.3923 | 0.60758 | 14.5888 | -21.3379 | 52 | 17 | 12.7845 | 99 | 5.0827 | 52 | 12.3018 | 22.8285 | 97.9361 | 94.2959 | 0.49781
1000-52-12-6-99 | 1000 | 52 | 12 | 6 | 10.6517 | 255.6551 | 999.5636 | 51.9 | 12.4193 | 0.60327 | 14.4857 | -21.4114 | 52 | 17 | 15.3413 | 99 | 6.0915 | 52 | 12.3057 | 25.3897 | 98.0618 | 94.3364 | 0.59711
1000-52-12-7-99 | 1000 | 52 | 12 | 7 | 10.6517 | 255.6551 | 999.5434 | 51.9 | 12.4447 | 0.60098 | 14.4311 | -21.4505 | 52 | 17 | 17.8982 | 99 | 7.1001 | 52 | 12.3094 | 27.9489 | 98.1519 | 94.3578 | 0.69647
1000-52-12-8-99 | 1000 | 52 | 12 | 8 | 10.6517 | 255.6551 | 999.5232 | 51.9 | 12.473 | 0.59995 | 14.4065 | -21.4681 | 52 | 17 | 20.4551 | 99 | 8.1088 | 52 | 12.312 | 30.5068 | 98.2197 | 94.3676 | 0.79588
1000-52-12-9-99 | 1000 | 52 | 12 | 9 | 10.6517 | 255.6551 | 999.5031 | 51.9 | 12.4985 | 0.59947 | 14.3954 | -21.4681 | 52 | 17 | 23.012 | 99 | 9.1174 | 52 | 12.3156 | 33.0642 | 98.2725 | 94.372 | 0.89533
1000-52-12-10-99 | 1000 | 52 | 12 | 10 | 10.6517 | 255.6551 | 999.483 | 51.9 | 12.5248 | 0.59945 | 14.3952 | -21.4761 | 52 | 17 | 25.5689 | 99 | 10.126 | 52 | 12.3186 | 35.6211 | 98.3148 | 94.3722 | 0.99481
1000-52-14-1-99 | 1000 | 52 | 14 | 1 | 12.1042 | 290.5177 | 999.6355 | 51.9 | 14.3157 | 1.1486 | 27.5778 | -14.5806 | 52 | 19 | 2.5569 | 99 | 1.05 | 52 | 14.2785 | 13.5125 | 94.6785 | 90.5108 | 0.091278
1000-52-14-2-99 | 1000 | 52 | 14 | 2 | 12.1042 | 290.5177 | 999.6046 | 51.9 | 14.3544 | 0.82247 | 19.7482 | -18.1616 | 52 | 19 | 5.1138 | 99 | 2.0611 | 52 | 14.3143 | 16.3955 | 96.5826 | 93.2051 | 0.17728
1000-52-14-3-99 | 1000 | 52 | 14 | 3 | 12.1042 | 290.5177 | 999.5816 | 51.9 | 14.3798 | 0.74654 | 17.9256 | -19.1838 | 52 | 19 | 7.6707 | 99 | 3.0707 | 52 | 14.3273 | 19.0283 | 97.2654 | 93.8323 | 0.26414
1000-52-14-4-99 | 1000 | 52 | 14 | 4 | 12.1042 | 290.5177 | 999.5602 | 51.9 | 14.406 | 0.71827 | 17.2472 | -19.5891 | 52 | 19 | 10.2276 | 99 | 4.0799 | 52 | 14.3348 | 21.6135 | 97.6149 | 94.0659 | 0.35131
1000-52-14-5-99 | 1000 | 52 | 14 | 5 | 12.1042 | 290.5177 | 999.5392 | 51.9 | 14.433 | 0.70522 | 16.9341 | -19.7812 | 52 | 19 | 12.7845 | 99 | 5.089 | 52 | 14.3397 | 24.1834 | 97.827 | 94.1737 | 0.43864
1000-52-14-6-99 | 1000 | 52 | 14 | 6 | 12.1042 | 290.5177 | 999.5184 | 51.9 | 14.4584 | 0.69839 | 16.7705 | -19.8828 | 52 | 19 | 15.3413 | 99 | 6.0979 | 52 | 14.3443 | 26.7471 | 97.9692 | 94.2302 | 0.52605
1000-52-14-7-99 | 1000 | 52 | 14 | 7 | 12.1042 | 290.5177 | 999.4978 | 51.9 | 14.4867 | 0.69476 | 16.6837 | -19.9371 | 52 | 19 | 17.8982 | 99 | 7.1068 | 52 | 14.3473 | 29.3077 | 98.0713 | 94.2601 | 0.61353
1000-52-14-8-99 | 1000 | 52 | 14 | 8 | 12.1042 | 290.5177 | 999.4771 | 51.9 | 14.512 | 0.69269 | 16.6342 | -19.9682 | 52 | 19 | 20.4551 | 99 | 8.1157 | 52 | 14.3512 | 31.8666 | 98.1481 | 94.2773 | 0.70105
1000-52-14-9-99 | 1000 | 52 | 14 | 9 | 12.1042 | 290.5177 | 999.4566 | 51.9 | 14.5385 | 0.69166 | 16.6098 | -19.9835 | 52 | 19 | 23.012 | 99 | 9.1245 | 52 | 14.3543 | 34.4245 | 98.2079 | 94.2858 | 0.78861
1000-52-14-10-99 | 1000 | 52 | 14 | 10 | 12.1042 | 290.5177 | 999.436 | 51.9 | 14.5651 | 0.69126 | 16.6005 | -19.9835 | 52 | 19 | 25.5689 | 99 | 10.1334 | 52 | 14.3581 | 36.9818 | 98.2558 | 94.2891 | 0.8762
1000-52-16-1-99 | 1000 | 52 | 16 | 1 | 13.7278 | 329.4858 | 999.5933 | 51.9 | 16.3532 | 1.4407 | 34.5922 | -12.0951 | 52 | 21 | 2.5569 | 99 | 1.0551 | 52 | 16.3036 | 14.844 | 94.2064 | 89.5054 | 0.081386
1000-52-16-2-99 | 1000 | 52 | 16 | 2 | 13.7278 | 329.4858 | 999.558 | 51.9 | 16.3952 | 0.98825 | 23.7298 | -16.1982 | 52 | 21 | 5.1138 | 99 | 2.0669 | 52 | 16.3453 | 17.8533 | 96.3097 | 92.8011 | 0.15699
1000-52-16-3-99 | 1000 | 52 | 16 | 3 | 13.7278 | 329.4858 | 999.5335 | 51.9 | 16.4249 | 0.87947 | 21.1185 | -17.4448 | 52 | 21 | 7.6707 | 99 | 3.0769 | 52 | 16.3653 | 20.519 | 97.0742 | 93.5935 | 0.23349
1000-52-16-4-99 | 1000 | 52 | 16 | 4 | 13.7278 | 329.4858 | 999.5112 | 51.9 | 16.4495 | 0.83798 | 20.1226 | -17.9582 | 52 | 21 | 10.2276 | 99 | 4.0865 | 52 | 16.3728 | 23.1173 | 97.4673 | 93.8957 | 0.31032
1000-52-16-5-99 | 1000 | 52 | 16 | 5 | 13.7278 | 329.4858 | 999.4896 | 51.9 | 16.4771 | 0.81854 | 19.6561 | -18.2069 | 52 | 21 | 12.7845 | 99 | 5.0958 | 52 | 16.3794 | 25.6937 | 97.7064 | 94.0374 | 0.38732
1000-52-16-6-99 | 1000 | 52 | 16 | 6 | 13.7278 | 329.4858 | 999.4683 | 51.9 | 16.5034 | 0.80818 | 19.4077 | -18.3415 | 52 | 21 | 15.3413 | 99 | 6.105 | 52 | 16.3859 | 28.2609 | 97.8669 | 94.1128 | 0.46441
1000-52-16-7-99 | 1000 | 52 | 16 | 7 | 13.7278 | 329.4858 | 999.4471 | 51.9 | 16.5293 | 0.80228 | 19.2665 | -18.4187 | 52 | 21 | 17.8982 | 99 | 7.1141 | 52 | 16.3893 | 30.8237 | 97.9822 | 94.1558 | 0.54157
1000-52-16-8-99 | 1000 | 52 | 16 | 8 | 13.7278 | 329.4858 | 999.4261 | 51.9 | 16.5559 | 0.79888 | 19.1853 | -18.4634 | 52 | 21 | 20.4551 | 99 | 8.1232 | 52 | 16.3933 | 33.384 | 98.069 | 94.1805 | 0.61877
1000-52-16-9-99 | 1000 | 52 | 16 | 9 | 13.7278 | 329.4858 | 999.4051 | 51.9 | 16.5825 | 0.79694 | 19.1391 | -18.4888 | 52 | 21 | 23.012 | 99 | 9.1323 | 52 | 16.3967 | 35.9428 | 98.1366 | 94.1947 | 0.69601
1000-52-16-10-99 | 1000 | 52 | 16 | 10 | 13.7278 | 329.4858 | 999.3841 | 51.9 | 16.6093 | 0.79594 | 19.1154 | -18.5019 | 52 | 21 | 25.5689 | 99 | 10.1413 | 52 | 16.4013 | 38.5007 | 98.1909 | 94.202 | 0.77329
1000-52-18-1-99 | 1000 | 52 | 18 | 1 | 15.5392 | 372.9623 | 999.5477 | 51.9 | 18.3954 | 1.812 | 43.5105 | -9.5355 | 52 | 23 | 2.5569 | 99 | 1.0605 | 52 | 18.3284 | 16.2841 | 93.7015 | 88.3391 | 0.072848
1000-52-18-2-99 | 1000 | 52 | 18 | 2 | 15.5392 | 372.9623 | 999.5067 | 51.9 | 18.4437 | 1.1936 | 28.6628 | -14.1509 | 52 | 23 | 5.1138 | 99 | 2.0732 | 52 | 18.3816 | 19.4593 | 96.0116 | 92.3186 | 0.13942
1000-52-18-3-99 | 1000 | 52 | 18 | 3 | 15.5392 | 372.9623 | 999.4803 | 51.9 | 18.4714 | 1.039 | 24.9501 | -15.6537 | 52 | 23 | 7.6707 | 99 | 3.0837 | 52 | 18.4029 | 22.1709 | 96.8639 | 93.3138 | 0.20689
1000-52-18-4-99 | 1000 | 52 | 18 | 4 | 15.5392 | 372.9623 | 999.457 | 51.9 | 18.5007 | 0.97934 | 23.5183 | -16.2894 | 52 | 23 | 10.2276 | 99 | 4.0936 | 52 | 18.4177 | 24.7874 | 97.3046 | 93.6976 | 0.27473
1000-52-18-5-99 | 1000 | 52 | 18 | 5 | 15.5392 | 372.9623 | 999.4347 | 51.9 | 18.5265 | 0.95061 | 22.829 | -16.6083 | 52 | 23 | 12.7845 | 99 | 5.1032 | 52 | 18.4237 | 27.373 | 97.5733 | 93.8825 | 0.34273
1000-52-18-6-99 | 1000 | 52 | 18 | 6 | 15.5392 | 372.9623 | 999.4128 | 51.9 | 18.5521 | 0.93505 | 22.4558 | -16.7847 | 52 | 23 | 15.3413 | 99 | 6.1127 | 52 | 18.4303 | 29.9455 | 97.7541 | 93.9826 | 0.41084
1000-52-18-7-99 | 1000 | 52 | 18 | 7 | 15.5392 | 372.9623 | 999.3911 | 51.9 | 18.5793 | 0.92608 | 22.2409 | -16.8875 | 52 | 23 | 17.8982 | 99 | 7.1221 | 52 | 18.4362 | 32.5113 | 97.884 | 94.0403 | 0.47902
1000-52-18-8-99 | 1000 | 52 | 18 | 8 | 15.5392 | 372.9623 | 999.3696 | 51.9 | 18.6056 | 0.92063 | 22.1104 | -16.9504 | 52 | 23 | 20.4551 | 99 | 8.1314 | 52 | 18.4405 | 35.0737 | 97.9818 | 94.0754 | 0.54725
1000-52-18-9-99 | 1000 | 52 | 18 | 9 | 15.5392 | 372.9623 | 999.3481 | 51.9 | 18.6319 | 0.9173 | 22.0309 | -16.9888 | 52 | 23 | 23.012 | 99 | 9.1407 | 52 | 18.4442 | 37.6339 | 98.0581 | 94.0968 | 0.61552
1000-52-18-10-99 | 1000 | 52 | 18 | 10 | 15.5392 | 372.9623 | 999.3266 | 51.9 | 18.658 | 0.91531 | 21.9836 | -17.0118 | 52 | 23 | 25.5689 | 99 | 10.15 | 52 | 18.4487 | 40.1928 | 98.1193 | 94.1096 | 0.68381
1000-52-20-1-99 | 1000 | 52 | 20 | 1 | 17.5565 | 421.3805 | 999.4987 | 51.9 | 20.4432 | 2.2826 | 54.8138 | -6.9131 | 52 | 25 | 2.5569 | 99 | 1.0663 | 52 | 20.3585 | 17.8307 | 93.1656 | 86.9984 | 0.065471
1000-52-20-2-99 | 1000 | 52 | 20 | 2 | 17.5565 | 421.3805 | 999.4505 | 51.9 | 20.4958 | 1.4489 | 34.7937 | -12.019 | 52 | 25 | 5.1138 | 99 | 2.0801 | 52 | 20.4202 | 21.2214 | 95.6871 | 91.7475 | 0.12416
1000-52-20-3-99 | 1000 | 52 | 20 | 3 | 17.5565 | 421.3805 | 999.4217 | 51.9 | 20.5288 | 1.2324 | 29.5972 | -13.7954 | 52 | 25 | 7.6707 | 99 | 3.0912 | 52 | 20.45 | 23.9947 | 96.6334 | 92.9802 | 0.18378
1000-52-20-4-99 | 1000 | 52 | 20 | 4 | 17.5565 | 421.3805 | 999.3971 | 51.9 | 20.5552 | 1.1468 | 27.5415 | -14.5791 | 52 | 25 | 10.2276 | 99 | 4.1015 | 52 | 20.4621 | 26.6372 | 97.1258 | 93.4679 | 0.24376
1000-52-20-5-99 | 1000 | 52 | 20 | 5 | 17.5565 | 421.3805 | 999.374 | 51.9 | 20.5794 | 1.105 | 26.539 | -14.9812 | 52 | 25 | 12.7845 | 99 | 5.1114 | 52 | 20.4709 | 29.2359 | 97.4269 | 93.7058 | 0.30392
1000-52-20-6-99 | 1000 | 52 | 20 | 6 | 17.5565 | 421.3805 | 999.3514 | 51.9 | 20.6063 | 1.0822 | 25.9916 | -15.2067 | 52 | 25 | 15.3413 | 99 | 6.1211 | 52 | 20.4796 | 31.8156 | 97.6298 | 93.8358 | 0.3642
1000-52-20-7-99 | 1000 | 52 | 20 | 7 | 17.5565 | 421.3805 | 999.3292 | 51.9 | 20.6336 | 1.0687 | 25.6683 | -15.342 | 52 | 25 | 17.8982 | 99 | 7.1308 | 52 | 20.4865 | 34.386 | 97.7758 | 93.9126 | 0.42456
1000-52-20-8-99 | 1000 | 52 | 20 | 8 | 17.5565 | 421.3805 | 999.3071 | 51.9 | 20.6598 | 1.0603 | 25.4665 | -15.4272 | 52 | 25 | 20.4551 | 99 | 8.1403 | 52 | 20.4915 | 36.9513 | 97.8859 | 93.9606 | 0.48496
1000-52-20-9-99 | 1000 | 52 | 20 | 9 | 17.5565 | 421.3805 | 999.2851 | 51.9 | 20.6852 | 1.0549 | 25.3371 | -15.4822 | 52 | 25 | 23.012 | 99 | 9.1499 | 52 | 20.4955 | 39.5136 | 97.9718 | 93.9914 | 0.5454
1000-52-20-10-99 | 1000 | 52 | 20 | 10 | 17.5565 | 421.3805 | 999.2632 | 51.9 | 20.7111 | 1.0515 | 25.2556 | -15.5169 | 52 | 25 | 25.5689 | 99 | 10.1594 | 52 | 20.5 | 42.0739 | 98.0406 | 94.0109 | 0.60588
1000-52-22-1-99 | 1000 | 52 | 22 | 1 | 19.799 | 475.2052 | 999.4465 | 51.9 | 22.4903 | 2.8741 | 69.0197 | -4.2499 | 52 | 27 | 2.5569 | 99 | 1.0725 | 52 | 22.386 | 19.4819 | 92.6006 | 85.4838 | 0.059084
1000-52-22-2-99 | 1000 | 52 | 22 | 2 | 19.799 | 475.2052 | 999.3891 | 51.9 | 22.5512 | 1.767 | 42.4356 | -9.8028 | 52 | 27 | 5.1138 | 99 | 2.0875 | 52 | 22.4607 | 23.1459 | 95.3359 | 91.0755 | 0.11091
1000-52-22-3-99 | 1000 | 52 | 22 | 3 | 19.799 | 475.2052 | 999.3573 | 51.9 | 22.5882 | 1.4675 | 35.2443 | -11.8704 | 52 | 27 | 7.6707 | 99 | 3.0992 | 52 | 22.4967 | 26.0022 | 96.3817 | 92.5881 | 0.16365
1000-52-22-4-99 | 1000 | 52 | 22 | 4 | 19.799 | 475.2052 | 999.3312 | 51.9 | 22.6125 | 1.3463 | 32.3349 | -12.8203 | 52 | 27 | 10.2276 | 99 | 4.11 | 52 | 22.5114 | 28.6803 | 96.9297 | 93.2001 | 0.21677
1000-52-22-5-99 | 1000 | 52 | 22 | 5 | 19.799 | 475.2052 | 999.307 | 51.9 | 22.6423 | 1.2869 | 30.9097 | -13.3148 | 52 | 27 | 12.7845 | 99 | 5.1202 | 52 | 22.5239 | 31.2966 | 97.2661 | 93.5 | 0.27009
1000-52-22-6-99 | 1000 | 52 | 22 | 6 | 19.799 | 475.2052 | 999.2837 | 51.9 | 22.6676 | 1.2536 | 30.1108 | -13.6013 | 52 | 27 | 15.3413 | 99 | 6.1303 | 52 | 22.5344 | 33.8867 | 97.4933 | 93.6682 | 0.32353
1000-52-22-7-99 | 1000 | 52 | 22 | 7 | 19.799 | 475.2052 | 999.2608 | 51.9 | 22.6935 | 1.2336 | 29.6302 | -13.7771 | 52 | 27 | 17.8982 | 99 | 7.1402 | 52 | 22.5412 | 36.4637 | 97.657 | 93.7694 | 0.37704
1000-52-22-8-99 | 1000 | 52 | 22 | 8 | 19.799 | 475.2052 | 999.2382 | 51.9 | 22.7193 | 1.2209 | 29.3258 | -13.8898 | 52 | 27 | 20.4551 | 99 | 8.1501 | 52 | 22.547 | 39.0333 | 97.7805 | 93.8335 | 0.43061
1000-52-22-9-99 | 1000 | 52 | 22 | 9 | 19.799 | 475.2052 | 999.2156 | 51.9 | 22.745 | 1.2126 | 29.1268 | -13.9641 | 52 | 27 | 23.012 | 99 | 9.1598 | 52 | 22.5523 | 41.5985 | 97.8769 | 93.8755 | 0.48422
1000-52-22-10-99 | 1000 | 52 | 22 | 10 | 19.799 | 475.2052 | 999.1932 | 51.9 | 22.7706 | 1.2071 | 28.9946 | -14.0136 | 52 | 27 | 25.5689 | 99 | 10.1696 | 52 | 22.5573 | 44.1609 | 97.9543 | 93.9034 | 0.53787
1000-52-24-1-99 | 1000 | 52 | 24 | 1 | 22.2844 | 534.8574 | 999.3912 | 51.9 | 24.5444 | 3.6123 | 86.7522 | -1.5688 | 52 | 29 | 2.5569 | 99 | 1.079 | 52 | 24.4131 | 21.229 | 92.0112 | 83.7902 | 0.053556
1000-52-24-2-99 | 1000 | 52 | 24 | 2 | 22.2844 | 534.8574 | 999.3227 | 51.9 | 24.6152 | 2.1641 | 51.9761 | -7.512 | 52 | 29 | 5.1138 | 99 | 2.0955 | 52 | 24.5049 | 25.2341 | 94.9594 | 90.2888 | 0.099402
1000-52-24-3-99 | 1000 | 52 | 24 | 3 | 22.2844 | 534.8574 | 999.287 | 51.9 | 24.6573 | 1.755 | 42.1515 | -9.8781 | 52 | 29 | 7.6707 | 99 | 3.1079 | 52 | 24.5475 | 28.2001 | 96.1097 | 92.1247 | 0.14613
1000-52-24-4-99 | 1000 | 52 | 24 | 4 | 22.2844 | 534.8574 | 999.2589 | 51.9 | 24.683 | 1.586 | 38.0946 | -11.0079 | 52 | 29 | 10.2276 | 99 | 4.1191 | 52 | 24.5697 | 30.926 | 96.7174 | 92.8829 | 0.19325
1000-52-24-5-99 | 1000 | 52 | 24 | 5 | 22.2844 | 534.8574 | 999.2336 | 51.9 | 24.7106 | 1.5016 | 36.0681 | -11.6147 | 52 | 29 | 12.7845 | 99 | 5.1297 | 52 | 24.5836 | 33.5673 | 97.092 | 93.2617 | 0.24058
1000-52-24-6-99 | 1000 | 52 | 24 | 6 | 22.2844 | 534.8574 | 999.2094 | 51.9 | 24.7359 | 1.4539 | 34.9223 | -11.9719 | 52 | 29 | 15.3413 | 99 | 6.1401 | 52 | 24.5945 | 36.1719 | 97.3456 | 93.4759 | 0.28804
1000-52-24-7-99 | 1000 | 52 | 24 | 7 | 22.2844 | 534.8574 | 999.1858 | 51.9 | 24.7609 | 1.4246 | 34.2213 | -12.1957 | 52 | 29 | 17.8982 | 99 | 7.1502 | 52 | 24.6002 | 38.758 | 97.5286 | 93.607 | 0.33557
1000-52-24-8-99 | 1000 | 52 | 24 | 8 | 22.2844 | 534.8574 | 999.1625 | 51.9 | 24.7878 | 1.406 | 33.7751 | -12.3405 | 52 | 29 | 20.4551 | 99 | 8.1603 | 52 | 24.6096 | 41.3335 | 97.6668 | 93.6905 | 0.38317
1000-52-24-9-99 | 1000 | 52 | 24 | 9 | 22.2844 | 534.8574 | 999.1394 | 51.9 | 24.8132 | 1.3935 | 33.4752 | -12.4388 | 52 | 29 | 23.012 | 99 | 9.1703 | 52 | 24.6157 | 43.9029 | 97.7748 | 93.7467 | 0.43081
1000-52-24-10-99 | 1000 | 52 | 24 | 10 | 22.2844 | 534.8574 | 999.1165 | 51.9 | 24.8385 | 1.385 | 33.2707 | -12.5062 | 52 | 29 | 25.5689 | 99 | 10.1802 | 52 | 24.6213 | 46.4683 | 97.8616 | 93.785 | 0.47848
1000-52-26-1-99 | 1000 | 52 | 26 | 1 | 25.0378 | 600.9379 | 999.3415 | 51.9 | 26.5982 | 4.5268 | 108.7217 | 1.1256 | 52 | 31 | 2.5569 | 99 | 1.0859 | 52 | 26.4415 | 23.0679 | 91.3991 | 81.9201 | 0.048754
1000-52-26-2-99 | 1000 | 52 | 26 | 2 | 25.0378 | 600.9379 | 999.2594 | 51.9 | 26.6823 | 2.6597 | 63.8834 | -5.1462 | 52 | 31 | 5.1138 | 99 | 2.1041 | 52 | 26.5505 | 27.4919 | 94.5561 | 89.3773 | 0.089373
1000-52-26-3-99 | 1000 | 52 | 26 | 3 | 25.0378 | 600.9379 | 999.2187 | 51.9 | 26.7246 | 2.1071 | 50.6137 | -7.814 | 52 | 31 | 7.6707 | 99 | 3.1173 | 52 | 26.5982 | 30.6013 | 95.8147 | 91.5842 | 0.13083
1000-52-26-4-99 | 1000 | 52 | 26 | 4 | 25.0378 | 600.9379 | 999.1882 | 51.9 | 26.7571 | 1.8749 | 45.036 | -9.1345 | 52 | 31 | 10.2276 | 99 | 4.129 | 52 | 26.6291 | 33.3905 | 96.4859 | 92.5119 | 0.17269
1000-52-26-5-99 | 1000 | 52 | 26 | 5 | 25.0378 | 600.9379 | 999.1613 | 51.9 | 26.7855 | 1.7567 | 42.1987 | -9.8655 | 52 | 31 | 12.7845 | 99 | 5.14 | 52 | 26.6462 | 36.0656 | 96.9017 | 92.9838 | 0.21477
1000-52-26-6-99 | 1000 | 52 | 26 | 6 | 25.0378 | 600.9379 | 999.1361 | 51.9 | 26.8094 | 1.6889 | 40.5702 | -10.3059 | 52 | 31 | 15.3413 | 99 | 6.1507 | 52 | 26.6553 | 38.6903 | 97.1839 | 93.2547 | 0.25697
1000-52-26-7-99 | 1000 | 52 | 26 | 7 | 25.0378 | 600.9379 | 999.1117 | 51.9 | 26.8371 | 1.6474 | 39.5753 | -10.5831 | 52 | 31 | 17.8982 | 99 | 7.1611 | 52 | 26.6691 | 41.2886 | 97.388 | 93.4203 | 0.29927
1000-52-26-8-99 | 1000 | 52 | 26 | 8 | 25.0378 | 600.9379 | 999.0877 | 51.9 | 26.8627 | 1.6202 | 38.923 | -10.7683 | 52 | 31 | 20.4551 | 99 | 8.1714 | 52 | 26.6772 | 43.8727 | 97.5422 | 93.5289 | 0.34162
1000-52-26-9-99 | 1000 | 52 | 26 | 9 | 25.0378 | 600.9379 | 999.0641 | 51.9 | 26.8872 | 1.6017 | 38.4787 | -10.8961 | 52 | 31 | 23.012 | 99 | 9.1817 | 52 | 26.6824 | 46.4481 | 97.6629 | 93.6029 | 0.38402
1000-52-26-10-99 | 1000 | 52 | 26 | 10 | 25.0378 | 600.9379 | 999.0406 | 51.9 | 26.9124 | 1.5889 | 38.1718 | -10.9852 | 52 | 31 | 25.5689 | 99 | 10.1918 | 52 | 26.69 | 49.0178 | 97.7599 | 93.6541 | 0.42646
1000-52-28-1-99 | 1000 | 52 | 28 | 1 | 28.0824 | 674.0178 | 999.2724 | 51.9 | 28.6577 | 5.651 | 135.7312 | 3.8086 | 52 | 33 | 2.5569 | 99 | 1.0931 | 52 | 28.4696 | 24.9883 | 90.7684 | 79.877 | 0.04458
1000-52-28-2-99 | 1000 | 52 | 28 | 2 | 28.0824 | 674.0178 | 999.1738 | 51.9 | 28.7552 | 3.2772 | 78.7222 | -2.7132 | 52 | 33 | 5.1138 | 99 | 2.1132 | 52 | 28.596 | 29.919 | 94.1266 | 88.3301 | 0.080628
1000-52-28-3-99 | 1000 | 52 | 28 | 3 | 28.0824 | 674.0178 | 999.127 | 51.9 | 28.8057 | 2.542 | 61.066 | -5.6666 | 52 | 33 | 7.6707 | 99 | 3.1274 | 52 | 28.6547 | 33.211 | 95.4966 | 90.9479 | 0.11746
1000-52-28-4-99 | 1000 | 52 | 28 | 4 | 28.0824 | 674.0178 | 999.0933 | 51.9 | 28.8383 | 2.2249 | 53.4501 | -7.1934 | 52 | 33 | 10.2276 | 99 | 4.1397 | 52 | 28.688 | 36.085 | 96.2346 | 92.0771 | 0.15469
1000-52-28-5-99 | 1000 | 52 | 28 | 5 | 28.0824 | 674.0178 | 999.0646 | 51.9 | 28.8674 | 2.0615 | 49.5253 | -8.0607 | 52 | 33 | 12.7845 | 99 | 5.1511 | 52 | 28.7131 | 38.8054 | 96.6942 | 92.6591 | 0.19215
1000-52-28-6-99 | 1000 | 52 | 28 | 6 | 28.0824 | 674.0178 | 999.0381 | 51.9 | 28.8932 | 1.9668 | 47.2513 | -8.5928 | 52 | 33 | 15.3413 | 99 | 6.1622 | 52 | 28.7267 | 41.457 | 97.0074 | 92.9963 | 0.22975
1000-52-28-7-99 | 1000 | 52 | 28 | 7 | 28.0824 | 674.0178 | 999.0127 | 51.9 | 28.9179 | 1.9076 | 45.8315 | -8.9371 | 52 | 33 | 17.8982 | 99 | 7.1729 | 52 | 28.7388 | 44.073 | 97.2342 | 93.207 | 0.26743
1000-52-28-8-99 | 1000 | 52 | 28 | 8 | 28.0824 | 674.0178 | 998.988 | 51.9 | 28.9436 | 1.8688 | 44.8987 | -9.1688 | 52 | 33 | 20.4551 | 99 | 8.1835 | 52 | 28.749 | 46.6688 | 97.4059 | 93.3454 | 0.30518
1000-52-28-9-99 | 1000 | 52 | 28 | 9 | 28.0824 | 674.0178 | 998.9636 | 51.9 | 28.9689 | 1.8421 | 44.2591 | -9.3302 | 52 | 33 | 23.012 | 99 | 9.194 | 52 | 28.7577 | 49.2523 | 97.5405 | 93.4403 | 0.34298
1000-52-28-10-99 | 1000 | 52 | 28 | 10 | 28.0824 | 674.0178 | 998.9395 | 51.9 | 28.9948 | 1.8234 | 43.8102 | -9.4448 | 52 | 33 | 25.5689 | 99 | 10.2044 | 52 | 28.7656 | 51.8279 | 97.6487 | 93.507 | 0.38082
1000-52-30-1-99 | 1000 | 52 | 30 | 1 | 31.4443 | 754.7072 | 999.2094 | 51.9 | 30.7171 | 7.0205 | 168.6354 | 6.4936 | 52 | 35 | 2.5569 | 99 | 1.1006 | 52 | 30.4993 | 26.9807 | 90.1232 | 77.6732 | 0.040944
1000-52-30-2-99 | 1000 | 52 | 30 | 2 | 31.4443 | 754.7072 | 999.0915 | 51.9 | 30.8329 | 4.0443 | 97.1575 | -0.22331 | 52 | 35 | 5.1138 | 99 | 2.123 | 52 | 30.6432 | 32.5137 | 93.6721 | 87.1382 | 0.072993
1000-52-30-3-99 | 1000 | 52 | 30 | 3 | 31.4443 | 754.7072 | 999.0368 | 51.9 | 30.8876 | 3.078 | 73.9472 | -3.4461 | 52 | 35 | 7.6707 | 99 | 3.1383 | 52 | 30.7134 | 36.037 | 95.1548 | 90.2113 | 0.10576
1000-52-30-4-99 | 1000 | 52 | 30 | 4 | 31.4443 | 754.7072 | 998.9993 | 51.9 | 30.9259 | 2.6513 | 63.6984 | -5.1797 | 52 | 35 | 10.2276 | 99 | 4.1512 | 52 | 30.754 | 39.0206 | 95.9627 | 91.5683 | 0.13892
1000-52-30-5-99 | 1000 | 52 | 30 | 5 | 31.4443 | 754.7072 | 998.9682 | 51.9 | 30.9565 | 2.4275 | 58.3239 | -6.1949 | 52 | 35 | 12.7845 | 99 | 5.1632 | 52 | 30.7809 | 41.8012 | 96.4689 | 92.28 | 0.17231
1000-52-30-6-99 | 1000 | 52 | 30 | 6 | 31.4443 | 754.7072 | 998.9401 | 51.9 | 30.9829 | 2.2965 | 55.1779 | -6.8301 | 52 | 35 | 15.3413 | 99 | 6.1747 | 52 | 30.8008 | 44.4891 | 96.8151 | 92.6966 | 0.20585
1000-52-30-7-99 | 1000 | 52 | 30 | 7 | 31.4443 | 754.7072 | 998.9136 | 51.9 | 31.0093 | 2.214 | 53.197 | -7.2474 | 52 | 35 | 17.8982 | 99 | 7.1858 | 52 | 30.8157 | 47.1285 | 97.0665 | 92.959 | 0.23948
1000-52-30-8-99 | 1000 | 52 | 30 | 8 | 31.4443 | 754.7072 | 998.8879 | 51.9 | 31.0333 | 2.1589 | 51.8753 | -7.534 | 52 | 35 | 20.4551 | 99 | 8.1967 | 52 | 30.8302 | 49.7405 | 97.2571 | 93.1341 | 0.27317
1000-52-30-9-99 | 1000 | 52 | 30 | 9 | 31.4443 | 754.7072 | 998.8628 | 51.9 | 31.0566 | 2.1206 | 50.9561 | -7.7373 | 52 | 35 | 23.012 | 99 | 9.2074 | 52 | 30.8386 | 52.3357 | 97.4067 | 93.2559 | 0.30692
1000-52-30-10-99 | 1000 | 52 | 30 | 10 | 31.4443 | 754.7072 | 998.838 | 51.9 | 31.0839 | 2.0937 | 50.311 | -7.882 | 52 | 35 | 25.5689 | 99 | 10.2181 | 52 | 30.8471 | 54.9194 | 97.5271 | 93.3414 | 0.34071
1000-52-32-1-99 | 1000 | 52 | 32 | 1 | 35.1506 | 843.6568 | 999.1541 | 51.9 | 32.7743 | 8.6725 | 208.3289 | 9.1447 | 52 | 37 | 2.5569 | 99 | 1.1084 | 52 | 32.5268 | 29.035 | 89.4675 | 75.3276 | 0.037767
1000-52-32-2-99 | 1000 | 52 | 32 | 2 | 35.1506 | 843.6568 | 999.0136 | 51.9 | 32.9128 | 4.9925 | 119.9456 | 2.3102 | 52 | 37 | 5.1138 | 99 | 2.1334 | 52 | 32.6915 | 35.2719 | 93.1938 | 85.7968 | 0.066317
1000-52-32-3-99 | 1000 | 52 | 32 | 3 | 35.1506 | 843.6568 | 998.9495 | 51.9 | 32.9779 | 3.74 | 89.8603 | -1.1519 | 52 | 37 | 7.6707 | 99 | 3.1499 | 52 | 32.7747 | 39.0813 | 94.7897 | 89.36 | 0.095509
1000-52-32-4-99 | 1000 | 52 | 32 | 4 | 35.1506 | 843.6568 | 998.907 | 51.9 | 33.023 | 3.1729 | 76.2364 | -3.0894 | 52 | 37 | 10.2276 | 99 | 4.1637 | 52 | 32.8279 | 42.2053 | 95.6698 | 90.9735 | 0.12509
1000-52-32-5-99 | 1000 | 52 | 32 | 5 | 35.1506 | 843.6568 | 998.873 | 51.9 | 33.0528 | 2.8695 | 68.9501 | -4.2615 | 52 | 37 | 12.7845 | 99 | 5.1762 | 52 | 32.8595 | 45.0656 | 96.225 | 91.8365 | 0.15489
1000-52-32-6-99 | 1000 | 52 | 32 | 6 | 35.1506 | 843.6568 | 998.8429 | 51.9 | 33.0798 | 2.69 | 64.6386 | -5.0103 | 52 | 37 | 15.3413 | 99 | 6.1881 | 52 | 32.8828 | 47.802 | 96.6063 | 92.3472 | 0.18484
1000-52-32-7-99 | 1000 | 52 | 32 | 7 | 35.1506 | 843.6568 | 998.8149 | 51.9 | 33.1067 | 2.5758 | 61.8968 | -5.5108 | 52 | 37 | 17.8982 | 99 | 7.1996 | 52 | 32.9001 | 50.473 | 96.884 | 92.672 | 0.21489
1000-52-32-8-99 | 1000 | 52 | 32 | 8 | 35.1506 | 843.6568 | 998.7881 | 51.9 | 33.1324 | 2.4991 | 60.0554 | -5.8586 | 52 | 37 | 20.4551 | 99 | 8.2109 | 52 | 32.9141 | 53.1066 | 97.0951 | 92.8902 | 0.24501
1000-52-32-9-99 | 1000 | 52 | 32 | 9 | 35.1506 | 843.6568 | 998.7621 | 51.9 | 33.1548 | 2.4451 | 58.7588 | -6.1095 | 52 | 37 | 23.012 | 99 | 9.2219 | 52 | 32.9235 | 55.7175 | 97.2608 | 93.0439 | 0.27518
1000-52-32-10-99 | 1000 | 52 | 32 | 10 | 35.1506 | 843.6568 | 998.7365 | 51.9 | 33.1787 | 2.4064 | 57.8302 | -6.2923 | 52 | 37 | 25.5689 | 99 | 10.2329 | 52 | 32.9356 | 58.3131 | 97.3944 | 93.154 | 0.3054
1000-52-34-1-99 | 1000 | 52 | 34 | 1 | 39.2293 | 941.5594 | 999.0781 | 51.9 | 34.841 | 10.6501 | 255.8541 | 11.9827 | 52 | 39 | 2.5569 | 99 | 1.1164 | 52 | 34.5504 | 31.1361 | 88.8065 | 72.8516 | 0.03499
1000-52-34-2-99 | 1000 | 52 | 34 | 2 | 39.2293 | 941.5594 | 998.9116 | 51.9 | 34.997 | 6.1584 | 147.9726 | 4.8758 | 52 | 39 | 5.1138 | 99 | 2.1443 | 52 | 34.743 | 38.1847 | 92.6943 | 84.3014 | 0.060476
1000-52-34-3-99 | 1000 | 52 | 34 | 3 | 39.2293 | 941.5594 | 998.836 | 51.9 | 35.0747 | 4.556 | 109.4776 | 1.2072 | 52 | 39 | 7.6707 | 99 | 3.1623 | 52 | 34.8373 | 42.344 | 94.4017 | 88.3863 | 0.086522
1000-52-34-4-99 | 1000 | 52 | 34 | 4 | 39.2293 | 941.5594 | 998.7875 | 51.9 | 35.1251 | 3.8105 | 91.5685 | -0.92837 | 52 | 39 | 10.2276 | 99 | 4.177 | 52 | 34.9008 | 45.6464 | 95.3557 | 90.2866 | 0.11293
1000-52-34-5-99 | 1000 | 52 | 34 | 5 | 39.2293 | 941.5594 | 998.7497 | 51.9 | 35.1574 | 3.4048 | 81.8219 | -2.2591 | 52 | 39 | 12.7845 | 99 | 5.1903 | 52 | 34.9387 | 48.609 | 95.962 | 91.3208 | 0.13957
1000-52-34-6-99 | 1000 | 52 | 34 | 6 | 39.2293 | 941.5594 | 998.7172 | 51.9 | 35.1837 | 3.1612 | 75.9697 | -3.1304 | 52 | 39 | 15.3413 | 99 | 6.2027 | 52 | 34.9634 | 51.4095 | 96.3804 | 91.9419 | 0.16635
1000-52-34-7-99 | 1000 | 52 | 34 | 7 | 39.2293 | 941.5594 | 998.6874 | 51.9 | 35.2133 | 3.0053 | 72.2269 | -3.7208 | 52 | 39 | 17.8982 | 99 | 7.2146 | 52 | 34.9848 | 54.1222 | 96.6861 | 92.3391 | 0.19324
1000-52-34-8-99 | 1000 | 52 | 34 | 8 | 39.2293 | 941.5594 | 998.6593 | 51.9 | 35.2386 | 2.8994 | 69.6836 | -4.1384 | 52 | 39 | 20.4551 | 99 | 8.2262 | 52 | 35.0024 | 56.785 | 96.919 | 92.6091 | 0.2202
1000-52-34-9-99 | 1000 | 52 | 34 | 9 | 39.2293 | 941.5594 | 998.6321 | 51.9 | 35.2632 | 2.8249 | 67.8939 | -4.4407 | 52 | 39 | 23.012 | 99 | 9.2376 | 52 | 35.0203 | 59.4165 | 97.1023 | 92.7991 | 0.24722
1000-52-34-10-99 | 1000 | 52 | 34 | 10 | 39.2293 | 941.5594 | 998.6056 | 51.9 | 35.2871 | 2.7704 | 66.5868 | -4.6663 | 52 | 39 | 25.5689 | 99 | 10.2488 | 52 | 35.0285 | 62.0278 | 97.2501 | 92.9379 | 0.27428
1000-52-36-1-99 | 1000 | 52 | 36 | 1 | 43.7125 | 1049.1519 | 999.0195 | 51.9 | 36.8999 | 12.9953 | 312.2116 | 15.1085 | 52 | 41 | 2.5569 | 99 | 1.1245 | 52 | 36.5756 | 33.2741 | 88.1437 | 70.271 | 0.032555
1000-52-36-2-99 | 1000 | 52 | 36 | 2 | 43.7125 | 1049.1519 | 998.8235 | 51.9 | 37.0863 | 7.5811 | 182.172 | 7.457 | 52 | 41 | 5.1138 | 99 | 2.1558 | 52 | 36.7874 | 41.2451 | 92.1751 | 82.6568 | 0.055354
1000-52-36-3-99 | 1000 | 52 | 36 | 3 | 43.7125 | 1049.1519 | 998.7342 | 51.9 | 37.177 | 5.5593 | 133.5992 | 3.6222 | 52 | 41 | 7.6707 | 99 | 3.1755 | 52 | 36.9013 | 45.8239 | 93.9917 | 87.2822 | 0.07863
1000-52-36-4-99 | 1000 | 52 | 36 | 4 | 43.7125 | 1049.1519 | 998.6782 | 51.9 | 37.229 | 4.5899 | 110.3091 | 1.2984 | 52 | 41 | 10.2276 | 99 | 4.1913 | 52 | 36.9711 | 49.3502 | 95.0202 | 89.4999 | 0.10224
1000-52-36-5-99 | 1000 | 52 | 36 | 5 | 43.7125 | 1049.1519 | 998.6359 | 51.9 | 37.2678 | 4.0544 | 97.4431 | -0.18822 | 52 | 41 | 12.7845 | 99 | 5.2053 | 52 | 37.0172 | 52.4426 | 95.6795 | 90.725 | 0.12608
1000-52-36-6-99 | 1000 | 52 | 36 | 6 | 43.7125 | 1049.1519 | 998.6003 | 51.9 | 37.3007 | 3.7293 | 89.6332 | -1.1818 | 52 | 41 | 15.3413 | 99 | 6.2183 | 52 | 37.0506 | 55.3245 | 96.1368 | 91.4686 | 0.15006
1000-52-36-7-99 | 1000 | 52 | 36 | 7 | 43.7125 | 1049.1519 | 998.5684 | 51.9 | 37.3284 | 3.518 | 84.5589 | -1.8711 | 52 | 41 | 17.8982 | 99 | 7.2307 | 52 | 37.0809 | 58.0927 | 96.4722 | 91.9519 | 0.17415
1000-52-36-8-99 | 1000 | 52 | 36 | 8 | 43.7125 | 1049.1519 | 998.5385 | 51.9 | 37.355 | 3.3733 | 81.0833 | -2.3658 | 52 | 41 | 20.4551 | 99 | 8.2427 | 52 | 37.0966 | 60.7943 | 96.7283 | 92.2829 | 0.19832
1000-52-36-9-99 | 1000 | 52 | 36 | 9 | 43.7125 | 1049.1519 | 998.51 | 51.9 | 37.3798 | 3.2706 | 78.617 | -2.7288 | 52 | 41 | 23.012 | 99 | 9.2545 | 52 | 37.1142 | 63.4539 | 96.9303 | 92.5178 | 0.22254
1000-52-36-10-99 | 1000 | 52 | 36 | 10 | 43.7125 | 1049.1519 | 998.4825 | 51.9 | 37.4047 | 3.1956 | 76.8149 | -3.0007 | 52 | 41 | 25.5689 | 99 | 10.266 | 52 | 37.13 | 66.0858 | 97.0934 | 92.6896 | 0.24681
1000-52-38-1-99 | 1000 | 52 | 38 | 1 | 48.6312 | 1167.2167 | 998.9422 | 51.9 | 38.9609 | 15.7529 | 378.4924 | 15.3695 | 52 | 43 | 2.5569 | 99 | 1.1328 | 52 | 38.5969 | 35.4351 | 87.4835 | 67.6074 | 0.030415
1000-52-38-2-99 | 1000 | 52 | 38 | 2 | 48.6312 | 1167.2167 | 998.7134 | 51.9 | 39.1777 | 9.3072 | 223.6744 | 10.0456 | 52 | 43 | 5.1138 | 99 | 2.1679 | 52 | 38.8344 | 44.4377 | 91.6399 | 80.8616 | 0.05086
1000-52-38-3-99 | 1000 | 52 | 38 | 3 | 48.6312 | 1167.2167 | 998.6079 | 51.9 | 39.285 | 6.7878 | 163.1451 | 6.0825 | 52 | 43 | 7.6707 | 99 | 3.1895 | 52 | 38.9661 | 49.514 | 93.561 | 86.0422 | 0.071696
1000-52-38-4-99 | 1000 | 52 | 38 | 4 | 48.6312 | 1167.2167 | 998.5428 | 51.9 | 39.3446 | 5.5449 | 133.2803 | 3.593 | 52 | 43 | 10.2276 | 99 | 4.2065 | 52 | 39.0475 | 53.3138 | 94.6641 | 88.598 | 0.092837
1000-52-38-5-99 | 1000 | 52 | 38 | 5 | 48.6312 | 1167.2167 | 998.4948 | 51.9 | 39.3876 | 4.8453 | 116.4684 | 1.9541 | 52 | 43 | 12.7845 | 99 | 5.2214 | 52 | 39.1029 | 56.5704 | 95.3774 | 90.0367 | 0.11419
1000-52-38-6-99 | 1000 | 52 | 38 | 6 | 48.6312 | 1167.2167 | 998.4555 | 51.9 | 39.4218 | 4.4148 | 106.125 | 0.83339 | 52 | 43 | 15.3413 | 99 | 6.2351 | 52 | 39.1475 | 59.5577 | 95.8752 | 90.9219 | 0.1357
1000-52-38-7-99 | 1000 | 52 | 38 | 7 | 48.6312 | 1167.2167 | 998.4208 | 51.9 | 39.4511 | 4.1317 | 99.3223 | 0.050031 | 52 | 43 | 17.8982 | 99 | 7.248 | 52 | 39.1786 | 62.3977 | 96.2417 | 91.5041 | 0.15731
1000-52-38-8-99 | 1000 | 52 | 38 | 8 | 48.6312 | 1167.2167 | 998.3889 | 51.9 | 39.4784 | 3.9361 | 94.6255 | -0.53781 | 52 | 43 | 20.4551 | 99 | 8.2605 | 52 | 39.1975 | 65.1501 | 96.5224 | 91.9061 | 0.17899
1000-52-38-9-99 | 1000 | 52 | 38 | 9 | 48.6312 | 1167.2167 | 998.3588 | 51.9 | 39.5048 | 3.7967 | 91.2766 | -0.96614 | 52 | 43 | 23.012 | 99 | 9.2727 | 52 | 39.2199 | 67.8464 | 96.7442 | 92.1928 | 0.20074
1000-52-38-10-99 | 1000 | 52 | 38 | 10 | 48.6312 | 1167.2167 | 998.3298 | 51.9 | 39.5292 | 3.6937 | 88.8028 | -1.292 | 52 | 43 | 25.5689 | 99 | 10.2846 | 52 | 39.2391 | 70.5063 | 96.9237 | 92.4046 | 0.22253
1000-52-40-1-99 | 1000 | 52 | 40 | 1 | 54.0211 | 1296.5836 | 998.8737 | 51.9 | 41.0232 | 18.9745 | 455.9272 | 15.3696 | 52 | 45 | 2.5569 | 99 | 1.1412 | 52 | 40.6182 | 37.6036 | 86.8306 | 64.8759 | 0.028533
1000-52-40-2-99 | 1000 | 52 | 40 | 2 | 54.0211 | 1296.5836 | 998.6085 | 51.9 | 41.2752 | 11.3889 | 273.7309 | 13.0351 | 52 | 45 | 5.1138 | 99 | 2.1803 | 52 | 40.8866 | 47.746 | 91.0917 | 78.9177 | 0.046913
1000-52-40-3-99 | 1000 | 52 | 40 | 3 | 54.0211 | 1296.5836 | 998.4842 | 51.9 | 41.3964 | 8.285 | 199.1538 | 8.5761 | 52 | 45 | 7.6707 | 99 | 3.2042 | 52 | 41.0314 | 53.4068 | 93.111 | 84.6634 | 0.065594
1000-52-40-4-99 | 1000 | 52 | 40 | 4 | 54.0211 | 1296.5836 | 998.4082 | 51.9 | 41.4668 | 6.7117 | 161.3468 | 5.945 | 52 | 45 | 10.2276 | 99 | 4.2226 | 52 | 41.1269 | 57.537 | 94.2878 | 87.5758 | 0.08455
1000-52-40-5-99 | 1000 | 52 | 40 | 5 | 54.0211 | 1296.5836 | 998.3533 | 51.9 | 41.5143 | 5.8079 | 139.6282 | 4.1626 | 52 | 45 | 12.7845 | 99 | 5.2385 | 52 | 41.1916 | 60.9977 | 95.0559 | 89.2488 | 0.10371
1000-52-40-6-99 | 1000 | 52 | 40 | 6 | 54.0211 | 1296.5836 | 998.3093 | 51.9 | 41.5576 | 5.2454 | 126.1096 | 2.9188 | 52 | 45 | 15.3413 | 99 | 6.253 | 52 | 41.2437 | 64.1171 | 95.5954 | 90.2901 | 0.12301
1000-52-40-7-99 | 1000 | 52 | 40 | 7 | 54.0211 | 1296.5836 | 998.2712 | 51.9 | 41.5847 | 4.8691 | 117.0678 | 2.0162 | 52 | 45 | 17.8982 | 99 | 7.2666 | 52 | 41.2765 | 67.0503 | 95.9942 | 90.9867 | 0.14242
1000-52-40-8-99 | 1000 | 52 | 40 | 8 | 54.0211 | 1296.5836 | 998.2367 | 51.9 | 41.6098 | 4.6077 | 110.7871 | 1.3506 | 52 | 45 | 20.4551 | 99 | 8.2796 | 52 | 41.3063 | 69.8685 | 96.3007 | 91.4705 | 0.1619
1000-52-40-9-99 | 1000 | 52 | 40 | 9 | 54.0211 | 1296.5836 | 998.2047 | 51.9 | 41.6418 | 4.4209 | 106.2996 | 0.85321 | 52 | 45 | 23.012 | 99 | 9.2922 | 52 | 41.3324 | 72.6122 | 96.5436 | 91.8163 | 0.18145
1000-52-40-10-99 | 1000 | 52 | 40 | 10 | 54.0211 | 1296.5836 | 998.1741 | 51.9 | 41.6655 | 4.2809 | 102.9353 | 0.46747 | 52 | 45 | 25.5689 | 99 | 10.3045 | 52 | 41.3524 | 75.3091 | 96.7405 | 92.0755 | 0.20104
1000-52-42-1-99 | 1000 | 52 | 42 | 1 | 59.9186 | 1438.1315 | 998.8053 | 51.9 | 43.0896 | 22.7077 | 545.6683 | 15.3696 | 52 | 47 | 2.5569 | 99 | 1.1495 | 52 | 42.6362 | 39.7678 | 86.1884 | 62.1025 | 0.026874
1000-52-42-2-99 | 1000 | 52 | 42 | 2 | 59.9186 | 1438.1315 | 998.5004 | 51.9 | 43.3776 | 13.8746 | 333.5097 | 15.3696 | 52 | 47 | 5.1138 | 99 | 2.1932 | 52 | 42.9319 | 51.1578 | 90.5332 | 76.8443 | 0.043437
1000-52-42-3-99 | 1000 | 52 | 42 | 3 | 59.9186 | 1438.1315 | 998.3545 | 51.9 | 43.5118 | 10.0997 | 242.8067 | 11.1727 | 52 | 47 | 7.6707 | 99 | 3.2196 | 52 | 43.0982 | 57.4896 | 92.6438 | 83.1443 | 0.060218
1000-52-42-4-99 | 1000 | 52 | 42 | 4 | 59.9186 | 1438.1315 | 998.2655 | 51.9 | 43.594 | 8.1317 | 195.5125 | 8.3438 | 52 | 47 | 10.2276 | 99 | 4.2397 | 52 | 43.2069 | 62.0144 | 93.8924 | 86.4287 | 0.07724
1000-52-42-5-99 | 1000 | 52 | 42 | 5 | 59.9186 | 1438.1315 | 998.2023 | 51.9 | 43.6492 | 6.979 | 167.8065 | 6.4325 | 52 | 47 | 12.7845 | 99 | 5.2567 | 52 | 43.2829 | 65.7241 | 94.7153 | 88.3526 | 0.094447
1000-52-42-6-99 | 1000 | 52 | 42 | 6 | 59.9186 | 1438.1315 | 998.1525 | 51.9 | 43.6937 | 6.2488 | 150.2584 | 5.0648 | 52 | 47 | 15.3413 | 99 | 6.2721 | 52 | 43.3388 | 69.0111 | 95.2971 | 89.5711 | 0.11179
1000-52-42-7-99 | 1000 | 52 | 42 | 7 | 59.9186 | 1438.1315 | 998.1103 | 51.9 | 43.7282 | 5.758 | 138.462 | 4.0598 | 52 | 47 | 17.8982 | 99 | 7.2864 | 52 | 43.3827 | 72.0588 | 95.7295 | 90.3903 | 0.12925
1000-52-42-8-99 | 1000 | 52 | 42 | 8 | 59.9186 | 1438.1315 | 998.0728 | 51.9 | 43.7608 | 5.4145 | 130.2055 | 3.3082 | 52 | 47 | 20.4551 | 99 | 8.3 | 52 | 43.4226 | 74.9593 | 96.063 | 90.9637 | 0.14678
1000-52-42-9-99 | 1000 | 52 | 42 | 9 | 59.9186 | 1438.1315 | 998.0382 | 51.9 | 43.7849 | 5.1625 | 124.1512 | 2.7286 | 52 | 47 | 23.012 | 99 | 9.3131 | 52 | 43.4462 | 77.7681 | 96.3278 | 91.3841 | 0.16437
1000-52-42-10-99 | 1000 | 52 | 42 | 10 | 59.9186 | 1438.1315 | 998.0057 | 51.9 | 43.8117 | 4.9756 | 119.6596 | 2.2815 | 52 | 47 | 25.5689 | 99 | 10.3259 | 52 | 43.474 | 80.5119 | 96.5431 | 91.6961 | 0.18201
1000-52-44-1-99 | 1000 | 52 | 44 | 1 | 66.363 | 1592.7901 | 998.7468 | 51.9 | 45.1553 | 27.0036 | 648.9369 | 15.3696 | 52 | 49 | 2.5569 | 99 | 1.1579 | 52 | 44.652 | 41.9163 | 85.5598 | 59.3093 | 0.025407
1000-52-44-2-99 | 1000 | 52 | 44 | 2 | 66.363 | 1592.7901 | 998.399 | 51.9 | 45.4776 | 16.8204 | 404.3606 | 15.3696 | 52 | 49 | 5.1138 | 99 | 2.2065 | 52 | 44.9758 | 54.6563 | 89.9675 | 74.6539 | 0.040369
1000-52-44-3-99 | 1000 | 52 | 44 | 3 | 66.363 | 1592.7901 | 998.2286 | 51.9 | 45.6332 | 12.284 | 295.3559 | 14.2298 | 52 | 49 | 7.6707 | 99 | 3.2357 | 52 | 45.1612 | 61.7497 | 92.1614 | 81.4897 | 0.055474
1000-52-44-4-99 | 1000 | 52 | 44 | 4 | 66.363 | 1592.7901 | 998.1245 | 51.9 | 45.7272 | 9.8536 | 236.9444 | 10.7962 | 52 | 49 | 10.2276 | 99 | 4.2576 | 52 | 45.2881 | 66.7369 | 93.4791 | 85.152 | 0.070785
1000-52-44-5-99 | 1000 | 52 | 44 | 5 | 66.363 | 1592.7901 | 998.0514 | 51.9 | 45.7955 | 8.4016 | 202.0433 | 8.7578 | 52 | 49 | 12.7845 | 99 | 5.276 | 52 | 45.3749 | 70.7458 | 94.3563 | 87.34 | 0.086264
1000-52-44-6-99 | 1000 | 52 | 44 | 6 | 66.363 | 1592.7901 | 997.9946 | 51.9 | 45.8408 | 7.4656 | 179.5457 | 7.2755 | 52 | 49 | 15.3413 | 99 | 6.2923 | 52 | 45.4413 | 74.2387 | 94.9809 | 88.7503 | 0.10187
1000-52-44-7-99 | 1000 | 52 | 44 | 7 | 66.363 | 1592.7901 | 997.9474 | 51.9 | 45.8806 | 6.8311 | 164.2925 | 6.1696 | 52 | 49 | 17.8982 | 99 | 7.3075 | 52 | 45.4974 | 77.4301 | 95.4475 | 89.7065 | 0.11758
1000-52-44-8-99 | 1000 | 52 | 44 | 8 | 66.363 | 1592.7901 | 997.9059 | 51.9 | 45.9093 | 6.3785 | 153.414 | 5.3213 | 52 | 49 | 20.4551 | 99 | 8.3218 | 52 | 45.5337 | 80.4396 | 95.8088 | 90.3885 | 0.13337
1000-52-44-9-99 | 1000 | 52 | 44 | 9 | 66.363 | 1592.7901 | 997.8684 | 51.9 | 45.9398 | 6.0488 | 145.4904 | 4.6678 | 52 | 49 | 23.012 | 99 | 9.3355 | 52 | 45.571 | 83.3261 | 96.0967 | 90.8852 | 0.14922
1000-52-44-10-99 | 1000 | 52 | 44 | 10 | 66.363 | 1592.7901 | 997.8334 | 51.9 | 45.9629 | 5.7986 | 139.478 | 4.1495 | 52 | 49 | 25.5689 | 99 | 10.3488 | 52 | 45.5961 | 86.1332 | 96.3312 | 91.2622 | 0.16511
1000-52-46-1-99 | 1000 | 52 | 46 | 1 | 73.3932 | 1761.5414 | 998.6702 | 51.9 | 47.2118 | 31.9086 | 766.8702 | 15.3696 | 52 | 51 | 2.5569 | 99 | 1.1662 | 52 | 46.6668 | 44.0416 | 84.9466 | 56.5238 | 0.024105
1000-52-46-2-99 | 1000 | 52 | 46 | 2 | 73.3932 | 1761.5414 | 998.2767 | 51.9 | 47.5804 | 20.2857 | 487.726 | 15.3696 | 52 | 51 | 5.1138 | 99 | 2.22 | 52 | 47.0166 | 58.2213 | 89.3981 | 72.3603 | 0.037659
1000-52-46-3-99 | 1000 | 52 | 46 | 3 | 73.3932 | 1761.5414 | 998.079 | 51.9 | 47.7572 | 14.8971 | 358.2394 | 15.3694 | 52 | 51 | 7.6707 | 99 | 3.2524 | 52 | 47.2236 | 66.1668 | 91.6665 | 79.7024 | 0.051285
1000-52-46-4-99 | 1000 | 52 | 46 | 4 | 73.3932 | 1761.5414 | 997.9576 | 51.9 | 47.8691 | 11.9317 | 286.9637 | 13.7756 | 52 | 51 | 10.2276 | 99 | 4.2764 | 52 | 47.3671 | 71.6891 | 93.0496 | 83.7428 | 0.065081
1000-52-46-5-99 | 1000 | 52 | 46 | 5 | 73.3932 | 1761.5414 | 997.8726 | 51.9 | 47.9398 | 10.1201 | 243.4146 | 11.2114 | 52 | 51 | 12.7845 | 99 | 5.2963 | 52 | 47.4698 | 76.0576 | 93.9797 | 86.2111 | 0.079022
1000-52-46-6-99 | 1000 | 52 | 46 | 6 | 73.3932 | 1761.5414 | 997.8074 | 51.9 | 47.9931 | 8.9365 | 214.96 | 9.5413 | 52 | 51 | 15.3413 | 99 | 6.3138 | 52 | 47.547 | 79.7981 | 94.6471 | 87.8238 | 0.093086
1000-52-46-7-99 | 1000 | 52 | 46 | 7 | 73.3932 | 1761.5414 | 997.754 | 51.9 | 48.035 | 8.1218 | 195.3741 | 8.335 | 52 | 51 | 17.8982 | 99 | 7.3298 | 52 | 47.6067 | 83.1696 | 95.1484 | 88.9338 | 0.10724
1000-52-46-8-99 | 1000 | 52 | 46 | 8 | 73.3932 | 1761.5414 | 997.708 | 51.9 | 48.0721 | 7.539 | 181.3628 | 7.4015 | 52 | 51 | 20.4551 | 99 | 8.3449 | 52 | 47.6542 | 86.3093 | 95.5383 | 89.7279 | 0.12148
1000-52-46-9-99 | 1000 | 52 | 46 | 9 | 73.3932 | 1761.5414 | 997.6667 | 51.9 | 48.1021 | 7.1076 | 170.9917 | 6.6666 | 52 | 51 | 23.012 | 99 | 9.3593 | 52 | 47.694 | 89.2976 | 95.85 | 90.3157 | 0.13578
1000-52-46-10-99 | 1000 | 52 | 46 | 10 | 73.3932 | 1761.5414 | 997.6288 | 51.9 | 48.1271 | 6.7797 | 163.1103 | 6.08 | 52 | 51 | 25.5689 | 99 | 10.3732 | 52 | 47.7278 | 92.1824 | 96.1045 | 90.7624 | 0.15012
1000-52-48-1-99 | 1000 | 52 | 48 | 1 | 81.0545 | 1945.4218 | 998.6041 | 51.9 | 49.2668 | 37.478 | 900.7831 | 15.3696 | 52 | 53 | 2.5569 | 99 | 1.1744 | 52 | 48.6762 | 46.1333 | 84.3512 | 53.7619 | 0.022948
1000-52-48-2-99 | 1000 | 52 | 48 | 2 | 81.0545 | 1945.4218 | 998.1623 | 51.9 | 49.6845 | 24.3354 | 585.1586 | 15.3696 | 52 | 53 | 5.1138 | 99 | 2.2338 | 52 | 49.0578 | 61.8329 | 88.8284 | 69.9765 | 0.035261
1000-52-48-3-99 | 1000 | 52 | 48 | 3 | 81.0545 | 1945.4218 | 997.9344 | 51.9 | 49.8874 | 18.0035 | 433.0043 | 15.3694 | 52 | 53 | 7.6707 | 99 | 3.2696 | 52 | 49.2847 | 70.7216 | 91.1616 | 77.7884 | 0.047581
1000-52-48-4-99 | 1000 | 52 | 48 | 4 | 81.0545 | 1945.4218 | 997.7931 | 51.9 | 50.0145 | 14.425 | 346.9858 | 15.3693 | 52 | 53 | 10.2276 | 99 | 4.2959 | 52 | 49.4479 | 76.857 | 92.6057 | 82.2033 | 0.060033
1000-52-48-5-99 | 1000 | 52 | 48 | 5 | 81.0545 | 1945.4218 | 997.6945 | 51.9 | 50.1022 | 12.1962 | 293.4034 | 14.1251 | 52 | 53 | 12.7845 | 99 | 5.3175 | 52 | 49.5637 | 81.6427 | 93.5871 | 84.953 | 0.072613
1000-52-48-6-99 | 1000 | 52 | 48 | 6 | 81.0545 | 1945.4218 | 997.6194 | 51.9 | 50.1581 | 10.7132 | 257.7463 | 12.0972 | 52 | 53 | 15.3413 | 99 | 6.3364 | 52 | 49.6527 | 85.6826 | 94.2965 | 86.7827 | 0.085298
1000-52-48-7-99 | 1000 | 52 | 48 | 7 | 81.0545 | 1945.4218 | 997.5586 | 51.9 | 50.2085 | 9.6822 | 232.9552 | 10.5582 | 52 | 53 | 17.8982 | 99 | 7.3535 | 52 | 49.7214 | 89.2705 | 94.8327 | 88.0547 | 0.098077
1000-52-48-8-99 | 1000 | 52 | 48 | 8 | 81.0545 | 1945.4218 | 997.507 | 51.9 | 50.2495 | 8.9374 | 215.0468 | 9.5465 | 52 | 53 | 20.4551 | 99 | 8.3695 | 52 | 49.7829 | 92.5722 | 95.2517 | 88.9736 | 0.11093
1000-52-48-9-99 | 1000 | 52 | 48 | 9 | 81.0545 | 1945.4218 | 997.4613 | 51.9 | 50.2827 | 8.3804 | 201.6531 | 8.7335 | 52 | 53 | 23.012 | 99 | 9.3846 | 52 | 49.8286 | 95.6861 | 95.5877 | 89.6608 | 0.12384
1000-52-48-10-99 | 1000 | 52 | 48 | 10 | 81.0545 | 1945.4218 | 997.4197 | 51.9 | 50.3107 | 7.9542 | 191.4063 | 8.0772 | 52 | 53 | 25.5689 | 99 | 10.3991 | 52 | 49.8673 | 98.6691 | 95.8629 | 90.1866 | 0.1368
1000-52-50-1-99 | 1000 | 52 | 50 | 1 | 89.3915 | 2145.5234 | 998.5397 | 51.9 | 51.3279 | 43.7797 | 1052.3115 | 15.3696 | 52 | 55 | 2.5569 | 99 | 1.1824 | 52 | 50.6886 | 48.1687 | 83.7793 | 51.0248 | 0.021924
1000-52-50-2-99 | 1000 | 52 | 50 | 2 | 89.3915 | 2145.5234 | 998.047 | 51.9 | 51.7877 | 29.0303 | 698.1321 | 15.3696 | 52 | 55 | 5.1138 | 99 | 2.2478 | 52 | 51.0956 | 65.475 | 88.261 | 67.5245 | 0.033134
1000-52-50-3-99 | 1000 | 52 | 50 | 3 | 89.3915 | 2145.5234 | 997.7862 | 51.9 | 52.0201 | 21.6721 | 521.314 | 15.3694 | 52 | 55 | 7.6707 | 99 | 3.2873 | 52 | 51.3494 | 75.3901 | 90.6499 | 75.756 | 0.0443
1000-52-50-4-99 | 1000 | 52 | 50 | 4 | 89.3915 | 2145.5234 | 997.6225 | 51.9 | 52.1639 | 17.3975 | 418.5594 | 15.3693 | 52 | 55 | 10.2276 | 99 | 4.3163 | 52 | 51.5261 | 82.2216 | 92.1495 | 80.5379 | 0.05556
1000-52-50-5-99 | 1000 | 52 | 50 | 5 | 89.3915 | 2145.5234 | 997.508 | 51.9 | 52.2619 | 14.6826 | 353.2827 | 15.3691 | 52 | 55 | 12.7845 | 99 | 5.3398 | 52 | 51.6569 | 87.4934 | 93.1795 | 83.575 | 0.066926
1000-52-50-6-99 | 1000 | 52 | 50 | 6 | 89.3915 | 2145.5234 | 997.4214 | 51.9 | 52.3312 | 12.8506 | 309.2309 | 14.9561 | 52 | 55 | 15.3413 | 99 | 6.3601 | 52 | 51.7591 | 91.8822 | 93.9302 | 85.6243 | 0.078389
1000-52-50-7-99 | 1000 | 52 | 50 | 7 | 89.3915 | 2145.5234 | 997.3519 | 51.9 | 52.3878 | 11.5591 | 278.1705 | 13.287 | 52 | 55 | 17.8982 | 99 | 7.3785 | 52 | 51.8389 | 95.7307 | 94.5009 | 87.0692 | 0.089937
1000-52-50-8-99 | 1000 | 52 | 50 | 8 | 89.3915 | 2145.5234 | 997.2934 | 51.9 | 52.4294 | 10.6131 | 255.4203 | 11.9564 | 52 | 55 | 20.4551 | 99 | 8.3954 | 52 | 51.9043 | 99.2336 | 94.9489 | 88.1274 | 0.10155
1000-52-50-9-99 | 1000 | 52 | 50 | 9 | 89.3915 | 2145.5234 | 997.2423 | 51.9 | 52.4696 | 9.904 | 238.3684 | 10.8884 | 52 | 55 | 23.012 | 99 | 9.4114 | 52 | 51.9614 | 102.4995 | 95.3098 | 88.9206 | 0.11323
1000-52-50-10-99 | 1000 | 52 | 50 | 10 | 89.3915 | 2145.5234 | 997.1964 | 51.9 | 52.4961 | 9.3539 | 225.1388 | 10.1288 | 52 | 55 | 25.5689 | 99 | 10.4267 | 52 | 52.0048 | 105.6065 | 95.6062 | 89.536 | 0.12494
1000-54-10-1-99 | 1000 | 54 | 10 | 1 | 9.1028 | 218.4804 | 999.7163 | 53.9 | 10.2302 | 0.70917 | 17.0258 | -19.4289 | 54 | 15 | 2.5569 | 99 | 1.0405 | 54 | 10.2231 | 10.9505 | 95.5959 | 92.2094 | 0.11914
1000-54-10-2-99 | 1000 | 54 | 10 | 2 | 9.1028 | 218.4804 | 999.6913 | 53.9 | 10.2633 | 0.55795 | 13.3956 | -21.9237 | 54 | 15 | 5.1138 | 99 | 2.0504 | 54 | 10.2398 | 13.6586 | 97.0947 | 93.8706 | 0.23406
1000-54-10-3-99 | 1000 | 54 | 10 | 3 | 9.1028 | 218.4804 | 999.67 | 53.9 | 10.2928 | 0.52531 | 12.6123 | -22.5439 | 54 | 15 | 7.6707 | 99 | 3.0594 | 54 | 10.2522 | 16.2482 | 97.6196 | 94.2292 | 0.34975
1000-54-10-4-99 | 1000 | 54 | 10 | 4 | 9.1028 | 218.4804 | 999.6495 | 53.9 | 10.3194 | 0.51364 | 12.3325 | -22.7741 | 54 | 15 | 10.2276 | 99 | 4.0682 | 54 | 10.2576 | 18.8167 | 97.8862 | 94.3573 | 0.4657
1000-54-10-5-99 | 1000 | 54 | 10 | 5 | 9.1028 | 218.4804 | 999.6291 | 53.9 | 10.3451 | 0.5085 | 12.2093 | -22.8771 | 54 | 15 | 12.7845 | 99 | 5.0769 | 54 | 10.2595 | 21.3788 | 98.0474 | 94.4138 | 0.58178
1000-54-10-6-99 | 1000 | 54 | 10 | 6 | 9.1028 | 218.4804 | 999.6088 | 53.9 | 10.3716 | 0.50607 | 12.1512 | -22.9259 | 54 | 15 | 15.3413 | 99 | 6.0856 | 54 | 10.2616 | 23.9381 | 98.1553 | 94.4405 | 0.69794
1000-54-10-7-99 | 1000 | 54 | 10 | 7 | 9.1028 | 218.4804 | 999.5886 | 53.9 | 10.3984 | 0.50495 | 12.1246 | -22.9483 | 54 | 15 | 17.8982 | 99 | 7.0942 | 54 | 10.2649 | 26.4961 | 98.2326 | 94.4528 | 0.81416
1000-54-10-8-99 | 1000 | 54 | 10 | 8 | 9.1028 | 218.4804 | 999.5684 | 53.9 | 10.4246 | 0.50452 | 12.1144 | -22.9483 | 54 | 15 | 20.4551 | 99 | 8.1028 | 54 | 10.2668 | 29.0534 | 98.2907 | 94.4575 | 0.93042
1000-54-10-9-99 | 1000 | 54 | 10 | 9 | 9.1028 | 218.4804 | 999.5482 | 53.9 | 10.4513 | 0.50452 | 12.1147 | -22.9569 | 54 | 15 | 23.012 | 99 | 9.1114 | 54 | 10.27 | 31.6103 | 98.3359 | 94.4575 | 1.0467
1000-54-10-10-99 | 1000 | 54 | 10 | 10 | 9.1028 | 218.4804 | 999.528 | 53.9 | 10.4778 | 0.50477 | 12.121 | -22.9567 | 54 | 15 | 25.5689 | 99 | 10.12 | 54 | 10.2729 | 34.1669 | 98.3721 | 94.4548 | 1.1631
1000-54-12-1-99 | 1000 | 54 | 12 | 1 | 10.363 | 248.7264 | 999.6817 | 53.9 | 12.2648 | 0.87973 | 21.1216 | -17.1463 | 54 | 17 | 2.5569 | 99 | 1.0447 | 54 | 12.2437 | 12.0401 | 95.2004 | 91.5108 | 0.10545
1000-54-12-2-99 | 1000 | 54 | 12 | 2 | 10.363 | 248.7264 | 999.6542 | 53.9 | 12.3017 | 0.66389 | 15.9397 | -20.1164 | 54 | 17 | 5.1138 | 99 | 2.0551 | 54 | 12.2726 | 14.8129 | 96.8747 | 93.5937 | 0.2062
1000-54-12-3-99 | 1000 | 54 | 12 | 3 | 10.363 | 248.7264 | 999.632 | 53.9 | 12.327 | 0.61553 | 14.7791 | -20.904 | 54 | 17 | 7.6707 | 99 | 3.0645 | 54 | 12.2806 | 17.4181 | 97.4669 | 94.0603 | 0.30777
1000-54-12-4-99 | 1000 | 54 | 12 | 4 | 10.363 | 248.7264 | 999.6108 | 53.9 | 12.3519 | 0.59791 | 14.3562 | -21.2053 | 54 | 17 | 10.2276 | 99 | 4.0736 | 54 | 12.2866 | 19.9926 | 97.7685 | 94.2303 | 0.40962
1000-54-12-5-99 | 1000 | 54 | 12 | 5 | 10.363 | 248.7264 | 999.5899 | 53.9 | 12.3796 | 0.59004 | 14.1676 | -21.3423 | 54 | 17 | 12.7845 | 99 | 5.0825 | 54 | 12.2916 | 22.5574 | 97.9512 | 94.3063 | 0.51162
1000-54-12-6-99 | 1000 | 54 | 12 | 6 | 10.363 | 248.7264 | 999.5692 | 53.9 | 12.4063 | 0.5861 | 14.0733 | -21.4115 | 54 | 17 | 15.3413 | 99 | 6.0914 | 54 | 12.2943 | 25.1182 | 98.0736 | 94.3443 | 0.61369
1000-54-12-7-99 | 1000 | 54 | 12 | 7 | 10.363 | 248.7264 | 999.5485 | 53.9 | 12.4325 | 0.58407 | 14.0248 | -21.4472 | 54 | 17 | 17.8982 | 99 | 7.1003 | 54 | 12.2973 | 27.6772 | 98.1613 | 94.3639 | 0.71583
1000-54-12-8-99 | 1000 | 54 | 12 | 8 | 10.363 | 248.7264 | 999.5278 | 53.9 | 12.4595 | 0.58312 | 14.0023 | -21.4638 | 54 | 17 | 20.4551 | 99 | 8.1091 | 54 | 12.3007 | 30.235 | 98.2273 | 94.3731 | 0.81801
1000-54-12-9-99 | 1000 | 54 | 12 | 9 | 10.363 | 248.7264 | 999.5072 | 53.9 | 12.4844 | 0.58271 | 13.9927 | -21.4638 | 54 | 17 | 23.012 | 99 | 9.1179 | 54 | 12.3041 | 32.7923 | 98.2786 | 94.377 | 0.92022
1000-54-12-10-99 | 1000 | 54 | 12 | 10 | 10.363 | 248.7264 | 999.4866 | 53.9 | 12.5124 | 0.58281 | 13.9954 | -21.4708 | 54 | 17 | 25.5689 | 99 | 10.1267 | 54 | 12.307 | 35.3491 | 98.3198 | 94.376 | 1.0225
1000-54-14-1-99 | 1000 | 54 | 14 | 1 | 11.774 | 282.593 | 999.6438 | 53.9 | 14.3003 | 1.0968 | 26.3349 | -14.7722 | 54 | 19 | 2.5569 | 99 | 1.0492 | 54 | 14.2664 | 13.2341 | 94.7714 | 90.6843 | 0.093658
1000-54-14-2-99 | 1000 | 54 | 14 | 2 | 11.774 | 282.593 | 999.613 | 53.9 | 14.3384 | 0.7927 | 19.0333 | -18.2486 | 54 | 19 | 5.1138 | 99 | 2.0603 | 54 | 14.3007 | 16.0951 | 96.6322 | 93.2674 | 0.18213
1000-54-14-3-99 | 1000 | 54 | 14 | 3 | 11.774 | 282.593 | 999.5897 | 53.9 | 14.3664 | 0.72251 | 17.3484 | -19.2261 | 54 | 19 | 7.6707 | 99 | 3.0701 | 54 | 14.316 | 18.7222 | 97.2979 | 93.8635 | 0.27146
1000-54-14-4-99 | 1000 | 54 | 14 | 4 | 11.774 | 282.593 | 999.5678 | 53.9 | 14.3922 | 0.69639 | 16.7217 | -19.6123 | 54 | 19 | 10.2276 | 99 | 4.0794 | 54 | 14.322 | 21.3052 | 97.6383 | 94.0853 | 0.36109
1000-54-14-5-99 | 1000 | 54 | 14 | 5 | 11.774 | 282.593 | 999.5464 | 53.9 | 14.419 | 0.68438 | 16.4336 | -19.7944 | 54 | 19 | 12.7845 | 99 | 5.0887 | 54 | 14.3276 | 23.8741 | 97.8447 | 94.1873 | 0.45087
1000-54-14-6-99 | 1000 | 54 | 14 | 6 | 11.774 | 282.593 | 999.5251 | 53.9 | 14.4449 | 0.67815 | 16.2844 | -19.8898 | 54 | 19 | 15.3413 | 99 | 6.0978 | 54 | 14.3301 | 26.4372 | 97.9832 | 94.2402 | 0.54074
1000-54-14-7-99 | 1000 | 54 | 14 | 7 | 11.774 | 282.593 | 999.504 | 53.9 | 14.4708 | 0.67477 | 16.2035 | -19.9419 | 54 | 19 | 17.8982 | 99 | 7.1068 | 54 | 14.3355 | 28.9975 | 98.0826 | 94.269 | 0.63067
1000-54-14-8-99 | 1000 | 54 | 14 | 8 | 11.774 | 282.593 | 999.4829 | 53.9 | 14.4984 | 0.67301 | 16.1615 | -19.969 | 54 | 19 | 20.4551 | 99 | 8.1159 | 54 | 14.3378 | 31.5561 | 98.1573 | 94.2839 | 0.72066
1000-54-14-9-99 | 1000 | 54 | 14 | 9 | 11.774 | 282.593 | 999.4618 | 53.9 | 14.5232 | 0.67205 | 16.1387 | -19.9838 | 54 | 19 | 23.012 | 99 | 9.1249 | 54 | 14.3416 | 34.114 | 98.2155 | 94.2921 | 0.81067
1000-54-14-10-99 | 1000 | 54 | 14 | 10 | 11.774 | 282.593 | 999.4407 | 53.9 | 14.551 | 0.67179 | 16.133 | -19.9838 | 54 | 19 | 25.5689 | 99 | 10.1339 | 54 | 14.3448 | 36.6711 | 98.2621 | 94.2943 | 0.90072
1000-54-16-1-99 | 1000 | 54 | 16 | 1 | 13.351 | 320.4419 | 999.6025 | 53.9 | 16.3404 | 1.3736 | 32.9811 | -12.3097 | 54 | 21 | 2.5569 | 99 | 1.0541 | 54 | 16.2948 | 14.5343 | 94.309 | 89.7117 | 0.083491
1000-54-16-2-99 | 1000 | 54 | 16 | 2 | 13.351 | 320.4419 | 999.5676 | 53.9 | 16.3805 | 0.95085 | 22.8316 | -16.3066 | 54 | 21 | 5.1138 | 99 | 2.066 | 54 | 16.3334 | 17.5139 | 96.366 | 92.8781 | 0.16129
1000-54-16-3-99 | 1000 | 54 | 16 | 3 | 13.351 | 320.4419 | 999.5429 | 53.9 | 16.4098 | 0.84997 | 20.4098 | -17.5041 | 54 | 21 | 7.6707 | 99 | 3.0762 | 54 | 16.3528 | 20.1717 | 97.1114 | 93.6337 | 0.23998
1000-54-16-4-99 | 1000 | 54 | 16 | 4 | 13.351 | 320.4419 | 999.5201 | 53.9 | 16.4356 | 0.81171 | 19.4915 | -17.993 | 54 | 21 | 10.2276 | 99 | 4.0859 | 54 | 16.3615 | 22.7668 | 97.4943 | 93.9202 | 0.319
1000-54-16-5-99 | 1000 | 54 | 16 | 5 | 13.351 | 320.4419 | 999.4981 | 53.9 | 16.4623 | 0.79376 | 19.061 | -18.2296 | 54 | 21 | 12.7845 | 99 | 5.0953 | 54 | 16.3671 | 25.3416 | 97.7271 | 94.0546 | 0.39818
1000-54-16-6-99 | 1000 | 54 | 16 | 6 | 13.351 | 320.4419 | 999.4763 | 53.9 | 16.4888 | 0.78427 | 18.8334 | -18.3566 | 54 | 21 | 15.3413 | 99 | 6.1047 | 54 | 16.3716 | 27.908 | 97.8834 | 94.1258 | 0.47745
1000-54-16-7-99 | 1000 | 54 | 16 | 7 | 13.351 | 320.4419 | 999.4546 | 53.9 | 16.5133 | 0.77882 | 18.703 | -18.43 | 54 | 21 | 17.8982 | 99 | 7.114 | 54 | 16.3756 | 30.4704 | 97.9956 | 94.1665 | 0.55679
1000-54-16-8-99 | 1000 | 54 | 16 | 8 | 13.351 | 320.4419 | 999.433 | 53.9 | 16.5414 | 0.77583 | 18.6316 | -18.4705 | 54 | 21 | 20.4551 | 99 | 8.1233 | 54 | 16.3789 | 33.0303 | 98.08 | 94.189 | 0.63618
1000-54-16-9-99 | 1000 | 54 | 16 | 9 | 13.351 | 320.4419 | 999.4115 | 53.9 | 16.5664 | 0.77403 | 18.5888 | -18.4947 | 54 | 21 | 23.012 | 99 | 9.1325 | 54 | 16.3831 | 35.5889 | 98.1458 | 94.2024 | 0.7156
1000-54-16-10-99 | 1000 | 54 | 16 | 10 | 13.351 | 320.4419 | 999.39 | 53.9 | 16.5924 | 0.77313 | 18.5676 | -18.5068 | 54 | 21 | 25.5689 | 99 | 10.1417 | 54 | 16.3868 | 38.1467 | 98.1986 | 94.2092 | 0.79505
1000-54-18-1-99 | 1000 | 54 | 18 | 1 | 15.1101 | 362.6633 | 999.5579 | 53.9 | 18.383 | 1.725 | 41.4211 | -9.7737 | 54 | 23 | 2.5569 | 99 | 1.0594 | 54 | 18.3207 | 15.942 | 93.8141 | 88.5837 | 0.07471
1000-54-18-2-99 | 1000 | 54 | 18 | 2 | 15.1101 | 362.6633 | 999.5176 | 53.9 | 18.4273 | 1.1461 | 27.5207 | -14.2853 | 54 | 23 | 5.1138 | 99 | 2.0722 | 54 | 18.3685 | 19.0778 | 96.0749 | 92.4152 | 0.14323
1000-54-18-3-99 | 1000 | 54 | 18 | 3 | 15.1101 | 362.6633 | 999.4911 | 53.9 | 18.4548 | 1.0026 | 24.0755 | -15.7322 | 54 | 23 | 7.6707 | 99 | 3.0828 | 54 | 18.3892 | 21.7782 | 96.9063 | 93.3649 | 0.21265
1000-54-18-4-99 | 1000 | 54 | 18 | 4 | 15.1101 | 362.6633 | 999.4673 | 53.9 | 18.4835 | 0.94742 | 22.7515 | -16.3399 | 54 | 23 | 10.2276 | 99 | 4.0929 | 54 | 18.4033 | 24.3902 | 97.3357 | 93.7299 | 0.28243
1000-54-18-5-99 | 1000 | 54 | 18 | 5 | 15.1101 | 362.6633 | 999.4446 | 53.9 | 18.5102 | 0.921 | 22.1177 | -16.6426 | 54 | 23 | 12.7845 | 99 | 5.1026 | 54 | 18.4101 | 26.9735 | 97.5974 | 93.9047 | 0.35238
1000-54-18-6-99 | 1000 | 54 | 18 | 6 | 15.1101 | 362.6633 | 999.4222 | 53.9 | 18.5366 | 0.90675 | 21.7759 | -16.8091 | 54 | 23 | 15.3413 | 99 | 6.1123 | 54 | 18.4155 | 29.5447 | 97.7733 | 93.999 | 0.42244
1000-54-18-7-99 | 1000 | 54 | 18 | 7 | 15.1101 | 362.6633 | 999.4 | 53.9 | 18.5608 | 0.89838 | 21.5755 | -16.9079 | 54 | 23 | 17.8982 | 99 | 7.1218 | 54 | 18.42 | 32.1099 | 97.8997 | 94.0544 | 0.49255
1000-54-18-8-99 | 1000 | 54 | 18 | 8 | 15.1101 | 362.6633 | 999.3779 | 53.9 | 18.5869 | 0.89342 | 21.4567 | -16.9668 | 54 | 23 | 20.4551 | 99 | 8.1313 | 54 | 18.4239 | 34.6718 | 97.9949 | 94.0873 | 0.56272
1000-54-18-9-99 | 1000 | 54 | 18 | 9 | 15.1101 | 362.6633 | 999.3559 | 53.9 | 18.6134 | 0.89044 | 21.3857 | -17.0021 | 54 | 23 | 23.012 | 99 | 9.1408 | 54 | 18.429 | 37.2317 | 98.0692 | 94.1069 | 0.63293
1000-54-18-10-99 | 1000 | 54 | 18 | 10 | 15.1101 | 362.6633 | 999.3339 | 53.9 | 18.6389 | 0.88864 | 21.3429 | -17.0235 | 54 | 23 | 25.5689 | 99 | 10.1503 | 54 | 18.4324 | 39.7903 | 98.1287 | 94.1189 | 0.70316
1000-54-20-1-99 | 1000 | 54 | 20 | 1 | 17.0689 | 409.6771 | 999.5099 | 53.9 | 20.4264 | 2.1696 | 52.0979 | -7.1768 | 54 | 25 | 2.5569 | 99 | 1.0651 | 54 | 20.3478 | 17.4562 | 93.2878 | 87.2894 | 0.067117
1000-54-20-2-99 | 1000 | 54 | 20 | 2 | 17.0689 | 409.6771 | 999.4628 | 53.9 | 20.4775 | 1.3882 | 33.3369 | -12.1809 | 54 | 25 | 5.1138 | 99 | 2.0789 | 54 | 20.4062 | 20.7944 | 95.758 | 91.867 | 0.12755
1000-54-20-3-99 | 1000 | 54 | 20 | 3 | 17.0689 | 409.6771 | 999.434 | 53.9 | 20.5102 | 1.1872 | 28.5098 | -13.8957 | 54 | 25 | 7.6707 | 99 | 3.0901 | 54 | 20.4349 | 23.5524 | 96.6815 | 93.0448 | 0.1889
1000-54-20-4-99 | 1000 | 54 | 20 | 4 | 17.0689 | 409.6771 | 999.409 | 53.9 | 20.5361 | 1.108 | 26.6083 | -14.6463 | 54 | 25 | 10.2276 | 99 | 4.1005 | 54 | 20.4483 | 26.1885 | 97.1613 | 93.5089 | 0.25061
1000-54-20-5-99 | 1000 | 54 | 20 | 5 | 17.0689 | 409.6771 | 999.3854 | 53.9 | 20.5615 | 1.0695 | 25.6852 | -15.0288 | 54 | 25 | 12.7845 | 99 | 5.1106 | 54 | 20.4553 | 28.7838 | 97.4546 | 93.7342 | 0.31251
1000-54-20-6-99 | 1000 | 54 | 20 | 6 | 17.0689 | 409.6771 | 999.3624 | 53.9 | 20.5892 | 1.0486 | 25.1831 | -15.2422 | 54 | 25 | 15.3413 | 99 | 6.1205 | 54 | 20.4634 | 31.3616 | 97.6522 | 93.8568 | 0.37452
1000-54-20-7-99 | 1000 | 54 | 20 | 7 | 17.0689 | 409.6771 | 999.3396 | 53.9 | 20.614 | 1.036 | 24.8831 | -15.3716 | 54 | 25 | 17.8982 | 99 | 7.1304 | 54 | 20.4688 | 33.9311 | 97.7942 | 93.9302 | 0.4366
1000-54-20-8-99 | 1000 | 54 | 20 | 8 | 17.0689 | 409.6771 | 999.317 | 53.9 | 20.6391 | 1.0283 | 24.6975 | -15.4524 | 54 | 25 | 20.4551 | 99 | 8.1401 | 54 | 20.4729 | 36.4957 | 97.9013 | 93.9756 | 0.49874
1000-54-20-9-99 | 1000 | 54 | 20 | 9 | 17.0689 | 409.6771 | 999.2945 | 53.9 | 20.6654 | 1.0235 | 24.582 | -15.5029 | 54 | 25 | 23.012 | 99 | 9.1498 | 54 | 20.4787 | 39.0574 | 97.9848 | 94.0039 | 0.56091
1000-54-20-10-99 | 1000 | 54 | 20 | 10 | 17.0689 | 409.6771 | 999.272 | 53.9 | 20.691 | 1.0204 | 24.5083 | -15.5352 | 54 | 25 | 25.5689 | 99 | 10.1595 | 54 | 20.483 | 41.6174 | 98.0518 | 94.022 | 0.62311
1000-54-22-1-99 | 1000 | 54 | 22 | 1 | 19.246 | 461.9316 | 999.4587 | 53.9 | 22.4729 | 2.7289 | 65.5323 | -4.5335 | 54 | 27 | 2.5569 | 99 | 1.0712 | 54 | 22.3747 | 19.074 | 92.7324 | 85.8211 | 0.060543
1000-54-22-2-99 | 1000 | 54 | 22 | 2 | 19.246 | 461.9316 | 999.403 | 53.9 | 22.5314 | 1.6895 | 40.5739 | -9.993 | 54 | 27 | 5.1138 | 99 | 2.0862 | 54 | 22.4457 | 22.6703 | 95.4147 | 91.2217 | 0.11392
1000-54-22-3-99 | 1000 | 54 | 22 | 3 | 19.246 | 461.9316 | 999.3712 | 53.9 | 22.5677 | 1.411 | 33.8863 | -11.9948 | 54 | 27 | 7.6707 | 99 | 3.098 | 54 | 22.4804 | 25.5057 | 96.436 | 92.6688 | 0.16821
1000-54-22-4-99 | 1000 | 54 | 22 | 4 | 19.246 | 461.9316 | 999.3448 | 53.9 | 22.5916 | 1.2987 | 31.1913 | -12.9071 | 54 | 27 | 10.2276 | 99 | 4.1088 | 54 | 22.4918 | 28.1749 | 96.9702 | 93.2521 | 0.22287
1000-54-22-5-99 | 1000 | 54 | 22 | 5 | 19.246 | 461.9316 | 999.3202 | 53.9 | 22.6193 | 1.2438 | 29.8731 | -13.3803 | 54 | 27 | 12.7845 | 99 | 5.1193 | 54 | 22.504 | 30.7867 | 97.2979 | 93.5374 | 0.27774
1000-54-22-6-99 | 1000 | 54 | 22 | 6 | 19.246 | 461.9316 | 999.2964 | 53.9 | 22.6459 | 1.2133 | 29.1407 | -13.6516 | 54 | 27 | 15.3413 | 99 | 6.1295 | 54 | 22.516 | 33.3741 | 97.5191 | 93.696 | 0.33273
1000-54-22-7-99 | 1000 | 54 | 22 | 7 | 19.246 | 461.9316 | 999.273 | 53.9 | 22.6715 | 1.1949 | 28.6993 | -13.8181 | 54 | 27 | 17.8982 | 99 | 7.1396 | 54 | 22.5224 | 35.9494 | 97.6783 | 93.7916 | 0.38779
1000-54-22-8-99 | 1000 | 54 | 22 | 8 | 19.246 | 461.9316 | 999.2499 | 53.9 | 22.6972 | 1.1832 | 28.4207 | -13.9245 | 54 | 27 | 20.4551 | 99 | 8.1496 | 54 | 22.5279 | 38.5179 | 97.7985 | 93.852 | 0.4429
1000-54-22-9-99 | 1000 | 54 | 22 | 9 | 19.246 | 461.9316 | 999.2268 | 53.9 | 22.7227 | 1.1757 | 28.2393 | -13.9943 | 54 | 27 | 23.012 | 99 | 9.1596 | 54 | 22.5324 | 41.0824 | 97.8923 | 93.8914 | 0.49805
1000-54-22-10-99 | 1000 | 54 | 22 | 10 | 19.246 | 461.9316 | 999.2038 | 53.9 | 22.7475 | 1.1706 | 28.1186 | -14.0409 | 54 | 27 | 25.5689 | 99 | 10.1695 | 54 | 22.5371 | 43.6443 | 97.9675 | 93.9177 | 0.55324
1000-54-24-1-99 | 1000 | 54 | 24 | 1 | 21.6584 | 519.8319 | 999.4045 | 53.9 | 24.5254 | 3.4273 | 82.3083 | -1.869 | 54 | 29 | 2.5569 | 99 | 1.0776 | 54 | 24.4021 | 20.788 | 92.1523 | 84.1758 | 0.054851
1000-54-24-2-99 | 1000 | 54 | 24 | 2 | 21.6584 | 519.8319 | 999.3381 | 53.9 | 24.5933 | 2.0649 | 49.5936 | -7.7306 | 54 | 29 | 5.1138 | 99 | 2.094 | 54 | 24.488 | 24.7073 | 95.0466 | 90.466 | 0.10207
1000-54-24-3-99 | 1000 | 54 | 24 | 3 | 21.6584 | 519.8319 | 999.3027 | 53.9 | 24.6345 | 1.684 | 40.4464 | -10.0282 | 54 | 29 | 7.6707 | 99 | 3.1065 | 54 | 24.5296 | 27.6451 | 96.1705 | 92.2248 | 0.15019
1000-54-24-4-99 | 1000 | 54 | 24 | 4 | 21.6584 | 519.8319 | 999.2744 | 53.9 | 24.6598 | 1.5274 | 36.6869 | -11.1155 | 54 | 29 | 10.2276 | 99 | 4.1178 | 54 | 24.5506 | 30.3585 | 96.7632 | 92.9477 | 0.1987
1000-54-24-5-99 | 1000 | 54 | 24 | 5 | 21.6584 | 519.8319 | 999.2487 | 53.9 | 24.687 | 1.4494 | 34.8145 | -11.6961 | 54 | 29 | 12.7845 | 99 | 5.1286 | 54 | 24.5637 | 32.9934 | 97.1281 | 93.3078 | 0.24742
1000-54-24-6-99 | 1000 | 54 | 24 | 6 | 21.6584 | 519.8319 | 999.224 | 53.9 | 24.712 | 1.4054 | 33.7587 | -12.0364 | 54 | 29 | 15.3413 | 99 | 6.1391 | 54 | 24.574 | 35.5943 | 97.3751 | 93.5109 | 0.29625
1000-54-24-7-99 | 1000 | 54 | 24 | 7 | 21.6584 | 519.8319 | 999.1999 | 53.9 | 24.7378 | 1.3787 | 33.1169 | -12.2481 | 54 | 29 | 17.8982 | 99 | 7.1494 | 54 | 24.5817 | 38.1779 | 97.5532 | 93.6344 | 0.34517
1000-54-24-8-99 | 1000 | 54 | 24 | 8 | 21.6584 | 519.8319 | 999.1762 | 53.9 | 24.7633 | 1.3615 | 32.705 | -12.386 | 54 | 29 | 20.4551 | 99 | 8.1597 | 54 | 24.5883 | 40.752 | 97.6877 | 93.7137 | 0.39415
1000-54-24-9-99 | 1000 | 54 | 24 | 9 | 21.6584 | 519.8319 | 999.1526 | 53.9 | 24.7886 | 1.3501 | 32.4311 | -12.4786 | 54 | 29 | 23.012 | 99 | 9.1699 | 54 | 24.5941 | 43.3203 | 97.7927 | 93.7665 | 0.44317
1000-54-24-10-99 | 1000 | 54 | 24 | 10 | 21.6584 | 519.8319 | 999.1291 | 53.9 | 24.8131 | 1.3422 | 32.2437 | -12.5423 | 54 | 29 | 25.5689 | 99 | 10.18 | 54 | 24.5987 | 45.8851 | 97.8771 | 93.8027 | 0.49222
1000-54-26-1-99 | 1000 | 54 | 26 | 1 | 24.3305 | 583.9628 | 999.3555 | 53.9 | 26.5782 | 4.293 | 103.1047 | 0.81129 | 54 | 31 | 2.5569 | 99 | 1.0844 | 54 | 26.4298 | 22.5944 | 91.5488 | 82.3555 | 0.049906
1000-54-26-2-99 | 1000 | 54 | 26 | 2 | 24.3305 | 583.9628 | 999.2762 | 53.9 | 26.6583 | 2.533 | 60.8404 | -5.3922 | 54 | 31 | 5.1138 | 99 | 2.1024 | 54 | 26.5333 | 26.9113 | 94.6518 | 89.5891 | 0.091754
1000-54-26-3-99 | 1000 | 54 | 26 | 3 | 24.3305 | 583.9628 | 999.2361 | 53.9 | 26.7058 | 2.0186 | 48.4864 | -7.9867 | 54 | 31 | 7.6707 | 99 | 3.1156 | 54 | 26.5825 | 29.9826 | 95.8826 | 91.7034 | 0.13446
1000-54-26-4-99 | 1000 | 54 | 26 | 4 | 24.3305 | 583.9628 | 999.2055 | 53.9 | 26.7282 | 1.8019 | 43.2828 | -9.2682 | 54 | 31 | 10.2276 | 99 | 4.1274 | 54 | 26.6044 | 32.7562 | 96.5374 | 92.594 | 0.17755
1000-54-26-5-99 | 1000 | 54 | 26 | 5 | 24.3305 | 583.9628 | 999.1783 | 53.9 | 26.7594 | 1.693 | 40.6687 | -9.9668 | 54 | 31 | 12.7845 | 99 | 5.1386 | 54 | 26.6222 | 35.422 | 96.9425 | 93.0415 | 0.22087
1000-54-26-6-99 | 1000 | 54 | 26 | 6 | 24.3305 | 583.9628 | 999.1527 | 53.9 | 26.7847 | 1.6307 | 39.1728 | -10.3856 | 54 | 31 | 15.3413 | 99 | 6.1495 | 54 | 26.6353 | 38.0412 | 97.2175 | 93.2976 | 0.26432
1000-54-26-7-99 | 1000 | 54 | 26 | 7 | 24.3305 | 583.9628 | 999.1278 | 53.9 | 26.8092 | 1.5922 | 38.2494 | -10.6515 | 54 | 31 | 17.8982 | 99 | 7.1601 | 54 | 26.6446 | 40.6365 | 97.4161 | 93.4558 | 0.30785
1000-54-26-8-99 | 1000 | 54 | 26 | 8 | 24.3305 | 583.9628 | 999.1033 | 53.9 | 26.8357 | 1.5674 | 37.6537 | -10.8262 | 54 | 31 | 20.4551 | 99 | 8.1706 | 54 | 26.654 | 43.2183 | 97.5662 | 93.5579 | 0.35145
1000-54-26-9-99 | 1000 | 54 | 26 | 9 | 24.3305 | 583.9628 | 999.0791 | 53.9 | 26.8608 | 1.5505 | 37.2492 | -10.9463 | 54 | 31 | 23.012 | 99 | 9.181 | 54 | 26.6607 | 45.792 | 97.6836 | 93.6272 | 0.39508
1000-54-26-10-99 | 1000 | 54 | 26 | 10 | 24.3305 | 583.9628 | 999.0551 | 53.9 | 26.885 | 1.5387 | 36.9669 | -11.0309 | 54 | 31 | 25.5689 | 99 | 10.1914 | 54 | 26.666 | 48.3607 | 97.778 | 93.6757 | 0.43875
1000-54-28-1-99 | 1000 | 54 | 28 | 1 | 27.2849 | 654.877 | 999.2876 | 53.9 | 28.6365 | 5.3582 | 128.6951 | 3.4833 | 54 | 33 | 2.5569 | 99 | 1.0915 | 54 | 28.4575 | 24.4837 | 90.926 | 80.3622 | 0.045606
1000-54-28-2-99 | 1000 | 54 | 28 | 2 | 27.2849 | 654.877 | 999.1926 | 53.9 | 28.73 | 3.1159 | 74.8472 | -2.9853 | 54 | 33 | 5.1138 | 99 | 2.1114 | 54 | 28.5781 | 29.2828 | 94.2309 | 88.58 | 0.082751
1000-54-28-3-99 | 1000 | 54 | 28 | 3 | 27.2849 | 654.877 | 999.1466 | 53.9 | 28.7778 | 2.4292 | 58.3545 | -5.8723 | 54 | 33 | 7.6707 | 99 | 3.1255 | 54 | 28.6336 | 32.5264 | 95.5717 | 91.0968 | 0.1207
1000-54-28-4-99 | 1000 | 54 | 28 | 4 | 27.2849 | 654.877 | 999.1131 | 53.9 | 28.8115 | 2.1351 | 51.2904 | -7.3481 | 54 | 33 | 10.2276 | 99 | 4.1379 | 54 | 28.669 | 35.3774 | 96.2922 | 92.1749 | 0.15905
1000-54-28-5-99 | 1000 | 54 | 28 | 5 | 27.2849 | 654.877 | 999.0842 | 53.9 | 28.8386 | 1.9835 | 47.6494 | -8.1839 | 54 | 33 | 12.7845 | 99 | 5.1495 | 54 | 28.6865 | 38.0859 | 96.7403 | 92.7306 | 0.19762
1000-54-28-6-99 | 1000 | 54 | 28 | 6 | 27.2849 | 654.877 | 999.0573 | 53.9 | 28.8623 | 1.8959 | 45.5467 | -8.6939 | 54 | 33 | 15.3413 | 99 | 6.1607 | 54 | 28.6999 | 40.7304 | 97.0453 | 93.0515 | 0.23632
1000-54-28-7-99 | 1000 | 54 | 28 | 7 | 27.2849 | 654.877 | 999.0314 | 53.9 | 28.8899 | 1.8418 | 44.2492 | -9.0197 | 54 | 33 | 17.8982 | 99 | 7.1717 | 54 | 28.7156 | 43.3413 | 97.2662 | 93.2497 | 0.27512
1000-54-28-8-99 | 1000 | 54 | 28 | 8 | 27.2849 | 654.877 | 999.0062 | 53.9 | 28.9152 | 1.8061 | 43.3914 | -9.2399 | 54 | 33 | 20.4551 | 99 | 8.1825 | 54 | 28.7247 | 45.934 | 97.4333 | 93.3807 | 0.31399
1000-54-28-9-99 | 1000 | 54 | 28 | 9 | 27.2849 | 654.877 | 998.9813 | 53.9 | 28.9402 | 1.7816 | 42.8042 | -9.393 | 54 | 33 | 23.012 | 99 | 9.1931 | 54 | 28.7317 | 48.5154 | 97.5642 | 93.4704 | 0.35289
1000-54-28-10-99 | 1000 | 54 | 28 | 10 | 27.2849 | 654.877 | 998.9567 | 53.9 | 28.9648 | 1.7644 | 42.3913 | -9.5018 | 54 | 33 | 25.5689 | 99 | 10.2038 | 54 | 28.7399 | 51.0895 | 97.6695 | 93.5336 | 0.39184
1000-54-30-1-99 | 1000 | 54 | 30 | 1 | 30.5467 | 733.165 | 999.2256 | 53.9 | 30.6958 | 6.6571 | 159.9042 | 6.1601 | 54 | 35 | 2.5569 | 99 | 1.0988 | 54 | 30.4867 | 26.4465 | 90.288 | 78.2068 | 0.041859
1000-54-30-2-99 | 1000 | 54 | 30 | 2 | 30.5467 | 733.165 | 999.112 | 53.9 | 30.8038 | 3.8398 | 92.2418 | -0.5198 | 54 | 35 | 5.1138 | 99 | 2.1209 | 54 | 30.627 | 31.8207 | 93.7849 | 87.4299 | 0.074887
1000-54-30-3-99 | 1000 | 54 | 30 | 3 | 30.5467 | 733.165 | 999.0587 | 53.9 | 30.8585 | 2.9357 | 70.5274 | -3.6797 | 54 | 35 | 7.6707 | 99 | 3.1362 | 54 | 30.6906 | 35.2817 | 95.2375 | 90.3895 | 0.10865
1000-54-30-4-99 | 1000 | 54 | 30 | 4 | 30.5467 | 733.165 | 999.0215 | 53.9 | 30.8967 | 2.5392 | 61.0052 | -5.361 | 54 | 35 | 10.2276 | 99 | 4.1492 | 54 | 30.7338 | 38.2351 | 96.0268 | 91.6873 | 0.14282
1000-54-30-5-99 | 1000 | 54 | 30 | 5 | 30.5467 | 733.165 | 998.9903 | 53.9 | 30.9198 | 2.3309 | 56.0017 | -6.3445 | 54 | 35 | 12.7845 | 99 | 5.1613 | 54 | 30.7554 | 41.0003 | 96.5205 | 92.3694 | 0.17721
1000-54-30-6-99 | 1000 | 54 | 30 | 6 | 30.5467 | 733.165 | 998.9619 | 53.9 | 30.9503 | 2.2104 | 53.1086 | -6.951 | 54 | 35 | 15.3413 | 99 | 6.1729 | 54 | 30.7744 | 43.6776 | 96.8578 | 92.7638 | 0.21174
1000-54-30-7-99 | 1000 | 54 | 30 | 7 | 30.5467 | 733.165 | 998.9349 | 53.9 | 30.9767 | 2.1345 | 51.2847 | -7.3493 | 54 | 35 | 17.8982 | 99 | 7.1842 | 54 | 30.7901 | 46.3105 | 97.1027 | 93.0125 | 0.24637
1000-54-30-8-99 | 1000 | 54 | 30 | 8 | 30.5467 | 733.165 | 998.9088 | 53.9 | 31.002 | 2.0839 | 50.0715 | -7.6215 | 54 | 35 | 20.4551 | 99 | 8.1953 | 54 | 30.8011 | 48.9179 | 97.2883 | 93.178 | 0.28107
1000-54-30-9-99 | 1000 | 54 | 30 | 9 | 30.5467 | 733.165 | 998.8831 | 53.9 | 31.0255 | 2.0488 | 49.2293 | -7.8141 | 54 | 35 | 23.012 | 99 | 9.2063 | 54 | 30.8104 | 51.5099 | 97.4338 | 93.2929 | 0.31581
1000-54-30-10-99 | 1000 | 54 | 30 | 10 | 30.5467 | 733.165 | 998.8578 | 53.9 | 31.0509 | 2.024 | 48.6344 | -7.9519 | 54 | 35 | 25.5689 | 99 | 10.2171 | 54 | 30.819 | 54.0916 | 97.5509 | 93.3741 | 0.3506
1000-54-32-1-99 | 1000 | 54 | 32 | 1 | 34.1423 | 819.4563 | 999.1708 | 53.9 | 32.7516 | 8.2258 | 197.5945 | 8.8052 | 54 | 37 | 2.5569 | 99 | 1.1065 | 54 | 32.5146 | 28.4734 | 89.6383 | 75.9073 | 0.038585
1000-54-32-2-99 | 1000 | 54 | 32 | 2 | 34.1423 | 819.4563 | 999.0355 | 53.9 | 32.8835 | 4.7348 | 113.7516 | 1.9925 | 54 | 37 | 5.1138 | 99 | 2.1311 | 54 | 32.6746 | 34.5213 | 93.3152 | 86.1322 | 0.06801
1000-54-32-3-99 | 1000 | 54 | 32 | 3 | 34.1423 | 819.4563 | 998.9732 | 53.9 | 32.9449 | 3.5603 | 85.5395 | -1.4143 | 54 | 37 | 7.6707 | 99 | 3.1476 | 54 | 32.7516 | 38.2527 | 94.8802 | 89.5723 | 0.098097
1000-54-32-4-99 | 1000 | 54 | 32 | 4 | 34.1423 | 819.4563 | 998.9314 | 53.9 | 32.9889 | 3.0321 | 72.8522 | -3.3012 | 54 | 37 | 10.2276 | 99 | 4.1614 | 54 | 32.8019 | 41.3378 | 95.7406 | 91.1193 | 0.12858
1000-54-32-5-99 | 1000 | 54 | 32 | 5 | 34.1423 | 819.4563 | 998.8974 | 53.9 | 33.0182 | 2.7506 | 66.0909 | -4.435 | 54 | 37 | 12.7845 | 99 | 5.1741 | 54 | 32.8279 | 44.1762 | 96.2825 | 91.9438 | 0.15928
1000-54-32-6-99 | 1000 | 54 | 32 | 6 | 34.1423 | 819.4563 | 998.8671 | 53.9 | 33.0421 | 2.5843 | 62.0972 | -5.1562 | 54 | 37 | 15.3413 | 99 | 6.1861 | 54 | 32.8502 | 46.8994 | 96.6542 | 92.4308 | 0.19013
1000-54-32-7-99 | 1000 | 54 | 32 | 7 | 34.1423 | 819.4563 | 998.8388 | 53.9 | 33.0688 | 2.4791 | 59.5703 | -5.6351 | 54 | 37 | 17.8982 | 99 | 7.1978 | 54 | 32.8675 | 49.5615 | 96.9248 | 92.739 | 0.22108
1000-54-32-8-99 | 1000 | 54 | 32 | 8 | 34.1423 | 819.4563 | 998.8116 | 53.9 | 33.0962 | 2.4088 | 57.8835 | -5.9653 | 54 | 37 | 20.4551 | 99 | 8.2092 | 54 | 32.8833 | 52.1886 | 97.1303 | 92.9448 | 0.2521
1000-54-32-9-99 | 1000 | 54 | 32 | 9 | 34.1423 | 819.4563 | 998.785 | 53.9 | 33.12 | 2.3594 | 56.6976 | -6.2028 | 54 | 37 | 23.012 | 99 | 9.2205 | 54 | 32.8939 | 54.7949 | 97.2916 | 93.0895 | 0.28317
1000-54-32-10-99 | 1000 | 54 | 32 | 10 | 34.1423 | 819.4563 | 998.7589 | 53.9 | 33.1429 | 2.3237 | 55.8422 | -6.377 | 54 | 37 | 25.5689 | 99 | 10.2316 | 54 | 32.9034 | 57.3875 | 97.4216 | 93.194 | 0.31428
1000-54-34-1-99 | 1000 | 54 | 34 | 1 | 38.0986 | 914.4214 | 999.0958 | 53.9 | 34.8153 | 10.1055 | 242.7668 | 11.5917 | 54 | 39 | 2.5569 | 99 | 1.1144 | 54 | 34.5391 | 30.55 | 88.9824 | 73.4753 | 0.035723
1000-54-34-2-99 | 1000 | 54 | 34 | 2 | 38.0986 | 914.4214 | 998.9356 | 53.9 | 34.9651 | 5.8343 | 140.181 | 4.5364 | 54 | 39 | 5.1138 | 99 | 2.1419 | 54 | 34.7214 | 37.3781 | 92.8236 | 84.6863 | 0.061988
1000-54-34-3-99 | 1000 | 54 | 34 | 3 | 38.0986 | 914.4214 | 998.8624 | 53.9 | 35.0386 | 4.3295 | 104.0314 | 0.91702 | 54 | 39 | 7.6707 | 99 | 3.1597 | 54 | 34.8123 | 41.4399 | 94.5001 | 88.6362 | 0.088838
1000-54-34-4-99 | 1000 | 54 | 34 | 4 | 38.0986 | 914.4214 | 998.8148 | 53.9 | 35.081 | 3.6323 | 87.2844 | -1.1753 | 54 | 39 | 10.2276 | 99 | 4.1745 | 54 | 34.8649 | 44.6939 | 95.4335 | 90.466 | 0.11606
1000-54-34-5-99 | 1000 | 54 | 34 | 5 | 38.0986 | 914.4214 | 998.7773 | 53.9 | 35.119 | 3.2571 | 78.2717 | -2.4606 | 54 | 39 | 12.7845 | 99 | 5.1878 | 54 | 34.905 | 47.626 | 96.0257 | 91.4508 | 0.14351
1000-54-34-6-99 | 1000 | 54 | 34 | 6 | 38.0986 | 914.4214 | 998.7447 | 53.9 | 35.1467 | 3.0323 | 72.872 | -3.298 | 54 | 39 | 15.3413 | 99 | 6.2004 | 54 | 34.9354 | 50.4076 | 96.4339 | 92.0408 | 0.1711
1000-54-34-7-99 | 1000 | 54 | 34 | 7 | 38.0986 | 914.4214 | 998.7147 | 53.9 | 35.1738 | 2.888 | 69.4051 | -3.8664 | 54 | 39 | 17.8982 | 99 | 7.2124 | 54 | 34.9523 | 53.1089 | 96.7318 | 92.4197 | 0.1988
1000-54-34-8-99 | 1000 | 54 | 34 | 8 | 38.0986 | 914.4214 | 998.6861 | 53.9 | 35.1983 | 2.7904 | 67.0609 | -4.2658 | 54 | 39 | 20.4551 | 99 | 8.2242 | 54 | 34.9697 | 55.7634 | 96.9587 | 92.6759 | 0.22658
1000-54-34-9-99 | 1000 | 54 | 34 | 9 | 38.0986 | 914.4214 | 998.6585 | 53.9 | 35.2228 | 2.7217 | 65.4126 | -4.5545 | 54 | 39 | 23.012 | 99 | 9.2358 | 54 | 34.9833 | 58.3889 | 97.1371 | 92.8562 | 0.2544
1000-54-34-10-99 | 1000 | 54 | 34 | 10 | 38.0986 | 914.4214 | 998.6315 | 53.9 | 35.2468 | 2.6719 | 64.2165 | -4.7682 | 54 | 39 | 25.5689 | 99 | 10.2472 | 54 | 34.995 | 60.9957 | 97.2809 | 92.987 | 0.28227
1000-54-36-1-99 | 1000 | 54 | 36 | 1 | 42.4467 | 1018.7731 | 999.0377 | 53.9 | 36.8752 | 12.3379 | 296.4123 | 14.723 | 54 | 41 | 2.5569 | 99 | 1.1225 | 54 | 36.5639 | 32.6657 | 88.3236 | 70.9332 | 0.033213
1000-54-36-2-99 | 1000 | 54 | 36 | 2 | 42.4467 | 1018.7731 | 998.849 | 53.9 | 37.0518 | 7.1783 | 172.4868 | 7.1019 | 54 | 41 | 5.1138 | 99 | 2.1532 | 54 | 36.7665 | 40.3823 | 92.3123 | 83.0888 | 0.056708
1000-54-36-3-99 | 1000 | 54 | 36 | 3 | 42.4467 | 1018.7731 | 998.7627 | 53.9 | 37.1383 | 5.2749 | 126.763 | 3.3062 | 54 | 41 | 7.6707 | 99 | 3.1727 | 54 | 36.875 | 44.8425 | 94.098 | 87.5728 | 0.080706
1000-54-36-4-99 | 1000 | 54 | 36 | 4 | 42.4467 | 1018.7731 | 998.708 | 53.9 | 37.1863 | 4.3687 | 104.9916 | 1.0273 | 54 | 41 | 10.2276 | 99 | 4.1885 | 54 | 36.9418 | 48.3056 | 95.1054 | 89.7077 | 0.10505
1000-54-36-5-99 | 1000 | 54 | 36 | 5 | 42.4467 | 1018.7731 | 998.6663 | 53.9 | 37.2275 | 3.8719 | 93.0544 | -0.41538 | 54 | 41 | 12.7845 | 99 | 5.2025 | 54 | 36.9903 | 51.3593 | 95.7498 | 90.8783 | 0.12962
1000-54-36-6-99 | 1000 | 54 | 36 | 6 | 42.4467 | 1018.7731 | 998.6308 | 53.9 | 37.2567 | 3.57 | 85.8021 | -1.3779 | 54 | 41 | 15.3413 | 99 | 6.2157 | 54 | 37.0216 | 54.2181 | 96.1962 | 91.5895 | 0.15433
1000-54-36-7-99 | 1000 | 54 | 36 | 7 | 42.4467 | 1018.7731 | 998.5986 | 53.9 | 37.2848 | 3.3744 | 81.1036 | -2.0426 | 54 | 41 | 17.8982 | 99 | 7.2282 | 54 | 37.0421 | 56.9706 | 96.5231 | 92.0503 | 0.17915
1000-54-36-8-99 | 1000 | 54 | 36 | 8 | 42.4467 | 1018.7731 | 998.5685 | 53.9 | 37.3095 | 3.2411 | 77.9022 | -2.5161 | 54 | 41 | 20.4551 | 99 | 8.2404 | 54 | 37.0651 | 59.6608 | 96.7727 | 92.3643 | 0.20405
1000-54-36-9-99 | 1000 | 54 | 36 | 9 | 42.4467 | 1018.7731 | 998.5396 | 53.9 | 37.3341 | 3.1465 | 75.631 | -2.8631 | 54 | 41 | 23.012 | 99 | 9.2524 | 54 | 37.0808 | 62.3123 | 96.9693 | 92.5872 | 0.22901
1000-54-36-10-99 | 1000 | 54 | 36 | 10 | 42.4467 | 1018.7731 | 998.5115 | 53.9 | 37.3582 | 3.0773 | 73.9697 | -3.1231 | 54 | 41 | 25.5689 | 99 | 10.2641 | 54 | 37.0925 | 64.9383 | 97.1282 | 92.7502 | 0.254
1000-54-38-1-99 | 1000 | 54 | 38 | 1 | 47.2167 | 1133.2683 | 998.9613 | 53.9 | 38.9378 | 14.9672 | 359.6084 | 15.6239 | 54 | 43 | 2.5569 | 99 | 1.1307 | 54 | 38.5866 | 34.8064 | 87.6668 | 68.301 | 0.031008
1000-54-38-2-99 | 1000 | 54 | 38 | 2 | 47.2167 | 1133.2683 | 998.7407 | 53.9 | 39.1404 | 8.8094 | 211.704 | 9.6763 | 54 | 43 | 5.1138 | 99 | 2.165 | 54 | 38.8134 | 43.5211 | 91.7841 | 81.3427 | 0.052073
1000-54-38-3-99 | 1000 | 54 | 38 | 3 | 47.2167 | 1133.2683 | 998.6391 | 53.9 | 39.2418 | 6.4323 | 154.5952 | 5.7422 | 54 | 43 | 7.6707 | 99 | 3.1864 | 54 | 38.9392 | 48.4551 | 93.675 | 86.377 | 0.073558
1000-54-38-4-99 | 1000 | 54 | 38 | 4 | 47.2167 | 1133.2683 | 998.5758 | 53.9 | 39.3008 | 5.2691 | 126.6458 | 3.295 | 54 | 43 | 10.2276 | 99 | 4.2034 | 54 | 39.0167 | 52.1752 | 94.7567 | 88.8406 | 0.095357
1000-54-38-5-99 | 1000 | 54 | 38 | 5 | 47.2167 | 1133.2683 | 998.5287 | 53.9 | 39.3444 | 4.6184 | 111.0114 | 1.6982 | 54 | 43 | 12.7845 | 99 | 5.2183 | 54 | 39.0746 | 55.3828 | 95.4546 | 90.2187 | 0.11738
1000-54-38-6-99 | 1000 | 54 | 38 | 6 | 47.2167 | 1133.2683 | 998.4896 | 53.9 | 39.3753 | 4.2179 | 101.3883 | 0.60858 | 54 | 43 | 15.3413 | 99 | 6.2321 | 54 | 39.112 | 58.3402 | 95.9407 | 91.067 | 0.13954
1000-54-38-7-99 | 1000 | 54 | 38 | 7 | 47.2167 | 1133.2683 | 998.4548 | 53.9 | 39.3996 | 3.9547 | 95.066 | -0.16063 | 54 | 43 | 17.8982 | 99 | 7.2452 | 54 | 39.1368 | 61.1602 | 96.2982 | 91.6243 | 0.1618
1000-54-38-8-99 | 1000 | 54 | 38 | 8 | 47.2167 | 1133.2683 | 998.4227 | 53.9 | 39.4303 | 3.7755 | 90.7607 | -0.712 | 54 | 43 | 20.4551 | 99 | 8.2578 | 54 | 39.1633 | 63.8963 | 96.5719 | 92.0039 | 0.18416
1000-54-38-9-99 | 1000 | 54 | 38 | 9 | 47.2167 | 1133.2683 | 998.3923 | 53.9 | 39.453 | 3.6461 | 87.6537 | -1.1251 | 54 | 43 | 23.012 | 99 | 9.2702 | 54 | 39.1795 | 66.5826 | 96.7879 | 92.2778 | 0.20656
1000-54-38-10-99 | 1000 | 54 | 38 | 10 | 47.2167 | 1133.2683 | 998.3629 | 53.9 | 39.4783 | 3.5516 | 85.3843 | -1.4355 | 54 | 43 | 25.5689 | 99 | 10.2823 | 54 | 39.1987 | 69.234 | 96.9628 | 92.478 | 0.22902
1000-54-40-1-99 | 1000 | 54 | 40 | 1 | 52.4431 | 1258.7097 | 998.8932 | 53.9 | 41.0003 | 18.0385 | 433.4283 | 15.624 | 54 | 45 | 2.5569 | 99 | 1.139 | 54 | 40.604 | 36.9616 | 87.0151 | 65.6038 | 0.029066
1000-54-40-2-99 | 1000 | 54 | 40 | 2 | 52.4431 | 1258.7097 | 998.6375 | 53.9 | 41.2389 | 10.7796 | 259.0783 | 12.6037 | 54 | 45 | 5.1138 | 99 | 2.1773 | 54 | 40.8658 | 46.7773 | 91.2426 | 79.4452 | 0.048004
1000-54-40-3-99 | 1000 | 54 | 40 | 3 | 52.4431 | 1258.7097 | 998.5178 | 53.9 | 41.3522 | 7.8437 | 188.5399 | 8.2152 | 54 | 45 | 7.6707 | 99 | 3.2008 | 54 | 41.0037 | 52.2701 | 93.2325 | 85.0434 | 0.067265
1000-54-40-4-99 | 1000 | 54 | 40 | 4 | 52.4431 | 1258.7097 | 998.4441 | 53.9 | 41.4181 | 6.3672 | 153.0604 | 5.6189 | 54 | 45 | 10.2276 | 99 | 4.2192 | 54 | 41.0938 | 56.3035 | 94.3878 | 87.8588 | 0.086813
1000-54-40-5-99 | 1000 | 54 | 40 | 5 | 52.4431 | 1258.7097 | 998.3904 | 53.9 | 41.4648 | 5.5243 | 132.8043 | 3.8744 | 54 | 45 | 12.7845 | 99 | 5.2351 | 54 | 41.1557 | 59.7033 | 95.1399 | 89.4662 | 0.10657
1000-54-40-6-99 | 1000 | 54 | 40 | 6 | 52.4431 | 1258.7097 | 998.3469 | 53.9 | 41.5038 | 5.0004 | 120.2148 | 2.6616 | 54 | 45 | 15.3413 | 99 | 6.2496 | 54 | 41.201 | 62.7841 | 95.6672 | 90.4652 | 0.12647
1000-54-40-7-99 | 1000 | 54 | 40 | 7 | 52.4431 | 1258.7097 | 998.309 | 53.9 | 41.5327 | 4.6531 | 111.8703 | 1.7913 | 54 | 45 | 17.8982 | 99 | 7.2633 | 54 | 41.2402 | 65.6883 | 96.0566 | 91.1273 | 0.14647
1000-54-40-8-99 | 1000 | 54 | 40 | 8 | 52.4431 | 1258.7097 | 998.2745 | 53.9 | 41.5593 | 4.4115 | 106.0655 | 1.1497 | 54 | 45 | 20.4551 | 99 | 8.2765 | 54 | 41.2641 | 68.4868 | 96.3556 | 91.588 | 0.16656
1000-54-40-9-99 | 1000 | 54 | 40 | 9 | 52.4431 | 1258.7097 | 998.2421 | 53.9 | 41.5846 | 4.2381 | 101.9004 | 0.66902 | 54 | 45 | 23.012 | 99 | 9.2893 | 54 | 41.2909 | 71.217 | 96.5922 | 91.9186 | 0.1867
1000-54-40-10-99 | 1000 | 54 | 40 | 10 | 52.4431 | 1258.7097 | 998.2112 | 53.9 | 41.6095 | 4.1094 | 98.8093 | 0.30042 | 54 | 45 | 25.5689 | 99 | 10.3018 | 54 | 41.3095 | 73.9026 | 96.784 | 92.164 | 0.2069
1000-54-42-1-99 | 1000 | 54 | 42 | 1 | 58.161 | 1395.9473 | 998.825 | 53.9 | 43.0546 | 21.5989 | 519.0141 | 15.624 | 54 | 47 | 2.5569 | 99 | 1.1473 | 54 | 42.6236 | 39.119 | 86.3721 | 62.8636 | 0.027351
1000-54-42-2-99 | 1000 | 54 | 42 | 2 | 58.161 | 1395.9473 | 998.5308 | 53.9 | 43.3348 | 13.132 | 315.6496 | 15.624 | 54 | 47 | 5.1138 | 99 | 2.19 | 54 | 42.9114 | 50.1428 | 90.6896 | 77.4214 | 0.044416
1000-54-42-3-99 | 1000 | 54 | 42 | 3 | 58.161 | 1395.9473 | 998.3904 | 53.9 | 43.4662 | 9.5547 | 229.6959 | 10.7364 | 54 | 47 | 7.6707 | 99 | 3.216 | 54 | 43.0682 | 56.277 | 92.7725 | 83.572 | 0.06172
1000-54-42-4-99 | 1000 | 54 | 42 | 4 | 58.161 | 1395.9473 | 998.3044 | 53.9 | 43.5438 | 7.7044 | 185.2315 | 7.9932 | 54 | 47 | 10.2276 | 99 | 4.2359 | 54 | 43.1722 | 60.6842 | 93.9997 | 86.7533 | 0.079276
1000-54-42-5-99 | 1000 | 54 | 42 | 5 | 58.161 | 1395.9473 | 998.2428 | 53.9 | 43.5967 | 6.6268 | 159.3332 | 6.1159 | 54 | 47 | 12.7845 | 99 | 5.2529 | 54 | 43.2447 | 64.3187 | 94.8063 | 88.6061 | 0.097023
1000-54-42-6-99 | 1000 | 54 | 42 | 6 | 58.161 | 1395.9473 | 998.1938 | 53.9 | 43.6318 | 5.9449 | 142.9453 | 4.7763 | 54 | 47 | 15.3413 | 99 | 6.2683 | 54 | 43.2962 | 67.5574 | 95.3754 | 89.7785 | 0.11491
1000-54-42-7-99 | 1000 | 54 | 42 | 7 | 58.161 | 1395.9473 | 998.1521 | 53.9 | 43.6713 | 5.4919 | 132.0567 | 3.8054 | 54 | 47 | 17.8982 | 99 | 7.2827 | 54 | 43.3443 | 70.5674 | 95.798 | 90.5575 | 0.13291
1000-54-42-8-99 | 1000 | 54 | 42 | 8 | 58.161 | 1395.9473 | 998.1146 | 53.9 | 43.6991 | 5.1725 | 124.3808 | 3.0755 | 54 | 47 | 20.4551 | 99 | 8.2965 | 54 | 43.3776 | 73.4437 | 96.1234 | 91.1067 | 0.15098
1000-54-42-9-99 | 1000 | 54 | 42 | 9 | 58.161 | 1395.9473 | 998.0799 | 53.9 | 43.7261 | 4.9409 | 118.816 | 2.5198 | 54 | 47 | 23.012 | 99 | 9.3098 | 54 | 43.4038 | 76.2322 | 96.3817 | 91.5048 | 0.16911
1000-54-42-10-99 | 1000 | 54 | 42 | 10 | 58.161 | 1395.9473 | 998.0472 | 53.9 | 43.7492 | 4.7673 | 114.6459 | 2.0873 | 54 | 47 | 25.5689 | 99 | 10.3227 | 54 | 43.423 | 78.9626 | 96.5915 | 91.8033 | 0.18729
1000-54-44-1-99 | 1000 | 54 | 44 | 1 | 64.4085 | 1545.8803 | 998.7665 | 53.9 | 45.126 | 25.7098 | 617.8338 | 15.624 | 54 | 49 | 2.5569 | 99 | 1.1556 | 54 | 44.6405 | 41.2555 | 85.7442 | 60.0832 | 0.025841
1000-54-44-2-99 | 1000 | 54 | 44 | 2 | 64.4085 | 1545.8803 | 998.4305 | 53.9 | 45.4356 | 15.9248 | 382.8187 | 15.624 | 54 | 49 | 5.1138 | 99 | 2.2031 | 54 | 44.9544 | 53.5974 | 90.1288 | 75.2753 | 0.041251
1000-54-44-3-99 | 1000 | 54 | 44 | 3 | 64.4085 | 1545.8803 | 998.2665 | 53.9 | 45.5834 | 11.6163 | 279.2912 | 13.7822 | 54 | 49 | 7.6707 | 99 | 3.2318 | 54 | 45.1315 | 60.4629 | 92.2968 | 81.9647 | 0.056827
1000-54-44-4-99 | 1000 | 54 | 44 | 4 | 64.4085 | 1545.8803 | 998.1661 | 53.9 | 45.6758 | 9.326 | 224.2491 | 10.392 | 54 | 49 | 10.2276 | 99 | 4.2535 | 54 | 45.2509 | 65.31 | 93.5935 | 85.5205 | 0.072618
1000-54-44-5-99 | 1000 | 54 | 44 | 5 | 64.4085 | 1545.8803 | 998.095 | 53.9 | 45.7353 | 7.9645 | 191.5231 | 8.4125 | 54 | 49 | 12.7845 | 99 | 5.2718 | 54 | 45.3358 | 69.2285 | 94.4542 | 87.6345 | 0.088583
1000-54-44-6-99 | 1000 | 54 | 44 | 6 | 64.4085 | 1545.8803 | 998.0395 | 53.9 | 45.7769 | 7.0913 | 170.5348 | 6.9601 | 54 | 49 | 15.3413 | 99 | 6.2882 | 54 | 45.4003 | 72.6585 | 95.0659 | 88.9902 | 0.10468
1000-54-44-7-99 | 1000 | 54 | 44 | 7 | 64.4085 | 1545.8803 | 997.9929 | 53.9 | 45.816 | 6.5008 | 156.3419 | 5.8813 | 54 | 49 | 17.8982 | 99 | 7.3034 | 54 | 45.4473 | 75.8059 | 95.5222 | 89.9069 | 0.12088
1000-54-44-8-99 | 1000 | 54 | 44 | 8 | 64.4085 | 1545.8803 | 997.9518 | 53.9 | 45.8457 | 6.0826 | 146.2895 | 5.0609 | 54 | 49 | 20.4551 | 99 | 8.3178 | 54 | 45.4869 | 78.781 | 95.8751 | 90.5563 | 0.13716
1000-54-44-9-99 | 1000 | 54 | 44 | 9 | 64.4085 | 1545.8803 | 997.9143 | 53.9 | 45.8795 | 5.7786 | 138.9846 | 4.4314 | 54 | 49 | 23.012 | 99 | 9.3317 | 54 | 45.521 | 81.6419 | 96.1561 | 91.0282 | 0.15351
1000-54-44-10-99 | 1000 | 54 | 44 | 10 | 64.4085 | 1545.8803 | 997.8792 | 53.9 | 45.8975 | 5.5467 | 133.4116 | 3.9303 | 54 | 49 | 25.5689 | 99 | 10.3451 | 54 | 45.5461 | 84.4307 | 96.3847 | 91.3882 | 0.16989
1000-54-46-1-99 | 1000 | 54 | 46 | 1 | 71.2232 | 1709.4584 | 998.6905 | 53.9 | 47.185 | 30.4068 | 730.7639 | 15.624 | 54 | 51 | 2.5569 | 99 | 1.1639 | 54 | 46.6567 | 43.3733 | 85.1304 | 57.3077 | 0.0245
1000-54-46-2-99 | 1000 | 54 | 46 | 2 | 71.2232 | 1709.4584 | 998.3097 | 53.9 | 47.5359 | 19.2143 | 461.9524 | 15.624 | 54 | 51 | 5.1138 | 99 | 2.2165 | 54 | 46.9972 | 57.1227 | 89.5635 | 73.0224 | 0.038455
1000-54-46-3-99 | 1000 | 54 | 46 | 3 | 71.2232 | 1709.4584 | 998.1194 | 53.9 | 47.7089 | 14.0869 | 338.7424 | 15.6238 | 54 | 51 | 7.6707 | 99 | 3.2482 | 54 | 47.1971 | 64.807 | 91.8084 | 80.2215 | 0.052506
1000-54-46-4-99 | 1000 | 54 | 46 | 4 | 71.2232 | 1709.4584 | 998.0023 | 53.9 | 47.8121 | 11.2827 | 271.3423 | 13.328 | 54 | 51 | 10.2276 | 99 | 4.272 | 54 | 47.331 | 70.1681 | 93.1708 | 84.1587 | 0.066733
1000-54-46-5-99 | 1000 | 54 | 46 | 5 | 71.2232 | 1709.4584 | 997.92 | 53.9 | 47.8815 | 9.5827 | 230.4783 | 10.7888 | 54 | 51 | 12.7845 | 99 | 5.2917 | 54 | 47.4282 | 74.425 | 94.0847 | 86.5455 | 0.081115
1000-54-46-6-99 | 1000 | 54 | 46 | 6 | 71.2232 | 1709.4584 | 997.8566 | 53.9 | 47.9348 | 8.4771 | 203.9006 | 9.2015 | 54 | 51 | 15.3413 | 99 | 6.3092 | 54 | 47.5008 | 78.0874 | 94.739 | 88.0978 | 0.095624
1000-54-46-7-99 | 1000 | 54 | 46 | 7 | 71.2232 | 1709.4584 | 997.8042 | 53.9 | 47.974 | 7.7184 | 185.6597 | 8.0222 | 54 | 51 | 17.8982 | 99 | 7.3253 | 54 | 47.5581 | 81.4031 | 95.2296 | 89.1631 | 0.11023
1000-54-46-8-99 | 1000 | 54 | 46 | 8 | 71.2232 | 1709.4584 | 997.7587 | 53.9 | 48.0072 | 7.1766 | 172.6354 | 7.1128 | 54 | 51 | 20.4551 | 99 | 8.3405 | 54 | 47.6037 | 84.5018 | 95.6107 | 89.9238 | 0.12491
1000-54-46-9-99 | 1000 | 54 | 46 | 9 | 71.2232 | 1709.4584 | 997.7177 | 53.9 | 48.0399 | 6.7786 | 163.0686 | 6.4035 | 54 | 51 | 23.012 | 99 | 9.355 | 54 | 47.6456 | 87.4566 | 95.9151 | 90.4826 | 0.13965
1000-54-46-10-99 | 1000 | 54 | 46 | 10 | 71.2232 | 1709.4584 | 997.6798 | 53.9 | 48.0613 | 6.474 | 155.746 | 5.8341 | 54 | 51 | 25.5689 | 99 | 10.369 | 54 | 47.6717 | 90.3182 | 96.1634 | 90.9103 | 0.15444
1000-54-48-1-99 | 1000 | 54 | 48 | 1 | 78.6488 | 1887.6837 | 998.6243 | 53.9 | 49.2371 | 35.7389 | 858.9661 | 15.624 | 54 | 53 | 2.5569 | 99 | 1.1721 | 54 | 48.665 | 45.4668 | 84.5319 | 54.5589 | 0.023305
1000-54-48-2-99 | 1000 | 54 | 48 | 2 | 78.6488 | 1887.6837 | 998.1963 | 53.9 | 49.6381 | 23.0612 | 554.5028 | 15.624 | 54 | 53 | 5.1138 | 99 | 2.2302 | 54 | 49.0376 | 60.7014 | 88.9967 | 70.6782 | 0.035979
1000-54-48-3-99 | 1000 | 54 | 48 | 3 | 78.6488 | 1887.6837 | 997.9767 | 53.9 | 49.8302 | 17.0182 | 409.2887 | 15.6238 | 54 | 53 | 7.6707 | 99 | 3.2653 | 54 | 49.255 | 69.3013 | 91.3084 | 78.3618 | 0.048677
1000-54-48-4-99 | 1000 | 54 | 48 | 4 | 78.6488 | 1887.6837 | 997.8407 | 53.9 | 49.9548 | 13.6322 | 327.899 | 15.6237 | 54 | 53 | 10.2276 | 99 | 4.2912 | 54 | 49.4107 | 75.2443 | 92.7334 | 82.6671 | 0.061523
1000-54-48-5-99 | 1000 | 54 | 48 | 5 | 78.6488 | 1887.6837 | 997.7453 | 53.9 | 50.0345 | 11.5336 | 277.4484 | 13.6779 | 54 | 53 | 12.7845 | 99 | 5.3126 | 54 | 49.5211 | 79.8997 | 93.6986 | 85.3353 | 0.074499
1000-54-48-6-99 | 1000 | 54 | 48 | 6 | 78.6488 | 1887.6837 | 997.6725 | 53.9 | 50.0905 | 10.1462 | 244.0925 | 11.6762 | 54 | 53 | 15.3413 | 99 | 6.3314 | 54 | 49.6065 | 83.8439 | 94.395 | 87.0993 | 0.087588
1000-54-48-7-99 | 1000 | 54 | 48 | 7 | 78.6488 | 1887.6837 | 997.6131 | 53.9 | 50.1356 | 9.1835 | 220.9451 | 10.2184 | 54 | 53 | 17.8982 | 99 | 7.3485 | 54 | 49.6726 | 87.3635 | 94.9203 | 88.3234 | 0.10077
1000-54-48-8-99 | 1000 | 54 | 48 | 8 | 78.6488 | 1887.6837 | 997.5623 | 53.9 | 50.1801 | 8.4925 | 204.3291 | 9.228 | 54 | 53 | 20.4551 | 99 | 8.3646 | 54 | 49.7303 | 90.6115 | 95.3302 | 89.2021 | 0.11403
1000-54-48-9-99 | 1000 | 54 | 48 | 9 | 78.6488 | 1887.6837 | 997.5171 | 53.9 | 50.2112 | 7.9758 | 191.9069 | 8.4377 | 54 | 53 | 23.012 | 99 | 9.3798 | 54 | 49.7755 | 93.6851 | 95.6586 | 89.859 | 0.12735
1000-54-48-10-99 | 1000 | 54 | 48 | 10 | 78.6488 | 1887.6837 | 997.4758 | 53.9 | 50.2316 | 7.5785 | 182.354 | 7.7972 | 54 | 53 | 25.5689 | 99 | 10.3945 | 54 | 49.8072 | 96.6393 | 95.9273 | 90.3642 | 0.14071
1000-54-50-1-99 | 1000 | 54 | 50 | 1 | 86.7287 | 2081.6123 | 998.5599 | 53.9 | 51.2991 | 41.784 | 1004.3221 | 15.624 | 54 | 55 | 2.5569 | 99 | 1.1801 | 54 | 50.6797 | 47.5016 | 83.9576 | 51.8222 | 0.02225
1000-54-50-2-99 | 1000 | 54 | 50 | 2 | 86.7287 | 2081.6123 | 998.0818 | 53.9 | 51.7412 | 27.5282 | 661.985 | 15.624 | 54 | 55 | 5.1138 | 99 | 2.244 | 54 | 51.0753 | 64.3143 | 88.4314 | 68.2594 | 0.033783
1000-54-50-3-99 | 1000 | 54 | 50 | 3 | 86.7287 | 2081.6123 | 997.8304 | 53.9 | 51.9631 | 20.4911 | 492.8849 | 15.6238 | 54 | 55 | 7.6707 | 99 | 3.2827 | 54 | 51.3202 | 73.9083 | 90.8015 | 76.3733 | 0.045291
1000-54-50-4-99 | 1000 | 54 | 50 | 4 | 86.7287 | 2081.6123 | 997.6727 | 53.9 | 52.1007 | 16.4353 | 395.3896 | 15.6237 | 54 | 55 | 10.2276 | 99 | 4.3112 | 54 | 51.4893 | 80.521 | 92.283 | 81.0498 | 0.056904
1000-54-50-5-99 | 1000 | 54 | 50 | 5 | 86.7287 | 2081.6123 | 997.5623 | 53.9 | 52.1928 | 13.8746 | 333.8241 | 15.6235 | 54 | 55 | 12.7845 | 99 | 5.3345 | 54 | 51.6145 | 85.6386 | 93.2975 | 84.0023 | 0.06863
1000-54-50-6-99 | 1000 | 54 | 50 | 6 | 86.7287 | 2081.6123 | 997.4784 | 53.9 | 52.2605 | 12.1562 | 292.5043 | 14.5125 | 54 | 55 | 15.3413 | 99 | 6.3547 | 54 | 51.7115 | 89.9138 | 94.0351 | 85.9836 | 0.080459
1000-54-50-7-99 | 1000 | 54 | 50 | 7 | 86.7287 | 2081.6123 | 997.4108 | 53.9 | 52.313 | 10.9481 | 263.4527 | 12.8654 | 54 | 55 | 17.8982 | 99 | 7.373 | 54 | 51.7876 | 93.6788 | 94.5949 | 87.3766 | 0.092372
1000-54-50-8-99 | 1000 | 54 | 50 | 8 | 86.7287 | 2081.6123 | 997.3536 | 53.9 | 52.3586 | 10.0705 | 242.3478 | 11.565 | 54 | 55 | 20.4551 | 99 | 8.39 | 54 | 51.8559 | 97.1133 | 95.0338 | 88.3885 | 0.10436
1000-54-50-9-99 | 1000 | 54 | 50 | 9 | 86.7287 | 2081.6123 | 997.3033 | 53.9 | 52.394 | 9.4093 | 226.4463 | 10.5313 | 54 | 55 | 23.012 | 99 | 9.4061 | 54 | 51.9055 | 100.3315 | 95.3867 | 89.1509 | 0.1164
1000-54-50-10-99 | 1000 | 54 | 50 | 10 | 86.7287 | 2081.6123 | 997.2578 | 53.9 | 52.4154 | 8.8969 | 214.1249 | 9.8206 | 54 | 55 | 25.5689 | 99 | 10.4215 | 54 | 51.9423 | 103.4007 | 95.6763 | 89.7417 | 0.12848
1000-56-10-1-99 | 1000 | 56 | 10 | 1 | 8.8697 | 212.8863 | 999.7223 | 55.9 | 10.2213 | 0.682 | 16.3735 | -19.5487 | 56 | 15 | 2.5569 | 99 | 1.0399 | 56 | 10.2158 | 10.7446 | 95.665 | 92.3109 | 0.12213
1000-56-10-2-99 | 1000 | 56 | 10 | 2 | 8.8697 | 212.8863 | 999.6971 | 55.9 | 10.257 | 0.54089 | 12.986 | -21.9579 | 56 | 15 | 5.1138 | 99 | 2.0499 | 56 | 10.2358 | 13.4426 | 97.1298 | 93.9019 | 0.24013
1000-56-10-3-99 | 1000 | 56 | 10 | 3 | 8.8697 | 212.8863 | 999.6755 | 55.9 | 10.2827 | 0.51041 | 12.2547 | -22.5542 | 56 | 15 | 7.6707 | 99 | 3.0591 | 56 | 10.2434 | 16.03 | 97.642 | 94.2454 | 0.35888
1000-56-10-4-99 | 1000 | 56 | 10 | 4 | 8.8697 | 212.8863 | 999.6545 | 55.9 | 10.309 | 0.49961 | 11.9956 | -22.7734 | 56 | 15 | 10.2276 | 99 | 4.068 | 56 | 10.248 | 18.5977 | 97.9019 | 94.3672 | 0.47789
1000-56-10-5-99 | 1000 | 56 | 10 | 5 | 8.8697 | 212.8863 | 999.6337 | 55.9 | 10.3349 | 0.49489 | 11.8824 | -22.8705 | 56 | 15 | 12.7845 | 99 | 5.0769 | 56 | 10.251 | 21.1593 | 98.059 | 94.4205 | 0.59703
1000-56-10-6-99 | 1000 | 56 | 10 | 6 | 8.8697 | 212.8863 | 999.6129 | 55.9 | 10.3604 | 0.49265 | 11.8288 | -22.9168 | 56 | 15 | 15.3413 | 99 | 6.0857 | 56 | 10.2527 | 23.7184 | 98.1642 | 94.4458 | 0.71624
1000-56-10-7-99 | 1000 | 56 | 10 | 7 | 8.8697 | 212.8863 | 999.5923 | 55.9 | 10.3869 | 0.49164 | 11.8049 | -22.9375 | 56 | 15 | 17.8982 | 99 | 7.0945 | 56 | 10.2554 | 26.2763 | 98.2396 | 94.4571 | 0.83551
1000-56-10-8-99 | 1000 | 56 | 10 | 8 | 8.8697 | 212.8863 | 999.5716 | 55.9 | 10.413 | 0.49128 | 11.7964 | -22.9375 | 56 | 15 | 20.4551 | 99 | 8.1032 | 56 | 10.2578 | 28.8336 | 98.2962 | 94.4612 | 0.95483
1000-56-10-9-99 | 1000 | 56 | 10 | 9 | 8.8697 | 212.8863 | 999.5509 | 55.9 | 10.4389 | 0.49129 | 11.797 | -22.9448 | 56 | 15 | 23.012 | 99 | 9.112 | 56 | 10.2601 | 31.3905 | 98.3403 | 94.461 | 1.0742
1000-56-10-10-99 | 1000 | 56 | 10 | 10 | 8.8697 | 212.8863 | 999.5303 | 55.9 | 10.4652 | 0.49157 | 11.8038 | -22.9443 | 56 | 15 | 25.5689 | 99 | 10.1207 | 56 | 10.2631 | 33.9471 | 98.3756 | 94.458 | 1.1936
1000-56-12-1-99 | 1000 | 56 | 12 | 1 | 10.0957 | 242.312 | 999.6885 | 55.9 | 12.2534 | 0.84414 | 20.2669 | -17.2937 | 56 | 17 | 2.5569 | 99 | 1.044 | 56 | 12.2339 | 11.8085 | 95.2779 | 91.6387 | 0.10809
1000-56-12-2-99 | 1000 | 56 | 12 | 2 | 10.0957 | 242.312 | 999.6609 | 55.9 | 12.2904 | 0.64243 | 15.4244 | -20.1713 | 56 | 17 | 5.1138 | 99 | 2.0545 | 56 | 12.2633 | 14.5671 | 96.915 | 93.6367 | 0.21157
1000-56-12-3-99 | 1000 | 56 | 12 | 3 | 10.0957 | 242.312 | 999.6384 | 55.9 | 12.3154 | 0.59748 | 14.3454 | -20.9262 | 56 | 17 | 7.6707 | 99 | 3.0641 | 56 | 12.2708 | 17.1689 | 97.4928 | 94.0819 | 0.31585
1000-56-12-4-99 | 1000 | 56 | 12 | 4 | 10.0957 | 242.312 | 999.6167 | 55.9 | 12.34 | 0.58114 | 13.9536 | -21.2135 | 56 | 17 | 10.2276 | 99 | 4.0733 | 56 | 12.2757 | 19.7422 | 97.787 | 94.2437 | 0.42041
1000-56-12-5-99 | 1000 | 56 | 12 | 5 | 10.0957 | 242.312 | 999.5954 | 55.9 | 12.3674 | 0.57388 | 13.7796 | -21.3435 | 56 | 17 | 12.7845 | 99 | 5.0824 | 56 | 12.2812 | 22.3063 | 97.965 | 94.3156 | 0.52511
1000-56-12-6-99 | 1000 | 56 | 12 | 6 | 10.0957 | 242.312 | 999.5742 | 55.9 | 12.3937 | 0.57026 | 13.693 | -21.4087 | 56 | 17 | 15.3413 | 99 | 6.0914 | 56 | 12.2842 | 24.8668 | 98.0843 | 94.3514 | 0.62989
1000-56-12-7-99 | 1000 | 56 | 12 | 7 | 10.0957 | 242.312 | 999.553 | 55.9 | 12.4201 | 0.56843 | 13.6493 | -21.4417 | 56 | 17 | 17.8982 | 99 | 7.1004 | 56 | 12.2871 | 27.4255 | 98.1698 | 94.3696 | 0.73473
1000-56-12-8-99 | 1000 | 56 | 12 | 8 | 10.0957 | 242.312 | 999.5319 | 55.9 | 12.4464 | 0.56758 | 13.6291 | -21.4571 | 56 | 17 | 20.4551 | 99 | 8.1094 | 56 | 12.2897 | 29.9833 | 98.2341 | 94.378 | 0.83962
1000-56-12-9-99 | 1000 | 56 | 12 | 9 | 10.0957 | 242.312 | 999.5108 | 55.9 | 12.4724 | 0.56728 | 13.6223 | -21.4571 | 56 | 17 | 23.012 | 99 | 9.1184 | 56 | 12.2926 | 32.5405 | 98.2842 | 94.381 | 0.94454
1000-56-12-10-99 | 1000 | 56 | 12 | 10 | 10.0957 | 242.312 | 999.4897 | 55.9 | 12.4986 | 0.56736 | 13.6244 | -21.4622 | 56 | 17 | 25.5689 | 99 | 10.1273 | 56 | 12.2957 | 35.0973 | 98.3243 | 94.3802 | 1.0495
1000-56-14-1-99 | 1000 | 56 | 14 | 1 | 11.4683 | 275.2549 | 999.6514 | 55.9 | 14.2888 | 1.0504 | 25.2207 | -14.945 | 56 | 19 | 2.5569 | 99 | 1.0484 | 56 | 14.2579 | 12.9747 | 94.8578 | 90.8405 | 0.095989
1000-56-14-2-99 | 1000 | 56 | 14 | 2 | 11.4683 | 275.2549 | 999.6208 | 55.9 | 14.3269 | 0.76583 | 18.388 | -18.3229 | 56 | 19 | 5.1138 | 99 | 2.0596 | 56 | 14.2897 | 15.8162 | 96.6782 | 93.3222 | 0.18687
1000-56-14-3-99 | 1000 | 56 | 14 | 3 | 11.4683 | 275.2549 | 999.5971 | 55.9 | 14.3535 | 0.7005 | 16.8199 | -19.2621 | 56 | 19 | 7.6707 | 99 | 3.0695 | 56 | 14.3033 | 18.4384 | 97.3278 | 93.8918 | 0.27861
1000-56-14-4-99 | 1000 | 56 | 14 | 4 | 11.4683 | 275.2549 | 999.5748 | 55.9 | 14.3778 | 0.67625 | 16.2379 | -19.6315 | 56 | 19 | 10.2276 | 99 | 4.079 | 56 | 14.3104 | 21.0196 | 97.6597 | 94.1033 | 0.37064
1000-56-14-5-99 | 1000 | 56 | 14 | 5 | 11.4683 | 275.2549 | 999.5529 | 55.9 | 14.4045 | 0.66516 | 15.972 | -19.8044 | 56 | 19 | 12.7845 | 99 | 5.0884 | 56 | 14.3152 | 23.5876 | 97.861 | 94.2 | 0.46283
1000-56-14-6-99 | 1000 | 56 | 14 | 6 | 11.4683 | 275.2549 | 999.5312 | 55.9 | 14.431 | 0.65947 | 15.8357 | -19.894 | 56 | 19 | 15.3413 | 99 | 6.0977 | 56 | 14.319 | 26.1501 | 97.996 | 94.2496 | 0.5551
1000-56-14-7-99 | 1000 | 56 | 14 | 7 | 11.4683 | 275.2549 | 999.5096 | 55.9 | 14.4578 | 0.65643 | 15.763 | -19.9421 | 56 | 19 | 17.8982 | 99 | 7.1069 | 56 | 14.3229 | 28.7101 | 98.0928 | 94.2761 | 0.64744
1000-56-14-8-99 | 1000 | 56 | 14 | 8 | 11.4683 | 275.2549 | 999.488 | 55.9 | 14.484 | 0.65479 | 15.7241 | -19.9679 | 56 | 19 | 20.4551 | 99 | 8.1161 | 56 | 14.326 | 31.2686 | 98.1656 | 94.2904 | 0.73982
1000-56-14-9-99 | 1000 | 56 | 14 | 9 | 11.4683 | 275.2549 | 999.4664 | 55.9 | 14.5101 | 0.65401 | 15.7056 | -19.9802 | 56 | 19 | 23.012 | 99 | 9.1253 | 56 | 14.3289 | 33.8263 | 98.2223 | 94.2972 | 0.83223
1000-56-14-10-99 | 1000 | 56 | 14 | 10 | 11.4683 | 275.2549 | 999.4448 | 55.9 | 14.5348 | 0.6537 | 15.6984 | -19.9802 | 56 | 19 | 25.5689 | 99 | 10.1345 | 56 | 14.3331 | 36.3835 | 98.2678 | 94.2999 | 0.92468
1000-56-16-1-99 | 1000 | 56 | 16 | 1 | 13.002 | 312.0658 | 999.6111 | 55.9 | 16.3282 | 1.3131 | 31.5277 | -12.508 | 56 | 21 | 2.5569 | 99 | 1.0532 | 56 | 16.286 | 14.2458 | 94.4047 | 89.901 | 0.085551
1000-56-16-2-99 | 1000 | 56 | 16 | 2 | 13.002 | 312.0658 | 999.5765 | 55.9 | 16.3668 | 0.91692 | 22.0166 | -16.4035 | 56 | 21 | 5.1138 | 99 | 2.0652 | 56 | 16.3223 | 17.1988 | 96.4181 | 92.9479 | 0.16549
1000-56-16-3-99 | 1000 | 56 | 16 | 3 | 13.002 | 312.0658 | 999.5514 | 55.9 | 16.3931 | 0.82288 | 19.7592 | -17.5575 | 56 | 21 | 7.6707 | 99 | 3.0755 | 56 | 16.3381 | 19.8498 | 97.1458 | 93.6711 | 0.24632
1000-56-16-4-99 | 1000 | 56 | 16 | 4 | 13.002 | 312.0658 | 999.5283 | 55.9 | 16.4195 | 0.78746 | 18.9091 | -18.0241 | 56 | 21 | 10.2276 | 99 | 4.0853 | 56 | 16.3474 | 22.4421 | 97.5192 | 93.9435 | 0.32748
1000-56-16-5-99 | 1000 | 56 | 16 | 5 | 13.002 | 312.0658 | 999.5058 | 55.9 | 16.4473 | 0.77094 | 18.5128 | -18.2484 | 56 | 21 | 12.7845 | 99 | 5.095 | 56 | 16.3543 | 25.0155 | 97.7461 | 94.0706 | 0.4088
1000-56-16-6-99 | 1000 | 56 | 16 | 6 | 13.002 | 312.0658 | 999.4835 | 55.9 | 16.4735 | 0.76219 | 18.3031 | -18.3688 | 56 | 21 | 15.3413 | 99 | 6.1045 | 56 | 16.3585 | 27.5811 | 97.8985 | 94.1379 | 0.4902
1000-56-16-7-99 | 1000 | 56 | 16 | 7 | 13.002 | 312.0658 | 999.4614 | 55.9 | 16.4995 | 0.75728 | 18.1857 | -18.4368 | 56 | 21 | 17.8982 | 99 | 7.114 | 56 | 16.3622 | 30.1429 | 98.0078 | 94.1756 | 0.57168
1000-56-16-8-99 | 1000 | 56 | 16 | 8 | 13.002 | 312.0658 | 999.4393 | 55.9 | 16.5238 | 0.75439 | 18.1166 | -18.477 | 56 | 21 | 20.4551 | 99 | 8.1234 | 56 | 16.3659 | 32.7027 | 98.0901 | 94.1979 | 0.65319
1000-56-16-9-99 | 1000 | 56 | 16 | 9 | 13.002 | 312.0658 | 999.4173 | 55.9 | 16.5511 | 0.75289 | 18.081 | -18.4977 | 56 | 21 | 23.012 | 99 | 9.1328 | 56 | 16.3685 | 35.2611 | 98.1542 | 94.2094 | 0.73475
1000-56-16-10-99 | 1000 | 56 | 16 | 10 | 13.002 | 312.0658 | 999.3952 | 55.9 | 16.5757 | 0.75206 | 18.0614 | -18.5091 | 56 | 21 | 25.5689 | 99 | 10.1422 | 56 | 16.3729 | 37.8188 | 98.2056 | 94.2158 | 0.81633
1000-56-18-1-99 | 1000 | 56 | 18 | 1 | 14.7126 | 353.123 | 999.5674 | 55.9 | 18.3681 | 1.6462 | 39.5279 | -9.9971 | 56 | 23 | 2.5569 | 99 | 1.0584 | 56 | 18.3113 | 15.6233 | 93.9189 | 88.811 | 0.076532
1000-56-18-2-99 | 1000 | 56 | 18 | 2 | 14.7126 | 353.123 | 999.5277 | 55.9 | 18.4133 | 1.1031 | 26.4894 | -14.4055 | 56 | 23 | 5.1138 | 99 | 2.0712 | 56 | 18.357 | 18.7232 | 96.1336 | 92.5021 | 0.14696
1000-56-18-3-99 | 1000 | 56 | 18 | 3 | 14.7126 | 353.123 | 999.5009 | 55.9 | 18.4418 | 0.96956 | 23.2824 | -15.7998 | 56 | 23 | 7.6707 | 99 | 3.082 | 56 | 18.3765 | 21.4137 | 96.9456 | 93.41 | 0.21829
1000-56-18-4-99 | 1000 | 56 | 18 | 4 | 14.7126 | 353.123 | 999.4768 | 55.9 | 18.4673 | 0.9182 | 22.0497 | -16.3837 | 56 | 23 | 10.2276 | 99 | 4.0922 | 56 | 18.3893 | 24.0219 | 97.3644 | 93.7591 | 0.28997
1000-56-18-5-99 | 1000 | 56 | 18 | 5 | 14.7126 | 353.123 | 999.4536 | 55.9 | 18.4936 | 0.89375 | 21.4631 | -16.6723 | 56 | 23 | 12.7845 | 99 | 5.1021 | 56 | 18.3958 | 26.6033 | 97.6194 | 93.9252 | 0.36183
1000-56-18-6-99 | 1000 | 56 | 18 | 6 | 14.7126 | 353.123 | 999.4307 | 55.9 | 18.5197 | 0.8806 | 21.1477 | -16.8304 | 56 | 23 | 15.3413 | 99 | 6.1119 | 56 | 18.4002 | 29.1733 | 97.791 | 94.0146 | 0.43378
1000-56-18-7-99 | 1000 | 56 | 18 | 7 | 14.7126 | 353.123 | 999.408 | 55.9 | 18.5444 | 0.87295 | 20.9644 | -16.9234 | 56 | 23 | 17.8982 | 99 | 7.1217 | 56 | 18.406 | 31.7379 | 97.9141 | 94.0667 | 0.50579
1000-56-18-8-99 | 1000 | 56 | 18 | 8 | 14.7126 | 353.123 | 999.3855 | 55.9 | 18.5694 | 0.86836 | 20.8547 | -16.9793 | 56 | 23 | 20.4551 | 99 | 8.1313 | 56 | 18.4094 | 34.2994 | 98.0069 | 94.0978 | 0.57786
1000-56-18-9-99 | 1000 | 56 | 18 | 9 | 14.7126 | 353.123 | 999.3629 | 55.9 | 18.5952 | 0.86564 | 20.7898 | -17.0126 | 56 | 23 | 23.012 | 99 | 9.141 | 56 | 18.4133 | 36.859 | 98.0792 | 94.1163 | 0.64996
1000-56-18-10-99 | 1000 | 56 | 18 | 10 | 14.7126 | 353.123 | 999.3404 | 55.9 | 18.6209 | 0.86406 | 20.7523 | -17.0318 | 56 | 23 | 25.5689 | 99 | 10.1506 | 56 | 18.4171 | 39.4174 | 98.1372 | 94.1271 | 0.7221
1000-56-20-1-99 | 1000 | 56 | 20 | 1 | 16.6171 | 398.8336 | 999.5204 | 55.9 | 20.412 | 2.0677 | 49.6523 | -7.4217 | 56 | 25 | 2.5569 | 99 | 1.064 | 56 | 20.3378 | 17.1062 | 93.4021 | 87.5566 | 0.068732
1000-56-20-2-99 | 1000 | 56 | 20 | 2 | 16.6171 | 398.8336 | 999.4742 | 55.9 | 20.4607 | 1.3334 | 32.0207 | -12.3279 | 56 | 25 | 5.1138 | 99 | 2.0778 | 56 | 20.3933 | 20.3975 | 95.8238 | 91.9756 | 0.13086
1000-56-20-3-99 | 1000 | 56 | 20 | 3 | 16.6171 | 398.8336 | 999.4453 | 55.9 | 20.4925 | 1.146 | 27.5198 | -13.9861 | 56 | 25 | 7.6707 | 99 | 3.0891 | 56 | 20.4173 | 23.1418 | 96.726 | 93.1038 | 0.19391
1000-56-20-4-99 | 1000 | 56 | 20 | 4 | 16.6171 | 398.8336 | 999.42 | 55.9 | 20.5181 | 1.0725 | 25.7555 | -14.7057 | 56 | 25 | 10.2276 | 99 | 4.0997 | 56 | 20.433 | 25.7722 | 97.1941 | 93.546 | 0.25732
1000-56-20-5-99 | 1000 | 56 | 20 | 5 | 16.6171 | 398.8336 | 999.3959 | 55.9 | 20.5431 | 1.0368 | 24.9007 | -15.071 | 56 | 25 | 12.7845 | 99 | 5.1099 | 56 | 20.4396 | 28.3647 | 97.48 | 93.7604 | 0.32092
1000-56-20-6-99 | 1000 | 56 | 20 | 6 | 16.6171 | 398.8336 | 999.3724 | 55.9 | 20.5705 | 1.0175 | 24.437 | -15.274 | 56 | 25 | 15.3413 | 99 | 6.12 | 56 | 20.4472 | 30.9409 | 97.6726 | 93.8767 | 0.38463
1000-56-20-7-99 | 1000 | 56 | 20 | 7 | 16.6171 | 398.8336 | 999.3491 | 55.9 | 20.595 | 1.006 | 24.1606 | -15.3967 | 56 | 25 | 17.8982 | 99 | 7.13 | 56 | 20.4531 | 33.5093 | 97.8111 | 93.9461 | 0.4484
1000-56-20-8-99 | 1000 | 56 | 20 | 8 | 16.6171 | 398.8336 | 999.326 | 55.9 | 20.6198 | 0.99886 | 23.9903 | -15.473 | 56 | 25 | 20.4551 | 99 | 8.14 | 56 | 20.4569 | 36.0734 | 97.9154 | 93.9889 | 0.51222
1000-56-20-9-99 | 1000 | 56 | 20 | 9 | 16.6171 | 398.8336 | 999.303 | 55.9 | 20.6459 | 0.99446 | 23.885 | -15.5204 | 56 | 25 | 23.012 | 99 | 9.1498 | 56 | 20.4619 | 38.6346 | 97.9967 | 94.0155 | 0.57609
1000-56-20-10-99 | 1000 | 56 | 20 | 10 | 16.6171 | 398.8336 | 999.28 | 55.9 | 20.6713 | 0.99166 | 23.8185 | -15.5504 | 56 | 25 | 25.5689 | 99 | 10.1597 | 56 | 20.466 | 41.1943 | 98.062 | 94.0323 | 0.63998
1000-56-22-1-99 | 1000 | 56 | 22 | 1 | 18.7334 | 449.629 | 999.4702 | 55.9 | 22.457 | 2.5979 | 62.3867 | -4.799 | 56 | 27 | 2.5569 | 99 | 1.07 | 56 | 22.3643 | 18.6924 | 92.8559 | 86.1322 | 0.061975
1000-56-22-2-99 | 1000 | 56 | 22 | 2 | 18.7334 | 449.629 | 999.4158 | 55.9 | 22.5145 | 1.6196 | 38.896 | -10.1665 | 56 | 27 | 5.1138 | 99 | 2.0849 | 56 | 22.4314 | 22.2276 | 95.4881 | 91.3544 | 0.11686
1000-56-22-3-99 | 1000 | 56 | 22 | 3 | 18.7334 | 449.629 | 999.3841 | 55.9 | 22.548 | 1.3596 | 32.653 | -12.1076 | 56 | 27 | 7.6707 | 99 | 3.0968 | 56 | 22.4645 | 25.0445 | 96.4862 | 92.7423 | 0.17267
1000-56-22-4-99 | 1000 | 56 | 22 | 4 | 18.7334 | 449.629 | 999.3574 | 55.9 | 22.574 | 1.2555 | 30.1541 | -12.9828 | 56 | 27 | 10.2276 | 99 | 4.1078 | 56 | 22.478 | 27.7055 | 97.0076 | 93.2979 | 0.22886
1000-56-22-5-99 | 1000 | 56 | 22 | 5 | 18.7334 | 449.629 | 999.3324 | 55.9 | 22.6006 | 1.2046 | 28.9314 | -13.4359 | 56 | 27 | 12.7845 | 99 | 5.1184 | 56 | 22.4901 | 30.3133 | 97.3271 | 93.5698 | 0.28524
1000-56-22-6-99 | 1000 | 56 | 22 | 6 | 18.7334 | 449.629 | 999.3081 | 55.9 | 22.6252 | 1.1762 | 28.2507 | -13.6958 | 56 | 27 | 15.3413 | 99 | 6.1288 | 56 | 22.4984 | 32.8986 | 97.5428 | 93.7212 | 0.34174
1000-56-22-7-99 | 1000 | 56 | 22 | 7 | 18.7334 | 449.629 | 999.2842 | 55.9 | 22.6507 | 1.1593 | 27.844 | -13.8539 | 56 | 27 | 17.8982 | 99 | 7.1391 | 56 | 22.5044 | 35.4724 | 97.698 | 93.8118 | 0.39831
1000-56-22-8-99 | 1000 | 56 | 22 | 8 | 18.7334 | 449.629 | 999.2605 | 55.9 | 22.6761 | 1.1486 | 27.5879 | -13.9546 | 56 | 27 | 20.4551 | 99 | 8.1493 | 56 | 22.5097 | 38.04 | 97.815 | 93.8688 | 0.45494
1000-56-22-9-99 | 1000 | 56 | 22 | 9 | 18.7334 | 449.629 | 999.2369 | 55.9 | 22.7014 | 1.1416 | 27.4219 | -14.0203 | 56 | 27 | 23.012 | 99 | 9.1594 | 56 | 22.514 | 40.6038 | 97.9064 | 93.9059 | 0.5116
1000-56-22-10-99 | 1000 | 56 | 22 | 10 | 18.7334 | 449.629 | 999.2134 | 55.9 | 22.7265 | 1.1371 | 27.3131 | -14.0635 | 56 | 27 | 25.5689 | 99 | 10.1695 | 56 | 22.5191 | 43.1653 | 97.9797 | 93.9302 | 0.5683
1000-56-24-1-99 | 1000 | 56 | 24 | 1 | 21.0781 | 505.9032 | 999.4169 | 55.9 | 24.5081 | 3.2601 | 78.2927 | -2.1516 | 56 | 29 | 2.5569 | 99 | 1.0763 | 56 | 24.3907 | 20.3748 | 92.2846 | 84.5332 | 0.056123
1000-56-24-2-99 | 1000 | 56 | 24 | 2 | 21.0781 | 505.9032 | 999.3524 | 55.9 | 24.573 | 1.9755 | 47.446 | -7.9318 | 56 | 29 | 5.1138 | 99 | 2.0926 | 56 | 24.473 | 24.2163 | 95.1277 | 90.6276 | 0.1047
1000-56-24-3-99 | 1000 | 56 | 24 | 3 | 21.0781 | 505.9032 | 999.3172 | 55.9 | 24.61 | 1.6193 | 38.8924 | -10.1675 | 56 | 29 | 7.6707 | 99 | 3.1051 | 56 | 24.5085 | 27.1294 | 96.2269 | 92.3175 | 0.15417
1000-56-24-4-99 | 1000 | 56 | 24 | 4 | 21.0781 | 505.9032 | 999.2887 | 55.9 | 24.6377 | 1.4741 | 35.4055 | -11.2127 | 56 | 29 | 10.2276 | 99 | 4.1166 | 56 | 24.5325 | 29.8315 | 96.8055 | 93.0065 | 0.20404
1000-56-24-5-99 | 1000 | 56 | 24 | 5 | 21.0781 | 505.9032 | 999.2626 | 55.9 | 24.6645 | 1.4018 | 33.6696 | -11.7692 | 56 | 29 | 12.7845 | 99 | 5.1275 | 56 | 24.5447 | 32.4607 | 97.1615 | 93.3496 | 0.25411
1000-56-24-6-99 | 1000 | 56 | 24 | 6 | 21.0781 | 505.9032 | 999.2375 | 55.9 | 24.6892 | 1.3611 | 32.693 | -12.094 | 56 | 29 | 15.3413 | 99 | 6.1382 | 56 | 24.5545 | 35.0583 | 97.4022 | 93.5426 | 0.30431
1000-56-24-7-99 | 1000 | 56 | 24 | 7 | 21.0781 | 505.9032 | 999.2129 | 55.9 | 24.7147 | 1.3364 | 32.1009 | -12.2954 | 56 | 29 | 17.8982 | 99 | 7.1487 | 56 | 24.5619 | 37.6399 | 97.5758 | 93.6597 | 0.35458
1000-56-24-8-99 | 1000 | 56 | 24 | 8 | 21.0781 | 505.9032 | 999.1886 | 55.9 | 24.74 | 1.3206 | 31.7218 | -12.4261 | 56 | 29 | 20.4551 | 99 | 8.1592 | 56 | 24.5681 | 40.2126 | 97.7068 | 93.7348 | 0.40491
1000-56-24-9-99 | 1000 | 56 | 24 | 9 | 21.0781 | 505.9032 | 999.1645 | 55.9 | 24.7651 | 1.3101 | 31.4705 | -12.5136 | 56 | 29 | 23.012 | 99 | 9.1695 | 56 | 24.5737 | 42.78 | 97.8092 | 93.7845 | 0.45528
1000-56-24-10-99 | 1000 | 56 | 24 | 10 | 21.0781 | 505.9032 | 999.1405 | 55.9 | 24.7901 | 1.303 | 31.3006 | -12.5731 | 56 | 29 | 25.5689 | 99 | 10.1799 | 56 | 24.5788 | 45.344 | 97.8913 | 93.8182 | 0.50569
1000-56-26-1-99 | 1000 | 56 | 26 | 1 | 23.6748 | 568.2242 | 999.3687 | 55.9 | 26.5596 | 4.0816 | 98.0263 | 0.51468 | 56 | 31 | 2.5569 | 99 | 1.0829 | 56 | 26.4186 | 22.1501 | 91.6895 | 82.7597 | 0.051038
1000-56-26-2-99 | 1000 | 56 | 26 | 2 | 23.6748 | 568.2242 | 999.2918 | 55.9 | 26.6361 | 2.4189 | 58.0976 | -5.6202 | 56 | 31 | 5.1138 | 99 | 2.1008 | 56 | 26.5167 | 26.3697 | 94.7409 | 89.7829 | 0.094091
1000-56-26-3-99 | 1000 | 56 | 26 | 3 | 23.6748 | 568.2242 | 999.2521 | 55.9 | 26.6758 | 1.937 | 46.5246 | -8.1537 | 56 | 31 | 7.6707 | 99 | 3.1141 | 56 | 26.5601 | 29.4085 | 95.9455 | 91.8185 | 0.13801
1000-56-26-4-99 | 1000 | 56 | 26 | 4 | 23.6748 | 568.2242 | 999.2215 | 55.9 | 26.7037 | 1.7361 | 41.7002 | -9.3872 | 56 | 31 | 10.2276 | 99 | 4.1261 | 56 | 26.585 | 32.1663 | 96.5851 | 92.6671 | 0.18233
1000-56-26-5-99 | 1000 | 56 | 26 | 5 | 23.6748 | 568.2242 | 999.194 | 55.9 | 26.7344 | 1.6351 | 39.2762 | -10.0578 | 56 | 31 | 12.7845 | 99 | 5.1374 | 56 | 26.6038 | 34.8242 | 96.9803 | 93.0935 | 0.22686
1000-56-26-6-99 | 1000 | 56 | 26 | 6 | 23.6748 | 568.2242 | 999.1679 | 55.9 | 26.7579 | 1.5772 | 37.8864 | -10.4598 | 56 | 31 | 15.3413 | 99 | 6.1484 | 56 | 26.6121 | 37.4389 | 97.2484 | 93.3381 | 0.27152
1000-56-26-7-99 | 1000 | 56 | 26 | 7 | 23.6748 | 568.2242 | 999.1425 | 55.9 | 26.785 | 1.5419 | 37.0407 | -10.7111 | 56 | 31 | 17.8982 | 99 | 7.1592 | 56 | 26.6232 | 40.0311 | 97.4419 | 93.487 | 0.31627
1000-56-26-8-99 | 1000 | 56 | 26 | 8 | 23.6748 | 568.2242 | 999.1175 | 55.9 | 26.8102 | 1.519 | 36.4894 | -10.8779 | 56 | 31 | 20.4551 | 99 | 8.1699 | 56 | 26.6317 | 42.611 | 97.5882 | 93.5841 | 0.36108
1000-56-26-9-99 | 1000 | 56 | 26 | 9 | 23.6748 | 568.2242 | 999.0928 | 55.9 | 26.835 | 1.5034 | 36.1175 | -10.9916 | 56 | 31 | 23.012 | 99 | 9.1805 | 56 | 26.6382 | 45.1834 | 97.7026 | 93.6496 | 0.40593
1000-56-26-10-99 | 1000 | 56 | 26 | 10 | 23.6748 | 568.2242 | 999.0682 | 55.9 | 26.8597 | 1.4927 | 35.8605 | -11.0709 | 56 | 31 | 25.5689 | 99 | 10.1911 | 56 | 26.6441 | 47.751 | 97.7945 | 93.6949 | 0.45081
1000-56-28-1-99 | 1000 | 56 | 28 | 1 | 26.5457 | 637.1278 | 999.3117 | 55.9 | 28.6133 | 5.0925 | 122.3106 | 3.1812 | 56 | 33 | 2.5569 | 99 | 1.0899 | 56 | 28.4459 | 24.0101 | 91.0742 | 80.8162 | 0.046613
1000-56-28-2-99 | 1000 | 56 | 28 | 2 | 26.5457 | 637.1278 | 999.2198 | 55.9 | 28.7051 | 2.9706 | 71.3551 | -3.2386 | 56 | 33 | 5.1138 | 99 | 2.1096 | 56 | 28.5612 | 28.6888 | 94.3282 | 88.8093 | 0.084835
1000-56-28-3-99 | 1000 | 56 | 28 | 3 | 26.5457 | 637.1278 | 999.1746 | 55.9 | 28.7505 | 2.3272 | 55.9028 | -6.0623 | 56 | 33 | 7.6707 | 99 | 3.1238 | 56 | 28.6137 | 31.8891 | 95.6415 | 91.2331 | 0.12387
1000-56-28-4-99 | 1000 | 56 | 28 | 4 | 26.5457 | 637.1278 | 999.1412 | 55.9 | 28.7846 | 2.0533 | 49.3253 | -7.491 | 56 | 33 | 10.2276 | 99 | 4.1363 | 56 | 28.6476 | 34.7199 | 96.3456 | 92.2649 | 0.16332
1000-56-28-5-99 | 1000 | 56 | 28 | 5 | 26.5457 | 637.1278 | 999.112 | 55.9 | 28.8112 | 1.9126 | 45.9448 | -8.2955 | 56 | 33 | 12.7845 | 99 | 5.1481 | 56 | 28.6641 | 37.4176 | 96.7829 | 92.7952 | 0.20298
1000-56-28-6-99 | 1000 | 56 | 28 | 6 | 26.5457 | 637.1278 | 999.0847 | 55.9 | 28.8365 | 1.8317 | 44.0039 | -8.7825 | 56 | 33 | 15.3413 | 99 | 6.1594 | 56 | 28.6809 | 40.0553 | 97.0804 | 93.0998 | 0.24278
1000-56-28-7-99 | 1000 | 56 | 28 | 7 | 26.5457 | 637.1278 | 999.0584 | 55.9 | 28.8605 | 1.7813 | 42.7935 | -9.0964 | 56 | 33 | 17.8982 | 99 | 7.1706 | 56 | 28.6883 | 42.6626 | 97.2956 | 93.2898 | 0.28266
1000-56-28-8-99 | 1000 | 56 | 28 | 8 | 26.5457 | 637.1278 | 999.0326 | 55.9 | 28.8859 | 1.7484 | 42.0039 | -9.3056 | 56 | 33 | 20.4551 | 99 | 8.1815 | 56 | 28.6989 | 45.2524 | 97.4585 | 93.4137 | 0.32262
1000-56-28-9-99 | 1000 | 56 | 28 | 9 | 26.5457 | 637.1278 | 999.0072 | 55.9 | 28.9117 | 1.726 | 41.4668 | -9.4501 | 56 | 33 | 23.012 | 99 | 9.1924 | 56 | 28.708 | 47.8317 | 97.586 | 93.4981 | 0.36261
1000-56-28-10-99 | 1000 | 56 | 28 | 10 | 26.5457 | 637.1278 | 998.982 | 55.9 | 28.9362 | 1.7101 | 41.0875 | -9.5531 | 56 | 33 | 25.5689 | 99 | 10.2032 | 56 | 28.7139 | 50.4045 | 97.6885 | 93.5578 | 0.40265
1000-56-30-1-99 | 1000 | 56 | 30 | 1 | 29.7143 | 713.186 | 999.2407 | 55.9 | 30.6735 | 6.3275 | 151.9841 | 5.8429 | 56 | 35 | 2.5569 | 99 | 1.0972 | 56 | 30.4755 | 25.9437 | 90.4433 | 78.7056 | 0.042759
1000-56-30-2-99 | 1000 | 56 | 30 | 2 | 29.7143 | 713.186 | 999.1311 | 55.9 | 30.7776 | 3.6552 | 87.806 | -0.79776 | 56 | 35 | 5.1138 | 99 | 2.119 | 56 | 30.6078 | 31.1729 | 93.8905 | 87.6989 | 0.076749
1000-56-30-3-99 | 1000 | 56 | 30 | 3 | 29.7143 | 713.186 | 999.0789 | 55.9 | 30.8297 | 2.8072 | 67.4387 | -3.8963 | 56 | 35 | 7.6707 | 99 | 3.1342 | 56 | 30.6703 | 34.5778 | 95.3145 | 90.5527 | 0.11149
1000-56-30-4-99 | 1000 | 56 | 30 | 4 | 29.7143 | 713.186 | 999.042 | 55.9 | 30.8671 | 2.4374 | 58.5565 | -5.5296 | 56 | 35 | 10.2276 | 99 | 4.1474 | 56 | 30.7107 | 37.5045 | 96.0862 | 91.7973 | 0.14664
1000-56-30-5-99 | 1000 | 56 | 30 | 5 | 29.7143 | 713.186 | 999.0107 | 55.9 | 30.8944 | 2.2444 | 53.9223 | -6.4753 | 56 | 35 | 12.7845 | 99 | 5.1596 | 56 | 30.734 | 40.2544 | 96.5683 | 92.4467 | 0.18202
1000-56-30-6-99 | 1000 | 56 | 30 | 6 | 29.7143 | 713.186 | 998.9819 | 55.9 | 30.9201 | 2.1322 | 51.2276 | -7.0604 | 56 | 35 | 15.3413 | 99 | 6.1714 | 56 | 30.7512 | 42.9235 | 96.8974 | 92.8244 | 0.21753
1000-56-30-7-99 | 1000 | 56 | 30 | 7 | 29.7143 | 713.186 | 998.9545 | 55.9 | 30.9459 | 2.0618 | 49.5384 | -7.4419 | 56 | 35 | 17.8982 | 99 | 7.1829 | 56 | 30.764 | 45.5507 | 97.1361 | 93.0612 | 0.25314
1000-56-30-8-99 | 1000 | 56 | 30 | 8 | 29.7143 | 713.186 | 998.9279 | 55.9 | 30.971 | 2.0151 | 48.4183 | -7.7016 | 56 | 35 | 20.4551 | 99 | 8.1941 | 56 | 30.773 | 48.1543 | 97.317 | 93.2183 | 0.28882
1000-56-30-9-99 | 1000 | 56 | 30 | 9 | 29.7143 | 713.186 | 998.9017 | 55.9 | 30.9933 | 1.9827 | 47.64 | -7.8853 | 56 | 35 | 23.012 | 99 | 9.2053 | 56 | 30.7829 | 50.7436 | 97.4587 | 93.3275 | 0.32454
1000-56-30-10-99 | 1000 | 56 | 30 | 10 | 29.7143 | 713.186 | 998.8758 | 55.9 | 31.0195 | 1.96 | 47.0959 | -8.0154 | 56 | 35 | 25.5689 | 99 | 10.2163 | 56 | 30.7915 | 53.3232 | 97.5728 | 93.4038 | 0.3603
1000-56-32-1-99 | 1000 | 56 | 32 | 1 | 33.207 | 797.009 | 999.1847 | 55.9 | 32.7248 | 7.8178 | 187.7911 | 8.4779 | 56 | 37 | 2.5569 | 99 | 1.1048 | 56 | 32.4994 | 27.9461 | 89.7992 | 76.4574 | 0.039387
1000-56-32-2-99 | 1000 | 56 | 32 | 2 | 33.207 | 797.009 | 999.0543 | 55.9 | 32.8553 | 4.5018 | 108.1522 | 1.6926 | 56 | 37 | 5.1138 | 99 | 2.129 | 56 | 32.6547 | 33.819 | 93.4289 | 86.4432 | 0.069674
1000-56-32-3-99 | 1000 | 56 | 32 | 3 | 33.207 | 797.009 | 998.9937 | 55.9 | 32.9155 | 3.3983 | 81.6471 | -1.6576 | 56 | 37 | 7.6707 | 99 | 3.1454 | 56 | 32.7285 | 37.4793 | 94.9646 | 89.7662 | 0.10064
1000-56-32-4-99 | 1000 | 56 | 32 | 4 | 33.207 | 797.009 | 998.9523 | 55.9 | 32.9539 | 2.9042 | 69.7775 | -3.4994 | 56 | 37 | 10.2276 | 99 | 4.1593 | 56 | 32.7724 | 40.5304 | 95.8065 | 91.2543 | 0.132
1000-56-32-5-99 | 1000 | 56 | 32 | 5 | 33.207 | 797.009 | 998.9183 | 55.9 | 32.9811 | 2.6424 | 63.4904 | -4.5961 | 56 | 37 | 12.7845 | 99 | 5.1721 | 56 | 32.8012 | 43.349 | 96.3358 | 92.0426 | 0.16359
1000-56-32-6-99 | 1000 | 56 | 32 | 6 | 33.207 | 797.009 | 998.8878 | 55.9 | 33.0083 | 2.4887 | 59.7979 | -5.288 | 56 | 37 | 15.3413 | 99 | 6.1843 | 56 | 32.8231 | 46.0597 | 96.6986 | 92.5056 | 0.19532
1000-56-32-7-99 | 1000 | 56 | 32 | 7 | 33.207 | 797.009 | 998.8591 | 55.9 | 33.037 | 2.3916 | 57.4677 | -5.7453 | 56 | 37 | 17.8982 | 99 | 7.1962 | 56 | 32.8417 | 48.7136 | 96.9624 | 92.7979 | 0.22716
1000-56-32-8-99 | 1000 | 56 | 32 | 8 | 33.207 | 797.009 | 998.8314 | 55.9 | 33.0611 | 2.3263 | 55.8993 | -6.0629 | 56 | 37 | 20.4551 | 99 | 8.2078 | 56 | 32.8552 | 51.3358 | 97.1628 | 92.9946 | 0.25906
1000-56-32-9-99 | 1000 | 56 | 32 | 9 | 33.207 | 797.009 | 998.8043 | 55.9 | 33.0842 | 2.2806 | 54.8034 | -6.2897 | 56 | 37 | 23.012 | 99 | 9.2192 | 56 | 32.8639 | 53.9384 | 97.32 | 93.1321 | 0.29101
1000-56-32-10-99 | 1000 | 56 | 32 | 10 | 33.207 | 797.009 | 998.7777 | 55.9 | 33.1091 | 2.2481 | 54.0235 | -6.4537 | 56 | 37 | 25.5689 | 99 | 10.2305 | 56 | 32.875 | 56.5278 | 97.4466 | 93.2301 | 0.32301
1000-56-34-1-99 | 1000 | 56 | 34 | 1 | 37.0497 | 889.2462 | 999.1126 | 55.9 | 34.7924 | 9.6104 | 230.8692 | 11.2143 | 56 | 39 | 2.5569 | 99 | 1.1126 | 56 | 34.5272 | 29.9962 | 89.149 | 74.0607 | 0.036444
1000-56-34-2-99 | 1000 | 56 | 34 | 2 | 37.0497 | 889.2462 | 998.958 | 55.9 | 34.9364 | 5.5424 | 133.1639 | 4.2177 | 56 | 39 | 5.1138 | 99 | 2.1396 | 56 | 34.7009 | 36.6211 | 92.9451 | 85.0407 | 0.063477
1000-56-34-3-99 | 1000 | 56 | 34 | 3 | 37.0497 | 889.2462 | 998.887 | 55.9 | 35.0051 | 4.1254 | 99.1248 | 0.6464 | 56 | 39 | 7.6707 | 99 | 3.1574 | 56 | 34.7892 | 40.595 | 94.592 | 88.8653 | 0.091118
1000-56-34-4-99 | 1000 | 56 | 34 | 4 | 37.0497 | 889.2462 | 998.8402 | 55.9 | 35.0527 | 3.4751 | 83.5041 | -1.3922 | 56 | 39 | 10.2276 | 99 | 4.1721 | 56 | 34.8467 | 43.8022 | 95.5061 | 90.6205 | 0.11914
1000-56-34-5-99 | 1000 | 56 | 34 | 5 | 37.0497 | 889.2462 | 998.8029 | 55.9 | 35.0783 | 3.1231 | 75.0491 | -2.6482 | 56 | 39 | 12.7845 | 99 | 5.1856 | 56 | 34.8756 | 46.7111 | 96.0849 | 91.5705 | 0.14738
1000-56-34-6-99 | 1000 | 56 | 34 | 6 | 37.0497 | 889.2462 | 998.7701 | 55.9 | 35.1065 | 2.9144 | 70.0369 | -3.4561 | 56 | 39 | 15.3413 | 99 | 6.1983 | 56 | 34.9023 | 49.4766 | 96.4834 | 92.1337 | 0.17577
1000-56-34-7-99 | 1000 | 56 | 34 | 7 | 37.0497 | 889.2462 | 998.7398 | 55.9 | 35.134 | 2.7809 | 66.83 | -4.0015 | 56 | 39 | 17.8982 | 99 | 7.2105 | 56 | 34.9192 | 52.1671 | 96.7741 | 92.4941 | 0.20427
1000-56-34-8-99 | 1000 | 56 | 34 | 8 | 37.0497 | 889.2462 | 998.7108 | 55.9 | 35.1618 | 2.6912 | 64.6762 | -4.3816 | 56 | 39 | 20.4551 | 99 | 8.2225 | 56 | 34.9376 | 54.8137 | 96.9953 | 92.7362 | 0.23284
1000-56-34-9-99 | 1000 | 56 | 34 | 9 | 37.0497 | 889.2462 | 998.6827 | 55.9 | 35.1855 | 2.6278 | 63.1541 | -4.6574 | 56 | 39 | 23.012 | 99 | 9.2343 | 56 | 34.9516 | 57.434 | 97.1691 | 92.9074 | 0.26146
1000-56-34-10-99 | 1000 | 56 | 34 | 10 | 37.0497 | 889.2462 | 998.6552 | 55.9 | 35.2079 | 2.5817 | 62.0471 | -4.8618 | 56 | 39 | 25.5689 | 99 | 10.2459 | 56 | 34.9623 | 60.037 | 97.3093 | 93.0319 | 0.29012
1000-56-36-1-99 | 1000 | 56 | 36 | 1 | 41.2724 | 990.5881 | 999.055 | 55.9 | 36.8517 | 11.7399 | 282.0418 | 14.3511 | 56 | 41 | 2.5569 | 99 | 1.1205 | 56 | 36.5541 | 32.0894 | 88.4946 | 71.555 | 0.033861
1000-56-36-2-99 | 1000 | 56 | 36 | 2 | 41.2724 | 990.5881 | 998.873 | 55.9 | 37.0191 | 6.8146 | 163.744 | 6.7664 | 56 | 41 | 5.1138 | 99 | 2.1507 | 56 | 36.7475 | 39.5716 | 92.4413 | 83.4888 | 0.058042
1000-56-36-3-99 | 1000 | 56 | 36 | 3 | 41.2724 | 990.5881 | 998.7895 | 55.9 | 37.1024 | 5.0191 | 120.6107 | 3.011 | 56 | 41 | 7.6707 | 99 | 3.1701 | 56 | 36.8514 | 43.924 | 94.1974 | 87.8392 | 0.082751
1000-56-36-4-99 | 1000 | 56 | 36 | 4 | 41.2724 | 990.5881 | 998.7359 | 55.9 | 37.1503 | 4.1702 | 100.2166 | 0.77755 | 56 | 41 | 10.2276 | 99 | 4.1858 | 56 | 36.9133 | 47.3298 | 95.1849 | 89.896 | 0.10781
1000-56-36-5-99 | 1000 | 56 | 36 | 5 | 41.2724 | 990.5881 | 998.6946 | 55.9 | 37.1884 | 3.706 | 89.0667 | -0.62856 | 56 | 41 | 12.7845 | 99 | 5.2 | 56 | 36.9552 | 50.3508 | 95.8151 | 91.0205 | 0.1331
1000-56-36-6-99 | 1000 | 56 | 36 | 6 | 41.2724 | 990.5881 | 998.6591 | 55.9 | 37.2166 | 3.4257 | 82.3332 | -1.5589 | 56 | 41 | 15.3413 | 99 | 6.2133 | 56 | 36.9897 | 53.188 | 96.2512 | 91.6997 | 0.15853
1000-56-36-7-99 | 1000 | 56 | 36 | 7 | 41.2724 | 990.5881 | 998.6267 | 55.9 | 37.2439 | 3.2445 | 77.9792 | -2.1986 | 56 | 41 | 17.8982 | 99 | 7.226 | 56 | 37.0121 | 55.9262 | 96.5703 | 92.1389 | 0.18408
1000-56-36-8-99 | 1000 | 56 | 36 | 8 | 41.2724 | 990.5881 | 998.5963 | 55.9 | 37.2687 | 3.1209 | 75.0119 | -2.6539 | 56 | 41 | 20.4551 | 99 | 8.2383 | 56 | 37.0286 | 58.6066 | 96.8138 | 92.4382 | 0.20969
1000-56-36-9-99 | 1000 | 56 | 36 | 9 | 41.2724 | 990.5881 | 998.5669 | 55.9 | 37.2931 | 3.0336 | 72.9163 | -2.9855 | 56 | 41 | 23.012 | 99 | 9.2505 | 56 | 37.0458 | 61.2508 | 97.0055 | 92.6497 | 0.23536
1000-56-36-10-99 | 1000 | 56 | 36 | 10 | 41.2724 | 990.5881 | 998.5384 | 55.9 | 37.3168 | 2.9698 | 71.3848 | -3.2335 | 56 | 41 | 25.5689 | 99 | 10.2624 | 56 | 37.0586 | 63.8715 | 97.1602 | 92.8043 | 0.26108
1000-56-38-1-99 | 1000 | 56 | 38 | 1 | 45.9043 | 1101.768 | 998.9793 | 55.9 | 38.9138 | 14.2497 | 342.3622 | 15.8661 | 56 | 43 | 2.5569 | 99 | 1.1287 | 56 | 38.5764 | 34.2115 | 87.8408 | 68.9578 | 0.031591
1000-56-38-2-99 | 1000 | 56 | 38 | 2 | 45.9043 | 1101.768 | 998.7665 | 55.9 | 39.1067 | 8.3597 | 200.8936 | 9.3268 | 56 | 43 | 5.1138 | 99 | 2.1623 | 56 | 38.7937 | 42.6583 | 91.9201 | 81.7887 | 0.05327
1000-56-38-3-99 | 1000 | 56 | 38 | 3 | 45.9043 | 1101.768 | 998.6682 | 55.9 | 39.2034 | 6.1127 | 146.9084 | 5.4238 | 56 | 43 | 7.6707 | 99 | 3.1835 | 56 | 38.9151 | 47.4623 | 93.7818 | 86.6839 | 0.075393
1000-56-38-4-99 | 1000 | 56 | 38 | 4 | 45.9043 | 1101.768 | 998.6065 | 55.9 | 39.2595 | 5.0205 | 120.6661 | 3.0167 | 56 | 43 | 10.2276 | 99 | 4.2005 | 56 | 38.987 | 51.1114 | 94.8431 | 89.0632 | 0.097838
1000-56-38-5-99 | 1000 | 56 | 38 | 5 | 45.9043 | 1101.768 | 998.5601 | 55.9 | 39.3014 | 4.4127 | 106.0634 | 1.458 | 56 | 43 | 12.7845 | 99 | 5.2154 | 56 | 39.0425 | 54.2761 | 95.5263 | 90.3872 | 0.12051
1000-56-38-6-99 | 1000 | 56 | 38 | 6 | 45.9043 | 1101.768 | 998.5211 | 55.9 | 39.3315 | 4.0399 | 97.1072 | 0.40064 | 56 | 43 | 15.3413 | 99 | 6.2293 | 56 | 39.0779 | 57.2057 | 96.0015 | 91.1993 | 0.14332
1000-56-38-7-99 | 1000 | 56 | 38 | 7 | 45.9043 | 1101.768 | 998.4863 | 55.9 | 39.3603 | 3.7965 | 91.2596 | -0.33956 | 56 | 43 | 17.8982 | 99 | 7.2426 | 56 | 39.1013 | 60.006 | 96.3506 | 91.7295 | 0.16624
1000-56-38-8-99 | 1000 | 56 | 38 | 8 | 45.9043 | 1101.768 | 998.454 | 55.9 | 39.3852 | 3.6296 | 87.2504 | -0.87283 | 56 | 43 | 20.4551 | 99 | 8.2554 | 56 | 39.1271 | 62.7298 | 96.6177 | 92.0931 | 0.18924
1000-56-38-9-99 | 1000 | 56 | 38 | 9 | 45.9043 | 1101.768 | 998.4232 | 55.9 | 39.4099 | 3.5105 | 84.3895 | -1.2674 | 56 | 43 | 23.012 | 99 | 9.2679 | 56 | 39.1448 | 65.4058 | 96.8284 | 92.3526 | 0.2123
1000-56-38-10-99 | 1000 | 56 | 38 | 10 | 45.9043 | 1101.768 | 998.3934 | 55.9 | 39.4322 | 3.4225 | 82.2778 | -1.5667 | 56 | 43 | 25.5689 | 99 | 10.2802 | 56 | 39.1574 | 68.0507 | 96.9988 | 92.5442 | 0.2354
1000-56-40-1-99 | 1000 | 56 | 40 | 1 | 50.9788 | 1223.5633 | 998.9117 | 55.9 | 40.9749 | 17.1839 | 412.8871 | 15.8661 | 56 | 45 | 2.5569 | 99 | 1.1369 | 56 | 40.5927 | 36.3518 | 87.1909 | 66.2921 | 0.02959
1000-56-40-2-99 | 1000 | 56 | 40 | 2 | 50.9788 | 1223.5633 | 998.6646 | 55.9 | 41.1977 | 10.2238 | 245.7131 | 12.1829 | 56 | 45 | 5.1138 | 99 | 2.1745 | 56 | 40.8405 | 45.8688 | 91.3844 | 79.9451 | 0.049074
1000-56-40-3-99 | 1000 | 56 | 40 | 3 | 50.9788 | 1223.5633 | 998.5492 | 55.9 | 41.3099 | 7.446 | 178.974 | 7.8752 | 56 | 45 | 7.6707 | 99 | 3.1977 | 56 | 40.9788 | 51.2035 | 93.3467 | 85.3939 | 0.068914
1000-56-40-4-99 | 1000 | 56 | 40 | 4 | 50.9788 | 1223.5633 | 998.4775 | 55.9 | 41.3757 | 6.0578 | 145.6185 | 5.3152 | 56 | 45 | 10.2276 | 99 | 4.216 | 56 | 41.0627 | 55.1485 | 94.4813 | 88.1169 | 0.089045
1000-56-40-5-99 | 1000 | 56 | 40 | 5 | 50.9788 | 1223.5633 | 998.425 | 55.9 | 41.4239 | 5.2707 | 126.704 | 3.6106 | 56 | 45 | 12.7845 | 99 | 5.2319 | 56 | 41.1275 | 58.4925 | 95.2183 | 89.661 | 0.10939
1000-56-40-6-99 | 1000 | 56 | 40 | 6 | 50.9788 | 1223.5633 | 998.3818 | 55.9 | 41.4499 | 4.7789 | 114.8863 | 2.4218 | 56 | 45 | 15.3413 | 99 | 6.2465 | 56 | 41.1628 | 61.5412 | 95.7339 | 90.6257 | 0.12987
1000-56-40-7-99 | 1000 | 56 | 40 | 7 | 50.9788 | 1223.5633 | 998.344 | 55.9 | 41.4803 | 4.4565 | 107.1388 | 1.5794 | 56 | 45 | 17.8982 | 99 | 7.2604 | 56 | 41.1976 | 64.4206 | 96.1144 | 91.2582 | 0.15047
1000-56-40-8-99 | 1000 | 56 | 40 | 8 | 50.9788 | 1223.5633 | 998.3094 | 55.9 | 41.511 | 4.234 | 101.794 | 0.96478 | 56 | 45 | 20.4551 | 99 | 8.2737 | 56 | 41.2281 | 67.1999 | 96.4064 | 91.6946 | 0.17114
1000-56-40-9-99 | 1000 | 56 | 40 | 9 | 50.9788 | 1223.5633 | 998.2768 | 55.9 | 41.537 | 4.0735 | 97.938 | 0.50253 | 56 | 45 | 23.012 | 99 | 9.2867 | 56 | 41.2499 | 69.9173 | 96.6373 | 92.0095 | 0.19188
1000-56-40-10-99 | 1000 | 56 | 40 | 10 | 50.9788 | 1223.5633 | 998.2455 | 55.9 | 41.5617 | 3.9546 | 95.0824 | 0.14923 | 56 | 45 | 25.5689 | 99 | 10.2994 | 56 | 41.2675 | 72.5931 | 96.8243 | 92.2427 | 0.21266
1000-56-42-1-99 | 1000 | 56 | 42 | 1 | 56.5299 | 1356.7973 | 998.844 | 55.9 | 43.0344 | 20.5945 | 494.87 | 15.8661 | 56 | 47 | 2.5569 | 99 | 1.1452 | 56 | 42.6146 | 38.4922 | 86.5501 | 63.5688 | 0.027828
1000-56-42-2-99 | 1000 | 56 | 42 | 2 | 56.5299 | 1356.7973 | 998.5595 | 55.9 | 43.2968 | 12.459 | 299.4654 | 15.3042 | 56 | 47 | 5.1138 | 99 | 2.187 | 56 | 42.8905 | 49.1846 | 90.8375 | 77.9603 | 0.045381
1000-56-42-3-99 | 1000 | 56 | 42 | 3 | 56.5299 | 1356.7973 | 998.424 | 55.9 | 43.4229 | 9.0631 | 217.8708 | 10.3462 | 56 | 47 | 7.6707 | 99 | 3.2126 | 56 | 43.0406 | 55.1374 | 92.8935 | 83.9676 | 0.063202
1000-56-42-4-99 | 1000 | 56 | 42 | 4 | 56.5299 | 1356.7973 | 998.3407 | 55.9 | 43.4962 | 7.3198 | 175.9768 | 7.6641 | 56 | 47 | 10.2276 | 99 | 4.2324 | 56 | 43.1407 | 59.4377 | 94.1002 | 87.0515 | 0.081284
1000-56-42-5-99 | 1000 | 56 | 42 | 5 | 56.5299 | 1356.7973 | 998.2805 | 55.9 | 43.5426 | 6.309 | 151.6858 | 5.8187 | 56 | 47 | 12.7845 | 99 | 5.2494 | 56 | 43.2119 | 63.0053 | 94.8912 | 88.8395 | 0.09956
1000-56-42-6-99 | 1000 | 56 | 42 | 6 | 56.5299 | 1356.7973 | 998.2323 | 55.9 | 43.586 | 5.6748 | 136.4439 | 4.5158 | 56 | 47 | 15.3413 | 99 | 6.2649 | 56 | 43.2603 | 66.1964 | 95.4486 | 89.9615 | 0.11798
1000-56-42-7-99 | 1000 | 56 | 42 | 7 | 56.5299 | 1356.7973 | 998.1907 | 55.9 | 43.6136 | 5.2495 | 126.2246 | 3.5645 | 56 | 47 | 17.8982 | 99 | 7.2794 | 56 | 43.2974 | 69.1786 | 95.8615 | 90.7137 | 0.1365
1000-56-42-8-99 | 1000 | 56 | 42 | 8 | 56.5299 | 1356.7973 | 998.1533 | 55.9 | 43.6463 | 4.9546 | 119.1366 | 2.862 | 56 | 47 | 20.4551 | 99 | 8.2933 | 56 | 43.331 | 72.0304 | 96.1796 | 91.2355 | 0.15511
1000-56-42-9-99 | 1000 | 56 | 42 | 9 | 56.5299 | 1356.7973 | 998.1185 | 55.9 | 43.6714 | 4.7397 | 113.9743 | 2.3255 | 56 | 47 | 23.012 | 99 | 9.3067 | 56 | 43.355 | 74.8022 | 96.4317 | 91.6156 | 0.17378
1000-56-42-10-99 | 1000 | 56 | 42 | 10 | 56.5299 | 1356.7973 | 998.0854 | 55.9 | 43.6957 | 4.5798 | 110.1328 | 1.9115 | 56 | 47 | 25.5689 | 99 | 10.3199 | 56 | 43.3771 | 77.519 | 96.6364 | 91.8984 | 0.19249
1000-56-44-1-99 | 1000 | 56 | 44 | 1 | 62.5944 | 1502.3406 | 998.7854 | 55.9 | 45.0992 | 24.5267 | 589.3912 | 15.8661 | 56 | 49 | 2.5569 | 99 | 1.1535 | 56 | 44.6299 | 40.6246 | 85.9208 | 60.8165 | 0.026269
1000-56-44-2-99 | 1000 | 56 | 44 | 2 | 62.5944 | 1502.3406 | 998.4602 | 55.9 | 45.3954 | 15.1121 | 363.2718 | 15.8661 | 56 | 49 | 5.1138 | 99 | 2.1999 | 56 | 44.9346 | 52.596 | 90.2816 | 75.8571 | 0.042121
1000-56-44-3-99 | 1000 | 56 | 44 | 3 | 62.5944 | 1502.3406 | 998.302 | 55.9 | 45.5371 | 11.0129 | 264.7737 | 13.3532 | 56 | 49 | 7.6707 | 99 | 3.2282 | 56 | 45.104 | 59.2522 | 92.4244 | 82.406 | 0.05816
1000-56-44-4-99 | 1000 | 56 | 44 | 4 | 62.5944 | 1502.3406 | 998.2049 | 55.9 | 45.625 | 8.8504 | 212.8035 | 10.0552 | 56 | 49 | 10.2276 | 99 | 4.2497 | 56 | 45.2183 | 63.9716 | 93.7009 | 85.8608 | 0.074427
1000-56-44-5-99 | 1000 | 56 | 44 | 5 | 62.5944 | 1502.3406 | 998.1357 | 55.9 | 45.6784 | 7.571 | 182.0545 | 8.0889 | 56 | 49 | 12.7845 | 99 | 5.2679 | 56 | 45.3004 | 67.8078 | 94.5459 | 87.9046 | 0.09087
1000-56-44-6-99 | 1000 | 56 | 44 | 6 | 62.5944 | 1502.3406 | 998.0813 | 55.9 | 45.7246 | 6.7559 | 162.4629 | 6.6689 | 56 | 49 | 15.3413 | 99 | 6.2844 | 56 | 45.3586 | 71.1798 | 95.1453 | 89.2069 | 0.10745
1000-56-44-7-99 | 1000 | 56 | 44 | 7 | 62.5944 | 1502.3406 | 998.0352 | 55.9 | 45.7596 | 6.205 | 149.2214 | 5.6166 | 56 | 49 | 17.8982 | 99 | 7.2997 | 56 | 45.4049 | 74.2876 | 95.5918 | 90.087 | 0.12414
1000-56-44-8-99 | 1000 | 56 | 44 | 8 | 62.5944 | 1502.3406 | 997.9943 | 55.9 | 45.7907 | 5.8167 | 139.8891 | 4.8217 | 56 | 49 | 20.4551 | 99 | 8.3142 | 56 | 45.4419 | 77.2328 | 95.9368 | 90.7073 | 0.1409
1000-56-44-9-99 | 1000 | 56 | 44 | 9 | 62.5944 | 1502.3406 | 997.9568 | 55.9 | 45.8218 | 5.5343 | 133.1024 | 4.2123 | 56 | 49 | 23.012 | 99 | 9.3282 | 56 | 45.4747 | 80.0721 | 96.2112 | 91.1585 | 0.15773
1000-56-44-10-99 | 1000 | 56 | 44 | 10 | 62.5944 | 1502.3406 | 997.9216 | 55.9 | 45.8464 | 5.3212 | 127.9834 | 3.7333 | 56 | 49 | 25.5689 | 99 | 10.3418 | 56 | 45.4997 | 82.842 | 96.4344 | 91.4988 | 0.1746
1000-56-46-1-99 | 1000 | 56 | 46 | 1 | 69.2089 | 1661.1129 | 998.7098 | 55.9 | 47.157 | 29.0288 | 697.6319 | 15.8661 | 56 | 51 | 2.5569 | 99 | 1.1617 | 56 | 46.6468 | 42.7371 | 85.306 | 58.0563 | 0.024888
1000-56-46-2-99 | 1000 | 56 | 46 | 2 | 69.2089 | 1661.1129 | 998.3408 | 55.9 | 47.4947 | 18.2394 | 438.4982 | 15.8661 | 56 | 51 | 5.1138 | 99 | 2.2132 | 56 | 46.976 | 56.0834 | 89.7203 | 73.6459 | 0.039239
1000-56-46-3-99 | 1000 | 56 | 46 | 3 | 69.2089 | 1661.1129 | 998.1573 | 55.9 | 47.6562 | 13.3505 | 321.0218 | 15.866 | 56 | 51 | 7.6707 | 99 | 3.2444 | 56 | 47.1713 | 63.5292 | 91.9418 | 80.7099 | 0.053707
1000-56-46-4-99 | 1000 | 56 | 46 | 4 | 69.2089 | 1661.1129 | 998.0441 | 55.9 | 47.7585 | 10.6976 | 257.2618 | 12.9012 | 56 | 51 | 10.2276 | 99 | 4.2678 | 56 | 47.2971 | 68.7389 | 93.2848 | 84.543 | 0.068363
1000-56-46-5-99 | 1000 | 56 | 46 | 5 | 69.2089 | 1661.1129 | 997.9643 | 55.9 | 47.824 | 9.0981 | 218.8122 | 10.4085 | 56 | 51 | 12.7845 | 99 | 5.2875 | 56 | 47.3898 | 72.8953 | 94.183 | 86.8542 | 0.08318
1000-56-46-6-99 | 1000 | 56 | 46 | 6 | 69.2089 | 1661.1129 | 997.9023 | 55.9 | 47.8724 | 8.0618 | 193.9021 | 8.8805 | 56 | 51 | 15.3413 | 99 | 6.305 | 56 | 47.4599 | 76.4885 | 94.8247 | 88.3515 | 0.098124
1000-56-46-7-99 | 1000 | 56 | 46 | 7 | 69.2089 | 1661.1129 | 997.8508 | 55.9 | 47.9145 | 7.3545 | 176.898 | 7.7294 | 56 | 51 | 17.8982 | 99 | 7.3212 | 56 | 47.513 | 79.7527 | 95.3053 | 89.3735 | 0.11317
1000-56-46-8-99 | 1000 | 56 | 46 | 8 | 69.2089 | 1661.1129 | 997.8057 | 55.9 | 47.9456 | 6.8499 | 164.7677 | 6.844 | 56 | 51 | 20.4551 | 99 | 8.3364 | 56 | 47.5566 | 82.8142 | 95.6781 | 90.1026 | 0.12829
1000-56-46-9-99 | 1000 | 56 | 46 | 9 | 69.2089 | 1661.1129 | 997.7649 | 55.9 | 47.9723 | 6.4781 | 155.831 | 6.1523 | 56 | 51 | 23.012 | 99 | 9.3511 | 56 | 47.5908 | 85.7429 | 95.9755 | 90.6398 | 0.14347
1000-56-46-10-99 | 1000 | 56 | 46 | 10 | 69.2089 | 1661.1129 | 997.727 | 55.9 | 47.9978 | 6.1976 | 149.0911 | 5.6059 | 56 | 51 | 25.5689 | 99 | 10.3653 | 56 | 47.6215 | 88.5802 | 96.2181 | 91.045 | 0.1587
1000-56-48-1-99 | 1000 | 56 | 48 | 1 | 76.4157 | 1834.0846 | 998.6436 | 55.9 | 49.2103 | 34.1449 | 820.6383 | 15.8661 | 56 | 53 | 2.5569 | 99 | 1.1699 | 56 | 48.6547 | 44.8277 | 84.7057 | 55.3169 | 0.023657
1000-56-48-2-99 | 1000 | 56 | 48 | 2 | 76.4157 | 1834.0846 | 998.2285 | 55.9 | 49.5973 | 21.9024 | 526.6224 | 15.8661 | 56 | 53 | 5.1138 | 99 | 2.2267 | 56 | 49.017 | 59.627 | 89.1568 | 71.3378 | 0.036688
1000-56-48-3-99 | 1000 | 56 | 48 | 3 | 76.4157 | 1834.0846 | 998.0166 | 55.9 | 49.7804 | 16.1307 | 387.9281 | 15.866 | 56 | 53 | 7.6707 | 99 | 3.2612 | 56 | 49.2296 | 67.9557 | 91.4477 | 78.8909 | 0.049764
1000-56-48-4-99 | 1000 | 56 | 48 | 4 | 76.4157 | 1834.0846 | 997.8852 | 55.9 | 49.8976 | 12.9161 | 310.6611 | 15.8658 | 56 | 53 | 10.2276 | 99 | 4.2868 | 56 | 49.3749 | 73.7272 | 92.8535 | 83.0976 | 0.062993
1000-56-48-5-99 | 1000 | 56 | 48 | 5 | 76.4157 | 1834.0846 | 997.7929 | 55.9 | 49.9734 | 10.9381 | 263.111 | 13.2542 | 56 | 53 | 12.7845 | 99 | 5.3081 | 56 | 49.4817 | 78.262 | 93.8034 | 85.686 | 0.076362
1000-56-48-6-99 | 1000 | 56 | 48 | 6 | 76.4157 | 1834.0846 | 997.722 | 55.9 | 50.0273 | 9.636 | 231.8067 | 11.2771 | 56 | 53 | 15.3413 | 99 | 6.3268 | 56 | 49.5628 | 82.121 | 94.4871 | 87.39 | 0.089848
1000-56-48-7-99 | 1000 | 56 | 48 | 7 | 76.4157 | 1834.0846 | 997.6638 | 55.9 | 50.0707 | 8.7354 | 210.1539 | 9.8966 | 56 | 53 | 17.8982 | 99 | 7.344 | 56 | 49.6241 | 85.5785 | 95.002 | 88.5685 | 0.10343
1000-56-48-8-99 | 1000 | 56 | 48 | 8 | 76.4157 | 1834.0846 | 997.6137 | 55.9 | 50.1083 | 8.0889 | 194.6091 | 8.9263 | 56 | 53 | 20.4551 | 99 | 8.3601 | 56 | 49.6761 | 88.7819 | 95.4033 | 89.4146 | 0.11708
1000-56-48-9-99 | 1000 | 56 | 48 | 9 | 76.4157 | 1834.0846 | 997.569 | 55.9 | 50.1423 | 7.6099 | 183.0928 | 8.1602 | 56 | 53 | 23.012 | 99 | 9.3754 | 56 | 49.7206 | 91.8178 | 95.7246 | 90.0415 | 0.1308
1000-56-48-10-99 | 1000 | 56 | 48 | 10 | 76.4157 | 1834.0846 | 997.5278 | 55.9 | 50.1692 | 7.2443 | 174.3055 | 7.5451 | 56 | 53 | 25.5689 | 99 | 10.3902 | 56 | 49.7586 | 94.7402 | 95.9873 | 90.5198 | 0.14457
1000-56-50-1-99 | 1000 | 56 | 50 | 1 | 84.2566 | 2022.278 | 998.5792 | 55.9 | 51.2697 | 39.9492 | 960.2015 | 15.8661 | 56 | 55 | 2.5569 | 99 | 1.1779 | 56 | 50.6706 | 46.8643 | 84.1284 | 52.5863 | 0.02257
1000-56-50-2-99 | 1000 | 56 | 50 | 2 | 84.2566 | 2022.278 | 998.1148 | 55.9 | 51.6986 | 26.1576 | 629.0055 | 15.8661 | 56 | 55 | 5.1138 | 99 | 2.2405 | 56 | 51.0539 | 63.2128 | 88.5936 | 68.9548 | 0.034424
1000-56-50-3-99 | 1000 | 56 | 50 | 3 | 84.2566 | 2022.278 | 997.8719 | 55.9 | 51.9054 | 19.4179 | 467.0508 | 15.866 | 56 | 55 | 7.6707 | 99 | 3.2784 | 56 | 51.2893 | 72.5094 | 90.9448 | 76.9539 | 0.046269
1000-56-50-4-99 | 1000 | 56 | 50 | 4 | 84.2566 | 2022.278 | 997.7199 | 55.9 | 52.0394 | 15.565 | 374.4353 | 15.8659 | 56 | 55 | 10.2276 | 99 | 4.3065 | 56 | 51.4547 | 78.9192 | 92.4089 | 81.5267 | 0.058231
1000-56-50-5-99 | 1000 | 56 | 50 | 5 | 84.2566 | 2022.278 | 997.6131 | 55.9 | 52.1283 | 13.1465 | 316.29 | 15.8657 | 56 | 55 | 12.7845 | 99 | 5.3296 | 56 | 51.5738 | 83.8945 | 93.4084 | 84.397 | 0.070314
1000-56-50-6-99 | 1000 | 56 | 50 | 6 | 84.2566 | 2022.278 | 997.5317 | 55.9 | 52.1914 | 11.5299 | 277.4183 | 14.0893 | 56 | 55 | 15.3413 | 99 | 6.3497 | 56 | 51.6669 | 88.0681 | 94.1335 | 86.3158 | 0.082501
1000-56-50-7-99 | 1000 | 56 | 50 | 7 | 84.2566 | 2022.278 | 997.4657 | 55.9 | 52.2428 | 10.3984 | 250.2104 | 12.4661 | 56 | 55 | 17.8982 | 99 | 7.368 | 56 | 51.7385 | 91.7564 | 94.6828 | 87.6587 | 0.094776
1000-56-50-8-99 | 1000 | 56 | 50 | 8 | 84.2566 | 2022.278 | 997.4096 | 55.9 | 52.2879 | 9.579 | 230.5078 | 11.1901 | 56 | 55 | 20.4551 | 99 | 8.3851 | 56 | 51.8037 | 95.1327 | 95.1129 | 88.6311 | 0.10713
1000-56-50-9-99 | 1000 | 56 | 50 | 9 | 84.2566 | 2022.278 | 997.3599 | 55.9 | 52.321 | 8.9625 | 215.6825 | 10.2258 | 56 | 55 | 23.012 | 99 | 9.4012 | 56 | 51.8501 | 98.3061 | 95.4583 | 89.3628 | 0.11953
1000-56-50-10-99 | 1000 | 56 | 50 | 10 | 84.2566 | 2022.278 | 997.3148 | 55.9 | 52.3445 | 8.4876 | 204.2634 | 9.5371 | 56 | 55 | 25.5689 | 99 | 10.4167 | 56 | 51.8871 | 101.3379 | 95.7416 | 89.9265 | 0.13198
1000-58-10-1-99 | 1000 | 58 | 10 | 1 | 8.6535 | 207.697 | 999.7279 | 57.9 | 10.2123 | 0.65734 | 15.7814 | -19.6567 | 58 | 15 | 2.5569 | 99 | 1.0393 | 58 | 10.209 | 10.5531 | 95.7293 | 92.4038 | 0.12506
1000-58-10-2-99 | 1000 | 58 | 10 | 2 | 8.6535 | 207.697 | 999.7025 | 57.9 | 10.2473 | 0.52509 | 12.6066 | -21.9892 | 58 | 15 | 5.1138 | 99 | 2.0494 | 58 | 10.2245 | 13.2422 | 97.1622 | 93.9321 | 0.24605
1000-58-10-3-99 | 1000 | 58 | 10 | 3 | 8.6535 | 207.697 | 999.6805 | 57.9 | 10.2731 | 0.49671 | 11.9256 | -22.5603 | 58 | 15 | 7.6707 | 99 | 3.0588 | 58 | 10.2354 | 15.8275 | 97.6625 | 94.26 | 0.36779
1000-58-10-4-99 | 1000 | 58 | 10 | 4 | 8.6535 | 207.697 | 999.6591 | 57.9 | 10.2994 | 0.48668 | 11.6851 | -22.7692 | 58 | 15 | 10.2276 | 99 | 4.0679 | 58 | 10.2398 | 18.3944 | 97.9163 | 94.3759 | 0.48979
1000-58-10-5-99 | 1000 | 58 | 10 | 5 | 8.6535 | 207.697 | 999.6378 | 57.9 | 10.3243 | 0.48229 | 11.5797 | -22.862 | 58 | 15 | 12.7845 | 99 | 5.0769 | 58 | 10.2415 | 20.9557 | 98.0697 | 94.4267 | 0.6119
1000-58-10-6-99 | 1000 | 58 | 10 | 6 | 8.6535 | 207.697 | 999.6166 | 57.9 | 10.3496 | 0.48023 | 11.5306 | -22.9055 | 58 | 15 | 15.3413 | 99 | 6.0858 | 58 | 10.2438 | 23.5146 | 98.1723 | 94.4505 | 0.7341
1000-58-10-7-99 | 1000 | 58 | 10 | 7 | 8.6535 | 207.697 | 999.5955 | 57.9 | 10.3755 | 0.47931 | 11.5088 | -22.9248 | 58 | 15 | 17.8982 | 99 | 7.0947 | 58 | 10.2462 | 26.0725 | 98.2459 | 94.4611 | 0.85635
1000-58-10-8-99 | 1000 | 58 | 10 | 8 | 8.6535 | 207.697 | 999.5744 | 57.9 | 10.4008 | 0.47899 | 11.5012 | -22.9248 | 58 | 15 | 20.4551 | 99 | 8.1037 | 58 | 10.2484 | 28.6297 | 98.3011 | 94.4648 | 0.97865
1000-58-10-9-99 | 1000 | 58 | 10 | 9 | 8.6535 | 207.697 | 999.5533 | 57.9 | 10.4265 | 0.47903 | 11.5027 | -22.9315 | 58 | 15 | 23.012 | 99 | 9.1126 | 58 | 10.2512 | 31.1865 | 98.3441 | 94.4643 | 1.101
1000-58-10-10-99 | 1000 | 58 | 10 | 10 | 8.6535 | 207.697 | 999.5322 | 57.9 | 10.4522 | 0.4793 | 11.5094 | -22.9303 | 58 | 15 | 25.5689 | 99 | 10.1214 | 58 | 10.2539 | 33.7431 | 98.3786 | 94.4612 | 1.2234
1000-58-12-1-99 | 1000 | 58 | 12 | 1 | 9.8478 | 236.3603 | 999.6948 | 57.9 | 12.245 | 0.81206 | 19.4966 | -17.4256 | 58 | 17 | 2.5569 | 99 | 1.0433 | 58 | 12.2275 | 11.5926 | 95.3502 | 91.7538 | 0.11067
1000-58-12-2-99 | 1000 | 58 | 12 | 2 | 9.8478 | 236.3603 | 999.6672 | 57.9 | 12.2802 | 0.62283 | 14.9537 | -20.2183 | 58 | 17 | 5.1138 | 99 | 2.054 | 58 | 12.2538 | 14.3387 | 96.9522 | 93.6754 | 0.2168
1000-58-12-3-99 | 1000 | 58 | 12 | 3 | 9.8478 | 236.3603 | 999.6442 | 57.9 | 12.3042 | 0.58088 | 13.9468 | -20.9435 | 58 | 17 | 7.6707 | 99 | 3.0636 | 58 | 12.2613 | 16.9376 | 97.5167 | 94.1014 | 0.32373
1000-58-12-4-99 | 1000 | 58 | 12 | 4 | 9.8478 | 236.3603 | 999.6222 | 57.9 | 12.3296 | 0.56573 | 13.5835 | -21.2172 | 58 | 17 | 10.2276 | 99 | 4.073 | 58 | 12.2676 | 19.5096 | 97.8039 | 94.2552 | 0.43094
1000-58-12-5-99 | 1000 | 58 | 12 | 5 | 9.8478 | 236.3603 | 999.6004 | 57.9 | 12.3557 | 0.55896 | 13.4213 | -21.3416 | 58 | 17 | 12.7845 | 99 | 5.0823 | 58 | 12.2711 | 22.0733 | 97.9777 | 94.3239 | 0.53828
1000-58-12-6-99 | 1000 | 58 | 12 | 6 | 9.8478 | 236.3603 | 999.5787 | 57.9 | 12.3801 | 0.55557 | 13.3401 | -21.4044 | 58 | 17 | 15.3413 | 99 | 6.0915 | 58 | 12.2738 | 24.6335 | 98.0941 | 94.3584 | 0.6457
1000-58-12-7-99 | 1000 | 58 | 12 | 7 | 9.8478 | 236.3603 | 999.5571 | 57.9 | 12.4061 | 0.5539 | 13.3003 | -21.4353 | 58 | 17 | 17.8982 | 99 | 7.1006 | 58 | 12.2767 | 27.1921 | 98.1776 | 94.3754 | 0.75319
1000-58-12-8-99 | 1000 | 58 | 12 | 8 | 9.8478 | 236.3603 | 999.5355 | 57.9 | 12.4324 | 0.55315 | 13.2825 | -21.449 | 58 | 17 | 20.4551 | 99 | 8.1097 | 58 | 12.2799 | 29.7497 | 98.2403 | 94.383 | 0.86071
1000-58-12-9-99 | 1000 | 58 | 12 | 9 | 9.8478 | 236.3603 | 999.514 | 57.9 | 12.4581 | 0.55291 | 13.2771 | -21.449 | 58 | 17 | 23.012 | 99 | 9.1189 | 58 | 12.2824 | 32.3069 | 98.2891 | 94.3854 | 0.96828
1000-58-12-10-99 | 1000 | 58 | 12 | 10 | 9.8478 | 236.3603 | 999.4924 | 57.9 | 12.4843 | 0.55302 | 13.2801 | -21.4533 | 58 | 17 | 25.5689 | 99 | 10.128 | 58 | 12.2857 | 34.8636 | 98.3282 | 94.3843 | 1.0759
1000-58-14-1-99 | 1000 | 58 | 14 | 1 | 11.1845 | 268.4444 | 999.6585 | 57.9 | 14.281 | 1.0087 | 24.2183 | -15.1004 | 58 | 19 | 2.5569 | 99 | 1.0477 | 58 | 14.2528 | 12.7327 | 94.9384 | 90.9813 | 0.098272
1000-58-14-2-99 | 1000 | 58 | 14 | 2 | 11.1845 | 268.4444 | 999.628 | 57.9 | 14.3127 | 0.74116 | 17.7955 | -18.3906 | 58 | 19 | 5.1138 | 99 | 2.059 | 58 | 14.2784 | 15.5571 | 96.7207 | 93.3733 | 0.19151
1000-58-14-3-99 | 1000 | 58 | 14 | 3 | 11.1845 | 268.4444 | 999.604 | 57.9 | 14.3409 | 0.68032 | 16.3351 | -19.2921 | 58 | 19 | 7.6707 | 99 | 3.069 | 58 | 14.2945 | 18.1749 | 97.3554 | 93.9173 | 0.2856
1000-58-14-4-99 | 1000 | 58 | 14 | 4 | 11.1845 | 268.4444 | 999.5812 | 57.9 | 14.3662 | 0.6578 | 15.7948 | -19.6448 | 58 | 19 | 10.2276 | 99 | 4.0787 | 58 | 14.2997 | 20.7543 | 97.6795 | 94.1186 | 0.37999
1000-58-14-5-99 | 1000 | 58 | 14 | 5 | 11.1845 | 268.4444 | 999.5589 | 57.9 | 14.3924 | 0.64751 | 15.5481 | -19.8095 | 58 | 19 | 12.7845 | 99 | 5.0882 | 58 | 14.3048 | 23.3215 | 97.876 | 94.2106 | 0.47452
1000-58-14-6-99 | 1000 | 58 | 14 | 6 | 11.1845 | 268.4444 | 999.5367 | 57.9 | 14.4172 | 0.64219 | 15.4207 | -19.8955 | 58 | 19 | 15.3413 | 99 | 6.0976 | 58 | 14.3081 | 25.8837 | 98.0077 | 94.2582 | 0.56913
1000-58-14-7-99 | 1000 | 58 | 14 | 7 | 11.1845 | 268.4444 | 999.5146 | 57.9 | 14.4426 | 0.63936 | 15.3529 | -19.9415 | 58 | 19 | 17.8982 | 99 | 7.107 | 58 | 14.3112 | 28.4434 | 98.1021 | 94.2836 | 0.66381
1000-58-14-8-99 | 1000 | 58 | 14 | 8 | 11.1845 | 268.4444 | 999.4925 | 57.9 | 14.4689 | 0.63789 | 15.3181 | -19.9652 | 58 | 19 | 20.4551 | 99 | 8.1164 | 58 | 14.3148 | 31.0018 | 98.1731 | 94.2967 | 0.75854
1000-58-14-9-99 | 1000 | 58 | 14 | 9 | 11.1845 | 268.4444 | 999.4705 | 57.9 | 14.4944 | 0.63719 | 15.3015 | -19.9765 | 58 | 19 | 23.012 | 99 | 9.1257 | 58 | 14.3175 | 33.5594 | 98.2285 | 94.303 | 0.8533
1000-58-14-10-99 | 1000 | 58 | 14 | 10 | 11.1845 | 268.4444 | 999.4484 | 57.9 | 14.5205 | 0.637 | 15.2974 | -19.9765 | 58 | 19 | 25.5689 | 99 | 10.135 | 58 | 14.321 | 36.1164 | 98.2728 | 94.3046 | 0.94809
1000-58-16-1-99 | 1000 | 58 | 16 | 1 | 12.678 | 304.29 | 999.619 | 57.9 | 16.3169 | 1.2583 | 30.2125 | -12.6908 | 58 | 21 | 2.5569 | 99 | 1.0524 | 58 | 16.2772 | 13.9766 | 94.4939 | 90.0749 | 0.087568
1000-58-16-2-99 | 1000 | 58 | 16 | 2 | 12.678 | 304.29 | 999.5847 | 57.9 | 16.3581 | 0.88628 | 21.2808 | -16.487 | 58 | 21 | 5.1138 | 99 | 2.0644 | 58 | 16.3147 | 16.9055 | 96.4664 | 93.0093 | 0.16961
1000-58-16-3-99 | 1000 | 58 | 16 | 3 | 12.678 | 304.29 | 999.5594 | 57.9 | 16.3814 | 0.79832 | 19.1693 | -17.6007 | 58 | 21 | 7.6707 | 99 | 3.0749 | 58 | 16.3289 | 19.5504 | 97.1775 | 93.7031 | 0.25253
1000-58-16-4-99 | 1000 | 58 | 16 | 4 | 12.678 | 304.29 | 999.5358 | 57.9 | 16.4067 | 0.76531 | 18.377 | -18.0482 | 58 | 21 | 10.2276 | 99 | 4.0848 | 58 | 16.3366 | 22.1403 | 97.5422 | 93.9635 | 0.33578
1000-58-16-5-99 | 1000 | 58 | 16 | 5 | 12.678 | 304.29 | 999.5128 | 57.9 | 16.433 | 0.7499 | 18.0075 | -18.263 | 58 | 21 | 12.7845 | 99 | 5.0946 | 58 | 16.341 | 24.7126 | 97.7636 | 94.085 | 0.41918
1000-58-16-6-99 | 1000 | 58 | 16 | 6 | 12.678 | 304.29 | 999.4901 | 57.9 | 16.4571 | 0.74173 | 17.8116 | -18.3786 | 58 | 21 | 15.3413 | 99 | 6.1043 | 58 | 16.3454 | 27.2776 | 97.9123 | 94.1495 | 0.50267
1000-58-16-7-99 | 1000 | 58 | 16 | 7 | 12.678 | 304.29 | 999.4675 | 57.9 | 16.4834 | 0.73724 | 17.7041 | -18.4425 | 58 | 21 | 17.8982 | 99 | 7.114 | 58 | 16.3498 | 29.839 | 98.0189 | 94.1849 | 0.58623
1000-58-16-8-99 | 1000 | 58 | 16 | 8 | 12.678 | 304.29 | 999.4449 | 57.9 | 16.5087 | 0.73465 | 17.6424 | -18.4793 | 58 | 21 | 20.4551 | 99 | 8.1236 | 58 | 16.3527 | 32.3985 | 98.0992 | 94.2053 | 0.66983
1000-58-16-9-99 | 1000 | 58 | 16 | 9 | 12.678 | 304.29 | 999.4224 | 57.9 | 16.5344 | 0.73325 | 17.6091 | -18.4993 | 58 | 21 | 23.012 | 99 | 9.1331 | 58 | 16.3561 | 34.9568 | 98.1617 | 94.2164 | 0.75347
1000-58-16-10-99 | 1000 | 58 | 16 | 10 | 12.678 | 304.29 | 999.3999 | 57.9 | 16.5604 | 0.73259 | 17.5937 | -18.4993 | 58 | 21 | 25.5689 | 99 | 10.1427 | 58 | 16.3599 | 37.5143 | 98.2118 | 94.2216 | 0.83714
1000-58-18-1-99 | 1000 | 58 | 18 | 1 | 14.3435 | 344.2645 | 999.5762 | 57.9 | 18.3556 | 1.575 | 37.8184 | -10.2034 | 58 | 23 | 2.5569 | 99 | 1.0575 | 58 | 18.3029 | 15.3254 | 94.017 | 89.0194 | 0.078318
1000-58-18-2-99 | 1000 | 58 | 18 | 2 | 14.3435 | 344.2645 | 999.537 | 57.9 | 18.3979 | 1.064 | 25.5483 | -14.5155 | 58 | 23 | 5.1138 | 99 | 2.0704 | 58 | 18.3457 | 18.3933 | 96.1882 | 92.5823 | 0.15061
1000-58-18-3-99 | 1000 | 58 | 18 | 3 | 14.3435 | 344.2645 | 999.51 | 57.9 | 18.4259 | 0.93919 | 22.5529 | -15.8614 | 58 | 23 | 7.6707 | 99 | 3.0812 | 58 | 18.3662 | 21.075 | 96.9818 | 93.4522 | 0.22381
1000-58-18-4-99 | 1000 | 58 | 18 | 4 | 14.3435 | 344.2645 | 999.4855 | 57.9 | 18.4513 | 0.89135 | 21.4048 | -16.4217 | 58 | 23 | 10.2276 | 99 | 4.0916 | 58 | 18.3758 | 23.6797 | 97.3908 | 93.7857 | 0.29735
1000-58-18-5-99 | 1000 | 58 | 18 | 5 | 14.3435 | 344.2645 | 999.4619 | 57.9 | 18.4776 | 0.86866 | 20.8604 | -16.6972 | 58 | 23 | 12.7845 | 99 | 5.1017 | 58 | 18.3821 | 26.2593 | 97.6398 | 93.9439 | 0.37106
1000-58-18-6-99 | 1000 | 58 | 18 | 6 | 14.3435 | 344.2645 | 999.4385 | 57.9 | 18.5022 | 0.85642 | 20.5669 | -16.8485 | 58 | 23 | 15.3413 | 99 | 6.1116 | 58 | 18.3866 | 28.8284 | 97.8071 | 94.0292 | 0.44487
1000-58-18-7-99 | 1000 | 58 | 18 | 7 | 14.3435 | 344.2645 | 999.4154 | 57.9 | 18.5279 | 0.84942 | 20.3992 | -16.9358 | 58 | 23 | 17.8982 | 99 | 7.1215 | 58 | 18.3915 | 31.3923 | 97.9273 | 94.078 | 0.51875
1000-58-18-8-99 | 1000 | 58 | 18 | 8 | 14.3435 | 344.2645 | 999.3923 | 57.9 | 18.5534 | 0.84525 | 20.2995 | -16.988 | 58 | 23 | 20.4551 | 99 | 8.1314 | 58 | 18.3949 | 33.9534 | 98.0178 | 94.1071 | 0.59267
1000-58-18-9-99 | 1000 | 58 | 18 | 9 | 14.3435 | 344.2645 | 999.3692 | 57.9 | 18.5789 | 0.84277 | 20.2404 | -17.0191 | 58 | 23 | 23.012 | 99 | 9.1412 | 58 | 18.399 | 36.5128 | 98.0883 | 94.1244 | 0.66663
1000-58-18-10-99 | 1000 | 58 | 18 | 10 | 14.3435 | 344.2645 | 999.3463 | 57.9 | 18.6039 | 0.84133 | 20.2063 | -17.0371 | 58 | 23 | 25.5689 | 99 | 10.151 | 58 | 18.4022 | 39.0711 | 98.1448 | 94.1344 | 0.74062
1000-58-20-1-99 | 1000 | 58 | 20 | 1 | 16.1975 | 388.7633 | 999.5301 | 57.9 | 20.3984 | 1.9756 | 47.4388 | -7.6502 | 58 | 25 | 2.5569 | 99 | 1.063 | 58 | 20.3282 | 16.7788 | 93.509 | 87.8032 | 0.070314
1000-58-20-2-99 | 1000 | 58 | 20 | 2 | 16.1975 | 388.7633 | 999.4847 | 57.9 | 20.4458 | 1.2837 | 30.8276 | -12.4613 | 58 | 25 | 5.1138 | 99 | 2.0768 | 58 | 20.3809 | 20.0275 | 95.885 | 92.0744 | 0.1341
1000-58-20-3-99 | 1000 | 58 | 20 | 3 | 16.1975 | 388.7633 | 999.4557 | 57.9 | 20.4717 | 1.1081 | 26.611 | -14.0691 | 58 | 25 | 7.6707 | 99 | 3.0882 | 58 | 20.4029 | 22.7601 | 96.7672 | 93.1587 | 0.19882
1000-58-20-4-99 | 1000 | 58 | 20 | 4 | 16.1975 | 388.7633 | 999.43 | 57.9 | 20.5005 | 1.0399 | 24.9732 | -14.7583 | 58 | 25 | 10.2276 | 99 | 4.0989 | 58 | 20.4183 | 25.3852 | 97.2245 | 93.5799 | 0.26389
1000-58-20-5-99 | 1000 | 58 | 20 | 5 | 16.1975 | 388.7633 | 999.4056 | 57.9 | 20.5268 | 1.0069 | 24.1812 | -15.1068 | 58 | 25 | 12.7845 | 99 | 5.1093 | 58 | 20.4247 | 27.9751 | 97.5035 | 93.7837 | 0.32915
1000-58-20-6-99 | 1000 | 58 | 20 | 6 | 16.1975 | 388.7633 | 999.3816 | 57.9 | 20.5515 | 0.98883 | 23.748 | -15.3018 | 58 | 25 | 15.3413 | 99 | 6.1196 | 58 | 20.4321 | 30.55 | 97.6914 | 93.8952 | 0.39451
1000-58-20-7-99 | 1000 | 58 | 20 | 7 | 16.1975 | 388.7633 | 999.3578 | 57.9 | 20.5761 | 0.97819 | 23.4929 | -15.4182 | 58 | 25 | 17.8982 | 99 | 7.1298 | 58 | 20.4362 | 33.1176 | 97.8265 | 93.9609 | 0.45994
1000-58-20-8-99 | 1000 | 58 | 20 | 8 | 16.1975 | 388.7633 | 999.3342 | 57.9 | 20.6016 | 0.97169 | 23.3376 | -15.4897 | 58 | 25 | 20.4551 | 99 | 8.1399 | 58 | 20.4408 | 35.6809 | 97.9282 | 94.001 | 0.52542
1000-58-20-9-99 | 1000 | 58 | 20 | 9 | 16.1975 | 388.7633 | 999.3106 | 57.9 | 20.6275 | 0.96766 | 23.2413 | -15.5342 | 58 | 25 | 23.012 | 99 | 9.1499 | 58 | 20.4456 | 38.2419 | 98.0076 | 94.0258 | 0.59094
1000-58-20-10-99 | 1000 | 58 | 20 | 10 | 16.1975 | 388.7633 | 999.2871 | 57.9 | 20.6527 | 0.96513 | 23.1811 | -15.5621 | 58 | 25 | 25.5689 | 99 | 10.16 | 58 | 20.4495 | 40.8013 | 98.0713 | 94.0415 | 0.6565
1000-58-22-1-99 | 1000 | 58 | 22 | 1 | 18.2572 | 438.1992 | 999.4808 | 57.9 | 22.4431 | 2.4794 | 59.541 | -5.0473 | 58 | 27 | 2.5569 | 99 | 1.0689 | 58 | 22.3544 | 18.3347 | 92.9718 | 86.4194 | 0.06338
1000-58-22-2-99 | 1000 | 58 | 22 | 2 | 18.2572 | 438.1992 | 999.4276 | 57.9 | 22.4966 | 1.5562 | 37.3718 | -10.3268 | 58 | 27 | 5.1138 | 99 | 2.0838 | 58 | 22.4186 | 21.8148 | 95.5565 | 91.4764 | 0.11975
1000-58-22-3-99 | 1000 | 58 | 22 | 3 | 18.2572 | 438.1992 | 999.396 | 57.9 | 22.5303 | 1.3129 | 31.5306 | -12.2093 | 58 | 27 | 7.6707 | 99 | 3.0958 | 58 | 22.449 | 24.615 | 96.533 | 92.8089 | 0.17705
1000-58-22-4-99 | 1000 | 58 | 22 | 4 | 18.2572 | 438.1992 | 999.3689 | 57.9 | 22.5526 | 1.2157 | 29.1961 | -13.0538 | 58 | 27 | 10.2276 | 99 | 4.1069 | 58 | 22.4616 | 27.2691 | 97.0423 | 93.3415 | 0.23472
1000-58-22-5-99 | 1000 | 58 | 22 | 5 | 18.2572 | 438.1992 | 999.3435 | 57.9 | 22.5812 | 1.1685 | 28.0633 | -13.4865 | 58 | 27 | 12.7845 | 99 | 5.1177 | 58 | 22.4736 | 29.8732 | 97.3542 | 93.6 | 0.29259
1000-58-22-6-99 | 1000 | 58 | 22 | 6 | 18.2572 | 438.1992 | 999.3188 | 57.9 | 22.6057 | 1.1422 | 27.4322 | -13.7345 | 58 | 27 | 15.3413 | 99 | 6.1282 | 58 | 22.481 | 32.4564 | 97.5646 | 93.7441 | 0.35057
1000-58-22-7-99 | 1000 | 58 | 22 | 7 | 18.2572 | 438.1992 | 999.2944 | 57.9 | 22.6302 | 1.1264 | 27.0545 | -13.8856 | 58 | 27 | 17.8982 | 99 | 7.1387 | 58 | 22.4859 | 35.029 | 97.716 | 93.8303 | 0.40862
1000-58-22-8-99 | 1000 | 58 | 22 | 8 | 18.2572 | 438.1992 | 999.2702 | 57.9 | 22.6563 | 1.1166 | 26.82 | -13.9803 | 58 | 27 | 20.4551 | 99 | 8.149 | 58 | 22.4913 | 37.5957 | 97.8302 | 93.884 | 0.46673
1000-58-22-9-99 | 1000 | 58 | 22 | 9 | 18.2572 | 438.1992 | 999.2461 | 57.9 | 22.6814 | 1.1103 | 26.6677 | -14.0422 | 58 | 27 | 23.012 | 99 | 9.1594 | 58 | 22.4966 | 40.159 | 97.9193 | 93.9188 | 0.52487
1000-58-22-10-99 | 1000 | 58 | 22 | 10 | 18.2572 | 438.1992 | 999.2221 | 57.9 | 22.7064 | 1.1061 | 26.5683 | -14.0828 | 58 | 27 | 25.5689 | 99 | 10.1696 | 58 | 22.5006 | 42.72 | 97.9908 | 93.9417 | 0.58305
1000-58-24-1-99 | 1000 | 58 | 24 | 1 | 20.5388 | 492.9601 | 999.4285 | 57.9 | 24.4919 | 3.1088 | 74.6583 | -2.417 | 58 | 29 | 2.5569 | 99 | 1.0751 | 58 | 24.3815 | 19.9869 | 92.409 | 84.8638 | 0.057372
1000-58-24-2-99 | 1000 | 58 | 24 | 2 | 20.5388 | 492.9601 | 999.3657 | 57.9 | 24.5552 | 1.8947 | 45.5041 | -8.1168 | 58 | 29 | 5.1138 | 99 | 2.0913 | 58 | 24.4592 | 23.7579 | 95.2035 | 90.7751 | 0.10727
1000-58-24-3-99 | 1000 | 58 | 24 | 3 | 20.5388 | 492.9601 | 999.3306 | 57.9 | 24.5915 | 1.5611 | 37.4942 | -10.2903 | 58 | 29 | 7.6707 | 99 | 3.1039 | 58 | 24.4963 | 26.6483 | 96.2794 | 92.3992 | 0.15808
1000-58-24-4-99 | 1000 | 58 | 24 | 4 | 20.5388 | 492.9601 | 999.3019 | 57.9 | 24.6163 | 1.4253 | 34.2343 | -11.3009 | 58 | 29 | 10.2276 | 99 | 4.1155 | 58 | 24.5149 | 29.341 | 96.8448 | 93.0602 | 0.20928
1000-58-24-5-99 | 1000 | 58 | 24 | 5 | 20.5388 | 492.9601 | 999.2754 | 57.9 | 24.6431 | 1.3581 | 32.6199 | -11.8349 | 58 | 29 | 12.7845 | 99 | 5.1266 | 58 | 24.5249 | 31.9651 | 97.1924 | 93.3877 | 0.26068
1000-58-24-6-99 | 1000 | 58 | 24 | 6 | 20.5388 | 492.9601 | 999.2499 | 57.9 | 24.6666 | 1.3203 | 31.7117 | -12.1462 | 58 | 29 | 15.3413 | 99 | 6.1374 | 58 | 24.5342 | 34.5599 | 97.4273 | 93.5719 | 0.3122
1000-58-24-7-99 | 1000 | 58 | 24 | 7 | 20.5388 | 492.9601 | 999.2248 | 57.9 | 24.6931 | 1.2975 | 31.1659 | -12.3372 | 58 | 29 | 17.8982 | 99 | 7.1481 | 58 | 24.5417 | 37.1395 | 97.5966 | 93.6827 | 0.3638
1000-58-24-8-99 | 1000 | 58 | 24 | 8 | 20.5388 | 492.9601 | 999.2 | 57.9 | 24.7182 | 1.2829 | 30.8162 | -12.4613 | 58 | 29 | 20.4551 | 99 | 8.1588 | 58 | 24.5487 | 39.711 | 97.7244 | 93.7537 | 0.41546
1000-58-24-9-99 | 1000 | 58 | 24 | 9 | 20.5388 | 492.9601 | 999.1753 | 57.9 | 24.7424 | 1.2732 | 30.5834 | -12.5445 | 58 | 29 | 23.012 | 99 | 9.1693 | 58 | 24.5532 | 42.2776 | 97.8242 | 93.8011 | 0.46715
1000-58-24-10-99 | 1000 | 58 | 24 | 10 | 20.5388 | 492.9601 | 999.1508 | 57.9 | 24.7678 | 1.2667 | 30.429 | -12.6001 | 58 | 29 | 25.5689 | 99 | 10.1798 | 58 | 24.559 | 44.841 | 97.9044 | 93.8325 | 0.51889
1000-58-26-1-99 | 1000 | 58 | 26 | 1 | 23.0653 | 553.5967 | 999.381 | 57.9 | 26.5426 | 3.8899 | 93.4221 | 0.23485 | 58 | 31 | 2.5569 | 99 | 1.0816 | 58 | 26.4084 | 21.7323 | 91.8221 | 83.1351 | 0.05215
1000-58-26-2-99 | 1000 | 58 | 26 | 2 | 23.0653 | 553.5967 | 999.3063 | 57.9 | 26.6166 | 2.3157 | 55.6193 | -5.8309 | 58 | 31 | 5.1138 | 99 | 2.0994 | 58 | 26.5017 | 25.8634 | 94.8243 | 89.9601 | 0.096387
1000-58-26-3-99 | 1000 | 58 | 26 | 3 | 23.0653 | 553.5967 | 999.2671 | 57.9 | 26.6581 | 1.8642 | 44.7761 | -8.299 | 58 | 31 | 7.6707 | 99 | 3.1127 | 58 | 26.5466 | 28.8718 | 96.0041 | 91.9178 | 0.1415
1000-58-26-4-99 | 1000 | 58 | 26 | 4 | 23.0653 | 553.5967 | 999.2362 | 57.9 | 26.6805 | 1.676 | 40.2571 | -9.4956 | 58 | 31 | 10.2276 | 99 | 4.1248 | 58 | 26.5659 | 31.6169 | 96.6293 | 92.7337 | 0.18701
1000-58-26-5-99 | 1000 | 58 | 26 | 5 | 23.0653 | 553.5967 | 999.2084 | 57.9 | 26.7086 | 1.5818 | 37.9959 | -10.142 | 58 | 31 | 12.7845 | 99 | 5.1363 | 58 | 26.5817 | 34.268 | 97.0154 | 93.142 | 0.23274
1000-58-26-6-99 | 1000 | 58 | 26 | 6 | 23.0653 | 553.5967 | 999.1819 | 57.9 | 26.7356 | 1.5285 | 36.7151 | -10.5241 | 58 | 31 | 15.3413 | 99 | 6.1474 | 58 | 26.5949 | 36.8782 | 97.277 | 93.3734 | 0.27859
1000-58-26-7-99 | 1000 | 58 | 26 | 7 | 23.0653 | 553.5967 | 999.156 | 57.9 | 26.761 | 1.4956 | 35.9277 | -10.7652 | 58 | 31 | 17.8982 | 99 | 7.1584 | 58 | 26.6032 | 39.4679 | 97.4658 | 93.5157 | 0.32453
1000-58-26-8-99 | 1000 | 58 | 26 | 8 | 23.0653 | 553.5967 | 999.1305 | 57.9 | 26.7851 | 1.4743 | 35.4154 | -10.9247 | 58 | 31 | 20.4551 | 99 | 8.1693 | 58 | 26.6082 | 42.0462 | 97.6085 | 93.6083 | 0.37052
1000-58-26-9-99 | 1000 | 58 | 26 | 9 | 23.0653 | 553.5967 | 999.1053 | 57.9 | 26.8109 | 1.4601 | 35.0751 | -11.0318 | 58 | 31 | 23.012 | 99 | 9.1801 | 58 | 26.6158 | 44.6173 | 97.7201 | 93.6699 | 0.41656
1000-58-26-10-99 | 1000 | 58 | 26 | 10 | 23.0653 | 553.5967 | 999.0801 | 57.9 | 26.8333 | 1.45 | 34.8347 | -11.108 | 58 | 31 | 25.5689 | 99 | 10.1908 | 58 | 26.6217 | 47.1842 | 97.8097 | 93.7134 | 0.46263
1000-58-28-1-99 | 1000 | 58 | 28 | 1 | 25.8583 | 620.6288 | 999.3248 | 57.9 | 28.5953 | 4.8519 | 116.5309 | 2.8897 | 58 | 33 | 2.5569 | 99 | 1.0885 | 58 | 28.4354 | 23.5633 | 91.2144 | 81.2366 | 0.047605
1000-58-28-2-99 | 1000 | 58 | 28 | 2 | 25.8583 | 620.6288 | 999.2358 | 57.9 | 28.6832 | 2.8393 | 68.199 | -3.4742 | 58 | 33 | 5.1138 | 99 | 2.108 | 58 | 28.547 | 28.1327 | 94.4194 | 89.0198 | 0.086885
1000-58-28-3-99 | 1000 | 58 | 28 | 3 | 25.8583 | 620.6288 | 999.1913 | 57.9 | 28.7261 | 2.2349 | 53.684 | -6.2366 | 58 | 33 | 7.6707 | 99 | 3.1222 | 58 | 28.5958 | 31.294 | 95.7065 | 91.3571 | 0.12699
1000-58-28-4-99 | 1000 | 58 | 28 | 4 | 25.8583 | 620.6288 | 999.1578 | 57.9 | 28.7547 | 1.9783 | 47.5228 | -7.6252 | 58 | 33 | 10.2276 | 99 | 4.1349 | 58 | 28.6231 | 34.1075 | 96.3951 | 92.3493 | 0.1675
1000-58-28-5-99 | 1000 | 58 | 28 | 5 | 25.8583 | 620.6288 | 999.1283 | 57.9 | 28.7849 | 1.8478 | 44.3892 | -8.3969 | 58 | 33 | 12.7845 | 99 | 5.1468 | 58 | 28.6454 | 36.7949 | 96.8224 | 92.854 | 0.20824
1000-58-28-6-99 | 1000 | 58 | 28 | 6 | 25.8583 | 620.6288 | 999.1006 | 57.9 | 28.81 | 1.7726 | 42.5835 | -8.8648 | 58 | 33 | 15.3413 | 99 | 6.1583 | 58 | 28.6567 | 39.427 | 97.1128 | 93.1449 | 0.24911
1000-58-28-7-99 | 1000 | 58 | 28 | 7 | 25.8583 | 620.6288 | 999.0739 | 57.9 | 28.8328 | 1.7258 | 41.4604 | -9.1652 | 58 | 33 | 17.8982 | 99 | 7.1696 | 58 | 28.6674 | 42.0307 | 97.3229 | 93.3259 | 0.29007
1000-58-28-8-99 | 1000 | 58 | 28 | 8 | 25.8583 | 620.6288 | 999.0476 | 57.9 | 28.859 | 1.6954 | 40.7315 | -9.3642 | 58 | 33 | 20.4551 | 99 | 8.1807 | 58 | 28.6758 | 44.6179 | 97.4818 | 93.4434 | 0.33109
1000-58-28-9-99 | 1000 | 58 | 28 | 9 | 25.8583 | 620.6288 | 999.0217 | 57.9 | 28.8835 | 1.6746 | 40.2331 | -9.5021 | 58 | 33 | 23.012 | 99 | 9.1918 | 58 | 28.6847 | 47.1956 | 97.6061 | 93.5238 | 0.37215
1000-58-28-10-99 | 1000 | 58 | 28 | 10 | 25.8583 | 620.6288 | 998.996 | 57.9 | 28.9068 | 1.66 | 39.8814 | -9.6005 | 58 | 33 | 25.5689 | 99 | 10.2028 | 58 | 28.6903 | 49.7672 | 97.7061 | 93.5805 | 0.41325
1000-58-30-1-99 | 1000 | 58 | 30 | 1 | 28.9404 | 694.6116 | 999.255 | 57.9 | 30.6547 | 6.0281 | 144.79 | 5.5421 | 58 | 35 | 2.5569 | 99 | 1.0957 | 58 | 30.4645 | 25.4693 | 90.5903 | 79.1708 | 0.043645
1000-58-30-2-99 | 1000 | 58 | 30 | 2 | 28.9404 | 694.6116 | 999.1489 | 57.9 | 30.7549 | 3.4886 | 83.8034 | -1.0565 | 58 | 35 | 5.1138 | 99 | 2.1172 | 58 | 30.5911 | 30.5656 | 93.9894 | 87.9455 | 0.07858
1000-58-30-3-99 | 1000 | 58 | 30 | 3 | 28.9404 | 694.6116 | 999.0978 | 57.9 | 30.8039 | 2.6909 | 64.6442 | -4.0963 | 58 | 35 | 7.6707 | 99 | 3.1325 | 58 | 30.6506 | 33.9202 | 95.3864 | 90.7019 | 0.11429
1000-58-30-4-99 | 1000 | 58 | 30 | 4 | 28.9404 | 694.6116 | 999.061 | 57.9 | 30.8384 | 2.3448 | 56.3304 | -5.685 | 58 | 35 | 10.2276 | 99 | 4.1457 | 58 | 30.6888 | 36.8232 | 96.1415 | 91.898 | 0.1504
1000-58-30-5-99 | 1000 | 58 | 30 | 5 | 28.9404 | 694.6116 | 999.0295 | 57.9 | 30.8657 | 2.1648 | 52.0094 | -6.5987 | 58 | 35 | 12.7845 | 99 | 5.1581 | 58 | 30.7078 | 39.5601 | 96.6127 | 92.5197 | 0.18674
1000-58-30-6-99 | 1000 | 58 | 30 | 6 | 28.9404 | 694.6116 | 999.0004 | 57.9 | 30.8913 | 2.0606 | 49.5068 | -7.1606 | 58 | 35 | 15.3413 | 99 | 6.17 | 58 | 30.7269 | 42.2212 | 96.934 | 92.8799 | 0.22322
1000-58-30-7-99 | 1000 | 58 | 30 | 7 | 28.9404 | 694.6116 | 998.9726 | 57.9 | 30.9167 | 1.9953 | 47.9393 | -7.5262 | 58 | 35 | 17.8982 | 99 | 7.1816 | 58 | 30.7391 | 44.8434 | 97.167 | 93.1055 | 0.25979
1000-58-30-8-99 | 1000 | 58 | 30 | 8 | 28.9404 | 694.6116 | 998.9454 | 57.9 | 30.9391 | 1.9518 | 46.8951 | -7.7758 | 58 | 35 | 20.4551 | 99 | 8.1931 | 58 | 30.7464 | 47.4438 | 97.3435 | 93.2559 | 0.29642
1000-58-30-9-99 | 1000 | 58 | 30 | 9 | 28.9404 | 694.6116 | 998.9187 | 57.9 | 30.9646 | 1.9222 | 46.1848 | -7.9486 | 58 | 35 | 23.012 | 99 | 9.2044 | 58 | 30.7581 | 50.0303 | 97.4817 | 93.3582 | 0.33311
1000-58-30-10-99 | 1000 | 58 | 30 | 10 | 28.9404 | 694.6116 | 998.8923 | 57.9 | 30.9886 | 1.901 | 45.6779 | -8.0735 | 58 | 35 | 25.5689 | 99 | 10.2157 | 58 | 30.7656 | 52.6083 | 97.593 | 93.4313 | 0.36983
1000-58-32-1-99 | 1000 | 58 | 32 | 1 | 32.3374 | 776.1368 | 999.1996 | 57.9 | 32.7058 | 7.4486 | 178.9191 | 8.1697 | 58 | 37 | 2.5569 | 99 | 1.1031 | 58 | 32.4872 | 27.4457 | 89.9521 | 76.9661 | 0.040179
1000-58-32-2-99 | 1000 | 58 | 32 | 2 | 32.3374 | 776.1368 | 999.0736 | 57.9 | 32.8288 | 4.2914 | 103.0956 | 1.412 | 58 | 37 | 5.1138 | 99 | 2.127 | 58 | 32.638 | 33.1597 | 93.5355 | 86.7292 | 0.071312
1000-58-32-3-99 | 1000 | 58 | 32 | 3 | 32.3374 | 776.1368 | 999.0143 | 57.9 | 32.8859 | 3.2516 | 78.1204 | -1.8846 | 58 | 37 | 7.6707 | 99 | 3.1434 | 58 | 32.708 | 36.7564 | 95.0434 | 89.9447 | 0.10314
1000-58-32-4-99 | 1000 | 58 | 32 | 4 | 32.3374 | 776.1368 | 998.9733 | 57.9 | 32.9193 | 2.7882 | 66.9891 | -3.6825 | 58 | 37 | 10.2276 | 99 | 4.1574 | 58 | 32.7477 | 39.7767 | 95.8677 | 91.3778 | 0.13537
1000-58-32-5-99 | 1000 | 58 | 32 | 5 | 32.3374 | 776.1368 | 998.9393 | 57.9 | 32.9529 | 2.5451 | 61.1518 | -4.7392 | 58 | 37 | 12.7845 | 99 | 5.1703 | 58 | 32.7806 | 42.5767 | 96.3854 | 92.1294 | 0.16783
1000-58-32-6-99 | 1000 | 58 | 32 | 6 | 32.3374 | 776.1368 | 998.9085 | 57.9 | 32.9792 | 2.4019 | 57.7116 | -5.4066 | 58 | 37 | 15.3413 | 99 | 6.1827 | 58 | 32.7998 | 45.2768 | 96.7398 | 92.5724 | 0.20043
1000-58-32-7-99 | 1000 | 58 | 32 | 7 | 32.3374 | 776.1368 | 998.8794 | 57.9 | 33.0038 | 2.3112 | 55.5346 | -5.8482 | 58 | 37 | 17.8982 | 99 | 7.1947 | 58 | 32.8149 | 47.9244 | 96.9973 | 92.8528 | 0.23313
1000-58-32-8-99 | 1000 | 58 | 32 | 8 | 32.3374 | 776.1368 | 998.8512 | 57.9 | 33.0287 | 2.2507 | 54.0825 | -6.1518 | 58 | 37 | 20.4551 | 99 | 8.2065 | 58 | 32.8252 | 50.5418 | 97.1928 | 93.0399 | 0.2659
1000-58-32-9-99 | 1000 | 58 | 32 | 9 | 32.3374 | 776.1368 | 998.8237 | 57.9 | 33.0532 | 2.2087 | 53.0749 | -6.3669 | 58 | 37 | 23.012 | 99 | 9.2181 | 58 | 32.837 | 53.1406 | 97.3462 | 93.1697 | 0.29872
1000-58-32-10-99 | 1000 | 58 | 32 | 10 | 32.3374 | 776.1368 | 998.7965 | 57.9 | 33.077 | 2.1786 | 52.3513 | -6.5238 | 58 | 37 | 25.5689 | 99 | 10.2296 | 58 | 32.8458 | 55.7277 | 97.4697 | 93.2631 | 0.33158
1000-58-34-1-99 | 1000 | 58 | 34 | 1 | 36.0743 | 865.8344 | 999.1284 | 57.9 | 34.7717 | 9.1593 | 220.0287 | 10.8504 | 58 | 39 | 2.5569 | 99 | 1.1108 | 58 | 34.5162 | 29.4719 | 89.3071 | 74.6098 | 0.037154
1000-58-34-2-99 | 1000 | 58 | 34 | 2 | 36.0743 | 865.8344 | 998.9791 | 57.9 | 34.9073 | 5.2786 | 126.8243 | 3.9185 | 58 | 39 | 5.1138 | 99 | 2.1374 | 58 | 34.6857 | 35.9094 | 93.0594 | 85.3673 | 0.064944
1000-58-34-3-99 | 1000 | 58 | 34 | 3 | 36.0743 | 865.8344 | 998.9099 | 57.9 | 34.9751 | 3.9412 | 94.6981 | 0.39514 | 58 | 39 | 7.6707 | 99 | 3.1551 | 58 | 34.7678 | 39.8038 | 94.678 | 89.0747 | 0.093362
1000-58-34-4-99 | 1000 | 58 | 34 | 4 | 36.0743 | 865.8344 | 998.8638 | 57.9 | 35.0197 | 3.3309 | 80.0381 | -1.5991 | 58 | 39 | 10.2276 | 99 | 4.17 | 58 | 34.8213 | 42.9709 | 95.5738 | 90.7665 | 0.12216
1000-58-34-5-99 | 1000 | 58 | 34 | 5 | 36.0743 | 865.8344 | 998.8266 | 57.9 | 35.0483 | 3.0028 | 72.1556 | -2.8161 | 58 | 39 | 12.7845 | 99 | 5.1835 | 58 | 34.8498 | 45.856 | 96.14 | 91.6761 | 0.15119
1000-58-34-6-99 | 1000 | 58 | 34 | 6 | 36.0743 | 865.8344 | 998.7936 | 57.9 | 35.0751 | 2.8084 | 67.4862 | -3.5964 | 58 | 39 | 15.3413 | 99 | 6.1964 | 58 | 34.8774 | 48.6073 | 96.5295 | 92.2151 | 0.18036
1000-58-34-7-99 | 1000 | 58 | 34 | 7 | 36.0743 | 865.8344 | 998.763 | 57.9 | 35.1 | 2.684 | 64.4996 | -4.1222 | 58 | 39 | 17.8982 | 99 | 7.2088 | 58 | 34.8954 | 51.2885 | 96.8133 | 92.5598 | 0.20964
1000-58-34-8-99 | 1000 | 58 | 34 | 8 | 36.0743 | 865.8344 | 998.7336 | 57.9 | 35.1251 | 2.6003 | 62.4912 | -4.4886 | 58 | 39 | 20.4551 | 99 | 8.2209 | 58 | 34.9097 | 53.9291 | 97.0292 | 92.7917 | 0.23899
1000-58-34-9-99 | 1000 | 58 | 34 | 9 | 36.0743 | 865.8344 | 998.705 | 57.9 | 35.1495 | 2.5417 | 61.0834 | -4.752 | 58 | 39 | 23.012 | 99 | 9.2329 | 58 | 34.9217 | 56.5446 | 97.1988 | 92.9543 | 0.2684
1000-58-34-10-99 | 1000 | 58 | 34 | 10 | 36.0743 | 865.8344 | 998.677 | 57.9 | 35.1733 | 2.4992 | 60.065 | -4.946 | 58 | 39 | 25.5689 | 99 | 10.2447 | 58 | 34.9321 | 59.144 | 97.3355 | 93.0719 | 0.29784
1000-58-36-1-99 | 1000 | 58 | 36 | 1 | 40.1802 | 964.3742 | 999.0712 | 57.9 | 36.8277 | 11.1917 | 268.8675 | 13.9883 | 58 | 41 | 2.5569 | 99 | 1.1187 | 58 | 36.5408 | 31.5454 | 88.6564 | 72.1461 | 0.034496
1000-58-36-2-99 | 1000 | 58 | 36 | 2 | 40.1802 | 964.3742 | 998.8955 | 57.9 | 36.9896 | 6.4863 | 155.8536 | 6.4515 | 58 | 41 | 5.1138 | 99 | 2.1484 | 58 | 36.7327 | 38.8077 | 92.563 | 83.8569 | 0.059358
1000-58-36-3-99 | 1000 | 58 | 36 | 3 | 40.1802 | 964.3742 | 998.8143 | 57.9 | 37.0685 | 4.7874 | 115.0413 | 2.7338 | 58 | 41 | 7.6707 | 99 | 3.1676 | 58 | 36.828 | 43.0635 | 94.2905 | 88.0851 | 0.084763
1000-58-36-4-99 | 1000 | 58 | 36 | 4 | 40.1802 | 964.3742 | 998.7618 | 57.9 | 37.1153 | 3.9903 | 95.8916 | 0.54468 | 58 | 41 | 10.2276 | 99 | 4.1834 | 58 | 36.8872 | 46.4175 | 95.259 | 90.069 | 0.11053
1000-58-36-5-99 | 1000 | 58 | 36 | 5 | 40.1802 | 964.3742 | 998.7207 | 57.9 | 37.1501 | 3.5562 | 85.4635 | -0.82435 | 58 | 41 | 12.7845 | 99 | 5.1977 | 58 | 36.9313 | 49.4085 | 95.876 | 91.1493 | 0.13652
1000-58-36-6-99 | 1000 | 58 | 36 | 6 | 40.1802 | 964.3742 | 998.6851 | 57.9 | 37.1794 | 3.2945 | 79.1777 | -1.7263 | 58 | 41 | 15.3413 | 99 | 6.2111 | 58 | 36.9555 | 52.227 | 96.3024 | 91.8006 | 0.16266
1000-58-36-7-99 | 1000 | 58 | 36 | 7 | 40.1802 | 964.3742 | 998.6526 | 57.9 | 37.2056 | 3.1261 | 75.1319 | -2.3426 | 58 | 41 | 17.8982 | 99 | 7.2239 | 58 | 36.9809 | 54.9524 | 96.6141 | 92.2198 | 0.18891
1000-58-36-8-99 | 1000 | 58 | 36 | 8 | 40.1802 | 964.3742 | 998.6217 | 57.9 | 37.2313 | 3.0116 | 72.3828 | -2.7792 | 58 | 41 | 20.4551 | 99 | 8.2365 | 58 | 36.9979 | 57.6237 | 96.8518 | 92.5047 | 0.21524
1000-58-36-9-99 | 1000 | 58 | 36 | 9 | 40.1802 | 964.3742 | 998.592 | 57.9 | 37.2554 | 2.9307 | 70.4403 | -3.097 | 58 | 41 | 23.012 | 99 | 9.2488 | 58 | 37.0144 | 60.2615 | 97.0389 | 92.7061 | 0.24161
1000-58-36-10-99 | 1000 | 58 | 36 | 10 | 40.1802 | 964.3742 | 998.5629 | 57.9 | 37.2788 | 2.8716 | 69.0228 | -3.3341 | 58 | 41 | 25.5689 | 99 | 10.2609 | 58 | 37.0265 | 62.8775 | 97.1899 | 92.8531 | 0.26803
1000-58-38-1-99 | 1000 | 58 | 38 | 1 | 44.6835 | 1072.4672 | 998.9964 | 57.9 | 38.8893 | 13.5921 | 326.5573 | 16.0969 | 58 | 43 | 2.5569 | 99 | 1.1268 | 58 | 38.5644 | 33.6483 | 88.0059 | 69.5814 | 0.032163
1000-58-38-2-99 | 1000 | 58 | 38 | 2 | 44.6835 | 1072.4672 | 998.7907 | 57.9 | 39.0748 | 7.9519 | 191.0874 | 8.995 | 58 | 43 | 5.1138 | 99 | 2.1598 | 58 | 38.7753 | 41.8454 | 92.0484 | 82.204 | 0.054449
1000-58-38-3-99 | 1000 | 58 | 38 | 3 | 44.6835 | 1072.4672 | 998.6955 | 57.9 | 39.168 | 5.8234 | 139.9526 | 5.1241 | 58 | 43 | 7.6707 | 99 | 3.1808 | 58 | 38.891 | 46.5308 | 93.8821 | 86.9674 | 0.0772
1000-58-38-4-99 | 1000 | 58 | 38 | 4 | 44.6835 | 1072.4672 | 998.6351 | 57.9 | 39.222 | 4.796 | 115.2681 | 2.7577 | 58 | 43 | 10.2276 | 99 | 4.1978 | 58 | 38.9599 | 50.1151 | 94.924 | 89.2667 | 0.10028
1000-58-38-5-99 | 1000 | 58 | 38 | 5 | 44.6835 | 1072.4672 | 998.5892 | 57.9 | 39.2596 | 4.2257 | 101.5662 | 1.2328 | 58 | 43 | 12.7845 | 99 | 5.2128 | 58 | 39.0072 | 53.2422 | 95.5932 | 90.543 | 0.12359
1000-58-38-6-99 | 1000 | 58 | 38 | 6 | 44.6835 | 1072.4672 | 998.5504 | 57.9 | 39.2899 | 3.8784 | 93.2219 | 0.20789 | 58 | 43 | 15.3413 | 99 | 6.2268 | 58 | 39.0455 | 56.1464 | 96.0581 | 91.3203 | 0.14704
1000-58-38-7-99 | 1000 | 58 | 38 | 7 | 44.6835 | 1072.4672 | 998.5155 | 57.9 | 39.3173 | 3.6515 | 87.7726 | -0.50831 | 58 | 43 | 17.8982 | 99 | 7.2402 | 58 | 39.0661 | 58.9302 | 96.3993 | 91.828 | 0.1706
1000-58-38-8-99 | 1000 | 58 | 38 | 8 | 44.6835 | 1072.4672 | 998.4829 | 57.9 | 39.3439 | 3.4967 | 84.0523 | -1.0213 | 58 | 43 | 20.4551 | 99 | 8.2532 | 58 | 39.0878 | 61.642 | 96.6602 | 92.1746 | 0.19424
1000-58-38-9-99 | 1000 | 58 | 38 | 9 | 44.6835 | 1072.4672 | 998.4517 | 57.9 | 39.3699 | 3.3867 | 81.4105 | -1.3985 | 58 | 43 | 23.012 | 99 | 9.2659 | 58 | 39.1089 | 64.3089 | 96.8659 | 92.4208 | 0.21793
1000-58-38-10-99 | 1000 | 58 | 38 | 10 | 44.6835 | 1072.4672 | 998.4215 | 57.9 | 39.3947 | 3.3057 | 79.4675 | -1.6832 | 58 | 43 | 25.5689 | 99 | 10.2784 | 58 | 39.1231 | 66.9467 | 97.0322 | 92.6019 | 0.24168
1000-58-40-1-99 | 1000 | 58 | 40 | 1 | 49.617 | 1190.8674 | 998.9392 | 57.9 | 40.951 | 16.405 | 394.1605 | 16.0969 | 58 | 45 | 2.5569 | 99 | 1.1349 | 58 | 40.5873 | 35.769 | 87.3593 | 66.9368 | 0.03011
1000-58-40-2-99 | 1000 | 58 | 40 | 2 | 49.617 | 1190.8674 | 998.7002 | 57.9 | 41.164 | 9.7223 | 233.6525 | 11.7832 | 58 | 45 | 5.1138 | 99 | 2.1718 | 58 | 40.8203 | 45.0085 | 91.5188 | 80.4053 | 0.050132
1000-58-40-3-99 | 1000 | 58 | 40 | 3 | 49.617 | 1190.8674 | 998.5885 | 57.9 | 41.273 | 7.0864 | 170.3249 | 7.5548 | 58 | 45 | 7.6707 | 99 | 3.1948 | 58 | 40.9529 | 50.2013 | 93.4539 | 85.7177 | 0.070537
1000-58-40-4-99 | 1000 | 58 | 40 | 4 | 49.617 | 1190.8674 | 998.5186 | 57.9 | 41.3303 | 5.7773 | 138.8679 | 5.0286 | 58 | 45 | 10.2276 | 99 | 4.213 | 58 | 41.0351 | 54.0673 | 94.5688 | 88.3563 | 0.091241
1000-58-40-5-99 | 1000 | 58 | 40 | 5 | 49.617 | 1190.8674 | 998.4669 | 57.9 | 41.3732 | 5.0376 | 121.0942 | 3.3558 | 58 | 45 | 12.7845 | 99 | 5.229 | 58 | 41.0912 | 57.3639 | 95.2913 | 89.8471 | 0.11216
1000-58-40-6-99 | 1000 | 58 | 40 | 6 | 49.617 | 1190.8674 | 998.4242 | 57.9 | 41.4152 | 4.5825 | 110.1607 | 2.21 | 58 | 45 | 15.3413 | 99 | 6.2437 | 58 | 41.1354 | 60.3758 | 95.7963 | 90.7642 | 0.13323
1000-58-40-7-99 | 1000 | 58 | 40 | 7 | 49.617 | 1190.8674 | 998.3863 | 57.9 | 41.4373 | 4.2799 | 102.8895 | 1.3882 | 58 | 45 | 17.8982 | 99 | 7.2577 | 58 | 41.1633 | 63.2354 | 96.1683 | 91.3741 | 0.1544
1000-58-40-8-99 | 1000 | 58 | 40 | 8 | 49.617 | 1190.8674 | 998.3516 | 57.9 | 41.4684 | 4.073 | 97.9195 | 0.7949 | 58 | 45 | 20.4551 | 99 | 8.2712 | 58 | 41.1908 | 65.9991 | 96.4536 | 91.7911 | 0.17565
1000-58-40-9-99 | 1000 | 58 | 40 | 9 | 49.617 | 1190.8674 | 998.3186 | 57.9 | 41.4891 | 3.9229 | 94.3136 | 0.34678 | 58 | 45 | 23.012 | 99 | 9.2843 | 58 | 41.2087 | 68.7062 | 96.6791 | 92.0937 | 0.19696
1000-58-40-10-99 | 1000 | 58 | 40 | 10 | 49.617 | 1190.8674 | 998.2869 | 57.9 | 41.5157 | 3.8132 | 91.6803 | 0.050029 | 58 | 45 | 25.5689 | 99 | 10.2972 | 58 | 41.2281 | 71.3727 | 96.8617 | 92.3146 | 0.21832
1000-58-42-1-99 | 1000 | 58 | 42 | 1 | 55.0123 | 1320.373 | 998.8619 | 57.9 | 43.0135 | 19.6699 | 472.644 | 16.0969 | 58 | 47 | 2.5569 | 99 | 1.1432 | 58 | 42.6024 | 37.8993 | 86.719 | 64.2445 | 0.028295
1000-58-42-2-99 | 1000 | 58 | 42 | 2 | 55.0123 | 1320.373 | 998.5866 | 57.9 | 43.266 | 11.8489 | 284.7919 | 14.9022 | 58 | 47 | 5.1138 | 99 | 2.1842 | 58 | 42.8706 | 48.2772 | 90.9778 | 78.4614 | 0.046336
1000-58-42-3-99 | 1000 | 58 | 42 | 3 | 55.0123 | 1320.373 | 998.4555 | 57.9 | 43.3749 | 8.6158 | 207.1104 | 10.0107 | 58 | 47 | 7.6707 | 99 | 3.2095 | 58 | 43.0141 | 54.0672 | 93.0072 | 84.3385 | 0.06466
1000-58-42-4-99 | 1000 | 58 | 42 | 4 | 55.0123 | 1320.373 | 998.3746 | 57.9 | 43.4478 | 6.9713 | 167.5927 | 7.3533 | 58 | 47 | 10.2276 | 99 | 4.2291 | 58 | 43.1128 | 58.2686 | 94.1944 | 87.3278 | 0.083262
1000-58-42-5-99 | 1000 | 58 | 42 | 5 | 55.0123 | 1320.373 | 998.3157 | 57.9 | 43.4969 | 6.0224 | 144.7911 | 5.5423 | 58 | 47 | 12.7845 | 99 | 5.2462 | 58 | 43.1765 | 61.7743 | 94.9707 | 89.0525 | 0.10206
1000-58-42-6-99 | 1000 | 58 | 42 | 6 | 55.0123 | 1320.373 | 998.2681 | 57.9 | 43.542 | 5.4302 | 130.5592 | 4.273 | 58 | 47 | 15.3413 | 99 | 6.2617 | 58 | 43.2281 | 64.9234 | 95.5168 | 90.1291 | 0.12101
1000-58-42-7-99 | 1000 | 58 | 42 | 7 | 55.0123 | 1320.373 | 998.2267 | 57.9 | 43.5662 | 5.0326 | 121.0031 | 3.3467 | 58 | 47 | 17.8982 | 99 | 7.2763 | 58 | 43.2619 | 67.878 | 95.9208 | 90.8519 | 0.14006
1000-58-42-8-99 | 1000 | 58 | 42 | 8 | 55.0123 | 1320.373 | 998.1892 | 57.9 | 43.5943 | 4.7568 | 114.3778 | 2.664 | 58 | 47 | 20.4551 | 99 | 8.2904 | 58 | 43.2913 | 70.7106 | 96.2317 | 91.3532 | 0.15919
1000-58-42-9-99 | 1000 | 58 | 42 | 9 | 55.0123 | 1320.373 | 998.1542 | 57.9 | 43.62 | 4.5574 | 109.5858 | 2.1469 | 58 | 47 | 23.012 | 99 | 9.304 | 58 | 43.3149 | 73.4669 | 96.478 | 91.7157 | 0.17838
1000-58-42-10-99 | 1000 | 58 | 42 | 10 | 55.0123 | 1320.373 | 998.1208 | 57.9 | 43.6438 | 4.4091 | 106.0231 | 1.7488 | 58 | 47 | 25.5689 | 99 | 10.3173 | 58 | 43.3365 | 76.1721 | 96.6779 | 91.9853 | 0.19762
1000-58-44-1-99 | 1000 | 58 | 44 | 1 | 60.9059 | 1461.8284 | 998.7947 | 57.9 | 45.0704 | 23.4365 | 563.1872 | 16.0969 | 58 | 49 | 2.5569 | 99 | 1.1514 | 58 | 44.6167 | 40.0263 | 86.0887 | 61.5202 | 0.026688
1000-58-44-2-99 | 1000 | 58 | 44 | 2 | 60.9059 | 1461.8284 | 998.4797 | 57.9 | 45.3612 | 14.3725 | 345.4861 | 16.0969 | 58 | 49 | 5.1138 | 99 | 2.197 | 58 | 44.9136 | 51.6472 | 90.4267 | 76.4021 | 0.04298
1000-58-44-3-99 | 1000 | 58 | 44 | 3 | 60.9059 | 1461.8284 | 998.3268 | 57.9 | 45.4891 | 10.4641 | 251.574 | 12.9395 | 58 | 49 | 7.6707 | 99 | 3.2248 | 58 | 45.0773 | 58.1125 | 92.5445 | 82.8192 | 0.059474
1000-58-44-4-99 | 1000 | 58 | 44 | 4 | 60.9059 | 1461.8284 | 998.2327 | 57.9 | 45.5713 | 8.4183 | 202.41 | 9.7205 | 58 | 49 | 10.2276 | 99 | 4.2462 | 58 | 45.1876 | 62.7151 | 93.8016 | 86.1781 | 0.076209
1000-58-44-5-99 | 1000 | 58 | 44 | 5 | 60.9059 | 1461.8284 | 998.1652 | 57.9 | 45.6277 | 7.2159 | 173.5109 | 7.786 | 58 | 49 | 12.7845 | 99 | 5.2644 | 58 | 45.2649 | 66.4744 | 94.6317 | 88.1523 | 0.093127
1000-58-44-6-99 | 1000 | 58 | 44 | 6 | 60.9059 | 1461.8284 | 998.1117 | 57.9 | 45.6794 | 6.4544 | 155.2077 | 6.4002 | 58 | 49 | 15.3413 | 99 | 6.2808 | 58 | 45.3252 | 69.7929 | 95.2196 | 89.4027 | 0.11019
1000-58-44-7-99 | 1000 | 58 | 44 | 7 | 60.9059 | 1461.8284 | 998.066 | 57.9 | 45.7045 | 5.9368 | 142.7673 | 5.3691 | 58 | 49 | 17.8982 | 99 | 7.2962 | 58 | 45.3661 | 72.8674 | 95.6567 | 90.2525 | 0.12734
1000-58-44-8-99 | 1000 | 58 | 44 | 8 | 60.9059 | 1461.8284 | 998.0253 | 57.9 | 45.7344 | 5.5747 | 134.0651 | 4.5972 | 58 | 49 | 20.4551 | 99 | 8.3109 | 58 | 45.4008 | 75.7864 | 95.9942 | 90.8471 | 0.14458
1000-58-44-9-99 | 1000 | 58 | 44 | 9 | 60.9059 | 1461.8284 | 997.9877 | 57.9 | 45.7612 | 5.3109 | 127.7269 | 4.0053 | 58 | 49 | 23.012 | 99 | 9.3251 | 58 | 45.4289 | 78.607 | 96.2624 | 91.2801 | 0.16189
1000-58-44-10-99 | 1000 | 58 | 44 | 10 | 60.9059 | 1461.8284 | 997.9522 | 57.9 | 45.7929 | 5.115 | 123.0196 | 3.5478 | 58 | 49 | 25.5689 | 99 | 10.3389 | 58 | 45.4555 | 81.3598 | 96.4805 | 91.6018 | 0.17924
1000-58-46-1-99 | 1000 | 58 | 46 | 1 | 67.3346 | 1616.1251 | 998.7282 | 57.9 | 47.1325 | 27.763 | 667.1997 | 16.0969 | 58 | 51 | 2.5569 | 99 | 1.1596 | 58 | 46.6361 | 42.1285 | 85.4744 | 58.7686 | 0.025271
1000-58-46-2-99 | 1000 | 58 | 46 | 2 | 67.3346 | 1616.1251 | 998.3704 | 57.9 | 47.4614 | 17.3553 | 417.2317 | 16.0969 | 58 | 51 | 5.1138 | 99 | 2.2101 | 58 | 46.9593 | 55.093 | 89.87 | 74.2253 | 0.040017
1000-58-46-3-99 | 1000 | 58 | 46 | 3 | 67.3346 | 1616.1251 | 998.1929 | 57.9 | 47.6089 | 12.6823 | 304.945 | 15.9963 | 58 | 51 | 7.6707 | 99 | 3.2408 | 58 | 47.1431 | 62.3229 | 92.0679 | 81.1652 | 0.054893
1000-58-46-4-99 | 1000 | 58 | 46 | 4 | 67.3346 | 1616.1251 | 998.0833 | 57.9 | 47.7 | 10.1646 | 244.4343 | 12.4879 | 58 | 51 | 10.2276 | 99 | 4.264 | 58 | 47.2623 | 67.3975 | 93.3917 | 84.9043 | 0.069967
1000-58-46-5-99 | 1000 | 58 | 46 | 5 | 67.3346 | 1616.1251 | 998.0057 | 57.9 | 47.7672 | 8.6592 | 208.2487 | 10.0801 | 58 | 51 | 12.7845 | 99 | 5.2836 | 58 | 47.3546 | 71.4598 | 94.2751 | 87.14 | 0.085215
1000-58-46-6-99 | 1000 | 58 | 46 | 6 | 67.3346 | 1616.1251 | 997.945 | 57.9 | 47.8145 | 7.6863 | 184.8611 | 8.579 | 58 | 51 | 15.3413 | 99 | 6.3011 | 58 | 47.4191 | 74.9896 | 94.9049 | 88.585 | 0.10059
1000-58-46-7-99 | 1000 | 58 | 46 | 7 | 67.3346 | 1616.1251 | 997.8943 | 57.9 | 47.8597 | 7.0264 | 168.9992 | 7.4575 | 58 | 51 | 17.8982 | 99 | 7.3174 | 58 | 47.4745 | 78.2064 | 95.376 | 89.565 | 0.11607
1000-58-46-8-99 | 1000 | 58 | 46 | 8 | 67.3346 | 1616.1251 | 997.8495 | 57.9 | 47.8836 | 6.5526 | 157.6109 | 6.5905 | 58 | 51 | 20.4551 | 99 | 8.3327 | 58 | 47.5094 | 81.2371 | 95.7408 | 90.2686 | 0.13162
1000-58-46-9-99 | 1000 | 58 | 46 | 9 | 67.3346 | 1616.1251 | 997.8087 | 57.9 | 47.9121 | 6.2076 | 149.319 | 5.9221 | 58 | 51 | 23.012 | 99 | 9.3475 | 58 | 47.5457 | 84.139 | 96.0318 | 90.7809 | 0.14723
1000-58-46-10-99 | 1000 | 58 | 46 | 10 | 67.3346 | 1616.1251 | 997.7707 | 57.9 | 47.9375 | 5.947 | 143.0542 | 5.3939 | 58 | 51 | 25.5689 | 99 | 10.3619 | 58 | 47.5745 | 86.9565 | 96.2689 | 91.1681 | 0.1629
1000-58-48-1-99 | 1000 | 58 | 48 | 1 | 74.3382 | 1784.2037 | 998.6721 | 57.9 | 49.1895 | 32.6861 | 785.5571 | 16.0969 | 58 | 53 | 2.5569 | 99 | 1.1678 | 58 | 48.649 | 44.2089 | 84.8745 | 56.0305 | 0.024008
1000-58-48-2-99 | 1000 | 58 | 48 | 2 | 74.3382 | 1784.2037 | 998.2688 | 57.9 | 49.5602 | 20.8472 | 501.2313 | 16.0969 | 58 | 53 | 5.1138 | 99 | 2.2235 | 58 | 48.9986 | 58.6047 | 89.3095 | 71.9562 | 0.03739
1000-58-48-3-99 | 1000 | 58 | 48 | 3 | 74.3382 | 1784.2037 | 998.0639 | 57.9 | 49.7304 | 15.3216 | 368.4543 | 16.0968 | 58 | 53 | 7.6707 | 99 | 3.2573 | 58 | 49.2034 | 66.6872 | 91.579 | 79.3893 | 0.050833
1000-58-48-4-99 | 1000 | 58 | 48 | 4 | 74.3382 | 1784.2037 | 997.9368 | 57.9 | 49.8382 | 12.2653 | 294.9938 | 15.4643 | 58 | 53 | 10.2276 | 99 | 4.2827 | 58 | 49.3397 | 72.3004 | 92.9664 | 83.5006 | 0.06444
1000-58-48-5-99 | 1000 | 58 | 48 | 5 | 74.3382 | 1784.2037 | 997.8472 | 57.9 | 49.913 | 10.3993 | 250.1363 | 12.8494 | 58 | 53 | 12.7845 | 99 | 5.3038 | 58 | 49.4464 | 76.7233 | 93.9017 | 86.0108 | 0.0782
1000-58-48-6-99 | 1000 | 58 | 48 | 6 | 74.3382 | 1784.2037 | 997.778 | 57.9 | 49.9671 | 9.1748 | 220.6995 | 10.8975 | 58 | 53 | 15.3413 | 99 | 6.3226 | 58 | 49.5201 | 80.5047 | 94.5734 | 87.658 | 0.092076
1000-58-48-7-99 | 1000 | 58 | 48 | 7 | 74.3382 | 1784.2037 | 997.721 | 57.9 | 50.017 | 8.3344 | 200.4948 | 9.6006 | 58 | 53 | 17.8982 | 99 | 7.3397 | 58 | 49.5845 | 83.902 | 95.0786 | 88.7885 | 0.10605
1000-58-48-8-99 | 1000 | 58 | 48 | 8 | 74.3382 | 1784.2037 | 997.6714 | 57.9 | 50.0493 | 7.7282 | 185.92 | 8.6508 | 58 | 53 | 20.4551 | 99 | 8.3559 | 58 | 49.6325 | 87.0651 | 95.4717 | 89.604 | 0.1201
1000-58-48-9-99 | 1000 | 58 | 48 | 9 | 74.3382 | 1784.2037 | 997.6268 | 57.9 | 50.072 | 7.277 | 175.0734 | 7.8981 | 58 | 53 | 23.012 | 99 | 9.3714 | 58 | 49.6665 | 90.0732 | 95.786 | 90.211 | 0.13421
1000-58-48-10-99 | 1000 | 58 | 48 | 10 | 74.3382 | 1784.2037 | 997.5857 | 57.9 | 50.0999 | 6.9373 | 166.9078 | 7.3025 | 58 | 53 | 25.5689 | 99 | 10.3864 | 58 | 49.7018 | 92.9698 | 96.0429 | 90.6679 | 0.14837
1000-58-50-1-99 | 1000 | 58 | 50 | 1 | 81.9558 | 1967.0553 | 998.5977 | 57.9 | 51.2466 | 38.2624 | 919.6406 | 16.0969 | 58 | 55 | 2.5569 | 99 | 1.1758 | 58 | 50.6611 | 46.2503 | 84.2936 | 53.3134 | 0.022887
1000-58-50-2-99 | 1000 | 58 | 50 | 2 | 81.9558 | 1967.0553 | 998.1464 | 57.9 | 51.6587 | 24.9096 | 598.9752 | 16.0969 | 58 | 55 | 5.1138 | 99 | 2.2371 | 58 | 51.037 | 62.16 | 88.749 | 69.6061 | 0.035059
1000-58-50-3-99 | 1000 | 58 | 50 | 3 | 81.9558 | 1967.0553 | 997.9114 | 57.9 | 51.8615 | 18.4483 | 443.7121 | 16.0968 | 58 | 55 | 7.6707 | 99 | 3.2744 | 58 | 51.2647 | 71.1782 | 91.0813 | 77.4899 | 0.047239
1000-58-50-4-99 | 1000 | 58 | 50 | 4 | 81.9558 | 1967.0553 | 997.7641 | 57.9 | 51.9754 | 14.7721 | 355.3448 | 16.0966 | 58 | 55 | 10.2276 | 99 | 4.3022 | 58 | 51.4159 | 77.4113 | 92.5273 | 81.9756 | 0.059538
1000-58-50-5-99 | 1000 | 58 | 50 | 5 | 81.9558 | 1967.0553 | 997.6608 | 57.9 | 52.0648 | 12.4864 | 300.3929 | 15.7549 | 58 | 55 | 12.7845 | 99 | 5.325 | 58 | 51.5339 | 82.2539 | 93.5127 | 84.7645 | 0.071974
1000-58-50-6-99 | 1000 | 58 | 50 | 6 | 81.9558 | 1967.0553 | 997.5816 | 57.9 | 52.1252 | 10.9632 | 263.7712 | 13.6854 | 58 | 55 | 15.3413 | 99 | 6.3451 | 58 | 51.6225 | 86.3339 | 94.2257 | 86.623 | 0.084516
1000-58-50-7-99 | 1000 | 58 | 50 | 7 | 81.9558 | 1967.0553 | 997.517 | 57.9 | 52.1743 | 9.9011 | 238.2319 | 12.0859 | 58 | 55 | 17.8982 | 99 | 7.3634 | 58 | 51.6925 | 89.9529 | 94.7651 | 87.919 | 0.097148
1000-58-50-8-99 | 1000 | 58 | 50 | 8 | 81.9558 | 1967.0553 | 997.4617 | 57.9 | 52.2198 | 9.1341 | 219.79 | 10.8336 | 58 | 55 | 20.4551 | 99 | 8.3805 | 58 | 51.7525 | 93.2768 | 95.1869 | 88.8548 | 0.10986
1000-58-50-9-99 | 1000 | 58 | 50 | 9 | 81.9558 | 1967.0553 | 997.4125 | 57.9 | 52.2442 | 8.5557 | 205.8809 | 9.9356 | 58 | 55 | 23.012 | 99 | 9.3968 | 58 | 51.7955 | 96.4121 | 95.5251 | 89.5606 | 0.12262
1000-58-50-10-99 | 1000 | 58 | 50 | 10 | 81.9558 | 1967.0553 | 997.3678 | 57.9 | 52.2729 | 8.1157 | 195.3013 | 9.2698 | 58 | 55 | 25.5689 | 99 | 10.4124 | 58 | 51.8337 | 99.409 | 95.8025 | 90.0975 | 0.13543
1000-60-10-1-99 | 1000 | 60 | 10 | 1 | 8.4526 | 202.8732 | 999.733 | 59.9 | 10.2044 | 0.6349 | 15.2426 | -19.7538 | 60 | 15 | 2.5569 | 99 | 1.0388 | 60 | 10.2019 | 10.3745 | 95.7891 | 92.4886 | 0.12792
1000-60-10-2-99 | 1000 | 60 | 10 | 2 | 8.4526 | 202.8732 | 999.7075 | 59.9 | 10.2368 | 0.51056 | 12.2578 | -22.0152 | 60 | 15 | 5.1138 | 99 | 2.049 | 60 | 10.2173 | 13.0558 | 97.1923 | 93.9597 | 0.25183
1000-60-10-3-99 | 1000 | 60 | 10 | 3 | 8.4526 | 202.8732 | 999.6851 | 59.9 | 10.2674 | 0.48417 | 11.6245 | -22.5604 | 60 | 15 | 7.6707 | 99 | 3.0585 | 60 | 10.2279 | 15.6391 | 97.6815 | 94.2719 | 0.37649
1000-60-10-4-99 | 1000 | 60 | 10 | 4 | 8.4526 | 202.8732 | 999.6632 | 59.9 | 10.2926 | 0.47479 | 11.3995 | -22.7608 | 60 | 15 | 10.2276 | 99 | 4.0677 | 60 | 10.2303 | 18.2053 | 97.9296 | 94.3828 | 0.50139
1000-60-10-5-99 | 1000 | 60 | 10 | 5 | 8.4526 | 202.8732 | 999.6415 | 59.9 | 10.3177 | 0.47073 | 11.3023 | -22.8486 | 60 | 15 | 12.7845 | 99 | 5.0769 | 60 | 10.2343 | 20.7663 | 98.0794 | 94.4309 | 0.62642
1000-60-10-6-99 | 1000 | 60 | 10 | 6 | 8.4526 | 202.8732 | 999.6199 | 59.9 | 10.3417 | 0.4688 | 11.2563 | -22.8903 | 60 | 15 | 15.3413 | 99 | 6.086 | 60 | 10.2367 | 23.3251 | 98.1797 | 94.4537 | 0.75153
1000-60-10-7-99 | 1000 | 60 | 10 | 7 | 8.4526 | 202.8732 | 999.5984 | 59.9 | 10.3661 | 0.46794 | 11.2356 | -22.9091 | 60 | 15 | 17.8982 | 99 | 7.095 | 60 | 10.239 | 25.8829 | 98.2516 | 94.464 | 0.87669
1000-60-10-8-99 | 1000 | 60 | 10 | 8 | 8.4526 | 202.8732 | 999.5768 | 59.9 | 10.3904 | 0.46763 | 11.2286 | -22.9091 | 60 | 15 | 20.4551 | 99 | 8.1041 | 60 | 10.2406 | 28.44 | 98.3055 | 94.4676 | 1.0019
1000-60-10-9-99 | 1000 | 60 | 10 | 9 | 8.4526 | 202.8732 | 999.5553 | 59.9 | 10.4158 | 0.4677 | 11.2305 | -22.9154 | 60 | 15 | 23.012 | 99 | 9.1131 | 60 | 10.2423 | 30.9969 | 98.3476 | 94.4667 | 1.1271
1000-60-10-10-99 | 1000 | 60 | 10 | 10 | 8.4526 | 202.8732 | 999.5337 | 59.9 | 10.4412 | 0.46798 | 11.2374 | -22.9137 | 60 | 15 | 25.5689 | 99 | 10.1222 | 60 | 10.2447 | 33.5535 | 98.3812 | 94.4634 | 1.2524
1000-60-12-1-99 | 1000 | 60 | 12 | 1 | 9.6172 | 230.8262 | 999.7007 | 59.9 | 12.2341 | 0.78271 | 18.7917 | -17.5479 | 60 | 17 | 2.5569 | 99 | 1.0428 | 60 | 12.2188 | 11.3914 | 95.4174 | 91.8614 | 0.11319
1000-60-12-2-99 | 1000 | 60 | 12 | 2 | 9.6172 | 230.8262 | 999.6729 | 59.9 | 12.2701 | 0.60485 | 14.5219 | -20.2587 | 60 | 17 | 5.1138 | 99 | 2.0535 | 60 | 12.2453 | 14.1261 | 96.9868 | 93.7108 | 0.22192
1000-60-12-3-99 | 1000 | 60 | 12 | 3 | 9.6172 | 230.8262 | 999.6496 | 59.9 | 12.2937 | 0.56559 | 13.5797 | -20.9563 | 60 | 17 | 7.6707 | 99 | 3.0633 | 60 | 12.2536 | 16.7223 | 97.5388 | 94.119 | 0.33143
1000-60-12-4-99 | 1000 | 60 | 12 | 4 | 9.6172 | 230.8262 | 999.6272 | 59.9 | 12.3186 | 0.55144 | 13.2404 | -21.2186 | 60 | 17 | 10.2276 | 99 | 4.0728 | 60 | 12.2576 | 19.2933 | 97.8195 | 94.2661 | 0.44122
1000-60-12-5-99 | 1000 | 60 | 12 | 5 | 9.6172 | 230.8262 | 999.6049 | 59.9 | 12.3446 | 0.54516 | 13.0898 | -21.3369 | 60 | 17 | 12.7845 | 99 | 5.0822 | 60 | 12.2611 | 21.8565 | 97.9893 | 94.3314 | 0.55114
1000-60-12-6-99 | 1000 | 60 | 12 | 6 | 9.6172 | 230.8262 | 999.5828 | 59.9 | 12.3686 | 0.54201 | 13.0145 | -21.3966 | 60 | 17 | 15.3413 | 99 | 6.0915 | 60 | 12.2641 | 24.4165 | 98.1031 | 94.3641 | 0.66114
1000-60-12-7-99 | 1000 | 60 | 12 | 7 | 9.6172 | 230.8262 | 999.5608 | 59.9 | 12.3943 | 0.54049 | 12.9781 | -21.4255 | 60 | 17 | 17.8982 | 99 | 7.1008 | 60 | 12.2666 | 26.9749 | 98.1846 | 94.38 | 0.77121
1000-60-12-8-99 | 1000 | 60 | 12 | 8 | 9.6172 | 230.8262 | 999.5387 | 59.9 | 12.4203 | 0.53982 | 12.9623 | -21.4381 | 60 | 17 | 20.4551 | 99 | 8.1101 | 60 | 12.27 | 29.5325 | 98.2458 | 94.387 | 0.88131
1000-60-12-9-99 | 1000 | 60 | 12 | 9 | 9.6172 | 230.8262 | 999.5167 | 59.9 | 12.4458 | 0.53962 | 12.958 | -21.4381 | 60 | 17 | 23.012 | 99 | 9.1194 | 60 | 12.2722 | 32.0896 | 98.2935 | 94.389 | 0.99146
1000-60-12-10-99 | 1000 | 60 | 12 | 10 | 9.6172 | 230.8262 | 999.4947 | 59.9 | 12.4716 | 0.53976 | 12.9615 | -21.4415 | 60 | 17 | 25.5689 | 99 | 10.1287 | 60 | 12.2756 | 34.6463 | 98.3318 | 94.3876 | 1.1016
1000-60-14-1-99 | 1000 | 60 | 14 | 1 | 10.9206 | 262.1101 | 999.6652 | 59.9 | 14.2676 | 0.97027 | 23.2956 | -15.2484 | 60 | 19 | 2.5569 | 99 | 1.047 | 60 | 14.2421 | 12.5072 | 95.0135 | 91.1152 | 0.1005
1000-60-14-2-99 | 1000 | 60 | 14 | 2 | 10.9206 | 262.1101 | 999.6346 | 59.9 | 14.3059 | 0.71895 | 17.262 | -18.4449 | 60 | 19 | 5.1138 | 99 | 2.0584 | 60 | 14.2737 | 15.3154 | 96.7602 | 93.4166 | 0.19605
1000-60-14-3-99 | 1000 | 60 | 14 | 3 | 10.9206 | 262.1101 | 999.6103 | 59.9 | 14.3292 | 0.66175 | 15.889 | -19.3169 | 60 | 19 | 7.6707 | 99 | 3.0685 | 60 | 14.2844 | 17.9295 | 97.381 | 93.9404 | 0.29243
1000-60-14-4-99 | 1000 | 60 | 14 | 4 | 10.9206 | 262.1101 | 999.5871 | 59.9 | 14.3531 | 0.64068 | 15.3836 | -19.6556 | 60 | 19 | 10.2276 | 99 | 4.0783 | 60 | 14.2891 | 20.5075 | 97.6978 | 94.1333 | 0.38911
1000-60-14-5-99 | 1000 | 60 | 14 | 5 | 10.9206 | 262.1101 | 999.5643 | 59.9 | 14.3801 | 0.63115 | 15.1552 | -19.8121 | 60 | 19 | 12.7845 | 99 | 5.088 | 60 | 14.2943 | 23.0739 | 97.8897 | 94.2205 | 0.48593
1000-60-14-6-99 | 1000 | 60 | 14 | 6 | 10.9206 | 262.1101 | 999.5417 | 59.9 | 14.4044 | 0.62621 | 15.0369 | -19.8939 | 60 | 19 | 15.3413 | 99 | 6.0976 | 60 | 14.2978 | 25.6357 | 98.0184 | 94.2658 | 0.58284
1000-60-14-7-99 | 1000 | 60 | 14 | 7 | 10.9206 | 262.1101 | 999.5191 | 59.9 | 14.43 | 0.62362 | 14.9749 | -19.9371 | 60 | 19 | 17.8982 | 99 | 7.1071 | 60 | 14.3004 | 28.1952 | 98.1106 | 94.2895 | 0.67981
1000-60-14-8-99 | 1000 | 60 | 14 | 8 | 10.9206 | 262.1101 | 999.4966 | 59.9 | 14.4556 | 0.62227 | 14.9429 | -19.9594 | 60 | 19 | 20.4551 | 99 | 8.1167 | 60 | 14.3037 | 30.7535 | 98.18 | 94.3019 | 0.77682
1000-60-14-9-99 | 1000 | 60 | 14 | 9 | 10.9206 | 262.1101 | 999.4741 | 59.9 | 14.4811 | 0.62166 | 14.9286 | -19.9694 | 60 | 19 | 23.012 | 99 | 9.1262 | 60 | 14.3067 | 33.311 | 98.234 | 94.3075 | 0.87388
1000-60-14-10-99 | 1000 | 60 | 14 | 10 | 10.9206 | 262.1101 | 999.4516 | 59.9 | 14.5066 | 0.62151 | 14.9253 | -19.9694 | 60 | 19 | 25.5689 | 99 | 10.1357 | 60 | 14.3097 | 35.868 | 98.2773 | 94.3088 | 0.97096
1000-60-16-1-99 | 1000 | 60 | 16 | 1 | 12.3766 | 297.0562 | 999.6264 | 59.9 | 16.3039 | 1.2083 | 29.012 | -12.862 | 60 | 21 | 2.5569 | 99 | 1.0517 | 60 | 16.2661 | 13.7252 | 94.5772 | 90.2371 | 0.089539
1000-60-16-2-99 | 1000 | 60 | 16 | 2 | 12.3766 | 297.0562 | 999.5923 | 59.9 | 16.3454 | 0.85801 | 20.602 | -16.5647 | 60 | 21 | 5.1138 | 99 | 2.0637 | 60 | 16.3043 | 16.6324 | 96.5113 | 93.0675 | 0.17363
1000-60-16-3-99 | 1000 | 60 | 16 | 3 | 12.3766 | 297.0562 | 999.5667 | 59.9 | 16.3684 | 0.77564 | 18.6246 | -17.6391 | 60 | 21 | 7.6707 | 99 | 3.0743 | 60 | 16.3179 | 19.2716 | 97.2069 | 93.733 | 0.2586
1000-60-16-4-99 | 1000 | 60 | 16 | 4 | 12.3766 | 297.0562 | 999.5427 | 59.9 | 16.3934 | 0.74481 | 17.8848 | -18.0686 | 60 | 21 | 10.2276 | 99 | 4.0844 | 60 | 16.3252 | 21.8594 | 97.5634 | 93.9821 | 0.34389
1000-60-16-5-99 | 1000 | 60 | 16 | 5 | 12.3766 | 297.0562 | 999.5193 | 59.9 | 16.4194 | 0.73048 | 17.5409 | -18.2739 | 60 | 21 | 12.7845 | 99 | 5.0944 | 60 | 16.3293 | 24.4306 | 97.7797 | 94.0979 | 0.42933
1000-60-16-6-99 | 1000 | 60 | 16 | 6 | 12.3766 | 297.0562 | 999.4961 | 59.9 | 16.4438 | 0.72291 | 17.3595 | -18.3836 | 60 | 21 | 15.3413 | 99 | 6.1042 | 60 | 16.3336 | 26.995 | 97.925 | 94.1591 | 0.51486
1000-60-16-7-99 | 1000 | 60 | 16 | 7 | 12.3766 | 297.0562 | 999.473 | 59.9 | 16.4691 | 0.71873 | 17.2595 | -18.4446 | 60 | 21 | 17.8982 | 99 | 7.114 | 60 | 16.3377 | 29.5561 | 98.0291 | 94.1929 | 0.60045
1000-60-16-8-99 | 1000 | 60 | 16 | 8 | 12.3766 | 297.0562 | 999.4499 | 59.9 | 16.4945 | 0.71637 | 17.2034 | -18.4789 | 60 | 21 | 20.4551 | 99 | 8.1238 | 60 | 16.3409 | 32.1154 | 98.1075 | 94.2119 | 0.68609
1000-60-16-9-99 | 1000 | 60 | 16 | 9 | 12.3766 | 297.0562 | 999.4269 | 59.9 | 16.52 | 0.7151 | 17.1733 | -18.4974 | 60 | 21 | 23.012 | 99 | 9.1335 | 60 | 16.3441 | 34.6735 | 98.1686 | 94.2222 | 0.77177
1000-60-16-10-99 | 1000 | 60 | 16 | 10 | 12.3766 | 297.0562 | 999.404 | 59.9 | 16.5454 | 0.71451 | 17.1595 | -18.4974 | 60 | 21 | 25.5689 | 99 | 10.1432 | 60 | 16.3471 | 37.231 | 98.2175 | 94.2269 | 0.85748
1000-60-18-1-99 | 1000 | 60 | 18 | 1 | 14.0001 | 336.0216 | 999.5845 | 59.9 | 18.3448 | 1.5104 | 36.2672 | -10.3948 | 60 | 23 | 2.5569 | 99 | 1.0567 | 60 | 18.294 | 15.0465 | 94.1089 | 89.2114 | 0.080066
1000-60-18-2-99 | 1000 | 60 | 18 | 2 | 14.0001 | 336.0216 | 999.5457 | 59.9 | 18.3854 | 1.0283 | 24.6926 | -14.6139 | 60 | 23 | 5.1138 | 99 | 2.0696 | 60 | 18.335 | 18.0855 | 96.2389 | 92.6548 | 0.15418
1000-60-18-3-99 | 1000 | 60 | 18 | 3 | 14.0001 | 336.0216 | 999.5185 | 59.9 | 18.4116 | 0.91132 | 21.8834 | -15.9159 | 60 | 23 | 7.6707 | 99 | 3.0806 | 60 | 18.3518 | 20.7594 | 97.0155 | 93.4906 | 0.2292
1000-60-18-4-99 | 1000 | 60 | 18 | 4 | 14.0001 | 336.0216 | 999.4936 | 59.9 | 18.4353 | 0.86658 | 20.8097 | -16.4549 | 60 | 23 | 10.2276 | 99 | 4.091 | 60 | 18.3616 | 23.3611 | 97.4153 | 93.8102 | 0.30456
1000-60-18-5-99 | 1000 | 60 | 18 | 5 | 14.0001 | 336.0216 | 999.4695 | 59.9 | 18.4627 | 0.84552 | 20.3045 | -16.7176 | 60 | 23 | 12.7845 | 99 | 5.1013 | 60 | 18.3692 | 25.939 | 97.6585 | 93.9606 | 0.3801
1000-60-18-6-99 | 1000 | 60 | 18 | 6 | 14.0001 | 336.0216 | 999.4456 | 59.9 | 18.4869 | 0.83414 | 20.0315 | -16.862 | 60 | 23 | 15.3413 | 99 | 6.1114 | 60 | 18.374 | 28.5073 | 97.822 | 94.0419 | 0.45572
1000-60-18-7-99 | 1000 | 60 | 18 | 7 | 14.0001 | 336.0216 | 999.422 | 59.9 | 18.5122 | 0.82765 | 19.8762 | -16.945 | 60 | 23 | 17.8982 | 99 | 7.1215 | 60 | 18.3781 | 31.0707 | 97.9394 | 94.0883 | 0.53141
1000-60-18-8-99 | 1000 | 60 | 18 | 8 | 14.0001 | 336.0216 | 999.3984 | 59.9 | 18.5376 | 0.82381 | 19.7845 | -16.9943 | 60 | 23 | 20.4551 | 99 | 8.1315 | 60 | 18.3813 | 33.6314 | 98.0277 | 94.1157 | 0.60715
1000-60-18-9-99 | 1000 | 60 | 18 | 9 | 14.0001 | 336.0216 | 999.3749 | 59.9 | 18.5628 | 0.82154 | 19.7306 | -17.0233 | 60 | 23 | 23.012 | 99 | 9.1415 | 60 | 18.3853 | 36.1905 | 98.0966 | 94.1319 | 0.68293
1000-60-18-10-99 | 1000 | 60 | 18 | 10 | 14.0001 | 336.0216 | 999.3514 | 59.9 | 18.5879 | 0.82026 | 19.7003 | -17.0396 | 60 | 23 | 25.5689 | 99 | 10.1514 | 60 | 18.3888 | 38.7487 | 98.1518 | 94.141 | 0.75874
1000-60-20-1-99 | 1000 | 60 | 20 | 1 | 15.807 | 379.3905 | 999.5393 | 59.9 | 20.3846 | 1.8918 | 45.4276 | -7.8637 | 60 | 25 | 2.5569 | 99 | 1.0621 | 60 | 20.3197 | 16.4721 | 93.6093 | 88.0317 | 0.071864
1000-60-20-2-99 | 1000 | 60 | 20 | 2 | 15.807 | 379.3905 | 999.4945 | 59.9 | 20.4306 | 1.2385 | 29.7396 | -12.5834 | 60 | 25 | 5.1138 | 99 | 2.0759 | 60 | 20.3697 | 19.6823 | 95.942 | 92.1652 | 0.13728
1000-60-20-3-99 | 1000 | 60 | 20 | 3 | 15.807 | 379.3905 | 999.4653 | 59.9 | 20.4588 | 1.074 | 25.7907 | -14.1387 | 60 | 25 | 7.6707 | 99 | 3.0874 | 60 | 20.393 | 22.4037 | 96.8055 | 93.2057 | 0.20362
1000-60-20-4-99 | 1000 | 60 | 20 | 4 | 15.807 | 379.3905 | 999.4393 | 59.9 | 20.4842 | 1.01 | 24.2541 | -14.8045 | 60 | 25 | 10.2276 | 99 | 4.0983 | 60 | 20.4025 | 25.0246 | 97.2525 | 93.6107 | 0.27032
1000-60-20-5-99 | 1000 | 60 | 20 | 5 | 15.807 | 379.3905 | 999.4144 | 59.9 | 20.5077 | 0.97907 | 23.5127 | -15.1399 | 60 | 25 | 12.7845 | 99 | 5.1088 | 60 | 20.4106 | 27.6124 | 97.5252 | 93.8061 | 0.3372
1000-60-20-6-99 | 1000 | 60 | 20 | 6 | 15.807 | 379.3905 | 999.3899 | 59.9 | 20.5343 | 0.9624 | 23.113 | -15.3248 | 60 | 25 | 15.3413 | 99 | 6.1192 | 60 | 20.4175 | 30.186 | 97.7088 | 93.9116 | 0.40419
1000-60-20-7-99 | 1000 | 60 | 20 | 7 | 15.807 | 379.3905 | 999.3657 | 59.9 | 20.5597 | 0.95258 | 22.8778 | -15.4349 | 60 | 25 | 17.8982 | 99 | 7.1296 | 60 | 20.4216 | 32.7527 | 97.8407 | 93.9737 | 0.47124
1000-60-20-8-99 | 1000 | 60 | 20 | 8 | 15.807 | 379.3905 | 999.3416 | 59.9 | 20.5849 | 0.94658 | 22.7343 | -15.5027 | 60 | 25 | 20.4551 | 99 | 8.1398 | 60 | 20.4264 | 35.3155 | 97.94 | 94.0116 | 0.53834
1000-60-20-9-99 | 1000 | 60 | 20 | 9 | 15.807 | 379.3905 | 999.3176 | 59.9 | 20.6099 | 0.94284 | 22.645 | -15.545 | 60 | 25 | 23.012 | 99 | 9.1501 | 60 | 20.4304 | 37.8762 | 98.0175 | 94.0353 | 0.60548
1000-60-20-10-99 | 1000 | 60 | 20 | 10 | 15.807 | 379.3905 | 999.2936 | 59.9 | 20.6348 | 0.94053 | 22.5901 | -15.5711 | 60 | 25 | 25.5689 | 99 | 10.1603 | 60 | 20.4342 | 40.4354 | 98.0797 | 94.0499 | 0.67265
1000-60-22-1-99 | 1000 | 60 | 22 | 1 | 17.8138 | 427.5563 | 999.4909 | 59.9 | 22.4292 | 2.3717 | 56.9539 | -5.2806 | 60 | 27 | 2.5569 | 99 | 1.0678 | 60 | 22.3456 | 17.999 | 93.0807 | 86.686 | 0.064758
1000-60-22-2-99 | 1000 | 60 | 22 | 2 | 17.8138 | 427.5563 | 999.4387 | 59.9 | 22.4806 | 1.4985 | 35.9865 | -10.4736 | 60 | 27 | 5.1138 | 99 | 2.0827 | 60 | 22.4065 | 21.4291 | 95.6203 | 91.5879 | 0.12258
1000-60-22-3-99 | 1000 | 60 | 22 | 3 | 17.8138 | 427.5563 | 999.407 | 59.9 | 22.5121 | 1.2701 | 30.5011 | -12.3026 | 60 | 27 | 7.6707 | 99 | 3.0948 | 60 | 22.4323 | 24.2144 | 96.5764 | 92.8704 | 0.18134
1000-60-22-4-99 | 1000 | 60 | 22 | 4 | 17.8138 | 427.5563 | 999.3796 | 59.9 | 22.5371 | 1.1794 | 28.3246 | -13.1144 | 60 | 27 | 10.2276 | 99 | 4.1061 | 60 | 22.4469 | 26.862 | 97.0745 | 93.3793 | 0.24047
1000-60-22-5-99 | 1000 | 60 | 22 | 5 | 17.8138 | 427.5563 | 999.3538 | 59.9 | 22.5617 | 1.1351 | 27.2624 | -13.5318 | 60 | 27 | 12.7845 | 99 | 5.117 | 60 | 22.4583 | 29.4631 | 97.3793 | 93.6278 | 0.29978
1000-60-22-6-99 | 1000 | 60 | 22 | 6 | 17.8138 | 427.5563 | 999.3286 | 59.9 | 22.5861 | 1.1106 | 26.6749 | -13.7692 | 60 | 27 | 15.3413 | 99 | 6.1277 | 60 | 22.4629 | 32.0445 | 97.5849 | 93.7653 | 0.35921
1000-60-22-7-99 | 1000 | 60 | 22 | 7 | 17.8138 | 427.5563 | 999.3037 | 59.9 | 22.6125 | 1.0962 | 26.3282 | -13.9116 | 60 | 27 | 17.8982 | 99 | 7.1383 | 60 | 22.4707 | 34.6158 | 97.7327 | 93.8465 | 0.41872
1000-60-22-8-99 | 1000 | 60 | 22 | 8 | 17.8138 | 427.5563 | 999.279 | 59.9 | 22.6374 | 1.0871 | 26.1096 | -14.0023 | 60 | 27 | 20.4551 | 99 | 8.1489 | 60 | 22.4749 | 37.1819 | 97.8442 | 93.8977 | 0.47828
1000-60-22-9-99 | 1000 | 60 | 22 | 9 | 17.8138 | 427.5563 | 999.2544 | 59.9 | 22.6618 | 1.0811 | 25.9684 | -14.0612 | 60 | 27 | 23.012 | 99 | 9.1593 | 60 | 22.4794 | 39.7447 | 97.9312 | 93.9309 | 0.53787
1000-60-22-10-99 | 1000 | 60 | 22 | 10 | 17.8138 | 427.5563 | 999.2299 | 59.9 | 22.6865 | 1.0773 | 25.8773 | -14.0993 | 60 | 27 | 25.5689 | 99 | 10.1698 | 60 | 22.4838 | 42.3054 | 98.001 | 93.9523 | 0.5975
1000-60-24-1-99 | 1000 | 60 | 24 | 1 | 20.0366 | 480.9057 | 999.4394 | 59.9 | 24.4766 | 2.9711 | 71.3509 | -2.6673 | 60 | 29 | 2.5569 | 99 | 1.0739 | 60 | 24.3719 | 19.6223 | 92.5261 | 85.1715 | 0.058598
1000-60-24-2-99 | 1000 | 60 | 24 | 2 | 20.0366 | 480.9057 | 999.378 | 59.9 | 24.5375 | 1.8211 | 43.7372 | -8.2883 | 60 | 29 | 5.1138 | 99 | 2.0901 | 60 | 24.4462 | 23.3292 | 95.2742 | 90.9109 | 0.1098
1000-60-24-3-99 | 1000 | 60 | 24 | 3 | 20.0366 | 480.9057 | 999.3431 | 59.9 | 24.5676 | 1.5072 | 36.1997 | -10.4078 | 60 | 29 | 7.6707 | 99 | 3.1028 | 60 | 24.4761 | 26.2 | 96.3282 | 92.4775 | 0.16191
1000-60-24-4-99 | 1000 | 60 | 24 | 4 | 20.0366 | 480.9057 | 999.3142 | 59.9 | 24.5965 | 1.3807 | 33.162 | -11.3802 | 60 | 29 | 10.2276 | 99 | 4.1145 | 60 | 24.4985 | 28.8834 | 96.8813 | 93.109 | 0.21441
1000-60-24-5-99 | 1000 | 60 | 24 | 5 | 20.0366 | 480.9057 | 999.2873 | 59.9 | 24.623 | 1.318 | 31.6565 | -11.8932 | 60 | 29 | 12.7845 | 99 | 5.1258 | 60 | 24.5097 | 31.503 | 97.221 | 93.422 | 0.26711
1000-60-24-6-99 | 1000 | 60 | 24 | 6 | 20.0366 | 480.9057 | 999.2612 | 59.9 | 24.6474 | 1.2828 | 30.8126 | -12.1908 | 60 | 29 | 15.3413 | 99 | 6.1368 | 60 | 24.5182 | 34.0951 | 97.4505 | 93.5975 | 0.31994
1000-60-24-7-99 | 1000 | 60 | 24 | 7 | 20.0366 | 480.9057 | 999.2357 | 59.9 | 24.6725 | 1.2616 | 30.3033 | -12.374 | 60 | 29 | 17.8982 | 99 | 7.1476 | 60 | 24.5239 | 36.6732 | 97.6159 | 93.7035 | 0.37284
1000-60-24-8-99 | 1000 | 60 | 24 | 8 | 20.0366 | 480.9057 | 999.2104 | 59.9 | 24.6975 | 1.2481 | 29.9793 | -12.4921 | 60 | 29 | 20.4551 | 99 | 8.1584 | 60 | 24.5306 | 39.2436 | 97.7407 | 93.771 | 0.42579
1000-60-24-9-99 | 1000 | 60 | 24 | 9 | 20.0366 | 480.9057 | 999.1852 | 59.9 | 24.7221 | 1.2391 | 29.7655 | -12.5706 | 60 | 29 | 23.012 | 99 | 9.1691 | 60 | 24.5351 | 41.8094 | 97.8381 | 93.8156 | 0.47879
1000-60-24-10-99 | 1000 | 60 | 24 | 10 | 20.0366 | 480.9057 | 999.1601 | 59.9 | 24.7467 | 1.2332 | 29.6223 | -12.6235 | 60 | 29 | 25.5689 | 99 | 10.1798 | 60 | 24.5406 | 44.3723 | 97.9163 | 93.8455 | 0.53182
1000-60-26-1-99 | 1000 | 60 | 26 | 1 | 22.4976 | 539.9711 | 999.3926 | 59.9 | 26.5278 | 3.7158 | 89.2387 | -0.028933 | 60 | 31 | 2.5569 | 99 | 1.0804 | 60 | 26.3995 | 21.3387 | 91.9471 | 83.4836 | 0.053243
1000-60-26-2-99 | 1000 | 60 | 26 | 2 | 22.4976 | 539.9711 | 999.3198 | 59.9 | 26.5973 | 2.222 | 53.3666 | -6.027 | 60 | 31 | 5.1138 | 99 | 2.098 | 60 | 26.488 | 25.3895 | 94.9023 | 90.1236 | 0.09864
1000-60-26-3-99 | 1000 | 60 | 26 | 3 | 22.4976 | 539.9711 | 999.2809 | 59.9 | 26.6365 | 1.7972 | 43.1676 | -8.4361 | 60 | 31 | 7.6707 | 99 | 3.1115 | 60 | 26.5297 | 28.3711 | 96.0587 | 92.0114 | 0.14492
1000-60-26-4-99 | 1000 | 60 | 26 | 4 | 22.4976 | 539.9711 | 999.2499 | 59.9 | 26.6602 | 1.6212 | 38.9408 | -9.5933 | 60 | 31 | 10.2276 | 99 | 4.1236 | 60 | 26.5479 | 31.104 | 96.6705 | 92.7938 | 0.1916
1000-60-26-5-99 | 1000 | 60 | 26 | 5 | 22.4976 | 539.9711 | 999.2217 | 59.9 | 26.6887 | 1.5334 | 36.8315 | -10.2151 | 60 | 31 | 12.7845 | 99 | 5.1353 | 60 | 26.5633 | 33.7487 | 97.0479 | 93.1844 | 0.2385
1000-60-26-6-99 | 1000 | 60 | 26 | 6 | 22.4976 | 539.9711 | 999.1948 | 59.9 | 26.7119 | 1.4833 | 35.6308 | -10.5839 | 60 | 31 | 15.3413 | 99 | 6.1466 | 60 | 26.574 | 36.3556 | 97.3035 | 93.4067 | 0.28552
1000-60-26-7-99 | 1000 | 60 | 26 | 7 | 22.4976 | 539.9711 | 999.1684 | 59.9 | 26.7382 | 1.4529 | 34.9018 | -10.8136 | 60 | 31 | 17.8982 | 99 | 7.1577 | 60 | 26.5837 | 38.9429 | 97.4879 | 93.5418 | 0.33263
1000-60-26-8-99 | 1000 | 60 | 26 | 8 | 22.4976 | 539.9711 | 999.1424 | 59.9 | 26.7631 | 1.4332 | 34.4286 | -10.965 | 60 | 31 | 20.4551 | 99 | 8.1688 | 60 | 26.5895 | 41.5195 | 97.6273 | 93.6295 | 0.37979
1000-60-26-9-99 | 1000 | 60 | 26 | 9 | 22.4976 | 539.9711 | 999.1167 | 59.9 | 26.7877 | 1.42 | 34.1118 | -11.0674 | 60 | 31 | 23.012 | 99 | 9.1798 | 60 | 26.5964 | 44.0897 | 97.7362 | 93.6883 | 0.42699
1000-60-26-10-99 | 1000 | 60 | 26 | 10 | 22.4976 | 539.9711 | 999.091 | 59.9 | 26.812 | 1.4109 | 33.8938 | -11.1384 | 60 | 31 | 25.5689 | 99 | 10.1907 | 60 | 26.6018 | 46.6557 | 97.8236 | 93.7288 | 0.47423
1000-60-28-1-99 | 1000 | 60 | 28 | 1 | 25.2178 | 605.2575 | 999.3372 | 59.9 | 28.5793 | 4.633 | 111.2731 | 2.6142 | 60 | 33 | 2.5569 | 99 | 1.0871 | 60 | 28.4265 | 23.1417 | 91.3468 | 81.6279 | 0.04858
1000-60-28-2-99 | 1000 | 60 | 28 | 2 | 25.2178 | 605.2575 | 999.2508 | 59.9 | 28.6621 | 2.7199 | 65.3296 | -3.6947 | 60 | 33 | 5.1138 | 99 | 2.1065 | 60 | 28.5314 | 27.6117 | 94.5047 | 89.2145 | 0.088897
1000-60-28-3-99 | 1000 | 60 | 28 | 3 | 25.2178 | 605.2575 | 999.2068 | 59.9 | 28.705 | 2.1511 | 51.6706 | -6.3962 | 60 | 33 | 7.6707 | 99 | 3.1208 | 60 | 28.5787 | 30.7374 | 95.7673 | 91.4699 | 0.13006
1000-60-28-4-99 | 1000 | 60 | 28 | 4 | 25.2178 | 605.2575 | 999.1733 | 59.9 | 28.7347 | 1.9108 | 45.9009 | -7.7425 | 60 | 33 | 10.2276 | 99 | 4.1335 | 60 | 28.6044 | 33.5345 | 96.4414 | 92.4226 | 0.17162
1000-60-28-5-99 | 1000 | 60 | 28 | 5 | 25.2178 | 605.2575 | 999.1435 | 59.9 | 28.7607 | 1.7885 | 42.9645 | -8.4892 | 60 | 33 | 12.7845 | 99 | 5.1456 | 60 | 28.6251 | 36.2137 | 96.8591 | 92.9076 | 0.21341
1000-60-28-6-99 | 1000 | 60 | 28 | 6 | 25.2178 | 605.2575 | 999.1154 | 59.9 | 28.7852 | 1.7184 | 41.2816 | -8.9387 | 60 | 33 | 15.3413 | 99 | 6.1572 | 60 | 28.6376 | 38.8407 | 97.1429 | 93.1856 | 0.25533
1000-60-28-7-99 | 1000 | 60 | 28 | 7 | 25.2178 | 605.2575 | 999.0882 | 59.9 | 28.8104 | 1.6751 | 40.2421 | -9.2249 | 60 | 33 | 17.8982 | 99 | 7.1687 | 60 | 28.6473 | 41.4409 | 97.3481 | 93.3574 | 0.29733
1000-60-28-8-99 | 1000 | 60 | 28 | 8 | 25.2178 | 605.2575 | 999.0614 | 59.9 | 28.8326 | 1.6465 | 39.5567 | -9.4175 | 60 | 33 | 20.4551 | 99 | 8.18 | 60 | 28.6542 | 44.0264 | 97.5033 | 93.4707 | 0.3394
1000-60-28-9-99 | 1000 | 60 | 28 | 9 | 25.2178 | 605.2575 | 999.035 | 59.9 | 28.8584 | 1.6274 | 39.0979 | -9.5481 | 60 | 33 | 23.012 | 99 | 9.1913 | 60 | 28.6613 | 46.6024 | 97.6247 | 93.5466 | 0.38151
1000-60-28-10-99 | 1000 | 60 | 28 | 10 | 25.2178 | 605.2575 | 999.0087 | 59.9 | 28.8821 | 1.6139 | 38.7744 | -9.641 | 60 | 33 | 25.5689 | 99 | 10.2024 | 60 | 28.6687 | 49.1728 | 97.7223 | 93.6001 | 0.42366
1000-60-30-1-99 | 1000 | 60 | 30 | 1 | 28.2193 | 677.3039 | 999.2685 | 59.9 | 30.6364 | 5.7548 | 138.2255 | 5.2557 | 60 | 35 | 2.5569 | 99 | 1.0942 | 60 | 30.4541 | 25.0214 | 90.7293 | 79.6067 | 0.044515
1000-60-30-2-99 | 1000 | 60 | 30 | 2 | 28.2193 | 677.3039 | 999.1657 | 59.9 | 30.7312 | 3.3371 | 80.1629 | -1.3 | 60 | 35 | 5.1138 | 99 | 2.1156 | 60 | 30.5758 | 29.996 | 94.0822 | 88.1743 | 0.080379
1000-60-30-3-99 | 1000 | 60 | 30 | 3 | 28.2193 | 677.3039 | 999.1154 | 59.9 | 30.7793 | 2.5852 | 62.1043 | -4.2817 | 60 | 35 | 7.6707 | 99 | 3.1308 | 60 | 30.6326 | 33.3048 | 95.4535 | 90.8388 | 0.11703
1000-60-30-4-99 | 1000 | 60 | 30 | 4 | 28.2193 | 677.3039 | 999.0786 | 59.9 | 30.807 | 2.2596 | 54.2845 | -5.8316 | 60 | 35 | 10.2276 | 99 | 4.1442 | 60 | 30.6632 | 36.1873 | 96.193 | 91.9926 | 0.15409
1000-60-30-5-99 | 1000 | 60 | 30 | 5 | 28.2193 | 677.3039 | 999.0469 | 59.9 | 30.8381 | 2.0922 | 50.2643 | -6.7109 | 60 | 35 | 12.7845 | 99 | 5.1567 | 60 | 30.6891 | 38.9116 | 96.654 | 92.5858 | 0.19137
1000-60-30-6-99 | 1000 | 60 | 30 | 6 | 28.2193 | 677.3039 | 999.0175 | 59.9 | 30.8648 | 1.9951 | 47.9316 | -7.2515 | 60 | 35 | 15.3413 | 99 | 6.1688 | 60 | 30.7042 | 41.5656 | 96.9681 | 92.9301 | 0.2288
1000-60-30-7-99 | 1000 | 60 | 30 | 7 | 28.2193 | 677.3039 | 998.9892 | 59.9 | 30.8892 | 1.9342 | 46.4707 | -7.6026 | 60 | 35 | 17.8982 | 99 | 7.1806 | 60 | 30.7158 | 44.1834 | 97.1956 | 93.1458 | 0.26631
1000-60-30-8-99 | 1000 | 60 | 30 | 8 | 28.2193 | 677.3039 | 998.9616 | 59.9 | 30.9148 | 1.8941 | 45.5092 | -7.8394 | 60 | 35 | 20.4551 | 99 | 8.1922 | 60 | 30.7241 | 46.7803 | 97.368 | 93.2878 | 0.30389
1000-60-30-9-99 | 1000 | 60 | 30 | 9 | 28.2193 | 677.3039 | 998.9344 | 59.9 | 30.9385 | 1.8665 | 44.8466 | -8.0052 | 60 | 35 | 23.012 | 99 | 9.2037 | 60 | 30.7356 | 49.3648 | 97.503 | 93.3857 | 0.34152
1000-60-30-10-99 | 1000 | 60 | 30 | 10 | 28.2193 | 677.3039 | 998.9075 | 59.9 | 30.9622 | 1.8469 | 44.3764 | -8.1242 | 60 | 35 | 25.5689 | 99 | 10.2151 | 60 | 30.7409 | 51.9413 | 97.6116 | 93.4552 | 0.37918
1000-60-32-1-99 | 1000 | 60 | 32 | 1 | 31.5269 | 756.685 | 999.2137 | 59.9 | 32.6853 | 7.1112 | 170.8124 | 7.8754 | 60 | 37 | 2.5569 | 99 | 1.1016 | 60 | 32.477 | 26.9726 | 90.0971 | 77.4441 | 0.040957
1000-60-32-2-99 | 1000 | 60 | 32 | 2 | 31.5269 | 756.685 | 999.0916 | 59.9 | 32.8051 | 4.1001 | 98.4978 | 1.1474 | 60 | 37 | 5.1138 | 99 | 2.1252 | 60 | 32.6211 | 32.5406 | 93.6358 | 86.9949 | 0.072921
1000-60-32-3-99 | 1000 | 60 | 32 | 3 | 31.5269 | 756.685 | 999.0336 | 59.9 | 32.8593 | 3.1185 | 74.9217 | -2.0953 | 60 | 37 | 7.6707 | 99 | 3.1416 | 60 | 32.6885 | 36.079 | 95.1171 | 90.1083 | 0.1056
1000-60-32-4-99 | 1000 | 60 | 32 | 4 | 31.5269 | 756.685 | 998.9929 | 59.9 | 32.8963 | 2.6843 | 64.4912 | -3.8446 | 60 | 37 | 10.2276 | 99 | 4.1557 | 60 | 32.7311 | 39.0702 | 95.9251 | 91.4858 | 0.13868
1000-60-32-5-99 | 1000 | 60 | 32 | 5 | 31.5269 | 756.685 | 998.9588 | 59.9 | 32.926 | 2.456 | 59.0079 | -4.8725 | 60 | 37 | 12.7845 | 99 | 5.1687 | 60 | 32.7534 | 41.8554 | 96.4316 | 92.21 | 0.17199
1000-60-32-6-99 | 1000 | 60 | 32 | 6 | 31.5269 | 756.685 | 998.9277 | 59.9 | 32.9536 | 2.3226 | 55.8048 | -5.5147 | 60 | 37 | 15.3413 | 99 | 6.1812 | 60 | 32.7741 | 44.5457 | 96.7781 | 92.6331 | 0.20545
1000-60-32-7-99 | 1000 | 60 | 32 | 7 | 31.5269 | 756.685 | 998.8982 | 59.9 | 32.9811 | 2.2386 | 53.788 | -5.9368 | 60 | 37 | 17.8982 | 99 | 7.1934 | 60 | 32.7917 | 47.1866 | 97.0298 | 92.8995 | 0.239
1000-60-32-8-99 | 1000 | 60 | 32 | 8 | 31.5269 | 756.685 | 998.8695 | 59.9 | 33.0068 | 2.1824 | 52.4409 | -6.227 | 60 | 37 | 20.4551 | 99 | 8.2053 | 60 | 32.8029 | 49.7996 | 97.2207 | 93.0775 | 0.27262
1000-60-32-9-99 | 1000 | 60 | 32 | 9 | 31.5269 | 756.685 | 998.8415 | 59.9 | 33.0284 | 2.143 | 51.4956 | -6.4347 | 60 | 37 | 23.012 | 99 | 9.2172 | 60 | 32.809 | 52.3959 | 97.3704 | 93.2025 | 0.30629
1000-60-32-10-99 | 1000 | 60 | 32 | 10 | 31.5269 | 756.685 | 998.8138 | 59.9 | 33.0522 | 2.1151 | 50.8265 | -6.584 | 60 | 37 | 25.5689 | 99 | 10.2289 | 60 | 32.8205 | 54.9807 | 97.491 | 93.291 | 0.34
1000-60-34-1-99 | 1000 | 60 | 34 | 1 | 35.1651 | 844.0128 | 999.1433 | 59.9 | 34.743 | 8.7445 | 210.0597 | 10.4945 | 60 | 39 | 2.5569 | 99 | 1.1092 | 60 | 34.5057 | 28.9775 | 89.4565 | 75.1331 | 0.037849
1000-60-34-2-99 | 1000 | 60 | 34 | 2 | 35.1651 | 844.0128 | 998.9989 | 59.9 | 34.8825 | 5.0382 | 121.0459 | 3.6343 | 60 | 39 | 5.1138 | 99 | 2.1354 | 60 | 34.6665 | 35.2407 | 93.1669 | 85.6726 | 0.066386
1000-60-34-3-99 | 1000 | 60 | 34 | 3 | 35.1651 | 844.0128 | 998.9314 | 59.9 | 34.9463 | 3.7739 | 90.6751 | 0.15972 | 60 | 39 | 7.6707 | 99 | 3.1531 | 60 | 34.7472 | 39.0619 | 94.7585 | 89.2681 | 0.095568
1000-60-34-4-99 | 1000 | 60 | 34 | 4 | 35.1651 | 844.0128 | 998.8857 | 59.9 | 34.9869 | 3.1994 | 76.8762 | -1.7928 | 60 | 39 | 10.2276 | 99 | 4.168 | 60 | 34.794 | 42.1933 | 95.6369 | 90.9017 | 0.12513
1000-60-34-5-99 | 1000 | 60 | 34 | 5 | 35.1651 | 844.0128 | 998.8486 | 59.9 | 35.0161 | 2.8926 | 69.5063 | -2.9731 | 60 | 39 | 12.7845 | 99 | 5.1816 | 60 | 34.8257 | 45.057 | 96.1914 | 91.7743 | 0.15493
1000-60-34-6-99 | 1000 | 60 | 34 | 6 | 35.1651 | 844.0128 | 998.8154 | 59.9 | 35.0454 | 2.7112 | 65.1503 | -3.7265 | 60 | 39 | 15.3413 | 99 | 6.1946 | 60 | 34.8483 | 47.7952 | 96.5723 | 92.29 | 0.18488
1000-60-34-7-99 | 1000 | 60 | 34 | 7 | 35.1651 | 844.0128 | 998.7844 | 59.9 | 35.0731 | 2.5957 | 62.3766 | -4.231 | 60 | 39 | 17.8982 | 99 | 7.2072 | 60 | 34.8656 | 50.4676 | 96.8497 | 92.6185 | 0.21493
1000-60-34-8-99 | 1000 | 60 | 34 | 8 | 35.1651 | 844.0128 | 998.7546 | 59.9 | 35.0976 | 2.5178 | 60.5072 | -4.5828 | 60 | 39 | 20.4551 | 99 | 8.2195 | 60 | 34.8797 | 53.1024 | 97.0607 | 92.8399 | 0.24504
1000-60-34-9-99 | 1000 | 60 | 34 | 9 | 35.1651 | 844.0128 | 998.7256 | 59.9 | 35.1231 | 2.4636 | 59.2043 | -4.8341 | 60 | 39 | 23.012 | 99 | 9.2317 | 60 | 34.8927 | 55.7136 | 97.2263 | 92.9943 | 0.27522
1000-60-34-10-99 | 1000 | 60 | 34 | 10 | 35.1651 | 844.0128 | 998.6971 | 59.9 | 35.1464 | 2.4242 | 58.259 | -5.0195 | 60 | 39 | 25.5689 | 99 | 10.2437 | 60 | 34.9027 | 58.3099 | 97.3598 | 93.1064 | 0.30543
1000-60-36-1-99 | 1000 | 60 | 36 | 1 | 39.1621 | 939.9375 | 999.0866 | 59.9 | 36.807 | 10.6916 | 256.8474 | 13.6397 | 60 | 41 | 2.5569 | 99 | 1.117 | 60 | 36.531 | 31.0274 | 88.8108 | 72.6992 | 0.035124
1000-60-36-2-99 | 1000 | 60 | 36 | 2 | 39.1621 | 939.9375 | 998.9165 | 59.9 | 36.9615 | 6.1857 | 148.6272 | 6.149 | 60 | 41 | 5.1138 | 99 | 2.1462 | 60 | 36.7123 | 38.0901 | 92.6773 | 84.2048 | 0.06065
1000-60-36-3-99 | 1000 | 60 | 36 | 3 | 39.1621 | 939.9375 | 998.8376 | 59.9 | 37.0363 | 4.5773 | 109.9901 | 2.4741 | 60 | 41 | 7.6707 | 99 | 3.1654 | 60 | 36.807 | 42.2554 | 94.3779 | 88.3118 | 0.086743
1000-60-36-4-99 | 1000 | 60 | 36 | 4 | 39.1621 | 939.9375 | 998.7858 | 59.9 | 37.0792 | 3.8265 | 91.9535 | 0.32643 | 60 | 41 | 10.2276 | 99 | 4.1812 | 60 | 36.8638 | 45.5631 | 95.3284 | 90.229 | 0.1132
1000-60-36-5-99 | 1000 | 60 | 36 | 5 | 39.1621 | 939.9375 | 998.745 | 59.9 | 37.1178 | 3.4199 | 82.1868 | -1.0056 | 60 | 41 | 12.7845 | 99 | 5.1955 | 60 | 36.9011 | 48.5266 | 95.9328 | 91.2672 | 0.13989
1000-60-36-6-99 | 1000 | 60 | 36 | 6 | 39.1621 | 939.9375 | 998.7094 | 59.9 | 37.1464 | 3.1756 | 76.3168 | -1.8786 | 60 | 41 | 15.3413 | 99 | 6.2091 | 60 | 36.9284 | 51.3278 | 96.35 | 91.8912 | 0.16673
1000-60-36-7-99 | 1000 | 60 | 36 | 7 | 39.1621 | 939.9375 | 998.6765 | 59.9 | 37.1719 | 3.0182 | 72.5368 | -2.4743 | 60 | 41 | 17.8982 | 99 | 7.2221 | 60 | 36.9493 | 54.0421 | 96.6549 | 92.2931 | 0.19367
1000-60-36-8-99 | 1000 | 60 | 36 | 8 | 39.1621 | 939.9375 | 998.6453 | 59.9 | 37.1967 | 2.9115 | 69.9757 | -2.8945 | 60 | 41 | 20.4551 | 99 | 8.2348 | 60 | 36.9658 | 56.7057 | 96.8872 | 92.5654 | 0.22069
1000-60-36-9-99 | 1000 | 60 | 36 | 9 | 39.1621 | 939.9375 | 998.6151 | 59.9 | 37.2206 | 2.8363 | 68.1688 | -3.1996 | 60 | 41 | 23.012 | 99 | 9.2473 | 60 | 36.9798 | 59.3378 | 97.0699 | 92.7576 | 0.24776
1000-60-36-10-99 | 1000 | 60 | 36 | 10 | 39.1621 | 939.9375 | 998.5856 | 59.9 | 37.2468 | 2.7819 | 66.8644 | -3.4245 | 60 | 41 | 25.5689 | 99 | 10.2596 | 60 | 36.9931 | 61.9491 | 97.2174 | 92.8964 | 0.27488
1000-60-38-1-99 | 1000 | 60 | 38 | 1 | 43.5453 | 1045.1496 | 999.0125 | 59.9 | 38.8627 | 12.9876 | 312.0294 | 16.3171 | 60 | 43 | 2.5569 | 99 | 1.125 | 60 | 38.5516 | 33.1146 | 88.1628 | 70.1745 | 0.032725
1000-60-38-2-99 | 1000 | 60 | 38 | 2 | 43.5453 | 1045.1496 | 998.8134 | 59.9 | 39.0441 | 7.5808 | 182.1661 | 8.68 | 60 | 43 | 5.1138 | 99 | 2.1575 | 60 | 38.7585 | 41.0783 | 92.1696 | 82.591 | 0.05561
1000-60-38-3-99 | 1000 | 60 | 38 | 3 | 43.5453 | 1045.1496 | 998.721 | 59.9 | 39.1323 | 5.5603 | 133.6255 | 4.8408 | 60 | 43 | 7.6707 | 99 | 3.1783 | 60 | 38.8682 | 45.6557 | 93.9763 | 87.2311 | 0.078978
1000-60-38-4-99 | 1000 | 60 | 38 | 4 | 43.5453 | 1045.1496 | 998.6618 | 59.9 | 39.1848 | 4.5919 | 110.3607 | 2.5147 | 60 | 43 | 10.2276 | 99 | 4.1953 | 60 | 38.9345 | 49.181 | 94.9997 | 89.4548 | 0.10269
1000-60-38-5-99 | 1000 | 60 | 38 | 5 | 43.5453 | 1045.1496 | 998.6164 | 59.9 | 39.2195 | 4.0562 | 97.4892 | 1.0243 | 60 | 43 | 12.7845 | 99 | 5.2104 | 60 | 38.9793 | 52.2736 | 95.6557 | 90.6851 | 0.12662
1000-60-38-6-99 | 1000 | 60 | 38 | 6 | 43.5453 | 1045.1496 | 998.5777 | 59.9 | 39.2521 | 3.7314 | 89.6867 | 0.050046 | 60 | 43 | 15.3413 | 99 | 6.2245 | 60 | 39.0121 | 55.1553 | 96.1109 | 91.431 | 0.1507
1000-60-38-7-99 | 1000 | 60 | 38 | 7 | 43.5453 | 1045.1496 | 998.5426 | 59.9 | 39.2798 | 3.5201 | 84.6107 | -0.66177 | 60 | 43 | 17.8982 | 99 | 7.2381 | 60 | 39.037 | 57.9235 | 96.4447 | 91.9162 | 0.17489
1000-60-38-8-99 | 1000 | 60 | 38 | 8 | 43.5453 | 1045.1496 | 998.5097 | 59.9 | 39.3059 | 3.3757 | 81.1426 | -1.1565 | 60 | 43 | 20.4551 | 99 | 8.2512 | 60 | 39.0571 | 60.6247 | 96.6997 | 92.2478 | 0.19916
1000-60-38-9-99 | 1000 | 60 | 38 | 9 | 43.5453 | 1045.1496 | 998.4781 | 59.9 | 39.3348 | 3.2738 | 78.6958 | -1.5174 | 60 | 43 | 23.012 | 99 | 9.2641 | 60 | 39.0774 | 63.2835 | 96.9007 | 92.4818 | 0.22348
1000-60-38-10-99 | 1000 | 60 | 38 | 10 | 43.5453 | 1045.1496 | 998.4474 | 59.9 | 39.3591 | 3.1986 | 76.8901 | -1.7905 | 60 | 43 | 25.5689 | 99 | 10.2768 | 60 | 39.0913 | 65.9156 | 97.0631 | 92.6546 | 0.24785
1000-60-40-1-99 | 1000 | 60 | 40 | 1 | 48.3468 | 1160.381 | 998.9556 | 59.9 | 40.9295 | 15.6867 | 376.8961 | 16.3171 | 60 | 45 | 2.5569 | 99 | 1.1331 | 60 | 40.5761 | 35.217 | 87.5193 | 67.5539 | 0.030618
1000-60-40-2-99 | 1000 | 60 | 40 | 2 | 48.3468 | 1160.381 | 998.7242 | 59.9 | 41.1371 | 9.2684 | 222.7381 | 11.4037 | 60 | 45 | 5.1138 | 99 | 2.1693 | 60 | 40.8061 | 44.1922 | 91.6465 | 80.8294 | 0.051179
1000-60-40-3-99 | 1000 | 60 | 40 | 3 | 48.3468 | 1160.381 | 998.6158 | 59.9 | 41.2337 | 6.759 | 162.4507 | 7.2505 | 60 | 45 | 7.6707 | 99 | 3.1921 | 60 | 40.9296 | 49.2585 | 93.5547 | 86.0197 | 0.072137
1000-60-40-4-99 | 1000 | 60 | 40 | 4 | 48.3468 | 1160.381 | 998.5476 | 59.9 | 41.2952 | 5.5242 | 132.7806 | 4.7631 | 60 | 45 | 10.2276 | 99 | 4.2103 | 60 | 41.0083 | 53.0502 | 94.651 | 88.5739 | 0.093409
1000-60-40-5-99 | 1000 | 60 | 40 | 5 | 48.3468 | 1160.381 | 998.4966 | 59.9 | 41.3358 | 4.8285 | 116.0651 | 3.1244 | 60 | 45 | 12.7845 | 99 | 5.2263 | 60 | 41.0613 | 56.3028 | 95.3598 | 90.0128 | 0.11489
1000-60-40-6-99 | 1000 | 60 | 40 | 6 | 48.3468 | 1160.381 | 998.4541 | 59.9 | 41.3654 | 4.3996 | 105.7593 | 2.0014 | 60 | 45 | 15.3413 | 99 | 6.2411 | 60 | 41.0999 | 59.2886 | 95.8544 | 90.9 | 0.13653
1000-60-40-7-99 | 1000 | 60 | 40 | 7 | 48.3468 | 1160.381 | 998.4163 | 59.9 | 41.3971 | 4.119 | 99.0185 | 1.2107 | 60 | 45 | 17.8982 | 99 | 7.2552 | 60 | 41.1299 | 62.1261 | 96.2185 | 91.4803 | 0.15827
1000-60-40-8-99 | 1000 | 60 | 40 | 8 | 48.3468 | 1160.381 | 998.3812 | 59.9 | 41.4227 | 3.9248 | 94.3547 | 0.6339 | 60 | 45 | 20.4551 | 99 | 8.2689 | 60 | 41.1522 | 64.8771 | 96.4975 | 91.8819 | 0.18009
1000-60-40-9-99 | 1000 | 60 | 40 | 9 | 48.3468 | 1160.381 | 998.348 | 59.9 | 41.4475 | 3.7861 | 91.0222 | 0.20536 | 60 | 45 | 23.012 | 99 | 9.2822 | 60 | 41.1731 | 67.5727 | 96.7179 | 92.1689 | 0.20197
1000-60-40-10-99 | 1000 | 60 | 40 | 10 | 48.3468 | 1160.381 | 998.3159 | 59.9 | 41.4754 | 3.6844 | 88.5809 | -0.11789 | 60 | 45 | 25.5689 | 99 | 10.2953 | 60 | 41.1919 | 70.2313 | 96.8963 | 92.3792 | 0.2239
1000-60-42-1-99 | 1000 | 60 | 42 | 1 | 53.5971 | 1286.4067 | 998.8788 | 59.9 | 42.9788 | 18.8142 | 452.0754 | 16.3171 | 60 | 47 | 2.5569 | 99 | 1.1413 | 60 | 42.5918 | 37.3398 | 86.8788 | 64.8969 | 0.02875
1000-60-42-2-99 | 1000 | 60 | 42 | 2 | 53.5971 | 1286.4067 | 998.6121 | 59.9 | 43.2286 | 11.2893 | 271.3367 | 14.5105 | 60 | 47 | 5.1138 | 99 | 2.1815 | 60 | 42.8501 | 47.4216 | 91.1102 | 78.9367 | 0.047273
1000-60-42-3-99 | 1000 | 60 | 42 | 3 | 53.5971 | 1286.4067 | 998.4853 | 59.9 | 43.3415 | 8.2137 | 197.4402 | 9.6922 | 60 | 47 | 7.6707 | 99 | 3.2065 | 60 | 42.9932 | 53.0541 | 93.1149 | 84.6751 | 0.066103
1000-60-42-4-99 | 1000 | 60 | 42 | 4 | 53.5971 | 1286.4067 | 998.4064 | 59.9 | 43.4095 | 6.6567 | 160.0249 | 7.0636 | 60 | 47 | 10.2276 | 99 | 4.2261 | 60 | 43.0836 | 57.168 | 94.283 | 87.5801 | 0.085214
1000-60-42-5-99 | 1000 | 60 | 42 | 5 | 53.5971 | 1286.4067 | 998.3486 | 59.9 | 43.4559 | 5.7633 | 138.555 | 5.2851 | 60 | 47 | 12.7845 | 99 | 5.2432 | 60 | 43.1461 | 60.6183 | 95.0452 | 89.2471 | 0.10453
1000-60-42-6-99 | 1000 | 60 | 42 | 6 | 53.5971 | 1286.4067 | 998.3014 | 59.9 | 43.4924 | 5.2056 | 125.1547 | 4.0407 | 60 | 47 | 15.3413 | 99 | 6.2588 | 60 | 43.192 | 63.7328 | 95.5804 | 90.2875 | 0.12399
1000-60-42-7-99 | 1000 | 60 | 42 | 7 | 53.5971 | 1286.4067 | 998.2602 | 59.9 | 43.5229 | 4.8354 | 116.2581 | 3.1446 | 60 | 47 | 17.8982 | 99 | 7.2735 | 60 | 43.2275 | 66.66 | 95.9762 | 90.9783 | 0.14356
1000-60-42-8-99 | 1000 | 60 | 42 | 8 | 53.5971 | 1286.4067 | 998.2226 | 59.9 | 43.55 | 4.5778 | 110.0689 | 2.4829 | 60 | 47 | 20.4551 | 99 | 8.2877 | 60 | 43.2554 | 69.4745 | 96.2804 | 91.4589 | 0.1632
1000-60-42-9-99 | 1000 | 60 | 42 | 9 | 53.5971 | 1286.4067 | 998.1874 | 59.9 | 43.5773 | 4.3924 | 105.6145 | 1.985 | 60 | 47 | 23.012 | 99 | 9.3015 | 60 | 43.2788 | 72.2168 | 96.5212 | 91.8048 | 0.18291
1000-60-42-10-99 | 1000 | 60 | 42 | 10 | 53.5971 | 1286.4067 | 998.1536 | 59.9 | 43.6027 | 4.2548 | 102.3099 | 1.6029 | 60 | 47 | 25.5689 | 99 | 10.315 | 60 | 43.3018 | 74.9112 | 96.7166 | 92.0615 | 0.20267
1000-60-44-1-99 | 1000 | 60 | 44 | 1 | 59.3317 | 1424.0461 | 998.812 | 59.9 | 45.0461 | 22.4376 | 539.1738 | 16.3171 | 60 | 49 | 2.5569 | 99 | 1.1495 | 60 | 44.6072 | 39.4511 | 86.2507 | 62.1829 | 0.027105
1000-60-44-2-99 | 1000 | 60 | 44 | 2 | 59.3317 | 1424.0461 | 998.5065 | 59.9 | 45.3249 | 13.6971 | 329.2426 | 16.3171 | 60 | 49 | 5.1138 | 99 | 2.1941 | 60 | 44.8957 | 50.7484 | 90.5643 | 76.9143 | 0.043826
1000-60-44-3-99 | 1000 | 60 | 44 | 3 | 59.3317 | 1424.0461 | 998.3585 | 59.9 | 45.448 | 9.9669 | 239.612 | 12.545 | 60 | 49 | 7.6707 | 99 | 3.2216 | 60 | 45.052 | 57.0356 | 92.6581 | 83.2015 | 0.060772
1000-60-44-4-99 | 1000 | 60 | 44 | 4 | 59.3317 | 1424.0461 | 998.267 | 59.9 | 45.5278 | 8.0286 | 193.0334 | 9.4079 | 60 | 49 | 10.2276 | 99 | 4.2429 | 60 | 45.1597 | 61.5307 | 93.8965 | 86.4682 | 0.077968
1000-60-44-5-99 | 1000 | 60 | 44 | 5 | 59.3317 | 1424.0461 | 998.201 | 59.9 | 45.5817 | 6.8942 | 165.7691 | 7.502 | 60 | 49 | 12.7845 | 99 | 5.2611 | 60 | 45.2304 | 65.222 | 94.7123 | 88.3802 | 0.095352
1000-60-44-6-99 | 1000 | 60 | 44 | 6 | 59.3317 | 1424.0461 | 998.1482 | 59.9 | 45.6224 | 6.1761 | 148.509 | 6.1393 | 60 | 49 | 15.3413 | 99 | 6.2776 | 60 | 45.2853 | 68.497 | 95.2889 | 89.5906 | 0.11288
1000-60-44-7-99 | 1000 | 60 | 44 | 7 | 59.3317 | 1424.0461 | 998.1029 | 59.9 | 45.6547 | 5.6936 | 136.9148 | 5.139 | 60 | 49 | 17.8982 | 99 | 7.2931 | 60 | 45.3278 | 71.5364 | 95.7173 | 90.4037 | 0.1305
1000-60-44-8-99 | 1000 | 60 | 44 | 8 | 59.3317 | 1424.0461 | 998.0622 | 59.9 | 45.684 | 5.3552 | 128.782 | 4.3894 | 60 | 49 | 20.4551 | 99 | 8.3079 | 60 | 45.3603 | 74.4317 | 96.0478 | 90.9741 | 0.14821
1000-60-44-9-99 | 1000 | 60 | 44 | 9 | 59.3317 | 1424.0461 | 998.0245 | 59.9 | 45.7099 | 5.1091 | 122.8677 | 3.8162 | 60 | 49 | 23.012 | 99 | 9.3222 | 60 | 45.3875 | 77.2347 | 96.3101 | 91.389 | 0.16598
1000-60-44-10-99 | 1000 | 60 | 44 | 10 | 59.3317 | 1424.0461 | 997.9888 | 59.9 | 45.7414 | 4.9267 | 118.4867 | 3.375 | 60 | 49 | 25.5689 | 99 | 10.3362 | 60 | 45.4134 | 79.9739 | 96.5234 | 91.6963 | 0.18381
1000-60-46-1-99 | 1000 | 60 | 46 | 1 | 65.5863 | 1574.1646 | 998.7457 | 59.9 | 47.1081 | 26.5965 | 639.1555 | 16.3171 | 60 | 51 | 2.5569 | 99 | 1.1576 | 60 | 46.6261 | 41.5467 | 85.6358 | 59.4481 | 0.025648
1000-60-46-2-99 | 1000 | 60 | 46 | 2 | 65.5863 | 1574.1646 | 998.3983 | 59.9 | 47.4233 | 16.5417 | 397.6619 | 16.3171 | 60 | 51 | 5.1138 | 99 | 2.2071 | 60 | 46.9384 | 54.1584 | 90.0115 | 74.7787 | 0.040779
1000-60-46-3-99 | 1000 | 60 | 46 | 3 | 65.5863 | 1574.1646 | 998.2265 | 59.9 | 47.5653 | 12.0742 | 290.3123 | 15.591 | 60 | 51 | 7.6707 | 99 | 3.2374 | 60 | 47.1159 | 61.1828 | 92.1871 | 81.5904 | 0.056062
1000-60-46-4-99 | 1000 | 60 | 46 | 4 | 65.5863 | 1574.1646 | 998.1202 | 59.9 | 47.6537 | 9.6847 | 232.8843 | 12.0988 | 60 | 51 | 10.2276 | 99 | 4.2605 | 60 | 47.2317 | 66.1292 | 93.4928 | 85.2337 | 0.071554
1000-60-46-5-99 | 1000 | 60 | 46 | 5 | 65.5863 | 1574.1646 | 998.0445 | 59.9 | 47.716 | 8.2616 | 198.6795 | 9.7712 | 60 | 51 | 12.7845 | 99 | 5.28 | 60 | 47.3184 | 70.1091 | 94.3617 | 87.4034 | 0.087222
1000-60-46-6-99 | 1000 | 60 | 46 | 6 | 65.5863 | 1574.1646 | 997.9849 | 59.9 | 47.761 | 7.3464 | 176.679 | 8.2972 | 60 | 51 | 15.3413 | 99 | 6.2975 | 60 | 47.3824 | 73.5813 | 94.9801 | 88.7989 | 0.10302
1000-60-46-7-99 | 1000 | 60 | 46 | 7 | 65.5863 | 1574.1646 | 997.9347 | 59.9 | 47.7981 | 6.7251 | 161.746 | 7.1966 | 60 | 51 | 17.8982 | 99 | 7.3138 | 60 | 47.4329 | 76.7595 | 95.442 | 89.7462 | 0.11892
1000-60-46-8-99 | 1000 | 60 | 46 | 8 | 65.5863 | 1574.1646 | 997.8902 | 59.9 | 47.8289 | 6.2841 | 151.1461 | 6.3567 | 60 | 51 | 20.4551 | 99 | 8.3293 | 60 | 47.4676 | 79.7573 | 95.7995 | 90.4186 | 0.1349
1000-60-46-9-99 | 1000 | 60 | 46 | 9 | 65.5863 | 1574.1646 | 997.8495 | 59.9 | 47.8566 | 5.9618 | 143.4009 | 5.7079 | 60 | 51 | 23.012 | 99 | 9.3443 | 60 | 47.502 | 82.6365 | 96.0843 | 90.9099 | 0.15094
1000-60-46-10-99 | 1000 | 60 | 46 | 10 | 65.5863 | 1574.1646 | 997.8113 | 59.9 | 47.8809 | 5.7186 | 137.5567 | 5.1964 | 60 | 51 | 25.5689 | 99 | 10.3588 | 60 | 47.5294 | 85.4366 | 96.3162 | 91.2807 | 0.16704
1000-60-48-1-99 | 1000 | 60 | 48 | 1 | 72.3995 | 1737.6753 | 998.6894 | 59.9 | 49.1633 | 31.3321 | 753.0025 | 16.3171 | 60 | 53 | 2.5569 | 99 | 1.1658 | 60 | 48.6389 | 43.6243 | 85.0344 | 56.7233 | 0.02435
1000-60-48-2-99 | 1000 | 60 | 48 | 2 | 72.3995 | 1737.6753 | 998.2975 | 59.9 | 49.5211 | 19.8785 | 477.9256 | 16.3171 | 60 | 53 | 5.1138 | 99 | 2.2204 | 60 | 48.9802 | 57.6348 | 89.4546 | 72.5434 | 0.03808
1000-60-48-3-99 | 1000 | 60 | 48 | 3 | 72.3995 | 1737.6753 | 998.0991 | 59.9 | 49.6834 | 14.5855 | 350.7399 | 16.3169 | 60 | 53 | 7.6707 | 99 | 3.2537 | 60 | 49.1803 | 65.4847 | 91.7037 | 79.8541 | 0.051891
1000-60-48-4-99 | 1000 | 60 | 48 | 4 | 72.3995 | 1737.6753 | 997.976 | 59.9 | 49.7873 | 11.6785 | 280.8679 | 15.0612 | 60 | 53 | 10.2276 | 99 | 4.2789 | 60 | 49.3138 | 70.9487 | 93.0735 | 83.8694 | 0.065875
1000-60-48-5-99 | 1000 | 60 | 48 | 5 | 72.3995 | 1737.6753 | 997.8887 | 59.9 | 49.8565 | 9.9097 | 238.3492 | 12.4621 | 60 | 53 | 12.7845 | 99 | 5.2999 | 60 | 49.4085 | 75.2743 | 93.9942 | 86.3125 | 0.080013
1000-60-48-6-99 | 1000 | 60 | 48 | 6 | 72.3995 | 1737.6753 | 997.8211 | 59.9 | 49.9103 | 8.7568 | 210.635 | 10.5367 | 60 | 53 | 15.3413 | 99 | 6.3186 | 60 | 49.4815 | 78.9841 | 94.6544 | 87.9049 | 0.094276
1000-60-48-7-99 | 1000 | 60 | 48 | 7 | 72.3995 | 1737.6753 | 997.7648 | 59.9 | 49.9513 | 7.9645 | 191.5865 | 9.3133 | 60 | 53 | 17.8982 | 99 | 7.3359 | 60 | 49.5407 | 82.3333 | 95.1502 | 88.9993 | 0.10864
1000-60-48-8-99 | 1000 | 60 | 48 | 8 | 72.3995 | 1737.6753 | 997.7158 | 59.9 | 49.9838 | 7.3968 | 177.9395 | 8.3862 | 60 | 53 | 20.4551 | 99 | 8.3521 | 60 | 49.5851 | 85.4579 | 95.5355 | 89.7834 | 0.12307
1000-60-48-9-99 | 1000 | 60 | 48 | 9 | 72.3995 | 1737.6753 | 997.6715 | 59.9 | 50.0181 | 6.9796 | 167.9116 | 7.662 | 60 | 53 | 23.012 | 99 | 9.3678 | 60 | 49.6255 | 88.4319 | 95.8435 | 90.3596 | 0.13757
1000-60-48-10-99 | 1000 | 60 | 48 | 10 | 72.3995 | 1737.6753 | 997.6303 | 59.9 | 50.0384 | 6.6597 | 160.2214 | 7.0791 | 60 | 53 | 25.5689 | 99 | 10.3829 | 60 | 49.6528 | 91.3088 | 96.0949 | 90.8015 | 0.15211
1000-60-50-1-99 | 1000 | 60 | 50 | 1 | 79.8094 | 1915.5399 | 998.6154 | 59.9 | 51.2223 | 36.7031 | 882.1483 | 16.3171 | 60 | 55 | 2.5569 | 99 | 1.1738 | 60 | 50.6514 | 45.6632 | 84.4519 | 54.0116 | 0.023198
1000-60-50-2-99 | 1000 | 60 | 50 | 2 | 79.8094 | 1915.5399 | 998.1762 | 59.9 | 51.6202 | 23.7628 | 571.3824 | 16.3171 | 60 | 55 | 5.1138 | 99 | 2.2339 | 60 | 51.0183 | 61.1604 | 88.8967 | 70.2256 | 0.035685
1000-60-50-3-99 | 1000 | 60 | 50 | 3 | 79.8094 | 1915.5399 | 997.9486 | 59.9 | 51.8123 | 17.5596 | 422.322 | 16.3169 | 60 | 55 | 7.6707 | 99 | 3.2706 | 60 | 51.2383 | 69.9205 | 91.2105 | 77.9981 | 0.048193
1000-60-50-4-99 | 1000 | 60 | 50 | 4 | 79.8094 | 1915.5399 | 997.806 | 59.9 | 51.925 | 14.0577 | 338.1472 | 16.3168 | 60 | 55 | 10.2276 | 99 | 4.2981 | 60 | 51.385 | 75.9793 | 92.6399 | 82.3859 | 0.060835
1000-60-50-5-99 | 1000 | 60 | 50 | 5 | 79.8094 | 1915.5399 | 997.7056 | 59.9 | 52.0081 | 11.889 | 286.0082 | 15.3515 | 60 | 55 | 12.7845 | 99 | 5.3208 | 60 | 51.4967 | 80.7049 | 93.6111 | 85.1033 | 0.073615
1000-60-50-6-99 | 1000 | 60 | 50 | 6 | 79.8094 | 1915.5399 | 997.6283 | 59.9 | 52.0669 | 10.4514 | 251.4454 | 13.3036 | 60 | 55 | 15.3413 | 99 | 6.3408 | 60 | 51.5822 | 84.6994 | 94.3126 | 86.9045 | 0.086508
1000-60-50-7-99 | 1000 | 60 | 50 | 7 | 79.8094 | 1915.5399 | 997.565 | 59.9 | 52.1125 | 9.4512 | 227.3967 | 11.7262 | 60 | 55 | 17.8982 | 99 | 7.3591 | 60 | 51.6488 | 88.2564 | 94.8423 | 88.1578 | 0.099491
1000-60-50-8-99 | 1000 | 60 | 50 | 8 | 79.8094 | 1915.5399 | 997.5104 | 59.9 | 52.1492 | 8.7286 | 210.0225 | 10.4918 | 60 | 55 | 20.4551 | 99 | 8.3763 | 60 | 51.7043 | 91.5359 | 95.256 | 89.0632 | 0.11255
1000-60-50-9-99 | 1000 | 60 | 50 | 9 | 79.8094 | 1915.5399 | 997.4617 | 59.9 | 52.1801 | 8.1899 | 197.0686 | 9.6687 | 60 | 55 | 23.012 | 99 | 9.3927 | 60 | 51.7471 | 94.6316 | 95.5877 | 89.7382 | 0.12566
1000-60-50-10-99 | 1000 | 60 | 50 | 10 | 79.8094 | 1915.5399 | 997.4171 | 59.9 | 52.2077 | 7.7787 | 187.1822 | 9.021 | 60 | 55 | 25.5689 | 99 | 10.4084 | 60 | 51.7843 | 97.5997 | 95.8593 | 90.2535 | 0.13883
1000-62-10-1-99 | 1000 | 62 | 10 | 1 | 8.2654 | 198.3805 | 999.7378 | 61.9 | 10.1984 | 0.61449 | 14.7524 | -19.8397 | 62 | 15 | 2.5569 | 99 | 1.0384 | 62 | 10.1963 | 10.2078 | 95.8448 | 92.5655 | 0.1307
1000-62-10-2-99 | 1000 | 62 | 10 | 2 | 8.2654 | 198.3805 | 999.7121 | 61.9 | 10.229 | 0.49725 | 11.9383 | -22.0346 | 62 | 15 | 5.1138 | 99 | 2.0487 | 62 | 10.21 | 12.8819 | 97.2202 | 93.9839 | 0.25746
1000-62-10-3-99 | 1000 | 62 | 10 | 3 | 8.2654 | 198.3805 | 999.6893 | 61.9 | 10.2583 | 0.47245 | 11.3431 | -22.5601 | 62 | 15 | 7.6707 | 99 | 3.0582 | 62 | 10.2177 | 15.4636 | 97.699 | 94.2839 | 0.38497
1000-62-10-4-99 | 1000 | 62 | 10 | 4 | 8.2654 | 198.3805 | 999.667 | 61.9 | 10.2842 | 0.46372 | 11.1335 | -22.7512 | 62 | 15 | 10.2276 | 99 | 4.0676 | 62 | 10.2216 | 18.0292 | 97.9418 | 94.3897 | 0.51271
1000-62-10-5-99 | 1000 | 62 | 10 | 5 | 8.2654 | 198.3805 | 999.6449 | 61.9 | 10.3083 | 0.45991 | 11.0424 | -22.8354 | 62 | 15 | 12.7845 | 99 | 5.0769 | 62 | 10.2239 | 20.5899 | 98.0884 | 94.4357 | 0.64058
1000-62-10-6-99 | 1000 | 62 | 10 | 6 | 8.2654 | 198.3805 | 999.6229 | 61.9 | 10.3346 | 0.45821 | 11.0018 | -22.8731 | 62 | 15 | 15.3413 | 99 | 6.0861 | 62 | 10.2272 | 23.1485 | 98.1865 | 94.4563 | 0.76853
1000-62-10-7-99 | 1000 | 62 | 10 | 7 | 8.2654 | 198.3805 | 999.6009 | 61.9 | 10.3614 | 0.4575 | 10.985 | -22.8887 | 62 | 15 | 17.8982 | 99 | 7.0954 | 62 | 10.2315 | 25.7061 | 98.2568 | 94.4649 | 0.89653
1000-62-10-8-99 | 1000 | 62 | 10 | 8 | 8.2654 | 198.3805 | 999.5789 | 61.9 | 10.3862 | 0.45726 | 10.9796 | -22.8887 | 62 | 15 | 20.4551 | 99 | 8.1046 | 62 | 10.2337 | 28.2632 | 98.3096 | 94.4677 | 1.0246
1000-62-10-9-99 | 1000 | 62 | 10 | 9 | 8.2654 | 198.3805 | 999.557 | 61.9 | 10.4105 | 0.45733 | 10.9813 | -22.8937 | 62 | 15 | 23.012 | 99 | 9.1137 | 62 | 10.2358 | 30.8201 | 98.3507 | 94.467 | 1.1527
1000-62-10-10-99 | 1000 | 62 | 10 | 10 | 8.2654 | 198.3805 | 999.535 | 61.9 | 10.4351 | 0.45759 | 10.988 | -22.892 | 62 | 15 | 25.5689 | 99 | 10.1229 | 62 | 10.2381 | 33.3767 | 98.3836 | 94.4637 | 1.2808
1000-62-12-1-99 | 1000 | 62 | 12 | 1 | 9.4024 | 225.6703 | 999.7061 | 61.9 | 12.2274 | 0.75618 | 18.1547 | -17.6558 | 62 | 17 | 2.5569 | 99 | 1.0422 | 62 | 12.2145 | 11.2031 | 95.4803 | 91.9576 | 0.11566
1000-62-12-2-99 | 1000 | 62 | 12 | 2 | 9.4024 | 225.6703 | 999.6783 | 61.9 | 12.2589 | 0.58823 | 14.1229 | -20.2946 | 62 | 17 | 5.1138 | 99 | 2.053 | 62 | 12.2346 | 13.9279 | 97.0189 | 93.7438 | 0.22691
1000-62-12-3-99 | 1000 | 62 | 12 | 3 | 9.4024 | 225.6703 | 999.6546 | 61.9 | 12.2856 | 0.55153 | 13.2422 | -20.9638 | 62 | 17 | 7.6707 | 99 | 3.063 | 62 | 12.2463 | 16.5215 | 97.5592 | 94.1341 | 0.33895
1000-62-12-4-99 | 1000 | 62 | 12 | 4 | 9.4024 | 225.6703 | 999.6317 | 61.9 | 12.31 | 0.53828 | 12.9243 | -21.2155 | 62 | 17 | 10.2276 | 99 | 4.0726 | 62 | 12.2508 | 19.0917 | 97.8339 | 94.275 | 0.45126
1000-62-12-5-99 | 1000 | 62 | 12 | 5 | 9.4024 | 225.6703 | 999.6091 | 61.9 | 12.3354 | 0.53241 | 12.7837 | -21.3288 | 62 | 17 | 12.7845 | 99 | 5.0822 | 62 | 12.2544 | 21.6544 | 98 | 94.3375 | 0.5637
1000-62-12-6-99 | 1000 | 62 | 12 | 6 | 9.4024 | 225.6703 | 999.5865 | 61.9 | 12.3604 | 0.52953 | 12.7148 | -21.3846 | 62 | 17 | 15.3413 | 99 | 6.0916 | 62 | 12.2564 | 24.2142 | 98.1113 | 94.3681 | 0.67622
1000-62-12-7-99 | 1000 | 62 | 12 | 7 | 9.4024 | 225.6703 | 999.564 | 61.9 | 12.3862 | 0.52814 | 12.6817 | -21.4115 | 62 | 17 | 17.8982 | 99 | 7.1011 | 62 | 12.2594 | 26.7725 | 98.191 | 94.3829 | 0.7888
1000-62-12-8-99 | 1000 | 62 | 12 | 8 | 9.4024 | 225.6703 | 999.5416 | 61.9 | 12.4115 | 0.52753 | 12.6672 | -21.4233 | 62 | 17 | 20.4551 | 99 | 8.1105 | 62 | 12.2619 | 29.33 | 98.2509 | 94.3894 | 0.90142
1000-62-12-9-99 | 1000 | 62 | 12 | 9 | 9.4024 | 225.6703 | 999.5191 | 61.9 | 12.4369 | 0.52738 | 12.664 | -21.4233 | 62 | 17 | 23.012 | 99 | 9.1199 | 62 | 12.2646 | 31.887 | 98.2975 | 94.391 | 1.0141
1000-62-12-10-99 | 1000 | 62 | 12 | 10 | 9.4024 | 225.6703 | 999.4966 | 61.9 | 12.4622 | 0.52753 | 12.6678 | -21.4259 | 62 | 17 | 25.5689 | 99 | 10.1294 | 62 | 12.2671 | 34.4438 | 98.3349 | 94.3894 | 1.1268
1000-62-14-1-99 | 1000 | 62 | 14 | 1 | 10.6747 | 256.207 | 999.6713 | 61.9 | 14.2594 | 0.93559 | 22.4628 | -15.3804 | 62 | 19 | 2.5569 | 99 | 1.0464 | 62 | 14.2353 | 12.296 | 95.0839 | 91.2354 | 0.10268
1000-62-14-2-99 | 1000 | 62 | 14 | 2 | 10.6747 | 256.207 | 999.6408 | 61.9 | 14.2932 | 0.6982 | 16.7638 | -18.4975 | 62 | 19 | 5.1138 | 99 | 2.0579 | 62 | 14.2616 | 15.0902 | 96.797 | 93.4593 | 0.20047
1000-62-14-3-99 | 1000 | 62 | 14 | 3 | 10.6747 | 256.207 | 999.6161 | 61.9 | 14.3204 | 0.64471 | 15.4798 | -19.3353 | 62 | 19 | 7.6707 | 99 | 3.0681 | 62 | 14.2761 | 17.7006 | 97.4047 | 93.9604 | 0.2991
1000-62-14-4-99 | 1000 | 62 | 14 | 4 | 10.6747 | 256.207 | 999.5925 | 61.9 | 14.3437 | 0.62497 | 15.0063 | -19.6607 | 62 | 19 | 10.2276 | 99 | 4.0781 | 62 | 14.2811 | 20.2773 | 97.7146 | 94.1453 | 0.39802
1000-62-14-5-99 | 1000 | 62 | 14 | 5 | 10.6747 | 256.207 | 999.5693 | 61.9 | 14.37 | 0.61606 | 14.7927 | -19.8106 | 62 | 19 | 12.7845 | 99 | 5.0879 | 62 | 14.2859 | 22.8431 | 97.9024 | 94.2288 | 0.49709
1000-62-14-6-99 | 1000 | 62 | 14 | 6 | 10.6747 | 256.207 | 999.5462 | 61.9 | 14.3953 | 0.61151 | 14.6838 | -19.8877 | 62 | 19 | 15.3413 | 99 | 6.0976 | 62 | 14.289 | 25.4045 | 98.0282 | 94.2714 | 0.59623
1000-62-14-7-99 | 1000 | 62 | 14 | 7 | 10.6747 | 256.207 | 999.5232 | 61.9 | 14.4206 | 0.60911 | 14.6265 | -19.9286 | 62 | 19 | 17.8982 | 99 | 7.1073 | 62 | 14.2918 | 27.9638 | 98.1184 | 94.2939 | 0.69544
1000-62-14-8-99 | 1000 | 62 | 14 | 8 | 10.6747 | 256.207 | 999.5002 | 61.9 | 14.4455 | 0.60787 | 14.5969 | -19.9497 | 62 | 19 | 20.4551 | 99 | 8.117 | 62 | 14.2942 | 30.5219 | 98.1862 | 94.3055 | 0.79469
1000-62-14-9-99 | 1000 | 62 | 14 | 9 | 10.6747 | 256.207 | 999.4772 | 61.9 | 14.471 | 0.60734 | 14.5846 | -19.9497 | 62 | 19 | 23.012 | 99 | 9.1266 | 62 | 14.2974 | 33.0793 | 98.2391 | 94.3105 | 0.89398
1000-62-14-10-99 | 1000 | 62 | 14 | 10 | 10.6747 | 256.207 | 999.4543 | 61.9 | 14.4962 | 0.60723 | 14.5823 | -19.9585 | 62 | 19 | 25.5689 | 99 | 10.1363 | 62 | 14.3001 | 35.6363 | 98.2814 | 94.3115 | 0.9933
1000-62-16-1-99 | 1000 | 62 | 16 | 1 | 12.0957 | 290.3131 | 999.6334 | 61.9 | 16.2966 | 1.1633 | 27.9319 | -13.0149 | 62 | 21 | 2.5569 | 99 | 1.051 | 62 | 16.2619 | 13.4892 | 94.6554 | 90.3822 | 0.091472
1000-62-16-2-99 | 1000 | 62 | 16 | 2 | 12.0957 | 290.3131 | 999.5994 | 61.9 | 16.331 | 0.83197 | 19.9764 | -16.636 | 62 | 21 | 5.1138 | 99 | 2.0631 | 62 | 16.2918 | 16.3775 | 96.5531 | 93.1218 | 0.17756
1000-62-16-3-99 | 1000 | 62 | 16 | 3 | 12.0957 | 290.3131 | 999.5734 | 61.9 | 16.3586 | 0.75488 | 18.1258 | -17.6703 | 62 | 21 | 7.6707 | 99 | 3.0738 | 62 | 16.3086 | 19.0115 | 97.2343 | 93.7591 | 0.26453
1000-62-16-4-99 | 1000 | 62 | 16 | 4 | 12.0957 | 290.3131 | 999.5491 | 61.9 | 16.3829 | 0.72598 | 17.4325 | -18.0833 | 62 | 21 | 10.2276 | 99 | 4.084 | 62 | 16.3161 | 21.5972 | 97.583 | 93.998 | 0.35181
1000-62-16-5-99 | 1000 | 62 | 16 | 5 | 12.0957 | 290.3131 | 999.5252 | 61.9 | 16.4082 | 0.71256 | 17.1107 | -18.2801 | 62 | 21 | 12.7845 | 99 | 5.0941 | 62 | 16.3198 | 24.1676 | 97.7946 | 94.1089 | 0.43925
1000-62-16-6-99 | 1000 | 62 | 16 | 6 | 12.0957 | 290.3131 | 999.5015 | 61.9 | 16.4328 | 0.70553 | 16.9422 | -18.3846 | 62 | 21 | 15.3413 | 99 | 6.1041 | 62 | 16.3234 | 26.7315 | 97.9366 | 94.1671 | 0.52677
1000-62-16-7-99 | 1000 | 62 | 16 | 7 | 12.0957 | 290.3131 | 999.478 | 61.9 | 16.4586 | 0.70168 | 16.8502 | -18.442 | 62 | 21 | 17.8982 | 99 | 7.1141 | 62 | 16.3275 | 29.2922 | 98.0385 | 94.1989 | 0.61436
1000-62-16-8-99 | 1000 | 62 | 16 | 8 | 12.0957 | 290.3131 | 999.4545 | 61.9 | 16.4836 | 0.69952 | 16.7985 | -18.4744 | 62 | 21 | 20.4551 | 99 | 8.124 | 62 | 16.3306 | 31.8513 | 98.1151 | 94.2168 | 0.70199
1000-62-16-9-99 | 1000 | 62 | 16 | 9 | 12.0957 | 290.3131 | 999.431 | 61.9 | 16.5087 | 0.69836 | 16.7712 | -18.4916 | 62 | 21 | 23.012 | 99 | 9.1339 | 62 | 16.3337 | 34.4093 | 98.1748 | 94.2264 | 0.78966
1000-62-16-10-99 | 1000 | 62 | 16 | 10 | 12.0957 | 290.3131 | 999.4076 | 61.9 | 16.5337 | 0.69784 | 16.759 | -18.4916 | 62 | 21 | 25.5689 | 99 | 10.1438 | 62 | 16.3368 | 36.9667 | 98.2227 | 94.2307 | 0.87736
1000-62-18-1-99 | 1000 | 62 | 18 | 1 | 13.6799 | 328.336 | 999.5922 | 61.9 | 18.3326 | 1.4514 | 34.8505 | -10.5737 | 62 | 23 | 2.5569 | 99 | 1.0559 | 62 | 18.2853 | 14.7853 | 94.1949 | 89.39 | 0.081777
1000-62-18-2-99 | 1000 | 62 | 18 | 2 | 13.6799 | 328.336 | 999.5537 | 61.9 | 18.3709 | 0.99557 | 23.9058 | -14.7045 | 62 | 23 | 5.1138 | 99 | 2.0688 | 62 | 18.3238 | 17.7981 | 96.2862 | 92.7223 | 0.15768
1000-62-18-3-99 | 1000 | 62 | 18 | 3 | 13.6799 | 328.336 | 999.5263 | 61.9 | 18.4007 | 0.88588 | 21.2725 | -15.9613 | 62 | 23 | 7.6707 | 99 | 3.08 | 62 | 18.3438 | 20.4646 | 97.0468 | 93.5242 | 0.23449
1000-62-18-4-99 | 1000 | 62 | 18 | 4 | 13.6799 | 328.336 | 999.501 | 61.9 | 18.4251 | 0.844 | 20.2672 | -16.4796 | 62 | 23 | 10.2276 | 99 | 4.0906 | 62 | 18.3529 | 23.0634 | 97.438 | 93.8304 | 0.31163
1000-62-18-5-99 | 1000 | 62 | 18 | 5 | 13.6799 | 328.336 | 999.4764 | 61.9 | 18.4503 | 0.82421 | 19.7925 | -16.7327 | 62 | 23 | 12.7845 | 99 | 5.101 | 62 | 18.3584 | 25.6401 | 97.6759 | 93.975 | 0.38893
1000-62-18-6-99 | 1000 | 62 | 18 | 6 | 13.6799 | 328.336 | 999.4522 | 61.9 | 18.4754 | 0.81365 | 19.5394 | -16.87 | 62 | 23 | 15.3413 | 99 | 6.1112 | 62 | 18.3627 | 28.2076 | 97.8357 | 94.0522 | 0.46634
1000-62-18-7-99 | 1000 | 62 | 18 | 7 | 13.6799 | 328.336 | 999.428 | 61.9 | 18.5004 | 0.80761 | 19.3949 | -16.9491 | 62 | 23 | 17.8982 | 99 | 7.1214 | 62 | 18.3665 | 30.7705 | 97.9505 | 94.0964 | 0.54381
1000-62-18-8-99 | 1000 | 62 | 18 | 8 | 13.6799 | 328.336 | 999.404 | 61.9 | 18.5253 | 0.80406 | 19.31 | -16.9958 | 62 | 23 | 20.4551 | 99 | 8.1316 | 62 | 18.3697 | 33.3309 | 98.0368 | 94.1223 | 0.62132
1000-62-18-9-99 | 1000 | 62 | 18 | 9 | 13.6799 | 328.336 | 999.38 | 61.9 | 18.5502 | 0.80197 | 19.2604 | -17.0232 | 62 | 23 | 23.012 | 99 | 9.1418 | 62 | 18.3735 | 35.8899 | 98.1042 | 94.1376 | 0.69887
1000-62-18-10-99 | 1000 | 62 | 18 | 10 | 13.6799 | 328.336 | 999.3561 | 61.9 | 18.5751 | 0.80082 | 19.2332 | -17.0382 | 62 | 23 | 25.5689 | 99 | 10.1519 | 62 | 18.3766 | 38.4479 | 98.1581 | 94.146 | 0.77646
1000-62-20-1-99 | 1000 | 62 | 20 | 1 | 15.4428 | 370.6496 | 999.5478 | 61.9 | 20.3709 | 1.8154 | 43.5928 | -8.0639 | 62 | 25 | 2.5569 | 99 | 1.0612 | 62 | 20.3105 | 16.1843 | 93.7034 | 88.2441 | 0.073382
1000-62-20-2-99 | 1000 | 62 | 20 | 2 | 15.4428 | 370.6496 | 999.5037 | 61.9 | 20.4151 | 1.197 | 28.7431 | -12.6957 | 62 | 25 | 5.1138 | 99 | 2.075 | 62 | 20.3578 | 19.3596 | 95.9952 | 92.2491 | 0.14039
1000-62-20-3-99 | 1000 | 62 | 20 | 3 | 15.4428 | 370.6496 | 999.4743 | 61.9 | 20.4469 | 1.0426 | 25.037 | -14.201 | 62 | 25 | 7.6707 | 99 | 3.0867 | 62 | 20.3816 | 22.0709 | 96.8412 | 93.2487 | 0.20833
1000-62-20-4-99 | 1000 | 62 | 20 | 4 | 15.4428 | 370.6496 | 999.4479 | 61.9 | 20.4713 | 0.98257 | 23.5961 | -14.8428 | 62 | 25 | 10.2276 | 99 | 4.0977 | 62 | 20.3928 | 24.6878 | 97.2786 | 93.6374 | 0.27662
1000-62-20-5-99 | 1000 | 62 | 20 | 5 | 15.4428 | 370.6496 | 999.4226 | 61.9 | 20.4965 | 0.95377 | 22.9051 | -15.1636 | 62 | 25 | 12.7845 | 99 | 5.1084 | 62 | 20.3996 | 27.2735 | 97.5453 | 93.8238 | 0.34509
1000-62-20-6-99 | 1000 | 62 | 20 | 6 | 15.4428 | 370.6496 | 999.3976 | 61.9 | 20.5206 | 0.93808 | 22.5288 | -15.3421 | 62 | 25 | 15.3413 | 99 | 6.119 | 62 | 20.4038 | 29.8461 | 97.7248 | 93.9255 | 0.41366
1000-62-20-7-99 | 1000 | 62 | 20 | 7 | 15.4428 | 370.6496 | 999.3729 | 61.9 | 20.5457 | 0.92895 | 22.31 | -15.4472 | 62 | 25 | 17.8982 | 99 | 7.1294 | 62 | 20.4085 | 32.4121 | 97.8538 | 93.9846 | 0.4823
1000-62-20-8-99 | 1000 | 62 | 20 | 8 | 15.4428 | 370.6496 | 999.3483 | 61.9 | 20.5711 | 0.92341 | 22.1776 | -15.5112 | 62 | 25 | 20.4551 | 99 | 8.1399 | 62 | 20.4133 | 34.9745 | 97.9509 | 94.0205 | 0.55099
1000-62-20-9-99 | 1000 | 62 | 20 | 9 | 15.4428 | 370.6496 | 999.3238 | 61.9 | 20.5958 | 0.91996 | 22.0952 | -15.5512 | 62 | 25 | 23.012 | 99 | 9.1503 | 62 | 20.4171 | 37.5349 | 98.0266 | 94.0428 | 0.61971
1000-62-20-10-99 | 1000 | 62 | 20 | 10 | 15.4428 | 370.6496 | 999.2993 | 61.9 | 20.6204 | 0.91784 | 22.045 | -15.5756 | 62 | 25 | 25.5689 | 99 | 10.1606 | 62 | 20.4209 | 40.0939 | 98.0874 | 94.0565 | 0.68847
1000-62-22-1-99 | 1000 | 62 | 22 | 1 | 17.4 | 417.6256 | 999.5002 | 61.9 | 22.4142 | 2.2732 | 54.5879 | -5.5013 | 62 | 27 | 2.5569 | 99 | 1.0669 | 62 | 22.3353 | 17.6837 | 93.183 | 86.9355 | 0.066108
1000-62-22-2-99 | 1000 | 62 | 22 | 2 | 17.4 | 417.6256 | 999.449 | 61.9 | 22.4644 | 1.4458 | 34.7194 | -10.6094 | 62 | 27 | 5.1138 | 99 | 2.0818 | 62 | 22.3939 | 21.0681 | 95.6799 | 91.6911 | 0.12536
1000-62-22-3-99 | 1000 | 62 | 22 | 3 | 17.4 | 417.6256 | 999.4172 | 61.9 | 22.4983 | 1.2311 | 29.5657 | -12.3839 | 62 | 27 | 7.6707 | 99 | 3.094 | 62 | 22.4227 | 23.8396 | 96.617 | 92.9247 | 0.18554
1000-62-22-4-99 | 1000 | 62 | 22 | 4 | 17.4 | 417.6256 | 999.3895 | 61.9 | 22.5208 | 1.1459 | 27.5201 | -13.1692 | 62 | 27 | 10.2276 | 99 | 4.1054 | 62 | 22.434 | 26.4817 | 97.1045 | 93.4144 | 0.24609
1000-62-22-5-99 | 1000 | 62 | 22 | 5 | 17.4 | 417.6256 | 999.3633 | 61.9 | 22.5468 | 1.1046 | 26.5282 | -13.5697 | 62 | 27 | 12.7845 | 99 | 5.1164 | 62 | 22.4419 | 29.0799 | 97.4027 | 93.6519 | 0.30683
1000-62-22-6-99 | 1000 | 62 | 22 | 6 | 17.4 | 417.6256 | 999.3376 | 61.9 | 22.572 | 1.0818 | 25.9822 | -13.7961 | 62 | 27 | 15.3413 | 99 | 6.1273 | 62 | 22.45 | 31.6596 | 97.6036 | 93.7827 | 0.36769
1000-62-22-7-99 | 1000 | 62 | 22 | 7 | 17.4 | 417.6256 | 999.3123 | 61.9 | 22.597 | 1.0682 | 25.6571 | -13.9331 | 62 | 27 | 17.8982 | 99 | 7.138 | 62 | 22.4548 | 34.23 | 97.7482 | 93.8607 | 0.42861
1000-62-22-8-99 | 1000 | 62 | 22 | 8 | 17.4 | 417.6256 | 999.2871 | 61.9 | 22.6224 | 1.0598 | 25.4555 | -14.0188 | 62 | 27 | 20.4551 | 99 | 8.1487 | 62 | 22.4605 | 36.7953 | 97.8572 | 93.9091 | 0.48959
1000-62-22-9-99 | 1000 | 62 | 22 | 9 | 17.4 | 417.6256 | 999.262 | 61.9 | 22.6462 | 1.0543 | 25.3244 | -14.0749 | 62 | 27 | 23.012 | 99 | 9.1594 | 62 | 22.4648 | 39.3577 | 97.9422 | 93.9406 | 0.5506
1000-62-22-10-99 | 1000 | 62 | 22 | 10 | 17.4 | 417.6256 | 999.237 | 61.9 | 22.6713 | 1.0509 | 25.2416 | -14.1104 | 62 | 27 | 25.5689 | 99 | 10.17 | 62 | 22.4696 | 41.9181 | 98.0104 | 93.9605 | 0.61165
1000-62-24-1-99 | 1000 | 62 | 24 | 1 | 19.5678 | 469.6558 | 999.4497 | 61.9 | 24.4618 | 2.8453 | 68.3285 | -2.9043 | 62 | 29 | 2.5569 | 99 | 1.0728 | 62 | 24.3609 | 19.2794 | 92.6364 | 85.4594 | 0.059799
1000-62-24-2-99 | 1000 | 62 | 24 | 2 | 19.5678 | 469.6558 | 999.3896 | 61.9 | 24.5194 | 1.7539 | 42.1215 | -8.4481 | 62 | 29 | 5.1138 | 99 | 2.089 | 62 | 24.4324 | 22.9277 | 95.3404 | 91.0369 | 0.11227
1000-62-24-3-99 | 1000 | 62 | 24 | 3 | 19.5678 | 469.6558 | 999.3547 | 61.9 | 24.556 | 1.4591 | 35.0429 | -10.5063 | 62 | 29 | 7.6707 | 99 | 3.1018 | 62 | 24.4679 | 25.7794 | 96.3739 | 92.5434 | 0.16567
1000-62-24-4-99 | 1000 | 62 | 24 | 4 | 19.5678 | 469.6558 | 999.3255 | 61.9 | 24.5808 | 1.34 | 32.183 | -11.4496 | 62 | 29 | 10.2276 | 99 | 4.1136 | 62 | 24.485 | 28.4554 | 96.9153 | 93.1522 | 0.21944
1000-62-24-5-99 | 1000 | 62 | 24 | 5 | 19.5678 | 469.6558 | 999.2982 | 61.9 | 24.6063 | 1.2812 | 30.7725 | -11.9439 | 62 | 29 | 12.7845 | 99 | 5.125 | 62 | 24.4952 | 31.0711 | 97.2476 | 93.4525 | 0.27342
1000-62-24-6-99 | 1000 | 62 | 24 | 6 | 19.5678 | 469.6558 | 999.2717 | 61.9 | 24.6301 | 1.2483 | 29.9832 | -12.2298 | 62 | 29 | 15.3413 | 99 | 6.1362 | 62 | 24.5015 | 33.6609 | 97.4721 | 93.6206 | 0.32752
1000-62-24-7-99 | 1000 | 62 | 24 | 7 | 19.5678 | 469.6558 | 999.2457 | 61.9 | 24.655 | 1.2285 | 29.5088 | -12.405 | 62 | 29 | 17.8982 | 99 | 7.1472 | 62 | 24.5081 | 36.2375 | 97.6338 | 93.7217 | 0.38169
1000-62-24-8-99 | 1000 | 62 | 24 | 8 | 19.5678 | 469.6558 | 999.2199 | 61.9 | 24.6805 | 1.216 | 29.2088 | -12.5171 | 62 | 29 | 20.4551 | 99 | 8.1582 | 62 | 24.5147 | 38.8069 | 97.7557 | 93.7857 | 0.43592
1000-62-24-9-99 | 1000 | 62 | 24 | 9 | 19.5678 | 469.6558 | 999.1942 | 61.9 | 24.7048 | 1.2077 | 29.0105 | -12.5918 | 62 | 29 | 23.012 | 99 | 9.169 | 62 | 24.5196 | 41.3721 | 97.851 | 93.828 | 0.49019
1000-62-24-10-99 | 1000 | 62 | 24 | 10 | 19.5678 | 469.6558 | 999.1687 | 61.9 | 24.7291 | 1.2022 | 28.8781 | -12.6419 | 62 | 29 | 25.5689 | 99 | 10.1799 | 62 | 24.5242 | 43.9346 | 97.9274 | 93.8563 | 0.54449
1000-62-26-1-99 | 1000 | 62 | 26 | 1 | 21.9677 | 527.2523 | 999.4034 | 61.9 | 26.5093 | 3.5558 | 85.3942 | -0.2816 | 62 | 31 | 2.5569 | 99 | 1.0792 | 62 | 26.3879 | 20.9688 | 92.0648 | 83.8137 | 0.054313
1000-62-26-2-99 | 1000 | 62 | 26 | 2 | 21.9677 | 527.2523 | 999.3325 | 61.9 | 26.577 | 2.1362 | 51.3072 | -6.2107 | 62 | 31 | 5.1138 | 99 | 2.0968 | 62 | 26.4736 | 24.9452 | 94.9753 | 90.2755 | 0.10085
1000-62-26-3-99 | 1000 | 62 | 26 | 3 | 21.9677 | 527.2523 | 999.2938 | 61.9 | 26.6149 | 1.7358 | 41.6922 | -8.5633 | 62 | 31 | 7.6707 | 99 | 3.1103 | 62 | 26.5108 | 27.9025 | 96.1097 | 92.0982 | 0.14828
1000-62-26-4-99 | 1000 | 62 | 26 | 4 | 21.9677 | 527.2523 | 999.2626 | 61.9 | 26.6444 | 1.5714 | 37.743 | -9.6792 | 62 | 31 | 10.2276 | 99 | 4.1226 | 62 | 26.5365 | 30.6239 | 96.7089 | 92.8469 | 0.19611
1000-62-26-5-99 | 1000 | 62 | 26 | 5 | 21.9677 | 527.2523 | 999.2341 | 61.9 | 26.6684 | 1.4886 | 35.7564 | -10.2821 | 62 | 31 | 12.7845 | 99 | 5.1343 | 62 | 26.5449 | 33.2635 | 97.0781 | 93.2236 | 0.24415
1000-62-26-6-99 | 1000 | 62 | 26 | 6 | 21.9677 | 527.2523 | 999.2067 | 61.9 | 26.6954 | 1.4422 | 34.6432 | -10.6337 | 62 | 31 | 15.3413 | 99 | 6.1458 | 62 | 26.5572 | 35.8668 | 97.3281 | 93.4347 | 0.29232
1000-62-26-7-99 | 1000 | 62 | 26 | 7 | 21.9677 | 527.2523 | 999.1799 | 61.9 | 26.7194 | 1.4137 | 33.9596 | -10.8548 | 62 | 31 | 17.8982 | 99 | 7.1572 | 62 | 26.5678 | 38.4522 | 97.5085 | 93.5645 | 0.34057
1000-62-26-8-99 | 1000 | 62 | 26 | 8 | 21.9677 | 527.2523 | 999.1534 | 61.9 | 26.7435 | 1.3953 | 33.5183 | -10.9998 | 62 | 31 | 20.4551 | 99 | 8.1684 | 62 | 26.5742 | 41.0275 | 97.6446 | 93.6483 | 0.38887
1000-62-26-9-99 | 1000 | 62 | 26 | 9 | 21.9677 | 527.2523 | 999.1271 | 61.9 | 26.7676 | 1.383 | 33.2233 | -11.0977 | 62 | 31 | 23.012 | 99 | 9.1795 | 62 | 26.5798 | 43.5967 | 97.7511 | 93.7043 | 0.43722
1000-62-26-10-99 | 1000 | 62 | 26 | 10 | 21.9677 | 527.2523 | 999.101 | 61.9 | 26.7909 | 1.3745 | 33.0199 | -11.1656 | 62 | 31 | 25.5689 | 99 | 10.1906 | 62 | 26.5841 | 46.1621 | 97.8365 | 93.743 | 0.4856
1000-62-28-1-99 | 1000 | 62 | 28 | 1 | 24.6199 | 590.9064 | 999.3489 | 61.9 | 28.5599 | 4.4318 | 106.4392 | 2.3494 | 62 | 33 | 2.5569 | 99 | 1.0859 | 62 | 28.4149 | 22.7449 | 91.4716 | 81.999 | 0.049534
1000-62-28-2-99 | 1000 | 62 | 28 | 2 | 24.6199 | 590.9064 | 999.2648 | 61.9 | 28.6405 | 2.6109 | 62.7112 | -3.9016 | 62 | 33 | 5.1138 | 99 | 2.1051 | 62 | 28.5156 | 27.1228 | 94.5848 | 89.3952 | 0.090872
1000-62-28-3-99 | 1000 | 62 | 28 | 3 | 24.6199 | 590.9064 | 999.2212 | 61.9 | 28.6807 | 2.0741 | 49.8195 | -6.5464 | 62 | 33 | 7.6707 | 99 | 3.1194 | 62 | 28.5615 | 30.2165 | 95.824 | 91.5756 | 0.13306
1000-62-28-4-99 | 1000 | 62 | 28 | 4 | 24.6199 | 590.9064 | 999.1876 | 61.9 | 28.7137 | 1.849 | 44.414 | -7.8501 | 62 | 33 | 10.2276 | 99 | 4.1323 | 62 | 28.5918 | 32.9985 | 96.4845 | 92.4899 | 0.17566
1000-62-28-5-99 | 1000 | 62 | 28 | 5 | 24.6199 | 590.9064 | 999.1575 | 61.9 | 28.7401 | 1.7343 | 41.6613 | -8.5716 | 62 | 33 | 12.7845 | 99 | 5.1445 | 62 | 28.6071 | 35.67 | 96.8934 | 92.9556 | 0.21848
1000-62-28-6-99 | 1000 | 62 | 28 | 6 | 24.6199 | 590.9064 | 999.129 | 61.9 | 28.7638 | 1.6687 | 40.0859 | -9.0048 | 62 | 33 | 15.3413 | 99 | 6.1563 | 62 | 28.6172 | 38.2925 | 97.1709 | 93.2222 | 0.26142
1000-62-28-7-99 | 1000 | 62 | 28 | 7 | 24.6199 | 590.9064 | 999.1013 | 61.9 | 28.7894 | 1.6284 | 39.1184 | -9.2786 | 62 | 33 | 17.8982 | 99 | 7.1679 | 62 | 28.6295 | 40.8897 | 97.3716 | 93.3859 | 0.30446
1000-62-28-8-99 | 1000 | 62 | 28 | 8 | 24.6199 | 590.9064 | 999.0741 | 61.9 | 28.8136 | 1.6019 | 38.4847 | -9.4615 | 62 | 33 | 20.4551 | 99 | 8.1794 | 62 | 28.637 | 43.473 | 97.5232 | 93.4933 | 0.34756
1000-62-28-9-99 | 1000 | 62 | 28 | 9 | 24.6199 | 590.9064 | 999.0472 | 61.9 | 28.8376 | 1.584 | 38.0546 | -9.5871 | 62 | 33 | 23.012 | 99 | 9.1908 | 62 | 28.6436 | 46.0479 | 97.6419 | 93.5662 | 0.3907
1000-62-28-10-99 | 1000 | 62 | 28 | 10 | 24.6199 | 590.9064 | 999.0204 | 61.9 | 28.8607 | 1.5714 | 37.753 | -9.676 | 62 | 33 | 25.5689 | 99 | 10.2022 | 62 | 28.6478 | 48.6174 | 97.7372 | 93.6173 | 0.43387
1000-62-30-1-99 | 1000 | 62 | 30 | 1 | 27.546 | 661.1422 | 999.2812 | 61.9 | 30.6162 | 5.5042 | 132.204 | 4.9816 | 62 | 35 | 2.5569 | 99 | 1.0929 | 62 | 30.4434 | 24.5986 | 90.8607 | 80.0181 | 0.045368
1000-62-30-2-99 | 1000 | 62 | 30 | 2 | 27.546 | 661.1422 | 999.1813 | 61.9 | 30.7081 | 3.1989 | 76.8413 | -1.5291 | 62 | 35 | 5.1138 | 99 | 2.114 | 62 | 30.5587 | 29.4608 | 94.1694 | 88.387 | 0.082145
1000-62-30-3-99 | 1000 | 62 | 30 | 3 | 27.546 | 661.1422 | 999.1317 | 61.9 | 30.7536 | 2.4884 | 59.7774 | -4.4558 | 62 | 35 | 7.6707 | 99 | 3.1293 | 62 | 30.6138 | 32.7282 | 95.5163 | 90.9663 | 0.11972
1000-62-30-4-99 | 1000 | 62 | 30 | 4 | 27.546 | 661.1422 | 999.0951 | 61.9 | 30.7904 | 2.1837 | 52.4588 | -5.957 | 62 | 35 | 10.2276 | 99 | 4.1428 | 62 | 30.6492 | 35.5899 | 96.2413 | 92.0726 | 0.15771
1000-62-30-5-99 | 1000 | 62 | 30 | 5 | 27.546 | 661.1422 | 999.0631 | 61.9 | 30.8163 | 2.026 | 48.6734 | -6.8114 | 62 | 35 | 12.7845 | 99 | 5.1554 | 62 | 30.6696 | 38.3044 | 96.6925 | 92.6449 | 0.19593
1000-62-30-6-99 | 1000 | 62 | 30 | 6 | 27.546 | 661.1422 | 999.0333 | 61.9 | 30.8418 | 1.935 | 46.4888 | -7.3331 | 62 | 35 | 15.3413 | 99 | 6.1676 | 62 | 30.6836 | 40.9523 | 96.9998 | 92.9752 | 0.23428
1000-62-30-7-99 | 1000 | 62 | 30 | 7 | 27.546 | 661.1422 | 999.0046 | 61.9 | 30.8648 | 1.8781 | 45.1211 | -7.6713 | 62 | 35 | 17.8982 | 99 | 7.1796 | 62 | 30.6931 | 43.5661 | 97.2223 | 93.1821 | 0.27271
1000-62-30-8-99 | 1000 | 62 | 30 | 8 | 27.546 | 661.1422 | 998.9765 | 61.9 | 30.8903 | 1.8408 | 44.2265 | -7.8978 | 62 | 35 | 20.4551 | 99 | 8.1914 | 62 | 30.7043 | 46.1603 | 97.3908 | 93.3174 | 0.31122
1000-62-30-9-99 | 1000 | 62 | 30 | 9 | 27.546 | 661.1422 | 998.9488 | 61.9 | 30.9141 | 1.8151 | 43.61 | -8.0563 | 62 | 35 | 23.012 | 99 | 9.2031 | 62 | 30.7131 | 48.7429 | 97.5227 | 93.4108 | 0.34977
1000-62-30-10-99 | 1000 | 62 | 30 | 10 | 27.546 | 661.1422 | 998.9214 | 61.9 | 30.9376 | 1.7969 | 43.1738 | -8.1697 | 62 | 35 | 25.5689 | 99 | 10.2147 | 62 | 30.72 | 51.318 | 97.6288 | 93.4769 | 0.38836
1000-62-32-1-99 | 1000 | 62 | 32 | 1 | 30.77 | 738.5186 | 999.2271 | 61.9 | 32.6705 | 6.804 | 163.4319 | 7.5979 | 62 | 37 | 2.5569 | 99 | 1.1001 | 62 | 32.4702 | 26.5229 | 90.2351 | 77.8876 | 0.041726
1000-62-32-2-99 | 1000 | 62 | 32 | 2 | 30.77 | 738.5186 | 999.1086 | 61.9 | 32.7786 | 3.9254 | 94.2983 | 0.89687 | 62 | 37 | 5.1138 | 99 | 2.1235 | 62 | 32.6039 | 31.9584 | 93.73 | 87.2429 | 0.074503
1000-62-32-3-99 | 1000 | 62 | 32 | 3 | 30.77 | 738.5186 | 999.0516 | 61.9 | 32.8324 | 2.9969 | 71.9981 | -2.293 | 62 | 37 | 7.6707 | 99 | 3.1399 | 62 | 32.6685 | 35.4438 | 95.1863 | 90.2603 | 0.10802
1000-62-32-4-99 | 1000 | 62 | 32 | 4 | 30.77 | 738.5186 | 999.0111 | 61.9 | 32.8685 | 2.5881 | 62.1791 | -4.0002 | 62 | 37 | 10.2276 | 99 | 4.154 | 62 | 32.7066 | 38.4095 | 95.9786 | 91.5889 | 0.14193
1000-62-32-5-99 | 1000 | 62 | 32 | 5 | 30.77 | 738.5186 | 998.9768 | 61.9 | 32.8957 | 2.3739 | 57.0354 | -4.9971 | 62 | 37 | 12.7845 | 99 | 5.1672 | 62 | 32.7321 | 41.1805 | 96.4746 | 92.285 | 0.17608
1000-62-32-6-99 | 1000 | 62 | 32 | 6 | 30.77 | 738.5186 | 998.9454 | 61.9 | 32.9221 | 2.249 | 54.0358 | -5.6177 | 62 | 37 | 15.3413 | 99 | 6.1799 | 62 | 32.7524 | 43.8624 | 96.8137 | 92.691 | 0.21037
1000-62-32-7-99 | 1000 | 62 | 32 | 7 | 30.77 | 738.5186 | 998.9155 | 61.9 | 32.9481 | 2.1703 | 52.1463 | -6.0252 | 62 | 37 | 17.8982 | 99 | 7.1922 | 62 | 32.7647 | 46.498 | 97.0599 | 92.9468 | 0.24476
1000-62-32-8-99 | 1000 | 62 | 32 | 8 | 30.77 | 738.5186 | 998.8864 | 61.9 | 32.9722 | 2.1178 | 50.8875 | -6.3044 | 62 | 37 | 20.4551 | 99 | 8.2043 | 62 | 32.7768 | 49.1073 | 97.2465 | 93.1172 | 0.27921
1000-62-32-9-99 | 1000 | 62 | 32 | 9 | 30.77 | 738.5186 | 998.8579 | 61.9 | 32.9972 | 2.0816 | 50.019 | -6.5007 | 62 | 37 | 23.012 | 99 | 9.2163 | 62 | 32.7878 | 51.7004 | 97.3929 | 93.2349 | 0.31372
1000-62-32-10-99 | 1000 | 62 | 32 | 10 | 30.77 | 738.5186 | 998.8297 | 61.9 | 33.0207 | 2.0556 | 49.3954 | -6.6436 | 62 | 37 | 25.5689 | 99 | 10.2282 | 62 | 32.7947 | 54.2833 | 97.5107 | 93.3194 | 0.34826
1000-62-34-1-99 | 1000 | 62 | 34 | 1 | 34.3159 | 823.6301 | 999.1575 | 61.9 | 34.73 | 8.367 | 200.9894 | 10.1866 | 62 | 39 | 2.5569 | 99 | 1.1077 | 62 | 34.4935 | 28.5058 | 89.5994 | 75.6177 | 0.038537
1000-62-34-2-99 | 1000 | 62 | 34 | 2 | 34.3159 | 823.6301 | 999.0174 | 61.9 | 34.8537 | 4.8188 | 115.773 | 3.3651 | 62 | 39 | 5.1138 | 99 | 2.1336 | 62 | 34.6489 | 34.6108 | 93.2681 | 85.9574 | 0.067803
1000-62-34-3-99 | 1000 | 62 | 34 | 3 | 34.3159 | 823.6301 | 998.9514 | 61.9 | 34.9167 | 3.6208 | 86.9967 | -0.06251 | 62 | 39 | 7.6707 | 99 | 3.1512 | 62 | 34.7261 | 38.3657 | 94.8341 | 89.4485 | 0.097736
1000-62-34-4-99 | 1000 | 62 | 34 | 4 | 34.3159 | 823.6301 | 998.9062 | 61.9 | 34.9534 | 3.0792 | 73.9861 | -1.9738 | 62 | 39 | 10.2276 | 99 | 4.1662 | 62 | 34.7703 | 41.4643 | 95.696 | 91.0269 | 0.12805
1000-62-34-5-99 | 1000 | 62 | 34 | 5 | 34.3159 | 823.6301 | 998.8691 | 61.9 | 34.9885 | 2.7923 | 67.0961 | -3.1163 | 62 | 39 | 12.7845 | 99 | 5.1799 | 62 | 34.8058 | 44.308 | 96.2393 | 91.8628 | 0.15861
1000-62-34-6-99 | 1000 | 62 | 34 | 6 | 34.3159 | 823.6301 | 998.8357 | 61.9 | 35.0149 | 2.6221 | 63.0082 | -3.8467 | 62 | 39 | 15.3413 | 99 | 6.193 | 62 | 34.8279 | 47.0351 | 96.6122 | 92.3588 | 0.18931
1000-62-34-7-99 | 1000 | 62 | 34 | 7 | 34.3159 | 823.6301 | 998.8043 | 61.9 | 35.0403 | 2.5139 | 60.4083 | -4.3344 | 62 | 39 | 17.8982 | 99 | 7.2058 | 62 | 34.8435 | 49.7003 | 96.8836 | 92.6744 | 0.22011
1000-62-34-8-99 | 1000 | 62 | 34 | 8 | 34.3159 | 823.6301 | 998.7741 | 61.9 | 35.0645 | 2.4412 | 58.6631 | -4.6728 | 62 | 39 | 20.4551 | 99 | 8.2183 | 62 | 34.8562 | 52.3299 | 97.0899 | 92.8862 | 0.25098
1000-62-34-9-99 | 1000 | 62 | 34 | 9 | 34.3159 | 823.6301 | 998.7446 | 61.9 | 35.0882 | 2.3903 | 57.4428 | -4.9151 | 62 | 39 | 23.012 | 99 | 9.2306 | 62 | 34.8656 | 54.9376 | 97.2518 | 93.0344 | 0.28191
1000-62-34-10-99 | 1000 | 62 | 34 | 10 | 34.3159 | 823.6301 | 998.7155 | 61.9 | 35.1114 | 2.3536 | 56.5635 | -5.0926 | 62 | 39 | 25.5689 | 99 | 10.2428 | 62 | 34.8753 | 57.5312 | 97.3823 | 93.1412 | 0.31287
1000-62-36-1-99 | 1000 | 62 | 36 | 1 | 38.2109 | 917.1091 | 999.1012 | 61.9 | 36.786 | 10.2315 | 245.7907 | 13.3007 | 62 | 41 | 2.5569 | 99 | 1.1154 | 62 | 36.5201 | 30.5363 | 88.9576 | 73.2237 | 0.035741
1000-62-36-2-99 | 1000 | 62 | 36 | 2 | 38.2109 | 917.1091 | 998.9363 | 61.9 | 36.9333 | 5.9125 | 142.0603 | 5.8642 | 62 | 41 | 5.1138 | 99 | 2.1442 | 62 | 36.696 | 37.4122 | 92.7855 | 84.5266 | 0.061923
1000-62-36-3-99 | 1000 | 62 | 36 | 3 | 38.2109 | 917.1091 | 998.8593 | 61.9 | 37.0042 | 4.3854 | 105.3758 | 2.2284 | 62 | 41 | 7.6707 | 99 | 3.1632 | 62 | 36.7849 | 41.4962 | 94.46 | 88.5232 | 0.08869
1000-62-36-4-99 | 1000 | 62 | 36 | 4 | 38.2109 | 917.1091 | 998.8083 | 61.9 | 37.0507 | 3.6779 | 88.3802 | 0.1249 | 62 | 41 | 10.2276 | 99 | 4.1791 | 62 | 36.8386 | 44.7606 | 95.3934 | 90.3747 | 0.11583
1000-62-36-5-99 | 1000 | 62 | 36 | 5 | 38.2109 | 917.1091 | 998.7676 | 61.9 | 37.0807 | 3.2946 | 79.1726 | -1.1771 | 62 | 41 | 12.7845 | 99 | 5.1936 | 62 | 36.8747 | 47.7008 | 95.9859 | 91.3779 | 0.1432
1000-62-36-6-99 | 1000 | 62 | 36 | 6 | 38.2109 | 917.1091 | 998.7319 | 61.9 | 37.1124 | 3.0664 | 73.6914 | -2.0206 | 62 | 41 | 15.3413 | 99 | 6.2072 | 62 | 36.9061 | 50.4859 | 96.3945 | 91.9751 | 0.17072
1000-62-36-7-99 | 1000 | 62 | 36 | 7 | 38.2109 | 917.1091 | 998.6987 | 61.9 | 37.1391 | 2.9192 | 70.1563 | -2.596 | 62 | 41 | 17.8982 | 99 | 7.2204 | 62 | 36.922 | 53.19 | 96.6929 | 92.3603 | 0.19835
1000-62-36-8-99 | 1000 | 62 | 36 | 8 | 38.2109 | 917.1091 | 998.6671 | 61.9 | 37.1617 | 2.8192 | 67.7561 | -3.0022 | 62 | 41 | 20.4551 | 99 | 8.2333 | 62 | 36.9349 | 55.8468 | 96.92 | 92.6219 | 0.22604
1000-62-36-9-99 | 1000 | 62 | 36 | 9 | 38.2109 | 917.1091 | 998.6365 | 61.9 | 37.1867 | 2.7494 | 66.0793 | -3.2939 | 62 | 41 | 23.012 | 99 | 9.246 | 62 | 36.9527 | 58.4736 | 97.0987 | 92.8047 | 0.2538
1000-62-36-10-99 | 1000 | 62 | 36 | 10 | 38.2109 | 917.1091 | 998.6064 | 61.9 | 37.2086 | 2.6981 | 64.8494 | -3.5123 | 62 | 41 | 25.5689 | 99 | 10.2585 | 62 | 36.9619 | 61.0817 | 97.2428 | 92.9388 | 0.28159
1000-62-38-1-99 | 1000 | 62 | 38 | 1 | 42.4819 | 1019.6266 | 999.0279 | 61.9 | 38.8461 | 12.4349 | 298.7448 | 16.4201 | 62 | 43 | 2.5569 | 99 | 1.1233 | 62 | 38.5398 | 32.604 | 88.3133 | 70.7291 | 0.033281
1000-62-38-2-99 | 1000 | 62 | 38 | 2 | 42.4819 | 1019.6266 | 998.8349 | 61.9 | 39.016 | 7.2412 | 174.0026 | 8.379 | 62 | 43 | 5.1138 | 99 | 2.1553 | 62 | 38.7385 | 40.3545 | 92.284 | 82.9546 | 0.056753
1000-62-38-3-99 | 1000 | 62 | 38 | 3 | 42.4819 | 1019.6266 | 998.7449 | 61.9 | 39.0992 | 5.3206 | 127.8619 | 4.5734 | 62 | 43 | 7.6707 | 99 | 3.176 | 62 | 38.8448 | 44.832 | 94.0649 | 87.4757 | 0.080729
1000-62-38-4-99 | 1000 | 62 | 38 | 4 | 42.4819 | 1019.6266 | 998.6868 | 61.9 | 39.1482 | 4.4055 | 105.8765 | 2.2855 | 62 | 43 | 10.2276 | 99 | 4.193 | 62 | 38.9082 | 48.304 | 95.0706 | 89.6298 | 0.10505
1000-62-38-5-99 | 1000 | 62 | 38 | 5 | 42.4819 | 1019.6266 | 998.6418 | 61.9 | 39.1862 | 3.9023 | 93.7872 | 0.83208 | 62 | 43 | 12.7845 | 99 | 5.2082 | 62 | 38.9512 | 51.3641 | 95.7142 | 90.8143 | 0.1296
1000-62-38-6-99 | 1000 | 62 | 38 | 6 | 42.4819 | 1019.6266 | 998.603 | 61.9 | 39.2145 | 3.597 | 86.455 | -0.13654 | 62 | 43 | 15.3413 | 99 | 6.2224 | 62 | 38.9842 | 54.2262 | 96.1602 | 91.5328 | 0.1543
1000-62-38-7-99 | 1000 | 62 | 38 | 7 | 42.4819 | 1019.6266 | 998.5678 | 61.9 | 39.2423 | 3.3991 | 81.7014 | -0.80605 | 62 | 43 | 17.8982 | 99 | 7.2361 | 62 | 39.0049 | 56.981 | 96.487 | 91.9986 | 0.17911
1000-62-38-8-99 | 1000 | 62 | 38 | 8 | 42.4819 | 1019.6266 | 998.5345 | 61.9 | 39.2675 | 3.2643 | 78.4616 | -1.2833 | 62 | 43 | 20.4551 | 99 | 8.2495 | 62 | 39.0267 | 59.6728 | 96.7364 | 92.3161 | 0.20399
1000-62-38-9-99 | 1000 | 62 | 38 | 9 | 42.4819 | 1019.6266 | 998.5025 | 61.9 | 39.2934 | 3.1688 | 76.169 | -1.6323 | 62 | 43 | 23.012 | 99 | 9.2625 | 62 | 39.045 | 62.3252 | 96.933 | 92.5409 | 0.22893
1000-62-38-10-99 | 1000 | 62 | 38 | 10 | 42.4819 | 1019.6266 | 998.4713 | 61.9 | 39.3151 | 3.0982 | 74.4761 | -1.8962 | 62 | 43 | 25.5689 | 99 | 10.2754 | 62 | 39.0556 | 64.9526 | 97.0918 | 92.7069 | 0.25391
1000-62-40-1-99 | 1000 | 62 | 40 | 1 | 47.1599 | 1131.8939 | 998.9712 | 61.9 | 40.906 | 15.0252 | 360.9966 | 16.5273 | 62 | 45 | 2.5569 | 99 | 1.1313 | 62 | 40.5666 | 34.6916 | 87.6719 | 68.14 | 0.031119
1000-62-40-2-99 | 1000 | 62 | 40 | 2 | 47.1599 | 1131.8939 | 998.7467 | 61.9 | 41.1001 | 8.848 | 212.6312 | 11.0283 | 62 | 45 | 5.1138 | 99 | 2.1669 | 62 | 40.7849 | 43.4257 | 91.7665 | 81.2383 | 0.052203
1000-62-40-3-99 | 1000 | 62 | 40 | 3 | 47.1599 | 1131.8939 | 998.6414 | 61.9 | 41.1995 | 6.461 | 155.2833 | 6.9631 | 62 | 45 | 7.6707 | 99 | 3.1895 | 62 | 40.9052 | 48.3696 | 93.6498 | 86.2999 | 0.073712
1000-62-40-4-99 | 1000 | 62 | 40 | 4 | 47.1599 | 1131.8939 | 998.5747 | 61.9 | 41.2559 | 5.292 | 127.1966 | 4.5097 | 62 | 45 | 10.2276 | 99 | 4.2077 | 62 | 40.9802 | 52.0955 | 94.7281 | 88.7786 | 0.095539
1000-62-40-5-99 | 1000 | 62 | 40 | 5 | 47.1599 | 1131.8939 | 998.5243 | 61.9 | 41.2972 | 4.6371 | 111.4623 | 2.9058 | 62 | 45 | 12.7845 | 99 | 5.2238 | 62 | 41.0315 | 55.3072 | 95.4239 | 90.1672 | 0.11758
1000-62-40-6-99 | 1000 | 62 | 40 | 6 | 47.1599 | 1131.8939 | 998.482 | 61.9 | 41.3316 | 4.2355 | 101.8132 | 1.8151 | 62 | 45 | 15.3413 | 99 | 6.2387 | 62 | 41.0702 | 58.2657 | 95.9088 | 91.0188 | 0.13978
1000-62-40-7-99 | 1000 | 62 | 40 | 7 | 47.1599 | 1131.8939 | 998.4441 | 61.9 | 41.3598 | 3.972 | 95.4813 | 1.0459 | 62 | 45 | 17.8982 | 99 | 7.253 | 62 | 41.0977 | 61.0862 | 96.2655 | 91.5777 | 0.16208
1000-62-40-8-99 | 1000 | 62 | 40 | 8 | 47.1599 | 1131.8939 | 998.4088 | 61.9 | 41.3839 | 3.7905 | 91.1223 | 0.4885 | 62 | 45 | 20.4551 | 99 | 8.2668 | 62 | 41.1238 | 63.8245 | 96.5385 | 91.9625 | 0.18446
1000-62-40-9-99 | 1000 | 62 | 40 | 9 | 47.1599 | 1131.8939 | 998.3752 | 61.9 | 41.4091 | 3.6608 | 88.0065 | 0.074702 | 62 | 45 | 23.012 | 99 | 9.2803 | 62 | 41.1387 | 66.5112 | 96.7541 | 92.2376 | 0.2069
1000-62-40-10-99 | 1000 | 62 | 40 | 10 | 47.1599 | 1131.8939 | 998.3427 | 61.9 | 41.4307 | 3.5649 | 85.7047 | -0.23979 | 62 | 45 | 25.5689 | 99 | 10.2935 | 62 | 41.1547 | 69.1639 | 96.9285 | 92.4408 | 0.22938
1000-62-42-1-99 | 1000 | 62 | 42 | 1 | 52.2746 | 1254.6642 | 998.8952 | 61.9 | 42.9618 | 18.0335 | 433.3079 | 16.5273 | 62 | 47 | 2.5569 | 99 | 1.1395 | 62 | 42.5825 | 36.798 | 87.034 | 65.5024 | 0.029205
1000-62-42-2-99 | 1000 | 62 | 42 | 2 | 52.2746 | 1254.6642 | 998.6362 | 61.9 | 43.1957 | 10.7795 | 259.0774 | 14.1354 | 62 | 47 | 5.1138 | 99 | 2.179 | 62 | 42.8337 | 46.6088 | 91.2362 | 79.379 | 0.048199
1000-62-42-3-99 | 1000 | 62 | 42 | 3 | 52.2746 | 1254.6642 | 998.5132 | 61.9 | 43.304 | 7.8447 | 188.5643 | 9.3861 | 62 | 47 | 7.6707 | 99 | 3.2038 | 62 | 42.969 | 52.1006 | 93.2163 | 84.9933 | 0.067522
1000-62-42-4-99 | 1000 | 62 | 42 | 4 | 52.2746 | 1254.6642 | 998.4362 | 61.9 | 43.3696 | 6.3689 | 153.101 | 6.7879 | 62 | 47 | 10.2276 | 99 | 4.2233 | 62 | 43.0537 | 56.1333 | 94.3662 | 87.8165 | 0.087135
1000-62-42-5-99 | 1000 | 62 | 42 | 5 | 52.2746 | 1254.6642 | 998.3793 | 61.9 | 43.4135 | 5.5259 | 132.8456 | 5.041 | 62 | 47 | 12.7845 | 99 | 5.2404 | 62 | 43.1141 | 59.5331 | 95.115 | 89.429 | 0.10695
1000-62-42-6-99 | 1000 | 62 | 42 | 6 | 52.2746 | 1254.6642 | 998.3325 | 61.9 | 43.4535 | 5.0031 | 120.2819 | 3.8289 | 62 | 47 | 15.3413 | 99 | 6.2561 | 62 | 43.1626 | 62.6128 | 95.6402 | 90.4292 | 0.12693
1000-62-42-7-99 | 1000 | 62 | 42 | 7 | 52.2746 | 1254.6642 | 998.2914 | 61.9 | 43.4788 | 4.6544 | 111.9042 | 2.9537 | 62 | 47 | 17.8982 | 99 | 7.271 | 62 | 43.1918 | 65.5184 | 96.0279 | 91.0962 | 0.147
1000-62-42-8-99 | 1000 | 62 | 42 | 8 | 52.2746 | 1254.6642 | 998.2537 | 61.9 | 43.5097 | 4.4145 | 106.1397 | 2.3156 | 62 | 47 | 20.4551 | 99 | 8.2853 | 62 | 43.2229 | 68.3152 | 96.3258 | 91.5552 | 0.16715
1000-62-42-9-99 | 1000 | 62 | 42 | 9 | 52.2746 | 1254.6642 | 998.2181 | 61.9 | 43.5318 | 4.2399 | 101.9454 | 1.8307 | 62 | 47 | 23.012 | 99 | 9.2993 | 62 | 43.2391 | 71.0467 | 96.5615 | 91.8892 | 0.18736
1000-62-42-10-99 | 1000 | 62 | 42 | 10 | 52.2746 | 1254.6642 | 998.184 | 61.9 | 43.5582 | 4.1119 | 98.87 | 1.4633 | 62 | 47 | 25.5689 | 99 | 10.313 | 62 | 43.262 | 73.7316 | 96.7526 | 92.1341 | 0.20763
1000-62-44-1-99 | 1000 | 62 | 44 | 1 | 57.8605 | 1388.7337 | 998.8286 | 61.9 | 45.0221 | 21.517 | 517.043 | 16.5273 | 62 | 49 | 2.5569 | 99 | 1.1476 | 62 | 44.5996 | 38.9004 | 86.4061 | 62.8124 | 0.027515
1000-62-44-2-99 | 1000 | 62 | 44 | 2 | 57.8605 | 1388.7337 | 998.5319 | 61.9 | 45.2882 | 13.0775 | 314.3392 | 16.5273 | 62 | 49 | 5.1138 | 99 | 2.1915 | 62 | 44.8779 | 49.8968 | 90.6949 | 77.3983 | 0.04466
1000-62-44-3-99 | 1000 | 62 | 44 | 3 | 57.8605 | 1388.7337 | 998.3884 | 61.9 | 45.4136 | 9.5152 | 228.7476 | 12.1692 | 62 | 49 | 7.6707 | 99 | 3.2187 | 62 | 45.0294 | 56.0159 | 92.7657 | 83.5549 | 0.062054
1000-62-44-4-99 | 1000 | 62 | 44 | 4 | 57.8605 | 1388.7337 | 998.2993 | 61.9 | 45.4876 | 7.6735 | 184.488 | 9.1117 | 62 | 49 | 10.2276 | 99 | 4.2398 | 62 | 45.1296 | 60.4146 | 93.9859 | 86.738 | 0.079702
1000-62-44-5-99 | 1000 | 62 | 44 | 5 | 57.8605 | 1388.7337 | 998.2346 | 61.9 | 45.5392 | 6.6018 | 158.7331 | 7.2356 | 62 | 49 | 12.7845 | 99 | 5.258 | 62 | 45.1989 | 64.0431 | 94.788 | 88.5901 | 0.097544
1000-62-44-6-99 | 1000 | 62 | 44 | 6 | 57.8605 | 1388.7337 | 998.1825 | 61.9 | 45.5826 | 5.9273 | 142.5218 | 5.9042 | 62 | 49 | 15.3413 | 99 | 6.2746 | 62 | 45.2567 | 67.2746 | 95.3542 | 89.7559 | 0.11553
1000-62-44-7-99 | 1000 | 62 | 44 | 7 | 57.8605 | 1388.7337 | 998.1374 | 61.9 | 45.6122 | 5.4729 | 131.6031 | 4.926 | 62 | 49 | 17.8982 | 99 | 7.2902 | 62 | 45.2905 | 70.2858 | 95.7741 | 90.5412 | 0.13362
1000-62-44-8-99 | 1000 | 62 | 44 | 8 | 57.8605 | 1388.7337 | 998.0967 | 61.9 | 45.6396 | 5.1556 | 123.978 | 4.1973 | 62 | 49 | 20.4551 | 99 | 8.3051 | 62 | 45.3225 | 73.16 | 96.0978 | 91.0896 | 0.15179
1000-62-44-9-99 | 1000 | 62 | 44 | 9 | 57.8605 | 1388.7337 | 998.0588 | 61.9 | 45.6661 | 4.9256 | 118.4506 | 3.6427 | 62 | 49 | 23.012 | 99 | 9.3196 | 62 | 45.3487 | 75.9469 | 96.3547 | 91.4872 | 0.17002
1000-62-44-10-99 | 1000 | 62 | 44 | 10 | 57.8605 | 1388.7337 | 998.0228 | 61.9 | 45.6917 | 4.7543 | 114.3357 | 3.2139 | 62 | 49 | 25.5689 | 99 | 10.3338 | 62 | 45.3748 | 78.6751 | 96.5633 | 91.7832 | 0.1883
1000-62-46-1-99 | 1000 | 62 | 46 | 1 | 63.9522 | 1534.9434 | 998.7625 | 61.9 | 47.0821 | 25.5189 | 613.2494 | 16.5273 | 62 | 51 | 2.5569 | 99 | 1.1558 | 62 | 46.6178 | 40.9902 | 85.7906 | 60.0969 | 0.026019
1000-62-46-2-99 | 1000 | 62 | 46 | 2 | 63.9522 | 1534.9434 | 998.4248 | 61.9 | 47.3832 | 15.7949 | 379.6986 | 16.5273 | 62 | 51 | 5.1138 | 99 | 2.2044 | 62 | 46.92 | 53.2711 | 90.146 | 75.302 | 0.041531
1000-62-46-3-99 | 1000 | 62 | 46 | 3 | 63.9522 | 1534.9434 | 998.2583 | 61.9 | 47.5241 | 11.5189 | 276.9512 | 15.2007 | 62 | 51 | 7.6707 | 99 | 3.2342 | 62 | 47.0892 | 60.104 | 92.3 | 81.9883 | 0.057216
1000-62-46-4-99 | 1000 | 62 | 46 | 4 | 63.9522 | 1534.9434 | 998.155 | 61.9 | 47.6144 | 9.2494 | 222.4089 | 11.7292 | 62 | 51 | 10.2276 | 99 | 4.2571 | 62 | 47.2039 | 64.9304 | 93.5883 | 85.537 | 0.073122
1000-62-46-5-99 | 1000 | 62 | 46 | 5 | 63.9522 | 1534.9434 | 998.081 | 61.9 | 47.6715 | 7.9013 | 190.006 | 9.4819 | 62 | 51 | 12.7845 | 99 | 5.2766 | 62 | 47.2857 | 68.8354 | 94.4433 | 87.6451 | 0.089205
1000-62-46-6-99 | 1000 | 62 | 46 | 6 | 63.9522 | 1534.9434 | 998.0223 | 61.9 | 47.7146 | 7.038 | 169.2556 | 8.0339 | 62 | 51 | 15.3413 | 99 | 6.2942 | 62 | 47.3463 | 72.2556 | 95.0508 | 88.995 | 0.10542
1000-62-46-7-99 | 1000 | 62 | 46 | 7 | 63.9522 | 1534.9434 | 997.9726 | 61.9 | 47.75 | 6.4536 | 155.209 | 6.9573 | 62 | 51 | 17.8982 | 99 | 7.3106 | 62 | 47.3933 | 75.3969 | 95.5039 | 89.9088 | 0.12174
1000-62-46-8-99 | 1000 | 62 | 46 | 8 | 63.9522 | 1534.9434 | 997.9283 | 61.9 | 47.7821 | 6.0408 | 145.289 | 6.1412 | 62 | 51 | 20.4551 | 99 | 8.3262 | 62 | 47.4299 | 78.3665 | 95.8545 | 90.5542 | 0.13814
1000-62-46-9-99 | 1000 | 62 | 46 | 9 | 63.9522 | 1534.9434 | 997.8875 | 61.9 | 47.805 | 5.7378 | 138.0062 | 5.5085 | 62 | 51 | 23.012 | 99 | 9.3413 | 62 | 47.4618 | 81.2264 | 96.1334 | 91.028 | 0.1546
1000-62-46-10-99 | 1000 | 62 | 46 | 10 | 63.9522 | 1534.9434 | 997.8492 | 61.9 | 47.8327 | 5.5113 | 132.5638 | 5.0152 | 62 | 51 | 25.5689 | 99 | 10.356 | 62 | 47.4869 | 84.0098 | 96.3604 | 91.3822 | 0.17111
1000-62-48-1-99 | 1000 | 62 | 48 | 1 | 70.5873 | 1694.1802 | 998.7062 | 61.9 | 49.1411 | 30.0833 | 722.9784 | 16.5273 | 62 | 53 | 2.5569 | 99 | 1.1639 | 62 | 48.6305 | 43.0609 | 85.1889 | 57.3814 | 0.024689
1000-62-48-2-99 | 1000 | 62 | 48 | 2 | 70.5873 | 1694.1802 | 998.3247 | 61.9 | 49.479 | 18.9856 | 456.4465 | 16.5273 | 62 | 53 | 5.1138 | 99 | 2.2175 | 62 | 48.9603 | 56.7155 | 89.5924 | 73.1034 | 0.038758
1000-62-48-3-99 | 1000 | 62 | 48 | 3 | 70.5873 | 1694.1802 | 998.1324 | 61.9 | 49.6405 | 13.91 | 334.485 | 16.5272 | 62 | 53 | 7.6707 | 99 | 3.2504 | 62 | 49.1518 | 64.348 | 91.8216 | 80.2939 | 0.052931
1000-62-48-4-99 | 1000 | 62 | 48 | 4 | 70.5873 | 1694.1802 | 998.0129 | 61.9 | 49.7444 | 11.1433 | 267.9866 | 14.6742 | 62 | 53 | 10.2276 | 99 | 4.2753 | 62 | 49.28 | 69.6716 | 93.1746 | 84.2135 | 0.06729
1000-62-48-5-99 | 1000 | 62 | 48 | 5 | 70.5873 | 1694.1802 | 997.9279 | 61.9 | 49.81 | 9.4671 | 227.6952 | 12.0968 | 62 | 53 | 12.7845 | 99 | 5.2962 | 62 | 49.3751 | 73.9047 | 94.0816 | 86.5881 | 0.081806
1000-62-48-6-99 | 1000 | 62 | 48 | 6 | 70.5873 | 1694.1802 | 997.8614 | 61.9 | 49.8588 | 8.3771 | 201.4938 | 10.2218 | 62 | 53 | 15.3413 | 99 | 6.3149 | 62 | 49.4444 | 77.5515 | 94.7307 | 88.1323 | 0.096447
1000-62-48-7-99 | 1000 | 62 | 48 | 7 | 70.5873 | 1694.1802 | 997.806 | 61.9 | 49.9004 | 7.6312 | 183.5625 | 9.0487 | 62 | 53 | 17.8982 | 99 | 7.3323 | 62 | 49.498 | 80.8543 | 95.2175 | 89.189 | 0.11119
1000-62-48-8-99 | 1000 | 62 | 48 | 8 | 70.5873 | 1694.1802 | 997.7573 | 61.9 | 49.9332 | 7.0986 | 170.7597 | 8.1443 | 62 | 53 | 20.4551 | 99 | 8.3487 | 62 | 49.5421 | 83.9438 | 95.5955 | 89.9435 | 0.12601
1000-62-48-9-99 | 1000 | 62 | 48 | 9 | 70.5873 | 1694.1802 | 997.7131 | 61.9 | 49.9611 | 6.7058 | 161.3173 | 7.4362 | 62 | 53 | 23.012 | 99 | 9.3644 | 62 | 49.5784 | 86.8936 | 95.8973 | 90.5 | 0.14089
1000-62-48-10-99 | 1000 | 62 | 48 | 10 | 70.5873 | 1694.1802 | 997.6719 | 61.9 | 49.9863 | 6.4084 | 154.1693 | 6.8741 | 62 | 53 | 25.5689 | 99 | 10.3797 | 62 | 49.609 | 89.7478 | 96.1436 | 90.9213 | 0.15581
1000-62-50-1-99 | 1000 | 62 | 50 | 1 | 77.8028 | 1867.3786 | 998.6324 | 61.9 | 51.1951 | 35.2604 | 847.4575 | 16.5273 | 62 | 55 | 2.5569 | 99 | 1.1719 | 62 | 50.6445 | 45.0994 | 84.6043 | 54.6799 | 0.023506
1000-62-50-2-99 | 1000 | 62 | 50 | 2 | 77.8028 | 1867.3786 | 998.2045 | 61.9 | 51.5759 | 22.7044 | 545.9184 | 16.5273 | 62 | 55 | 5.1138 | 99 | 2.2309 | 62 | 50.9987 | 60.2122 | 89.0372 | 70.818 | 0.036299
1000-62-50-3-99 | 1000 | 62 | 50 | 3 | 77.8028 | 1867.3786 | 997.9838 | 61.9 | 51.764 | 16.746 | 402.739 | 16.5272 | 62 | 55 | 7.6707 | 99 | 3.2671 | 62 | 51.2126 | 68.7275 | 91.3331 | 78.4764 | 0.049135
1000-62-50-4-99 | 1000 | 62 | 50 | 4 | 77.8028 | 1867.3786 | 997.8457 | 61.9 | 51.8799 | 13.4086 | 322.5192 | 16.527 | 62 | 55 | 10.2276 | 99 | 4.2942 | 62 | 51.3579 | 74.6218 | 92.7467 | 82.766 | 0.062117
1000-62-50-5-99 | 1000 | 62 | 50 | 5 | 77.8028 | 1867.3786 | 997.7479 | 61.9 | 51.9555 | 11.3462 | 272.9393 | 14.9669 | 62 | 55 | 12.7845 | 99 | 5.3168 | 62 | 51.4633 | 79.2411 | 93.704 | 85.4167 | 0.075237
1000-62-50-6-99 | 1000 | 62 | 50 | 6 | 77.8028 | 1867.3786 | 997.6723 | 61.9 | 52.0114 | 9.986 | 240.2368 | 12.9397 | 62 | 55 | 15.3413 | 99 | 6.3368 | 62 | 51.545 | 83.1582 | 94.3944 | 87.165 | 0.088474
1000-62-50-7-99 | 1000 | 62 | 50 | 7 | 77.8028 | 1867.3786 | 997.61 | 61.9 | 52.0581 | 9.0433 | 217.5727 | 11.386 | 62 | 55 | 17.8982 | 99 | 7.3551 | 62 | 51.6072 | 86.6578 | 94.915 | 88.3766 | 0.1018
1000-62-50-8-99 | 1000 | 62 | 50 | 8 | 77.8028 | 1867.3786 | 997.556 | 61.9 | 52.0908 | 8.3619 | 201.1889 | 10.2019 | 62 | 55 | 20.4551 | 99 | 8.3724 | 62 | 51.6554 | 89.8961 | 95.321 | 89.2525 | 0.11521
1000-62-50-9-99 | 1000 | 62 | 50 | 9 | 77.8028 | 1867.3786 | 997.5077 | 61.9 | 52.1208 | 7.8567 | 189.0436 | 9.4182 | 62 | 55 | 23.012 | 99 | 9.3889 | 62 | 51.6987 | 92.9581 | 95.6463 | 89.9018 | 0.12867
1000-62-50-10-99 | 1000 | 62 | 50 | 10 | 77.8028 | 1867.3786 | 997.4632 | 61.9 | 52.1533 | 7.4741 | 179.8452 | 8.7924 | 62 | 55 | 25.5689 | 99 | 10.4048 | 62 | 51.7399 | 95.8976 | 95.9126 | 90.3935 | 0.14219
1000-64-10-1-99 | 1000 | 64 | 10 | 1 | 8.0907 | 194.1888 | 999.7423 | 63.9 | 10.1905 | 0.59572 | 14.3018 | -19.9181 | 64 | 15 | 2.5569 | 99 | 1.0379 | 64 | 10.1906 | 10.0519 | 95.8969 | 92.637 | 0.13342
1000-64-10-2-99 | 1000 | 64 | 10 | 2 | 8.0907 | 194.1888 | 999.7164 | 63.9 | 10.2238 | 0.48505 | 11.6451 | -22.0478 | 64 | 15 | 5.1138 | 99 | 2.0483 | 64 | 10.2065 | 12.7195 | 97.2461 | 94.0049 | 0.26296
1000-64-10-3-99 | 1000 | 64 | 10 | 3 | 8.0907 | 194.1888 | 999.6932 | 63.9 | 10.247 | 0.46153 | 11.0807 | -22.5582 | 64 | 15 | 7.6707 | 99 | 3.058 | 64 | 10.2126 | 15.2999 | 97.7153 | 94.2956 | 0.39323
1000-64-10-4-99 | 1000 | 64 | 10 | 4 | 8.0907 | 194.1888 | 999.6705 | 63.9 | 10.2716 | 0.45329 | 10.8833 | -22.7424 | 64 | 15 | 10.2276 | 99 | 4.0675 | 64 | 10.2167 | 17.865 | 97.953 | 94.3974 | 0.52374
1000-64-10-5-99 | 1000 | 64 | 10 | 5 | 8.0907 | 194.1888 | 999.648 | 63.9 | 10.2966 | 0.44977 | 10.7989 | -22.8221 | 64 | 15 | 12.7845 | 99 | 5.0769 | 64 | 10.2187 | 20.4254 | 98.0966 | 94.4409 | 0.65437
1000-64-10-6-99 | 1000 | 64 | 10 | 6 | 8.0907 | 194.1888 | 999.6256 | 63.9 | 10.3218 | 0.44816 | 10.7605 | -22.8586 | 64 | 15 | 15.3413 | 99 | 6.0863 | 64 | 10.2203 | 22.9839 | 98.1927 | 94.4608 | 0.78508
1000-64-10-7-99 | 1000 | 64 | 10 | 7 | 8.0907 | 194.1888 | 999.6032 | 63.9 | 10.3466 | 0.44747 | 10.7442 | -22.8741 | 64 | 15 | 17.8982 | 99 | 7.0957 | 64 | 10.2237 | 25.5415 | 98.2615 | 94.4693 | 0.91584
1000-64-10-8-99 | 1000 | 64 | 10 | 8 | 8.0907 | 194.1888 | 999.5808 | 63.9 | 10.3718 | 0.44729 | 10.74 | -22.8741 | 64 | 15 | 20.4551 | 99 | 8.105 | 64 | 10.2258 | 28.0986 | 98.3132 | 94.4716 | 1.0467
1000-64-10-9-99 | 1000 | 64 | 10 | 9 | 8.0907 | 194.1888 | 999.5584 | 63.9 | 10.3969 | 0.4474 | 10.743 | -22.878 | 64 | 15 | 23.012 | 99 | 9.1144 | 64 | 10.2279 | 30.6553 | 98.3534 | 94.4702 | 1.1775
1000-64-10-10-99 | 1000 | 64 | 10 | 10 | 8.0907 | 194.1888 | 999.536 | 63.9 | 10.4219 | 0.4477 | 10.7503 | -22.8752 | 64 | 15 | 25.5689 | 99 | 10.1237 | 64 | 10.2303 | 33.2119 | 98.3856 | 94.4666 | 1.3084
1000-64-12-1-99 | 1000 | 64 | 12 | 1 | 9.2019 | 220.8583 | 999.7112 | 63.9 | 12.2188 | 0.73178 | 17.5688 | -17.7556 | 64 | 17 | 2.5569 | 99 | 1.0417 | 64 | 12.2084 | 11.027 | 95.539 | 92.0475 | 0.11806
1000-64-12-2-99 | 1000 | 64 | 12 | 2 | 9.2019 | 220.8583 | 999.6832 | 63.9 | 12.2497 | 0.573 | 13.7571 | -20.3234 | 64 | 17 | 5.1138 | 99 | 2.0526 | 64 | 12.2273 | 13.7427 | 97.0487 | 93.7731 | 0.23178
1000-64-12-3-99 | 1000 | 64 | 12 | 3 | 9.2019 | 220.8583 | 999.6592 | 63.9 | 12.2795 | 0.53856 | 12.9306 | -20.9671 | 64 | 17 | 7.6707 | 99 | 3.0627 | 64 | 12.2365 | 16.334 | 97.5782 | 94.1473 | 0.34629
1000-64-12-4-99 | 1000 | 64 | 12 | 4 | 9.2019 | 220.8583 | 999.6359 | 63.9 | 12.3028 | 0.52609 | 12.6315 | -21.2095 | 64 | 17 | 10.2276 | 99 | 4.0725 | 64 | 12.2396 | 18.9034 | 97.8472 | 94.2828 | 0.46105
1000-64-12-5-99 | 1000 | 64 | 12 | 5 | 9.2019 | 220.8583 | 999.6128 | 63.9 | 12.3311 | 0.52071 | 12.5027 | -21.3155 | 64 | 17 | 12.7845 | 99 | 5.0821 | 64 | 12.2464 | 21.4656 | 98.0099 | 94.3412 | 0.57596
1000-64-12-6-99 | 1000 | 64 | 12 | 6 | 9.2019 | 220.8583 | 999.5899 | 63.9 | 12.3555 | 0.51802 | 12.4384 | -21.3688 | 64 | 17 | 15.3413 | 99 | 6.0918 | 64 | 12.249 | 24.0252 | 98.1188 | 94.3705 | 0.69094
1000-64-12-7-99 | 1000 | 64 | 12 | 7 | 9.2019 | 220.8583 | 999.5669 | 63.9 | 12.3796 | 0.51669 | 12.4068 | -21.3951 | 64 | 17 | 17.8982 | 99 | 7.1014 | 64 | 12.2527 | 26.5834 | 98.1968 | 94.3849 | 0.80597
1000-64-12-8-99 | 1000 | 64 | 12 | 8 | 9.2019 | 220.8583 | 999.544 | 63.9 | 12.4033 | 0.5161 | 12.3927 | -21.4068 | 64 | 17 | 20.4551 | 99 | 8.1109 | 64 | 12.2548 | 29.1409 | 98.2555 | 94.3914 | 0.92104
1000-64-12-9-99 | 1000 | 64 | 12 | 9 | 9.2019 | 220.8583 | 999.5212 | 63.9 | 12.427 | 0.51593 | 12.3891 | -21.4068 | 64 | 17 | 23.012 | 99 | 9.1205 | 64 | 12.2547 | 31.698 | 98.3011 | 94.3932 | 1.0362
1000-64-12-10-99 | 1000 | 64 | 12 | 10 | 9.2019 | 220.8583 | 999.4983 | 63.9 | 12.4522 | 0.5161 | 12.3933 | -21.4098 | 64 | 17 | 25.5689 | 99 | 10.13 | 64 | 12.2581 | 34.2547 | 98.3377 | 94.3914 | 1.1513
1000-64-14-1-99 | 1000 | 64 | 14 | 1 | 10.445 | 250.696 | 999.6771 | 63.9 | 14.2498 | 0.90383 | 21.7003 | -15.502 | 64 | 19 | 2.5569 | 99 | 1.0459 | 64 | 14.2304 | 12.0981 | 95.1497 | 91.3468 | 0.10481
1000-64-14-2-99 | 1000 | 64 | 14 | 2 | 10.445 | 250.696 | 999.6465 | 63.9 | 14.2831 | 0.67924 | 16.3085 | -18.5414 | 64 | 19 | 5.1138 | 99 | 2.0574 | 64 | 14.2551 | 14.8796 | 96.8312 | 93.497 | 0.2048
1000-64-14-3-99 | 1000 | 64 | 14 | 3 | 10.445 | 250.696 | 999.6215 | 63.9 | 14.3131 | 0.62898 | 15.1021 | -19.349 | 64 | 19 | 7.6707 | 99 | 3.0678 | 64 | 14.2666 | 17.4867 | 97.4267 | 93.9782 | 0.30562
1000-64-14-4-99 | 1000 | 64 | 14 | 4 | 10.445 | 250.696 | 999.5975 | 63.9 | 14.3362 | 0.61045 | 14.6575 | -19.6619 | 64 | 19 | 10.2276 | 99 | 4.0778 | 64 | 14.2713 | 20.0622 | 97.7303 | 94.1556 | 0.40673
1000-64-14-5-99 | 1000 | 64 | 14 | 5 | 10.445 | 250.696 | 999.5738 | 63.9 | 14.3616 | 0.60208 | 14.4569 | -19.806 | 64 | 19 | 12.7845 | 99 | 5.0878 | 64 | 14.2762 | 22.6274 | 97.9141 | 94.2358 | 0.50798
1000-64-14-6-99 | 1000 | 64 | 14 | 6 | 10.445 | 250.696 | 999.5503 | 63.9 | 14.3858 | 0.5978 | 14.3545 | -19.8802 | 64 | 19 | 15.3413 | 99 | 6.0977 | 64 | 14.2781 | 25.1886 | 98.0373 | 94.2767 | 0.60931
1000-64-14-7-99 | 1000 | 64 | 14 | 7 | 10.445 | 250.696 | 999.5269 | 63.9 | 14.411 | 0.59559 | 14.3017 | -19.9186 | 64 | 19 | 17.8982 | 99 | 7.1075 | 64 | 14.282 | 27.7477 | 98.1256 | 94.2979 | 0.7107
1000-64-14-8-99 | 1000 | 64 | 14 | 8 | 10.445 | 250.696 | 999.5034 | 63.9 | 14.4358 | 0.59445 | 14.2747 | -19.9383 | 64 | 19 | 20.4551 | 99 | 8.1173 | 64 | 14.2847 | 30.3057 | 98.1919 | 94.3088 | 0.81213
1000-64-14-9-99 | 1000 | 64 | 14 | 9 | 10.445 | 250.696 | 999.48 | 63.9 | 14.4605 | 0.59396 | 14.2634 | -19.9383 | 64 | 19 | 23.012 | 99 | 9.1271 | 64 | 14.2873 | 32.8631 | 98.2437 | 94.3134 | 0.91361
1000-64-14-10-99 | 1000 | 64 | 14 | 10 | 10.445 | 250.696 | 999.4567 | 63.9 | 14.4853 | 0.59388 | 14.2618 | -19.9466 | 64 | 19 | 25.5689 | 99 | 10.1369 | 64 | 14.2902 | 35.4201 | 98.2851 | 94.3142 | 1.0151
1000-64-16-1-99 | 1000 | 64 | 16 | 1 | 11.8333 | 284.016 | 999.6398 | 63.9 | 16.2833 | 1.1217 | 26.9322 | -13.1613 | 64 | 21 | 2.5569 | 99 | 1.0503 | 64 | 16.2535 | 13.2685 | 94.7285 | 90.5208 | 0.093357
1000-64-16-2-99 | 1000 | 64 | 16 | 2 | 11.8333 | 284.016 | 999.6059 | 63.9 | 16.3192 | 0.80818 | 19.4051 | -16.6977 | 64 | 21 | 5.1138 | 99 | 2.0625 | 64 | 16.2845 | 16.1389 | 96.5921 | 93.1703 | 0.1814
1000-64-16-3-99 | 1000 | 64 | 16 | 3 | 11.8333 | 284.016 | 999.5797 | 63.9 | 16.3503 | 0.73574 | 17.6663 | -17.6958 | 64 | 21 | 7.6707 | 99 | 3.0733 | 64 | 16.3007 | 18.7682 | 97.2597 | 93.7824 | 0.27033
1000-64-16-4-99 | 1000 | 64 | 16 | 4 | 11.8333 | 284.016 | 999.5549 | 63.9 | 16.3743 | 0.70858 | 17.0145 | -18.0936 | 64 | 21 | 10.2276 | 99 | 4.0837 | 64 | 16.3055 | 21.3523 | 97.6012 | 94.012 | 0.35956
1000-64-16-5-99 | 1000 | 64 | 16 | 5 | 11.8333 | 284.016 | 999.5306 | 63.9 | 16.3986 | 0.69598 | 16.7124 | -18.2828 | 64 | 21 | 12.7845 | 99 | 5.094 | 64 | 16.3106 | 23.9218 | 97.8084 | 94.1184 | 0.44894
1000-64-16-6-99 | 1000 | 64 | 16 | 6 | 11.8333 | 284.016 | 999.5065 | 63.9 | 16.4226 | 0.68939 | 16.5545 | -18.383 | 64 | 21 | 15.3413 | 99 | 6.1041 | 64 | 16.3132 | 26.4853 | 97.9474 | 94.1742 | 0.53841
1000-64-16-7-99 | 1000 | 64 | 16 | 7 | 11.8333 | 284.016 | 999.4825 | 63.9 | 16.4473 | 0.68578 | 16.4682 | -18.4381 | 64 | 21 | 17.8982 | 99 | 7.1142 | 64 | 16.3164 | 29.0458 | 98.0471 | 94.2047 | 0.62794
1000-64-16-8-99 | 1000 | 64 | 16 | 8 | 11.8333 | 284.016 | 999.4586 | 63.9 | 16.4724 | 0.68379 | 16.4208 | -18.4684 | 64 | 21 | 20.4551 | 99 | 8.1243 | 64 | 16.3199 | 31.6046 | 98.1221 | 94.2215 | 0.71752
1000-64-16-9-99 | 1000 | 64 | 16 | 9 | 11.8333 | 284.016 | 999.4347 | 63.9 | 16.4971 | 0.68273 | 16.3958 | -18.4845 | 64 | 21 | 23.012 | 99 | 9.1343 | 64 | 16.3229 | 34.1626 | 98.1805 | 94.2304 | 0.80713
1000-64-16-10-99 | 1000 | 64 | 16 | 10 | 11.8333 | 284.016 | 999.4108 | 63.9 | 16.5218 | 0.68227 | 16.3852 | -18.4845 | 64 | 21 | 25.5689 | 99 | 10.1444 | 64 | 16.3256 | 36.7199 | 98.2273 | 94.2343 | 0.89678
1000-64-18-1-99 | 1000 | 64 | 18 | 1 | 13.3807 | 321.1568 | 999.5994 | 63.9 | 18.3204 | 1.3974 | 33.5542 | -10.7409 | 64 | 23 | 2.5569 | 99 | 1.0552 | 64 | 18.2756 | 14.5402 | 94.2757 | 89.5563 | 0.08345
1000-64-18-2-99 | 1000 | 64 | 18 | 2 | 13.3807 | 321.1568 | 999.5612 | 63.9 | 18.3577 | 0.96557 | 23.1852 | -14.7858 | 64 | 23 | 5.1138 | 99 | 2.0681 | 64 | 18.3141 | 17.529 | 96.3304 | 92.7839 | 0.16109
1000-64-18-3-99 | 1000 | 64 | 18 | 3 | 13.3807 | 321.1568 | 999.5335 | 63.9 | 18.3886 | 0.86228 | 20.7056 | -16.0027 | 64 | 23 | 7.6707 | 99 | 3.0794 | 64 | 18.3317 | 20.1891 | 97.0759 | 93.5558 | 0.23965
1000-64-18-4-99 | 1000 | 64 | 18 | 4 | 13.3807 | 321.1568 | 999.5078 | 63.9 | 18.4149 | 0.82305 | 19.7642 | -16.5006 | 64 | 23 | 10.2276 | 99 | 4.0901 | 64 | 18.3421 | 22.7852 | 97.459 | 93.849 | 0.31853
1000-64-18-5-99 | 1000 | 64 | 18 | 5 | 13.3807 | 321.1568 | 999.4828 | 63.9 | 18.4393 | 0.80447 | 19.3185 | -16.7441 | 64 | 23 | 12.7845 | 99 | 5.1007 | 64 | 18.3473 | 25.3607 | 97.692 | 93.9878 | 0.39757
1000-64-18-6-99 | 1000 | 64 | 18 | 6 | 13.3807 | 321.1568 | 999.4581 | 63.9 | 18.4637 | 0.79457 | 19.0813 | -16.8757 | 64 | 23 | 15.3413 | 99 | 6.1111 | 64 | 18.3514 | 27.9275 | 97.8484 | 94.0618 | 0.47671
1000-64-18-7-99 | 1000 | 64 | 18 | 7 | 13.3807 | 321.1568 | 999.4336 | 63.9 | 18.4882 | 0.78894 | 18.9463 | -16.9513 | 64 | 23 | 17.8982 | 99 | 7.1215 | 64 | 18.3545 | 30.49 | 97.9607 | 94.1039 | 0.55592
1000-64-18-8-99 | 1000 | 64 | 18 | 8 | 13.3807 | 321.1568 | 999.4091 | 63.9 | 18.5127 | 0.78563 | 18.8674 | -16.9957 | 64 | 23 | 20.4551 | 99 | 8.1318 | 64 | 18.3579 | 33.0502 | 98.0452 | 94.1286 | 0.63517
1000-64-18-9-99 | 1000 | 64 | 18 | 9 | 13.3807 | 321.1568 | 999.3846 | 63.9 | 18.5373 | 0.78371 | 18.8217 | -17.0215 | 64 | 23 | 23.012 | 99 | 9.1421 | 64 | 18.3612 | 35.609 | 98.1111 | 94.143 | 0.71445
1000-64-18-10-99 | 1000 | 64 | 18 | 10 | 13.3807 | 321.1568 | 999.3602 | 63.9 | 18.5618 | 0.78266 | 18.7969 | -17.0355 | 64 | 23 | 25.5689 | 99 | 10.1524 | 64 | 18.3645 | 38.167 | 98.1639 | 94.1509 | 0.79377
1000-64-20-1-99 | 1000 | 64 | 20 | 1 | 15.1025 | 362.4826 | 999.5558 | 63.9 | 20.3595 | 1.7459 | 41.9219 | -8.2496 | 64 | 25 | 2.5569 | 99 | 1.0604 | 64 | 20.3028 | 15.9136 | 93.792 | 88.4399 | 0.074869
1000-64-20-2-99 | 1000 | 64 | 20 | 2 | 15.1025 | 362.4826 | 999.5122 | 63.9 | 20.4011 | 1.159 | 27.8312 | -12.7978 | 64 | 25 | 5.1138 | 99 | 2.0743 | 64 | 20.3474 | 19.0573 | 96.0449 | 92.3258 | 0.14344
1000-64-20-3-99 | 1000 | 64 | 20 | 3 | 15.1025 | 362.4826 | 999.4826 | 63.9 | 20.4307 | 1.0134 | 24.3349 | -14.2599 | 64 | 25 | 7.6707 | 99 | 3.086 | 64 | 20.3677 | 21.7599 | 96.8743 | 93.2901 | 0.21293
1000-64-20-4-99 | 1000 | 64 | 20 | 4 | 15.1025 | 362.4826 | 999.4559 | 63.9 | 20.4584 | 0.95717 | 22.9858 | -14.8769 | 64 | 25 | 10.2276 | 99 | 4.0971 | 64 | 20.3788 | 24.3729 | 97.3028 | 93.6622 | 0.28278
1000-64-20-5-99 | 1000 | 64 | 20 | 5 | 15.1025 | 362.4826 | 999.4301 | 63.9 | 20.4842 | 0.93023 | 22.3396 | -15.1845 | 64 | 25 | 12.7845 | 99 | 5.108 | 64 | 20.3873 | 26.9568 | 97.564 | 93.8406 | 0.3528
1000-64-20-6-99 | 1000 | 64 | 20 | 6 | 15.1025 | 362.4826 | 999.4047 | 63.9 | 20.5086 | 0.91557 | 21.9881 | -15.3553 | 64 | 25 | 15.3413 | 99 | 6.1187 | 64 | 20.3923 | 29.5283 | 97.7396 | 93.9376 | 0.42292
1000-64-20-7-99 | 1000 | 64 | 20 | 7 | 15.1025 | 362.4826 | 999.3795 | 63.9 | 20.5329 | 0.90702 | 21.7832 | -15.456 | 64 | 25 | 17.8982 | 99 | 7.1294 | 64 | 20.3965 | 32.0938 | 97.8658 | 93.9943 | 0.49311
1000-64-20-8-99 | 1000 | 64 | 20 | 8 | 15.1025 | 362.4826 | 999.3545 | 63.9 | 20.5572 | 0.90182 | 21.659 | -15.5175 | 64 | 25 | 20.4551 | 99 | 8.1399 | 64 | 20.4003 | 34.6559 | 97.9608 | 94.0287 | 0.56335
1000-64-20-9-99 | 1000 | 64 | 20 | 9 | 15.1025 | 362.4826 | 999.3295 | 63.9 | 20.5815 | 0.89862 | 21.5826 | -15.5555 | 64 | 25 | 23.012 | 99 | 9.1505 | 64 | 20.4039 | 37.2159 | 98.035 | 94.0499 | 0.63363
1000-64-20-10-99 | 1000 | 64 | 20 | 10 | 15.1025 | 362.4826 | 999.3045 | 63.9 | 20.6055 | 0.89665 | 21.5359 | -15.5787 | 64 | 25 | 25.5689 | 99 | 10.161 | 64 | 20.4066 | 39.7748 | 98.0944 | 94.0629 | 0.70393
1000-64-22-1-99 | 1000 | 64 | 22 | 1 | 17.0132 | 408.3417 | 999.5091 | 63.9 | 22.4017 | 2.1835 | 52.4331 | -5.7069 | 64 | 27 | 2.5569 | 99 | 1.0659 | 64 | 22.3275 | 17.3866 | 93.2795 | 87.1658 | 0.067432
1000-64-22-2-99 | 1000 | 64 | 22 | 2 | 17.0132 | 408.3417 | 999.4586 | 63.9 | 22.4491 | 1.3975 | 33.5593 | -10.7344 | 64 | 27 | 5.1138 | 99 | 2.0809 | 64 | 22.3827 | 20.7295 | 95.7358 | 91.786 | 0.12808
1000-64-22-3-99 | 1000 | 64 | 22 | 3 | 17.0132 | 408.3417 | 999.4267 | 63.9 | 22.4802 | 1.1949 | 28.6947 | -12.4615 | 64 | 27 | 7.6707 | 99 | 3.0931 | 64 | 22.4077 | 23.489 | 96.6548 | 92.9769 | 0.18965
1000-64-22-4-99 | 1000 | 64 | 22 | 4 | 17.0132 | 408.3417 | 999.3987 | 63.9 | 22.5104 | 1.1153 | 26.7855 | -13.2148 | 64 | 27 | 10.2276 | 99 | 4.1047 | 64 | 22.4236 | 26.1255 | 97.1324 | 93.4444 | 0.25161
1000-64-22-5-99 | 1000 | 64 | 22 | 5 | 17.0132 | 408.3417 | 999.3721 | 63.9 | 22.5333 | 1.0763 | 25.85 | -13.6023 | 64 | 27 | 12.7845 | 99 | 5.1159 | 64 | 22.4286 | 28.7213 | 97.4244 | 93.6735 | 0.31374
1000-64-22-6-99 | 1000 | 64 | 22 | 6 | 17.0132 | 408.3417 | 999.346 | 63.9 | 22.5588 | 1.0551 | 25.3399 | -13.8191 | 64 | 27 | 15.3413 | 99 | 6.1269 | 64 | 22.4376 | 31.2995 | 97.6211 | 93.7985 | 0.37598
1000-64-22-7-99 | 1000 | 64 | 22 | 7 | 17.0132 | 408.3417 | 999.3201 | 63.9 | 22.5822 | 1.0423 | 25.0343 | -13.951 | 64 | 27 | 17.8982 | 99 | 7.1378 | 64 | 22.4416 | 33.8691 | 97.7626 | 93.8735 | 0.4383
1000-64-22-8-99 | 1000 | 64 | 22 | 8 | 17.0132 | 408.3417 | 999.2945 | 63.9 | 22.6073 | 1.0345 | 24.8461 | -14.0329 | 64 | 27 | 20.4551 | 99 | 8.1487 | 64 | 22.4464 | 36.4339 | 97.8692 | 93.9197 | 0.50066
1000-64-22-9-99 | 1000 | 64 | 22 | 9 | 17.0132 | 408.3417 | 999.2689 | 63.9 | 22.6314 | 1.0294 | 24.7253 | -14.0858 | 64 | 27 | 23.012 | 99 | 9.1595 | 64 | 22.4511 | 38.9958 | 97.9523 | 93.9494 | 0.56307
1000-64-22-10-99 | 1000 | 64 | 22 | 10 | 17.0132 | 408.3417 | 999.2434 | 63.9 | 22.6556 | 1.0262 | 24.6479 | -14.1198 | 64 | 27 | 25.5689 | 99 | 10.1702 | 64 | 22.4546 | 41.556 | 98.0191 | 93.9685 | 0.62551
1000-64-24-1-99 | 1000 | 64 | 24 | 1 | 19.1295 | 459.1361 | 999.4593 | 63.9 | 24.4484 | 2.7306 | 65.574 | -3.1261 | 64 | 29 | 2.5569 | 99 | 1.0718 | 64 | 24.3535 | 18.9558 | 92.7405 | 85.7257 | 0.06098
1000-64-24-2-99 | 1000 | 64 | 24 | 2 | 19.1295 | 459.1361 | 999.4004 | 63.9 | 24.5036 | 1.6926 | 40.6482 | -8.5948 | 64 | 29 | 5.1138 | 99 | 2.088 | 64 | 24.4211 | 22.5508 | 95.4025 | 91.1521 | 0.1147
1000-64-24-3-99 | 1000 | 64 | 24 | 3 | 19.1295 | 459.1361 | 999.3655 | 63.9 | 24.5353 | 1.4139 | 33.9567 | -10.6038 | 64 | 29 | 7.6707 | 99 | 3.1009 | 64 | 24.4509 | 25.3863 | 96.4165 | 92.6089 | 0.16934
1000-64-24-4-99 | 1000 | 64 | 24 | 4 | 19.1295 | 459.1361 | 999.336 | 63.9 | 24.5646 | 1.3022 | 31.276 | -11.5138 | 64 | 29 | 10.2276 | 99 | 4.1128 | 64 | 24.4675 | 28.0549 | 96.947 | 93.1926 | 0.22437
1000-64-24-5-99 | 1000 | 64 | 24 | 5 | 19.1295 | 459.1361 | 999.3083 | 63.9 | 24.5913 | 1.2472 | 29.9561 | -11.9888 | 64 | 29 | 12.7845 | 99 | 5.1243 | 64 | 24.4803 | 30.6668 | 97.2724 | 93.4801 | 0.27961
1000-64-24-6-99 | 1000 | 64 | 24 | 6 | 19.1295 | 459.1361 | 999.2814 | 63.9 | 24.6156 | 1.2165 | 29.2182 | -12.263 | 64 | 29 | 15.3413 | 99 | 6.1357 | 64 | 24.4866 | 33.2544 | 97.4921 | 93.6408 | 0.33495
1000-64-24-7-99 | 1000 | 64 | 24 | 7 | 19.1295 | 459.1361 | 999.2549 | 63.9 | 24.6396 | 1.1979 | 28.7739 | -12.4311 | 64 | 29 | 17.8982 | 99 | 7.1468 | 64 | 24.4937 | 35.8298 | 97.6503 | 93.7377 | 0.39037
1000-64-24-8-99 | 1000 | 64 | 24 | 8 | 19.1295 | 459.1361 | 999.2286 | 63.9 | 24.663 | 1.1861 | 28.4906 | -12.5396 | 64 | 29 | 20.4551 | 99 | 8.158 | 64 | 24.4979 | 38.3985 | 97.7697 | 93.7995 | 0.44585
1000-64-24-9-99 | 1000 | 64 | 24 | 9 | 19.1295 | 459.1361 | 999.2025 | 63.9 | 24.6871 | 1.1784 | 28.3063 | -12.6107 | 64 | 29 | 23.012 | 99 | 9.169 | 64 | 24.5028 | 40.9631 | 97.8628 | 93.8398 | 0.50136
1000-64-24-10-99 | 1000 | 64 | 24 | 10 | 19.1295 | 459.1361 | 999.1764 | 63.9 | 24.7117 | 1.1733 | 28.1847 | -12.6578 | 64 | 29 | 25.5689 | 99 | 10.18 | 64 | 24.508 | 43.5251 | 97.9376 | 93.8664 | 0.55691
1000-64-26-1-99 | 1000 | 64 | 26 | 1 | 21.4721 | 515.3567 | 999.4137 | 63.9 | 26.4938 | 3.41 | 81.8922 | -0.51863 | 64 | 31 | 2.5569 | 99 | 1.0781 | 64 | 26.3798 | 20.619 | 92.1762 | 84.119 | 0.055365
1000-64-26-2-99 | 1000 | 64 | 26 | 2 | 21.4721 | 515.3567 | 999.3444 | 63.9 | 26.5623 | 2.0584 | 49.4371 | -6.379 | 64 | 31 | 5.1138 | 99 | 2.0956 | 64 | 26.4613 | 24.5275 | 95.044 | 90.4136 | 0.10302
1000-64-26-3-99 | 1000 | 64 | 26 | 3 | 21.4721 | 515.3567 | 999.3058 | 63.9 | 26.595 | 1.6797 | 40.344 | -8.6791 | 64 | 31 | 7.6707 | 99 | 3.1092 | 64 | 26.4973 | 27.463 | 96.1575 | 92.1771 | 0.15157
1000-64-26-4-99 | 1000 | 64 | 26 | 4 | 21.4721 | 515.3567 | 999.2744 | 63.9 | 26.6261 | 1.525 | 36.629 | -9.7607 | 64 | 31 | 10.2276 | 99 | 4.1216 | 64 | 26.5172 | 30.1746 | 96.7448 | 92.8977 | 0.20053
1000-64-26-5-99 | 1000 | 64 | 26 | 5 | 21.4721 | 515.3567 | 999.2455 | 63.9 | 26.6534 | 1.4478 | 34.7746 | -10.3393 | 64 | 31 | 12.7845 | 99 | 5.1335 | 64 | 26.533 | 32.8088 | 97.1064 | 93.2575 | 0.2497
1000-64-26-6-99 | 1000 | 64 | 26 | 6 | 21.4721 | 515.3567 | 999.2177 | 63.9 | 26.6763 | 1.4039 | 33.7223 | -10.6806 | 64 | 31 | 15.3413 | 99 | 6.1452 | 64 | 26.539 | 35.4095 | 97.3511 | 93.4617 | 0.29898
1000-64-26-7-99 | 1000 | 64 | 26 | 7 | 21.4721 | 515.3567 | 999.1904 | 63.9 | 26.7017 | 1.3774 | 33.0859 | -10.8917 | 64 | 31 | 17.8982 | 99 | 7.1566 | 64 | 26.5493 | 37.9929 | 97.5275 | 93.5852 | 0.34835
1000-64-26-8-99 | 1000 | 64 | 26 | 8 | 21.4721 | 515.3567 | 999.1635 | 63.9 | 26.7257 | 1.3602 | 32.6743 | -11.0303 | 64 | 31 | 20.4551 | 99 | 8.168 | 64 | 26.5554 | 40.567 | 97.6608 | 93.6652 | 0.39777
1000-64-26-9-99 | 1000 | 64 | 26 | 9 | 21.4721 | 515.3567 | 999.1367 | 63.9 | 26.7496 | 1.3487 | 32.3995 | -11.1238 | 64 | 31 | 23.012 | 99 | 9.1793 | 64 | 26.5601 | 43.1354 | 97.7649 | 93.7187 | 0.44724
1000-64-26-10-99 | 1000 | 64 | 26 | 10 | 21.4721 | 515.3567 | 999.11 | 63.9 | 26.7734 | 1.3409 | 32.2119 | -11.1879 | 64 | 31 | 25.5689 | 99 | 10.1906 | 64 | 26.5658 | 45.7001 | 97.8485 | 93.7552 | 0.49674
1000-64-28-1-99 | 1000 | 64 | 28 | 1 | 24.0605 | 577.4817 | 999.3599 | 63.9 | 28.5449 | 4.2489 | 102.0451 | 2.102 | 64 | 33 | 2.5569 | 99 | 1.0847 | 64 | 28.4091 | 22.3685 | 91.5902 | 82.3408 | 0.050475
1000-64-28-2-99 | 1000 | 64 | 28 | 2 | 24.0605 | 577.4817 | 999.2779 | 63.9 | 28.6211 | 2.5116 | 60.3259 | -4.0936 | 64 | 33 | 5.1138 | 99 | 2.1038 | 64 | 28.5045 | 26.6627 | 94.6601 | 89.5613 | 0.092812
1000-64-28-3-99 | 1000 | 64 | 28 | 3 | 24.0605 | 577.4817 | 999.2347 | 63.9 | 28.6593 | 2.0038 | 48.1304 | -6.684 | 64 | 33 | 7.6707 | 99 | 3.1182 | 64 | 28.5469 | 29.7274 | 95.8772 | 91.6719 | 0.13601
1000-64-28-4-99 | 1000 | 64 | 28 | 4 | 24.0605 | 577.4817 | 999.201 | 63.9 | 28.6904 | 1.7915 | 43.0338 | -7.9523 | 64 | 33 | 10.2276 | 99 | 4.1312 | 64 | 28.5712 | 32.4966 | 96.5247 | 92.554 | 0.17962
1000-64-28-5-99 | 1000 | 64 | 28 | 5 | 24.0605 | 577.4817 | 999.1706 | 63.9 | 28.7224 | 1.6845 | 40.464 | -8.6457 | 64 | 33 | 12.7845 | 99 | 5.1435 | 64 | 28.5899 | 35.1605 | 96.9253 | 92.9989 | 0.22345
1000-64-28-6-99 | 1000 | 64 | 28 | 6 | 24.0605 | 577.4817 | 999.1417 | 63.9 | 28.743 | 1.6227 | 38.9809 | -9.0647 | 64 | 33 | 15.3413 | 99 | 6.1555 | 64 | 28.599 | 37.7792 | 97.197 | 93.2557 | 0.26741
1000-64-28-7-99 | 1000 | 64 | 28 | 7 | 24.0605 | 577.4817 | 999.1135 | 63.9 | 28.7717 | 1.5853 | 38.0829 | -9.3257 | 64 | 33 | 17.8982 | 99 | 7.1673 | 64 | 28.6123 | 40.3735 | 97.3934 | 93.4112 | 0.31145
1000-64-28-8-99 | 1000 | 64 | 28 | 8 | 24.0605 | 577.4817 | 999.0858 | 63.9 | 28.7947 | 1.5605 | 37.4885 | -9.5016 | 64 | 33 | 20.4551 | 99 | 8.1789 | 64 | 28.6179 | 42.9552 | 97.5418 | 93.5143 | 0.35556
1000-64-28-9-99 | 1000 | 64 | 28 | 9 | 24.0605 | 577.4817 | 999.0584 | 63.9 | 28.8188 | 1.5438 | 37.0883 | -9.6215 | 64 | 33 | 23.012 | 99 | 9.1905 | 64 | 28.6254 | 45.5287 | 97.6578 | 93.5837 | 0.3997
1000-64-28-10-99 | 1000 | 64 | 28 | 10 | 24.0605 | 577.4817 | 999.0311 | 63.9 | 28.8422 | 1.5321 | 36.8089 | -9.7059 | 64 | 33 | 25.5689 | 99 | 10.202 | 64 | 28.6303 | 48.0973 | 97.7511 | 93.6322 | 0.44388
1000-64-30-1-99 | 1000 | 64 | 30 | 1 | 26.916 | 646.0211 | 999.2932 | 63.9 | 30.5982 | 5.2748 | 126.6921 | 4.7216 | 64 | 35 | 2.5569 | 99 | 1.0916 | 64 | 30.4342 | 24.1981 | 90.9854 | 80.4027 | 0.046208
1000-64-30-2-99 | 1000 | 64 | 30 | 2 | 26.916 | 646.0211 | 999.196 | 63.9 | 30.6882 | 3.0732 | 73.8196 | -1.7423 | 64 | 35 | 5.1138 | 99 | 2.1126 | 64 | 30.5462 | 28.9566 | 94.2515 | 88.5824 | 0.083883
1000-64-30-3-99 | 1000 | 64 | 30 | 3 | 26.916 | 646.0211 | 999.1471 | 63.9 | 30.7311 | 2.4003 | 57.6588 | -4.6156 | 64 | 35 | 7.6707 | 99 | 3.1279 | 64 | 30.5984 | 32.1864 | 95.5752 | 91.0824 | 0.12237
1000-64-30-4-99 | 1000 | 64 | 30 | 4 | 26.916 | 646.0211 | 999.1104 | 63.9 | 30.7631 | 2.1124 | 50.7461 | -6.0807 | 64 | 35 | 10.2276 | 99 | 4.1415 | 64 | 30.6277 | 35.0311 | 96.2863 | 92.1518 | 0.16127
1000-64-30-5-99 | 1000 | 64 | 30 | 5 | 26.916 | 646.0211 | 999.0782 | 63.9 | 30.7907 | 1.9645 | 47.1946 | -6.9072 | 64 | 35 | 12.7845 | 99 | 5.1542 | 64 | 30.6471 | 37.7359 | 96.7284 | 92.7013 | 0.20039
1000-64-30-6-99 | 1000 | 64 | 30 | 6 | 26.916 | 646.0211 | 999.048 | 63.9 | 30.8224 | 1.8799 | 45.1635 | -7.4061 | 64 | 35 | 15.3413 | 99 | 6.1666 | 64 | 30.6637 | 40.3774 | 97.0293 | 93.0156 | 0.23965
1000-64-30-7-99 | 1000 | 64 | 30 | 7 | 26.916 | 646.0211 | 999.0189 | 63.9 | 30.8465 | 1.8267 | 43.8865 | -7.7306 | 64 | 35 | 17.8982 | 99 | 7.1787 | 64 | 30.6744 | 42.9875 | 97.2471 | 93.2133 | 0.279
1000-64-30-8-99 | 1000 | 64 | 30 | 8 | 26.916 | 646.0211 | 998.9903 | 63.9 | 30.8687 | 1.7915 | 43.0417 | -7.9501 | 64 | 35 | 20.4551 | 99 | 8.1907 | 64 | 30.681 | 45.5796 | 97.412 | 93.3441 | 0.31841
1000-64-30-9-99 | 1000 | 64 | 30 | 9 | 26.916 | 646.0211 | 998.9621 | 63.9 | 30.8927 | 1.7675 | 42.4677 | -8.1015 | 64 | 35 | 23.012 | 99 | 9.2026 | 64 | 30.6906 | 48.1604 | 97.541 | 93.4331 | 0.35788
1000-64-30-10-99 | 1000 | 64 | 30 | 10 | 26.916 | 646.0211 | 998.9341 | 63.9 | 30.9159 | 1.7506 | 42.0613 | -8.2099 | 64 | 35 | 25.5689 | 99 | 10.2144 | 64 | 30.6972 | 50.7343 | 97.6448 | 93.4961 | 0.39737
1000-64-32-1-99 | 1000 | 64 | 32 | 1 | 30.0617 | 721.5188 | 999.2396 | 63.9 | 32.6501 | 6.5197 | 156.6015 | 7.3289 | 64 | 37 | 2.5569 | 99 | 1.0988 | 64 | 32.4604 | 26.0989 | 90.3655 | 78.3122 | 0.042477
1000-64-32-2-99 | 1000 | 64 | 32 | 2 | 30.0617 | 721.5188 | 999.1245 | 63.9 | 32.7589 | 3.767 | 90.4926 | 0.66486 | 64 | 37 | 5.1138 | 99 | 2.1219 | 64 | 32.5926 | 31.4085 | 93.8191 | 87.4691 | 0.076061
1000-64-32-3-99 | 1000 | 64 | 32 | 3 | 30.0617 | 721.5188 | 999.0684 | 63.9 | 32.8075 | 2.886 | 69.3329 | -2.4763 | 64 | 37 | 7.6707 | 99 | 3.1383 | 64 | 32.6525 | 34.8464 | 95.2511 | 90.3997 | 0.11039
1000-64-32-4-99 | 1000 | 64 | 32 | 4 | 30.0617 | 721.5188 | 999.0281 | 63.9 | 32.8418 | 2.5002 | 60.0663 | -4.1434 | 64 | 37 | 10.2276 | 99 | 4.1525 | 64 | 32.6882 | 37.7891 | 96.0286 | 91.6832 | 0.14513
1000-64-32-5-99 | 1000 | 64 | 32 | 5 | 30.0617 | 721.5188 | 998.9937 | 63.9 | 32.8706 | 2.299 | 55.2341 | -5.1099 | 64 | 37 | 12.7845 | 99 | 5.1658 | 64 | 32.7118 | 40.5472 | 96.5149 | 92.3525 | 0.1801
1000-64-32-6-99 | 1000 | 64 | 32 | 6 | 30.0617 | 721.5188 | 998.962 | 63.9 | 32.9022 | 2.1824 | 52.434 | -5.7065 | 64 | 37 | 15.3413 | 99 | 6.1786 | 64 | 32.7318 | 43.2207 | 96.847 | 92.7404 | 0.21521
1000-64-32-7-99 | 1000 | 64 | 32 | 7 | 30.0617 | 721.5188 | 998.9316 | 63.9 | 32.9266 | 2.1085 | 50.6609 | -6.0998 | 64 | 37 | 17.8982 | 99 | 7.1911 | 64 | 32.7448 | 45.8515 | 97.088 | 92.9861 | 0.25042
1000-64-32-8-99 | 1000 | 64 | 32 | 8 | 30.0617 | 721.5188 | 998.9021 | 63.9 | 32.95 | 2.0593 | 49.4815 | -6.3685 | 64 | 37 | 20.4551 | 99 | 8.2034 | 64 | 32.7551 | 48.4575 | 97.2706 | 93.1496 | 0.28569
1000-64-32-9-99 | 1000 | 64 | 32 | 9 | 30.0617 | 721.5188 | 998.8731 | 63.9 | 32.9731 | 2.0253 | 48.6653 | -6.558 | 64 | 37 | 23.012 | 99 | 9.2156 | 64 | 32.7638 | 51.0484 | 97.4138 | 93.2628 | 0.32101
1000-64-32-10-99 | 1000 | 64 | 32 | 10 | 30.0617 | 721.5188 | 998.8443 | 63.9 | 32.996 | 2.001 | 48.0831 | -6.6949 | 64 | 37 | 25.5689 | 99 | 10.2277 | 64 | 32.7715 | 53.6296 | 97.5291 | 93.3436 | 0.35637
1000-64-34-1-99 | 1000 | 64 | 34 | 1 | 33.5211 | 804.5536 | 999.171 | 63.9 | 34.7089 | 8.0193 | 192.6348 | 9.9159 | 64 | 39 | 2.5569 | 99 | 1.1062 | 64 | 34.4866 | 28.0587 | 89.7351 | 76.0768 | 0.039213
1000-64-34-2-99 | 1000 | 64 | 34 | 2 | 33.5211 | 804.5536 | 999.0349 | 63.9 | 34.8308 | 4.6191 | 110.9725 | 3.1125 | 64 | 39 | 5.1138 | 99 | 2.1318 | 64 | 34.6346 | 34.0157 | 93.3638 | 86.2203 | 0.069199
1000-64-34-3-99 | 1000 | 64 | 34 | 3 | 33.5211 | 804.5536 | 998.9702 | 63.9 | 34.8885 | 3.4813 | 83.6421 | -0.26987 | 64 | 39 | 7.6707 | 99 | 3.1494 | 64 | 34.7087 | 37.7105 | 94.9051 | 89.6146 | 0.099868
1000-64-34-4-99 | 1000 | 64 | 34 | 4 | 33.5211 | 804.5536 | 998.9253 | 63.9 | 34.9261 | 2.9701 | 71.3636 | -2.1388 | 64 | 39 | 10.2276 | 99 | 4.1645 | 64 | 34.7514 | 40.7785 | 95.7514 | 91.1396 | 0.13093
1000-64-34-5-99 | 1000 | 64 | 34 | 5 | 33.5211 | 804.5536 | 998.8882 | 63.9 | 34.9577 | 2.6993 | 64.8599 | -3.2533 | 64 | 39 | 12.7845 | 99 | 5.1783 | 64 | 34.7779 | 43.6062 | 96.2842 | 91.9474 | 0.16222
1000-64-34-6-99 | 1000 | 64 | 34 | 6 | 33.5211 | 804.5536 | 998.8545 | 63.9 | 34.9836 | 2.5396 | 61.0246 | -3.9602 | 64 | 39 | 15.3413 | 99 | 6.1916 | 64 | 34.8003 | 46.3228 | 96.6495 | 92.4238 | 0.19366
1000-64-34-7-99 | 1000 | 64 | 34 | 7 | 33.5211 | 804.5536 | 998.8228 | 63.9 | 35.015 | 2.4391 | 58.6097 | -4.4268 | 64 | 39 | 17.8982 | 99 | 7.2045 | 64 | 34.8186 | 48.9803 | 96.9153 | 92.7238 | 0.22521
1000-64-34-8-99 | 1000 | 64 | 34 | 8 | 33.5211 | 804.5536 | 998.7921 | 63.9 | 35.0333 | 2.3703 | 56.9589 | -4.7561 | 64 | 39 | 20.4551 | 99 | 8.2172 | 64 | 34.8289 | 51.6059 | 97.1171 | 92.929 | 0.25682
1000-64-34-9-99 | 1000 | 64 | 34 | 9 | 33.5211 | 804.5536 | 998.7621 | 63.9 | 35.0612 | 2.3234 | 55.8335 | -4.9857 | 64 | 39 | 23.012 | 99 | 9.2297 | 64 | 34.8415 | 54.2097 | 97.2756 | 93.0689 | 0.28848
1000-64-34-10-99 | 1000 | 64 | 34 | 10 | 33.5211 | 804.5536 | 998.7326 | 63.9 | 35.0841 | 2.2892 | 55.0128 | -5.1559 | 64 | 39 | 25.5689 | 99 | 10.2421 | 64 | 34.8506 | 56.8008 | 97.4032 | 93.171 | 0.32019
1000-64-36-1-99 | 1000 | 64 | 36 | 1 | 37.3206 | 895.7405 | 999.1151 | 63.9 | 36.7685 | 9.8087 | 235.632 | 12.9733 | 64 | 41 | 2.5569 | 99 | 1.1139 | 64 | 36.5097 | 30.0688 | 89.0976 | 73.7176 | 0.036348
1000-64-36-2-99 | 1000 | 64 | 36 | 2 | 37.3206 | 895.7405 | 998.955 | 63.9 | 36.9086 | 5.6624 | 136.0468 | 5.5934 | 64 | 41 | 5.1138 | 99 | 2.1423 | 64 | 36.6798 | 36.772 | 92.8876 | 84.8278 | 0.063175
1000-64-36-3-99 | 1000 | 64 | 36 | 3 | 37.3206 | 895.7405 | 998.8798 | 63.9 | 36.9744 | 4.2104 | 101.17 | 1.9985 | 64 | 41 | 7.6707 | 99 | 3.1613 | 64 | 36.7666 | 40.7808 | 94.5373 | 88.7182 | 0.090607
1000-64-36-4-99 | 1000 | 64 | 36 | 4 | 37.3206 | 895.7405 | 998.8293 | 63.9 | 37.0166 | 3.5411 | 85.0913 | -0.066321 | 64 | 41 | 10.2276 | 99 | 4.1772 | 64 | 36.8172 | 44.0071 | 95.4543 | 90.5117 | 0.11842
1000-64-36-5-99 | 1000 | 64 | 36 | 5 | 37.3206 | 895.7405 | 998.7888 | 63.9 | 37.0491 | 3.1805 | 76.4293 | -1.3341 | 64 | 41 | 12.7845 | 99 | 5.1918 | 64 | 36.8518 | 46.9245 | 96.0357 | 91.4779 | 0.14646
1000-64-36-6-99 | 1000 | 64 | 36 | 6 | 37.3206 | 895.7405 | 998.7528 | 63.9 | 37.0784 | 2.9656 | 71.2663 | -2.1547 | 64 | 41 | 15.3413 | 99 | 6.2056 | 64 | 36.8762 | 49.6964 | 96.4361 | 92.0539 | 0.17465
1000-64-36-7-99 | 1000 | 64 | 36 | 7 | 37.3206 | 895.7405 | 998.7194 | 63.9 | 37.1108 | 2.8286 | 67.9781 | -2.7065 | 64 | 41 | 17.8982 | 99 | 7.2189 | 64 | 36.8978 | 52.3902 | 96.7283 | 92.4207 | 0.20295
1000-64-36-8-99 | 1000 | 64 | 36 | 8 | 37.3206 | 895.7405 | 998.6874 | 63.9 | 37.1343 | 2.7352 | 65.7361 | -3.0972 | 64 | 41 | 20.4551 | 99 | 8.232 | 64 | 36.9127 | 55.0405 | 96.9507 | 92.6709 | 0.23131
1000-64-36-9-99 | 1000 | 64 | 36 | 9 | 37.3206 | 895.7405 | 998.6563 | 63.9 | 37.1573 | 2.6695 | 64.158 | -3.3796 | 64 | 41 | 23.012 | 99 | 9.2448 | 64 | 36.9235 | 57.6631 | 97.1255 | 92.8471 | 0.25973
1000-64-36-10-99 | 1000 | 64 | 36 | 10 | 37.3206 | 895.7405 | 998.6258 | 63.9 | 37.1795 | 2.6218 | 63.0133 | -3.5886 | 64 | 41 | 25.5689 | 99 | 10.2575 | 64 | 36.9358 | 60.2677 | 97.2665 | 92.975 | 0.28819
1000-64-38-1-99 | 1000 | 64 | 38 | 1 | 41.4864 | 995.7325 | 999.0425 | 63.9 | 38.8246 | 11.9262 | 286.5211 | 16.0977 | 64 | 43 | 2.5569 | 99 | 1.1217 | 64 | 38.5341 | 32.117 | 88.4571 | 71.2526 | 0.033829
1000-64-38-2-99 | 1000 | 64 | 38 | 2 | 41.4864 | 995.7325 | 998.8551 | 63.9 | 38.9892 | 6.9316 | 166.5599 | 8.0948 | 64 | 43 | 5.1138 | 99 | 2.1533 | 64 | 38.7241 | 39.6685 | 92.3926 | 83.2918 | 0.057879
1000-64-38-3-99 | 1000 | 64 | 38 | 3 | 41.4864 | 995.7325 | 998.7674 | 63.9 | 39.0675 | 5.1021 | 122.6078 | 4.3222 | 64 | 43 | 7.6707 | 99 | 3.1739 | 64 | 38.8244 | 44.055 | 94.1485 | 87.7018 | 0.082453
1000-64-38-4-99 | 1000 | 64 | 38 | 4 | 41.4864 | 995.7325 | 998.7102 | 63.9 | 39.114 | 4.2356 | 101.7922 | 2.0721 | 64 | 43 | 10.2276 | 99 | 4.1908 | 64 | 38.8861 | 47.4783 | 95.1373 | 89.7903 | 0.10738
1000-64-38-5-99 | 1000 | 64 | 38 | 5 | 41.4864 | 995.7325 | 998.6655 | 63.9 | 39.1498 | 3.7608 | 90.3845 | 0.65071 | 64 | 43 | 12.7845 | 99 | 5.2061 | 64 | 38.9266 | 50.5101 | 95.769 | 90.9349 | 0.13254
1000-64-38-6-99 | 1000 | 64 | 38 | 6 | 41.4864 | 995.7325 | 998.6267 | 63.9 | 39.1803 | 3.4741 | 83.4973 | -0.29028 | 64 | 43 | 15.3413 | 99 | 6.2205 | 64 | 38.9562 | 53.3537 | 96.2063 | 91.626 | 0.15784
1000-64-38-7-99 | 1000 | 64 | 38 | 7 | 41.4864 | 995.7325 | 998.5912 | 63.9 | 39.207 | 3.2884 | 79.038 | -0.93874 | 64 | 43 | 17.8982 | 99 | 7.2344 | 64 | 38.9789 | 56.0962 | 96.5265 | 92.0735 | 0.18326
1000-64-38-8-99 | 1000 | 64 | 38 | 8 | 41.4864 | 995.7325 | 998.5576 | 63.9 | 39.2317 | 3.1618 | 75.9985 | -1.4004 | 64 | 43 | 20.4551 | 99 | 8.2478 | 64 | 38.9971 | 58.7797 | 96.7708 | 92.3786 | 0.20874
1000-64-38-9-99 | 1000 | 64 | 38 | 9 | 41.4864 | 995.7325 | 998.5252 | 63.9 | 39.2557 | 3.0722 | 73.8459 | -1.7379 | 64 | 43 | 23.012 | 99 | 9.2611 | 64 | 39.0121 | 61.4262 | 96.9632 | 92.5947 | 0.23429
1000-64-38-10-99 | 1000 | 64 | 38 | 10 | 41.4864 | 995.7325 | 998.4935 | 63.9 | 39.2786 | 3.0066 | 72.2714 | -1.9906 | 64 | 43 | 25.5689 | 99 | 10.2741 | 64 | 39.025 | 64.0487 | 97.1185 | 92.7528 | 0.25988
1000-64-40-1-99 | 1000 | 64 | 40 | 1 | 46.0486 | 1105.2216 | 998.986 | 63.9 | 40.8866 | 14.4148 | 346.3263 | 16.7282 | 64 | 45 | 2.5569 | 99 | 1.1297 | 64 | 40.5551 | 34.1907 | 87.8178 | 68.6966 | 0.031612
1000-64-40-2-99 | 1000 | 64 | 40 | 2 | 46.0486 | 1105.2216 | 998.7681 | 63.9 | 41.0792 | 8.4689 | 203.5155 | 10.6773 | 64 | 45 | 5.1138 | 99 | 2.1647 | 64 | 40.7717 | 42.6935 | 91.8813 | 81.6089 | 0.05322
1000-64-40-3-99 | 1000 | 64 | 40 | 3 | 46.0486 | 1105.2216 | 998.6656 | 63.9 | 41.1637 | 6.1883 | 148.7275 | 6.6904 | 64 | 45 | 7.6707 | 99 | 3.1872 | 64 | 40.884 | 47.5309 | 93.7395 | 86.5613 | 0.075263
1000-64-40-4-99 | 1000 | 64 | 40 | 4 | 46.0486 | 1105.2216 | 998.6002 | 63.9 | 41.2186 | 5.0804 | 122.1067 | 4.2723 | 64 | 45 | 10.2276 | 99 | 4.2053 | 64 | 40.9562 | 51.1958 | 94.8006 | 88.9674 | 0.097637
1000-64-40-5-99 | 1000 | 64 | 40 | 5 | 46.0486 | 1105.2216 | 998.5503 | 63.9 | 41.2576 | 4.4619 | 107.2463 | 2.7003 | 64 | 45 | 12.7845 | 99 | 5.2215 | 64 | 41.0055 | 54.3712 | 95.484 | 90.3106 | 0.12023
1000-64-40-6-99 | 1000 | 64 | 40 | 6 | 46.0486 | 1105.2216 | 998.5081 | 63.9 | 41.2954 | 4.0846 | 98.1837 | 1.6393 | 64 | 45 | 15.3413 | 99 | 6.2365 | 64 | 41.043 | 57.3053 | 95.9598 | 91.1297 | 0.14298
1000-64-40-7-99 | 1000 | 64 | 40 | 7 | 46.0486 | 1105.2216 | 998.47 | 63.9 | 41.3176 | 3.8359 | 92.2074 | 0.8887 | 64 | 45 | 17.8982 | 99 | 7.2509 | 64 | 41.0659 | 60.111 | 96.3093 | 91.67 | 0.16583
1000-64-40-8-99 | 1000 | 64 | 40 | 8 | 46.0486 | 1105.2216 | 998.4345 | 63.9 | 41.3497 | 3.6672 | 88.1562 | 0.35383 | 64 | 45 | 20.4551 | 99 | 8.2649 | 64 | 41.0912 | 62.8365 | 96.5768 | 92.0362 | 0.18876
1000-64-40-9-99 | 1000 | 64 | 40 | 9 | 46.0486 | 1105.2216 | 998.4005 | 63.9 | 41.367 | 3.5446 | 85.2106 | -0.049546 | 64 | 45 | 23.012 | 99 | 9.2785 | 64 | 41.1068 | 65.5161 | 96.7878 | 92.3026 | 0.21174
1000-64-40-10-99 | 1000 | 64 | 40 | 10 | 46.0486 | 1105.2216 | 998.3676 | 63.9 | 41.395 | 3.4561 | 83.0858 | -0.34863 | 64 | 45 | 25.5689 | 99 | 10.292 | 64 | 41.1236 | 68.1614 | 96.9586 | 92.4948 | 0.23478
1000-64-42-1-99 | 1000 | 64 | 42 | 1 | 51.0362 | 1224.9403 | 998.9107 | 63.9 | 42.94 | 17.3101 | 415.9197 | 16.7282 | 64 | 47 | 2.5569 | 99 | 1.1378 | 64 | 42.5734 | 36.283 | 87.1818 | 66.0827 | 0.029651
1000-64-42-2-99 | 1000 | 64 | 42 | 2 | 51.0362 | 1224.9403 | 998.6591 | 63.9 | 43.1678 | 10.312 | 247.8357 | 13.7733 | 64 | 47 | 5.1138 | 99 | 2.1767 | 64 | 42.8151 | 45.8379 | 91.3559 | 79.7947 | 0.049111
1000-64-42-3-99 | 1000 | 64 | 42 | 3 | 51.0362 | 1224.9403 | 998.5395 | 63.9 | 43.266 | 7.5076 | 180.4576 | 9.0959 | 64 | 47 | 7.6707 | 99 | 3.2012 | 64 | 42.9482 | 51.1992 | 93.312 | 85.2896 | 0.06892
1000-64-42-4-99 | 1000 | 64 | 42 | 4 | 51.0362 | 1224.9403 | 998.4642 | 63.9 | 43.3288 | 6.1061 | 146.7814 | 6.5279 | 64 | 47 | 10.2276 | 99 | 4.2207 | 64 | 43.0305 | 55.1576 | 94.4447 | 88.0357 | 0.089027
1000-64-42-5-99 | 1000 | 64 | 42 | 5 | 51.0362 | 1224.9403 | 998.4081 | 63.9 | 43.3724 | 5.3094 | 127.637 | 4.8124 | 64 | 47 | 12.7845 | 99 | 5.2378 | 64 | 43.0867 | 58.5112 | 95.1807 | 89.5967 | 0.10935
1000-64-42-6-99 | 1000 | 64 | 42 | 6 | 51.0362 | 1224.9403 | 998.3616 | 63.9 | 43.4072 | 4.8153 | 115.7648 | 3.6244 | 64 | 47 | 15.3413 | 99 | 6.2536 | 64 | 43.1286 | 61.5622 | 95.696 | 90.5648 | 0.12981
1000-64-42-7-99 | 1000 | 64 | 42 | 7 | 51.0362 | 1224.9403 | 998.3205 | 63.9 | 43.4441 | 4.4907 | 107.9636 | 2.7807 | 64 | 47 | 17.8982 | 99 | 7.2686 | 64 | 43.1641 | 64.4437 | 96.0764 | 91.201 | 0.15039
1000-64-42-8-99 | 1000 | 64 | 42 | 8 | 51.0362 | 1224.9403 | 998.2826 | 63.9 | 43.4655 | 4.2631 | 102.4958 | 2.155 | 64 | 47 | 20.4551 | 99 | 8.2831 | 64 | 43.1847 | 67.2282 | 96.3682 | 91.647 | 0.17104
1000-64-42-9-99 | 1000 | 64 | 42 | 9 | 51.0362 | 1224.9403 | 998.2468 | 63.9 | 43.4925 | 4.101 | 98.6025 | 1.6904 | 64 | 47 | 23.012 | 99 | 9.2973 | 64 | 43.2076 | 69.9472 | 96.5991 | 91.9645 | 0.19175
1000-64-42-10-99 | 1000 | 64 | 42 | 10 | 51.0362 | 1224.9403 | 998.2122 | 63.9 | 43.5123 | 3.9798 | 95.6909 | 1.3316 | 64 | 47 | 25.5689 | 99 | 10.3111 | 64 | 43.2246 | 72.6253 | 96.7861 | 92.2021 | 0.21251
1000-64-44-1-99 | 1000 | 64 | 44 | 1 | 56.4826 | 1355.6634 | 998.8445 | 63.9 | 45.0008 | 20.6644 | 496.5497 | 16.7282 | 64 | 49 | 2.5569 | 99 | 1.1459 | 64 | 44.5895 | 38.3751 | 86.5548 | 63.4145 | 0.027919
1000-64-44-2-99 | 1000 | 64 | 44 | 2 | 56.4826 | 1355.6634 | 998.5559 | 63.9 | 45.2582 | 12.5099 | 300.6886 | 16.7282 | 64 | 49 | 5.1138 | 99 | 2.189 | 64 | 44.8592 | 49.0866 | 90.8194 | 77.8518 | 0.045483
1000-64-44-3-99 | 1000 | 64 | 44 | 3 | 56.4826 | 1355.6634 | 998.4166 | 63.9 | 45.3726 | 9.0988 | 218.7309 | 11.8022 | 64 | 49 | 7.6707 | 99 | 3.2159 | 64 | 45.0051 | 55.0545 | 92.8671 | 83.8909 | 0.063313
1000-64-44-4-99 | 1000 | 64 | 44 | 4 | 56.4826 | 1355.6634 | 998.3297 | 63.9 | 45.4454 | 7.3485 | 176.669 | 8.8303 | 64 | 49 | 10.2276 | 99 | 4.2369 | 64 | 45.1021 | 59.3617 | 94.0702 | 86.9898 | 0.08141
1000-64-44-5-99 | 1000 | 64 | 44 | 5 | 56.4826 | 1355.6634 | 998.2661 | 63.9 | 45.495 | 6.3339 | 152.2871 | 6.9829 | 64 | 49 | 12.7845 | 99 | 5.2551 | 64 | 45.1693 | 62.9332 | 94.8592 | 88.7861 | 0.099703
1000-64-44-6-99 | 1000 | 64 | 44 | 6 | 56.4826 | 1355.6634 | 998.2144 | 63.9 | 45.533 | 5.6957 | 136.9505 | 5.6748 | 64 | 49 | 15.3413 | 99 | 6.2718 | 64 | 45.2188 | 66.1282 | 95.4152 | 89.9159 | 0.11814
1000-64-44-7-99 | 1000 | 64 | 44 | 7 | 56.4826 | 1355.6634 | 998.1696 | 63.9 | 45.5699 | 5.2711 | 126.746 | 4.7269 | 64 | 49 | 17.8982 | 99 | 7.2875 | 64 | 45.26 | 69.1098 | 95.8274 | 90.6677 | 0.13669
1000-64-44-8-99 | 1000 | 64 | 44 | 8 | 56.4826 | 1355.6634 | 998.1289 | 63.9 | 45.5961 | 4.9728 | 119.5771 | 4.0178 | 64 | 49 | 20.4551 | 99 | 8.3026 | 64 | 45.2899 | 71.965 | 96.1447 | 91.1959 | 0.15531
1000-64-44-9-99 | 1000 | 64 | 44 | 9 | 56.4826 | 1355.6634 | 998.0907 | 63.9 | 45.6173 | 4.7559 | 114.3658 | 3.4772 | 64 | 49 | 23.012 | 99 | 9.3173 | 64 | 45.3122 | 74.7388 | 96.3963 | 91.58 | 0.17399
1000-64-44-10-99 | 1000 | 64 | 44 | 10 | 56.4826 | 1355.6634 | 998.0544 | 63.9 | 45.6405 | 4.5948 | 110.4969 | 3.0608 | 64 | 49 | 25.5689 | 99 | 10.3316 | 64 | 45.3332 | 77.4567 | 96.6006 | 91.8651 | 0.19272
1000-64-46-1-99 | 1000 | 64 | 46 | 1 | 62.4217 | 1498.2085 | 998.7786 | 63.9 | 47.0611 | 24.522 | 589.2833 | 16.7282 | 64 | 51 | 2.5569 | 99 | 1.154 | 64 | 46.6079 | 40.4565 | 85.9395 | 60.7155 | 0.026385
1000-64-46-2-99 | 1000 | 64 | 46 | 2 | 62.4217 | 1498.2085 | 998.45 | 63.9 | 47.3544 | 15.1126 | 363.2864 | 16.7282 | 64 | 51 | 5.1138 | 99 | 2.2017 | 64 | 46.9021 | 52.4229 | 90.2749 | 75.7895 | 0.042275
1000-64-46-3-99 | 1000 | 64 | 46 | 3 | 62.4217 | 1498.2085 | 998.2881 | 63.9 | 47.4762 | 11.0075 | 264.6484 | 14.8203 | 64 | 51 | 7.6707 | 99 | 3.2313 | 64 | 47.0638 | 59.0848 | 92.4067 | 82.3659 | 0.05835
1000-64-46-4-99 | 1000 | 64 | 46 | 4 | 62.4217 | 1498.2085 | 998.1877 | 63.9 | 47.5644 | 8.8474 | 212.7369 | 11.3675 | 64 | 51 | 10.2276 | 99 | 4.254 | 64 | 47.1766 | 63.8018 | 93.6781 | 85.8263 | 0.074663
1000-64-46-5-99 | 1000 | 64 | 46 | 5 | 62.4217 | 1498.2085 | 998.1152 | 63.9 | 47.6234 | 7.5707 | 182.0509 | 9.2061 | 64 | 51 | 12.7845 | 99 | 5.2735 | 64 | 47.2563 | 67.6354 | 94.52 | 87.8717 | 0.091156
1000-64-46-6-99 | 1000 | 64 | 46 | 6 | 62.4217 | 1498.2085 | 998.0574 | 63.9 | 47.6658 | 6.7551 | 162.4479 | 7.7839 | 64 | 51 | 15.3413 | 99 | 6.2911 | 64 | 47.3126 | 71.0079 | 95.1172 | 89.1783 | 0.10778
1000-64-46-7-99 | 1000 | 64 | 46 | 7 | 62.4217 | 1498.2085 | 998.008 | 63.9 | 47.6994 | 6.2043 | 149.2096 | 6.7305 | 64 | 51 | 17.8982 | 99 | 7.3076 | 64 | 47.3576 | 74.1156 | 95.5621 | 90.0606 | 0.12452
1000-64-46-8-99 | 1000 | 64 | 46 | 8 | 62.4217 | 1498.2085 | 997.9638 | 63.9 | 47.7291 | 5.8157 | 139.8692 | 5.9339 | 64 | 51 | 20.4551 | 99 | 8.3234 | 64 | 47.391 | 77.0611 | 95.9059 | 90.6832 | 0.14133
1000-64-46-9-99 | 1000 | 64 | 46 | 9 | 62.4217 | 1498.2085 | 997.9229 | 63.9 | 47.7555 | 5.5322 | 133.0579 | 5.3213 | 64 | 51 | 23.012 | 99 | 9.3386 | 64 | 47.4211 | 79.9014 | 96.1793 | 91.1373 | 0.1582
1000-64-46-10-99 | 1000 | 64 | 46 | 10 | 62.4217 | 1498.2085 | 997.8843 | 63.9 | 47.7797 | 5.3194 | 127.9442 | 4.8419 | 64 | 51 | 25.5689 | 99 | 10.3535 | 64 | 47.4462 | 82.6712 | 96.4017 | 91.4783 | 0.17512
1000-64-48-1-99 | 1000 | 64 | 48 | 1 | 68.8898 | 1653.4384 | 998.7221 | 63.9 | 49.1163 | 28.9233 | 695.0882 | 16.7282 | 64 | 53 | 2.5569 | 99 | 1.1621 | 64 | 48.6211 | 42.5234 | 85.3367 | 58.0151 | 0.025021
1000-64-48-2-99 | 1000 | 64 | 48 | 2 | 68.8898 | 1653.4384 | 998.3507 | 63.9 | 49.4487 | 18.1701 | 436.8291 | 16.7282 | 64 | 53 | 5.1138 | 99 | 2.2148 | 64 | 48.9437 | 55.8335 | 89.7249 | 73.6244 | 0.039432
1000-64-48-3-99 | 1000 | 64 | 48 | 3 | 68.8898 | 1653.4384 | 998.1639 | 63.9 | 49.5983 | 13.2935 | 319.6506 | 16.7281 | 64 | 53 | 7.6707 | 99 | 3.2472 | 64 | 49.1271 | 63.267 | 91.9338 | 80.7032 | 0.05396
1000-64-48-4-99 | 1000 | 64 | 48 | 4 | 68.8898 | 1653.4384 | 998.0476 | 63.9 | 49.6924 | 10.65 | 256.1146 | 14.2964 | 64 | 53 | 10.2276 | 99 | 4.2719 | 64 | 49.2489 | 68.4674 | 93.2699 | 84.5406 | 0.068682
1000-64-48-5-99 | 1000 | 64 | 48 | 5 | 68.8898 | 1653.4384 | 997.9646 | 63.9 | 49.7584 | 9.0598 | 217.8905 | 11.7418 | 64 | 53 | 12.7845 | 99 | 5.2928 | 64 | 49.3408 | 72.6145 | 94.1638 | 86.8489 | 0.08357
1000-64-48-6-99 | 1000 | 64 | 48 | 6 | 68.8898 | 1653.4384 | 997.8993 | 63.9 | 49.8071 | 8.0297 | 193.1295 | 9.9484 | 64 | 53 | 15.3413 | 99 | 6.3115 | 64 | 49.4104 | 76.2015 | 94.8024 | 88.3442 | 0.098587
1000-64-48-7-99 | 1000 | 64 | 48 | 7 | 68.8898 | 1653.4384 | 997.8445 | 63.9 | 49.8452 | 7.3255 | 176.203 | 8.7974 | 64 | 53 | 17.8982 | 99 | 7.3289 | 64 | 49.4625 | 79.4625 | 95.2806 | 89.3663 | 0.1137
1000-64-48-8-99 | 1000 | 64 | 48 | 8 | 68.8898 | 1653.4384 | 997.7961 | 63.9 | 49.882 | 6.8258 | 164.1897 | 7.9166 | 64 | 53 | 20.4551 | 99 | 8.3454 | 64 | 49.5056 | 82.5192 | 95.6517 | 90.0918 | 0.1289
1000-64-48-9-99 | 1000 | 64 | 48 | 9 | 68.8898 | 1653.4384 | 997.752 | 63.9 | 49.9084 | 6.4564 | 155.3116 | 7.2265 | 64 | 53 | 23.012 | 99 | 9.3613 | 64 | 49.5401 | 85.4454 | 95.9477 | 90.628 | 0.14415
1000-64-48-10-99 | 1000 | 64 | 48 | 10 | 68.8898 | 1653.4384 | 997.7107 | 63.9 | 49.9327 | 6.1773 | 148.6036 | 6.6804 | 64 | 53 | 25.5689 | 99 | 10.3767 | 64 | 49.5689 | 88.2814 | 96.1891 | 91.0331 | 0.15946
1000-64-50-1-99 | 1000 | 64 | 50 | 1 | 75.9231 | 1822.2617 | 998.6487 | 63.9 | 51.1739 | 33.9223 | 815.2857 | 16.7282 | 64 | 55 | 2.5569 | 99 | 1.17 | 64 | 50.635 | 44.5576 | 84.7512 | 55.3201 | 0.023809
1000-64-50-2-99 | 1000 | 64 | 50 | 2 | 75.9231 | 1822.2617 | 998.2317 | 63.9 | 51.5484 | 21.7398 | 522.7095 | 16.7282 | 64 | 55 | 5.1138 | 99 | 2.228 | 64 | 50.9844 | 59.2971 | 89.173 | 71.3661 | 0.036912
1000-64-50-3-99 | 1000 | 64 | 50 | 3 | 75.9231 | 1822.2617 | 998.0171 | 63.9 | 51.7156 | 15.999 | 384.7608 | 16.7281 | 64 | 55 | 7.6707 | 99 | 3.2637 | 64 | 51.1869 | 67.5948 | 91.4496 | 78.9274 | 0.050063
1000-64-50-4-99 | 1000 | 64 | 50 | 4 | 75.9231 | 1822.2617 | 997.8829 | 63.9 | 51.8251 | 12.8075 | 308.0496 | 16.7279 | 64 | 55 | 10.2276 | 99 | 4.2906 | 64 | 51.3271 | 73.3432 | 92.8473 | 83.131 | 0.063376
1000-64-50-5-99 | 1000 | 64 | 50 | 5 | 75.9231 | 1822.2617 | 997.7875 | 63.9 | 51.8986 | 10.8465 | 260.9096 | 14.5926 | 64 | 55 | 12.7845 | 99 | 5.3131 | 64 | 51.4276 | 77.861 | 93.7916 | 85.7138 | 0.076833
1000-64-50-6-99 | 1000 | 64 | 50 | 6 | 75.9231 | 1822.2617 | 997.7136 | 63.9 | 51.956 | 9.5596 | 229.9692 | 12.5894 | 64 | 55 | 15.3413 | 99 | 6.3331 | 64 | 51.5083 | 81.7049 | 94.4715 | 87.4089 | 0.090411
1000-64-50-7-99 | 1000 | 64 | 50 | 7 | 75.9231 | 1822.2617 | 997.6522 | 63.9 | 51.9982 | 8.6682 | 208.539 | 11.0567 | 64 | 55 | 17.8982 | 99 | 7.3515 | 64 | 51.5673 | 85.1531 | 94.9833 | 88.5829 | 0.10408
1000-64-50-8-99 | 1000 | 64 | 50 | 8 | 75.9231 | 1822.2617 | 997.5987 | 63.9 | 52.0319 | 8.0273 | 193.1306 | 9.9485 | 64 | 55 | 20.4551 | 99 | 8.3688 | 64 | 51.6162 | 88.3509 | 95.3821 | 89.427 | 0.11783
1000-64-50-9-99 | 1000 | 64 | 50 | 9 | 75.9231 | 1822.2617 | 997.5507 | 63.9 | 52.0676 | 7.5544 | 181.7615 | 9.1863 | 64 | 55 | 23.012 | 99 | 9.3854 | 64 | 51.6598 | 91.3807 | 95.7014 | 90.0499 | 0.13164
1000-64-50-10-99 | 1000 | 64 | 50 | 10 | 75.9231 | 1822.2617 | 997.5061 | 63.9 | 52.0879 | 7.1902 | 173.0068 | 8.5687 | 64 | 55 | 25.5689 | 99 | 10.4015 | 64 | 51.6886 | 94.3018 | 95.9623 | 90.5296 | 0.14549
1000-66-10-1-99 | 1000 | 66 | 10 | 1 | 7.9275 | 190.2715 | 999.7465 | 65.9 | 10.1853 | 0.57856 | 13.8898 | -19.9871 | 66 | 15 | 2.5569 | 99 | 1.0375 | 66 | 10.1853 | 9.9058 | 95.9456 | 92.7019 | 0.13607
1000-66-10-2-99 | 1000 | 66 | 10 | 2 | 7.9275 | 190.2715 | 999.7203 | 65.9 | 10.2129 | 0.47355 | 11.369 | -22.0614 | 66 | 15 | 5.1138 | 99 | 2.048 | 66 | 10.198 | 12.5677 | 97.2702 | 94.0265 | 0.26831
1000-66-10-3-99 | 1000 | 66 | 10 | 3 | 7.9275 | 190.2715 | 999.6968 | 65.9 | 10.2406 | 0.45151 | 10.8401 | -22.5508 | 66 | 15 | 7.6707 | 99 | 3.0578 | 66 | 10.2064 | 15.1467 | 97.7304 | 94.3046 | 0.40128
1000-66-10-4-99 | 1000 | 66 | 10 | 4 | 7.9275 | 190.2715 | 999.6737 | 65.9 | 10.2653 | 0.44377 | 10.6545 | -22.7278 | 66 | 15 | 10.2276 | 99 | 4.0675 | 66 | 10.2098 | 17.7113 | 97.9634 | 94.4022 | 0.53449
1000-66-10-5-99 | 1000 | 66 | 10 | 5 | 7.9275 | 190.2715 | 999.6508 | 65.9 | 10.2897 | 0.44045 | 10.5751 | -22.8043 | 66 | 15 | 12.7845 | 99 | 5.077 | 66 | 10.2118 | 20.2715 | 98.1042 | 94.444 | 0.66782
1000-66-10-6-99 | 1000 | 66 | 10 | 6 | 7.9275 | 190.2715 | 999.628 | 65.9 | 10.3137 | 0.43893 | 10.5388 | -22.8395 | 66 | 15 | 15.3413 | 99 | 6.0865 | 66 | 10.2136 | 22.8299 | 98.1983 | 94.4632 | 0.80122
1000-66-10-7-99 | 1000 | 66 | 10 | 7 | 7.9275 | 190.2715 | 999.6051 | 65.9 | 10.3393 | 0.43833 | 10.5247 | -22.8532 | 66 | 15 | 17.8982 | 99 | 7.096 | 66 | 10.2171 | 25.3874 | 98.2658 | 94.4708 | 0.93468
1000-66-10-8-99 | 1000 | 66 | 10 | 8 | 7.9275 | 190.2715 | 999.5823 | 65.9 | 10.3639 | 0.43817 | 10.521 | -22.8532 | 66 | 15 | 20.4551 | 99 | 8.1055 | 66 | 10.2191 | 27.9445 | 98.3164 | 94.4728 | 1.0682
1000-66-10-9-99 | 1000 | 66 | 10 | 9 | 7.9275 | 190.2715 | 999.5595 | 65.9 | 10.3885 | 0.43829 | 10.5241 | -22.8567 | 66 | 15 | 23.012 | 99 | 9.115 | 66 | 10.2211 | 30.5012 | 98.3558 | 94.4713 | 1.2017
1000-66-10-10-99 | 1000 | 66 | 10 | 10 | 7.9275 | 190.2715 | 999.5368 | 65.9 | 10.4131 | 0.43858 | 10.5314 | -22.8537 | 66 | 15 | 25.5689 | 99 | 10.1244 | 66 | 10.2234 | 33.0578 | 98.3874 | 94.4676 | 1.3353
1000-66-12-1-99 | 1000 | 66 | 12 | 1 | 9.0145 | 216.3597 | 999.716 | 65.9 | 12.2108 | 0.70938 | 17.031 | -17.8465 | 66 | 17 | 2.5569 | 99 | 1.0413 | 66 | 12.2015 | 10.862 | 95.594 | 92.1306 | 0.12041
1000-66-12-2-99 | 1000 | 66 | 12 | 2 | 9.0145 | 216.3597 | 999.6878 | 65.9 | 12.2409 | 0.55891 | 13.4188 | -20.3475 | 66 | 17 | 5.1138 | 99 | 2.0523 | 66 | 12.2198 | 13.5693 | 97.0766 | 93.7999 | 0.23653
1000-66-12-3-99 | 1000 | 66 | 12 | 3 | 9.0145 | 216.3597 | 999.6634 | 65.9 | 12.2696 | 0.52639 | 12.6384 | -20.9698 | 66 | 17 | 7.6707 | 99 | 3.0624 | 66 | 12.2307 | 16.1587 | 97.5958 | 94.1606 | 0.35344
1000-66-12-4-99 | 1000 | 66 | 12 | 4 | 9.0145 | 216.3597 | 999.6398 | 65.9 | 12.2936 | 0.51469 | 12.3577 | -21.2024 | 66 | 17 | 10.2276 | 99 | 4.0723 | 66 | 12.2346 | 18.7273 | 97.8596 | 94.2904 | 0.4706
1000-66-12-5-99 | 1000 | 66 | 12 | 5 | 9.0145 | 216.3597 | 999.6163 | 65.9 | 12.319 | 0.50955 | 12.2346 | -21.3059 | 66 | 17 | 12.7845 | 99 | 5.0821 | 66 | 12.2393 | 21.2894 | 98.019 | 94.3474 | 0.5879
1000-66-12-6-99 | 1000 | 66 | 12 | 6 | 9.0145 | 216.3597 | 999.5929 | 65.9 | 12.3436 | 0.50705 | 12.1749 | -21.3565 | 66 | 17 | 15.3413 | 99 | 6.0919 | 66 | 12.2419 | 23.8487 | 98.1257 | 94.3751 | 0.70527
1000-66-12-7-99 | 1000 | 66 | 12 | 7 | 9.0145 | 216.3597 | 999.5696 | 65.9 | 12.3682 | 0.50585 | 12.1463 | -21.3808 | 66 | 17 | 17.8982 | 99 | 7.1016 | 66 | 12.2444 | 26.4068 | 98.2022 | 94.3885 | 0.8227
1000-66-12-8-99 | 1000 | 66 | 12 | 8 | 9.0145 | 216.3597 | 999.5462 | 65.9 | 12.3929 | 0.50534 | 12.1345 | -21.3808 | 66 | 17 | 20.4551 | 99 | 8.1114 | 66 | 12.2469 | 28.9642 | 98.2596 | 94.3941 | 0.94017
1000-66-12-9-99 | 1000 | 66 | 12 | 9 | 9.0145 | 216.3597 | 999.5229 | 65.9 | 12.4173 | 0.50525 | 12.1324 | -21.3908 | 66 | 17 | 23.012 | 99 | 9.1211 | 66 | 12.2492 | 31.5212 | 98.3044 | 94.3951 | 1.0577
1000-66-12-10-99 | 1000 | 66 | 12 | 10 | 9.0145 | 216.3597 | 999.4996 | 65.9 | 12.4421 | 0.50542 | 12.137 | -21.3925 | 66 | 17 | 25.5689 | 99 | 10.1308 | 66 | 12.2523 | 34.0779 | 98.3402 | 94.3932 | 1.1752
1000-66-14-1-99 | 1000 | 66 | 14 | 1 | 10.2303 | 245.5422 | 999.6825 | 65.9 | 14.2411 | 0.87469 | 21.0004 | -15.6141 | 66 | 19 | 2.5569 | 99 | 1.0453 | 66 | 14.2231 | 11.9125 | 95.2114 | 91.45 | 0.10689
1000-66-14-2-99 | 1000 | 66 | 14 | 2 | 10.2303 | 245.5422 | 999.6518 | 65.9 | 14.2732 | 0.66171 | 15.8875 | -18.5803 | 66 | 19 | 5.1138 | 99 | 2.0569 | 66 | 14.2462 | 14.6824 | 96.8631 | 93.5319 | 0.20902
1000-66-14-3-99 | 1000 | 66 | 14 | 3 | 10.2303 | 245.5422 | 999.6265 | 65.9 | 14.3031 | 0.61429 | 14.7495 | -19.3609 | 66 | 19 | 7.6707 | 99 | 3.0674 | 66 | 14.2604 | 17.2867 | 97.4472 | 93.9954 | 0.31198
1000-66-14-4-99 | 1000 | 66 | 14 | 4 | 10.2303 | 245.5422 | 999.6021 | 65.9 | 14.3268 | 0.59686 | 14.3313 | -19.6619 | 66 | 19 | 10.2276 | 99 | 4.0776 | 66 | 14.2638 | 19.861 | 97.7448 | 94.1657 | 0.41522
1000-66-14-5-99 | 1000 | 66 | 14 | 5 | 10.2303 | 245.5422 | 999.578 | 65.9 | 14.3511 | 0.58897 | 14.1421 | -19.8008 | 66 | 19 | 12.7845 | 99 | 5.0877 | 66 | 14.2679 | 22.4258 | 97.9249 | 94.2429 | 0.5186
1000-66-14-6-99 | 1000 | 66 | 14 | 6 | 10.2303 | 245.5422 | 999.5541 | 65.9 | 14.3757 | 0.585 | 14.047 | -19.8712 | 66 | 19 | 15.3413 | 99 | 6.0978 | 66 | 14.2708 | 24.9867 | 98.0456 | 94.2818 | 0.62206
1000-66-14-7-99 | 1000 | 66 | 14 | 7 | 10.2303 | 245.5422 | 999.5302 | 65.9 | 14.3995 | 0.58289 | 13.9968 | -19.9085 | 66 | 19 | 17.8982 | 99 | 7.1077 | 66 | 14.2727 | 27.5457 | 98.1321 | 94.3023 | 0.72558
1000-66-14-8-99 | 1000 | 66 | 14 | 8 | 10.2303 | 245.5422 | 999.5063 | 65.9 | 14.4254 | 0.58191 | 13.9735 | -19.9259 | 66 | 19 | 20.4551 | 99 | 8.1177 | 66 | 14.278 | 30.1035 | 98.1971 | 94.3119 | 0.82915
1000-66-14-9-99 | 1000 | 66 | 14 | 9 | 10.2303 | 245.5422 | 999.4825 | 65.9 | 14.4494 | 0.58145 | 13.9629 | -19.9259 | 66 | 19 | 23.012 | 99 | 9.1276 | 66 | 14.2789 | 32.6609 | 98.2478 | 94.3164 | 0.93275
1000-66-14-10-99 | 1000 | 66 | 14 | 10 | 10.2303 | 245.5422 | 999.4587 | 65.9 | 14.4736 | 0.58139 | 13.9617 | -19.9338 | 66 | 19 | 25.5689 | 99 | 10.1376 | 66 | 14.2813 | 35.2178 | 98.2884 | 94.317 | 1.0364
1000-66-16-1-99 | 1000 | 66 | 16 | 1 | 11.5879 | 278.1254 | 999.6459 | 65.9 | 16.2741 | 1.0838 | 26.0218 | -13.2945 | 66 | 21 | 2.5569 | 99 | 1.0497 | 66 | 16.2462 | 13.061 | 94.7972 | 90.6472 | 0.095201
1000-66-16-2-99 | 1000 | 66 | 16 | 2 | 11.5879 | 278.1254 | 999.612 | 65.9 | 16.3077 | 0.78619 | 18.877 | -16.7536 | 66 | 21 | 5.1138 | 99 | 2.062 | 66 | 16.2731 | 15.9155 | 96.6286 | 93.2154 | 0.18516
1000-66-16-3-99 | 1000 | 66 | 16 | 3 | 11.5879 | 278.1254 | 999.5855 | 65.9 | 16.3351 | 0.71767 | 17.2322 | -17.7221 | 66 | 21 | 7.6707 | 99 | 3.0729 | 66 | 16.2879 | 18.5409 | 97.2833 | 93.8067 | 0.27598
1000-66-16-4-99 | 1000 | 66 | 16 | 4 | 11.5879 | 278.1254 | 999.5603 | 65.9 | 16.3629 | 0.69228 | 16.6231 | -18.1028 | 66 | 21 | 10.2276 | 99 | 4.0834 | 66 | 16.2963 | 21.1231 | 97.6181 | 94.0258 | 0.36712
1000-66-16-5-99 | 1000 | 66 | 16 | 5 | 11.5879 | 278.1254 | 999.5356 | 65.9 | 16.3862 | 0.68041 | 16.3383 | -18.2852 | 66 | 21 | 12.7845 | 99 | 5.0938 | 66 | 16.3 | 23.6919 | 97.8211 | 94.1283 | 0.4584
1000-66-16-6-99 | 1000 | 66 | 16 | 6 | 11.5879 | 278.1254 | 999.5111 | 65.9 | 16.4115 | 0.6743 | 16.1921 | -18.38 | 66 | 21 | 15.3413 | 99 | 6.1041 | 66 | 16.3039 | 26.2549 | 97.9573 | 94.181 | 0.54977
1000-66-16-7-99 | 1000 | 66 | 16 | 7 | 11.5879 | 278.1254 | 999.4866 | 65.9 | 16.4359 | 0.67093 | 16.1116 | -18.4326 | 66 | 21 | 17.8982 | 99 | 7.1144 | 66 | 16.307 | 28.8152 | 98.055 | 94.2101 | 0.64121
1000-66-16-8-99 | 1000 | 66 | 16 | 8 | 11.5879 | 278.1254 | 999.4623 | 65.9 | 16.4604 | 0.66907 | 16.0673 | -18.4615 | 66 | 21 | 20.4551 | 99 | 8.1246 | 66 | 16.3103 | 31.3739 | 98.1284 | 94.2261 | 0.73268
1000-66-16-9-99 | 1000 | 66 | 16 | 9 | 11.5879 | 278.1254 | 999.4379 | 65.9 | 16.4845 | 0.66809 | 16.0442 | -18.4767 | 66 | 21 | 23.012 | 99 | 9.1348 | 66 | 16.3128 | 33.9318 | 98.1857 | 94.2345 | 0.82419
1000-66-16-10-99 | 1000 | 66 | 16 | 10 | 11.5879 | 278.1254 | 999.4136 | 65.9 | 16.5098 | 0.66773 | 16.0358 | -18.4767 | 66 | 21 | 25.5689 | 99 | 10.1449 | 66 | 16.318 | 36.489 | 98.2315 | 94.2377 | 0.91574
1000-66-18-1-99 | 1000 | 66 | 18 | 1 | 13.1009 | 314.4392 | 999.6062 | 65.9 | 18.3088 | 1.3481 | 32.3688 | -10.8958 | 66 | 23 | 2.5569 | 99 | 1.0545 | 66 | 18.2679 | 14.3097 | 94.3516 | 89.7099 | 0.085086
1000-66-18-2-99 | 1000 | 66 | 18 | 2 | 13.1009 | 314.4392 | 999.5682 | 65.9 | 18.3468 | 0.93803 | 22.5239 | -14.8584 | 66 | 23 | 5.1138 | 99 | 2.0675 | 66 | 18.3038 | 17.2766 | 96.3717 | 92.8399 | 0.16444
1000-66-18-3-99 | 1000 | 66 | 18 | 3 | 13.1009 | 314.4392 | 999.5402 | 65.9 | 18.3794 | 0.8406 | 20.1849 | -16.037 | 66 | 23 | 7.6707 | 99 | 3.0789 | 66 | 18.3232 | 19.9309 | 97.1031 | 93.5836 | 0.24469
1000-66-18-4-99 | 1000 | 66 | 18 | 4 | 13.1009 | 314.4392 | 999.5142 | 65.9 | 18.4024 | 0.80348 | 19.294 | -16.5197 | 66 | 23 | 10.2276 | 99 | 4.0898 | 66 | 18.3304 | 22.5249 | 97.4786 | 93.867 | 0.32527
1000-66-18-5-99 | 1000 | 66 | 18 | 5 | 13.1009 | 314.4392 | 999.4888 | 65.9 | 18.4256 | 0.78596 | 18.8738 | -16.7546 | 66 | 23 | 12.7845 | 99 | 5.1004 | 66 | 18.3345 | 25.0994 | 97.7069 | 94.0007 | 0.40601
1000-66-18-6-99 | 1000 | 66 | 18 | 6 | 13.1009 | 314.4392 | 999.4636 | 65.9 | 18.4509 | 0.77674 | 18.6529 | -16.88 | 66 | 23 | 15.3413 | 99 | 6.111 | 66 | 18.3406 | 27.6655 | 97.8601 | 94.0711 | 0.48685
1000-66-18-7-99 | 1000 | 66 | 18 | 7 | 13.1009 | 314.4392 | 999.4386 | 65.9 | 18.4743 | 0.77143 | 18.5258 | -16.9528 | 66 | 23 | 17.8982 | 99 | 7.1215 | 66 | 18.3431 | 30.2277 | 97.9701 | 94.1116 | 0.56775
1000-66-18-8-99 | 1000 | 66 | 18 | 8 | 13.1009 | 314.4392 | 999.4136 | 65.9 | 18.5002 | 0.76844 | 18.4544 | -16.9938 | 66 | 23 | 20.4551 | 99 | 8.132 | 66 | 18.3495 | 32.7875 | 98.0529 | 94.1344 | 0.6487
1000-66-18-9-99 | 1000 | 66 | 18 | 9 | 13.1009 | 314.4392 | 999.3887 | 65.9 | 18.5239 | 0.76663 | 18.4115 | -17.0186 | 66 | 23 | 23.012 | 99 | 9.1425 | 66 | 18.3506 | 35.3462 | 98.1174 | 94.1482 | 0.72968
1000-66-18-10-99 | 1000 | 66 | 18 | 10 | 13.1009 | 314.4392 | 999.3639 | 65.9 | 18.549 | 0.76572 | 18.3901 | -17.0309 | 66 | 23 | 25.5689 | 99 | 10.1529 | 66 | 18.356 | 37.904 | 98.1692 | 94.1552 | 0.81069
1000-66-20-1-99 | 1000 | 66 | 20 | 1 | 14.7841 | 354.8387 | 999.5633 | 65.9 | 20.3458 | 1.6818 | 40.383 | -8.4256 | 66 | 25 | 2.5569 | 99 | 1.0596 | 66 | 20.2934 | 15.6592 | 93.8752 | 88.6243 | 0.076323
1000-66-20-2-99 | 1000 | 66 | 20 | 2 | 14.7841 | 354.8387 | 999.5201 | 65.9 | 20.3874 | 1.1241 | 26.9924 | -12.8912 | 66 | 25 | 5.1138 | 99 | 2.0735 | 66 | 20.3369 | 18.7738 | 96.0915 | 92.3967 | 0.14641
1000-66-20-3-99 | 1000 | 66 | 20 | 3 | 14.7841 | 354.8387 | 999.4903 | 65.9 | 20.4203 | 0.98671 | 23.6945 | -14.309 | 66 | 25 | 7.6707 | 99 | 3.0854 | 66 | 20.3582 | 21.468 | 96.9053 | 93.3259 | 0.21743
1000-66-20-4-99 | 1000 | 66 | 20 | 4 | 14.7841 | 354.8387 | 999.4632 | 65.9 | 20.4444 | 0.93355 | 22.4187 | -14.9073 | 66 | 25 | 10.2276 | 99 | 4.0966 | 66 | 20.3677 | 24.0781 | 97.3254 | 93.6854 | 0.2888
1000-66-20-5-99 | 1000 | 66 | 20 | 5 | 14.7841 | 354.8387 | 999.437 | 65.9 | 20.4702 | 0.90823 | 21.811 | -15.2035 | 66 | 25 | 12.7845 | 99 | 5.1077 | 66 | 20.3748 | 26.6603 | 97.5813 | 93.8567 | 0.36034
1000-66-20-6-99 | 1000 | 66 | 20 | 6 | 14.7841 | 354.8387 | 999.4112 | 65.9 | 20.4933 | 0.89442 | 21.48 | -15.3681 | 66 | 25 | 15.3413 | 99 | 6.1185 | 66 | 20.3794 | 29.231 | 97.7534 | 93.9501 | 0.43198
1000-66-20-7-99 | 1000 | 66 | 20 | 7 | 14.7841 | 354.8387 | 999.3856 | 65.9 | 20.5178 | 0.88644 | 21.2888 | -15.4643 | 66 | 25 | 17.8982 | 99 | 7.1293 | 66 | 20.3837 | 31.7959 | 97.877 | 94.0041 | 0.50368
1000-66-20-8-99 | 1000 | 66 | 20 | 8 | 14.7841 | 354.8387 | 999.3601 | 65.9 | 20.5427 | 0.88163 | 21.174 | -15.5224 | 66 | 25 | 20.4551 | 99 | 8.1401 | 66 | 20.3878 | 34.3576 | 97.97 | 94.0366 | 0.57544
1000-66-20-9-99 | 1000 | 66 | 20 | 9 | 14.7841 | 354.8387 | 999.3346 | 65.9 | 20.5672 | 0.87869 | 21.1039 | -15.558 | 66 | 25 | 23.012 | 99 | 9.1508 | 66 | 20.3937 | 36.9174 | 98.0426 | 94.0565 | 0.64723
1000-66-20-10-99 | 1000 | 66 | 20 | 10 | 14.7841 | 354.8387 | 999.3092 | 65.9 | 20.5909 | 0.87688 | 21.0609 | -15.5798 | 66 | 25 | 25.5689 | 99 | 10.1615 | 66 | 20.3953 | 39.4761 | 98.1008 | 94.0688 | 0.71905
1000-66-22-1-99 | 1000 | 66 | 22 | 1 | 16.651 | 399.6466 | 999.5173 | 65.9 | 22.3874 | 2.1008 | 50.4477 | -5.9025 | 66 | 27 | 2.5569 | 99 | 1.0651 | 66 | 22.3175 | 17.107 | 93.3704 | 87.383 | 0.068728
1000-66-22-2-99 | 1000 | 66 | 22 | 2 | 16.651 | 399.6466 | 999.4676 | 65.9 | 22.4341 | 1.3531 | 32.4936 | -10.8497 | 66 | 27 | 5.1138 | 99 | 2.08 | 66 | 22.3713 | 20.4116 | 95.7882 | 91.8737 | 0.13074
1000-66-22-3-99 | 1000 | 66 | 22 | 3 | 16.651 | 399.6466 | 999.4356 | 65.9 | 22.4657 | 1.1616 | 27.8961 | -12.5299 | 66 | 27 | 7.6707 | 99 | 3.0924 | 66 | 22.395 | 23.16 | 96.6902 | 93.0238 | 0.19368
1000-66-22-4-99 | 1000 | 66 | 22 | 4 | 16.651 | 399.6466 | 999.4073 | 65.9 | 22.4935 | 1.0865 | 26.0935 | -13.2601 | 66 | 27 | 10.2276 | 99 | 4.1041 | 66 | 22.4087 | 25.792 | 97.1585 | 93.4747 | 0.257
1000-66-22-5-99 | 1000 | 66 | 22 | 5 | 16.651 | 399.6466 | 999.3802 | 65.9 | 22.5193 | 1.0501 | 25.2196 | -13.6311 | 66 | 27 | 12.7845 | 99 | 5.1154 | 66 | 22.4185 | 28.3853 | 97.4446 | 93.6934 | 0.3205
1000-66-22-6-99 | 1000 | 66 | 22 | 6 | 16.651 | 399.6466 | 999.3536 | 65.9 | 22.5434 | 1.03 | 24.7384 | -13.8405 | 66 | 27 | 15.3413 | 99 | 6.1266 | 66 | 22.4243 | 30.9623 | 97.6373 | 93.8139 | 0.3841
1000-66-22-7-99 | 1000 | 66 | 22 | 7 | 16.651 | 399.6466 | 999.3274 | 65.9 | 22.5689 | 1.0182 | 24.4558 | -13.9653 | 66 | 27 | 17.8982 | 99 | 7.1376 | 66 | 22.4314 | 33.5309 | 97.7759 | 93.8848 | 0.44778
1000-66-22-8-99 | 1000 | 66 | 22 | 8 | 16.651 | 399.6466 | 999.3012 | 65.9 | 22.5922 | 1.0108 | 24.2777 | -14.0446 | 66 | 27 | 20.4551 | 99 | 8.1486 | 66 | 22.4348 | 36.0953 | 97.8803 | 93.9295 | 0.5115
1000-66-22-9-99 | 1000 | 66 | 22 | 9 | 16.651 | 399.6466 | 999.2752 | 65.9 | 22.6166 | 1.0061 | 24.1661 | -14.0945 | 66 | 27 | 23.012 | 99 | 9.1596 | 66 | 22.4401 | 38.6568 | 97.9617 | 93.9575 | 0.57527
1000-66-22-10-99 | 1000 | 66 | 22 | 10 | 16.651 | 399.6466 | 999.2492 | 65.9 | 22.6406 | 1.0031 | 24.0944 | -14.1267 | 66 | 27 | 25.5689 | 99 | 10.1705 | 66 | 22.444 | 41.2167 | 98.0271 | 93.9756 | 0.63907
1000-66-24-1-99 | 1000 | 66 | 24 | 1 | 18.719 | 449.2814 | 999.4684 | 65.9 | 24.4313 | 2.6245 | 63.0251 | -3.3396 | 66 | 29 | 2.5569 | 99 | 1.0709 | 66 | 24.3418 | 18.6513 | 92.8386 | 85.9795 | 0.062133
1000-66-24-2-99 | 1000 | 66 | 24 | 2 | 18.719 | 449.2814 | 999.4105 | 65.9 | 24.4854 | 1.6359 | 39.2875 | -8.7332 | 66 | 29 | 5.1138 | 99 | 2.087 | 66 | 24.4083 | 22.1968 | 95.4608 | 91.2606 | 0.11708
1000-66-24-3-99 | 1000 | 66 | 24 | 3 | 18.719 | 449.2814 | 999.3756 | 65.9 | 24.5191 | 1.3725 | 32.9636 | -10.6905 | 66 | 29 | 7.6707 | 99 | 3.1 | 66 | 24.4369 | 25.0171 | 96.4564 | 92.6676 | 0.17295
1000-66-24-4-99 | 1000 | 66 | 24 | 4 | 18.719 | 449.2814 | 999.3458 | 65.9 | 24.5506 | 1.2675 | 30.4426 | -11.5699 | 66 | 29 | 10.2276 | 99 | 4.1121 | 66 | 24.4572 | 27.679 | 96.9767 | 93.2286 | 0.22921
1000-66-24-5-99 | 1000 | 66 | 24 | 5 | 18.719 | 449.2814 | 999.3177 | 65.9 | 24.5744 | 1.2156 | 29.1952 | -12.0304 | 66 | 29 | 12.7845 | 99 | 5.1237 | 66 | 24.4662 | 30.2878 | 97.2956 | 93.5062 | 0.28566
1000-66-24-6-99 | 1000 | 66 | 24 | 6 | 18.719 | 449.2814 | 999.2904 | 65.9 | 24.5973 | 1.1866 | 28.5 | -12.295 | 66 | 29 | 15.3413 | 99 | 6.1352 | 66 | 24.4708 | 32.8737 | 97.5108 | 93.661 | 0.34222
1000-66-24-7-99 | 1000 | 66 | 24 | 7 | 18.719 | 449.2814 | 999.2634 | 65.9 | 24.6229 | 1.1694 | 28.0871 | -12.4551 | 66 | 29 | 17.8982 | 99 | 7.1465 | 66 | 24.4808 | 35.4478 | 97.6658 | 93.7531 | 0.39887
1000-66-24-8-99 | 1000 | 66 | 24 | 8 | 18.719 | 449.2814 | 999.2367 | 65.9 | 24.647 | 1.1584 | 27.8238 | -12.5582 | 66 | 29 | 20.4551 | 99 | 8.1578 | 66 | 24.486 | 38.0157 | 97.7826 | 93.8118 | 0.45557
1000-66-24-9-99 | 1000 | 66 | 24 | 9 | 18.719 | 449.2814 | 999.21 | 65.9 | 24.6709 | 1.1512 | 27.6517 | -12.6261 | 66 | 29 | 23.012 | 99 | 9.169 | 66 | 24.49 | 40.5798 | 97.8738 | 93.8502 | 0.5123
1000-66-24-10-99 | 1000 | 66 | 24 | 10 | 18.719 | 449.2814 | 999.1835 | 65.9 | 24.6951 | 1.1464 | 27.5386 | -12.671 | 66 | 29 | 25.5689 | 99 | 10.1802 | 66 | 24.4955 | 43.1414 | 97.947 | 93.8755 | 0.56907
1000-66-26-1-99 | 1000 | 66 | 26 | 1 | 21.0077 | 504.2107 | 999.4234 | 65.9 | 26.4788 | 3.2759 | 78.6723 | -0.74396 | 66 | 31 | 2.5569 | 99 | 1.0771 | 66 | 26.3704 | 20.2886 | 92.2816 | 84.406 | 0.056396
1000-66-26-2-99 | 1000 | 66 | 26 | 2 | 21.0077 | 504.2107 | 999.3555 | 65.9 | 26.5409 | 1.9861 | 47.7007 | -6.5408 | 66 | 31 | 5.1138 | 99 | 2.0945 | 66 | 26.4459 | 24.1353 | 95.1083 | 90.5457 | 0.10514
1000-66-26-3-99 | 1000 | 66 | 26 | 3 | 21.0077 | 504.2107 | 999.3171 | 65.9 | 26.5782 | 1.6282 | 39.1065 | -8.785 | 66 | 31 | 7.6707 | 99 | 3.1082 | 66 | 26.4818 | 27.0501 | 96.2022 | 92.2494 | 0.1548
1000-66-26-4-99 | 1000 | 66 | 26 | 4 | 21.0077 | 504.2107 | 999.2854 | 65.9 | 26.6078 | 1.4822 | 35.601 | -9.8351 | 66 | 31 | 10.2276 | 99 | 4.1207 | 66 | 26.5022 | 29.753 | 96.7783 | 92.9444 | 0.20486
1000-66-26-5-99 | 1000 | 66 | 26 | 5 | 21.0077 | 504.2107 | 999.2562 | 65.9 | 26.635 | 1.4096 | 33.8567 | -10.3939 | 66 | 31 | 12.7845 | 99 | 5.1328 | 66 | 26.5184 | 32.3826 | 97.1327 | 93.2902 | 0.25513
1000-66-26-6-99 | 1000 | 66 | 26 | 6 | 21.0077 | 504.2107 | 999.2279 | 65.9 | 26.6591 | 1.3685 | 32.8714 | -10.7215 | 66 | 31 | 15.3413 | 99 | 6.1446 | 66 | 26.5269 | 34.9805 | 97.3724 | 93.4857 | 0.30551
1000-66-26-7-99 | 1000 | 66 | 26 | 7 | 21.0077 | 504.2107 | 999.2002 | 65.9 | 26.6831 | 1.3435 | 32.2715 | -10.9254 | 66 | 31 | 17.8982 | 99 | 7.1562 | 66 | 26.5339 | 37.5624 | 97.5453 | 93.6048 | 0.35598
1000-66-26-8-99 | 1000 | 66 | 26 | 8 | 21.0077 | 504.2107 | 999.1727 | 65.9 | 26.7078 | 1.3275 | 31.8882 | -11.0576 | 66 | 31 | 20.4551 | 99 | 8.1678 | 66 | 26.5411 | 40.1353 | 97.6757 | 93.6809 | 0.4065
1000-66-26-9-99 | 1000 | 66 | 26 | 9 | 21.0077 | 504.2107 | 999.1455 | 65.9 | 26.7307 | 1.3167 | 31.6299 | -11.1475 | 66 | 31 | 23.012 | 99 | 9.1792 | 66 | 26.5453 | 42.703 | 97.7777 | 93.7323 | 0.45706
1000-66-26-10-99 | 1000 | 66 | 26 | 10 | 21.0077 | 504.2107 | 999.1183 | 65.9 | 26.755 | 1.3095 | 31.4566 | -11.2082 | 66 | 31 | 25.5689 | 99 | 10.1907 | 66 | 26.5512 | 45.2671 | 97.8595 | 93.7668 | 0.50766
1000-66-28-1-99 | 1000 | 66 | 28 | 1 | 23.5363 | 564.9004 | 999.3703 | 65.9 | 28.5273 | 4.0792 | 97.9683 | 1.862 | 66 | 33 | 2.5569 | 99 | 1.0836 | 66 | 28.3962 | 22.014 | 91.702 | 82.6685 | 0.051395
1000-66-28-2-99 | 1000 | 66 | 28 | 2 | 23.5363 | 564.9004 | 999.2902 | 65.9 | 28.6005 | 2.42 | 58.1238 | -4.2764 | 66 | 33 | 5.1138 | 99 | 2.1026 | 66 | 28.4876 | 26.2301 | 94.7309 | 89.7182 | 0.094713
1000-66-28-3-99 | 1000 | 66 | 28 | 3 | 23.5363 | 564.9004 | 999.2473 | 65.9 | 28.6407 | 1.9392 | 46.5785 | -6.8114 | 66 | 33 | 7.6707 | 99 | 3.1171 | 66 | 28.5288 | 29.2678 | 95.9271 | 91.7608 | 0.13891
1000-66-28-4-99 | 1000 | 66 | 28 | 4 | 23.5363 | 564.9004 | 999.2134 | 65.9 | 28.6767 | 1.7396 | 41.7846 | -8.0402 | 66 | 33 | 10.2276 | 99 | 4.1301 | 66 | 28.5586 | 32.0243 | 96.5625 | 92.6091 | 0.18351
1000-66-28-5-99 | 1000 | 66 | 28 | 5 | 23.5363 | 564.9004 | 999.1827 | 65.9 | 28.7007 | 1.638 | 39.3455 | -8.7166 | 66 | 33 | 12.7845 | 99 | 5.1426 | 66 | 28.5704 | 34.6828 | 96.9551 | 93.0407 | 0.22833
1000-66-28-6-99 | 1000 | 66 | 28 | 6 | 23.5363 | 564.9004 | 999.1534 | 65.9 | 28.7227 | 1.5801 | 37.9562 | -9.1195 | 66 | 33 | 15.3413 | 99 | 6.1547 | 66 | 28.5814 | 37.2976 | 97.2214 | 93.2866 | 0.27327
1000-66-28-7-99 | 1000 | 66 | 28 | 7 | 23.5363 | 564.9004 | 999.1248 | 65.9 | 28.7504 | 1.5449 | 37.112 | -9.3711 | 66 | 33 | 17.8982 | 99 | 7.1667 | 66 | 28.5933 | 39.8897 | 97.4137 | 93.4361 | 0.31831
1000-66-28-8-99 | 1000 | 66 | 28 | 8 | 23.5363 | 564.9004 | 999.0966 | 65.9 | 28.7727 | 1.5216 | 36.5543 | -9.5402 | 66 | 33 | 20.4551 | 99 | 8.1785 | 66 | 28.5995 | 42.4698 | 97.559 | 93.535 | 0.36339
1000-66-28-9-99 | 1000 | 66 | 28 | 9 | 23.5363 | 564.9004 | 999.0687 | 65.9 | 28.7972 | 1.5061 | 36.1818 | -9.6545 | 66 | 33 | 23.012 | 99 | 9.1903 | 66 | 28.6071 | 45.0423 | 97.6726 | 93.601 | 0.40853
1000-66-28-10-99 | 1000 | 66 | 28 | 10 | 23.5363 | 564.9004 | 999.0409 | 65.9 | 28.8206 | 1.4952 | 35.9216 | -9.7349 | 66 | 33 | 25.5689 | 99 | 10.2019 | 66 | 28.6126 | 47.61 | 97.7639 | 93.6472 | 0.4537
1000-66-30-1-99 | 1000 | 66 | 30 | 1 | 26.3254 | 631.8474 | 999.3046 | 65.9 | 30.5816 | 5.0632 | 121.6091 | 4.4723 | 66 | 35 | 2.5569 | 99 | 1.0904 | 66 | 30.4216 | 23.8191 | 91.1035 | 80.7668 | 0.047032
1000-66-30-2-99 | 1000 | 66 | 30 | 2 | 26.3254 | 631.8474 | 999.2098 | 65.9 | 30.665 | 2.9571 | 71.0313 | -1.9458 | 66 | 35 | 5.1138 | 99 | 2.1112 | 66 | 30.5318 | 28.4821 | 94.3288 | 88.767 | 0.085586
1000-66-30-3-99 | 1000 | 66 | 30 | 3 | 26.3254 | 631.8474 | 999.1614 | 65.9 | 30.7088 | 2.319 | 55.7068 | -4.7657 | 66 | 35 | 7.6707 | 99 | 3.1266 | 66 | 30.581 | 31.6771 | 95.6305 | 91.1909 | 0.12497
1000-66-30-4-99 | 1000 | 66 | 30 | 4 | 26.3254 | 631.8474 | 999.1247 | 65.9 | 30.7415 | 2.0473 | 49.1815 | -6.1925 | 66 | 35 | 10.2276 | 99 | 4.1403 | 66 | 30.6086 | 34.5057 | 96.3285 | 92.2231 | 0.16476
1000-66-30-5-99 | 1000 | 66 | 30 | 5 | 26.3254 | 631.8474 | 999.0922 | 65.9 | 30.7727 | 1.9085 | 45.8485 | -6.9906 | 66 | 35 | 12.7845 | 99 | 5.1532 | 66 | 30.6317 | 37.2014 | 96.762 | 92.7503 | 0.20478
1000-66-30-6-99 | 1000 | 66 | 30 | 6 | 26.3254 | 631.8474 | 999.0617 | 65.9 | 30.7988 | 1.8284 | 43.9263 | -7.4757 | 66 | 35 | 15.3413 | 99 | 6.1657 | 66 | 30.6466 | 39.8383 | 97.0569 | 93.0545 | 0.24493
1000-66-30-7-99 | 1000 | 66 | 30 | 7 | 26.3254 | 631.8474 | 999.0321 | 65.9 | 30.8223 | 1.7784 | 42.7265 | -7.7886 | 66 | 35 | 17.8982 | 99 | 7.178 | 66 | 30.6562 | 42.4452 | 97.2702 | 93.2444 | 0.28517
1000-66-30-8-99 | 1000 | 66 | 30 | 8 | 26.3254 | 631.8474 | 999.003 | 65.9 | 30.8458 | 1.7456 | 41.9381 | -7.9987 | 66 | 35 | 20.4551 | 99 | 8.1901 | 66 | 30.6633 | 45.035 | 97.4317 | 93.3692 | 0.32547
1000-66-30-9-99 | 1000 | 66 | 30 | 9 | 26.3254 | 631.8474 | 998.9744 | 65.9 | 30.8689 | 1.7231 | 41.3992 | -8.1444 | 66 | 35 | 23.012 | 99 | 9.2022 | 66 | 30.6715 | 47.6143 | 97.558 | 93.4546 | 0.36582
1000-66-30-10-99 | 1000 | 66 | 30 | 10 | 26.3254 | 631.8474 | 998.9459 | 65.9 | 30.8922 | 1.7073 | 41.0201 | -8.248 | 66 | 35 | 25.5689 | 99 | 10.2141 | 66 | 30.6781 | 50.1871 | 97.6596 | 93.5147 | 0.4062
1000-66-32-1-99 | 1000 | 66 | 32 | 1 | 29.3977 | 705.5814 | 999.2516 | 65.9 | 32.6372 | 6.2599 | 150.3594 | 7.0754 | 66 | 37 | 2.5569 | 99 | 1.0975 | 66 | 32.4531 | 25.6947 | 90.49 | 78.7061 | 0.043219
1000-66-32-2-99 | 1000 | 66 | 32 | 2 | 29.3977 | 705.5814 | 999.1394 | 65.9 | 32.7332 | 3.6198 | 86.9552 | 0.43933 | 66 | 37 | 5.1138 | 99 | 2.1204 | 66 | 32.5736 | 30.8917 | 93.9027 | 87.6868 | 0.077586
1000-66-32-3-99 | 1000 | 66 | 32 | 3 | 29.3977 | 705.5814 | 999.0842 | 65.9 | 32.7829 | 2.7839 | 66.8786 | -2.6494 | 66 | 37 | 7.6707 | 99 | 3.1368 | 66 | 32.6337 | 34.2845 | 95.3121 | 90.5302 | 0.11272
1000-66-32-4-99 | 1000 | 66 | 32 | 4 | 29.3977 | 705.5814 | 999.044 | 65.9 | 32.8181 | 2.4194 | 58.125 | -4.2761 | 66 | 37 | 10.2276 | 99 | 4.1512 | 66 | 32.6674 | 37.2058 | 96.0756 | 91.77 | 0.14827
1000-66-32-5-99 | 1000 | 66 | 32 | 5 | 29.3977 | 705.5814 | 999.0094 | 65.9 | 32.8458 | 2.2297 | 53.5687 | -5.2153 | 66 | 37 | 12.7845 | 99 | 5.1646 | 66 | 32.6897 | 39.9524 | 96.5526 | 92.4154 | 0.18404
1000-66-32-6-99 | 1000 | 66 | 32 | 6 | 29.3977 | 705.5814 | 998.9773 | 65.9 | 32.8777 | 2.1202 | 50.9392 | -5.7916 | 66 | 37 | 15.3413 | 99 | 6.1775 | 66 | 32.7116 | 42.6189 | 96.8781 | 92.788 | 0.21996
1000-66-32-7-99 | 1000 | 66 | 32 | 7 | 29.3977 | 705.5814 | 998.9466 | 65.9 | 32.9009 | 2.0507 | 49.2717 | -6.1715 | 66 | 37 | 17.8982 | 99 | 7.1902 | 66 | 32.7245 | 45.2452 | 97.1142 | 93.0243 | 0.25597
1000-66-32-8-99 | 1000 | 66 | 32 | 8 | 29.3977 | 705.5814 | 998.9166 | 65.9 | 32.9243 | 2.0046 | 48.1663 | -6.43 | 66 | 37 | 20.4551 | 99 | 8.2027 | 66 | 32.7343 | 47.8482 | 97.2931 | 93.181 | 0.29204
1000-66-32-9-99 | 1000 | 66 | 32 | 9 | 29.3977 | 705.5814 | 998.8871 | 65.9 | 32.9474 | 1.9728 | 47.4026 | -6.6119 | 66 | 37 | 23.012 | 99 | 9.215 | 66 | 32.7427 | 50.4369 | 97.4333 | 93.2893 | 0.32817
1000-66-32-10-99 | 1000 | 66 | 32 | 10 | 29.3977 | 705.5814 | 998.8578 | 65.9 | 32.9694 | 1.95 | 46.8558 | -6.7437 | 66 | 37 | 25.5689 | 99 | 10.2273 | 66 | 32.7478 | 53.0166 | 97.5461 | 93.3669 | 0.36433
1000-66-34-1-99 | 1000 | 66 | 34 | 1 | 32.7758 | 786.6663 | 999.1837 | 65.9 | 34.6907 | 7.6973 | 184.8961 | 9.6508 | 66 | 39 | 2.5569 | 99 | 1.1049 | 66 | 34.4725 | 27.6355 | 89.8638 | 76.5154 | 0.039875
1000-66-34-2-99 | 1000 | 66 | 34 | 2 | 32.7758 | 786.6663 | 999.0514 | 65.9 | 34.8054 | 4.4352 | 106.5531 | 2.8714 | 66 | 39 | 5.1138 | 99 | 2.1302 | 66 | 34.6215 | 33.4544 | 93.4542 | 86.468 | 0.07057
1000-66-34-3-99 | 1000 | 66 | 34 | 3 | 32.7758 | 786.6663 | 998.9878 | 65.9 | 34.8618 | 3.353 | 80.5591 | -0.46563 | 66 | 39 | 7.6707 | 99 | 3.1478 | 66 | 34.6884 | 37.0935 | 94.9719 | 89.7698 | 0.10196
1000-66-34-4-99 | 1000 | 66 | 34 | 4 | 32.7758 | 786.6663 | 998.9433 | 65.9 | 34.899 | 2.8696 | 68.947 | -2.2939 | 66 | 39 | 10.2276 | 99 | 4.1629 | 66 | 34.7308 | 40.1338 | 95.8035 | 91.2448 | 0.13375
1000-66-34-5-99 | 1000 | 66 | 34 | 5 | 32.7758 | 786.6663 | 998.906 | 65.9 | 34.9314 | 2.6144 | 62.8188 | -3.3776 | 66 | 39 | 12.7845 | 99 | 5.1769 | 66 | 34.7567 | 42.9458 | 96.3262 | 92.0233 | 0.16577
1000-66-34-6-99 | 1000 | 66 | 34 | 6 | 32.7758 | 786.6663 | 998.8721 | 65.9 | 34.9631 | 2.465 | 59.2297 | -4.0587 | 66 | 39 | 15.3413 | 99 | 6.1903 | 66 | 34.7824 | 45.6522 | 96.6844 | 92.4793 | 0.19795
1000-66-34-7-99 | 1000 | 66 | 34 | 7 | 32.7758 | 786.6663 | 998.84 | 65.9 | 34.9866 | 2.3694 | 56.9357 | -4.5144 | 66 | 39 | 17.8982 | 99 | 7.2034 | 66 | 34.7957 | 48.3046 | 96.9448 | 92.7708 | 0.23021
1000-66-34-8-99 | 1000 | 66 | 34 | 8 | 32.7758 | 786.6663 | 998.8089 | 65.9 | 35.0098 | 2.3055 | 55.4021 | -4.8287 | 66 | 39 | 20.4551 | 99 | 8.2162 | 66 | 34.8075 | 50.9254 | 97.1425 | 92.9658 | 0.26255
1000-66-34-9-99 | 1000 | 66 | 34 | 9 | 32.7758 | 786.6663 | 998.7784 | 65.9 | 35.0329 | 2.261 | 54.3334 | -5.0524 | 66 | 39 | 23.012 | 99 | 9.2289 | 66 | 34.8162 | 53.5268 | 97.2977 | 93.1016 | 0.29494
1000-66-34-10-99 | 1000 | 66 | 34 | 10 | 32.7758 | 786.6663 | 998.7483 | 65.9 | 35.0542 | 2.2288 | 53.5616 | -5.2166 | 66 | 39 | 25.5689 | 99 | 10.2414 | 66 | 34.8246 | 56.1159 | 97.4226 | 93.1998 | 0.32736
1000-66-36-1-99 | 1000 | 66 | 36 | 1 | 36.4857 | 875.701 | 999.1283 | 65.9 | 36.7493 | 9.4185 | 226.2541 | 12.6553 | 66 | 41 | 2.5569 | 99 | 1.1124 | 66 | 36.5009 | 29.6241 | 89.231 | 74.1858 | 0.036945
1000-66-36-2-99 | 1000 | 66 | 36 | 2 | 36.4857 | 875.701 | 998.9725 | 65.9 | 36.8801 | 5.4316 | 130.4997 | 5.3333 | 66 | 41 | 5.1138 | 99 | 2.1405 | 66 | 36.6611 | 36.1679 | 92.9841 | 85.1131 | 0.064404
1000-66-36-3-99 | 1000 | 66 | 36 | 3 | 36.4857 | 875.701 | 998.8989 | 65.9 | 36.9467 | 4.0497 | 97.3067 | 1.7808 | 66 | 41 | 7.6707 | 99 | 3.1595 | 66 | 36.743 | 40.1066 | 94.61 | 88.9005 | 0.09249
1000-66-36-4-99 | 1000 | 66 | 36 | 4 | 36.4857 | 875.701 | 998.8491 | 65.9 | 36.9882 | 3.4161 | 82.0846 | -0.24385 | 66 | 41 | 10.2276 | 99 | 4.1754 | 66 | 36.7942 | 43.2972 | 95.5116 | 90.6373 | 0.12096
1000-66-36-5-99 | 1000 | 66 | 36 | 5 | 36.4857 | 875.701 | 998.8085 | 65.9 | 37.0215 | 3.0758 | 73.9126 | -1.4796 | 66 | 41 | 12.7845 | 99 | 5.1901 | 66 | 36.8267 | 46.1943 | 96.0823 | 91.5697 | 0.14966
1000-66-36-6-99 | 1000 | 66 | 36 | 6 | 36.4857 | 875.701 | 998.7724 | 65.9 | 37.0493 | 2.8732 | 69.0468 | -2.277 | 66 | 41 | 15.3413 | 99 | 6.204 | 66 | 36.8501 | 48.9538 | 96.475 | 92.125 | 0.17851
1000-66-36-7-99 | 1000 | 66 | 36 | 7 | 36.4857 | 875.701 | 998.7387 | 65.9 | 37.08 | 2.7444 | 65.9535 | -2.8115 | 66 | 41 | 17.8982 | 99 | 7.2175 | 66 | 36.8723 | 51.6395 | 96.7615 | 92.478 | 0.20746
1000-66-36-8-99 | 1000 | 66 | 36 | 8 | 36.4857 | 875.701 | 998.7062 | 65.9 | 37.1028 | 2.6567 | 63.8482 | -3.1888 | 66 | 41 | 20.4551 | 99 | 8.2307 | 66 | 36.8876 | 54.284 | 96.9793 | 92.7184 | 0.23648
1000-66-36-9-99 | 1000 | 66 | 36 | 9 | 36.4857 | 875.701 | 998.6747 | 65.9 | 37.124 | 2.5949 | 62.3638 | -3.4618 | 66 | 41 | 23.012 | 99 | 9.2438 | 66 | 36.8972 | 56.9028 | 97.1505 | 92.8879 | 0.26556
1000-66-36-10-99 | 1000 | 66 | 36 | 10 | 36.4857 | 875.701 | 998.6436 | 65.9 | 37.1482 | 2.5505 | 61.2996 | -3.6612 | 66 | 41 | 25.5689 | 99 | 10.2567 | 66 | 36.9099 | 59.504 | 97.2886 | 93.0095 | 0.29468
1000-66-38-1-99 | 1000 | 66 | 38 | 1 | 40.5527 | 973.3214 | 999.0564 | 65.9 | 38.8047 | 11.4536 | 275.1622 | 15.7806 | 66 | 43 | 2.5569 | 99 | 1.1202 | 66 | 38.5213 | 31.656 | 88.5935 | 71.7562 | 0.034365
1000-66-38-2-99 | 1000 | 66 | 38 | 2 | 40.5527 | 973.3214 | 998.8743 | 65.9 | 38.966 | 6.6486 | 159.7549 | 7.8263 | 66 | 43 | 5.1138 | 99 | 2.1513 | 66 | 38.7132 | 39.0179 | 92.4956 | 83.6051 | 0.05899
1000-66-38-3-99 | 1000 | 66 | 38 | 3 | 40.5527 | 973.3214 | 998.7886 | 65.9 | 39.0363 | 4.9011 | 117.7752 | 4.0829 | 66 | 43 | 7.6707 | 99 | 3.1719 | 66 | 38.8018 | 43.3223 | 94.2272 | 87.9143 | 0.084148
1000-66-38-4-99 | 1000 | 66 | 38 | 4 | 40.5527 | 973.3214 | 998.7322 | 65.9 | 39.0832 | 4.0797 | 98.0419 | 1.871 | 66 | 43 | 10.2276 | 99 | 4.1888 | 66 | 38.8604 | 46.7006 | 95.2001 | 89.9398 | 0.10967
1000-66-38-5-99 | 1000 | 66 | 38 | 5 | 40.5527 | 973.3214 | 998.6877 | 65.9 | 39.1189 | 3.6312 | 87.2678 | 0.48205 | 66 | 43 | 12.7845 | 99 | 5.2042 | 66 | 38.8988 | 49.7059 | 95.8206 | 91.0458 | 0.13542
1000-66-38-6-99 | 1000 | 66 | 38 | 6 | 40.5527 | 973.3214 | 998.6488 | 65.9 | 39.1471 | 3.3608 | 80.7742 | -0.43403 | 66 | 43 | 15.3413 | 99 | 6.2187 | 66 | 38.9294 | 52.5332 | 96.2496 | 91.7124 | 0.16133
1000-66-38-7-99 | 1000 | 66 | 38 | 7 | 40.5527 | 973.3214 | 998.613 | 65.9 | 39.1747 | 3.1863 | 76.5824 | -1.0624 | 66 | 43 | 17.8982 | 99 | 7.2327 | 66 | 38.9496 | 55.2646 | 96.5635 | 92.1428 | 0.18733
1000-66-38-8-99 | 1000 | 66 | 38 | 8 | 40.5527 | 973.3214 | 998.5791 | 65.9 | 39.1985 | 3.0674 | 73.7271 | -1.509 | 66 | 43 | 20.4551 | 99 | 8.2464 | 66 | 38.9678 | 57.9404 | 96.8029 | 92.436 | 0.21342
1000-66-38-9-99 | 1000 | 66 | 38 | 9 | 40.5527 | 973.3214 | 998.5462 | 65.9 | 39.2265 | 2.9841 | 71.7265 | -1.8315 | 66 | 43 | 23.012 | 99 | 9.2598 | 66 | 38.986 | 60.5806 | 96.9913 | 92.6415 | 0.23956
1000-66-38-10-99 | 1000 | 66 | 38 | 10 | 40.5527 | 973.3214 | 998.5141 | 65.9 | 39.2488 | 2.9225 | 70.2483 | -2.0752 | 66 | 43 | 25.5689 | 99 | 10.273 | 66 | 38.9957 | 63.1991 | 97.1435 | 92.7933 | 0.26574
1000-66-40-1-99 | 1000 | 66 | 40 | 1 | 45.0061 | 1080.2014 | 999.0001 | 65.9 | 40.865 | 13.8493 | 332.7361 | 16.9204 | 66 | 45 | 2.5569 | 99 | 1.1281 | 66 | 40.5439 | 33.7137 | 87.9569 | 69.2279 | 0.032096
1000-66-40-2-99 | 1000 | 66 | 40 | 2 | 45.0061 | 1080.2014 | 998.7883 | 65.9 | 41.051 | 8.1177 | 195.0718 | 10.333 | 66 | 45 | 5.1138 | 99 | 2.1627 | 66 | 40.7565 | 42.0023 | 91.9897 | 81.9632 | 0.054217
1000-66-40-3-99 | 1000 | 66 | 40 | 3 | 45.0061 | 1080.2014 | 998.6884 | 65.9 | 41.131 | 5.9386 | 142.7229 | 6.4323 | 66 | 45 | 7.6707 | 99 | 3.185 | 66 | 40.8638 | 46.7382 | 93.8244 | 86.8048 | 0.07679
1000-66-40-4-99 | 1000 | 66 | 40 | 4 | 45.0061 | 1080.2014 | 998.6241 | 65.9 | 41.1847 | 4.8861 | 117.4359 | 4.0479 | 66 | 45 | 10.2276 | 99 | 4.2031 | 66 | 40.9291 | 50.3476 | 94.8689 | 89.1434 | 0.099701
1000-66-40-5-99 | 1000 | 66 | 40 | 5 | 45.0061 | 1080.2014 | 998.5746 | 65.9 | 41.2227 | 4.3014 | 103.3864 | 2.5082 | 66 | 45 | 12.7845 | 99 | 5.2193 | 66 | 40.9768 | 53.4892 | 95.5406 | 90.4427 | 0.12284
1000-66-40-6-99 | 1000 | 66 | 40 | 6 | 45.0061 | 1080.2014 | 998.5324 | 65.9 | 41.2541 | 3.9445 | 94.8116 | 1.4701 | 66 | 45 | 15.3413 | 99 | 6.2345 | 66 | 41.0113 | 56.403 | 96.0075 | 91.2357 | 0.14612
1000-66-40-7-99 | 1000 | 66 | 40 | 7 | 45.0061 | 1080.2014 | 998.4943 | 65.9 | 41.2814 | 3.7114 | 89.2133 | 0.74428 | 66 | 45 | 17.8982 | 99 | 7.249 | 66 | 41.0358 | 59.193 | 96.3504 | 91.7536 | 0.16951
1000-66-40-8-99 | 1000 | 66 | 40 | 8 | 45.0061 | 1080.2014 | 998.4584 | 65.9 | 41.3099 | 3.5523 | 85.3911 | 0.22405 | 66 | 45 | 20.4551 | 99 | 8.2632 | 66 | 41.0577 | 61.909 | 96.6126 | 92.1072 | 0.19299
1000-66-40-9-99 | 1000 | 66 | 40 | 9 | 45.0061 | 1080.2014 | 998.4241 | 65.9 | 41.3353 | 3.4387 | 82.665 | -0.16034 | 66 | 45 | 23.012 | 99 | 9.277 | 66 | 41.0777 | 64.5794 | 96.8194 | 92.3594 | 0.21652
1000-66-40-10-99 | 1000 | 66 | 40 | 10 | 45.0061 | 1080.2014 | 998.3907 | 65.9 | 41.3575 | 3.3548 | 80.6507 | -0.45199 | 66 | 45 | 25.5689 | 99 | 10.2906 | 66 | 41.0916 | 67.2202 | 96.9866 | 92.5458 | 0.24009
1000-66-42-1-99 | 1000 | 66 | 42 | 1 | 49.8743 | 1197.0543 | 998.9255 | 65.9 | 42.919 | 16.6407 | 399.8304 | 16.9204 | 66 | 47 | 2.5569 | 99 | 1.1361 | 66 | 42.565 | 35.7905 | 87.3235 | 66.6347 | 0.03009
1000-66-42-2-99 | 1000 | 66 | 42 | 2 | 49.8743 | 1197.0543 | 998.6808 | 65.9 | 43.1383 | 9.8826 | 237.5089 | 13.4239 | 66 | 47 | 5.1138 | 99 | 2.1744 | 66 | 42.8008 | 45.1055 | 91.4697 | 80.1851 | 0.05001
1000-66-42-3-99 | 1000 | 66 | 42 | 3 | 49.8743 | 1197.0543 | 998.5643 | 65.9 | 43.2326 | 7.1981 | 173.0119 | 8.8191 | 66 | 47 | 7.6707 | 99 | 3.1988 | 66 | 42.9237 | 50.3469 | 93.4026 | 85.5676 | 0.070297
1000-66-42-4-99 | 1000 | 66 | 42 | 4 | 49.8743 | 1197.0543 | 998.4905 | 65.9 | 43.2922 | 5.8651 | 140.983 | 6.2813 | 66 | 47 | 10.2276 | 99 | 4.2182 | 66 | 43.0012 | 54.2368 | 94.5186 | 88.2403 | 0.09089
1000-66-42-5-99 | 1000 | 66 | 42 | 5 | 49.8743 | 1197.0543 | 998.4351 | 65.9 | 43.3349 | 5.1109 | 122.8606 | 4.597 | 66 | 47 | 12.7845 | 99 | 5.2354 | 66 | 43.0572 | 57.5479 | 95.2425 | 89.7525 | 0.1117
1000-66-42-6-99 | 1000 | 66 | 42 | 6 | 49.8743 | 1197.0543 | 998.3889 | 65.9 | 43.3688 | 4.6444 | 111.6524 | 3.436 | 66 | 47 | 15.3413 | 99 | 6.2513 | 66 | 43.0975 | 60.5712 | 95.7486 | 90.6878 | 0.13266
1000-66-42-7-99 | 1000 | 66 | 42 | 7 | 49.8743 | 1197.0543 | 998.3477 | 65.9 | 43.3995 | 4.3372 | 104.2706 | 2.6107 | 66 | 47 | 17.8982 | 99 | 7.2665 | 66 | 43.1275 | 63.4354 | 96.1218 | 91.3038 | 0.15372
1000-66-42-8-99 | 1000 | 66 | 42 | 8 | 49.8743 | 1197.0543 | 998.3096 | 65.9 | 43.4268 | 4.1247 | 99.1673 | 2.0079 | 66 | 47 | 20.4551 | 99 | 8.2811 | 66 | 43.153 | 66.2047 | 96.408 | 91.7297 | 0.17487
1000-66-42-9-99 | 1000 | 66 | 42 | 9 | 49.8743 | 1197.0543 | 998.2734 | 65.9 | 43.4487 | 3.9715 | 95.4874 | 1.5551 | 66 | 47 | 23.012 | 99 | 9.2954 | 66 | 43.1722 | 68.9148 | 96.6342 | 92.0369 | 0.19607
1000-66-42-10-99 | 1000 | 66 | 42 | 10 | 49.8743 | 1197.0543 | 998.2385 | 65.9 | 43.4731 | 3.8588 | 92.78 | 1.2115 | 66 | 47 | 25.5689 | 99 | 10.3095 | 66 | 43.1906 | 71.5844 | 96.8175 | 92.263 | 0.21732
1000-66-44-1-99 | 1000 | 66 | 44 | 1 | 55.1898 | 1324.6342 | 998.8596 | 65.9 | 44.9793 | 19.8748 | 477.5674 | 16.9204 | 66 | 49 | 2.5569 | 99 | 1.1442 | 66 | 44.5807 | 37.8719 | 86.6975 | 63.9883 | 0.028317
1000-66-44-2-99 | 1000 | 66 | 44 | 2 | 55.1898 | 1324.6342 | 998.5788 | 65.9 | 45.2278 | 11.9881 | 288.1408 | 16.5269 | 66 | 49 | 5.1138 | 99 | 2.1867 | 66 | 44.8445 | 48.3155 | 90.9379 | 78.2784 | 0.046294
1000-66-44-3-99 | 1000 | 66 | 44 | 3 | 55.1898 | 1324.6342 | 998.4432 | 65.9 | 45.3365 | 8.7185 | 209.582 | 11.4517 | 66 | 49 | 7.6707 | 99 | 3.2133 | 66 | 44.9841 | 54.142 | 92.9635 | 84.2028 | 0.064556
1000-66-44-4-99 | 1000 | 66 | 44 | 4 | 55.1898 | 1324.6342 | 998.3582 | 65.9 | 45.4058 | 7.0505 | 169.5013 | 8.5633 | 66 | 49 | 10.2276 | 99 | 4.2342 | 66 | 45.0748 | 58.3669 | 94.1497 | 87.2249 | 0.083092
1000-66-44-5-99 | 1000 | 66 | 44 | 5 | 55.1898 | 1324.6342 | 998.2956 | 65.9 | 45.4535 | 6.0885 | 146.3815 | 6.7443 | 66 | 49 | 12.7845 | 99 | 5.2525 | 66 | 45.1398 | 61.8858 | 94.9263 | 88.9681 | 0.10183
1000-66-44-6-99 | 1000 | 66 | 44 | 6 | 55.1898 | 1324.6342 | 998.2445 | 65.9 | 45.4904 | 5.4853 | 131.8858 | 5.4627 | 66 | 49 | 15.3413 | 99 | 6.2692 | 66 | 45.1877 | 65.0459 | 95.4727 | 90.0611 | 0.12071
1000-66-44-7-99 | 1000 | 66 | 44 | 7 | 55.1898 | 1324.6342 | 998.1997 | 65.9 | 45.5214 | 5.0834 | 122.2277 | 4.5342 | 66 | 49 | 17.8982 | 99 | 7.2851 | 66 | 45.2233 | 68.0047 | 95.8773 | 90.7893 | 0.1397
1000-66-44-8-99 | 1000 | 66 | 44 | 8 | 55.1898 | 1324.6342 | 998.1589 | 65.9 | 45.5508 | 4.8033 | 115.4985 | 3.8462 | 66 | 49 | 20.4551 | 99 | 8.3003 | 66 | 45.2506 | 70.8417 | 96.1886 | 91.2968 | 0.15877
1000-66-44-9-99 | 1000 | 66 | 44 | 9 | 55.1898 | 1324.6342 | 998.1206 | 65.9 | 45.58 | 4.6017 | 110.6545 | 3.3275 | 66 | 49 | 23.012 | 99 | 9.3151 | 66 | 45.2791 | 73.6002 | 96.4354 | 91.6621 | 0.17791
1000-66-44-10-99 | 1000 | 66 | 44 | 10 | 55.1898 | 1324.6342 | 998.0839 | 65.9 | 45.6021 | 4.4502 | 107.0169 | 2.924 | 66 | 49 | 25.5689 | 99 | 10.3296 | 66 | 45.2978 | 76.3085 | 96.6356 | 91.9365 | 0.19708
1000-66-46-1-99 | 1000 | 66 | 46 | 1 | 60.9854 | 1463.7373 | 998.7938 | 65.9 | 47.033 | 23.5931 | 566.9506 | 16.9204 | 66 | 51 | 2.5569 | 99 | 1.1523 | 66 | 46.5982 | 39.9493 | 86.0812 | 61.3136 | 0.026743
1000-66-46-2-99 | 1000 | 66 | 46 | 2 | 60.9854 | 1463.7373 | 998.4739 | 65.9 | 47.3209 | 14.482 | 348.1186 | 16.9204 | 66 | 51 | 5.1138 | 99 | 2.1993 | 66 | 46.8857 | 51.6173 | 90.3974 | 76.2534 | 0.043008
1000-66-46-3-99 | 1000 | 66 | 46 | 3 | 60.9854 | 1463.7373 | 998.3166 | 65.9 | 47.4446 | 10.545 | 253.5221 | 14.4639 | 66 | 51 | 7.6707 | 99 | 3.2285 | 66 | 47.0448 | 58.1111 | 92.5088 | 82.709 | 0.059476
1000-66-46-4-99 | 1000 | 66 | 46 | 4 | 60.9854 | 1463.7373 | 998.2185 | 65.9 | 47.5254 | 8.4811 | 203.9223 | 11.0238 | 66 | 51 | 10.2276 | 99 | 4.2511 | 66 | 47.1474 | 62.7319 | 93.7633 | 86.0932 | 0.076184
1000-66-46-5-99 | 1000 | 66 | 46 | 5 | 60.9854 | 1463.7373 | 998.1474 | 65.9 | 47.5802 | 7.2682 | 174.7702 | 8.9455 | 66 | 51 | 12.7845 | 99 | 5.2706 | 66 | 47.2239 | 66.5017 | 94.5925 | 88.0821 | 0.09308
1000-66-46-6-99 | 1000 | 66 | 46 | 6 | 60.9854 | 1463.7373 | 998.0903 | 65.9 | 47.6207 | 6.4961 | 156.2131 | 7.5483 | 66 | 51 | 15.3413 | 99 | 6.2882 | 66 | 47.2788 | 69.8307 | 95.1797 | 89.3482 | 0.11011
1000-66-46-7-99 | 1000 | 66 | 46 | 7 | 60.9854 | 1463.7373 | 998.0412 | 65.9 | 47.6543 | 5.9765 | 143.7259 | 6.5187 | 66 | 51 | 17.8982 | 99 | 7.3049 | 66 | 47.323 | 72.9072 | 95.6167 | 90.2001 | 0.12725
1000-66-46-8-99 | 1000 | 66 | 46 | 8 | 60.9854 | 1463.7373 | 997.997 | 65.9 | 47.6834 | 5.6105 | 134.9313 | 5.7425 | 66 | 51 | 20.4551 | 99 | 8.3207 | 66 | 47.3561 | 75.83 | 95.9542 | 90.8002 | 0.14447
1000-66-46-9-99 | 1000 | 66 | 46 | 9 | 60.9854 | 1463.7373 | 997.9561 | 65.9 | 47.7164 | 5.3457 | 128.568 | 5.1512 | 66 | 51 | 23.012 | 99 | 9.3361 | 66 | 47.3873 | 78.6517 | 96.2224 | 91.2344 | 0.16175
1000-66-46-10-99 | 1000 | 66 | 46 | 10 | 60.9854 | 1463.7373 | 997.9172 | 65.9 | 47.7333 | 5.1439 | 123.7196 | 4.6821 | 66 | 51 | 25.5689 | 99 | 10.3511 | 66 | 47.4073 | 81.4104 | 96.4404 | 91.5653 | 0.17908
1000-66-48-1-99 | 1000 | 66 | 48 | 1 | 67.2967 | 1615.2033 | 998.7374 | 65.9 | 49.0944 | 27.8475 | 669.2239 | 16.9204 | 66 | 53 | 2.5569 | 99 | 1.1603 | 66 | 48.6123 | 42.0062 | 85.4793 | 58.6199 | 0.025349
1000-66-48-2-99 | 1000 | 66 | 48 | 2 | 67.2967 | 1615.2033 | 998.3753 | 65.9 | 49.4133 | 17.4157 | 418.6824 | 16.9204 | 66 | 53 | 5.1138 | 99 | 2.2122 | 66 | 48.9285 | 54.9948 | 89.851 | 74.121 | 0.040095
1000-66-48-3-99 | 1000 | 66 | 48 | 3 | 67.2967 | 1615.2033 | 998.1937 | 65.9 | 49.5572 | 12.726 | 305.9943 | 16.9203 | 66 | 53 | 7.6707 | 99 | 3.2442 | 66 | 49.1035 | 62.2414 | 92.0404 | 81.0898 | 0.054974
1000-66-48-4-99 | 1000 | 66 | 48 | 4 | 67.2967 | 1615.2033 | 998.0805 | 65.9 | 49.6512 | 10.2026 | 245.3479 | 13.9405 | 66 | 53 | 10.2276 | 99 | 4.2687 | 66 | 49.2256 | 67.3217 | 93.3606 | 84.8394 | 0.07006
1000-66-48-5-99 | 1000 | 66 | 48 | 5 | 67.2967 | 1615.2033 | 997.9992 | 65.9 | 49.7134 | 8.6884 | 208.9523 | 11.4046 | 66 | 53 | 12.7845 | 99 | 5.2896 | 66 | 49.309 | 71.3928 | 94.2416 | 87.0894 | 0.085312
1000-66-48-6-99 | 1000 | 66 | 48 | 6 | 67.2967 | 1615.2033 | 997.9349 | 65.9 | 49.7592 | 7.7115 | 185.4705 | 9.6899 | 66 | 53 | 15.3413 | 99 | 6.3084 | 66 | 49.374 | 74.9266 | 94.8701 | 88.541 | 0.1007
1000-66-48-7-99 | 1000 | 66 | 48 | 7 | 67.2967 | 1615.2033 | 997.8806 | 65.9 | 49.796 | 7.0459 | 169.4717 | 8.5612 | 66 | 53 | 17.8982 | 99 | 7.3258 | 66 | 49.4242 | 78.149 | 95.3401 | 89.53 | 0.11618
1000-66-48-8-99 | 1000 | 66 | 48 | 8 | 67.2967 | 1615.2033 | 997.8325 | 65.9 | 49.8263 | 6.5729 | 158.1028 | 7.6974 | 66 | 53 | 20.4551 | 99 | 8.3425 | 66 | 49.4644 | 81.1789 | 95.7045 | 90.2329 | 0.13174
1000-66-48-9-99 | 1000 | 66 | 48 | 9 | 67.2967 | 1615.2033 | 997.7883 | 65.9 | 49.8545 | 6.2256 | 149.7538 | 7.0257 | 66 | 53 | 23.012 | 99 | 9.3585 | 66 | 49.4951 | 84.0832 | 95.9949 | 90.7491 | 0.14737
1000-66-48-10-99 | 1000 | 66 | 48 | 10 | 67.2967 | 1615.2033 | 997.7469 | 65.9 | 49.8788 | 5.9637 | 143.4595 | 6.4959 | 66 | 53 | 25.5689 | 99 | 10.3741 | 66 | 49.525 | 86.902 | 96.2317 | 91.1383 | 0.16304
1000-66-50-1-99 | 1000 | 66 | 50 | 1 | 74.1588 | 1779.9167 | 998.6644 | 65.9 | 51.151 | 32.6813 | 785.4473 | 16.9204 | 66 | 55 | 2.5569 | 99 | 1.1683 | 66 | 50.6295 | 44.0344 | 84.8934 | 55.9306 | 0.024109
1000-66-50-2-99 | 1000 | 66 | 50 | 2 | 74.1588 | 1779.9167 | 998.2574 | 65.9 | 51.5084 | 20.8377 | 501.0072 | 16.9204 | 66 | 55 | 5.1138 | 99 | 2.2254 | 66 | 50.9633 | 58.4349 | 89.3011 | 71.9013 | 0.037509
1000-66-50-3-99 | 1000 | 66 | 50 | 3 | 74.1588 | 1779.9167 | 998.049 | 65.9 | 51.6793 | 15.3178 | 368.3676 | 16.9203 | 66 | 55 | 7.6707 | 99 | 3.2605 | 66 | 51.1676 | 66.5117 | 91.5611 | 79.3446 | 0.050985
1000-66-50-4-99 | 1000 | 66 | 50 | 4 | 74.1588 | 1779.9167 | 997.9182 | 65.9 | 51.7803 | 12.2596 | 294.8615 | 16.9018 | 66 | 55 | 10.2276 | 99 | 4.2872 | 66 | 51.2965 | 72.1268 | 92.9429 | 83.4685 | 0.064621
1000-66-50-5-99 | 1000 | 66 | 50 | 5 | 74.1588 | 1779.9167 | 997.8251 | 65.9 | 51.8519 | 10.3929 | 249.9874 | 14.2395 | 66 | 55 | 12.7845 | 99 | 5.3096 | 66 | 51.397 | 76.5504 | 93.8747 | 85.9857 | 0.078412
1000-66-50-6-99 | 1000 | 66 | 50 | 6 | 74.1588 | 1779.9167 | 997.7524 | 65.9 | 51.9046 | 9.1698 | 220.5829 | 12.2549 | 66 | 55 | 15.3413 | 99 | 6.3296 | 66 | 51.4719 | 80.3304 | 94.5442 | 87.635 | 0.092323
1000-66-50-7-99 | 1000 | 66 | 50 | 7 | 74.1588 | 1779.9167 | 997.6918 | 65.9 | 51.9457 | 8.3262 | 200.3039 | 10.7446 | 66 | 55 | 17.8982 | 99 | 7.348 | 66 | 51.5291 | 83.7308 | 95.0477 | 88.7724 | 0.10633
1000-66-50-8-99 | 1000 | 66 | 50 | 8 | 74.1588 | 1779.9167 | 997.6388 | 65.9 | 51.9791 | 7.7212 | 185.7594 | 9.7095 | 66 | 55 | 20.4551 | 99 | 8.3655 | 66 | 51.5755 | 86.8927 | 95.4395 | 89.5882 | 0.12041
1000-66-50-9-99 | 1000 | 66 | 50 | 9 | 74.1588 | 1779.9167 | 997.5909 | 65.9 | 52.0083 | 7.2735 | 174.9964 | 8.9618 | 66 | 55 | 23.012 | 99 | 9.3822 | 66 | 51.6144 | 89.8973 | 95.753 | 90.192 | 0.13456
1000-66-50-10-99 | 1000 | 66 | 50 | 10 | 74.1588 | 1779.9167 | 997.5464 | 65.9 | 52.0341 | 6.9332 | 166.816 | 8.3644 | 66 | 55 | 25.5689 | 99 | 10.3984 | 66 | 51.647 | 92.7945 | 96.0091 | 90.6509 | 0.14875
1000-68-10-1-99 | 1000 | 68 | 10 | 1 | 7.7748 | 186.6052 | 999.7504 | 67.9 | 10.1781 | 0.56268 | 13.5086 | -20.0502 | 68 | 15 | 2.5569 | 99 | 1.0372 | 68 | 10.1796 | 9.769 | 95.9912 | 92.7627 | 0.13866
1000-68-10-2-99 | 1000 | 68 | 10 | 2 | 7.7748 | 186.6052 | 999.724 | 67.9 | 10.21 | 0.46313 | 11.1188 | -22.066 | 68 | 15 | 5.1138 | 99 | 2.0477 | 68 | 10.1942 | 12.4254 | 97.2927 | 94.0432 | 0.27354
1000-68-10-3-99 | 1000 | 68 | 10 | 3 | 7.7748 | 186.6052 | 999.7001 | 67.9 | 10.2314 | 0.44208 | 10.6138 | -22.5433 | 68 | 15 | 7.6707 | 99 | 3.0577 | 68 | 10.1988 | 15.0033 | 97.7444 | 94.3139 | 0.40913
1000-68-10-4-99 | 1000 | 68 | 10 | 4 | 7.7748 | 186.6052 | 999.6766 | 67.9 | 10.2555 | 0.43477 | 10.4385 | -22.714 | 68 | 15 | 10.2276 | 99 | 4.0674 | 68 | 10.2022 | 17.5675 | 97.9731 | 94.4079 | 0.54496
1000-68-10-5-99 | 1000 | 68 | 10 | 5 | 7.7748 | 186.6052 | 999.6534 | 67.9 | 10.2809 | 0.43169 | 10.3649 | -22.7865 | 68 | 15 | 12.7845 | 99 | 5.0771 | 68 | 10.2054 | 20.1275 | 98.1112 | 94.4475 | 0.68091
1000-68-10-6-99 | 1000 | 68 | 10 | 6 | 7.7748 | 186.6052 | 999.6301 | 67.9 | 10.3053 | 0.43029 | 10.3314 | -22.8196 | 68 | 15 | 15.3413 | 99 | 6.0868 | 68 | 10.2071 | 22.6858 | 98.2035 | 94.4656 | 0.81694
1000-68-10-7-99 | 1000 | 68 | 10 | 7 | 7.7748 | 186.6052 | 999.6069 | 67.9 | 10.3297 | 0.42971 | 10.3178 | -22.833 | 68 | 15 | 17.8982 | 99 | 7.0964 | 68 | 10.2101 | 25.2433 | 98.2697 | 94.473 | 0.95302
1000-68-10-8-99 | 1000 | 68 | 10 | 8 | 7.7748 | 186.6052 | 999.5837 | 67.9 | 10.3541 | 0.42958 | 10.3149 | -22.833 | 68 | 15 | 20.4551 | 99 | 8.106 | 68 | 10.2117 | 27.8003 | 98.3193 | 94.4747 | 1.0892
1000-68-10-9-99 | 1000 | 68 | 10 | 9 | 7.7748 | 186.6052 | 999.5605 | 67.9 | 10.3785 | 0.42971 | 10.3182 | -22.8359 | 68 | 15 | 23.012 | 99 | 9.1156 | 68 | 10.2138 | 30.3571 | 98.358 | 94.473 | 1.2253
1000-68-10-10-99 | 1000 | 68 | 10 | 10 | 7.7748 | 186.6052 | 999.5373 | 67.9 | 10.4028 | 0.43 | 10.3255 | -22.8326 | 68 | 15 | 25.5689 | 99 | 10.1252 | 68 | 10.2171 | 32.9137 | 98.389 | 94.4692 | 1.3615
1000-68-12-1-99 | 1000 | 68 | 12 | 1 | 8.839 | 212.1478 | 999.7204 | 67.9 | 12.2041 | 0.68886 | 16.5382 | -17.928 | 68 | 17 | 2.5569 | 99 | 1.0408 | 68 | 12.1965 | 10.707 | 95.6456 | 92.2066 | 0.1227
1000-68-12-2-99 | 1000 | 68 | 12 | 2 | 8.839 | 212.1478 | 999.6921 | 67.9 | 12.234 | 0.54592 | 13.1068 | -20.3662 | 68 | 17 | 5.1138 | 99 | 2.0519 | 68 | 12.2138 | 13.4068 | 97.1026 | 93.8237 | 0.24117
1000-68-12-3-99 | 1000 | 68 | 12 | 3 | 8.839 | 212.1478 | 999.6674 | 67.9 | 12.2611 | 0.51509 | 12.3671 | -20.9694 | 68 | 17 | 7.6707 | 99 | 3.0622 | 68 | 12.2213 | 15.9945 | 97.6123 | 94.1725 | 0.36041
1000-68-12-4-99 | 1000 | 68 | 12 | 4 | 8.839 | 212.1478 | 999.6433 | 67.9 | 12.286 | 0.50409 | 12.1032 | -21.1927 | 68 | 17 | 10.2276 | 99 | 4.0722 | 68 | 12.2274 | 18.5624 | 97.871 | 94.297 | 0.47991
1000-68-12-5-99 | 1000 | 68 | 12 | 5 | 8.839 | 212.1478 | 999.6194 | 67.9 | 12.31 | 0.49922 | 11.9865 | -21.2929 | 68 | 17 | 12.7845 | 99 | 5.0822 | 68 | 12.2303 | 21.1242 | 98.0274 | 94.3521 | 0.59954
1000-68-12-6-99 | 1000 | 68 | 12 | 6 | 8.839 | 212.1478 | 999.5956 | 67.9 | 12.3337 | 0.49686 | 11.9301 | -21.3416 | 68 | 17 | 15.3413 | 99 | 6.0921 | 68 | 12.2323 | 23.6835 | 98.1321 | 94.3788 | 0.71924
1000-68-12-7-99 | 1000 | 68 | 12 | 7 | 8.839 | 212.1478 | 999.5719 | 67.9 | 12.3584 | 0.49575 | 11.9038 | -21.3644 | 68 | 17 | 17.8982 | 99 | 7.1019 | 68 | 12.2351 | 26.2415 | 98.2071 | 94.3913 | 0.839
1000-68-12-8-99 | 1000 | 68 | 12 | 8 | 8.839 | 212.1478 | 999.5482 | 67.9 | 12.3826 | 0.49529 | 11.8931 | -21.3644 | 68 | 17 | 20.4551 | 99 | 8.1118 | 68 | 12.2376 | 28.7988 | 98.2634 | 94.3965 | 0.95881
1000-68-12-9-99 | 1000 | 68 | 12 | 9 | 8.839 | 212.1478 | 999.5244 | 67.9 | 12.4069 | 0.49522 | 11.8917 | -21.3737 | 68 | 17 | 23.012 | 99 | 9.1216 | 68 | 12.2401 | 31.3558 | 98.3073 | 94.3973 | 1.0787
1000-68-12-10-99 | 1000 | 68 | 12 | 10 | 8.839 | 212.1478 | 999.5007 | 67.9 | 12.4311 | 0.4954 | 11.8963 | -21.3748 | 68 | 17 | 25.5689 | 99 | 10.1315 | 68 | 12.243 | 33.9125 | 98.3424 | 94.3953 | 1.1985
1000-68-14-1-99 | 1000 | 68 | 14 | 1 | 10.0292 | 240.7152 | 999.6875 | 67.9 | 14.2335 | 0.84797 | 20.3589 | -15.7161 | 68 | 19 | 2.5569 | 99 | 1.0448 | 68 | 14.2174 | 11.7381 | 95.2693 | 91.545 | 0.10892
1000-68-14-2-99 | 1000 | 68 | 14 | 2 | 10.0292 | 240.7152 | 999.6568 | 67.9 | 14.265 | 0.64555 | 15.4994 | -18.6129 | 68 | 19 | 5.1138 | 99 | 2.0565 | 68 | 14.239 | 14.4974 | 96.893 | 93.5633 | 0.21314
1000-68-14-3-99 | 1000 | 68 | 14 | 3 | 10.0292 | 240.7152 | 999.6311 | 67.9 | 14.2942 | 0.60066 | 14.4221 | -19.3692 | 68 | 19 | 7.6707 | 99 | 3.0671 | 68 | 14.2519 | 17.0992 | 97.4663 | 94.0109 | 0.31818
1000-68-14-4-99 | 1000 | 68 | 14 | 4 | 10.0292 | 240.7152 | 999.6063 | 67.9 | 14.3167 | 0.58417 | 14.0264 | -19.6603 | 68 | 19 | 10.2276 | 99 | 4.0775 | 68 | 14.254 | 19.6726 | 97.7582 | 94.1753 | 0.4235
1000-68-14-5-99 | 1000 | 68 | 14 | 5 | 10.0292 | 240.7152 | 999.5818 | 67.9 | 14.3416 | 0.57677 | 13.849 | -19.7932 | 68 | 19 | 12.7845 | 99 | 5.0877 | 68 | 14.2589 | 22.2369 | 97.9349 | 94.2491 | 0.52896
1000-68-14-6-99 | 1000 | 68 | 14 | 6 | 10.0292 | 240.7152 | 999.5575 | 67.9 | 14.3657 | 0.57303 | 13.7596 | -19.8608 | 68 | 19 | 15.3413 | 99 | 6.0979 | 68 | 14.2622 | 24.7975 | 98.0533 | 94.2864 | 0.63451
1000-68-14-7-99 | 1000 | 68 | 14 | 7 | 10.0292 | 240.7152 | 999.5332 | 67.9 | 14.3894 | 0.57107 | 13.713 | -19.8962 | 68 | 19 | 17.8982 | 99 | 7.108 | 68 | 14.2643 | 27.3564 | 98.1381 | 94.3059 | 0.7401
1000-68-14-8-99 | 1000 | 68 | 14 | 8 | 10.0292 | 240.7152 | 999.5089 | 67.9 | 14.414 | 0.57012 | 13.6905 | -19.9133 | 68 | 19 | 20.4551 | 99 | 8.1181 | 68 | 14.2672 | 29.9142 | 98.2019 | 94.3154 | 0.84575
1000-68-14-9-99 | 1000 | 68 | 14 | 9 | 10.0292 | 240.7152 | 999.4847 | 67.9 | 14.4379 | 0.56973 | 13.6813 | -19.9133 | 68 | 19 | 23.012 | 99 | 9.1282 | 68 | 14.2698 | 32.4715 | 98.2516 | 94.3193 | 0.95143
1000-68-14-10-99 | 1000 | 68 | 14 | 10 | 10.0292 | 240.7152 | 999.4604 | 67.9 | 14.4624 | 0.56971 | 13.6813 | -19.9203 | 68 | 19 | 25.5689 | 99 | 10.1382 | 68 | 14.2727 | 35.0284 | 98.2914 | 94.3195 | 1.0571
1000-68-16-1-99 | 1000 | 68 | 16 | 1 | 11.3579 | 272.6064 | 999.6516 | 67.9 | 16.2657 | 1.049 | 25.1871 | -13.417 | 68 | 21 | 2.5569 | 99 | 1.0492 | 68 | 16.2401 | 12.8658 | 94.8618 | 90.7639 | 0.097004
1000-68-16-2-99 | 1000 | 68 | 16 | 2 | 11.3579 | 272.6064 | 999.6178 | 67.9 | 16.2992 | 0.76604 | 18.3931 | -16.801 | 68 | 21 | 5.1138 | 99 | 2.0615 | 68 | 16.2669 | 15.7057 | 96.6627 | 93.2554 | 0.18882
1000-68-16-3-99 | 1000 | 68 | 16 | 3 | 11.3579 | 272.6064 | 999.5909 | 67.9 | 16.3277 | 0.70123 | 16.8375 | -17.7393 | 68 | 21 | 7.6707 | 99 | 3.0725 | 68 | 16.2819 | 18.3274 | 97.3054 | 93.826 | 0.28151
1000-68-16-4-99 | 1000 | 68 | 16 | 4 | 11.3579 | 272.6064 | 999.5653 | 67.9 | 16.3528 | 0.67716 | 16.2599 | -18.1083 | 68 | 21 | 10.2276 | 99 | 4.0832 | 68 | 16.289 | 20.9083 | 97.6338 | 94.038 | 0.3745
1000-68-16-5-99 | 1000 | 68 | 16 | 5 | 11.3579 | 272.6064 | 999.5402 | 67.9 | 16.3766 | 0.666 | 15.9923 | -18.2835 | 68 | 21 | 12.7845 | 99 | 5.0937 | 68 | 16.2926 | 23.4764 | 97.8329 | 94.1363 | 0.46764
1000-68-16-6-99 | 1000 | 68 | 16 | 6 | 11.3579 | 272.6064 | 999.5153 | 67.9 | 16.4006 | 0.66022 | 15.8538 | -18.3752 | 68 | 21 | 15.3413 | 99 | 6.1041 | 68 | 16.2957 | 26.0391 | 97.9665 | 94.1872 | 0.56087
1000-68-16-7-99 | 1000 | 68 | 16 | 7 | 11.3579 | 272.6064 | 999.4904 | 67.9 | 16.4246 | 0.65705 | 15.7782 | -18.4255 | 68 | 21 | 17.8982 | 99 | 7.1145 | 68 | 16.2985 | 28.5991 | 98.0623 | 94.215 | 0.65415
1000-68-16-8-99 | 1000 | 68 | 16 | 8 | 11.3579 | 272.6064 | 999.4656 | 67.9 | 16.4487 | 0.65532 | 15.737 | -18.4531 | 68 | 21 | 20.4551 | 99 | 8.1249 | 68 | 16.3012 | 31.1577 | 98.1343 | 94.2303 | 0.74748
1000-68-16-9-99 | 1000 | 68 | 16 | 9 | 11.3579 | 272.6064 | 999.4408 | 67.9 | 16.4724 | 0.65442 | 15.7157 | -18.4673 | 68 | 21 | 23.012 | 99 | 9.1352 | 68 | 16.3035 | 33.7155 | 98.1904 | 94.2382 | 0.84085
1000-68-16-10-99 | 1000 | 68 | 16 | 10 | 11.3579 | 272.6064 | 999.416 | 67.9 | 16.4968 | 0.65407 | 15.7078 | -18.4673 | 68 | 21 | 25.5689 | 99 | 10.1455 | 68 | 16.3067 | 36.2728 | 98.2354 | 94.2413 | 0.93424
1000-68-18-1-99 | 1000 | 68 | 18 | 1 | 12.8386 | 308.1435 | 999.6126 | 67.9 | 18.3005 | 1.3031 | 31.2877 | -11.0374 | 68 | 23 | 2.5569 | 99 | 1.0539 | 68 | 18.2634 | 14.0924 | 94.4231 | 89.8503 | 0.086689
1000-68-18-2-99 | 1000 | 68 | 18 | 2 | 12.8386 | 308.1435 | 999.5748 | 67.9 | 18.3371 | 0.9127 | 21.9155 | -14.9231 | 68 | 23 | 5.1138 | 99 | 2.0669 | 68 | 18.2969 | 17.0396 | 96.4104 | 92.8909 | 0.1677
1000-68-18-3-99 | 1000 | 68 | 18 | 3 | 12.8386 | 308.1435 | 999.5465 | 67.9 | 18.3669 | 0.82031 | 19.6975 | -16.0692 | 68 | 23 | 7.6707 | 99 | 3.0784 | 68 | 18.3134 | 19.6889 | 97.1284 | 93.6106 | 0.24962
1000-68-18-4-99 | 1000 | 68 | 18 | 4 | 12.8386 | 308.1435 | 999.52 | 67.9 | 18.3903 | 0.78528 | 18.8569 | -16.5353 | 68 | 23 | 10.2276 | 99 | 4.0894 | 68 | 18.3212 | 22.2808 | 97.4969 | 93.8834 | 0.33186
1000-68-18-5-99 | 1000 | 68 | 18 | 5 | 12.8386 | 308.1435 | 999.4942 | 67.9 | 18.4143 | 0.76882 | 18.4622 | -16.7608 | 68 | 23 | 12.7845 | 99 | 5.1003 | 68 | 18.3255 | 24.8542 | 97.7207 | 94.0116 | 0.41426
1000-68-18-6-99 | 1000 | 68 | 18 | 6 | 12.8386 | 308.1435 | 999.4686 | 67.9 | 18.439 | 0.76014 | 18.254 | -16.8816 | 68 | 23 | 15.3413 | 99 | 6.111 | 68 | 18.3311 | 27.4198 | 97.871 | 94.0793 | 0.49675
1000-68-18-7-99 | 1000 | 68 | 18 | 7 | 12.8386 | 308.1435 | 999.4432 | 67.9 | 18.463 | 0.75519 | 18.1357 | -16.9508 | 68 | 23 | 17.8982 | 99 | 7.1216 | 68 | 18.3339 | 29.9816 | 97.9789 | 94.1178 | 0.57931
1000-68-18-8-99 | 1000 | 68 | 18 | 8 | 12.8386 | 308.1435 | 999.4178 | 67.9 | 18.4869 | 0.75231 | 18.0671 | -16.991 | 68 | 23 | 20.4551 | 99 | 8.1322 | 68 | 18.3374 | 32.5414 | 98.06 | 94.1402 | 0.66191
1000-68-18-9-99 | 1000 | 68 | 18 | 9 | 12.8386 | 308.1435 | 999.3924 | 67.9 | 18.5108 | 0.75067 | 18.028 | -17.0141 | 68 | 23 | 23.012 | 99 | 9.1428 | 68 | 18.3401 | 35.0999 | 98.1233 | 94.153 | 0.74455
1000-68-18-10-99 | 1000 | 68 | 18 | 10 | 12.8386 | 308.1435 | 999.3671 | 67.9 | 18.5347 | 0.74979 | 18.0075 | -17.0261 | 68 | 23 | 25.5689 | 99 | 10.1534 | 68 | 18.3432 | 37.6577 | 98.174 | 94.1598 | 0.82721
1000-68-20-1-99 | 1000 | 68 | 20 | 1 | 14.4855 | 347.673 | 999.5704 | 67.9 | 20.3372 | 1.6234 | 38.9814 | -8.5869 | 68 | 25 | 2.5569 | 99 | 1.0589 | 68 | 20.2867 | 15.419 | 93.9538 | 88.7927 | 0.077748
1000-68-20-2-99 | 1000 | 68 | 20 | 2 | 14.4855 | 347.673 | 999.5276 | 67.9 | 20.3782 | 1.0922 | 26.2265 | -12.9736 | 68 | 25 | 5.1138 | 99 | 2.0729 | 68 | 20.3288 | 18.5071 | 96.1351 | 92.4601 | 0.14933
1000-68-20-3-99 | 1000 | 68 | 20 | 3 | 14.4855 | 347.673 | 999.4975 | 67.9 | 20.4048 | 0.96168 | 23.0934 | -14.3565 | 68 | 25 | 7.6707 | 99 | 3.0848 | 68 | 20.3456 | 21.1945 | 96.9343 | 93.3611 | 0.22183
1000-68-20-4-99 | 1000 | 68 | 20 | 4 | 14.4855 | 347.673 | 999.4701 | 67.9 | 20.4324 | 0.91171 | 21.894 | -14.9326 | 68 | 25 | 10.2276 | 99 | 4.0962 | 68 | 20.3587 | 23.8014 | 97.3464 | 93.706 | 0.29469
1000-68-20-5-99 | 1000 | 68 | 20 | 5 | 14.4855 | 347.673 | 999.4435 | 67.9 | 20.4564 | 0.88775 | 21.3191 | -15.2193 | 68 | 25 | 12.7845 | 99 | 5.1074 | 68 | 20.3647 | 26.3822 | 97.5974 | 93.8715 | 0.36771
1000-68-20-6-99 | 1000 | 68 | 20 | 6 | 14.4855 | 347.673 | 999.4172 | 67.9 | 20.4812 | 0.87486 | 21.0101 | -15.3763 | 68 | 25 | 15.3413 | 99 | 6.1184 | 68 | 20.3703 | 28.952 | 97.7661 | 93.9605 | 0.44083
1000-68-20-7-99 | 1000 | 68 | 20 | 7 | 14.4855 | 347.673 | 999.3911 | 67.9 | 20.505 | 0.86734 | 20.83 | -15.4688 | 68 | 25 | 17.8982 | 99 | 7.1293 | 68 | 20.374 | 31.5164 | 97.8873 | 94.0124 | 0.51402
1000-68-20-8-99 | 1000 | 68 | 20 | 8 | 14.4855 | 347.673 | 999.3652 | 67.9 | 20.5288 | 0.86279 | 20.7214 | -15.525 | 68 | 25 | 20.4551 | 99 | 8.1402 | 68 | 20.377 | 34.0779 | 97.9785 | 94.0438 | 0.58725
1000-68-20-9-99 | 1000 | 68 | 20 | 9 | 14.4855 | 347.673 | 999.3392 | 67.9 | 20.5525 | 0.86002 | 20.6554 | -15.5592 | 68 | 25 | 23.012 | 99 | 9.1511 | 68 | 20.3807 | 36.6375 | 98.0497 | 94.0629 | 0.66053
1000-68-20-10-99 | 1000 | 68 | 20 | 10 | 14.4855 | 347.673 | 999.3134 | 67.9 | 20.5763 | 0.85837 | 20.6162 | -15.5796 | 68 | 25 | 25.5689 | 99 | 10.1619 | 68 | 20.3839 | 39.1961 | 98.1067 | 94.0743 | 0.73383
1000-68-22-1-99 | 1000 | 68 | 22 | 1 | 16.3111 | 391.4893 | 999.5252 | 67.9 | 22.3782 | 2.0254 | 48.6364 | -6.0835 | 68 | 27 | 2.5569 | 99 | 1.0643 | 68 | 22.3096 | 16.8425 | 93.4565 | 87.5825 | 0.07
1000-68-22-2-99 | 1000 | 68 | 22 | 2 | 16.3111 | 391.4893 | 999.4761 | 67.9 | 22.4246 | 1.3126 | 31.521 | -10.9528 | 68 | 27 | 5.1138 | 99 | 2.0792 | 68 | 22.3624 | 20.1123 | 95.8375 | 91.9527 | 0.13335
1000-68-22-3-99 | 1000 | 68 | 22 | 3 | 16.3111 | 391.4893 | 999.4439 | 67.9 | 22.4576 | 1.1313 | 27.1675 | -12.5879 | 68 | 27 | 7.6707 | 99 | 3.0917 | 68 | 22.387 | 22.8505 | 96.7235 | 93.0643 | 0.19763
1000-68-22-4-99 | 1000 | 68 | 22 | 4 | 16.3111 | 391.4893 | 999.4152 | 67.9 | 22.4823 | 1.0602 | 25.4603 | -13.2966 | 68 | 27 | 10.2276 | 99 | 4.1035 | 68 | 22.4008 | 25.4785 | 97.1829 | 93.5004 | 0.26228
1000-68-22-5-99 | 1000 | 68 | 22 | 5 | 16.3111 | 391.4893 | 999.3877 | 67.9 | 22.5059 | 1.0257 | 24.6325 | -13.6564 | 68 | 27 | 12.7845 | 99 | 5.115 | 68 | 22.4066 | 28.0699 | 97.4635 | 93.7119 | 0.32711
1000-68-22-6-99 | 1000 | 68 | 22 | 6 | 16.3111 | 391.4893 | 999.3607 | 67.9 | 22.5295 | 1.0068 | 24.1794 | -13.858 | 68 | 27 | 15.3413 | 99 | 6.1263 | 68 | 22.4131 | 30.6457 | 97.6524 | 93.8277 | 0.39205
1000-68-22-7-99 | 1000 | 68 | 22 | 7 | 16.3111 | 391.4893 | 999.334 | 67.9 | 22.5532 | 0.99559 | 23.9115 | -13.9789 | 68 | 27 | 17.8982 | 99 | 7.1375 | 68 | 22.4176 | 33.2137 | 97.7883 | 93.8962 | 0.45705
1000-68-22-8-99 | 1000 | 68 | 22 | 8 | 16.3111 | 391.4893 | 999.3074 | 67.9 | 22.5769 | 0.98866 | 23.7456 | -14.0544 | 68 | 27 | 20.4551 | 99 | 8.1486 | 68 | 22.4211 | 35.7776 | 97.8906 | 93.9388 | 0.52211
1000-68-22-9-99 | 1000 | 68 | 22 | 9 | 16.3111 | 391.4893 | 999.2809 | 67.9 | 22.6006 | 0.98426 | 23.6406 | -14.1024 | 68 | 27 | 23.012 | 99 | 9.1598 | 68 | 22.425 | 38.3388 | 97.9704 | 93.9657 | 0.58721
1000-68-22-10-99 | 1000 | 68 | 22 | 10 | 16.3111 | 391.4893 | 999.2545 | 67.9 | 22.6242 | 0.98146 | 23.574 | -14.133 | 68 | 27 | 25.5689 | 99 | 10.1708 | 68 | 22.4291 | 40.8985 | 98.0345 | 93.9829 | 0.65233
1000-68-24-1-99 | 1000 | 68 | 24 | 1 | 18.3337 | 440.0339 | 999.4769 | 67.9 | 24.4207 | 2.5281 | 60.7095 | -3.5361 | 68 | 29 | 2.5569 | 99 | 1.07 | 68 | 24.3361 | 18.3625 | 92.9317 | 86.2107 | 0.063269
1000-68-24-2-99 | 1000 | 68 | 24 | 2 | 18.3337 | 440.0339 | 999.42 | 67.9 | 24.4726 | 1.5843 | 38.0485 | -8.858 | 68 | 29 | 5.1138 | 99 | 2.0861 | 68 | 24.399 | 21.8631 | 95.5157 | 91.3583 | 0.11941
1000-68-24-3-99 | 1000 | 68 | 24 | 3 | 18.3337 | 440.0339 | 999.3851 | 67.9 | 24.5047 | 1.3345 | 32.0492 | -10.7689 | 68 | 29 | 7.6707 | 99 | 3.0992 | 68 | 24.4251 | 24.6699 | 96.4938 | 92.7211 | 0.17648
1000-68-24-4-99 | 1000 | 68 | 24 | 4 | 18.3337 | 440.0339 | 999.3549 | 67.9 | 24.5315 | 1.2349 | 29.6585 | -11.6248 | 68 | 29 | 10.2276 | 99 | 4.1114 | 68 | 24.4412 | 27.3263 | 97.0044 | 93.2643 | 0.23394
1000-68-24-5-99 | 1000 | 68 | 24 | 5 | 18.3337 | 440.0339 | 999.3265 | 67.9 | 24.5595 | 1.1862 | 28.4906 | -12.0666 | 68 | 29 | 12.7845 | 99 | 5.1232 | 68 | 24.454 | 29.9319 | 97.3172 | 93.5297 | 0.29159
1000-68-24-6-99 | 1000 | 68 | 24 | 6 | 18.3337 | 440.0339 | 999.2987 | 67.9 | 24.5832 | 1.159 | 27.8381 | -12.3207 | 68 | 29 | 15.3413 | 99 | 6.1348 | 68 | 24.4605 | 32.516 | 97.5282 | 93.6781 | 0.34935
1000-68-24-7-99 | 1000 | 68 | 24 | 7 | 18.3337 | 440.0339 | 999.2713 | 67.9 | 24.6068 | 1.1427 | 27.4464 | -12.476 | 68 | 29 | 17.8982 | 99 | 7.1463 | 68 | 24.466 | 35.0892 | 97.6801 | 93.7672 | 0.40719
1000-68-24-8-99 | 1000 | 68 | 24 | 8 | 18.3337 | 440.0339 | 999.244 | 67.9 | 24.6304 | 1.1324 | 27.199 | -12.5751 | 68 | 29 | 20.4551 | 99 | 8.1577 | 68 | 24.4707 | 37.6564 | 97.7946 | 93.8236 | 0.46508
1000-68-24-9-99 | 1000 | 68 | 24 | 9 | 18.3337 | 440.0339 | 999.2169 | 67.9 | 24.6534 | 1.1256 | 27.037 | -12.6405 | 68 | 29 | 23.012 | 99 | 9.1691 | 68 | 24.4743 | 40.2201 | 97.8841 | 93.8605 | 0.52301
1000-68-24-10-99 | 1000 | 68 | 24 | 10 | 18.3337 | 440.0339 | 999.1899 | 67.9 | 24.677 | 1.1211 | 26.9308 | -12.6835 | 68 | 29 | 25.5689 | 99 | 10.1804 | 68 | 24.478 | 42.7814 | 97.9558 | 93.8848 | 0.58097
1000-68-26-1-99 | 1000 | 68 | 26 | 1 | 20.5718 | 493.7491 | 999.4325 | 67.9 | 26.4666 | 3.153 | 75.7188 | -0.95634 | 68 | 31 | 2.5569 | 99 | 1.0761 | 68 | 26.3622 | 19.9757 | 92.3815 | 84.6733 | 0.057409
1000-68-26-2-99 | 1000 | 68 | 26 | 2 | 20.5718 | 493.7491 | 999.3659 | 67.9 | 26.5266 | 1.9205 | 46.1243 | -6.6868 | 68 | 31 | 5.1138 | 99 | 2.0935 | 68 | 26.4374 | 23.7651 | 95.1691 | 90.6643 | 0.10723
1000-68-26-3-99 | 1000 | 68 | 26 | 3 | 20.5718 | 493.7491 | 999.3276 | 67.9 | 26.5622 | 1.5808 | 37.9674 | -8.8818 | 68 | 31 | 7.6707 | 99 | 3.1073 | 68 | 26.4705 | 26.6617 | 96.2443 | 92.3156 | 0.15797
1000-68-26-4-99 | 1000 | 68 | 26 | 4 | 20.5718 | 493.7491 | 999.2957 | 67.9 | 26.5931 | 1.4429 | 34.6565 | -9.9007 | 68 | 31 | 10.2276 | 99 | 4.1199 | 68 | 26.4911 | 29.3564 | 96.8097 | 92.9859 | 0.20911
1000-68-26-5-99 | 1000 | 68 | 26 | 5 | 20.5718 | 493.7491 | 999.266 | 67.9 | 26.6166 | 1.374 | 33.0027 | -10.444 | 68 | 31 | 12.7845 | 99 | 5.1321 | 68 | 26.5027 | 31.9822 | 97.1573 | 93.3208 | 0.26045
1000-68-26-6-99 | 1000 | 68 | 26 | 6 | 20.5718 | 493.7491 | 999.2374 | 67.9 | 26.6421 | 1.3355 | 32.0779 | -10.7589 | 68 | 31 | 15.3413 | 99 | 6.144 | 68 | 26.5117 | 34.5777 | 97.3924 | 93.5082 | 0.31191
1000-68-26-7-99 | 1000 | 68 | 26 | 7 | 20.5718 | 493.7491 | 999.2092 | 67.9 | 26.6656 | 1.312 | 31.5138 | -10.9552 | 68 | 31 | 17.8982 | 99 | 7.1558 | 68 | 26.5193 | 37.1581 | 97.5618 | 93.6225 | 0.36345
1000-68-26-8-99 | 1000 | 68 | 26 | 8 | 20.5718 | 493.7491 | 999.1813 | 67.9 | 26.6891 | 1.2969 | 31.1518 | -11.0829 | 68 | 31 | 20.4551 | 99 | 8.1675 | 68 | 26.5248 | 39.7301 | 97.6897 | 93.696 | 0.41505
1000-68-26-9-99 | 1000 | 68 | 26 | 9 | 20.5718 | 493.7491 | 999.1535 | 67.9 | 26.7125 | 1.2868 | 30.9114 | -11.1684 | 68 | 31 | 23.012 | 99 | 9.1792 | 68 | 26.5291 | 42.297 | 97.7896 | 93.7448 | 0.46668
1000-68-26-10-99 | 1000 | 68 | 26 | 10 | 20.5718 | 493.7491 | 999.1259 | 67.9 | 26.7359 | 1.28 | 30.7482 | -11.2268 | 68 | 31 | 25.5689 | 99 | 10.1908 | 68 | 26.5338 | 44.8607 | 97.8698 | 93.778 | 0.51835
1000-68-28-1-99 | 1000 | 68 | 28 | 1 | 23.0442 | 553.0892 | 999.3801 | 67.9 | 28.5149 | 3.9242 | 94.2442 | 1.6375 | 68 | 33 | 2.5569 | 99 | 1.0825 | 68 | 28.3875 | 21.6769 | 91.8085 | 82.9711 | 0.052301
1000-68-28-2-99 | 1000 | 68 | 28 | 2 | 23.0442 | 553.0892 | 999.3017 | 67.9 | 28.5854 | 2.3366 | 56.122 | -4.4433 | 68 | 33 | 5.1138 | 99 | 2.1015 | 68 | 28.4774 | 25.8213 | 94.7977 | 89.8602 | 0.096583
1000-68-28-3-99 | 1000 | 68 | 28 | 3 | 23.0442 | 553.0892 | 999.2591 | 67.9 | 28.6245 | 1.8801 | 45.1579 | -6.9271 | 68 | 33 | 7.6707 | 99 | 3.116 | 68 | 28.5174 | 28.8348 | 95.974 | 91.8415 | 0.14175
1000-68-28-4-99 | 1000 | 68 | 28 | 4 | 23.0442 | 553.0892 | 999.2251 | 67.9 | 28.6571 | 1.6908 | 40.6137 | -8.1253 | 68 | 33 | 10.2276 | 99 | 4.1292 | 68 | 28.5424 | 31.581 | 96.5978 | 92.6627 | 0.18732
1000-68-28-5-99 | 1000 | 68 | 28 | 5 | 23.0442 | 553.0892 | 999.194 | 67.9 | 28.6788 | 1.5948 | 38.3085 | -8.7816 | 68 | 33 | 12.7845 | 99 | 5.1418 | 68 | 28.5549 | 34.2339 | 96.983 | 93.0794 | 0.23311
1000-68-28-6-99 | 1000 | 68 | 28 | 6 | 23.0442 | 553.0892 | 999.1643 | 67.9 | 28.7063 | 1.5408 | 37.0118 | -9.167 | 68 | 33 | 15.3413 | 99 | 6.1541 | 68 | 28.5687 | 36.8448 | 97.2441 | 93.3138 | 0.27903
1000-68-28-7-99 | 1000 | 68 | 28 | 7 | 23.0442 | 553.0892 | 999.1352 | 67.9 | 28.7287 | 1.5072 | 36.2064 | -9.4129 | 68 | 33 | 17.8982 | 99 | 7.1662 | 68 | 28.5749 | 39.4352 | 97.4326 | 93.4595 | 0.32502
1000-68-28-8-99 | 1000 | 68 | 28 | 8 | 23.0442 | 553.0892 | 999.1066 | 67.9 | 28.7533 | 1.4856 | 35.6878 | -9.5738 | 68 | 33 | 20.4551 | 99 | 8.1781 | 68 | 28.582 | 42.0138 | 97.575 | 93.5534 | 0.37108
1000-68-28-9-99 | 1000 | 68 | 28 | 9 | 23.0442 | 553.0892 | 999.0781 | 67.9 | 28.7757 | 1.4708 | 35.3345 | -9.6847 | 68 | 33 | 23.012 | 99 | 9.1901 | 68 | 28.5876 | 44.5854 | 97.6864 | 93.6174 | 0.41718
1000-68-28-10-99 | 1000 | 68 | 28 | 10 | 23.0442 | 553.0892 | 999.0499 | 67.9 | 28.7997 | 1.4607 | 35.0929 | -9.7611 | 68 | 33 | 25.5689 | 99 | 10.2019 | 68 | 28.5933 | 47.1524 | 97.7758 | 93.6612 | 0.46332
1000-68-30-1-99 | 1000 | 68 | 30 | 1 | 25.7709 | 618.5387 | 999.3153 | 67.9 | 30.5674 | 4.8695 | 116.9546 | 4.2376 | 68 | 35 | 2.5569 | 99 | 1.0893 | 68 | 30.4145 | 23.4583 | 91.2162 | 81.1047 | 0.047844
1000-68-30-2-99 | 1000 | 68 | 30 | 2 | 25.7709 | 618.5387 | 999.2228 | 67.9 | 30.6487 | 2.8513 | 68.4889 | -2.1339 | 68 | 35 | 5.1138 | 99 | 2.11 | 68 | 30.5189 | 28.0334 | 94.4019 | 88.9359 | 0.087262
1000-68-30-3-99 | 1000 | 68 | 30 | 3 | 25.7709 | 618.5387 | 999.1749 | 67.9 | 30.6919 | 2.2449 | 53.9253 | -4.9024 | 68 | 35 | 7.6707 | 99 | 3.1254 | 68 | 30.5664 | 31.1967 | 95.6826 | 91.289 | 0.12752
1000-68-30-4-99 | 1000 | 68 | 30 | 4 | 25.7709 | 618.5387 | 999.1381 | 67.9 | 30.722 | 1.9875 | 47.7437 | -6.2944 | 68 | 35 | 10.2276 | 99 | 4.1391 | 68 | 30.5941 | 34.011 | 96.3681 | 92.2879 | 0.16818
1000-68-30-5-99 | 1000 | 68 | 30 | 5 | 25.7709 | 618.5387 | 999.1053 | 67.9 | 30.7502 | 1.8561 | 44.588 | -7.071 | 68 | 35 | 12.7845 | 99 | 5.1522 | 68 | 30.6124 | 36.6993 | 96.7935 | 92.7978 | 0.20908
1000-68-30-6-99 | 1000 | 68 | 30 | 6 | 25.7709 | 618.5387 | 999.0744 | 67.9 | 30.7766 | 1.7807 | 42.7784 | -7.5397 | 68 | 35 | 15.3413 | 99 | 6.1649 | 68 | 30.6276 | 39.3316 | 97.0827 | 93.0904 | 0.2501
1000-68-30-7-99 | 1000 | 68 | 30 | 7 | 25.7709 | 618.5387 | 999.0444 | 67.9 | 30.8002 | 1.7337 | 41.6499 | -7.8413 | 68 | 35 | 17.8982 | 99 | 7.1773 | 68 | 30.6357 | 41.9355 | 97.2918 | 93.2728 | 0.29121
1000-68-30-8-99 | 1000 | 68 | 30 | 8 | 25.7709 | 618.5387 | 999.0149 | 67.9 | 30.8223 | 1.7027 | 40.9066 | -8.0442 | 68 | 35 | 20.4551 | 99 | 8.1896 | 68 | 30.6424 | 44.5234 | 97.4501 | 93.3931 | 0.33239
1000-68-30-9-99 | 1000 | 68 | 30 | 9 | 25.7709 | 618.5387 | 998.9857 | 67.9 | 30.8465 | 1.6817 | 40.4042 | -8.1833 | 68 | 35 | 23.012 | 99 | 9.2018 | 68 | 30.6509 | 47.1012 | 97.5739 | 93.4744 | 0.37361
1000-68-30-10-99 | 1000 | 68 | 30 | 10 | 25.7709 | 618.5387 | 998.9567 | 67.9 | 30.8696 | 1.6669 | 40.0492 | -8.2825 | 68 | 35 | 25.5689 | 99 | 10.2139 | 68 | 30.6572 | 49.673 | 97.6734 | 93.5319 | 0.41487
1000-68-32-1-99 | 1000 | 68 | 32 | 1 | 28.7741 | 690.614 | 999.2628 | 67.9 | 32.6167 | 6.0166 | 144.5132 | 6.8258 | 68 | 37 | 2.5569 | 99 | 1.0963 | 68 | 32.4375 | 25.3144 | 90.6073 | 79.0902 | 0.043942
1000-68-32-2-99 | 1000 | 68 | 32 | 2 | 28.7741 | 690.614 | 999.1535 | 67.9 | 32.7147 | 3.4861 | 83.7418 | 0.23147 | 68 | 37 | 5.1138 | 99 | 2.119 | 68 | 32.562 | 30.4018 | 93.9821 | 87.8846 | 0.079089
1000-68-32-3-99 | 1000 | 68 | 32 | 3 | 28.7741 | 690.614 | 999.0991 | 67.9 | 32.7648 | 2.6909 | 64.644 | -2.8072 | 68 | 37 | 7.6707 | 99 | 3.1355 | 68 | 32.6187 | 33.7538 | 95.3696 | 90.6481 | 0.11502
1000-68-32-4-99 | 1000 | 68 | 32 | 4 | 28.7741 | 690.614 | 999.0589 | 67.9 | 32.7999 | 2.3457 | 56.3531 | -4.3959 | 68 | 37 | 10.2276 | 99 | 4.1499 | 68 | 32.6531 | 36.6559 | 96.1198 | 91.8479 | 0.15135
1000-68-32-5-99 | 1000 | 68 | 32 | 5 | 28.7741 | 690.614 | 999.0241 | 67.9 | 32.824 | 2.166 | 52.0388 | -5.3108 | 68 | 37 | 12.7845 | 99 | 5.1634 | 68 | 32.6731 | 39.3925 | 96.5879 | 92.4723 | 0.18791
1000-68-32-6-99 | 1000 | 68 | 32 | 6 | 28.7741 | 690.614 | 998.9917 | 67.9 | 32.8533 | 2.0625 | 49.5527 | -5.8704 | 68 | 37 | 15.3413 | 99 | 6.1765 | 68 | 32.6928 | 42.0529 | 96.9072 | 92.8321 | 0.22462
1000-68-32-7-99 | 1000 | 68 | 32 | 7 | 28.7741 | 690.614 | 998.9605 | 67.9 | 32.877 | 1.9971 | 47.9842 | -6.2371 | 68 | 37 | 17.8982 | 99 | 7.1893 | 68 | 32.7041 | 44.6752 | 97.1387 | 93.0592 | 0.26142
1000-68-32-8-99 | 1000 | 68 | 32 | 8 | 28.7741 | 690.614 | 998.93 | 67.9 | 32.9002 | 1.9538 | 46.9446 | -6.4863 | 68 | 37 | 20.4551 | 99 | 8.202 | 68 | 32.7122 | 47.2754 | 97.314 | 93.2098 | 0.29828
1000-68-32-9-99 | 1000 | 68 | 32 | 9 | 28.7741 | 690.614 | 998.9 | 67.9 | 32.923 | 1.9239 | 46.228 | -6.6611 | 68 | 37 | 23.012 | 99 | 9.2145 | 68 | 32.7214 | 49.8621 | 97.4514 | 93.3136 | 0.33519
1000-68-32-10-99 | 1000 | 68 | 32 | 10 | 28.7741 | 690.614 | 998.8703 | 67.9 | 32.9449 | 1.9026 | 45.7158 | -6.7876 | 68 | 37 | 25.5689 | 99 | 10.2269 | 68 | 32.7264 | 52.4404 | 97.5619 | 93.3879 | 0.37214
1000-68-34-1-99 | 1000 | 68 | 34 | 1 | 32.0758 | 769.8648 | 999.1958 | 67.9 | 34.6747 | 7.4021 | 177.8037 | 9.4005 | 68 | 39 | 2.5569 | 99 | 1.1036 | 68 | 34.4659 | 27.2306 | 89.9871 | 76.9231 | 0.040529
1000-68-34-2-99 | 1000 | 68 | 34 | 2 | 32.0758 | 769.8648 | 999.0669 | 67.9 | 34.7854 | 4.2665 | 102.497 | 2.6436 | 68 | 39 | 5.1138 | 99 | 2.1287 | 68 | 34.6028 | 32.9231 | 93.5396 | 86.6988 | 0.071918
1000-68-34-3-99 | 1000 | 68 | 34 | 3 | 32.0758 | 769.8648 | 999.0044 | 67.9 | 34.84 | 3.2361 | 77.7473 | -0.64623 | 68 | 39 | 7.6707 | 99 | 3.1462 | 68 | 34.6723 | 36.5104 | 95.0349 | 89.9112 | 0.10402
1000-68-34-4-99 | 1000 | 68 | 34 | 4 | 32.0758 | 769.8648 | 998.9601 | 67.9 | 34.8778 | 2.7778 | 66.7394 | -2.4358 | 68 | 39 | 10.2276 | 99 | 4.1614 | 68 | 34.7121 | 39.5256 | 95.8524 | 91.34 | 0.13653
1000-68-34-5-99 | 1000 | 68 | 34 | 5 | 32.0758 | 769.8648 | 998.9227 | 67.9 | 34.906 | 2.5361 | 60.935 | -3.493 | 68 | 39 | 12.7845 | 99 | 5.1755 | 68 | 34.7377 | 42.3242 | 96.3657 | 92.0935 | 0.16926
1000-68-34-6-99 | 1000 | 68 | 34 | 6 | 32.0758 | 769.8648 | 998.8885 | 67.9 | 34.9364 | 2.3949 | 57.5449 | -4.1547 | 68 | 39 | 15.3413 | 99 | 6.1891 | 68 | 34.7602 | 45.0223 | 96.7171 | 92.5336 | 0.20215
1000-68-34-7-99 | 1000 | 68 | 34 | 7 | 32.0758 | 769.8648 | 998.856 | 67.9 | 34.9602 | 2.305 | 55.387 | -4.5949 | 68 | 39 | 17.8982 | 99 | 7.2023 | 68 | 34.7739 | 47.669 | 96.9724 | 92.8139 | 0.23513
1000-68-34-8-99 | 1000 | 68 | 34 | 8 | 32.0758 | 769.8648 | 998.8245 | 67.9 | 34.9818 | 2.2447 | 53.9397 | -4.8992 | 68 | 39 | 20.4551 | 99 | 8.2153 | 68 | 34.7832 | 50.2862 | 97.1663 | 93.0018 | 0.26818
1000-68-34-9-99 | 1000 | 68 | 34 | 9 | 32.0758 | 769.8648 | 998.7935 | 67.9 | 35.0061 | 2.2031 | 52.9417 | -5.1135 | 68 | 39 | 23.012 | 99 | 9.2282 | 68 | 34.7949 | 52.8847 | 97.3183 | 93.1315 | 0.30128
1000-68-34-10-99 | 1000 | 68 | 34 | 10 | 32.0758 | 769.8648 | 998.7629 | 67.9 | 35.0303 | 2.1733 | 52.2273 | -5.2692 | 68 | 39 | 25.5689 | 99 | 10.2409 | 68 | 34.8062 | 55.4714 | 97.4407 | 93.2244 | 0.33442
1000-68-36-1-99 | 1000 | 68 | 36 | 1 | 35.7013 | 856.8751 | 999.1408 | 67.9 | 36.7292 | 9.0568 | 217.5629 | 12.3452 | 68 | 41 | 2.5569 | 99 | 1.1111 | 68 | 36.491 | 29.2014 | 89.358 | 74.6317 | 0.037531
1000-68-36-2-99 | 1000 | 68 | 36 | 2 | 35.7013 | 856.8751 | 998.9892 | 67.9 | 36.858 | 5.2214 | 125.4471 | 5.0907 | 68 | 41 | 5.1138 | 99 | 2.1388 | 68 | 36.6482 | 35.5937 | 93.0758 | 85.3748 | 0.065617
1000-68-36-3-99 | 1000 | 68 | 36 | 3 | 35.7013 | 856.8751 | 998.917 | 67.9 | 36.9224 | 3.9032 | 93.7829 | 1.5788 | 68 | 41 | 7.6707 | 99 | 3.1577 | 68 | 36.7279 | 39.4688 | 94.6788 | 89.0672 | 0.094345
1000-68-36-4-99 | 1000 | 68 | 36 | 4 | 35.7013 | 856.8751 | 998.8676 | 67.9 | 36.9649 | 3.3018 | 79.3381 | -0.40732 | 68 | 41 | 10.2276 | 99 | 4.1738 | 68 | 36.7754 | 42.627 | 95.5656 | 90.7516 | 0.12346
1000-68-36-5-99 | 1000 | 68 | 36 | 5 | 35.7013 | 856.8751 | 998.827 | 67.9 | 36.9953 | 2.9796 | 71.5986 | -1.6143 | 68 | 41 | 12.7845 | 99 | 5.1886 | 68 | 36.8068 | 45.5061 | 96.1262 | 91.6541 | 0.1528
1000-68-36-6-99 | 1000 | 68 | 36 | 6 | 35.7013 | 856.8751 | 998.7907 | 67.9 | 37.0237 | 2.7884 | 67.0075 | -2.3889 | 68 | 41 | 15.3413 | 99 | 6.2026 | 68 | 36.8289 | 48.2542 | 96.5116 | 92.1895 | 0.1823
1000-68-36-7-99 | 1000 | 68 | 36 | 7 | 35.7013 | 856.8751 | 998.7566 | 67.9 | 37.0508 | 2.6666 | 64.0808 | -2.9089 | 68 | 41 | 17.8982 | 99 | 7.2163 | 68 | 36.8471 | 50.933 | 96.7925 | 92.5309 | 0.2119
1000-68-36-8-99 | 1000 | 68 | 36 | 8 | 35.7013 | 856.8751 | 998.7238 | 67.9 | 37.0739 | 2.5841 | 62.1025 | -3.273 | 68 | 41 | 20.4551 | 99 | 8.2297 | 68 | 36.8629 | 53.5723 | 97.0061 | 92.7618 | 0.24157
1000-68-36-9-99 | 1000 | 68 | 36 | 9 | 35.7013 | 856.8751 | 998.6917 | 67.9 | 37.0967 | 2.5263 | 60.7141 | -3.535 | 68 | 41 | 23.012 | 99 | 9.2429 | 68 | 36.8742 | 56.187 | 97.1739 | 92.9238 | 0.27129
1000-68-36-10-99 | 1000 | 68 | 36 | 10 | 35.7013 | 856.8751 | 998.6602 | 67.9 | 37.1179 | 2.4842 | 59.7053 | -3.7288 | 68 | 41 | 25.5689 | 99 | 10.2559 | 68 | 36.8828 | 58.7859 | 97.3092 | 93.0416 | 0.30105
1000-68-38-1-99 | 1000 | 68 | 38 | 1 | 39.6753 | 952.2645 | 999.0696 | 67.9 | 38.7848 | 11.0176 | 264.6832 | 15.4745 | 68 | 43 | 2.5569 | 99 | 1.1188 | 68 | 38.5128 | 31.2147 | 88.7244 | 72.2307 | 0.034895
1000-68-38-2-99 | 1000 | 68 | 38 | 2 | 39.6753 | 952.2645 | 998.8924 | 67.9 | 38.9415 | 6.3858 | 153.4385 | 7.5661 | 68 | 43 | 5.1138 | 99 | 2.1495 | 68 | 38.6945 | 38.4033 | 92.5929 | 83.9048 | 0.060079
1000-68-38-3-99 | 1000 | 68 | 38 | 3 | 39.6753 | 952.2645 | 998.8086 | 67.9 | 39.0117 | 4.7182 | 113.3786 | 3.8612 | 68 | 43 | 7.6707 | 99 | 3.17 | 68 | 38.7868 | 42.6278 | 94.3019 | 88.108 | 0.085819
1000-68-38-4-99 | 1000 | 68 | 38 | 4 | 39.6753 | 952.2645 | 998.7529 | 67.9 | 39.0569 | 3.9376 | 94.626 | 1.6858 | 68 | 43 | 10.2276 | 99 | 4.187 | 68 | 38.8427 | 45.9653 | 95.2593 | 90.0754 | 0.11193
1000-68-38-5-99 | 1000 | 68 | 38 | 5 | 39.6753 | 952.2645 | 998.7085 | 67.9 | 39.0889 | 3.5123 | 84.4091 | 0.32563 | 68 | 43 | 12.7845 | 99 | 5.2025 | 68 | 38.8796 | 48.9475 | 95.869 | 91.1474 | 0.13826
1000-68-38-6-99 | 1000 | 68 | 38 | 6 | 39.6753 | 952.2645 | 998.6695 | 67.9 | 39.1187 | 3.2571 | 78.2793 | -0.56575 | 68 | 43 | 15.3413 | 99 | 6.2171 | 68 | 38.9069 | 51.7596 | 96.2902 | 91.7906 | 0.16475
1000-68-38-7-99 | 1000 | 68 | 38 | 7 | 39.6753 | 952.2645 | 998.6335 | 67.9 | 39.1443 | 3.0924 | 74.3229 | -1.1762 | 68 | 43 | 17.8982 | 99 | 7.2313 | 68 | 38.9276 | 54.4812 | 96.5982 | 92.2058 | 0.19135
1000-68-38-8-99 | 1000 | 68 | 38 | 8 | 39.6753 | 952.2645 | 998.5991 | 67.9 | 39.1736 | 2.9813 | 71.6556 | -1.6049 | 68 | 43 | 20.4551 | 99 | 8.2451 | 68 | 38.9471 | 57.1492 | 96.833 | 92.4858 | 0.21802
1000-68-38-9-99 | 1000 | 68 | 38 | 9 | 39.6753 | 952.2645 | 998.5659 | 67.9 | 39.1971 | 2.9022 | 69.7558 | -1.9194 | 68 | 43 | 23.012 | 99 | 9.2586 | 68 | 38.9592 | 59.7852 | 97.0177 | 92.6852 | 0.24474
1000-68-38-10-99 | 1000 | 68 | 38 | 10 | 39.6753 | 952.2645 | 998.5333 | 67.9 | 39.219 | 2.8443 | 68.3686 | -2.1541 | 68 | 43 | 25.5689 | 99 | 10.2721 | 68 | 38.9709 | 62.3999 | 97.1668 | 92.8309 | 0.27151
1000-68-40-1-99 | 1000 | 68 | 40 | 1 | 44.0265 | 1056.6898 | 999.0137 | 67.9 | 40.8488 | 13.3287 | 320.223 | 17.1044 | 68 | 45 | 2.5569 | 99 | 1.1266 | 68 | 40.5366 | 33.2547 | 88.0912 | 69.7258 | 0.032576
1000-68-40-2-99 | 1000 | 68 | 40 | 2 | 44.0265 | 1056.6898 | 998.8074 | 67.9 | 41.0246 | 7.7938 | 187.2851 | 10.035 | 68 | 45 | 5.1138 | 99 | 2.1607 | 68 | 40.7394 | 41.3465 | 92.0927 | 82.2975 | 0.055199
1000-68-40-3-99 | 1000 | 68 | 40 | 3 | 44.0265 | 1056.6898 | 998.7099 | 67.9 | 41.1034 | 5.7102 | 137.2299 | 6.1895 | 68 | 45 | 7.6707 | 99 | 3.1829 | 68 | 40.8434 | 45.987 | 93.9046 | 87.0301 | 0.078296
1000-68-40-4-99 | 1000 | 68 | 40 | 4 | 44.0265 | 1056.6898 | 998.6466 | 67.9 | 41.1537 | 4.709 | 113.1765 | 3.8396 | 68 | 45 | 10.2276 | 99 | 4.201 | 68 | 40.9108 | 49.5451 | 94.9335 | 89.3041 | 0.10174
1000-68-40-5-99 | 1000 | 68 | 40 | 5 | 44.0265 | 1056.6898 | 998.5975 | 67.9 | 41.1911 | 4.1545 | 99.8535 | 2.3298 | 68 | 45 | 12.7845 | 99 | 5.2174 | 68 | 40.9547 | 52.6565 | 95.5938 | 90.5637 | 0.1254
1000-68-40-6-99 | 1000 | 68 | 40 | 6 | 44.0265 | 1056.6898 | 998.5553 | 67.9 | 41.2271 | 3.818 | 91.7705 | 1.32 | 68 | 45 | 15.3413 | 99 | 6.2326 | 68 | 40.9895 | 55.5498 | 96.0525 | 91.3279 | 0.14922
1000-68-40-7-99 | 1000 | 68 | 40 | 7 | 44.0265 | 1056.6898 | 998.5169 | 67.9 | 41.2484 | 3.5971 | 86.4645 | 0.61118 | 68 | 45 | 17.8982 | 99 | 7.2473 | 68 | 41.0116 | 58.3276 | 96.389 | 91.8296 | 0.17314
1000-68-40-8-99 | 1000 | 68 | 40 | 8 | 44.0265 | 1056.6898 | 998.4808 | 67.9 | 41.2734 | 3.4466 | 82.85 | 0.10485 | 68 | 45 | 20.4551 | 99 | 8.2616 | 68 | 41.0312 | 61.035 | 96.6461 | 92.1715 | 0.19714
1000-68-40-9-99 | 1000 | 68 | 40 | 9 | 44.0265 | 1056.6898 | 998.446 | 67.9 | 41.2968 | 3.3394 | 80.2759 | -0.2684 | 68 | 45 | 23.012 | 99 | 9.2756 | 68 | 41.0477 | 63.6991 | 96.8489 | 92.4149 | 0.2212
1000-68-40-10-99 | 1000 | 68 | 40 | 10 | 44.0265 | 1056.6898 | 998.4122 | 67.9 | 41.3243 | 3.2615 | 78.4061 | -0.54653 | 68 | 45 | 25.5689 | 99 | 10.2894 | 68 | 41.0632 | 66.3339 | 97.0128 | 92.5919 | 0.24531
1000-68-42-1-99 | 1000 | 68 | 42 | 1 | 48.7824 | 1170.8462 | 998.9396 | 67.9 | 42.8992 | 16.0182 | 384.8687 | 17.1044 | 68 | 47 | 2.5569 | 99 | 1.1346 | 68 | 42.554 | 35.321 | 87.4589 | 67.1639 | 0.030521
1000-68-42-2-99 | 1000 | 68 | 42 | 2 | 48.7824 | 1170.8462 | 998.7013 | 67.9 | 43.1097 | 9.4851 | 227.9517 | 13.0833 | 68 | 47 | 5.1138 | 99 | 2.1724 | 68 | 42.782 | 44.4111 | 91.5777 | 80.5563 | 0.050894
1000-68-42-3-99 | 1000 | 68 | 42 | 3 | 48.7824 | 1170.8462 | 998.5877 | 67.9 | 43.2018 | 6.9145 | 166.1924 | 8.5575 | 68 | 47 | 7.6707 | 99 | 3.1965 | 68 | 42.9041 | 49.5386 | 93.4886 | 85.8258 | 0.071654
1000-68-42-4-99 | 1000 | 68 | 42 | 4 | 48.7824 | 1170.8462 | 998.5153 | 67.9 | 43.2596 | 5.6452 | 135.6942 | 6.0514 | 68 | 47 | 10.2276 | 99 | 4.216 | 68 | 42.9809 | 53.3647 | 94.5886 | 88.4278 | 0.092727
1000-68-42-5-99 | 1000 | 68 | 42 | 5 | 48.7824 | 1170.8462 | 998.4605 | 67.9 | 43.3007 | 4.9292 | 118.4909 | 4.3962 | 68 | 47 | 12.7845 | 99 | 5.2332 | 68 | 43.0332 | 56.6376 | 95.3007 | 89.8955 | 0.11402
1000-68-42-6-99 | 1000 | 68 | 42 | 6 | 48.7824 | 1170.8462 | 998.4144 | 67.9 | 43.3336 | 4.4878 | 107.8835 | 3.2607 | 68 | 47 | 15.3413 | 99 | 6.2492 | 68 | 43.0718 | 59.636 | 95.7981 | 90.8005 | 0.13546
1000-68-42-7-99 | 1000 | 68 | 42 | 7 | 48.7824 | 1170.8462 | 998.3732 | 67.9 | 43.3651 | 4.1979 | 100.9197 | 2.4574 | 68 | 47 | 17.8982 | 99 | 7.2645 | 68 | 43.101 | 62.4827 | 96.1645 | 91.3946 | 0.15701
1000-68-42-8-99 | 1000 | 68 | 42 | 8 | 48.7824 | 1170.8462 | 998.3349 | 67.9 | 43.3928 | 3.998 | 96.1188 | 1.8731 | 68 | 47 | 20.4551 | 99 | 8.2793 | 68 | 43.1293 | 65.2395 | 96.4453 | 91.8043 | 0.17863
1000-68-42-9-99 | 1000 | 68 | 42 | 9 | 48.7824 | 1170.8462 | 998.2984 | 67.9 | 43.4162 | 3.854 | 92.6581 | 1.4349 | 68 | 47 | 23.012 | 99 | 9.2937 | 68 | 43.1459 | 67.9404 | 96.6672 | 92.0997 | 0.20032
1000-68-42-10-99 | 1000 | 68 | 42 | 10 | 48.7824 | 1170.8462 | 998.2631 | 67.9 | 43.4378 | 3.7475 | 90.1025 | 1.1015 | 68 | 47 | 25.5689 | 99 | 10.308 | 68 | 43.1639 | 70.6038 | 96.8469 | 92.3179 | 0.22205
1000-68-44-1-99 | 1000 | 68 | 44 | 1 | 53.9747 | 1295.4686 | 998.8741 | 67.9 | 44.9588 | 19.1409 | 459.9266 | 17.1044 | 68 | 49 | 2.5569 | 99 | 1.1426 | 68 | 44.5711 | 37.3907 | 86.8343 | 64.5373 | 0.028708
1000-68-44-2-99 | 1000 | 68 | 44 | 2 | 53.9747 | 1295.4686 | 998.6004 | 67.9 | 45.1985 | 11.505 | 276.5231 | 16.1827 | 68 | 49 | 5.1138 | 99 | 2.1844 | 68 | 44.8257 | 47.5835 | 91.0506 | 78.6845 | 0.047092
1000-68-44-3-99 | 1000 | 68 | 44 | 3 | 53.9747 | 1295.4686 | 998.4684 | 67.9 | 45.3008 | 8.3679 | 201.1487 | 11.1123 | 68 | 49 | 7.6707 | 99 | 3.2108 | 68 | 44.9632 | 53.2775 | 93.0548 | 84.4967 | 0.06578
1000-68-44-4-99 | 1000 | 68 | 44 | 4 | 53.9747 | 1295.4686 | 998.3852 | 67.9 | 45.3706 | 6.778 | 162.9452 | 8.312 | 68 | 49 | 10.2276 | 99 | 4.2317 | 68 | 45.0509 | 57.4242 | 94.2251 | 87.4422 | 0.084752
1000-68-44-5-99 | 1000 | 68 | 44 | 5 | 53.9747 | 1295.4686 | 998.3235 | 67.9 | 45.4165 | 5.8639 | 140.9793 | 6.5209 | 68 | 49 | 12.7845 | 99 | 5.25 | 68 | 45.1141 | 60.8952 | 94.9896 | 89.1357 | 0.10393
1000-68-44-6-99 | 1000 | 68 | 44 | 6 | 53.9747 | 1295.4686 | 998.2727 | 67.9 | 45.4528 | 5.2925 | 127.2482 | 5.2648 | 68 | 49 | 15.3413 | 99 | 6.2669 | 68 | 45.1587 | 64.0235 | 95.5268 | 90.1944 | 0.12325
1000-68-44-7-99 | 1000 | 68 | 44 | 7 | 53.9747 | 1295.4686 | 998.228 | 67.9 | 45.4831 | 4.9127 | 118.1219 | 4.3584 | 68 | 49 | 17.8982 | 99 | 7.2828 | 68 | 45.1933 | 66.9602 | 95.9243 | 90.8981 | 0.14268
1000-68-44-8-99 | 1000 | 68 | 44 | 8 | 53.9747 | 1295.4686 | 998.187 | 67.9 | 45.5092 | 4.6481 | 111.7634 | 3.6876 | 68 | 49 | 20.4551 | 99 | 8.2982 | 68 | 45.221 | 69.7817 | 96.2299 | 91.3884 | 0.16218
1000-68-44-9-99 | 1000 | 68 | 44 | 9 | 53.9747 | 1295.4686 | 998.1484 | 67.9 | 45.5411 | 4.4588 | 107.216 | 3.1859 | 68 | 49 | 23.012 | 99 | 9.3131 | 68 | 45.2485 | 72.5279 | 96.472 | 91.7391 | 0.18176
1000-68-44-10-99 | 1000 | 68 | 44 | 10 | 53.9747 | 1295.4686 | 998.1113 | 67.9 | 45.5569 | 4.315 | 103.7613 | 2.7913 | 68 | 49 | 25.5689 | 99 | 10.3278 | 68 | 45.2632 | 75.2286 | 96.6683 | 92.0056 | 0.20137
1000-68-46-1-99 | 1000 | 68 | 46 | 1 | 59.6353 | 1431.3327 | 998.8086 | 67.9 | 47.012 | 22.7347 | 546.3156 | 17.1044 | 68 | 51 | 2.5569 | 99 | 1.1506 | 68 | 46.5915 | 39.4575 | 86.219 | 61.8772 | 0.0271
1000-68-46-2-99 | 1000 | 68 | 46 | 2 | 59.6353 | 1431.3327 | 998.4966 | 67.9 | 47.289 | 13.8992 | 334.1027 | 17.1044 | 68 | 51 | 5.1138 | 99 | 2.1969 | 68 | 46.8689 | 50.8499 | 90.5142 | 76.693 | 0.043729
1000-68-46-3-99 | 1000 | 68 | 46 | 3 | 59.6353 | 1431.3327 | 998.3435 | 67.9 | 47.4068 | 10.1153 | 243.1851 | 14.1136 | 68 | 51 | 7.6707 | 99 | 3.2258 | 68 | 47.0233 | 57.1907 | 92.6052 | 83.038 | 0.060582
1000-68-46-4-99 | 1000 | 68 | 46 | 4 | 59.6353 | 1431.3327 | 998.2477 | 67.9 | 47.4874 | 8.1453 | 195.8428 | 10.6947 | 68 | 51 | 10.2276 | 99 | 4.2483 | 68 | 47.1234 | 61.7176 | 93.844 | 86.3414 | 0.077685
1000-68-46-5-99 | 1000 | 68 | 46 | 5 | 59.6353 | 1431.3327 | 998.1777 | 67.9 | 47.5399 | 6.991 | 168.101 | 8.6998 | 68 | 51 | 12.7845 | 99 | 5.2678 | 68 | 47.1957 | 65.4288 | 94.6609 | 88.277 | 0.094977
1000-68-46-6-99 | 1000 | 68 | 46 | 6 | 59.6353 | 1431.3327 | 998.1212 | 67.9 | 47.5795 | 6.2592 | 150.5125 | 7.328 | 68 | 51 | 15.3413 | 99 | 6.2856 | 68 | 47.2503 | 68.7175 | 95.2387 | 89.5042 | 0.11241
1000-68-46-7-99 | 1000 | 68 | 46 | 7 | 59.6353 | 1431.3327 | 998.0724 | 67.9 | 47.6115 | 5.7671 | 138.6867 | 6.3194 | 68 | 51 | 17.8982 | 99 | 7.3023 | 68 | 47.2896 | 71.7664 | 95.6682 | 90.3293 | 0.12995
1000-68-46-8-99 | 1000 | 68 | 46 | 8 | 59.6353 | 1431.3327 | 998.0282 | 67.9 | 47.6406 | 5.4219 | 130.39 | 5.563 | 68 | 51 | 20.4551 | 99 | 8.3183 | 68 | 47.3228 | 74.6686 | 95.9996 | 90.9083 | 0.14756
1000-68-46-9-99 | 1000 | 68 | 46 | 9 | 59.6353 | 1431.3327 | 997.987 | 67.9 | 47.666 | 5.1705 | 124.3492 | 4.9837 | 68 | 51 | 23.012 | 99 | 9.3339 | 68 | 47.3498 | 77.4769 | 96.2627 | 91.3298 | 0.16524
1000-68-46-10-99 | 1000 | 68 | 46 | 10 | 59.6353 | 1431.3327 | 997.9479 | 67.9 | 47.689 | 4.9821 | 119.8243 | 4.5324 | 68 | 51 | 25.5689 | 99 | 10.349 | 68 | 47.3724 | 80.2221 | 96.4767 | 91.6457 | 0.18297
1000-68-48-1-99 | 1000 | 68 | 48 | 1 | 65.799 | 1579.2566 | 998.7521 | 67.9 | 49.0718 | 26.8467 | 645.1642 | 17.1044 | 68 | 53 | 2.5569 | 99 | 1.1587 | 68 | 48.6047 | 41.5092 | 85.6165 | 59.1989 | 0.025672
1000-68-48-2-99 | 1000 | 68 | 48 | 2 | 65.799 | 1579.2566 | 998.3988 | 67.9 | 49.3818 | 16.7169 | 401.8728 | 17.1044 | 68 | 53 | 5.1138 | 99 | 2.2097 | 68 | 48.9089 | 54.1959 | 89.9712 | 74.594 | 0.040748
1000-68-48-3-99 | 1000 | 68 | 48 | 3 | 65.799 | 1579.2566 | 998.222 | 67.9 | 49.517 | 12.2016 | 293.3765 | 17.1043 | 68 | 53 | 7.6707 | 99 | 3.2414 | 68 | 49.0771 | 61.2681 | 92.1415 | 81.4563 | 0.055973
1000-68-48-4-99 | 1000 | 68 | 48 | 4 | 65.799 | 1579.2566 | 998.1116 | 67.9 | 49.6096 | 9.7893 | 235.401 | 13.5945 | 68 | 53 | 10.2276 | 99 | 4.2658 | 68 | 49.1966 | 66.2373 | 93.4464 | 85.1225 | 0.071416
1000-68-48-5-99 | 1000 | 68 | 48 | 5 | 65.799 | 1579.2566 | 998.0319 | 67.9 | 49.6698 | 8.3475 | 200.7475 | 11.0811 | 68 | 53 | 12.7845 | 99 | 5.2866 | 68 | 49.28 | 70.236 | 94.3152 | 87.3136 | 0.08703
1000-68-48-6-99 | 1000 | 68 | 48 | 6 | 65.799 | 1579.2566 | 997.9685 | 67.9 | 49.7134 | 7.4199 | 178.4501 | 9.4461 | 68 | 53 | 15.3413 | 99 | 6.3054 | 68 | 49.343 | 73.7205 | 94.9339 | 88.7234 | 0.10278
1000-68-48-7-99 | 1000 | 68 | 48 | 7 | 65.799 | 1579.2566 | 997.9147 | 67.9 | 49.7572 | 6.7921 | 163.3603 | 8.3437 | 68 | 53 | 17.8982 | 99 | 7.323 | 68 | 49.3939 | 76.9052 | 95.3963 | 89.6775 | 0.11863
1000-68-48-8-99 | 1000 | 68 | 48 | 8 | 65.799 | 1579.2566 | 997.8666 | 67.9 | 49.7852 | 6.3444 | 152.6012 | 7.4985 | 68 | 53 | 20.4551 | 99 | 8.3397 | 68 | 49.4319 | 79.9097 | 95.7542 | 90.3578 | 0.13456
1000-68-48-9-99 | 1000 | 68 | 48 | 9 | 65.799 | 1579.2566 | 997.8224 | 67.9 | 49.8065 | 6.0151 | 144.6853 | 6.8406 | 68 | 53 | 23.012 | 99 | 9.3559 | 68 | 49.4609 | 82.796 | 96.0394 | 90.8584 | 0.15054
1000-68-48-10-99 | 1000 | 68 | 48 | 10 | 65.799 | 1579.2566 | 997.7808 | 67.9 | 49.8347 | 5.769 | 138.7721 | 6.3271 | 68 | 53 | 25.5689 | 99 | 10.3716 | 68 | 49.4863 | 85.5989 | 96.2717 | 91.2324 | 0.16658
1000-68-50-1-99 | 1000 | 68 | 50 | 1 | 72.5 | 1740.1022 | 998.6794 | 67.9 | 51.1295 | 31.5204 | 757.535 | 17.1044 | 68 | 55 | 2.5569 | 99 | 1.1666 | 68 | 50.6184 | 43.5365 | 85.029 | 56.5236 | 0.024402
1000-68-50-2-99 | 1000 | 68 | 50 | 2 | 72.5 | 1740.1022 | 998.282 | 67.9 | 51.478 | 20.0111 | 481.1212 | 17.1044 | 68 | 55 | 5.1138 | 99 | 2.2228 | 68 | 50.9493 | 57.6027 | 89.425 | 72.3985 | 0.038103
1000-68-50-3-99 | 1000 | 68 | 50 | 3 | 72.5 | 1740.1022 | 998.0788 | 67.9 | 51.6274 | 14.6786 | 352.9846 | 17.1043 | 68 | 55 | 7.6707 | 99 | 3.2576 | 68 | 51.1376 | 65.4921 | 91.6662 | 79.7537 | 0.051884
1000-68-50-4-99 | 1000 | 68 | 50 | 4 | 72.5 | 1740.1022 | 997.9516 | 67.9 | 51.736 | 11.7562 | 282.7452 | 16.5443 | 68 | 55 | 10.2276 | 99 | 4.284 | 68 | 51.2716 | 70.9713 | 93.0338 | 83.7845 | 0.06585
1000-68-50-5-99 | 1000 | 68 | 50 | 5 | 72.5 | 1740.1022 | 997.8605 | 67.9 | 51.8055 | 9.9747 | 239.9213 | 13.8978 | 68 | 55 | 12.7845 | 99 | 5.3063 | 68 | 51.3648 | 75.3097 | 93.9533 | 86.2417 | 0.079968
1000-68-50-6-99 | 1000 | 68 | 50 | 6 | 72.5 | 1740.1022 | 997.7891 | 67.9 | 51.8551 | 8.8116 | 211.959 | 11.9337 | 68 | 55 | 15.3413 | 99 | 6.3263 | 68 | 51.437 | 79.0297 | 94.613 | 87.8461 | 0.094209
1000-68-50-7-99 | 1000 | 68 | 50 | 7 | 72.5 | 1740.1022 | 997.7292 | 67.9 | 51.8951 | 8.0122 | 192.7411 | 10.4459 | 68 | 55 | 17.8982 | 99 | 7.3449 | 68 | 51.4932 | 82.386 | 95.1084 | 88.9487 | 0.10855
1000-68-50-8-99 | 1000 | 68 | 50 | 8 | 72.5 | 1740.1022 | 997.6765 | 67.9 | 51.9288 | 7.4396 | 178.9768 | 9.483 | 68 | 55 | 20.4551 | 99 | 8.3624 | 68 | 51.5348 | 85.5155 | 95.4937 | 89.7385 | 0.12296
1000-68-50-9-99 | 1000 | 68 | 50 | 9 | 72.5 | 1740.1022 | 997.6287 | 67.9 | 51.9568 | 7.0172 | 168.8237 | 8.7534 | 68 | 55 | 23.012 | 99 | 9.3793 | 68 | 51.5747 | 88.4948 | 95.8016 | 90.3211 | 0.13744
1000-68-50-10-99 | 1000 | 68 | 50 | 10 | 72.5 | 1740.1022 | 997.5841 | 67.9 | 51.982 | 6.6964 | 161.1124 | 8.1716 | 68 | 55 | 25.5689 | 99 | 10.3956 | 68 | 51.6065 | 91.3725 | 96.0531 | 90.7636 | 0.15197
1000-70-10-1-99 | 1000 | 70 | 10 | 1 | 7.6316 | 183.1691 | 999.754 | 69.9 | 10.173 | 0.5481 | 13.1584 | -20.1055 | 70 | 15 | 2.5569 | 99 | 1.0368 | 70 | 10.1743 | 9.6404 | 96.034 | 92.818 | 0.14117
1000-70-10-2-99 | 1000 | 70 | 10 | 2 | 7.6316 | 183.1691 | 999.7274 | 69.9 | 10.2016 | 0.45326 | 10.882 | -22.0715 | 70 | 15 | 5.1138 | 99 | 2.0475 | 70 | 10.1865 | 12.2921 | 97.3138 | 94.0607 | 0.27862
1000-70-10-3-99 | 1000 | 70 | 10 | 3 | 7.6316 | 183.1691 | 999.7031 | 69.9 | 10.2261 | 0.43341 | 10.4054 | -22.5314 | 70 | 15 | 7.6707 | 99 | 3.0575 | 70 | 10.1928 | 14.8689 | 97.7574 | 94.3209 | 0.41677
1000-70-10-4-99 | 1000 | 70 | 10 | 4 | 7.6316 | 183.1691 | 999.6793 | 69.9 | 10.2508 | 0.42651 | 10.2402 | -22.6954 | 70 | 15 | 10.2276 | 99 | 4.0674 | 70 | 10.1962 | 17.4326 | 97.982 | 94.4112 | 0.55516
1000-70-10-5-99 | 1000 | 70 | 10 | 5 | 7.6316 | 183.1691 | 999.6557 | 69.9 | 10.2761 | 0.42362 | 10.1709 | -22.7649 | 70 | 15 | 12.7845 | 99 | 5.0772 | 70 | 10.1999 | 19.9924 | 98.1176 | 94.4492 | 0.69368
1000-70-10-6-99 | 1000 | 70 | 10 | 6 | 7.6316 | 183.1691 | 999.632 | 69.9 | 10.3001 | 0.4223 | 10.1395 | -22.7966 | 70 | 15 | 15.3413 | 99 | 6.087 | 70 | 10.202 | 22.5506 | 98.2083 | 94.4665 | 0.83226
1000-70-10-7-99 | 1000 | 70 | 10 | 7 | 7.6316 | 183.1691 | 999.6084 | 69.9 | 10.3237 | 0.42175 | 10.1266 | -22.8096 | 70 | 15 | 17.8982 | 99 | 7.0967 | 70 | 10.2036 | 25.1081 | 98.2732 | 94.4736 | 0.97089
1000-70-10-8-99 | 1000 | 70 | 10 | 8 | 7.6316 | 183.1691 | 999.5849 | 69.9 | 10.3474 | 0.42163 | 10.1239 | -22.8096 | 70 | 15 | 20.4551 | 99 | 8.1065 | 70 | 10.2054 | 27.6651 | 98.322 | 94.4752 | 1.1096
1000-70-10-9-99 | 1000 | 70 | 10 | 9 | 7.6316 | 183.1691 | 999.5613 | 69.9 | 10.3722 | 0.42179 | 10.128 | -22.8122 | 70 | 15 | 23.012 | 99 | 9.1162 | 70 | 10.2089 | 30.2218 | 98.36 | 94.4731 | 1.2483
1000-70-10-10-99 | 1000 | 70 | 10 | 10 | 7.6316 | 183.1691 | 999.5377 | 69.9 | 10.3961 | 0.42208 | 10.1352 | -22.8081 | 70 | 15 | 25.5689 | 99 | 10.1259 | 70 | 10.2113 | 32.7784 | 98.3904 | 94.4693 | 1.3871
1000-70-12-1-99 | 1000 | 70 | 12 | 1 | 8.6744 | 208.1987 | 999.7246 | 69.9 | 12.1983 | 0.66992 | 16.0834 | -18.0022 | 70 | 17 | 2.5569 | 99 | 1.0404 | 70 | 12.1895 | 10.5614 | 95.6941 | 92.2771 | 0.12493
1000-70-12-2-99 | 1000 | 70 | 12 | 2 | 8.6744 | 208.1987 | 999.6961 | 69.9 | 12.2267 | 0.53384 | 12.8168 | -20.3813 | 70 | 17 | 5.1138 | 99 | 2.0516 | 70 | 12.2087 | 13.2544 | 97.1269 | 93.8458 | 0.24568
1000-70-12-3-99 | 1000 | 70 | 12 | 3 | 8.6744 | 208.1987 | 999.671 | 69.9 | 12.253 | 0.50459 | 12.1149 | -20.966 | 70 | 17 | 7.6707 | 99 | 3.062 | 70 | 12.218 | 15.8405 | 97.6276 | 94.183 | 0.3672
1000-70-12-4-99 | 1000 | 70 | 12 | 4 | 8.6744 | 208.1987 | 999.6466 | 69.9 | 12.2776 | 0.49417 | 11.865 | -21.1818 | 70 | 17 | 10.2276 | 99 | 4.0722 | 70 | 12.2223 | 18.4078 | 97.8816 | 94.3031 | 0.48898
1000-70-12-5-99 | 1000 | 70 | 12 | 5 | 8.6744 | 208.1987 | 999.6223 | 69.9 | 12.3014 | 0.48957 | 11.7549 | -21.2782 | 70 | 17 | 12.7845 | 99 | 5.0822 | 70 | 12.2242 | 20.9693 | 98.0352 | 94.3561 | 0.61088
1000-70-12-6-99 | 1000 | 70 | 12 | 6 | 8.6744 | 208.1987 | 999.5981 | 69.9 | 12.3249 | 0.48736 | 11.702 | -21.3248 | 70 | 17 | 15.3413 | 99 | 6.0923 | 70 | 12.2262 | 23.5284 | 98.1379 | 94.3817 | 0.73286
1000-70-12-7-99 | 1000 | 70 | 12 | 7 | 8.6744 | 208.1987 | 999.574 | 69.9 | 12.3494 | 0.48633 | 11.6775 | -21.3464 | 70 | 17 | 17.8982 | 99 | 7.1023 | 70 | 12.2288 | 26.0863 | 98.2116 | 94.3936 | 0.8549
1000-70-12-8-99 | 1000 | 70 | 12 | 8 | 8.6744 | 208.1987 | 999.5498 | 69.9 | 12.3731 | 0.4859 | 11.6676 | -21.3464 | 70 | 17 | 20.4551 | 99 | 8.1122 | 70 | 12.2307 | 28.6437 | 98.2669 | 94.3984 | 0.97698
1000-70-12-9-99 | 1000 | 70 | 12 | 9 | 8.6744 | 208.1987 | 999.5257 | 69.9 | 12.3974 | 0.48587 | 11.667 | -21.3551 | 70 | 17 | 23.012 | 99 | 9.1222 | 70 | 12.2333 | 31.2006 | 98.3099 | 94.3989 | 1.0991
1000-70-12-10-99 | 1000 | 70 | 12 | 10 | 8.6744 | 208.1987 | 999.5016 | 69.9 | 12.4213 | 0.48605 | 11.6716 | -21.3557 | 70 | 17 | 25.5689 | 99 | 10.1322 | 70 | 12.2355 | 33.7573 | 98.3444 | 94.3968 | 1.2212
1000-70-14-1-99 | 1000 | 70 | 14 | 1 | 9.8406 | 236.1877 | 999.6923 | 69.9 | 14.2262 | 0.82336 | 19.7679 | -15.8096 | 70 | 19 | 2.5569 | 99 | 1.0444 | 70 | 14.2118 | 11.5741 | 95.3238 | 91.633 | 0.1109
1000-70-14-2-99 | 1000 | 70 | 14 | 2 | 9.8406 | 236.1877 | 999.6614 | 69.9 | 14.2569 | 0.63056 | 15.1395 | -18.641 | 70 | 19 | 5.1138 | 99 | 2.0561 | 70 | 14.2329 | 14.3238 | 96.9209 | 93.5922 | 0.21716
1000-70-14-3-99 | 1000 | 70 | 14 | 3 | 9.8406 | 236.1877 | 999.6354 | 69.9 | 14.2851 | 0.58796 | 14.117 | -19.3748 | 70 | 19 | 7.6707 | 99 | 3.0669 | 70 | 14.2446 | 16.9233 | 97.4841 | 94.0252 | 0.32423
1000-70-14-4-99 | 1000 | 70 | 14 | 4 | 9.8406 | 236.1877 | 999.6102 | 69.9 | 14.3083 | 0.57238 | 13.7434 | -19.6554 | 70 | 19 | 10.2276 | 99 | 4.0773 | 70 | 14.2486 | 19.4958 | 97.7707 | 94.1834 | 0.43158
1000-70-14-5-99 | 1000 | 70 | 14 | 5 | 9.8406 | 236.1877 | 999.5853 | 69.9 | 14.332 | 0.56536 | 13.575 | -19.7841 | 70 | 19 | 12.7845 | 99 | 5.0877 | 70 | 14.2523 | 22.0597 | 97.9442 | 94.2548 | 0.53907
1000-70-14-6-99 | 1000 | 70 | 14 | 6 | 9.8406 | 236.1877 | 999.5606 | 69.9 | 14.3559 | 0.56184 | 13.4909 | -19.849 | 70 | 19 | 15.3413 | 99 | 6.098 | 70 | 14.2549 | 24.6201 | 98.0604 | 94.2906 | 0.64664
1000-70-14-7-99 | 1000 | 70 | 14 | 7 | 9.8406 | 236.1877 | 999.5359 | 69.9 | 14.3799 | 0.56003 | 13.4477 | -19.8824 | 70 | 19 | 17.8982 | 99 | 7.1082 | 70 | 14.2571 | 27.1788 | 98.1437 | 94.309 | 0.75427
1000-70-14-8-99 | 1000 | 70 | 14 | 8 | 9.8406 | 236.1877 | 999.5112 | 69.9 | 14.4039 | 0.55914 | 13.4266 | -19.8988 | 70 | 19 | 20.4551 | 99 | 8.1185 | 70 | 14.2595 | 29.7366 | 98.2062 | 94.318 | 0.86194
1000-70-14-9-99 | 1000 | 70 | 14 | 9 | 9.8406 | 236.1877 | 999.4865 | 69.9 | 14.4279 | 0.55879 | 13.4187 | -19.8988 | 70 | 19 | 23.012 | 99 | 9.1287 | 70 | 14.2621 | 32.2938 | 98.255 | 94.3215 | 0.96964
1000-70-14-10-99 | 1000 | 70 | 14 | 10 | 9.8406 | 236.1877 | 999.4619 | 69.9 | 14.4519 | 0.55879 | 13.4191 | -19.9049 | 70 | 19 | 25.5689 | 99 | 10.1389 | 70 | 14.2666 | 34.8507 | 98.2941 | 94.3215 | 1.0774
1000-70-16-1-99 | 1000 | 70 | 16 | 1 | 11.1422 | 267.4282 | 999.6569 | 69.9 | 16.2571 | 1.017 | 24.417 | -13.5309 | 70 | 21 | 2.5569 | 99 | 1.0486 | 70 | 16.2333 | 12.6821 | 94.9226 | 90.8728 | 0.098763
1000-70-16-2-99 | 1000 | 70 | 16 | 2 | 11.1422 | 267.4282 | 999.6231 | 69.9 | 16.2902 | 0.74733 | 17.9438 | -16.8437 | 70 | 21 | 5.1138 | 99 | 2.061 | 70 | 16.2596 | 15.5086 | 96.6946 | 93.2928 | 0.1924
1000-70-16-3-99 | 1000 | 70 | 16 | 3 | 11.1422 | 267.4282 | 999.5959 | 69.9 | 16.3193 | 0.68588 | 16.4688 | -17.754 | 70 | 21 | 7.6707 | 99 | 3.0722 | 70 | 16.2738 | 18.127 | 97.326 | 93.8443 | 0.28691
1000-70-16-4-99 | 1000 | 70 | 16 | 4 | 11.1422 | 267.4282 | 999.57 | 69.9 | 16.3411 | 0.66296 | 15.9189 | -18.1129 | 70 | 21 | 10.2276 | 99 | 4.083 | 70 | 16.2784 | 20.7068 | 97.6485 | 94.05 | 0.38171
1000-70-16-5-99 | 1000 | 70 | 16 | 5 | 11.1422 | 267.4282 | 999.5444 | 69.9 | 16.3652 | 0.65244 | 15.6667 | -18.2814 | 70 | 21 | 12.7845 | 99 | 5.0936 | 70 | 16.2825 | 23.2742 | 97.8439 | 94.1444 | 0.47666
1000-70-16-6-99 | 1000 | 70 | 16 | 6 | 11.1422 | 267.4282 | 999.5191 | 69.9 | 16.3898 | 0.64703 | 15.5371 | -18.3689 | 70 | 21 | 15.3413 | 99 | 6.1042 | 70 | 16.286 | 25.8365 | 97.975 | 94.193 | 0.57169
1000-70-16-7-99 | 1000 | 70 | 16 | 7 | 11.1422 | 267.4282 | 999.4938 | 69.9 | 16.4136 | 0.64407 | 15.4664 | -18.417 | 70 | 21 | 17.8982 | 99 | 7.1147 | 70 | 16.2892 | 28.3963 | 98.069 | 94.2196 | 0.66679
1000-70-16-8-99 | 1000 | 70 | 16 | 8 | 11.1422 | 267.4282 | 999.4685 | 69.9 | 16.4375 | 0.64246 | 15.428 | -18.4431 | 70 | 21 | 20.4551 | 99 | 8.1252 | 70 | 16.2919 | 30.9549 | 98.1397 | 94.234 | 0.76192
1000-70-16-9-99 | 1000 | 70 | 16 | 9 | 11.1422 | 267.4282 | 999.4433 | 69.9 | 16.4614 | 0.64164 | 15.4089 | -18.4562 | 70 | 21 | 23.012 | 99 | 9.1357 | 70 | 16.2946 | 33.5126 | 98.1947 | 94.2413 | 0.8571
1000-70-16-10-99 | 1000 | 70 | 16 | 10 | 11.1422 | 267.4282 | 999.4181 | 69.9 | 16.4853 | 0.64133 | 15.4018 | -18.4562 | 70 | 21 | 25.5689 | 99 | 10.1462 | 70 | 16.2971 | 36.0698 | 98.2388 | 94.2441 | 0.9523
1000-70-18-1-99 | 1000 | 70 | 18 | 1 | 12.5924 | 302.2347 | 999.6185 | 69.9 | 18.2907 | 1.2614 | 30.2859 | -11.1715 | 70 | 23 | 2.5569 | 99 | 1.0533 | 70 | 18.2552 | 13.8879 | 94.4904 | 89.9832 | 0.088253
1000-70-18-2-99 | 1000 | 70 | 18 | 2 | 12.5924 | 302.2347 | 999.5809 | 69.9 | 18.3257 | 0.8891 | 21.3487 | -14.9835 | 70 | 23 | 5.1138 | 99 | 2.0664 | 70 | 18.2867 | 16.817 | 96.4466 | 92.9393 | 0.17089
1000-70-18-3-99 | 1000 | 70 | 18 | 3 | 12.5924 | 302.2347 | 999.5523 | 69.9 | 18.3569 | 0.80156 | 19.2471 | -16.0958 | 70 | 23 | 7.6707 | 99 | 3.078 | 70 | 18.3047 | 19.4615 | 97.1521 | 93.6346 | 0.25444
1000-70-18-4-99 | 1000 | 70 | 18 | 4 | 12.5924 | 302.2347 | 999.5255 | 69.9 | 18.3796 | 0.76837 | 18.4508 | -16.5471 | 70 | 23 | 10.2276 | 99 | 4.0891 | 70 | 18.3123 | 22.0516 | 97.5139 | 93.8981 | 0.3383
1000-70-18-5-99 | 1000 | 70 | 18 | 5 | 12.5924 | 302.2347 | 999.4992 | 69.9 | 18.4032 | 0.75281 | 18.0777 | -16.7648 | 70 | 23 | 12.7845 | 99 | 5.1001 | 70 | 18.3169 | 24.624 | 97.7336 | 94.0217 | 0.42231
1000-70-18-6-99 | 1000 | 70 | 18 | 6 | 12.5924 | 302.2347 | 999.4733 | 69.9 | 18.427 | 0.74458 | 17.8805 | -16.8816 | 70 | 23 | 15.3413 | 99 | 6.1109 | 70 | 18.32 | 27.1891 | 97.8811 | 94.087 | 0.50642
1000-70-18-7-99 | 1000 | 70 | 18 | 7 | 12.5924 | 302.2347 | 999.4474 | 69.9 | 18.4499 | 0.7399 | 17.7685 | -16.9484 | 70 | 23 | 17.8982 | 99 | 7.1217 | 70 | 18.3229 | 29.7507 | 97.9869 | 94.1242 | 0.59059
1000-70-18-8-99 | 1000 | 70 | 18 | 8 | 12.5924 | 302.2347 | 999.4215 | 69.9 | 18.4747 | 0.73727 | 17.7057 | -16.986 | 70 | 23 | 20.4551 | 99 | 8.1325 | 70 | 18.3286 | 32.3102 | 98.0666 | 94.1451 | 0.67482
1000-70-18-9-99 | 1000 | 70 | 18 | 9 | 12.5924 | 302.2347 | 999.3958 | 69.9 | 18.4983 | 0.73573 | 17.6692 | -17.0079 | 70 | 23 | 23.012 | 99 | 9.1432 | 70 | 18.3299 | 34.8687 | 98.1286 | 94.1573 | 0.75907
1000-70-18-10-99 | 1000 | 70 | 18 | 10 | 12.5924 | 302.2347 | 999.37 | 69.9 | 18.5224 | 0.73495 | 17.651 | -17.0189 | 70 | 23 | 25.5689 | 99 | 10.154 | 70 | 18.3347 | 37.4263 | 98.1783 | 94.1635 | 0.84335
1000-70-20-1-99 | 1000 | 70 | 20 | 1 | 14.2052 | 340.9454 | 999.577 | 69.9 | 20.3267 | 1.5694 | 37.684 | -8.74 | 70 | 25 | 2.5569 | 99 | 1.0582 | 70 | 20.2778 | 15.1927 | 94.0279 | 88.9519 | 0.07914
1000-70-20-2-99 | 1000 | 70 | 20 | 2 | 14.2052 | 340.9454 | 999.5345 | 69.9 | 20.3647 | 1.0624 | 25.5106 | -13.0524 | 70 | 25 | 5.1138 | 99 | 2.0722 | 70 | 20.3187 | 18.2566 | 96.1761 | 92.5212 | 0.15217
1000-70-20-3-99 | 1000 | 70 | 20 | 3 | 14.2052 | 340.9454 | 999.5043 | 69.9 | 20.3929 | 0.93864 | 22.5398 | -14.397 | 70 | 25 | 7.6707 | 99 | 3.0843 | 70 | 20.335 | 20.9373 | 96.9614 | 93.3923 | 0.22613
1000-70-20-4-99 | 1000 | 70 | 20 | 4 | 14.2052 | 340.9454 | 999.4764 | 69.9 | 20.4195 | 0.89128 | 21.4033 | -14.9555 | 70 | 25 | 10.2276 | 99 | 4.0958 | 70 | 20.3467 | 23.5415 | 97.3661 | 93.7257 | 0.30044
1000-70-20-5-99 | 1000 | 70 | 20 | 5 | 14.2052 | 340.9454 | 999.4494 | 69.9 | 20.4444 | 0.8687 | 20.8616 | -15.2315 | 70 | 25 | 12.7845 | 99 | 5.1071 | 70 | 20.353 | 26.121 | 97.6124 | 93.8846 | 0.37491
1000-70-20-6-99 | 1000 | 70 | 20 | 6 | 14.2052 | 340.9454 | 999.4227 | 69.9 | 20.468 | 0.85649 | 20.5689 | -15.3834 | 70 | 25 | 15.3413 | 99 | 6.1183 | 70 | 20.3582 | 28.6901 | 97.778 | 93.9706 | 0.44948
1000-70-20-7-99 | 1000 | 70 | 20 | 7 | 14.2052 | 340.9454 | 999.3962 | 69.9 | 20.4916 | 0.84942 | 20.3996 | -15.4721 | 70 | 25 | 17.8982 | 99 | 7.1294 | 70 | 20.362 | 31.254 | 97.8969 | 94.0204 | 0.52412
1000-70-20-8-99 | 1000 | 70 | 20 | 8 | 14.2052 | 340.9454 | 999.3698 | 69.9 | 20.5153 | 0.84516 | 20.2979 | -15.5258 | 70 | 25 | 20.4551 | 99 | 8.1404 | 70 | 20.3654 | 33.8152 | 97.9864 | 94.0503 | 0.5988
1000-70-20-9-99 | 1000 | 70 | 20 | 9 | 14.2052 | 340.9454 | 999.3434 | 69.9 | 20.5383 | 0.84255 | 20.2358 | -15.5587 | 70 | 25 | 23.012 | 99 | 9.1514 | 70 | 20.3682 | 36.3747 | 98.0562 | 94.0687 | 0.67352
1000-70-20-10-99 | 1000 | 70 | 20 | 10 | 14.2052 | 340.9454 | 999.3171 | 69.9 | 20.562 | 0.84103 | 20.1997 | -15.5778 | 70 | 25 | 25.5689 | 99 | 10.1624 | 70 | 20.3715 | 38.9331 | 98.1121 | 94.0794 | 0.74827
1000-70-22-1-99 | 1000 | 70 | 22 | 1 | 15.9917 | 383.8244 | 999.5325 | 69.9 | 22.3661 | 1.9557 | 46.9613 | -6.2553 | 70 | 27 | 2.5569 | 99 | 1.0635 | 70 | 22.3023 | 16.5929 | 93.5377 | 87.7706 | 0.071245
1000-70-22-2-99 | 1000 | 70 | 22 | 2 | 15.9917 | 383.8244 | 999.484 | 69.9 | 22.4096 | 1.2748 | 30.6121 | -11.0518 | 70 | 27 | 5.1138 | 99 | 2.0785 | 70 | 22.3516 | 19.8307 | 95.8838 | 92.0286 | 0.1359
1000-70-22-3-99 | 1000 | 70 | 22 | 3 | 15.9917 | 383.8244 | 999.4516 | 69.9 | 22.4425 | 1.1027 | 26.4797 | -12.6452 | 70 | 27 | 7.6707 | 99 | 3.0911 | 70 | 22.375 | 22.5598 | 96.7546 | 93.1049 | 0.20149
1000-70-22-4-99 | 1000 | 70 | 22 | 4 | 15.9917 | 383.8244 | 999.4226 | 69.9 | 22.4683 | 1.0354 | 24.8653 | -13.3315 | 70 | 27 | 10.2276 | 99 | 4.103 | 70 | 22.3883 | 25.1839 | 97.2058 | 93.5254 | 0.26745
1000-70-22-5-99 | 1000 | 70 | 22 | 5 | 15.9917 | 383.8244 | 999.3947 | 69.9 | 22.4905 | 1.0027 | 24.0813 | -13.6799 | 70 | 27 | 12.7845 | 99 | 5.1146 | 70 | 22.3936 | 27.7735 | 97.4812 | 93.7298 | 0.33358
1000-70-22-6-99 | 1000 | 70 | 22 | 6 | 15.9917 | 383.8244 | 999.3673 | 69.9 | 22.5156 | 0.98501 | 23.6565 | -13.8731 | 70 | 27 | 15.3413 | 99 | 6.126 | 70 | 22.4021 | 30.3481 | 97.6666 | 93.8405 | 0.39982
1000-70-22-7-99 | 1000 | 70 | 22 | 7 | 15.9917 | 383.8244 | 999.3401 | 69.9 | 22.538 | 0.97441 | 23.4027 | -13.9901 | 70 | 27 | 17.8982 | 99 | 7.1374 | 70 | 22.4041 | 32.9156 | 97.7998 | 93.9068 | 0.46613
1000-70-22-8-99 | 1000 | 70 | 22 | 8 | 15.9917 | 383.8244 | 999.3131 | 69.9 | 22.5618 | 0.96792 | 23.2473 | -14.0622 | 70 | 27 | 20.4551 | 99 | 8.1487 | 70 | 22.4083 | 35.4789 | 97.9002 | 93.9474 | 0.53249
1000-70-22-9-99 | 1000 | 70 | 22 | 9 | 15.9917 | 383.8244 | 999.2862 | 69.9 | 22.5867 | 0.96389 | 23.1513 | -14.1071 | 70 | 27 | 23.012 | 99 | 9.16 | 70 | 22.4145 | 38.0399 | 97.9785 | 93.9726 | 0.59889
1000-70-22-10-99 | 1000 | 70 | 22 | 10 | 15.9917 | 383.8244 | 999.2593 | 69.9 | 22.6102 | 0.96129 | 23.0893 | -14.1361 | 70 | 27 | 25.5689 | 99 | 10.1712 | 70 | 22.4182 | 40.5994 | 98.0413 | 93.9889 | 0.66532
1000-70-24-1-99 | 1000 | 70 | 24 | 1 | 17.9716 | 431.3424 | 999.4911 | 69.9 | 24.4086 | 2.4387 | 58.5625 | -3.7231 | 70 | 29 | 2.5569 | 99 | 1.0692 | 70 | 24.3269 | 18.0898 | 93.0197 | 86.4302 | 0.064379
1000-70-24-2-99 | 1000 | 70 | 24 | 2 | 17.9716 | 431.3424 | 999.435 | 69.9 | 24.4587 | 1.5365 | 36.8993 | -8.9756 | 70 | 29 | 5.1138 | 99 | 2.0853 | 70 | 24.3879 | 21.5489 | 95.5673 | 91.4504 | 0.12169
1000-70-24-3-99 | 1000 | 70 | 24 | 3 | 17.9716 | 431.3424 | 999.4 | 69.9 | 24.4909 | 1.2992 | 31.2022 | -10.8407 | 70 | 29 | 7.6707 | 99 | 3.0984 | 70 | 24.4131 | 24.3431 | 96.529 | 92.7707 | 0.17994
1000-70-24-4-99 | 1000 | 70 | 24 | 4 | 17.9716 | 431.3424 | 999.3695 | 69.9 | 24.5183 | 1.205 | 28.9393 | -11.671 | 70 | 29 | 10.2276 | 99 | 4.1108 | 70 | 24.4291 | 26.9942 | 97.0304 | 93.2951 | 0.23857
1000-70-24-5-99 | 1000 | 70 | 24 | 5 | 17.9716 | 431.3424 | 999.3407 | 69.9 | 24.544 | 1.1588 | 27.832 | -12.0996 | 70 | 29 | 12.7845 | 99 | 5.1227 | 70 | 24.4402 | 29.5973 | 97.3375 | 93.5519 | 0.29739
1000-70-24-6-99 | 1000 | 70 | 24 | 6 | 17.9716 | 431.3424 | 999.3125 | 69.9 | 24.5662 | 1.1331 | 27.2141 | -12.3457 | 70 | 29 | 15.3413 | 99 | 6.1345 | 70 | 24.4455 | 32.1799 | 97.5445 | 93.6952 | 0.35632
1000-70-24-7-99 | 1000 | 70 | 24 | 7 | 17.9716 | 431.3424 | 999.2846 | 69.9 | 24.5922 | 1.1179 | 26.8495 | -12.4934 | 70 | 29 | 17.8982 | 99 | 7.1461 | 70 | 24.4538 | 34.752 | 97.6935 | 93.7798 | 0.41534
1000-70-24-8-99 | 1000 | 70 | 24 | 8 | 17.9716 | 431.3424 | 999.2569 | 69.9 | 24.6155 | 1.1082 | 26.617 | -12.5885 | 70 | 29 | 20.4551 | 99 | 8.1577 | 70 | 24.4589 | 37.3186 | 97.8059 | 93.8339 | 0.4744
1000-70-24-9-99 | 1000 | 70 | 24 | 9 | 17.9716 | 431.3424 | 999.2294 | 69.9 | 24.6388 | 1.1018 | 26.4659 | -12.6507 | 70 | 29 | 23.012 | 99 | 9.1692 | 70 | 24.4627 | 39.8818 | 97.8935 | 93.8691 | 0.5335
1000-70-24-10-99 | 1000 | 70 | 24 | 10 | 17.9716 | 431.3424 | 999.2019 | 69.9 | 24.6616 | 1.0976 | 26.3657 | -12.6922 | 70 | 29 | 25.5689 | 99 | 10.1807 | 70 | 24.4664 | 42.4429 | 97.9639 | 93.8924 | 0.59263
1000-70-26-1-99 | 1000 | 70 | 26 | 1 | 20.1621 | 483.9142 | 999.4421 | 69.9 | 26.455 | 3.0396 | 72.9965 | -1.1585 | 70 | 31 | 2.5569 | 99 | 1.0752 | 70 | 26.3546 | 19.6793 | 92.4762 | 84.9239 | 0.058403
1000-70-26-2-99 | 1000 | 70 | 26 | 2 | 20.1621 | 483.9142 | 999.3766 | 69.9 | 26.512 | 1.8598 | 44.6652 | -6.8246 | 70 | 31 | 5.1138 | 99 | 2.0926 | 70 | 26.4241 | 23.4161 | 95.2263 | 90.7758 | 0.10928
1000-70-26-3-99 | 1000 | 70 | 26 | 3 | 20.1621 | 483.9142 | 999.3383 | 69.9 | 26.5465 | 1.5368 | 36.9107 | -8.9721 | 70 | 31 | 7.6707 | 99 | 3.1064 | 70 | 26.456 | 26.2959 | 96.2838 | 92.3776 | 0.16107
1000-70-26-4-99 | 1000 | 70 | 26 | 4 | 20.1621 | 483.9142 | 999.3062 | 69.9 | 26.5749 | 1.406 | 33.77 | -9.9638 | 70 | 31 | 10.2276 | 99 | 4.1192 | 70 | 26.4753 | 28.9836 | 96.8391 | 93.0264 | 0.21326
1000-70-26-5-99 | 1000 | 70 | 26 | 5 | 20.1621 | 483.9142 | 999.2762 | 69.9 | 26.6011 | 1.3411 | 32.2126 | -10.4879 | 70 | 31 | 12.7845 | 99 | 5.1315 | 70 | 26.4889 | 31.6054 | 97.1804 | 93.3482 | 0.26566
1000-70-26-6-99 | 1000 | 70 | 26 | 6 | 20.1621 | 483.9142 | 999.2471 | 69.9 | 26.626 | 1.3047 | 31.3394 | -10.7921 | 70 | 31 | 15.3413 | 99 | 6.1436 | 70 | 26.4983 | 34.1987 | 97.4111 | 93.5287 | 0.31818
1000-70-26-7-99 | 1000 | 70 | 26 | 7 | 20.1621 | 483.9142 | 999.2184 | 69.9 | 26.6493 | 1.2826 | 30.8073 | -10.9814 | 70 | 31 | 17.8982 | 99 | 7.1555 | 70 | 26.5046 | 36.7777 | 97.5773 | 93.6388 | 0.37077
1000-70-26-8-99 | 1000 | 70 | 26 | 8 | 20.1621 | 483.9142 | 999.1901 | 69.9 | 26.6725 | 1.2683 | 30.4668 | -11.1041 | 70 | 31 | 20.4551 | 99 | 8.1674 | 70 | 26.5108 | 39.3488 | 97.7027 | 93.7092 | 0.42342
1000-70-26-9-99 | 1000 | 70 | 26 | 9 | 20.1621 | 483.9142 | 999.1619 | 69.9 | 26.695 | 1.2589 | 30.2397 | -11.1866 | 70 | 31 | 23.012 | 99 | 9.1792 | 70 | 26.5141 | 41.9152 | 97.8007 | 93.7563 | 0.47611
1000-70-26-10-99 | 1000 | 70 | 26 | 10 | 20.1621 | 483.9142 | 999.1337 | 69.9 | 26.7188 | 1.2525 | 30.0881 | -11.242 | 70 | 31 | 25.5689 | 99 | 10.1909 | 70 | 26.5202 | 44.4784 | 97.8793 | 93.7878 | 0.52883
1000-70-28-1-99 | 1000 | 70 | 28 | 1 | 22.5813 | 541.9831 | 999.3813 | 69.9 | 28.5025 | 3.7809 | 90.8038 | 1.4234 | 70 | 33 | 2.5569 | 99 | 1.0815 | 70 | 28.3787 | 21.3573 | 91.9096 | 83.2564 | 0.05319
1000-70-28-2-99 | 1000 | 70 | 28 | 2 | 22.5813 | 541.9831 | 999.3045 | 69.9 | 28.5687 | 2.2595 | 54.269 | -4.6015 | 70 | 33 | 5.1138 | 99 | 2.1004 | 70 | 28.465 | 25.4356 | 94.8608 | 89.9939 | 0.098417
1000-70-28-3-99 | 1000 | 70 | 28 | 3 | 22.5813 | 541.9831 | 999.2621 | 69.9 | 28.6077 | 1.8252 | 43.8388 | -7.0361 | 70 | 33 | 7.6707 | 99 | 3.115 | 70 | 28.5026 | 28.4268 | 96.0182 | 91.9174 | 0.14454
1000-70-28-4-99 | 1000 | 70 | 28 | 4 | 22.5813 | 541.9831 | 999.2278 | 69.9 | 28.64 | 1.6458 | 39.5329 | -8.2024 | 70 | 33 | 10.2276 | 99 | 4.1283 | 70 | 28.5284 | 31.163 | 96.6311 | 92.7115 | 0.19106
1000-70-28-5-99 | 1000 | 70 | 28 | 5 | 22.5813 | 541.9831 | 999.1964 | 69.9 | 28.6636 | 1.5552 | 37.3569 | -8.8375 | 70 | 33 | 12.7845 | 99 | 5.141 | 70 | 28.5417 | 33.8106 | 97.0092 | 93.1129 | 0.2378
1000-70-28-6-99 | 1000 | 70 | 28 | 6 | 22.5813 | 541.9831 | 999.1663 | 69.9 | 28.6888 | 1.504 | 36.1282 | -9.2115 | 70 | 33 | 15.3413 | 99 | 6.1535 | 70 | 28.5535 | 36.4186 | 97.2654 | 93.3396 | 0.28467
1000-70-28-7-99 | 1000 | 70 | 28 | 7 | 22.5813 | 541.9831 | 999.1368 | 69.9 | 28.7109 | 1.4723 | 35.3681 | -9.4488 | 70 | 33 | 17.8982 | 99 | 7.1657 | 70 | 28.5581 | 39.0072 | 97.4504 | 93.4799 | 0.33161
1000-70-28-8-99 | 1000 | 70 | 28 | 8 | 22.5813 | 541.9831 | 999.1077 | 69.9 | 28.735 | 1.452 | 34.88 | -9.6037 | 70 | 33 | 20.4551 | 99 | 8.1779 | 70 | 28.5671 | 41.5845 | 97.59 | 93.5701 | 0.37862
1000-70-28-9-99 | 1000 | 70 | 28 | 9 | 22.5813 | 541.9831 | 999.0788 | 69.9 | 28.7581 | 1.4382 | 34.5497 | -9.7097 | 70 | 33 | 23.012 | 99 | 9.1899 | 70 | 28.5728 | 44.1552 | 97.6992 | 93.6312 | 0.42567
1000-70-28-10-99 | 1000 | 70 | 28 | 10 | 22.5813 | 541.9831 | 999.05 | 69.9 | 28.7811 | 1.4286 | 34.3215 | -9.7834 | 70 | 33 | 25.5689 | 99 | 10.2019 | 70 | 28.5774 | 46.7216 | 97.787 | 93.6734 | 0.47275
1000-70-30-1-99 | 1000 | 70 | 30 | 1 | 25.2496 | 606.0219 | 999.3311 | 69.9 | 30.5489 | 4.6891 | 112.6199 | 4.0101 | 70 | 35 | 2.5569 | 99 | 1.0882 | 70 | 30.4041 | 23.1174 | 91.3228 | 81.4291 | 0.048637
1000-70-30-2-99 | 1000 | 70 | 30 | 2 | 25.2496 | 606.0219 | 999.2406 | 69.9 | 30.6298 | 2.7534 | 66.1368 | -2.3127 | 70 | 35 | 5.1138 | 99 | 2.1088 | 70 | 30.5061 | 27.6099 | 94.4708 | 89.0951 | 0.088904
1000-70-30-3-99 | 1000 | 70 | 30 | 3 | 25.2496 | 606.0219 | 999.1931 | 69.9 | 30.6711 | 2.176 | 52.2682 | -5.0327 | 70 | 35 | 7.6707 | 99 | 3.1242 | 70 | 30.5516 | 30.7443 | 95.7316 | 91.3822 | 0.13002
1000-70-30-4-99 | 1000 | 70 | 30 | 4 | 25.2496 | 606.0219 | 999.1562 | 69.9 | 30.7024 | 1.932 | 46.4092 | -6.3897 | 70 | 35 | 10.2276 | 99 | 4.1381 | 70 | 30.5779 | 33.5452 | 96.4053 | 92.3485 | 0.17154
1000-70-30-5-99 | 1000 | 70 | 30 | 5 | 25.2496 | 606.0219 | 999.1232 | 69.9 | 30.7295 | 1.8075 | 43.4216 | -7.1443 | 70 | 35 | 12.7845 | 99 | 5.1513 | 70 | 30.5954 | 36.2265 | 96.823 | 92.8413 | 0.21329
1000-70-30-6-99 | 1000 | 70 | 30 | 6 | 25.2496 | 606.0219 | 999.0918 | 69.9 | 30.7556 | 1.7363 | 41.7119 | -7.5981 | 70 | 35 | 15.3413 | 99 | 6.1641 | 70 | 30.609 | 38.8546 | 97.1068 | 93.1234 | 0.25518
1000-70-30-7-99 | 1000 | 70 | 30 | 7 | 25.2496 | 606.0219 | 999.0614 | 69.9 | 30.7804 | 1.6922 | 40.6524 | -7.8881 | 70 | 35 | 17.8982 | 99 | 7.1767 | 70 | 30.6215 | 41.4556 | 97.312 | 93.2983 | 0.29715
1000-70-30-8-99 | 1000 | 70 | 30 | 8 | 25.2496 | 606.0219 | 999.0314 | 69.9 | 30.8035 | 1.6631 | 39.955 | -8.0829 | 70 | 35 | 20.4551 | 99 | 8.1892 | 70 | 30.629 | 44.0416 | 97.4672 | 93.4134 | 0.33918
1000-70-30-9-99 | 1000 | 70 | 30 | 9 | 25.2496 | 606.0219 | 999.0017 | 69.9 | 30.8263 | 1.6432 | 39.4793 | -8.2175 | 70 | 35 | 23.012 | 99 | 9.2015 | 70 | 30.6355 | 46.6183 | 97.5887 | 93.492 | 0.38125
1000-70-30-10-99 | 1000 | 70 | 30 | 10 | 25.2496 | 606.0219 | 998.9723 | 69.9 | 30.8491 | 1.6293 | 39.1457 | -8.3128 | 70 | 35 | 25.5689 | 99 | 10.2138 | 70 | 30.6414 | 49.1892 | 97.6863 | 93.5472 | 0.42337
1000-70-32-1-99 | 1000 | 70 | 32 | 1 | 28.1873 | 676.5346 | 999.2674 | 69.9 | 32.6045 | 5.7947 | 139.1823 | 6.5934 | 70 | 37 | 2.5569 | 99 | 1.0951 | 70 | 32.4297 | 24.9495 | 90.72 | 79.4422 | 0.044658
1000-70-32-2-99 | 1000 | 70 | 32 | 2 | 28.1873 | 676.5346 | 999.1607 | 69.9 | 32.6949 | 3.3624 | 80.7695 | 0.050026 | 70 | 37 | 5.1138 | 99 | 2.1177 | 70 | 32.5468 | 29.9387 | 94.0571 | 88.0713 | 0.080564
1000-70-32-3-99 | 1000 | 70 | 32 | 3 | 28.1873 | 676.5346 | 999.1069 | 69.9 | 32.7416 | 2.6043 | 62.5617 | -2.959 | 70 | 37 | 7.6707 | 99 | 3.1342 | 70 | 32.6016 | 33.2537 | 95.4237 | 90.7609 | 0.11727
1000-70-32-4-99 | 1000 | 70 | 32 | 4 | 28.1873 | 676.5346 | 999.0667 | 69.9 | 32.7748 | 2.2764 | 54.6886 | -4.5129 | 70 | 37 | 10.2276 | 99 | 4.1487 | 70 | 32.6323 | 36.1384 | 96.1613 | 91.9239 | 0.15438
1000-70-32-5-99 | 1000 | 70 | 32 | 5 | 28.1873 | 676.5346 | 999.0317 | 69.9 | 32.8053 | 2.1073 | 50.6264 | -5.398 | 70 | 37 | 12.7845 | 99 | 5.1624 | 70 | 32.6576 | 38.8645 | 96.6211 | 92.5241 | 0.19172
1000-70-32-6-99 | 1000 | 70 | 32 | 6 | 28.1873 | 676.5346 | 998.9989 | 69.9 | 32.8318 | 2.0091 | 48.2698 | -5.9422 | 70 | 37 | 15.3413 | 99 | 6.1756 | 70 | 32.6745 | 41.5195 | 96.9345 | 92.8723 | 0.2292
1000-70-32-7-99 | 1000 | 70 | 32 | 7 | 28.1873 | 676.5346 | 998.9673 | 69.9 | 32.855 | 1.9474 | 46.7891 | -6.2969 | 70 | 37 | 17.8982 | 99 | 7.1886 | 70 | 32.685 | 44.1381 | 97.1616 | 93.0912 | 0.26677
1000-70-32-8-99 | 1000 | 70 | 32 | 8 | 28.1873 | 676.5346 | 998.9364 | 69.9 | 32.8779 | 1.9066 | 45.8097 | -6.5373 | 70 | 37 | 20.4551 | 99 | 8.2014 | 70 | 32.6939 | 46.7358 | 97.3336 | 93.236 | 0.30441
1000-70-32-9-99 | 1000 | 70 | 32 | 9 | 28.1873 | 676.5346 | 998.9059 | 69.9 | 32.9006 | 1.8785 | 45.1352 | -6.7056 | 70 | 37 | 23.012 | 99 | 9.2141 | 70 | 32.7017 | 49.3208 | 97.4684 | 93.3358 | 0.34209
1000-70-32-10-99 | 1000 | 70 | 32 | 10 | 28.1873 | 676.5346 | 998.8757 | 69.9 | 32.9232 | 1.8585 | 44.6565 | -6.8265 | 70 | 37 | 25.5689 | 99 | 10.2267 | 70 | 32.7087 | 51.8977 | 97.5767 | 93.4066 | 0.37981
1000-70-34-1-99 | 1000 | 70 | 34 | 1 | 31.4174 | 754.0575 | 999.214 | 69.9 | 34.6579 | 7.1287 | 171.2334 | 9.1603 | 70 | 39 | 2.5569 | 99 | 1.1023 | 70 | 34.4594 | 26.8456 | 90.1045 | 77.3097 | 0.041171
1000-70-34-2-99 | 1000 | 70 | 34 | 2 | 31.4174 | 754.0575 | 999.0882 | 69.9 | 34.7637 | 4.111 | 98.7602 | 2.4277 | 70 | 39 | 5.1138 | 99 | 2.1272 | 70 | 34.5891 | 32.4202 | 93.6205 | 86.9149 | 0.073243
1000-70-34-3-99 | 1000 | 70 | 34 | 3 | 31.4174 | 754.0575 | 999.0266 | 69.9 | 34.8173 | 3.1278 | 75.1443 | -0.8178 | 70 | 39 | 7.6707 | 99 | 3.1448 | 70 | 34.6544 | 35.9603 | 95.0944 | 90.0444 | 0.10605
1000-70-34-4-99 | 1000 | 70 | 34 | 4 | 31.4174 | 754.0575 | 998.9825 | 69.9 | 34.8541 | 2.6924 | 64.6875 | -2.5706 | 70 | 39 | 10.2276 | 99 | 4.1601 | 70 | 34.6923 | 38.9526 | 95.8985 | 91.4302 | 0.13925
1000-70-34-5-99 | 1000 | 70 | 34 | 5 | 31.4174 | 754.0575 | 998.9449 | 69.9 | 34.8825 | 2.4636 | 59.1926 | -3.6003 | 70 | 39 | 12.7845 | 99 | 5.1743 | 70 | 34.7175 | 41.7383 | 96.4027 | 92.1585 | 0.17269
1000-70-34-6-99 | 1000 | 70 | 34 | 6 | 31.4174 | 754.0575 | 998.9104 | 69.9 | 34.9104 | 2.3299 | 55.9811 | -4.2441 | 70 | 39 | 15.3413 | 99 | 6.188 | 70 | 34.7379 | 44.4289 | 96.7478 | 92.5842 | 0.20627
1000-70-34-7-99 | 1000 | 70 | 34 | 7 | 31.4174 | 754.0575 | 998.8775 | 69.9 | 34.9343 | 2.2451 | 53.9455 | -4.6701 | 70 | 39 | 17.8982 | 99 | 7.2014 | 70 | 34.7513 | 47.0706 | 96.9983 | 92.854 | 0.23995
1000-70-34-8-99 | 1000 | 70 | 34 | 8 | 31.4174 | 754.0575 | 998.8456 | 69.9 | 34.959 | 2.1887 | 52.5929 | -4.9615 | 70 | 39 | 20.4551 | 99 | 8.2145 | 70 | 34.7646 | 49.6838 | 97.1885 | 93.0334 | 0.2737
1000-70-34-9-99 | 1000 | 70 | 34 | 9 | 31.4174 | 754.0575 | 998.8141 | 69.9 | 34.9817 | 2.1493 | 51.6483 | -5.1692 | 70 | 39 | 23.012 | 99 | 9.2275 | 70 | 34.7737 | 52.2801 | 97.3376 | 93.1588 | 0.3075
1000-70-34-10-99 | 1000 | 70 | 34 | 10 | 31.4174 | 754.0575 | 998.7831 | 69.9 | 35.004 | 2.1211 | 50.9712 | -5.3202 | 70 | 39 | 25.5689 | 99 | 10.2404 | 70 | 34.7818 | 54.8652 | 97.4577 | 93.2487 | 0.34134
1000-70-36-1-99 | 1000 | 70 | 36 | 1 | 34.9629 | 839.1601 | 999.1455 | 69.9 | 36.7127 | 8.7212 | 209.5001 | 12.043 | 70 | 41 | 2.5569 | 99 | 1.1098 | 70 | 36.4782 | 28.7986 | 89.4793 | 75.0559 | 0.038107
1000-70-36-2-99 | 1000 | 70 | 36 | 2 | 34.9629 | 839.1601 | 998.9978 | 69.9 | 36.8361 | 5.0272 | 120.781 | 4.8592 | 70 | 41 | 5.1138 | 99 | 2.1373 | 70 | 36.6337 | 35.0495 | 93.1628 | 85.6213 | 0.06681
1000-70-36-3-99 | 1000 | 70 | 36 | 3 | 34.9629 | 839.1601 | 998.9268 | 69.9 | 36.8983 | 3.7675 | 90.5214 | 1.3863 | 70 | 41 | 7.6707 | 99 | 3.1561 | 70 | 36.7087 | 38.8662 | 94.7438 | 89.2244 | 0.096168
1000-70-36-4-99 | 1000 | 70 | 36 | 4 | 34.9629 | 839.1601 | 998.8778 | 69.9 | 36.9392 | 3.1957 | 76.7876 | -0.56315 | 70 | 41 | 10.2276 | 99 | 4.1723 | 70 | 36.7547 | 41.9948 | 95.6165 | 90.8597 | 0.12592
1000-70-36-5-99 | 1000 | 70 | 36 | 5 | 34.9629 | 839.1601 | 998.8372 | 69.9 | 36.9743 | 2.8913 | 69.4755 | -1.7376 | 70 | 41 | 12.7845 | 99 | 5.1871 | 70 | 36.7898 | 44.8561 | 96.1675 | 91.7305 | 0.1559
1000-70-36-6-99 | 1000 | 70 | 36 | 6 | 34.9629 | 839.1601 | 998.8006 | 69.9 | 36.9981 | 2.7098 | 65.1168 | -2.4936 | 70 | 41 | 15.3413 | 99 | 6.2013 | 70 | 36.8092 | 47.5945 | 96.5459 | 92.2495 | 0.18603
1000-70-36-7-99 | 1000 | 70 | 36 | 7 | 34.9629 | 839.1601 | 998.7662 | 69.9 | 37.0246 | 2.5946 | 62.3518 | -2.9979 | 70 | 41 | 17.8982 | 99 | 7.2151 | 70 | 36.8267 | 50.2665 | 96.8216 | 92.5789 | 0.21626
1000-70-36-8-99 | 1000 | 70 | 36 | 8 | 34.9629 | 839.1601 | 998.7329 | 69.9 | 37.0473 | 2.5169 | 60.4849 | -3.3503 | 70 | 41 | 20.4551 | 99 | 8.2287 | 70 | 36.8411 | 52.9012 | 97.0312 | 92.8013 | 0.24656
1000-70-36-9-99 | 1000 | 70 | 36 | 9 | 34.9629 | 839.1601 | 998.7004 | 69.9 | 37.0683 | 2.4621 | 59.1714 | -3.6043 | 70 | 41 | 23.012 | 99 | 9.242 | 70 | 36.8499 | 55.5128 | 97.1958 | 92.9579 | 0.27692
1000-70-36-10-99 | 1000 | 70 | 36 | 10 | 34.9629 | 839.1601 | 998.6684 | 69.9 | 37.0921 | 2.4229 | 58.2311 | -3.7894 | 70 | 41 | 25.5689 | 99 | 10.2553 | 70 | 36.8603 | 58.1089 | 97.3285 | 93.07 | 0.30731
1000-70-38-1-99 | 1000 | 70 | 38 | 1 | 38.85 | 932.4471 | 999.0902 | 69.9 | 38.7708 | 10.6158 | 255.0272 | 15.1811 | 70 | 43 | 2.5569 | 99 | 1.1174 | 70 | 38.5073 | 30.791 | 88.8502 | 72.6748 | 0.035418
1000-70-38-2-99 | 1000 | 70 | 38 | 2 | 38.85 | 932.4471 | 998.9173 | 69.9 | 38.9166 | 6.1442 | 147.629 | 7.3192 | 70 | 43 | 5.1138 | 99 | 2.1478 | 70 | 38.681 | 37.8196 | 92.6855 | 84.1848 | 0.061151
1000-70-38-3-99 | 1000 | 70 | 38 | 3 | 38.85 | 932.4471 | 998.8352 | 69.9 | 38.9836 | 4.5485 | 109.2985 | 3.6481 | 70 | 43 | 7.6707 | 99 | 3.1682 | 70 | 38.7672 | 41.9721 | 94.3722 | 88.2921 | 0.08746
1000-70-38-4-99 | 1000 | 70 | 38 | 4 | 38.85 | 932.4471 | 998.7801 | 69.9 | 39.027 | 3.8054 | 91.4462 | 1.5076 | 70 | 43 | 10.2276 | 99 | 4.1853 | 70 | 38.821 | 45.2721 | 95.3151 | 90.2049 | 0.11414
1000-70-38-5-99 | 1000 | 70 | 38 | 5 | 38.85 | 932.4471 | 998.7358 | 69.9 | 39.0603 | 3.4023 | 81.7633 | 0.17808 | 70 | 43 | 12.7845 | 99 | 5.2009 | 70 | 38.8558 | 48.2321 | 95.9146 | 91.2425 | 0.14105
1000-70-38-6-99 | 1000 | 70 | 38 | 6 | 38.85 | 932.4471 | 998.6967 | 69.9 | 39.0905 | 3.1609 | 75.9646 | -0.68996 | 70 | 43 | 15.3413 | 99 | 6.2156 | 70 | 38.882 | 51.0304 | 96.3284 | 91.8639 | 0.16812
1000-70-38-7-99 | 1000 | 70 | 38 | 7 | 38.85 | 932.4471 | 998.6604 | 69.9 | 39.12 | 3.006 | 72.245 | -1.2798 | 70 | 43 | 17.8982 | 99 | 7.2299 | 70 | 38.9061 | 53.7422 | 96.6308 | 92.2625 | 0.19529
1000-70-38-8-99 | 1000 | 70 | 38 | 8 | 38.85 | 932.4471 | 998.6257 | 69.9 | 39.1431 | 2.9002 | 69.7053 | -1.6989 | 70 | 43 | 20.4551 | 99 | 8.2439 | 70 | 38.9207 | 56.4049 | 96.8611 | 92.5348 | 0.22253
1000-70-38-9-99 | 1000 | 70 | 38 | 9 | 38.85 | 932.4471 | 998.5919 | 69.9 | 39.1637 | 2.8252 | 67.9055 | -2.0046 | 70 | 43 | 23.012 | 99 | 9.2576 | 70 | 38.9312 | 59.0367 | 97.0423 | 92.7278 | 0.24983
1000-70-38-10-99 | 1000 | 70 | 38 | 10 | 38.85 | 932.4471 | 998.5589 | 69.9 | 39.1874 | 2.7712 | 66.6083 | -2.2296 | 70 | 43 | 25.5689 | 99 | 10.2712 | 70 | 38.9451 | 61.6477 | 97.1886 | 92.867 | 0.27717
1000-70-40-1-99 | 1000 | 70 | 40 | 1 | 43.1041 | 1034.5591 | 999.018 | 69.9 | 40.8248 | 12.8398 | 308.4752 | 17.2807 | 70 | 45 | 2.5569 | 99 | 1.1252 | 70 | 40.5243 | 32.8212 | 88.2182 | 70.2122 | 0.033042
1000-70-40-2-99 | 1000 | 70 | 40 | 2 | 43.1041 | 1034.5591 | 998.8171 | 69.9 | 40.997 | 7.4948 | 180.0987 | 9.7912 | 70 | 45 | 5.1138 | 99 | 2.1589 | 70 | 40.7252 | 40.7231 | 92.1907 | 82.6123 | 0.056165
1000-70-40-3-99 | 1000 | 70 | 40 | 3 | 43.1041 | 1034.5591 | 998.7217 | 69.9 | 41.0749 | 5.4992 | 132.1579 | 5.958 | 70 | 45 | 7.6707 | 99 | 3.1809 | 70 | 40.8243 | 45.2755 | 93.9806 | 87.242 | 0.079777
1000-70-40-4-99 | 1000 | 70 | 40 | 4 | 43.1041 | 1034.5591 | 998.6593 | 69.9 | 41.1243 | 4.5451 | 109.2355 | 3.6411 | 70 | 45 | 10.2276 | 99 | 4.1991 | 70 | 40.8865 | 48.7865 | 94.9944 | 89.4555 | 0.10374
1000-70-40-5-99 | 1000 | 70 | 40 | 5 | 43.1041 | 1034.5591 | 998.6105 | 69.9 | 41.1605 | 4.0186 | 96.5871 | 2.1612 | 70 | 45 | 12.7845 | 99 | 5.2155 | 70 | 40.9299 | 51.8699 | 95.6441 | 90.6769 | 0.12792
1000-70-40-6-99 | 1000 | 70 | 40 | 6 | 43.1041 | 1034.5591 | 998.5683 | 69.9 | 41.1922 | 3.6992 | 88.9131 | 1.1729 | 70 | 45 | 15.3413 | 99 | 6.2309 | 70 | 40.9605 | 54.7462 | 96.0948 | 91.418 | 0.15227
1000-70-40-7-99 | 1000 | 70 | 40 | 7 | 43.1041 | 1034.5591 | 998.5297 | 69.9 | 41.2167 | 3.491 | 83.9132 | 0.48551 | 70 | 45 | 17.8982 | 99 | 7.2457 | 70 | 40.984 | 57.5113 | 96.4253 | 91.9009 | 0.17671
1000-70-40-8-99 | 1000 | 70 | 40 | 8 | 43.1041 | 1034.5591 | 998.4932 | 69.9 | 41.2463 | 3.35 | 80.5256 | -0.0022132 | 70 | 45 | 20.4551 | 99 | 8.2602 | 70 | 41.0072 | 60.2092 | 96.6777 | 92.2282 | 0.20124
1000-70-40-9-99 | 1000 | 70 | 40 | 9 | 43.1041 | 1034.5591 | 998.458 | 69.9 | 41.2689 | 3.2487 | 78.0948 | -0.36404 | 70 | 45 | 23.012 | 99 | 9.2743 | 70 | 41.0216 | 62.8674 | 96.8766 | 92.463 | 0.22582
1000-70-40-10-99 | 1000 | 70 | 40 | 10 | 43.1041 | 1034.5591 | 998.4237 | 69.9 | 41.2893 | 3.1743 | 76.307 | -0.63689 | 70 | 45 | 25.5689 | 99 | 10.2883 | 70 | 41.0329 | 65.4987 | 97.0374 | 92.6358 | 0.25044
1000-70-42-1-99 | 1000 | 70 | 42 | 1 | 47.7549 | 1146.1742 | 998.9624 | 69.9 | 42.8837 | 15.4436 | 371.0541 | 17.2807 | 70 | 47 | 2.5569 | 99 | 1.1331 | 70 | 42.5468 | 34.8681 | 87.5897 | 67.6606 | 0.030949
1000-70-42-2-99 | 1000 | 70 | 42 | 2 | 47.7549 | 1146.1742 | 998.73 | 69.9 | 43.0832 | 9.1198 | 219.1655 | 12.7565 | 70 | 47 | 5.1138 | 99 | 2.1704 | 70 | 42.7688 | 43.7489 | 91.6807 | 80.903 | 0.051766
1000-70-42-3-99 | 1000 | 70 | 42 | 3 | 47.7549 | 1146.1742 | 998.6191 | 69.9 | 43.171 | 6.6528 | 159.8979 | 8.3076 | 70 | 47 | 7.6707 | 99 | 3.1944 | 70 | 42.8822 | 48.7727 | 93.5699 | 86.0688 | 0.072989
1000-70-42-4-99 | 1000 | 70 | 42 | 4 | 47.7549 | 1146.1742 | 998.5479 | 69.9 | 43.227 | 5.4419 | 130.8024 | 5.8319 | 70 | 47 | 10.2276 | 99 | 4.2138 | 70 | 42.9569 | 52.5406 | 94.6546 | 88.6046 | 0.094534
1000-70-42-5-99 | 1000 | 70 | 42 | 5 | 47.7549 | 1146.1742 | 998.4936 | 69.9 | 43.2672 | 4.7614 | 114.4531 | 4.2057 | 70 | 47 | 12.7845 | 99 | 5.2311 | 70 | 43.0071 | 55.7779 | 95.3556 | 90.0295 | 0.1163
1000-70-42-6-99 | 1000 | 70 | 42 | 6 | 47.7549 | 1146.1742 | 998.4476 | 69.9 | 43.3018 | 4.3433 | 104.4075 | 3.096 | 70 | 47 | 15.3413 | 99 | 6.2472 | 70 | 43.0436 | 58.7529 | 95.8447 | 90.905 | 0.13821
1000-70-42-7-99 | 1000 | 70 | 42 | 7 | 47.7549 | 1146.1742 | 998.4063 | 69.9 | 43.3283 | 4.0683 | 97.8004 | 2.3108 | 70 | 47 | 17.8982 | 99 | 7.2627 | 70 | 43.071 | 61.5848 | 96.2046 | 91.4809 | 0.16023
1000-70-42-8-99 | 1000 | 70 | 42 | 8 | 47.7549 | 1146.1742 | 998.3677 | 69.9 | 43.355 | 3.8792 | 93.2589 | 1.742 | 70 | 47 | 20.4551 | 99 | 8.2776 | 70 | 43.0951 | 64.3308 | 96.4803 | 91.8768 | 0.18233
1000-70-42-9-99 | 1000 | 70 | 42 | 9 | 47.7549 | 1146.1742 | 998.3308 | 69.9 | 43.3809 | 3.744 | 90.0114 | 1.3192 | 70 | 47 | 23.012 | 99 | 9.2922 | 70 | 43.1143 | 67.0229 | 96.6981 | 92.16 | 0.20449
1000-70-42-10-99 | 1000 | 70 | 42 | 10 | 47.7549 | 1146.1742 | 998.2951 | 69.9 | 43.4024 | 3.6437 | 87.6043 | 0.99664 | 70 | 47 | 25.5689 | 99 | 10.3066 | 70 | 43.1316 | 69.68 | 96.8744 | 92.3699 | 0.2267
1000-70-44-1-99 | 1000 | 70 | 44 | 1 | 52.8306 | 1268.0089 | 998.8879 | 69.9 | 44.9363 | 18.4577 | 443.5032 | 17.2807 | 70 | 49 | 2.5569 | 99 | 1.1411 | 70 | 44.5637 | 36.9298 | 86.9655 | 65.0626 | 0.029093
1000-70-44-2-99 | 1000 | 70 | 44 | 2 | 52.8306 | 1268.0089 | 998.6211 | 69.9 | 45.1694 | 11.0594 | 265.8085 | 15.8507 | 70 | 49 | 5.1138 | 99 | 2.1823 | 70 | 44.8113 | 46.8849 | 91.1582 | 79.0662 | 0.04788
1000-70-44-3-99 | 1000 | 70 | 44 | 3 | 52.8306 | 1268.0089 | 998.4923 | 69.9 | 45.2716 | 8.0464 | 193.4164 | 10.7883 | 70 | 49 | 7.6707 | 99 | 3.2085 | 70 | 44.9432 | 52.4549 | 93.1416 | 84.7694 | 0.066988
1000-70-44-4-99 | 1000 | 70 | 44 | 4 | 52.8306 | 1268.0089 | 998.4107 | 69.9 | 45.3363 | 6.5265 | 156.894 | 8.0724 | 70 | 49 | 10.2276 | 99 | 4.2294 | 70 | 45.0256 | 56.5317 | 94.2964 | 87.6464 | 0.086385
1000-70-44-5-99 | 1000 | 70 | 44 | 5 | 52.8306 | 1268.0089 | 998.3497 | 69.9 | 45.3811 | 5.6567 | 135.994 | 6.3089 | 70 | 49 | 12.7845 | 99 | 5.2477 | 70 | 45.0853 | 59.9583 | 95.0494 | 89.2927 | 0.10599
1000-70-44-6-99 | 1000 | 70 | 44 | 6 | 52.8306 | 1268.0089 | 998.2992 | 69.9 | 45.4165 | 5.1145 | 122.9649 | 5.0775 | 70 | 49 | 15.3413 | 99 | 6.2646 | 70 | 45.1289 | 63.0574 | 95.5779 | 90.319 | 0.12574
1000-70-44-7-99 | 1000 | 70 | 44 | 7 | 52.8306 | 1268.0089 | 998.2545 | 69.9 | 45.4456 | 4.7549 | 114.3231 | 4.192 | 70 | 49 | 17.8982 | 99 | 7.2807 | 70 | 45.1627 | 65.974 | 95.9685 | 90.9998 | 0.1456
1000-70-44-8-99 | 1000 | 70 | 44 | 8 | 52.8306 | 1268.0089 | 998.2134 | 69.9 | 45.4778 | 4.5064 | 108.3531 | 3.5433 | 70 | 49 | 20.4551 | 99 | 8.2962 | 70 | 45.1937 | 68.7793 | 96.2687 | 91.4701 | 0.16555
1000-70-44-9-99 | 1000 | 70 | 44 | 9 | 52.8306 | 1268.0089 | 998.1745 | 69.9 | 45.5008 | 4.3257 | 104.0117 | 3.0504 | 70 | 49 | 23.012 | 99 | 9.3114 | 70 | 45.2139 | 71.5169 | 96.5063 | 91.8122 | 0.18555
1000-70-44-10-99 | 1000 | 70 | 44 | 10 | 52.8306 | 1268.0089 | 998.1371 | 69.9 | 45.521 | 4.191 | 100.7785 | 2.6707 | 70 | 49 | 25.5689 | 99 | 10.3262 | 70 | 45.2296 | 74.2085 | 96.699 | 92.067 | 0.20559
1000-70-46-1-99 | 1000 | 70 | 46 | 1 | 58.364 | 1400.8199 | 998.8228 | 69.9 | 46.9961 | 21.9358 | 527.1111 | 17.2807 | 70 | 51 | 2.5569 | 99 | 1.1491 | 70 | 46.5815 | 38.9851 | 86.3517 | 62.4155 | 0.027451
1000-70-46-2-99 | 1000 | 70 | 46 | 2 | 58.364 | 1400.8199 | 998.5183 | 69.9 | 47.2588 | 13.3608 | 321.1543 | 17.2807 | 70 | 51 | 5.1138 | 99 | 2.1947 | 70 | 46.8539 | 50.117 | 90.626 | 77.1078 | 0.044441
1000-70-46-3-99 | 1000 | 70 | 46 | 3 | 58.364 | 1400.8199 | 998.369 | 69.9 | 47.3756 | 9.72 | 233.6738 | 13.7768 | 70 | 51 | 7.6707 | 99 | 3.2233 | 70 | 46.9989 | 56.3148 | 92.6971 | 83.346 | 0.061672
1000-70-46-4-99 | 1000 | 70 | 46 | 4 | 58.364 | 1400.8199 | 998.2752 | 69.9 | 47.4513 | 7.8353 | 188.3841 | 10.3766 | 70 | 51 | 10.2276 | 99 | 4.2458 | 70 | 47.0968 | 60.7563 | 93.9204 | 86.5751 | 0.079163
1000-70-46-5-99 | 1000 | 70 | 46 | 5 | 58.364 | 1400.8199 | 998.2064 | 69.9 | 47.5016 | 6.7359 | 161.9611 | 8.467 | 70 | 51 | 12.7845 | 99 | 5.2653 | 70 | 47.1689 | 64.4126 | 94.7257 | 88.4589 | 0.096846
1000-70-46-6-99 | 1000 | 70 | 46 | 6 | 58.364 | 1400.8199 | 998.1503 | 69.9 | 47.5404 | 6.0405 | 145.2504 | 7.1189 | 70 | 51 | 15.3413 | 99 | 6.2831 | 70 | 47.2187 | 67.6648 | 95.2944 | 89.6502 | 0.11467
1000-70-46-7-99 | 1000 | 70 | 46 | 7 | 58.364 | 1400.8199 | 998.1017 | 69.9 | 47.5744 | 5.5749 | 134.0604 | 6.1333 | 70 | 51 | 17.8982 | 99 | 7.2999 | 70 | 47.2579 | 70.6874 | 95.7167 | 90.448 | 0.1326
1000-70-46-8-99 | 1000 | 70 | 46 | 8 | 58.364 | 1400.8199 | 998.0575 | 69.9 | 47.6067 | 5.2496 | 126.2429 | 5.3984 | 70 | 51 | 20.4551 | 99 | 8.3161 | 70 | 47.2948 | 73.5696 | 96.0424 | 91.0054 | 0.15062
1000-70-46-9-99 | 1000 | 70 | 46 | 9 | 58.364 | 1400.8199 | 998.0161 | 69.9 | 47.6304 | 5.0116 | 120.525 | 4.8336 | 70 | 51 | 23.012 | 99 | 9.3318 | 70 | 47.3188 | 76.3644 | 96.3008 | 91.4132 | 0.16869
1000-70-46-10-99 | 1000 | 70 | 46 | 10 | 58.364 | 1400.8199 | 997.9767 | 69.9 | 47.6525 | 4.8338 | 116.2521 | 4.395 | 70 | 51 | 25.5689 | 99 | 10.3471 | 70 | 47.3401 | 79.0992 | 96.5108 | 91.7179 | 0.18681
1000-70-48-1-99 | 1000 | 70 | 48 | 1 | 64.3881 | 1545.4049 | 998.758 | 69.9 | 49.0525 | 25.9157 | 622.7866 | 17.2807 | 70 | 53 | 2.5569 | 99 | 1.1571 | 70 | 48.5986 | 41.0293 | 85.7494 | 59.7508 | 0.025993
1000-70-48-2-99 | 1000 | 70 | 48 | 2 | 64.3881 | 1545.4049 | 998.4129 | 69.9 | 49.3492 | 16.0707 | 386.3335 | 17.2807 | 70 | 53 | 5.1138 | 99 | 2.2074 | 70 | 48.8947 | 53.4311 | 90.0866 | 75.0408 | 0.041393
1000-70-48-3-99 | 1000 | 70 | 48 | 3 | 64.3881 | 1545.4049 | 998.2407 | 69.9 | 49.4842 | 11.7221 | 281.8434 | 16.8038 | 70 | 53 | 7.6707 | 99 | 3.2387 | 70 | 49.0584 | 60.3366 | 92.2384 | 81.7946 | 0.056963
1000-70-48-4-99 | 1000 | 70 | 48 | 4 | 64.3881 | 1545.4049 | 998.1327 | 69.9 | 49.5707 | 9.4087 | 226.2446 | 13.2616 | 70 | 53 | 10.2276 | 99 | 4.263 | 70 | 49.1699 | 65.2069 | 93.5279 | 85.3875 | 0.072755
1000-70-48-5-99 | 1000 | 70 | 48 | 5 | 64.3881 | 1545.4049 | 998.0544 | 69.9 | 49.6292 | 8.0334 | 193.1897 | 10.7699 | 70 | 53 | 12.7845 | 99 | 5.2838 | 70 | 49.2496 | 69.1391 | 94.3849 | 87.5234 | 0.088724
1000-70-48-6-99 | 1000 | 70 | 48 | 6 | 64.3881 | 1545.4049 | 997.9918 | 69.9 | 49.672 | 7.1514 | 171.9888 | 9.2152 | 70 | 53 | 15.3413 | 99 | 6.3027 | 70 | 49.31 | 72.578 | 94.9943 | 88.8933 | 0.10483
1000-70-48-7-99 | 1000 | 70 | 48 | 7 | 64.3881 | 1545.4049 | 997.9383 | 69.9 | 49.7065 | 6.5535 | 157.6171 | 8.1295 | 70 | 53 | 17.8982 | 99 | 7.3203 | 70 | 49.3568 | 75.7328 | 95.4491 | 89.8219 | 0.12103
1000-70-48-8-99 | 1000 | 70 | 48 | 8 | 64.3881 | 1545.4049 | 997.8904 | 69.9 | 49.7355 | 6.1303 | 147.4467 | 7.3042 | 70 | 53 | 20.4551 | 99 | 8.3372 | 70 | 49.3941 | 78.7129 | 95.801 | 90.4792 | 0.13732
1000-70-48-9-99 | 1000 | 70 | 48 | 9 | 64.3881 | 1545.4049 | 997.8461 | 69.9 | 49.7632 | 5.8207 | 140.0076 | 6.6663 | 70 | 53 | 23.012 | 99 | 9.3535 | 70 | 49.4226 | 81.5793 | 96.0812 | 90.9599 | 0.15367
1000-70-48-10-99 | 1000 | 70 | 48 | 10 | 64.3881 | 1545.4049 | 997.8043 | 69.9 | 49.7872 | 5.5877 | 134.4089 | 6.1652 | 70 | 53 | 25.5689 | 99 | 10.3694 | 70 | 49.4482 | 84.3692 | 96.3094 | 91.3218 | 0.17007
1000-70-50-1-99 | 1000 | 70 | 50 | 1 | 70.9383 | 1702.6042 | 998.7026 | 69.9 | 51.1101 | 30.4402 | 731.5577 | 17.2807 | 70 | 55 | 2.5569 | 99 | 1.165 | 70 | 50.6093 | 43.0549 | 85.1604 | 57.0891 | 0.024693
1000-70-50-2-99 | 1000 | 70 | 50 | 2 | 70.9383 | 1702.6042 | 998.3143 | 69.9 | 51.4409 | 19.2401 | 462.5698 | 17.2807 | 70 | 55 | 5.1138 | 99 | 2.2203 | 70 | 50.9335 | 56.8119 | 89.5428 | 72.8777 | 0.038686
1000-70-50-3-99 | 1000 | 70 | 50 | 3 | 70.9383 | 1702.6042 | 998.1164 | 69.9 | 51.5964 | 14.0996 | 339.0496 | 17.2806 | 70 | 55 | 7.6707 | 99 | 3.2547 | 70 | 51.1172 | 64.5093 | 91.7675 | 80.1241 | 0.052781
1000-70-50-4-99 | 1000 | 70 | 50 | 4 | 70.9383 | 1702.6042 | 997.9922 | 69.9 | 51.697 | 11.2929 | 271.59 | 16.2001 | 70 | 55 | 10.2276 | 99 | 4.281 | 70 | 51.2432 | 69.873 | 93.1201 | 84.0807 | 0.067063
1000-70-50-5-99 | 1000 | 70 | 50 | 5 | 70.9383 | 1702.6042 | 997.9029 | 69.9 | 51.7628 | 9.5912 | 230.6858 | 13.5714 | 70 | 55 | 12.7845 | 99 | 5.3033 | 70 | 51.3365 | 74.1315 | 94.0279 | 86.4795 | 0.081503
1000-70-50-6-99 | 1000 | 70 | 50 | 6 | 70.9383 | 1702.6042 | 997.8325 | 69.9 | 51.8112 | 8.4834 | 204.0565 | 11.6282 | 70 | 55 | 15.3413 | 99 | 6.3233 | 70 | 51.4049 | 77.7962 | 94.678 | 88.0411 | 0.096069
1000-70-50-7-99 | 1000 | 70 | 50 | 7 | 70.9383 | 1702.6042 | 997.7732 | 69.9 | 51.8494 | 7.7239 | 185.7987 | 10.1821 | 70 | 55 | 17.8982 | 99 | 7.3419 | 70 | 51.4588 | 81.1126 | 95.1658 | 89.1118 | 0.11073
1000-70-50-8-99 | 1000 | 70 | 50 | 8 | 70.9383 | 1702.6042 | 997.7208 | 69.9 | 51.8823 | 7.1815 | 172.7595 | 9.2711 | 70 | 55 | 20.4551 | 99 | 8.3596 | 70 | 51.4998 | 84.2119 | 95.5448 | 89.8764 | 0.12548
1000-70-50-9-99 | 1000 | 70 | 50 | 9 | 70.9383 | 1702.6042 | 997.673 | 69.9 | 51.909 | 6.7814 | 163.1428 | 8.5575 | 70 | 55 | 23.012 | 99 | 9.3766 | 70 | 51.5371 | 87.1689 | 95.8474 | 90.4404 | 0.14028
1000-70-50-10-99 | 1000 | 70 | 50 | 10 | 70.9383 | 1702.6042 | 997.6284 | 69.9 | 51.9412 | 6.4808 | 155.9193 | 7.9953 | 70 | 55 | 25.5689 | 99 | 10.3931 | 70 | 51.5727 | 90.0263 | 96.0945 | 90.8641 | 0.15514
1000-72-10-1-99 | 1000 | 72 | 10 | 1 | 7.4973 | 179.9447 | 999.7574 | 71.9 | 10.167 | 0.53459 | 12.834 | -20.1552 | 72 | 15 | 2.5569 | 99 | 1.0365 | 72 | 10.1695 | 9.5196 | 96.0742 | 92.8695 | 0.14362
1000-72-10-2-99 | 1000 | 72 | 10 | 2 | 7.4973 | 179.9447 | 999.7306 | 71.9 | 10.1982 | 0.44423 | 10.6651 | -22.0707 | 72 | 15 | 5.1138 | 99 | 2.0473 | 72 | 10.1833 | 12.1668 | 97.3334 | 94.0747 | 0.28357
1000-72-10-3-99 | 1000 | 72 | 10 | 3 | 7.4973 | 179.9447 | 999.706 | 71.9 | 10.2203 | 0.42529 | 10.2105 | -22.518 | 72 | 15 | 7.6707 | 99 | 3.0574 | 72 | 10.1888 | 14.7426 | 97.7696 | 94.3274 | 0.42421
1000-72-10-4-99 | 1000 | 72 | 10 | 4 | 7.4973 | 179.9447 | 999.6818 | 71.9 | 10.2437 | 0.41872 | 10.053 | -22.6773 | 72 | 15 | 10.2276 | 99 | 4.0674 | 72 | 10.1915 | 17.3061 | 97.9903 | 94.4151 | 0.56509
1000-72-10-5-99 | 1000 | 72 | 10 | 5 | 7.4973 | 179.9447 | 999.6578 | 71.9 | 10.2675 | 0.41594 | 9.9867 | -22.7451 | 72 | 15 | 12.7845 | 99 | 5.0773 | 72 | 10.1941 | 19.8658 | 98.1236 | 94.452 | 0.70608
1000-72-10-6-99 | 1000 | 72 | 10 | 6 | 7.4973 | 179.9447 | 999.6338 | 71.9 | 10.2906 | 0.41469 | 9.9568 | -22.7758 | 72 | 15 | 15.3413 | 99 | 6.0872 | 72 | 10.1951 | 22.4239 | 98.2127 | 94.4688 | 0.84715
1000-72-10-7-99 | 1000 | 72 | 10 | 7 | 7.4973 | 179.9447 | 999.6098 | 71.9 | 10.3144 | 0.4142 | 9.9452 | -22.7877 | 72 | 15 | 17.8982 | 99 | 7.0971 | 72 | 10.197 | 24.9813 | 98.2765 | 94.4754 | 0.98827
1000-72-10-8-99 | 1000 | 72 | 10 | 8 | 7.4973 | 179.9447 | 999.5858 | 71.9 | 10.3378 | 0.41409 | 9.9429 | -22.7877 | 72 | 15 | 20.4551 | 99 | 8.1069 | 72 | 10.1985 | 27.5383 | 98.3244 | 94.4767 | 1.1294
1000-72-10-9-99 | 1000 | 72 | 10 | 9 | 7.4973 | 179.9447 | 999.5619 | 71.9 | 10.3621 | 0.41425 | 9.947 | -22.79 | 72 | 15 | 23.012 | 99 | 9.1168 | 72 | 10.2019 | 30.095 | 98.3617 | 94.4746 | 1.2706
1000-72-10-10-99 | 1000 | 72 | 10 | 10 | 7.4973 | 179.9447 | 999.5379 | 71.9 | 10.3856 | 0.41454 | 9.9541 | -22.7857 | 72 | 15 | 25.5689 | 99 | 10.1266 | 72 | 10.2041 | 32.6516 | 98.3916 | 94.4708 | 1.4119
1000-72-12-1-99 | 1000 | 72 | 12 | 1 | 8.52 | 204.4913 | 999.7285 | 71.9 | 12.1917 | 0.65241 | 15.663 | -18.0697 | 72 | 17 | 2.5569 | 99 | 1.0401 | 72 | 12.1839 | 10.4244 | 95.7396 | 92.3426 | 0.1271
1000-72-12-2-99 | 1000 | 72 | 12 | 2 | 8.52 | 204.4913 | 999.6998 | 71.9 | 12.2245 | 0.52277 | 12.551 | -20.3898 | 72 | 17 | 5.1138 | 99 | 2.0513 | 72 | 12.2049 | 13.111 | 97.1497 | 93.8642 | 0.25009
1000-72-12-3-99 | 1000 | 72 | 12 | 3 | 8.52 | 204.4913 | 999.6744 | 71.9 | 12.245 | 0.49477 | 11.8791 | -20.9608 | 72 | 17 | 7.6707 | 99 | 3.0618 | 72 | 12.2102 | 15.6959 | 97.6418 | 94.1928 | 0.37382
1000-72-12-4-99 | 1000 | 72 | 12 | 4 | 8.52 | 204.4913 | 999.6496 | 71.9 | 12.2688 | 0.48487 | 11.6416 | -21.1699 | 72 | 17 | 10.2276 | 99 | 4.0721 | 72 | 12.2139 | 18.2627 | 97.8915 | 94.309 | 0.49782
1000-72-12-5-99 | 1000 | 72 | 12 | 5 | 8.52 | 204.4913 | 999.6249 | 71.9 | 12.2931 | 0.48054 | 11.538 | -21.2623 | 72 | 17 | 12.7845 | 99 | 5.0823 | 72 | 12.2171 | 20.8239 | 98.0424 | 94.3598 | 0.62194
1000-72-12-6-99 | 1000 | 72 | 12 | 6 | 8.52 | 204.4913 | 999.6003 | 71.9 | 12.3161 | 0.47845 | 11.488 | -21.3072 | 72 | 17 | 15.3413 | 99 | 6.0925 | 72 | 12.2186 | 23.3829 | 98.1434 | 94.3844 | 0.74613
1000-72-12-7-99 | 1000 | 72 | 12 | 7 | 8.52 | 204.4913 | 999.5758 | 71.9 | 12.34 | 0.47748 | 11.465 | -21.3279 | 72 | 17 | 17.8982 | 99 | 7.1026 | 72 | 12.2209 | 25.9407 | 98.2157 | 94.3958 | 0.87038
1000-72-12-8-99 | 1000 | 72 | 12 | 8 | 8.52 | 204.4913 | 999.5513 | 71.9 | 12.3641 | 0.47711 | 11.4566 | -21.3279 | 72 | 17 | 20.4551 | 99 | 8.1127 | 72 | 12.2254 | 28.498 | 98.27 | 94.4 | 0.99467
1000-72-12-9-99 | 1000 | 72 | 12 | 9 | 8.52 | 204.4913 | 999.5268 | 71.9 | 12.3877 | 0.47708 | 11.4561 | -21.3355 | 72 | 17 | 23.012 | 99 | 9.1228 | 72 | 12.2277 | 31.0549 | 98.3123 | 94.4004 | 1.119
1000-72-12-10-99 | 1000 | 72 | 12 | 10 | 8.52 | 204.4913 | 999.5023 | 71.9 | 12.4114 | 0.47727 | 11.4609 | -21.3359 | 72 | 17 | 25.5689 | 99 | 10.1329 | 72 | 12.23 | 33.6116 | 98.3462 | 94.3982 | 1.2434
1000-72-14-1-99 | 1000 | 72 | 14 | 1 | 9.6634 | 231.9356 | 999.6967 | 71.9 | 14.2194 | 0.80065 | 19.2226 | -15.8953 | 72 | 19 | 2.5569 | 99 | 1.0439 | 72 | 14.2063 | 11.4197 | 95.375 | 91.7146 | 0.11283
1000-72-14-2-99 | 1000 | 72 | 14 | 2 | 9.6634 | 231.9356 | 999.6657 | 71.9 | 14.2494 | 0.61664 | 14.8051 | -18.6648 | 72 | 19 | 5.1138 | 99 | 2.0558 | 72 | 14.2256 | 14.1606 | 96.9471 | 93.6188 | 0.22107
1000-72-14-3-99 | 1000 | 72 | 14 | 3 | 9.6634 | 231.9356 | 999.6393 | 71.9 | 14.2764 | 0.57611 | 13.8324 | -19.3778 | 72 | 19 | 7.6707 | 99 | 3.0666 | 72 | 14.2378 | 16.758 | 97.5008 | 94.0383 | 0.33013
1000-72-14-4-99 | 1000 | 72 | 14 | 4 | 9.6634 | 231.9356 | 999.6138 | 71.9 | 14.2995 | 0.56134 | 13.4781 | -19.6492 | 72 | 19 | 10.2276 | 99 | 4.0772 | 72 | 14.2408 | 19.3296 | 97.7824 | 94.1911 | 0.43946
1000-72-14-5-99 | 1000 | 72 | 14 | 5 | 9.6634 | 231.9356 | 999.5885 | 71.9 | 14.3219 | 0.55465 | 13.3178 | -19.7741 | 72 | 19 | 12.7845 | 99 | 5.0877 | 72 | 14.2434 | 21.8932 | 97.9528 | 94.2603 | 0.54892
1000-72-14-6-99 | 1000 | 72 | 14 | 6 | 9.6634 | 231.9356 | 999.5634 | 71.9 | 14.3465 | 0.55137 | 13.2394 | -19.8357 | 72 | 19 | 15.3413 | 99 | 6.0981 | 72 | 14.2486 | 24.4534 | 98.067 | 94.2943 | 0.65847
1000-72-14-7-99 | 1000 | 72 | 14 | 7 | 9.6634 | 231.9356 | 999.5383 | 71.9 | 14.3697 | 0.54964 | 13.1983 | -19.8682 | 72 | 19 | 17.8982 | 99 | 7.1085 | 72 | 14.2488 | 27.012 | 98.1488 | 94.3121 | 0.76807
1000-72-14-8-99 | 1000 | 72 | 14 | 8 | 9.6634 | 231.9356 | 999.5132 | 71.9 | 14.394 | 0.54884 | 13.1794 | -19.8831 | 72 | 19 | 20.4551 | 99 | 8.1189 | 72 | 14.2534 | 29.5697 | 98.2102 | 94.3204 | 0.87772
1000-72-14-9-99 | 1000 | 72 | 14 | 9 | 9.6634 | 231.9356 | 999.4882 | 71.9 | 14.4173 | 0.54852 | 13.1719 | -19.8831 | 72 | 19 | 23.012 | 99 | 9.1292 | 72 | 14.2557 | 32.1269 | 98.2581 | 94.3238 | 0.98739
1000-72-14-10-99 | 1000 | 72 | 14 | 10 | 9.6634 | 231.9356 | 999.4631 | 71.9 | 14.4409 | 0.54853 | 13.1725 | -19.889 | 72 | 19 | 25.5689 | 99 | 10.1396 | 72 | 14.2582 | 34.6838 | 98.2965 | 94.3237 | 1.0971
1000-72-16-1-99 | 1000 | 72 | 16 | 1 | 10.9395 | 262.5631 | 999.662 | 71.9 | 16.2497 | 0.98746 | 23.7084 | -13.6354 | 72 | 21 | 2.5569 | 99 | 1.0482 | 72 | 16.2277 | 12.5089 | 94.9798 | 90.9735 | 0.10048
1000-72-16-2-99 | 1000 | 72 | 16 | 2 | 10.9395 | 262.5631 | 999.6281 | 71.9 | 16.2818 | 0.72998 | 17.527 | -16.8814 | 72 | 21 | 5.1138 | 99 | 2.0606 | 72 | 16.2523 | 15.3233 | 96.7245 | 93.3271 | 0.1959
1000-72-16-3-99 | 1000 | 72 | 16 | 3 | 10.9395 | 262.5631 | 999.6006 | 71.9 | 16.3077 | 0.67143 | 16.1216 | -17.7679 | 72 | 21 | 7.6707 | 99 | 3.0719 | 72 | 16.2641 | 17.9387 | 97.3453 | 93.8624 | 0.29217
1000-72-16-4-99 | 1000 | 72 | 16 | 4 | 10.9395 | 262.5631 | 999.5743 | 71.9 | 16.3325 | 0.64982 | 15.6031 | -18.1133 | 72 | 21 | 10.2276 | 99 | 4.0828 | 72 | 16.2701 | 20.5172 | 97.6621 | 94.0599 | 0.38874
1000-72-16-5-99 | 1000 | 72 | 16 | 5 | 10.9395 | 262.5631 | 999.5483 | 71.9 | 16.3559 | 0.63984 | 15.364 | -18.2762 | 72 | 21 | 12.7845 | 99 | 5.0936 | 72 | 16.2745 | 23.0841 | 97.8542 | 94.1511 | 0.48545
1000-72-16-6-99 | 1000 | 72 | 16 | 6 | 10.9395 | 262.5631 | 999.5226 | 71.9 | 16.3793 | 0.6347 | 15.2409 | -18.361 | 72 | 21 | 15.3413 | 99 | 6.1043 | 72 | 16.279 | 25.6461 | 97.9829 | 94.1981 | 0.58225
1000-72-16-7-99 | 1000 | 72 | 16 | 7 | 10.9395 | 262.5631 | 999.4969 | 71.9 | 16.4024 | 0.63188 | 15.1737 | -18.4075 | 72 | 21 | 17.8982 | 99 | 7.1149 | 72 | 16.2796 | 28.2058 | 98.0752 | 94.2239 | 0.67911
1000-72-16-8-99 | 1000 | 72 | 16 | 8 | 10.9395 | 262.5631 | 999.4712 | 71.9 | 16.4267 | 0.63041 | 15.1386 | -18.4318 | 72 | 21 | 20.4551 | 99 | 8.1256 | 72 | 16.2844 | 30.7642 | 98.1446 | 94.2373 | 0.77602
1000-72-16-9-99 | 1000 | 72 | 16 | 9 | 10.9395 | 262.5631 | 999.4456 | 71.9 | 16.4502 | 0.62965 | 15.1208 | -18.4442 | 72 | 21 | 23.012 | 99 | 9.1362 | 72 | 16.2873 | 33.3219 | 98.1987 | 94.2443 | 0.87295
1000-72-16-10-99 | 1000 | 72 | 16 | 10 | 10.9395 | 262.5631 | 999.42 | 71.9 | 16.4734 | 0.62936 | 15.1143 | -18.4442 | 72 | 21 | 25.5689 | 99 | 10.1468 | 72 | 16.2896 | 35.879 | 98.242 | 94.2469 | 0.96992
1000-72-18-1-99 | 1000 | 72 | 18 | 1 | 12.361 | 296.6813 | 999.6242 | 71.9 | 18.2824 | 1.223 | 29.3651 | -11.2951 | 72 | 23 | 2.5569 | 99 | 1.0527 | 72 | 18.249 | 13.6949 | 94.554 | 90.1058 | 0.089783
1000-72-18-2-99 | 1000 | 72 | 18 | 2 | 12.361 | 296.6813 | 999.5866 | 71.9 | 18.3166 | 0.86737 | 20.8267 | -15.0363 | 72 | 23 | 5.1138 | 99 | 2.0659 | 72 | 18.2796 | 16.6074 | 96.4807 | 92.983 | 0.17401
1000-72-18-3-99 | 1000 | 72 | 18 | 3 | 12.361 | 296.6813 | 999.5577 | 71.9 | 18.346 | 0.78404 | 18.8264 | -16.1195 | 72 | 23 | 7.6707 | 99 | 3.0776 | 72 | 18.2957 | 19.2476 | 97.1743 | 93.6571 | 0.25914
1000-72-18-4-99 | 1000 | 72 | 18 | 4 | 12.361 | 296.6813 | 999.5305 | 71.9 | 18.3688 | 0.75257 | 18.0712 | -16.5565 | 72 | 23 | 10.2276 | 99 | 4.0889 | 72 | 18.3033 | 21.836 | 97.5298 | 93.9117 | 0.34458
1000-72-18-5-99 | 1000 | 72 | 18 | 5 | 12.361 | 296.6813 | 999.5039 | 71.9 | 18.3922 | 0.73783 | 17.7178 | -16.7669 | 72 | 23 | 12.7845 | 99 | 5.1 | 72 | 18.3077 | 24.4076 | 97.7456 | 94.031 | 0.43018
1000-72-18-6-99 | 1000 | 72 | 18 | 6 | 12.361 | 296.6813 | 999.4775 | 71.9 | 18.4157 | 0.73005 | 17.5314 | -16.8795 | 72 | 23 | 15.3413 | 99 | 6.111 | 72 | 18.3106 | 26.9723 | 97.8905 | 94.0939 | 0.51587
1000-72-18-7-99 | 1000 | 72 | 18 | 7 | 12.361 | 296.6813 | 999.4512 | 71.9 | 18.4385 | 0.72564 | 17.4259 | -16.9436 | 72 | 23 | 17.8982 | 99 | 7.1219 | 72 | 18.3136 | 29.5336 | 97.9944 | 94.1296 | 0.60161
1000-72-18-8-99 | 1000 | 72 | 18 | 8 | 12.361 | 296.6813 | 999.425 | 71.9 | 18.4621 | 0.72312 | 17.3659 | -16.9803 | 72 | 23 | 20.4551 | 99 | 8.1328 | 72 | 18.3166 | 32.093 | 98.0726 | 94.15 | 0.68741
1000-72-18-9-99 | 1000 | 72 | 18 | 9 | 12.361 | 296.6813 | 999.3988 | 71.9 | 18.4859 | 0.72172 | 17.3326 | -17.0006 | 72 | 23 | 23.012 | 99 | 9.1437 | 72 | 18.3214 | 34.6513 | 98.1335 | 94.1613 | 0.77324
1000-72-18-10-99 | 1000 | 72 | 18 | 10 | 12.361 | 296.6813 | 999.3726 | 71.9 | 18.5096 | 0.721 | 17.3158 | -17.0109 | 72 | 23 | 25.5689 | 99 | 10.1545 | 72 | 18.3248 | 37.2089 | 98.1824 | 94.1672 | 0.85911
1000-72-20-1-99 | 1000 | 72 | 20 | 1 | 13.9408 | 334.5999 | 999.5833 | 71.9 | 20.3185 | 1.5197 | 36.4897 | -8.8829 | 72 | 25 | 2.5569 | 99 | 1.0576 | 72 | 20.272 | 14.978 | 94.0983 | 89.0991 | 0.080508
1000-72-20-2-99 | 1000 | 72 | 20 | 2 | 13.9408 | 334.5999 | 999.5411 | 71.9 | 20.3568 | 1.035 | 24.8533 | -13.1221 | 72 | 25 | 5.1138 | 99 | 2.0716 | 72 | 20.3099 | 18.0196 | 96.215 | 92.5756 | 0.15497
1000-72-20-3-99 | 1000 | 72 | 20 | 3 | 13.9408 | 334.5999 | 999.5106 | 71.9 | 20.3866 | 0.91744 | 22.0307 | -14.4302 | 72 | 25 | 7.6707 | 99 | 3.0838 | 72 | 20.3284 | 20.6941 | 96.9872 | 93.419 | 0.23035
1000-72-20-4-99 | 1000 | 72 | 20 | 4 | 13.9408 | 334.5999 | 999.4824 | 71.9 | 20.4093 | 0.8723 | 20.9472 | -14.9742 | 72 | 25 | 10.2276 | 99 | 4.0955 | 72 | 20.3368 | 23.2961 | 97.3848 | 93.7429 | 0.30608
1000-72-20-5-99 | 1000 | 72 | 20 | 5 | 13.9408 | 334.5999 | 999.455 | 71.9 | 20.4313 | 0.85077 | 20.4308 | -15.2428 | 72 | 25 | 12.7845 | 99 | 5.1069 | 72 | 20.3425 | 25.8745 | 97.6268 | 93.8973 | 0.38197
1000-72-20-6-99 | 1000 | 72 | 20 | 6 | 13.9408 | 334.5999 | 999.4279 | 71.9 | 20.455 | 0.83924 | 20.1546 | -15.3891 | 72 | 25 | 15.3413 | 99 | 6.1182 | 72 | 20.3469 | 28.4429 | 97.7894 | 93.98 | 0.45796
1000-72-20-7-99 | 1000 | 72 | 20 | 7 | 13.9408 | 334.5999 | 999.4009 | 71.9 | 20.4798 | 0.83265 | 19.9968 | -15.4734 | 72 | 25 | 17.8982 | 99 | 7.1294 | 72 | 20.3535 | 31.0064 | 97.9061 | 94.0273 | 0.53402
1000-72-20-8-99 | 1000 | 72 | 20 | 8 | 13.9408 | 334.5999 | 999.3741 | 71.9 | 20.5026 | 0.82862 | 19.9004 | -15.5253 | 72 | 25 | 20.4551 | 99 | 8.1406 | 72 | 20.3561 | 33.5673 | 97.994 | 94.0562 | 0.61012
1000-72-20-9-99 | 1000 | 72 | 20 | 9 | 13.9408 | 334.5999 | 999.3473 | 71.9 | 20.526 | 0.8262 | 19.8428 | -15.5563 | 72 | 25 | 23.012 | 99 | 9.1517 | 72 | 20.3593 | 36.1267 | 98.0625 | 94.0736 | 0.68626
1000-72-20-10-99 | 1000 | 72 | 20 | 10 | 13.9408 | 334.5999 | 999.3205 | 71.9 | 20.5496 | 0.82479 | 19.8097 | -15.5743 | 72 | 25 | 25.5689 | 99 | 10.1628 | 72 | 20.3629 | 38.685 | 98.1174 | 94.0836 | 0.76243
1000-72-22-1-99 | 1000 | 72 | 22 | 1 | 15.6912 | 376.6114 | 999.5395 | 71.9 | 22.3585 | 1.8917 | 45.4233 | -6.4149 | 72 | 27 | 2.5569 | 99 | 1.0628 | 72 | 22.2955 | 16.3564 | 93.6147 | 87.9445 | 0.072466
1000-72-22-2-99 | 1000 | 72 | 22 | 2 | 15.6912 | 376.6114 | 999.4914 | 71.9 | 22.3989 | 1.24 | 29.7776 | -11.1406 | 72 | 27 | 5.1138 | 99 | 2.0778 | 72 | 22.3436 | 19.565 | 95.9274 | 92.0973 | 0.1384
1000-72-22-3-99 | 1000 | 72 | 22 | 3 | 15.6912 | 376.6114 | 999.4588 | 71.9 | 22.4298 | 1.0762 | 25.8435 | -12.6959 | 72 | 27 | 7.6707 | 99 | 3.0905 | 72 | 22.3649 | 22.2857 | 96.7839 | 93.1416 | 0.20527
1000-72-22-4-99 | 1000 | 72 | 22 | 4 | 15.6912 | 376.6114 | 999.4295 | 71.9 | 22.4539 | 1.0122 | 24.3089 | -13.3632 | 72 | 27 | 10.2276 | 99 | 4.1025 | 72 | 22.3742 | 24.9065 | 97.2272 | 93.5491 | 0.2725
1000-72-22-5-99 | 1000 | 72 | 22 | 5 | 15.6912 | 376.6114 | 999.4012 | 71.9 | 22.479 | 0.98149 | 23.5714 | -13.698 | 72 | 27 | 12.7845 | 99 | 5.1143 | 72 | 22.3834 | 27.4942 | 97.4977 | 93.7449 | 0.33991
1000-72-22-6-99 | 1000 | 72 | 22 | 6 | 15.6912 | 376.6114 | 999.3734 | 71.9 | 22.5021 | 0.96464 | 23.1673 | -13.8855 | 72 | 27 | 15.3413 | 99 | 6.1258 | 72 | 22.3909 | 30.0679 | 97.6798 | 93.8523 | 0.40743
1000-72-22-7-99 | 1000 | 72 | 22 | 7 | 15.6912 | 376.6114 | 999.3458 | 71.9 | 22.5248 | 0.95466 | 22.9282 | -13.998 | 72 | 27 | 17.8982 | 99 | 7.1373 | 72 | 22.393 | 32.6348 | 97.8106 | 93.916 | 0.47501
1000-72-22-8-99 | 1000 | 72 | 22 | 8 | 15.6912 | 376.6114 | 999.3183 | 71.9 | 22.5488 | 0.94858 | 22.7827 | -14.0669 | 72 | 27 | 20.4551 | 99 | 8.1488 | 72 | 22.3985 | 35.1978 | 97.9092 | 93.9547 | 0.54264
1000-72-22-9-99 | 1000 | 72 | 22 | 9 | 15.6912 | 376.6114 | 999.2909 | 71.9 | 22.5725 | 0.94474 | 22.6913 | -14.1104 | 72 | 27 | 23.012 | 99 | 9.1602 | 72 | 22.4032 | 37.7585 | 97.986 | 93.9792 | 0.61032
1000-72-22-10-99 | 1000 | 72 | 22 | 10 | 15.6912 | 376.6114 | 999.2636 | 71.9 | 22.5957 | 0.94231 | 22.6334 | -14.138 | 72 | 27 | 25.5689 | 99 | 10.1716 | 72 | 22.4066 | 40.3178 | 98.0477 | 93.9947 | 0.67802
1000-72-24-1-99 | 1000 | 72 | 24 | 1 | 17.6308 | 423.1612 | 999.4986 | 71.9 | 24.398 | 2.3564 | 56.5857 | -3.8997 | 72 | 29 | 2.5569 | 99 | 1.0684 | 72 | 24.3199 | 17.8313 | 93.1032 | 86.6346 | 0.065469
1000-72-24-2-99 | 1000 | 72 | 24 | 2 | 17.6308 | 423.1612 | 999.4432 | 71.9 | 24.4471 | 1.4925 | 35.8416 | -9.0832 | 72 | 29 | 5.1138 | 99 | 2.0845 | 72 | 24.3783 | 21.2521 | 95.616 | 91.5348 | 0.12393
1000-72-24-3-99 | 1000 | 72 | 24 | 3 | 17.6308 | 423.1612 | 999.4081 | 71.9 | 24.4779 | 1.2666 | 30.4175 | -10.9059 | 72 | 29 | 7.6707 | 99 | 3.0978 | 72 | 24.4038 | 24.0349 | 96.5621 | 92.8161 | 0.18333
1000-72-24-4-99 | 1000 | 72 | 24 | 4 | 17.6308 | 423.1612 | 999.3774 | 71.9 | 24.5064 | 1.1772 | 28.2718 | -11.7119 | 72 | 29 | 10.2276 | 99 | 4.1102 | 72 | 24.4199 | 26.6812 | 97.0549 | 93.3231 | 0.24311
1000-72-24-5-99 | 1000 | 72 | 24 | 5 | 17.6308 | 423.1612 | 999.3481 | 71.9 | 24.5279 | 1.1332 | 27.2157 | -12.1297 | 72 | 29 | 12.7845 | 99 | 5.1223 | 72 | 24.4268 | 29.2821 | 97.3564 | 93.5727 | 0.30307
1000-72-24-6-99 | 1000 | 72 | 24 | 6 | 17.6308 | 423.1612 | 999.3195 | 71.9 | 24.5538 | 1.1091 | 26.6378 | -12.3648 | 72 | 29 | 15.3413 | 99 | 6.1342 | 72 | 24.4358 | 31.863 | 97.5598 | 93.7094 | 0.36316
1000-72-24-7-99 | 1000 | 72 | 24 | 7 | 17.6308 | 423.1612 | 999.2912 | 71.9 | 24.5762 | 1.0945 | 26.2879 | -12.5094 | 72 | 29 | 17.8982 | 99 | 7.1459 | 72 | 24.4404 | 34.4345 | 97.706 | 93.7922 | 0.42331
1000-72-24-8-99 | 1000 | 72 | 24 | 8 | 17.6308 | 423.1612 | 999.2631 | 71.9 | 24.6001 | 1.0854 | 26.0701 | -12.6004 | 72 | 29 | 20.4551 | 99 | 8.1577 | 72 | 24.4459 | 37.0005 | 97.8163 | 93.8438 | 0.48352
1000-72-24-9-99 | 1000 | 72 | 24 | 9 | 17.6308 | 423.1612 | 999.2351 | 71.9 | 24.6232 | 1.0794 | 25.928 | -12.66 | 72 | 29 | 23.012 | 99 | 9.1693 | 72 | 24.4494 | 39.5634 | 97.9024 | 93.8775 | 0.54376
1000-72-24-10-99 | 1000 | 72 | 24 | 10 | 17.6308 | 423.1612 | 999.2071 | 71.9 | 24.6458 | 1.0755 | 25.8342 | -12.6996 | 72 | 29 | 25.5689 | 99 | 10.181 | 72 | 24.4531 | 42.1242 | 97.9714 | 93.8998 | 0.60404
1000-72-26-1-99 | 1000 | 72 | 26 | 1 | 19.7762 | 474.6545 | 999.4502 | 71.9 | 26.4428 | 2.9345 | 70.4705 | -1.3507 | 72 | 31 | 2.5569 | 99 | 1.0743 | 72 | 26.3448 | 19.3987 | 92.5659 | 85.1616 | 0.059376
1000-72-26-2-99 | 1000 | 72 | 26 | 2 | 19.7762 | 474.6545 | 999.3858 | 71.9 | 26.4987 | 1.8038 | 43.3214 | -6.952 | 72 | 31 | 5.1138 | 99 | 2.0917 | 72 | 26.4148 | 23.0862 | 95.2804 | 90.8787 | 0.11128
1000-72-26-3-99 | 1000 | 72 | 26 | 3 | 19.7762 | 474.6545 | 999.3475 | 71.9 | 26.5324 | 1.4962 | 35.9354 | -9.054 | 72 | 31 | 7.6707 | 99 | 3.1056 | 72 | 26.4459 | 25.9507 | 96.3209 | 92.4341 | 0.16411
1000-72-26-4-99 | 1000 | 72 | 26 | 4 | 19.7762 | 474.6545 | 999.3151 | 71.9 | 26.562 | 1.3722 | 32.9563 | -10.018 | 72 | 31 | 10.2276 | 99 | 4.1185 | 72 | 26.4656 | 28.6317 | 96.8668 | 93.0616 | 0.21734
1000-72-26-5-99 | 1000 | 72 | 26 | 5 | 19.7762 | 474.6545 | 999.2847 | 71.9 | 26.5866 | 1.3105 | 31.4773 | -10.5271 | 72 | 31 | 12.7845 | 99 | 5.131 | 72 | 26.4769 | 31.2502 | 97.2021 | 93.3732 | 0.27077
1000-72-26-6-99 | 1000 | 72 | 26 | 6 | 19.7762 | 474.6545 | 999.2552 | 71.9 | 26.6097 | 1.276 | 30.6483 | -10.8223 | 72 | 31 | 15.3413 | 99 | 6.1432 | 72 | 26.4855 | 33.8416 | 97.4285 | 93.5479 | 0.32432
1000-72-26-7-99 | 1000 | 72 | 26 | 7 | 19.7762 | 474.6545 | 999.2261 | 71.9 | 26.6328 | 1.255 | 30.1456 | -11.0049 | 72 | 31 | 17.8982 | 99 | 7.1553 | 72 | 26.4914 | 36.4195 | 97.5917 | 93.6539 | 0.37794
1000-72-26-8-99 | 1000 | 72 | 26 | 8 | 19.7762 | 474.6545 | 999.1973 | 71.9 | 26.6551 | 1.2415 | 29.8228 | -11.1237 | 72 | 31 | 20.4551 | 99 | 8.1673 | 72 | 26.4955 | 38.9898 | 97.7148 | 93.722 | 0.43162
1000-72-26-9-99 | 1000 | 72 | 26 | 9 | 19.7762 | 474.6545 | 999.1686 | 71.9 | 26.6788 | 1.2327 | 29.6117 | -11.202 | 72 | 31 | 23.012 | 99 | 9.1792 | 72 | 26.5012 | 41.5555 | 97.811 | 93.7666 | 0.48534
1000-72-26-10-99 | 1000 | 72 | 26 | 10 | 19.7762 | 474.6545 | 999.1401 | 71.9 | 26.7017 | 1.2267 | 29.4683 | -11.2555 | 72 | 31 | 25.5689 | 99 | 10.1911 | 72 | 26.5055 | 44.1184 | 97.8882 | 93.797 | 0.5391
1000-72-28-1-99 | 1000 | 72 | 28 | 1 | 22.1455 | 531.5241 | 999.3903 | 71.9 | 28.4902 | 3.6486 | 87.6245 | 1.2202 | 72 | 33 | 2.5569 | 99 | 1.0806 | 72 | 28.3713 | 21.0538 | 92.0056 | 83.5245 | 0.054063
1000-72-28-2-99 | 1000 | 72 | 28 | 2 | 22.1455 | 531.5241 | 999.3149 | 71.9 | 28.5543 | 2.1883 | 52.559 | -4.7496 | 72 | 33 | 5.1138 | 99 | 2.0994 | 72 | 28.4533 | 25.071 | 94.9204 | 90.1184 | 0.10021
1000-72-28-3-99 | 1000 | 72 | 28 | 3 | 22.1455 | 531.5241 | 999.2727 | 71.9 | 28.5918 | 1.7744 | 42.6199 | -7.1367 | 72 | 33 | 7.6707 | 99 | 3.1141 | 72 | 28.4907 | 28.0418 | 96.0598 | 91.9874 | 0.14727
1000-72-28-4-99 | 1000 | 72 | 28 | 4 | 22.1455 | 531.5241 | 999.2382 | 71.9 | 28.6186 | 1.6036 | 38.517 | -8.277 | 72 | 33 | 10.2276 | 99 | 4.1275 | 72 | 28.5107 | 30.7695 | 96.6623 | 92.759 | 0.19472
1000-72-28-5-99 | 1000 | 72 | 28 | 5 | 22.1455 | 531.5241 | 999.2064 | 71.9 | 28.6441 | 1.5179 | 36.4605 | -8.8918 | 72 | 33 | 12.7845 | 99 | 5.1403 | 72 | 28.5253 | 33.4121 | 97.0338 | 93.1458 | 0.24239
1000-72-28-6-99 | 1000 | 72 | 28 | 6 | 22.1455 | 531.5241 | 999.1759 | 71.9 | 28.6709 | 1.4696 | 35.3017 | -9.2525 | 72 | 33 | 15.3413 | 99 | 6.1529 | 72 | 28.5385 | 36.0173 | 97.2854 | 93.3639 | 0.29019
1000-72-28-7-99 | 1000 | 72 | 28 | 7 | 22.1455 | 531.5241 | 999.146 | 71.9 | 28.6941 | 1.4398 | 34.5866 | -9.4807 | 72 | 33 | 17.8982 | 99 | 7.1653 | 72 | 28.5455 | 38.604 | 97.4669 | 93.4985 | 0.33807
1000-72-28-8-99 | 1000 | 72 | 28 | 8 | 22.1455 | 531.5241 | 999.1164 | 71.9 | 28.717 | 1.4205 | 34.1234 | -9.6308 | 72 | 33 | 20.4551 | 99 | 8.1776 | 72 | 28.5515 | 41.1802 | 97.6041 | 93.5858 | 0.38601
1000-72-28-9-99 | 1000 | 72 | 28 | 9 | 22.1455 | 531.5241 | 999.087 | 71.9 | 28.7398 | 1.4075 | 33.812 | -9.7329 | 72 | 33 | 23.012 | 99 | 9.1898 | 72 | 28.5563 | 43.7501 | 97.7112 | 93.6445 | 0.43398
1000-72-28-10-99 | 1000 | 72 | 28 | 10 | 22.1455 | 531.5241 | 999.0578 | 71.9 | 28.7619 | 1.3984 | 33.5961 | -9.8041 | 72 | 33 | 25.5689 | 99 | 10.202 | 72 | 28.561 | 46.316 | 97.7973 | 93.6852 | 0.482
1000-72-30-1-99 | 1000 | 72 | 30 | 1 | 24.7583 | 594.232 | 999.3407 | 71.9 | 30.5354 | 4.5233 | 108.6379 | 3.7962 | 72 | 35 | 2.5569 | 99 | 1.0872 | 72 | 30.3971 | 22.7919 | 91.4246 | 81.7301 | 0.049419
1000-72-30-2-99 | 1000 | 72 | 30 | 2 | 24.7583 | 594.232 | 999.2521 | 71.9 | 30.6141 | 2.6633 | 63.9719 | -2.4799 | 72 | 35 | 5.1138 | 99 | 2.1077 | 72 | 30.4942 | 27.2088 | 94.5361 | 89.2426 | 0.090518
1000-72-30-3-99 | 1000 | 72 | 30 | 3 | 24.7583 | 594.232 | 999.2049 | 71.9 | 30.6545 | 2.1125 | 50.7434 | -5.1524 | 72 | 35 | 7.6707 | 99 | 3.1232 | 72 | 30.5378 | 30.3165 | 95.7778 | 91.4675 | 0.13247
1000-72-30-4-99 | 1000 | 72 | 30 | 4 | 24.7583 | 594.232 | 999.1679 | 71.9 | 30.6891 | 1.8811 | 45.1872 | -6.474 | 72 | 35 | 10.2276 | 99 | 4.1372 | 72 | 30.5674 | 33.1048 | 96.4404 | 92.4021 | 0.17485
1000-72-30-5-99 | 1000 | 72 | 30 | 5 | 24.7583 | 594.232 | 999.1345 | 71.9 | 30.7131 | 1.7627 | 42.3451 | -7.2097 | 72 | 35 | 12.7845 | 99 | 5.1505 | 72 | 30.5802 | 35.78 | 96.8508 | 92.8802 | 0.21743
1000-72-30-6-99 | 1000 | 72 | 30 | 6 | 24.7583 | 594.232 | 999.1028 | 71.9 | 30.7377 | 1.6953 | 40.7253 | -7.6498 | 72 | 35 | 15.3413 | 99 | 6.1634 | 72 | 30.5963 | 38.4044 | 97.1295 | 93.1528 | 0.26016
1000-72-30-7-99 | 1000 | 72 | 30 | 7 | 24.7583 | 594.232 | 999.0719 | 71.9 | 30.7608 | 1.6533 | 39.7192 | -7.9315 | 72 | 35 | 17.8982 | 99 | 7.1762 | 72 | 30.6049 | 41.0032 | 97.331 | 93.3221 | 0.30296
1000-72-30-8-99 | 1000 | 72 | 30 | 8 | 24.7583 | 594.232 | 999.0415 | 71.9 | 30.7826 | 1.6258 | 39.058 | -8.1202 | 72 | 35 | 20.4551 | 99 | 8.1888 | 72 | 30.6106 | 43.5877 | 97.4833 | 93.4335 | 0.34583
1000-72-30-9-99 | 1000 | 72 | 30 | 9 | 24.7583 | 594.232 | 999.0113 | 71.9 | 30.8062 | 1.6072 | 38.6122 | -8.2491 | 72 | 35 | 23.012 | 99 | 9.2013 | 72 | 30.6182 | 46.1632 | 97.6025 | 93.5086 | 0.38875
1000-72-30-10-99 | 1000 | 72 | 30 | 10 | 24.7583 | 594.232 | 998.9814 | 71.9 | 30.8288 | 1.594 | 38.2983 | -8.3407 | 72 | 35 | 25.5689 | 99 | 10.2138 | 72 | 30.6239 | 48.7332 | 97.6983 | 93.5616 | 0.4317
1000-72-32-1-99 | 1000 | 72 | 32 | 1 | 27.6346 | 663.2702 | 999.2778 | 71.9 | 32.5904 | 5.5886 | 134.2322 | 6.3701 | 72 | 37 | 2.5569 | 99 | 1.094 | 72 | 32.4219 | 24.6029 | 90.8272 | 79.7767 | 0.04536
1000-72-32-2-99 | 1000 | 72 | 32 | 2 | 27.6346 | 663.2702 | 999.1734 | 71.9 | 32.6777 | 3.2486 | 78.0351 | -0.15246 | 72 | 37 | 5.1138 | 99 | 2.1165 | 72 | 32.5349 | 29.4998 | 94.1281 | 88.2445 | 0.082014
1000-72-32-3-99 | 1000 | 72 | 32 | 3 | 27.6346 | 663.2702 | 999.1201 | 71.9 | 32.7223 | 2.5246 | 60.6485 | -3.0991 | 72 | 37 | 7.6707 | 99 | 3.133 | 72 | 32.5882 | 32.7807 | 95.4749 | 90.8642 | 0.11947
1000-72-32-4-99 | 1000 | 72 | 32 | 4 | 27.6346 | 663.2702 | 999.08 | 71.9 | 32.7554 | 2.213 | 53.1642 | -4.6182 | 72 | 37 | 10.2276 | 99 | 4.1476 | 72 | 32.6183 | 35.6492 | 96.2004 | 91.9919 | 0.15735
1000-72-32-5-99 | 1000 | 72 | 32 | 5 | 27.6346 | 663.2702 | 999.0446 | 71.9 | 32.7822 | 2.0521 | 49.2997 | -5.4823 | 72 | 37 | 12.7845 | 99 | 5.1614 | 72 | 32.6388 | 38.367 | 96.6523 | 92.5743 | 0.19545
1000-72-32-6-99 | 1000 | 72 | 32 | 6 | 27.6346 | 663.2702 | 999.0115 | 71.9 | 32.8103 | 1.9594 | 47.0739 | -6.009 | 72 | 37 | 15.3413 | 99 | 6.1748 | 72 | 32.6568 | 41.0166 | 96.9602 | 92.9098 | 0.23369
1000-72-32-7-99 | 1000 | 72 | 32 | 7 | 27.6346 | 663.2702 | 998.9795 | 71.9 | 32.8335 | 1.901 | 45.6744 | -6.3522 | 72 | 37 | 17.8982 | 99 | 7.1879 | 72 | 32.6669 | 43.6318 | 97.1831 | 93.1208 | 0.27202
1000-72-32-8-99 | 1000 | 72 | 32 | 8 | 27.6346 | 663.2702 | 998.9482 | 71.9 | 32.8551 | 1.8623 | 44.7458 | -6.5853 | 72 | 37 | 20.4551 | 99 | 8.2009 | 72 | 32.6726 | 46.2274 | 97.352 | 93.2609 | 0.31041
1000-72-32-9-99 | 1000 | 72 | 32 | 9 | 27.6346 | 663.2702 | 998.9172 | 71.9 | 32.8787 | 1.836 | 44.1134 | -6.7466 | 72 | 37 | 23.012 | 99 | 9.2137 | 72 | 32.683 | 48.8107 | 97.4842 | 93.3563 | 0.34886
1000-72-32-10-99 | 1000 | 72 | 32 | 10 | 27.6346 | 663.2702 | 998.8865 | 71.9 | 32.9004 | 1.817 | 43.6602 | -6.8636 | 72 | 37 | 25.5689 | 99 | 10.2265 | 72 | 32.6876 | 51.3865 | 97.5906 | 93.4248 | 0.38733
1000-72-34-1-99 | 1000 | 72 | 34 | 1 | 30.7968 | 739.1623 | 999.2247 | 71.9 | 34.6419 | 6.8738 | 165.1097 | 8.9275 | 72 | 39 | 2.5569 | 99 | 1.1012 | 72 | 34.4486 | 26.4799 | 90.2163 | 77.6801 | 0.041801
1000-72-34-2-99 | 1000 | 72 | 34 | 2 | 30.7968 | 739.1623 | 999.1019 | 71.9 | 34.7454 | 3.9679 | 95.3202 | 2.2243 | 72 | 39 | 5.1138 | 99 | 2.1259 | 72 | 34.5766 | 31.9427 | 93.6974 | 87.116 | 0.074546
1000-72-34-3-99 | 1000 | 72 | 34 | 3 | 30.7968 | 739.1623 | 999.0412 | 71.9 | 34.7969 | 3.0281 | 72.7481 | -0.97785 | 72 | 39 | 7.6707 | 99 | 3.1435 | 72 | 34.6397 | 35.4394 | 95.1506 | 90.1675 | 0.10804
1000-72-34-4-99 | 1000 | 72 | 34 | 4 | 30.7968 | 739.1623 | 998.9972 | 71.9 | 34.8327 | 2.6138 | 62.7968 | -2.6953 | 72 | 39 | 10.2276 | 99 | 4.1588 | 72 | 34.6768 | 38.4106 | 95.9419 | 91.5129 | 0.14193
1000-72-34-5-99 | 1000 | 72 | 34 | 5 | 30.7968 | 739.1623 | 998.9595 | 71.9 | 34.8642 | 2.3971 | 57.5934 | -3.6969 | 72 | 39 | 12.7845 | 99 | 5.1732 | 72 | 34.704 | 41.1842 | 96.4377 | 92.2164 | 0.17606
1000-72-34-6-99 | 1000 | 72 | 34 | 6 | 30.7968 | 739.1623 | 998.9246 | 71.9 | 34.8858 | 2.2695 | 54.5308 | -4.3265 | 72 | 39 | 15.3413 | 99 | 6.187 | 72 | 34.7187 | 43.8686 | 96.7766 | 92.6306 | 0.21033
1000-72-34-7-99 | 1000 | 72 | 34 | 7 | 30.7968 | 739.1623 | 998.8914 | 71.9 | 34.913 | 2.1898 | 52.616 | -4.737 | 72 | 39 | 17.8982 | 99 | 7.2005 | 72 | 34.7338 | 46.5053 | 97.0227 | 92.8896 | 0.2447
1000-72-34-8-99 | 1000 | 72 | 34 | 8 | 30.7968 | 739.1623 | 998.8589 | 71.9 | 34.9343 | 2.1361 | 51.3278 | -5.0211 | 72 | 39 | 20.4551 | 99 | 8.2138 | 72 | 34.7436 | 49.1158 | 97.2093 | 93.0639 | 0.27913
1000-72-34-9-99 | 1000 | 72 | 34 | 9 | 30.7968 | 739.1623 | 998.827 | 71.9 | 34.958 | 2.0991 | 50.4409 | -5.2206 | 72 | 39 | 23.012 | 99 | 9.227 | 72 | 34.7543 | 51.7097 | 97.3557 | 93.184 | 0.31361
1000-72-34-10-99 | 1000 | 72 | 34 | 10 | 30.7968 | 739.1623 | 998.7955 | 71.9 | 34.9803 | 2.0725 | 49.8028 | -5.3661 | 72 | 39 | 25.5689 | 99 | 10.2401 | 72 | 34.7619 | 54.2932 | 97.4735 | 93.2704 | 0.34814
1000-72-36-1-99 | 1000 | 72 | 36 | 1 | 34.2673 | 822.4646 | 999.157 | 71.9 | 36.697 | 8.4116 | 202.0614 | 11.753 | 72 | 41 | 2.5569 | 99 | 1.1085 | 72 | 36.4714 | 28.4126 | 89.5957 | 75.4529 | 0.038676
1000-72-36-2-99 | 1000 | 72 | 36 | 2 | 34.2673 | 822.4646 | 999.0128 | 71.9 | 36.8158 | 4.8482 | 116.4779 | 4.6397 | 72 | 41 | 5.1138 | 99 | 2.1358 | 72 | 36.6207 | 34.5329 | 93.2453 | 85.8519 | 0.067983
1000-72-36-3-99 | 1000 | 72 | 36 | 3 | 34.2673 | 822.4646 | 998.9431 | 71.9 | 36.8765 | 3.6427 | 87.5225 | 1.2064 | 72 | 41 | 7.6707 | 99 | 3.1546 | 72 | 36.6933 | 38.2953 | 94.8052 | 89.3698 | 0.09796
1000-72-36-4-99 | 1000 | 72 | 36 | 4 | 34.2673 | 822.4646 | 998.8943 | 71.9 | 36.9156 | 3.0979 | 74.4372 | -0.70821 | 72 | 41 | 10.2276 | 99 | 4.1708 | 72 | 36.737 | 41.397 | 95.6645 | 90.9595 | 0.12833
1000-72-36-5-99 | 1000 | 72 | 36 | 5 | 34.2673 | 822.4646 | 998.8537 | 71.9 | 36.9451 | 2.8079 | 67.4721 | -1.859 | 72 | 41 | 12.7845 | 99 | 5.1858 | 72 | 36.7666 | 44.2438 | 96.2063 | 91.8058 | 0.15894
1000-72-36-6-99 | 1000 | 72 | 36 | 6 | 34.2673 | 822.4646 | 998.8168 | 71.9 | 36.9753 | 2.6371 | 63.3686 | -2.5899 | 72 | 41 | 15.3413 | 99 | 6.2001 | 72 | 36.7915 | 46.9716 | 96.5782 | 92.3044 | 0.18969
1000-72-36-7-99 | 1000 | 72 | 36 | 7 | 34.2673 | 822.4646 | 998.782 | 71.9 | 36.999 | 2.5277 | 60.7423 | -3.0811 | 72 | 41 | 17.8982 | 99 | 7.2141 | 72 | 36.8062 | 49.6379 | 96.849 | 92.6236 | 0.22054
1000-72-36-8-99 | 1000 | 72 | 36 | 8 | 34.2673 | 822.4646 | 998.7483 | 71.9 | 37.0181 | 2.4537 | 58.9652 | -3.4248 | 72 | 41 | 20.4551 | 99 | 8.2278 | 72 | 36.8156 | 52.2688 | 97.0547 | 92.8396 | 0.25146
1000-72-36-9-99 | 1000 | 72 | 36 | 9 | 34.2673 | 822.4646 | 998.7154 | 71.9 | 37.0438 | 2.4027 | 57.7425 | -3.6669 | 72 | 41 | 23.012 | 99 | 9.2413 | 72 | 36.8293 | 54.8766 | 97.2163 | 92.9884 | 0.28244
1000-72-36-10-99 | 1000 | 72 | 36 | 10 | 34.2673 | 822.4646 | 998.6829 | 71.9 | 37.0649 | 2.3654 | 56.8471 | -3.8472 | 72 | 41 | 25.5689 | 99 | 10.2547 | 72 | 36.8353 | 57.4709 | 97.3465 | 93.0973 | 0.31346
1000-72-38-1-99 | 1000 | 72 | 38 | 1 | 38.0717 | 913.7673 | 999.102 | 71.9 | 38.7526 | 10.2392 | 245.9759 | 14.8905 | 72 | 43 | 2.5569 | 99 | 1.1161 | 72 | 38.4973 | 30.3894 | 88.9697 | 73.1055 | 0.035929
1000-72-38-2-99 | 1000 | 72 | 38 | 2 | 38.0717 | 913.7673 | 998.9334 | 71.9 | 38.8916 | 5.9193 | 142.2234 | 7.0806 | 72 | 43 | 5.1138 | 99 | 2.1462 | 72 | 38.6618 | 37.2662 | 92.7732 | 84.4522 | 0.062204
1000-72-38-3-99 | 1000 | 72 | 38 | 3 | 38.0717 | 913.7673 | 998.8528 | 71.9 | 38.961 | 4.3925 | 105.5467 | 3.4479 | 72 | 43 | 7.6707 | 99 | 3.1665 | 72 | 38.7486 | 41.3499 | 94.439 | 88.4626 | 0.089076
1000-72-38-4-99 | 1000 | 72 | 38 | 4 | 38.0717 | 913.7673 | 998.7982 | 71.9 | 39.005 | 3.6844 | 88.5373 | 1.3435 | 72 | 43 | 10.2276 | 99 | 4.1837 | 72 | 38.801 | 44.6148 | 95.3678 | 90.3225 | 0.11632
1000-72-38-5-99 | 1000 | 72 | 38 | 5 | 38.0717 | 913.7673 | 998.754 | 71.9 | 39.0357 | 3.301 | 79.3285 | 0.050032 | 72 | 43 | 12.7845 | 99 | 5.1993 | 72 | 38.836 | 47.5551 | 95.9576 | 91.3294 | 0.1438
1000-72-38-6-99 | 1000 | 72 | 38 | 6 | 38.0717 | 913.7673 | 998.7147 | 71.9 | 39.0634 | 3.0718 | 73.8222 | -0.80564 | 72 | 43 | 15.3413 | 99 | 6.2142 | 72 | 38.8613 | 50.3412 | 96.3644 | 91.9316 | 0.17143
1000-72-38-7-99 | 1000 | 72 | 38 | 7 | 38.0717 | 913.7673 | 998.6781 | 71.9 | 39.0897 | 2.9246 | 70.2878 | -1.381 | 72 | 43 | 17.8982 | 99 | 7.2287 | 72 | 38.8811 | 53.0453 | 96.6614 | 92.3181 | 0.19916
1000-72-38-8-99 | 1000 | 72 | 38 | 8 | 38.0717 | 913.7673 | 998.643 | 71.9 | 39.1151 | 2.8251 | 67.8984 | -1.7854 | 72 | 43 | 20.4551 | 99 | 8.2428 | 72 | 38.8988 | 55.7017 | 96.8876 | 92.5795 | 0.22697
1000-72-38-9-99 | 1000 | 72 | 38 | 9 | 38.0717 | 913.7673 | 998.6088 | 71.9 | 39.1359 | 2.7543 | 66.1997 | -2.081 | 72 | 43 | 23.012 | 99 | 9.2567 | 72 | 38.9087 | 58.3294 | 97.0655 | 92.7654 | 0.25483
1000-72-38-10-99 | 1000 | 72 | 38 | 10 | 38.0717 | 913.7673 | 998.5753 | 71.9 | 39.1591 | 2.7033 | 64.9751 | -2.2985 | 72 | 43 | 25.5689 | 99 | 10.2705 | 72 | 38.9216 | 60.9373 | 97.209 | 92.8995 | 0.28274
1000-72-40-1-99 | 1000 | 72 | 40 | 1 | 42.2348 | 1013.6958 | 999.0305 | 71.9 | 40.8074 | 12.388 | 297.6185 | 17.4497 | 72 | 45 | 2.5569 | 99 | 1.1238 | 72 | 40.5144 | 32.4037 | 88.3407 | 70.6687 | 0.033504
1000-72-40-2-99 | 1000 | 72 | 40 | 2 | 42.2348 | 1013.6958 | 998.8345 | 71.9 | 40.9732 | 7.2184 | 173.4536 | 9.542 | 72 | 45 | 5.1138 | 99 | 2.1571 | 72 | 40.7091 | 40.1302 | 92.2839 | 82.9089 | 0.057116
1000-72-40-3-99 | 1000 | 72 | 40 | 3 | 42.2348 | 1013.6958 | 998.7411 | 71.9 | 41.0497 | 5.3046 | 127.479 | 5.7385 | 72 | 45 | 7.6707 | 99 | 3.1791 | 72 | 40.8046 | 44.6009 | 94.0527 | 87.4402 | 0.081234
1000-72-40-4-99 | 1000 | 72 | 40 | 4 | 42.2348 | 1013.6958 | 998.6794 | 71.9 | 41.0967 | 4.3942 | 105.6074 | 3.4549 | 72 | 45 | 10.2276 | 99 | 4.1973 | 72 | 40.867 | 48.0682 | 95.052 | 89.5957 | 0.10571
1000-72-40-5-99 | 1000 | 72 | 40 | 5 | 42.2348 | 1013.6958 | 998.6309 | 71.9 | 41.1337 | 3.8936 | 93.5808 | 2.0042 | 72 | 45 | 12.7845 | 99 | 5.2138 | 72 | 40.9084 | 51.1257 | 95.6915 | 90.781 | 0.13041
1000-72-40-6-99 | 1000 | 72 | 40 | 6 | 42.2348 | 1013.6958 | 998.5886 | 71.9 | 41.1643 | 3.5905 | 86.298 | 1.039 | 72 | 45 | 15.3413 | 99 | 6.2293 | 72 | 40.9393 | 53.9857 | 96.1347 | 91.4988 | 0.15526
1000-72-40-7-99 | 1000 | 72 | 40 | 7 | 42.2348 | 1013.6958 | 998.5498 | 71.9 | 41.1897 | 3.3935 | 81.5667 | 0.37057 | 72 | 45 | 17.8982 | 99 | 7.2443 | 72 | 40.9617 | 56.7396 | 96.4594 | 91.9652 | 0.18022
1000-72-40-8-99 | 1000 | 72 | 40 | 8 | 42.2348 | 1013.6958 | 998.5129 | 71.9 | 41.2135 | 3.259 | 78.3369 | -0.10674 | 72 | 45 | 20.4551 | 99 | 8.2589 | 72 | 40.9799 | 59.431 | 96.7073 | 92.2836 | 0.20526
1000-72-40-9-99 | 1000 | 72 | 40 | 9 | 42.2348 | 1013.6958 | 998.4774 | 71.9 | 41.2364 | 3.1634 | 76.0426 | -0.45703 | 72 | 45 | 23.012 | 99 | 9.2732 | 72 | 40.9929 | 62.0834 | 96.9026 | 92.5099 | 0.23035
1000-72-40-10-99 | 1000 | 72 | 40 | 10 | 42.2348 | 1013.6958 | 998.4426 | 71.9 | 41.2598 | 3.0938 | 74.3711 | -0.71846 | 72 | 45 | 25.5689 | 99 | 10.2874 | 72 | 41.0098 | 64.7099 | 97.0604 | 92.6748 | 0.25549
1000-72-42-1-99 | 1000 | 72 | 42 | 1 | 46.7856 | 1122.9118 | 998.9751 | 71.9 | 42.8648 | 14.9053 | 358.1146 | 17.4497 | 72 | 47 | 2.5569 | 99 | 1.1317 | 72 | 42.5376 | 34.4373 | 87.7144 | 68.1414 | 0.031367
1000-72-42-2-99 | 1000 | 72 | 42 | 2 | 46.7856 | 1122.9118 | 998.7483 | 71.9 | 43.0547 | 8.7799 | 210.9938 | 12.4371 | 72 | 47 | 5.1138 | 99 | 2.1685 | 72 | 42.753 | 43.1195 | 91.7787 | 81.2338 | 0.052624
1000-72-42-3-99 | 1000 | 72 | 42 | 3 | 46.7856 | 1122.9118 | 998.6399 | 71.9 | 43.1436 | 6.4116 | 154.0966 | 8.0706 | 72 | 47 | 7.6707 | 99 | 3.1924 | 72 | 42.8636 | 48.0447 | 93.6473 | 86.2958 | 0.074305
1000-72-42-4-99 | 1000 | 72 | 42 | 4 | 46.7856 | 1122.9118 | 998.5698 | 71.9 | 43.198 | 5.2548 | 126.3022 | 5.6253 | 72 | 47 | 10.2276 | 99 | 4.2118 | 72 | 42.9349 | 51.7585 | 94.7172 | 88.7685 | 0.096314
1000-72-42-5-99 | 1000 | 72 | 42 | 5 | 46.7856 | 1122.9118 | 998.5159 | 71.9 | 43.2358 | 4.6066 | 110.7295 | 4.0267 | 72 | 47 | 12.7845 | 99 | 5.2292 | 72 | 42.9838 | 54.9635 | 95.4075 | 90.1538 | 0.11854
1000-72-42-6-99 | 1000 | 72 | 42 | 6 | 46.7856 | 1122.9118 | 998.47 | 71.9 | 43.2695 | 4.2096 | 101.1904 | 2.9409 | 72 | 47 | 15.3413 | 99 | 6.2454 | 72 | 43.0197 | 57.9174 | 95.8886 | 91.0024 | 0.14092
1000-72-42-7-99 | 1000 | 72 | 42 | 7 | 46.7856 | 1122.9118 | 998.4285 | 71.9 | 43.2959 | 3.9489 | 94.9283 | 2.1751 | 72 | 47 | 17.8982 | 99 | 7.261 | 72 | 43.0459 | 60.735 | 96.2424 | 91.5596 | 0.16341
1000-72-42-8-99 | 1000 | 72 | 42 | 8 | 46.7856 | 1122.9118 | 998.3896 | 71.9 | 43.3195 | 3.7694 | 90.6172 | 1.6202 | 72 | 47 | 20.4551 | 99 | 8.2761 | 72 | 43.0675 | 63.4714 | 96.5133 | 91.9432 | 0.18598
1000-72-42-9-99 | 1000 | 72 | 42 | 9 | 46.7856 | 1122.9118 | 998.3524 | 71.9 | 43.3469 | 3.6421 | 87.559 | 1.2115 | 72 | 47 | 23.012 | 99 | 9.2909 | 72 | 43.0893 | 66.1556 | 96.7272 | 92.2154 | 0.20861
1000-72-42-10-99 | 1000 | 72 | 42 | 10 | 46.7856 | 1122.9118 | 998.3163 | 71.9 | 43.3689 | 3.5474 | 85.2865 | 0.89914 | 72 | 47 | 25.5689 | 99 | 10.3054 | 72 | 43.1036 | 68.8071 | 96.9002 | 92.4177 | 0.23128
1000-72-44-1-99 | 1000 | 72 | 44 | 1 | 51.7517 | 1242.1148 | 998.9011 | 71.9 | 44.9174 | 17.8216 | 428.2148 | 17.4497 | 72 | 49 | 2.5569 | 99 | 1.1396 | 72 | 44.555 | 36.487 | 87.0919 | 65.5632 | 0.029472
1000-72-44-2-99 | 1000 | 72 | 44 | 2 | 51.7517 | 1242.1148 | 998.6407 | 71.9 | 45.1418 | 10.6461 | 255.8697 | 15.528 | 72 | 49 | 5.1138 | 99 | 2.1803 | 72 | 44.7954 | 46.2194 | 91.2609 | 79.4285 | 0.048655
1000-72-44-3-99 | 1000 | 72 | 44 | 3 | 51.7517 | 1242.1148 | 998.5149 | 71.9 | 45.2437 | 7.749 | 186.2626 | 10.4746 | 72 | 49 | 7.6707 | 99 | 3.2064 | 72 | 44.9209 | 51.6734 | 93.2241 | 85.0267 | 0.068178
1000-72-44-4-99 | 1000 | 72 | 44 | 4 | 51.7517 | 1242.1148 | 998.4347 | 71.9 | 45.3047 | 6.2953 | 151.3338 | 7.8467 | 72 | 49 | 10.2276 | 99 | 4.2272 | 72 | 45.0057 | 55.684 | 94.364 | 87.8355 | 0.087996
1000-72-44-5-99 | 1000 | 72 | 44 | 5 | 51.7517 | 1242.1148 | 998.3745 | 71.9 | 45.3474 | 5.4659 | 131.4028 | 6.1093 | 72 | 49 | 12.7845 | 99 | 5.2456 | 72 | 45.0627 | 59.0703 | 95.106 | 89.4382 | 0.10802
1000-72-44-6-99 | 1000 | 72 | 44 | 6 | 51.7517 | 1242.1148 | 998.3242 | 71.9 | 45.381 | 4.9503 | 119.0146 | 4.9015 | 72 | 49 | 15.3413 | 99 | 6.2626 | 72 | 45.1041 | 62.1427 | 95.6261 | 90.4344 | 0.1282
1000-72-44-7-99 | 1000 | 72 | 44 | 7 | 51.7517 | 1242.1148 | 998.2795 | 71.9 | 45.41 | 4.6092 | 110.8169 | 4.0363 | 72 | 49 | 17.8982 | 99 | 7.2788 | 72 | 45.1357 | 65.0408 | 96.0102 | 91.0937 | 0.14849
1000-72-44-8-99 | 1000 | 72 | 44 | 8 | 51.7517 | 1242.1148 | 998.2381 | 71.9 | 45.4356 | 4.3723 | 105.1275 | 3.4002 | 72 | 49 | 20.4551 | 99 | 8.2944 | 72 | 45.1619 | 67.8345 | 96.3052 | 91.5513 | 0.16885
1000-72-44-9-99 | 1000 | 72 | 44 | 9 | 51.7517 | 1242.1148 | 998.1989 | 71.9 | 45.4611 | 4.202 | 101.0349 | 2.9225 | 72 | 49 | 23.012 | 99 | 9.3097 | 72 | 45.1808 | 70.5618 | 96.5386 | 91.8805 | 0.18928
1000-72-44-10-99 | 1000 | 72 | 44 | 10 | 51.7517 | 1242.1148 | 998.1611 | 71.9 | 45.4834 | 4.0754 | 97.9953 | 2.556 | 72 | 49 | 25.5689 | 99 | 10.3248 | 72 | 45.1989 | 73.2452 | 96.7278 | 92.1251 | 0.20975
1000-72-46-1-99 | 1000 | 72 | 46 | 1 | 57.1651 | 1372.0433 | 998.8362 | 71.9 | 46.9746 | 21.1868 | 509.1069 | 17.4497 | 72 | 51 | 2.5569 | 99 | 1.1476 | 72 | 46.5713 | 38.5351 | 86.4783 | 62.9374 | 0.027795
1000-72-46-2-99 | 1000 | 72 | 46 | 2 | 57.1651 | 1372.0433 | 998.5389 | 71.9 | 47.2303 | 12.8605 | 309.1222 | 17.4497 | 72 | 51 | 5.1138 | 99 | 2.1926 | 72 | 46.8367 | 49.4184 | 90.7326 | 77.5029 | 0.045142
1000-72-46-3-99 | 1000 | 72 | 46 | 3 | 57.1651 | 1372.0433 | 998.3933 | 71.9 | 47.3445 | 9.3565 | 224.9305 | 13.4548 | 72 | 51 | 7.6707 | 99 | 3.221 | 72 | 46.982 | 55.4793 | 92.7846 | 83.6325 | 0.06275
1000-72-46-4-99 | 1000 | 72 | 46 | 4 | 57.1651 | 1372.0433 | 998.3013 | 71.9 | 47.417 | 7.5503 | 181.5272 | 10.1104 | 72 | 51 | 10.2276 | 99 | 4.2434 | 72 | 47.0764 | 59.8423 | 93.9931 | 86.792 | 0.080621
1000-72-46-5-99 | 1000 | 72 | 46 | 5 | 57.1651 | 1372.0433 | 998.2334 | 71.9 | 47.465 | 6.5004 | 156.2956 | 8.2462 | 72 | 51 | 12.7845 | 99 | 5.2629 | 72 | 47.1434 | 63.4491 | 94.787 | 88.6287 | 0.098688
1000-72-46-6-99 | 1000 | 72 | 46 | 6 | 57.1651 | 1372.0433 | 998.1778 | 71.9 | 47.5038 | 5.839 | 140.3998 | 6.9219 | 72 | 51 | 15.3413 | 99 | 6.2808 | 72 | 47.1909 | 66.6674 | 95.347 | 89.7857 | 0.1169
1000-72-46-7-99 | 1000 | 72 | 46 | 7 | 57.1651 | 1372.0433 | 998.1292 | 71.9 | 47.5359 | 5.3967 | 129.7715 | 5.9565 | 72 | 51 | 17.8982 | 99 | 7.2977 | 72 | 47.2283 | 69.6666 | 95.7625 | 90.5594 | 0.13522
1000-72-46-8-99 | 1000 | 72 | 46 | 8 | 57.1651 | 1372.0433 | 998.0849 | 71.9 | 47.5611 | 5.0866 | 122.3191 | 5.2347 | 72 | 51 | 20.4551 | 99 | 8.314 | 72 | 47.2594 | 72.5336 | 96.0826 | 91.102 | 0.15361
1000-72-46-9-99 | 1000 | 72 | 46 | 9 | 57.1651 | 1372.0433 | 998.0433 | 71.9 | 47.5873 | 4.8622 | 116.9278 | 4.6867 | 72 | 51 | 23.012 | 99 | 9.3299 | 72 | 47.2837 | 75.3149 | 96.3366 | 91.4945 | 0.17207
1000-72-46-10-99 | 1000 | 72 | 46 | 10 | 57.1651 | 1372.0433 | 998.0036 | 71.9 | 47.61 | 4.6943 | 112.8953 | 4.2612 | 72 | 51 | 25.5689 | 99 | 10.3454 | 72 | 47.3046 | 78.0397 | 96.5428 | 91.7882 | 0.19058
1000-72-48-1-99 | 1000 | 72 | 48 | 1 | 63.0578 | 1513.4757 | 998.7717 | 71.9 | 49.0333 | 25.0425 | 601.7952 | 17.4497 | 72 | 53 | 2.5569 | 99 | 1.1556 | 72 | 48.5881 | 40.5721 | 85.8762 | 60.2864 | 0.026305
1000-72-48-2-99 | 1000 | 72 | 48 | 2 | 63.0578 | 1513.4757 | 998.4344 | 71.9 | 49.3164 | 15.4684 | 371.8461 | 17.4497 | 72 | 53 | 5.1138 | 99 | 2.2052 | 72 | 48.8761 | 52.7031 | 90.1964 | 75.4694 | 0.042026
1000-72-48-3-99 | 1000 | 72 | 48 | 3 | 63.0578 | 1513.4757 | 998.2665 | 71.9 | 49.4521 | 11.278 | 271.1589 | 16.4717 | 72 | 53 | 7.6707 | 99 | 3.2362 | 72 | 49.0388 | 59.4504 | 92.3306 | 82.1148 | 0.057938
1000-72-48-4-99 | 1000 | 72 | 48 | 4 | 63.0578 | 1513.4757 | 998.1608 | 71.9 | 49.5349 | 9.0592 | 217.8337 | 12.9438 | 72 | 53 | 10.2276 | 99 | 4.2604 | 72 | 49.1498 | 64.2261 | 93.6055 | 85.6335 | 0.074076
1000-72-48-5-99 | 1000 | 72 | 48 | 5 | 63.0578 | 1513.4757 | 998.0838 | 71.9 | 49.5924 | 7.7453 | 186.2551 | 10.474 | 72 | 53 | 12.7845 | 99 | 5.2812 | 72 | 49.226 | 68.0969 | 94.451 | 87.7171 | 0.090396
1000-72-48-6-99 | 1000 | 72 | 48 | 6 | 63.0578 | 1513.4757 | 998.0219 | 71.9 | 49.6339 | 6.9047 | 166.0506 | 8.9983 | 72 | 53 | 15.3413 | 99 | 6.3001 | 72 | 49.2822 | 71.4944 | 95.0515 | 89.0502 | 0.10685
1000-72-48-7-99 | 1000 | 72 | 48 | 7 | 63.0578 | 1513.4757 | 997.9686 | 71.9 | 49.667 | 6.3362 | 152.3873 | 7.9326 | 72 | 53 | 17.8982 | 99 | 7.3179 | 72 | 49.3268 | 74.6198 | 95.4991 | 89.9518 | 0.12341
1000-72-48-8-99 | 1000 | 72 | 48 | 8 | 63.0578 | 1513.4757 | 997.9208 | 71.9 | 49.6955 | 5.9347 | 142.7386 | 7.1253 | 72 | 53 | 20.4551 | 99 | 8.3348 | 72 | 49.3619 | 77.5782 | 95.8453 | 90.5884 | 0.14005
1000-72-48-9-99 | 1000 | 72 | 48 | 9 | 63.0578 | 1513.4757 | 997.8763 | 71.9 | 49.721 | 5.6413 | 135.6878 | 6.5027 | 72 | 53 | 23.012 | 99 | 9.3513 | 72 | 49.391 | 80.4285 | 96.1206 | 91.0537 | 0.15675
1000-72-48-10-99 | 1000 | 72 | 48 | 10 | 63.0578 | 1513.4757 | 997.8343 | 71.9 | 49.7444 | 5.4208 | 130.3902 | 6.0148 | 72 | 53 | 25.5689 | 99 | 10.3674 | 72 | 49.4156 | 83.2058 | 96.3448 | 91.4034 | 0.1735
1000-72-50-1-99 | 1000 | 72 | 50 | 1 | 69.4645 | 1667.232 | 998.7163 | 71.9 | 51.0896 | 29.4311 | 707.2954 | 17.4497 | 72 | 55 | 2.5569 | 99 | 1.1635 | 72 | 50.6024 | 42.5903 | 85.2875 | 57.6315 | 0.024979
1000-72-50-2-99 | 1000 | 72 | 50 | 2 | 69.4645 | 1667.232 | 998.3365 | 71.9 | 51.4103 | 18.5244 | 445.3537 | 17.4497 | 72 | 55 | 5.1138 | 99 | 2.218 | 72 | 50.9163 | 56.0538 | 89.6559 | 73.3325 | 0.039262
1000-72-50-3-99 | 1000 | 72 | 50 | 3 | 69.4645 | 1667.232 | 998.1436 | 71.9 | 51.5625 | 13.5625 | 326.1239 | 17.4496 | 72 | 55 | 7.6707 | 99 | 3.252 | 72 | 51.0993 | 63.5727 | 91.8641 | 80.4757 | 0.053665
1000-72-50-4-99 | 1000 | 72 | 50 | 4 | 69.4645 | 1667.232 | 998.0221 | 71.9 | 51.659 | 10.8654 | 261.3027 | 15.8689 | 72 | 55 | 10.2276 | 99 | 4.2782 | 72 | 51.2201 | 68.8266 | 93.2023 | 84.3583 | 0.06826
1000-72-50-5-99 | 1000 | 72 | 50 | 5 | 69.4645 | 1667.232 | 997.9344 | 71.9 | 51.7207 | 9.2361 | 222.1393 | 13.2555 | 72 | 55 | 12.7845 | 99 | 5.3004 | 72 | 51.3076 | 73.0128 | 94.0987 | 86.7038 | 0.083017
1000-72-50-6-99 | 1000 | 72 | 50 | 6 | 69.4645 | 1667.232 | 997.865 | 71.9 | 51.7683 | 8.1803 | 196.759 | 11.3342 | 72 | 55 | 15.3413 | 99 | 6.3205 | 72 | 51.3749 | 76.6255 | 94.7397 | 88.2238 | 0.097905
1000-72-50-7-99 | 1000 | 72 | 50 | 7 | 69.4645 | 1667.232 | 997.8062 | 71.9 | 51.8058 | 7.4578 | 179.3917 | 9.963 | 72 | 55 | 17.8982 | 99 | 7.3392 | 72 | 51.4261 | 79.9049 | 95.2201 | 89.2638 | 0.11289
1000-72-50-8-99 | 1000 | 72 | 50 | 8 | 69.4645 | 1667.232 | 997.754 | 71.9 | 51.8367 | 6.9428 | 167.0127 | 9.0703 | 72 | 55 | 20.4551 | 99 | 8.3569 | 72 | 51.4677 | 82.9768 | 95.593 | 90.0052 | 0.12796
1000-72-50-9-99 | 1000 | 72 | 50 | 9 | 69.4645 | 1667.232 | 997.7062 | 71.9 | 51.863 | 6.5633 | 157.8916 | 8.3723 | 72 | 55 | 23.012 | 99 | 9.3741 | 72 | 51.5021 | 85.9132 | 95.8906 | 90.5515 | 0.14308
1000-72-50-10-99 | 1000 | 72 | 50 | 10 | 69.4645 | 1667.232 | 997.6614 | 71.9 | 51.894 | 6.2787 | 151.0498 | 7.8237 | 72 | 55 | 25.5689 | 99 | 10.3907 | 72 | 51.5356 | 88.7548 | 96.1335 | 90.9614 | 0.15826
1000-74-10-1-99 | 1000 | 74 | 10 | 1 | 7.371 | 176.9154 | 999.7606 | 73.9 | 10.1614 | 0.52209 | 12.5338 | -20.1991 | 74 | 15 | 2.5569 | 99 | 1.0362 | 74 | 10.1655 | 9.4058 | 96.1119 | 92.9171 | 0.14601
1000-74-10-2-99 | 1000 | 74 | 10 | 2 | 7.371 | 176.9154 | 999.7335 | 73.9 | 10.1897 | 0.43565 | 10.4591 | -22.071 | 74 | 15 | 5.1138 | 99 | 2.0471 | 74 | 10.1761 | 12.0492 | 97.3518 | 94.0897 | 0.28838
1000-74-10-3-99 | 1000 | 74 | 10 | 3 | 7.371 | 176.9154 | 999.7086 | 73.9 | 10.2141 | 0.41767 | 10.0277 | -22.5036 | 74 | 15 | 7.6707 | 99 | 3.0573 | 74 | 10.183 | 14.624 | 97.7809 | 94.3336 | 0.43145
1000-74-10-4-99 | 1000 | 74 | 10 | 4 | 7.371 | 176.9154 | 999.6841 | 73.9 | 10.2375 | 0.41144 | 9.8782 | -22.6576 | 74 | 15 | 10.2276 | 99 | 4.0674 | 74 | 10.186 | 17.1872 | 97.9981 | 94.4182 | 0.57475
1000-74-10-5-99 | 1000 | 74 | 10 | 5 | 7.371 | 176.9154 | 999.6597 | 73.9 | 10.2604 | 0.40879 | 9.8149 | -22.7235 | 74 | 15 | 12.7845 | 99 | 5.0775 | 74 | 10.1876 | 19.7467 | 98.1291 | 94.4541 | 0.71816
1000-74-10-6-99 | 1000 | 74 | 10 | 6 | 7.371 | 176.9154 | 999.6353 | 73.9 | 10.2843 | 0.40764 | 9.7874 | -22.7521 | 74 | 15 | 15.3413 | 99 | 6.0875 | 74 | 10.1904 | 22.3047 | 98.2167 | 94.4698 | 0.86165
1000-74-10-7-99 | 1000 | 74 | 10 | 7 | 7.371 | 176.9154 | 999.611 | 73.9 | 10.3071 | 0.40716 | 9.7762 | -22.7638 | 74 | 15 | 17.8982 | 99 | 7.0975 | 74 | 10.1918 | 24.8621 | 98.2795 | 94.4762 | 1.0052
1000-74-10-8-99 | 1000 | 74 | 10 | 8 | 7.371 | 176.9154 | 999.5866 | 73.9 | 10.3305 | 0.40708 | 9.7746 | -22.7638 | 74 | 15 | 20.4551 | 99 | 8.1074 | 74 | 10.1938 | 27.4191 | 98.3266 | 94.4773 | 1.1488
1000-74-10-9-99 | 1000 | 74 | 10 | 9 | 7.371 | 176.9154 | 999.5623 | 73.9 | 10.3535 | 0.40722 | 9.7781 | -22.7655 | 74 | 15 | 23.012 | 99 | 9.1174 | 74 | 10.1955 | 29.9758 | 98.3633 | 94.4754 | 1.2924
1000-74-10-10-99 | 1000 | 74 | 10 | 10 | 7.371 | 176.9154 | 999.538 | 73.9 | 10.3768 | 0.4075 | 9.7851 | -22.7618 | 74 | 15 | 25.5689 | 99 | 10.1273 | 74 | 10.1975 | 32.5324 | 98.3927 | 94.4716 | 1.4361
1000-74-12-1-99 | 1000 | 74 | 12 | 1 | 8.3748 | 201.0067 | 999.7322 | 73.9 | 12.1852 | 0.63622 | 15.2742 | -18.1305 | 74 | 17 | 2.5569 | 99 | 1.0397 | 74 | 12.1796 | 10.2955 | 95.7824 | 92.4032 | 0.12922
1000-74-12-2-99 | 1000 | 74 | 12 | 2 | 8.3748 | 201.0067 | 999.7033 | 73.9 | 12.2171 | 0.51228 | 12.2991 | -20.3988 | 74 | 17 | 5.1138 | 99 | 2.0511 | 74 | 12.2 | 12.9763 | 97.171 | 93.883 | 0.25437
1000-74-12-3-99 | 1000 | 74 | 12 | 3 | 8.3748 | 201.0067 | 999.6775 | 73.9 | 12.2374 | 0.4856 | 11.6588 | -20.9536 | 74 | 17 | 7.6707 | 99 | 3.0617 | 74 | 12.2044 | 15.5599 | 97.6552 | 94.2016 | 0.38027
1000-74-12-4-99 | 1000 | 74 | 12 | 4 | 8.3748 | 201.0067 | 999.6523 | 73.9 | 12.2617 | 0.47621 | 11.4337 | -21.1555 | 74 | 17 | 10.2276 | 99 | 4.0721 | 74 | 12.2087 | 18.1261 | 97.9007 | 94.3138 | 0.50642
1000-74-12-5-99 | 1000 | 74 | 12 | 5 | 8.3748 | 201.0067 | 999.6273 | 73.9 | 12.2842 | 0.47206 | 11.3343 | -21.2457 | 74 | 17 | 12.7845 | 99 | 5.0824 | 74 | 12.2116 | 20.6872 | 98.0491 | 94.3633 | 0.63269
1000-74-12-6-99 | 1000 | 74 | 12 | 6 | 8.3748 | 201.0067 | 999.6024 | 73.9 | 12.3081 | 0.47011 | 11.2879 | -21.2882 | 74 | 17 | 15.3413 | 99 | 6.0927 | 74 | 12.2143 | 23.246 | 98.1484 | 94.3866 | 0.75904
1000-74-12-7-99 | 1000 | 74 | 12 | 7 | 8.3748 | 201.0067 | 999.5775 | 73.9 | 12.3314 | 0.4692 | 11.2662 | -21.3081 | 74 | 17 | 17.8982 | 99 | 7.1029 | 74 | 12.2163 | 25.8038 | 98.2195 | 94.3975 | 0.88545
1000-74-12-8-99 | 1000 | 74 | 12 | 8 | 8.3748 | 201.0067 | 999.5526 | 73.9 | 12.3549 | 0.46885 | 11.2581 | -21.3081 | 74 | 17 | 20.4551 | 99 | 8.1131 | 74 | 12.2183 | 28.3611 | 98.2729 | 94.4016 | 1.0119
1000-74-12-9-99 | 1000 | 74 | 12 | 9 | 8.3748 | 201.0067 | 999.5277 | 73.9 | 12.3781 | 0.46883 | 11.2579 | -21.3154 | 74 | 17 | 23.012 | 99 | 9.1233 | 74 | 12.2203 | 30.918 | 98.3145 | 94.4019 | 1.1384
1000-74-12-10-99 | 1000 | 74 | 12 | 10 | 8.3748 | 201.0067 | 999.5028 | 73.9 | 12.4015 | 0.46903 | 11.2629 | -21.3156 | 74 | 17 | 25.5689 | 99 | 10.1335 | 74 | 12.2226 | 33.4747 | 98.3478 | 94.3995 | 1.2649
1000-74-14-1-99 | 1000 | 74 | 14 | 1 | 9.4968 | 227.9373 | 999.7009 | 73.9 | 14.2129 | 0.77959 | 18.717 | -15.9744 | 74 | 19 | 2.5569 | 99 | 1.0435 | 74 | 14.1988 | 11.2741 | 95.4232 | 91.791 | 0.11472
1000-74-14-2-99 | 1000 | 74 | 14 | 2 | 9.4968 | 227.9373 | 999.6698 | 73.9 | 14.2423 | 0.60369 | 14.4943 | -18.6847 | 74 | 19 | 5.1138 | 99 | 2.0555 | 74 | 14.2194 | 14.0069 | 96.9717 | 93.6432 | 0.22489
1000-74-14-3-99 | 1000 | 74 | 14 | 3 | 9.4968 | 227.9373 | 999.6431 | 73.9 | 14.2664 | 0.56498 | 13.5651 | -19.3796 | 74 | 19 | 7.6707 | 99 | 3.0664 | 74 | 14.2285 | 16.6025 | 97.5163 | 94.0509 | 0.33588
1000-74-14-4-99 | 1000 | 74 | 14 | 4 | 9.4968 | 227.9373 | 999.6172 | 73.9 | 14.2909 | 0.551 | 13.2297 | -19.6413 | 74 | 19 | 10.2276 | 99 | 4.0771 | 74 | 14.2341 | 19.1734 | 97.7933 | 94.1981 | 0.44714
1000-74-14-5-99 | 1000 | 74 | 14 | 5 | 9.4968 | 227.9373 | 999.5915 | 73.9 | 14.3132 | 0.54465 | 13.0778 | -19.7619 | 74 | 19 | 12.7845 | 99 | 5.0877 | 74 | 14.2367 | 21.7366 | 97.9608 | 94.2649 | 0.55852
1000-74-14-6-99 | 1000 | 74 | 14 | 6 | 9.4968 | 227.9373 | 999.566 | 73.9 | 14.3368 | 0.54152 | 13.0029 | -19.8218 | 74 | 19 | 15.3413 | 99 | 6.0983 | 74 | 14.2406 | 24.2966 | 98.0731 | 94.2979 | 0.66999
1000-74-14-7-99 | 1000 | 74 | 14 | 7 | 9.4968 | 227.9373 | 999.5405 | 73.9 | 14.3605 | 0.53993 | 12.965 | -19.8523 | 74 | 19 | 17.8982 | 99 | 7.1088 | 74 | 14.2435 | 26.8551 | 98.1535 | 94.3146 | 0.78152
1000-74-14-8-99 | 1000 | 74 | 14 | 8 | 9.4968 | 227.9373 | 999.515 | 73.9 | 14.3839 | 0.53916 | 12.9468 | -19.8669 | 74 | 19 | 20.4551 | 99 | 8.1193 | 74 | 14.2457 | 29.4128 | 98.2139 | 94.3228 | 0.89309
1000-74-14-9-99 | 1000 | 74 | 14 | 9 | 9.4968 | 227.9373 | 999.4896 | 73.9 | 14.407 | 0.53887 | 12.9403 | -19.8669 | 74 | 19 | 23.012 | 99 | 9.1298 | 74 | 14.2478 | 31.97 | 98.261 | 94.3258 | 1.0047
1000-74-14-10-99 | 1000 | 74 | 14 | 10 | 9.4968 | 227.9373 | 999.4641 | 73.9 | 14.4304 | 0.5389 | 12.9413 | -19.8722 | 74 | 19 | 25.5689 | 99 | 10.1402 | 74 | 14.2501 | 34.5268 | 98.2987 | 94.3255 | 1.1163
1000-74-16-1-99 | 1000 | 74 | 16 | 1 | 10.7488 | 257.9866 | 999.6667 | 73.9 | 16.2423 | 0.96012 | 23.0519 | -13.7326 | 74 | 21 | 2.5569 | 99 | 1.0477 | 74 | 16.2212 | 12.3456 | 95.0338 | 91.0677 | 0.10216
1000-74-16-2-99 | 1000 | 74 | 16 | 2 | 10.7488 | 257.9866 | 999.6327 | 73.9 | 16.274 | 0.71385 | 17.1397 | -16.9143 | 74 | 21 | 5.1138 | 99 | 2.0602 | 74 | 16.2449 | 15.1487 | 96.7527 | 93.3588 | 0.1993
1000-74-16-3-99 | 1000 | 74 | 16 | 3 | 10.7488 | 257.9866 | 999.6049 | 73.9 | 16.2999 | 0.65809 | 15.8014 | -17.7763 | 74 | 21 | 7.6707 | 99 | 3.0716 | 74 | 16.2589 | 17.7614 | 97.3633 | 93.8775 | 0.2973
1000-74-16-4-99 | 1000 | 74 | 16 | 4 | 10.7488 | 257.9866 | 999.5782 | 73.9 | 16.3219 | 0.63743 | 15.3057 | -18.113 | 74 | 21 | 10.2276 | 99 | 4.0827 | 74 | 16.2622 | 20.3389 | 97.6749 | 94.0698 | 0.39559
1000-74-16-5-99 | 1000 | 74 | 16 | 5 | 10.7488 | 257.9866 | 999.5519 | 73.9 | 16.3452 | 0.62796 | 15.0788 | -18.2705 | 74 | 21 | 12.7845 | 99 | 5.0936 | 74 | 16.2659 | 22.9053 | 97.8637 | 94.1578 | 0.49403
1000-74-16-6-99 | 1000 | 74 | 16 | 6 | 10.7488 | 257.9866 | 999.5258 | 73.9 | 16.3687 | 0.6231 | 14.9625 | -18.3521 | 74 | 21 | 15.3413 | 99 | 6.1044 | 74 | 16.2702 | 25.467 | 97.9902 | 94.203 | 0.59255
1000-74-16-7-99 | 1000 | 74 | 16 | 7 | 10.7488 | 257.9866 | 999.4997 | 73.9 | 16.3925 | 0.62049 | 14.9001 | -18.396 | 74 | 21 | 17.8982 | 99 | 7.1152 | 74 | 16.2735 | 28.0266 | 98.081 | 94.2274 | 0.69113
1000-74-16-8-99 | 1000 | 74 | 16 | 8 | 10.7488 | 257.9866 | 999.4736 | 73.9 | 16.4158 | 0.61907 | 14.8665 | -18.4198 | 74 | 21 | 20.4551 | 99 | 8.1259 | 74 | 16.276 | 30.5849 | 98.1492 | 94.2405 | 0.78975
1000-74-16-9-99 | 1000 | 74 | 16 | 9 | 10.7488 | 257.9866 | 999.4476 | 73.9 | 16.4391 | 0.61838 | 14.8501 | -18.4314 | 74 | 21 | 23.012 | 99 | 9.1367 | 74 | 16.2785 | 33.1424 | 98.2023 | 94.247 | 0.88841
1000-74-16-10-99 | 1000 | 74 | 16 | 10 | 10.7488 | 257.9866 | 999.4216 | 73.9 | 16.4624 | 0.61813 | 14.8447 | -18.4314 | 74 | 21 | 25.5689 | 99 | 10.1474 | 74 | 16.2809 | 35.6996 | 98.2449 | 94.2493 | 0.9871
1000-74-18-1-99 | 1000 | 74 | 18 | 1 | 12.1433 | 291.4554 | 999.6295 | 73.9 | 18.2747 | 1.1876 | 28.5141 | -11.4101 | 74 | 23 | 2.5569 | 99 | 1.0522 | 74 | 18.2429 | 13.5126 | 94.614 | 90.2203 | 0.091277
1000-74-18-2-99 | 1000 | 74 | 18 | 2 | 12.1433 | 291.4554 | 999.592 | 73.9 | 18.3072 | 0.84714 | 20.341 | -15.0843 | 74 | 23 | 5.1138 | 99 | 2.0655 | 74 | 18.272 | 16.4099 | 96.5127 | 93.0237 | 0.17705
1000-74-18-3-99 | 1000 | 74 | 18 | 3 | 12.1433 | 291.4554 | 999.5628 | 73.9 | 18.3354 | 0.7677 | 18.4339 | -16.1397 | 74 | 23 | 7.6707 | 99 | 3.0773 | 74 | 18.2876 | 19.0462 | 97.1951 | 93.678 | 0.26372
1000-74-18-4-99 | 1000 | 74 | 18 | 4 | 12.1433 | 291.4554 | 999.5353 | 73.9 | 18.3583 | 0.73778 | 17.716 | -16.5636 | 74 | 23 | 10.2276 | 99 | 4.0887 | 74 | 18.2938 | 21.633 | 97.5447 | 93.9244 | 0.35071
1000-74-18-5-99 | 1000 | 74 | 18 | 5 | 12.1433 | 291.4554 | 999.5082 | 73.9 | 18.3812 | 0.72379 | 17.3806 | -16.7672 | 74 | 23 | 12.7845 | 99 | 5.0999 | 74 | 18.2997 | 24.2039 | 97.7568 | 94.0396 | 0.43785
1000-74-18-6-99 | 1000 | 74 | 18 | 6 | 12.1433 | 291.4554 | 999.4814 | 73.9 | 18.4044 | 0.71642 | 17.204 | -16.8758 | 74 | 23 | 15.3413 | 99 | 6.111 | 74 | 18.3037 | 26.7682 | 97.8992 | 94.1003 | 0.52508
1000-74-18-7-99 | 1000 | 74 | 18 | 7 | 12.1433 | 291.4554 | 999.4547 | 73.9 | 18.4272 | 0.71225 | 17.1045 | -16.9375 | 74 | 23 | 17.8982 | 99 | 7.1221 | 74 | 18.306 | 29.3292 | 98.0014 | 94.1346 | 0.61237
1000-74-18-8-99 | 1000 | 74 | 18 | 8 | 12.1433 | 291.4554 | 999.4281 | 73.9 | 18.4505 | 0.70988 | 17.048 | -16.9726 | 74 | 23 | 20.4551 | 99 | 8.1331 | 74 | 18.3085 | 31.8885 | 98.0782 | 94.1541 | 0.69971
1000-74-18-9-99 | 1000 | 74 | 18 | 9 | 12.1433 | 291.4554 | 999.4014 | 73.9 | 18.4741 | 0.70857 | 17.0169 | -16.9919 | 74 | 23 | 23.012 | 99 | 9.1441 | 74 | 18.3121 | 34.4467 | 98.1381 | 94.1649 | 0.78708
1000-74-18-10-99 | 1000 | 74 | 18 | 10 | 12.1433 | 291.4554 | 999.3749 | 73.9 | 18.4973 | 0.7079 | 17.0012 | -16.9919 | 74 | 23 | 25.5689 | 99 | 10.1551 | 74 | 18.3149 | 37.0043 | 98.186 | 94.1704 | 0.87448
1000-74-20-1-99 | 1000 | 74 | 20 | 1 | 13.6918 | 328.6219 | 999.5893 | 73.9 | 20.3087 | 1.4735 | 35.3801 | -9.0183 | 74 | 25 | 2.5569 | 99 | 1.057 | 74 | 20.2651 | 14.7752 | 94.1648 | 89.2382 | 0.081845
1000-74-20-2-99 | 1000 | 74 | 20 | 2 | 13.6918 | 328.6219 | 999.5473 | 73.9 | 20.3459 | 1.0094 | 24.2382 | -13.1879 | 74 | 25 | 5.1138 | 99 | 2.0711 | 74 | 20.3012 | 17.7961 | 96.2516 | 92.6276 | 0.1577
1000-74-20-3-99 | 1000 | 74 | 20 | 3 | 13.6918 | 328.6219 | 999.5165 | 73.9 | 20.3752 | 0.89741 | 21.5495 | -14.4626 | 74 | 25 | 7.6707 | 99 | 3.0834 | 74 | 20.3223 | 20.465 | 97.0114 | 93.4456 | 0.23448
1000-74-20-4-99 | 1000 | 74 | 20 | 4 | 13.6918 | 328.6219 | 999.4879 | 73.9 | 20.3981 | 0.85449 | 20.5195 | -14.9906 | 74 | 25 | 10.2276 | 99 | 4.0951 | 74 | 20.3293 | 23.0648 | 97.4024 | 93.7591 | 0.31159
1000-74-20-5-99 | 1000 | 74 | 20 | 5 | 13.6918 | 328.6219 | 999.4601 | 73.9 | 20.4211 | 0.83411 | 20.0307 | -15.2498 | 74 | 25 | 12.7845 | 99 | 5.1067 | 74 | 20.3358 | 25.6421 | 97.6402 | 93.9079 | 0.38887
1000-74-20-6-99 | 1000 | 74 | 20 | 6 | 13.6918 | 328.6219 | 999.4326 | 73.9 | 20.4443 | 0.82317 | 19.7685 | -15.3914 | 74 | 25 | 15.3413 | 99 | 6.1181 | 74 | 20.3397 | 28.2099 | 97.8 | 93.9878 | 0.46625
1000-74-20-7-99 | 1000 | 74 | 20 | 7 | 13.6918 | 328.6219 | 999.4053 | 73.9 | 20.4669 | 0.81683 | 19.6168 | -15.4741 | 74 | 25 | 17.8982 | 99 | 7.1294 | 74 | 20.3424 | 30.7732 | 97.9148 | 94.0341 | 0.54369
1000-74-20-8-99 | 1000 | 74 | 20 | 8 | 13.6918 | 328.6219 | 999.378 | 73.9 | 20.4907 | 0.81309 | 19.5274 | -15.523 | 74 | 25 | 20.4551 | 99 | 8.1407 | 74 | 20.3463 | 33.3338 | 98.0011 | 94.0615 | 0.62118
1000-74-20-9-99 | 1000 | 74 | 20 | 9 | 13.6918 | 328.6219 | 999.3508 | 73.9 | 20.5138 | 0.81082 | 19.4734 | -15.5527 | 74 | 25 | 23.012 | 99 | 9.152 | 74 | 20.3494 | 35.893 | 98.0684 | 94.0781 | 0.69871
1000-74-20-10-99 | 1000 | 74 | 20 | 10 | 13.6918 | 328.6219 | 999.3236 | 73.9 | 20.5369 | 0.8095 | 19.4423 | -15.5698 | 74 | 25 | 25.5689 | 99 | 10.1633 | 74 | 20.3525 | 38.4512 | 98.1224 | 94.0877 | 0.77626
1000-74-22-1-99 | 1000 | 74 | 22 | 1 | 15.408 | 369.8141 | 999.5461 | 73.9 | 22.3474 | 1.832 | 43.9912 | -6.5676 | 74 | 27 | 2.5569 | 99 | 1.0622 | 74 | 22.2879 | 16.1329 | 93.6875 | 88.1099 | 0.073659
1000-74-22-2-99 | 1000 | 74 | 22 | 2 | 15.408 | 369.8141 | 999.4984 | 73.9 | 22.3882 | 1.2078 | 29.0031 | -11.2227 | 74 | 27 | 5.1138 | 99 | 2.0772 | 74 | 22.3345 | 19.314 | 95.9686 | 92.1613 | 0.14084
1000-74-22-3-99 | 1000 | 74 | 22 | 3 | 15.408 | 369.8141 | 999.4656 | 73.9 | 22.4206 | 1.0517 | 25.2563 | -12.7394 | 74 | 27 | 7.6707 | 99 | 3.09 | 74 | 22.3573 | 22.027 | 96.8114 | 93.1742 | 0.20897
1000-74-22-4-99 | 1000 | 74 | 22 | 4 | 15.408 | 369.8141 | 999.4359 | 73.9 | 22.4432 | 0.99085 | 23.7952 | -13.3885 | 74 | 27 | 10.2276 | 99 | 4.1021 | 74 | 22.3675 | 24.6447 | 97.2474 | 93.5693 | 0.27745
1000-74-22-5-99 | 1000 | 74 | 22 | 5 | 15.408 | 369.8141 | 999.4073 | 73.9 | 22.4662 | 0.96155 | 23.0923 | -13.7141 | 74 | 27 | 12.7845 | 99 | 5.114 | 74 | 22.3753 | 27.2309 | 97.5132 | 93.7594 | 0.34611
1000-74-22-6-99 | 1000 | 74 | 22 | 6 | 15.408 | 369.8141 | 999.379 | 73.9 | 22.4894 | 0.94558 | 22.7093 | -13.8954 | 74 | 27 | 15.3413 | 99 | 6.1257 | 74 | 22.3801 | 29.8038 | 97.6922 | 93.8631 | 0.41487
1000-74-22-7-99 | 1000 | 74 | 22 | 7 | 15.408 | 369.8141 | 999.351 | 73.9 | 22.512 | 0.93614 | 22.4832 | -14.0038 | 74 | 27 | 17.8982 | 99 | 7.1373 | 74 | 22.3833 | 32.3701 | 97.8207 | 93.9243 | 0.4837
1000-74-22-8-99 | 1000 | 74 | 22 | 8 | 15.408 | 369.8141 | 999.3231 | 73.9 | 22.5357 | 0.9304 | 22.3459 | -14.07 | 74 | 27 | 20.4551 | 99 | 8.1489 | 74 | 22.3878 | 34.9327 | 97.9175 | 93.9616 | 0.55258
1000-74-22-9-99 | 1000 | 74 | 22 | 9 | 15.408 | 369.8141 | 999.2953 | 73.9 | 22.5588 | 0.92676 | 22.2593 | -14.1121 | 74 | 27 | 23.012 | 99 | 9.1604 | 74 | 22.3913 | 37.4933 | 97.9931 | 93.9852 | 0.62149
1000-74-22-10-99 | 1000 | 74 | 22 | 10 | 15.408 | 369.8141 | 999.2675 | 73.9 | 22.5819 | 0.92449 | 22.2053 | -14.1383 | 74 | 27 | 25.5689 | 99 | 10.1719 | 74 | 22.3943 | 40.0524 | 98.0536 | 93.9999 | 0.69044
1000-74-24-1-99 | 1000 | 74 | 24 | 1 | 17.3095 | 415.4494 | 999.5057 | 73.9 | 24.3879 | 2.2802 | 54.7558 | -4.0666 | 74 | 29 | 2.5569 | 99 | 1.0677 | 74 | 24.3129 | 17.5861 | 93.1823 | 86.8267 | 0.066537
1000-74-24-2-99 | 1000 | 74 | 24 | 2 | 17.3095 | 415.4494 | 999.451 | 73.9 | 24.4351 | 1.4516 | 34.8597 | -9.1837 | 74 | 29 | 5.1138 | 99 | 2.0838 | 74 | 24.3692 | 20.9716 | 95.662 | 91.6138 | 0.12612
1000-74-24-3-99 | 1000 | 74 | 24 | 3 | 17.3095 | 415.4494 | 999.4157 | 73.9 | 24.47 | 1.2365 | 29.6952 | -10.9626 | 74 | 29 | 7.6707 | 99 | 3.0971 | 74 | 24.3963 | 23.7436 | 96.5932 | 92.8565 | 0.18665
1000-74-24-4-99 | 1000 | 74 | 24 | 4 | 17.3095 | 415.4494 | 999.3847 | 73.9 | 24.4904 | 1.1509 | 27.6411 | -11.7516 | 74 | 29 | 10.2276 | 99 | 4.1097 | 74 | 24.4084 | 26.3861 | 97.0778 | 93.3508 | 0.24755
1000-74-24-5-99 | 1000 | 74 | 24 | 5 | 17.3095 | 415.4494 | 999.355 | 73.9 | 24.5158 | 1.1094 | 26.6453 | -12.154 | 74 | 29 | 12.7845 | 99 | 5.1219 | 74 | 24.4184 | 28.9845 | 97.3742 | 93.5906 | 0.30864
1000-74-24-6-99 | 1000 | 74 | 24 | 6 | 17.3095 | 415.4494 | 999.326 | 73.9 | 24.5381 | 1.0863 | 26.0915 | -12.3839 | 74 | 29 | 15.3413 | 99 | 6.1339 | 74 | 24.4219 | 31.5645 | 97.574 | 93.724 | 0.36984
1000-74-24-7-99 | 1000 | 74 | 24 | 7 | 17.3095 | 415.4494 | 999.2973 | 73.9 | 24.5614 | 1.0726 | 25.7625 | -12.5226 | 74 | 29 | 17.8982 | 99 | 7.1458 | 74 | 24.4279 | 34.1351 | 97.7178 | 93.8033 | 0.43112
1000-74-24-8-99 | 1000 | 74 | 24 | 8 | 17.3095 | 415.4494 | 999.2687 | 73.9 | 24.5846 | 1.064 | 25.5558 | -12.6106 | 74 | 29 | 20.4551 | 99 | 8.1577 | 74 | 24.4318 | 36.7006 | 97.8261 | 93.8532 | 0.49244
1000-74-24-9-99 | 1000 | 74 | 24 | 9 | 17.3095 | 415.4494 | 999.2403 | 73.9 | 24.6083 | 1.0584 | 25.4233 | -12.6673 | 74 | 29 | 23.012 | 99 | 9.1695 | 74 | 24.4371 | 39.2631 | 97.9106 | 93.8852 | 0.55381
1000-74-24-10-99 | 1000 | 74 | 24 | 10 | 17.3095 | 415.4494 | 999.2119 | 73.9 | 24.6312 | 1.0548 | 25.336 | -12.7048 | 74 | 29 | 25.5689 | 99 | 10.1813 | 74 | 24.4409 | 41.8236 | 97.9785 | 93.9064 | 0.61521
1000-74-26-1-99 | 1000 | 74 | 26 | 1 | 19.4125 | 465.9238 | 999.4579 | 73.9 | 26.4314 | 2.8374 | 68.1374 | -1.5321 | 74 | 31 | 2.5569 | 99 | 1.0735 | 74 | 26.3373 | 19.132 | 92.6513 | 85.3839 | 0.060331
1000-74-26-2-99 | 1000 | 74 | 26 | 2 | 19.4125 | 465.9238 | 999.3945 | 73.9 | 26.4859 | 1.752 | 42.0761 | -7.0713 | 74 | 31 | 5.1138 | 99 | 2.0909 | 74 | 26.4052 | 22.7743 | 95.3314 | 90.9749 | 0.11325
1000-74-26-3-99 | 1000 | 74 | 26 | 3 | 19.4125 | 465.9238 | 999.3562 | 73.9 | 26.5178 | 1.4584 | 35.0256 | -9.1307 | 74 | 31 | 7.6707 | 99 | 3.1049 | 74 | 26.4337 | 25.6248 | 96.356 | 92.4874 | 0.16709
1000-74-26-4-99 | 1000 | 74 | 26 | 4 | 19.4125 | 465.9238 | 999.3235 | 73.9 | 26.547 | 1.3403 | 32.1914 | -10.0695 | 74 | 31 | 10.2276 | 99 | 4.1179 | 74 | 26.4517 | 28.2997 | 96.8929 | 93.0956 | 0.22133
1000-74-26-5-99 | 1000 | 74 | 26 | 5 | 19.4125 | 465.9238 | 999.2927 | 73.9 | 26.5702 | 1.2818 | 30.7856 | -10.5641 | 74 | 31 | 12.7845 | 99 | 5.1305 | 74 | 26.4632 | 30.9152 | 97.2224 | 93.3973 | 0.27577
1000-74-26-6-99 | 1000 | 74 | 26 | 6 | 19.4125 | 465.9238 | 999.2628 | 73.9 | 26.5935 | 1.249 | 30.0002 | -10.8497 | 74 | 31 | 15.3413 | 99 | 6.1428 | 74 | 26.4717 | 33.5048 | 97.4449 | 93.5659 | 0.33033
1000-74-26-7-99 | 1000 | 74 | 26 | 7 | 19.4125 | 465.9238 | 999.2333 | 73.9 | 26.6165 | 1.2292 | 29.5247 | -11.026 | 74 | 31 | 17.8982 | 99 | 7.155 | 74 | 26.4776 | 36.0815 | 97.6053 | 93.6681 | 0.38497
1000-74-26-8-99 | 1000 | 74 | 26 | 8 | 19.4125 | 465.9238 | 999.204 | 73.9 | 26.6395 | 1.2165 | 29.2213 | -11.1399 | 74 | 31 | 20.4551 | 99 | 8.1672 | 74 | 26.4826 | 38.6511 | 97.7262 | 93.7333 | 0.43966
1000-74-26-9-99 | 1000 | 74 | 26 | 9 | 19.4125 | 465.9238 | 999.1749 | 73.9 | 26.6624 | 1.2081 | 29.0211 | -11.2156 | 74 | 31 | 23.012 | 99 | 9.1793 | 74 | 26.4872 | 41.2164 | 97.8206 | 93.7765 | 0.49439
1000-74-26-10-99 | 1000 | 74 | 26 | 10 | 19.4125 | 465.9238 | 999.1459 | 73.9 | 26.6847 | 1.2025 | 28.8854 | -11.2672 | 74 | 31 | 25.5689 | 99 | 10.1913 | 74 | 26.4908 | 43.7789 | 97.8964 | 93.8057 | 0.54915
1000-74-28-1-99 | 1000 | 74 | 28 | 1 | 21.7346 | 521.6604 | 999.3989 | 73.9 | 28.4779 | 3.5259 | 84.6777 | 1.0266 | 74 | 33 | 2.5569 | 99 | 1.0797 | 74 | 28.3644 | 20.7655 | 92.0969 | 83.7774 | 0.054919
1000-74-28-2-99 | 1000 | 74 | 28 | 2 | 21.7346 | 521.6604 | 999.3248 | 73.9 | 28.5405 | 2.1226 | 50.9788 | -4.888 | 74 | 33 | 5.1138 | 99 | 2.0985 | 74 | 28.4419 | 24.7258 | 94.9767 | 90.2342 | 0.10198
1000-74-28-3-99 | 1000 | 74 | 28 | 3 | 21.7346 | 521.6604 | 999.2826 | 73.9 | 28.5767 | 1.7273 | 41.4878 | -7.2302 | 74 | 33 | 7.6707 | 99 | 3.1132 | 74 | 28.4779 | 27.6779 | 96.099 | 92.0527 | 0.14995
1000-74-28-4-99 | 1000 | 74 | 28 | 4 | 21.7346 | 521.6604 | 999.2479 | 73.9 | 28.6062 | 1.565 | 37.5904 | -8.3401 | 74 | 33 | 10.2276 | 99 | 4.1267 | 74 | 28.4992 | 30.3971 | 96.6917 | 92.7995 | 0.19832
1000-74-28-5-99 | 1000 | 74 | 28 | 5 | 21.7346 | 521.6604 | 999.2158 | 73.9 | 28.6296 | 1.4835 | 35.6339 | -8.9384 | 74 | 33 | 12.7845 | 99 | 5.1397 | 74 | 28.5147 | 33.0355 | 97.0569 | 93.1745 | 0.2469
1000-74-28-6-99 | 1000 | 74 | 28 | 6 | 21.7346 | 521.6604 | 999.1849 | 73.9 | 28.6516 | 1.4373 | 34.5246 | -9.2913 | 74 | 33 | 15.3413 | 99 | 6.1524 | 74 | 28.5217 | 35.6386 | 97.3041 | 93.3872 | 0.29561
1000-74-28-7-99 | 1000 | 74 | 28 | 7 | 21.7346 | 521.6604 | 999.1545 | 73.9 | 28.6761 | 1.4092 | 33.8508 | -9.5108 | 74 | 33 | 17.8982 | 99 | 7.165 | 74 | 28.5305 | 38.2236 | 97.4825 | 93.5164 | 0.3444
1000-74-28-8-99 | 1000 | 74 | 28 | 8 | 21.7346 | 521.6604 | 999.1245 | 73.9 | 28.6981 | 1.3908 | 33.4113 | -9.6562 | 74 | 33 | 20.4551 | 99 | 8.1774 | 74 | 28.5354 | 40.7989 | 97.6172 | 93.6008 | 0.39324
1000-74-28-9-99 | 1000 | 74 | 28 | 9 | 21.7346 | 521.6604 | 999.0947 | 73.9 | 28.721 | 1.3786 | 33.118 | -9.7542 | 74 | 33 | 23.012 | 99 | 9.1898 | 74 | 28.5408 | 43.368 | 97.7224 | 93.6572 | 0.44213
1000-74-28-10-99 | 1000 | 74 | 28 | 10 | 21.7346 | 521.6604 | 999.065 | 73.9 | 28.7445 | 1.3702 | 32.9176 | -9.8216 | 74 | 33 | 25.5689 | 99 | 10.2021 | 74 | 28.546 | 45.9333 | 97.807 | 93.6957 | 0.49105
1000-74-30-1-99 | 1000 | 74 | 30 | 1 | 24.295 | 583.1106 | 999.3498 | 73.9 | 30.5235 | 4.3693 | 104.9368 | 3.5911 | 74 | 35 | 2.5569 | 99 | 1.0862 | 74 | 30.3875 | 22.4826 | 91.5216 | 82.0158 | 0.050186
1000-74-30-2-99 | 1000 | 74 | 30 | 2 | 24.295 | 583.1106 | 999.2629 | 73.9 | 30.5992 | 2.5799 | 61.9658 | -2.6379 | 74 | 35 | 5.1138 | 99 | 2.1066 | 74 | 30.482 | 26.8289 | 94.5979 | 89.3811 | 0.092102
1000-74-30-3-99 | 1000 | 74 | 30 | 3 | 24.295 | 583.1106 | 999.2159 | 73.9 | 30.6377 | 2.0536 | 49.3284 | -5.2644 | 74 | 35 | 7.6707 | 99 | 3.1222 | 74 | 30.5246 | 29.912 | 95.8215 | 91.5472 | 0.13488
1000-74-30-4-99 | 1000 | 74 | 30 | 4 | 24.295 | 583.1106 | 999.1788 | 73.9 | 30.6707 | 1.8332 | 44.0355 | -6.556 | 74 | 35 | 10.2276 | 99 | 4.1363 | 74 | 30.553 | 32.6893 | 96.4734 | 92.4544 | 0.17808
1000-74-30-5-99 | 1000 | 74 | 30 | 5 | 24.295 | 583.1106 | 999.1451 | 73.9 | 30.6923 | 1.7206 | 41.3314 | -7.2728 | 74 | 35 | 12.7845 | 99 | 5.1497 | 74 | 30.5658 | 35.3589 | 96.8769 | 92.918 | 0.22149
1000-74-30-6-99 | 1000 | 74 | 30 | 6 | 24.295 | 583.1106 | 999.113 | 73.9 | 30.7164 | 1.6565 | 39.7927 | -7.7004 | 74 | 35 | 15.3413 | 99 | 6.1628 | 74 | 30.5773 | 37.9799 | 97.1508 | 93.1819 | 0.26504
1000-74-30-7-99 | 1000 | 74 | 30 | 7 | 24.295 | 583.1106 | 999.0817 | 73.9 | 30.7398 | 1.6168 | 38.8413 | -7.9726 | 74 | 35 | 17.8982 | 99 | 7.1757 | 74 | 30.5862 | 40.5764 | 97.3487 | 93.3451 | 0.30867
1000-74-30-8-99 | 1000 | 74 | 30 | 8 | 24.295 | 583.1106 | 999.0508 | 73.9 | 30.7629 | 1.5909 | 38.2196 | -8.1538 | 74 | 35 | 20.4551 | 99 | 8.1885 | 74 | 30.5935 | 43.1592 | 97.4984 | 93.4518 | 0.35236
1000-74-30-9-99 | 1000 | 74 | 30 | 9 | 24.295 | 583.1106 | 999.0202 | 73.9 | 30.7859 | 1.5733 | 37.7975 | -8.2784 | 74 | 35 | 23.012 | 99 | 9.2012 | 74 | 30.6016 | 45.7337 | 97.6154 | 93.5243 | 0.3961
1000-74-30-10-99 | 1000 | 74 | 30 | 10 | 24.295 | 583.1106 | 998.9898 | 73.9 | 30.8084 | 1.5609 | 37.5015 | -8.3665 | 74 | 35 | 25.5689 | 99 | 10.2138 | 74 | 30.6056 | 48.303 | 97.7095 | 93.5752 | 0.43987
1000-74-32-1-99 | 1000 | 74 | 32 | 1 | 27.1132 | 650.7554 | 999.2876 | 73.9 | 32.5763 | 5.3973 | 129.6358 | 6.1563 | 74 | 37 | 2.5569 | 99 | 1.093 | 74 | 32.4147 | 24.2728 | 90.9294 | 80.0934 | 0.046049
1000-74-32-2-99 | 1000 | 74 | 32 | 2 | 27.1132 | 650.7554 | 999.1854 | 73.9 | 32.661 | 3.1433 | 75.5041 | -0.32832 | 74 | 37 | 5.1138 | 99 | 2.1153 | 74 | 32.5234 | 29.0837 | 94.1954 | 88.4069 | 0.083438
1000-74-32-3-99 | 1000 | 74 | 32 | 3 | 27.1132 | 650.7554 | 999.1326 | 73.9 | 32.7042 | 2.4509 | 58.8768 | -3.2304 | 74 | 37 | 7.6707 | 99 | 3.1319 | 74 | 32.5737 | 32.333 | 95.5232 | 90.9604 | 0.12164
1000-74-32-4-99 | 1000 | 74 | 32 | 4 | 27.1132 | 650.7554 | 999.0924 | 73.9 | 32.7409 | 2.1546 | 51.761 | -4.7135 | 74 | 37 | 10.2276 | 99 | 4.1466 | 74 | 32.6073 | 35.1861 | 96.2374 | 92.0532 | 0.16027
1000-74-32-5-99 | 1000 | 74 | 32 | 5 | 27.1132 | 650.7554 | 999.0568 | 73.9 | 32.7653 | 2.0014 | 48.0811 | -5.5567 | 74 | 37 | 12.7845 | 99 | 5.1605 | 74 | 32.626 | 37.8963 | 96.6817 | 92.6185 | 0.19911
1000-74-32-6-99 | 1000 | 74 | 32 | 6 | 27.1132 | 650.7554 | 999.0233 | 73.9 | 32.7872 | 1.9127 | 45.9518 | -6.0724 | 74 | 37 | 15.3413 | 99 | 6.174 | 74 | 32.637 | 40.5419 | 96.9842 | 92.9456 | 0.23809
1000-74-32-7-99 | 1000 | 74 | 32 | 7 | 27.1132 | 650.7554 | 998.9909 | 73.9 | 32.8113 | 1.8576 | 44.6295 | -6.404 | 74 | 37 | 17.8982 | 99 | 7.1873 | 74 | 32.6493 | 43.1539 | 97.2033 | 93.1488 | 0.27717
1000-74-32-8-99 | 1000 | 74 | 32 | 8 | 27.1132 | 650.7554 | 998.9591 | 73.9 | 32.8354 | 1.8213 | 43.7586 | -6.6274 | 74 | 37 | 20.4551 | 99 | 8.2004 | 74 | 32.6595 | 45.7471 | 97.3692 | 93.2827 | 0.31631
1000-74-32-9-99 | 1000 | 74 | 32 | 9 | 27.1132 | 650.7554 | 998.9277 | 73.9 | 32.8579 | 1.7962 | 43.1573 | -6.7841 | 74 | 37 | 23.012 | 99 | 9.2134 | 74 | 32.6655 | 48.329 | 97.499 | 93.3752 | 0.35549
1000-74-32-10-99 | 1000 | 74 | 32 | 10 | 27.1132 | 650.7554 | 998.8965 | 73.9 | 32.8793 | 1.7783 | 42.7295 | -6.8968 | 74 | 37 | 25.5689 | 99 | 10.2263 | 74 | 32.6708 | 50.9038 | 97.6035 | 93.4411 | 0.39471
1000-74-34-1-99 | 1000 | 74 | 34 | 1 | 30.2112 | 725.1064 | 999.235 | 73.9 | 34.6267 | 6.6379 | 159.4406 | 8.7057 | 74 | 39 | 2.5569 | 99 | 1.1001 | 74 | 34.4412 | 26.1302 | 90.3232 | 78.0284 | 0.042421
1000-74-34-2-99 | 1000 | 74 | 34 | 2 | 30.2112 | 725.1064 | 999.1149 | 73.9 | 34.7274 | 3.8352 | 92.132 | 2.0306 | 74 | 39 | 5.1138 | 99 | 2.1246 | 74 | 34.5636 | 31.4897 | 93.7703 | 87.3053 | 0.075827
1000-74-34-3-99 | 1000 | 74 | 34 | 3 | 30.2112 | 725.1064 | 999.0549 | 73.9 | 34.7772 | 2.9356 | 70.5254 | -1.1292 | 74 | 39 | 7.6707 | 99 | 3.1422 | 74 | 34.6243 | 34.9462 | 95.2038 | 90.283 | 0.10999
1000-74-34-4-99 | 1000 | 74 | 34 | 4 | 30.2112 | 725.1064 | 999.011 | 73.9 | 34.8121 | 2.5407 | 61.04 | -2.8125 | 74 | 39 | 10.2276 | 99 | 4.1576 | 74 | 34.6598 | 37.8981 | 95.983 | 91.5903 | 0.14456
1000-74-34-5-99 | 1000 | 74 | 34 | 5 | 30.2112 | 725.1064 | 998.9731 | 73.9 | 34.8421 | 2.3346 | 56.0911 | -3.79 | 74 | 39 | 12.7845 | 99 | 5.1721 | 74 | 34.6875 | 40.661 | 96.4706 | 92.2724 | 0.17936
1000-74-34-6-99 | 1000 | 74 | 34 | 6 | 30.2112 | 725.1064 | 998.9379 | 73.9 | 34.865 | 2.2137 | 53.1883 | -4.4013 | 74 | 39 | 15.3413 | 99 | 6.1861 | 74 | 34.7022 | 43.3388 | 96.8037 | 92.6726 | 0.21431
1000-74-34-7-99 | 1000 | 74 | 34 | 7 | 30.2112 | 725.1064 | 998.9043 | 73.9 | 34.8902 | 2.1379 | 51.3694 | -4.8004 | 74 | 39 | 17.8982 | 99 | 7.1998 | 74 | 34.7171 | 45.9715 | 97.0455 | 92.9234 | 0.24935
1000-74-34-8-99 | 1000 | 74 | 34 | 8 | 30.2112 | 725.1064 | 998.8714 | 73.9 | 34.913 | 2.0873 | 50.1541 | -5.0745 | 74 | 39 | 20.4551 | 99 | 8.2132 | 74 | 34.7266 | 48.579 | 97.2289 | 93.0911 | 0.28446
1000-74-34-9-99 | 1000 | 74 | 34 | 9 | 30.2112 | 725.1064 | 998.839 | 73.9 | 34.9342 | 2.052 | 49.3078 | -5.269 | 74 | 39 | 23.012 | 99 | 9.2266 | 74 | 34.7333 | 51.1712 | 97.3726 | 93.2079 | 0.31961
1000-74-34-10-99 | 1000 | 74 | 34 | 10 | 30.2112 | 725.1064 | 998.807 | 73.9 | 34.9563 | 2.0268 | 48.7052 | -5.4094 | 74 | 39 | 25.5689 | 99 | 10.2398 | 74 | 34.7402 | 53.7532 | 97.4883 | 93.2911 | 0.35481
1000-74-36-1-99 | 1000 | 74 | 36 | 1 | 33.6108 | 806.707 | 999.168 | 73.9 | 36.6815 | 8.1232 | 195.1314 | 11.4702 | 74 | 41 | 2.5569 | 99 | 1.1074 | 74 | 36.4636 | 28.0445 | 89.7069 | 75.8315 | 0.039235
1000-74-36-2-99 | 1000 | 74 | 36 | 2 | 33.6108 | 806.707 | 999.0271 | 73.9 | 36.7974 | 4.6823 | 112.491 | 4.4304 | 74 | 41 | 5.1138 | 99 | 2.1344 | 74 | 36.6091 | 34.0423 | 93.3237 | 86.0691 | 0.069136
1000-74-36-3-99 | 1000 | 74 | 36 | 3 | 33.6108 | 806.707 | 998.9584 | 73.9 | 36.8543 | 3.5269 | 84.7396 | 1.0354 | 74 | 41 | 7.6707 | 99 | 3.1532 | 74 | 36.6775 | 37.7545 | 94.8634 | 89.5066 | 0.099721
1000-74-36-4-99 | 1000 | 74 | 36 | 4 | 33.6108 | 806.707 | 998.9098 | 73.9 | 36.8912 | 3.007 | 72.2517 | -0.84566 | 74 | 41 | 10.2276 | 99 | 4.1695 | 74 | 36.7194 | 40.8313 | 95.7098 | 91.0534 | 0.1307
1000-74-36-5-99 | 1000 | 74 | 36 | 5 | 33.6108 | 806.707 | 998.8691 | 73.9 | 36.9214 | 2.7313 | 65.6286 | -1.9699 | 74 | 41 | 12.7845 | 99 | 5.1846 | 74 | 36.7479 | 43.664 | 96.2429 | 91.8738 | 0.16192
1000-74-36-6-99 | 1000 | 74 | 36 | 6 | 33.6108 | 806.707 | 998.832 | 73.9 | 36.9473 | 2.5684 | 61.7183 | -2.6842 | 74 | 41 | 15.3413 | 99 | 6.1991 | 74 | 36.7684 | 46.3837 | 96.6086 | 92.3583 | 0.19328
1000-74-36-7-99 | 1000 | 74 | 36 | 7 | 33.6108 | 806.707 | 998.7968 | 73.9 | 36.9741 | 2.4653 | 59.2409 | -3.1589 | 74 | 41 | 17.8982 | 99 | 7.2132 | 74 | 36.7856 | 49.0438 | 96.8747 | 92.6653 | 0.22475
1000-74-36-8-99 | 1000 | 74 | 36 | 8 | 33.6108 | 806.707 | 998.7628 | 73.9 | 36.9972 | 2.3957 | 57.571 | -3.4894 | 74 | 41 | 20.4551 | 99 | 8.227 | 74 | 36.797 | 51.6702 | 97.0769 | 92.8723 | 0.25629
1000-74-36-9-99 | 1000 | 74 | 36 | 9 | 33.6108 | 806.707 | 998.7294 | 73.9 | 37.0193 | 2.347 | 56.4039 | -3.7257 | 74 | 41 | 23.012 | 99 | 9.2407 | 74 | 36.8085 | 54.2758 | 97.2356 | 93.017 | 0.28787
1000-74-36-10-99 | 1000 | 74 | 36 | 10 | 33.6108 | 806.707 | 998.6964 | 73.9 | 37.0411 | 2.3119 | 55.5616 | -3.8991 | 74 | 41 | 25.5689 | 99 | 10.2543 | 74 | 36.8173 | 56.8678 | 97.3634 | 93.1215 | 0.3195
1000-74-38-1-99 | 1000 | 74 | 38 | 1 | 37.337 | 896.134 | 999.1133 | 73.9 | 38.7357 | 9.8888 | 237.5548 | 14.608 | 74 | 43 | 2.5569 | 99 | 1.1149 | 74 | 38.4877 | 30.0051 | 89.0843 | 73.5149 | 0.036432
1000-74-38-2-99 | 1000 | 74 | 38 | 2 | 37.337 | 896.134 | 998.9486 | 73.9 | 38.8701 | 5.713 | 137.2636 | 6.8569 | 74 | 43 | 5.1138 | 99 | 2.1447 | 74 | 38.6491 | 36.7378 | 92.8571 | 84.6989 | 0.063243
1000-74-38-3-99 | 1000 | 74 | 38 | 3 | 37.337 | 896.134 | 998.8695 | 73.9 | 38.9377 | 4.2478 | 102.0693 | 3.2576 | 74 | 43 | 7.6707 | 99 | 3.165 | 74 | 38.7318 | 40.7598 | 94.5023 | 88.623 | 0.090664
1000-74-38-4-99 | 1000 | 74 | 38 | 4 | 37.337 | 896.134 | 998.8153 | 73.9 | 38.9781 | 3.5714 | 85.8206 | 1.1859 | 74 | 43 | 10.2276 | 99 | 4.1822 | 74 | 38.7818 | 43.9931 | 95.4177 | 90.4347 | 0.11846
1000-74-38-5-99 | 1000 | 74 | 38 | 5 | 37.337 | 896.134 | 998.7711 | 73.9 | 39.0104 | 3.2068 | 77.062 | -0.087689 | 74 | 43 | 12.7845 | 99 | 5.1979 | 74 | 38.8162 | 46.9147 | 95.9983 | 91.4112 | 0.1465
1000-74-38-6-99 | 1000 | 74 | 38 | 6 | 37.337 | 896.134 | 998.7317 | 73.9 | 39.0403 | 2.9895 | 71.8435 | -0.91206 | 74 | 43 | 15.3413 | 99 | 6.213 | 74 | 38.8438 | 49.6888 | 96.3983 | 91.9932 | 0.17469
1000-74-38-7-99 | 1000 | 74 | 38 | 7 | 37.337 | 896.134 | 998.6947 | 73.9 | 39.0653 | 2.8498 | 68.4882 | -1.472 | 74 | 43 | 17.8982 | 99 | 7.2275 | 74 | 38.8635 | 52.3854 | 96.6902 | 92.3674 | 0.20297
1000-74-38-8-99 | 1000 | 74 | 38 | 8 | 37.337 | 896.134 | 998.6592 | 73.9 | 39.0866 | 2.7547 | 66.2066 | -1.8676 | 74 | 43 | 20.4551 | 99 | 8.2418 | 74 | 38.8743 | 55.0374 | 96.9125 | 92.6219 | 0.23133
1000-74-38-9-99 | 1000 | 74 | 38 | 9 | 37.337 | 896.134 | 998.6246 | 73.9 | 39.1088 | 2.6881 | 64.6063 | -2.1526 | 74 | 43 | 23.012 | 99 | 9.2559 | 74 | 38.8865 | 57.6609 | 97.0872 | 92.8005 | 0.25975
1000-74-38-10-99 | 1000 | 74 | 38 | 10 | 37.337 | 896.134 | 998.5906 | 73.9 | 39.1319 | 2.6398 | 63.4488 | -2.3629 | 74 | 43 | 25.5689 | 99 | 10.2698 | 74 | 38.8989 | 60.2661 | 97.2282 | 92.9297 | 0.28821
1000-74-40-1-99 | 1000 | 74 | 40 | 1 | 41.4141 | 993.9981 | 999.0425 | 73.9 | 40.7905 | 11.9685 | 287.5375 | 17.6118 | 74 | 45 | 2.5569 | 99 | 1.1226 | 74 | 40.5081 | 32.0025 | 88.4587 | 71.1003 | 0.033961
1000-74-40-2-99 | 1000 | 74 | 40 | 2 | 41.4141 | 993.9981 | 998.8511 | 73.9 | 40.9498 | 6.963 | 167.3129 | 9.3048 | 74 | 45 | 5.1138 | 99 | 2.1555 | 74 | 40.6972 | 39.565 | 92.3728 | 83.187 | 0.058053
1000-74-40-3-99 | 1000 | 74 | 40 | 3 | 41.4141 | 993.9981 | 998.7594 | 73.9 | 41.0247 | 5.1248 | 123.156 | 5.5305 | 74 | 45 | 7.6707 | 99 | 3.1774 | 74 | 40.7882 | 43.96 | 94.1211 | 87.6254 | 0.082669
1000-74-40-4-99 | 1000 | 74 | 40 | 4 | 41.4141 | 993.9981 | 998.6985 | 73.9 | 41.07 | 4.2544 | 102.2459 | 3.2784 | 74 | 45 | 10.2276 | 99 | 4.1956 | 74 | 40.848 | 47.3873 | 95.1065 | 89.7271 | 0.10764
1000-74-40-5-99 | 1000 | 74 | 40 | 5 | 41.4141 | 993.9981 | 998.6501 | 73.9 | 41.1064 | 3.7775 | 90.7869 | 1.8553 | 74 | 45 | 12.7845 | 99 | 5.2122 | 74 | 40.8866 | 50.4211 | 95.7362 | 90.8788 | 0.13285
1000-74-40-6-99 | 1000 | 74 | 40 | 6 | 41.4141 | 993.9981 | 998.6077 | 73.9 | 41.1348 | 3.489 | 83.8586 | 0.91148 | 74 | 45 | 15.3413 | 99 | 6.2278 | 74 | 40.9171 | 53.2664 | 96.1723 | 91.5753 | 0.15821
1000-74-40-7-99 | 1000 | 74 | 40 | 7 | 41.4141 | 993.9981 | 998.5686 | 73.9 | 41.1633 | 3.3027 | 79.3821 | 0.26235 | 74 | 45 | 17.8982 | 99 | 7.2429 | 74 | 40.9394 | 56.0097 | 96.4916 | 92.0253 | 0.18367
1000-74-40-8-99 | 1000 | 74 | 40 | 8 | 41.4141 | 993.9981 | 998.5314 | 73.9 | 41.1846 | 3.1748 | 76.3108 | -0.203 | 74 | 45 | 20.4551 | 99 | 8.2577 | 74 | 40.9547 | 58.6945 | 96.7352 | 92.3341 | 0.20921
1000-74-40-9-99 | 1000 | 74 | 40 | 9 | 41.4141 | 993.9981 | 998.4955 | 73.9 | 41.207 | 3.0843 | 74.1399 | -0.54254 | 74 | 45 | 23.012 | 99 | 9.2722 | 74 | 40.9695 | 61.3418 | 96.9271 | 92.5525 | 0.2348
1000-74-40-10-99 | 1000 | 74 | 40 | 10 | 41.4141 | 993.9981 | 998.4603 | 73.9 | 41.2303 | 3.0184 | 72.5585 | -0.79574 | 74 | 45 | 25.5689 | 99 | 10.2865 | 74 | 40.9841 | 63.9646 | 97.0821 | 92.7116 | 0.26045
1000-74-42-1-99 | 1000 | 74 | 42 | 1 | 45.8704 | 1100.946 | 998.9873 | 73.9 | 42.8469 | 14.4038 | 346.0624 | 17.6118 | 74 | 47 | 2.5569 | 99 | 1.1304 | 74 | 42.5297 | 34.0235 | 87.8344 | 68.5989 | 0.03178
1000-74-42-2-99 | 1000 | 74 | 42 | 2 | 45.8704 | 1100.946 | 998.7658 | 73.9 | 43.0323 | 8.4664 | 203.457 | 12.1307 | 74 | 47 | 5.1138 | 99 | 2.1667 | 74 | 42.7395 | 42.5178 | 91.8725 | 81.5428 | 0.05347
1000-74-42-3-99 | 1000 | 74 | 42 | 3 | 45.8704 | 1100.946 | 998.6596 | 73.9 | 43.116 | 6.1887 | 148.7367 | 7.8454 | 74 | 47 | 7.6707 | 99 | 3.1905 | 74 | 42.8472 | 47.3524 | 93.7208 | 86.5083 | 0.075602
1000-74-42-4-99 | 1000 | 74 | 42 | 4 | 45.8704 | 1100.946 | 998.5905 | 73.9 | 43.1684 | 5.0812 | 122.1291 | 5.4286 | 74 | 47 | 10.2276 | 99 | 4.21 | 74 | 42.9143 | 51.0168 | 94.7765 | 88.9226 | 0.098065
1000-74-42-5-99 | 1000 | 74 | 42 | 5 | 45.8704 | 1100.946 | 998.537 | 73.9 | 43.2066 | 4.4633 | 107.2836 | 3.8577 | 74 | 47 | 12.7845 | 99 | 5.2274 | 74 | 42.9606 | 54.1916 | 95.4566 | 90.2697 | 0.12075
1000-74-42-6-99 | 1000 | 74 | 42 | 6 | 45.8704 | 1100.946 | 998.4911 | 73.9 | 43.2388 | 4.0855 | 98.2072 | 2.7946 | 74 | 47 | 15.3413 | 99 | 6.2437 | 74 | 42.9964 | 57.1262 | 95.9301 | 91.0933 | 0.14359
1000-74-42-7-99 | 1000 | 74 | 42 | 7 | 45.8704 | 1100.946 | 998.4494 | 73.9 | 43.2652 | 3.838 | 92.261 | 2.0475 | 74 | 47 | 17.8982 | 99 | 7.2594 | 74 | 43.0202 | 59.9307 | 96.2781 | 91.6329 | 0.16654
1000-74-42-8-99 | 1000 | 74 | 42 | 8 | 45.8704 | 1100.946 | 998.4103 | 73.9 | 43.2925 | 3.6687 | 88.1951 | 1.5104 | 74 | 47 | 20.4551 | 99 | 8.2747 | 74 | 43.0455 | 62.6568 | 96.5444 | 92.002 | 0.18957
1000-74-42-9-99 | 1000 | 74 | 42 | 9 | 45.8704 | 1100.946 | 998.3727 | 73.9 | 43.3155 | 3.5472 | 85.2763 | 1.1105 | 74 | 47 | 23.012 | 99 | 9.2896 | 74 | 43.0612 | 65.3353 | 96.7545 | 92.2669 | 0.21265
1000-74-42-10-99 | 1000 | 74 | 42 | 10 | 45.8704 | 1100.946 | 998.3361 | 73.9 | 43.3393 | 3.458 | 83.1354 | 0.80896 | 74 | 47 | 25.5689 | 99 | 10.3044 | 74 | 43.0764 | 67.9813 | 96.9245 | 92.4614 | 0.23578
1000-74-44-1-99 | 1000 | 74 | 44 | 1 | 50.7329 | 1217.6608 | 998.9139 | 73.9 | 44.9 | 17.2298 | 413.99 | 17.6118 | 74 | 49 | 2.5569 | 99 | 1.1382 | 74 | 44.5495 | 36.0599 | 87.2141 | 66.0381 | 0.029848
1000-74-44-2-99 | 1000 | 74 | 44 | 2 | 50.7329 | 1217.6608 | 998.6594 | 73.9 | 45.1155 | 10.2633 | 246.6647 | 15.2161 | 74 | 49 | 5.1138 | 99 | 2.1785 | 74 | 44.7824 | 45.5833 | 91.359 | 79.7699 | 0.04942
1000-74-44-3-99 | 1000 | 74 | 44 | 3 | 50.7329 | 1217.6608 | 998.5363 | 73.9 | 45.2134 | 7.4731 | 179.6276 | 10.1915 | 74 | 49 | 7.6707 | 99 | 3.2043 | 74 | 44.9035 | 50.9305 | 93.3026 | 85.2697 | 0.069348
1000-74-44-4-99 | 1000 | 74 | 44 | 4 | 50.7329 | 1217.6608 | 998.4575 | 73.9 | 45.273 | 6.0805 | 146.1659 | 7.6303 | 74 | 49 | 10.2276 | 99 | 4.2251 | 74 | 44.9828 | 54.8799 | 94.4281 | 88.0147 | 0.089581
1000-74-44-5-99 | 1000 | 74 | 44 | 5 | 50.7329 | 1217.6608 | 998.3978 | 73.9 | 45.3155 | 5.2891 | 127.1496 | 5.9198 | 74 | 49 | 12.7845 | 99 | 5.2435 | 74 | 45.0376 | 58.2282 | 95.1595 | 89.5746 | 0.11003
1000-74-44-6-99 | 1000 | 74 | 44 | 6 | 50.7329 | 1217.6608 | 998.3477 | 73.9 | 45.3483 | 4.7982 | 115.3533 | 4.735 | 74 | 49 | 15.3413 | 99 | 6.2607 | 74 | 45.0776 | 61.276 | 95.6717 | 90.5423 | 0.13062
1000-74-44-7-99 | 1000 | 74 | 44 | 7 | 50.7329 | 1217.6608 | 998.303 | 73.9 | 45.382 | 4.4755 | 107.601 | 3.8935 | 74 | 49 | 17.8982 | 99 | 7.277 | 74 | 45.1147 | 64.1556 | 96.0497 | 91.1783 | 0.15133
1000-74-44-8-99 | 1000 | 74 | 44 | 8 | 50.7329 | 1217.6608 | 998.2614 | 73.9 | 45.4074 | 4.2506 | 102.1972 | 3.2729 | 74 | 49 | 20.4551 | 99 | 8.2928 | 74 | 45.1365 | 66.9374 | 96.3397 | 91.6217 | 0.17211
1000-74-44-9-99 | 1000 | 74 | 44 | 9 | 50.7329 | 1217.6608 | 998.2219 | 73.9 | 45.4303 | 4.0887 | 98.3098 | 2.8073 | 74 | 49 | 23.012 | 99 | 9.3082 | 74 | 45.1557 | 69.6562 | 96.5691 | 91.9407 | 0.19295
1000-74-44-10-99 | 1000 | 74 | 44 | 10 | 50.7329 | 1217.6608 | 998.1837 | 73.9 | 45.454 | 3.9692 | 95.4404 | 2.4525 | 74 | 49 | 25.5689 | 99 | 10.3234 | 74 | 45.1743 | 72.3325 | 96.755 | 92.1762 | 0.21384
1000-74-46-1-99 | 1000 | 74 | 46 | 1 | 56.0327 | 1344.8637 | 998.8492 | 73.9 | 46.9568 | 20.4892 | 492.3374 | 17.6118 | 74 | 51 | 2.5569 | 99 | 1.1462 | 74 | 46.563 | 38.1003 | 86.6009 | 63.4334 | 0.028135
1000-74-46-2-99 | 1000 | 74 | 46 | 2 | 56.0327 | 1344.8637 | 998.5586 | 73.9 | 47.2027 | 12.3968 | 297.9715 | 17.6118 | 74 | 51 | 5.1138 | 99 | 2.1906 | 74 | 46.8225 | 48.7496 | 90.8347 | 77.8757 | 0.045834
1000-74-46-3-99 | 1000 | 74 | 46 | 3 | 56.0327 | 1344.8637 | 998.4163 | 73.9 | 47.3141 | 9.0177 | 216.7815 | 13.1397 | 74 | 51 | 7.6707 | 99 | 3.2188 | 74 | 46.9603 | 54.6856 | 92.8678 | 83.9063 | 0.063809
1000-74-46-4-99 | 1000 | 74 | 46 | 4 | 56.0327 | 1344.8637 | 998.326 | 73.9 | 47.3838 | 7.2856 | 175.1581 | 9.8764 | 74 | 51 | 10.2276 | 99 | 4.2411 | 74 | 47.0532 | 58.9746 | 94.062 | 86.9976 | 0.082056
1000-74-46-5-99 | 1000 | 74 | 46 | 5 | 56.0327 | 1344.8637 | 998.2589 | 73.9 | 47.4314 | 6.2826 | 151.0532 | 8.0364 | 74 | 51 | 12.7845 | 99 | 5.2606 | 74 | 47.1157 | 62.5346 | 94.8451 | 88.7877 | 0.1005
1000-74-46-6-99 | 1000 | 74 | 46 | 6 | 56.0327 | 1344.8637 | 998.2037 | 73.9 | 47.4691 | 5.6525 | 135.9125 | 6.7356 | 74 | 51 | 15.3413 | 99 | 6.2786 | 74 | 47.1644 | 65.7215 | 95.3968 | 89.9121 | 0.11909
1000-74-46-7-99 | 1000 | 74 | 46 | 7 | 56.0327 | 1344.8637 | 998.1552 | 73.9 | 47.4975 | 5.2312 | 125.7885 | 5.7885 | 74 | 51 | 17.8982 | 99 | 7.2957 | 74 | 47.2002 | 68.6997 | 95.8058 | 90.664 | 0.13779
1000-74-46-8-99 | 1000 | 74 | 46 | 8 | 56.0327 | 1344.8637 | 998.1108 | 73.9 | 47.529 | 4.9386 | 118.757 | 5.0881 | 74 | 51 | 20.4551 | 99 | 8.3121 | 74 | 47.2341 | 71.5492 | 96.1207 | 91.1863 | 0.15657
1000-74-46-9-99 | 1000 | 74 | 46 | 9 | 56.0327 | 1344.8637 | 998.069 | 73.9 | 47.5547 | 4.7257 | 113.6429 | 4.554 | 74 | 51 | 23.012 | 99 | 9.3281 | 74 | 47.2576 | 74.319 | 96.3703 | 91.5662 | 0.17541
1000-74-46-10-99 | 1000 | 74 | 46 | 10 | 56.0327 | 1344.8637 | 998.0289 | 73.9 | 47.5758 | 4.5663 | 109.8137 | 4.1394 | 74 | 51 | 25.5689 | 99 | 10.3438 | 74 | 47.2755 | 77.0353 | 96.573 | 91.8507 | 0.1943
1000-74-48-1-99 | 1000 | 74 | 48 | 1 | 61.8011 | 1483.3149 | 998.7849 | 73.9 | 49.0099 | 24.2276 | 582.2035 | 17.6118 | 74 | 53 | 2.5569 | 99 | 1.1541 | 74 | 48.5834 | 40.1305 | 85.999 | 60.7975 | 0.026614
1000-74-48-2-99 | 1000 | 74 | 48 | 2 | 61.8011 | 1483.3149 | 998.4551 | 73.9 | 49.2915 | 14.9132 | 358.491 | 17.6118 | 74 | 53 | 5.1138 | 99 | 2.203 | 74 | 48.863 | 52.0017 | 90.3024 | 75.8691 | 0.042655
1000-74-48-3-99 | 1000 | 74 | 48 | 3 | 61.8011 | 1483.3149 | 998.291 | 73.9 | 49.4191 | 10.8648 | 261.2181 | 16.1478 | 74 | 53 | 7.6707 | 99 | 3.2338 | 74 | 49.0179 | 58.607 | 92.4183 | 82.4197 | 0.058897
1000-74-48-4-99 | 1000 | 74 | 48 | 4 | 61.8011 | 1483.3149 | 998.1874 | 73.9 | 49.4995 | 8.7341 | 210.0119 | 12.6342 | 74 | 53 | 10.2276 | 99 | 4.2579 | 74 | 49.1238 | 63.2946 | 93.6791 | 85.8674 | 0.075376
1000-74-48-5-99 | 1000 | 74 | 48 | 5 | 61.8011 | 1483.3149 | 998.1116 | 73.9 | 49.5536 | 7.4767 | 179.7911 | 10.203 | 74 | 53 | 12.7845 | 99 | 5.2787 | 74 | 49.198 | 67.1089 | 94.5137 | 87.902 | 0.09204
1000-74-48-6-99 | 1000 | 74 | 48 | 6 | 61.8011 | 1483.3149 | 998.0503 | 73.9 | 49.6003 | 6.6775 | 160.5829 | 8.7944 | 74 | 53 | 15.3413 | 99 | 6.2977 | 74 | 49.2585 | 70.465 | 95.1057 | 89.1952 | 0.10885
1000-74-48-7-99 | 1000 | 74 | 48 | 7 | 61.8011 | 1483.3149 | 997.9972 | 73.9 | 49.6259 | 6.1339 | 147.5188 | 7.744 | 74 | 53 | 17.8982 | 99 | 7.3156 | 74 | 49.2959 | 73.5654 | 95.5464 | 90.0747 | 0.12575
1000-74-48-8-99 | 1000 | 74 | 48 | 8 | 61.8011 | 1483.3149 | 997.9494 | 73.9 | 49.6597 | 5.7543 | 138.3949 | 6.9579 | 74 | 53 | 20.4551 | 99 | 8.3327 | 74 | 49.3336 | 76.502 | 95.8871 | 90.689 | 0.14274
1000-74-48-9-99 | 1000 | 74 | 48 | 9 | 61.8011 | 1483.3149 | 997.9048 | 73.9 | 49.6795 | 5.4743 | 131.6674 | 6.3468 | 74 | 53 | 23.012 | 99 | 9.3493 | 74 | 49.3573 | 79.3388 | 96.1578 | 91.142 | 0.15978
1000-74-48-10-99 | 1000 | 74 | 48 | 10 | 61.8011 | 1483.3149 | 997.8625 | 73.9 | 49.7086 | 5.2672 | 126.6907 | 5.8758 | 74 | 53 | 25.5689 | 99 | 10.3655 | 74 | 49.3865 | 82.1029 | 96.3782 | 91.4772 | 0.17688
1000-74-50-1-99 | 1000 | 74 | 50 | 1 | 68.0722 | 1633.8152 | 998.7295 | 73.9 | 51.0686 | 28.4842 | 684.5303 | 17.6118 | 74 | 55 | 2.5569 | 99 | 1.162 | 74 | 50.5938 | 42.1449 | 85.4096 | 58.1559 | 0.02526
1000-74-50-2-99 | 1000 | 74 | 50 | 2 | 68.0722 | 1633.8152 | 998.3578 | 73.9 | 51.3804 | 17.8599 | 429.3689 | 17.6118 | 74 | 55 | 5.1138 | 99 | 2.2158 | 74 | 50.9019 | 55.326 | 89.7647 | 73.7632 | 0.039831
1000-74-50-3-99 | 1000 | 74 | 50 | 3 | 68.0722 | 1633.8152 | 998.1693 | 73.9 | 51.5262 | 13.0616 | 314.0712 | 17.6117 | 74 | 55 | 7.6707 | 99 | 3.2495 | 74 | 51.0772 | 62.6813 | 91.9561 | 80.8122 | 0.054535
1000-74-50-4-99 | 1000 | 74 | 50 | 4 | 68.0722 | 1633.8152 | 998.0504 | 73.9 | 51.6206 | 10.4683 | 251.7445 | 15.5467 | 74 | 55 | 10.2276 | 99 | 4.2755 | 74 | 51.1955 | 67.8315 | 93.2806 | 84.6218 | 0.06944
1000-74-50-5-99 | 1000 | 74 | 50 | 5 | 68.0722 | 1633.8152 | 997.9643 | 73.9 | 51.6826 | 8.9084 | 214.2514 | 12.9524 | 74 | 55 | 12.7845 | 99 | 5.2977 | 74 | 51.2799 | 71.9482 | 94.1659 | 86.9132 | 0.084511
1000-74-50-6-99 | 1000 | 74 | 50 | 6 | 68.0722 | 1633.8152 | 997.8957 | 73.9 | 51.7284 | 7.8998 | 190.0053 | 11.051 | 74 | 55 | 15.3413 | 99 | 6.3178 | 74 | 51.3434 | 75.5138 | 94.7982 | 88.395 | 0.099713
1000-74-50-7-99 | 1000 | 74 | 50 | 7 | 68.0722 | 1633.8152 | 997.8373 | 73.9 | 51.763 | 7.2111 | 173.4529 | 9.7544 | 74 | 55 | 17.8982 | 99 | 7.3366 | 74 | 51.3942 | 78.7593 | 95.2715 | 89.4066 | 0.11502
1000-74-50-8-99 | 1000 | 74 | 50 | 8 | 68.0722 | 1633.8152 | 997.7853 | 73.9 | 51.7991 | 6.7235 | 161.7322 | 8.883 | 74 | 55 | 20.4551 | 99 | 8.3545 | 74 | 51.4381 | 81.8038 | 95.6387 | 90.123 | 0.1304
1000-74-50-9-99 | 1000 | 74 | 50 | 9 | 68.0722 | 1633.8152 | 997.7374 | 73.9 | 51.8213 | 6.3616 | 153.0333 | 8.1976 | 74 | 55 | 23.012 | 99 | 9.3717 | 74 | 51.4655 | 84.7226 | 95.9314 | 90.6546 | 0.14584
1000-74-50-10-99 | 1000 | 74 | 50 | 10 | 68.0722 | 1633.8152 | 997.6924 | 73.9 | 51.8485 | 6.0906 | 146.5219 | 7.6605 | 74 | 55 | 25.5689 | 99 | 10.3886 | 74 | 51.4957 | 87.5505 | 96.1703 | 91.0527 | 0.16134
1000-76-10-1-99 | 1000 | 76 | 10 | 1 | 7.2523 | 174.0664 | 999.7637 | 75.9 | 10.1565 | 0.51049 | 12.2553 | -20.2378 | 76 | 15 | 2.5569 | 99 | 1.0359 | 76 | 10.1607 | 9.2987 | 96.1474 | 92.9611 | 0.14833
1000-76-10-2-99 | 1000 | 76 | 10 | 2 | 7.2523 | 174.0664 | 999.7363 | 75.9 | 10.1855 | 0.42776 | 10.2695 | -22.0663 | 76 | 15 | 5.1138 | 99 | 2.0469 | 76 | 10.1719 | 11.9384 | 97.3691 | 94.1018 | 0.29306
1000-76-10-3-99 | 1000 | 76 | 10 | 3 | 7.2523 | 174.0664 | 999.711 | 75.9 | 10.2082 | 0.41055 | 9.8567 | -22.4877 | 76 | 15 | 7.6707 | 99 | 3.0572 | 76 | 10.1779 | 14.5125 | 97.7915 | 94.339 | 0.43848
1000-76-10-4-99 | 1000 | 76 | 10 | 4 | 7.2523 | 174.0664 | 999.6862 | 75.9 | 10.2314 | 0.40461 | 9.7142 | -22.637 | 76 | 15 | 10.2276 | 99 | 4.0675 | 76 | 10.1807 | 17.0753 | 98.0053 | 94.421 | 0.58413
1000-76-10-5-99 | 1000 | 76 | 10 | 5 | 7.2523 | 174.0664 | 999.6614 | 75.9 | 10.2539 | 0.40209 | 9.654 | -22.7007 | 76 | 15 | 12.7845 | 99 | 5.0776 | 76 | 10.1825 | 19.6347 | 98.1342 | 94.4557 | 0.7299
1000-76-10-6-99 | 1000 | 76 | 10 | 6 | 7.2523 | 174.0664 | 999.6367 | 75.9 | 10.2772 | 0.40099 | 9.6279 | -22.7284 | 76 | 15 | 15.3413 | 99 | 6.0877 | 76 | 10.185 | 22.1927 | 98.2204 | 94.4709 | 0.87574
1000-76-10-7-99 | 1000 | 76 | 10 | 7 | 7.2523 | 174.0664 | 999.612 | 75.9 | 10.3002 | 0.40056 | 9.6177 | -22.7392 | 76 | 15 | 17.8982 | 99 | 7.0978 | 76 | 10.1866 | 24.75 | 98.2822 | 94.4768 | 1.0216
1000-76-10-8-99 | 1000 | 76 | 10 | 8 | 7.2523 | 174.0664 | 999.5873 | 75.9 | 10.323 | 0.40049 | 9.6162 | -22.7392 | 76 | 15 | 20.4551 | 99 | 8.1079 | 76 | 10.1881 | 27.307 | 98.3286 | 94.4778 | 1.1676
1000-76-10-9-99 | 1000 | 76 | 10 | 9 | 7.2523 | 174.0664 | 999.5626 | 75.9 | 10.3458 | 0.40063 | 9.6199 | -22.7407 | 76 | 15 | 23.012 | 99 | 9.118 | 76 | 10.1898 | 29.8637 | 98.3647 | 94.4759 | 1.3135
1000-76-10-10-99 | 1000 | 76 | 10 | 10 | 7.2523 | 174.0664 | 999.538 | 75.9 | 10.3691 | 0.40092 | 9.6271 | -22.7368 | 76 | 15 | 25.5689 | 99 | 10.128 | 76 | 10.193 | 32.4203 | 98.3936 | 94.4719 | 1.4596
1000-76-12-1-99 | 1000 | 76 | 12 | 1 | 8.2382 | 197.7278 | 999.7356 | 75.9 | 12.1795 | 0.62121 | 14.9138 | -18.1855 | 76 | 17 | 2.5569 | 99 | 1.0394 | 76 | 12.1744 | 10.1739 | 95.8227 | 92.4594 | 0.13129
1000-76-12-2-99 | 1000 | 76 | 12 | 2 | 8.2382 | 197.7278 | 999.7065 | 75.9 | 12.2108 | 0.50251 | 12.0646 | -20.4045 | 76 | 17 | 5.1138 | 99 | 2.0508 | 76 | 12.1941 | 12.8494 | 97.191 | 93.9002 | 0.25854
1000-76-12-3-99 | 1000 | 76 | 12 | 3 | 8.2382 | 197.7278 | 999.6804 | 75.9 | 12.232 | 0.47708 | 11.4543 | -20.9432 | 76 | 17 | 7.6707 | 99 | 3.0615 | 76 | 12.2003 | 15.4318 | 97.6677 | 94.2089 | 0.38654
1000-76-12-4-99 | 1000 | 76 | 12 | 4 | 8.2382 | 197.7278 | 999.6549 | 75.9 | 12.2547 | 0.46809 | 11.2386 | -21.1399 | 76 | 17 | 10.2276 | 99 | 4.0721 | 76 | 12.203 | 17.9976 | 97.9093 | 94.3181 | 0.51479
1000-76-12-5-99 | 1000 | 76 | 12 | 5 | 8.2382 | 197.7278 | 999.6295 | 75.9 | 12.2777 | 0.46416 | 11.1447 | -21.2268 | 76 | 17 | 12.7845 | 99 | 5.0825 | 76 | 12.2051 | 20.5585 | 98.0553 | 94.3657 | 0.64317
1000-76-12-6-99 | 1000 | 76 | 12 | 6 | 8.2382 | 197.7278 | 999.6042 | 75.9 | 12.3008 | 0.4623 | 11.1003 | -21.268 | 76 | 17 | 15.3413 | 99 | 6.0929 | 76 | 12.2068 | 23.1172 | 98.153 | 94.3883 | 0.77162
1000-76-12-7-99 | 1000 | 76 | 12 | 7 | 8.2382 | 197.7278 | 999.5789 | 75.9 | 12.3236 | 0.46143 | 11.0797 | -21.2872 | 76 | 17 | 17.8982 | 99 | 7.1032 | 76 | 12.2087 | 25.675 | 98.2229 | 94.3988 | 0.90012
1000-76-12-8-99 | 1000 | 76 | 12 | 8 | 8.2382 | 197.7278 | 999.5537 | 75.9 | 12.3468 | 0.46112 | 11.0724 | -21.2872 | 76 | 17 | 20.4551 | 99 | 8.1136 | 76 | 12.2107 | 28.2322 | 98.2755 | 94.4027 | 1.0287
1000-76-12-9-99 | 1000 | 76 | 12 | 9 | 8.2382 | 197.7278 | 999.5284 | 75.9 | 12.3701 | 0.46112 | 11.0728 | -21.294 | 76 | 17 | 23.012 | 99 | 9.1239 | 76 | 12.213 | 30.7891 | 98.3164 | 94.4026 | 1.1573
1000-76-12-10-99 | 1000 | 76 | 12 | 10 | 8.2382 | 197.7278 | 999.5032 | 75.9 | 12.3932 | 0.46132 | 11.0778 | -21.2936 | 76 | 17 | 25.5689 | 99 | 10.1342 | 76 | 12.2152 | 33.3458 | 98.3492 | 94.4002 | 1.2859
1000-76-14-1-99 | 1000 | 76 | 14 | 1 | 9.34 | 224.1734 | 999.7048 | 75.9 | 14.2073 | 0.76018 | 18.2509 | -16.0454 | 76 | 19 | 2.5569 | 99 | 1.0432 | 76 | 14.1949 | 11.1367 | 95.4687 | 91.861 | 0.11655
1000-76-14-2-99 | 1000 | 76 | 14 | 2 | 9.34 | 224.1734 | 999.6735 | 75.9 | 14.2394 | 0.59179 | 14.2084 | -18.6982 | 76 | 19 | 5.1138 | 99 | 2.0552 | 76 | 14.2171 | 13.862 | 96.9948 | 93.6639 | 0.22862
1000-76-14-3-99 | 1000 | 76 | 14 | 3 | 9.34 | 224.1734 | 999.6465 | 75.9 | 14.2589 | 0.55465 | 13.3171 | -19.3775 | 76 | 19 | 7.6707 | 99 | 3.0662 | 76 | 14.2232 | 16.456 | 97.5309 | 94.0616 | 0.34148
1000-76-14-4-99 | 1000 | 76 | 14 | 4 | 9.34 | 224.1734 | 999.6202 | 75.9 | 14.2831 | 0.54132 | 12.9975 | -19.6315 | 76 | 19 | 10.2276 | 99 | 4.0771 | 76 | 14.2277 | 19.0262 | 97.8035 | 94.2042 | 0.45461
1000-76-14-5-99 | 1000 | 76 | 14 | 5 | 9.34 | 224.1734 | 999.5942 | 75.9 | 14.306 | 0.53532 | 12.8537 | -19.7477 | 76 | 19 | 12.7845 | 99 | 5.0878 | 76 | 14.231 | 21.5891 | 97.9683 | 94.2685 | 0.56788
1000-76-14-6-99 | 1000 | 76 | 14 | 6 | 9.34 | 224.1734 | 999.5683 | 75.9 | 14.329 | 0.53234 | 12.7824 | -19.8057 | 76 | 19 | 15.3413 | 99 | 6.0984 | 76 | 14.2333 | 24.149 | 98.0787 | 94.3004 | 0.68122
1000-76-14-7-99 | 1000 | 76 | 14 | 7 | 9.34 | 224.1734 | 999.5425 | 75.9 | 14.3521 | 0.53082 | 12.7463 | -19.8352 | 76 | 19 | 17.8982 | 99 | 7.1091 | 76 | 14.2355 | 26.7074 | 98.1578 | 94.3167 | 0.79463
1000-76-14-8-99 | 1000 | 76 | 14 | 8 | 9.34 | 224.1734 | 999.5166 | 75.9 | 14.3752 | 0.5301 | 12.7294 | -19.849 | 76 | 19 | 20.4551 | 99 | 8.1197 | 76 | 14.2374 | 29.265 | 98.2173 | 94.3244 | 0.90807
1000-76-14-9-99 | 1000 | 76 | 14 | 9 | 9.34 | 224.1734 | 999.4908 | 75.9 | 14.3981 | 0.52984 | 12.7234 | -19.849 | 76 | 19 | 23.012 | 99 | 9.1303 | 76 | 14.2397 | 31.8222 | 98.2636 | 94.3272 | 1.0215
1000-76-14-10-99 | 1000 | 76 | 14 | 10 | 9.34 | 224.1734 | 999.465 | 75.9 | 14.4213 | 0.52989 | 12.7249 | -19.8538 | 76 | 19 | 25.5689 | 99 | 10.1409 | 76 | 14.2424 | 34.379 | 98.3006 | 94.3267 | 1.1351
1000-76-16-1-99 | 1000 | 76 | 16 | 1 | 10.5692 | 253.6766 | 999.6711 | 75.9 | 16.2351 | 0.93482 | 22.4445 | -13.8221 | 76 | 21 | 2.5569 | 99 | 1.0473 | 76 | 16.2159 | 12.1913 | 95.0847 | 91.1552 | 0.10379
1000-76-16-2-99 | 1000 | 76 | 16 | 2 | 10.5692 | 253.6766 | 999.6371 | 75.9 | 16.2662 | 0.69882 | 16.7789 | -16.9433 | 76 | 21 | 5.1138 | 99 | 2.0599 | 76 | 16.2384 | 14.9842 | 96.7791 | 93.3881 | 0.20263
1000-76-16-3-99 | 1000 | 76 | 16 | 3 | 10.5692 | 253.6766 | 999.609 | 75.9 | 16.2917 | 0.64559 | 15.5011 | -17.7828 | 76 | 21 | 7.6707 | 99 | 3.0714 | 76 | 16.2519 | 17.5943 | 97.3803 | 93.8918 | 0.30231
1000-76-16-4-99 | 1000 | 76 | 16 | 4 | 10.5692 | 253.6766 | 999.5819 | 75.9 | 16.3144 | 0.62594 | 15.0297 | -18.1089 | 76 | 21 | 10.2276 | 99 | 4.0825 | 76 | 16.2562 | 20.1709 | 97.6869 | 94.0777 | 0.40228
1000-76-16-5-99 | 1000 | 76 | 16 | 5 | 10.5692 | 253.6766 | 999.5552 | 75.9 | 16.3373 | 0.61693 | 14.8137 | -18.2616 | 76 | 21 | 12.7845 | 99 | 5.0935 | 76 | 16.2594 | 22.7368 | 97.8726 | 94.163 | 0.5024
1000-76-16-6-99 | 1000 | 76 | 16 | 6 | 10.5692 | 253.6766 | 999.5287 | 75.9 | 16.3603 | 0.6123 | 14.703 | -18.3406 | 76 | 21 | 15.3413 | 99 | 6.1045 | 76 | 16.2622 | 25.2983 | 97.9971 | 94.2068 | 0.6026
1000-76-16-7-99 | 1000 | 76 | 16 | 7 | 10.5692 | 253.6766 | 999.5022 | 75.9 | 16.3833 | 0.60981 | 14.6435 | -18.3832 | 76 | 21 | 17.8982 | 99 | 7.1154 | 76 | 16.2643 | 27.8577 | 98.0863 | 94.2304 | 0.70285
1000-76-16-8-99 | 1000 | 76 | 16 | 8 | 10.5692 | 253.6766 | 999.4758 | 75.9 | 16.4064 | 0.60847 | 14.6119 | -18.406 | 76 | 21 | 20.4551 | 99 | 8.1263 | 76 | 16.2668 | 30.4159 | 98.1534 | 94.243 | 0.80315
1000-76-16-9-99 | 1000 | 76 | 16 | 9 | 10.5692 | 253.6766 | 999.4494 | 75.9 | 16.4289 | 0.60781 | 14.5964 | -18.4171 | 76 | 21 | 23.012 | 99 | 9.1372 | 76 | 16.271 | 32.9734 | 98.2056 | 94.2492 | 0.90349
1000-76-16-10-99 | 1000 | 76 | 16 | 10 | 10.5692 | 253.6766 | 999.423 | 75.9 | 16.4523 | 0.60761 | 14.5919 | -18.4171 | 76 | 21 | 25.5689 | 99 | 10.148 | 76 | 16.2722 | 35.5305 | 98.2475 | 94.2512 | 1.0039
1000-76-18-1-99 | 1000 | 76 | 18 | 1 | 11.9381 | 286.5319 | 999.6345 | 75.9 | 18.2663 | 1.1547 | 27.7245 | -11.5177 | 76 | 23 | 2.5569 | 99 | 1.0517 | 76 | 18.2368 | 13.3403 | 94.6706 | 90.3276 | 0.092735
1000-76-18-2-99 | 1000 | 76 | 18 | 2 | 11.9381 | 286.5319 | 999.597 | 75.9 | 18.2985 | 0.82836 | 19.8899 | -15.127 | 76 | 23 | 5.1138 | 99 | 2.065 | 76 | 18.2654 | 16.2235 | 96.5429 | 93.0612 | 0.18002
1000-76-18-3-99 | 1000 | 76 | 18 | 3 | 11.9381 | 286.5319 | 999.5675 | 75.9 | 18.3242 | 0.75239 | 18.0663 | -16.1574 | 76 | 23 | 7.6707 | 99 | 3.0769 | 76 | 18.2794 | 18.8564 | 97.2147 | 93.6976 | 0.2682
1000-76-18-4-99 | 1000 | 76 | 18 | 4 | 11.9381 | 286.5319 | 999.5396 | 75.9 | 18.3488 | 0.72398 | 17.3846 | -16.5677 | 76 | 23 | 10.2276 | 99 | 4.0885 | 76 | 18.287 | 21.4417 | 97.5586 | 93.9356 | 0.35669
1000-76-18-5-99 | 1000 | 76 | 18 | 5 | 11.9381 | 286.5319 | 999.5122 | 75.9 | 18.3717 | 0.71067 | 17.0653 | -16.765 | 76 | 23 | 12.7845 | 99 | 5.0998 | 76 | 18.2909 | 24.0119 | 97.7673 | 94.0471 | 0.44534
1000-76-18-6-99 | 1000 | 76 | 18 | 6 | 11.9381 | 286.5319 | 999.485 | 75.9 | 18.3946 | 0.70366 | 16.8976 | -16.8701 | 76 | 23 | 15.3413 | 99 | 6.111 | 76 | 18.2941 | 26.5758 | 97.9074 | 94.1057 | 0.53407
1000-76-18-7-99 | 1000 | 76 | 18 | 7 | 11.9381 | 286.5319 | 999.4579 | 75.9 | 18.4176 | 0.69974 | 16.8039 | -16.9292 | 76 | 23 | 17.8982 | 99 | 7.1222 | 76 | 18.2969 | 29.1366 | 98.0078 | 94.1386 | 0.62287
1000-76-18-8-99 | 1000 | 76 | 18 | 8 | 11.9381 | 286.5319 | 999.4309 | 75.9 | 18.4405 | 0.6975 | 16.7505 | -16.963 | 76 | 23 | 20.4551 | 99 | 8.1334 | 76 | 18.2996 | 31.6958 | 98.0834 | 94.1574 | 0.7117
1000-76-18-9-99 | 1000 | 76 | 18 | 9 | 11.9381 | 286.5319 | 999.4038 | 75.9 | 18.4634 | 0.69625 | 16.721 | -16.9817 | 76 | 23 | 23.012 | 99 | 9.1445 | 76 | 18.3023 | 34.2539 | 98.1422 | 94.1678 | 0.80058
1000-76-18-10-99 | 1000 | 76 | 18 | 10 | 11.9381 | 286.5319 | 999.3769 | 75.9 | 18.4864 | 0.69563 | 16.7065 | -16.9817 | 76 | 23 | 25.5689 | 99 | 10.1557 | 76 | 18.3048 | 36.8114 | 98.1894 | 94.173 | 0.88948
1000-76-20-1-99 | 1000 | 76 | 20 | 1 | 13.4568 | 322.9828 | 999.5949 | 75.9 | 20.3021 | 1.4309 | 34.357 | -9.1435 | 76 | 25 | 2.5569 | 99 | 1.0565 | 76 | 20.259 | 14.5828 | 94.228 | 89.3669 | 0.083154
1000-76-20-2-99 | 1000 | 76 | 20 | 2 | 13.4568 | 322.9828 | 999.553 | 75.9 | 20.3365 | 0.98569 | 23.6686 | -13.2468 | 76 | 25 | 5.1138 | 99 | 2.0706 | 76 | 20.295 | 17.5849 | 96.2862 | 92.6751 | 0.16037
1000-76-20-3-99 | 1000 | 76 | 20 | 3 | 13.4568 | 322.9828 | 999.522 | 75.9 | 20.3631 | 0.87859 | 21.0974 | -14.4925 | 76 | 25 | 7.6707 | 99 | 3.083 | 76 | 20.3113 | 20.2489 | 97.0343 | 93.4711 | 0.23851
1000-76-20-4-99 | 1000 | 76 | 20 | 4 | 13.4568 | 322.9828 | 999.4931 | 75.9 | 20.3869 | 0.83777 | 20.1179 | -15.0047 | 76 | 25 | 10.2276 | 99 | 4.0948 | 76 | 20.3193 | 22.8466 | 97.419 | 93.7744 | 0.31698
1000-76-20-5-99 | 1000 | 76 | 20 | 5 | 13.4568 | 322.9828 | 999.4649 | 75.9 | 20.4112 | 0.81846 | 19.6548 | -15.255 | 76 | 25 | 12.7845 | 99 | 5.1065 | 76 | 20.3249 | 25.4228 | 97.6529 | 93.9179 | 0.39562
1000-76-20-6-99 | 1000 | 76 | 20 | 6 | 13.4568 | 322.9828 | 999.437 | 75.9 | 20.4341 | 0.80807 | 19.4059 | -15.3919 | 76 | 25 | 15.3413 | 99 | 6.118 | 76 | 20.3296 | 27.9901 | 97.81 | 93.9951 | 0.47436
1000-76-20-7-99 | 1000 | 76 | 20 | 7 | 13.4568 | 322.9828 | 999.4093 | 75.9 | 20.4563 | 0.80206 | 19.2619 | -15.4717 | 76 | 25 | 17.8982 | 99 | 7.1295 | 76 | 20.3323 | 30.553 | 97.9228 | 94.0398 | 0.55315
1000-76-20-8-99 | 1000 | 76 | 20 | 8 | 13.4568 | 322.9828 | 999.3816 | 75.9 | 20.4793 | 0.7985 | 19.1769 | -15.5191 | 76 | 25 | 20.4551 | 99 | 8.1409 | 76 | 20.3355 | 33.1134 | 98.0077 | 94.0662 | 0.632
1000-76-20-9-99 | 1000 | 76 | 20 | 9 | 13.4568 | 322.9828 | 999.354 | 75.9 | 20.5024 | 0.79638 | 19.1265 | -15.5473 | 76 | 25 | 23.012 | 99 | 9.1523 | 76 | 20.3408 | 35.6725 | 98.0739 | 94.082 | 0.71088
1000-76-20-10-99 | 1000 | 76 | 20 | 10 | 13.4568 | 322.9828 | 999.3264 | 75.9 | 20.5257 | 0.79516 | 19.0978 | -15.5634 | 76 | 25 | 25.5689 | 99 | 10.1637 | 76 | 20.3418 | 38.2306 | 98.127 | 94.091 | 0.78979
1000-76-22-1-99 | 1000 | 76 | 22 | 1 | 15.1408 | 363.4002 | 999.5523 | 75.9 | 22.3383 | 1.777 | 42.6696 | -6.7097 | 76 | 27 | 2.5569 | 99 | 1.0616 | 76 | 22.2827 | 15.9207 | 93.7566 | 88.2635 | 0.074829
1000-76-22-2-99 | 1000 | 76 | 22 | 2 | 15.1408 | 363.4002 | 999.505 | 75.9 | 22.3788 | 1.1779 | 28.2843 | -11.2979 | 76 | 27 | 5.1138 | 99 | 2.0766 | 76 | 22.3263 | 19.0767 | 96.0075 | 92.2206 | 0.14324
1000-76-22-3-99 | 1000 | 76 | 22 | 3 | 15.1408 | 363.4002 | 999.472 | 75.9 | 22.4064 | 1.0285 | 24.6992 | -12.7826 | 76 | 27 | 7.6707 | 99 | 3.0895 | 76 | 22.345 | 21.7829 | 96.8374 | 93.2069 | 0.21258
1000-76-22-4-99 | 1000 | 76 | 22 | 4 | 15.1408 | 363.4002 | 999.442 | 75.9 | 22.4307 | 0.97068 | 23.3106 | -13.4124 | 76 | 27 | 10.2276 | 99 | 4.1017 | 76 | 22.3567 | 24.3977 | 97.2663 | 93.589 | 0.28228
1000-76-22-5-99 | 1000 | 76 | 22 | 5 | 15.1408 | 363.4002 | 999.4129 | 75.9 | 22.4552 | 0.94291 | 22.6445 | -13.727 | 76 | 27 | 12.7845 | 99 | 5.1137 | 76 | 22.3647 | 26.9823 | 97.5278 | 93.7724 | 0.35217
1000-76-22-6-99 | 1000 | 76 | 22 | 6 | 15.1408 | 363.4002 | 999.3843 | 75.9 | 22.4781 | 0.92773 | 22.2806 | -13.9025 | 76 | 27 | 15.3413 | 99 | 6.1255 | 76 | 22.3693 | 29.5544 | 97.7038 | 93.8726 | 0.42215
1000-76-22-7-99 | 1000 | 76 | 22 | 7 | 15.1408 | 363.4002 | 999.3559 | 75.9 | 22.501 | 0.91882 | 22.0671 | -14.0067 | 76 | 27 | 17.8982 | 99 | 7.1373 | 76 | 22.3733 | 32.1202 | 97.8302 | 93.9315 | 0.4922
1000-76-22-8-99 | 1000 | 76 | 22 | 8 | 15.1408 | 363.4002 | 999.3275 | 75.9 | 22.5233 | 0.91331 | 21.9355 | -14.0714 | 76 | 27 | 20.4551 | 99 | 8.149 | 76 | 22.3762 | 34.6826 | 97.9253 | 93.9679 | 0.56229
1000-76-22-9-99 | 1000 | 76 | 22 | 9 | 15.1408 | 363.4002 | 999.2993 | 75.9 | 22.5461 | 0.90989 | 21.8539 | -14.1117 | 76 | 27 | 23.012 | 99 | 9.1607 | 76 | 22.3814 | 37.2429 | 97.9996 | 93.9905 | 0.63243
1000-76-22-10-99 | 1000 | 76 | 22 | 10 | 15.1408 | 363.4002 | 999.2711 | 75.9 | 22.5688 | 0.90774 | 21.803 | -14.1369 | 76 | 27 | 25.5689 | 99 | 10.1723 | 76 | 22.3848 | 39.8019 | 98.0591 | 94.0046 | 0.70259
1000-76-24-1-99 | 1000 | 76 | 24 | 1 | 17.0062 | 408.1705 | 999.5124 | 75.9 | 24.3788 | 2.2096 | 53.0602 | -4.2242 | 76 | 29 | 2.5569 | 99 | 1.067 | 76 | 24.3064 | 17.3535 | 93.2575 | 87.0069 | 0.067583
1000-76-24-2-99 | 1000 | 76 | 24 | 2 | 17.0062 | 408.1705 | 999.4583 | 75.9 | 24.4247 | 1.4137 | 33.9492 | -9.2765 | 76 | 29 | 5.1138 | 99 | 2.0831 | 76 | 24.3602 | 20.7063 | 95.7055 | 91.6871 | 0.12827
1000-76-24-3-99 | 1000 | 76 | 24 | 3 | 17.0062 | 408.1705 | 999.4229 | 75.9 | 24.4579 | 1.2081 | 29.0139 | -11.0174 | 76 | 29 | 7.6707 | 99 | 3.0965 | 76 | 24.3861 | 23.4687 | 96.6226 | 92.8959 | 0.1899
1000-76-24-4-99 | 1000 | 76 | 24 | 4 | 17.0062 | 408.1705 | 999.3915 | 75.9 | 24.4804 | 1.1267 | 27.0598 | -11.7841 | 76 | 29 | 10.2276 | 99 | 4.1092 | 76 | 24.397 | 26.107 | 97.0994 | 93.3745 | 0.2519
1000-76-24-5-99 | 1000 | 76 | 24 | 5 | 17.0062 | 408.1705 | 999.3615 | 75.9 | 24.5035 | 1.0871 | 26.1095 | -12.1759 | 76 | 29 | 12.7845 | 99 | 5.1215 | 76 | 24.4063 | 28.7035 | 97.391 | 93.6074 | 0.31409
1000-76-24-6-99 | 1000 | 76 | 24 | 6 | 17.0062 | 408.1705 | 999.3321 | 75.9 | 24.5267 | 1.0653 | 25.5856 | -12.3976 | 76 | 29 | 15.3413 | 99 | 6.1337 | 76 | 24.4135 | 31.2822 | 97.5874 | 93.7359 | 0.37639
1000-76-24-7-99 | 1000 | 76 | 24 | 7 | 17.0062 | 408.1705 | 999.3029 | 75.9 | 24.5484 | 1.0522 | 25.271 | -12.5327 | 76 | 29 | 17.8982 | 99 | 7.1457 | 76 | 24.416 | 33.8523 | 97.7288 | 93.8131 | 0.43876
1000-76-24-8-99 | 1000 | 76 | 24 | 8 | 17.0062 | 408.1705 | 999.2739 | 75.9 | 24.5721 | 1.044 | 25.0766 | -12.617 | 76 | 29 | 20.4551 | 99 | 8.1577 | 76 | 24.4228 | 36.4173 | 97.8352 | 93.8608 | 0.50119
1000-76-24-9-99 | 1000 | 76 | 24 | 9 | 17.0062 | 408.1705 | 999.245 | 75.9 | 24.5947 | 1.0387 | 24.9502 | -12.6722 | 76 | 29 | 23.012 | 99 | 9.1697 | 76 | 24.4266 | 38.9795 | 97.9183 | 93.892 | 0.56365
1000-76-24-10-99 | 1000 | 76 | 24 | 10 | 17.0062 | 408.1705 | 999.2162 | 75.9 | 24.6173 | 1.0353 | 24.8679 | -12.7082 | 76 | 29 | 25.5689 | 99 | 10.1816 | 76 | 24.4302 | 41.5398 | 97.985 | 93.9123 | 0.62614
1000-76-26-1-99 | 1000 | 76 | 26 | 1 | 19.069 | 457.6809 | 999.4653 | 75.9 | 26.4203 | 2.7473 | 65.9755 | -1.7038 | 76 | 31 | 2.5569 | 99 | 1.0728 | 76 | 26.3313 | 18.8786 | 92.7324 | 85.5926 | 0.061268
1000-76-26-2-99 | 1000 | 76 | 26 | 2 | 19.069 | 457.6809 | 999.4027 | 75.9 | 26.4731 | 1.7039 | 40.9194 | -7.1829 | 76 | 31 | 5.1138 | 99 | 2.0901 | 76 | 26.3962 | 22.479 | 95.3798 | 91.0648 | 0.11517
1000-76-26-3-99 | 1000 | 76 | 26 | 3 | 19.069 | 457.6809 | 999.3643 | 75.9 | 26.5056 | 1.4233 | 34.1834 | -9.1999 | 76 | 31 | 7.6707 | 99 | 3.1042 | 76 | 26.4239 | 25.3164 | 96.3891 | 92.536 | 0.17001
1000-76-26-4-99 | 1000 | 76 | 26 | 4 | 19.069 | 457.6809 | 999.3313 | 75.9 | 26.5333 | 1.3107 | 31.4805 | -10.1154 | 76 | 31 | 10.2276 | 99 | 4.1173 | 76 | 26.4426 | 27.9859 | 96.9174 | 93.1264 | 0.22525
1000-76-26-5-99 | 1000 | 76 | 26 | 5 | 19.069 | 457.6809 | 999.3002 | 75.9 | 26.5566 | 1.255 | 30.1425 | -10.5961 | 76 | 31 | 12.7845 | 99 | 5.13 | 76 | 26.4518 | 30.5985 | 97.2415 | 93.4187 | 0.28068
1000-76-26-6-99 | 1000 | 76 | 26 | 6 | 19.069 | 457.6809 | 999.2699 | 75.9 | 26.5782 | 1.2238 | 29.3936 | -10.8739 | 76 | 31 | 15.3413 | 99 | 6.1425 | 76 | 26.4577 | 33.1866 | 97.4604 | 93.5825 | 0.33622
1000-76-26-7-99 | 1000 | 76 | 26 | 7 | 19.069 | 457.6809 | 999.24 | 75.9 | 26.6017 | 1.205 | 28.9438 | -11.0439 | 76 | 31 | 17.8982 | 99 | 7.1549 | 76 | 26.4652 | 35.7623 | 97.618 | 93.6808 | 0.39185
1000-76-26-8-99 | 1000 | 76 | 26 | 8 | 19.069 | 457.6809 | 999.2102 | 75.9 | 26.6252 | 1.1931 | 28.6576 | -11.1534 | 76 | 31 | 20.4551 | 99 | 8.1671 | 76 | 26.4705 | 38.3311 | 97.7368 | 93.7435 | 0.44753
1000-76-26-9-99 | 1000 | 76 | 26 | 9 | 19.069 | 457.6809 | 999.1807 | 75.9 | 26.6478 | 1.1851 | 28.4682 | -11.2264 | 76 | 31 | 23.012 | 99 | 9.1794 | 76 | 26.4754 | 40.8959 | 97.8296 | 93.7851 | 0.50325
1000-76-26-10-99 | 1000 | 76 | 26 | 10 | 19.069 | 457.6809 | 999.1512 | 75.9 | 26.6703 | 1.1798 | 28.3408 | -11.2757 | 76 | 31 | 25.5689 | 99 | 10.1916 | 76 | 26.4791 | 43.4582 | 97.9041 | 93.813 | 0.55899
1000-76-28-1-99 | 1000 | 76 | 28 | 1 | 21.3465 | 512.3455 | 999.407 | 75.9 | 28.4671 | 3.4119 | 81.9389 | 0.84191 | 76 | 33 | 2.5569 | 99 | 1.0789 | 76 | 28.3561 | 20.4915 | 92.1838 | 84.0166 | 0.055758
1000-76-28-2-99 | 1000 | 76 | 28 | 2 | 21.3465 | 512.3455 | 999.3341 | 75.9 | 28.5267 | 2.0616 | 49.5138 | -5.0178 | 76 | 33 | 5.1138 | 99 | 2.0976 | 76 | 28.4332 | 24.3987 | 95.0301 | 90.3423 | 0.10371
1000-76-28-3-99 | 1000 | 76 | 28 | 3 | 21.3465 | 512.3455 | 999.292 | 75.9 | 28.5606 | 1.6834 | 40.4327 | -7.3178 | 76 | 33 | 7.6707 | 99 | 3.1124 | 76 | 28.4668 | 27.3337 | 96.136 | 92.1139 | 0.15257
1000-76-28-4-99 | 1000 | 76 | 28 | 4 | 21.3465 | 512.3455 | 999.2571 | 75.9 | 28.5911 | 1.5288 | 36.7209 | -8.3998 | 76 | 33 | 10.2276 | 99 | 4.126 | 76 | 28.4895 | 30.0452 | 96.7194 | 92.8381 | 0.20184
1000-76-28-5-99 | 1000 | 76 | 28 | 5 | 21.3465 | 512.3455 | 999.2246 | 75.9 | 28.6125 | 1.451 | 34.8535 | -8.9833 | 76 | 33 | 12.7845 | 99 | 5.1392 | 76 | 28.4993 | 32.6799 | 97.0786 | 93.2025 | 0.25131
1000-76-28-6-99 | 1000 | 76 | 28 | 6 | 21.3465 | 512.3455 | 999.1933 | 75.9 | 28.6381 | 1.4074 | 33.8077 | -9.3229 | 76 | 33 | 15.3413 | 99 | 6.152 | 76 | 28.5103 | 35.2804 | 97.3218 | 93.4067 | 0.30092
1000-76-28-7-99 | 1000 | 76 | 28 | 7 | 21.3465 | 512.3455 | 999.1625 | 75.9 | 28.6609 | 1.3807 | 33.1654 | -9.5364 | 76 | 33 | 17.8982 | 99 | 7.1647 | 76 | 28.518 | 37.864 | 97.4971 | 93.5322 | 0.3506
1000-76-28-8-99 | 1000 | 76 | 28 | 8 | 21.3465 | 512.3455 | 999.132 | 75.9 | 28.6826 | 1.3633 | 32.7486 | -9.677 | 76 | 33 | 20.4551 | 99 | 8.1773 | 76 | 28.5225 | 40.4383 | 97.6295 | 93.6136 | 0.40034
1000-76-28-9-99 | 1000 | 76 | 28 | 9 | 21.3465 | 512.3455 | 999.1017 | 75.9 | 28.7058 | 1.3517 | 32.4721 | -9.7712 | 76 | 33 | 23.012 | 99 | 9.1898 | 76 | 28.5287 | 43.0068 | 97.7329 | 93.6678 | 0.45012
1000-76-28-10-99 | 1000 | 76 | 28 | 10 | 21.3465 | 512.3455 | 999.0716 | 75.9 | 28.7276 | 1.3437 | 32.28 | -9.837 | 76 | 33 | 25.5689 | 99 | 10.2023 | 76 | 28.5325 | 45.5717 | 97.816 | 93.7054 | 0.49993
1000-76-30-1-99 | 1000 | 76 | 30 | 1 | 23.8573 | 572.6057 | 999.3584 | 75.9 | 30.5119 | 4.2264 | 101.504 | 3.3959 | 76 | 35 | 2.5569 | 99 | 1.0853 | 76 | 30.3799 | 22.1878 | 91.614 | 82.2848 | 0.05094
1000-76-30-2-99 | 1000 | 76 | 30 | 2 | 23.8573 | 572.6057 | 999.2731 | 75.9 | 30.584 | 2.5026 | 60.1089 | -2.7863 | 76 | 35 | 5.1138 | 99 | 2.1057 | 76 | 30.4725 | 26.4685 | 94.6564 | 89.5102 | 0.093656
1000-76-30-3-99 | 1000 | 76 | 30 | 3 | 23.8573 | 572.6057 | 999.2264 | 75.9 | 30.6236 | 1.9991 | 48.0185 | -5.3679 | 76 | 35 | 7.6707 | 99 | 3.1213 | 76 | 30.5125 | 29.5289 | 95.8628 | 91.6206 | 0.13725
1000-76-30-4-99 | 1000 | 76 | 30 | 4 | 23.8573 | 572.6057 | 999.1891 | 75.9 | 30.6541 | 1.7887 | 42.9655 | -6.6314 | 76 | 35 | 10.2276 | 99 | 4.1355 | 76 | 30.5395 | 32.2962 | 96.5045 | 92.5026 | 0.18125
1000-76-30-5-99 | 1000 | 76 | 30 | 5 | 23.8573 | 572.6057 | 999.1551 | 75.9 | 30.6765 | 1.6816 | 40.3944 | -7.3285 | 76 | 35 | 12.7845 | 99 | 5.149 | 76 | 30.5532 | 34.9602 | 96.9015 | 92.9515 | 0.22547
1000-76-30-6-99 | 1000 | 76 | 30 | 6 | 23.8573 | 572.6057 | 999.1226 | 75.9 | 30.7017 | 1.6208 | 38.9351 | -7.7427 | 76 | 35 | 15.3413 | 99 | 6.1623 | 76 | 30.566 | 37.5779 | 97.1709 | 93.2064 | 0.26983
1000-76-30-7-99 | 1000 | 76 | 30 | 7 | 23.8573 | 572.6057 | 999.0908 | 75.9 | 30.7246 | 1.5831 | 38.0307 | -8.0067 | 76 | 35 | 17.8982 | 99 | 7.1753 | 76 | 30.5738 | 40.1724 | 97.3654 | 93.3644 | 0.31426
1000-76-30-8-99 | 1000 | 76 | 30 | 8 | 23.8573 | 572.6057 | 999.0595 | 75.9 | 30.747 | 1.5584 | 37.4402 | -8.1823 | 76 | 35 | 20.4551 | 99 | 8.1882 | 76 | 30.5805 | 42.754 | 97.5125 | 93.4676 | 0.35876
1000-76-30-9-99 | 1000 | 76 | 30 | 9 | 23.8573 | 572.6057 | 999.0285 | 75.9 | 30.7693 | 1.5417 | 37.0392 | -8.303 | 76 | 35 | 23.012 | 99 | 9.2011 | 76 | 30.5863 | 45.3276 | 97.6276 | 93.5378 | 0.40331
1000-76-30-10-99 | 1000 | 76 | 30 | 10 | 23.8573 | 572.6057 | 998.9976 | 75.9 | 30.7915 | 1.53 | 36.7593 | -8.3879 | 76 | 35 | 25.5689 | 99 | 10.2138 | 76 | 30.5917 | 47.8962 | 97.72 | 93.5868 | 0.44788
1000-76-32-1-99 | 1000 | 76 | 32 | 1 | 26.6206 | 638.9318 | 999.2969 | 75.9 | 32.5638 | 5.2192 | 125.3561 | 5.9511 | 76 | 37 | 2.5569 | 99 | 1.092 | 76 | 32.4058 | 23.9583 | 91.027 | 80.3941 | 0.046726
1000-76-32-2-99 | 1000 | 76 | 32 | 2 | 26.6206 | 638.9318 | 999.1968 | 75.9 | 32.6458 | 3.0457 | 73.1593 | -0.4944 | 76 | 37 | 5.1138 | 99 | 2.1143 | 76 | 32.5124 | 28.6887 | 94.2594 | 88.5589 | 0.084836
1000-76-32-3-99 | 1000 | 76 | 32 | 3 | 26.6206 | 638.9318 | 999.1444 | 75.9 | 32.6882 | 2.3826 | 57.2342 | -3.353 | 76 | 37 | 7.6707 | 99 | 3.1308 | 76 | 32.5599 | 31.9087 | 95.5689 | 91.0499 | 0.12377
1000-76-32-4-99 | 1000 | 76 | 32 | 4 | 26.6206 | 638.9318 | 999.1041 | 75.9 | 32.7226 | 2.0997 | 50.4409 | -4.8055 | 76 | 37 | 10.2276 | 99 | 4.1456 | 76 | 32.5928 | 34.7485 | 96.2722 | 92.1125 | 0.16313
1000-76-32-5-99 | 1000 | 76 | 32 | 5 | 26.6206 | 638.9318 | 999.0683 | 75.9 | 32.7453 | 1.9535 | 46.9308 | -5.629 | 76 | 37 | 12.7845 | 99 | 5.1597 | 76 | 32.6065 | 37.4515 | 96.7094 | 92.6616 | 0.2027
1000-76-32-6-99 | 1000 | 76 | 32 | 6 | 26.6206 | 638.9318 | 999.0344 | 75.9 | 32.7711 | 1.8698 | 44.9204 | -6.1269 | 76 | 37 | 15.3413 | 99 | 6.1734 | 76 | 32.6244 | 40.0922 | 97.007 | 92.9762 | 0.24242
1000-76-32-7-99 | 1000 | 76 | 32 | 7 | 26.6206 | 638.9318 | 999.0016 | 75.9 | 32.794 | 1.8173 | 43.6616 | -6.4492 | 76 | 37 | 17.8982 | 99 | 7.1868 | 76 | 32.6339 | 42.7015 | 97.2223 | 93.1733 | 0.28222
1000-76-32-8-99 | 1000 | 76 | 32 | 8 | 26.6206 | 638.9318 | 998.9693 | 75.9 | 32.8164 | 1.7827 | 42.8318 | -6.6666 | 76 | 37 | 20.4551 | 99 | 8.2 | 76 | 32.6419 | 45.293 | 97.3853 | 93.3033 | 0.32209
1000-76-32-9-99 | 1000 | 76 | 32 | 9 | 26.6206 | 638.9318 | 998.9375 | 75.9 | 32.8377 | 1.7589 | 42.2598 | -6.8186 | 76 | 37 | 23.012 | 99 | 9.2132 | 76 | 32.6475 | 47.8737 | 97.513 | 93.3929 | 0.362
1000-76-32-10-99 | 1000 | 76 | 32 | 10 | 26.6206 | 638.9318 | 998.9058 | 75.9 | 32.8598 | 1.7421 | 41.8575 | -6.9267 | 76 | 37 | 25.5689 | 99 | 10.2262 | 76 | 32.6539 | 50.4474 | 97.6156 | 93.456 | 0.40195
1000-76-34-1-99 | 1000 | 76 | 34 | 1 | 29.6578 | 711.8241 | 999.2448 | 75.9 | 34.6127 | 6.4182 | 154.162 | 8.4928 | 76 | 39 | 2.5569 | 99 | 1.099 | 76 | 34.4332 | 25.7965 | 90.4255 | 78.3592 | 0.04303
1000-76-34-2-99 | 1000 | 76 | 34 | 2 | 29.6578 | 711.8241 | 999.1272 | 75.9 | 34.7104 | 3.7123 | 89.1786 | 1.8472 | 76 | 39 | 5.1138 | 99 | 2.1234 | 76 | 34.552 | 31.0592 | 93.8395 | 87.4828 | 0.077085
1000-76-34-3-99 | 1000 | 76 | 34 | 3 | 29.6578 | 711.8241 | 999.0679 | 75.9 | 34.7579 | 2.85 | 68.4675 | -1.271 | 76 | 39 | 7.6707 | 99 | 3.141 | 76 | 34.6117 | 34.4785 | 95.2541 | 90.3904 | 0.11191
1000-76-34-4-99 | 1000 | 76 | 34 | 4 | 29.6578 | 711.8241 | 999.024 | 75.9 | 34.792 | 2.4727 | 59.407 | -2.9222 | 76 | 39 | 10.2276 | 99 | 4.1566 | 76 | 34.6441 | 37.4126 | 96.0217 | 91.6625 | 0.14714
1000-76-34-5-99 | 1000 | 76 | 34 | 5 | 29.6578 | 711.8241 | 998.9859 | 75.9 | 34.8187 | 2.276 | 54.683 | -3.8786 | 76 | 39 | 12.7845 | 99 | 5.1712 | 76 | 34.6677 | 40.1662 | 96.5016 | 92.3257 | 0.1826
1000-76-34-6-99 | 1000 | 76 | 34 | 6 | 29.6578 | 711.8241 | 998.9504 | 75.9 | 34.8464 | 2.1617 | 51.9396 | -4.47 | 76 | 39 | 15.3413 | 99 | 6.1853 | 76 | 34.6871 | 42.8374 | 96.8293 | 92.711 | 0.21821
1000-76-34-7-99 | 1000 | 76 | 34 | 7 | 29.6578 | 711.8241 | 998.9163 | 75.9 | 34.8681 | 2.0893 | 50.2006 | -4.86 | 76 | 39 | 17.8982 | 99 | 7.1991 | 76 | 34.6961 | 45.4667 | 97.067 | 92.9553 | 0.25391
1000-76-34-8-99 | 1000 | 76 | 34 | 8 | 29.6578 | 711.8241 | 998.8831 | 75.9 | 34.8919 | 2.0415 | 49.0525 | -5.1245 | 76 | 39 | 20.4551 | 99 | 8.2127 | 76 | 34.708 | 48.0714 | 97.2473 | 93.1166 | 0.28968
1000-76-34-9-99 | 1000 | 76 | 34 | 9 | 29.6578 | 711.8241 | 998.8502 | 75.9 | 34.9141 | 2.0082 | 48.2541 | -5.3118 | 76 | 39 | 23.012 | 99 | 9.2262 | 76 | 34.716 | 50.6616 | 97.3885 | 93.2289 | 0.3255
1000-76-34-10-99 | 1000 | 76 | 34 | 10 | 29.6578 | 711.8241 | 998.8177 | 75.9 | 34.9359 | 1.9844 | 47.6838 | -5.4475 | 76 | 39 | 25.5689 | 99 | 10.2396 | 76 | 34.7232 | 53.2423 | 97.5022 | 93.3092 | 0.36136
1000-76-36-1-99 | 1000 | 76 | 36 | 1 | 32.9903 | 791.814 | 999.1785 | 75.9 | 36.6672 | 7.8541 | 188.6633 | 11.1941 | 76 | 41 | 2.5569 | 99 | 1.1063 | 76 | 36.4539 | 27.6931 | 89.8132 | 76.1929 | 0.039783
1000-76-36-2-99 | 1000 | 76 | 36 | 2 | 32.9903 | 791.814 | 999.0406 | 75.9 | 36.778 | 4.5282 | 108.7879 | 4.2307 | 76 | 41 | 5.1138 | 99 | 2.1331 | 76 | 36.5958 | 33.5759 | 93.3982 | 86.2741 | 0.070269
1000-76-36-3-99 | 1000 | 76 | 36 | 3 | 32.9903 | 791.814 | 998.9729 | 75.9 | 36.8348 | 3.4198 | 82.1655 | 0.87466 | 76 | 41 | 7.6707 | 99 | 3.1519 | 76 | 36.6626 | 37.2411 | 94.9186 | 89.6338 | 0.10145
1000-76-36-4-99 | 1000 | 76 | 36 | 4 | 32.9903 | 791.814 | 998.9245 | 75.9 | 36.8696 | 2.9229 | 70.2286 | -0.9738 | 76 | 41 | 10.2276 | 99 | 4.1683 | 76 | 36.7034 | 40.295 | 95.7527 | 91.1402 | 0.13303
1000-76-36-5-99 | 1000 | 76 | 36 | 5 | 32.9903 | 791.814 | 998.8837 | 75.9 | 36.9035 | 2.6607 | 63.9322 | -2.0702 | 76 | 41 | 12.7845 | 99 | 5.1835 | 76 | 36.733 | 43.114 | 96.2776 | 91.9349 | 0.16486
1000-76-36-6-99 | 1000 | 76 | 36 | 6 | 32.9903 | 791.814 | 998.8463 | 75.9 | 36.9285 | 2.5057 | 60.2097 | -2.7667 | 76 | 41 | 15.3413 | 99 | 6.1981 | 76 | 36.7534 | 45.826 | 96.6373 | 92.4048 | 0.19682
1000-76-36-7-99 | 1000 | 76 | 36 | 7 | 32.9903 | 791.814 | 998.8108 | 75.9 | 36.9519 | 2.4071 | 57.8434 | -3.2306 | 76 | 41 | 17.8982 | 99 | 7.2123 | 76 | 36.7653 | 48.4814 | 96.899 | 92.7035 | 0.22888
1000-76-36-8-99 | 1000 | 76 | 36 | 8 | 32.9903 | 791.814 | 998.7763 | 75.9 | 36.9727 | 2.3409 | 56.2537 | -3.5523 | 76 | 41 | 20.4551 | 99 | 8.2263 | 76 | 36.7765 | 51.1045 | 97.0977 | 92.9043 | 0.26102
1000-76-36-9-99 | 1000 | 76 | 36 | 9 | 32.9903 | 791.814 | 998.7424 | 75.9 | 36.996 | 2.295 | 55.1518 | -3.7802 | 76 | 41 | 23.012 | 99 | 9.2402 | 76 | 36.7884 | 53.7074 | 97.2536 | 93.0435 | 0.2932
1000-76-36-10-99 | 1000 | 76 | 36 | 10 | 32.9903 | 791.814 | 998.709 | 75.9 | 37.0177 | 2.2617 | 54.3547 | -3.9478 | 76 | 41 | 25.5689 | 99 | 10.2539 | 76 | 36.7968 | 56.2975 | 97.3793 | 93.1443 | 0.32543
1000-76-38-1-99 | 1000 | 76 | 38 | 1 | 36.6425 | 879.4653 | 999.1242 | 75.9 | 38.7192 | 9.5622 | 229.7075 | 14.3334 | 76 | 43 | 2.5569 | 99 | 1.1137 | 76 | 38.4791 | 29.6372 | 89.1941 | 73.9041 | 0.036927
1000-76-38-2-99 | 1000 | 76 | 38 | 2 | 36.6425 | 879.4653 | 998.9631 | 75.9 | 38.851 | 5.5214 | 132.6579 | 6.6431 | 76 | 43 | 5.1138 | 99 | 2.1432 | 76 | 38.6364 | 36.2349 | 92.9368 | 84.9318 | 0.064265
1000-76-38-3-99 | 1000 | 76 | 38 | 3 | 36.6425 | 879.4653 | 998.8852 | 75.9 | 38.9161 | 4.1141 | 98.8547 | 3.0783 | 76 | 43 | 7.6707 | 99 | 3.1635 | 76 | 38.7163 | 40.1991 | 94.5623 | 88.7723 | 0.092227
1000-76-38-4-99 | 1000 | 76 | 38 | 4 | 36.6425 | 879.4653 | 998.8315 | 75.9 | 38.9568 | 3.4674 | 83.3196 | 1.0399 | 76 | 43 | 10.2276 | 99 | 4.1807 | 76 | 38.7654 | 43.4027 | 95.4649 | 90.5373 | 0.12057
1000-76-38-5-99 | 1000 | 76 | 38 | 5 | 36.6425 | 879.4653 | 998.7873 | 75.9 | 38.9873 | 3.1195 | 74.9632 | -0.20799 | 76 | 43 | 12.7845 | 99 | 5.1966 | 76 | 38.7994 | 46.3075 | 96.0366 | 91.4867 | 0.14915
1000-76-38-6-99 | 1000 | 76 | 38 | 6 | 36.6425 | 879.4653 | 998.7476 | 75.9 | 39.0139 | 2.9121 | 69.9819 | -1.0149 | 76 | 43 | 15.3413 | 99 | 6.2118 | 76 | 38.8219 | 49.0717 | 96.4303 | 92.0527 | 0.17788
1000-76-38-7-99 | 1000 | 76 | 38 | 7 | 36.6425 | 879.4653 | 998.7103 | 75.9 | 39.0404 | 2.7796 | 66.8006 | -1.5588 | 76 | 43 | 17.8982 | 99 | 7.2265 | 76 | 38.8422 | 51.7611 | 96.7174 | 92.4143 | 0.20672
1000-76-38-8-99 | 1000 | 76 | 38 | 8 | 36.6425 | 879.4653 | 998.6744 | 75.9 | 39.0633 | 2.6897 | 64.6431 | -1.9414 | 76 | 43 | 20.4551 | 99 | 8.2409 | 76 | 38.8555 | 54.4079 | 96.9359 | 92.6595 | 0.23562
1000-76-38-9-99 | 1000 | 76 | 38 | 9 | 36.6425 | 879.4653 | 998.6394 | 75.9 | 39.0852 | 2.6265 | 63.1248 | -2.2179 | 76 | 43 | 23.012 | 99 | 9.2552 | 76 | 38.8668 | 57.028 | 97.1077 | 92.8322 | 0.26458
1000-76-38-10-99 | 1000 | 76 | 38 | 10 | 36.6425 | 879.4653 | 998.6049 | 75.9 | 39.1067 | 2.5805 | 62.0227 | -2.4225 | 76 | 43 | 25.5689 | 99 | 10.2693 | 76 | 38.8765 | 59.6309 | 97.2462 | 92.9576 | 0.29358
1000-76-40-1-99 | 1000 | 76 | 40 | 1 | 40.6382 | 975.3752 | 999.054 | 75.9 | 40.7746 | 11.5756 | 278.0936 | 17.4499 | 76 | 45 | 2.5569 | 99 | 1.1213 | 76 | 40.4987 | 31.6195 | 88.5715 | 71.5155 | 0.034408
1000-76-40-2-99 | 1000 | 76 | 40 | 2 | 40.6382 | 975.3752 | 998.8667 | 75.9 | 40.9248 | 6.7234 | 161.5543 | 9.0734 | 76 | 45 | 5.1138 | 99 | 2.1539 | 76 | 40.6779 | 39.0286 | 92.4572 | 83.4555 | 0.058971
1000-76-40-3-99 | 1000 | 76 | 40 | 3 | 40.6382 | 975.3752 | 998.7768 | 75.9 | 41.0005 | 4.958 | 119.1453 | 5.3325 | 76 | 45 | 7.6707 | 99 | 3.1758 | 76 | 40.7732 | 43.3509 | 94.1862 | 87.7996 | 0.08408
1000-76-40-4-99 | 1000 | 76 | 40 | 4 | 40.6382 | 975.3752 | 998.7165 | 75.9 | 41.0453 | 4.1249 | 99.1307 | 3.1118 | 76 | 45 | 10.2276 | 99 | 4.1941 | 76 | 40.8288 | 46.7409 | 95.1582 | 89.8497 | 0.10955
1000-76-40-5-99 | 1000 | 76 | 40 | 5 | 40.6382 | 975.3752 | 998.6682 | 75.9 | 41.0801 | 3.6697 | 88.1953 | 1.7153 | 76 | 45 | 12.7845 | 99 | 5.2107 | 76 | 40.8674 | 49.753 | 95.7786 | 90.9698 | 0.13525
1000-76-40-6-99 | 1000 | 76 | 40 | 6 | 40.6382 | 975.3752 | 998.6257 | 75.9 | 41.1119 | 3.3957 | 81.6147 | 0.79514 | 76 | 45 | 15.3413 | 99 | 6.2265 | 76 | 40.899 | 52.5838 | 96.2078 | 91.644 | 0.16111
1000-76-40-7-99 | 1000 | 76 | 40 | 7 | 40.6382 | 975.3752 | 998.5864 | 75.9 | 41.1367 | 3.2179 | 77.3431 | 0.16018 | 76 | 45 | 17.8982 | 99 | 7.2417 | 76 | 40.9186 | 55.3186 | 96.5219 | 92.0816 | 0.18706
1000-76-40-8-99 | 1000 | 76 | 40 | 8 | 40.6382 | 975.3752 | 998.5488 | 75.9 | 41.1576 | 3.0963 | 74.4244 | -0.29273 | 76 | 45 | 20.4551 | 99 | 8.2566 | 76 | 40.9318 | 57.997 | 96.7615 | 92.3807 | 0.2131
1000-76-40-9-99 | 1000 | 76 | 40 | 9 | 40.6382 | 975.3752 | 998.5124 | 75.9 | 41.1813 | 3.0109 | 72.3726 | -0.6211 | 76 | 45 | 23.012 | 99 | 9.2713 | 76 | 40.9485 | 60.6394 | 96.9501 | 92.5911 | 0.23919
1000-76-40-10-99 | 1000 | 76 | 40 | 10 | 40.6382 | 975.3752 | 998.4768 | 75.9 | 41.2017 | 2.9479 | 70.8625 | -0.86834 | 76 | 45 | 25.5689 | 99 | 10.2858 | 76 | 40.9584 | 63.2592 | 97.1024 | 92.7459 | 0.26532
1000-76-42-1-99 | 1000 | 76 | 42 | 1 | 45.005 | 1080.1756 | 998.9989 | 75.9 | 42.8302 | 13.9347 | 334.7885 | 17.7674 | 76 | 47 | 2.5569 | 99 | 1.1291 | 76 | 42.5205 | 33.6272 | 87.9495 | 69.0374 | 0.032185
1000-76-42-2-99 | 1000 | 76 | 42 | 2 | 45.005 | 1080.1756 | 998.7823 | 75.9 | 43.0032 | 8.1715 | 196.3662 | 11.8266 | 76 | 47 | 5.1138 | 99 | 2.1651 | 76 | 42.7203 | 41.9473 | 91.9615 | 81.8432 | 0.054298
1000-76-42-3-99 | 1000 | 76 | 42 | 3 | 45.005 | 1080.1756 | 998.6783 | 75.9 | 43.091 | 5.9816 | 143.7566 | 7.6299 | 76 | 47 | 7.6707 | 99 | 3.1887 | 76 | 42.8283 | 46.6941 | 93.7907 | 86.7091 | 0.076877
1000-76-42-4-99 | 1000 | 76 | 42 | 4 | 45.005 | 1080.1756 | 998.6101 | 75.9 | 43.142 | 4.9208 | 118.2714 | 5.243 | 76 | 47 | 10.2276 | 99 | 4.2082 | 76 | 42.8951 | 50.3118 | 94.8328 | 89.066 | 0.09979
1000-76-42-5-99 | 1000 | 76 | 42 | 5 | 45.005 | 1080.1756 | 998.5568 | 75.9 | 43.178 | 4.3304 | 104.0867 | 3.6981 | 76 | 47 | 12.7845 | 99 | 5.2257 | 76 | 42.9398 | 53.4591 | 95.5031 | 90.3779 | 0.12293
1000-76-42-6-99 | 1000 | 76 | 42 | 6 | 45.005 | 1080.1756 | 998.511 | 75.9 | 43.2096 | 3.9703 | 95.4338 | 2.6565 | 76 | 47 | 15.3413 | 99 | 6.2422 | 76 | 42.9719 | 56.3761 | 95.9694 | 91.1782 | 0.14622
1000-76-42-7-99 | 1000 | 76 | 42 | 7 | 45.005 | 1080.1756 | 998.4691 | 75.9 | 43.2396 | 3.7358 | 89.8027 | 1.9304 | 76 | 47 | 17.8982 | 99 | 7.258 | 76 | 43.0011 | 59.1675 | 96.3118 | 91.6991 | 0.16962
1000-76-42-8-99 | 1000 | 76 | 42 | 8 | 45.005 | 1080.1756 | 998.4296 | 75.9 | 43.2635 | 3.5742 | 85.9203 | 1.4047 | 76 | 47 | 20.4551 | 99 | 8.2734 | 76 | 43.0199 | 61.886 | 96.5737 | 92.0583 | 0.19309
1000-76-42-9-99 | 1000 | 76 | 42 | 9 | 45.005 | 1080.1756 | 998.3916 | 75.9 | 43.2823 | 3.4582 | 83.1343 | 1.0137 | 76 | 47 | 23.012 | 99 | 9.2885 | 76 | 43.0334 | 64.5589 | 96.7803 | 92.3161 | 0.21662
1000-76-42-10-99 | 1000 | 76 | 42 | 10 | 45.005 | 1080.1756 | 998.3546 | 75.9 | 43.3052 | 3.3736 | 81.1039 | 0.72099 | 76 | 47 | 25.5689 | 99 | 10.3034 | 76 | 43.0482 | 67.2004 | 96.9473 | 92.504 | 0.2402
1000-76-44-1-99 | 1000 | 76 | 44 | 1 | 49.7693 | 1194.5344 | 998.9261 | 75.9 | 44.8821 | 16.6728 | 400.6 | 17.7674 | 76 | 49 | 2.5569 | 99 | 1.1369 | 76 | 44.5386 | 35.6535 | 87.3305 | 66.4999 | 0.030215
1000-76-44-2-99 | 1000 | 76 | 44 | 2 | 49.7693 | 1194.5344 | 998.6772 | 75.9 | 45.0911 | 9.9065 | 238.0858 | 14.9121 | 76 | 49 | 5.1138 | 99 | 2.1767 | 76 | 44.7667 | 44.9766 | 91.4528 | 80.0951 | 0.050172
1000-76-44-3-99 | 1000 | 76 | 44 | 3 | 49.7693 | 1194.5344 | 998.5567 | 75.9 | 45.1864 | 7.2183 | 173.4991 | 9.9615 | 76 | 49 | 7.6707 | 99 | 3.2024 | 76 | 44.887 | 50.2217 | 93.3773 | 85.4966 | 0.070504
1000-76-44-4-99 | 1000 | 76 | 44 | 4 | 49.7693 | 1194.5344 | 998.4791 | 75.9 | 45.244 | 5.8821 | 141.393 | 7.4258 | 76 | 49 | 10.2276 | 99 | 4.2232 | 76 | 44.9642 | 54.1148 | 94.4891 | 88.1813 | 0.091143
1000-76-44-5-99 | 1000 | 76 | 44 | 5 | 49.7693 | 1194.5344 | 998.4199 | 75.9 | 45.2847 | 5.1253 | 123.2087 | 5.7406 | 76 | 49 | 12.7845 | 99 | 5.2417 | 76 | 45.0158 | 57.4285 | 95.2103 | 89.7019 | 0.112
1000-76-44-6-99 | 1000 | 76 | 44 | 6 | 49.7693 | 1194.5344 | 998.3699 | 75.9 | 45.3171 | 4.6571 | 111.9605 | 4.5783 | 76 | 49 | 15.3413 | 99 | 6.2589 | 76 | 45.0539 | 60.4535 | 95.7148 | 90.6425 | 0.133
1000-76-44-7-99 | 1000 | 76 | 44 | 7 | 49.7693 | 1194.5344 | 998.325 | 75.9 | 45.3445 | 4.3485 | 104.5441 | 3.751 | 76 | 49 | 17.8982 | 99 | 7.2753 | 76 | 45.0839 | 63.3191 | 96.0869 | 91.2628 | 0.15411
1000-76-44-8-99 | 1000 | 76 | 44 | 8 | 49.7693 | 1194.5344 | 998.2832 | 75.9 | 45.3709 | 4.1351 | 99.42 | 3.1469 | 76 | 49 | 20.4551 | 99 | 8.2913 | 76 | 45.1069 | 66.0893 | 96.3722 | 91.6914 | 0.17531
1000-76-44-9-99 | 1000 | 76 | 44 | 9 | 49.7693 | 1194.5344 | 998.2434 | 75.9 | 45.3973 | 3.9824 | 95.7508 | 2.6963 | 76 | 49 | 23.012 | 99 | 9.3069 | 76 | 45.1282 | 68.799 | 96.5978 | 91.9983 | 0.19656
1000-76-44-10-99 | 1000 | 76 | 44 | 10 | 49.7693 | 1194.5344 | 998.2048 | 75.9 | 45.4192 | 3.8687 | 93.0211 | 2.3506 | 76 | 49 | 25.5689 | 99 | 10.3222 | 76 | 45.1441 | 71.4695 | 96.7805 | 92.2268 | 0.21786
1000-76-46-1-99 | 1000 | 76 | 46 | 1 | 54.9616 | 1319.1563 | 998.8618 | 75.9 | 46.9369 | 19.8378 | 476.677 | 17.7675 | 76 | 51 | 2.5569 | 99 | 1.1448 | 76 | 46.5592 | 37.6807 | 86.7195 | 63.9061 | 0.028471
1000-76-46-2-99 | 1000 | 76 | 46 | 2 | 54.9616 | 1319.1563 | 998.5774 | 75.9 | 47.1772 | 11.9649 | 287.5845 | 17.7675 | 76 | 51 | 5.1138 | 99 | 2.1887 | 76 | 46.8072 | 48.1104 | 90.9324 | 78.2304 | 0.046515
1000-76-46-3-99 | 1000 | 76 | 46 | 3 | 54.9616 | 1319.1563 | 998.4382 | 75.9 | 47.2843 | 8.7041 | 209.237 | 12.836 | 76 | 51 | 7.6707 | 99 | 3.2167 | 76 | 46.9428 | 53.9282 | 92.9472 | 84.1633 | 0.064854
1000-76-46-4-99 | 1000 | 76 | 46 | 4 | 54.9616 | 1319.1563 | 998.3495 | 75.9 | 47.3525 | 7.0408 | 169.2686 | 9.6537 | 76 | 51 | 10.2276 | 99 | 4.239 | 76 | 47.0316 | 58.1484 | 94.1275 | 87.1896 | 0.083471
1000-76-46-5-99 | 1000 | 76 | 46 | 5 | 54.9616 | 1319.1563 | 998.2831 | 75.9 | 47.3971 | 6.0808 | 146.1979 | 7.8375 | 76 | 51 | 12.7845 | 99 | 5.2586 | 76 | 47.0941 | 61.6653 | 94.9002 | 88.9363 | 0.10229
1000-76-46-6-99 | 1000 | 76 | 46 | 6 | 54.9616 | 1319.1563 | 998.2282 | 75.9 | 47.4341 | 5.4792 | 131.7409 | 6.5583 | 76 | 51 | 15.3413 | 99 | 6.2766 | 76 | 47.1384 | 64.8238 | 95.444 | 90.0309 | 0.12126
1000-76-46-7-99 | 1000 | 76 | 46 | 7 | 54.9616 | 1319.1563 | 998.1797 | 75.9 | 47.4646 | 5.0784 | 122.112 | 5.6318 | 76 | 51 | 17.8982 | 99 | 7.2938 | 76 | 47.1733 | 67.7814 | 95.8467 | 90.76 | 0.14033
1000-76-46-8-99 | 1000 | 76 | 46 | 8 | 54.9616 | 1319.1563 | 998.1351 | 75.9 | 47.489 | 4.7983 | 115.3808 | 4.9429 | 76 | 51 | 20.4551 | 99 | 8.3104 | 76 | 47.2005 | 70.6184 | 96.1566 | 91.2698 | 0.15948
1000-76-46-9-99 | 1000 | 76 | 46 | 9 | 54.9616 | 1319.1563 | 998.093 | 75.9 | 47.5137 | 4.5962 | 110.5258 | 4.4224 | 76 | 51 | 23.012 | 99 | 9.3265 | 76 | 47.2245 | 73.3774 | 96.4021 | 91.6375 | 0.17869
1000-76-46-10-99 | 1000 | 76 | 46 | 10 | 54.9616 | 1319.1563 | 998.0526 | 75.9 | 47.5396 | 4.4462 | 106.9227 | 4.0222 | 76 | 51 | 25.5689 | 99 | 10.3424 | 76 | 47.2455 | 76.0843 | 96.6015 | 91.9104 | 0.19796
1000-76-48-1-99 | 1000 | 76 | 48 | 1 | 60.6124 | 1454.7844 | 998.7976 | 75.9 | 48.9952 | 23.4645 | 563.8591 | 17.7675 | 76 | 53 | 2.5569 | 99 | 1.1527 | 76 | 48.5727 | 39.7048 | 86.1175 | 61.2877 | 0.026919
1000-76-48-2-99 | 1000 | 76 | 48 | 2 | 60.6124 | 1454.7844 | 998.4748 | 75.9 | 49.2649 | 14.3934 | 345.9895 | 17.7675 | 76 | 53 | 5.1138 | 99 | 2.201 | 76 | 48.847 | 51.3328 | 90.4036 | 76.2534 | 0.043272
1000-76-48-3-99 | 1000 | 76 | 48 | 3 | 60.6124 | 1454.7844 | 998.3143 | 75.9 | 49.3892 | 10.4828 | 252.0261 | 15.8365 | 76 | 53 | 7.6707 | 99 | 3.2316 | 76 | 49.0006 | 57.8003 | 92.5023 | 82.7053 | 0.059845
1000-76-48-4-99 | 1000 | 76 | 48 | 4 | 60.6124 | 1454.7844 | 998.2127 | 75.9 | 49.466 | 8.4335 | 202.7786 | 12.3367 | 76 | 53 | 10.2276 | 99 | 4.2556 | 76 | 49.1024 | 62.4065 | 93.7492 | 86.0862 | 0.076659
1000-76-48-5-99 | 1000 | 76 | 48 | 5 | 60.6124 | 1454.7844 | 998.1379 | 75.9 | 49.5198 | 7.2292 | 173.8349 | 9.9857 | 76 | 53 | 12.7845 | 99 | 5.2764 | 76 | 49.1736 | 66.1677 | 94.5733 | 88.0731 | 0.093662
1000-76-48-6-99 | 1000 | 76 | 48 | 6 | 60.6124 | 1454.7844 | 998.0771 | 75.9 | 49.559 | 6.4633 | 155.4283 | 8.5941 | 76 | 53 | 15.3413 | 99 | 6.2955 | 76 | 49.227 | 69.4904 | 95.1569 | 89.3366 | 0.11081
1000-76-48-7-99 | 1000 | 76 | 48 | 7 | 60.6124 | 1454.7844 | 998.0242 | 75.9 | 49.588 | 5.9469 | 143.0156 | 7.5664 | 76 | 53 | 17.8982 | 99 | 7.3134 | 76 | 49.2683 | 72.5638 | 95.5912 | 90.1887 | 0.12805
1000-76-48-8-99 | 1000 | 76 | 48 | 8 | 60.6124 | 1454.7844 | 997.9763 | 75.9 | 49.6156 | 5.5839 | 134.2933 | 6.7934 | 76 | 53 | 20.4551 | 99 | 8.3307 | 76 | 49.3008 | 75.4837 | 95.9265 | 90.7875 | 0.14538
1000-76-48-9-99 | 1000 | 76 | 48 | 9 | 60.6124 | 1454.7844 | 997.9316 | 75.9 | 49.6461 | 5.3209 | 127.9742 | 6.2037 | 76 | 53 | 23.012 | 99 | 9.3474 | 76 | 49.3302 | 78.3035 | 96.193 | 91.2214 | 0.16277
1000-76-48-10-99 | 1000 | 76 | 48 | 10 | 60.6124 | 1454.7844 | 997.889 | 75.9 | 49.6684 | 5.1224 | 123.2052 | 5.7404 | 76 | 53 | 25.5689 | 99 | 10.3638 | 76 | 49.3524 | 81.0589 | 96.4098 | 91.5489 | 0.18021
1000-76-50-1-99 | 1000 | 76 | 50 | 1 | 66.755 | 1602.2012 | 998.7422 | 75.9 | 51.053 | 27.5997 | 663.2653 | 17.7675 | 76 | 55 | 2.5569 | 99 | 1.1606 | 76 | 50.5865 | 41.7122 | 85.5284 | 58.6553 | 0.025539
1000-76-50-2-99 | 1000 | 76 | 50 | 2 | 66.755 | 1602.2012 | 998.3781 | 75.9 | 51.3526 | 17.2388 | 414.4266 | 17.7675 | 76 | 55 | 5.1138 | 99 | 2.2137 | 76 | 50.8849 | 54.63 | 89.8688 | 74.1761 | 0.040391
1000-76-50-3-99 | 1000 | 76 | 50 | 3 | 66.755 | 1602.2012 | 998.1939 | 75.9 | 51.4947 | 12.5969 | 302.8901 | 17.7673 | 76 | 55 | 7.6707 | 99 | 3.2471 | 76 | 51.0565 | 61.8288 | 92.0441 | 81.1297 | 0.055393
1000-76-50-4-99 | 1000 | 76 | 50 | 4 | 66.755 | 1602.2012 | 998.0774 | 75.9 | 51.5844 | 10.1006 | 242.8951 | 15.2364 | 76 | 55 | 10.2276 | 99 | 4.273 | 76 | 51.1732 | 66.882 | 93.3551 | 84.8692 | 0.070604
1000-76-50-5-99 | 1000 | 76 | 50 | 5 | 66.755 | 1602.2012 | 997.9927 | 75.9 | 51.6471 | 8.6055 | 206.9598 | 12.6615 | 76 | 55 | 12.7845 | 99 | 5.2952 | 76 | 51.2553 | 70.9339 | 94.2299 | 87.1088 | 0.085985
1000-76-50-6-99 | 1000 | 76 | 50 | 6 | 66.755 | 1602.2012 | 997.9248 | 75.9 | 51.69 | 7.6404 | 183.7626 | 10.7797 | 76 | 55 | 15.3413 | 99 | 6.3153 | 76 | 51.3169 | 74.4559 | 94.8537 | 88.5545 | 0.1015
1000-76-50-7-99 | 1000 | 76 | 50 | 7 | 66.755 | 1602.2012 | 997.8668 | 75.9 | 51.7237 | 6.9832 | 167.9641 | 9.5574 | 76 | 55 | 17.8982 | 99 | 7.3342 | 76 | 51.3651 | 77.6701 | 95.3202 | 89.5391 | 0.11711
1000-76-50-8-99 | 1000 | 76 | 50 | 8 | 66.755 | 1602.2012 | 997.8149 | 75.9 | 51.7581 | 6.5183 | 156.7914 | 8.7023 | 76 | 55 | 20.4551 | 99 | 8.3522 | 76 | 51.4065 | 80.6918 | 95.6819 | 90.2355 | 0.13281
1000-76-50-9-99 | 1000 | 76 | 50 | 9 | 66.755 | 1602.2012 | 997.7669 | 75.9 | 51.7788 | 6.1739 | 148.513 | 8.0314 | 76 | 55 | 23.012 | 99 | 9.3696 | 76 | 51.433 | 83.5931 | 95.9701 | 90.7515 | 0.14856
1000-76-50-10-99 | 1000 | 76 | 50 | 10 | 66.755 | 1602.2012 | 997.7216 | 75.9 | 51.8029 | 5.9158 | 142.3118 | 7.5057 | 76 | 55 | 25.5689 | 99 | 10.3866 | 76 | 51.4611 | 86.4081 | 96.205 | 91.138 | 0.16437
1000-78-10-1-99 | 1000 | 78 | 10 | 1 | 7.1406 | 171.3845 | 999.7665 | 77.9 | 10.1506 | 0.49967 | 11.9957 | -20.2725 | 78 | 15 | 2.5569 | 99 | 1.0357 | 78 | 10.1558 | 9.1978 | 96.1807 | 93.0024 | 0.15058
1000-78-10-2-99 | 1000 | 78 | 10 | 2 | 7.1406 | 171.3845 | 999.7389 | 77.9 | 10.1761 | 0.42023 | 10.0887 | -22.0631 | 78 | 15 | 5.1138 | 99 | 2.0467 | 78 | 10.1666 | 11.8342 | 97.3852 | 94.1149 | 0.2976
1000-78-10-3-99 | 1000 | 78 | 10 | 3 | 7.1406 | 171.3845 | 999.7133 | 77.9 | 10.2001 | 0.40381 | 9.6948 | -22.4723 | 78 | 15 | 7.6707 | 99 | 3.0572 | 78 | 10.1723 | 14.4075 | 97.8014 | 94.3449 | 0.44532
1000-78-10-4-99 | 1000 | 78 | 10 | 4 | 7.1406 | 171.3845 | 999.6881 | 77.9 | 10.2227 | 0.39812 | 9.5585 | -22.6174 | 78 | 15 | 10.2276 | 99 | 4.0675 | 78 | 10.1747 | 16.97 | 98.0119 | 94.4245 | 0.59325
1000-78-10-5-99 | 1000 | 78 | 10 | 5 | 7.1406 | 171.3845 | 999.663 | 77.9 | 10.2457 | 0.39575 | 9.5017 | -22.6785 | 78 | 15 | 12.7845 | 99 | 5.0778 | 78 | 10.1773 | 19.5293 | 98.1389 | 94.4578 | 0.74131
1000-78-10-6-99 | 1000 | 78 | 10 | 6 | 7.1406 | 171.3845 | 999.6379 | 77.9 | 10.2682 | 0.39469 | 9.4766 | -22.7055 | 78 | 15 | 15.3413 | 99 | 6.088 | 78 | 10.1788 | 22.0872 | 98.2239 | 94.4725 | 0.88943
1000-78-10-7-99 | 1000 | 78 | 10 | 7 | 7.1406 | 171.3845 | 999.6129 | 77.9 | 10.2908 | 0.39429 | 9.4671 | -22.7159 | 78 | 15 | 17.8982 | 99 | 7.0982 | 78 | 10.1802 | 24.6445 | 98.2847 | 94.4783 | 1.0376
1000-78-10-8-99 | 1000 | 78 | 10 | 8 | 7.1406 | 171.3845 | 999.5879 | 77.9 | 10.3133 | 0.39423 | 9.4659 | -22.7159 | 78 | 15 | 20.4551 | 99 | 8.1084 | 78 | 10.1816 | 27.2015 | 98.3303 | 94.4791 | 1.1858
1000-78-10-9-99 | 1000 | 78 | 10 | 9 | 7.1406 | 171.3845 | 999.5628 | 77.9 | 10.336 | 0.39438 | 9.4697 | -22.7171 | 78 | 15 | 23.012 | 99 | 9.1186 | 78 | 10.1834 | 29.7582 | 98.3659 | 94.477 | 1.3341
1000-78-10-10-99 | 1000 | 78 | 10 | 10 | 7.1406 | 171.3845 | 999.5378 | 77.9 | 10.3585 | 0.39465 | 9.4765 | -22.713 | 78 | 15 | 25.5689 | 99 | 10.1287 | 78 | 10.1859 | 32.3149 | 98.3943 | 94.4732 | 1.4824
1000-78-12-1-99 | 1000 | 78 | 12 | 1 | 8.1095 | 194.6396 | 999.7388 | 77.9 | 12.1726 | 0.60723 | 14.5782 | -18.2356 | 78 | 17 | 2.5569 | 99 | 1.0391 | 78 | 12.17 | 10.0592 | 95.8606 | 92.5121 | 0.13329
1000-78-12-2-99 | 1000 | 78 | 12 | 2 | 8.1095 | 194.6396 | 999.7095 | 77.9 | 12.2023 | 0.49332 | 11.8437 | -20.4091 | 78 | 17 | 5.1138 | 99 | 2.0506 | 78 | 12.1885 | 12.73 | 97.2098 | 93.9168 | 0.2626
1000-78-12-3-99 | 1000 | 78 | 12 | 3 | 8.1095 | 194.6396 | 999.6831 | 77.9 | 12.2244 | 0.46901 | 11.2606 | -20.9331 | 78 | 17 | 7.6707 | 99 | 3.0614 | 78 | 12.1927 | 15.3112 | 97.6793 | 94.2165 | 0.39265
1000-78-12-4-99 | 1000 | 78 | 12 | 4 | 8.1095 | 194.6396 | 999.6572 | 77.9 | 12.2453 | 0.46038 | 11.0536 | -21.1252 | 78 | 17 | 10.2276 | 99 | 4.0721 | 78 | 12.1963 | 17.8767 | 97.9173 | 94.323 | 0.52294
1000-78-12-5-99 | 1000 | 78 | 12 | 5 | 8.1095 | 194.6396 | 999.6315 | 77.9 | 12.2687 | 0.45666 | 10.9646 | -21.2088 | 78 | 17 | 12.7845 | 99 | 5.0826 | 78 | 12.1991 | 20.4373 | 98.0611 | 94.3688 | 0.65335
1000-78-12-6-99 | 1000 | 78 | 12 | 6 | 8.1095 | 194.6396 | 999.6059 | 77.9 | 12.2914 | 0.45489 | 10.9224 | -21.2486 | 78 | 17 | 15.3413 | 99 | 6.0931 | 78 | 12.2004 | 22.996 | 98.1573 | 94.3906 | 0.78384
1000-78-12-7-99 | 1000 | 78 | 12 | 7 | 8.1095 | 194.6396 | 999.5802 | 77.9 | 12.3146 | 0.4541 | 10.9035 | -21.2665 | 78 | 17 | 17.8982 | 99 | 7.1036 | 78 | 12.2027 | 25.5536 | 98.2261 | 94.4005 | 0.91439
1000-78-12-8-99 | 1000 | 78 | 12 | 8 | 8.1095 | 194.6396 | 999.5546 | 77.9 | 12.3374 | 0.4538 | 10.8967 | -21.2665 | 78 | 17 | 20.4551 | 99 | 8.114 | 78 | 12.2049 | 28.1108 | 98.2779 | 94.4041 | 1.045
1000-78-12-9-99 | 1000 | 78 | 12 | 9 | 8.1095 | 194.6396 | 999.529 | 77.9 | 12.3602 | 0.45381 | 10.8972 | -21.2729 | 78 | 17 | 23.012 | 99 | 9.1245 | 78 | 12.207 | 30.6677 | 98.3182 | 94.404 | 1.1756
1000-78-12-10-99 | 1000 | 78 | 12 | 10 | 8.1095 | 194.6396 | 999.5034 | 77.9 | 12.3831 | 0.45401 | 10.9023 | -21.2724 | 78 | 17 | 25.5689 | 99 | 10.1349 | 78 | 12.2092 | 33.2244 | 98.3504 | 94.4015 | 1.3063
1000-78-14-1-99 | 1000 | 78 | 14 | 1 | 9.1922 | 220.6265 | 999.7085 | 77.9 | 14.1994 | 0.74205 | 17.8154 | -16.112 | 78 | 19 | 2.5569 | 99 | 1.0428 | 78 | 14.1907 | 11.0071 | 95.5116 | 91.9274 | 0.11834
1000-78-14-2-99 | 1000 | 78 | 14 | 2 | 9.1922 | 220.6265 | 999.6771 | 77.9 | 14.2266 | 0.58027 | 13.9319 | -18.7158 | 78 | 19 | 5.1138 | 99 | 2.0549 | 78 | 14.2078 | 13.7257 | 97.0164 | 93.6873 | 0.23224
1000-78-14-3-99 | 1000 | 78 | 14 | 3 | 9.1922 | 220.6265 | 999.6497 | 77.9 | 14.2518 | 0.54498 | 13.0849 | -19.3734 | 78 | 19 | 7.6707 | 99 | 3.0661 | 78 | 14.2178 | 16.3179 | 97.5446 | 94.0713 | 0.34693
1000-78-14-4-99 | 1000 | 78 | 14 | 4 | 9.1922 | 220.6265 | 999.6231 | 77.9 | 14.2741 | 0.5322 | 12.7783 | -19.6213 | 78 | 19 | 10.2276 | 99 | 4.077 | 78 | 14.2215 | 18.8876 | 97.813 | 94.2103 | 0.46189
1000-78-14-5-99 | 1000 | 78 | 14 | 5 | 9.1922 | 220.6265 | 999.5967 | 77.9 | 14.2958 | 0.52644 | 12.6404 | -19.7346 | 78 | 19 | 12.7845 | 99 | 5.0878 | 78 | 14.2234 | 21.4502 | 97.9753 | 94.273 | 0.57698
1000-78-14-6-99 | 1000 | 78 | 14 | 6 | 9.1922 | 220.6265 | 999.5705 | 77.9 | 14.3192 | 0.52363 | 12.5733 | -19.7902 | 78 | 19 | 15.3413 | 99 | 6.0986 | 78 | 14.2266 | 24.0099 | 98.084 | 94.3036 | 0.69215
1000-78-14-7-99 | 1000 | 78 | 14 | 7 | 9.1922 | 220.6265 | 999.5442 | 77.9 | 14.342 | 0.5222 | 12.5392 | -19.8185 | 78 | 19 | 17.8982 | 99 | 7.1094 | 78 | 14.2288 | 26.5683 | 98.1618 | 94.3192 | 0.80738
1000-78-14-8-99 | 1000 | 78 | 14 | 8 | 9.1922 | 220.6265 | 999.518 | 77.9 | 14.3649 | 0.52152 | 12.5233 | -19.8317 | 78 | 19 | 20.4551 | 99 | 8.1201 | 78 | 14.2307 | 29.1258 | 98.2203 | 94.3265 | 0.92265
1000-78-14-9-99 | 1000 | 78 | 14 | 9 | 9.1922 | 220.6265 | 999.4918 | 77.9 | 14.3878 | 0.5213 | 12.5182 | -19.8317 | 78 | 19 | 23.012 | 99 | 9.1308 | 78 | 14.2331 | 31.6829 | 98.2659 | 94.3289 | 1.038
1000-78-14-10-99 | 1000 | 78 | 14 | 10 | 9.1922 | 220.6265 | 999.4656 | 77.9 | 14.4105 | 0.52135 | 12.5198 | -19.8359 | 78 | 19 | 25.5689 | 99 | 10.1415 | 78 | 14.2355 | 34.2398 | 98.3024 | 94.3284 | 1.1533
1000-78-16-1-99 | 1000 | 78 | 16 | 1 | 10.3999 | 249.6133 | 999.6753 | 77.9 | 16.2274 | 0.91127 | 21.879 | -13.9057 | 78 | 21 | 2.5569 | 99 | 1.0469 | 78 | 16.2095 | 12.0456 | 95.1328 | 91.2377 | 0.10539
1000-78-16-2-99 | 1000 | 78 | 16 | 2 | 10.3999 | 249.6133 | 999.6412 | 77.9 | 16.2602 | 0.68487 | 16.4438 | -16.9675 | 78 | 21 | 5.1138 | 99 | 2.0596 | 78 | 16.2327 | 14.8288 | 96.804 | 93.4147 | 0.20587
1000-78-16-3-99 | 1000 | 78 | 16 | 3 | 10.3999 | 249.6133 | 999.6128 | 77.9 | 16.2807 | 0.63375 | 15.2168 | -17.7892 | 78 | 21 | 7.6707 | 99 | 3.0711 | 78 | 16.2423 | 17.4369 | 97.3962 | 93.9062 | 0.30718
1000-78-16-4-99 | 1000 | 78 | 16 | 4 | 10.3999 | 249.6133 | 999.5854 | 77.9 | 16.3045 | 0.61505 | 14.7682 | -18.1051 | 78 | 21 | 10.2276 | 99 | 4.0824 | 78 | 16.2487 | 20.0125 | 97.698 | 94.086 | 0.40879
1000-78-16-5-99 | 1000 | 78 | 16 | 5 | 10.3999 | 249.6133 | 999.5583 | 77.9 | 16.3267 | 0.60644 | 14.5619 | -18.2534 | 78 | 21 | 12.7845 | 99 | 5.0936 | 78 | 16.2522 | 22.578 | 97.8809 | 94.1688 | 0.51054
1000-78-16-6-99 | 1000 | 78 | 16 | 6 | 10.3999 | 249.6133 | 999.5314 | 77.9 | 16.3491 | 0.60203 | 14.4563 | -18.33 | 78 | 21 | 15.3413 | 99 | 6.1046 | 78 | 16.2543 | 25.1393 | 98.0034 | 94.2112 | 0.61238
1000-78-16-7-99 | 1000 | 78 | 16 | 7 | 10.3999 | 249.6133 | 999.5045 | 77.9 | 16.3725 | 0.59969 | 14.4005 | -18.3707 | 78 | 21 | 17.8982 | 99 | 7.1157 | 78 | 16.2569 | 27.6985 | 98.0912 | 94.2337 | 0.71427
1000-78-16-8-99 | 1000 | 78 | 16 | 8 | 10.3999 | 249.6133 | 999.4777 | 77.9 | 16.3953 | 0.59843 | 14.3708 | -18.3925 | 78 | 21 | 20.4551 | 99 | 8.1267 | 78 | 16.2596 | 30.2566 | 98.1573 | 94.2458 | 0.8162
1000-78-16-9-99 | 1000 | 78 | 16 | 9 | 10.3999 | 249.6133 | 999.4509 | 77.9 | 16.4181 | 0.59783 | 14.3567 | -18.4027 | 78 | 21 | 23.012 | 99 | 9.1377 | 78 | 16.2618 | 32.8141 | 98.2087 | 94.2516 | 0.91817
1000-78-16-10-99 | 1000 | 78 | 16 | 10 | 10.3999 | 249.6133 | 999.4241 | 77.9 | 16.4409 | 0.59764 | 14.3526 | -18.4027 | 78 | 21 | 25.5689 | 99 | 10.1486 | 78 | 16.2643 | 35.3712 | 98.2499 | 94.2534 | 1.0202
1000-78-18-1-99 | 1000 | 78 | 18 | 1 | 11.7446 | 281.8859 | 999.6392 | 77.9 | 18.2587 | 1.1242 | 26.9924 | -11.6177 | 78 | 23 | 2.5569 | 99 | 1.0512 | 78 | 18.2313 | 13.1772 | 94.7242 | 90.4278 | 0.094159
1000-78-18-2-99 | 1000 | 78 | 18 | 2 | 11.7446 | 281.8859 | 999.6017 | 77.9 | 18.2934 | 0.81102 | 19.4733 | -15.1632 | 78 | 23 | 5.1138 | 99 | 2.0646 | 78 | 18.2618 | 16.0473 | 96.5713 | 93.0945 | 0.18292
1000-78-18-3-99 | 1000 | 78 | 18 | 3 | 11.7446 | 281.8859 | 999.572 | 77.9 | 18.3156 | 0.73816 | 17.7244 | -16.171 | 78 | 23 | 7.6707 | 99 | 3.0767 | 78 | 18.2708 | 18.6771 | 97.2331 | 93.7149 | 0.27257
1000-78-18-4-99 | 1000 | 78 | 18 | 4 | 11.7446 | 281.8859 | 999.5437 | 77.9 | 18.338 | 0.71095 | 17.0716 | -16.5711 | 78 | 23 | 10.2276 | 99 | 4.0883 | 78 | 18.2784 | 21.2612 | 97.5717 | 93.9465 | 0.36253
1000-78-18-5-99 | 1000 | 78 | 18 | 5 | 11.7446 | 281.8859 | 999.5159 | 77.9 | 18.3595 | 0.69821 | 16.7661 | -16.7633 | 78 | 23 | 12.7845 | 99 | 5.0997 | 78 | 18.2818 | 23.8308 | 97.7772 | 94.0551 | 0.45264
1000-78-18-6-99 | 1000 | 78 | 18 | 6 | 11.7446 | 281.8859 | 999.4883 | 77.9 | 18.3831 | 0.69158 | 16.6075 | -16.8644 | 78 | 23 | 15.3413 | 99 | 6.1111 | 78 | 18.2858 | 26.3943 | 97.915 | 94.1114 | 0.54284
1000-78-18-7-99 | 1000 | 78 | 18 | 7 | 11.7446 | 281.8859 | 999.4608 | 77.9 | 18.4059 | 0.68787 | 16.5187 | -16.9214 | 78 | 23 | 17.8982 | 99 | 7.1224 | 78 | 18.2881 | 28.9549 | 98.0138 | 94.1431 | 0.6331
1000-78-18-8-99 | 1000 | 78 | 18 | 8 | 11.7446 | 281.8859 | 999.4334 | 77.9 | 18.4287 | 0.68575 | 16.4683 | -16.9538 | 78 | 23 | 20.4551 | 99 | 8.1337 | 78 | 18.2912 | 31.5139 | 98.0882 | 94.1611 | 0.72341
1000-78-18-9-99 | 1000 | 78 | 18 | 9 | 11.7446 | 281.8859 | 999.406 | 77.9 | 18.4514 | 0.68458 | 16.4407 | -16.9716 | 78 | 23 | 23.012 | 99 | 9.145 | 78 | 18.2935 | 34.072 | 98.1461 | 94.1711 | 0.81375
1000-78-18-10-99 | 1000 | 78 | 18 | 10 | 11.7446 | 281.8859 | 999.3786 | 77.9 | 18.4741 | 0.68401 | 16.4273 | -16.9716 | 78 | 23 | 25.5689 | 99 | 10.1562 | 78 | 18.2965 | 36.6295 | 98.1926 | 94.176 | 0.90411
1000-78-20-1-99 | 1000 | 78 | 20 | 1 | 13.2349 | 317.6568 | 999.6002 | 77.9 | 20.2951 | 1.3913 | 33.4055 | -9.2612 | 78 | 25 | 2.5569 | 99 | 1.0559 | 78 | 20.2529 | 14.4005 | 94.2878 | 89.488 | 0.084433
1000-78-20-2-99 | 1000 | 78 | 20 | 2 | 13.2349 | 317.6568 | 999.5585 | 77.9 | 20.3318 | 0.96384 | 23.1437 | -13.2976 | 78 | 25 | 5.1138 | 99 | 2.0701 | 78 | 20.2911 | 17.3849 | 96.3189 | 92.7175 | 0.16298
1000-78-20-3-99 | 1000 | 78 | 20 | 3 | 13.2349 | 317.6568 | 999.5272 | 77.9 | 20.3551 | 0.86118 | 20.6792 | -14.5164 | 78 | 25 | 7.6707 | 99 | 3.0826 | 78 | 20.3024 | 20.0444 | 97.0558 | 93.4931 | 0.24245
1000-78-20-4-99 | 1000 | 78 | 20 | 4 | 13.2349 | 317.6568 | 999.4979 | 77.9 | 20.3769 | 0.82215 | 19.7426 | -15.0155 | 78 | 25 | 10.2276 | 99 | 4.0946 | 78 | 20.3121 | 22.6403 | 97.4345 | 93.788 | 0.32225
1000-78-20-5-99 | 1000 | 78 | 20 | 5 | 13.2349 | 317.6568 | 999.4694 | 77.9 | 20.3983 | 0.80361 | 19.2979 | -15.2602 | 78 | 25 | 12.7845 | 99 | 5.1063 | 78 | 20.3155 | 25.2158 | 97.6647 | 93.9281 | 0.40221
1000-78-20-6-99 | 1000 | 78 | 20 | 6 | 13.2349 | 317.6568 | 999.4411 | 77.9 | 20.4222 | 0.79378 | 19.0626 | -15.3919 | 78 | 25 | 15.3413 | 99 | 6.118 | 78 | 20.321 | 27.7825 | 97.8194 | 94.0024 | 0.48227
1000-78-20-7-99 | 1000 | 78 | 20 | 7 | 13.2349 | 317.6568 | 999.4129 | 77.9 | 20.445 | 0.78811 | 18.9268 | -15.4685 | 78 | 25 | 17.8982 | 99 | 7.1296 | 78 | 20.3243 | 30.345 | 97.9304 | 94.0453 | 0.56239
1000-78-20-8-99 | 1000 | 78 | 20 | 8 | 13.2349 | 317.6568 | 999.3849 | 77.9 | 20.4673 | 0.78471 | 18.8458 | -15.5145 | 78 | 25 | 20.4551 | 99 | 8.1412 | 78 | 20.3268 | 32.9053 | 98.0139 | 94.0709 | 0.64256
1000-78-20-9-99 | 1000 | 78 | 20 | 9 | 13.2349 | 317.6568 | 999.3568 | 77.9 | 20.49 | 0.7827 | 18.798 | -15.5417 | 78 | 25 | 23.012 | 99 | 9.1527 | 78 | 20.3296 | 35.4642 | 98.079 | 94.0861 | 0.72276
1000-78-20-10-99 | 1000 | 78 | 20 | 10 | 13.2349 | 317.6568 | 999.3289 | 77.9 | 20.5128 | 0.78156 | 18.771 | -15.557 | 78 | 25 | 25.5689 | 99 | 10.1642 | 78 | 20.3327 | 38.0223 | 98.1312 | 94.0947 | 0.803
1000-78-22-1-99 | 1000 | 78 | 22 | 1 | 14.8884 | 357.3404 | 999.5633 | 77.9 | 22.3316 | 1.726 | 41.444 | -6.8426 | 78 | 27 | 2.5569 | 99 | 1.061 | 78 | 22.2763 | 15.7193 | 93.8223 | 88.4072 | 0.075974
1000-78-22-2-99 | 1000 | 78 | 22 | 2 | 14.8884 | 357.3404 | 999.5163 | 77.9 | 22.374 | 1.1503 | 27.6233 | -11.3639 | 78 | 27 | 5.1138 | 99 | 2.076 | 78 | 22.3225 | 18.8518 | 96.0442 | 92.2735 | 0.14558
1000-78-22-3-99 | 1000 | 78 | 22 | 3 | 14.8884 | 357.3404 | 999.4831 | 77.9 | 22.395 | 1.007 | 24.182 | -12.8201 | 78 | 27 | 7.6707 | 99 | 3.089 | 78 | 22.3339 | 21.5521 | 96.8618 | 93.2363 | 0.21612
1000-78-22-4-99 | 1000 | 78 | 22 | 4 | 14.8884 | 357.3404 | 999.4527 | 77.9 | 22.4182 | 0.95176 | 22.8561 | -13.4334 | 78 | 27 | 10.2276 | 99 | 4.1014 | 78 | 22.3472 | 24.1642 | 97.2842 | 93.6074 | 0.28701
1000-78-22-5-99 | 1000 | 78 | 22 | 5 | 14.8884 | 357.3404 | 999.4233 | 77.9 | 22.442 | 0.92527 | 22.2207 | -13.7391 | 78 | 27 | 12.7845 | 99 | 5.1135 | 78 | 22.3551 | 26.7476 | 97.5415 | 93.7853 | 0.35809
1000-78-22-6-99 | 1000 | 78 | 22 | 6 | 14.8884 | 357.3404 | 999.3943 | 77.9 | 22.4643 | 0.9108 | 21.8737 | -13.9095 | 78 | 27 | 15.3413 | 99 | 6.1254 | 78 | 22.3587 | 29.3189 | 97.7146 | 93.8825 | 0.42926
1000-78-22-7-99 | 1000 | 78 | 22 | 7 | 14.8884 | 357.3404 | 999.3654 | 77.9 | 22.4873 | 0.90235 | 21.6715 | -14.01 | 78 | 27 | 17.8982 | 99 | 7.1373 | 78 | 22.3628 | 31.8843 | 97.839 | 93.9392 | 0.5005
1000-78-22-8-99 | 1000 | 78 | 22 | 8 | 14.8884 | 357.3404 | 999.3367 | 77.9 | 22.5094 | 0.89713 | 21.5467 | -14.0725 | 78 | 27 | 20.4551 | 99 | 8.1492 | 78 | 22.3666 | 34.4464 | 97.9326 | 93.9743 | 0.57179
1000-78-22-9-99 | 1000 | 78 | 22 | 9 | 14.8884 | 357.3404 | 999.3081 | 77.9 | 22.5321 | 0.8939 | 21.4696 | -14.1112 | 78 | 27 | 23.012 | 99 | 9.161 | 78 | 22.3696 | 37.0065 | 98.0057 | 93.996 | 0.64311
1000-78-22-10-99 | 1000 | 78 | 22 | 10 | 14.8884 | 357.3404 | 999.2794 | 77.9 | 22.5556 | 0.89194 | 21.4232 | -14.1346 | 78 | 27 | 25.5689 | 99 | 10.1728 | 78 | 22.3729 | 39.5654 | 98.0642 | 94.0092 | 0.71447
1000-78-24-1-99 | 1000 | 78 | 24 | 1 | 16.7196 | 401.2913 | 999.5196 | 77.9 | 24.3711 | 2.1441 | 51.4873 | -4.3735 | 78 | 29 | 2.5569 | 99 | 1.0663 | 78 | 24.3001 | 17.1323 | 93.329 | 87.1758 | 0.068609
1000-78-24-2-99 | 1000 | 78 | 24 | 2 | 16.7196 | 401.2913 | 999.466 | 77.9 | 24.4162 | 1.3786 | 33.1052 | -9.3617 | 78 | 29 | 5.1138 | 99 | 2.0825 | 78 | 24.3525 | 20.4548 | 95.7466 | 91.7548 | 0.13037
1000-78-24-3-99 | 1000 | 78 | 24 | 3 | 16.7196 | 401.2913 | 999.4304 | 77.9 | 24.4444 | 1.1815 | 28.3738 | -11.0689 | 78 | 29 | 7.6707 | 99 | 3.096 | 78 | 24.3738 | 23.2088 | 96.6503 | 92.9335 | 0.19307
1000-78-24-4-99 | 1000 | 78 | 24 | 4 | 16.7196 | 401.2913 | 999.3987 | 77.9 | 24.4666 | 1.1038 | 26.5099 | -11.8155 | 78 | 29 | 10.2276 | 99 | 4.1088 | 78 | 24.3885 | 25.8433 | 97.1198 | 93.3979 | 0.25615
1000-78-24-5-99 | 1000 | 78 | 24 | 5 | 16.7196 | 401.2913 | 999.3683 | 77.9 | 24.489 | 1.0661 | 25.6031 | -12.1966 | 78 | 29 | 12.7845 | 99 | 5.1212 | 78 | 24.3961 | 28.438 | 97.4067 | 93.6239 | 0.31942
1000-78-24-6-99 | 1000 | 78 | 24 | 6 | 16.7196 | 401.2913 | 999.3385 | 77.9 | 24.5122 | 1.0453 | 25.1046 | -12.4115 | 78 | 29 | 15.3413 | 99 | 6.1335 | 78 | 24.4017 | 31.0157 | 97.6 | 93.7482 | 0.38279
1000-78-24-7-99 | 1000 | 78 | 24 | 7 | 16.7196 | 401.2913 | 999.3089 | 77.9 | 24.5335 | 1.0328 | 24.8055 | -12.5423 | 78 | 29 | 17.8982 | 99 | 7.1457 | 78 | 24.4057 | 33.585 | 97.7391 | 93.8229 | 0.44623
1000-78-24-8-99 | 1000 | 78 | 24 | 8 | 16.7196 | 401.2913 | 999.2795 | 77.9 | 24.5563 | 1.025 | 24.62 | -12.6242 | 78 | 29 | 20.4551 | 99 | 8.1578 | 78 | 24.4099 | 36.1497 | 97.8438 | 93.8693 | 0.50973
1000-78-24-9-99 | 1000 | 78 | 24 | 9 | 16.7196 | 401.2913 | 999.2502 | 77.9 | 24.5799 | 1.0201 | 24.5019 | -12.6766 | 78 | 29 | 23.012 | 99 | 9.1699 | 78 | 24.4134 | 38.7115 | 97.9255 | 93.8988 | 0.57327
1000-78-24-10-99 | 1000 | 78 | 24 | 10 | 16.7196 | 401.2913 | 999.221 | 77.9 | 24.6023 | 1.0168 | 24.4245 | -12.7111 | 78 | 29 | 25.5689 | 99 | 10.1819 | 78 | 24.4178 | 41.2717 | 97.9911 | 93.9183 | 0.63683
1000-78-26-1-99 | 1000 | 78 | 26 | 1 | 18.7443 | 449.8887 | 999.4653 | 77.9 | 26.4126 | 2.6639 | 63.9725 | -1.8657 | 78 | 31 | 2.5569 | 99 | 1.0721 | 78 | 26.3252 | 18.6372 | 92.8098 | 85.788 | 0.062188
1000-78-26-2-99 | 1000 | 78 | 26 | 2 | 18.7443 | 449.8887 | 999.4035 | 77.9 | 26.4644 | 1.6593 | 39.8498 | -7.2856 | 78 | 31 | 5.1138 | 99 | 2.0894 | 78 | 26.3872 | 22.1987 | 95.4255 | 91.1476 | 0.11706
1000-78-26-3-99 | 1000 | 78 | 26 | 3 | 18.7443 | 449.8887 | 999.3651 | 77.9 | 26.4915 | 1.3904 | 33.3921 | -9.2657 | 78 | 31 | 7.6707 | 99 | 3.1035 | 78 | 26.4127 | 25.0246 | 96.4203 | 92.5824 | 0.17287
1000-78-26-4-99 | 1000 | 78 | 26 | 4 | 18.7443 | 449.8887 | 999.3318 | 77.9 | 26.5178 | 1.2828 | 30.8105 | -10.159 | 78 | 31 | 10.2276 | 99 | 4.1168 | 78 | 26.4314 | 27.689 | 96.9405 | 93.1561 | 0.22908
1000-78-26-5-99 | 1000 | 78 | 26 | 5 | 18.7443 | 449.8887 | 999.3003 | 77.9 | 26.5406 | 1.2297 | 29.5351 | -10.6265 | 78 | 31 | 12.7845 | 99 | 5.1296 | 78 | 26.4407 | 30.299 | 97.2595 | 93.4396 | 0.28548
1000-78-26-6-99 | 1000 | 78 | 26 | 6 | 18.7443 | 449.8887 | 999.2696 | 77.9 | 26.5639 | 1.2001 | 28.8252 | -10.8949 | 78 | 31 | 15.3413 | 99 | 6.1422 | 78 | 26.4474 | 32.8855 | 97.4749 | 93.5975 | 0.34199
1000-78-26-7-99 | 1000 | 78 | 26 | 7 | 18.7443 | 449.8887 | 999.2392 | 77.9 | 26.586 | 1.1822 | 28.3955 | -11.0604 | 78 | 31 | 17.8982 | 99 | 7.1547 | 78 | 26.4531 | 35.4603 | 97.6299 | 93.6931 | 0.39859
1000-78-26-8-99 | 1000 | 78 | 26 | 8 | 18.7443 | 449.8887 | 999.2091 | 77.9 | 26.6087 | 1.1708 | 28.1229 | -11.1665 | 78 | 31 | 20.4551 | 99 | 8.1671 | 78 | 26.4578 | 38.0286 | 97.7468 | 93.7539 | 0.45523
1000-78-26-9-99 | 1000 | 78 | 26 | 9 | 18.7443 | 449.8887 | 999.1791 | 77.9 | 26.6313 | 1.1633 | 27.9437 | -11.2369 | 78 | 31 | 23.012 | 99 | 9.1795 | 78 | 26.4621 | 40.593 | 97.8381 | 93.7939 | 0.51192
1000-78-26-10-99 | 1000 | 78 | 26 | 10 | 18.7443 | 449.8887 | 999.1492 | 77.9 | 26.6538 | 1.1583 | 27.8237 | -11.2842 | 78 | 31 | 25.5689 | 99 | 10.1918 | 78 | 26.4661 | 43.1549 | 97.9113 | 93.8207 | 0.56863
1000-78-28-1-99 | 1000 | 78 | 28 | 1 | 20.9796 | 503.5376 | 999.4194 | 77.9 | 28.4559 | 3.3059 | 79.3914 | 0.66605 | 78 | 33 | 2.5569 | 99 | 1.0781 | 78 | 28.3488 | 20.2306 | 92.2666 | 84.2425 | 0.056581
1000-78-28-2-99 | 1000 | 78 | 28 | 2 | 20.9796 | 503.5376 | 999.3476 | 77.9 | 28.5164 | 2.0051 | 48.1556 | -5.1388 | 78 | 33 | 5.1138 | 99 | 2.0968 | 78 | 28.4233 | 24.0883 | 95.0806 | 90.4428 | 0.1054
1000-78-28-3-99 | 1000 | 78 | 28 | 3 | 20.9796 | 503.5376 | 999.3055 | 77.9 | 28.5511 | 1.6431 | 39.4636 | -7.3952 | 78 | 33 | 7.6707 | 99 | 3.1117 | 78 | 28.4594 | 27.0072 | 96.171 | 92.1682 | 0.15515
1000-78-28-4-99 | 1000 | 78 | 28 | 4 | 20.9796 | 503.5376 | 999.2703 | 77.9 | 28.5714 | 1.4945 | 35.8957 | -8.4587 | 78 | 33 | 10.2276 | 99 | 4.1254 | 78 | 28.4744 | 29.7127 | 96.7455 | 92.8765 | 0.20528
1000-78-28-5-99 | 1000 | 78 | 28 | 5 | 20.9796 | 503.5376 | 999.2376 | 77.9 | 28.5955 | 1.4206 | 34.1218 | -9.0247 | 78 | 33 | 12.7845 | 99 | 5.1387 | 78 | 28.4852 | 32.3435 | 97.0991 | 93.2288 | 0.25564
1000-78-28-6-99 | 1000 | 78 | 28 | 6 | 20.9796 | 503.5376 | 999.2058 | 77.9 | 28.6186 | 1.3789 | 33.1223 | -9.3559 | 78 | 33 | 15.3413 | 99 | 6.1516 | 78 | 28.4946 | 34.942 | 97.3383 | 93.4273 | 0.30611
1000-78-28-7-99 | 1000 | 78 | 28 | 7 | 20.9796 | 503.5376 | 999.1746 | 77.9 | 28.6428 | 1.3536 | 32.515 | -9.5616 | 78 | 33 | 17.8982 | 99 | 7.1645 | 78 | 28.5038 | 37.5242 | 97.5108 | 93.548 | 0.35667
1000-78-28-8-99 | 1000 | 78 | 28 | 8 | 20.9796 | 503.5376 | 999.1437 | 77.9 | 28.6654 | 1.3372 | 32.1214 | -9.6969 | 78 | 33 | 20.4551 | 99 | 8.1772 | 78 | 28.5093 | 40.0976 | 97.641 | 93.6263 | 0.40728
1000-78-28-9-99 | 1000 | 78 | 28 | 9 | 20.9796 | 503.5376 | 999.113 | 77.9 | 28.6879 | 1.3262 | 31.8582 | -9.7882 | 78 | 33 | 23.012 | 99 | 9.1899 | 78 | 28.5142 | 42.6654 | 97.7427 | 93.6788 | 0.45794
1000-78-28-10-99 | 1000 | 78 | 28 | 10 | 20.9796 | 503.5376 | 999.0824 | 77.9 | 28.7103 | 1.3186 | 31.6779 | -9.8511 | 78 | 33 | 25.5689 | 99 | 10.2025 | 78 | 28.5187 | 45.2299 | 97.8244 | 93.7147 | 0.50862
1000-78-30-1-99 | 1000 | 78 | 30 | 1 | 23.4432 | 562.6702 | 999.3615 | 77.9 | 30.5036 | 4.0942 | 98.3283 | 3.2117 | 78 | 35 | 2.5569 | 99 | 1.0845 | 78 | 30.3751 | 21.9059 | 91.7025 | 82.5359 | 0.051682
1000-78-30-2-99 | 1000 | 78 | 30 | 2 | 23.4432 | 562.6702 | 999.2776 | 77.9 | 30.5724 | 2.431 | 58.3887 | -2.9252 | 78 | 35 | 5.1138 | 99 | 2.1048 | 78 | 30.4617 | 26.126 | 94.7121 | 89.6304 | 0.095183
1000-78-30-3-99 | 1000 | 78 | 30 | 3 | 23.4432 | 562.6702 | 999.2311 | 77.9 | 30.6116 | 1.9486 | 46.8055 | -5.463 | 78 | 35 | 7.6707 | 99 | 3.1204 | 78 | 30.5046 | 29.1653 | 95.9019 | 91.6879 | 0.13957
1000-78-30-4-99 | 1000 | 78 | 30 | 4 | 23.4432 | 562.6702 | 999.1935 | 77.9 | 30.6331 | 1.7465 | 41.9531 | -6.705 | 78 | 35 | 10.2276 | 99 | 4.1347 | 78 | 30.5227 | 31.9242 | 96.5339 | 92.5499 | 0.18436
1000-78-30-5-99 | 1000 | 78 | 30 | 5 | 23.4432 | 562.6702 | 999.1592 | 77.9 | 30.6569 | 1.6446 | 39.5071 | -7.3828 | 78 | 35 | 12.7845 | 99 | 5.1484 | 78 | 30.5382 | 34.583 | 96.9247 | 92.9845 | 0.22937
1000-78-30-6-99 | 1000 | 78 | 30 | 6 | 23.4432 | 562.6702 | 999.1263 | 77.9 | 30.6816 | 1.5868 | 38.1177 | -7.7854 | 78 | 35 | 15.3413 | 99 | 6.1618 | 78 | 30.5507 | 37.1978 | 97.1897 | 93.2315 | 0.27452
1000-78-30-7-99 | 1000 | 78 | 30 | 7 | 23.4432 | 562.6702 | 999.0942 | 77.9 | 30.7047 | 1.5509 | 37.2587 | -8.0412 | 78 | 35 | 17.8982 | 99 | 7.175 | 78 | 30.5585 | 39.7905 | 97.3811 | 93.3842 | 0.31975
1000-78-30-8-99 | 1000 | 78 | 30 | 8 | 23.4432 | 562.6702 | 999.0624 | 77.9 | 30.7256 | 1.5274 | 36.695 | -8.2121 | 78 | 35 | 20.4551 | 99 | 8.188 | 78 | 30.5643 | 42.3709 | 97.5258 | 93.4845 | 0.36503
1000-78-30-9-99 | 1000 | 78 | 30 | 9 | 23.4432 | 562.6702 | 999.0309 | 77.9 | 30.7497 | 1.5117 | 36.3187 | -8.3275 | 78 | 35 | 23.012 | 99 | 9.201 | 78 | 30.57 | 44.9435 | 97.6389 | 93.5516 | 0.41037
1000-78-30-10-99 | 1000 | 78 | 30 | 10 | 23.4432 | 562.6702 | 998.9996 | 77.9 | 30.7707 | 1.5006 | 36.0514 | -8.4101 | 78 | 35 | 25.5689 | 99 | 10.2139 | 78 | 30.5748 | 47.5116 | 97.7298 | 93.5992 | 0.45573
1000-78-32-1-99 | 1000 | 78 | 32 | 1 | 26.1547 | 627.7467 | 999.3114 | 77.9 | 32.5492 | 5.053 | 121.3618 | 5.7539 | 78 | 37 | 2.5569 | 99 | 1.0911 | 78 | 32.3978 | 23.6586 | 91.1199 | 80.6805 | 0.047389
1000-78-32-2-99 | 1000 | 78 | 32 | 2 | 26.1547 | 627.7467 | 999.2131 | 77.9 | 32.6319 | 2.955 | 70.9808 | -0.65161 | 78 | 37 | 5.1138 | 99 | 2.1132 | 78 | 32.5025 | 28.3135 | 94.3201 | 88.7017 | 0.086208
1000-78-32-3-99 | 1000 | 78 | 32 | 3 | 26.1547 | 627.7467 | 999.1611 | 77.9 | 32.6737 | 2.3193 | 55.7123 | -3.4669 | 78 | 37 | 7.6707 | 99 | 3.1298 | 78 | 32.5488 | 31.5061 | 95.6122 | 91.1325 | 0.12586
1000-78-32-4-99 | 1000 | 78 | 32 | 4 | 26.1547 | 627.7467 | 999.1207 | 77.9 | 32.7028 | 2.0483 | 49.2042 | -4.8927 | 78 | 37 | 10.2276 | 99 | 4.1448 | 78 | 32.5784 | 34.334 | 96.3051 | 92.1687 | 0.16593
1000-78-32-5-99 | 1000 | 78 | 32 | 5 | 26.1547 | 627.7467 | 999.0846 | 77.9 | 32.7236 | 1.9087 | 45.8539 | -5.6967 | 78 | 37 | 12.7845 | 99 | 5.1589 | 78 | 32.593 | 37.0304 | 96.7355 | 92.7022 | 0.20622
1000-78-32-6-99 | 1000 | 78 | 32 | 6 | 26.1547 | 627.7467 | 999.0504 | 77.9 | 32.7473 | 1.8287 | 43.9331 | -6.1827 | 78 | 37 | 15.3413 | 99 | 6.1727 | 78 | 32.6062 | 39.6674 | 97.0283 | 93.0081 | 0.24665
1000-78-32-7-99 | 1000 | 78 | 32 | 7 | 26.1547 | 627.7467 | 999.0171 | 77.9 | 32.7723 | 1.7791 | 42.7421 | -6.4941 | 78 | 37 | 17.8982 | 99 | 7.1863 | 78 | 32.6176 | 42.2739 | 97.2402 | 93.1979 | 0.28717
1000-78-32-8-99 | 1000 | 78 | 32 | 8 | 26.1547 | 627.7467 | 998.9845 | 77.9 | 32.7942 | 1.7462 | 41.9532 | -6.7048 | 78 | 37 | 20.4551 | 99 | 8.1997 | 78 | 32.6256 | 44.8637 | 97.4005 | 93.3237 | 0.32775
1000-78-32-9-99 | 1000 | 78 | 32 | 9 | 26.1547 | 627.7467 | 998.9521 | 77.9 | 32.8164 | 1.7236 | 41.4132 | -6.8512 | 78 | 37 | 23.012 | 99 | 9.213 | 78 | 32.6323 | 47.4431 | 97.526 | 93.4098 | 0.36838
1000-78-32-10-99 | 1000 | 78 | 32 | 10 | 26.1547 | 627.7467 | 998.92 | 77.9 | 32.8377 | 1.7077 | 41.0304 | -6.9561 | 78 | 37 | 25.5689 | 99 | 10.2262 | 78 | 32.6374 | 50.016 | 97.6269 | 93.471 | 0.40905
1000-78-34-1-99 | 1000 | 78 | 34 | 1 | 29.134 | 699.2566 | 999.2481 | 77.9 | 34.6024 | 6.2135 | 149.2445 | 8.2885 | 78 | 39 | 2.5569 | 99 | 1.098 | 78 | 34.4238 | 25.4774 | 90.5233 | 78.6727 | 0.043629
1000-78-34-2-99 | 1000 | 78 | 34 | 2 | 29.134 | 699.2566 | 999.1328 | 77.9 | 34.6965 | 3.5984 | 86.4422 | 1.674 | 78 | 39 | 5.1138 | 99 | 2.1223 | 78 | 34.5414 | 30.6493 | 93.9054 | 87.6487 | 0.078322
1000-78-34-3-99 | 1000 | 78 | 34 | 3 | 29.134 | 699.2566 | 999.0741 | 77.9 | 34.7423 | 2.7706 | 66.5588 | -1.4038 | 78 | 39 | 7.6707 | 99 | 3.1399 | 78 | 34.5973 | 34.0341 | 95.3019 | 90.4903 | 0.11379
1000-78-34-4-99 | 1000 | 78 | 34 | 4 | 29.134 | 699.2566 | 999.0302 | 77.9 | 34.776 | 2.41 | 57.8991 | -3.0225 | 78 | 39 | 10.2276 | 99 | 4.1555 | 78 | 34.6334 | 36.9516 | 96.0584 | 91.7279 | 0.14968
1000-78-34-5-99 | 1000 | 78 | 34 | 5 | 29.134 | 699.2566 | 998.9919 | 77.9 | 34.7991 | 2.2218 | 53.3804 | -3.959 | 78 | 39 | 12.7845 | 99 | 5.1703 | 78 | 34.6546 | 39.6966 | 96.5309 | 92.3738 | 0.18579
1000-78-34-6-99 | 1000 | 78 | 34 | 6 | 29.134 | 699.2566 | 998.9561 | 77.9 | 34.8206 | 2.1122 | 50.748 | -4.5392 | 78 | 39 | 15.3413 | 99 | 6.1845 | 78 | 34.6672 | 42.3631 | 96.8534 | 92.7502 | 0.22204
1000-78-34-7-99 | 1000 | 78 | 34 | 7 | 29.134 | 699.2566 | 998.9216 | 77.9 | 34.846 | 2.0438 | 49.1067 | -4.9153 | 78 | 39 | 17.8982 | 99 | 7.1985 | 78 | 34.6809 | 44.9884 | 97.0873 | 92.9849 | 0.2584
1000-78-34-8-99 | 1000 | 78 | 34 | 8 | 29.134 | 699.2566 | 998.8879 | 77.9 | 34.8668 | 1.998 | 48.0072 | -5.1738 | 78 | 39 | 20.4551 | 99 | 8.2122 | 78 | 34.6888 | 47.5911 | 97.2646 | 93.1422 | 0.29481
1000-78-34-9-99 | 1000 | 78 | 34 | 9 | 29.134 | 699.2566 | 998.8546 | 77.9 | 34.8901 | 1.9665 | 47.2534 | -5.3543 | 78 | 39 | 23.012 | 99 | 9.2259 | 78 | 34.6983 | 50.1795 | 97.4035 | 93.2501 | 0.33128
1000-78-34-10-99 | 1000 | 78 | 34 | 10 | 29.134 | 699.2566 | 998.8216 | 77.9 | 34.9121 | 1.944 | 46.7134 | -5.4852 | 78 | 39 | 25.5689 | 99 | 10.2394 | 78 | 34.7052 | 52.7589 | 97.5152 | 93.3274 | 0.36778
1000-78-36-1-99 | 1000 | 78 | 36 | 1 | 32.4033 | 777.7198 | 999.1951 | 77.9 | 36.651 | 7.6034 | 182.6404 | 10.9266 | 78 | 41 | 2.5569 | 99 | 1.1052 | 78 | 36.448 | 27.3567 | 89.915 | 76.535 | 0.040323
1000-78-36-2-99 | 1000 | 78 | 36 | 2 | 32.4033 | 777.7198 | 999.0601 | 77.9 | 36.7634 | 4.3853 | 105.3527 | 4.0411 | 78 | 41 | 5.1138 | 99 | 2.1318 | 78 | 36.5822 | 33.1318 | 93.4692 | 86.4665 | 0.071383
1000-78-36-3-99 | 1000 | 78 | 36 | 3 | 32.4033 | 777.7198 | 998.9932 | 77.9 | 36.8161 | 3.3203 | 79.7729 | 0.72265 | 78 | 41 | 7.6707 | 99 | 3.1507 | 78 | 36.6492 | 36.7536 | 94.9709 | 89.7531 | 0.10315
1000-78-36-4-99 | 1000 | 78 | 36 | 4 | 32.4033 | 777.7198 | 998.945 | 77.9 | 36.8541 | 2.8455 | 68.3677 | -1.0906 | 78 | 41 | 10.2276 | 99 | 4.1671 | 78 | 36.6915 | 39.7854 | 95.7934 | 91.2185 | 0.13533
1000-78-36-5-99 | 1000 | 78 | 36 | 5 | 32.4033 | 777.7198 | 998.904 | 77.9 | 36.8747 | 2.5933 | 62.31 | -2.1718 | 78 | 41 | 12.7845 | 99 | 5.1824 | 78 | 36.7131 | 42.5945 | 96.3102 | 91.997 | 0.16773
1000-78-36-6-99 | 1000 | 78 | 36 | 6 | 32.4033 | 777.7198 | 998.8663 | 77.9 | 36.8997 | 2.4456 | 58.7644 | -2.8509 | 78 | 41 | 15.3413 | 99 | 6.1972 | 78 | 36.7324 | 45.299 | 96.6643 | 92.4526 | 0.20028
1000-78-36-7-99 | 1000 | 78 | 36 | 7 | 32.4033 | 777.7198 | 998.8304 | 77.9 | 36.925 | 2.3522 | 56.5229 | -3.3002 | 78 | 41 | 17.8982 | 99 | 7.2115 | 78 | 36.7491 | 47.9493 | 96.9218 | 92.7408 | 0.23294
1000-78-36-8-99 | 1000 | 78 | 36 | 8 | 32.4033 | 777.7198 | 998.7955 | 77.9 | 36.948 | 2.2895 | 55.0174 | -3.6114 | 78 | 41 | 20.4551 | 99 | 8.2257 | 78 | 36.7583 | 50.5689 | 97.1173 | 92.9344 | 0.26566
1000-78-36-9-99 | 1000 | 78 | 36 | 9 | 32.4033 | 777.7198 | 998.7612 | 77.9 | 36.9699 | 2.2457 | 53.9676 | -3.8331 | 78 | 41 | 23.012 | 99 | 9.2397 | 78 | 36.7695 | 53.1696 | 97.2706 | 93.0694 | 0.29843
1000-78-36-10-99 | 1000 | 78 | 36 | 10 | 32.4033 | 777.7198 | 998.7273 | 77.9 | 36.9913 | 2.2142 | 53.2111 | -3.9953 | 78 | 41 | 25.5689 | 99 | 10.2536 | 78 | 36.7777 | 55.758 | 97.3941 | 93.1668 | 0.33125
1000-78-38-1-99 | 1000 | 78 | 38 | 1 | 35.9849 | 863.6879 | 999.1274 | 77.9 | 38.7073 | 9.2579 | 222.397 | 14.0671 | 78 | 43 | 2.5569 | 99 | 1.1126 | 78 | 38.4706 | 29.2839 | 89.2997 | 74.2728 | 0.037415
1000-78-38-2-99 | 1000 | 78 | 38 | 2 | 35.9849 | 863.6879 | 998.9698 | 77.9 | 38.8335 | 5.3434 | 128.3814 | 6.4393 | 78 | 43 | 5.1138 | 99 | 2.1419 | 78 | 38.6238 | 35.7553 | 93.0129 | 85.151 | 0.065271
1000-78-38-3-99 | 1000 | 78 | 38 | 3 | 35.9849 | 863.6879 | 998.893 | 77.9 | 38.895 | 3.9897 | 95.8638 | 2.9077 | 78 | 43 | 7.6707 | 99 | 3.1621 | 78 | 38.702 | 39.6659 | 94.6194 | 88.9129 | 0.093764
1000-78-38-4-99 | 1000 | 78 | 38 | 4 | 35.9849 | 863.6879 | 998.8396 | 77.9 | 38.9335 | 3.37 | 80.9795 | 0.90016 | 78 | 43 | 10.2276 | 99 | 4.1794 | 78 | 38.748 | 42.8424 | 95.5097 | 90.6349 | 0.12264
1000-78-38-5-99 | 1000 | 78 | 38 | 5 | 35.9849 | 863.6879 | 998.7953 | 77.9 | 38.9618 | 3.0374 | 72.9903 | -0.32399 | 78 | 43 | 12.7845 | 99 | 5.1954 | 78 | 38.7788 | 45.7319 | 96.073 | 91.5592 | 0.15176
1000-78-38-6-99 | 1000 | 78 | 38 | 6 | 35.9849 | 863.6879 | 998.7554 | 77.9 | 38.9885 | 2.8399 | 68.2455 | -1.1115 | 78 | 43 | 15.3413 | 99 | 6.2107 | 78 | 38.8017 | 48.4864 | 96.4605 | 92.1082 | 0.18102
1000-78-38-7-99 | 1000 | 78 | 38 | 7 | 35.9849 | 863.6879 | 998.7177 | 77.9 | 39.0122 | 2.7134 | 65.2095 | -1.6425 | 78 | 43 | 17.8982 | 99 | 7.2256 | 78 | 38.821 | 51.1697 | 96.7431 | 92.4596 | 0.21039
1000-78-38-8-99 | 1000 | 78 | 38 | 8 | 35.9849 | 863.6879 | 998.6815 | 77.9 | 39.0344 | 2.6279 | 63.1576 | -2.0146 | 78 | 43 | 20.4551 | 99 | 8.2402 | 78 | 38.8345 | 53.8121 | 96.958 | 92.6971 | 0.23983
1000-78-38-9-99 | 1000 | 78 | 38 | 9 | 35.9849 | 863.6879 | 998.646 | 77.9 | 39.0567 | 2.5679 | 61.7173 | -2.2826 | 78 | 43 | 23.012 | 99 | 9.2545 | 78 | 38.8454 | 56.429 | 97.1269 | 92.8639 | 0.26932
1000-78-38-10-99 | 1000 | 78 | 38 | 10 | 35.9849 | 863.6879 | 998.6111 | 77.9 | 39.0784 | 2.5244 | 60.6731 | -2.4805 | 78 | 43 | 25.5689 | 99 | 10.2688 | 78 | 38.8549 | 59.0294 | 97.2631 | 92.9849 | 0.29886
1000-78-40-1-99 | 1000 | 78 | 40 | 1 | 39.904 | 957.7451 | 999.0727 | 77.9 | 40.7561 | 11.209 | 269.2827 | 17.186 | 78 | 45 | 2.5569 | 99 | 1.1202 | 78 | 40.4931 | 31.2518 | 88.6799 | 71.91 | 0.034849
1000-78-40-2-99 | 1000 | 78 | 40 | 2 | 39.904 | 957.7451 | 998.8895 | 77.9 | 40.9073 | 6.504 | 156.2794 | 8.8581 | 78 | 45 | 5.1138 | 99 | 2.1524 | 78 | 40.6654 | 38.5138 | 92.5382 | 83.7008 | 0.05988
1000-78-40-3-99 | 1000 | 78 | 40 | 3 | 39.904 | 957.7451 | 998.8011 | 77.9 | 40.9799 | 4.8035 | 115.4289 | 5.145 | 78 | 45 | 7.6707 | 99 | 3.1742 | 78 | 40.7566 | 42.7712 | 94.2479 | 87.9624 | 0.085469
1000-78-40-4-99 | 1000 | 78 | 40 | 4 | 39.904 | 957.7451 | 998.7413 | 77.9 | 41.0221 | 4.0047 | 96.2408 | 2.9547 | 78 | 45 | 10.2276 | 99 | 4.1926 | 78 | 40.8112 | 46.1268 | 95.2073 | 89.964 | 0.11142
1000-78-40-5-99 | 1000 | 78 | 40 | 5 | 39.904 | 957.7451 | 998.6931 | 77.9 | 41.0561 | 3.5698 | 85.7926 | 1.5845 | 78 | 45 | 12.7845 | 99 | 5.2093 | 78 | 40.8519 | 49.1186 | 95.8187 | 91.054 | 0.13761
1000-78-40-6-99 | 1000 | 78 | 40 | 6 | 39.904 | 957.7451 | 998.6504 | 77.9 | 41.0814 | 3.3073 | 79.487 | 0.68033 | 78 | 45 | 15.3413 | 99 | 6.2252 | 78 | 40.8778 | 51.9381 | 96.2414 | 91.7119 | 0.16395
1000-78-40-7-99 | 1000 | 78 | 40 | 7 | 39.904 | 957.7451 | 998.6108 | 77.9 | 41.1056 | 3.1379 | 75.4195 | 0.060977 | 78 | 45 | 17.8982 | 99 | 7.2406 | 78 | 40.8975 | 54.6643 | 96.5505 | 92.1363 | 0.19039
1000-78-40-8-99 | 1000 | 78 | 40 | 8 | 39.904 | 957.7451 | 998.5729 | 77.9 | 41.1285 | 3.0228 | 72.6542 | -0.37809 | 78 | 45 | 20.4551 | 99 | 8.2556 | 78 | 40.9135 | 57.3364 | 96.7862 | 92.4249 | 0.21691
1000-78-40-9-99 | 1000 | 78 | 40 | 9 | 39.904 | 957.7451 | 998.5361 | 77.9 | 41.1506 | 2.9413 | 70.6978 | -0.6982 | 78 | 45 | 23.012 | 99 | 9.2705 | 78 | 40.9274 | 59.9748 | 96.9717 | 92.6292 | 0.24349
1000-78-40-10-99 | 1000 | 78 | 40 | 10 | 39.904 | 957.7451 | 998.5 | 77.9 | 41.1722 | 2.8817 | 69.2693 | -0.9372 | 78 | 45 | 25.5689 | 99 | 10.2851 | 78 | 40.9384 | 62.5912 | 97.1215 | 92.7784 | 0.27011
1000-78-42-1-99 | 1000 | 78 | 42 | 1 | 44.1853 | 1060.5096 | 999.0017 | 77.9 | 42.8157 | 13.4967 | 324.2626 | 17.9169 | 78 | 47 | 2.5569 | 99 | 1.1278 | 78 | 42.5133 | 33.2455 | 88.0606 | 69.4544 | 0.032585
1000-78-42-2-99 | 1000 | 78 | 42 | 2 | 44.1853 | 1060.5096 | 998.7898 | 77.9 | 42.9824 | 7.901 | 189.8649 | 11.5397 | 78 | 47 | 5.1138 | 99 | 2.1635 | 78 | 42.707 | 41.3981 | 92.0472 | 82.1185 | 0.05512
1000-78-42-3-99 | 1000 | 78 | 42 | 3 | 44.1853 | 1060.5096 | 998.6876 | 77.9 | 43.068 | 5.7895 | 139.1392 | 7.4251 | 78 | 47 | 7.6707 | 99 | 3.1871 | 78 | 42.8119 | 46.0664 | 93.8573 | 86.8972 | 0.078134
1000-78-42-4-99 | 1000 | 78 | 42 | 4 | 44.1853 | 1060.5096 | 998.6202 | 77.9 | 43.117 | 4.7716 | 114.6839 | 5.0666 | 78 | 47 | 10.2276 | 99 | 4.2065 | 78 | 42.8762 | 49.6412 | 94.8863 | 89.2009 | 0.10149
1000-78-42-5-99 | 1000 | 78 | 42 | 5 | 44.1853 | 1060.5096 | 998.5672 | 77.9 | 43.149 | 4.2062 | 101.1002 | 3.5455 | 78 | 47 | 12.7845 | 99 | 5.2241 | 78 | 42.9175 | 52.7635 | 95.5472 | 90.4805 | 0.12507
1000-78-42-6-99 | 1000 | 78 | 42 | 6 | 44.1853 | 1060.5096 | 998.5213 | 77.9 | 43.182 | 3.8634 | 92.8634 | 2.5277 | 78 | 47 | 15.3413 | 99 | 6.2407 | 78 | 42.9549 | 55.6633 | 96.0066 | 91.2565 | 0.1488
1000-78-42-7-99 | 1000 | 78 | 42 | 7 | 44.1853 | 1060.5096 | 998.4792 | 77.9 | 43.2066 | 3.6389 | 87.4708 | 1.8148 | 78 | 47 | 17.8982 | 99 | 7.2567 | 78 | 42.9783 | 58.4447 | 96.3437 | 91.7645 | 0.17264
1000-78-42-8-99 | 1000 | 78 | 42 | 8 | 44.1853 | 1060.5096 | 998.4394 | 77.9 | 43.2296 | 3.485 | 83.7764 | 1.3024 | 78 | 47 | 20.4551 | 99 | 8.2722 | 78 | 42.9982 | 61.1554 | 96.6013 | 92.1127 | 0.19656
1000-78-42-9-99 | 1000 | 78 | 42 | 9 | 44.1853 | 1060.5096 | 998.401 | 77.9 | 43.2524 | 3.3755 | 81.1461 | 0.92464 | 78 | 47 | 23.012 | 99 | 9.2875 | 78 | 43.0134 | 63.8218 | 96.8046 | 92.3606 | 0.22054
1000-78-42-10-99 | 1000 | 78 | 42 | 10 | 44.1853 | 1060.5096 | 998.3636 | 77.9 | 43.2733 | 3.2947 | 79.2076 | 0.63888 | 78 | 47 | 25.5689 | 99 | 10.3025 | 78 | 43.024 | 66.4595 | 96.9689 | 92.5434 | 0.24456
1000-78-44-1-99 | 1000 | 78 | 44 | 1 | 48.8573 | 1172.6344 | 998.947 | 77.9 | 44.8666 | 16.1549 | 388.1493 | 17.9169 | 78 | 49 | 2.5569 | 99 | 1.1357 | 78 | 44.5325 | 35.2593 | 87.4436 | 66.9345 | 0.030579
1000-78-44-2-99 | 1000 | 78 | 44 | 2 | 48.8573 | 1172.6344 | 998.7032 | 77.9 | 45.0628 | 9.5722 | 230.0442 | 14.6132 | 78 | 49 | 5.1138 | 99 | 2.175 | 78 | 44.749 | 44.3989 | 91.542 | 80.4079 | 0.05091
1000-78-44-3-99 | 1000 | 78 | 44 | 3 | 48.8573 | 1172.6344 | 998.5852 | 77.9 | 45.161 | 6.9809 | 167.7899 | 9.7406 | 78 | 49 | 7.6707 | 99 | 3.2006 | 78 | 44.8695 | 49.5471 | 93.4485 | 85.7116 | 0.071639
1000-78-44-4-99 | 1000 | 78 | 44 | 4 | 48.8573 | 1172.6344 | 998.5087 | 77.9 | 45.2172 | 5.6978 | 136.9585 | 7.2312 | 78 | 49 | 10.2276 | 99 | 4.2213 | 78 | 44.9431 | 53.3871 | 94.5469 | 88.338 | 0.092679
1000-78-44-5-99 | 1000 | 78 | 44 | 5 | 48.8573 | 1172.6344 | 998.45 | 77.9 | 45.2612 | 4.9747 | 119.5848 | 5.5745 | 78 | 49 | 12.7845 | 99 | 5.2399 | 78 | 44.9985 | 56.6671 | 95.2586 | 89.8179 | 0.11394
1000-78-44-6-99 | 1000 | 78 | 44 | 6 | 48.8573 | 1172.6344 | 998.4 | 77.9 | 45.2889 | 4.5266 | 108.8198 | 4.4317 | 78 | 49 | 15.3413 | 99 | 6.2572 | 78 | 45.0353 | 59.672 | 95.7557 | 90.735 | 0.13535
1000-78-44-7-99 | 1000 | 78 | 44 | 7 | 48.8573 | 1172.6344 | 998.355 | 77.9 | 45.3157 | 4.2323 | 101.7482 | 3.6223 | 78 | 49 | 17.8982 | 99 | 7.2738 | 78 | 45.0646 | 62.5233 | 96.1221 | 91.3375 | 0.15686
1000-78-44-8-99 | 1000 | 78 | 44 | 8 | 48.8573 | 1172.6344 | 998.313 | 77.9 | 45.3403 | 4.0286 | 96.8553 | 3.0311 | 78 | 49 | 20.4551 | 99 | 8.2899 | 78 | 45.0821 | 65.2839 | 96.4029 | 91.7544 | 0.17846
1000-78-44-9-99 | 1000 | 78 | 44 | 9 | 48.8573 | 1172.6344 | 998.2727 | 77.9 | 45.3638 | 3.8828 | 93.353 | 2.5906 | 78 | 49 | 23.012 | 99 | 9.3057 | 78 | 45.1005 | 67.9866 | 96.6249 | 92.0529 | 0.20011
1000-78-44-10-99 | 1000 | 78 | 44 | 10 | 48.8573 | 1172.6344 | 998.2338 | 77.9 | 45.3852 | 3.7748 | 90.7602 | 2.2545 | 78 | 49 | 25.5689 | 99 | 10.3212 | 78 | 45.1164 | 70.6515 | 96.8046 | 92.2739 | 0.22182
1000-78-46-1-99 | 1000 | 78 | 46 | 1 | 53.9472 | 1294.8091 | 998.8738 | 77.9 | 46.9208 | 19.2258 | 461.9679 | 17.9169 | 78 | 51 | 2.5569 | 99 | 1.1435 | 78 | 46.5526 | 37.2782 | 86.8333 | 64.3617 | 0.028801
1000-78-46-2-99 | 1000 | 78 | 46 | 2 | 53.9472 | 1294.8091 | 998.5953 | 77.9 | 47.1504 | 11.5618 | 277.89 | 17.7054 | 78 | 51 | 5.1138 | 99 | 2.1869 | 78 | 46.7932 | 47.4992 | 91.026 | 78.5683 | 0.047186
1000-78-46-3-99 | 1000 | 78 | 46 | 3 | 53.9472 | 1294.8091 | 998.459 | 77.9 | 47.2595 | 8.413 | 202.2352 | 12.5429 | 78 | 51 | 7.6707 | 99 | 3.2147 | 78 | 46.9244 | 53.2049 | 93.023 | 84.4051 | 0.065885
1000-78-46-4-99 | 1000 | 78 | 46 | 4 | 53.9472 | 1294.8091 | 998.3717 | 77.9 | 47.3234 | 6.8136 | 163.8039 | 9.4416 | 78 | 51 | 10.2276 | 99 | 4.237 | 78 | 47.012 | 57.3611 | 94.1899 | 87.3698 | 0.084865
1000-78-46-5-99 | 1000 | 78 | 46 | 5 | 53.9472 | 1294.8091 | 998.306 | 77.9 | 47.365 | 5.8932 | 141.6846 | 7.648 | 78 | 51 | 12.7845 | 99 | 5.2566 | 78 | 47.0715 | 60.8385 | 94.9526 | 89.076 | 0.10405
1000-78-46-6-99 | 1000 | 78 | 46 | 6 | 53.9472 | 1294.8091 | 998.2513 | 77.9 | 47.3992 | 5.3179 | 127.8596 | 6.3897 | 78 | 51 | 15.3413 | 99 | 6.2748 | 78 | 47.115 | 63.9707 | 95.4887 | 90.1425 | 0.12338
1000-78-46-7-99 | 1000 | 78 | 46 | 7 | 53.9472 | 1294.8091 | 998.2029 | 77.9 | 47.4349 | 4.937 | 118.7088 | 5.4852 | 78 | 51 | 17.8982 | 99 | 7.2921 | 78 | 47.1519 | 66.9084 | 95.8855 | 90.8484 | 0.14283
1000-78-46-8-99 | 1000 | 78 | 46 | 8 | 53.9472 | 1294.8091 | 998.1581 | 77.9 | 47.4539 | 4.6689 | 112.2671 | 4.8088 | 78 | 51 | 20.4551 | 99 | 8.3088 | 78 | 47.1754 | 69.7334 | 96.1905 | 91.3454 | 0.16234
1000-78-46-9-99 | 1000 | 78 | 46 | 9 | 53.9472 | 1294.8091 | 998.1157 | 77.9 | 47.4788 | 4.4765 | 107.6445 | 4.3007 | 78 | 51 | 23.012 | 99 | 9.325 | 78 | 47.1956 | 72.4827 | 96.4322 | 91.7021 | 0.18193
1000-78-46-10-99 | 1000 | 78 | 46 | 10 | 53.9472 | 1294.8091 | 998.0749 | 77.9 | 47.503 | 4.3338 | 104.2191 | 3.911 | 78 | 51 | 25.5689 | 99 | 10.3411 | 78 | 47.2186 | 75.1822 | 96.6283 | 91.9665 | 0.20156
1000-78-48-1-99 | 1000 | 78 | 48 | 1 | 59.4865 | 1427.7601 | 998.8098 | 77.9 | 48.9763 | 22.7471 | 546.6122 | 17.9169 | 78 | 53 | 2.5569 | 99 | 1.1514 | 78 | 48.5638 | 39.2963 | 86.2315 | 61.761 | 0.027219
1000-78-48-2-99 | 1000 | 78 | 48 | 2 | 59.4865 | 1427.7601 | 998.4937 | 77.9 | 49.24 | 13.91 | 334.3624 | 17.9169 | 78 | 53 | 5.1138 | 99 | 2.1991 | 78 | 48.8342 | 50.6903 | 90.5009 | 76.6166 | 0.043882
1000-78-48-3-99 | 1000 | 78 | 48 | 3 | 59.4865 | 1427.7601 | 998.3365 | 77.9 | 49.3546 | 10.1246 | 243.4089 | 15.5304 | 78 | 53 | 7.6707 | 99 | 3.2295 | 78 | 48.9828 | 57.0326 | 92.5822 | 82.9801 | 0.060776
1000-78-48-4-99 | 1000 | 78 | 48 | 4 | 59.4865 | 1427.7601 | 998.2367 | 77.9 | 49.429 | 8.1525 | 196.0167 | 12.0456 | 78 | 53 | 10.2276 | 99 | 4.2534 | 78 | 49.0815 | 61.5616 | 93.8159 | 86.2952 | 0.077921
1000-78-48-5-99 | 1000 | 78 | 48 | 5 | 59.4865 | 1427.7601 | 998.1629 | 77.9 | 49.4816 | 6.9976 | 168.261 | 9.7755 | 78 | 53 | 12.7845 | 99 | 5.2742 | 78 | 49.1492 | 65.2734 | 94.6298 | 88.2367 | 0.095258
1000-78-48-6-99 | 1000 | 78 | 48 | 6 | 59.4865 | 1427.7601 | 998.1025 | 77.9 | 49.52 | 6.2651 | 150.6564 | 8.4049 | 78 | 53 | 15.3413 | 99 | 6.2934 | 78 | 49.2007 | 68.5628 | 95.2055 | 89.4681 | 0.11274
1000-78-48-7-99 | 1000 | 78 | 48 | 7 | 59.4865 | 1427.7601 | 998.0498 | 77.9 | 49.5507 | 5.7726 | 138.8215 | 7.3971 | 78 | 53 | 17.8982 | 99 | 7.3114 | 78 | 49.2404 | 71.6121 | 95.6336 | 90.2959 | 0.13032
1000-78-48-8-99 | 1000 | 78 | 48 | 8 | 59.4865 | 1427.7601 | 998.0018 | 77.9 | 49.5785 | 5.4269 | 130.513 | 6.6408 | 78 | 53 | 20.4551 | 99 | 8.3288 | 78 | 49.2715 | 74.5148 | 95.9639 | 90.8772 | 0.14798
1000-78-48-9-99 | 1000 | 78 | 48 | 9 | 59.4865 | 1427.7601 | 997.9568 | 77.9 | 49.6031 | 5.1751 | 124.4644 | 6.0614 | 78 | 53 | 23.012 | 99 | 9.3457 | 78 | 49.2976 | 77.3234 | 96.2262 | 91.3004 | 0.16571
1000-78-48-10-99 | 1000 | 78 | 48 | 10 | 59.4865 | 1427.7601 | 997.9139 | 77.9 | 49.633 | 4.9884 | 119.9794 | 5.6147 | 78 | 53 | 25.5689 | 99 | 10.3622 | 78 | 49.3238 | 80.067 | 96.4395 | 91.6142 | 0.18349
1000-78-50-1-99 | 1000 | 78 | 50 | 1 | 65.5067 | 1572.2525 | 998.7463 | 77.9 | 51.0322 | 26.7662 | 643.2342 | 17.9169 | 78 | 55 | 2.5569 | 99 | 1.1592 | 78 | 50.58 | 41.2973 | 85.6425 | 59.1397 | 0.025813
1000-78-50-2-99 | 1000 | 78 | 50 | 2 | 65.5067 | 1572.2525 | 998.3896 | 77.9 | 51.3291 | 16.6618 | 400.552 | 17.9169 | 78 | 55 | 5.1138 | 99 | 2.2117 | 78 | 50.872 | 53.9586 | 89.9693 | 74.5647 | 0.040946
1000-78-50-3-99 | 1000 | 78 | 50 | 3 | 65.5067 | 1572.2525 | 998.2091 | 77.9 | 51.457 | 12.1609 | 292.4027 | 17.9168 | 78 | 55 | 7.6707 | 99 | 3.2448 | 78 | 51.0352 | 61.0164 | 92.1279 | 81.4356 | 0.056237
1000-78-50-4-99 | 1000 | 78 | 50 | 4 | 65.5067 | 1572.2525 | 998.0949 | 77.9 | 51.546 | 9.7567 | 234.6208 | 14.9325 | 78 | 55 | 10.2276 | 99 | 4.2706 | 78 | 51.1489 | 65.9775 | 93.4261 | 85.1058 | 0.071749
1000-78-50-5-99 | 1000 | 78 | 50 | 5 | 65.5067 | 1572.2525 | 998.0114 | 77.9 | 51.6049 | 8.3214 | 200.1237 | 12.3757 | 78 | 55 | 12.7845 | 99 | 5.2928 | 78 | 51.2318 | 69.9697 | 94.2907 | 87.2968 | 0.087435
1000-78-50-6-99 | 1000 | 78 | 50 | 6 | 65.5067 | 1572.2525 | 997.9442 | 77.9 | 51.6469 | 7.3973 | 177.9123 | 10.5135 | 78 | 55 | 15.3413 | 99 | 6.313 | 78 | 51.2897 | 73.4507 | 94.9064 | 88.7075 | 0.10325
1000-78-50-7-99 | 1000 | 78 | 50 | 7 | 65.5067 | 1572.2525 | 997.8866 | 77.9 | 51.6895 | 6.7723 | 162.8901 | 9.3722 | 78 | 55 | 17.8982 | 99 | 7.332 | 78 | 51.3388 | 76.6325 | 95.3666 | 89.6616 | 0.11918
1000-78-50-8-99 | 1000 | 78 | 50 | 8 | 65.5067 | 1572.2525 | 997.8347 | 77.9 | 51.7164 | 6.3268 | 152.1807 | 8.5294 | 78 | 55 | 20.4551 | 99 | 8.3501 | 78 | 51.3755 | 79.635 | 95.7228 | 90.3418 | 0.13518
1000-78-50-9-99 | 1000 | 78 | 50 | 9 | 65.5067 | 1572.2525 | 997.7866 | 77.9 | 51.7364 | 5.9986 | 144.2954 | 7.8729 | 78 | 55 | 23.012 | 99 | 9.3676 | 78 | 51.4014 | 82.52 | 96.0066 | 90.8427 | 0.15124
1000-78-50-10-99 | 1000 | 78 | 50 | 10 | 65.5067 | 1572.2525 | 997.7411 | 77.9 | 51.7601 | 5.753 | 138.3929 | 7.3593 | 78 | 55 | 25.5689 | 99 | 10.3848 | 78 | 51.4276 | 85.3226 | 96.2379 | 91.2177 | 0.16735
1000-80-10-1-99 | 1000 | 80 | 10 | 1 | 7.0353 | 168.8576 | 999.7691 | 79.9 | 10.1472 | 0.48969 | 11.756 | -20.3012 | 80 | 15 | 2.5569 | 99 | 1.0354 | 80 | 10.1531 | 9.1025 | 96.2122 | 93.0395 | 0.15277
1000-80-10-2-99 | 1000 | 80 | 10 | 2 | 7.0353 | 168.8576 | 999.7413 | 79.9 | 10.1754 | 0.41341 | 9.925 | -22.0523 | 80 | 15 | 5.1138 | 99 | 2.0465 | 80 | 10.1626 | 11.7357 | 97.4004 | 94.1238 | 0.30203
1000-80-10-3-99 | 1000 | 80 | 10 | 3 | 7.0353 | 168.8576 | 999.7154 | 79.9 | 10.1963 | 0.39759 | 9.5455 | -22.4529 | 80 | 15 | 7.6707 | 99 | 3.0571 | 80 | 10.167 | 14.3084 | 97.8107 | 94.3486 | 0.45196
1000-80-10-4-99 | 1000 | 80 | 10 | 4 | 7.0353 | 168.8576 | 999.6898 | 79.9 | 10.2198 | 0.39218 | 9.4159 | -22.5931 | 80 | 15 | 10.2276 | 99 | 4.0675 | 80 | 10.171 | 16.8707 | 98.0182 | 94.4255 | 0.60213
1000-80-10-5-99 | 1000 | 80 | 10 | 5 | 7.0353 | 168.8576 | 999.6644 | 79.9 | 10.2413 | 0.38988 | 9.3608 | -22.6533 | 80 | 15 | 12.7845 | 99 | 5.0779 | 80 | 10.1716 | 19.4299 | 98.1434 | 94.4583 | 0.7524
1000-80-10-6-99 | 1000 | 80 | 10 | 6 | 7.0353 | 168.8576 | 999.639 | 79.9 | 10.2646 | 0.38891 | 9.3377 | -22.6786 | 80 | 15 | 15.3413 | 99 | 6.0882 | 80 | 10.175 | 21.9878 | 98.227 | 94.4721 | 0.90274
1000-80-10-7-99 | 1000 | 80 | 10 | 7 | 7.0353 | 168.8576 | 999.6136 | 79.9 | 10.2865 | 0.38851 | 9.3285 | -22.6886 | 80 | 15 | 17.8982 | 99 | 7.0986 | 80 | 10.1763 | 24.545 | 98.287 | 94.4777 | 1.0531
1000-80-10-8-99 | 1000 | 80 | 10 | 8 | 7.0353 | 168.8576 | 999.5883 | 79.9 | 10.3088 | 0.38847 | 9.3276 | -22.6886 | 80 | 15 | 20.4551 | 99 | 8.1089 | 80 | 10.178 | 27.102 | 98.3319 | 94.4784 | 1.2036
1000-80-10-9-99 | 1000 | 80 | 10 | 9 | 7.0353 | 168.8576 | 999.5629 | 79.9 | 10.331 | 0.38861 | 9.3313 | -22.6896 | 80 | 15 | 23.012 | 99 | 9.1191 | 80 | 10.1795 | 29.6587 | 98.367 | 94.4763 | 1.3541
1000-80-10-10-99 | 1000 | 80 | 10 | 10 | 7.0353 | 168.8576 | 999.5376 | 79.9 | 10.3532 | 0.38888 | 9.338 | -22.6855 | 80 | 15 | 25.5689 | 99 | 10.1294 | 80 | 10.1814 | 32.2153 | 98.395 | 94.4724 | 1.5046
1000-80-12-1-99 | 1000 | 80 | 12 | 1 | 7.9882 | 191.7282 | 999.7419 | 79.9 | 12.1696 | 0.59437 | 14.2694 | -18.2781 | 80 | 17 | 2.5569 | 99 | 1.0388 | 80 | 12.1674 | 9.9507 | 95.8965 | 92.5594 | 0.13525
1000-80-12-2-99 | 1000 | 80 | 12 | 2 | 7.9882 | 191.7282 | 999.7124 | 79.9 | 12.196 | 0.48476 | 11.6382 | -20.4104 | 80 | 17 | 5.1138 | 99 | 2.0504 | 80 | 12.1804 | 12.6172 | 97.2275 | 93.9316 | 0.26654
1000-80-12-3-99 | 1000 | 80 | 12 | 3 | 7.9882 | 191.7282 | 999.6857 | 79.9 | 12.2193 | 0.46153 | 11.0808 | -20.9198 | 80 | 17 | 7.6707 | 99 | 3.0613 | 80 | 12.1888 | 15.1973 | 97.6903 | 94.2224 | 0.39858
1000-80-12-4-99 | 1000 | 80 | 12 | 4 | 7.9882 | 191.7282 | 999.6594 | 79.9 | 12.2409 | 0.45329 | 10.8832 | -21.106 | 80 | 17 | 10.2276 | 99 | 4.0721 | 80 | 12.1913 | 17.7625 | 97.9248 | 94.3255 | 0.53086
1000-80-12-5-99 | 1000 | 80 | 12 | 5 | 7.9882 | 191.7282 | 999.6334 | 79.9 | 12.264 | 0.44973 | 10.7982 | -21.1872 | 80 | 17 | 12.7845 | 99 | 5.0827 | 80 | 12.194 | 20.3229 | 98.0665 | 94.37 | 0.66326
1000-80-12-6-99 | 1000 | 80 | 12 | 6 | 7.9882 | 191.7282 | 999.6073 | 79.9 | 12.2864 | 0.44805 | 10.7581 | -21.2256 | 80 | 17 | 15.3413 | 99 | 6.0933 | 80 | 12.1955 | 22.8815 | 98.1612 | 94.3911 | 0.79574
1000-80-12-7-99 | 1000 | 80 | 12 | 7 | 7.9882 | 191.7282 | 999.5814 | 79.9 | 12.3084 | 0.44727 | 10.7396 | -21.2434 | 80 | 17 | 17.8982 | 99 | 7.1039 | 80 | 12.1985 | 25.4392 | 98.2291 | 94.4009 | 0.92827
1000-80-12-8-99 | 1000 | 80 | 12 | 8 | 7.9882 | 191.7282 | 999.5554 | 79.9 | 12.3311 | 0.447 | 10.7334 | -21.2434 | 80 | 17 | 20.4551 | 99 | 8.1145 | 80 | 12.199 | 27.9963 | 98.2801 | 94.4043 | 1.0608
1000-80-12-9-99 | 1000 | 80 | 12 | 9 | 7.9882 | 191.7282 | 999.5295 | 79.9 | 12.3534 | 0.44701 | 10.734 | -21.2494 | 80 | 17 | 23.012 | 99 | 9.125 | 80 | 12.2023 | 30.5532 | 98.3198 | 94.4041 | 1.1934
1000-80-12-10-99 | 1000 | 80 | 12 | 10 | 7.9882 | 191.7282 | 999.5035 | 79.9 | 12.3758 | 0.44721 | 10.739 | -21.2487 | 80 | 17 | 25.5689 | 99 | 10.1356 | 80 | 12.2045 | 33.1099 | 98.3515 | 94.4016 | 1.3261
1000-80-14-1-99 | 1000 | 80 | 14 | 1 | 9.0528 | 217.2811 | 999.712 | 79.9 | 14.195 | 0.72532 | 17.4138 | -16.1708 | 80 | 19 | 2.5569 | 99 | 1.0425 | 80 | 14.1869 | 10.8844 | 95.5521 | 91.9879 | 0.12008
1000-80-14-2-99 | 1000 | 80 | 14 | 2 | 9.0528 | 217.2811 | 999.6804 | 79.9 | 14.223 | 0.56984 | 13.6814 | -18.7244 | 80 | 19 | 5.1138 | 99 | 2.0546 | 80 | 14.203 | 13.5968 | 97.0369 | 93.7054 | 0.23577
1000-80-14-3-99 | 1000 | 80 | 14 | 3 | 9.0528 | 217.2811 | 999.6527 | 79.9 | 14.2463 | 0.53596 | 12.8683 | -19.3667 | 80 | 19 | 7.6707 | 99 | 3.0659 | 80 | 14.2129 | 16.1876 | 97.5574 | 94.0796 | 0.35224
1000-80-14-4-99 | 1000 | 80 | 14 | 4 | 9.0528 | 217.2811 | 999.6258 | 79.9 | 14.2685 | 0.52373 | 12.575 | -19.6077 | 80 | 19 | 10.2276 | 99 | 4.077 | 80 | 14.2161 | 18.7567 | 97.8219 | 94.2147 | 0.46898
1000-80-14-5-99 | 1000 | 80 | 14 | 5 | 9.0528 | 217.2811 | 999.599 | 79.9 | 14.2909 | 0.51826 | 12.444 | -19.717 | 80 | 19 | 12.7845 | 99 | 5.0879 | 80 | 14.2181 | 21.319 | 97.9818 | 94.2751 | 0.58585
1000-80-14-6-99 | 1000 | 80 | 14 | 6 | 9.0528 | 217.2811 | 999.5724 | 79.9 | 14.3128 | 0.51554 | 12.379 | -19.7717 | 80 | 19 | 15.3413 | 99 | 6.0988 | 80 | 14.22 | 23.8786 | 98.0889 | 94.3052 | 0.7028
1000-80-14-7-99 | 1000 | 80 | 14 | 7 | 9.0528 | 217.2811 | 999.5458 | 79.9 | 14.3351 | 0.51417 | 12.3465 | -19.7991 | 80 | 19 | 17.8982 | 99 | 7.1097 | 80 | 14.2231 | 26.4369 | 98.1655 | 94.3203 | 0.8198
1000-80-14-8-99 | 1000 | 80 | 14 | 8 | 9.0528 | 217.2811 | 999.5192 | 79.9 | 14.3578 | 0.51355 | 12.3318 | -19.8116 | 80 | 19 | 20.4551 | 99 | 8.1205 | 80 | 14.2258 | 28.9944 | 98.2232 | 94.3272 | 0.93685
1000-80-14-9-99 | 1000 | 80 | 14 | 9 | 9.0528 | 217.2811 | 999.4927 | 79.9 | 14.3801 | 0.51333 | 12.3269 | -19.8116 | 80 | 19 | 23.012 | 99 | 9.1314 | 80 | 14.2277 | 31.5515 | 98.2681 | 94.3296 | 1.0539
1000-80-14-10-99 | 1000 | 80 | 14 | 10 | 9.0528 | 217.2811 | 999.4661 | 79.9 | 14.4027 | 0.5134 | 12.3288 | -19.8157 | 80 | 19 | 25.5689 | 99 | 10.1422 | 80 | 14.2302 | 34.1084 | 98.304 | 94.3289 | 1.171
1000-80-16-1-99 | 1000 | 80 | 16 | 1 | 10.2402 | 245.7789 | 999.6792 | 79.9 | 16.2223 | 0.88955 | 21.3572 | -13.981 | 80 | 21 | 2.5569 | 99 | 1.0465 | 80 | 16.2051 | 11.9075 | 95.1784 | 91.3132 | 0.10694
1000-80-16-2-99 | 1000 | 80 | 16 | 2 | 10.2402 | 245.7789 | 999.6451 | 79.9 | 16.2518 | 0.67174 | 16.1284 | -16.9898 | 80 | 21 | 5.1138 | 99 | 2.0593 | 80 | 16.2264 | 14.6822 | 96.8274 | 93.4402 | 0.20902
1000-80-16-3-99 | 1000 | 80 | 16 | 3 | 10.2402 | 245.7789 | 999.6163 | 79.9 | 16.2745 | 0.62284 | 14.9548 | -17.7901 | 80 | 21 | 7.6707 | 99 | 3.0709 | 80 | 16.237 | 17.288 | 97.4111 | 93.9177 | 0.31194
1000-80-16-4-99 | 1000 | 80 | 16 | 4 | 10.2402 | 245.7789 | 999.5886 | 79.9 | 16.2973 | 0.60492 | 14.5248 | -18.0981 | 80 | 21 | 10.2276 | 99 | 4.0823 | 80 | 16.2417 | 19.8628 | 97.7085 | 94.0927 | 0.41514
1000-80-16-5-99 | 1000 | 80 | 16 | 5 | 10.2402 | 245.7789 | 999.5611 | 79.9 | 16.3196 | 0.59671 | 14.3281 | -18.2418 | 80 | 21 | 12.7845 | 99 | 5.0936 | 80 | 16.2462 | 22.4279 | 97.8886 | 94.1729 | 0.51849
1000-80-16-6-99 | 1000 | 80 | 16 | 6 | 10.2402 | 245.7789 | 999.5339 | 79.9 | 16.343 | 0.59255 | 14.2286 | -18.3152 | 80 | 21 | 15.3413 | 99 | 6.1048 | 80 | 16.2482 | 24.989 | 98.0093 | 94.2135 | 0.62191
1000-80-16-7-99 | 1000 | 80 | 16 | 7 | 10.2402 | 245.7789 | 999.5066 | 79.9 | 16.3647 | 0.59027 | 14.1743 | -18.3554 | 80 | 21 | 17.8982 | 99 | 7.1159 | 80 | 16.2511 | 27.5481 | 98.0958 | 94.2358 | 0.7254
1000-80-16-8-99 | 1000 | 80 | 16 | 8 | 10.2402 | 245.7789 | 999.4794 | 79.9 | 16.3874 | 0.58909 | 14.1464 | -18.3762 | 80 | 21 | 20.4551 | 99 | 8.127 | 80 | 16.2539 | 30.1062 | 98.1609 | 94.2473 | 0.82892
1000-80-16-9-99 | 1000 | 80 | 16 | 9 | 10.2402 | 245.7789 | 999.4523 | 79.9 | 16.4098 | 0.58853 | 14.1332 | -18.3762 | 80 | 21 | 23.012 | 99 | 9.1382 | 80 | 16.2561 | 32.6637 | 98.2115 | 94.2528 | 0.93248
1000-80-16-10-99 | 1000 | 80 | 16 | 10 | 10.2402 | 245.7789 | 999.4251 | 79.9 | 16.4323 | 0.58836 | 14.1295 | -18.3859 | 80 | 21 | 25.5689 | 99 | 10.1493 | 80 | 16.2585 | 35.2207 | 98.2521 | 94.2544 | 1.0361
1000-80-18-1-99 | 1000 | 80 | 18 | 1 | 11.5606 | 277.4715 | 999.6437 | 79.9 | 18.2527 | 1.0958 | 26.3089 | -11.7215 | 80 | 23 | 2.5569 | 99 | 1.0508 | 80 | 18.2257 | 13.0218 | 94.7756 | 90.5217 | 0.095558
1000-80-18-2-99 | 1000 | 80 | 18 | 2 | 11.5606 | 277.4715 | 999.6062 | 79.9 | 18.2838 | 0.79442 | 19.0747 | -15.2001 | 80 | 23 | 5.1138 | 99 | 2.0643 | 80 | 18.2512 | 15.88 | 96.5986 | 93.1282 | 0.18577
1000-80-18-3-99 | 1000 | 80 | 18 | 3 | 11.5606 | 277.4715 | 999.5762 | 79.9 | 18.3094 | 0.72485 | 17.4048 | -16.1807 | 80 | 23 | 7.6707 | 99 | 3.0764 | 80 | 18.267 | 18.5064 | 97.2508 | 93.73 | 0.27686
1000-80-18-4-99 | 1000 | 80 | 18 | 4 | 11.5606 | 277.4715 | 999.5476 | 79.9 | 18.3315 | 0.69881 | 16.78 | -16.5704 | 80 | 23 | 10.2276 | 99 | 4.0881 | 80 | 18.2719 | 21.0894 | 97.5844 | 93.9553 | 0.36826
1000-80-18-5-99 | 1000 | 80 | 18 | 5 | 11.5606 | 277.4715 | 999.5194 | 79.9 | 18.3528 | 0.68665 | 16.4884 | -16.757 | 80 | 23 | 12.7845 | 99 | 5.0997 | 80 | 18.276 | 23.6584 | 97.7868 | 94.0605 | 0.45981
1000-80-18-6-99 | 1000 | 80 | 18 | 6 | 11.5606 | 277.4715 | 999.4914 | 79.9 | 18.3759 | 0.68032 | 16.337 | -16.855 | 80 | 23 | 15.3413 | 99 | 6.1112 | 80 | 18.2798 | 26.2217 | 97.9225 | 94.1152 | 0.55146
1000-80-18-7-99 | 1000 | 80 | 18 | 7 | 11.5606 | 277.4715 | 999.4636 | 79.9 | 18.3979 | 0.67676 | 16.2518 | -16.9105 | 80 | 23 | 17.8982 | 99 | 7.1226 | 80 | 18.2819 | 28.7821 | 98.0198 | 94.146 | 0.64315
1000-80-18-8-99 | 1000 | 80 | 18 | 8 | 11.5606 | 277.4715 | 999.4358 | 79.9 | 18.4205 | 0.67475 | 16.2041 | -16.9418 | 80 | 23 | 20.4551 | 99 | 8.134 | 80 | 18.2842 | 31.341 | 98.093 | 94.1634 | 0.7349
1000-80-18-9-99 | 1000 | 80 | 18 | 9 | 11.5606 | 277.4715 | 999.408 | 79.9 | 18.4429 | 0.67365 | 16.1781 | -16.9588 | 80 | 23 | 23.012 | 99 | 9.1454 | 80 | 18.2871 | 33.899 | 98.1501 | 94.1729 | 0.82668
1000-80-18-10-99 | 1000 | 80 | 18 | 10 | 11.5606 | 277.4715 | 999.3802 | 79.9 | 18.4656 | 0.67313 | 16.166 | -16.9588 | 80 | 23 | 25.5689 | 99 | 10.1568 | 80 | 18.29 | 36.4564 | 98.1958 | 94.1774 | 0.91848
1000-80-20-1-99 | 1000 | 80 | 20 | 1 | 13.0251 | 312.6206 | 999.6052 | 79.9 | 20.2868 | 1.3543 | 32.5178 | -9.3724 | 80 | 25 | 2.5569 | 99 | 1.0554 | 80 | 20.2471 | 14.2277 | 94.3445 | 89.6024 | 0.085684
1000-80-20-2-99 | 1000 | 80 | 20 | 2 | 13.0251 | 312.6206 | 999.5636 | 79.9 | 20.3199 | 0.94295 | 22.642 | -13.3492 | 80 | 25 | 5.1138 | 99 | 2.0697 | 80 | 20.2806 | 17.1959 | 96.3497 | 92.7605 | 0.16553
1000-80-20-3-99 | 1000 | 80 | 20 | 3 | 13.0251 | 312.6206 | 999.5321 | 79.9 | 20.3479 | 0.84492 | 20.2888 | -14.5363 | 80 | 25 | 7.6707 | 99 | 3.0822 | 80 | 20.2975 | 19.8508 | 97.0761 | 93.5131 | 0.2463
1000-80-20-4-99 | 1000 | 80 | 20 | 4 | 13.0251 | 312.6206 | 999.5025 | 79.9 | 20.3695 | 0.80758 | 19.3927 | -15.0224 | 80 | 25 | 10.2276 | 99 | 4.0943 | 80 | 20.3049 | 22.4451 | 97.4492 | 93.7998 | 0.3274
1000-80-20-5-99 | 1000 | 80 | 20 | 5 | 13.0251 | 312.6206 | 999.4735 | 79.9 | 20.392 | 0.78994 | 18.9696 | -15.2593 | 80 | 25 | 12.7845 | 99 | 5.1062 | 80 | 20.3095 | 25.0196 | 97.6759 | 93.9353 | 0.40866
1000-80-20-6-99 | 1000 | 80 | 20 | 6 | 13.0251 | 312.6206 | 999.4449 | 79.9 | 20.4141 | 0.7805 | 18.7434 | -15.388 | 80 | 25 | 15.3413 | 99 | 6.118 | 80 | 20.3143 | 27.5859 | 97.8282 | 94.0077 | 0.49001
1000-80-20-7-99 | 1000 | 80 | 20 | 7 | 13.0251 | 312.6206 | 999.4163 | 79.9 | 20.4366 | 0.77508 | 18.614 | -15.4622 | 80 | 25 | 17.8982 | 99 | 7.1297 | 80 | 20.317 | 30.1482 | 97.9375 | 94.0493 | 0.57143
1000-80-20-8-99 | 1000 | 80 | 20 | 8 | 13.0251 | 312.6206 | 999.3879 | 79.9 | 20.459 | 0.77188 | 18.5375 | -15.5063 | 80 | 25 | 20.4551 | 99 | 8.1414 | 80 | 20.3203 | 32.7083 | 98.0197 | 94.0739 | 0.65289
1000-80-20-9-99 | 1000 | 80 | 20 | 9 | 13.0251 | 312.6206 | 999.3594 | 79.9 | 20.4814 | 0.76998 | 18.4923 | -15.5324 | 80 | 25 | 23.012 | 99 | 9.153 | 80 | 20.3231 | 35.2671 | 98.0838 | 94.0885 | 0.73439
1000-80-20-10-99 | 1000 | 80 | 20 | 10 | 13.0251 | 312.6206 | 999.3311 | 79.9 | 20.5038 | 0.76889 | 18.4669 | -15.5472 | 80 | 25 | 25.5689 | 99 | 10.1647 | 80 | 20.3259 | 37.8251 | 98.1352 | 94.0968 | 0.81591
1000-80-22-1-99 | 1000 | 80 | 22 | 1 | 14.6496 | 351.6084 | 999.5688 | 79.9 | 22.3219 | 1.6782 | 40.2965 | -6.9701 | 80 | 27 | 2.5569 | 99 | 1.0604 | 80 | 22.2694 | 15.5283 | 93.8845 | 88.5444 | 0.077093
1000-80-22-2-99 | 1000 | 80 | 22 | 2 | 14.6496 | 351.6084 | 999.522 | 79.9 | 22.36 | 1.1239 | 26.989 | -11.4317 | 80 | 27 | 5.1138 | 99 | 2.0755 | 80 | 22.3108 | 18.6394 | 96.079 | 92.3278 | 0.14787
1000-80-22-3-99 | 1000 | 80 | 22 | 3 | 14.6496 | 351.6084 | 999.4886 | 79.9 | 22.3897 | 0.98726 | 23.7078 | -12.8491 | 80 | 27 | 7.6707 | 99 | 3.0886 | 80 | 22.3314 | 21.333 | 96.885 | 93.2608 | 0.21958
1000-80-22-4-99 | 1000 | 80 | 22 | 4 | 14.6496 | 351.6084 | 999.4579 | 79.9 | 22.4115 | 0.93431 | 22.4369 | -13.4479 | 80 | 27 | 10.2276 | 99 | 4.1011 | 80 | 22.3406 | 23.9428 | 97.301 | 93.6223 | 0.29165
1000-80-22-5-99 | 1000 | 80 | 22 | 5 | 14.6496 | 351.6084 | 999.4281 | 79.9 | 22.4337 | 0.90893 | 21.8282 | -13.7461 | 80 | 27 | 12.7845 | 99 | 5.1133 | 80 | 22.3475 | 26.5251 | 97.5544 | 93.7955 | 0.36388
1000-80-22-6-99 | 1000 | 80 | 22 | 6 | 14.6496 | 351.6084 | 999.3987 | 79.9 | 22.4561 | 0.89516 | 21.4979 | -13.9111 | 80 | 27 | 15.3413 | 99 | 6.1254 | 80 | 22.3518 | 29.0957 | 97.7249 | 93.8895 | 0.43622
1000-80-22-7-99 | 1000 | 80 | 22 | 7 | 14.6496 | 351.6084 | 999.3695 | 79.9 | 22.478 | 0.88706 | 21.304 | -14.009 | 80 | 27 | 17.8982 | 99 | 7.1374 | 80 | 22.3547 | 31.6607 | 97.8473 | 93.9448 | 0.50863
1000-80-22-8-99 | 1000 | 80 | 22 | 8 | 14.6496 | 351.6084 | 999.3403 | 79.9 | 22.5011 | 0.88216 | 21.187 | -14.0685 | 80 | 27 | 20.4551 | 99 | 8.1493 | 80 | 22.3583 | 34.2225 | 97.9395 | 93.9783 | 0.58108
1000-80-22-9-99 | 1000 | 80 | 22 | 9 | 14.6496 | 351.6084 | 999.3113 | 79.9 | 22.5231 | 0.87907 | 21.1134 | -14.1061 | 80 | 27 | 23.012 | 99 | 9.1613 | 80 | 22.361 | 36.7825 | 98.0114 | 93.9994 | 0.65357
1000-80-22-10-99 | 1000 | 80 | 22 | 10 | 14.6496 | 351.6084 | 999.2823 | 79.9 | 22.5455 | 0.87717 | 21.0686 | -14.1291 | 80 | 27 | 25.5689 | 99 | 10.1732 | 80 | 22.3646 | 39.3413 | 98.069 | 94.0123 | 0.72609
1000-80-24-1-99 | 1000 | 80 | 24 | 1 | 16.4484 | 394.7823 | 999.5256 | 79.9 | 24.3597 | 2.0828 | 50.0132 | -4.5163 | 80 | 29 | 2.5569 | 99 | 1.0657 | 80 | 24.2933 | 16.9225 | 93.3969 | 87.3375 | 0.069611
1000-80-24-2-99 | 1000 | 80 | 24 | 2 | 16.4484 | 394.7823 | 999.4724 | 79.9 | 24.4032 | 1.3455 | 32.3099 | -9.4437 | 80 | 29 | 5.1138 | 99 | 2.0819 | 80 | 24.3437 | 20.2167 | 95.7855 | 91.8201 | 0.13242
1000-80-24-3-99 | 1000 | 80 | 24 | 3 | 16.4484 | 394.7823 | 999.4368 | 79.9 | 24.4356 | 1.1569 | 27.784 | -11.1125 | 80 | 29 | 7.6707 | 99 | 3.0955 | 80 | 24.368 | 22.9621 | 96.6765 | 92.9662 | 0.19619
1000-80-24-4-99 | 1000 | 80 | 24 | 4 | 16.4484 | 394.7823 | 999.4047 | 79.9 | 24.4553 | 1.0825 | 25.9968 | -11.8424 | 80 | 29 | 10.2276 | 99 | 4.1084 | 80 | 24.3787 | 25.5935 | 97.139 | 93.4189 | 0.26032
1000-80-24-5-99 | 1000 | 80 | 24 | 5 | 16.4484 | 394.7823 | 999.374 | 79.9 | 24.4786 | 1.0465 | 25.1325 | -12.2124 | 80 | 29 | 12.7845 | 99 | 5.1209 | 80 | 24.3862 | 28.1864 | 97.4216 | 93.6379 | 0.32463
1000-80-24-6-99 | 1000 | 80 | 24 | 6 | 16.4484 | 394.7823 | 999.3437 | 79.9 | 24.5024 | 1.0267 | 24.6584 | -12.4204 | 80 | 29 | 15.3413 | 99 | 6.1334 | 80 | 24.392 | 30.763 | 97.6119 | 93.7581 | 0.38906
1000-80-24-7-99 | 1000 | 80 | 24 | 7 | 16.4484 | 394.7823 | 999.3138 | 79.9 | 24.5242 | 1.0148 | 24.3744 | -12.5468 | 80 | 29 | 17.8982 | 99 | 7.1457 | 80 | 24.3962 | 33.3318 | 97.7487 | 93.8301 | 0.45356
1000-80-24-8-99 | 1000 | 80 | 24 | 8 | 16.4484 | 394.7823 | 999.284 | 79.9 | 24.5467 | 1.0075 | 24.1979 | -12.626 | 80 | 29 | 20.4551 | 99 | 8.1579 | 80 | 24.4003 | 35.8961 | 97.8518 | 93.875 | 0.5181
1000-80-24-9-99 | 1000 | 80 | 24 | 9 | 16.4484 | 394.7823 | 999.2542 | 79.9 | 24.5696 | 1.0028 | 24.0854 | -12.6767 | 80 | 29 | 23.012 | 99 | 9.1701 | 80 | 24.4046 | 38.4577 | 97.9323 | 93.9036 | 0.58269
1000-80-24-10-99 | 1000 | 80 | 24 | 10 | 16.4484 | 394.7823 | 999.2245 | 79.9 | 24.5918 | 0.99967 | 24.0122 | -12.7099 | 80 | 29 | 25.5689 | 99 | 10.1823 | 80 | 24.408 | 41.0176 | 97.9968 | 93.9224 | 0.6473
1000-80-26-1-99 | 1000 | 80 | 26 | 1 | 18.437 | 442.5136 | 999.4721 | 79.9 | 26.4016 | 2.5858 | 62.0948 | -2.0217 | 80 | 31 | 2.5569 | 99 | 1.0714 | 80 | 26.3179 | 18.4081 | 92.8832 | 85.9751 | 0.063087
1000-80-26-2-99 | 1000 | 80 | 26 | 2 | 18.437 | 442.5136 | 999.4109 | 79.9 | 26.4507 | 1.6174 | 38.8432 | -7.3844 | 80 | 31 | 5.1138 | 99 | 2.0887 | 80 | 26.3773 | 21.9333 | 95.4689 | 91.2273 | 0.11891
1000-80-26-3-99 | 1000 | 80 | 26 | 3 | 18.437 | 442.5136 | 999.3724 | 79.9 | 26.4814 | 1.3599 | 32.6604 | -9.3237 | 80 | 31 | 7.6707 | 99 | 3.1029 | 80 | 26.404 | 24.7477 | 96.4499 | 92.624 | 0.17567
1000-80-26-4-99 | 1000 | 80 | 26 | 4 | 18.437 | 442.5136 | 999.3389 | 79.9 | 26.5079 | 1.2571 | 30.1913 | -10.1957 | 80 | 31 | 10.2276 | 99 | 4.1163 | 80 | 26.4213 | 27.4075 | 96.9624 | 93.1818 | 0.23283
1000-80-26-5-99 | 1000 | 80 | 26 | 5 | 18.437 | 442.5136 | 999.307 | 79.9 | 26.5304 | 1.2063 | 28.9732 | -10.6506 | 80 | 31 | 12.7845 | 99 | 5.1292 | 80 | 26.431 | 30.0151 | 97.2765 | 93.4571 | 0.29018
1000-80-26-6-99 | 1000 | 80 | 26 | 6 | 18.437 | 442.5136 | 999.2759 | 79.9 | 26.553 | 1.178 | 28.2952 | -10.9117 | 80 | 31 | 15.3413 | 99 | 6.142 | 80 | 26.4364 | 32.6003 | 97.4885 | 93.6104 | 0.34765
1000-80-26-7-99 | 1000 | 80 | 26 | 7 | 18.437 | 442.5136 | 999.2451 | 79.9 | 26.5747 | 1.1609 | 27.8853 | -11.0723 | 80 | 31 | 17.8982 | 99 | 7.1546 | 80 | 26.4407 | 35.1743 | 97.6411 | 93.7032 | 0.40519
1000-80-26-8-99 | 1000 | 80 | 26 | 8 | 18.437 | 442.5136 | 999.2146 | 79.9 | 26.5978 | 1.1502 | 27.6274 | -11.1745 | 80 | 31 | 20.4551 | 99 | 8.1672 | 80 | 26.4465 | 37.7419 | 97.7562 | 93.7616 | 0.46278
1000-80-26-9-99 | 1000 | 80 | 26 | 9 | 18.437 | 442.5136 | 999.1841 | 79.9 | 26.6195 | 1.143 | 27.4561 | -11.2429 | 80 | 31 | 23.012 | 99 | 9.1797 | 80 | 26.4505 | 40.306 | 97.846 | 93.8005 | 0.52041
1000-80-26-10-99 | 1000 | 80 | 26 | 10 | 18.437 | 442.5136 | 999.1538 | 79.9 | 26.6423 | 1.1383 | 27.3433 | -11.2881 | 80 | 31 | 25.5689 | 99 | 10.1921 | 80 | 26.4551 | 42.8676 | 97.9181 | 93.8262 | 0.57808
1000-80-28-1-99 | 1000 | 80 | 28 | 1 | 20.6322 | 495.199 | 999.4266 | 79.9 | 28.443 | 3.2068 | 77.0113 | 0.49737 | 80 | 33 | 2.5569 | 99 | 1.0774 | 80 | 28.3416 | 19.9823 | 92.3454 | 84.4574 | 0.057388
1000-80-28-2-99 | 1000 | 80 | 28 | 2 | 20.6322 | 495.199 | 999.3558 | 79.9 | 28.502 | 1.952 | 46.8817 | -5.2547 | 80 | 33 | 5.1138 | 99 | 2.096 | 80 | 28.4139 | 23.7939 | 95.1286 | 90.5389 | 0.10707
1000-80-28-3-99 | 1000 | 80 | 28 | 3 | 20.6322 | 495.199 | 999.3138 | 79.9 | 28.5344 | 1.6046 | 38.5388 | -7.4729 | 80 | 33 | 7.6707 | 99 | 3.111 | 80 | 28.4448 | 26.6983 | 96.2042 | 92.2229 | 0.15767
1000-80-28-4-99 | 1000 | 80 | 28 | 4 | 20.6322 | 495.199 | 999.2783 | 79.9 | 28.5631 | 1.4633 | 35.1464 | -8.5058 | 80 | 33 | 10.2276 | 99 | 4.1248 | 80 | 28.4664 | 29.3964 | 96.7703 | 92.9077 | 0.20867
1000-80-28-5-99 | 1000 | 80 | 28 | 5 | 20.6322 | 495.199 | 999.2452 | 79.9 | 28.5841 | 1.3924 | 33.4456 | -9.0592 | 80 | 33 | 12.7845 | 99 | 5.1382 | 80 | 28.4743 | 32.0242 | 97.1185 | 93.2511 | 0.25988
1000-80-28-6-99 | 1000 | 80 | 28 | 6 | 20.6322 | 495.199 | 999.2131 | 79.9 | 28.6085 | 1.3528 | 32.4955 | -9.3799 | 80 | 33 | 15.3413 | 99 | 6.1513 | 80 | 28.4857 | 34.6207 | 97.354 | 93.4431 | 0.31121
1000-80-28-7-99 | 1000 | 80 | 28 | 7 | 20.6322 | 495.199 | 999.1815 | 79.9 | 28.6299 | 1.3285 | 31.9114 | -9.5814 | 80 | 33 | 17.8982 | 99 | 7.1643 | 80 | 28.4907 | 37.2019 | 97.5237 | 93.5611 | 0.36262
1000-80-28-8-99 | 1000 | 80 | 28 | 8 | 20.6322 | 495.199 | 999.1501 | 79.9 | 28.6532 | 1.3129 | 31.5387 | -9.7118 | 80 | 33 | 20.4551 | 99 | 8.1771 | 80 | 28.4973 | 39.7744 | 97.6519 | 93.6366 | 0.41409
1000-80-28-9-99 | 1000 | 80 | 28 | 9 | 20.6322 | 495.199 | 999.119 | 79.9 | 28.6746 | 1.3024 | 31.2871 | -9.8006 | 80 | 33 | 23.012 | 99 | 9.1899 | 80 | 28.5025 | 42.3418 | 97.752 | 93.6875 | 0.4656
1000-80-28-10-99 | 1000 | 80 | 28 | 10 | 20.6322 | 495.199 | 999.0879 | 79.9 | 28.6974 | 1.2953 | 31.1171 | -9.861 | 80 | 33 | 25.5689 | 99 | 10.2027 | 80 | 28.5065 | 44.9058 | 97.8323 | 93.722 | 0.51715
1000-80-30-1-99 | 1000 | 80 | 30 | 1 | 23.0512 | 553.2618 | 999.3694 | 79.9 | 30.4905 | 3.9697 | 95.3381 | 3.0322 | 80 | 35 | 2.5569 | 99 | 1.0836 | 80 | 30.3675 | 21.6384 | 91.7865 | 82.7789 | 0.052407
1000-80-30-2-99 | 1000 | 80 | 30 | 2 | 23.0512 | 553.2618 | 999.2868 | 79.9 | 30.5562 | 2.3638 | 56.7762 | -3.0585 | 80 | 35 | 5.1138 | 99 | 2.1039 | 80 | 30.4519 | 25.8011 | 94.7648 | 89.7452 | 0.096677
1000-80-30-3-99 | 1000 | 80 | 30 | 3 | 23.0512 | 553.2618 | 999.2404 | 79.9 | 30.5943 | 1.9007 | 45.6542 | -5.5567 | 80 | 35 | 7.6707 | 99 | 3.1196 | 80 | 30.489 | 28.8212 | 95.9388 | 91.7544 | 0.14184
1000-80-30-4-99 | 1000 | 80 | 30 | 4 | 23.0512 | 553.2618 | 999.2027 | 79.9 | 30.6232 | 1.7083 | 41.0335 | -6.766 | 80 | 35 | 10.2276 | 99 | 4.134 | 80 | 30.5145 | 31.5705 | 96.5618 | 92.5893 | 0.18742
1000-80-30-5-99 | 1000 | 80 | 30 | 5 | 23.0512 | 553.2618 | 999.1681 | 79.9 | 30.6463 | 1.6108 | 38.6938 | -7.4277 | 80 | 35 | 12.7845 | 99 | 5.1478 | 80 | 30.5265 | 34.2249 | 96.9466 | 93.0121 | 0.2332
1000-80-30-6-99 | 1000 | 80 | 30 | 6 | 23.0512 | 553.2618 | 999.1348 | 79.9 | 30.6691 | 1.5554 | 37.3647 | -7.8203 | 80 | 35 | 15.3413 | 99 | 6.1613 | 80 | 30.5378 | 36.8371 | 97.2075 | 93.2523 | 0.27912
1000-80-30-7-99 | 1000 | 80 | 30 | 7 | 23.0512 | 553.2618 | 999.1023 | 79.9 | 30.6908 | 1.5212 | 36.544 | -8.0693 | 80 | 35 | 17.8982 | 99 | 7.1747 | 80 | 30.546 | 39.4282 | 97.3959 | 93.4007 | 0.32513
1000-80-30-8-99 | 1000 | 80 | 30 | 8 | 23.0512 | 553.2618 | 999.0701 | 79.9 | 30.7127 | 1.4989 | 36.0097 | -8.2343 | 80 | 35 | 20.4551 | 99 | 8.1879 | 80 | 30.5507 | 42.0074 | 97.5383 | 93.4974 | 0.37119
1000-80-30-9-99 | 1000 | 80 | 30 | 9 | 23.0512 | 553.2618 | 999.0381 | 79.9 | 30.735 | 1.4839 | 35.6489 | -8.3469 | 80 | 35 | 23.012 | 99 | 9.201 | 80 | 30.5563 | 44.5794 | 97.6496 | 93.5628 | 0.4173
1000-80-30-10-99 | 1000 | 80 | 30 | 10 | 23.0512 | 553.2618 | 999.0063 | 79.9 | 30.7576 | 1.4734 | 35.3992 | -8.4255 | 80 | 35 | 25.5689 | 99 | 10.214 | 80 | 30.5635 | 47.1467 | 97.739 | 93.6081 | 0.46344
1000-80-32-1-99 | 1000 | 80 | 32 | 1 | 25.7133 | 617.1525 | 999.3198 | 79.9 | 32.5339 | 4.8975 | 117.6264 | 5.5639 | 80 | 37 | 2.5569 | 99 | 1.0902 | 80 | 32.3893 | 23.3727 | 91.2088 | 80.9535 | 0.04804
1000-80-32-2-99 | 1000 | 80 | 32 | 2 | 25.7133 | 617.1525 | 999.2232 | 79.9 | 32.6153 | 2.8703 | 68.9445 | -0.802 | 80 | 37 | 5.1138 | 99 | 2.1123 | 80 | 32.4899 | 27.9568 | 94.3777 | 88.8374 | 0.087554
1000-80-32-3-99 | 1000 | 80 | 32 | 3 | 25.7133 | 617.1525 | 999.1715 | 79.9 | 32.6557 | 2.2596 | 54.2789 | -3.5769 | 80 | 37 | 7.6707 | 99 | 3.1289 | 80 | 32.5349 | 31.1244 | 95.6532 | 91.2123 | 0.12791
1000-80-32-4-99 | 1000 | 80 | 32 | 4 | 25.7133 | 617.1525 | 999.131 | 79.9 | 32.685 | 2.0002 | 48.0496 | -4.974 | 80 | 37 | 10.2276 | 99 | 4.144 | 80 | 32.5616 | 33.9407 | 96.3363 | 92.2211 | 0.16868
1000-80-32-5-99 | 1000 | 80 | 32 | 5 | 25.7133 | 617.1525 | 999.0946 | 79.9 | 32.7121 | 1.8677 | 44.8686 | -5.754 | 80 | 37 | 12.7845 | 99 | 5.1583 | 80 | 32.5827 | 36.63 | 96.7602 | 92.7364 | 0.20968
1000-80-32-6-99 | 1000 | 80 | 32 | 6 | 25.7133 | 617.1525 | 999.06 | 79.9 | 32.7352 | 1.7913 | 43.0339 | -6.2276 | 80 | 37 | 15.3413 | 99 | 6.1722 | 80 | 32.5938 | 39.2634 | 97.0485 | 93.0336 | 0.25081
1000-80-32-7-99 | 1000 | 80 | 32 | 7 | 25.7133 | 617.1525 | 999.0264 | 79.9 | 32.7582 | 1.7438 | 41.8945 | -6.5313 | 80 | 37 | 17.8982 | 99 | 7.1859 | 80 | 32.6038 | 41.8677 | 97.2571 | 93.2183 | 0.29204
1000-80-32-8-99 | 1000 | 80 | 32 | 8 | 25.7133 | 617.1525 | 998.9933 | 79.9 | 32.7802 | 1.7125 | 41.1445 | -6.7354 | 80 | 37 | 20.4551 | 99 | 8.1994 | 80 | 32.6122 | 44.4559 | 97.4148 | 93.3399 | 0.33332
1000-80-32-9-99 | 1000 | 80 | 32 | 9 | 25.7133 | 617.1525 | 998.9605 | 79.9 | 32.802 | 1.6911 | 40.6302 | -6.8774 | 80 | 37 | 23.012 | 99 | 9.2128 | 80 | 32.6178 | 47.0343 | 97.5383 | 93.4234 | 0.37465
1000-80-32-10-99 | 1000 | 80 | 32 | 10 | 25.7133 | 617.1525 | 998.9279 | 79.9 | 32.8236 | 1.6759 | 40.2679 | -6.9784 | 80 | 37 | 25.5689 | 99 | 10.2262 | 80 | 32.6244 | 49.6063 | 97.6376 | 93.4822 | 0.41602
1000-80-34-1-99 | 1000 | 80 | 34 | 1 | 28.6379 | 687.3505 | 999.2571 | 79.9 | 34.5877 | 6.0217 | 144.6373 | 8.0911 | 80 | 39 | 2.5569 | 99 | 1.0971 | 80 | 34.4158 | 25.1731 | 90.6167 | 78.9729 | 0.044216
1000-80-34-2-99 | 1000 | 80 | 34 | 2 | 28.6379 | 687.3505 | 999.144 | 79.9 | 34.6775 | 3.4917 | 83.8771 | 1.5069 | 80 | 39 | 5.1138 | 99 | 2.1212 | 80 | 34.5314 | 30.26 | 93.9681 | 87.8075 | 0.079535
1000-80-34-3-99 | 1000 | 80 | 34 | 3 | 28.6379 | 687.3505 | 999.0858 | 79.9 | 34.7231 | 2.6961 | 64.7688 | -1.5313 | 80 | 39 | 7.6707 | 99 | 3.1389 | 80 | 34.5842 | 33.6125 | 95.3472 | 90.5856 | 0.11564
1000-80-34-4-99 | 1000 | 80 | 34 | 4 | 28.6379 | 687.3505 | 999.0419 | 79.9 | 34.7595 | 2.3512 | 56.4863 | -3.1176 | 80 | 39 | 10.2276 | 99 | 4.1546 | 80 | 34.6203 | 36.5143 | 96.0932 | 91.7899 | 0.15217
1000-80-34-5-99 | 1000 | 80 | 34 | 5 | 28.6379 | 687.3505 | 999.0033 | 79.9 | 34.7837 | 2.1715 | 52.1706 | -4.0322 | 80 | 39 | 12.7845 | 99 | 5.1694 | 80 | 34.6406 | 39.2509 | 96.5587 | 92.4175 | 0.18892
1000-80-34-6-99 | 1000 | 80 | 34 | 6 | 28.6379 | 687.3505 | 998.9672 | 79.9 | 34.8051 | 2.0668 | 49.6569 | -4.598 | 80 | 39 | 15.3413 | 99 | 6.1838 | 80 | 34.6497 | 41.9125 | 96.8762 | 92.7831 | 0.22581
1000-80-34-7-99 | 1000 | 80 | 34 | 7 | 28.6379 | 687.3505 | 998.9323 | 79.9 | 34.8282 | 2.0014 | 48.088 | -4.9648 | 80 | 39 | 17.8982 | 99 | 7.1979 | 80 | 34.6636 | 44.5347 | 97.1064 | 93.0113 | 0.2628
1000-80-34-8-99 | 1000 | 80 | 34 | 8 | 28.6379 | 687.3505 | 998.8982 | 79.9 | 34.8524 | 1.9582 | 47.0512 | -5.2134 | 80 | 39 | 20.4551 | 99 | 8.2118 | 80 | 34.6752 | 47.1348 | 97.2809 | 93.1622 | 0.29985
1000-80-34-9-99 | 1000 | 80 | 34 | 9 | 28.6379 | 687.3505 | 998.8645 | 79.9 | 34.8742 | 1.9281 | 46.3307 | -5.3891 | 80 | 39 | 23.012 | 99 | 9.2256 | 80 | 34.6837 | 49.7218 | 97.4176 | 93.2672 | 0.33696
1000-80-34-10-99 | 1000 | 80 | 34 | 10 | 28.6379 | 687.3505 | 998.831 | 79.9 | 34.8956 | 1.9067 | 45.8167 | -5.5161 | 80 | 39 | 25.5689 | 99 | 10.2393 | 80 | 34.6904 | 52.3001 | 97.5275 | 93.3421 | 0.37409
1000-80-36-1-99 | 1000 | 80 | 36 | 1 | 31.8469 | 764.3649 | 999.2046 | 79.9 | 36.6366 | 7.3692 | 177.0111 | 10.666 | 80 | 41 | 2.5569 | 99 | 1.1042 | 80 | 36.4417 | 27.0346 | 90.0127 | 76.8606 | 0.040854
1000-80-36-2-99 | 1000 | 80 | 36 | 2 | 31.8469 | 764.3649 | 999.0722 | 79.9 | 36.7432 | 4.2518 | 102.1445 | 3.8592 | 80 | 41 | 5.1138 | 99 | 2.1306 | 80 | 36.5721 | 32.7088 | 93.5368 | 86.6492 | 0.072477
1000-80-36-3-99 | 1000 | 80 | 36 | 3 | 31.8469 | 764.3649 | 999.006 | 79.9 | 36.7954 | 3.2273 | 77.5368 | 0.57753 | 80 | 41 | 7.6707 | 99 | 3.1495 | 80 | 36.6345 | 36.2902 | 95.0206 | 89.8662 | 0.10482
1000-80-36-4-99 | 1000 | 80 | 36 | 4 | 31.8469 | 764.3649 | 998.958 | 79.9 | 36.8312 | 2.7718 | 66.5974 | -1.2066 | 80 | 41 | 10.2276 | 99 | 4.166 | 80 | 36.6722 | 39.3026 | 95.8318 | 91.2964 | 0.13758
1000-80-36-5-99 | 1000 | 80 | 36 | 5 | 31.8469 | 764.3649 | 998.9168 | 79.9 | 36.861 | 2.5322 | 60.8429 | -2.258 | 80 | 41 | 12.7845 | 99 | 5.1814 | 80 | 36.7016 | 42.0991 | 96.3412 | 92.0487 | 0.17056
1000-80-36-6-99 | 1000 | 80 | 36 | 6 | 31.8469 | 764.3649 | 998.8788 | 79.9 | 36.8828 | 2.3907 | 57.4458 | -2.923 | 80 | 41 | 15.3413 | 99 | 6.1963 | 80 | 36.7157 | 44.7975 | 96.6899 | 92.493 | 0.20369
1000-80-36-7-99 | 1000 | 80 | 36 | 7 | 31.8469 | 764.3649 | 998.8425 | 79.9 | 36.9068 | 2.3016 | 55.3048 | -3.3612 | 80 | 41 | 17.8982 | 99 | 7.2108 | 80 | 36.7305 | 47.4435 | 96.9434 | 92.773 | 0.23692
1000-80-36-8-99 | 1000 | 80 | 36 | 8 | 31.8469 | 764.3649 | 998.8072 | 79.9 | 36.9307 | 2.242 | 53.8762 | -3.6625 | 80 | 41 | 20.4551 | 99 | 8.2251 | 80 | 36.7433 | 50.06 | 97.1358 | 92.96 | 0.27023
1000-80-36-9-99 | 1000 | 80 | 36 | 9 | 31.8469 | 764.3649 | 998.7725 | 79.9 | 36.9525 | 2.2004 | 52.8765 | -3.8777 | 80 | 41 | 23.012 | 99 | 9.2393 | 80 | 36.752 | 52.6585 | 97.2867 | 93.0908 | 0.30358
1000-80-36-10-99 | 1000 | 80 | 36 | 10 | 31.8469 | 764.3649 | 998.7381 | 79.9 | 36.9738 | 2.1704 | 52.1576 | -4.0349 | 80 | 41 | 25.5689 | 99 | 10.2534 | 80 | 36.7598 | 55.2454 | 97.4082 | 93.185 | 0.33697
1000-80-38-1-99 | 1000 | 80 | 38 | 1 | 35.3619 | 848.7354 | 999.1374 | 79.9 | 38.6907 | 8.9722 | 215.531 | 13.8057 | 80 | 43 | 2.5569 | 99 | 1.1115 | 80 | 38.4623 | 28.9466 | 89.4007 | 74.6275 | 0.037894
1000-80-38-2-99 | 1000 | 80 | 38 | 2 | 35.3619 | 848.7354 | 998.983 | 79.9 | 38.8122 | 5.1767 | 124.3757 | 6.2423 | 80 | 43 | 5.1138 | 99 | 2.1406 | 80 | 38.6112 | 35.2989 | 93.0853 | 85.3607 | 0.066258
1000-80-38-3-99 | 1000 | 80 | 38 | 3 | 35.3619 | 848.7354 | 998.9073 | 79.9 | 38.8733 | 3.8736 | 93.0734 | 2.7449 | 80 | 43 | 7.6707 | 99 | 3.1608 | 80 | 38.687 | 39.159 | 94.6736 | 89.0459 | 0.095274
1000-80-38-4-99 | 1000 | 80 | 38 | 4 | 35.3619 | 848.7354 | 998.8541 | 79.9 | 38.911 | 3.2793 | 78.7984 | 0.768 | 80 | 43 | 10.2276 | 99 | 4.1782 | 80 | 38.7312 | 42.3101 | 95.5521 | 90.7264 | 0.12468
1000-80-38-5-99 | 1000 | 80 | 38 | 5 | 35.3619 | 848.7354 | 998.8098 | 79.9 | 38.9449 | 2.9623 | 71.1847 | -0.42744 | 80 | 43 | 12.7845 | 99 | 5.1943 | 80 | 38.7662 | 45.184 | 96.1074 | 91.6228 | 0.15432
1000-80-38-6-99 | 1000 | 80 | 38 | 6 | 35.3619 | 848.7354 | 998.7696 | 79.9 | 38.9706 | 2.7735 | 66.6497 | -1.1974 | 80 | 43 | 15.3413 | 99 | 6.2097 | 80 | 38.7881 | 47.9297 | 96.4891 | 92.1568 | 0.18411
1000-80-38-7-99 | 1000 | 80 | 38 | 7 | 35.3619 | 848.7354 | 998.7317 | 79.9 | 38.9941 | 2.6527 | 63.7501 | -1.7157 | 80 | 43 | 17.8982 | 99 | 7.2247 | 80 | 38.8029 | 50.6074 | 96.7673 | 92.4983 | 0.21401
1000-80-38-8-99 | 1000 | 80 | 38 | 8 | 35.3619 | 848.7354 | 998.695 | 79.9 | 39.0164 | 2.5713 | 61.7956 | -2.0776 | 80 | 43 | 20.4551 | 99 | 8.2394 | 80 | 38.8152 | 53.2457 | 96.9789 | 92.7286 | 0.24397
1000-80-38-9-99 | 1000 | 80 | 38 | 9 | 35.3619 | 848.7354 | 998.6591 | 79.9 | 39.038 | 2.5141 | 60.4228 | -2.3382 | 80 | 43 | 23.012 | 99 | 9.254 | 80 | 38.8243 | 55.8598 | 97.1451 | 92.8904 | 0.27399
1000-80-38-10-99 | 1000 | 80 | 38 | 10 | 35.3619 | 848.7354 | 998.6237 | 79.9 | 39.0592 | 2.4727 | 59.429 | -2.5303 | 80 | 43 | 25.5689 | 99 | 10.2684 | 80 | 38.8336 | 58.4581 | 97.2791 | 93.0076 | 0.30405
1000-80-40-1-99 | 1000 | 80 | 40 | 1 | 39.2077 | 941.034 | 999.0831 | 79.9 | 40.7443 | 10.8672 | 261.0687 | 16.9308 | 80 | 45 | 2.5569 | 99 | 1.119 | 80 | 40.4877 | 30.8974 | 88.7846 | 72.2829 | 0.035285
1000-80-40-2-99 | 1000 | 80 | 40 | 2 | 39.2077 | 941.034 | 998.9036 | 79.9 | 40.8845 | 6.2968 | 151.2991 | 8.6466 | 80 | 45 | 5.1138 | 99 | 2.151 | 80 | 40.6521 | 38.0247 | 92.6152 | 83.9398 | 0.06077
1000-80-40-3-99 | 1000 | 80 | 40 | 3 | 39.2077 | 941.034 | 998.8166 | 79.9 | 40.9553 | 4.6588 | 111.9494 | 4.9644 | 80 | 45 | 7.6707 | 99 | 3.1728 | 80 | 40.742 | 42.2196 | 94.3067 | 88.1177 | 0.086833
1000-80-40-4-99 | 1000 | 80 | 40 | 4 | 39.2077 | 941.034 | 998.7573 | 79.9 | 40.9982 | 3.8924 | 93.5382 | 2.8045 | 80 | 45 | 10.2276 | 99 | 4.1912 | 80 | 40.7927 | 45.5429 | 95.2538 | 90.0725 | 0.11327
1000-80-40-5-99 | 1000 | 80 | 40 | 5 | 39.2077 | 941.034 | 998.7091 | 79.9 | 41.0293 | 3.4754 | 83.523 | 1.4569 | 80 | 45 | 12.7845 | 99 | 5.208 | 80 | 40.8279 | 48.5168 | 95.8567 | 91.1359 | 0.13993
1000-80-40-6-99 | 1000 | 80 | 40 | 6 | 39.2077 | 941.034 | 998.6663 | 79.9 | 41.0614 | 3.226 | 77.5328 | 0.57702 | 80 | 45 | 15.3413 | 99 | 6.2241 | 80 | 40.8574 | 51.323 | 96.2732 | 91.7719 | 0.16675
1000-80-40-7-99 | 1000 | 80 | 40 | 7 | 39.2077 | 941.034 | 998.6264 | 79.9 | 41.086 | 3.0646 | 73.6563 | -0.026748 | 80 | 45 | 17.8982 | 99 | 7.2396 | 80 | 40.8775 | 54.0414 | 96.5776 | 92.1836 | 0.19367
1000-80-40-8-99 | 1000 | 80 | 40 | 8 | 39.2077 | 941.034 | 998.5881 | 79.9 | 41.1086 | 2.9548 | 71.0202 | -0.45445 | 80 | 45 | 20.4551 | 99 | 8.2548 | 80 | 40.8921 | 56.708 | 96.8097 | 92.4637 | 0.22067
1000-80-40-9-99 | 1000 | 80 | 40 | 9 | 39.2077 | 941.034 | 998.5509 | 79.9 | 41.1302 | 2.8772 | 69.1564 | -0.76586 | 80 | 45 | 23.012 | 99 | 9.2697 | 80 | 40.9046 | 59.3426 | 96.9922 | 92.6617 | 0.24773
1000-80-40-10-99 | 1000 | 80 | 40 | 10 | 39.2077 | 941.034 | 998.5143 | 79.9 | 41.15 | 2.8203 | 67.7914 | -0.99892 | 80 | 45 | 25.5689 | 99 | 10.2845 | 80 | 40.9134 | 61.9564 | 97.1396 | 92.8068 | 0.27482
1000-80-42-1-99 | 1000 | 80 | 42 | 1 | 43.4085 | 1041.8657 | 999.0126 | 79.9 | 42.7974 | 13.0849 | 314.3656 | 18.0586 | 80 | 47 | 2.5569 | 99 | 1.1267 | 80 | 42.5056 | 32.8805 | 88.167 | 69.8565 | 0.032978
1000-80-42-2-99 | 1000 | 80 | 42 | 2 | 43.4085 | 1041.8657 | 998.8051 | 79.9 | 42.9637 | 7.6486 | 183.7959 | 11.2604 | 80 | 47 | 5.1138 | 99 | 2.162 | 80 | 42.6987 | 40.8737 | 92.1291 | 82.38 | 0.055928
1000-80-42-3-99 | 1000 | 80 | 42 | 3 | 43.4085 | 1041.8657 | 998.7047 | 79.9 | 43.0428 | 5.6101 | 134.8249 | 7.2282 | 80 | 47 | 7.6707 | 99 | 3.1855 | 80 | 42.7962 | 45.4691 | 93.9207 | 87.076 | 0.079368
1000-80-42-4-99 | 1000 | 80 | 42 | 4 | 43.4085 | 1041.8657 | 998.6379 | 79.9 | 43.0897 | 4.6323 | 111.3344 | 4.8978 | 80 | 47 | 10.2276 | 99 | 4.205 | 80 | 42.8578 | 49.0037 | 94.937 | 89.3285 | 0.10316
1000-80-42-5-99 | 1000 | 80 | 42 | 5 | 43.4085 | 1041.8657 | 998.5851 | 79.9 | 43.1273 | 4.092 | 98.3541 | 3.4053 | 80 | 47 | 12.7845 | 99 | 5.2227 | 80 | 42.8997 | 52.1009 | 95.5891 | 90.5732 | 0.12717
1000-80-42-6-99 | 1000 | 80 | 42 | 6 | 43.4085 | 1041.8657 | 998.5392 | 79.9 | 43.1589 | 3.7639 | 90.4718 | 2.4068 | 80 | 47 | 15.3413 | 99 | 6.2394 | 80 | 42.934 | 54.9859 | 96.0418 | 91.329 | 0.15134
1000-80-42-7-99 | 1000 | 80 | 42 | 7 | 43.4085 | 1041.8657 | 998.4968 | 79.9 | 43.1824 | 3.5494 | 85.3186 | 1.7092 | 80 | 47 | 17.8982 | 99 | 7.2554 | 80 | 42.9539 | 57.7574 | 96.3738 | 91.8233 | 0.17562
1000-80-42-8-99 | 1000 | 80 | 42 | 8 | 43.4085 | 1041.8657 | 998.4567 | 79.9 | 43.2077 | 3.4033 | 81.8102 | 1.2115 | 80 | 47 | 20.4551 | 99 | 8.2711 | 80 | 42.9756 | 60.4603 | 96.6275 | 92.1598 | 0.19997
1000-80-42-9-99 | 1000 | 80 | 42 | 9 | 43.4085 | 1041.8657 | 998.4179 | 79.9 | 43.2298 | 3.2989 | 79.3036 | 0.84363 | 80 | 47 | 23.012 | 99 | 9.2866 | 80 | 42.9899 | 63.1216 | 96.8276 | 92.4004 | 0.22439
1000-80-42-10-99 | 1000 | 80 | 42 | 10 | 43.4085 | 1041.8657 | 998.3801 | 79.9 | 43.2508 | 3.2222 | 77.4623 | 0.56643 | 80 | 47 | 25.5689 | 99 | 10.3018 | 80 | 43.0024 | 65.7552 | 96.9892 | 92.5771 | 0.24884
1000-80-44-1-99 | 1000 | 80 | 44 | 1 | 47.9922 | 1151.8698 | 998.958 | 79.9 | 44.8525 | 15.6677 | 376.4392 | 18.0586 | 80 | 49 | 2.5569 | 99 | 1.1344 | 80 | 44.5246 | 34.8814 | 87.5522 | 67.3536 | 0.030936
1000-80-44-2-99 | 1000 | 80 | 44 | 2 | 47.9922 | 1151.8698 | 998.7194 | 79.9 | 45.045 | 9.2653 | 222.6648 | 14.3318 | 80 | 49 | 5.1138 | 99 | 2.1734 | 80 | 44.7404 | 43.8407 | 91.6284 | 80.6942 | 0.051644
1000-80-44-3-99 | 1000 | 80 | 44 | 3 | 47.9922 | 1151.8698 | 998.6035 | 79.9 | 45.1344 | 6.759 | 162.4531 | 9.5275 | 80 | 49 | 7.6707 | 99 | 3.1988 | 80 | 44.8515 | 48.9038 | 93.5164 | 85.9164 | 0.072757
1000-80-44-4-99 | 1000 | 80 | 44 | 4 | 47.9922 | 1151.8698 | 998.5279 | 79.9 | 45.1883 | 5.5254 | 132.8139 | 7.0441 | 80 | 49 | 10.2276 | 99 | 4.2196 | 80 | 44.9232 | 52.6943 | 94.602 | 88.4868 | 0.094191
1000-80-44-5-99 | 1000 | 80 | 44 | 5 | 47.9922 | 1151.8698 | 998.4695 | 79.9 | 45.2271 | 4.831 | 116.1293 | 5.4085 | 80 | 49 | 12.7845 | 99 | 5.2382 | 80 | 44.9725 | 55.9456 | 95.3042 | 89.9337 | 0.11584
1000-80-44-6-99 | 1000 | 80 | 44 | 6 | 47.9922 | 1151.8698 | 998.4197 | 79.9 | 45.2599 | 4.4039 | 105.8665 | 4.29 | 80 | 49 | 15.3413 | 99 | 6.2557 | 80 | 45.0089 | 58.9296 | 95.7944 | 90.8238 | 0.13765
1000-80-44-7-99 | 1000 | 80 | 44 | 7 | 47.9922 | 1151.8698 | 998.3745 | 79.9 | 45.29 | 4.1238 | 99.1378 | 3.5006 | 80 | 49 | 17.8982 | 99 | 7.2724 | 80 | 45.0407 | 61.7666 | 96.1555 | 91.4074 | 0.15957
1000-80-44-8-99 | 1000 | 80 | 44 | 8 | 47.9922 | 1151.8698 | 998.3322 | 79.9 | 45.3096 | 3.9287 | 94.451 | 2.9207 | 80 | 49 | 20.4551 | 99 | 8.2886 | 80 | 45.0568 | 64.5186 | 96.432 | 91.8139 | 0.18156
1000-80-44-9-99 | 1000 | 80 | 44 | 9 | 47.9922 | 1151.8698 | 998.2916 | 79.9 | 45.3338 | 3.79 | 91.1208 | 2.4921 | 80 | 49 | 23.012 | 99 | 9.3045 | 80 | 45.0755 | 67.2142 | 96.6505 | 92.1029 | 0.20361
1000-80-44-10-99 | 1000 | 80 | 44 | 10 | 47.9922 | 1151.8698 | 998.2522 | 79.9 | 45.3559 | 3.6874 | 88.6579 | 2.1657 | 80 | 49 | 25.5689 | 99 | 10.3202 | 80 | 45.0911 | 69.8737 | 96.8274 | 92.3166 | 0.22571
1000-80-46-1-99 | 1000 | 80 | 46 | 1 | 52.9852 | 1271.7208 | 998.8853 | 79.9 | 46.9034 | 18.6505 | 448.138 | 18.0586 | 80 | 51 | 2.5569 | 99 | 1.1423 | 80 | 46.5444 | 36.8916 | 86.9429 | 64.8006 | 0.029125
1000-80-46-2-99 | 1000 | 80 | 46 | 2 | 52.9852 | 1271.7208 | 998.6125 | 79.9 | 47.1281 | 11.1867 | 268.8708 | 17.4171 | 80 | 51 | 5.1138 | 99 | 2.1852 | 80 | 46.7804 | 46.9123 | 91.1159 | 78.8871 | 0.047849
1000-80-46-3-99 | 1000 | 80 | 46 | 3 | 52.9852 | 1271.7208 | 998.4788 | 79.9 | 47.23 | 8.1403 | 195.6759 | 12.2559 | 80 | 51 | 7.6707 | 99 | 3.2128 | 80 | 46.9075 | 52.5156 | 93.0953 | 84.6367 | 0.066897
1000-80-46-4-99 | 1000 | 80 | 46 | 4 | 52.9852 | 1271.7208 | 998.3928 | 79.9 | 47.2928 | 6.6011 | 158.6912 | 9.2369 | 80 | 51 | 10.2276 | 99 | 4.2351 | 80 | 46.9903 | 56.6117 | 94.2493 | 87.5416 | 0.086236
1000-80-46-5-99 | 1000 | 80 | 46 | 5 | 52.9852 | 1271.7208 | 998.3277 | 79.9 | 47.3359 | 5.7187 | 137.4863 | 7.4679 | 80 | 51 | 12.7845 | 99 | 5.2547 | 80 | 47.0483 | 60.051 | 95.0024 | 89.207 | 0.10578
1000-80-46-6-99 | 1000 | 80 | 46 | 6 | 52.9852 | 1271.7208 | 998.2733 | 79.9 | 47.3709 | 5.1684 | 124.2633 | 6.2315 | 80 | 51 | 15.3413 | 99 | 6.273 | 80 | 47.0904 | 63.1582 | 95.5312 | 90.2456 | 0.12548
1000-80-46-7-99 | 1000 | 80 | 46 | 7 | 52.9852 | 1271.7208 | 998.2247 | 79.9 | 47.3981 | 4.8027 | 115.4771 | 5.3403 | 80 | 51 | 17.8982 | 99 | 7.2904 | 80 | 47.1229 | 66.0807 | 95.9222 | 90.9357 | 0.14528
1000-80-46-8-99 | 1000 | 80 | 46 | 8 | 52.9852 | 1271.7208 | 998.1798 | 79.9 | 47.428 | 4.5497 | 109.3993 | 4.6861 | 80 | 51 | 20.4551 | 99 | 8.3073 | 80 | 47.1527 | 68.8906 | 96.2228 | 91.4132 | 0.16517
1000-80-46-9-99 | 1000 | 80 | 46 | 9 | 52.9852 | 1271.7208 | 998.1371 | 79.9 | 47.4463 | 4.365 | 104.9615 | 4.1867 | 80 | 51 | 23.012 | 99 | 9.3237 | 80 | 47.1698 | 71.6323 | 96.4607 | 91.7619 | 0.18511
1000-80-46-10-99 | 1000 | 80 | 46 | 10 | 52.9852 | 1271.7208 | 998.0959 | 79.9 | 47.4734 | 4.2298 | 101.7144 | 3.8087 | 80 | 51 | 25.5689 | 99 | 10.3399 | 80 | 47.1922 | 74.3244 | 96.6537 | 92.0171 | 0.20511
1000-80-48-1-99 | 1000 | 80 | 48 | 1 | 58.4186 | 1402.1298 | 998.8215 | 79.9 | 48.958 | 22.0734 | 530.4191 | 18.0586 | 80 | 53 | 2.5569 | 99 | 1.1501 | 80 | 48.5561 | 38.9021 | 86.3417 | 62.2151 | 0.027514
1000-80-48-2-99 | 1000 | 80 | 48 | 2 | 58.4186 | 1402.1298 | 998.5117 | 79.9 | 49.2127 | 13.4566 | 323.46 | 18.0586 | 80 | 53 | 5.1138 | 99 | 2.1973 | 80 | 48.8207 | 50.0758 | 90.594 | 76.9651 | 0.044482
1000-80-48-3-99 | 1000 | 80 | 48 | 3 | 58.4186 | 1402.1298 | 998.3578 | 79.9 | 49.3291 | 9.7933 | 235.4402 | 15.2376 | 80 | 53 | 7.6707 | 99 | 3.2274 | 80 | 48.9632 | 56.296 | 92.6589 | 83.236 | 0.061696
1000-80-48-4-99 | 1000 | 80 | 48 | 4 | 58.4186 | 1402.1298 | 998.2596 | 79.9 | 49.4025 | 7.8934 | 189.7835 | 11.7691 | 80 | 53 | 10.2276 | 99 | 4.2513 | 80 | 49.0593 | 60.7528 | 93.8797 | 86.4882 | 0.079168
1000-80-48-5-99 | 1000 | 80 | 48 | 5 | 58.4186 | 1402.1298 | 998.1866 | 79.9 | 49.4509 | 6.7836 | 163.1116 | 9.5778 | 80 | 53 | 12.7845 | 99 | 5.2722 | 80 | 49.1265 | 64.4195 | 94.6837 | 88.388 | 0.096833
1000-80-48-6-99 | 1000 | 80 | 48 | 6 | 58.4186 | 1402.1298 | 998.1265 | 79.9 | 49.4878 | 6.0817 | 146.2443 | 8.2274 | 80 | 53 | 15.3413 | 99 | 6.2914 | 80 | 49.1755 | 67.6782 | 95.2518 | 89.5894 | 0.11464
1000-80-48-7-99 | 1000 | 80 | 48 | 7 | 58.4186 | 1402.1298 | 998.0739 | 79.9 | 49.5183 | 5.611 | 134.9315 | 7.238 | 80 | 53 | 17.8982 | 99 | 7.3096 | 80 | 49.2139 | 70.7059 | 95.6739 | 90.3952 | 0.13256
1000-80-48-8-99 | 1000 | 80 | 48 | 8 | 58.4186 | 1402.1298 | 998.0258 | 79.9 | 49.5451 | 5.2808 | 126.9977 | 6.497 | 80 | 53 | 20.4551 | 99 | 8.3271 | 80 | 49.2437 | 73.5929 | 95.9993 | 90.9604 | 0.15055
1000-80-48-9-99 | 1000 | 80 | 48 | 9 | 58.4186 | 1402.1298 | 997.9806 | 79.9 | 49.569 | 5.0407 | 121.2297 | 5.9307 | 80 | 53 | 23.012 | 99 | 9.3441 | 80 | 49.269 | 76.3899 | 96.2577 | 91.3713 | 0.16861
1000-80-48-10-99 | 1000 | 80 | 48 | 10 | 58.4186 | 1402.1298 | 997.9374 | 79.9 | 49.593 | 4.8615 | 116.9234 | 5.4913 | 80 | 53 | 25.5689 | 99 | 10.3608 | 80 | 49.2892 | 79.1261 | 96.4677 | 91.6782 | 0.18672
1000-80-50-1-99 | 1000 | 80 | 50 | 1 | 64.3231 | 1543.8455 | 998.7582 | 79.9 | 51.0136 | 25.9839 | 624.4257 | 18.0586 | 80 | 55 | 2.5569 | 99 | 1.1579 | 80 | 50.5736 | 40.8961 | 85.7531 | 59.6041 | 0.026083
1000-80-50-2-99 | 1000 | 80 | 50 | 2 | 64.3231 | 1543.8455 | 998.4084 | 79.9 | 51.2986 | 16.1189 | 387.4933 | 18.0586 | 80 | 55 | 5.1138 | 99 | 2.2098 | 80 | 50.8589 | 53.318 | 90.0653 | 74.9407 | 0.04149
1000-80-50-3-99 | 1000 | 80 | 50 | 3 | 64.3231 | 1543.8455 | 998.2318 | 79.9 | 51.4343 | 11.7618 | 282.7997 | 18.0584 | 80 | 55 | 7.6707 | 99 | 3.2426 | 80 | 51.0228 | 60.232 | 92.209 | 81.7145 | 0.057076
1000-80-50-4-99 | 1000 | 80 | 50 | 4 | 64.3231 | 1543.8455 | 998.1196 | 79.9 | 51.5175 | 9.44 | 226.9998 | 14.6442 | 80 | 55 | 10.2276 | 99 | 4.2683 | 80 | 51.1279 | 65.1107 | 93.4941 | 85.3241 | 0.072882
1000-80-50-5-99 | 1000 | 80 | 50 | 5 | 64.3231 | 1543.8455 | 998.0372 | 79.9 | 51.5734 | 8.0593 | 193.8148 | 12.1036 | 80 | 55 | 12.7845 | 99 | 5.2906 | 80 | 51.2052 | 69.0483 | 94.3487 | 87.4706 | 0.088867
1000-80-50-6-99 | 1000 | 80 | 50 | 6 | 64.3231 | 1543.8455 | 997.9706 | 79.9 | 51.6139 | 7.1734 | 172.5229 | 10.2759 | 80 | 55 | 15.3413 | 99 | 6.3108 | 80 | 51.2632 | 72.491 | 94.9566 | 88.8478 | 0.10499
1000-80-50-7-99 | 1000 | 80 | 50 | 7 | 64.3231 | 1543.8455 | 997.9131 | 79.9 | 51.6476 | 6.573 | 158.0905 | 9.19 | 80 | 55 | 17.8982 | 99 | 7.3299 | 80 | 51.3074 | 75.6484 | 95.4104 | 89.7813 | 0.12121
1000-80-50-8-99 | 1000 | 80 | 50 | 8 | 64.3231 | 1543.8455 | 997.8612 | 79.9 | 51.6755 | 6.1479 | 147.8744 | 8.3642 | 80 | 55 | 20.4551 | 99 | 8.3481 | 80 | 51.343 | 78.6303 | 95.7616 | 90.4422 | 0.13752
1000-80-50-9-99 | 1000 | 80 | 50 | 9 | 64.3231 | 1543.8455 | 997.813 | 79.9 | 51.7011 | 5.8366 | 140.3942 | 7.7251 | 80 | 55 | 23.012 | 99 | 9.3658 | 80 | 51.3709 | 81.4985 | 96.0413 | 90.9261 | 0.15388
1000-80-50-10-99 | 1000 | 80 | 50 | 10 | 64.3231 | 1543.8455 | 997.7673 | 79.9 | 51.7226 | 5.6023 | 134.7633 | 7.2228 | 80 | 55 | 25.5689 | 99 | 10.3831 | 80 | 51.3977 | 84.2897 | 96.269 | 91.2904 | 0.1703
1000-50-10-1-99,5 | 1000 | 50 | 10 | 1 | 9.6274 | 231.0715 | 999.6951 | 49.9 | 10.2576 | 0.53582 | 12.8644 | -22.9491 | 50 | 15 | 1.279 | 99.5 | 1.0435 | 50 | 10.2434 | 10.3706 | 95.8342 | 94.4344 | 0.10999
1000-50-10-2-99,5 | 1000 | 50 | 10 | 2 | 9.6274 | 231.0715 | 999.6696 | 49.9 | 10.2953 | 0.34649 | 8.319 | -27.3491 | 50 | 15 | 2.558 | 99.5 | 2.0538 | 50 | 10.2658 | 11.8389 | 97.4543 | 96.401 | 0.2155
1000-50-10-3-99,5 | 1000 | 50 | 10 | 3 | 9.6274 | 231.0715 | 999.6488 | 49.9 | 10.3229 | 0.30425 | 7.305 | -28.6352 | 50 | 15 | 3.837 | 99.5 | 3.0629 | 50 | 10.2801 | 13.1602 | 98.025 | 96.8398 | 0.32178
1000-50-10-4-99,5 | 1000 | 50 | 10 | 4 | 9.6274 | 231.0715 | 999.6289 | 49.9 | 10.3498 | 0.28866 | 6.9308 | -29.1522 | 50 | 15 | 5.116 | 99.5 | 4.0717 | 50 | 10.2837 | 14.4547 | 98.3154 | 97.0017 | 0.42832
1000-50-10-5-99,5 | 1000 | 50 | 10 | 5 | 9.6274 | 231.0715 | 999.6092 | 49.9 | 10.3761 | 0.28141 | 6.7569 | -29.4012 | 50 | 15 | 6.395 | 99.5 | 5.0803 | 50 | 10.2873 | 15.741 | 98.4911 | 97.077 | 0.53499
1000-50-10-6-99,5 | 1000 | 50 | 10 | 6 | 9.6274 | 231.0715 | 999.5897 | 49.9 | 10.4028 | 0.27761 | 6.6657 | -29.5342 | 50 | 15 | 7.674 | 99.5 | 6.0888 | 50 | 10.2902 | 17.0238 | 98.6088 | 97.1165 | 0.64172
1000-50-10-7-99,5 | 1000 | 50 | 10 | 7 | 9.6274 | 231.0715 | 999.5702 | 49.9 | 10.4294 | 0.27547 | 6.6145 | -29.6097 | 50 | 15 | 8.953 | 99.5 | 7.0974 | 50 | 10.2933 | 18.3049 | 98.6931 | 97.1387 | 0.74851
1000-50-10-8-99,5 | 1000 | 50 | 10 | 8 | 9.6274 | 231.0715 | 999.5508 | 49.9 | 10.456 | 0.27423 | 6.585 | -29.6534 | 50 | 15 | 10.232 | 99.5 | 8.1059 | 50 | 10.296 | 19.5851 | 98.7565 | 97.1515 | 0.85532
1000-50-10-9-99,5 | 1000 | 50 | 10 | 9 | 9.6274 | 231.0715 | 999.5313 | 49.9 | 10.4826 | 0.27353 | 6.5683 | -29.6782 | 50 | 15 | 11.511 | 99.5 | 9.1143 | 50 | 10.2989 | 20.8648 | 98.8059 | 97.1588 | 0.96217
1000-50-10-10-99,5 | 1000 | 50 | 10 | 10 | 9.6274 | 231.0715 | 999.5119 | 49.9 | 10.5093 | 0.27317 | 6.5597 | -29.691 | 50 | 15 | 12.79 | 99.5 | 10.1228 | 50 | 10.3019 | 22.1442 | 98.8455 | 97.1626 | 1.069
1000-50-12-1-99,5 | 1000 | 50 | 12 | 1 | 10.9643 | 263.1583 | 999.6577 | 49.9 | 12.2947 | 0.69501 | 16.6868 | -20.2535 | 50 | 17 | 1.279 | 99.5 | 1.048 | 50 | 12.2654 | 11.5483 | 95.4079 | 93.6612 | 0.097378
1000-50-12-2-99,5 | 1000 | 50 | 12 | 2 | 10.9643 | 263.1583 | 999.6293 | 49.9 | 12.3309 | 0.42567 | 10.2205 | -25.2857 | 50 | 17 | 2.558 | 99.5 | 2.0589 | 50 | 12.2977 | 13.0966 | 97.2151 | 96.1177 | 0.18978
1000-50-12-3-99,5 | 1000 | 50 | 12 | 3 | 10.9643 | 263.1583 | 999.6075 | 49.9 | 12.3596 | 0.36375 | 8.7338 | -26.8625 | 50 | 17 | 3.837 | 99.5 | 3.0684 | 50 | 12.3121 | 14.4375 | 97.8587 | 96.6824 | 0.283
1000-50-12-4-99,5 | 1000 | 50 | 12 | 4 | 10.9643 | 263.1583 | 999.5869 | 49.9 | 12.3866 | 0.34053 | 8.1766 | -27.5187 | 50 | 17 | 5.116 | 99.5 | 4.0775 | 50 | 12.3175 | 15.7397 | 98.1873 | 96.8942 | 0.37651
1000-50-12-5-99,5 | 1000 | 50 | 12 | 5 | 10.9643 | 263.1583 | 999.5667 | 49.9 | 12.4124 | 0.32958 | 7.9138 | -27.8426 | 50 | 17 | 6.395 | 99.5 | 5.0864 | 50 | 12.3227 | 17.0297 | 98.3866 | 96.9941 | 0.47016
1000-50-12-6-99,5 | 1000 | 50 | 12 | 6 | 10.9643 | 263.1583 | 999.5467 | 49.9 | 12.4398 | 0.32374 | 7.7738 | -28.0193 | 50 | 17 | 7.674 | 99.5 | 6.0952 | 50 | 12.3268 | 18.3145 | 98.5201 | 97.0473 | 0.56388
1000-50-12-7-99,5 | 1000 | 50 | 12 | 7 | 10.9643 | 263.1583 | 999.5268 | 49.9 | 12.4667 | 0.32037 | 7.6929 | -28.1228 | 50 | 17 | 8.953 | 99.5 | 7.1039 | 50 | 12.3298 | 19.5969 | 98.6159 | 97.0781 | 0.65765
1000-50-12-8-99,5 | 1000 | 50 | 12 | 8 | 10.9643 | 263.1583 | 999.5069 | 49.9 | 12.4937 | 0.31835 | 7.6445 | -28.1852 | 50 | 17 | 10.232 | 99.5 | 8.1126 | 50 | 12.333 | 20.8779 | 98.6879 | 97.0965 | 0.75146
1000-50-12-9-99,5 | 1000 | 50 | 12 | 9 | 10.9643 | 263.1583 | 999.4871 | 49.9 | 12.5209 | 0.31712 | 7.6153 | -28.223 | 50 | 17 | 11.511 | 99.5 | 9.1213 | 50 | 12.3362 | 22.1581 | 98.7441 | 97.1077 | 0.8453
1000-50-12-10-99,5 | 1000 | 50 | 12 | 10 | 10.9643 | 263.1583 | 999.4672 | 49.9 | 12.5477 | 0.3164 | 7.5981 | -28.2454 | 50 | 17 | 12.79 | 99.5 | 10.1299 | 50 | 12.3396 | 23.4378 | 98.789 | 97.1143 | 0.93915
1000-50-14-1-99,5 | 1000 | 50 | 14 | 1 | 12.4617 | 299.0976 | 999.6169 | 49.9 | 14.3344 | 0.9046 | 21.72 | -17.4685 | 50 | 19 | 1.279 | 99.5 | 1.0529 | 50 | 14.2917 | 12.8361 | 94.9467 | 92.7409 | 0.086527
1000-50-14-2-99,5 | 1000 | 50 | 14 | 2 | 12.4617 | 299.0976 | 999.5847 | 49.9 | 14.3795 | 0.52716 | 12.6578 | -23.1085 | 50 | 19 | 2.558 | 99.5 | 2.0646 | 50 | 14.3345 | 14.4925 | 96.9517 | 95.7698 | 0.16758
1000-50-14-3-99,5 | 1000 | 50 | 14 | 3 | 12.4617 | 299.0976 | 999.5615 | 49.9 | 14.4034 | 0.43719 | 10.4978 | -25.0126 | 50 | 19 | 3.837 | 99.5 | 3.0745 | 50 | 14.347 | 15.8615 | 97.6747 | 96.4917 | 0.24949
1000-50-14-4-99,5 | 1000 | 50 | 14 | 4 | 12.4617 | 299.0976 | 999.5402 | 49.9 | 14.4311 | 0.40305 | 9.6782 | -25.8319 | 50 | 19 | 5.116 | 99.5 | 4.0839 | 50 | 14.357 | 17.1746 | 98.0455 | 96.7657 | 0.33171
1000-50-14-5-99,5 | 1000 | 50 | 14 | 5 | 12.4617 | 299.0976 | 999.5195 | 49.9 | 14.4567 | 0.38671 | 9.2862 | -26.2469 | 50 | 19 | 6.395 | 99.5 | 5.093 | 50 | 14.3629 | 18.4699 | 98.2707 | 96.8968 | 0.41408
1000-50-14-6-99,5 | 1000 | 50 | 14 | 6 | 12.4617 | 299.0976 | 999.499 | 49.9 | 14.4835 | 0.37786 | 9.0737 | -26.4787 | 50 | 19 | 7.674 | 99.5 | 6.1021 | 50 | 14.3672 | 19.7578 | 98.4219 | 96.9678 | 0.49653
1000-50-14-7-99,5 | 1000 | 50 | 14 | 7 | 12.4617 | 299.0976 | 999.4786 | 49.9 | 14.5102 | 0.37264 | 8.9487 | -26.6174 | 50 | 19 | 8.953 | 99.5 | 7.111 | 50 | 14.3703 | 21.042 | 98.5304 | 97.0097 | 0.57904
1000-50-14-8-99,5 | 1000 | 50 | 14 | 8 | 12.4617 | 299.0976 | 999.4583 | 49.9 | 14.5373 | 0.36944 | 8.8718 | -26.7036 | 50 | 19 | 10.232 | 99.5 | 8.12 | 50 | 14.3746 | 22.3242 | 98.612 | 97.0354 | 0.66158
1000-50-14-9-99,5 | 1000 | 50 | 14 | 9 | 12.4617 | 299.0976 | 999.438 | 49.9 | 14.5639 | 0.3674 | 8.823 | -26.7586 | 50 | 19 | 11.511 | 99.5 | 9.1289 | 50 | 14.3782 | 23.6052 | 98.6757 | 97.0518 | 0.74415
1000-50-14-10-99,5 | 1000 | 50 | 14 | 10 | 12.4617 | 299.0976 | 999.4177 | 49.9 | 14.5904 | 0.3661 | 8.7921 | -26.7937 | 50 | 19 | 12.79 | 99.5 | 10.1377 | 50 | 14.3815 | 24.8855 | 98.7266 | 97.0622 | 0.82675
1000-50-16-1-99,5 | 1000 | 50 | 16 | 1 | 14.1356 | 339.2755 | 999.5726 | 49.9 | 16.3802 | 1.1793 | 28.318 | -14.6102 | 50 | 21 | 1.279 | 99.5 | 1.0582 | 50 | 16.3215 | 14.2353 | 94.451 | 91.6569 | 0.077183
1000-50-16-2-99,5 | 1000 | 50 | 16 | 2 | 14.1356 | 339.2755 | 999.5353 | 49.9 | 16.422 | 0.65711 | 15.779 | -20.8286 | 50 | 21 | 2.558 | 99.5 | 2.0707 | 50 | 16.3676 | 16.0365 | 96.6627 | 95.3514 | 0.14838
1000-50-16-3-99,5 | 1000 | 50 | 16 | 3 | 14.1356 | 339.2755 | 999.5106 | 49.9 | 16.4515 | 0.52856 | 12.6924 | -23.0769 | 50 | 21 | 3.837 | 99.5 | 3.0811 | 50 | 16.3868 | 17.4441 | 97.4717 | 96.2608 | 0.22047
1000-50-16-4-99,5 | 1000 | 50 | 16 | 4 | 14.1356 | 339.2755 | 999.4883 | 49.9 | 16.4794 | 0.47885 | 11.499 | -24.0854 | 50 | 21 | 5.116 | 99.5 | 4.0909 | 50 | 16.3976 | 18.7728 | 97.8888 | 96.6125 | 0.29289
1000-50-16-5-99,5 | 1000 | 50 | 16 | 5 | 14.1356 | 339.2755 | 999.4669 | 49.9 | 16.5046 | 0.45478 | 10.9213 | -24.6089 | 50 | 21 | 6.395 | 99.5 | 5.1003 | 50 | 16.4058 | 20.0758 | 98.1426 | 96.7827 | 0.36547
1000-50-16-6-99,5 | 1000 | 50 | 16 | 6 | 14.1356 | 339.2755 | 999.4459 | 49.9 | 16.5318 | 0.44159 | 10.6046 | -24.907 | 50 | 21 | 7.674 | 99.5 | 6.1096 | 50 | 16.4109 | 21.368 | 98.3133 | 96.8761 | 0.43815
1000-50-16-7-99,5 | 1000 | 50 | 16 | 7 | 14.1356 | 339.2755 | 999.425 | 49.9 | 16.5585 | 0.4337 | 10.4154 | -25.0891 | 50 | 21 | 8.953 | 99.5 | 7.1189 | 50 | 16.4155 | 22.6549 | 98.4359 | 96.9319 | 0.51088
1000-50-16-8-99,5 | 1000 | 50 | 16 | 8 | 14.1356 | 339.2755 | 999.4042 | 49.9 | 16.5851 | 0.42873 | 10.2961 | -25.2053 | 50 | 21 | 10.232 | 99.5 | 8.128 | 50 | 16.4202 | 23.9389 | 98.5282 | 96.9671 | 0.58365
1000-50-16-9-99,5 | 1000 | 50 | 16 | 9 | 14.1356 | 339.2755 | 999.3835 | 49.9 | 16.6115 | 0.42548 | 10.2185 | -25.2817 | 50 | 21 | 11.511 | 99.5 | 9.1371 | 50 | 16.4241 | 25.2211 | 98.6001 | 96.99 | 0.65645
1000-50-16-10-99,5 | 1000 | 50 | 16 | 10 | 14.1356 | 339.2755 | 999.3628 | 49.9 | 16.6379 | 0.42334 | 10.1672 | -25.3325 | 50 | 21 | 12.79 | 99.5 | 10.1462 | 50 | 16.4279 | 26.5023 | 98.6578 | 97.0052 | 0.72927
1000-50-18-1-99,5 | 1000 | 50 | 18 | 1 | 16.0036 | 384.1083 | 999.5247 | 49.9 | 18.4232 | 1.536 | 36.883 | -11.7055 | 50 | 23 | 1.279 | 99.5 | 1.0638 | 50 | 18.3495 | 15.7466 | 93.9218 | 90.4023 | 0.06912
1000-50-18-2-99,5 | 1000 | 50 | 18 | 2 | 16.0036 | 384.1083 | 999.4811 | 49.9 | 18.4747 | 0.82502 | 19.812 | -18.4347 | 50 | 23 | 2.558 | 99.5 | 2.0774 | 50 | 18.4062 | 17.7365 | 96.347 | 94.8448 | 0.13176
1000-50-18-3-99,5 | 1000 | 50 | 18 | 3 | 16.0036 | 384.1083 | 999.4542 | 49.9 | 18.5024 | 0.64305 | 15.4426 | -21.0483 | 50 | 23 | 3.837 | 99.5 | 3.0884 | 50 | 18.4306 | 19.1975 | 97.2485 | 95.9818 | 0.19531
1000-50-18-4-99,5 | 1000 | 50 | 18 | 4 | 16.0036 | 384.1083 | 999.4309 | 49.9 | 18.5326 | 0.57158 | 13.7264 | -22.2678 | 50 | 23 | 5.116 | 99.5 | 4.0985 | 50 | 18.4451 | 20.548 | 97.7159 | 96.4285 | 0.2592
1000-50-18-5-99,5 | 1000 | 50 | 18 | 5 | 16.0036 | 384.1083 | 999.4087 | 49.9 | 18.5583 | 0.53654 | 12.8854 | -22.9182 | 50 | 23 | 6.395 | 99.5 | 5.1083 | 50 | 18.4538 | 21.862 | 98.0013 | 96.6474 | 0.32327
1000-50-18-6-99,5 | 1000 | 50 | 18 | 6 | 16.0036 | 384.1083 | 999.3871 | 49.9 | 18.5845 | 0.51706 | 12.4179 | -23.2969 | 50 | 23 | 7.674 | 99.5 | 6.1179 | 50 | 18.4595 | 23.1605 | 98.1934 | 96.7691 | 0.38743
1000-50-18-7-99,5 | 1000 | 50 | 18 | 7 | 16.0036 | 384.1083 | 999.3657 | 49.9 | 18.6115 | 0.50532 | 12.136 | -23.5317 | 50 | 23 | 8.953 | 99.5 | 7.1274 | 50 | 18.4654 | 24.4512 | 98.3316 | 96.8425 | 0.45166
1000-50-18-8-99,5 | 1000 | 50 | 18 | 8 | 16.0036 | 384.1083 | 999.3444 | 49.9 | 18.6375 | 0.49778 | 11.9552 | -23.685 | 50 | 23 | 10.232 | 99.5 | 8.1368 | 50 | 18.4697 | 25.7378 | 98.4357 | 96.8896 | 0.51594
1000-50-18-9-99,5 | 1000 | 50 | 18 | 9 | 16.0036 | 384.1083 | 999.3232 | 49.9 | 18.6641 | 0.49279 | 11.8356 | -23.7876 | 50 | 23 | 11.511 | 99.5 | 9.1461 | 50 | 18.474 | 27.0217 | 98.5169 | 96.9208 | 0.58024
1000-50-18-10-99,5 | 1000 | 50 | 18 | 10 | 16.0036 | 384.1083 | 999.3021 | 49.9 | 18.6902 | 0.48938 | 11.7541 | -23.8581 | 50 | 23 | 12.79 | 99.5 | 10.1554 | 50 | 18.4783 | 28.3041 | 98.582 | 96.942 | 0.64457
1000-50-20-1-99,5 | 1000 | 50 | 20 | 1 | 18.0841 | 434.0444 | 999.4734 | 49.9 | 20.4717 | 1.9959 | 47.9287 | -8.7679 | 50 | 25 | 1.279 | 99.5 | 1.0699 | 50 | 20.3784 | 17.3673 | 93.3613 | 88.9635 | 0.062157
1000-50-20-2-99,5 | 1000 | 50 | 20 | 2 | 18.0841 | 434.0444 | 999.4217 | 49.9 | 20.5298 | 1.0417 | 25.0177 | -15.9384 | 50 | 25 | 2.558 | 99.5 | 2.0847 | 50 | 20.4458 | 19.6004 | 96.004 | 94.2395 | 0.11735
1000-50-20-3-99,5 | 1000 | 50 | 20 | 3 | 18.0841 | 434.0444 | 999.3922 | 49.9 | 20.5627 | 0.78773 | 18.9181 | -18.9173 | 50 | 25 | 3.837 | 99.5 | 3.0963 | 50 | 20.4756 | 21.1334 | 97.0039 | 95.6441 | 0.17345
1000-50-20-4-99,5 | 1000 | 50 | 20 | 4 | 18.0841 | 434.0444 | 999.3674 | 49.9 | 20.5879 | 0.68574 | 16.4692 | -20.3727 | 50 | 25 | 5.116 | 99.5 | 4.1069 | 50 | 20.4935 | 22.5144 | 97.5258 | 96.208 | 0.22991
1000-50-20-5-99,5 | 1000 | 50 | 20 | 5 | 18.0841 | 434.0444 | 999.3444 | 49.9 | 20.6158 | 0.63537 | 15.2599 | -21.1673 | 50 | 25 | 6.395 | 99.5 | 5.117 | 50 | 20.5042 | 23.8437 | 97.8456 | 96.4866 | 0.28655
1000-50-20-6-99,5 | 1000 | 50 | 20 | 6 | 18.0841 | 434.0444 | 999.322 | 49.9 | 20.6435 | 0.6071 | 14.5812 | -21.6392 | 50 | 25 | 7.674 | 99.5 | 6.1269 | 50 | 20.5128 | 25.151 | 98.0614 | 96.6429 | 0.34331
1000-50-20-7-99,5 | 1000 | 50 | 20 | 7 | 18.0841 | 434.0444 | 999.3 | 49.9 | 20.6699 | 0.5898 | 14.1659 | -21.9381 | 50 | 25 | 8.953 | 99.5 | 7.1367 | 50 | 20.5182 | 26.4473 | 98.2167 | 96.7386 | 0.40013
1000-50-20-8-99,5 | 1000 | 50 | 20 | 8 | 18.0841 | 434.0444 | 999.2782 | 49.9 | 20.6957 | 0.57859 | 13.897 | -22.136 | 50 | 25 | 10.232 | 99.5 | 8.1463 | 50 | 20.5241 | 27.7375 | 98.3337 | 96.8006 | 0.457
1000-50-20-9-99,5 | 1000 | 50 | 20 | 9 | 18.0841 | 434.0444 | 999.2565 | 49.9 | 20.7219 | 0.57105 | 13.7161 | -22.2711 | 50 | 25 | 11.511 | 99.5 | 9.1559 | 50 | 20.5295 | 29.024 | 98.4251 | 96.8423 | 0.5139
1000-50-20-10-99,5 | 1000 | 50 | 20 | 10 | 18.0841 | 434.0444 | 999.2349 | 49.9 | 20.7475 | 0.5658 | 13.5903 | -22.3661 | 50 | 25 | 12.79 | 99.5 | 10.1655 | 50 | 20.534 | 30.3083 | 98.4985 | 96.8713 | 0.57083
1000-50-22-1-99,5 | 1000 | 50 | 22 | 1 | 20.3973 | 489.5638 | 999.4188 | 49.9 | 22.522 | 2.5828 | 62.0264 | -5.8188 | 50 | 27 | 1.279 | 99.5 | 1.0763 | 50 | 22.4068 | 19.0935 | 92.7719 | 87.3376 | 0.056134
1000-50-22-2-99,5 | 1000 | 50 | 22 | 2 | 20.3973 | 489.5638 | 999.357 | 49.9 | 22.5898 | 1.3216 | 31.7404 | -13.3466 | 50 | 27 | 2.558 | 99.5 | 2.0926 | 50 | 22.4889 | 21.6337 | 95.633 | 93.5208 | 0.10485
1000-50-22-3-99,5 | 1000 | 50 | 22 | 3 | 20.3973 | 489.5638 | 999.324 | 49.9 | 22.6245 | 0.9711 | 23.3236 | -16.6857 | 50 | 27 | 3.837 | 99.5 | 3.1049 | 50 | 22.5245 | 23.2632 | 96.7368 | 95.2391 | 0.15443
1000-50-22-4-99,5 | 1000 | 50 | 22 | 4 | 20.3973 | 489.5638 | 999.2975 | 49.9 | 22.6534 | 0.82775 | 19.881 | -18.387 | 50 | 27 | 5.116 | 99.5 | 4.116 | 50 | 22.5457 | 24.6855 | 97.3175 | 95.9419 | 0.2044
1000-50-22-5-99,5 | 1000 | 50 | 22 | 5 | 20.3973 | 489.5638 | 999.2733 | 49.9 | 22.6801 | 0.7559 | 18.1559 | -19.3453 | 50 | 27 | 6.395 | 99.5 | 5.1265 | 50 | 22.5595 | 26.0364 | 97.6747 | 96.2941 | 0.25456
1000-50-22-6-99,5 | 1000 | 50 | 22 | 6 | 20.3973 | 489.5638 | 999.2502 | 49.9 | 22.7071 | 0.71518 | 17.1782 | -19.9267 | 50 | 27 | 7.674 | 99.5 | 6.1367 | 50 | 22.5691 | 27.3561 | 97.9162 | 96.4938 | 0.30485
1000-50-22-7-99,5 | 1000 | 50 | 22 | 7 | 20.3973 | 489.5638 | 999.2275 | 49.9 | 22.7335 | 0.69006 | 16.5753 | -20.3006 | 50 | 27 | 8.953 | 99.5 | 7.1468 | 50 | 22.5768 | 28.6602 | 98.0903 | 96.6169 | 0.3552
1000-50-22-8-99,5 | 1000 | 50 | 22 | 8 | 20.3973 | 489.5638 | 999.2051 | 49.9 | 22.7599 | 0.67366 | 16.1818 | -20.5516 | 50 | 27 | 10.232 | 99.5 | 8.1567 | 50 | 22.5839 | 29.9556 | 98.2217 | 96.6973 | 0.40561
1000-50-22-9-99,5 | 1000 | 50 | 22 | 9 | 20.3973 | 489.5638 | 999.1829 | 49.9 | 22.7856 | 0.66246 | 15.913 | -20.7263 | 50 | 27 | 11.511 | 99.5 | 9.1665 | 50 | 22.5896 | 31.2458 | 98.3243 | 96.7522 | 0.45605
1000-50-22-10-99,5 | 1000 | 50 | 22 | 10 | 20.3973 | 489.5638 | 999.1608 | 49.9 | 22.8108 | 0.65457 | 15.7237 | -20.8509 | 50 | 27 | 12.79 | 99.5 | 10.1763 | 50 | 22.5946 | 32.5327 | 98.4067 | 96.7909 | 0.50652
1000-50-24-1-99,5 | 1000 | 50 | 24 | 1 | 22.9615 | 551.1084 | 999.3612 | 49.9 | 24.5786 | 3.3238 | 79.8274 | -2.8846 | 50 | 29 | 1.279 | 99.5 | 1.0831 | 50 | 24.4345 | 20.9167 | 92.1586 | 85.5244 | 0.050923
1000-50-24-2-99,5 | 1000 | 50 | 24 | 2 | 22.9615 | 551.1084 | 999.287 | 49.9 | 24.6575 | 1.6816 | 40.3885 | -10.6822 | 50 | 29 | 2.558 | 99.5 | 2.101 | 50 | 24.5342 | 23.8379 | 95.236 | 92.6766 | 0.093985
1000-50-24-3-99,5 | 1000 | 50 | 24 | 3 | 22.9615 | 551.1084 | 999.2495 | 49.9 | 24.6962 | 1.2045 | 28.9315 | -14.3586 | 50 | 29 | 3.837 | 99.5 | 3.1141 | 50 | 24.578 | 25.594 | 96.4485 | 94.7542 | 0.13789
1000-50-24-4-99,5 | 1000 | 50 | 24 | 4 | 22.9615 | 551.1084 | 999.2209 | 49.9 | 24.7278 | 1.0053 | 24.1467 | -16.3135 | 50 | 29 | 5.116 | 99.5 | 4.1257 | 50 | 24.6064 | 27.0722 | 97.092 | 95.6219 | 0.18218
1000-50-24-5-99,5 | 1000 | 50 | 24 | 5 | 22.9615 | 551.1084 | 999.1954 | 49.9 | 24.7543 | 0.90397 | 21.7139 | -17.4499 | 50 | 29 | 6.395 | 99.5 | 5.1366 | 50 | 24.6224 | 28.4525 | 97.4895 | 96.0631 | 0.22668
1000-50-24-6-99,5 | 1000 | 50 | 24 | 6 | 22.9615 | 551.1084 | 999.1713 | 49.9 | 24.7813 | 0.84596 | 20.3211 | -18.1549 | 50 | 29 | 7.674 | 99.5 | 6.1471 | 50 | 24.6321 | 29.7895 | 97.7591 | 96.3157 | 0.2713
1000-50-24-7-99,5 | 1000 | 50 | 24 | 7 | 22.9615 | 551.1084 | 999.1479 | 49.9 | 24.8076 | 0.80993 | 19.4561 | -18.6156 | 50 | 29 | 8.953 | 99.5 | 7.1575 | 50 | 24.6429 | 31.1045 | 97.9538 | 96.4727 | 0.316
1000-50-24-8-99,5 | 1000 | 50 | 24 | 8 | 22.9615 | 551.1084 | 999.1249 | 49.9 | 24.8332 | 0.78614 | 18.8851 | -18.9303 | 50 | 29 | 10.232 | 99.5 | 8.1677 | 50 | 24.6494 | 32.4073 | 98.1008 | 96.5762 | 0.36076
1000-50-24-9-99,5 | 1000 | 50 | 24 | 9 | 22.9615 | 551.1084 | 999.1021 | 49.9 | 24.8566 | 0.7697 | 18.4904 | -19.153 | 50 | 29 | 11.511 | 99.5 | 9.1777 | 50 | 24.6573 | 33.7028 | 98.2158 | 96.6479 | 0.40556
1000-50-24-10-99,5 | 1000 | 50 | 24 | 10 | 22.9615 | 551.1084 | 999.0795 | 49.9 | 24.8837 | 0.75814 | 18.2132 | -19.312 | 50 | 29 | 12.79 | 99.5 | 10.1878 | 50 | 24.6633 | 34.9933 | 98.3082 | 96.6982 | 0.45038
1000-50-26-1-99,5 | 1000 | 50 | 26 | 1 | 25.8026 | 619.2946 | 999.3094 | 49.9 | 26.6347 | 4.2505 | 102.0889 | 0.050025 | 50 | 31 | 1.279 | 99.5 | 1.0903 | 50 | 26.4645 | 22.8311 | 91.5232 | 83.5268 | 0.046399
1000-50-26-2-99,5 | 1000 | 50 | 26 | 2 | 25.8026 | 619.2946 | 999.2201 | 49.9 | 26.7278 | 2.1429 | 51.4731 | -7.9522 | 50 | 31 | 2.558 | 99.5 | 2.11 | 50 | 26.5818 | 26.2177 | 94.8114 | 91.695 | 0.084532
1000-50-26-3-99,5 | 1000 | 50 | 26 | 3 | 25.8026 | 619.2946 | 999.1771 | 49.9 | 26.7779 | 1.5027 | 36.0963 | -11.9305 | 50 | 31 | 3.837 | 99.5 | 3.124 | 50 | 26.6394 | 28.1369 | 96.1363 | 94.1762 | 0.12346
1000-50-26-4-99,5 | 1000 | 50 | 26 | 4 | 25.8026 | 619.2946 | 999.1457 | 49.9 | 26.8072 | 1.2282 | 29.5047 | -14.1449 | 50 | 31 | 5.116 | 99.5 | 4.1362 | 50 | 26.669 | 29.6904 | 96.8462 | 95.2399 | 0.16277
1000-50-26-5-99,5 | 1000 | 50 | 26 | 5 | 25.8026 | 619.2946 | 999.1185 | 49.9 | 26.8343 | 1.087 | 26.1117 | -15.4707 | 50 | 31 | 6.395 | 99.5 | 5.1476 | 50 | 26.6859 | 31.1107 | 97.2871 | 95.7874 | 0.2023
1000-50-26-6-99,5 | 1000 | 50 | 26 | 6 | 25.8026 | 619.2946 | 999.0932 | 49.9 | 26.8617 | 1.0054 | 24.1527 | -16.3108 | 50 | 31 | 7.674 | 99.5 | 6.1585 | 50 | 26.7027 | 32.4712 | 97.5871 | 96.1035 | 0.24196
1000-50-26-7-99,5 | 1000 | 50 | 26 | 7 | 25.8026 | 619.2946 | 999.069 | 49.9 | 26.8855 | 0.95406 | 22.9201 | -16.8724 | 50 | 31 | 8.953 | 99.5 | 7.1691 | 50 | 26.7134 | 33.8016 | 97.804 | 96.3025 | 0.28171
1000-50-26-8-99,5 | 1000 | 50 | 26 | 8 | 25.8026 | 619.2946 | 999.0453 | 49.9 | 26.9134 | 0.92017 | 22.1064 | -17.2588 | 50 | 31 | 10.232 | 99.5 | 8.1796 | 50 | 26.7227 | 35.1144 | 97.9683 | 96.4338 | 0.32151
1000-50-26-9-99,5 | 1000 | 50 | 26 | 9 | 25.8026 | 619.2946 | 999.0219 | 49.9 | 26.9372 | 0.8965 | 21.5384 | -17.5363 | 50 | 31 | 11.511 | 99.5 | 9.1899 | 50 | 26.7312 | 36.4171 | 98.0968 | 96.5255 | 0.36136
1000-50-26-10-99,5 | 1000 | 50 | 26 | 10 | 25.8026 | 619.2946 | 998.9987 | 49.9 | 26.9619 | 0.87955 | 21.1317 | -17.7392 | 50 | 31 | 12.79 | 99.5 | 10.2002 | 50 | 26.7374 | 37.7131 | 98.2001 | 96.5912 | 0.40123
1000-50-28-1-99,5 | 1000 | 50 | 28 | 1 | 28.9447 | 694.7135 | 999.2377 | 49.9 | 28.6981 | 5.3974 | 129.6444 | 2.9065 | 50 | 33 | 1.279 | 99.5 | 1.0978 | 50 | 28.4919 | 24.8263 | 90.8703 | 81.3527 | 0.042468
1000-50-28-2-99,5 | 1000 | 50 | 28 | 2 | 28.9447 | 694.7135 | 999.1303 | 49.9 | 28.8065 | 2.7311 | 65.6079 | -5.1708 | 50 | 33 | 2.558 | 99.5 | 2.1196 | 50 | 28.6296 | 28.7716 | 94.3601 | 90.5643 | 0.076296
1000-50-28-3-99,5 | 1000 | 50 | 28 | 3 | 28.9447 | 694.7135 | 999.0803 | 49.9 | 28.8568 | 1.8814 | 45.1986 | -9.4217 | 50 | 33 | 3.837 | 99.5 | 3.1347 | 50 | 28.6945 | 30.9002 | 95.7997 | 93.4999 | 0.11085
1000-50-28-4-99,5 | 1000 | 50 | 28 | 4 | 28.9447 | 694.7135 | 999.0453 | 49.9 | 28.8933 | 1.5094 | 36.2629 | -11.8795 | 50 | 33 | 5.116 | 99.5 | 4.1476 | 50 | 28.7356 | 32.5512 | 96.5795 | 94.7852 | 0.1458
1000-50-28-5-99,5 | 1000 | 50 | 28 | 5 | 28.9447 | 694.7135 | 999.0161 | 49.9 | 28.9214 | 1.3147 | 31.5865 | -13.3998 | 50 | 33 | 6.395 | 99.5 | 5.1595 | 50 | 28.7597 | 34.0249 | 97.0666 | 95.4578 | 0.18096
1000-50-28-6-99,5 | 1000 | 50 | 28 | 6 | 28.9447 | 694.7135 | 998.9894 | 49.9 | 28.9494 | 1.201 | 28.8546 | -14.3875 | 50 | 33 | 7.674 | 99.5 | 6.1708 | 50 | 28.7767 | 35.4177 | 97.3992 | 95.8508 | 0.21627
1000-50-28-7-99,5 | 1000 | 50 | 28 | 7 | 28.9447 | 694.7135 | 998.9641 | 49.9 | 28.9759 | 1.1291 | 27.1274 | -15.0577 | 50 | 33 | 8.953 | 99.5 | 7.1818 | 50 | 28.79 | 36.7686 | 97.6404 | 96.0992 | 0.25166
1000-50-28-8-99,5 | 1000 | 50 | 28 | 8 | 28.9447 | 694.7135 | 998.9395 | 49.9 | 29.0001 | 1.0809 | 25.9698 | -15.5294 | 50 | 33 | 10.232 | 99.5 | 8.1925 | 50 | 28.8018 | 38.0958 | 97.8231 | 96.2658 | 0.28711
1000-50-28-9-99,5 | 1000 | 50 | 28 | 9 | 28.9447 | 694.7135 | 998.9154 | 49.9 | 29.0249 | 1.0472 | 25.1617 | -15.8704 | 50 | 33 | 11.511 | 99.5 | 9.2031 | 50 | 28.811 | 39.4084 | 97.9664 | 96.382 | 0.32261
1000-50-28-10-99,5 | 1000 | 50 | 28 | 10 | 28.9447 | 694.7135 | 998.8916 | 49.9 | 29.0496 | 1.0229 | 24.5785 | -16.1229 | 50 | 33 | 12.79 | 99.5 | 10.2136 | 50 | 28.8191 | 40.7117 | 98.0817 | 96.466 | 0.35814
1000-50-30-1-99,5 | 1000 | 50 | 30 | 1 | 32.4146 | 777.9963 | 999.1724 | 49.9 | 30.7593 | 6.802 | 163.3936 | 5.7587 | 50 | 35 | 1.279 | 99.5 | 1.1055 | 50 | 30.5222 | 26.8916 | 90.2042 | 79.0155 | 0.039043
1000-50-30-2-99,5 | 1000 | 50 | 30 | 2 | 32.4146 | 777.9963 | 999.0439 | 49.9 | 30.886 | 3.4751 | 83.4875 | -2.3574 | 50 | 35 | 2.558 | 99.5 | 2.1299 | 50 | 30.6791 | 31.4975 | 93.8834 | 89.2792 | 0.06911
1000-50-30-3-99,5 | 1000 | 50 | 30 | 3 | 32.4146 | 777.9963 | 998.9851 | 49.9 | 30.947 | 2.364 | 56.7971 | -6.83 | 50 | 35 | 3.837 | 99.5 | 3.1462 | 50 | 30.7562 | 33.8876 | 95.4387 | 92.707 | 0.099832
1000-50-30-4-99,5 | 1000 | 50 | 30 | 4 | 32.4146 | 777.9963 | 998.9458 | 49.9 | 30.9869 | 1.8648 | 44.8051 | -9.52 | 50 | 35 | 5.116 | 99.5 | 4.1599 | 50 | 30.8056 | 35.6658 | 96.2912 | 94.247 | 0.13093
1000-50-30-5-99,5 | 1000 | 50 | 30 | 5 | 32.4146 | 777.9963 | 998.9138 | 49.9 | 31.0162 | 1.5993 | 38.4281 | -11.2362 | 50 | 35 | 6.395 | 99.5 | 5.1723 | 50 | 30.8348 | 37.2102 | 96.8272 | 95.066 | 0.16226
1000-50-30-6-99,5 | 1000 | 50 | 30 | 6 | 32.4146 | 777.9963 | 998.8854 | 49.9 | 31.045 | 1.4425 | 34.6613 | -12.3785 | 50 | 35 | 7.674 | 99.5 | 6.1841 | 50 | 30.8556 | 38.646 | 97.1946 | 95.5498 | 0.19372
1000-50-30-7-99,5 | 1000 | 50 | 30 | 7 | 32.4146 | 777.9963 | 998.8588 | 49.9 | 31.0701 | 1.3424 | 32.2569 | -13.1695 | 50 | 35 | 8.953 | 99.5 | 7.1955 | 50 | 30.8724 | 40.0251 | 97.4618 | 95.8586 | 0.22528
1000-50-30-8-99,5 | 1000 | 50 | 30 | 8 | 32.4146 | 777.9963 | 998.8332 | 49.9 | 31.0958 | 1.275 | 30.6377 | -13.7335 | 50 | 35 | 10.232 | 99.5 | 8.2065 | 50 | 30.8854 | 41.3716 | 97.6647 | 96.0666 | 0.25691
1000-50-30-9-99,5 | 1000 | 50 | 30 | 9 | 32.4146 | 777.9963 | 998.8082 | 49.9 | 31.1202 | 1.2275 | 29.4977 | -14.1474 | 50 | 35 | 11.511 | 99.5 | 9.2175 | 50 | 30.8953 | 42.698 | 97.8239 | 96.213 | 0.28858
1000-50-30-10-99,5 | 1000 | 50 | 30 | 10 | 32.4146 | 777.9963 | 998.7837 | 49.9 | 31.1454 | 1.1931 | 28.6714 | -14.4567 | 50 | 35 | 12.79 | 99.5 | 10.2282 | 50 | 30.9059 | 44.0114 | 97.9521 | 96.3192 | 0.32029
1000-50-32-1-99,5 | 1000 | 50 | 32 | 1 | 36.2406 | 869.8164 | 999.1153 | 49.9 | 32.82 | 8.5035 | 204.2765 | 8.552 | 50 | 37 | 1.279 | 99.5 | 1.1136 | 50 | 32.5496 | 29.0161 | 89.529 | 76.536 | 0.036053
1000-50-32-2-99,5 | 1000 | 50 | 32 | 2 | 36.2406 | 869.8164 | 998.9621 | 49.9 | 32.9721 | 4.4096 | 105.9472 | 0.47482 | 50 | 37 | 2.558 | 99.5 | 2.1407 | 50 | 32.7286 | 34.3889 | 93.3831 | 87.8323 | 0.062832
1000-50-32-3-99,5 | 1000 | 50 | 32 | 3 | 36.2406 | 869.8164 | 998.8928 | 49.9 | 33.0436 | 2.9757 | 71.5006 | -4.1725 | 50 | 37 | 3.837 | 99.5 | 3.1584 | 50 | 32.8198 | 37.1018 | 95.0536 | 91.789 | 0.090185
1000-50-32-4-99,5 | 1000 | 50 | 32 | 4 | 36.2406 | 869.8164 | 998.8479 | 49.9 | 33.0903 | 2.3143 | 55.6102 | -7.0714 | 50 | 37 | 5.116 | 99.5 | 4.173 | 50 | 32.8785 | 39.0423 | 95.9809 | 93.6141 | 0.1179
1000-50-32-5-99,5 | 1000 | 50 | 32 | 5 | 36.2406 | 869.8164 | 998.8126 | 49.9 | 33.1192 | 1.9562 | 47.0077 | -8.9794 | 50 | 37 | 6.395 | 99.5 | 5.1862 | 50 | 32.9142 | 40.6793 | 96.5681 | 94.6021 | 0.14584
1000-50-32-6-99,5 | 1000 | 50 | 32 | 6 | 36.2406 | 869.8164 | 998.7819 | 49.9 | 33.1489 | 1.7423 | 41.8687 | -10.28 | 50 | 37 | 7.674 | 99.5 | 6.1985 | 50 | 32.9395 | 42.1722 | 96.9725 | 95.1924 | 0.17392
1000-50-32-7-99,5 | 1000 | 50 | 32 | 7 | 36.2406 | 869.8164 | 998.7537 | 49.9 | 33.1745 | 1.6046 | 38.5598 | -11.1982 | 50 | 37 | 8.953 | 99.5 | 7.2103 | 50 | 32.9596 | 43.589 | 97.2675 | 95.5725 | 0.2021
1000-50-32-8-99,5 | 1000 | 50 | 32 | 8 | 36.2406 | 869.8164 | 998.7269 | 49.9 | 33.2005 | 1.5111 | 36.315 | -11.8635 | 50 | 37 | 10.232 | 99.5 | 8.2217 | 50 | 32.9752 | 44.9614 | 97.492 | 95.8303 | 0.23035
1000-50-32-9-99,5 | 1000 | 50 | 32 | 9 | 36.2406 | 869.8164 | 998.7009 | 49.9 | 33.2257 | 1.445 | 34.7264 | -12.3578 | 50 | 37 | 11.511 | 99.5 | 9.233 | 50 | 32.9883 | 46.3066 | 97.6685 | 96.0128 | 0.25865
1000-50-32-10-99,5 | 1000 | 50 | 32 | 10 | 36.2406 | 869.8164 | 998.6756 | 49.9 | 33.2495 | 1.3965 | 33.5629 | -12.7332 | 50 | 37 | 12.79 | 99.5 | 10.244 | 50 | 32.9986 | 47.634 | 97.8108 | 96.1465 | 0.28699
1000-50-34-1-99,5 | 1000 | 50 | 34 | 1 | 40.4514 | 970.8908 | 999.0368 | 49.9 | 34.8877 | 10.546 | 253.3623 | 11.3863 | 50 | 39 | 1.279 | 99.5 | 1.1218 | 50 | 34.5739 | 31.1844 | 88.85 | 73.9293 | 0.033439
1000-50-34-2-99,5 | 1000 | 50 | 34 | 2 | 40.4514 | 970.8908 | 998.8556 | 49.9 | 35.0606 | 5.572 | 133.8885 | 3.3079 | 50 | 39 | 2.558 | 99.5 | 2.1521 | 50 | 34.7782 | 37.4374 | 92.8616 | 86.2255 | 0.05734
1000-50-34-3-99,5 | 1000 | 50 | 34 | 3 | 40.4514 | 970.8908 | 998.7734 | 49.9 | 35.1457 | 3.7469 | 90.0424 | -1.4644 | 50 | 39 | 3.837 | 99.5 | 3.1715 | 50 | 34.8856 | 40.5414 | 94.6452 | 90.7372 | 0.081734
1000-50-34-4-99,5 | 1000 | 50 | 34 | 4 | 40.4514 | 970.8908 | 998.7216 | 49.9 | 35.1994 | 2.8814 | 69.2466 | -4.545 | 50 | 39 | 5.116 | 99.5 | 4.1872 | 50 | 34.9548 | 42.686 | 95.6486 | 92.8768 | 0.10647
1000-50-34-5-99,5 | 1000 | 50 | 34 | 5 | 40.4514 | 970.8908 | 998.6821 | 49.9 | 35.2265 | 2.4035 | 57.7637 | -6.6367 | 50 | 39 | 6.395 | 99.5 | 5.201 | 50 | 34.9932 | 44.4429 | 96.289 | 94.0583 | 0.13141
1000-50-34-6-99,5 | 1000 | 50 | 34 | 6 | 40.4514 | 970.8908 | 998.6487 | 49.9 | 35.261 | 2.1156 | 50.8462 | -8.0912 | 50 | 39 | 7.674 | 99.5 | 6.2139 | 50 | 35.0284 | 46.0098 | 96.7324 | 94.77 | 0.15651
1000-50-34-7-99,5 | 1000 | 50 | 34 | 7 | 40.4514 | 970.8908 | 998.6185 | 49.9 | 35.2897 | 1.9282 | 46.344 | -9.1397 | 50 | 39 | 8.953 | 99.5 | 7.2262 | 50 | 35.0517 | 47.4762 | 97.0569 | 95.2332 | 0.18171
1000-50-34-8-99,5 | 1000 | 50 | 34 | 8 | 40.4514 | 970.8908 | 998.5901 | 49.9 | 35.3147 | 1.7999 | 43.2604 | -9.9138 | 50 | 39 | 10.232 | 99.5 | 8.2381 | 50 | 35.071 | 48.8835 | 97.3045 | 95.5505 | 0.20698
1000-50-34-9-99,5 | 1000 | 50 | 34 | 9 | 40.4514 | 970.8908 | 998.563 | 49.9 | 35.3397 | 1.7085 | 41.0654 | -10.4965 | 50 | 39 | 11.511 | 99.5 | 9.2497 | 50 | 35.0866 | 50.2539 | 97.4995 | 95.7764 | 0.2323
1000-50-34-10-99,5 | 1000 | 50 | 34 | 10 | 40.4514 | 970.8908 | 998.5366 | 49.9 | 35.3633 | 1.6412 | 39.4488 | -10.9445 | 50 | 39 | 12.79 | 99.5 | 10.2611 | 50 | 35.0988 | 51.6002 | 97.657 | 95.9428 | 0.25766
1000-50-36-1-99,5 | 1000 | 50 | 36 | 1 | 45.0804 | 1081.9824 | 998.9766 | 49.9 | 36.95 | 12.9738 | 311.7089 | 14.6221 | 50 | 41 | 1.279 | 99.5 | 1.1302 | 50 | 36.5989 | 33.3855 | 88.1711 | 71.2207 | 0.031146
1000-50-36-2-99,5 | 1000 | 50 | 36 | 2 | 45.0804 | 1081.9824 | 998.7636 | 49.9 | 37.1532 | 7.0068 | 168.3801 | 6.1319 | 50 | 41 | 2.558 | 99.5 | 2.1641 | 50 | 36.8274 | 40.6316 | 92.3214 | 84.4572 | 0.05253
1000-50-36-3-99,5 | 1000 | 50 | 36 | 3 | 45.0804 | 1081.9824 | 998.6663 | 49.9 | 37.2519 | 4.7135 | 113.2829 | 1.28 | 50 | 41 | 3.837 | 99.5 | 3.1854 | 50 | 36.9519 | 44.2038 | 94.2144 | 89.5441 | 0.074318
1000-50-36-4-99,5 | 1000 | 50 | 36 | 4 | 45.0804 | 1081.9824 | 998.606 | 49.9 | 37.3093 | 3.5937 | 86.3739 | -1.9564 | 50 | 41 | 5.116 | 99.5 | 4.2022 | 50 | 37.0281 | 46.6027 | 95.2942 | 92.0283 | 0.096417
1000-50-36-5-99,5 | 1000 | 50 | 36 | 5 | 45.0804 | 1081.9824 | 998.5614 | 49.9 | 37.3511 | 2.9671 | 71.3174 | -4.2024 | 50 | 41 | 6.395 | 99.5 | 5.217 | 50 | 37.0845 | 48.5082 | 95.9897 | 93.4182 | 0.11873
1000-50-36-6-99,5 | 1000 | 50 | 36 | 6 | 45.0804 | 1081.9824 | 998.5244 | 49.9 | 37.3831 | 2.5815 | 62.0502 | -5.8143 | 50 | 41 | 7.674 | 99.5 | 6.2305 | 50 | 37.1166 | 50.1729 | 96.4736 | 94.2737 | 0.14118
1000-50-36-7-99,5 | 1000 | 50 | 36 | 7 | 45.0804 | 1081.9824 | 998.4917 | 49.9 | 37.4119 | 2.3291 | 55.9871 | -6.9941 | 50 | 41 | 8.953 | 99.5 | 7.2434 | 50 | 37.1497 | 51.7042 | 96.8293 | 94.8334 | 0.16374
1000-50-36-8-99,5 | 1000 | 50 | 36 | 8 | 45.0804 | 1081.9824 | 998.4615 | 49.9 | 37.4376 | 2.1548 | 51.7989 | -7.8803 | 50 | 41 | 10.232 | 99.5 | 8.2558 | 50 | 37.173 | 53.1575 | 97.1014 | 95.22 | 0.18637
1000-50-36-9-99,5 | 1000 | 50 | 36 | 9 | 45.0804 | 1081.9824 | 998.4328 | 49.9 | 37.4632 | 2.0299 | 48.7978 | -8.5571 | 50 | 41 | 11.511 | 99.5 | 9.2678 | 50 | 37.1916 | 54.5614 | 97.3162 | 95.4971 | 0.20906
1000-50-36-10-99,5 | 1000 | 50 | 36 | 10 | 45.0804 | 1081.9824 | 998.4052 | 49.9 | 37.4876 | 1.9374 | 46.5756 | -9.0835 | 50 | 41 | 12.79 | 99.5 | 10.2795 | 50 | 37.2056 | 55.9329 | 97.4899 | 95.7023 | 0.23179
1000-50-38-1-99,5 | 1000 | 50 | 38 | 1 | 50.1596 | 1203.901 | 998.8972 | 49.9 | 39.0095 | 15.8329 | 380.4322 | 15.102 | 50 | 43 | 1.279 | 99.5 | 1.1387 | 50 | 38.6228 | 35.6056 | 87.4965 | 68.4349 | 0.029132
1000-50-38-2-99,5 | 1000 | 50 | 38 | 2 | 50.1596 | 1203.901 | 998.649 | 49.9 | 39.2482 | 8.7602 | 210.5418 | 8.9334 | 50 | 43 | 2.558 | 99.5 | 2.1766 | 50 | 38.8754 | 43.9574 | 91.7656 | 82.5353 | 0.04831
1000-50-38-3-99,5 | 1000 | 50 | 38 | 3 | 50.1596 | 1203.901 | 998.5339 | 49.9 | 39.3669 | 5.9171 | 142.2285 | 4.0476 | 50 | 43 | 3.837 | 99.5 | 3.2 | 50 | 39.0192 | 48.0794 | 93.763 | 88.2034 | 0.067808
1000-50-38-4-99,5 | 1000 | 50 | 38 | 4 | 50.1596 | 1203.901 | 998.4634 | 49.9 | 39.4315 | 4.4876 | 107.8747 | 0.6913 | 50 | 43 | 5.116 | 99.5 | 4.2182 | 50 | 39.1085 | 50.788 | 94.9187 | 91.0533 | 0.087581
1000-50-38-5-99,5 | 1000 | 50 | 38 | 5 | 50.1596 | 1203.901 | 998.4123 | 49.9 | 39.4775 | 3.6717 | 88.2653 | -1.7003 | 50 | 43 | 6.395 | 99.5 | 5.234 | 50 | 39.1698 | 52.8829 | 95.6699 | 92.68 | 0.10755
1000-50-38-6-99,5 | 1000 | 50 | 38 | 6 | 50.1596 | 1203.901 | 998.3711 | 49.9 | 39.5136 | 3.1642 | 76.0682 | -3.4498 | 50 | 43 | 7.674 | 99.5 | 6.2483 | 50 | 39.2194 | 54.6694 | 96.196 | 93.6918 | 0.12767
1000-50-38-7-99,5 | 1000 | 50 | 38 | 7 | 50.1596 | 1203.901 | 998.3352 | 49.9 | 39.5452 | 2.8271 | 67.9687 | -4.7611 | 50 | 43 | 8.953 | 99.5 | 7.2618 | 50 | 39.2496 | 56.2854 | 96.5842 | 94.3637 | 0.14789
1000-50-38-8-99,5 | 1000 | 50 | 38 | 8 | 50.1596 | 1203.901 | 998.3027 | 49.9 | 39.5745 | 2.5933 | 62.3496 | -5.7587 | 50 | 43 | 10.232 | 99.5 | 8.2747 | 50 | 39.28 | 57.7982 | 96.8823 | 94.8298 | 0.16819
1000-50-38-9-99,5 | 1000 | 50 | 38 | 9 | 50.1596 | 1203.901 | 998.2722 | 49.9 | 39.602 | 2.4242 | 58.2859 | -6.5334 | 50 | 43 | 11.511 | 99.5 | 9.2872 | 50 | 39.2996 | 59.2463 | 97.118 | 95.1669 | 0.18854
1000-50-38-10-99,5 | 1000 | 50 | 38 | 10 | 50.1596 | 1203.901 | 998.2432 | 49.9 | 39.626 | 2.2984 | 55.2608 | -7.1433 | 50 | 43 | 12.79 | 99.5 | 10.2994 | 50 | 39.319 | 60.6512 | 97.3091 | 95.4179 | 0.20894
1000-50-40-1-99,5 | 1000 | 50 | 40 | 1 | 55.7261 | 1337.5057 | 998.8269 | 49.9 | 41.0778 | 19.1744 | 460.7545 | 15.102 | 50 | 45 | 1.279 | 99.5 | 1.1472 | 50 | 40.6388 | 37.8307 | 86.8304 | 65.5916 | 0.027359
1000-50-40-2-99,5 | 1000 | 50 | 40 | 2 | 55.7261 | 1337.5057 | 998.5402 | 49.9 | 41.3521 | 10.8885 | 261.7221 | 11.8881 | 50 | 45 | 2.558 | 99.5 | 2.1895 | 50 | 40.9272 | 47.3956 | 91.1979 | 80.4606 | 0.044605
1000-50-40-3-99,5 | 1000 | 50 | 40 | 3 | 55.7261 | 1337.5057 | 998.4043 | 49.9 | 41.4844 | 7.4033 | 177.9748 | 6.8222 | 50 | 45 | 3.837 | 99.5 | 3.2154 | 50 | 41.0867 | 52.1598 | 93.2925 | 86.7148 | 0.062083
1000-50-40-4-99,5 | 1000 | 50 | 40 | 4 | 55.7261 | 1337.5057 | 998.3216 | 49.9 | 41.5582 | 5.6015 | 134.6699 | 3.379 | 50 | 45 | 5.116 | 99.5 | 4.2352 | 50 | 41.1908 | 55.2406 | 94.5227 | 89.9482 | 0.079801
1000-50-40-5-99,5 | 1000 | 50 | 40 | 5 | 55.7261 | 1337.5057 | 998.2628 | 49.9 | 41.6123 | 4.553 | 109.4676 | 0.8675 | 50 | 45 | 6.395 | 99.5 | 5.2521 | 50 | 41.2625 | 57.5681 | 95.3301 | 91.8298 | 0.097707
1000-50-40-6-99,5 | 1000 | 50 | 40 | 6 | 55.7261 | 1337.5057 | 998.2161 | 49.9 | 41.6499 | 3.8901 | 93.5345 | -1.0128 | 50 | 45 | 7.674 | 99.5 | 6.2673 | 50 | 41.3161 | 59.51 | 95.8992 | 93.0193 | 0.11575
1000-50-40-7-99,5 | 1000 | 50 | 40 | 7 | 55.7261 | 1337.5057 | 998.1765 | 49.9 | 41.6867 | 3.4469 | 82.8813 | -2.4431 | 50 | 45 | 8.953 | 99.5 | 7.2815 | 50 | 41.3602 | 61.2322 | 96.3213 | 93.8146 | 0.1339
1000-50-40-8-99,5 | 1000 | 50 | 40 | 8 | 55.7261 | 1337.5057 | 998.141 | 49.9 | 41.7142 | 3.1348 | 75.3797 | -3.556 | 50 | 45 | 10.232 | 99.5 | 8.295 | 50 | 41.3899 | 62.8233 | 96.6464 | 94.3746 | 0.15212
1000-50-40-9-99,5 | 1000 | 50 | 40 | 9 | 55.7261 | 1337.5057 | 998.1083 | 49.9 | 41.7429 | 2.9084 | 69.9388 | -4.4293 | 50 | 45 | 11.511 | 99.5 | 9.308 | 50 | 41.4162 | 64.3286 | 96.9043 | 94.7808 | 0.1704
1000-50-40-10-99,5 | 1000 | 50 | 40 | 10 | 55.7261 | 1337.5057 | 998.0774 | 49.9 | 41.7682 | 2.7388 | 65.8625 | -5.1257 | 50 | 45 | 12.79 | 99.5 | 10.3207 | 50 | 41.4393 | 65.7772 | 97.1137 | 95.0852 | 0.18872
1000-50-42-1-99,5 | 1000 | 50 | 42 | 1 | 61.8175 | 1483.7065 | 998.7569 | 49.9 | 43.1442 | 23.0518 | 553.9651 | 15.102 | 50 | 47 | 1.279 | 99.5 | 1.1558 | 50 | 42.659 | 40.0446 | 86.1773 | 62.7098 | 0.025796
1000-50-42-2-99,5 | 1000 | 50 | 42 | 2 | 61.8175 | 1483.7065 | 998.4281 | 49.9 | 43.4561 | 13.4413 | 323.1181 | 15.102 | 50 | 47 | 2.558 | 99.5 | 2.2028 | 50 | 42.9736 | 50.9341 | 90.621 | 78.2565 | 0.041343
1000-50-42-3-99,5 | 1000 | 50 | 42 | 3 | 61.8175 | 1483.7065 | 998.2688 | 49.9 | 43.6067 | 9.2239 | 221.7707 | 9.5918 | 50 | 47 | 3.837 | 99.5 | 3.2314 | 50 | 43.1527 | 56.4305 | 92.8051 | 85.0788 | 0.057041
1000-50-42-4-99,5 | 1000 | 50 | 42 | 4 | 61.8175 | 1483.7065 | 998.1718 | 49.9 | 43.7 | 6.9833 | 167.9159 | 6.0977 | 50 | 47 | 5.116 | 99.5 | 4.2531 | 50 | 43.2725 | 59.9501 | 94.1076 | 88.7034 | 0.072947
1000-50-42-5-99,5 | 1000 | 50 | 42 | 5 | 61.8175 | 1483.7065 | 998.1035 | 49.9 | 43.7581 | 5.6507 | 135.8826 | 3.4886 | 50 | 47 | 6.395 | 99.5 | 5.2713 | 50 | 43.3573 | 62.5617 | 94.9708 | 90.8591 | 0.089021
1000-50-42-6-99,5 | 1000 | 50 | 42 | 6 | 61.8175 | 1483.7065 | 998.0503 | 49.9 | 43.8043 | 4.7974 | 115.3699 | 1.5003 | 50 | 47 | 7.674 | 99.5 | 6.2875 | 50 | 43.4249 | 64.694 | 95.5836 | 92.2394 | 0.10523
1000-50-42-7-99,5 | 1000 | 50 | 42 | 7 | 61.8175 | 1483.7065 | 998.0059 | 49.9 | 43.8377 | 4.2168 | 101.4109 | -0.049108 | 50 | 47 | 8.953 | 99.5 | 7.3025 | 50 | 43.4683 | 66.5536 | 96.0404 | 93.1787 | 0.12153
1000-50-42-8-99,5 | 1000 | 50 | 42 | 8 | 61.8175 | 1483.7065 | 997.9669 | 49.9 | 43.8705 | 3.8072 | 91.5654 | -1.2654 | 50 | 47 | 10.232 | 99.5 | 8.3167 | 50 | 43.5107 | 68.2422 | 96.3937 | 93.8412 | 0.13791
1000-50-42-9-99,5 | 1000 | 50 | 42 | 9 | 61.8175 | 1483.7065 | 997.9314 | 49.9 | 43.8993 | 3.5067 | 84.3401 | -2.2374 | 50 | 47 | 11.511 | 99.5 | 9.3303 | 50 | 43.5422 | 69.8217 | 96.6747 | 94.3273 | 0.15435
1000-50-42-10-99,5 | 1000 | 50 | 42 | 10 | 61.8175 | 1483.7065 | 997.8982 | 49.9 | 43.9236 | 3.2797 | 78.883 | -3.024 | 50 | 47 | 12.79 | 99.5 | 10.3435 | 50 | 43.5658 | 71.3277 | 96.9034 | 94.6946 | 0.17083
1000-50-44-1-99,5 | 1000 | 50 | 44 | 1 | 68.4744 | 1643.466 | 998.6973 | 49.9 | 45.2102 | 27.5149 | 661.258 | 15.102 | 50 | 49 | 1.279 | 99.5 | 1.1643 | 50 | 44.6755 | 42.2385 | 85.5393 | 59.8172 | 0.024414
1000-50-44-2-99,5 | 1000 | 50 | 44 | 2 | 68.4744 | 1643.466 | 998.3232 | 49.9 | 45.5602 | 16.4787 | 396.177 | 15.102 | 50 | 49 | 2.558 | 99.5 | 2.2165 | 50 | 45.018 | 54.5536 | 90.0382 | 75.9345 | 0.038465
1000-50-44-3-99,5 | 1000 | 50 | 44 | 3 | 68.4744 | 1643.466 | 998.1375 | 49.9 | 45.7345 | 11.4362 | 274.9978 | 12.6564 | 50 | 49 | 3.837 | 99.5 | 3.2481 | 50 | 45.2187 | 60.8751 | 92.3034 | 83.2985 | 0.052596
1000-50-44-4-99,5 | 1000 | 50 | 44 | 4 | 68.4744 | 1643.466 | 998.0237 | 49.9 | 45.8376 | 8.6805 | 208.756 | 8.8258 | 50 | 49 | 5.116 | 99.5 | 4.2718 | 50 | 45.3552 | 64.9099 | 93.6745 | 87.323 | 0.066896
1000-50-44-5-99,5 | 1000 | 50 | 44 | 5 | 68.4744 | 1643.466 | 997.9442 | 49.9 | 45.9086 | 7.0092 | 168.5766 | 6.1465 | 50 | 49 | 6.395 | 99.5 | 5.2915 | 50 | 45.4526 | 67.8602 | 94.5927 | 89.7638 | 0.081347
1000-50-44-6-99,5 | 1000 | 50 | 44 | 6 | 68.4744 | 1643.466 | 997.8832 | 49.9 | 45.9575 | 5.9202 | 142.3942 | 4.062 | 50 | 49 | 7.674 | 99.5 | 6.3089 | 50 | 45.5267 | 70.2282 | 95.2494 | 91.3542 | 0.095917
1000-50-44-7-99,5 | 1000 | 50 | 44 | 7 | 68.4744 | 1643.466 | 997.833 | 49.9 | 45.9976 | 5.1729 | 124.426 | 2.4154 | 50 | 49 | 8.953 | 99.5 | 7.3249 | 50 | 45.5834 | 72.2545 | 95.7416 | 92.4455 | 0.11058
1000-50-44-8-99,5 | 1000 | 50 | 44 | 8 | 68.4744 | 1643.466 | 997.7897 | 49.9 | 46.0368 | 4.6402 | 111.619 | 1.1018 | 50 | 49 | 10.232 | 99.5 | 8.3398 | 50 | 45.6331 | 74.0661 | 96.1238 | 93.2234 | 0.12532
1000-50-44-9-99,5 | 1000 | 50 | 44 | 9 | 68.4744 | 1643.466 | 997.7507 | 49.9 | 46.0625 | 4.2444 | 102.101 | 0.050025 | 50 | 49 | 11.511 | 99.5 | 9.3541 | 50 | 45.6675 | 75.7409 | 96.4288 | 93.8015 | 0.14012
1000-50-44-10-99,5 | 1000 | 50 | 44 | 10 | 68.4744 | 1643.466 | 997.7148 | 49.9 | 46.0899 | 3.9455 | 94.9136 | -0.83868 | 50 | 49 | 12.79 | 99.5 | 10.3678 | 50 | 45.7028 | 77.3189 | 96.6778 | 94.238 | 0.15497
1000-50-46-1-99,5 | 1000 | 50 | 46 | 1 | 75.7372 | 1817.8012 | 998.6192 | 49.9 | 47.27 | 32.6116 | 783.808 | 15.102 | 50 | 51 | 1.279 | 99.5 | 1.1728 | 50 | 46.689 | 44.4046 | 84.9183 | 56.9411 | 0.023188
1000-50-46-2-99,5 | 1000 | 50 | 46 | 2 | 75.7372 | 1817.8012 | 998.1971 | 49.9 | 47.6653 | 20.0623 | 482.3923 | 15.102 | 50 | 51 | 2.558 | 99.5 | 2.2305 | 50 | 47.0609 | 58.233 | 89.4533 | 73.5107 | 0.035923
1000-50-46-3-99,5 | 1000 | 50 | 46 | 3 | 75.7372 | 1817.8012 | 997.9819 | 49.9 | 47.8649 | 14.1004 | 339.1151 | 15.1019 | 50 | 51 | 3.837 | 99.5 | 3.2655 | 50 | 47.2821 | 65.4738 | 91.7899 | 81.3824 | 0.048672
1000-50-46-4-99,5 | 1000 | 50 | 46 | 4 | 75.7372 | 1817.8012 | 997.849 | 49.9 | 47.9844 | 10.7533 | 258.6511 | 11.7054 | 50 | 51 | 5.116 | 99.5 | 4.2914 | 50 | 47.4376 | 70.0999 | 93.2256 | 85.8018 | 0.061554
1000-50-46-5-99,5 | 1000 | 50 | 46 | 5 | 75.7372 | 1817.8012 | 997.7564 | 49.9 | 48.0688 | 8.6818 | 208.8436 | 8.8311 | 50 | 51 | 6.395 | 99.5 | 5.3128 | 50 | 47.5489 | 73.4504 | 94.1972 | 88.537 | 0.074565
1000-50-46-6-99,5 | 1000 | 50 | 46 | 6 | 75.7372 | 1817.8012 | 997.686 | 49.9 | 48.1266 | 7.3105 | 175.8689 | 6.6738 | 50 | 51 | 7.674 | 99.5 | 6.3315 | 50 | 47.6344 | 76.1007 | 94.8973 | 90.3476 | 0.087685
1000-50-46-7-99,5 | 1000 | 50 | 46 | 7 | 75.7372 | 1817.8012 | 997.6288 | 49.9 | 48.1704 | 6.357 | 152.9398 | 4.941 | 50 | 51 | 8.953 | 99.5 | 7.3485 | 50 | 47.7009 | 78.3332 | 95.4252 | 91.6065 | 0.10089
1000-50-46-8-99,5 | 1000 | 50 | 46 | 8 | 75.7372 | 1817.8012 | 997.5801 | 49.9 | 48.2127 | 5.6707 | 136.4358 | 3.5384 | 50 | 51 | 10.232 | 99.5 | 8.3644 | 50 | 47.7598 | 80.2985 | 95.837 | 92.5126 | 0.11418
1000-50-46-9-99,5 | 1000 | 50 | 46 | 9 | 75.7372 | 1817.8012 | 997.5369 | 49.9 | 48.2435 | 5.1572 | 124.0846 | 2.3821 | 50 | 51 | 11.511 | 99.5 | 9.3794 | 50 | 47.8009 | 82.0911 | 96.1668 | 93.1907 | 0.12751
1000-50-46-10-99,5 | 1000 | 50 | 46 | 10 | 75.7372 | 1817.8012 | 997.4976 | 49.9 | 48.2669 | 4.7644 | 114.6384 | 1.4237 | 50 | 51 | 12.79 | 99.5 | 10.3938 | 50 | 47.8378 | 83.7628 | 96.4366 | 93.7093 | 0.1409
1000-50-48-1-99,5 | 1000 | 50 | 48 | 1 | 83.6528 | 2007.7855 | 998.552 | 49.9 | 49.3284 | 38.4031 | 923.0656 | 15.102 | 50 | 53 | 1.279 | 99.5 | 1.1811 | 50 | 48.7006 | 46.5287 | 84.3176 | 54.0923 | 0.0221
1000-50-48-2-99,5 | 1000 | 50 | 48 | 2 | 83.6528 | 2007.7855 | 998.0793 | 49.9 | 49.774 | 24.2576 | 583.337 | 15.102 | 50 | 53 | 2.558 | 99.5 | 2.2447 | 50 | 49.1007 | 61.9532 | 88.8693 | 71.002 | 0.033673
1000-50-48-3-99,5 | 1000 | 50 | 48 | 3 | 83.6528 | 2007.7855 | 997.8317 | 49.9 | 49.995 | 17.2834 | 415.7263 | 15.1019 | 50 | 53 | 3.837 | 99.5 | 3.2833 | 50 | 49.3474 | 70.2064 | 91.2673 | 79.3392 | 0.045202
1000-50-48-4-99,5 | 1000 | 50 | 48 | 4 | 83.6528 | 2007.7855 | 997.6773 | 49.9 | 50.1352 | 13.2658 | 319.1404 | 14.9947 | 50 | 53 | 5.116 | 99.5 | 4.3118 | 50 | 49.5234 | 75.5029 | 92.7629 | 84.1418 | 0.056829
1000-50-48-5-99,5 | 1000 | 50 | 48 | 5 | 83.6528 | 2007.7855 | 997.5694 | 49.9 | 50.2307 | 10.7262 | 258.0712 | 11.6707 | 50 | 53 | 6.395 | 99.5 | 5.3351 | 50 | 49.649 | 79.3216 | 93.7855 | 87.1777 | 0.068562
1000-50-48-6-99,5 | 1000 | 50 | 48 | 6 | 83.6528 | 2007.7855 | 997.4879 | 49.9 | 50.3013 | 9.0193 | 217.0218 | 9.3173 | 50 | 53 | 7.674 | 99.5 | 6.3553 | 50 | 49.7439 | 82.3074 | 94.5283 | 89.2181 | 0.080393
1000-50-48-7-99,5 | 1000 | 50 | 48 | 7 | 83.6528 | 2007.7855 | 997.4224 | 49.9 | 50.3524 | 7.8174 | 188.113 | 7.5154 | 50 | 53 | 8.953 | 99.5 | 7.3735 | 50 | 49.8213 | 84.7884 | 95.0917 | 90.655 | 0.092305
1000-50-48-8-99,5 | 1000 | 50 | 48 | 8 | 83.6528 | 2007.7855 | 997.3672 | 49.9 | 50.3939 | 6.9403 | 167.017 | 6.0311 | 50 | 53 | 10.232 | 99.5 | 8.3903 | 50 | 49.8842 | 86.9444 | 95.5333 | 91.7034 | 0.10429
1000-50-48-9-99,5 | 1000 | 50 | 48 | 9 | 83.6528 | 2007.7855 | 997.3189 | 49.9 | 50.4284 | 6.2812 | 151.163 | 4.797 | 50 | 53 | 11.511 | 99.5 | 9.4062 | 50 | 49.9363 | 88.8825 | 95.8883 | 92.4913 | 0.11632
1000-50-48-10-99,5 | 1000 | 50 | 48 | 10 | 83.6528 | 2007.7855 | 997.2755 | 49.9 | 50.4564 | 5.7735 | 138.9518 | 3.7621 | 50 | 53 | 12.79 | 99.5 | 10.4214 | 50 | 49.981 | 90.6692 | 96.1798 | 93.0982 | 0.1284
1000-50-50-1-99,5 | 1000 | 50 | 50 | 1 | 92.2674 | 2214.5494 | 998.4865 | 49.9 | 51.3886 | 44.9463 | 1080.4109 | 15.102 | 50 | 55 | 1.279 | 99.5 | 1.1892 | 50 | 50.7099 | 48.6001 | 83.7393 | 51.2869 | 0.021132
1000-50-50-2-99,5 | 1000 | 50 | 50 | 2 | 92.2674 | 2214.5494 | 997.9608 | 49.9 | 51.8798 | 29.1284 | 700.5519 | 15.102 | 50 | 55 | 2.558 | 99.5 | 2.259 | 50 | 51.1385 | 65.697 | 88.2891 | 68.4304 | 0.031676
1000-50-50-3-99,5 | 1000 | 50 | 50 | 3 | 92.2674 | 2214.5494 | 997.6783 | 49.9 | 52.1377 | 21.0603 | 506.6523 | 15.1019 | 50 | 55 | 3.837 | 99.5 | 3.3016 | 50 | 51.4102 | 75.0442 | 90.7391 | 77.1748 | 0.042131
1000-50-50-4-99,5 | 1000 | 50 | 50 | 4 | 92.2674 | 2214.5494 | 997.4995 | 49.9 | 52.2951 | 16.2845 | 391.832 | 15.1017 | 50 | 55 | 5.116 | 99.5 | 4.3329 | 50 | 51.5996 | 81.0989 | 92.2885 | 82.3507 | 0.052643
1000-50-50-5-99,5 | 1000 | 50 | 50 | 5 | 92.2674 | 2214.5494 | 997.3742 | 49.9 | 52.4063 | 13.209 | 317.8695 | 14.9315 | 50 | 55 | 6.395 | 99.5 | 5.3583 | 50 | 51.7428 | 85.4534 | 93.3594 | 85.684 | 0.063244
1000-50-50-6-99,5 | 1000 | 50 | 50 | 6 | 92.2674 | 2214.5494 | 997.2797 | 49.9 | 52.4837 | 11.1075 | 267.3231 | 12.2163 | 50 | 55 | 7.674 | 99.5 | 6.3802 | 50 | 51.8538 | 88.8339 | 94.1435 | 87.9616 | 0.073928
1000-50-50-7-99,5 | 1000 | 50 | 50 | 7 | 92.2674 | 2214.5494 | 997.2044 | 49.9 | 52.5424 | 9.6092 | 231.2807 | 10.1259 | 50 | 55 | 8.953 | 99.5 | 7.3997 | 50 | 51.9436 | 91.6112 | 94.742 | 89.5855 | 0.084686
1000-50-50-8-99,5 | 1000 | 50 | 50 | 8 | 92.2674 | 2214.5494 | 997.1415 | 49.9 | 52.5896 | 8.5039 | 204.6901 | 8.5776 | 50 | 55 | 10.232 | 99.5 | 8.4177 | 50 | 52.0161 | 93.9955 | 95.2133 | 90.7835 | 0.095507
1000-50-50-9-99,5 | 1000 | 50 | 50 | 9 | 92.2674 | 2214.5494 | 997.0871 | 49.9 | 52.6268 | 7.6651 | 184.5119 | 7.2733 | 50 | 55 | 11.511 | 99.5 | 9.4346 | 50 | 52.0761 | 96.1133 | 95.5939 | 91.6925 | 0.10638
1000-50-50-10-99,5 | 1000 | 50 | 50 | 10 | 92.2674 | 2214.5494 | 997.0387 | 49.9 | 52.6645 | 7.0168 | 168.9143 | 6.1715 | 50 | 55 | 12.79 | 99.5 | 10.4506 | 50 | 52.1289 | 98.0406 | 95.9074 | 92.3951 | 0.1173
1000-52-10-1-99,5 | 1000 | 52 | 10 | 1 | 9.3546 | 224.5247 | 999.7023 | 51.9 | 10.2465 | 0.50831 | 12.2039 | -23.1786 | 52 | 15 | 1.279 | 99.5 | 1.0428 | 52 | 10.2357 | 10.1253 | 95.917 | 94.5662 | 0.11304
1000-52-10-2-99,5 | 1000 | 52 | 10 | 2 | 9.3546 | 224.5247 | 999.6768 | 51.9 | 10.2837 | 0.3326 | 7.9855 | -27.4534 | 52 | 15 | 2.558 | 99.5 | 2.0531 | 52 | 10.2591 | 11.58 | 97.497 | 96.4445 | 0.22168
1000-52-10-3-99,5 | 1000 | 52 | 10 | 3 | 9.3546 | 224.5247 | 999.6556 | 51.9 | 10.3103 | 0.29358 | 7.0489 | -28.6869 | 52 | 15 | 3.837 | 99.5 | 3.0624 | 52 | 10.2692 | 12.898 | 98.0524 | 96.8616 | 0.33109
1000-52-10-4-99,5 | 1000 | 52 | 10 | 4 | 9.3546 | 224.5247 | 999.6352 | 51.9 | 10.3375 | 0.27925 | 6.7049 | -29.1786 | 52 | 15 | 5.116 | 99.5 | 4.0713 | 52 | 10.2733 | 14.1914 | 98.3349 | 97.0148 | 0.44075
1000-52-10-5-99,5 | 1000 | 52 | 10 | 5 | 9.3546 | 224.5247 | 999.6151 | 51.9 | 10.3635 | 0.2726 | 6.5454 | -29.4146 | 52 | 15 | 6.395 | 99.5 | 5.0801 | 52 | 10.2766 | 15.477 | 98.5057 | 97.0859 | 0.55054
1000-52-10-6-99,5 | 1000 | 52 | 10 | 6 | 9.3546 | 224.5247 | 999.595 | 51.9 | 10.3896 | 0.26912 | 6.4619 | -29.5403 | 52 | 15 | 7.674 | 99.5 | 6.0888 | 52 | 10.2794 | 16.7595 | 98.6202 | 97.1231 | 0.66039
1000-52-10-7-99,5 | 1000 | 52 | 10 | 7 | 9.3546 | 224.5247 | 999.5751 | 51.9 | 10.4161 | 0.26717 | 6.4153 | -29.6111 | 52 | 15 | 8.953 | 99.5 | 7.0975 | 52 | 10.2822 | 18.0404 | 98.7022 | 97.1439 | 0.77029
1000-52-10-8-99,5 | 1000 | 52 | 10 | 8 | 9.3546 | 224.5247 | 999.5551 | 51.9 | 10.4422 | 0.26606 | 6.3886 | -29.6518 | 52 | 15 | 10.232 | 99.5 | 8.1062 | 52 | 10.2847 | 19.3206 | 98.7638 | 97.1559 | 0.88023
1000-52-10-9-99,5 | 1000 | 52 | 10 | 9 | 9.3546 | 224.5247 | 999.5352 | 51.9 | 10.4686 | 0.26544 | 6.3738 | -29.6745 | 52 | 15 | 11.511 | 99.5 | 9.1148 | 52 | 10.2873 | 20.6002 | 98.8118 | 97.1625 | 0.99019
1000-52-10-10-99,5 | 1000 | 52 | 10 | 10 | 9.3546 | 224.5247 | 999.5153 | 51.9 | 10.4951 | 0.26512 | 6.3664 | -29.6858 | 52 | 15 | 12.79 | 99.5 | 10.1234 | 52 | 10.2905 | 21.8795 | 98.8502 | 97.1659 | 1.1002
1000-52-12-1-99,5 | 1000 | 52 | 12 | 1 | 10.6517 | 255.6551 | 999.6659 | 51.9 | 12.2823 | 0.65779 | 15.7932 | -20.5135 | 52 | 17 | 1.279 | 99.5 | 1.0472 | 52 | 12.2566 | 11.2729 | 95.5006 | 93.8245 | 0.10006
1000-52-12-2-99,5 | 1000 | 52 | 12 | 2 | 10.6517 | 255.6551 | 999.6375 | 51.9 | 12.321 | 0.40763 | 9.7873 | -25.4168 | 52 | 17 | 2.558 | 99.5 | 2.0582 | 52 | 12.2901 | 12.802 | 97.264 | 96.1731 | 0.19524
1000-52-12-3-99,5 | 1000 | 52 | 12 | 3 | 10.6517 | 255.6551 | 999.6154 | 51.9 | 12.3457 | 0.35034 | 8.4119 | -26.9345 | 52 | 17 | 3.837 | 99.5 | 3.0678 | 52 | 12.3006 | 14.1383 | 97.8905 | 96.7109 | 0.29122
1000-52-12-4-99,5 | 1000 | 52 | 12 | 4 | 10.6517 | 255.6551 | 999.5943 | 51.9 | 12.3731 | 0.32899 | 7.8994 | -27.5599 | 52 | 17 | 5.116 | 99.5 | 4.077 | 52 | 12.3054 | 15.4387 | 98.2102 | 96.9114 | 0.3875
1000-52-12-5-99,5 | 1000 | 52 | 12 | 5 | 10.6517 | 255.6551 | 999.5737 | 51.9 | 12.3985 | 0.31893 | 7.658 | -27.8675 | 52 | 17 | 6.395 | 99.5 | 5.0861 | 52 | 12.3104 | 16.7277 | 98.4038 | 97.0058 | 0.4839
1000-52-12-6-99,5 | 1000 | 52 | 12 | 6 | 10.6517 | 255.6551 | 999.5532 | 51.9 | 12.4253 | 0.31358 | 7.5297 | -28.0348 | 52 | 17 | 7.674 | 99.5 | 6.095 | 52 | 12.314 | 18.0121 | 98.5337 | 97.0561 | 0.58038
1000-52-12-7-99,5 | 1000 | 52 | 12 | 7 | 10.6517 | 255.6551 | 999.5328 | 51.9 | 12.4522 | 0.31051 | 7.4561 | -28.1319 | 52 | 17 | 8.953 | 99.5 | 7.1039 | 52 | 12.3175 | 19.2941 | 98.6268 | 97.0849 | 0.67691
1000-52-12-8-99,5 | 1000 | 52 | 12 | 8 | 10.6517 | 255.6551 | 999.5124 | 51.9 | 12.4787 | 0.30867 | 7.4121 | -28.1904 | 52 | 17 | 10.232 | 99.5 | 8.1128 | 52 | 12.3201 | 20.575 | 98.6968 | 97.1022 | 0.77347
1000-52-12-9-99,5 | 1000 | 52 | 12 | 9 | 10.6517 | 255.6551 | 999.492 | 51.9 | 12.5055 | 0.30757 | 7.3858 | -28.2254 | 52 | 17 | 11.511 | 99.5 | 9.1216 | 52 | 12.3237 | 21.8551 | 98.7513 | 97.1125 | 0.87006
1000-52-12-10-99,5 | 1000 | 52 | 12 | 10 | 10.6517 | 255.6551 | 999.4717 | 51.9 | 12.532 | 0.30692 | 7.3705 | -28.2459 | 52 | 17 | 12.79 | 99.5 | 10.1305 | 52 | 12.327 | 23.1347 | 98.795 | 97.1185 | 0.96667
1000-52-14-1-99,5 | 1000 | 52 | 14 | 1 | 12.1042 | 290.5177 | 999.626 | 51.9 | 14.3208 | 0.85451 | 20.517 | -17.7565 | 52 | 19 | 1.279 | 99.5 | 1.0519 | 52 | 14.2823 | 12.5287 | 95.0495 | 92.9404 | 0.088891
1000-52-14-2-99,5 | 1000 | 52 | 14 | 2 | 12.1042 | 290.5177 | 999.5941 | 51.9 | 14.3645 | 0.50331 | 12.085 | -23.2737 | 52 | 19 | 2.558 | 99.5 | 2.0637 | 52 | 14.3228 | 14.1589 | 97.0073 | 95.8419 | 0.1724
1000-52-14-3-99,5 | 1000 | 52 | 14 | 3 | 12.1042 | 290.5177 | 999.5707 | 51.9 | 14.3878 | 0.4202 | 10.0897 | -25.1078 | 52 | 19 | 3.837 | 99.5 | 3.0737 | 52 | 14.3366 | 15.521 | 97.7113 | 96.5285 | 0.25676
1000-52-14-4-99,5 | 1000 | 52 | 14 | 4 | 12.1042 | 290.5177 | 999.5489 | 51.9 | 14.4152 | 0.38875 | 9.3347 | -25.8912 | 52 | 19 | 5.116 | 99.5 | 4.0833 | 52 | 14.3438 | 16.8314 | 98.072 | 96.7883 | 0.34143
1000-52-14-5-99,5 | 1000 | 52 | 14 | 5 | 12.1042 | 290.5177 | 999.5277 | 51.9 | 14.4409 | 0.37375 | 8.9747 | -26.2856 | 52 | 19 | 6.395 | 99.5 | 5.0926 | 52 | 14.3493 | 18.1254 | 98.291 | 96.9122 | 0.42624
1000-52-14-6-99,5 | 1000 | 52 | 14 | 6 | 12.1042 | 290.5177 | 999.5067 | 51.9 | 14.4675 | 0.36563 | 8.7801 | -26.505 | 52 | 19 | 7.674 | 99.5 | 6.1018 | 52 | 14.3534 | 19.4125 | 98.438 | 96.9793 | 0.51114
1000-52-14-7-99,5 | 1000 | 52 | 14 | 7 | 12.1042 | 290.5177 | 999.4858 | 51.9 | 14.4941 | 0.36088 | 8.666 | -26.6358 | 52 | 19 | 8.953 | 99.5 | 7.1109 | 52 | 14.3566 | 20.6963 | 98.5434 | 97.0186 | 0.59608
1000-52-14-8-99,5 | 1000 | 52 | 14 | 8 | 12.1042 | 290.5177 | 999.465 | 51.9 | 14.5206 | 0.35795 | 8.5959 | -26.7169 | 52 | 19 | 10.232 | 99.5 | 8.12 | 52 | 14.3605 | 21.9782 | 98.6227 | 97.0428 | 0.68107
1000-52-14-9-99,5 | 1000 | 52 | 14 | 9 | 12.1042 | 290.5177 | 999.4442 | 51.9 | 14.547 | 0.3561 | 8.5518 | -26.7683 | 52 | 19 | 11.511 | 99.5 | 9.1291 | 52 | 14.3637 | 23.2591 | 98.6846 | 97.058 | 0.76608
1000-52-14-10-99,5 | 1000 | 52 | 14 | 10 | 12.1042 | 290.5177 | 999.4234 | 51.9 | 14.5734 | 0.35494 | 8.5241 | -26.8006 | 52 | 19 | 12.79 | 99.5 | 10.1382 | 52 | 14.3672 | 24.5392 | 98.7341 | 97.0676 | 0.85112
1000-52-16-1-99,5 | 1000 | 52 | 16 | 1 | 13.7278 | 329.4858 | 999.5827 | 51.9 | 16.3635 | 1.1122 | 26.7051 | -14.9244 | 52 | 21 | 1.279 | 99.5 | 1.0571 | 52 | 16.3106 | 13.8946 | 94.5642 | 91.8983 | 0.079267
1000-52-16-2-99,5 | 1000 | 52 | 16 | 2 | 13.7278 | 329.4858 | 999.5461 | 51.9 | 16.4067 | 0.6257 | 15.0246 | -21.0259 | 52 | 21 | 2.558 | 99.5 | 2.0697 | 52 | 16.3545 | 15.6601 | 96.7256 | 95.442 | 0.15265
1000-52-16-3-99,5 | 1000 | 52 | 16 | 3 | 13.7278 | 329.4858 | 999.5211 | 51.9 | 16.434 | 0.50681 | 12.17 | -23.1991 | 52 | 21 | 3.837 | 99.5 | 3.0802 | 52 | 16.3736 | 17.0579 | 97.5136 | 96.3081 | 0.22691
1000-52-16-4-99,5 | 1000 | 52 | 16 | 4 | 13.7278 | 329.4858 | 999.4985 | 51.9 | 16.4618 | 0.46103 | 11.0708 | -24.1648 | 52 | 21 | 5.116 | 99.5 | 4.0901 | 52 | 16.3847 | 18.3827 | 97.9194 | 96.6417 | 0.30151
1000-52-16-5-99,5 | 1000 | 52 | 16 | 5 | 13.7278 | 329.4858 | 999.4766 | 51.9 | 16.4868 | 0.4389 | 10.5397 | -24.6639 | 52 | 21 | 6.395 | 99.5 | 5.0997 | 52 | 16.3897 | 19.6838 | 98.1662 | 96.8028 | 0.37625
1000-52-16-6-99,5 | 1000 | 52 | 16 | 6 | 13.7278 | 329.4858 | 999.455 | 51.9 | 16.5136 | 0.4268 | 10.2493 | -24.9467 | 52 | 21 | 7.674 | 99.5 | 6.1092 | 52 | 16.3958 | 20.9749 | 98.3322 | 96.891 | 0.45109
1000-52-16-7-99,5 | 1000 | 52 | 16 | 7 | 13.7278 | 329.4858 | 999.4337 | 51.9 | 16.5404 | 0.41959 | 10.0764 | -25.1186 | 52 | 21 | 8.953 | 99.5 | 7.1186 | 52 | 16.4005 | 22.2612 | 98.4513 | 96.9435 | 0.52599
1000-52-16-8-99,5 | 1000 | 52 | 16 | 8 | 13.7278 | 329.4858 | 999.4124 | 51.9 | 16.5664 | 0.41504 | 9.9675 | -25.2283 | 52 | 21 | 10.232 | 99.5 | 8.1279 | 52 | 16.4037 | 23.5447 | 98.541 | 96.9766 | 0.60093
1000-52-16-9-99,5 | 1000 | 52 | 16 | 9 | 13.7278 | 329.4858 | 999.3911 | 51.9 | 16.5927 | 0.4121 | 9.8971 | -25.2998 | 52 | 21 | 11.511 | 99.5 | 9.1372 | 52 | 16.408 | 24.8266 | 98.6109 | 96.998 | 0.6759
1000-52-16-10-99,5 | 1000 | 52 | 16 | 10 | 13.7278 | 329.4858 | 999.3699 | 51.9 | 16.6189 | 0.41017 | 9.8508 | -25.3471 | 52 | 21 | 12.79 | 99.5 | 10.1465 | 52 | 16.4115 | 26.1076 | 98.6669 | 97.0121 | 0.75089
1000-52-18-1-99,5 | 1000 | 52 | 18 | 1 | 15.5392 | 372.9623 | 999.536 | 51.9 | 18.408 | 1.4471 | 34.7492 | -12.0393 | 52 | 23 | 1.279 | 99.5 | 1.0627 | 52 | 18.3386 | 15.371 | 94.0456 | 90.6872 | 0.070962
1000-52-18-2-99,5 | 1000 | 52 | 18 | 2 | 15.5392 | 372.9623 | 999.4933 | 51.9 | 18.4571 | 0.78347 | 18.814 | -18.6657 | 52 | 23 | 2.558 | 99.5 | 2.0762 | 52 | 18.3923 | 17.3137 | 96.4177 | 94.9581 | 0.13554
1000-52-18-3-99,5 | 1000 | 52 | 18 | 3 | 15.5392 | 372.9623 | 999.4663 | 51.9 | 18.4865 | 0.61519 | 14.7733 | -21.1973 | 52 | 23 | 3.837 | 99.5 | 3.0873 | 52 | 18.4173 | 18.761 | 97.2962 | 96.041 | 0.20102
1000-52-18-4-99,5 | 1000 | 52 | 18 | 4 | 15.5392 | 372.9623 | 999.4426 | 51.9 | 18.5119 | 0.54911 | 13.1868 | -22.3719 | 52 | 23 | 5.116 | 99.5 | 4.0976 | 52 | 18.4279 | 20.106 | 97.751 | 96.4663 | 0.26684
1000-52-18-5-99,5 | 1000 | 52 | 18 | 5 | 15.5392 | 372.9623 | 999.42 | 51.9 | 18.538 | 0.51692 | 12.4139 | -22.9925 | 52 | 23 | 6.395 | 99.5 | 5.1075 | 52 | 18.4352 | 21.4172 | 98.0286 | 96.6735 | 0.33284
1000-52-18-6-99,5 | 1000 | 52 | 18 | 6 | 15.5392 | 372.9623 | 999.3978 | 51.9 | 18.5652 | 0.4991 | 11.9863 | -23.3515 | 52 | 23 | 7.674 | 99.5 | 6.1173 | 52 | 18.4431 | 22.7141 | 98.2154 | 96.7881 | 0.39893
1000-52-18-7-99,5 | 1000 | 52 | 18 | 7 | 15.5392 | 372.9623 | 999.3759 | 51.9 | 18.5914 | 0.48832 | 11.7278 | -23.5743 | 52 | 23 | 8.953 | 99.5 | 7.1269 | 52 | 18.4481 | 24.0038 | 98.3496 | 96.8575 | 0.46509
1000-52-18-8-99,5 | 1000 | 52 | 18 | 8 | 15.5392 | 372.9623 | 999.3541 | 51.9 | 18.6172 | 0.48144 | 11.5627 | -23.719 | 52 | 23 | 10.232 | 99.5 | 8.1365 | 52 | 18.4522 | 25.2897 | 98.4508 | 96.9018 | 0.53129
1000-52-18-9-99,5 | 1000 | 52 | 18 | 9 | 15.5392 | 372.9623 | 999.3324 | 51.9 | 18.6435 | 0.47689 | 11.4538 | -23.8155 | 52 | 23 | 11.511 | 99.5 | 9.1461 | 52 | 18.4568 | 26.5733 | 98.5297 | 96.931 | 0.59752
1000-52-18-10-99,5 | 1000 | 52 | 18 | 10 | 15.5392 | 372.9623 | 999.3107 | 51.9 | 18.6692 | 0.4738 | 11.3797 | -23.8816 | 52 | 23 | 12.79 | 99.5 | 10.1556 | 52 | 18.4606 | 27.8553 | 98.5929 | 96.9509 | 0.66377
1000-52-20-1-99,5 | 1000 | 52 | 20 | 1 | 17.5565 | 421.3805 | 999.4858 | 51.9 | 20.4555 | 1.879 | 45.1226 | -9.1198 | 52 | 25 | 1.279 | 99.5 | 1.0686 | 52 | 20.3661 | 16.9565 | 93.4955 | 89.2972 | 0.063786
1000-52-20-2-99,5 | 1000 | 52 | 20 | 2 | 17.5565 | 421.3805 | 999.4354 | 51.9 | 20.5102 | 0.98681 | 23.6982 | -16.2024 | 52 | 25 | 2.558 | 99.5 | 2.0834 | 52 | 20.431 | 19.1277 | 96.0829 | 94.3792 | 0.1207
1000-52-20-3-99,5 | 1000 | 52 | 20 | 3 | 17.5565 | 421.3805 | 999.4059 | 51.9 | 20.5424 | 0.75154 | 18.0487 | -19.0991 | 52 | 25 | 3.837 | 99.5 | 3.095 | 52 | 20.4623 | 20.6419 | 97.0579 | 95.7193 | 0.17852
1000-52-20-4-99,5 | 1000 | 52 | 20 | 4 | 17.5565 | 421.3805 | 999.3809 | 51.9 | 20.5692 | 0.65749 | 15.7904 | -20.5004 | 52 | 25 | 5.116 | 99.5 | 4.1058 | 52 | 20.4769 | 22.015 | 97.566 | 96.255 | 0.2367
1000-52-20-5-99,5 | 1000 | 52 | 20 | 5 | 17.5565 | 421.3805 | 999.3574 | 51.9 | 20.595 | 0.61107 | 14.676 | -21.2619 | 52 | 25 | 6.395 | 99.5 | 5.116 | 52 | 20.4868 | 23.3404 | 97.877 | 96.5194 | 0.29507
1000-52-20-6-99,5 | 1000 | 52 | 20 | 6 | 17.5565 | 421.3805 | 999.3345 | 51.9 | 20.6214 | 0.58508 | 14.052 | -21.7121 | 52 | 25 | 7.674 | 99.5 | 6.1261 | 52 | 20.494 | 24.6454 | 98.0867 | 96.6675 | 0.35354
1000-52-20-7-99,5 | 1000 | 52 | 20 | 7 | 17.5565 | 421.3805 | 999.312 | 51.9 | 20.6476 | 0.56922 | 13.6716 | -21.9958 | 52 | 25 | 8.953 | 99.5 | 7.136 | 52 | 20.4991 | 25.9402 | 98.2377 | 96.7578 | 0.41207
1000-52-20-8-99,5 | 1000 | 52 | 20 | 8 | 17.5565 | 421.3805 | 999.2897 | 51.9 | 20.6735 | 0.55899 | 13.426 | -22.1829 | 52 | 25 | 10.232 | 99.5 | 8.1459 | 52 | 20.5051 | 27.2295 | 98.3514 | 96.8161 | 0.47066
1000-52-20-9-99,5 | 1000 | 52 | 20 | 9 | 17.5565 | 421.3805 | 999.2675 | 51.9 | 20.6992 | 0.55209 | 13.2608 | -22.3105 | 52 | 25 | 11.511 | 99.5 | 9.1557 | 52 | 20.5099 | 28.5154 | 98.4402 | 96.8553 | 0.52928
1000-52-20-10-99,5 | 1000 | 52 | 20 | 10 | 17.5565 | 421.3805 | 999.2453 | 51.9 | 20.7248 | 0.54733 | 13.1466 | -22.3995 | 52 | 25 | 12.79 | 99.5 | 10.1654 | 52 | 20.5144 | 29.7991 | 98.5115 | 96.8825 | 0.58792
1000-52-22-1-99,5 | 1000 | 52 | 22 | 1 | 19.799 | 475.2052 | 999.4323 | 51.9 | 22.5044 | 2.4308 | 58.3761 | -6.1847 | 52 | 27 | 1.279 | 99.5 | 1.0749 | 52 | 22.3943 | 18.6472 | 92.9162 | 87.7226 | 0.057576
1000-52-22-2-99,5 | 1000 | 52 | 22 | 2 | 19.799 | 475.2052 | 999.3724 | 51.9 | 22.5676 | 1.249 | 29.9965 | -13.643 | 52 | 27 | 2.558 | 99.5 | 2.091 | 52 | 22.4726 | 21.108 | 95.7206 | 93.6916 | 0.10782
1000-52-22-3-99,5 | 1000 | 52 | 22 | 3 | 19.799 | 475.2052 | 999.3395 | 51.9 | 22.6003 | 0.92387 | 22.1888 | -16.9024 | 52 | 27 | 3.837 | 99.5 | 3.1034 | 52 | 22.5068 | 22.7122 | 96.7976 | 95.3338 | 0.15894
1000-52-22-4-99,5 | 1000 | 52 | 22 | 4 | 19.799 | 475.2052 | 999.3128 | 51.9 | 22.6308 | 0.79165 | 19.0137 | -18.5446 | 52 | 27 | 5.116 | 99.5 | 4.1146 | 52 | 22.5284 | 24.1234 | 97.3631 | 96.0016 | 0.21044
1000-52-22-5-99,5 | 1000 | 52 | 22 | 5 | 19.799 | 475.2052 | 999.2883 | 51.9 | 22.6568 | 0.72548 | 17.4249 | -19.4645 | 52 | 27 | 6.395 | 99.5 | 5.1253 | 52 | 22.5405 | 25.4686 | 97.7105 | 96.3358 | 0.26214
1000-52-22-6-99,5 | 1000 | 52 | 22 | 6 | 19.799 | 475.2052 | 999.2646 | 51.9 | 22.6833 | 0.68805 | 16.5264 | -20.0198 | 52 | 27 | 7.674 | 99.5 | 6.1357 | 52 | 22.5493 | 26.785 | 97.9454 | 96.5248 | 0.31396
1000-52-22-7-99,5 | 1000 | 52 | 22 | 7 | 19.799 | 475.2052 | 999.2415 | 51.9 | 22.7094 | 0.66501 | 15.9734 | -20.3757 | 52 | 27 | 8.953 | 99.5 | 7.1459 | 52 | 22.5553 | 28.087 | 98.1146 | 96.6412 | 0.36584
1000-52-22-8-99,5 | 1000 | 52 | 22 | 8 | 19.799 | 475.2052 | 999.2186 | 51.9 | 22.7336 | 0.64994 | 15.6116 | -20.6147 | 52 | 27 | 10.232 | 99.5 | 8.1561 | 52 | 22.5628 | 29.3811 | 98.2422 | 96.7173 | 0.41777
1000-52-22-9-99,5 | 1000 | 52 | 22 | 9 | 19.799 | 475.2052 | 999.1958 | 51.9 | 22.76 | 0.63973 | 15.3669 | -20.7794 | 52 | 27 | 11.511 | 99.5 | 9.1661 | 52 | 22.5675 | 30.6703 | 98.342 | 96.7689 | 0.46975
1000-52-22-10-99,5 | 1000 | 52 | 22 | 10 | 19.799 | 475.2052 | 999.1732 | 51.9 | 22.7843 | 0.63252 | 15.1939 | -20.8972 | 52 | 27 | 12.79 | 99.5 | 10.1761 | 52 | 22.5733 | 31.9565 | 98.422 | 96.8053 | 0.52174
1000-52-24-1-99,5 | 1000 | 52 | 24 | 1 | 22.2844 | 534.8574 | 999.3757 | 51.9 | 24.5584 | 3.1281 | 75.1253 | -3.2614 | 52 | 29 | 1.279 | 99.5 | 1.0816 | 52 | 24.4221 | 20.4353 | 92.3125 | 85.9629 | 0.052202
1000-52-24-2-99,5 | 1000 | 52 | 24 | 2 | 22.2844 | 534.8574 | 999.304 | 51.9 | 24.6335 | 1.5861 | 38.0955 | -11.0077 | 52 | 29 | 2.558 | 99.5 | 2.0993 | 52 | 24.5166 | 23.2563 | 95.3326 | 92.8824 | 0.096626
1000-52-24-3-99,5 | 1000 | 52 | 24 | 3 | 22.2844 | 534.8574 | 999.2671 | 51.9 | 24.6715 | 1.143 | 27.4536 | -14.6081 | 52 | 29 | 3.837 | 99.5 | 3.1124 | 52 | 24.5581 | 24.9784 | 96.5165 | 94.8709 | 0.1419
1000-52-24-4-99,5 | 1000 | 52 | 24 | 4 | 22.2844 | 534.8574 | 999.2383 | 51.9 | 24.701 | 0.95882 | 23.0307 | -16.5036 | 52 | 29 | 5.116 | 99.5 | 4.1241 | 52 | 24.5854 | 26.4416 | 97.1434 | 95.6973 | 0.18757
1000-52-24-5-99,5 | 1000 | 52 | 24 | 5 | 22.2844 | 534.8574 | 999.2125 | 51.9 | 24.7261 | 0.86544 | 20.7882 | -17.598 | 52 | 29 | 6.395 | 99.5 | 5.1352 | 52 | 24.5989 | 27.814 | 97.5303 | 96.1164 | 0.23344
1000-52-24-6-99,5 | 1000 | 52 | 24 | 6 | 22.2844 | 534.8574 | 999.1879 | 51.9 | 24.7541 | 0.81224 | 19.5107 | -18.2714 | 52 | 29 | 7.674 | 99.5 | 6.1459 | 52 | 24.6111 | 29.1462 | 97.7924 | 96.3551 | 0.27943
1000-52-24-7-99,5 | 1000 | 52 | 24 | 7 | 22.2844 | 534.8574 | 999.164 | 51.9 | 24.7801 | 0.77916 | 18.7167 | -18.7109 | 52 | 29 | 8.953 | 99.5 | 7.1564 | 52 | 24.6196 | 30.4582 | 97.9816 | 96.5035 | 0.3255
1000-52-24-8-99,5 | 1000 | 52 | 24 | 8 | 22.2844 | 534.8574 | 999.1405 | 51.9 | 24.8043 | 0.75733 | 18.1927 | -19.0105 | 52 | 29 | 10.232 | 99.5 | 8.1668 | 52 | 24.6271 | 31.759 | 98.1246 | 96.6015 | 0.37163
1000-52-24-9-99,5 | 1000 | 52 | 24 | 9 | 22.2844 | 534.8574 | 999.1172 | 51.9 | 24.8293 | 0.74236 | 17.8335 | -19.2206 | 52 | 29 | 11.511 | 99.5 | 9.1771 | 52 | 24.6335 | 33.053 | 98.2363 | 96.6687 | 0.41779
1000-52-24-10-99,5 | 1000 | 52 | 24 | 10 | 22.2844 | 534.8574 | 999.094 | 51.9 | 24.854 | 0.73173 | 17.5784 | -19.3721 | 52 | 29 | 12.79 | 99.5 | 10.1873 | 52 | 24.6389 | 34.3426 | 98.3261 | 96.7164 | 0.46398
1000-52-26-1-99,5 | 1000 | 52 | 26 | 1 | 25.0378 | 600.9379 | 999.3247 | 51.9 | 26.6142 | 4.0012 | 96.0995 | -0.35203 | 52 | 31 | 1.279 | 99.5 | 1.0886 | 52 | 26.4509 | 22.3156 | 91.6861 | 84.0193 | 0.047536
1000-52-26-2-99,5 | 1000 | 52 | 26 | 2 | 25.0378 | 600.9379 | 999.2387 | 51.9 | 26.7026 | 2.0181 | 48.4735 | -8.304 | 52 | 31 | 2.558 | 99.5 | 2.1081 | 52 | 26.563 | 25.5777 | 94.9172 | 91.9399 | 0.086882
1000-52-26-3-99,5 | 1000 | 52 | 26 | 3 | 25.0378 | 600.9379 | 999.1965 | 51.9 | 26.75 | 1.4223 | 34.1654 | -12.2139 | 52 | 31 | 3.837 | 99.5 | 3.1221 | 52 | 26.6182 | 27.4525 | 96.2119 | 94.3193 | 0.12704
1000-52-26-4-99,5 | 1000 | 52 | 26 | 4 | 25.0378 | 600.9379 | 999.1651 | 51.9 | 26.7776 | 1.1683 | 28.0641 | -14.369 | 52 | 31 | 5.116 | 99.5 | 4.1344 | 52 | 26.6423 | 28.9855 | 96.9039 | 95.3339 | 0.16758
1000-52-26-5-99,5 | 1000 | 52 | 26 | 5 | 25.0378 | 600.9379 | 999.1377 | 51.9 | 26.8047 | 1.0382 | 24.9397 | -15.6473 | 52 | 31 | 6.395 | 99.5 | 5.1459 | 52 | 26.662 | 30.3946 | 97.3332 | 95.8535 | 0.20834
1000-52-26-6-99,5 | 1000 | 52 | 26 | 6 | 25.0378 | 600.9379 | 999.112 | 51.9 | 26.8318 | 0.96318 | 23.1382 | -16.4536 | 52 | 31 | 7.674 | 99.5 | 6.157 | 52 | 26.6778 | 31.7486 | 97.6249 | 96.1531 | 0.24922
1000-52-26-7-99,5 | 1000 | 52 | 26 | 7 | 25.0378 | 600.9379 | 999.0873 | 51.9 | 26.8556 | 0.91605 | 22.0066 | -16.9904 | 52 | 31 | 8.953 | 99.5 | 7.1678 | 52 | 26.686 | 33.0747 | 97.8359 | 96.3413 | 0.29019
1000-52-26-8-99,5 | 1000 | 52 | 26 | 8 | 25.0378 | 600.9379 | 999.063 | 51.9 | 26.8817 | 0.88495 | 21.2599 | -17.3588 | 52 | 31 | 10.232 | 99.5 | 8.1785 | 52 | 26.697 | 34.3848 | 97.9955 | 96.4656 | 0.33122
1000-52-26-9-99,5 | 1000 | 52 | 26 | 9 | 25.0378 | 600.9379 | 999.0391 | 51.9 | 26.9068 | 0.86335 | 20.7417 | -17.6217 | 52 | 31 | 11.511 | 99.5 | 9.189 | 52 | 26.7044 | 35.6854 | 98.1204 | 96.5518 | 0.37229
1000-52-26-10-99,5 | 1000 | 52 | 26 | 10 | 25.0378 | 600.9379 | 999.0154 | 51.9 | 26.9316 | 0.8479 | 20.3709 | -17.8135 | 52 | 31 | 12.79 | 99.5 | 10.1995 | 52 | 26.7111 | 36.9799 | 98.2208 | 96.6135 | 0.4134
1000-52-28-1-99,5 | 1000 | 52 | 28 | 1 | 28.0824 | 674.0178 | 999.2543 | 51.9 | 28.6752 | 5.0838 | 122.1086 | 2.5177 | 52 | 33 | 1.279 | 99.5 | 1.096 | 52 | 28.481 | 24.2776 | 91.0415 | 81.897 | 0.043481
1000-52-28-2-99,5 | 1000 | 52 | 28 | 2 | 28.0824 | 674.0178 | 999.151 | 51.9 | 28.7766 | 2.5686 | 61.7014 | -5.5474 | 52 | 33 | 2.558 | 99.5 | 2.1175 | 52 | 28.6107 | 28.0718 | 94.4751 | 90.8535 | 0.078389
1000-52-28-3-99,5 | 1000 | 52 | 28 | 3 | 28.0824 | 674.0178 | 999.1022 | 51.9 | 28.832 | 1.7775 | 42.7019 | -9.7327 | 52 | 33 | 3.837 | 99.5 | 3.1326 | 52 | 28.6766 | 30.1419 | 95.8833 | 93.6703 | 0.11405
1000-52-28-4-99,5 | 1000 | 52 | 28 | 4 | 28.0824 | 674.0178 | 999.0675 | 51.9 | 28.8626 | 1.4321 | 34.4038 | -12.1371 | 52 | 33 | 5.116 | 99.5 | 4.1455 | 52 | 28.7059 | 31.7663 | 96.644 | 94.9005 | 0.15009
1000-52-28-5-99,5 | 1000 | 52 | 28 | 5 | 28.0824 | 674.0178 | 999.0381 | 51.9 | 28.8891 | 1.2525 | 30.0895 | -13.6091 | 52 | 33 | 6.395 | 99.5 | 5.1575 | 52 | 28.7302 | 33.2249 | 97.1184 | 95.5401 | 0.18636
1000-52-28-6-99,5 | 1000 | 52 | 28 | 6 | 28.0824 | 674.0178 | 999.0111 | 51.9 | 28.9165 | 1.1479 | 27.5774 | -14.5591 | 52 | 33 | 7.674 | 99.5 | 6.169 | 52 | 28.7494 | 34.6085 | 97.442 | 95.9125 | 0.22276
1000-52-28-7-99,5 | 1000 | 52 | 28 | 7 | 28.0824 | 674.0178 | 998.9853 | 51.9 | 28.9404 | 1.0817 | 25.9875 | -15.2027 | 52 | 33 | 8.953 | 99.5 | 7.1802 | 52 | 28.7611 | 35.9537 | 97.6766 | 96.1483 | 0.25925
1000-52-28-8-99,5 | 1000 | 52 | 28 | 8 | 28.0824 | 674.0178 | 998.9602 | 51.9 | 28.9665 | 1.0376 | 24.9288 | -15.6519 | 52 | 33 | 10.232 | 99.5 | 8.1911 | 52 | 28.7711 | 37.2768 | 97.8542 | 96.3053 | 0.2958
1000-52-28-9-99,5 | 1000 | 52 | 28 | 9 | 28.0824 | 674.0178 | 998.9356 | 51.9 | 28.9917 | 1.0068 | 24.1901 | -15.9759 | 52 | 33 | 11.511 | 99.5 | 9.2019 | 52 | 28.7801 | 38.5866 | 97.9935 | 96.4149 | 0.3324
1000-52-28-10-99,5 | 1000 | 52 | 28 | 10 | 28.0824 | 674.0178 | 998.9113 | 51.9 | 29.0159 | 0.98457 | 23.6568 | -16.2156 | 52 | 33 | 12.79 | 99.5 | 10.2126 | 52 | 28.7884 | 39.8878 | 98.1054 | 96.494 | 0.36903
1000-52-30-1-99,5 | 1000 | 52 | 30 | 1 | 31.4443 | 754.7072 | 999.19 | 51.9 | 30.736 | 6.4106 | 153.9887 | 5.3673 | 52 | 35 | 1.279 | 99.5 | 1.1036 | 52 | 30.5092 | 26.3127 | 90.3824 | 79.6128 | 0.039946
1000-52-30-2-99,5 | 1000 | 52 | 30 | 2 | 31.4443 | 754.7072 | 999.0665 | 51.9 | 30.8569 | 3.2657 | 78.4549 | -2.7532 | 52 | 35 | 2.558 | 99.5 | 2.1275 | 52 | 30.6593 | 30.7366 | 94.0076 | 89.6143 | 0.070976
1000-52-30-3-99,5 | 1000 | 52 | 30 | 3 | 31.4443 | 754.7072 | 999.0094 | 51.9 | 30.9137 | 2.228 | 53.5277 | -7.1769 | 52 | 35 | 3.837 | 99.5 | 3.1438 | 52 | 30.7318 | 33.0533 | 95.5305 | 92.9145 | 0.10268
1000-52-30-4-99,5 | 1000 | 52 | 30 | 4 | 31.4443 | 754.7072 | 998.9705 | 51.9 | 30.9529 | 1.765 | 42.4064 | -9.8105 | 52 | 35 | 5.116 | 99.5 | 4.1575 | 52 | 30.7789 | 34.7953 | 96.3628 | 94.3869 | 0.13477
1000-52-30-5-99,5 | 1000 | 52 | 30 | 5 | 31.4443 | 754.7072 | 998.9386 | 51.9 | 30.9797 | 1.5195 | 36.5097 | -11.4798 | 52 | 35 | 6.395 | 99.5 | 5.1701 | 52 | 30.8035 | 36.3197 | 96.8851 | 95.1675 | 0.16709
1000-52-30-6-99,5 | 1000 | 52 | 30 | 6 | 31.4443 | 754.7072 | 998.9099 | 51.9 | 31.0087 | 1.3753 | 33.0444 | -12.5815 | 52 | 35 | 7.674 | 99.5 | 6.182 | 52 | 30.8261 | 37.743 | 97.2428 | 95.6263 | 0.19954
1000-52-30-7-99,5 | 1000 | 52 | 30 | 7 | 31.4443 | 754.7072 | 998.8829 | 51.9 | 31.0328 | 1.2831 | 30.8312 | -13.3426 | 52 | 35 | 8.953 | 99.5 | 7.1936 | 52 | 30.8379 | 39.1141 | 97.5027 | 95.9194 | 0.23209
1000-52-30-8-99,5 | 1000 | 52 | 30 | 8 | 31.4443 | 754.7072 | 998.8569 | 51.9 | 31.0594 | 1.2214 | 29.3497 | -13.8809 | 52 | 35 | 10.232 | 99.5 | 8.2049 | 52 | 30.8539 | 40.4548 | 97.7 | 96.1156 | 0.2647
1000-52-30-9-99,5 | 1000 | 52 | 30 | 9 | 31.4443 | 754.7072 | 998.8314 | 51.9 | 31.0843 | 1.178 | 28.3068 | -14.2752 | 52 | 35 | 11.511 | 99.5 | 9.216 | 52 | 30.8642 | 41.7772 | 97.8547 | 96.2537 | 0.29736
1000-52-30-10-99,5 | 1000 | 52 | 30 | 10 | 31.4443 | 754.7072 | 998.8063 | 51.9 | 31.1088 | 1.1465 | 27.5499 | -14.5698 | 52 | 35 | 12.79 | 99.5 | 10.2269 | 52 | 30.8733 | 43.0878 | 97.9794 | 96.3539 | 0.33006
1000-52-32-1-99,5 | 1000 | 52 | 32 | 1 | 35.1506 | 843.6568 | 999.1332 | 51.9 | 32.7908 | 8.0179 | 192.6086 | 8.1557 | 52 | 37 | 1.279 | 99.5 | 1.1115 | 52 | 32.5319 | 28.4117 | 89.7124 | 77.1898 | 0.036856
1000-52-32-2-99,5 | 1000 | 52 | 32 | 2 | 35.1506 | 843.6568 | 998.9863 | 51.9 | 32.9391 | 4.1416 | 99.5049 | 0.061714 | 52 | 37 | 2.558 | 99.5 | 2.1382 | 52 | 32.7079 | 33.567 | 93.5162 | 88.2176 | 0.064497
1000-52-32-3-99,5 | 1000 | 52 | 32 | 3 | 35.1506 | 843.6568 | 998.9192 | 51.9 | 33.007 | 2.7998 | 67.271 | -4.5479 | 52 | 37 | 3.837 | 99.5 | 3.1558 | 52 | 32.7943 | 36.1879 | 95.1539 | 92.035 | 0.092733
1000-52-32-4-99,5 | 1000 | 52 | 32 | 4 | 35.1506 | 843.6568 | 998.8751 | 51.9 | 33.0507 | 2.1851 | 52.5054 | -7.3966 | 52 | 37 | 5.116 | 99.5 | 4.1704 | 52 | 32.8504 | 38.0815 | 96.0599 | 93.7835 | 0.12134
1000-52-32-5-99,5 | 1000 | 52 | 32 | 5 | 35.1506 | 843.6568 | 998.84 | 51.9 | 33.0785 | 1.8537 | 44.5437 | -9.2582 | 52 | 37 | 6.395 | 99.5 | 5.1837 | 52 | 32.8801 | 39.6919 | 96.6326 | 94.7263 | 0.15016
1000-52-32-6-99,5 | 1000 | 52 | 32 | 6 | 35.1506 | 843.6568 | 998.8092 | 51.9 | 33.1089 | 1.6568 | 39.813 | -10.5163 | 52 | 37 | 7.674 | 99.5 | 6.1961 | 52 | 32.9077 | 41.1678 | 97.0265 | 95.2866 | 0.17914
1000-52-32-7-99,5 | 1000 | 52 | 32 | 7 | 35.1506 | 843.6568 | 998.7806 | 51.9 | 33.1334 | 1.53 | 36.7662 | -11.4021 | 52 | 37 | 8.953 | 99.5 | 7.208 | 52 | 32.9246 | 42.5736 | 97.3136 | 95.6474 | 0.20821
1000-52-32-8-99,5 | 1000 | 52 | 32 | 8 | 35.1506 | 843.6568 | 998.7534 | 51.9 | 33.1603 | 1.4443 | 34.709 | -12.0395 | 52 | 37 | 10.232 | 99.5 | 8.2197 | 52 | 32.9411 | 43.9383 | 97.5319 | 95.8911 | 0.23734
1000-52-32-9-99,5 | 1000 | 52 | 32 | 9 | 35.1506 | 843.6568 | 998.727 | 51.9 | 33.1847 | 1.3836 | 33.2504 | -12.513 | 52 | 37 | 11.511 | 99.5 | 9.2311 | 52 | 32.9506 | 45.278 | 97.7035 | 96.0638 | 0.26653
1000-52-32-10-99,5 | 1000 | 52 | 32 | 10 | 35.1506 | 843.6568 | 998.7011 | 51.9 | 33.2098 | 1.3394 | 32.1893 | -12.8697 | 52 | 37 | 12.79 | 99.5 | 10.2424 | 52 | 32.9627 | 46.6012 | 97.8418 | 96.1895 | 0.29576
1000-52-34-1-99,5 | 1000 | 52 | 34 | 1 | 39.2293 | 941.5594 | 999.056 | 51.9 | 34.8617 | 9.9565 | 239.1951 | 10.9417 | 52 | 39 | 1.279 | 99.5 | 1.1197 | 52 | 34.5618 | 30.5519 | 89.0393 | 74.6198 | 0.034161
1000-52-34-2-99,5 | 1000 | 52 | 34 | 2 | 39.2293 | 941.5594 | 998.8819 | 51.9 | 35.0269 | 5.2325 | 125.7283 | 2.8819 | 52 | 39 | 2.558 | 99.5 | 2.1494 | 52 | 34.7567 | 36.5548 | 93.0033 | 86.6617 | 0.058829
1000-52-34-3-99,5 | 1000 | 52 | 34 | 3 | 39.2293 | 941.5594 | 998.8027 | 51.9 | 35.1064 | 3.5207 | 84.6037 | -1.865 | 52 | 39 | 3.837 | 99.5 | 3.1686 | 52 | 34.8582 | 39.5456 | 94.754 | 91.0253 | 0.084013
1000-52-34-4-99,5 | 1000 | 52 | 34 | 4 | 39.2293 | 941.5594 | 998.7521 | 51.9 | 35.1578 | 2.7151 | 65.2474 | -4.9018 | 52 | 39 | 5.116 | 99.5 | 4.1842 | 52 | 34.9246 | 41.6302 | 95.7353 | 93.0789 | 0.10955
1000-52-34-5-99,5 | 1000 | 52 | 34 | 5 | 39.2293 | 941.5594 | 998.7131 | 51.9 | 35.1891 | 2.2732 | 54.6315 | -6.9438 | 52 | 39 | 6.395 | 99.5 | 5.1982 | 52 | 34.9648 | 43.3511 | 96.3604 | 94.2052 | 0.1353
1000-52-34-6-99,5 | 1000 | 52 | 34 | 6 | 39.2293 | 941.5594 | 998.6796 | 51.9 | 35.2178 | 2.0067 | 48.2265 | -8.3618 | 52 | 39 | 7.674 | 99.5 | 6.2112 | 52 | 34.9939 | 44.8966 | 96.7925 | 94.8848 | 0.16119
1000-52-34-7-99,5 | 1000 | 52 | 34 | 7 | 39.2293 | 941.5594 | 998.6492 | 51.9 | 35.2458 | 1.834 | 44.0778 | -9.3764 | 52 | 39 | 8.953 | 99.5 | 7.2237 | 52 | 35.0128 | 46.3483 | 97.1085 | 95.325 | 0.18719
1000-52-34-8-99,5 | 1000 | 52 | 34 | 8 | 39.2293 | 941.5594 | 998.6205 | 51.9 | 35.2707 | 1.7162 | 41.2478 | -10.1206 | 52 | 39 | 10.232 | 99.5 | 8.2357 | 52 | 35.034 | 47.7451 | 97.3494 | 95.6252 | 0.21326
1000-52-34-9-99,5 | 1000 | 52 | 34 | 9 | 39.2293 | 941.5594 | 998.5929 | 51.9 | 35.2954 | 1.6324 | 39.2343 | -10.6795 | 52 | 39 | 11.511 | 99.5 | 9.2475 | 52 | 35.0487 | 49.1079 | 97.539 | 95.8389 | 0.23938
1000-52-34-10-99,5 | 1000 | 52 | 34 | 10 | 39.2293 | 941.5594 | 998.5661 | 51.9 | 35.3197 | 1.5708 | 37.7549 | -11.1073 | 52 | 39 | 12.79 | 99.5 | 10.2591 | 52 | 35.0596 | 50.4485 | 97.692 | 95.9959 | 0.26554
1000-52-36-1-99,5 | 1000 | 52 | 36 | 1 | 43.7125 | 1049.1519 | 998.9961 | 51.9 | 36.9219 | 12.26 | 294.5538 | 14.1871 | 52 | 41 | 1.279 | 99.5 | 1.128 | 52 | 36.5866 | 32.7314 | 88.3639 | 71.953 | 0.031794
1000-52-36-2-99,5 | 1000 | 52 | 36 | 2 | 43.7125 | 1049.1519 | 998.7915 | 51.9 | 37.1166 | 6.5809 | 158.1428 | 5.6965 | 52 | 41 | 2.558 | 99.5 | 2.1612 | 52 | 36.8064 | 39.6895 | 92.4712 | 84.945 | 0.053863
1000-52-36-3-99,5 | 1000 | 52 | 36 | 3 | 43.7125 | 1049.1519 | 998.6978 | 51.9 | 37.2102 | 4.4248 | 106.3394 | 0.85754 | 52 | 41 | 3.837 | 99.5 | 3.1822 | 52 | 36.925 | 43.1247 | 94.3317 | 89.8775 | 0.07636
1000-52-36-4-99,5 | 1000 | 52 | 36 | 4 | 43.7125 | 1049.1519 | 998.6392 | 51.9 | 37.2652 | 3.3803 | 81.2426 | -2.3428 | 52 | 41 | 5.116 | 99.5 | 4.199 | 52 | 36.9964 | 45.4482 | 95.3889 | 92.267 | 0.099176
1000-52-36-5-99,5 | 1000 | 52 | 36 | 5 | 43.7125 | 1049.1519 | 998.5953 | 51.9 | 37.3057 | 2.799 | 67.2745 | -4.5472 | 52 | 41 | 6.395 | 99.5 | 5.2138 | 52 | 37.0497 | 47.3085 | 96.0682 | 93.5968 | 0.12221
1000-52-36-6-99,5 | 1000 | 52 | 36 | 6 | 43.7125 | 1049.1519 | 998.5586 | 51.9 | 37.3323 | 2.4421 | 58.6987 | -6.1213 | 52 | 41 | 7.674 | 99.5 | 6.2275 | 52 | 37.0812 | 48.9443 | 96.5401 | 94.4132 | 0.14538
1000-52-36-7-99,5 | 1000 | 52 | 36 | 7 | 43.7125 | 1049.1519 | 998.5258 | 51.9 | 37.3618 | 2.2093 | 53.1041 | -7.2674 | 52 | 41 | 8.953 | 99.5 | 7.2404 | 52 | 37.1052 | 50.4562 | 96.8867 | 94.9459 | 0.16866
1000-52-36-8-99,5 | 1000 | 52 | 36 | 8 | 43.7125 | 1049.1519 | 998.4953 | 51.9 | 37.3902 | 2.0496 | 49.267 | -8.1199 | 52 | 41 | 10.232 | 99.5 | 8.253 | 52 | 37.1327 | 51.8949 | 97.1516 | 95.3112 | 0.19202
1000-52-36-9-99,5 | 1000 | 52 | 36 | 9 | 43.7125 | 1049.1519 | 998.4663 | 51.9 | 37.4151 | 1.9349 | 46.5107 | -8.7711 | 52 | 41 | 11.511 | 99.5 | 9.2652 | 52 | 37.1504 | 53.2886 | 97.3605 | 95.5737 | 0.21543
1000-52-36-10-99,5 | 1000 | 52 | 36 | 10 | 43.7125 | 1049.1519 | 998.4383 | 51.9 | 37.4375 | 1.85 | 44.4712 | -9.2764 | 52 | 41 | 12.79 | 99.5 | 10.2771 | 52 | 37.1653 | 54.6525 | 97.5294 | 95.7679 | 0.23888
1000-52-38-1-99,5 | 1000 | 52 | 38 | 1 | 48.6312 | 1167.2167 | 998.9177 | 51.9 | 38.987 | 14.9794 | 359.9159 | 15.3695 | 52 | 43 | 1.279 | 99.5 | 1.1364 | 52 | 38.6108 | 34.9308 | 87.6925 | 69.198 | 0.029716
1000-52-38-2-99,5 | 1000 | 52 | 38 | 2 | 48.6312 | 1167.2167 | 998.679 | 51.9 | 39.2116 | 8.2301 | 197.7951 | 8.4899 | 52 | 43 | 2.558 | 99.5 | 2.1734 | 52 | 38.853 | 42.9591 | 91.9227 | 83.0765 | 0.049504
1000-52-38-3-99,5 | 1000 | 52 | 38 | 3 | 48.6312 | 1167.2167 | 998.5683 | 51.9 | 39.321 | 5.5507 | 133.4145 | 3.6053 | 52 | 43 | 3.837 | 99.5 | 3.1965 | 52 | 38.9902 | 46.9175 | 93.8884 | 88.5862 | 0.069637
1000-52-38-4-99,5 | 1000 | 52 | 38 | 4 | 48.6312 | 1167.2167 | 998.5 | 51.9 | 39.3847 | 4.215 | 101.3177 | 0.27765 | 52 | 43 | 5.116 | 99.5 | 4.2147 | 52 | 39.0746 | 49.5322 | 95.0214 | 91.3327 | 0.090057
1000-52-38-5-99,5 | 1000 | 52 | 38 | 5 | 48.6312 | 1167.2167 | 998.4501 | 51.9 | 39.4305 | 3.4575 | 83.1131 | -2.0746 | 52 | 43 | 6.395 | 99.5 | 5.2304 | 52 | 39.1379 | 51.5687 | 95.7559 | 92.8904 | 0.11068
1000-52-38-6-99,5 | 1000 | 52 | 38 | 6 | 48.6312 | 1167.2167 | 998.4093 | 51.9 | 39.4618 | 2.9866 | 71.7957 | -3.7907 | 52 | 43 | 7.674 | 99.5 | 6.2449 | 52 | 39.1797 | 53.3186 | 96.2693 | 93.8588 | 0.13145
1000-52-38-7-99,5 | 1000 | 52 | 38 | 7 | 48.6312 | 1167.2167 | 998.3735 | 51.9 | 39.4927 | 2.6755 | 64.3197 | -5.0674 | 52 | 43 | 8.953 | 99.5 | 7.2585 | 52 | 39.2072 | 54.9087 | 96.6478 | 94.4984 | 0.15232
1000-52-38-8-99,5 | 1000 | 52 | 38 | 8 | 48.6312 | 1167.2167 | 998.3409 | 51.9 | 39.5157 | 2.4595 | 59.1292 | -6.0373 | 52 | 43 | 10.232 | 99.5 | 8.2715 | 52 | 39.235 | 56.4036 | 96.938 | 94.9426 | 0.17327
1000-52-38-9-99,5 | 1000 | 52 | 38 | 9 | 48.6312 | 1167.2167 | 998.3101 | 51.9 | 39.5412 | 2.304 | 55.3928 | -6.7855 | 52 | 43 | 11.511 | 99.5 | 9.2842 | 52 | 39.2538 | 57.8381 | 97.1674 | 95.2623 | 0.19427
1000-52-38-10-99,5 | 1000 | 52 | 38 | 10 | 48.6312 | 1167.2167 | 998.2807 | 51.9 | 39.5651 | 2.1887 | 52.6213 | -7.3714 | 52 | 43 | 12.79 | 99.5 | 10.2965 | 52 | 39.2748 | 59.2325 | 97.3533 | 95.4995 | 0.21532
1000-52-40-1-99,5 | 1000 | 52 | 40 | 1 | 54.0211 | 1296.5836 | 998.8478 | 51.9 | 41.0496 | 18.1589 | 436.3413 | 15.3696 | 52 | 45 | 1.279 | 99.5 | 1.1449 | 52 | 40.6289 | 37.1413 | 87.0277 | 66.3856 | 0.027884
1000-52-40-2-99,5 | 1000 | 52 | 40 | 2 | 54.0211 | 1296.5836 | 998.5717 | 51.9 | 41.3097 | 10.2341 | 245.9839 | 11.3735 | 52 | 45 | 2.558 | 99.5 | 2.1862 | 52 | 40.9054 | 46.345 | 91.3615 | 81.0554 | 0.045676
1000-52-40-3-99,5 | 1000 | 52 | 40 | 3 | 54.0211 | 1296.5836 | 998.4412 | 51.9 | 41.4378 | 6.9428 | 166.8965 | 6.3648 | 52 | 45 | 3.837 | 99.5 | 3.2116 | 52 | 41.0559 | 50.9153 | 93.4258 | 87.148 | 0.063724
1000-52-40-4-99,5 | 1000 | 52 | 40 | 4 | 54.0211 | 1296.5836 | 998.3614 | 51.9 | 41.5094 | 5.2557 | 126.3501 | 2.942 | 52 | 45 | 5.116 | 99.5 | 4.2313 | 52 | 41.1556 | 53.8815 | 94.6333 | 90.2711 | 0.082025
1000-52-40-5-99,5 | 1000 | 52 | 40 | 5 | 54.0211 | 1296.5836 | 998.3041 | 51.9 | 41.5633 | 4.2803 | 102.9068 | 0.46402 | 52 | 45 | 6.395 | 99.5 | 5.2482 | 52 | 41.2291 | 56.1358 | 95.4236 | 92.0767 | 0.10052
1000-52-40-6-99,5 | 1000 | 52 | 40 | 6 | 54.0211 | 1296.5836 | 998.2583 | 51.9 | 41.5991 | 3.6651 | 88.1219 | -1.3832 | 52 | 45 | 7.674 | 99.5 | 6.2634 | 52 | 41.2783 | 58.03 | 95.9795 | 93.2154 | 0.11915
1000-52-40-7-99,5 | 1000 | 52 | 40 | 7 | 54.0211 | 1296.5836 | 998.2189 | 51.9 | 41.6302 | 3.2539 | 78.2375 | -2.7856 | 52 | 45 | 8.953 | 99.5 | 7.2777 | 52 | 41.3116 | 59.7202 | 96.3913 | 93.9766 | 0.13788
1000-52-40-8-99,5 | 1000 | 52 | 40 | 8 | 54.0211 | 1296.5836 | 998.1835 | 51.9 | 41.6561 | 2.9667 | 71.3344 | -3.8658 | 52 | 45 | 10.232 | 99.5 | 8.2914 | 52 | 41.3473 | 61.2864 | 96.7081 | 94.5083 | 0.1567
1000-52-40-9-99,5 | 1000 | 52 | 40 | 9 | 54.0211 | 1296.5836 | 998.1507 | 51.9 | 41.6829 | 2.7583 | 66.3246 | -4.712 | 52 | 45 | 11.511 | 99.5 | 9.3045 | 52 | 41.3721 | 62.7738 | 96.9592 | 94.8941 | 0.17557
1000-52-40-10-99,5 | 1000 | 52 | 40 | 10 | 54.0211 | 1296.5836 | 998.1195 | 51.9 | 41.7064 | 2.6023 | 62.5763 | -5.3848 | 52 | 45 | 12.79 | 99.5 | 10.3173 | 52 | 41.3938 | 64.2088 | 97.163 | 95.1828 | 0.19448
1000-52-42-1-99,5 | 1000 | 52 | 42 | 1 | 59.9186 | 1438.1315 | 998.7782 | 51.9 | 43.1178 | 21.8534 | 525.1541 | 15.3696 | 52 | 47 | 1.279 | 99.5 | 1.1534 | 52 | 42.6473 | 39.3442 | 86.3748 | 63.5282 | 0.026271
1000-52-42-2-99,5 | 1000 | 52 | 42 | 2 | 59.9186 | 1438.1315 | 998.4612 | 51.9 | 43.417 | 12.6444 | 303.9516 | 14.6832 | 52 | 47 | 2.558 | 99.5 | 2.1993 | 52 | 42.953 | 49.8322 | 90.7906 | 78.8973 | 0.042306
1000-52-42-3-99,5 | 1000 | 52 | 42 | 3 | 59.9186 | 1438.1315 | 998.308 | 51.9 | 43.5503 | 8.6464 | 207.8766 | 9.1171 | 52 | 47 | 3.837 | 99.5 | 3.2274 | 52 | 43.1175 | 55.1092 | 92.9455 | 85.5698 | 0.058511
1000-52-42-4-99,5 | 1000 | 52 | 42 | 4 | 59.9186 | 1438.1315 | 998.2146 | 51.9 | 43.6375 | 6.5441 | 157.3483 | 5.6342 | 52 | 47 | 5.116 | 99.5 | 4.2488 | 52 | 43.235 | 58.4905 | 94.2257 | 89.0784 | 0.074942
1000-52-42-5-99,5 | 1000 | 52 | 42 | 5 | 59.9186 | 1438.1315 | 998.1484 | 51.9 | 43.6959 | 5.3014 | 127.4782 | 3.0502 | 52 | 47 | 6.395 | 99.5 | 5.267 | 52 | 43.3153 | 61.0121 | 95.0717 | 91.1523 | 0.091546
1000-52-42-6-99,5 | 1000 | 52 | 42 | 6 | 59.9186 | 1438.1315 | 998.0965 | 51.9 | 43.7476 | 4.5103 | 108.46 | 1.095 | 52 | 47 | 7.674 | 99.5 | 6.2832 | 52 | 43.3795 | 63.0823 | 95.6711 | 92.4726 | 0.10829
1000-52-42-7-99,5 | 1000 | 52 | 42 | 7 | 59.9186 | 1438.1315 | 998.0527 | 51.9 | 43.7752 | 3.9721 | 95.521 | -0.42566 | 52 | 47 | 8.953 | 99.5 | 7.2983 | 52 | 43.4207 | 64.8995 | 96.117 | 93.3709 | 0.12512
1000-52-42-8-99,5 | 1000 | 52 | 42 | 8 | 59.9186 | 1438.1315 | 998.0139 | 51.9 | 43.8058 | 3.5935 | 86.4206 | -1.6138 | 52 | 47 | 10.232 | 99.5 | 8.3126 | 52 | 43.4578 | 66.5571 | 96.4615 | 94.0027 | 0.14203
1000-52-42-9-99,5 | 1000 | 52 | 42 | 9 | 59.9186 | 1438.1315 | 997.9785 | 51.9 | 43.8391 | 3.318 | 79.7983 | -2.5536 | 52 | 47 | 11.511 | 99.5 | 9.3263 | 52 | 43.4941 | 68.1116 | 96.7354 | 94.4625 | 0.15901
1000-52-42-10-99,5 | 1000 | 52 | 42 | 10 | 59.9186 | 1438.1315 | 997.9451 | 51.9 | 43.8611 | 3.1089 | 74.7716 | -3.3163 | 52 | 47 | 12.79 | 99.5 | 10.3397 | 52 | 43.515 | 69.5997 | 96.9581 | 94.8115 | 0.17603
1000-52-44-1-99,5 | 1000 | 52 | 44 | 1 | 66.363 | 1592.7901 | 998.7184 | 51.9 | 45.1786 | 26.1082 | 627.4372 | 15.3696 | 52 | 49 | 1.279 | 99.5 | 1.1619 | 52 | 44.6635 | 41.5338 | 85.7351 | 60.6585 | 0.024842
1000-52-44-2-99,5 | 1000 | 52 | 44 | 2 | 66.363 | 1592.7901 | 998.3574 | 51.9 | 45.52 | 15.5142 | 372.9763 | 15.3696 | 52 | 49 | 2.558 | 99.5 | 2.2128 | 52 | 44.9972 | 53.4067 | 90.2126 | 76.6221 | 0.039332
1000-52-44-3-99,5 | 1000 | 52 | 44 | 3 | 66.363 | 1592.7901 | 998.1787 | 51.9 | 45.6706 | 10.7228 | 257.8322 | 12.1024 | 52 | 49 | 3.837 | 99.5 | 3.2439 | 52 | 45.1866 | 59.4771 | 92.4506 | 83.8422 | 0.053918
1000-52-44-4-99,5 | 1000 | 52 | 44 | 4 | 66.363 | 1592.7901 | 998.0694 | 51.9 | 45.7754 | 8.1318 | 195.5521 | 8.3464 | 52 | 49 | 5.116 | 99.5 | 4.2672 | 52 | 45.3171 | 63.3471 | 93.8002 | 87.7465 | 0.068692
1000-52-44-5-99,5 | 1000 | 52 | 44 | 5 | 66.363 | 1592.7901 | 997.9926 | 51.9 | 45.8415 | 6.5687 | 157.9761 | 5.6835 | 52 | 49 | 6.395 | 99.5 | 5.2868 | 52 | 45.4102 | 66.1892 | 94.7011 | 90.1018 | 0.08362
1000-52-44-6-99,5 | 1000 | 52 | 44 | 6 | 66.363 | 1592.7901 | 997.9332 | 51.9 | 45.8912 | 5.5558 | 133.6242 | 3.6246 | 52 | 49 | 7.674 | 99.5 | 6.3042 | 52 | 45.4799 | 68.4811 | 95.344 | 91.6281 | 0.098673
1000-52-44-7-99,5 | 1000 | 52 | 44 | 7 | 66.363 | 1592.7901 | 997.8841 | 51.9 | 45.9378 | 4.8651 | 117.016 | 2.0109 | 52 | 49 | 8.953 | 99.5 | 7.3202 | 52 | 45.5377 | 70.4509 | 95.8251 | 92.669 | 0.11383
1000-52-44-8-99,5 | 1000 | 52 | 44 | 8 | 66.363 | 1592.7901 | 997.8411 | 51.9 | 45.9642 | 4.3693 | 105.0957 | 0.71646 | 52 | 49 | 10.232 | 99.5 | 8.3352 | 52 | 45.5767 | 72.2256 | 96.1981 | 93.4161 | 0.12905
1000-52-44-9-99,5 | 1000 | 52 | 44 | 9 | 66.363 | 1592.7901 | 997.8024 | 51.9 | 45.9921 | 4.0052 | 96.3426 | -0.32355 | 52 | 49 | 11.511 | 99.5 | 9.3496 | 52 | 45.6133 | 73.8687 | 96.4956 | 93.9647 | 0.14433
1000-52-44-10-99,5 | 1000 | 52 | 44 | 10 | 66.363 | 1592.7901 | 997.7665 | 51.9 | 46.0259 | 3.7313 | 89.7561 | -1.1654 | 52 | 49 | 12.79 | 99.5 | 10.3635 | 52 | 45.6474 | 75.4217 | 96.7382 | 94.3775 | 0.15966
1000-52-46-1-99,5 | 1000 | 52 | 46 | 1 | 73.3932 | 1761.5414 | 998.6407 | 51.9 | 47.2418 | 30.9786 | 744.5417 | 15.3696 | 52 | 51 | 1.279 | 99.5 | 1.1703 | 52 | 46.6777 | 43.6936 | 85.1129 | 57.791 | 0.023577
1000-52-46-2-99,5 | 1000 | 52 | 46 | 2 | 73.3932 | 1761.5414 | 998.2329 | 51.9 | 47.6287 | 18.908 | 454.6214 | 15.3696 | 52 | 51 | 2.558 | 99.5 | 2.2266 | 52 | 47.0417 | 57.0432 | 89.632 | 74.2374 | 0.036707
1000-52-46-3-99,5 | 1000 | 52 | 46 | 3 | 73.3932 | 1761.5414 | 998.0258 | 51.9 | 47.8065 | 13.2318 | 318.21 | 15.3694 | 52 | 51 | 3.837 | 99.5 | 3.2609 | 52 | 47.255 | 63.9984 | 91.9438 | 81.9714 | 0.049866
1000-52-46-4-99,5 | 1000 | 52 | 46 | 4 | 73.3932 | 1761.5414 | 997.898 | 51.9 | 47.9184 | 10.0707 | 242.2203 | 11.1354 | 52 | 51 | 5.116 | 99.5 | 4.2865 | 52 | 47.396 | 68.4385 | 93.3583 | 86.2784 | 0.063169
1000-52-46-5-99,5 | 1000 | 52 | 46 | 5 | 73.3932 | 1761.5414 | 997.8088 | 51.9 | 47.9959 | 8.1299 | 195.5588 | 8.3468 | 52 | 51 | 6.395 | 99.5 | 5.3077 | 52 | 47.5078 | 71.6583 | 94.3129 | 88.9228 | 0.076613
1000-52-46-6-99,5 | 1000 | 52 | 46 | 6 | 73.3932 | 1761.5414 | 997.7405 | 51.9 | 48.0535 | 6.8511 | 164.8074 | 6.2084 | 52 | 51 | 7.674 | 99.5 | 6.3263 | 52 | 47.5859 | 74.2161 | 94.9991 | 90.6653 | 0.090168
1000-52-46-7-99,5 | 1000 | 52 | 46 | 7 | 73.3932 | 1761.5414 | 997.6848 | 51.9 | 48.1049 | 5.9683 | 143.5796 | 4.5052 | 52 | 51 | 8.953 | 99.5 | 7.3433 | 52 | 47.6534 | 76.3779 | 95.5157 | 91.8681 | 0.10382
1000-52-46-8-99,5 | 1000 | 52 | 46 | 8 | 73.3932 | 1761.5414 | 997.6368 | 51.9 | 48.1327 | 5.3283 | 128.189 | 3.118 | 52 | 51 | 10.232 | 99.5 | 8.3592 | 52 | 47.7007 | 78.2969 | 95.9179 | 92.7401 | 0.11753
1000-52-46-9-99,5 | 1000 | 52 | 46 | 9 | 73.3932 | 1761.5414 | 997.5941 | 51.9 | 48.1643 | 4.8548 | 116.8021 | 1.9888 | 52 | 51 | 11.511 | 99.5 | 9.3744 | 52 | 47.7417 | 80.0494 | 96.2397 | 93.3853 | 0.13131
1000-52-46-10-99,5 | 1000 | 52 | 46 | 10 | 73.3932 | 1761.5414 | 997.555 | 51.9 | 48.1909 | 4.4936 | 108.117 | 1.057 | 52 | 51 | 12.79 | 99.5 | 10.3889 | 52 | 47.7777 | 81.6896 | 96.5029 | 93.8774 | 0.14514
1000-52-48-1-99,5 | 1000 | 52 | 48 | 1 | 81.0545 | 1945.4218 | 998.5735 | 51.9 | 49.2983 | 36.513 | 877.6159 | 15.3696 | 52 | 53 | 1.279 | 99.5 | 1.1786 | 52 | 48.6882 | 45.8204 | 84.5086 | 54.9525 | 0.022451
1000-52-48-2-99,5 | 1000 | 52 | 48 | 2 | 81.0545 | 1945.4218 | 998.1161 | 51.9 | 49.7324 | 22.8815 | 550.2262 | 15.3696 | 52 | 53 | 2.558 | 99.5 | 2.2407 | 52 | 49.0813 | 60.7309 | 89.0507 | 71.7702 | 0.03438
1000-52-48-3-99,5 | 1000 | 52 | 48 | 3 | 81.0545 | 1945.4218 | 997.8779 | 51.9 | 49.9436 | 16.2309 | 390.3927 | 15.3694 | 52 | 53 | 3.837 | 99.5 | 3.2785 | 52 | 49.3178 | 68.6606 | 91.427 | 79.9753 | 0.046279
1000-52-48-4-99,5 | 1000 | 52 | 48 | 4 | 81.0545 | 1945.4218 | 997.7292 | 51.9 | 50.0677 | 12.4239 | 298.8697 | 14.4165 | 52 | 53 | 5.116 | 99.5 | 4.3066 | 52 | 49.4773 | 73.7465 | 92.9021 | 84.6722 | 0.058283
1000-52-48-5-99,5 | 1000 | 52 | 48 | 5 | 81.0545 | 1945.4218 | 997.6255 | 51.9 | 50.1586 | 10.0396 | 241.5372 | 11.0919 | 52 | 53 | 6.395 | 99.5 | 5.3296 | 52 | 49.6005 | 77.4099 | 93.9082 | 87.6138 | 0.070408
1000-52-48-6-99,5 | 1000 | 52 | 48 | 6 | 81.0545 | 1945.4218 | 997.5467 | 51.9 | 50.2237 | 8.4443 | 203.1728 | 8.8281 | 52 | 53 | 7.674 | 99.5 | 6.3497 | 52 | 49.694 | 80.2842 | 94.6372 | 89.582 | 0.082633
1000-52-48-7-99,5 | 1000 | 52 | 48 | 7 | 81.0545 | 1945.4218 | 997.483 | 51.9 | 50.2733 | 7.326 | 176.2786 | 7.0462 | 52 | 53 | 8.953 | 99.5 | 7.3678 | 52 | 49.7699 | 82.6814 | 95.1891 | 90.9616 | 0.094943
1000-52-48-8-99,5 | 1000 | 52 | 48 | 8 | 81.0545 | 1945.4218 | 997.4291 | 51.9 | 50.3197 | 6.5141 | 156.7516 | 5.5873 | 52 | 53 | 10.232 | 99.5 | 8.3847 | 52 | 49.8311 | 84.7723 | 95.621 | 91.9633 | 0.10732
1000-52-48-9-99,5 | 1000 | 52 | 48 | 9 | 81.0545 | 1945.4218 | 997.3815 | 51.9 | 50.3468 | 5.9019 | 142.0251 | 4.3715 | 52 | 53 | 11.511 | 99.5 | 9.4007 | 52 | 49.8757 | 86.6636 | 95.9677 | 92.7186 | 0.11976
1000-52-48-10-99,5 | 1000 | 52 | 48 | 10 | 81.0545 | 1945.4218 | 997.3386 | 51.9 | 50.3825 | 5.4352 | 130.8015 | 3.364 | 52 | 53 | 12.79 | 99.5 | 10.4159 | 52 | 49.9191 | 88.4092 | 96.2522 | 93.2943 | 0.13224
1000-52-50-1-99,5 | 1000 | 52 | 50 | 1 | 89.3915 | 2145.5234 | 998.508 | 51.9 | 51.3593 | 42.778 | 1028.2671 | 15.3696 | 52 | 55 | 1.279 | 99.5 | 1.1868 | 52 | 50.6996 | 47.8925 | 83.9275 | 52.1453 | 0.021453
1000-52-50-2-99,5 | 1000 | 52 | 50 | 2 | 89.3915 | 2145.5234 | 997.9985 | 51.9 | 51.8387 | 27.5059 | 661.5057 | 15.3696 | 52 | 55 | 2.558 | 99.5 | 2.2549 | 52 | 51.1209 | 64.4436 | 88.4727 | 69.2298 | 0.032318
1000-52-50-3-99,5 | 1000 | 52 | 50 | 3 | 89.3915 | 2145.5234 | 997.7262 | 51.9 | 52.0787 | 19.7881 | 476.0256 | 15.3694 | 52 | 55 | 3.837 | 99.5 | 3.2966 | 52 | 51.3787 | 73.4404 | 90.903 | 77.8635 | 0.043101
1000-52-50-4-99,5 | 1000 | 52 | 50 | 4 | 89.3915 | 2145.5234 | 997.5544 | 51.9 | 52.2263 | 15.262 | 367.2071 | 15.3693 | 52 | 55 | 5.116 | 99.5 | 4.3274 | 52 | 51.5641 | 79.2455 | 92.4341 | 82.9268 | 0.05396
1000-52-50-5-99,5 | 1000 | 52 | 50 | 5 | 89.3915 | 2145.5234 | 997.4337 | 51.9 | 52.3229 | 12.3585 | 297.3853 | 14.3378 | 52 | 55 | 6.395 | 99.5 | 5.3525 | 52 | 51.6947 | 83.428 | 93.4885 | 86.1748 | 0.064907
1000-52-50-6-99,5 | 1000 | 52 | 50 | 6 | 89.3915 | 2145.5234 | 997.3427 | 51.9 | 52.4012 | 10.392 | 250.0865 | 11.6294 | 52 | 55 | 7.674 | 99.5 | 6.3741 | 52 | 51.8017 | 86.6735 | 94.2592 | 88.3748 | 0.07595
1000-52-50-7-99,5 | 1000 | 52 | 50 | 7 | 89.3915 | 2145.5234 | 997.2697 | 51.9 | 52.456 | 8.994 | 216.4593 | 9.6294 | 52 | 55 | 8.953 | 99.5 | 7.3936 | 52 | 51.8882 | 89.3505 | 94.8461 | 89.9387 | 0.087067
1000-52-50-8-99,5 | 1000 | 52 | 50 | 8 | 89.3915 | 2145.5234 | 997.2085 | 51.9 | 52.5099 | 7.9696 | 191.8182 | 8.1041 | 52 | 55 | 10.232 | 99.5 | 8.4116 | 52 | 51.9601 | 91.6539 | 95.3078 | 91.0846 | 0.098254
1000-52-50-9-99,5 | 1000 | 52 | 50 | 9 | 89.3915 | 2145.5234 | 997.1552 | 51.9 | 52.5453 | 7.192 | 173.1111 | 6.82 | 52 | 55 | 11.511 | 99.5 | 9.4284 | 52 | 52.0175 | 93.7105 | 95.6798 | 91.9545 | 0.10949
1000-52-50-10-99,5 | 1000 | 52 | 50 | 10 | 89.3915 | 2145.5234 | 997.1075 | 51.9 | 52.5714 | 6.5885 | 158.5911 | 5.7318 | 52 | 55 | 12.79 | 99.5 | 10.4445 | 52 | 52.0611 | 95.593 | 95.9859 | 92.6297 | 0.12077
1000-54-10-1-99,5 | 1000 | 54 | 10 | 1 | 9.1028 | 218.4804 | 999.709 | 53.9 | 10.2363 | 0.48372 | 11.6135 | -23.389 | 54 | 15 | 1.279 | 99.5 | 1.0421 | 54 | 10.2277 | 9.8981 | 95.9937 | 94.686 | 0.11602
1000-54-10-2-99,5 | 1000 | 54 | 10 | 2 | 9.1028 | 218.4804 | 999.6833 | 53.9 | 10.2699 | 0.31997 | 7.6821 | -27.5491 | 54 | 15 | 2.558 | 99.5 | 2.0525 | 54 | 10.2446 | 11.3408 | 97.5363 | 96.485 | 0.22772
1000-54-10-3-99,5 | 1000 | 54 | 10 | 3 | 9.1028 | 218.4804 | 999.6618 | 53.9 | 10.2992 | 0.28391 | 6.8166 | -28.7303 | 54 | 15 | 3.837 | 99.5 | 3.0619 | 54 | 10.258 | 12.6559 | 98.0776 | 96.8811 | 0.34018
1000-54-10-4-99,5 | 1000 | 54 | 10 | 4 | 9.1028 | 218.4804 | 999.6409 | 53.9 | 10.3257 | 0.27066 | 6.4987 | -29.1995 | 54 | 15 | 5.116 | 99.5 | 4.071 | 54 | 10.2624 | 13.9481 | 98.3527 | 97.0266 | 0.45289
1000-54-10-5-99,5 | 1000 | 54 | 10 | 5 | 9.1028 | 218.4804 | 999.6203 | 53.9 | 10.3523 | 0.26456 | 6.3521 | -29.4231 | 54 | 15 | 6.395 | 99.5 | 5.0799 | 54 | 10.2677 | 15.2332 | 98.5191 | 97.0937 | 0.56572
1000-54-10-6-99,5 | 1000 | 54 | 10 | 6 | 9.1028 | 218.4804 | 999.5998 | 53.9 | 10.3776 | 0.26135 | 6.2752 | -29.5423 | 54 | 15 | 7.674 | 99.5 | 6.0888 | 54 | 10.2701 | 16.5154 | 98.6305 | 97.129 | 0.67862
1000-54-10-7-99,5 | 1000 | 54 | 10 | 7 | 9.1028 | 218.4804 | 999.5794 | 53.9 | 10.4033 | 0.25956 | 6.2324 | -29.6093 | 54 | 15 | 8.953 | 99.5 | 7.0977 | 54 | 10.2709 | 17.7962 | 98.7103 | 97.1486 | 0.79156
1000-54-10-8-99,5 | 1000 | 54 | 10 | 8 | 9.1028 | 218.4804 | 999.559 | 53.9 | 10.4296 | 0.25855 | 6.2083 | -29.6471 | 54 | 15 | 10.232 | 99.5 | 8.1065 | 54 | 10.2736 | 19.0762 | 98.7703 | 97.1597 | 0.90454
1000-54-10-9-99,5 | 1000 | 54 | 10 | 9 | 9.1028 | 218.4804 | 999.5386 | 53.9 | 10.4555 | 0.25799 | 6.1951 | -29.6679 | 54 | 15 | 11.511 | 99.5 | 9.1153 | 54 | 10.2765 | 20.3558 | 98.817 | 97.1658 | 1.0175
1000-54-10-10-99,5 | 1000 | 54 | 10 | 10 | 9.1028 | 218.4804 | 999.5182 | 53.9 | 10.4815 | 0.25772 | 6.1886 | -29.6781 | 54 | 15 | 12.79 | 99.5 | 10.1241 | 54 | 10.2794 | 21.6351 | 98.8544 | 97.1688 | 1.1306
1000-54-12-1-99,5 | 1000 | 54 | 12 | 1 | 10.363 | 248.7264 | 999.6734 | 53.9 | 12.2708 | 0.62454 | 14.9947 | -20.7535 | 54 | 17 | 1.279 | 99.5 | 1.0464 | 54 | 12.2478 | 11.0174 | 95.5864 | 93.9734 | 0.10269
1000-54-12-2-99,5 | 1000 | 54 | 12 | 2 | 10.363 | 248.7264 | 999.6451 | 53.9 | 12.3086 | 0.3913 | 9.3951 | -25.5366 | 54 | 17 | 2.558 | 99.5 | 2.0575 | 54 | 12.2796 | 12.5297 | 97.309 | 96.2241 | 0.20057
1000-54-12-3-99,5 | 1000 | 54 | 12 | 3 | 10.363 | 248.7264 | 999.6226 | 53.9 | 12.332 | 0.33818 | 8.1197 | -26.9976 | 54 | 17 | 3.837 | 99.5 | 3.0672 | 54 | 12.2885 | 13.8618 | 97.9197 | 96.7367 | 0.29926
1000-54-12-4-99,5 | 1000 | 54 | 12 | 4 | 10.363 | 248.7264 | 999.6011 | 53.9 | 12.3601 | 0.31847 | 7.6468 | -27.5943 | 54 | 17 | 5.116 | 99.5 | 4.0766 | 54 | 12.295 | 15.1605 | 98.231 | 96.9269 | 0.39823
1000-54-12-5-99,5 | 1000 | 54 | 12 | 5 | 10.363 | 248.7264 | 999.58 | 53.9 | 12.3853 | 0.3092 | 7.4243 | -27.887 | 54 | 17 | 6.395 | 99.5 | 5.0858 | 54 | 12.2992 | 16.4488 | 98.4196 | 97.0163 | 0.49732
1000-54-12-6-99,5 | 1000 | 54 | 12 | 6 | 10.363 | 248.7264 | 999.559 | 53.9 | 12.4118 | 0.30427 | 7.3062 | -28.0456 | 54 | 17 | 7.674 | 99.5 | 6.0949 | 54 | 12.3025 | 17.7327 | 98.546 | 97.0638 | 0.5965
1000-54-12-7-99,5 | 1000 | 54 | 12 | 7 | 10.363 | 248.7264 | 999.5381 | 53.9 | 12.438 | 0.30145 | 7.2386 | -28.1375 | 54 | 17 | 8.953 | 99.5 | 7.104 | 54 | 12.305 | 19.0145 | 98.6366 | 97.0911 | 0.69572
1000-54-12-8-99,5 | 1000 | 54 | 12 | 8 | 10.363 | 248.7264 | 999.5172 | 53.9 | 12.4646 | 0.29978 | 7.1987 | -28.1921 | 54 | 17 | 10.232 | 99.5 | 8.113 | 54 | 12.3083 | 20.2952 | 98.7048 | 97.1072 | 0.79498
1000-54-12-9-99,5 | 1000 | 54 | 12 | 9 | 10.363 | 248.7264 | 999.4964 | 53.9 | 12.4909 | 0.29879 | 7.1749 | -28.2248 | 54 | 17 | 11.511 | 99.5 | 9.1221 | 54 | 12.3113 | 21.5752 | 98.7578 | 97.1168 | 0.89426
1000-54-12-10-99,5 | 1000 | 54 | 12 | 10 | 10.363 | 248.7264 | 999.4756 | 53.9 | 12.5172 | 0.29821 | 7.1613 | -28.2435 | 54 | 17 | 12.79 | 99.5 | 10.1311 | 54 | 12.3147 | 22.8547 | 98.8004 | 97.1223 | 0.99356
1000-54-14-1-99,5 | 1000 | 54 | 14 | 1 | 11.774 | 282.593 | 999.6345 | 53.9 | 14.31 | 0.80991 | 19.446 | -18.0214 | 54 | 19 | 1.279 | 99.5 | 1.0511 | 54 | 14.2752 | 12.2431 | 95.145 | 93.1212 | 0.091207
1000-54-14-2-99,5 | 1000 | 54 | 14 | 2 | 11.774 | 282.593 | 999.6028 | 53.9 | 14.3507 | 0.4819 | 11.5709 | -23.4228 | 54 | 19 | 2.558 | 99.5 | 2.0629 | 54 | 14.3113 | 13.8501 | 97.0586 | 95.9071 | 0.17711
1000-54-14-3-99,5 | 1000 | 54 | 14 | 3 | 11.774 | 282.593 | 999.579 | 53.9 | 14.3735 | 0.40483 | 9.7206 | -25.192 | 54 | 19 | 3.837 | 99.5 | 3.073 | 54 | 14.3243 | 15.2062 | 97.7449 | 96.5616 | 0.26387
1000-54-14-4-99,5 | 1000 | 54 | 14 | 4 | 11.774 | 282.593 | 999.5568 | 53.9 | 14.4 | 0.37573 | 9.0222 | -25.9425 | 54 | 19 | 5.116 | 99.5 | 4.0827 | 54 | 14.3294 | 16.5143 | 98.0963 | 96.8088 | 0.35093
1000-54-14-5-99,5 | 1000 | 54 | 14 | 5 | 11.774 | 282.593 | 999.5351 | 53.9 | 14.4257 | 0.36191 | 8.6904 | -26.3181 | 54 | 19 | 6.395 | 99.5 | 5.0922 | 54 | 14.3358 | 17.8071 | 98.3095 | 96.9262 | 0.43813
1000-54-14-6-99,5 | 1000 | 54 | 14 | 6 | 11.774 | 282.593 | 999.5137 | 53.9 | 14.4523 | 0.35445 | 8.5115 | -26.5262 | 54 | 19 | 7.674 | 99.5 | 6.1016 | 54 | 14.3402 | 19.0935 | 98.4526 | 96.9895 | 0.52541
1000-54-14-7-99,5 | 1000 | 54 | 14 | 7 | 11.774 | 282.593 | 999.4923 | 53.9 | 14.4786 | 0.35009 | 8.4068 | -26.6499 | 54 | 19 | 8.953 | 99.5 | 7.1109 | 54 | 14.3437 | 20.3769 | 98.5552 | 97.0266 | 0.61275
1000-54-14-8-99,5 | 1000 | 54 | 14 | 8 | 11.774 | 282.593 | 999.471 | 53.9 | 14.5048 | 0.34741 | 8.3427 | -26.7263 | 54 | 19 | 10.232 | 99.5 | 8.1202 | 54 | 14.347 | 21.6586 | 98.6324 | 97.0494 | 0.70012
1000-54-14-9-99,5 | 1000 | 54 | 14 | 9 | 11.774 | 282.593 | 999.4497 | 53.9 | 14.531 | 0.34573 | 8.3027 | -26.7743 | 54 | 19 | 11.511 | 99.5 | 9.1294 | 54 | 14.3501 | 22.9392 | 98.6926 | 97.0636 | 0.78752
1000-54-14-10-99,5 | 1000 | 54 | 14 | 10 | 11.774 | 282.593 | 999.4284 | 53.9 | 14.5569 | 0.34469 | 8.2777 | -26.8044 | 54 | 19 | 12.79 | 99.5 | 10.1386 | 54 | 14.3535 | 24.2193 | 98.7408 | 97.0725 | 0.87494
1000-54-16-1-99,5 | 1000 | 54 | 16 | 1 | 13.351 | 320.4419 | 999.5922 | 53.9 | 16.351 | 1.0524 | 25.2691 | -15.2149 | 54 | 21 | 1.279 | 99.5 | 1.0561 | 54 | 16.3014 | 13.5776 | 94.6696 | 92.1175 | 0.08131
1000-54-16-2-99,5 | 1000 | 54 | 16 | 2 | 13.351 | 320.4419 | 999.556 | 53.9 | 16.3956 | 0.59774 | 14.353 | -21.2024 | 54 | 21 | 2.558 | 99.5 | 2.0687 | 54 | 16.3456 | 15.3112 | 96.7837 | 95.5229 | 0.15682
1000-54-16-3-99,5 | 1000 | 54 | 16 | 3 | 13.351 | 320.4419 | 999.5308 | 53.9 | 16.4197 | 0.48725 | 11.7002 | -23.3071 | 54 | 21 | 3.837 | 99.5 | 3.0794 | 54 | 16.3593 | 16.7007 | 97.5522 | 96.3504 | 0.23321
1000-54-16-4-99,5 | 1000 | 54 | 16 | 4 | 13.351 | 320.4419 | 999.5077 | 53.9 | 16.4457 | 0.44486 | 10.6826 | -24.2345 | 54 | 21 | 5.116 | 99.5 | 4.0894 | 54 | 16.3693 | 18.0221 | 97.9474 | 96.6679 | 0.30993
1000-54-16-5-99,5 | 1000 | 54 | 16 | 5 | 13.351 | 320.4419 | 999.4854 | 53.9 | 16.4705 | 0.42445 | 10.1927 | -24.7107 | 54 | 21 | 6.395 | 99.5 | 5.0992 | 54 | 16.3763 | 19.3215 | 98.1878 | 96.8208 | 0.3868
1000-54-16-6-99,5 | 1000 | 54 | 16 | 6 | 13.351 | 320.4419 | 999.4633 | 53.9 | 16.4968 | 0.4133 | 9.925 | -24.98 | 54 | 21 | 7.674 | 99.5 | 6.1089 | 54 | 16.3805 | 20.6116 | 98.3493 | 96.9044 | 0.46376
1000-54-16-7-99,5 | 1000 | 54 | 16 | 7 | 13.351 | 320.4419 | 999.4414 | 53.9 | 16.5233 | 0.40668 | 9.7663 | -25.1428 | 54 | 21 | 8.953 | 99.5 | 7.1184 | 54 | 16.3857 | 21.8973 | 98.4653 | 96.9539 | 0.54078
1000-54-16-8-99,5 | 1000 | 54 | 16 | 8 | 13.351 | 320.4419 | 999.4196 | 53.9 | 16.5493 | 0.40252 | 9.6667 | -25.2463 | 54 | 21 | 10.232 | 99.5 | 8.1279 | 54 | 16.389 | 23.1804 | 98.5525 | 96.9851 | 0.61784
1000-54-16-9-99,5 | 1000 | 54 | 16 | 9 | 13.351 | 320.4419 | 999.3979 | 53.9 | 16.5753 | 0.39984 | 9.6025 | -25.3135 | 54 | 21 | 11.511 | 99.5 | 9.1374 | 54 | 16.393 | 24.4621 | 98.6206 | 97.0052 | 0.69492
1000-54-16-10-99,5 | 1000 | 54 | 16 | 10 | 13.351 | 320.4419 | 999.3762 | 53.9 | 16.6011 | 0.39808 | 9.5604 | -25.3578 | 54 | 21 | 12.79 | 99.5 | 10.1468 | 54 | 16.3967 | 25.7428 | 98.6751 | 97.0184 | 0.77203
1000-54-18-1-99,5 | 1000 | 54 | 18 | 1 | 15.1101 | 362.6633 | 999.5464 | 53.9 | 18.3933 | 1.3676 | 32.8403 | -12.3518 | 54 | 23 | 1.279 | 99.5 | 1.0616 | 54 | 18.3285 | 15.0214 | 94.1609 | 90.9488 | 0.072767
1000-54-18-2-99,5 | 1000 | 54 | 18 | 2 | 15.1101 | 362.6633 | 999.5045 | 53.9 | 18.4404 | 0.74631 | 17.9213 | -18.8771 | 54 | 23 | 2.558 | 99.5 | 2.0752 | 54 | 18.3794 | 16.9218 | 96.4831 | 95.0609 | 0.13924
1000-54-18-3-99,5 | 1000 | 54 | 18 | 3 | 15.1101 | 362.6633 | 999.4774 | 53.9 | 18.4688 | 0.59 | 14.1682 | -21.3337 | 54 | 23 | 3.837 | 99.5 | 3.0863 | 54 | 18.4025 | 18.3571 | 97.3401 | 96.0953 | 0.20661
1000-54-18-4-99,5 | 1000 | 54 | 18 | 4 | 15.1101 | 362.6633 | 999.4533 | 53.9 | 18.4949 | 0.5289 | 12.7012 | -22.4625 | 54 | 23 | 5.116 | 99.5 | 4.0968 | 54 | 18.4136 | 19.6972 | 97.7833 | 96.4997 | 0.27433
1000-54-18-5-99,5 | 1000 | 54 | 18 | 5 | 15.1101 | 362.6633 | 999.4302 | 53.9 | 18.5196 | 0.49914 | 11.9868 | -23.0568 | 54 | 23 | 6.395 | 99.5 | 5.1069 | 54 | 18.4205 | 21.0059 | 98.0536 | 96.6967 | 0.34221
1000-54-18-6-99,5 | 1000 | 54 | 18 | 6 | 15.1101 | 362.6633 | 999.4076 | 53.9 | 18.5464 | 0.48271 | 11.5926 | -23.399 | 54 | 23 | 7.674 | 99.5 | 6.1168 | 54 | 18.4268 | 22.3013 | 98.2354 | 96.8054 | 0.41019
1000-54-18-7-99,5 | 1000 | 54 | 18 | 7 | 15.1101 | 362.6633 | 999.3851 | 53.9 | 18.5724 | 0.4728 | 11.355 | -23.6105 | 54 | 23 | 8.953 | 99.5 | 7.1266 | 54 | 18.4309 | 23.5902 | 98.3661 | 96.8709 | 0.47823
1000-54-18-8-99,5 | 1000 | 54 | 18 | 8 | 15.1101 | 362.6633 | 999.3628 | 53.9 | 18.5984 | 0.4665 | 11.2038 | -23.7472 | 54 | 23 | 10.232 | 99.5 | 8.1364 | 54 | 18.4354 | 24.8755 | 98.4645 | 96.9126 | 0.54631
1000-54-18-9-99,5 | 1000 | 54 | 18 | 9 | 15.1101 | 362.6633 | 999.3406 | 53.9 | 18.6239 | 0.46233 | 11.1039 | -23.8386 | 54 | 23 | 11.511 | 99.5 | 9.1461 | 54 | 18.4397 | 26.1587 | 98.5412 | 96.9403 | 0.61443
1000-54-18-10-99,5 | 1000 | 54 | 18 | 10 | 15.1101 | 362.6633 | 999.3184 | 53.9 | 18.6497 | 0.45952 | 11.0367 | -23.9004 | 54 | 23 | 12.79 | 99.5 | 10.1558 | 54 | 18.4439 | 27.4405 | 98.6028 | 96.9588 | 0.68257
1000-54-20-1-99,5 | 1000 | 54 | 20 | 1 | 17.0689 | 409.6771 | 999.4972 | 53.9 | 20.4384 | 1.7744 | 42.6095 | -9.4505 | 54 | 25 | 1.279 | 99.5 | 1.0674 | 54 | 20.3559 | 16.5735 | 93.6207 | 89.6045 | 0.065383
1000-54-20-2-99,5 | 1000 | 54 | 20 | 2 | 17.0689 | 409.6771 | 999.4481 | 53.9 | 20.4915 | 0.9377 | 22.5184 | -16.4458 | 54 | 25 | 2.558 | 99.5 | 2.0821 | 54 | 20.4172 | 18.6892 | 96.1561 | 94.5064 | 0.12398
1000-54-20-3-99,5 | 1000 | 54 | 20 | 3 | 17.0689 | 409.6771 | 999.4185 | 53.9 | 20.5228 | 0.71897 | 17.2663 | -19.2652 | 54 | 25 | 3.837 | 99.5 | 3.0939 | 54 | 20.4462 | 20.1869 | 97.1077 | 95.7878 | 0.18349
1000-54-20-4-99,5 | 1000 | 54 | 20 | 4 | 17.0689 | 409.6771 | 999.3932 | 53.9 | 20.548 | 0.63183 | 15.1741 | -20.6174 | 54 | 25 | 5.116 | 99.5 | 4.1047 | 54 | 20.4586 | 21.553 | 97.6029 | 96.2983 | 0.24335
1000-54-20-5-99,5 | 1000 | 54 | 20 | 5 | 17.0689 | 409.6771 | 999.3692 | 53.9 | 20.5746 | 0.58902 | 14.1463 | -21.3464 | 54 | 25 | 6.395 | 99.5 | 5.1152 | 54 | 20.4693 | 22.8748 | 97.9058 | 96.5491 | 0.3034
1000-54-20-6-99,5 | 1000 | 54 | 20 | 6 | 17.0689 | 409.6771 | 999.3459 | 53.9 | 20.6002 | 0.56503 | 13.5705 | -21.7766 | 54 | 25 | 7.674 | 99.5 | 6.1254 | 54 | 20.4745 | 24.1778 | 98.11 | 96.6897 | 0.36355
1000-54-20-7-99,5 | 1000 | 54 | 20 | 7 | 17.0689 | 409.6771 | 999.3229 | 53.9 | 20.6264 | 0.55047 | 13.2209 | -22.0461 | 54 | 25 | 8.953 | 99.5 | 7.1355 | 54 | 20.4813 | 25.4714 | 98.2568 | 96.775 | 0.42377
1000-54-20-8-99,5 | 1000 | 54 | 20 | 8 | 17.0689 | 409.6771 | 999.3001 | 53.9 | 20.6523 | 0.54108 | 12.9957 | -22.2234 | 54 | 25 | 10.232 | 99.5 | 8.1456 | 54 | 20.4867 | 26.7598 | 98.3676 | 96.83 | 0.48403
1000-54-20-9-99,5 | 1000 | 54 | 20 | 9 | 17.0689 | 409.6771 | 999.2773 | 53.9 | 20.6778 | 0.53476 | 12.8443 | -22.344 | 54 | 25 | 11.511 | 99.5 | 9.1555 | 54 | 20.4912 | 28.0451 | 98.454 | 96.867 | 0.54433
1000-54-20-10-99,5 | 1000 | 54 | 20 | 10 | 17.0689 | 409.6771 | 999.2546 | 53.9 | 20.703 | 0.5304 | 12.7399 | -22.4281 | 54 | 25 | 12.79 | 99.5 | 10.1655 | 54 | 20.495 | 29.3284 | 98.5233 | 96.8926 | 0.60465
1000-54-22-1-99,5 | 1000 | 54 | 22 | 1 | 19.246 | 461.9316 | 999.4448 | 53.9 | 22.4871 | 2.2946 | 55.1044 | -6.5296 | 54 | 27 | 1.279 | 99.5 | 1.0736 | 54 | 22.3837 | 18.2304 | 93.0512 | 88.0775 | 0.058992
1000-54-22-2-99,5 | 1000 | 54 | 22 | 2 | 19.246 | 461.9316 | 999.3866 | 53.9 | 22.5474 | 1.1842 | 28.4399 | -13.9173 | 54 | 27 | 2.558 | 99.5 | 2.0896 | 54 | 22.4573 | 20.6198 | 95.802 | 93.847 | 0.11073
1000-54-22-3-99,5 | 1000 | 54 | 22 | 3 | 19.246 | 461.9316 | 999.3539 | 53.9 | 22.5788 | 0.88159 | 21.1732 | -17.1 | 54 | 27 | 3.837 | 99.5 | 3.1021 | 54 | 22.4895 | 22.2014 | 96.8537 | 95.4193 | 0.16336
1000-54-22-4-99,5 | 1000 | 54 | 22 | 4 | 19.246 | 461.9316 | 999.3269 | 53.9 | 22.6087 | 0.75909 | 18.2314 | -18.688 | 54 | 27 | 5.116 | 99.5 | 4.1134 | 54 | 22.5099 | 23.6029 | 97.4051 | 96.0559 | 0.21637
1000-54-22-5-99,5 | 1000 | 54 | 22 | 5 | 19.246 | 461.9316 | 999.302 | 53.9 | 22.6334 | 0.6979 | 16.7622 | -19.5726 | 54 | 27 | 6.395 | 99.5 | 5.1243 | 54 | 22.5202 | 24.9431 | 97.7435 | 96.3738 | 0.26957
1000-54-22-6-99,5 | 1000 | 54 | 22 | 6 | 19.246 | 461.9316 | 999.2779 | 53.9 | 22.6606 | 0.66343 | 15.9348 | -20.103 | 54 | 27 | 7.674 | 99.5 | 6.1348 | 54 | 22.5296 | 26.2566 | 97.9722 | 96.5529 | 0.32288
1000-54-22-7-99,5 | 1000 | 54 | 22 | 7 | 19.246 | 461.9316 | 999.2542 | 53.9 | 22.6864 | 0.64222 | 15.4258 | -20.4422 | 54 | 27 | 8.953 | 99.5 | 7.1452 | 54 | 22.5353 | 27.5568 | 98.1368 | 96.6631 | 0.37627
1000-54-22-8-99,5 | 1000 | 54 | 22 | 8 | 19.246 | 461.9316 | 999.2308 | 53.9 | 22.7104 | 0.62836 | 15.0932 | -20.6694 | 54 | 27 | 10.232 | 99.5 | 8.1555 | 54 | 22.5423 | 28.8496 | 98.2611 | 96.7351 | 0.4297
1000-54-22-9-99,5 | 1000 | 54 | 22 | 9 | 19.246 | 461.9316 | 999.2075 | 53.9 | 22.7366 | 0.61901 | 14.8689 | -20.8253 | 54 | 27 | 11.511 | 99.5 | 9.1658 | 54 | 22.5469 | 30.138 | 98.3581 | 96.7837 | 0.48317
1000-54-22-10-99,5 | 1000 | 54 | 22 | 10 | 19.246 | 461.9316 | 999.1843 | 53.9 | 22.7605 | 0.6124 | 14.7104 | -20.9368 | 54 | 27 | 12.79 | 99.5 | 10.176 | 54 | 22.5519 | 31.4236 | 98.436 | 96.8181 | 0.53666
1000-54-24-1-99,5 | 1000 | 54 | 24 | 1 | 21.6584 | 519.8319 | 999.3893 | 53.9 | 24.5399 | 2.9525 | 70.9071 | -3.6171 | 54 | 29 | 1.279 | 99.5 | 1.0802 | 54 | 24.4111 | 19.9849 | 92.4567 | 86.3679 | 0.053459
1000-54-24-2-99,5 | 1000 | 54 | 24 | 2 | 21.6584 | 519.8319 | 999.3198 | 53.9 | 24.6107 | 1.5009 | 36.0473 | -11.3107 | 54 | 29 | 2.558 | 99.5 | 2.0977 | 54 | 24.5013 | 22.7155 | 95.4224 | 93.0703 | 0.099219
1000-54-24-3-99,5 | 1000 | 54 | 24 | 3 | 21.6584 | 519.8319 | 999.2832 | 53.9 | 24.6504 | 1.0882 | 26.1378 | -14.8347 | 54 | 29 | 3.837 | 99.5 | 3.1109 | 54 | 24.5436 | 24.4071 | 96.5794 | 94.9755 | 0.14584
1000-54-24-4-99,5 | 1000 | 54 | 24 | 4 | 21.6584 | 519.8319 | 999.2543 | 53.9 | 24.6765 | 0.91709 | 22.0278 | -16.677 | 54 | 29 | 5.116 | 99.5 | 4.1227 | 54 | 24.562 | 25.8573 | 97.1909 | 95.7657 | 0.19285
1000-54-24-5-99,5 | 1000 | 54 | 24 | 5 | 21.6584 | 519.8319 | 999.2281 | 53.9 | 24.7027 | 0.8309 | 19.9581 | -17.7294 | 54 | 29 | 6.395 | 99.5 | 5.1339 | 54 | 24.5793 | 27.2225 | 97.5678 | 96.1636 | 0.24007
1000-54-24-6-99,5 | 1000 | 54 | 24 | 6 | 21.6584 | 519.8319 | 999.2032 | 53.9 | 24.7282 | 0.78168 | 18.7765 | -18.3766 | 54 | 29 | 7.674 | 99.5 | 6.1448 | 54 | 24.5885 | 28.5507 | 97.8231 | 96.3909 | 0.2874
1000-54-24-7-99,5 | 1000 | 54 | 24 | 7 | 21.6584 | 519.8319 | 999.1788 | 53.9 | 24.7526 | 0.75117 | 18.0439 | -18.7971 | 54 | 29 | 8.953 | 99.5 | 7.1555 | 54 | 24.5971 | 29.8602 | 98.0072 | 96.5317 | 0.33481
1000-54-24-8-99,5 | 1000 | 54 | 24 | 8 | 21.6584 | 519.8319 | 999.1547 | 53.9 | 24.7778 | 0.73115 | 17.5634 | -19.0816 | 54 | 29 | 10.232 | 99.5 | 8.1661 | 54 | 24.6041 | 31.1592 | 98.1463 | 96.6242 | 0.38228
1000-54-24-9-99,5 | 1000 | 54 | 24 | 9 | 21.6584 | 519.8319 | 999.1309 | 53.9 | 24.8049 | 0.71751 | 17.2362 | -19.2795 | 54 | 29 | 11.511 | 99.5 | 9.1765 | 54 | 24.6104 | 32.4518 | 98.2551 | 96.6872 | 0.42978
1000-54-24-10-99,5 | 1000 | 54 | 24 | 10 | 21.6584 | 519.8319 | 999.1072 | 53.9 | 24.8282 | 0.70771 | 17.0013 | -19.4237 | 54 | 29 | 12.79 | 99.5 | 10.1869 | 54 | 24.6158 | 33.7406 | 98.3424 | 96.7324 | 0.47731
1000-54-26-1-99,5 | 1000 | 54 | 26 | 1 | 24.3305 | 583.9628 | 999.339 | 53.9 | 26.5939 | 3.7771 | 90.7155 | -0.71633 | 54 | 31 | 1.279 | 99.5 | 1.0871 | 54 | 26.4394 | 21.8324 | 91.839 | 84.4759 | 0.048654
1000-54-26-2-99,5 | 1000 | 54 | 26 | 2 | 24.3305 | 583.9628 | 999.2559 | 53.9 | 26.6792 | 1.9066 | 45.7946 | -8.6328 | 54 | 31 | 2.558 | 99.5 | 2.1063 | 54 | 26.5464 | 24.982 | 95.0157 | 92.1639 | 0.08919
1000-54-26-3-99,5 | 1000 | 54 | 26 | 3 | 24.3305 | 583.9628 | 999.2144 | 53.9 | 26.7234 | 1.3505 | 32.4396 | -12.4758 | 54 | 31 | 3.837 | 99.5 | 3.1204 | 54 | 26.5978 | 26.817 | 96.2819 | 94.4493 | 0.13055
1000-54-26-4-99,5 | 1000 | 54 | 26 | 4 | 24.3305 | 583.9628 | 999.183 | 53.9 | 26.7505 | 1.1147 | 26.7767 | -14.5728 | 54 | 31 | 5.116 | 99.5 | 4.1328 | 54 | 26.6206 | 28.3318 | 96.9573 | 95.4184 | 0.1723
1000-54-26-5-99,5 | 1000 | 54 | 26 | 5 | 24.3305 | 583.9628 | 999.1553 | 53.9 | 26.7758 | 0.99425 | 23.8836 | -15.8088 | 54 | 31 | 6.395 | 99.5 | 5.1444 | 54 | 26.6375 | 29.7313 | 97.3757 | 95.9136 | 0.21426
1000-54-26-6-99,5 | 1000 | 54 | 26 | 6 | 24.3305 | 583.9628 | 999.1292 | 53.9 | 26.804 | 0.92508 | 22.2226 | -16.5827 | 54 | 31 | 7.674 | 99.5 | 6.1557 | 54 | 26.6523 | 31.0794 | 97.6598 | 96.1979 | 0.25635
1000-54-26-7-99,5 | 1000 | 54 | 26 | 7 | 24.3305 | 583.9628 | 999.104 | 53.9 | 26.8278 | 0.8817 | 21.1811 | -17.0959 | 54 | 31 | 8.953 | 99.5 | 7.1667 | 54 | 26.6633 | 32.4018 | 97.8652 | 96.3761 | 0.29852
1000-54-26-8-99,5 | 1000 | 54 | 26 | 8 | 24.3305 | 583.9628 | 999.0792 | 53.9 | 26.8533 | 0.85305 | 20.4934 | -17.4478 | 54 | 31 | 10.232 | 99.5 | 8.1775 | 54 | 26.6723 | 33.7095 | 98.0205 | 96.4939 | 0.34075
1000-54-26-9-99,5 | 1000 | 54 | 26 | 9 | 24.3305 | 583.9628 | 999.0548 | 53.9 | 26.8782 | 0.83322 | 20.0175 | -17.6977 | 54 | 31 | 11.511 | 99.5 | 9.1882 | 54 | 26.6793 | 35.0083 | 98.142 | 96.5754 | 0.38302
1000-54-26-10-99,5 | 1000 | 54 | 26 | 10 | 24.3305 | 583.9628 | 999.0305 | 53.9 | 26.9029 | 0.81905 | 19.6775 | -17.8797 | 54 | 31 | 12.79 | 99.5 | 10.1989 | 54 | 26.6857 | 36.3015 | 98.2397 | 96.6337 | 0.42532
1000-54-28-1-99,5 | 1000 | 54 | 28 | 1 | 27.2849 | 654.877 | 999.2698 | 53.9 | 28.6539 | 4.8009 | 115.3129 | 2.148 | 54 | 33 | 1.279 | 99.5 | 1.0943 | 54 | 28.4691 | 23.763 | 91.2023 | 82.4045 | 0.044476
1000-54-28-2-99,5 | 1000 | 54 | 28 | 2 | 27.2849 | 654.877 | 999.1703 | 53.9 | 28.7508 | 2.4236 | 58.2181 | -5.8993 | 54 | 33 | 2.558 | 99.5 | 2.1156 | 54 | 28.594 | 27.4193 | 94.5824 | 91.1174 | 0.080446
1000-54-28-3-99,5 | 1000 | 54 | 28 | 3 | 27.2849 | 654.877 | 999.1224 | 53.9 | 28.7968 | 1.6832 | 40.4335 | -10.0318 | 54 | 33 | 3.837 | 99.5 | 3.1306 | 54 | 28.6484 | 29.4388 | 95.9608 | 93.8312 | 0.11718
1000-54-28-4-99,5 | 1000 | 54 | 28 | 4 | 27.2849 | 654.877 | 999.0879 | 53.9 | 28.8327 | 1.363 | 32.7437 | -12.3731 | 54 | 33 | 5.116 | 99.5 | 4.1437 | 54 | 28.6827 | 31.0379 | 96.7036 | 95.0046 | 0.15431
1000-54-28-5-99,5 | 1000 | 54 | 28 | 5 | 27.2849 | 654.877 | 999.0583 | 53.9 | 28.857 | 1.1966 | 28.7467 | -13.8002 | 54 | 33 | 6.395 | 99.5 | 5.1558 | 54 | 28.7064 | 32.4833 | 97.1662 | 95.6145 | 0.19166
1000-54-28-6-99,5 | 1000 | 54 | 28 | 6 | 27.2849 | 654.877 | 999.031 | 53.9 | 28.8856 | 1.1 | 26.428 | -14.7149 | 54 | 33 | 7.674 | 99.5 | 6.1675 | 54 | 28.7237 | 33.8589 | 97.4815 | 95.9683 | 0.22914
1000-54-28-7-99,5 | 1000 | 54 | 28 | 7 | 27.2849 | 654.877 | 999.0048 | 53.9 | 28.9103 | 1.039 | 24.9632 | -15.332 | 54 | 33 | 8.953 | 99.5 | 7.1788 | 54 | 28.7339 | 35.1989 | 97.7099 | 96.1919 | 0.26671
1000-54-28-8-99,5 | 1000 | 54 | 28 | 8 | 27.2849 | 654.877 | 998.9792 | 53.9 | 28.9356 | 0.99845 | 23.9887 | -15.7614 | 54 | 33 | 10.232 | 99.5 | 8.1899 | 54 | 28.7454 | 36.5185 | 97.8828 | 96.3407 | 0.30434
1000-54-28-9-99,5 | 1000 | 54 | 28 | 9 | 27.2849 | 654.877 | 998.954 | 53.9 | 28.9603 | 0.97014 | 23.3092 | -16.0705 | 54 | 33 | 11.511 | 99.5 | 9.2009 | 54 | 28.7537 | 37.8258 | 98.0183 | 96.4444 | 0.34201
1000-54-28-10-99,5 | 1000 | 54 | 28 | 10 | 27.2849 | 654.877 | 998.9291 | 53.9 | 28.9847 | 0.94976 | 22.8199 | -16.2983 | 54 | 33 | 12.79 | 99.5 | 10.2118 | 54 | 28.7602 | 39.1251 | 98.1272 | 96.5191 | 0.37972
1000-54-30-1-99,5 | 1000 | 54 | 30 | 1 | 30.5467 | 733.165 | 999.2064 | 53.9 | 30.7137 | 6.0575 | 145.5033 | 4.9944 | 54 | 35 | 1.279 | 99.5 | 1.1018 | 54 | 30.4971 | 25.7683 | 90.5503 | 80.1698 | 0.040834
1000-54-30-2-99,5 | 1000 | 54 | 30 | 2 | 30.5467 | 733.165 | 999.0875 | 53.9 | 30.8286 | 3.0784 | 73.9544 | -3.1257 | 54 | 35 | 2.558 | 99.5 | 2.1254 | 54 | 30.6408 | 30.0263 | 94.1236 | 89.9222 | 0.072811
1000-54-30-3-99,5 | 1000 | 54 | 30 | 3 | 30.5467 | 733.165 | 999.0319 | 53.9 | 30.8833 | 2.1068 | 50.6146 | -7.499 | 54 | 35 | 3.837 | 99.5 | 3.1416 | 54 | 30.7096 | 32.2769 | 95.6159 | 93.1031 | 0.10549
1000-54-30-4-99,5 | 1000 | 54 | 30 | 4 | 30.5467 | 733.165 | 998.9934 | 53.9 | 30.92 | 1.6758 | 40.2615 | -10.0794 | 54 | 35 | 5.116 | 99.5 | 4.1554 | 54 | 30.7534 | 33.9869 | 96.4291 | 94.5141 | 0.13855
1000-54-30-5-99,5 | 1000 | 54 | 30 | 5 | 30.5467 | 733.165 | 998.9614 | 53.9 | 30.9487 | 1.4485 | 34.8027 | -11.6999 | 54 | 35 | 6.395 | 99.5 | 5.1681 | 54 | 30.7792 | 35.4932 | 96.9387 | 95.258 | 0.17183
1000-54-30-6-99,5 | 1000 | 54 | 30 | 6 | 30.5467 | 733.165 | 998.9325 | 53.9 | 30.9751 | 1.3149 | 31.5933 | -12.7664 | 54 | 35 | 7.674 | 99.5 | 6.1802 | 54 | 30.798 | 36.9058 | 97.2873 | 95.6954 | 0.20526
1000-54-30-7-99,5 | 1000 | 54 | 30 | 7 | 30.5467 | 733.165 | 998.905 | 53.9 | 30.9998 | 1.23 | 29.5548 | -13.4974 | 54 | 35 | 8.953 | 99.5 | 7.1919 | 54 | 30.8126 | 38.2697 | 97.5404 | 95.9733 | 0.23877
1000-54-30-8-99,5 | 1000 | 54 | 30 | 8 | 30.5467 | 733.165 | 998.8785 | 53.9 | 31.0251 | 1.1731 | 28.1867 | -14.0146 | 54 | 35 | 10.232 | 99.5 | 8.2034 | 54 | 30.8242 | 39.6056 | 97.7324 | 96.1598 | 0.27235
1000-54-30-9-99,5 | 1000 | 54 | 30 | 9 | 30.5467 | 733.165 | 998.8526 | 53.9 | 31.0498 | 1.1331 | 27.2278 | -14.3912 | 54 | 35 | 11.511 | 99.5 | 9.2147 | 54 | 30.8341 | 40.9246 | 97.8831 | 96.2905 | 0.30598
1000-54-30-10-99,5 | 1000 | 54 | 30 | 10 | 30.5467 | 733.165 | 998.827 | 53.9 | 31.0741 | 1.1042 | 26.5328 | -14.6719 | 54 | 35 | 12.79 | 99.5 | 10.2258 | 54 | 30.8427 | 42.2325 | 98.0043 | 96.3853 | 0.33964
1000-54-32-1-99,5 | 1000 | 54 | 32 | 1 | 34.1423 | 819.4563 | 999.1503 | 53.9 | 32.7682 | 7.582 | 182.1324 | 7.7819 | 54 | 37 | 1.279 | 99.5 | 1.1097 | 54 | 32.52 | 27.8394 | 89.8866 | 77.7931 | 0.03765
1000-54-32-2-99,5 | 1000 | 54 | 32 | 2 | 34.1423 | 819.4563 | 999.0088 | 53.9 | 32.9103 | 3.902 | 93.7454 | -0.3274 | 54 | 37 | 2.558 | 99.5 | 2.1358 | 54 | 32.6883 | 32.7984 | 93.6408 | 88.5715 | 0.066137
1000-54-32-3-99,5 | 1000 | 54 | 32 | 3 | 34.1423 | 819.4563 | 998.9437 | 53.9 | 32.9733 | 2.6428 | 63.499 | -4.8984 | 54 | 37 | 3.837 | 99.5 | 3.1534 | 54 | 32.771 | 35.3365 | 95.2473 | 92.2593 | 0.09524
1000-54-32-4-99,5 | 1000 | 54 | 32 | 4 | 34.1423 | 819.4563 | 998.9002 | 53.9 | 33.0101 | 2.0691 | 49.7171 | -7.7023 | 54 | 37 | 5.116 | 99.5 | 4.1681 | 54 | 32.8182 | 37.1892 | 96.1332 | 93.9396 | 0.12471
1000-54-32-5-99,5 | 1000 | 54 | 32 | 5 | 34.1423 | 819.4563 | 998.8653 | 53.9 | 33.0446 | 1.7628 | 42.3581 | -9.5107 | 54 | 37 | 6.395 | 99.5 | 5.1814 | 54 | 32.8547 | 38.7745 | 96.6923 | 94.8369 | 0.15442
1000-54-32-6-99,5 | 1000 | 54 | 32 | 6 | 34.1423 | 819.4563 | 998.8343 | 53.9 | 33.0721 | 1.5801 | 37.9694 | -10.7333 | 54 | 37 | 7.674 | 99.5 | 6.1939 | 54 | 32.874 | 40.2362 | 97.0763 | 95.372 | 0.18426
1000-54-32-7-99,5 | 1000 | 54 | 32 | 7 | 34.1423 | 819.4563 | 998.8054 | 53.9 | 33.0975 | 1.4633 | 35.1628 | -11.5859 | 54 | 37 | 8.953 | 99.5 | 7.2061 | 54 | 32.8948 | 41.632 | 97.356 | 95.7142 | 0.2142
1000-54-32-8-99,5 | 1000 | 54 | 32 | 8 | 34.1423 | 819.4563 | 998.7778 | 53.9 | 33.1228 | 1.3842 | 33.2623 | -12.1998 | 54 | 37 | 10.232 | 99.5 | 8.2179 | 54 | 32.9067 | 42.9901 | 97.5686 | 95.9459 | 0.24421
1000-54-32-9-99,5 | 1000 | 54 | 32 | 9 | 34.1423 | 819.4563 | 998.7509 | 53.9 | 33.1477 | 1.3284 | 31.9231 | -12.6522 | 54 | 37 | 11.511 | 99.5 | 9.2295 | 54 | 32.9188 | 44.3249 | 97.7356 | 96.1093 | 0.27427
1000-54-32-10-99,5 | 1000 | 54 | 32 | 10 | 34.1423 | 819.4563 | 998.7244 | 53.9 | 33.1719 | 1.2877 | 30.9462 | -12.9935 | 54 | 37 | 12.79 | 99.5 | 10.241 | 54 | 32.9293 | 45.6446 | 97.8702 | 96.2284 | 0.30437
1000-54-34-1-99,5 | 1000 | 54 | 34 | 1 | 38.0986 | 914.4214 | 999.0741 | 53.9 | 34.8368 | 9.4225 | 226.3622 | 10.5263 | 54 | 39 | 1.279 | 99.5 | 1.1177 | 54 | 34.5498 | 29.9552 | 89.2183 | 75.2682 | 0.034872
1000-54-34-2-99,5 | 1000 | 54 | 34 | 2 | 38.0986 | 914.4214 | 998.9066 | 53.9 | 34.9938 | 4.9286 | 118.4217 | 2.4793 | 54 | 39 | 2.558 | 99.5 | 2.1469 | 54 | 34.7384 | 35.7281 | 93.1361 | 87.0637 | 0.060295
1000-54-34-3-99,5 | 1000 | 54 | 34 | 3 | 38.0986 | 914.4214 | 998.8299 | 53.9 | 35.0699 | 3.3189 | 79.7528 | -2.2403 | 54 | 39 | 3.837 | 99.5 | 3.1659 | 54 | 34.8343 | 38.6167 | 94.8554 | 91.2885 | 0.086257
1000-54-34-4-99,5 | 1000 | 54 | 34 | 4 | 38.0986 | 914.4214 | 998.7803 | 53.9 | 35.1162 | 2.566 | 61.6625 | -5.2374 | 54 | 39 | 5.116 | 99.5 | 4.1816 | 54 | 34.8912 | 40.6486 | 95.8159 | 93.2649 | 0.11257
1000-54-34-5-99,5 | 1000 | 54 | 34 | 5 | 38.0986 | 914.4214 | 998.7416 | 53.9 | 35.1492 | 2.1558 | 51.8084 | -7.2336 | 54 | 39 | 6.395 | 99.5 | 5.1956 | 54 | 34.9289 | 42.3378 | 96.4265 | 94.3414 | 0.13911
1000-54-34-6-99,5 | 1000 | 54 | 34 | 6 | 38.0986 | 914.4214 | 998.7081 | 53.9 | 35.1776 | 1.9093 | 45.884 | -8.6107 | 54 | 39 | 7.674 | 99.5 | 6.2088 | 54 | 34.9613 | 43.8634 | 96.848 | 94.9887 | 0.16579
1000-54-34-7-99,5 | 1000 | 54 | 34 | 7 | 38.0986 | 914.4214 | 998.6775 | 53.9 | 35.204 | 1.7497 | 42.0515 | -9.5921 | 54 | 39 | 8.953 | 99.5 | 7.2213 | 54 | 34.9823 | 45.3019 | 97.156 | 95.4074 | 0.19258
1000-54-34-8-99,5 | 1000 | 54 | 34 | 8 | 38.0986 | 914.4214 | 998.6484 | 53.9 | 35.2301 | 1.6411 | 39.4416 | -10.3092 | 54 | 39 | 10.232 | 99.5 | 8.2336 | 54 | 34.9991 | 46.6895 | 97.3907 | 95.6925 | 0.21943
1000-54-34-9-99,5 | 1000 | 54 | 34 | 9 | 38.0986 | 914.4214 | 998.6204 | 53.9 | 35.2552 | 1.5639 | 37.5885 | -10.8455 | 54 | 39 | 11.511 | 99.5 | 9.2456 | 54 | 35.013 | 48.0457 | 97.5753 | 95.895 | 0.24634
1000-54-34-10-99,5 | 1000 | 54 | 34 | 10 | 38.0986 | 914.4214 | 998.593 | 53.9 | 35.2783 | 1.5073 | 36.2279 | -11.2551 | 54 | 39 | 12.79 | 99.5 | 10.2574 | 54 | 35.0265 | 49.3813 | 97.7243 | 96.0437 | 0.27329
1000-54-36-1-99,5 | 1000 | 54 | 36 | 1 | 42.4467 | 1018.7731 | 999.0146 | 53.9 | 36.8958 | 11.6132 | 279.0089 | 13.7665 | 54 | 41 | 1.279 | 99.5 | 1.1259 | 54 | 36.5755 | 32.1125 | 88.547 | 72.6405 | 0.032432
1000-54-36-2-99,5 | 1000 | 54 | 36 | 2 | 42.4467 | 1018.7731 | 998.8176 | 53.9 | 37.083 | 6.1976 | 148.9282 | 5.281 | 54 | 41 | 2.558 | 99.5 | 2.1584 | 54 | 36.785 | 38.8071 | 92.6116 | 85.399 | 0.055174
1000-54-36-3-99,5 | 1000 | 54 | 36 | 3 | 42.4467 | 1018.7731 | 998.7271 | 53.9 | 37.1723 | 4.1669 | 100.1385 | 0.46003 | 54 | 41 | 3.837 | 99.5 | 3.1793 | 54 | 36.8981 | 42.1168 | 94.4411 | 90.1833 | 0.07837
1000-54-36-4-99,5 | 1000 | 54 | 36 | 4 | 42.4467 | 1018.7731 | 998.67 | 53.9 | 37.2182 | 3.1893 | 76.6494 | -2.7065 | 54 | 41 | 5.116 | 99.5 | 4.196 | 54 | 36.9675 | 44.3734 | 95.4769 | 92.4864 | 0.10189
1000-54-36-5-99,5 | 1000 | 54 | 36 | 5 | 42.4467 | 1018.7731 | 998.6267 | 53.9 | 37.2618 | 2.6488 | 63.6633 | -4.8685 | 54 | 41 | 6.395 | 99.5 | 5.2109 | 54 | 37.0166 | 46.1929 | 96.141 | 93.7596 | 0.12563
1000-54-36-6-99,5 | 1000 | 54 | 36 | 6 | 42.4467 | 1018.7731 | 998.5901 | 53.9 | 37.2921 | 2.3186 | 55.7275 | -6.4007 | 54 | 41 | 7.674 | 99.5 | 6.2247 | 54 | 37.0495 | 47.8021 | 96.6018 | 94.5377 | 0.14952
1000-54-36-7-99,5 | 1000 | 54 | 36 | 7 | 42.4467 | 1018.7731 | 998.5572 | 53.9 | 37.3202 | 2.1031 | 50.5494 | -7.5135 | 54 | 41 | 8.953 | 99.5 | 7.2378 | 54 | 37.072 | 49.2967 | 96.9397 | 95.0454 | 0.17351
1000-54-36-8-99,5 | 1000 | 54 | 36 | 8 | 42.4467 | 1018.7731 | 998.5265 | 53.9 | 37.3471 | 1.9554 | 47.0015 | -8.3387 | 54 | 41 | 10.232 | 99.5 | 8.2505 | 54 | 37.0955 | 50.7233 | 97.1978 | 95.3933 | 0.19757
1000-54-36-9-99,5 | 1000 | 54 | 36 | 9 | 42.4467 | 1018.7731 | 998.4971 | 53.9 | 37.3736 | 1.8498 | 44.4639 | -8.9651 | 54 | 41 | 11.511 | 99.5 | 9.2628 | 54 | 37.11 | 52.1079 | 97.4013 | 95.6421 | 0.22169
1000-54-36-10-99,5 | 1000 | 54 | 36 | 10 | 42.4467 | 1018.7731 | 998.4686 | 53.9 | 37.398 | 1.7718 | 42.5921 | -9.4487 | 54 | 41 | 12.79 | 99.5 | 10.275 | 54 | 37.1246 | 53.4649 | 97.5658 | 95.8257 | 0.24585
1000-54-38-1-99,5 | 1000 | 54 | 38 | 1 | 47.2167 | 1133.2683 | 998.9369 | 53.9 | 38.9548 | 14.2 | 341.1834 | 15.6239 | 54 | 43 | 1.279 | 99.5 | 1.1342 | 54 | 38.5981 | 34.2957 | 87.8776 | 69.9259 | 0.030288
1000-54-38-2-99,5 | 1000 | 54 | 38 | 2 | 47.2167 | 1133.2683 | 998.707 | 53.9 | 39.1733 | 7.7529 | 186.3215 | 8.0667 | 54 | 43 | 2.558 | 99.5 | 2.1705 | 54 | 38.8329 | 42.0218 | 92.0704 | 83.5802 | 0.050679
1000-54-38-3-99,5 | 1000 | 54 | 38 | 3 | 47.2167 | 1133.2683 | 998.6003 | 53.9 | 39.28 | 5.2234 | 125.5457 | 3.1887 | 54 | 43 | 3.837 | 99.5 | 3.1933 | 54 | 38.9633 | 45.8303 | 94.0058 | 88.9373 | 0.07144
1000-54-38-4-99,5 | 1000 | 54 | 38 | 4 | 47.2167 | 1133.2683 | 998.534 | 53.9 | 39.3357 | 3.9711 | 95.453 | -0.11229 | 54 | 43 | 5.116 | 99.5 | 4.2114 | 54 | 39.0437 | 48.3616 | 95.117 | 91.5895 | 0.092495
1000-54-38-5-99,5 | 1000 | 54 | 38 | 5 | 47.2167 | 1133.2683 | 998.485 | 53.9 | 39.3783 | 3.2644 | 78.4687 | -2.4311 | 54 | 43 | 6.395 | 99.5 | 5.2272 | 54 | 39.0993 | 50.3473 | 95.8356 | 93.0864 | 0.11376
1000-54-38-6-99,5 | 1000 | 54 | 38 | 6 | 47.2167 | 1133.2683 | 998.4446 | 53.9 | 39.4187 | 2.8288 | 68.0017 | -4.104 | 54 | 43 | 7.674 | 99.5 | 6.2417 | 54 | 39.1424 | 52.0619 | 96.3372 | 94.0088 | 0.13517
1000-54-38-7-99,5 | 1000 | 54 | 38 | 7 | 47.2167 | 1133.2683 | 998.4089 | 53.9 | 39.4468 | 2.5408 | 61.0791 | -5.3469 | 54 | 43 | 8.953 | 99.5 | 7.2554 | 54 | 39.1727 | 53.6289 | 96.7066 | 94.6189 | 0.15668
1000-54-38-8-99,5 | 1000 | 54 | 38 | 8 | 47.2167 | 1133.2683 | 998.3761 | 53.9 | 39.4732 | 2.3413 | 56.2849 | -6.2866 | 54 | 43 | 10.232 | 99.5 | 8.2686 | 54 | 39.1937 | 55.1074 | 96.9895 | 95.0415 | 0.17827
1000-54-38-9-99,5 | 1000 | 54 | 38 | 9 | 47.2167 | 1133.2683 | 998.345 | 53.9 | 39.4973 | 2.198 | 52.8414 | -7.0085 | 54 | 43 | 11.511 | 99.5 | 9.2814 | 54 | 39.2168 | 56.5297 | 97.2131 | 95.345 | 0.19992
1000-54-38-10-99,5 | 1000 | 54 | 38 | 10 | 47.2167 | 1133.2683 | 998.3152 | 53.9 | 39.5209 | 2.0916 | 50.285 | -7.5731 | 54 | 43 | 12.79 | 99.5 | 10.294 | 54 | 39.2337 | 57.9151 | 97.3941 | 95.5703 | 0.22161
1000-54-40-1-99,5 | 1000 | 54 | 40 | 1 | 52.4431 | 1258.7097 | 998.8676 | 53.9 | 41.0246 | 17.2337 | 414.1016 | 15.624 | 54 | 45 | 1.279 | 99.5 | 1.1427 | 54 | 40.616 | 36.4885 | 87.2151 | 67.1384 | 0.028401
1000-54-40-2-99,5 | 1000 | 54 | 40 | 2 | 52.4431 | 1258.7097 | 998.6013 | 53.9 | 41.2754 | 9.6459 | 231.8401 | 10.8796 | 54 | 45 | 2.558 | 99.5 | 2.1831 | 54 | 40.8835 | 45.3552 | 91.5158 | 81.6069 | 0.046732
1000-54-40-3-99,5 | 1000 | 54 | 40 | 3 | 52.4431 | 1258.7097 | 998.4757 | 53.9 | 41.3872 | 6.5295 | 156.9569 | 5.9297 | 54 | 45 | 3.837 | 99.5 | 3.2082 | 54 | 41.0301 | 49.7506 | 93.5507 | 87.5493 | 0.06534
1000-54-40-4-99,5 | 1000 | 54 | 40 | 4 | 52.4431 | 1258.7097 | 998.3984 | 53.9 | 41.4574 | 4.9457 | 118.8953 | 2.5277 | 54 | 45 | 5.116 | 99.5 | 4.2277 | 54 | 41.1232 | 52.6134 | 94.7364 | 90.5693 | 0.084215
1000-54-40-5-99,5 | 1000 | 54 | 40 | 5 | 52.4431 | 1258.7097 | 998.3424 | 53.9 | 41.5062 | 4.0338 | 96.9776 | 0.07677 | 54 | 45 | 6.395 | 99.5 | 5.2446 | 54 | 41.187 | 54.8043 | 95.5104 | 92.3082 | 0.10329
1000-54-40-6-99,5 | 1000 | 54 | 40 | 6 | 52.4431 | 1258.7097 | 998.2972 | 53.9 | 41.543 | 3.4624 | 83.245 | -1.7353 | 54 | 45 | 7.674 | 99.5 | 6.2599 | 54 | 41.2347 | 56.6547 | 96.054 | 93.3977 | 0.1225
1000-54-40-7-99,5 | 1000 | 54 | 40 | 7 | 52.4431 | 1258.7097 | 998.2581 | 53.9 | 41.5755 | 3.0821 | 74.1027 | -3.1022 | 54 | 45 | 8.953 | 99.5 | 7.2743 | 54 | 41.2715 | 58.3141 | 96.4561 | 94.1231 | 0.14181
1000-54-40-8-99,5 | 1000 | 54 | 40 | 8 | 52.4431 | 1258.7097 | 998.2228 | 53.9 | 41.6098 | 2.8174 | 67.7422 | -4.1484 | 54 | 45 | 10.232 | 99.5 | 8.2881 | 54 | 41.3042 | 59.8577 | 96.7652 | 94.6277 | 0.16121
1000-54-40-9-99,5 | 1000 | 54 | 40 | 9 | 52.4431 | 1258.7097 | 998.1897 | 53.9 | 41.6344 | 2.6247 | 63.111 | -4.9691 | 54 | 45 | 11.511 | 99.5 | 9.3014 | 54 | 41.3276 | 61.3294 | 97.01 | 94.9951 | 0.18066
1000-54-40-10-99,5 | 1000 | 54 | 40 | 10 | 52.4431 | 1258.7097 | 998.1582 | 53.9 | 41.6578 | 2.4809 | 59.6554 | -5.6186 | 54 | 45 | 12.79 | 99.5 | 10.3144 | 54 | 41.3476 | 62.7522 | 97.2085 | 95.2693 | 0.20015
1000-54-42-1-99,5 | 1000 | 54 | 42 | 1 | 58.161 | 1395.9473 | 998.7984 | 53.9 | 43.0891 | 20.7598 | 498.8631 | 15.624 | 54 | 47 | 1.279 | 99.5 | 1.1511 | 54 | 42.6358 | 38.6803 | 86.5626 | 64.3064 | 0.026737
1000-54-42-2-99,5 | 1000 | 54 | 42 | 2 | 58.161 | 1395.9473 | 998.4923 | 53.9 | 43.3745 | 11.9223 | 286.5831 | 14.1889 | 54 | 47 | 2.558 | 99.5 | 2.196 | 54 | 42.9299 | 48.7968 | 90.9502 | 79.5013 | 0.043254
1000-54-42-3-99,5 | 1000 | 54 | 42 | 3 | 58.161 | 1395.9473 | 998.3449 | 53.9 | 43.5046 | 8.1337 | 195.5444 | 8.6738 | 54 | 47 | 3.837 | 99.5 | 3.2237 | 54 | 43.0934 | 53.8643 | 93.0779 | 86.0152 | 0.059967
1000-54-42-4-99,5 | 1000 | 54 | 42 | 4 | 58.161 | 1395.9473 | 998.2546 | 53.9 | 43.5865 | 6.1542 | 147.9676 | 5.2013 | 54 | 47 | 5.116 | 99.5 | 4.2449 | 54 | 43.2022 | 57.1228 | 94.3364 | 89.4187 | 0.076913
1000-54-42-5-99,5 | 1000 | 54 | 42 | 5 | 58.161 | 1395.9473 | 998.1902 | 53.9 | 43.6419 | 4.9914 | 120.0183 | 2.6417 | 54 | 47 | 6.395 | 99.5 | 5.263 | 54 | 43.2784 | 59.5646 | 95.1658 | 91.4179 | 0.094039
1000-54-42-6-99,5 | 1000 | 54 | 42 | 6 | 58.161 | 1395.9473 | 998.1393 | 53.9 | 43.6836 | 4.2522 | 102.2483 | 0.70978 | 54 | 47 | 7.674 | 99.5 | 6.2793 | 54 | 43.3339 | 61.5828 | 95.7523 | 92.689 | 0.1113
1000-54-42-7-99,5 | 1000 | 54 | 42 | 7 | 58.161 | 1395.9473 | 998.096 | 53.9 | 43.7179 | 3.7543 | 90.2806 | -0.77501 | 54 | 47 | 8.953 | 99.5 | 7.2944 | 54 | 43.3776 | 63.3597 | 96.1882 | 93.545 | 0.12866
1000-54-42-8-99,5 | 1000 | 54 | 42 | 8 | 58.161 | 1395.9473 | 998.0574 | 53.9 | 43.7464 | 3.4035 | 81.8479 | -1.9349 | 54 | 47 | 10.232 | 99.5 | 8.3089 | 54 | 43.4131 | 64.9895 | 96.5245 | 94.1481 | 0.1461
1000-54-42-9-99,5 | 1000 | 54 | 42 | 9 | 58.161 | 1395.9473 | 998.0219 | 53.9 | 43.7801 | 3.1488 | 75.726 | -2.8484 | 54 | 47 | 11.511 | 99.5 | 9.3227 | 54 | 43.4446 | 66.5232 | 96.7916 | 94.586 | 0.1636
1000-54-42-10-99,5 | 1000 | 54 | 42 | 10 | 58.161 | 1395.9473 | 997.9883 | 53.9 | 43.8038 | 2.9564 | 71.1013 | -3.585 | 54 | 47 | 12.79 | 99.5 | 10.3362 | 54 | 43.4679 | 67.9946 | 97.0087 | 94.9168 | 0.18114
1000-54-44-1-99,5 | 1000 | 54 | 44 | 1 | 64.4085 | 1545.8803 | 998.7385 | 53.9 | 45.1503 | 24.8264 | 596.6211 | 15.624 | 54 | 49 | 1.279 | 99.5 | 1.1596 | 54 | 44.6526 | 40.8611 | 85.9226 | 61.4548 | 0.025264
1000-54-44-2-99,5 | 1000 | 54 | 44 | 2 | 64.4085 | 1545.8803 | 998.3895 | 53.9 | 45.4776 | 14.6399 | 351.9444 | 15.624 | 54 | 49 | 2.558 | 99.5 | 2.2094 | 54 | 44.9748 | 52.3266 | 90.3773 | 77.2703 | 0.040186
1000-54-44-3-99,5 | 1000 | 54 | 44 | 3 | 64.4085 | 1545.8803 | 998.2176 | 53.9 | 45.6236 | 10.0872 | 242.5394 | 11.5772 | 54 | 49 | 3.837 | 99.5 | 3.2399 | 54 | 45.1598 | 58.1582 | 92.5897 | 84.3387 | 0.055227
1000-54-44-4-99,5 | 1000 | 54 | 44 | 4 | 64.4085 | 1545.8803 | 998.1121 | 53.9 | 45.7197 | 7.6421 | 183.7686 | 7.8938 | 54 | 49 | 5.116 | 99.5 | 4.263 | 54 | 45.2814 | 61.8823 | 93.918 | 88.1349 | 0.070464
1000-54-44-5-99,5 | 1000 | 54 | 44 | 5 | 64.4085 | 1545.8803 | 998.0376 | 53.9 | 45.7826 | 6.177 | 148.5484 | 5.2496 | 54 | 49 | 6.395 | 99.5 | 5.2825 | 54 | 45.3708 | 64.6264 | 94.8023 | 90.4096 | 0.085864
1000-54-44-6-99,5 | 1000 | 54 | 44 | 6 | 64.4085 | 1545.8803 | 997.9796 | 53.9 | 45.8316 | 5.2318 | 125.8245 | 3.2158 | 54 | 49 | 7.674 | 99.5 | 6.2998 | 54 | 45.4362 | 66.8506 | 95.4321 | 91.8772 | 0.10139
1000-54-44-7-99,5 | 1000 | 54 | 44 | 7 | 64.4085 | 1545.8803 | 997.9312 | 53.9 | 45.869 | 4.5873 | 110.3298 | 1.624 | 54 | 49 | 8.953 | 99.5 | 7.3159 | 54 | 45.4866 | 68.7741 | 95.9026 | 92.8778 | 0.11702
1000-54-44-8-99,5 | 1000 | 54 | 44 | 8 | 64.4085 | 1545.8803 | 997.8887 | 53.9 | 45.9011 | 4.1293 | 99.3183 | 0.3618 | 54 | 49 | 10.232 | 99.5 | 8.331 | 54 | 45.528 | 70.5111 | 96.2671 | 93.5889 | 0.13272
1000-54-44-9-99,5 | 1000 | 54 | 44 | 9 | 64.4085 | 1545.8803 | 997.8502 | 53.9 | 45.9374 | 3.7944 | 91.2665 | -0.64595 | 54 | 49 | 11.511 | 99.5 | 9.3455 | 54 | 45.568 | 72.1251 | 96.5575 | 94.1089 | 0.14848
1000-54-44-10-99,5 | 1000 | 54 | 44 | 10 | 64.4085 | 1545.8803 | 997.8142 | 53.9 | 45.9611 | 3.5392 | 85.1323 | -1.4705 | 54 | 49 | 12.79 | 99.5 | 10.3596 | 54 | 45.5943 | 73.6592 | 96.7941 | 94.505 | 0.16429
1000-54-46-1-99,5 | 1000 | 54 | 46 | 1 | 71.2232 | 1709.4584 | 998.6613 | 53.9 | 47.2125 | 29.4862 | 708.6588 | 15.624 | 54 | 51 | 1.279 | 99.5 | 1.168 | 54 | 46.6679 | 43.016 | 85.299 | 58.6003 | 0.02396
1000-54-46-2-99,5 | 1000 | 54 | 46 | 2 | 71.2232 | 1709.4584 | 998.2664 | 53.9 | 47.58 | 17.8545 | 429.2781 | 15.624 | 54 | 51 | 2.558 | 99.5 | 2.2231 | 54 | 47.0188 | 55.9267 | 89.8001 | 74.9316 | 0.037475
1000-54-46-3-99,5 | 1000 | 54 | 46 | 3 | 71.2232 | 1709.4584 | 998.0671 | 53.9 | 47.7528 | 12.4489 | 299.3705 | 14.8804 | 54 | 51 | 3.837 | 99.5 | 3.2567 | 54 | 47.2232 | 62.6113 | 92.0887 | 82.5213 | 0.051043
1000-54-46-4-99,5 | 1000 | 54 | 46 | 4 | 71.2232 | 1709.4584 | 997.9441 | 53.9 | 47.8606 | 9.4641 | 227.6205 | 10.597 | 54 | 51 | 5.116 | 99.5 | 4.282 | 54 | 47.3665 | 66.8751 | 93.4832 | 86.712 | 0.064768
1000-54-46-5-99,5 | 1000 | 54 | 46 | 5 | 71.2232 | 1709.4584 | 997.8577 | 53.9 | 47.9352 | 7.6385 | 183.7275 | 7.891 | 54 | 51 | 6.395 | 99.5 | 5.303 | 54 | 47.4637 | 69.9797 | 94.4211 | 89.2753 | 0.078635
1000-54-46-6-99,5 | 1000 | 54 | 46 | 6 | 71.2232 | 1709.4584 | 997.7913 | 53.9 | 47.9891 | 6.4428 | 154.9783 | 5.7728 | 54 | 51 | 7.674 | 99.5 | 6.3216 | 54 | 47.5408 | 72.4544 | 95.0941 | 90.9541 | 0.092621
1000-54-46-7-99,5 | 1000 | 54 | 46 | 7 | 71.2232 | 1709.4584 | 997.7366 | 53.9 | 48.0318 | 5.6176 | 135.1364 | 4.0873 | 54 | 51 | 8.953 | 99.5 | 7.3386 | 54 | 47.5987 | 74.5586 | 95.5998 | 92.1127 | 0.1067
1000-54-46-8-99,5 | 1000 | 54 | 46 | 8 | 71.2232 | 1709.4584 | 997.6894 | 53.9 | 48.0648 | 5.0255 | 120.8984 | 2.7305 | 54 | 51 | 10.232 | 99.5 | 8.3546 | 54 | 47.6487 | 76.4297 | 95.9931 | 92.944 | 0.12085
1000-54-46-9-99,5 | 1000 | 54 | 46 | 9 | 71.2232 | 1709.4584 | 997.6471 | 53.9 | 48.096 | 4.5869 | 110.3516 | 1.6265 | 54 | 51 | 11.511 | 99.5 | 9.3698 | 54 | 47.6889 | 78.1473 | 96.3075 | 93.5598 | 0.13506
1000-54-46-10-99,5 | 1000 | 54 | 46 | 10 | 71.2232 | 1709.4584 | 997.6081 | 53.9 | 48.1266 | 4.2538 | 102.3412 | 0.72079 | 54 | 51 | 12.79 | 99.5 | 10.3845 | 54 | 47.7235 | 79.7594 | 96.5644 | 94.0276 | 0.14932
1000-54-48-1-99,5 | 1000 | 54 | 48 | 1 | 78.6488 | 1887.6837 | 998.594 | 53.9 | 49.2684 | 34.7838 | 836.0367 | 15.624 | 54 | 53 | 1.279 | 99.5 | 1.1763 | 54 | 48.6764 | 45.144 | 84.6917 | 55.7732 | 0.022797
1000-54-48-2-99,5 | 1000 | 54 | 48 | 2 | 78.6488 | 1887.6837 | 998.1507 | 53.9 | 49.6857 | 21.629 | 520.0881 | 15.624 | 54 | 53 | 2.558 | 99.5 | 2.237 | 54 | 49.0605 | 59.5779 | 89.2222 | 72.4993 | 0.035075
1000-54-48-3-99,5 | 1000 | 54 | 48 | 3 | 78.6488 | 1887.6837 | 997.921 | 53.9 | 49.8813 | 15.2747 | 367.379 | 15.6238 | 54 | 53 | 3.837 | 99.5 | 3.2741 | 54 | 49.2853 | 67.2111 | 91.5769 | 80.5786 | 0.047338
1000-54-48-4-99,5 | 1000 | 54 | 48 | 4 | 78.6488 | 1887.6837 | 997.7781 | 53.9 | 50.006 | 11.6743 | 280.8227 | 13.8684 | 54 | 53 | 5.116 | 99.5 | 4.3017 | 54 | 49.4449 | 72.0906 | 93.0334 | 85.1565 | 0.059724
1000-54-48-5-99,5 | 1000 | 54 | 48 | 5 | 78.6488 | 1887.6837 | 997.6778 | 53.9 | 50.0897 | 9.4265 | 226.7771 | 10.5497 | 54 | 53 | 6.395 | 99.5 | 5.3245 | 54 | 49.5577 | 75.6173 | 94.0232 | 88.0144 | 0.072231
1000-54-48-6-99,5 | 1000 | 54 | 48 | 6 | 78.6488 | 1887.6837 | 997.6015 | 53.9 | 50.1536 | 7.9325 | 190.8493 | 8.3682 | 54 | 53 | 7.674 | 99.5 | 6.3445 | 54 | 49.6477 | 78.3903 | 94.739 | 89.914 | 0.084846
1000-54-48-7-99,5 | 1000 | 54 | 48 | 7 | 78.6488 | 1887.6837 | 997.5395 | 53.9 | 50.2095 | 6.8911 | 165.8042 | 6.6101 | 54 | 53 | 8.953 | 99.5 | 7.3626 | 54 | 49.7211 | 80.7107 | 95.28 | 91.2381 | 0.09755
1000-54-48-8-99,5 | 1000 | 54 | 48 | 8 | 78.6488 | 1887.6837 | 997.4865 | 53.9 | 50.2456 | 6.1329 | 147.5693 | 5.1682 | 54 | 53 | 10.232 | 99.5 | 8.3795 | 54 | 49.7774 | 82.7479 | 95.7025 | 92.2022 | 0.11032
1000-54-48-9-99,5 | 1000 | 54 | 48 | 9 | 78.6488 | 1887.6837 | 997.4395 | 53.9 | 50.2717 | 5.565 | 133.9097 | 3.9758 | 54 | 53 | 11.511 | 99.5 | 9.3956 | 54 | 49.8221 | 84.5949 | 96.0415 | 92.9243 | 0.12315
1000-54-48-10-99,5 | 1000 | 54 | 48 | 10 | 78.6488 | 1887.6837 | 997.3969 | 53.9 | 50.3006 | 5.1311 | 123.4746 | 2.9866 | 54 | 53 | 12.79 | 99.5 | 10.4109 | 54 | 49.8587 | 86.3077 | 96.3193 | 93.476 | 0.13602
1000-54-50-1-99,5 | 1000 | 54 | 50 | 1 | 86.7287 | 2081.6123 | 998.5285 | 53.9 | 51.3295 | 40.7926 | 980.5226 | 15.624 | 54 | 55 | 1.279 | 99.5 | 1.1844 | 54 | 50.6912 | 47.2151 | 84.1083 | 52.9653 | 0.021769
1000-54-50-2-99,5 | 1000 | 54 | 50 | 2 | 86.7287 | 2081.6123 | 998.034 | 53.9 | 51.7917 | 26.024 | 625.8443 | 15.624 | 54 | 55 | 2.558 | 99.5 | 2.251 | 54 | 51.0989 | 63.2627 | 88.6461 | 69.9937 | 0.032946
1000-54-50-3-99,5 | 1000 | 54 | 50 | 3 | 86.7287 | 2081.6123 | 997.7712 | 53.9 | 52.0112 | 18.6345 | 448.253 | 15.6238 | 54 | 55 | 3.837 | 99.5 | 3.2919 | 54 | 51.3467 | 71.9312 | 91.0576 | 78.5141 | 0.044057
1000-54-50-4-99,5 | 1000 | 54 | 50 | 4 | 86.7287 | 2081.6123 | 997.6058 | 53.9 | 52.161 | 14.3407 | 345.0224 | 15.6237 | 54 | 55 | 5.116 | 99.5 | 4.3222 | 54 | 51.5247 | 77.504 | 92.5711 | 83.4649 | 0.055258
1000-54-50-5-99,5 | 1000 | 54 | 50 | 5 | 86.7287 | 2081.6123 | 997.4896 | 53.9 | 52.2555 | 11.6027 | 279.1828 | 13.776 | 54 | 55 | 6.395 | 99.5 | 5.347 | 54 | 51.6512 | 81.521 | 93.6101 | 86.6218 | 0.066555
1000-54-50-6-99,5 | 1000 | 54 | 50 | 6 | 86.7287 | 2081.6123 | 997.4015 | 53.9 | 52.3267 | 9.7552 | 234.7494 | 11.0721 | 54 | 55 | 7.674 | 99.5 | 6.3685 | 54 | 51.7553 | 84.6475 | 94.3676 | 88.752 | 0.077949
1000-54-50-7-99,5 | 1000 | 54 | 50 | 7 | 86.7287 | 2081.6123 | 997.3306 | 53.9 | 52.3812 | 8.4476 | 203.2972 | 9.1641 | 54 | 55 | 8.953 | 99.5 | 7.3879 | 54 | 51.8353 | 87.2341 | 94.9434 | 90.2597 | 0.089421
1000-54-50-8-99,5 | 1000 | 54 | 50 | 8 | 86.7287 | 2081.6123 | 997.2708 | 53.9 | 52.4313 | 7.4922 | 180.3166 | 7.6565 | 54 | 55 | 10.232 | 99.5 | 8.4059 | 54 | 51.9046 | 89.4684 | 95.3957 | 91.3613 | 0.10096
1000-54-50-9-99,5 | 1000 | 54 | 50 | 9 | 86.7287 | 2081.6123 | 997.2185 | 53.9 | 52.4653 | 6.7692 | 162.9225 | 6.3923 | 54 | 55 | 11.511 | 99.5 | 9.4228 | 54 | 51.9588 | 91.4705 | 95.7598 | 92.195 | 0.11256
1000-54-50-10-99,5 | 1000 | 54 | 50 | 10 | 86.7287 | 2081.6123 | 997.1713 | 53.9 | 52.4905 | 6.2093 | 149.4551 | 5.3248 | 54 | 55 | 12.79 | 99.5 | 10.439 | 54 | 51.9999 | 93.3094 | 96.059 | 92.8405 | 0.12419
1000-56-10-1-99,5 | 1000 | 56 | 10 | 1 | 8.8697 | 212.8863 | 999.7151 | 55.9 | 10.2274 | 0.46167 | 11.0839 | -23.5816 | 56 | 15 | 1.279 | 99.5 | 1.0415 | 56 | 10.2201 | 9.6871 | 96.0648 | 94.795 | 0.11893
1000-56-10-2-99,5 | 1000 | 56 | 10 | 2 | 8.8697 | 212.8863 | 999.6893 | 55.9 | 10.2606 | 0.30866 | 7.4107 | -27.6295 | 56 | 15 | 2.558 | 99.5 | 2.052 | 56 | 10.2405 | 11.1191 | 97.5725 | 96.52 | 0.23362
1000-56-10-3-99,5 | 1000 | 56 | 10 | 3 | 8.8697 | 212.8863 | 999.6674 | 55.9 | 10.2909 | 0.27513 | 6.6056 | -28.7654 | 56 | 15 | 3.837 | 99.5 | 3.0615 | 56 | 10.2467 | 12.4316 | 98.1007 | 96.8982 | 0.34906
1000-56-10-4-99,5 | 1000 | 56 | 10 | 4 | 8.8697 | 212.8863 | 999.6461 | 55.9 | 10.3185 | 0.26287 | 6.3114 | -29.2129 | 56 | 15 | 5.116 | 99.5 | 4.0707 | 56 | 10.2523 | 13.7229 | 98.369 | 97.0364 | 0.46474
1000-56-10-5-99,5 | 1000 | 56 | 10 | 5 | 8.8697 | 212.8863 | 999.6251 | 55.9 | 10.3448 | 0.25721 | 6.1758 | -29.4258 | 56 | 15 | 6.395 | 99.5 | 5.0798 | 56 | 10.2554 | 15.0075 | 98.5312 | 97.1001 | 0.58055
1000-56-10-6-99,5 | 1000 | 56 | 10 | 6 | 8.8697 | 212.8863 | 999.6041 | 55.9 | 10.3702 | 0.25426 | 6.105 | -29.5387 | 56 | 15 | 7.674 | 99.5 | 6.0889 | 56 | 10.2576 | 16.2895 | 98.6398 | 97.1334 | 0.69642
1000-56-10-7-99,5 | 1000 | 56 | 10 | 7 | 8.8697 | 212.8863 | 999.5832 | 55.9 | 10.395 | 0.25261 | 6.0655 | -29.6022 | 56 | 15 | 8.953 | 99.5 | 7.0979 | 56 | 10.2608 | 17.5701 | 98.7176 | 97.152 | 0.81234
1000-56-10-8-99,5 | 1000 | 56 | 10 | 8 | 8.8697 | 212.8863 | 999.5623 | 55.9 | 10.4182 | 0.25165 | 6.0425 | -29.6393 | 56 | 15 | 10.232 | 99.5 | 8.1069 | 56 | 10.2632 | 18.8501 | 98.7761 | 97.1629 | 0.92828
1000-56-10-9-99,5 | 1000 | 56 | 10 | 9 | 8.8697 | 212.8863 | 999.5415 | 55.9 | 10.4421 | 0.25111 | 6.0298 | -29.6598 | 56 | 15 | 11.511 | 99.5 | 9.1158 | 56 | 10.2659 | 20.1296 | 98.8216 | 97.1689 | 1.0443
1000-56-10-10-99,5 | 1000 | 56 | 10 | 10 | 8.8697 | 212.8863 | 999.5206 | 55.9 | 10.4679 | 0.25088 | 6.0243 | -29.6598 | 56 | 15 | 12.79 | 99.5 | 10.1248 | 56 | 10.2686 | 21.4088 | 98.8581 | 97.1715 | 1.1602
1000-56-12-1-99,5 | 1000 | 56 | 12 | 1 | 10.0957 | 242.312 | 999.6804 | 55.9 | 12.2597 | 0.59476 | 14.2798 | -20.9739 | 56 | 17 | 1.279 | 99.5 | 1.0457 | 56 | 12.2418 | 10.78 | 95.6662 | 94.1088 | 0.10525
1000-56-12-2-99,5 | 1000 | 56 | 12 | 2 | 10.0957 | 242.312 | 999.6521 | 55.9 | 12.2947 | 0.37648 | 9.0392 | -25.6456 | 56 | 17 | 2.558 | 99.5 | 2.0568 | 56 | 12.2674 | 12.2772 | 97.3506 | 96.2709 | 0.20578
1000-56-12-3-99,5 | 1000 | 56 | 12 | 3 | 10.0957 | 242.312 | 999.6292 | 55.9 | 12.3269 | 0.32728 | 7.8581 | -27.0469 | 56 | 17 | 3.837 | 99.5 | 3.0667 | 56 | 12.2792 | 13.6054 | 97.9465 | 96.7582 | 0.30711
1000-56-12-4-99,5 | 1000 | 56 | 12 | 4 | 10.0957 | 242.312 | 999.6073 | 55.9 | 12.3521 | 0.30894 | 7.4179 | -27.6199 | 56 | 17 | 5.116 | 99.5 | 4.0762 | 56 | 12.2844 | 14.9028 | 98.2502 | 96.9399 | 0.40871
1000-56-12-5-99,5 | 1000 | 56 | 12 | 5 | 10.0957 | 242.312 | 999.5857 | 55.9 | 12.3778 | 0.30037 | 7.2122 | -27.8986 | 56 | 17 | 6.395 | 99.5 | 5.0856 | 56 | 12.2877 | 16.1904 | 98.4341 | 97.0248 | 0.51045
1000-56-12-6-99,5 | 1000 | 56 | 12 | 6 | 10.0957 | 242.312 | 999.5643 | 55.9 | 12.4071 | 0.29588 | 7.1047 | -28.0472 | 56 | 17 | 7.674 | 99.5 | 6.0949 | 56 | 12.292 | 17.4738 | 98.5573 | 97.0692 | 0.61225
1000-56-12-7-99,5 | 1000 | 56 | 12 | 7 | 10.0957 | 242.312 | 999.5429 | 55.9 | 12.4325 | 0.29328 | 7.0423 | -28.1345 | 56 | 17 | 8.953 | 99.5 | 7.1041 | 56 | 12.295 | 18.7554 | 98.6456 | 97.095 | 0.71411
1000-56-12-8-99,5 | 1000 | 56 | 12 | 8 | 10.0957 | 242.312 | 999.5216 | 55.9 | 12.4581 | 0.29174 | 7.0054 | -28.1863 | 56 | 17 | 10.232 | 99.5 | 8.1133 | 56 | 12.298 | 20.036 | 98.712 | 97.1103 | 0.81599
1000-56-12-9-99,5 | 1000 | 56 | 12 | 9 | 10.0957 | 242.312 | 999.5002 | 55.9 | 12.4836 | 0.29082 | 6.9836 | -28.2171 | 56 | 17 | 11.511 | 99.5 | 9.1225 | 56 | 12.3007 | 21.3159 | 98.7637 | 97.1194 | 0.91791
1000-56-12-10-99,5 | 1000 | 56 | 12 | 10 | 10.0957 | 242.312 | 999.4789 | 55.9 | 12.5089 | 0.2903 | 6.9712 | -28.2347 | 56 | 17 | 12.79 | 99.5 | 10.1317 | 56 | 12.3038 | 22.5954 | 98.8051 | 97.1246 | 1.0198
1000-56-14-1-99,5 | 1000 | 56 | 14 | 1 | 11.4683 | 275.2549 | 999.6423 | 55.9 | 14.2968 | 0.76969 | 18.4804 | -18.2699 | 56 | 19 | 1.279 | 99.5 | 1.0503 | 56 | 14.2664 | 11.9776 | 95.2338 | 93.2885 | 0.09347
1000-56-14-2-99,5 | 1000 | 56 | 14 | 2 | 11.4683 | 275.2549 | 999.6108 | 55.9 | 14.3337 | 0.46248 | 11.1046 | -23.5604 | 56 | 19 | 2.558 | 99.5 | 2.0621 | 56 | 14.2985 | 13.5638 | 97.106 | 95.9673 | 0.18172
1000-56-14-3-99,5 | 1000 | 56 | 14 | 3 | 11.4683 | 275.2549 | 999.5867 | 55.9 | 14.366 | 0.39104 | 9.3894 | -25.2622 | 56 | 19 | 3.837 | 99.5 | 3.0724 | 56 | 14.3142 | 14.9142 | 97.776 | 96.5902 | 0.27083
1000-56-14-4-99,5 | 1000 | 56 | 14 | 4 | 11.4683 | 275.2549 | 999.5641 | 55.9 | 14.3913 | 0.36401 | 8.7406 | -25.9826 | 56 | 19 | 5.116 | 99.5 | 4.0823 | 56 | 14.3194 | 16.2203 | 98.1186 | 96.8259 | 0.36022
1000-56-14-5-99,5 | 1000 | 56 | 14 | 5 | 11.4683 | 275.2549 | 999.5419 | 55.9 | 14.4163 | 0.35119 | 8.433 | -26.3416 | 56 | 19 | 6.395 | 99.5 | 5.0919 | 56 | 14.3244 | 17.5121 | 98.3265 | 96.9377 | 0.44976
1000-56-14-6-99,5 | 1000 | 56 | 14 | 6 | 11.4683 | 275.2549 | 999.52 | 55.9 | 14.4424 | 0.34429 | 8.2675 | -26.5398 | 56 | 19 | 7.674 | 99.5 | 6.1014 | 56 | 14.3281 | 18.798 | 98.4659 | 96.9979 | 0.53938
1000-56-14-7-99,5 | 1000 | 56 | 14 | 7 | 11.4683 | 275.2549 | 999.4981 | 55.9 | 14.4681 | 0.34026 | 8.1709 | -26.6573 | 56 | 19 | 8.953 | 99.5 | 7.1109 | 56 | 14.3318 | 20.081 | 98.5659 | 97.033 | 0.62904
1000-56-14-8-99,5 | 1000 | 56 | 14 | 8 | 11.4683 | 275.2549 | 999.4763 | 55.9 | 14.4932 | 0.33779 | 8.1116 | -26.73 | 56 | 19 | 10.232 | 99.5 | 8.1203 | 56 | 14.3344 | 21.3625 | 98.6412 | 97.0546 | 0.71875
1000-56-14-9-99,5 | 1000 | 56 | 14 | 9 | 11.4683 | 275.2549 | 999.4545 | 55.9 | 14.5199 | 0.33628 | 8.0756 | -26.7744 | 56 | 19 | 11.511 | 99.5 | 9.1297 | 56 | 14.3408 | 22.643 | 98.6998 | 97.0677 | 0.80848
1000-56-14-10-99,5 | 1000 | 56 | 14 | 10 | 11.4683 | 275.2549 | 999.4328 | 55.9 | 14.5455 | 0.33533 | 8.0529 | -26.8024 | 56 | 19 | 12.79 | 99.5 | 10.1391 | 56 | 14.3441 | 23.9229 | 98.7467 | 97.076 | 0.89823
1000-56-16-1-99,5 | 1000 | 56 | 16 | 1 | 13.002 | 312.0658 | 999.6009 | 55.9 | 16.3356 | 0.99852 | 23.9754 | -15.488 | 56 | 21 | 1.279 | 99.5 | 1.0552 | 56 | 16.292 | 13.2825 | 94.7677 | 92.3203 | 0.083309
1000-56-16-2-99,5 | 1000 | 56 | 16 | 2 | 13.002 | 312.0658 | 999.5651 | 55.9 | 16.3763 | 0.57221 | 13.7399 | -21.3695 | 56 | 21 | 2.558 | 99.5 | 2.0679 | 56 | 16.3323 | 14.9878 | 96.8374 | 95.599 | 0.1609
1000-56-16-3-99,5 | 1000 | 56 | 16 | 3 | 13.002 | 312.0658 | 999.5396 | 55.9 | 16.4089 | 0.46966 | 11.2776 | -23.401 | 56 | 21 | 3.837 | 99.5 | 3.0786 | 56 | 16.3507 | 16.3693 | 97.5878 | 96.3878 | 0.23938
1000-56-16-4-99,5 | 1000 | 56 | 16 | 4 | 13.002 | 312.0658 | 999.5162 | 55.9 | 16.4342 | 0.43027 | 10.3321 | -24.2928 | 56 | 21 | 5.116 | 99.5 | 4.0888 | 56 | 16.3587 | 17.6877 | 97.9733 | 96.6907 | 0.31817
1000-56-16-5-99,5 | 1000 | 56 | 16 | 5 | 13.002 | 312.0658 | 999.4934 | 55.9 | 16.4597 | 0.41138 | 9.8787 | -24.7478 | 56 | 21 | 6.395 | 99.5 | 5.0988 | 56 | 16.3634 | 18.9856 | 98.2077 | 96.836 | 0.39712
1000-56-16-6-99,5 | 1000 | 56 | 16 | 6 | 13.002 | 312.0658 | 999.4709 | 55.9 | 16.4853 | 0.40105 | 9.6309 | -25.0047 | 56 | 21 | 7.674 | 99.5 | 6.1086 | 56 | 16.368 | 20.2749 | 98.3651 | 96.9154 | 0.47616
1000-56-16-7-99,5 | 1000 | 56 | 16 | 7 | 13.002 | 312.0658 | 999.4485 | 55.9 | 16.5109 | 0.39493 | 9.484 | -25.1599 | 56 | 21 | 8.953 | 99.5 | 7.1183 | 56 | 16.3719 | 21.56 | 98.478 | 96.9626 | 0.55525
1000-56-16-8-99,5 | 1000 | 56 | 16 | 8 | 13.002 | 312.0658 | 999.4262 | 55.9 | 16.5358 | 0.39108 | 9.3919 | -25.2584 | 56 | 21 | 10.232 | 99.5 | 8.128 | 56 | 16.3752 | 22.8429 | 98.5631 | 96.9921 | 0.63437
1000-56-16-9-99,5 | 1000 | 56 | 16 | 9 | 13.002 | 312.0658 | 999.4039 | 55.9 | 16.5624 | 0.38865 | 9.3337 | -25.3211 | 56 | 21 | 11.511 | 99.5 | 9.1376 | 56 | 16.3821 | 24.1243 | 98.6293 | 97.0108 | 0.71353
1000-56-16-10-99,5 | 1000 | 56 | 16 | 10 | 13.002 | 312.0658 | 999.3817 | 55.9 | 16.5878 | 0.38704 | 9.2953 | -25.3626 | 56 | 21 | 12.79 | 99.5 | 10.1472 | 56 | 16.3857 | 25.4049 | 98.6825 | 97.0232 | 0.79271
1000-56-18-1-99,5 | 1000 | 56 | 18 | 1 | 14.7126 | 353.123 | 999.5561 | 55.9 | 18.377 | 1.2961 | 31.122 | -12.6458 | 56 | 23 | 1.279 | 99.5 | 1.0606 | 56 | 18.3184 | 14.6955 | 94.2685 | 91.1905 | 0.074535
1000-56-18-2-99,5 | 1000 | 56 | 18 | 2 | 14.7126 | 353.123 | 999.5149 | 55.9 | 18.4223 | 0.71284 | 17.1175 | -19.072 | 56 | 23 | 2.558 | 99.5 | 2.0742 | 56 | 18.368 | 16.5577 | 96.5437 | 95.1549 | 0.14286
1000-56-18-3-99,5 | 1000 | 56 | 18 | 3 | 14.7126 | 353.123 | 999.4876 | 55.9 | 18.452 | 0.56723 | 13.6213 | -21.4568 | 56 | 23 | 3.837 | 99.5 | 3.0854 | 56 | 18.3874 | 17.9823 | 97.3807 | 96.1446 | 0.21208
1000-56-18-4-99,5 | 1000 | 56 | 18 | 4 | 14.7126 | 353.123 | 999.4631 | 55.9 | 18.485 | 0.51074 | 12.265 | -22.5389 | 56 | 23 | 5.116 | 99.5 | 4.096 | 56 | 18.4011 | 19.3178 | 97.8131 | 96.5286 | 0.28165
1000-56-18-5-99,5 | 1000 | 56 | 18 | 5 | 14.7126 | 353.123 | 999.4396 | 55.9 | 18.5057 | 0.48303 | 11.5999 | -23.1108 | 56 | 23 | 6.395 | 99.5 | 5.1063 | 56 | 18.4056 | 20.6245 | 98.0766 | 96.7169 | 0.35138
1000-56-18-6-99,5 | 1000 | 56 | 18 | 6 | 14.7126 | 353.123 | 999.4165 | 55.9 | 18.5343 | 0.4679 | 11.2368 | -23.4361 | 56 | 23 | 7.674 | 99.5 | 6.1164 | 56 | 18.4132 | 21.9187 | 98.2538 | 96.8197 | 0.42121
1000-56-18-7-99,5 | 1000 | 56 | 18 | 7 | 14.7126 | 353.123 | 999.3935 | 55.9 | 18.5599 | 0.45875 | 11.0173 | -23.6375 | 56 | 23 | 8.953 | 99.5 | 7.1264 | 56 | 18.4185 | 23.2068 | 98.3811 | 96.8819 | 0.4911
1000-56-18-8-99,5 | 1000 | 56 | 18 | 8 | 14.7126 | 353.123 | 999.3707 | 55.9 | 18.5847 | 0.45291 | 10.8774 | -23.7678 | 56 | 23 | 10.232 | 99.5 | 8.1363 | 56 | 18.4212 | 24.4916 | 98.477 | 96.9216 | 0.56102
1000-56-18-9-99,5 | 1000 | 56 | 18 | 9 | 14.7126 | 353.123 | 999.348 | 55.9 | 18.6097 | 0.44907 | 10.7854 | -23.8543 | 56 | 23 | 11.511 | 99.5 | 9.1462 | 56 | 18.4256 | 25.7745 | 98.5518 | 96.9477 | 0.63098
1000-56-18-10-99,5 | 1000 | 56 | 18 | 10 | 14.7126 | 353.123 | 999.3253 | 55.9 | 18.6345 | 0.44648 | 10.7234 | -23.9131 | 56 | 23 | 12.79 | 99.5 | 10.156 | 56 | 18.4286 | 27.0561 | 98.6117 | 96.9653 | 0.70096
1000-56-20-1-99,5 | 1000 | 56 | 20 | 1 | 16.6171 | 398.8336 | 999.5079 | 55.9 | 20.4229 | 1.6802 | 40.3465 | -9.7625 | 56 | 25 | 1.279 | 99.5 | 1.0663 | 56 | 20.3433 | 16.2159 | 93.7377 | 89.8889 | 0.066948
1000-56-20-2-99,5 | 1000 | 56 | 20 | 2 | 16.6171 | 398.8336 | 999.4598 | 55.9 | 20.4717 | 0.89354 | 21.4578 | -16.6711 | 56 | 25 | 2.558 | 99.5 | 2.081 | 56 | 20.405 | 18.2815 | 96.2239 | 94.6228 | 0.1272
1000-56-20-3-99,5 | 1000 | 56 | 20 | 3 | 16.6171 | 398.8336 | 999.4302 | 55.9 | 20.5045 | 0.68962 | 16.5612 | -19.4161 | 56 | 25 | 3.837 | 99.5 | 3.0929 | 56 | 20.4301 | 19.7645 | 97.1537 | 95.85 | 0.18835
1000-56-20-4-99,5 | 1000 | 56 | 20 | 4 | 16.6171 | 398.8336 | 999.4045 | 55.9 | 20.5318 | 0.60876 | 14.6199 | -20.7196 | 56 | 25 | 5.116 | 99.5 | 4.1038 | 56 | 20.4432 | 21.1243 | 97.6369 | 96.3365 | 0.24987
1000-56-20-5-99,5 | 1000 | 56 | 20 | 5 | 16.6171 | 398.8336 | 999.3801 | 55.9 | 20.563 | 0.56925 | 13.6712 | -21.4163 | 56 | 25 | 6.395 | 99.5 | 5.1145 | 56 | 20.4553 | 22.4428 | 97.9323 | 96.5743 | 0.31157
1000-56-20-6-99,5 | 1000 | 56 | 20 | 6 | 16.6171 | 398.8336 | 999.3563 | 55.9 | 20.5843 | 0.5469 | 13.1349 | -21.8303 | 56 | 25 | 7.674 | 99.5 | 6.1249 | 56 | 20.459 | 23.7442 | 98.1313 | 96.7088 | 0.37336
1000-56-20-7-99,5 | 1000 | 56 | 20 | 7 | 16.6171 | 398.8336 | 999.3328 | 55.9 | 20.6128 | 0.53353 | 12.8141 | -22.0855 | 56 | 25 | 8.953 | 99.5 | 7.1351 | 56 | 20.4674 | 25.0365 | 98.2744 | 96.7893 | 0.43523
1000-56-20-8-99,5 | 1000 | 56 | 20 | 8 | 16.6171 | 398.8336 | 999.3094 | 55.9 | 20.6379 | 0.52485 | 12.6058 | -22.2544 | 56 | 25 | 10.232 | 99.5 | 8.1453 | 56 | 20.4721 | 26.3242 | 98.3823 | 96.8415 | 0.49713
1000-56-20-9-99,5 | 1000 | 56 | 20 | 9 | 16.6171 | 398.8336 | 999.2862 | 55.9 | 20.6625 | 0.51902 | 12.4661 | -22.3692 | 56 | 25 | 11.511 | 99.5 | 9.1555 | 56 | 20.476 | 27.609 | 98.4665 | 96.8766 | 0.55907
1000-56-20-10-99,5 | 1000 | 56 | 20 | 10 | 16.6171 | 398.8336 | 999.263 | 55.9 | 20.6871 | 0.51501 | 12.37 | -22.4488 | 56 | 25 | 12.79 | 99.5 | 10.1656 | 56 | 20.4797 | 28.892 | 98.534 | 96.9007 | 0.62104
1000-56-22-1-99,5 | 1000 | 56 | 22 | 1 | 18.7334 | 449.629 | 999.4565 | 55.9 | 22.4696 | 2.1717 | 52.1516 | -6.8568 | 56 | 27 | 1.279 | 99.5 | 1.0724 | 56 | 22.3713 | 17.8408 | 93.1775 | 88.4075 | 0.06038
1000-56-22-2-99,5 | 1000 | 56 | 22 | 2 | 18.7334 | 449.629 | 999.3997 | 55.9 | 22.528 | 1.1262 | 27.046 | -14.1706 | 56 | 27 | 2.558 | 99.5 | 2.0884 | 56 | 22.4458 | 20.1653 | 95.8776 | 93.9884 | 0.11359
1000-56-22-3-99,5 | 1000 | 56 | 22 | 3 | 18.7334 | 449.629 | 999.3671 | 55.9 | 22.5613 | 0.84374 | 20.2638 | -17.2784 | 56 | 27 | 3.837 | 99.5 | 3.1009 | 56 | 22.4752 | 21.7267 | 96.9058 | 95.4961 | 0.16769
1000-56-22-4-99,5 | 1000 | 56 | 22 | 4 | 18.7334 | 449.629 | 999.3399 | 55.9 | 22.5893 | 0.72972 | 17.5259 | -18.8171 | 56 | 27 | 5.116 | 99.5 | 4.1124 | 56 | 22.4917 | 23.1197 | 97.4439 | 96.1047 | 0.22218
1000-56-22-5-99,5 | 1000 | 56 | 22 | 5 | 18.7334 | 449.629 | 999.3145 | 55.9 | 22.6219 | 0.67332 | 16.1717 | -19.6627 | 56 | 27 | 6.395 | 99.5 | 5.1233 | 56 | 22.5054 | 24.4551 | 97.774 | 96.4058 | 0.27685
1000-56-22-6-99,5 | 1000 | 56 | 22 | 6 | 18.7334 | 449.629 | 999.29 | 55.9 | 22.642 | 0.64113 | 15.3989 | -20.1752 | 56 | 27 | 7.674 | 99.5 | 6.1341 | 56 | 22.5109 | 25.7663 | 97.9968 | 96.5776 | 0.33163
1000-56-22-7-99,5 | 1000 | 56 | 22 | 7 | 18.7334 | 449.629 | 999.2658 | 55.9 | 22.6704 | 0.62164 | 14.9313 | -20.4971 | 56 | 27 | 8.953 | 99.5 | 7.1446 | 56 | 22.5195 | 27.0648 | 98.1573 | 96.6816 | 0.38649
1000-56-22-8-99,5 | 1000 | 56 | 22 | 8 | 18.7334 | 449.629 | 999.2419 | 55.9 | 22.6956 | 0.6089 | 14.6255 | -20.7127 | 56 | 27 | 10.232 | 99.5 | 8.1551 | 56 | 22.5258 | 28.3565 | 98.2784 | 96.7497 | 0.44139
1000-56-22-9-99,5 | 1000 | 56 | 22 | 9 | 18.7334 | 449.629 | 999.2181 | 55.9 | 22.7201 | 0.60023 | 14.4177 | -20.8616 | 56 | 27 | 11.511 | 99.5 | 9.1655 | 56 | 22.5299 | 29.6442 | 98.3729 | 96.7959 | 0.49633
1000-56-22-10-99,5 | 1000 | 56 | 22 | 10 | 18.7334 | 449.629 | 999.1943 | 55.9 | 22.7443 | 0.59417 | 14.2724 | -20.9669 | 56 | 27 | 12.79 | 99.5 | 10.1759 | 56 | 22.5346 | 30.9292 | 98.4487 | 96.8283 | 0.55129
1000-56-24-1-99,5 | 1000 | 56 | 24 | 1 | 21.0781 | 505.9032 | 999.402 | 55.9 | 24.5213 | 2.794 | 67.0995 | -3.9549 | 56 | 29 | 1.279 | 99.5 | 1.0788 | 56 | 24.3997 | 19.5631 | 92.5921 | 86.7446 | 0.054692
1000-56-24-2-99,5 | 1000 | 56 | 24 | 2 | 21.0781 | 505.9032 | 999.3345 | 55.9 | 24.5883 | 1.4245 | 34.2124 | -11.5925 | 56 | 29 | 2.558 | 99.5 | 2.0962 | 56 | 24.4884 | 22.2116 | 95.506 | 93.2419 | 0.10176
1000-56-24-3-99,5 | 1000 | 56 | 24 | 3 | 21.0781 | 505.9032 | 999.2982 | 55.9 | 24.6255 | 1.0386 | 24.9453 | -15.0475 | 56 | 29 | 3.837 | 99.5 | 3.1095 | 56 | 24.5249 | 23.8764 | 96.6378 | 95.0726 | 0.1497
1000-56-24-4-99,5 | 1000 | 56 | 24 | 4 | 21.0781 | 505.9032 | 999.2691 | 55.9 | 24.6546 | 0.87962 | 21.1276 | -16.833 | 56 | 29 | 5.116 | 99.5 | 4.1215 | 56 | 24.5453 | 25.3144 | 97.2348 | 95.8268 | 0.19804
1000-56-24-5-99,5 | 1000 | 56 | 24 | 5 | 21.0781 | 505.9032 | 999.2426 | 55.9 | 24.6817 | 0.79965 | 19.2073 | -17.8478 | 56 | 29 | 6.395 | 99.5 | 5.1328 | 56 | 24.5588 | 26.6734 | 97.6025 | 96.2062 | 0.24657
1000-56-24-6-99,5 | 1000 | 56 | 24 | 6 | 21.0781 | 505.9032 | 999.2171 | 55.9 | 24.7127 | 0.75436 | 18.1198 | -18.4652 | 56 | 29 | 7.674 | 99.5 | 6.1439 | 56 | 24.5709 | 27.9977 | 97.8514 | 96.4211 | 0.29522
1000-56-24-7-99,5 | 1000 | 56 | 24 | 7 | 21.0781 | 505.9032 | 999.1923 | 55.9 | 24.7376 | 0.72617 | 17.4432 | -18.8669 | 56 | 29 | 8.953 | 99.5 | 7.1547 | 56 | 24.5802 | 29.3049 | 98.0308 | 96.5549 | 0.34395
1000-56-24-8-99,5 | 1000 | 56 | 24 | 8 | 21.0781 | 505.9032 | 999.1677 | 55.9 | 24.7616 | 0.70763 | 16.9983 | -19.139 | 56 | 29 | 10.232 | 99.5 | 8.1655 | 56 | 24.5855 | 30.6024 | 98.1663 | 96.6428 | 0.39273
1000-56-24-9-99,5 | 1000 | 56 | 24 | 9 | 21.0781 | 505.9032 | 999.1433 | 55.9 | 24.786 | 0.69495 | 16.6941 | -19.3288 | 56 | 29 | 11.511 | 99.5 | 9.1761 | 56 | 24.5915 | 31.8941 | 98.2722 | 96.703 | 0.44154
1000-56-24-10-99,5 | 1000 | 56 | 24 | 10 | 21.0781 | 505.9032 | 999.1191 | 55.9 | 24.8102 | 0.68598 | 16.4789 | -19.4651 | 56 | 29 | 12.79 | 99.5 | 10.1867 | 56 | 24.5964 | 33.182 | 98.3573 | 96.7455 | 0.49039
1000-56-26-1-99,5 | 1000 | 56 | 26 | 1 | 23.6748 | 568.2242 | 999.3525 | 55.9 | 26.5722 | 3.5747 | 85.8536 | -1.0624 | 56 | 31 | 1.279 | 99.5 | 1.0856 | 56 | 26.4299 | 21.3791 | 91.9828 | 84.9008 | 0.049751
1000-56-26-2-99,5 | 1000 | 56 | 26 | 2 | 23.6748 | 568.2242 | 999.272 | 55.9 | 26.6555 | 1.8068 | 43.3969 | -8.939 | 56 | 31 | 2.558 | 99.5 | 2.1047 | 56 | 26.534 | 24.426 | 95.1075 | 92.3683 | 0.091458
1000-56-26-3-99,5 | 1000 | 56 | 26 | 3 | 23.6748 | 568.2242 | 999.2309 | 55.9 | 26.694 | 1.2857 | 30.882 | -12.7212 | 56 | 31 | 3.837 | 99.5 | 3.1188 | 56 | 26.5764 | 26.2261 | 96.347 | 94.5694 | 0.13399
1000-56-26-4-99,5 | 1000 | 56 | 26 | 4 | 23.6748 | 568.2242 | 999.1995 | 55.9 | 26.7257 | 1.0666 | 25.6207 | -14.7583 | 56 | 31 | 5.116 | 99.5 | 4.1313 | 56 | 26.6022 | 27.7242 | 97.0067 | 95.4947 | 0.17693
1000-56-26-5-99,5 | 1000 | 56 | 26 | 5 | 23.6748 | 568.2242 | 999.1715 | 55.9 | 26.7539 | 0.95493 | 22.9388 | -15.9515 | 56 | 31 | 6.395 | 99.5 | 5.1431 | 56 | 26.6192 | 29.1148 | 97.415 | 95.9665 | 0.22007
1000-56-26-6-99,5 | 1000 | 56 | 26 | 6 | 23.6748 | 568.2242 | 999.145 | 55.9 | 26.785 | 0.891 | 21.4036 | -16.6942 | 56 | 31 | 7.674 | 99.5 | 6.1545 | 56 | 26.6347 | 30.4578 | 97.692 | 96.2365 | 0.26335
1000-56-26-7-99,5 | 1000 | 56 | 26 | 7 | 23.6748 | 568.2242 | 999.1193 | 55.9 | 26.8099 | 0.85089 | 20.4406 | -17.1857 | 56 | 31 | 8.953 | 99.5 | 7.1657 | 56 | 26.6421 | 31.7769 | 97.8922 | 96.4059 | 0.3067
1000-56-26-8-99,5 | 1000 | 56 | 26 | 8 | 23.6748 | 568.2242 | 999.0941 | 55.9 | 26.8338 | 0.82436 | 19.8037 | -17.5228 | 56 | 31 | 10.232 | 99.5 | 8.1767 | 56 | 26.6508 | 33.0824 | 98.0435 | 96.518 | 0.3501
1000-56-26-9-99,5 | 1000 | 56 | 26 | 9 | 23.6748 | 568.2242 | 999.0691 | 55.9 | 26.8583 | 0.80606 | 19.3645 | -17.7611 | 56 | 31 | 11.511 | 99.5 | 9.1876 | 56 | 26.658 | 34.3797 | 98.1619 | 96.5953 | 0.39355
1000-56-26-10-99,5 | 1000 | 56 | 26 | 10 | 23.6748 | 568.2242 | 999.0443 | 55.9 | 26.8824 | 0.79298 | 19.0509 | -17.9344 | 56 | 31 | 12.79 | 99.5 | 10.1984 | 56 | 26.6632 | 35.6718 | 98.257 | 96.6505 | 0.43703
1000-56-28-1-99,5 | 1000 | 56 | 28 | 1 | 26.5457 | 637.1278 | 999.2942 | 55.9 | 28.6275 | 4.5445 | 109.1508 | 1.8035 | 56 | 33 | 1.279 | 99.5 | 1.0927 | 56 | 28.4585 | 23.2802 | 91.3536 | 82.8806 | 0.045452
1000-56-28-2-99,5 | 1000 | 56 | 28 | 2 | 26.5457 | 637.1278 | 999.198 | 55.9 | 28.7236 | 2.2933 | 55.0866 | -6.2309 | 56 | 33 | 2.558 | 99.5 | 2.1138 | 56 | 28.5771 | 26.8104 | 94.6825 | 91.3609 | 0.082466
1000-56-28-3-99,5 | 1000 | 56 | 28 | 3 | 26.5457 | 637.1278 | 999.151 | 55.9 | 28.7706 | 1.5998 | 38.4293 | -10.3012 | 56 | 33 | 3.837 | 99.5 | 3.1288 | 56 | 28.6333 | 28.7829 | 96.033 | 93.9735 | 0.12026
1000-56-28-4-99,5 | 1000 | 56 | 28 | 4 | 26.5457 | 637.1278 | 999.1166 | 55.9 | 28.8043 | 1.3011 | 31.255 | -12.5893 | 56 | 33 | 5.116 | 99.5 | 4.142 | 56 | 28.6642 | 30.3606 | 96.7589 | 95.0988 | 0.15845
1000-56-28-5-99,5 | 1000 | 56 | 28 | 5 | 26.5457 | 637.1278 | 999.0868 | 55.9 | 28.8357 | 1.1468 | 27.5507 | -13.9694 | 56 | 33 | 6.395 | 99.5 | 5.1543 | 56 | 28.6859 | 31.7938 | 97.2105 | 95.6798 | 0.19686
1000-56-28-6-99,5 | 1000 | 56 | 28 | 6 | 26.5457 | 637.1278 | 999.0591 | 55.9 | 28.8615 | 1.0571 | 25.3954 | -14.8539 | 56 | 33 | 7.674 | 99.5 | 6.166 | 56 | 28.6984 | 33.1626 | 97.518 | 96.0179 | 0.2354
1000-56-28-7-99,5 | 1000 | 56 | 28 | 7 | 26.5457 | 637.1278 | 999.0324 | 55.9 | 28.8882 | 1.0008 | 24.045 | -15.4443 | 56 | 33 | 8.953 | 99.5 | 7.1775 | 56 | 28.7139 | 34.4978 | 97.7406 | 96.2297 | 0.27403
1000-56-28-8-99,5 | 1000 | 56 | 28 | 8 | 26.5457 | 637.1278 | 999.0063 | 55.9 | 28.9133 | 0.96329 | 23.1433 | -15.8559 | 56 | 33 | 10.232 | 99.5 | 8.1889 | 56 | 28.7223 | 35.8144 | 97.9091 | 96.3712 | 0.31272
1000-56-28-9-99,5 | 1000 | 56 | 28 | 9 | 26.5457 | 637.1278 | 998.9807 | 55.9 | 28.9374 | 0.93716 | 22.5162 | -16.1511 | 56 | 33 | 11.511 | 99.5 | 9.2 | 56 | 28.7318 | 37.1195 | 98.0411 | 96.4696 | 0.35145
1000-56-28-10-99,5 | 1000 | 56 | 28 | 10 | 26.5457 | 637.1278 | 998.9552 | 55.9 | 28.9613 | 0.91835 | 22.0648 | -16.3683 | 56 | 33 | 12.79 | 99.5 | 10.2111 | 56 | 28.7385 | 38.4173 | 98.1472 | 96.5405 | 0.39021
1000-56-30-1-99,5 | 1000 | 56 | 30 | 1 | 29.7143 | 713.186 | 999.2219 | 55.9 | 30.6886 | 5.7369 | 137.8017 | 4.637 | 56 | 35 | 1.279 | 99.5 | 1.1002 | 56 | 30.4853 | 25.2564 | 90.7086 | 80.693 | 0.041706
1000-56-30-2-99,5 | 1000 | 56 | 30 | 2 | 29.7143 | 713.186 | 999.1071 | 55.9 | 30.7996 | 2.9102 | 69.9114 | -3.4771 | 56 | 35 | 2.558 | 99.5 | 2.1234 | 56 | 30.6245 | 29.3621 | 94.2321 | 90.2061 | 0.074615
1000-56-30-3-99,5 | 1000 | 56 | 30 | 3 | 29.7143 | 713.186 | 999.0528 | 55.9 | 30.8516 | 1.9979 | 47.997 | -7.8009 | 56 | 35 | 3.837 | 99.5 | 3.1396 | 56 | 30.6892 | 31.5535 | 95.6954 | 93.2764 | 0.10824
1000-56-30-4-99,5 | 1000 | 56 | 30 | 4 | 29.7143 | 713.186 | 999.0146 | 55.9 | 30.8876 | 1.5955 | 38.3317 | -10.3296 | 56 | 35 | 5.116 | 99.5 | 4.1535 | 56 | 30.7271 | 33.2348 | 96.4907 | 94.6306 | 0.14225
1000-56-30-5-99,5 | 1000 | 56 | 30 | 5 | 29.7143 | 713.186 | 998.9825 | 55.9 | 30.9181 | 1.3844 | 33.2619 | -11.9037 | 56 | 35 | 6.395 | 99.5 | 5.1663 | 56 | 30.7527 | 34.7249 | 96.9883 | 95.3409 | 0.17649
1000-56-30-6-99,5 | 1000 | 56 | 30 | 6 | 29.7143 | 713.186 | 998.9532 | 55.9 | 30.9506 | 1.261 | 30.2968 | -12.931 | 56 | 35 | 7.674 | 99.5 | 6.1785 | 56 | 30.7729 | 36.1273 | 97.3284 | 95.7564 | 0.21087
1000-56-30-7-99,5 | 1000 | 56 | 30 | 7 | 29.7143 | 713.186 | 998.9254 | 55.9 | 30.9759 | 1.1824 | 28.4103 | -13.6343 | 56 | 35 | 8.953 | 99.5 | 7.1904 | 56 | 30.7873 | 37.4849 | 97.5752 | 96.0207 | 0.24534
1000-56-30-8-99,5 | 1000 | 56 | 30 | 8 | 29.7143 | 713.186 | 998.8984 | 55.9 | 30.9999 | 1.1297 | 27.1443 | -14.131 | 56 | 35 | 10.232 | 99.5 | 8.202 | 56 | 30.7998 | 38.8166 | 97.7624 | 96.1981 | 0.27987
1000-56-30-9-99,5 | 1000 | 56 | 30 | 9 | 29.7143 | 713.186 | 998.872 | 55.9 | 31.0238 | 1.0928 | 26.2577 | -14.4918 | 56 | 35 | 11.511 | 99.5 | 9.2135 | 56 | 30.8089 | 40.1325 | 97.9091 | 96.3224 | 0.31445
1000-56-30-10-99,5 | 1000 | 56 | 30 | 10 | 29.7143 | 713.186 | 998.8458 | 55.9 | 31.0475 | 1.066 | 25.6158 | -14.7602 | 56 | 35 | 12.79 | 99.5 | 10.2249 | 56 | 30.8159 | 41.4383 | 98.0272 | 96.4124 | 0.34906
1000-56-32-1-99,5 | 1000 | 56 | 32 | 1 | 33.207 | 797.009 | 999.1647 | 55.9 | 32.7505 | 7.1885 | 172.6779 | 7.4279 | 56 | 37 | 1.279 | 99.5 | 1.1079 | 56 | 32.5123 | 27.2975 | 90.0519 | 78.3525 | 0.038434
1000-56-32-2-99,5 | 1000 | 56 | 32 | 2 | 33.207 | 797.009 | 999.0282 | 55.9 | 32.881 | 3.6869 | 88.576 | -0.6942 | 56 | 37 | 2.558 | 99.5 | 2.1337 | 56 | 32.6736 | 32.0781 | 93.7576 | 88.8973 | 0.06775
1000-56-32-3-99,5 | 1000 | 56 | 32 | 3 | 33.207 | 797.009 | 998.9647 | 55.9 | 32.9399 | 2.5021 | 60.1168 | -5.2268 | 56 | 37 | 3.837 | 99.5 | 3.1512 | 56 | 32.7491 | 34.5419 | 95.3343 | 92.4651 | 0.097704
1000-56-32-4-99,5 | 1000 | 56 | 32 | 4 | 33.207 | 797.009 | 998.9219 | 55.9 | 32.9791 | 1.9663 | 47.2458 | -7.9796 | 56 | 37 | 5.116 | 99.5 | 4.1659 | 56 | 32.7947 | 36.3566 | 96.2014 | 94.0785 | 0.12804
1000-56-32-5-99,5 | 1000 | 56 | 32 | 5 | 33.207 | 797.009 | 998.887 | 55.9 | 33.0107 | 1.6807 | 40.3851 | -9.7464 | 56 | 37 | 6.395 | 99.5 | 5.1793 | 56 | 32.825 | 37.9212 | 96.7476 | 94.9386 | 0.1586
1000-56-32-6-99,5 | 1000 | 56 | 32 | 6 | 33.207 | 797.009 | 998.8558 | 55.9 | 33.0444 | 1.5119 | 36.3292 | -10.9268 | 56 | 37 | 7.674 | 99.5 | 6.192 | 56 | 32.8501 | 39.3691 | 97.1225 | 95.4471 | 0.1893
1000-56-32-7-99,5 | 1000 | 56 | 32 | 7 | 33.207 | 797.009 | 998.8265 | 55.9 | 33.0648 | 1.4031 | 33.716 | -11.7539 | 56 | 37 | 8.953 | 99.5 | 7.2043 | 56 | 32.8638 | 40.7569 | 97.3953 | 95.7747 | 0.2201
1000-56-32-8-99,5 | 1000 | 56 | 32 | 8 | 33.207 | 797.009 | 998.7985 | 55.9 | 33.0933 | 1.3302 | 31.9646 | -12.3422 | 56 | 37 | 10.232 | 99.5 | 8.2163 | 56 | 32.8764 | 42.1088 | 97.6026 | 95.9943 | 0.25097
1000-56-32-9-99,5 | 1000 | 56 | 32 | 9 | 33.207 | 797.009 | 998.7711 | 55.9 | 33.1177 | 1.2787 | 30.7283 | -12.7758 | 56 | 37 | 11.511 | 99.5 | 9.2281 | 56 | 32.891 | 43.4393 | 97.7653 | 96.1493 | 0.28188
1000-56-32-10-99,5 | 1000 | 56 | 32 | 10 | 33.207 | 797.009 | 998.7441 | 55.9 | 33.1416 | 1.2411 | 29.8264 | -13.1024 | 56 | 37 | 12.79 | 99.5 | 10.2398 | 56 | 32.8994 | 44.7558 | 97.8964 | 96.2624 | 0.31283
1000-56-34-1-99,5 | 1000 | 56 | 34 | 1 | 37.0497 | 889.2462 | 999.0911 | 55.9 | 34.8099 | 8.9363 | 214.6779 | 10.1663 | 56 | 39 | 1.279 | 99.5 | 1.1158 | 56 | 34.5374 | 29.3925 | 89.3876 | 75.8804 | 0.03557
1000-56-34-2-99,5 | 1000 | 56 | 34 | 2 | 37.0497 | 889.2462 | 998.9296 | 55.9 | 34.9605 | 4.6542 | 111.8283 | 2.0957 | 56 | 39 | 2.558 | 99.5 | 2.1445 | 56 | 34.7208 | 34.9535 | 93.2607 | 87.4378 | 0.061737
1000-56-34-3-99,5 | 1000 | 56 | 34 | 3 | 37.0497 | 889.2462 | 998.8552 | 55.9 | 35.0322 | 3.1377 | 75.3946 | -2.5944 | 56 | 39 | 3.837 | 99.5 | 3.1635 | 56 | 34.8119 | 37.7491 | 94.9501 | 91.5312 | 0.088464
1000-56-34-4-99,5 | 1000 | 56 | 34 | 4 | 37.0497 | 889.2462 | 998.8065 | 55.9 | 35.0772 | 2.433 | 58.4661 | -5.5474 | 56 | 39 | 5.116 | 99.5 | 4.1791 | 56 | 34.8666 | 39.7327 | 95.8909 | 93.4331 | 0.11555
1000-56-34-5-99,5 | 1000 | 56 | 34 | 5 | 37.0497 | 889.2462 | 998.768 | 55.9 | 35.1111 | 2.051 | 49.2871 | -7.4998 | 56 | 39 | 6.395 | 99.5 | 5.1932 | 56 | 34.9027 | 41.3937 | 96.4879 | 94.4643 | 0.14286
1000-56-34-6-99,5 | 1000 | 56 | 34 | 6 | 37.0497 | 889.2462 | 998.7345 | 55.9 | 35.1467 | 1.8224 | 43.7961 | -8.8358 | 56 | 39 | 7.674 | 99.5 | 6.2065 | 56 | 34.9321 | 42.9013 | 96.8996 | 95.0811 | 0.17032
1000-56-34-7-99,5 | 1000 | 56 | 34 | 7 | 37.0497 | 889.2462 | 998.7035 | 55.9 | 35.1729 | 1.6745 | 40.2426 | -9.7859 | 56 | 39 | 8.953 | 99.5 | 7.2193 | 56 | 34.9528 | 44.3282 | 97.2001 | 95.4804 | 0.19788
1000-56-34-8-99,5 | 1000 | 56 | 34 | 8 | 37.0497 | 889.2462 | 998.6741 | 55.9 | 35.1964 | 1.5737 | 37.8207 | -10.4791 | 56 | 39 | 10.232 | 99.5 | 8.2317 | 56 | 34.967 | 45.708 | 97.4289 | 95.7525 | 0.2255
1000-56-34-9-99,5 | 1000 | 56 | 34 | 9 | 37.0497 | 889.2462 | 998.6456 | 55.9 | 35.22 | 1.5023 | 36.1058 | -10.9952 | 56 | 39 | 11.511 | 99.5 | 9.2438 | 56 | 34.9803 | 47.0584 | 97.6088 | 95.9452 | 0.25318
1000-56-34-10-99,5 | 1000 | 56 | 34 | 10 | 37.0497 | 889.2462 | 998.6178 | 55.9 | 35.244 | 1.4501 | 34.8517 | -11.3873 | 56 | 39 | 12.79 | 99.5 | 10.2558 | 56 | 34.9929 | 48.3896 | 97.754 | 96.0862 | 0.2809
1000-56-36-1-99,5 | 1000 | 56 | 36 | 1 | 41.2724 | 990.5881 | 999.0323 | 55.9 | 36.8746 | 11.0254 | 264.8804 | 13.3598 | 56 | 41 | 1.279 | 99.5 | 1.1239 | 56 | 36.5638 | 31.5261 | 88.7209 | 73.2864 | 0.033061
1000-56-36-2-99,5 | 1000 | 56 | 36 | 2 | 41.2724 | 990.5881 | 998.8423 | 55.9 | 37.0512 | 5.8535 | 140.6543 | 4.8885 | 56 | 41 | 2.558 | 99.5 | 2.1559 | 56 | 36.7682 | 37.9769 | 92.744 | 85.8175 | 0.056467
1000-56-36-3-99,5 | 1000 | 56 | 36 | 3 | 41.2724 | 990.5881 | 998.7546 | 55.9 | 37.1313 | 3.9346 | 94.5527 | 0.082411 | 56 | 41 | 3.837 | 99.5 | 3.1765 | 56 | 36.8719 | 41.1749 | 94.5434 | 90.4669 | 0.080347
1000-56-36-4-99,5 | 1000 | 56 | 36 | 4 | 41.2724 | 990.5881 | 998.6988 | 55.9 | 37.1806 | 3.0189 | 72.5526 | -3.0441 | 56 | 41 | 5.116 | 99.5 | 4.1933 | 56 | 36.9379 | 43.3695 | 95.559 | 92.6854 | 0.10457
1000-56-36-5-99,5 | 1000 | 56 | 36 | 5 | 41.2724 | 990.5881 | 998.656 | 55.9 | 37.2178 | 2.5138 | 60.4149 | -5.1697 | 56 | 41 | 6.395 | 99.5 | 5.2082 | 56 | 36.9825 | 45.1536 | 96.2087 | 93.9094 | 0.129
1000-56-36-6-99,5 | 1000 | 56 | 36 | 6 | 41.2724 | 990.5881 | 998.6195 | 55.9 | 37.2499 | 2.2069 | 53.0428 | -6.6632 | 56 | 41 | 7.674 | 99.5 | 6.2221 | 56 | 37.0138 | 46.7395 | 96.6589 | 94.6528 | 0.15359
1000-56-36-7-99,5 | 1000 | 56 | 36 | 7 | 41.2724 | 990.5881 | 998.5864 | 55.9 | 37.2832 | 2.0078 | 48.2583 | -7.7392 | 56 | 41 | 8.953 | 99.5 | 7.2354 | 56 | 37.0411 | 48.2176 | 96.9888 | 95.1352 | 0.17828
1000-56-36-8-99,5 | 1000 | 56 | 36 | 8 | 41.2724 | 990.5881 | 998.5553 | 55.9 | 37.3029 | 1.8702 | 44.9513 | -8.5423 | 56 | 41 | 10.232 | 99.5 | 8.2482 | 56 | 37.0579 | 49.6342 | 97.2406 | 95.4688 | 0.20303
1000-56-36-9-99,5 | 1000 | 56 | 36 | 9 | 41.2724 | 990.5881 | 998.5256 | 55.9 | 37.3321 | 1.7728 | 42.6132 | -9.1438 | 56 | 41 | 11.511 | 99.5 | 9.2608 | 56 | 37.0737 | 51.0106 | 97.439 | 95.7046 | 0.22785
1000-56-36-10-99,5 | 1000 | 56 | 36 | 10 | 41.2724 | 990.5881 | 998.4966 | 55.9 | 37.3548 | 1.7008 | 40.8827 | -9.6091 | 56 | 41 | 12.79 | 99.5 | 10.2731 | 56 | 37.0893 | 52.3616 | 97.5993 | 95.8791 | 0.25271
1000-56-38-1-99,5 | 1000 | 56 | 38 | 1 | 45.9043 | 1101.768 | 998.9552 | 55.9 | 38.9327 | 13.4914 | 324.1515 | 15.8661 | 56 | 43 | 1.279 | 99.5 | 1.1322 | 56 | 38.5836 | 33.6919 | 88.0541 | 70.6097 | 0.030852
1000-56-38-2-99,5 | 1000 | 56 | 38 | 2 | 45.9043 | 1101.768 | 998.7334 | 55.9 | 39.1433 | 7.3242 | 176.0136 | 7.6666 | 56 | 43 | 2.558 | 99.5 | 2.1678 | 56 | 38.8154 | 41.1381 | 92.2099 | 84.0447 | 0.05184
1000-56-38-3-99,5 | 1000 | 56 | 38 | 3 | 45.9043 | 1101.768 | 998.6302 | 55.9 | 39.2362 | 4.929 | 118.4647 | 2.7932 | 56 | 43 | 3.837 | 99.5 | 3.1904 | 56 | 38.9394 | 44.8123 | 94.1157 | 89.2625 | 0.073215
1000-56-38-4-99,5 | 1000 | 56 | 38 | 4 | 45.9043 | 1101.768 | 998.5656 | 55.9 | 39.2941 | 3.7534 | 90.2155 | -0.4764 | 56 | 43 | 5.116 | 99.5 | 4.2084 | 56 | 39.0145 | 47.2669 | 95.2063 | 91.8235 | 0.094897
1000-56-38-5-99,5 | 1000 | 56 | 38 | 5 | 45.9043 | 1101.768 | 998.5174 | 55.9 | 39.3351 | 3.0927 | 74.3403 | -2.7593 | 56 | 43 | 6.395 | 99.5 | 5.2242 | 56 | 39.0668 | 49.2065 | 95.9099 | 93.2626 | 0.11679
1000-56-38-6-99,5 | 1000 | 56 | 38 | 6 | 45.9043 | 1101.768 | 998.4773 | 55.9 | 39.3742 | 2.687 | 64.5902 | -4.3971 | 56 | 43 | 7.674 | 99.5 | 6.2388 | 56 | 39.1077 | 50.8913 | 96.4004 | 94.1465 | 0.13883
1000-56-38-7-99,5 | 1000 | 56 | 38 | 7 | 45.9043 | 1101.768 | 998.4416 | 55.9 | 39.4022 | 2.4195 | 58.1615 | -5.6074 | 56 | 43 | 8.953 | 99.5 | 7.2527 | 56 | 39.1368 | 52.4378 | 96.7611 | 94.7293 | 0.16098
1000-56-38-8-99,5 | 1000 | 56 | 38 | 8 | 45.9043 | 1101.768 | 998.4085 | 55.9 | 39.4261 | 2.2343 | 53.7125 | -6.5198 | 56 | 43 | 10.232 | 99.5 | 8.266 | 56 | 39.157 | 53.9019 | 97.0372 | 95.1326 | 0.18319
1000-56-38-9-99,5 | 1000 | 56 | 38 | 9 | 45.9043 | 1101.768 | 998.3772 | 55.9 | 39.4521 | 2.1018 | 50.5283 | -7.2169 | 56 | 43 | 11.511 | 99.5 | 9.279 | 56 | 39.176 | 55.3135 | 97.2553 | 95.4213 | 0.20547
1000-56-38-10-99,5 | 1000 | 56 | 38 | 10 | 45.9043 | 1101.768 | 998.3469 | 55.9 | 39.474 | 2.0034 | 48.1631 | -7.7615 | 56 | 43 | 12.79 | 99.5 | 10.2917 | 56 | 39.1929 | 56.6909 | 97.4317 | 95.6358 | 0.22779
1000-56-40-1-99,5 | 1000 | 56 | 40 | 1 | 50.9788 | 1223.5633 | 998.8864 | 55.9 | 40.9985 | 16.3887 | 393.7902 | 15.8661 | 56 | 45 | 1.279 | 99.5 | 1.1406 | 56 | 40.6039 | 35.8691 | 87.3935 | 67.852 | 0.02891
1000-56-40-2-99,5 | 1000 | 56 | 40 | 2 | 50.9788 | 1223.5633 | 998.6292 | 55.9 | 41.2388 | 9.113 | 219.026 | 10.4209 | 56 | 45 | 2.558 | 99.5 | 2.1802 | 56 | 40.8621 | 44.4237 | 91.6613 | 82.1239 | 0.047772
1000-56-40-3-99,5 | 1000 | 56 | 40 | 3 | 50.9788 | 1223.5633 | 998.5079 | 55.9 | 41.3457 | 6.159 | 148.0464 | 5.5189 | 56 | 45 | 3.837 | 99.5 | 3.2049 | 56 | 41.0022 | 48.6567 | 93.6679 | 87.9184 | 0.066935
1000-56-40-4-99,5 | 1000 | 56 | 40 | 4 | 50.9788 | 1223.5633 | 998.4329 | 55.9 | 41.4122 | 4.6687 | 112.2306 | 2.1391 | 56 | 45 | 5.116 | 99.5 | 4.2244 | 56 | 41.0915 | 51.4261 | 94.8329 | 90.8419 | 0.086374
1000-56-40-5-99,5 | 1000 | 56 | 40 | 5 | 50.9788 | 1223.5633 | 998.378 | 55.9 | 41.4587 | 3.8149 | 91.7127 | -0.28071 | 56 | 45 | 6.395 | 99.5 | 5.2412 | 56 | 41.1532 | 53.5588 | 95.5915 | 92.5166 | 0.10601
1000-56-40-6-99,5 | 1000 | 56 | 40 | 6 | 50.9788 | 1223.5633 | 998.3334 | 55.9 | 41.4951 | 3.2821 | 78.9074 | -2.0595 | 56 | 45 | 7.674 | 99.5 | 6.2567 | 56 | 41.1986 | 55.3706 | 96.1234 | 93.5618 | 0.12579
1000-56-40-7-99,5 | 1000 | 56 | 40 | 7 | 50.9788 | 1223.5633 | 998.2945 | 55.9 | 41.5288 | 2.9285 | 70.4076 | -3.3945 | 56 | 45 | 8.953 | 99.5 | 7.2712 | 56 | 41.2321 | 57.0033 | 96.5163 | 94.2555 | 0.14568
1000-56-40-8-99,5 | 1000 | 56 | 40 | 8 | 50.9788 | 1223.5633 | 998.259 | 55.9 | 41.5555 | 2.6819 | 64.4817 | -4.4165 | 56 | 45 | 10.232 | 99.5 | 8.2851 | 56 | 41.2605 | 58.5289 | 96.8181 | 94.7392 | 0.16564
1000-56-40-9-99,5 | 1000 | 56 | 40 | 9 | 50.9788 | 1223.5633 | 998.2257 | 55.9 | 41.5828 | 2.5039 | 60.2029 | -5.2101 | 56 | 45 | 11.511 | 99.5 | 9.2985 | 56 | 41.2833 | 59.9859 | 97.057 | 95.0884 | 0.18566
1000-56-40-10-99,5 | 1000 | 56 | 40 | 10 | 50.9788 | 1223.5633 | 998.1938 | 55.9 | 41.6042 | 2.3707 | 57.0043 | -5.8382 | 56 | 45 | 12.79 | 99.5 | 10.3117 | 56 | 41.3032 | 61.398 | 97.2506 | 95.3495 | 0.20573
1000-56-42-1-99,5 | 1000 | 56 | 42 | 1 | 56.5299 | 1356.7973 | 998.8175 | 55.9 | 43.0627 | 19.7605 | 474.8411 | 15.8661 | 56 | 47 | 1.279 | 99.5 | 1.149 | 56 | 42.6243 | 38.0484 | 86.7419 | 65.0442 | 0.027197
1000-56-42-2-99,5 | 1000 | 56 | 42 | 2 | 56.5299 | 1356.7973 | 998.5216 | 55.9 | 43.3362 | 11.2695 | 270.8838 | 13.7127 | 56 | 47 | 2.558 | 99.5 | 2.193 | 56 | 42.9085 | 47.8184 | 91.1014 | 80.0646 | 0.044189
1000-56-42-3-99,5 | 1000 | 56 | 42 | 3 | 56.5299 | 1356.7973 | 998.3795 | 55.9 | 43.4598 | 7.671 | 184.4146 | 8.2502 | 56 | 47 | 3.837 | 99.5 | 3.2202 | 56 | 43.0677 | 52.6958 | 93.2023 | 86.4301 | 0.061401
1000-56-42-4-99,5 | 1000 | 56 | 42 | 4 | 56.5299 | 1356.7973 | 998.292 | 55.9 | 43.5369 | 5.8042 | 139.5464 | 4.7915 | 56 | 47 | 5.116 | 99.5 | 4.2413 | 56 | 43.1722 | 55.8417 | 94.44 | 89.7326 | 0.078855
1000-56-42-5-99,5 | 1000 | 56 | 42 | 5 | 56.5299 | 1356.7973 | 998.2292 | 55.9 | 43.5903 | 4.7134 | 113.3295 | 2.2568 | 56 | 47 | 6.395 | 99.5 | 5.2593 | 56 | 43.2427 | 58.2114 | 95.2537 | 91.6621 | 0.096494
1000-56-42-6-99,5 | 1000 | 56 | 42 | 6 | 56.5299 | 1356.7973 | 998.179 | 55.9 | 43.6305 | 4.023 | 96.7339 | 0.35464 | 56 | 47 | 7.674 | 99.5 | 6.2757 | 56 | 43.296 | 60.1809 | 95.828 | 92.8834 | 0.11427
1000-56-42-7-99,5 | 1000 | 56 | 42 | 7 | 56.5299 | 1356.7973 | 998.1361 | 55.9 | 43.6634 | 3.5592 | 85.5864 | -1.1009 | 56 | 47 | 8.953 | 99.5 | 7.2909 | 56 | 43.337 | 61.9236 | 96.2543 | 93.7038 | 0.13215
1000-56-42-8-99,5 | 1000 | 56 | 42 | 8 | 56.5299 | 1356.7973 | 998.0976 | 55.9 | 43.6983 | 3.2346 | 77.7819 | -2.2284 | 56 | 47 | 10.232 | 99.5 | 8.3054 | 56 | 43.3732 | 63.5273 | 96.5829 | 94.2781 | 0.15011
1000-56-42-9-99,5 | 1000 | 56 | 42 | 9 | 56.5299 | 1356.7973 | 998.0619 | 55.9 | 43.7211 | 2.9965 | 72.0601 | -3.1236 | 56 | 47 | 11.511 | 99.5 | 9.3195 | 56 | 43.3966 | 65.0443 | 96.8436 | 94.6993 | 0.16812
1000-56-42-10-99,5 | 1000 | 56 | 42 | 10 | 56.5299 | 1356.7973 | 998.0282 | 55.9 | 43.7469 | 2.819 | 67.7933 | -3.8351 | 56 | 47 | 12.79 | 99.5 | 10.3331 | 56 | 43.4223 | 66.5009 | 97.0555 | 95.0133 | 0.18618
1000-56-44-1-99,5 | 1000 | 56 | 44 | 1 | 62.5944 | 1502.3406 | 998.7576 | 55.9 | 45.1222 | 23.6528 | 568.4063 | 15.8661 | 56 | 49 | 1.279 | 99.5 | 1.1574 | 56 | 44.6417 | 40.2206 | 86.1017 | 62.2126 | 0.025679
1000-56-44-2-99,5 | 1000 | 56 | 44 | 2 | 62.5944 | 1502.3406 | 998.4198 | 55.9 | 45.4376 | 13.8471 | 332.8749 | 15.8661 | 56 | 49 | 2.558 | 99.5 | 2.2062 | 56 | 44.9536 | 51.3053 | 90.5332 | 77.8781 | 0.041028
1000-56-44-3-99,5 | 1000 | 56 | 44 | 3 | 62.5944 | 1502.3406 | 998.254 | 55.9 | 45.5741 | 9.5129 | 228.7215 | 11.0697 | 56 | 49 | 3.837 | 99.5 | 3.2362 | 56 | 45.1331 | 56.9185 | 92.7205 | 84.8024 | 0.056517
1000-56-44-4-99,5 | 1000 | 56 | 44 | 4 | 62.5944 | 1502.3406 | 998.1521 | 55.9 | 45.6682 | 7.2032 | 173.2082 | 7.4661 | 56 | 49 | 5.116 | 99.5 | 4.2591 | 56 | 45.25 | 60.5071 | 94.0286 | 88.4922 | 0.072214
1000-56-44-5-99,5 | 1000 | 56 | 44 | 5 | 62.5944 | 1502.3406 | 998.0797 | 55.9 | 45.7292 | 5.8264 | 140.1121 | 4.8412 | 56 | 49 | 6.395 | 99.5 | 5.2785 | 56 | 45.3332 | 63.1629 | 94.8971 | 90.6917 | 0.088078
1000-56-44-6-99,5 | 1000 | 56 | 44 | 6 | 62.5944 | 1502.3406 | 998.0229 | 55.9 | 45.7832 | 4.9441 | 118.9009 | 2.8379 | 56 | 49 | 7.674 | 99.5 | 6.2958 | 56 | 45.4005 | 65.3242 | 95.5145 | 92.1013 | 0.10408
1000-56-44-7-99,5 | 1000 | 56 | 44 | 7 | 62.5944 | 1502.3406 | 997.9751 | 55.9 | 45.8097 | 4.3405 | 104.3898 | 1.2669 | 56 | 49 | 8.953 | 99.5 | 7.3119 | 56 | 45.4443 | 67.2068 | 95.9749 | 93.0657 | 0.12016
1000-56-44-8-99,5 | 1000 | 56 | 44 | 8 | 62.5944 | 1502.3406 | 997.9329 | 55.9 | 45.842 | 3.9146 | 94.1507 | 0.05005 | 56 | 49 | 10.232 | 99.5 | 8.3272 | 56 | 45.4834 | 68.9117 | 96.3312 | 93.7461 | 0.13633
1000-56-44-9-99,5 | 1000 | 56 | 44 | 9 | 62.5944 | 1502.3406 | 997.8944 | 55.9 | 45.8773 | 3.6036 | 86.6742 | -0.9513 | 56 | 49 | 11.511 | 99.5 | 9.3418 | 56 | 45.5206 | 70.5017 | 96.6149 | 94.2429 | 0.15257
1000-56-44-10-99,5 | 1000 | 56 | 44 | 10 | 62.5944 | 1502.3406 | 997.8583 | 55.9 | 45.9005 | 3.3672 | 80.9922 | -1.7524 | 56 | 49 | 12.79 | 99.5 | 10.356 | 56 | 45.5465 | 72.0171 | 96.8458 | 94.6205 | 0.16884
1000-56-46-1-99,5 | 1000 | 56 | 46 | 1 | 69.2089 | 1661.1129 | 998.6809 | 55.9 | 47.1849 | 28.1186 | 675.7775 | 15.8661 | 56 | 51 | 1.279 | 99.5 | 1.1657 | 56 | 46.6577 | 42.3694 | 85.4772 | 59.3715 | 0.024337
1000-56-46-2-99,5 | 1000 | 56 | 46 | 2 | 69.2089 | 1661.1129 | 998.2982 | 55.9 | 47.5379 | 16.9003 | 406.3238 | 15.8661 | 56 | 51 | 2.558 | 99.5 | 2.2197 | 56 | 46.9977 | 54.8666 | 89.9601 | 75.5807 | 0.038235
1000-56-46-3-99,5 | 1000 | 56 | 46 | 3 | 69.2089 | 1661.1129 | 998.1058 | 55.9 | 47.6979 | 11.74 | 282.312 | 14.3661 | 56 | 51 | 3.837 | 99.5 | 3.2528 | 56 | 47.1918 | 61.3059 | 92.2252 | 83.0368 | 0.052202
1000-56-46-4-99,5 | 1000 | 56 | 46 | 4 | 69.2089 | 1661.1129 | 997.9871 | 55.9 | 47.8033 | 8.915 | 214.4037 | 10.1502 | 56 | 51 | 5.116 | 99.5 | 4.2777 | 56 | 47.3277 | 65.41 | 93.6003 | 87.1187 | 0.066342
1000-56-46-5-99,5 | 1000 | 56 | 46 | 5 | 69.2089 | 1661.1129 | 997.9033 | 55.9 | 47.8743 | 7.1977 | 173.1191 | 7.4597 | 56 | 51 | 6.395 | 99.5 | 5.2986 | 56 | 47.4262 | 68.4062 | 94.5226 | 89.6 | 0.080631
1000-56-46-6-99,5 | 1000 | 56 | 46 | 6 | 69.2089 | 1661.1129 | 997.8386 | 55.9 | 47.9276 | 6.0772 | 146.177 | 5.3624 | 56 | 51 | 7.674 | 99.5 | 6.3172 | 56 | 47.4988 | 70.8057 | 95.1829 | 91.2191 | 0.095039
1000-56-46-7-99,5 | 1000 | 56 | 46 | 7 | 69.2089 | 1661.1129 | 997.7849 | 55.9 | 47.9671 | 5.3064 | 127.6434 | 3.7008 | 56 | 51 | 8.953 | 99.5 | 7.3342 | 56 | 47.5558 | 72.8555 | 95.6782 | 92.3328 | 0.10954
1000-56-46-8-99,5 | 1000 | 56 | 46 | 8 | 69.2089 | 1661.1129 | 997.7382 | 55.9 | 48.0021 | 4.7548 | 114.3811 | 2.3686 | 56 | 51 | 10.232 | 99.5 | 8.3503 | 56 | 47.6003 | 74.6861 | 96.0631 | 93.1298 | 0.12412
1000-56-46-9-99,5 | 1000 | 56 | 46 | 9 | 69.2089 | 1661.1129 | 997.6961 | 55.9 | 48.0309 | 4.347 | 104.5748 | 1.2882 | 56 | 51 | 11.511 | 99.5 | 9.3656 | 56 | 47.6387 | 76.3729 | 96.3704 | 93.719 | 0.13876
1000-56-46-10-99,5 | 1000 | 56 | 46 | 10 | 69.2089 | 1661.1129 | 997.6572 | 55.9 | 48.0642 | 4.0389 | 97.167 | 0.40812 | 56 | 51 | 12.79 | 99.5 | 10.3804 | 56 | 47.6753 | 77.96 | 96.6214 | 94.1642 | 0.15344
1000-56-48-1-99,5 | 1000 | 56 | 48 | 1 | 76.4157 | 1834.0846 | 998.6137 | 55.9 | 49.2408 | 33.2001 | 797.9566 | 15.8661 | 56 | 53 | 1.279 | 99.5 | 1.1741 | 56 | 48.6666 | 44.4945 | 84.868 | 56.5532 | 0.02314
1000-56-48-2-99,5 | 1000 | 56 | 48 | 2 | 76.4157 | 1834.0846 | 998.1835 | 55.9 | 49.6428 | 20.4905 | 492.6958 | 15.8661 | 56 | 53 | 2.558 | 99.5 | 2.2335 | 56 | 49.0405 | 58.4832 | 89.3853 | 73.1855 | 0.035762
1000-56-48-3-99,5 | 1000 | 56 | 48 | 3 | 76.4157 | 1834.0846 | 997.9619 | 55.9 | 49.8285 | 14.4159 | 346.708 | 15.866 | 56 | 53 | 3.837 | 99.5 | 3.2699 | 56 | 49.2568 | 65.8368 | 91.7193 | 81.1349 | 0.048387
1000-56-48-4-99,5 | 1000 | 56 | 48 | 4 | 76.4157 | 1834.0846 | 997.8238 | 55.9 | 49.9465 | 10.9964 | 264.5057 | 13.3373 | 56 | 53 | 5.116 | 99.5 | 4.2972 | 56 | 49.4061 | 70.5352 | 93.1568 | 85.6097 | 0.061144
1000-56-48-5-99,5 | 1000 | 56 | 48 | 5 | 76.4157 | 1834.0846 | 997.7269 | 55.9 | 50.0292 | 8.8781 | 213.5715 | 10.1009 | 56 | 53 | 6.395 | 99.5 | 5.3198 | 56 | 49.5178 | 73.9326 | 94.1313 | 88.3819 | 0.074033
1000-56-48-6-99,5 | 1000 | 56 | 48 | 6 | 76.4157 | 1834.0846 | 997.6526 | 55.9 | 50.0884 | 7.4741 | 179.8108 | 7.9336 | 56 | 53 | 7.674 | 99.5 | 6.3397 | 56 | 49.6028 | 76.6156 | 94.8342 | 90.2192 | 0.08703
1000-56-48-7-99,5 | 1000 | 56 | 48 | 7 | 76.4157 | 1834.0846 | 997.592 | 55.9 | 50.1426 | 6.4999 | 156.3823 | 6.1959 | 56 | 53 | 8.953 | 99.5 | 7.3578 | 56 | 49.6739 | 78.8688 | 95.3647 | 91.4941 | 0.10012
1000-56-48-8-99,5 | 1000 | 56 | 48 | 8 | 76.4157 | 1834.0846 | 997.5397 | 55.9 | 50.1714 | 5.7899 | 139.3091 | 4.7707 | 56 | 53 | 10.232 | 99.5 | 8.3748 | 56 | 49.721 | 80.8577 | 95.7785 | 92.4231 | 0.11327
1000-56-48-9-99,5 | 1000 | 56 | 48 | 9 | 76.4157 | 1834.0846 | 997.4934 | 55.9 | 50.2027 | 5.2635 | 126.648 | 3.6054 | 56 | 53 | 11.511 | 99.5 | 9.3909 | 56 | 49.7669 | 82.6632 | 96.1102 | 93.1121 | 0.12649
1000-56-48-10-99,5 | 1000 | 56 | 48 | 10 | 76.4157 | 1834.0846 | 997.4509 | 55.9 | 50.2295 | 4.8604 | 116.9554 | 2.638 | 56 | 53 | 12.79 | 99.5 | 10.4064 | 56 | 49.804 | 84.3452 | 96.3817 | 93.6395 | 0.13975
1000-56-50-1-99,5 | 1000 | 56 | 50 | 1 | 84.2566 | 2022.278 | 998.5481 | 55.9 | 51.3025 | 38.9687 | 936.6642 | 15.8661 | 56 | 55 | 1.279 | 99.5 | 1.1822 | 56 | 50.6812 | 46.5669 | 84.2818 | 53.75 | 0.022081
1000-56-50-2-99,5 | 1000 | 56 | 50 | 2 | 84.2566 | 2022.278 | 998.0674 | 55.9 | 51.7382 | 24.6659 | 593.1634 | 15.8661 | 56 | 55 | 2.558 | 99.5 | 2.2475 | 56 | 51.0715 | 62.1487 | 88.81 | 70.7252 | 0.033562
1000-56-50-3-99,5 | 1000 | 56 | 50 | 3 | 84.2566 | 2022.278 | 997.8137 | 55.9 | 51.9569 | 17.593 | 423.1831 | 15.866 | 56 | 55 | 3.837 | 99.5 | 3.2876 | 56 | 51.3161 | 70.5006 | 91.2042 | 79.1197 | 0.045002
1000-56-50-4-99,5 | 1000 | 56 | 50 | 4 | 84.2566 | 2022.278 | 997.6541 | 55.9 | 52.0938 | 13.5064 | 324.9359 | 15.8658 | 56 | 55 | 5.116 | 99.5 | 4.3174 | 56 | 51.4835 | 75.8662 | 92.7 | 83.9699 | 0.056537
1000-56-50-5-99,5 | 1000 | 56 | 50 | 5 | 84.2566 | 2022.278 | 997.542 | 55.9 | 52.1897 | 10.9237 | 262.8298 | 13.2374 | 56 | 55 | 6.395 | 99.5 | 5.3419 | 56 | 51.6119 | 79.7279 | 93.7245 | 87.0352 | 0.068182
1000-56-50-6-99,5 | 1000 | 56 | 50 | 6 | 84.2566 | 2022.278 | 997.4565 | 55.9 | 52.2576 | 9.1847 | 221.0071 | 10.5398 | 56 | 55 | 7.674 | 99.5 | 6.3633 | 56 | 51.7111 | 82.7459 | 94.4693 | 89.0992 | 0.079923
1000-56-50-7-99,5 | 1000 | 56 | 50 | 7 | 84.2566 | 2022.278 | 997.3874 | 55.9 | 52.3095 | 7.9586 | 191.5186 | 8.7249 | 56 | 55 | 8.953 | 99.5 | 7.3827 | 56 | 51.7875 | 85.251 | 95.0345 | 90.5543 | 0.091746
1000-56-50-8-99,5 | 1000 | 56 | 50 | 8 | 84.2566 | 2022.278 | 997.3288 | 55.9 | 52.3578 | 7.0655 | 170.0366 | 7.2358 | 56 | 55 | 10.232 | 99.5 | 8.4007 | 56 | 51.8526 | 87.4231 | 95.4778 | 91.6143 | 0.10364
1000-56-50-9-99,5 | 1000 | 56 | 50 | 9 | 84.2566 | 2022.278 | 997.2772 | 55.9 | 52.385 | 6.3888 | 153.7599 | 5.9867 | 56 | 55 | 11.511 | 99.5 | 9.4177 | 56 | 51.898 | 89.3787 | 95.8342 | 92.4174 | 0.11558
1000-56-50-10-99,5 | 1000 | 56 | 50 | 10 | 84.2566 | 2022.278 | 997.2305 | 55.9 | 52.4137 | 5.8703 | 141.2867 | 4.9439 | 56 | 55 | 12.79 | 99.5 | 10.434 | 56 | 51.9428 | 91.1763 | 96.127 | 93.0328 | 0.12757
1000-58-10-1-99,5 | 1000 | 58 | 10 | 1 | 8.6535 | 207.697 | 999.7208 | 57.9 | 10.2188 | 0.4418 | 10.6067 | -23.7584 | 58 | 15 | 1.279 | 99.5 | 1.0409 | 58 | 10.2131 | 9.4907 | 96.1309 | 94.8946 | 0.12178
1000-58-10-2-99,5 | 1000 | 58 | 10 | 2 | 8.6535 | 207.697 | 999.6949 | 57.9 | 10.2541 | 0.29842 | 7.1647 | -27.6993 | 58 | 15 | 2.558 | 99.5 | 2.0515 | 58 | 10.2345 | 10.9131 | 97.6061 | 96.5515 | 0.23937
1000-58-10-3-99,5 | 1000 | 58 | 10 | 3 | 8.6535 | 207.697 | 999.6726 | 57.9 | 10.2813 | 0.26707 | 6.4122 | -28.7951 | 58 | 15 | 3.837 | 99.5 | 3.0612 | 58 | 10.2401 | 12.2235 | 98.1221 | 96.9137 | 0.35772
1000-58-10-4-99,5 | 1000 | 58 | 10 | 4 | 8.6535 | 207.697 | 999.6509 | 57.9 | 10.3083 | 0.25565 | 6.1381 | -29.2241 | 58 | 15 | 5.116 | 99.5 | 4.0705 | 58 | 10.245 | 13.5139 | 98.384 | 97.0457 | 0.47631
1000-58-10-5-99,5 | 1000 | 58 | 10 | 5 | 8.6535 | 207.697 | 999.6294 | 57.9 | 10.3326 | 0.25037 | 6.0115 | -29.4284 | 58 | 15 | 6.395 | 99.5 | 5.0798 | 58 | 10.2477 | 14.7981 | 98.5423 | 97.1067 | 0.59501
1000-58-10-6-99,5 | 1000 | 58 | 10 | 6 | 8.6535 | 207.697 | 999.608 | 57.9 | 10.3579 | 0.24764 | 5.946 | -29.5356 | 58 | 15 | 7.674 | 99.5 | 6.089 | 58 | 10.2516 | 16.0799 | 98.6483 | 97.1383 | 0.71378
1000-58-10-7-99,5 | 1000 | 58 | 10 | 7 | 8.6535 | 207.697 | 999.5866 | 57.9 | 10.3825 | 0.24612 | 5.9096 | -29.5957 | 58 | 15 | 8.953 | 99.5 | 7.0981 | 58 | 10.254 | 17.3604 | 98.7243 | 97.1559 | 0.8326
1000-58-10-8-99,5 | 1000 | 58 | 10 | 8 | 8.6535 | 207.697 | 999.5653 | 57.9 | 10.4068 | 0.24526 | 5.8891 | -29.6297 | 58 | 15 | 10.232 | 99.5 | 8.1072 | 58 | 10.256 | 18.6402 | 98.7813 | 97.1658 | 0.95144
1000-58-10-9-99,5 | 1000 | 58 | 10 | 9 | 8.6535 | 207.697 | 999.544 | 57.9 | 10.4321 | 0.2448 | 5.8783 | -29.6477 | 58 | 15 | 11.511 | 99.5 | 9.1164 | 58 | 10.2575 | 19.9197 | 98.8258 | 97.1711 | 1.0703
1000-58-10-10-99,5 | 1000 | 58 | 10 | 10 | 8.6535 | 207.697 | 999.5227 | 57.9 | 10.4573 | 0.24459 | 5.8734 | -29.6477 | 58 | 15 | 12.79 | 99.5 | 10.1255 | 58 | 10.26 | 21.1989 | 98.8613 | 97.1735 | 1.1892
1000-58-12-1-99,5 | 1000 | 58 | 12 | 1 | 9.8478 | 236.3603 | 999.6868 | 57.9 | 12.2498 | 0.56786 | 13.6338 | -21.179 | 58 | 17 | 1.279 | 99.5 | 1.045 | 58 | 12.232 | 10.5589 | 95.7404 | 94.2336 | 0.10776
1000-58-12-2-99,5 | 1000 | 58 | 12 | 2 | 9.8478 | 236.3603 | 999.6585 | 57.9 | 12.2862 | 0.36316 | 8.7193 | -25.7402 | 58 | 17 | 2.558 | 99.5 | 2.0563 | 58 | 12.2577 | 12.0426 | 97.3892 | 96.3123 | 0.21087
1000-58-12-3-99,5 | 1000 | 58 | 12 | 3 | 9.8478 | 236.3603 | 999.6352 | 57.9 | 12.3091 | 0.31705 | 7.6125 | -27.0979 | 58 | 17 | 3.837 | 99.5 | 3.0663 | 58 | 12.2675 | 13.3677 | 97.9713 | 96.7804 | 0.31477
1000-58-12-4-99,5 | 1000 | 58 | 12 | 4 | 9.8478 | 236.3603 | 999.6129 | 57.9 | 12.3363 | 0.30004 | 7.2041 | -27.6459 | 58 | 17 | 5.116 | 99.5 | 4.0759 | 58 | 12.2739 | 14.6637 | 98.2678 | 96.9533 | 0.41895
1000-58-12-5-99,5 | 1000 | 58 | 12 | 5 | 9.8478 | 236.3603 | 999.5909 | 57.9 | 12.3609 | 0.29206 | 7.0126 | -27.9127 | 58 | 17 | 6.395 | 99.5 | 5.0854 | 58 | 12.2784 | 15.9507 | 98.4473 | 97.0343 | 0.52325
1000-58-12-6-99,5 | 1000 | 58 | 12 | 6 | 9.8478 | 236.3603 | 999.569 | 57.9 | 12.3864 | 0.28784 | 6.9115 | -28.0565 | 58 | 17 | 7.674 | 99.5 | 6.0949 | 58 | 12.2812 | 17.2339 | 98.5675 | 97.0771 | 0.62762
1000-58-12-7-99,5 | 1000 | 58 | 12 | 7 | 9.8478 | 236.3603 | 999.5472 | 57.9 | 12.4124 | 0.28545 | 6.8543 | -28.1387 | 58 | 17 | 8.953 | 99.5 | 7.1043 | 58 | 12.2842 | 18.5153 | 98.6537 | 97.1014 | 0.73204
1000-58-12-8-99,5 | 1000 | 58 | 12 | 8 | 9.8478 | 236.3603 | 999.5254 | 57.9 | 12.4382 | 0.28404 | 6.8206 | -28.1872 | 58 | 17 | 10.232 | 99.5 | 8.1136 | 58 | 12.2867 | 19.7957 | 98.7185 | 97.1157 | 0.83649
1000-58-12-9-99,5 | 1000 | 58 | 12 | 9 | 9.8478 | 236.3603 | 999.5036 | 57.9 | 12.4639 | 0.28322 | 6.8009 | -28.2158 | 58 | 17 | 11.511 | 99.5 | 9.123 | 58 | 12.2897 | 21.0755 | 98.7689 | 97.1241 | 0.94097
1000-58-12-10-99,5 | 1000 | 58 | 12 | 10 | 9.8478 | 236.3603 | 999.4818 | 57.9 | 12.4896 | 0.28276 | 6.7901 | -28.2315 | 58 | 17 | 12.79 | 99.5 | 10.1323 | 58 | 12.2927 | 22.355 | 98.8094 | 97.1287 | 1.0455
1000-58-14-1-99,5 | 1000 | 58 | 14 | 1 | 11.1845 | 268.4444 | 999.6496 | 57.9 | 14.2859 | 0.73348 | 17.6108 | -18.5007 | 58 | 19 | 1.279 | 99.5 | 1.0495 | 58 | 14.256 | 11.73 | 95.3166 | 93.442 | 0.095684
1000-58-14-2-99,5 | 1000 | 58 | 14 | 2 | 11.1845 | 268.4444 | 999.6182 | 57.9 | 14.3243 | 0.4451 | 10.6872 | -23.6805 | 58 | 19 | 2.558 | 99.5 | 2.0614 | 58 | 14.2881 | 13.2974 | 97.15 | 96.0204 | 0.18623
1000-58-14-3-99,5 | 1000 | 58 | 14 | 3 | 11.1845 | 268.4444 | 999.5938 | 57.9 | 14.3467 | 0.37817 | 9.0802 | -25.332 | 58 | 19 | 3.837 | 99.5 | 3.0719 | 58 | 14.3014 | 14.6433 | 97.8046 | 96.6188 | 0.27761
1000-58-14-4-99,5 | 1000 | 58 | 14 | 4 | 11.1845 | 268.4444 | 999.5707 | 57.9 | 14.3742 | 0.35307 | 8.4779 | -26.0222 | 58 | 19 | 5.116 | 99.5 | 4.0818 | 58 | 14.3086 | 15.9474 | 98.1392 | 96.8432 | 0.36929
1000-58-14-5-99,5 | 1000 | 58 | 14 | 5 | 11.1845 | 268.4444 | 999.5481 | 57.9 | 14.3984 | 0.34115 | 8.1918 | -26.3662 | 58 | 19 | 6.395 | 99.5 | 5.0916 | 58 | 14.3127 | 17.2384 | 98.3421 | 96.9498 | 0.46111
1000-58-14-6-99,5 | 1000 | 58 | 14 | 6 | 11.1845 | 268.4444 | 999.5257 | 57.9 | 14.4245 | 0.33476 | 8.0385 | -26.5551 | 58 | 19 | 7.674 | 99.5 | 6.1013 | 58 | 14.3162 | 18.5237 | 98.4782 | 97.007 | 0.55301
1000-58-14-7-99,5 | 1000 | 58 | 14 | 7 | 11.1845 | 268.4444 | 999.5034 | 57.9 | 14.4503 | 0.33104 | 7.9493 | -26.6665 | 58 | 19 | 8.953 | 99.5 | 7.111 | 58 | 14.3199 | 19.8065 | 98.5757 | 97.0402 | 0.64495
1000-58-14-8-99,5 | 1000 | 58 | 14 | 8 | 11.1845 | 268.4444 | 999.4811 | 57.9 | 14.4759 | 0.32877 | 7.8951 | -26.7348 | 58 | 19 | 10.232 | 99.5 | 8.1206 | 58 | 14.3229 | 21.0877 | 98.6491 | 97.0605 | 0.73694
1000-58-14-9-99,5 | 1000 | 58 | 14 | 9 | 11.1845 | 268.4444 | 999.4588 | 57.9 | 14.5014 | 0.32737 | 7.8615 | -26.7773 | 58 | 19 | 11.511 | 99.5 | 9.1301 | 58 | 14.3259 | 22.3681 | 98.7063 | 97.073 | 0.82895
1000-58-14-10-99,5 | 1000 | 58 | 14 | 10 | 11.1845 | 268.4444 | 999.4366 | 57.9 | 14.527 | 0.32651 | 7.8411 | -26.8032 | 58 | 19 | 12.79 | 99.5 | 10.1397 | 58 | 14.3292 | 23.648 | 98.7521 | 97.0807 | 0.92098
1000-58-16-1-99,5 | 1000 | 58 | 16 | 1 | 12.678 | 304.29 | 999.6091 | 57.9 | 16.3244 | 0.95008 | 22.8122 | -15.7418 | 58 | 21 | 1.279 | 99.5 | 1.0544 | 58 | 16.2812 | 13.0069 | 94.8593 | 92.5061 | 0.085267
1000-58-16-2-99,5 | 1000 | 58 | 16 | 2 | 12.678 | 304.29 | 999.5736 | 57.9 | 16.3644 | 0.54936 | 13.191 | -21.5181 | 58 | 21 | 2.558 | 99.5 | 2.0671 | 58 | 16.3205 | 14.6866 | 96.8874 | 95.6669 | 0.1649
1000-58-16-3-99,5 | 1000 | 58 | 16 | 3 | 12.678 | 304.29 | 999.5478 | 57.9 | 16.3897 | 0.45335 | 10.8858 | -23.4918 | 58 | 21 | 3.837 | 99.5 | 3.078 | 58 | 16.3341 | 16.0616 | 97.6207 | 96.4242 | 0.24541
1000-58-16-4-99,5 | 1000 | 58 | 16 | 4 | 12.678 | 304.29 | 999.5239 | 57.9 | 16.4164 | 0.41675 | 10.0073 | -24.3483 | 58 | 21 | 5.116 | 99.5 | 4.0883 | 58 | 16.3457 | 17.3772 | 97.9971 | 96.7128 | 0.32623
1000-58-16-5-99,5 | 1000 | 58 | 16 | 5 | 12.678 | 304.29 | 999.5007 | 57.9 | 16.4403 | 0.39915 | 9.5851 | -24.7851 | 58 | 21 | 6.395 | 99.5 | 5.0984 | 58 | 16.3507 | 18.6738 | 98.2259 | 96.8516 | 0.4072
1000-58-16-6-99,5 | 1000 | 58 | 16 | 6 | 12.678 | 304.29 | 999.4777 | 57.9 | 16.4664 | 0.3896 | 9.3557 | -25.0299 | 58 | 21 | 7.674 | 99.5 | 6.1084 | 58 | 16.3554 | 19.9624 | 98.3795 | 96.927 | 0.48827
1000-58-16-7-99,5 | 1000 | 58 | 16 | 7 | 12.678 | 304.29 | 999.4549 | 57.9 | 16.492 | 0.38393 | 9.2199 | -25.1776 | 58 | 21 | 8.953 | 99.5 | 7.1182 | 58 | 16.3591 | 21.247 | 98.4897 | 96.9717 | 0.56938
1000-58-16-8-99,5 | 1000 | 58 | 16 | 8 | 12.678 | 304.29 | 999.4321 | 57.9 | 16.5173 | 0.3804 | 9.1353 | -25.2706 | 58 | 21 | 10.232 | 99.5 | 8.1281 | 58 | 16.3623 | 22.5296 | 98.5726 | 96.9996 | 0.65053
1000-58-16-9-99,5 | 1000 | 58 | 16 | 9 | 12.678 | 304.29 | 999.4093 | 57.9 | 16.5429 | 0.37814 | 9.0812 | -25.3304 | 58 | 21 | 11.511 | 99.5 | 9.1379 | 58 | 16.3659 | 23.8108 | 98.6373 | 97.0174 | 0.73172
1000-58-16-10-99,5 | 1000 | 58 | 16 | 10 | 12.678 | 304.29 | 999.3866 | 57.9 | 16.5683 | 0.37667 | 9.0462 | -25.3693 | 58 | 21 | 12.79 | 99.5 | 10.1477 | 58 | 16.3691 | 25.0913 | 98.6891 | 97.0289 | 0.81292
1000-58-18-1-99,5 | 1000 | 58 | 18 | 1 | 14.3435 | 344.2645 | 999.5652 | 57.9 | 18.3669 | 1.232 | 29.5822 | -12.918 | 58 | 23 | 1.279 | 99.5 | 1.0596 | 58 | 18.3097 | 14.3905 | 94.3692 | 91.4109 | 0.076269
1000-58-18-2-99,5 | 1000 | 58 | 18 | 2 | 14.3435 | 344.2645 | 999.5245 | 57.9 | 18.4087 | 0.68273 | 16.3942 | -19.2498 | 58 | 23 | 2.558 | 99.5 | 2.0733 | 58 | 18.3549 | 16.2188 | 96.6 | 95.2402 | 0.1464
1000-58-18-3-99,5 | 1000 | 58 | 18 | 3 | 14.3435 | 344.2645 | 999.497 | 57.9 | 18.4369 | 0.54663 | 13.1265 | -21.5671 | 58 | 23 | 3.837 | 99.5 | 3.0846 | 58 | 18.3761 | 17.6339 | 97.4183 | 96.189 | 0.21744
1000-58-18-4-99,5 | 1000 | 58 | 18 | 4 | 14.3435 | 344.2645 | 999.4721 | 57.9 | 18.4623 | 0.49376 | 11.8571 | -22.6153 | 58 | 23 | 5.116 | 99.5 | 4.0954 | 58 | 18.3859 | 18.9657 | 97.8406 | 96.5576 | 0.28881
1000-58-18-5-99,5 | 1000 | 58 | 18 | 5 | 14.3435 | 344.2645 | 999.4482 | 57.9 | 18.4864 | 0.46811 | 11.2415 | -23.1619 | 58 | 23 | 6.395 | 99.5 | 5.1058 | 58 | 18.3921 | 20.2704 | 98.0977 | 96.7364 | 0.36035
1000-58-18-6-99,5 | 1000 | 58 | 18 | 6 | 14.3435 | 344.2645 | 999.4246 | 57.9 | 18.5122 | 0.45399 | 10.9028 | -23.4747 | 58 | 23 | 7.674 | 99.5 | 6.116 | 58 | 18.3973 | 21.5635 | 98.2707 | 96.8348 | 0.43198
1000-58-18-7-99,5 | 1000 | 58 | 18 | 7 | 14.3435 | 344.2645 | 999.4012 | 57.9 | 18.5378 | 0.44552 | 10.6996 | -23.6666 | 58 | 23 | 8.953 | 99.5 | 7.1262 | 58 | 18.4012 | 22.851 | 98.3949 | 96.8939 | 0.50367
1000-58-18-8-99,5 | 1000 | 58 | 18 | 8 | 14.3435 | 344.2645 | 999.3779 | 57.9 | 18.5632 | 0.44016 | 10.571 | -23.7899 | 58 | 23 | 10.232 | 99.5 | 8.1363 | 58 | 18.4058 | 24.1353 | 98.4884 | 96.9313 | 0.5754
1000-58-18-9-99,5 | 1000 | 58 | 18 | 9 | 14.3435 | 344.2645 | 999.3546 | 57.9 | 18.5886 | 0.43664 | 10.4867 | -23.8715 | 58 | 23 | 11.511 | 99.5 | 9.1463 | 58 | 18.4098 | 25.4178 | 98.5614 | 96.9559 | 0.64716
1000-58-18-10-99,5 | 1000 | 58 | 18 | 10 | 14.3435 | 344.2645 | 999.3314 | 57.9 | 18.6136 | 0.43427 | 10.43 | -23.9266 | 58 | 23 | 12.79 | 99.5 | 10.1564 | 58 | 18.4129 | 26.6992 | 98.6198 | 96.9724 | 0.71895
1000-58-20-1-99,5 | 1000 | 58 | 20 | 1 | 16.1975 | 388.7633 | 999.5179 | 57.9 | 20.4094 | 1.5956 | 38.3158 | -10.0529 | 58 | 25 | 1.279 | 99.5 | 1.0653 | 58 | 20.3359 | 15.8809 | 93.8474 | 90.1489 | 0.068484
1000-58-20-2-99,5 | 1000 | 58 | 20 | 2 | 16.1975 | 388.7633 | 999.4707 | 57.9 | 20.4583 | 0.85394 | 20.5065 | -16.8767 | 58 | 25 | 2.558 | 99.5 | 2.0799 | 58 | 20.3913 | 17.9016 | 96.2871 | 94.728 | 0.13035
1000-58-20-3-99,5 | 1000 | 58 | 20 | 3 | 16.1975 | 388.7633 | 999.441 | 57.9 | 20.4853 | 0.66291 | 15.9197 | -19.5555 | 58 | 25 | 3.837 | 99.5 | 3.0919 | 58 | 20.4116 | 19.3716 | 97.1964 | 95.9073 | 0.19312
1000-58-20-4-99,5 | 1000 | 58 | 20 | 4 | 16.1975 | 388.7633 | 999.4149 | 57.9 | 20.5132 | 0.58766 | 14.113 | -20.8134 | 58 | 25 | 5.116 | 99.5 | 4.103 | 58 | 20.4296 | 20.7258 | 97.6684 | 96.3719 | 0.25625
1000-58-20-5-99,5 | 1000 | 58 | 20 | 5 | 16.1975 | 388.7633 | 999.3901 | 57.9 | 20.5377 | 0.55069 | 13.2253 | -21.4875 | 58 | 25 | 6.395 | 99.5 | 5.1138 | 58 | 20.4378 | 22.0418 | 97.9567 | 96.6002 | 0.31955
1000-58-20-6-99,5 | 1000 | 58 | 20 | 6 | 16.1975 | 388.7633 | 999.3658 | 57.9 | 20.5634 | 0.5301 | 12.7312 | -21.8811 | 58 | 25 | 7.674 | 99.5 | 6.1244 | 58 | 20.4439 | 23.3414 | 98.1509 | 96.7273 | 0.38296
1000-58-20-7-99,5 | 1000 | 58 | 20 | 7 | 16.1975 | 388.7633 | 999.3418 | 57.9 | 20.5887 | 0.51761 | 12.4316 | -22.1268 | 58 | 25 | 8.953 | 99.5 | 7.1348 | 58 | 20.449 | 24.6329 | 98.2906 | 96.8044 | 0.44643
1000-58-20-8-99,5 | 1000 | 58 | 20 | 8 | 16.1975 | 388.7633 | 999.318 | 57.9 | 20.6136 | 0.50958 | 12.2389 | -22.2876 | 58 | 25 | 10.232 | 99.5 | 8.1452 | 58 | 20.4532 | 25.9199 | 98.3958 | 96.854 | 0.50995
1000-58-20-9-99,5 | 1000 | 58 | 20 | 9 | 16.1975 | 388.7633 | 999.2942 | 57.9 | 20.6387 | 0.50422 | 12.1105 | -22.3962 | 58 | 25 | 11.511 | 99.5 | 9.1555 | 58 | 20.4575 | 27.2043 | 98.4779 | 96.8871 | 0.57349
1000-58-20-10-99,5 | 1000 | 58 | 20 | 10 | 16.1975 | 388.7633 | 999.2705 | 57.9 | 20.6638 | 0.50055 | 12.0227 | -22.471 | 58 | 25 | 12.79 | 99.5 | 10.1658 | 58 | 20.4618 | 28.4869 | 98.5437 | 96.9097 | 0.63707
1000-58-22-1-99,5 | 1000 | 58 | 22 | 1 | 18.2572 | 438.1992 | 999.4674 | 57.9 | 22.455 | 2.0612 | 49.4978 | -7.1628 | 58 | 27 | 1.279 | 99.5 | 1.0712 | 58 | 22.3633 | 17.475 | 93.2962 | 88.7103 | 0.061744
1000-58-22-2-99,5 | 1000 | 58 | 22 | 2 | 18.2572 | 438.1992 | 999.412 | 57.9 | 22.5124 | 1.0738 | 25.7888 | -14.4066 | 58 | 27 | 2.558 | 99.5 | 2.0872 | 58 | 22.4297 | 19.7414 | 95.9481 | 94.1183 | 0.11639
1000-58-22-3-99,5 | 1000 | 58 | 22 | 3 | 18.2572 | 438.1992 | 999.3794 | 57.9 | 22.5418 | 0.80929 | 19.4362 | -17.445 | 58 | 27 | 3.837 | 99.5 | 3.0998 | 58 | 22.458 | 21.2849 | 96.9542 | 95.5673 | 0.17194
1000-58-22-4-99,5 | 1000 | 58 | 22 | 4 | 18.2572 | 438.1992 | 999.3519 | 57.9 | 22.5689 | 0.70296 | 16.883 | -18.9356 | 58 | 27 | 5.116 | 99.5 | 4.1114 | 58 | 22.4743 | 22.6702 | 97.4799 | 96.1497 | 0.22786
1000-58-22-5-99,5 | 1000 | 58 | 22 | 5 | 18.2572 | 438.1992 | 999.3261 | 57.9 | 22.594 | 0.65023 | 15.617 | -19.7543 | 58 | 27 | 6.395 | 99.5 | 5.1225 | 58 | 22.4869 | 24.002 | 97.8022 | 96.4385 | 0.28398
1000-58-22-6-99,5 | 1000 | 58 | 22 | 6 | 18.2572 | 438.1992 | 999.3011 | 57.9 | 22.6195 | 0.62055 | 14.9046 | -20.2426 | 58 | 27 | 7.674 | 99.5 | 6.1334 | 58 | 22.4943 | 25.3106 | 98.0196 | 96.6011 | 0.3402
1000-58-22-7-99,5 | 1000 | 58 | 22 | 7 | 18.2572 | 438.1992 | 999.2764 | 57.9 | 22.6447 | 0.60238 | 14.4685 | -20.5523 | 58 | 27 | 8.953 | 99.5 | 7.1441 | 58 | 22.5004 | 26.6078 | 98.1762 | 96.7006 | 0.39649
1000-58-22-8-99,5 | 1000 | 58 | 22 | 8 | 18.2572 | 438.1992 | 999.252 | 57.9 | 22.6694 | 0.59057 | 14.1851 | -20.7583 | 58 | 27 | 10.232 | 99.5 | 8.1548 | 58 | 22.5052 | 27.8986 | 98.2943 | 96.7653 | 0.45283
1000-58-22-9-99,5 | 1000 | 58 | 22 | 9 | 18.2572 | 438.1992 | 999.2277 | 57.9 | 22.6945 | 0.58259 | 13.9939 | -20.8994 | 58 | 27 | 11.511 | 99.5 | 9.1654 | 58 | 22.5104 | 29.1856 | 98.3865 | 96.809 | 0.5092
1000-58-22-10-99,5 | 1000 | 58 | 22 | 10 | 18.2572 | 438.1992 | 999.2034 | 57.9 | 22.7192 | 0.57703 | 13.8605 | -20.9989 | 58 | 27 | 12.79 | 99.5 | 10.1759 | 58 | 22.5149 | 30.4702 | 98.4604 | 96.8395 | 0.5656
1000-58-24-1-99,5 | 1000 | 58 | 24 | 1 | 20.5388 | 492.9601 | 999.4138 | 57.9 | 24.5053 | 2.6509 | 63.6638 | -4.2735 | 58 | 29 | 1.279 | 99.5 | 1.0776 | 58 | 24.3899 | 19.1668 | 92.7194 | 87.093 | 0.055904
1000-58-24-2-99,5 | 1000 | 58 | 24 | 2 | 20.5388 | 492.9601 | 999.3482 | 57.9 | 24.5709 | 1.3557 | 32.5595 | -11.8554 | 58 | 29 | 2.558 | 99.5 | 2.0949 | 58 | 24.4713 | 21.7411 | 95.584 | 93.3994 | 0.10426
1000-58-24-3-99,5 | 1000 | 58 | 24 | 3 | 20.5388 | 492.9601 | 999.3121 | 57.9 | 24.6038 | 0.99386 | 23.8704 | -15.2431 | 58 | 29 | 3.837 | 99.5 | 3.1082 | 58 | 24.5061 | 23.3819 | 96.692 | 95.1611 | 0.15349
1000-58-24-4-99,5 | 1000 | 58 | 24 | 4 | 20.5388 | 492.9601 | 999.2828 | 57.9 | 24.6306 | 0.84542 | 20.3058 | -16.9786 | 58 | 29 | 5.116 | 99.5 | 4.1203 | 58 | 24.5243 | 24.8094 | 97.2755 | 95.8838 | 0.20311
1000-58-24-5-99,5 | 1000 | 58 | 24 | 5 | 20.5388 | 492.9601 | 999.2559 | 57.9 | 24.6577 | 0.77105 | 18.5202 | -17.9576 | 58 | 29 | 6.395 | 99.5 | 5.1318 | 58 | 24.5396 | 26.1627 | 97.6346 | 96.2459 | 0.25294
1000-58-24-6-99,5 | 1000 | 58 | 24 | 6 | 20.5388 | 492.9601 | 999.23 | 57.9 | 24.6829 | 0.72873 | 17.5041 | -18.5545 | 58 | 29 | 7.674 | 99.5 | 6.143 | 58 | 24.5484 | 27.484 | 97.8775 | 96.4519 | 0.30288
1000-58-24-7-99,5 | 1000 | 58 | 24 | 7 | 20.5388 | 492.9601 | 999.2046 | 57.9 | 24.709 | 0.70266 | 16.8782 | -18.9385 | 58 | 29 | 8.953 | 99.5 | 7.154 | 58 | 24.558 | 28.7891 | 98.0526 | 96.5789 | 0.35289
1000-58-24-8-99,5 | 1000 | 58 | 24 | 8 | 20.5388 | 492.9601 | 999.1795 | 57.9 | 24.7337 | 0.68553 | 16.4672 | -19.1979 | 58 | 29 | 10.232 | 99.5 | 8.1649 | 58 | 24.5633 | 30.0852 | 98.1848 | 96.6623 | 0.40296
1000-58-24-9-99,5 | 1000 | 58 | 24 | 9 | 20.5388 | 492.9601 | 999.1547 | 57.9 | 24.7569 | 0.67377 | 16.1851 | -19.3795 | 58 | 29 | 11.511 | 99.5 | 9.1758 | 58 | 24.5692 | 31.376 | 98.2881 | 96.7195 | 0.45306
1000-58-24-10-99,5 | 1000 | 58 | 24 | 10 | 20.5388 | 492.9601 | 999.1299 | 57.9 | 24.7825 | 0.66555 | 15.9881 | -19.508 | 58 | 29 | 12.79 | 99.5 | 10.1865 | 58 | 24.5739 | 32.6632 | 98.371 | 96.7595 | 0.50319
1000-58-26-1-99,5 | 1000 | 58 | 26 | 1 | 23.0653 | 553.5967 | 999.365 | 57.9 | 26.5592 | 3.3919 | 81.4624 | -1.3897 | 58 | 31 | 1.279 | 99.5 | 1.0843 | 58 | 26.4175 | 20.9524 | 92.1184 | 85.2943 | 0.05083
1000-58-26-2-99,5 | 1000 | 58 | 26 | 2 | 23.0653 | 553.5967 | 999.2869 | 57.9 | 26.6343 | 1.7164 | 41.2261 | -9.2289 | 58 | 31 | 2.558 | 99.5 | 2.1032 | 58 | 26.5147 | 23.9069 | 95.1933 | 92.5584 | 0.093682
1000-58-26-3-99,5 | 1000 | 58 | 26 | 3 | 23.0653 | 553.5967 | 999.2463 | 57.9 | 26.6714 | 1.2276 | 29.4867 | -12.9454 | 58 | 31 | 3.837 | 99.5 | 3.1174 | 58 | 26.5567 | 25.6747 | 96.4076 | 94.6777 | 0.13738
1000-58-26-4-99,5 | 1000 | 58 | 26 | 4 | 23.0653 | 553.5967 | 999.2148 | 57.9 | 26.7032 | 1.0231 | 24.5763 | -14.9282 | 58 | 31 | 5.116 | 99.5 | 4.13 | 58 | 26.5848 | 27.1582 | 97.0526 | 95.5641 | 0.18147
1000-58-26-5-99,5 | 1000 | 58 | 26 | 5 | 23.0653 | 553.5967 | 999.1864 | 57.9 | 26.7276 | 0.91894 | 22.0739 | -16.0852 | 58 | 31 | 6.395 | 99.5 | 5.1419 | 58 | 26.6003 | 28.5414 | 97.4514 | 96.0159 | 0.22577
1000-58-26-6-99,5 | 1000 | 58 | 26 | 6 | 23.0653 | 553.5967 | 999.1595 | 57.9 | 26.7537 | 0.85924 | 20.6402 | -16.8042 | 58 | 31 | 7.674 | 99.5 | 6.1535 | 58 | 26.6098 | 29.8801 | 97.7218 | 96.2748 | 0.2702
1000-58-26-7-99,5 | 1000 | 58 | 26 | 7 | 23.0653 | 553.5967 | 999.1334 | 57.9 | 26.7771 | 0.822 | 19.7464 | -17.2764 | 58 | 31 | 8.953 | 99.5 | 7.1648 | 58 | 26.6198 | 31.1963 | 97.9171 | 96.4362 | 0.3147
1000-58-26-8-99,5 | 1000 | 58 | 26 | 8 | 23.0653 | 553.5967 | 999.1076 | 57.9 | 26.8037 | 0.79755 | 19.1595 | -17.5973 | 58 | 31 | 10.232 | 99.5 | 8.176 | 58 | 26.6277 | 32.4998 | 98.0647 | 96.5422 | 0.35926
1000-58-26-9-99,5 | 1000 | 58 | 26 | 9 | 23.0653 | 553.5967 | 999.0821 | 57.9 | 26.8269 | 0.78057 | 18.752 | -17.8255 | 58 | 31 | 11.511 | 99.5 | 9.1871 | 58 | 26.6343 | 33.7957 | 98.1802 | 96.6158 | 0.40386
1000-58-26-10-99,5 | 1000 | 58 | 26 | 10 | 23.0653 | 553.5967 | 999.0568 | 57.9 | 26.8509 | 0.7685 | 18.4625 | -17.9905 | 58 | 31 | 12.79 | 99.5 | 10.1981 | 58 | 26.6401 | 35.0868 | 98.2729 | 96.6682 | 0.44849
1000-58-28-1-99,5 | 1000 | 58 | 28 | 1 | 25.8583 | 620.6288 | 999.3076 | 57.9 | 28.6131 | 4.3128 | 103.5856 | 1.4691 | 58 | 33 | 1.279 | 99.5 | 1.0913 | 58 | 28.445 | 22.8244 | 91.4967 | 83.3213 | 0.046414
1000-58-28-2-99,5 | 1000 | 58 | 28 | 2 | 25.8583 | 620.6288 | 999.2145 | 57.9 | 28.7038 | 2.1762 | 52.2736 | -6.541 | 58 | 33 | 2.558 | 99.5 | 2.1121 | 58 | 28.5595 | 26.24 | 94.7762 | 91.584 | 0.084452
1000-58-28-3-99,5 | 1000 | 58 | 28 | 3 | 25.8583 | 620.6288 | 999.1682 | 57.9 | 28.7481 | 1.5244 | 36.6182 | -10.5536 | 58 | 33 | 3.837 | 99.5 | 3.1272 | 58 | 28.612 | 28.1708 | 96.1002 | 94.1048 | 0.12329
1000-58-28-4-99,5 | 1000 | 58 | 28 | 4 | 25.8583 | 620.6288 | 999.1338 | 57.9 | 28.7762 | 1.2449 | 29.9045 | -12.7911 | 58 | 33 | 5.116 | 99.5 | 4.1404 | 58 | 28.6415 | 29.7294 | 96.8103 | 95.1858 | 0.16251
1000-58-28-5-99,5 | 1000 | 58 | 28 | 5 | 25.8583 | 620.6288 | 999.1037 | 57.9 | 28.8054 | 1.1011 | 26.4517 | -14.1308 | 58 | 33 | 6.395 | 99.5 | 5.1528 | 58 | 28.6634 | 31.1521 | 97.2516 | 95.7418 | 0.20196
1000-58-28-6-99,5 | 1000 | 58 | 28 | 6 | 25.8583 | 620.6288 | 999.0756 | 57.9 | 28.8306 | 1.0177 | 24.4482 | -14.9847 | 58 | 33 | 7.674 | 99.5 | 6.1648 | 58 | 28.6771 | 32.5146 | 97.5518 | 96.0644 | 0.24154
1000-58-28-7-99,5 | 1000 | 58 | 28 | 7 | 25.8583 | 620.6288 | 999.0485 | 57.9 | 28.8538 | 0.96522 | 23.1888 | -15.5553 | 58 | 33 | 8.953 | 99.5 | 7.1765 | 58 | 28.687 | 33.846 | 97.769 | 96.2673 | 0.2812
1000-58-28-8-99,5 | 1000 | 58 | 28 | 8 | 25.8583 | 620.6288 | 999.022 | 57.9 | 28.879 | 0.93044 | 22.3539 | -15.9498 | 58 | 33 | 10.232 | 99.5 | 8.1879 | 58 | 28.6955 | 35.1598 | 97.9334 | 96.4017 | 0.32093
1000-58-28-9-99,5 | 1000 | 58 | 28 | 9 | 25.8583 | 620.6288 | 998.9958 | 57.9 | 28.9036 | 0.90628 | 21.774 | -16.2318 | 58 | 33 | 11.511 | 99.5 | 9.1993 | 58 | 28.7032 | 36.4629 | 98.0621 | 96.4952 | 0.36069
1000-58-28-10-99,5 | 1000 | 58 | 28 | 10 | 25.8583 | 620.6288 | 998.9698 | 57.9 | 28.9273 | 0.88891 | 21.3571 | -16.4389 | 58 | 33 | 12.79 | 99.5 | 10.2106 | 58 | 28.7105 | 37.7593 | 98.1656 | 96.5624 | 0.40049
1000-58-30-1-99,5 | 1000 | 58 | 30 | 1 | 28.9404 | 694.6116 | 999.2365 | 57.9 | 30.6723 | 5.4472 | 130.8401 | 4.2991 | 58 | 35 | 1.279 | 99.5 | 1.0986 | 58 | 30.4742 | 24.7723 | 90.8587 | 81.1779 | 0.042565
1000-58-30-2-99,5 | 1000 | 58 | 30 | 2 | 28.9404 | 694.6116 | 999.1255 | 57.9 | 30.7769 | 2.7587 | 66.2698 | -3.808 | 58 | 35 | 2.558 | 99.5 | 2.1216 | 58 | 30.6062 | 28.7398 | 94.3338 | 90.4678 | 0.076389
1000-58-30-3-99,5 | 1000 | 58 | 30 | 3 | 28.9404 | 694.6116 | 999.0722 | 57.9 | 30.8284 | 1.9003 | 45.6526 | -8.0799 | 58 | 35 | 3.837 | 99.5 | 3.1378 | 58 | 30.6683 | 30.8771 | 95.7696 | 93.4337 | 0.11095
1000-58-30-4-99,5 | 1000 | 58 | 30 | 4 | 28.9404 | 694.6116 | 999.0342 | 57.9 | 30.8611 | 1.5236 | 36.6051 | -10.5575 | 58 | 35 | 5.116 | 99.5 | 4.1517 | 58 | 30.7075 | 32.5328 | 96.548 | 94.7352 | 0.1459
1000-58-30-5-99,5 | 1000 | 58 | 30 | 5 | 28.9404 | 694.6116 | 999.002 | 57.9 | 30.8867 | 1.3263 | 31.8659 | -12.0927 | 58 | 35 | 6.395 | 99.5 | 5.1647 | 58 | 30.7284 | 34.0091 | 97.0344 | 95.417 | 0.18107
1000-58-30-6-99,5 | 1000 | 58 | 30 | 6 | 28.9404 | 694.6116 | 998.9724 | 57.9 | 30.9142 | 1.2112 | 29.1005 | -13.0896 | 58 | 35 | 7.674 | 99.5 | 6.177 | 58 | 30.7475 | 35.4032 | 97.3665 | 95.8148 | 0.21638
1000-58-30-7-99,5 | 1000 | 58 | 30 | 7 | 28.9404 | 694.6116 | 998.9442 | 57.9 | 30.9385 | 1.1382 | 27.3475 | -13.7682 | 58 | 35 | 8.953 | 99.5 | 7.1891 | 58 | 30.7604 | 36.7552 | 97.6074 | 96.0671 | 0.25178
1000-58-30-8-99,5 | 1000 | 58 | 30 | 8 | 28.9404 | 694.6116 | 998.9167 | 57.9 | 30.9633 | 1.0894 | 26.1746 | -14.2451 | 58 | 35 | 10.232 | 99.5 | 8.2009 | 58 | 30.7709 | 38.0831 | 97.7901 | 96.2358 | 0.28724
1000-58-30-9-99,5 | 1000 | 58 | 30 | 9 | 28.9404 | 694.6116 | 998.8897 | 57.9 | 30.9876 | 1.0552 | 25.3542 | -14.5907 | 58 | 35 | 11.511 | 99.5 | 9.2125 | 58 | 30.7786 | 39.3962 | 97.9332 | 96.3539 | 0.32275
1000-58-30-10-99,5 | 1000 | 58 | 30 | 10 | 28.9404 | 694.6116 | 998.8631 | 57.9 | 31.0112 | 1.0305 | 24.7613 | -14.8469 | 58 | 35 | 12.79 | 99.5 | 10.2241 | 58 | 30.7872 | 40.6999 | 98.0484 | 96.4393 | 0.3583
1000-58-32-1-99,5 | 1000 | 58 | 32 | 1 | 32.3374 | 776.1368 | 999.1798 | 57.9 | 32.7241 | 6.8268 | 163.9882 | 7.0829 | 58 | 37 | 1.279 | 99.5 | 1.1062 | 58 | 32.4995 | 26.7895 | 90.2073 | 78.8887 | 0.0392
1000-58-32-2-99,5 | 1000 | 58 | 32 | 2 | 32.3374 | 776.1368 | 999.0479 | 57.9 | 32.8539 | 3.4917 | 83.8852 | -1.045 | 58 | 37 | 2.558 | 99.5 | 2.1317 | 58 | 32.6529 | 31.4037 | 93.8671 | 89.2023 | 0.069334
1000-58-32-3-99,5 | 1000 | 58 | 32 | 3 | 32.3374 | 776.1368 | 998.986 | 57.9 | 32.9108 | 2.3755 | 57.073 | -5.5346 | 58 | 37 | 3.837 | 99.5 | 3.1491 | 58 | 32.727 | 33.7989 | 95.4156 | 92.654 | 0.10013
1000-58-32-4-99,5 | 1000 | 58 | 32 | 4 | 32.3374 | 776.1368 | 998.9436 | 57.9 | 32.9464 | 1.8732 | 45.0071 | -8.2408 | 58 | 37 | 5.116 | 99.5 | 4.1639 | 58 | 32.7694 | 35.5801 | 96.2649 | 94.2073 | 0.1313
1000-58-32-5-99,5 | 1000 | 58 | 32 | 5 | 32.3374 | 776.1368 | 998.9087 | 57.9 | 32.9759 | 1.6066 | 38.6022 | -9.9652 | 58 | 37 | 6.395 | 99.5 | 5.1774 | 58 | 32.7994 | 37.1258 | 96.7991 | 95.0318 | 0.1627
1000-58-32-6-99,5 | 1000 | 58 | 32 | 6 | 32.3374 | 776.1368 | 998.8772 | 57.9 | 33.0051 | 1.4491 | 34.8189 | -11.1132 | 58 | 37 | 7.674 | 99.5 | 6.1902 | 58 | 32.8226 | 38.5623 | 97.1653 | 95.5189 | 0.19425
1000-58-32-7-99,5 | 1000 | 58 | 32 | 7 | 32.3374 | 776.1368 | 998.8476 | 57.9 | 33.0312 | 1.3485 | 32.4023 | -11.9087 | 58 | 37 | 8.953 | 99.5 | 7.2027 | 58 | 32.8384 | 39.9419 | 97.4316 | 95.83 | 0.22589
1000-58-32-8-99,5 | 1000 | 58 | 32 | 8 | 32.3374 | 776.1368 | 998.8191 | 57.9 | 33.0572 | 1.2807 | 30.7747 | -12.4761 | 58 | 37 | 10.232 | 99.5 | 8.2149 | 58 | 32.8527 | 41.2886 | 97.6339 | 96.0396 | 0.25759
1000-58-32-9-99,5 | 1000 | 58 | 32 | 9 | 32.3374 | 776.1368 | 998.7912 | 57.9 | 33.082 | 1.2329 | 29.6284 | -12.8927 | 58 | 37 | 11.511 | 99.5 | 9.2269 | 58 | 32.8631 | 42.6154 | 97.7926 | 96.1872 | 0.28935
1000-58-32-10-99,5 | 1000 | 58 | 32 | 10 | 32.3374 | 776.1368 | 998.7638 | 57.9 | 33.1056 | 1.1982 | 28.7937 | -13.2055 | 58 | 37 | 12.79 | 99.5 | 10.2387 | 58 | 32.8722 | 43.9291 | 97.9205 | 96.2947 | 0.32114
1000-58-34-1-99,5 | 1000 | 58 | 34 | 1 | 36.0743 | 865.8344 | 999.1072 | 57.9 | 34.7839 | 8.4935 | 204.0388 | 9.8217 | 58 | 39 | 1.279 | 99.5 | 1.1141 | 58 | 34.5264 | 28.8598 | 89.5483 | 76.4555 | 0.036257
1000-58-34-2-99,5 | 1000 | 58 | 34 | 2 | 36.0743 | 865.8344 | 998.9512 | 57.9 | 34.9354 | 4.4072 | 105.8909 | 1.7336 | 58 | 39 | 2.558 | 99.5 | 2.1423 | 58 | 34.7003 | 34.2251 | 93.378 | 87.7829 | 0.063157
1000-58-34-3-99,5 | 1000 | 58 | 34 | 3 | 36.0743 | 865.8344 | 998.8788 | 57.9 | 35.0031 | 2.975 | 71.4834 | -2.9255 | 58 | 39 | 3.837 | 99.5 | 3.1612 | 58 | 34.7883 | 36.9363 | 95.0388 | 91.7532 | 0.090636
1000-58-34-4-99,5 | 1000 | 58 | 34 | 4 | 36.0743 | 865.8344 | 998.8308 | 57.9 | 35.0463 | 2.3137 | 55.5977 | -5.8353 | 58 | 39 | 5.116 | 99.5 | 4.1769 | 58 | 34.8399 | 38.8766 | 95.9609 | 93.5862 | 0.11848
1000-58-34-5-99,5 | 1000 | 58 | 34 | 5 | 36.0743 | 865.8344 | 998.7925 | 57.9 | 35.0753 | 1.9563 | 47.0109 | -7.748 | 58 | 39 | 6.395 | 99.5 | 5.1911 | 58 | 34.8743 | 40.513 | 96.5451 | 94.577 | 0.14655
1000-58-34-6-99,5 | 1000 | 58 | 34 | 6 | 36.0743 | 865.8344 | 998.7588 | 57.9 | 35.1082 | 1.7431 | 41.8893 | -9.0496 | 58 | 39 | 7.674 | 99.5 | 6.2045 | 58 | 34.902 | 42.0052 | 96.9474 | 95.168 | 0.17477
1000-58-34-7-99,5 | 1000 | 58 | 34 | 7 | 36.0743 | 865.8344 | 998.7276 | 57.9 | 35.1336 | 1.6055 | 38.5839 | -9.9705 | 58 | 39 | 8.953 | 99.5 | 7.2174 | 58 | 34.9209 | 43.4218 | 97.2409 | 95.5494 | 0.20308
1000-58-34-8-99,5 | 1000 | 58 | 34 | 8 | 36.0743 | 865.8344 | 998.6978 | 57.9 | 35.157 | 1.5119 | 36.3345 | -10.64 | 58 | 39 | 10.232 | 99.5 | 8.2299 | 58 | 34.932 | 44.7944 | 97.4642 | 95.809 | 0.23147
1000-58-34-9-99,5 | 1000 | 58 | 34 | 9 | 36.0743 | 865.8344 | 998.6688 | 57.9 | 35.181 | 1.4458 | 34.7474 | -11.1359 | 58 | 39 | 11.511 | 99.5 | 9.2423 | 58 | 34.9474 | 46.1395 | 97.6398 | 95.9922 | 0.2599
1000-58-34-10-99,5 | 1000 | 58 | 34 | 10 | 36.0743 | 865.8344 | 998.6405 | 57.9 | 35.2053 | 1.3975 | 33.5874 | -11.5118 | 58 | 39 | 12.79 | 99.5 | 10.2545 | 58 | 34.9597 | 47.4668 | 97.7814 | 96.1261 | 0.28838
1000-58-36-1-99,5 | 1000 | 58 | 36 | 1 | 40.1802 | 964.3742 | 999.0488 | 57.9 | 36.8521 | 10.4884 | 251.9772 | 12.9648 | 58 | 41 | 1.279 | 99.5 | 1.1221 | 58 | 36.553 | 30.9708 | 88.8861 | 73.8965 | 0.033679
1000-58-36-2-99,5 | 1000 | 58 | 36 | 2 | 40.1802 | 964.3742 | 998.8652 | 57.9 | 37.0156 | 5.54 | 133.1192 | 4.5103 | 58 | 41 | 2.558 | 99.5 | 2.1535 | 58 | 36.7471 | 37.1982 | 92.8682 | 86.2121 | 0.057736
1000-58-36-3-99,5 | 1000 | 58 | 36 | 3 | 40.1802 | 964.3742 | 998.7802 | 57.9 | 37.097 | 3.7262 | 89.5431 | -0.27131 | 58 | 41 | 3.837 | 99.5 | 3.174 | 58 | 36.8486 | 40.291 | 94.6394 | 90.7263 | 0.082295
1000-58-36-4-99,5 | 1000 | 58 | 36 | 4 | 40.1802 | 964.3742 | 998.7254 | 57.9 | 37.1453 | 2.8657 | 68.8696 | -3.3602 | 58 | 41 | 5.116 | 99.5 | 4.1908 | 58 | 36.9108 | 42.4305 | 95.6357 | 92.8678 | 0.1072
1000-58-36-5-99,5 | 1000 | 58 | 36 | 5 | 40.1802 | 964.3742 | 998.683 | 57.9 | 37.1811 | 2.393 | 57.5106 | -5.4467 | 58 | 41 | 6.395 | 99.5 | 5.2058 | 58 | 36.9527 | 44.1822 | 96.2719 | 94.0444 | 0.13232
1000-58-36-6-99,5 | 1000 | 58 | 36 | 6 | 40.1802 | 964.3742 | 998.6465 | 57.9 | 37.2105 | 2.1066 | 50.6288 | -6.9055 | 58 | 41 | 7.674 | 99.5 | 6.2198 | 58 | 36.9836 | 45.7476 | 96.7121 | 94.7572 | 0.15759
1000-58-36-7-99,5 | 1000 | 58 | 36 | 7 | 40.1802 | 964.3742 | 998.6132 | 57.9 | 37.2442 | 1.9213 | 46.1778 | -7.9504 | 58 | 41 | 8.953 | 99.5 | 7.2332 | 58 | 37.0092 | 47.2119 | 97.0344 | 95.2183 | 0.18296
1000-58-36-8-99,5 | 1000 | 58 | 36 | 8 | 40.1802 | 964.3742 | 998.5818 | 57.9 | 37.2636 | 1.7934 | 43.1047 | -8.7278 | 58 | 41 | 10.232 | 99.5 | 8.2462 | 58 | 37.025 | 48.6188 | 97.2803 | 95.5367 | 0.2084
1000-58-36-9-99,5 | 1000 | 58 | 36 | 9 | 40.1802 | 964.3742 | 998.5516 | 57.9 | 37.2912 | 1.703 | 40.9333 | -9.3087 | 58 | 41 | 11.511 | 99.5 | 9.2589 | 58 | 37.0404 | 49.9882 | 97.4739 | 95.7616 | 0.2339
1000-58-36-10-99,5 | 1000 | 58 | 36 | 10 | 40.1802 | 964.3742 | 998.5222 | 57.9 | 37.3147 | 1.6362 | 39.3298 | -9.7563 | 58 | 41 | 12.79 | 99.5 | 10.2715 | 58 | 37.0518 | 51.334 | 97.6303 | 95.9278 | 0.25944
1000-58-38-1-99,5 | 1000 | 58 | 38 | 1 | 44.6835 | 1072.4672 | 998.9726 | 57.9 | 38.9086 | 12.8455 | 308.6262 | 16.0969 | 58 | 43 | 1.279 | 99.5 | 1.1303 | 58 | 38.5748 | 33.117 | 88.2226 | 71.2523 | 0.031409
1000-58-38-2-99,5 | 1000 | 58 | 38 | 2 | 44.6835 | 1072.4672 | 998.7581 | 57.9 | 39.1103 | 6.9343 | 166.6404 | 7.2823 | 58 | 43 | 2.558 | 99.5 | 2.1652 | 58 | 38.7966 | 40.3072 | 92.3412 | 84.4813 | 0.052981
1000-58-38-3-99,5 | 1000 | 58 | 38 | 3 | 44.6835 | 1072.4672 | 998.6582 | 57.9 | 39.1992 | 4.6635 | 112.0815 | 2.4186 | 58 | 43 | 3.837 | 99.5 | 3.1876 | 58 | 38.9119 | 43.857 | 94.2188 | 89.5632 | 0.074963
1000-58-38-4-99,5 | 1000 | 58 | 38 | 4 | 44.6835 | 1072.4672 | 998.5951 | 57.9 | 39.2534 | 3.557 | 85.4938 | -0.82017 | 58 | 43 | 5.116 | 99.5 | 4.2056 | 58 | 38.9853 | 46.2424 | 95.2897 | 92.0395 | 0.097261
1000-58-38-5-99,5 | 1000 | 58 | 38 | 5 | 44.6835 | 1072.4672 | 998.5476 | 57.9 | 39.2941 | 2.9382 | 70.6239 | -3.0667 | 58 | 43 | 6.395 | 99.5 | 5.2215 | 58 | 39.0351 | 48.1403 | 95.9793 | 93.4244 | 0.11977
1000-58-38-6-99,5 | 1000 | 58 | 38 | 6 | 44.6835 | 1072.4672 | 998.5076 | 57.9 | 39.3259 | 2.5584 | 61.4964 | -4.6742 | 58 | 43 | 7.674 | 99.5 | 6.2362 | 58 | 39.0713 | 49.7991 | 96.4591 | 94.2745 | 0.14243
1000-58-38-7-99,5 | 1000 | 58 | 38 | 7 | 44.6835 | 1072.4672 | 998.4719 | 57.9 | 39.3604 | 2.3102 | 55.5341 | -5.8483 | 58 | 43 | 8.953 | 99.5 | 7.2501 | 58 | 39.1038 | 51.3262 | 96.8118 | 94.8298 | 0.1652
1000-58-38-8-99,5 | 1000 | 58 | 38 | 8 | 44.6835 | 1072.4672 | 998.4386 | 57.9 | 39.3857 | 2.1383 | 51.4035 | -6.7324 | 58 | 43 | 10.232 | 99.5 | 8.2636 | 58 | 39.1251 | 52.7771 | 97.0815 | 95.2145 | 0.18804
1000-58-38-9-99,5 | 1000 | 58 | 38 | 9 | 44.6835 | 1072.4672 | 998.4068 | 57.9 | 39.4082 | 2.0149 | 48.4365 | -7.409 | 58 | 43 | 11.511 | 99.5 | 9.2768 | 58 | 39.1406 | 54.1796 | 97.2944 | 95.4908 | 0.21093
1000-58-38-10-99,5 | 1000 | 58 | 38 | 10 | 44.6835 | 1072.4672 | 998.3761 | 57.9 | 39.4321 | 1.9238 | 46.2497 | -7.9327 | 58 | 43 | 12.79 | 99.5 | 10.2897 | 58 | 39.1578 | 55.5496 | 97.4666 | 95.6945 | 0.23387
1000-58-40-1-99,5 | 1000 | 58 | 40 | 1 | 49.617 | 1190.8674 | 998.9142 | 57.9 | 40.9769 | 15.6192 | 375.2916 | 16.0969 | 58 | 45 | 1.279 | 99.5 | 1.1386 | 58 | 40.5963 | 35.2768 | 87.5646 | 68.5204 | 0.029414
1000-58-40-2-99,5 | 1000 | 58 | 40 | 2 | 49.617 | 1190.8674 | 998.6653 | 57.9 | 41.2035 | 8.6305 | 207.4218 | 10.0297 | 58 | 45 | 2.558 | 99.5 | 2.1774 | 58 | 40.8435 | 43.5445 | 91.7989 | 82.6057 | 0.048797
1000-58-40-3-99,5 | 1000 | 58 | 40 | 3 | 49.617 | 1190.8674 | 998.548 | 57.9 | 41.3045 | 5.8244 | 139.9978 | 5.1281 | 58 | 45 | 3.837 | 99.5 | 3.2019 | 58 | 40.976 | 47.6296 | 93.7781 | 88.2612 | 0.068505
1000-58-40-4-99,5 | 1000 | 58 | 40 | 4 | 49.617 | 1190.8674 | 998.4749 | 57.9 | 41.3687 | 4.4191 | 106.2277 | 1.7718 | 58 | 45 | 5.116 | 99.5 | 4.2213 | 58 | 41.0618 | 50.3139 | 94.9233 | 91.0935 | 0.0885
1000-58-40-5-99,5 | 1000 | 58 | 40 | 5 | 49.617 | 1190.8674 | 998.4211 | 57.9 | 41.4138 | 3.6181 | 86.9759 | -0.6165 | 58 | 45 | 6.395 | 99.5 | 5.2382 | 58 | 41.1202 | 52.394 | 95.6672 | 92.708 | 0.1087
1000-58-40-6-99,5 | 1000 | 58 | 40 | 6 | 49.617 | 1190.8674 | 998.3769 | 57.9 | 41.4493 | 3.1199 | 75.0029 | -2.3628 | 58 | 45 | 7.674 | 99.5 | 6.2537 | 58 | 41.1634 | 54.1711 | 96.188 | 93.7121 | 0.12904
1000-58-40-7-99,5 | 1000 | 58 | 40 | 7 | 49.617 | 1190.8674 | 998.338 | 57.9 | 41.4787 | 2.7897 | 67.0674 | -3.6688 | 58 | 45 | 8.953 | 99.5 | 7.2683 | 58 | 41.1962 | 55.7803 | 96.5723 | 94.3776 | 0.14949
1000-58-40-8-99,5 | 1000 | 58 | 40 | 8 | 49.617 | 1190.8674 | 998.3024 | 57.9 | 41.5123 | 2.5613 | 61.5788 | -4.6587 | 58 | 45 | 10.232 | 99.5 | 8.2823 | 58 | 41.2272 | 57.2877 | 96.8673 | 94.8379 | 0.17001
1000-58-40-9-99,5 | 1000 | 58 | 40 | 9 | 49.617 | 1190.8674 | 998.2688 | 57.9 | 41.5363 | 2.3954 | 57.5931 | -5.4301 | 58 | 45 | 11.511 | 99.5 | 9.296 | 58 | 41.2481 | 58.7326 | 97.1006 | 95.1722 | 0.19059
1000-58-40-10-99,5 | 1000 | 58 | 40 | 10 | 49.617 | 1190.8674 | 998.2366 | 57.9 | 41.5592 | 2.272 | 54.6278 | -6.0368 | 58 | 45 | 12.79 | 99.5 | 10.3094 | 58 | 41.266 | 60.135 | 97.2896 | 95.4209 | 0.21122
1000-58-42-1-99,5 | 1000 | 58 | 42 | 1 | 55.0123 | 1320.373 | 998.8357 | 57.9 | 43.0322 | 18.8437 | 452.8038 | 16.0969 | 58 | 47 | 1.279 | 99.5 | 1.1469 | 58 | 42.6157 | 37.4475 | 86.9129 | 65.7463 | 0.027648
1000-58-42-2-99,5 | 1000 | 58 | 42 | 2 | 55.0123 | 1320.373 | 998.5492 | 57.9 | 43.2994 | 10.6771 | 256.6379 | 13.253 | 58 | 47 | 2.558 | 99.5 | 2.1901 | 58 | 42.8892 | 46.8932 | 91.2446 | 80.5914 | 0.045111
1000-58-42-3-99,5 | 1000 | 58 | 42 | 3 | 55.0123 | 1320.373 | 998.4118 | 57.9 | 43.4146 | 7.2514 | 174.3218 | 7.8442 | 58 | 47 | 3.837 | 99.5 | 3.217 | 58 | 43.0408 | 51.5978 | 93.3192 | 86.8185 | 0.062813
1000-58-42-4-99,5 | 1000 | 58 | 42 | 4 | 55.0123 | 1320.373 | 998.3269 | 57.9 | 43.4909 | 5.4885 | 131.9517 | 4.4026 | 58 | 47 | 5.116 | 99.5 | 4.2379 | 58 | 43.1395 | 54.6398 | 94.5372 | 90.0232 | 0.080769
1000-58-42-5-99,5 | 1000 | 58 | 42 | 5 | 55.0123 | 1320.373 | 998.2655 | 57.9 | 43.5419 | 4.4635 | 107.3161 | 1.8946 | 58 | 47 | 6.395 | 99.5 | 5.2559 | 58 | 43.2084 | 56.9438 | 95.3359 | 91.8864 | 0.098914
1000-58-42-6-99,5 | 1000 | 58 | 42 | 6 | 55.0123 | 1320.373 | 998.216 | 57.9 | 43.5802 | 3.8168 | 91.7723 | 0.050033 | 58 | 47 | 7.674 | 99.5 | 6.2723 | 58 | 43.2591 | 58.8695 | 95.8987 | 93.0619 | 0.1172
1000-58-42-7-99,5 | 1000 | 58 | 42 | 7 | 55.0123 | 1320.373 | 998.1734 | 57.9 | 43.6134 | 3.384 | 81.3695 | -1.4045 | 58 | 47 | 8.953 | 99.5 | 7.2877 | 58 | 43.298 | 60.5813 | 96.3159 | 93.8486 | 0.13558
1000-58-42-8-99,5 | 1000 | 58 | 42 | 8 | 55.0123 | 1320.373 | 998.1349 | 57.9 | 43.6489 | 3.0818 | 74.1058 | -2.5038 | 58 | 47 | 10.232 | 99.5 | 8.3023 | 58 | 43.3343 | 62.1625 | 96.6373 | 94.398 | 0.15405
1000-58-42-9-99,5 | 1000 | 58 | 42 | 9 | 55.0123 | 1320.373 | 998.0991 | 57.9 | 43.6732 | 2.8608 | 68.7941 | -3.3728 | 58 | 47 | 11.511 | 99.5 | 9.3165 | 58 | 43.3591 | 63.6625 | 96.892 | 94.7997 | 0.17257
1000-58-42-10-99,5 | 1000 | 58 | 42 | 10 | 55.0123 | 1320.373 | 998.065 | 57.9 | 43.6963 | 2.6954 | 64.8195 | -4.0647 | 58 | 47 | 12.79 | 99.5 | 10.3304 | 58 | 43.3802 | 65.1068 | 97.0989 | 95.1003 | 0.19114
1000-58-44-1-99,5 | 1000 | 58 | 44 | 1 | 60.9059 | 1461.8284 | 998.7673 | 57.9 | 45.0964 | 22.5755 | 542.5118 | 16.0969 | 58 | 49 | 1.279 | 99.5 | 1.1553 | 58 | 44.6304 | 39.6095 | 86.2731 | 62.9339 | 0.026089
1000-58-44-2-99,5 | 1000 | 58 | 44 | 2 | 60.9059 | 1461.8284 | 998.44 | 57.9 | 45.3995 | 13.1267 | 315.5522 | 16.0969 | 58 | 49 | 2.558 | 99.5 | 2.2031 | 58 | 44.9346 | 50.3372 | 90.6814 | 78.4475 | 0.041859
1000-58-44-3-99,5 | 1000 | 58 | 44 | 3 | 60.9059 | 1461.8284 | 998.2797 | 57.9 | 45.5315 | 8.9924 | 216.2027 | 10.5792 | 58 | 49 | 3.837 | 99.5 | 3.2327 | 58 | 45.1 | 55.7505 | 92.8439 | 85.2356 | 0.057788
1000-58-44-4-99,5 | 1000 | 58 | 44 | 4 | 60.9059 | 1461.8284 | 998.181 | 57.9 | 45.6192 | 6.807 | 163.6761 | 7.0591 | 58 | 49 | 5.116 | 99.5 | 4.2554 | 58 | 45.2169 | 59.2149 | 94.1326 | 88.8237 | 0.073939
1000-58-44-5-99,5 | 1000 | 58 | 44 | 5 | 60.9059 | 1461.8284 | 998.1104 | 57.9 | 45.6765 | 5.5104 | 132.5077 | 4.4541 | 58 | 49 | 6.395 | 99.5 | 5.2747 | 58 | 45.297 | 61.7905 | 94.9858 | 90.9526 | 0.09026
1000-58-44-6-99,5 | 1000 | 58 | 44 | 6 | 60.9059 | 1461.8284 | 998.0546 | 57.9 | 45.7212 | 4.681 | 112.569 | 2.4711 | 58 | 49 | 7.674 | 99.5 | 6.2921 | 58 | 45.3577 | 63.8989 | 95.5913 | 92.3144 | 0.10671
1000-58-44-7-99,5 | 1000 | 58 | 44 | 7 | 60.9059 | 1461.8284 | 998.0073 | 57.9 | 45.7557 | 4.1188 | 99.0547 | 0.93281 | 58 | 49 | 8.953 | 99.5 | 7.3083 | 58 | 45.4027 | 65.7401 | 96.0423 | 93.2374 | 0.12327
1000-58-44-8-99,5 | 1000 | 58 | 44 | 8 | 60.9059 | 1461.8284 | 997.9654 | 57.9 | 45.7925 | 3.7226 | 89.529 | -0.27303 | 58 | 49 | 10.232 | 99.5 | 8.3237 | 58 | 45.4421 | 67.4153 | 96.391 | 93.888 | 0.1399
1000-58-44-9-99,5 | 1000 | 58 | 44 | 9 | 60.9059 | 1461.8284 | 997.9268 | 57.9 | 45.8177 | 3.4311 | 82.5229 | -1.2383 | 58 | 49 | 11.511 | 99.5 | 9.3385 | 58 | 45.4717 | 68.9858 | 96.6683 | 94.3665 | 0.15659
1000-58-44-10-99,5 | 1000 | 58 | 44 | 10 | 60.9059 | 1461.8284 | 997.8905 | 57.9 | 45.8436 | 3.2123 | 77.2618 | -2.0143 | 58 | 49 | 12.79 | 99.5 | 10.3528 | 58 | 45.5004 | 70.4836 | 96.8939 | 94.7259 | 0.17333
1000-58-46-1-99,5 | 1000 | 58 | 46 | 1 | 67.3346 | 1616.1251 | 998.6996 | 57.9 | 47.1588 | 26.8623 | 645.5737 | 16.0969 | 58 | 51 | 1.279 | 99.5 | 1.1636 | 58 | 46.6476 | 41.7512 | 85.648 | 60.1062 | 0.024708
1000-58-46-2-99,5 | 1000 | 58 | 46 | 2 | 67.3346 | 1616.1251 | 998.3282 | 57.9 | 47.4991 | 16.0315 | 385.4232 | 16.0969 | 58 | 51 | 2.558 | 99.5 | 2.2165 | 58 | 46.9768 | 53.8611 | 90.1122 | 76.1913 | 0.038984
1000-58-46-3-99,5 | 1000 | 58 | 46 | 3 | 67.3346 | 1616.1251 | 998.1424 | 57.9 | 47.6506 | 11.1021 | 266.9619 | 13.8756 | 58 | 51 | 3.837 | 99.5 | 3.2491 | 58 | 47.1683 | 60.0695 | 92.3547 | 83.512 | 0.05335
1000-58-46-4-99,5 | 1000 | 58 | 46 | 4 | 67.3346 | 1616.1251 | 998.0275 | 57.9 | 47.7525 | 8.4216 | 202.5292 | 9.728 | 58 | 51 | 5.116 | 99.5 | 4.2738 | 58 | 47.294 | 64.029 | 93.7107 | 87.4929 | 0.067897
1000-58-46-5-99,5 | 1000 | 58 | 46 | 5 | 67.3346 | 1616.1251 | 997.9461 | 57.9 | 47.8205 | 6.8021 | 163.5954 | 7.053 | 58 | 51 | 6.395 | 99.5 | 5.2946 | 58 | 47.3911 | 66.9275 | 94.6179 | 89.8981 | 0.0826
1000-58-46-6-99,5 | 1000 | 58 | 46 | 6 | 67.3346 | 1616.1251 | 997.8827 | 57.9 | 47.87 | 5.7487 | 138.2695 | 4.9757 | 58 | 51 | 7.674 | 99.5 | 6.3131 | 58 | 47.4595 | 69.2599 | 95.2661 | 91.4625 | 0.097425
1000-58-46-7-99,5 | 1000 | 58 | 46 | 7 | 67.3346 | 1616.1251 | 997.8299 | 57.9 | 47.9097 | 5.0266 | 120.9087 | 3.3373 | 58 | 51 | 8.953 | 99.5 | 7.3302 | 58 | 47.5101 | 71.2609 | 95.7516 | 92.5348 | 0.11235
1000-58-46-8-99,5 | 1000 | 58 | 46 | 8 | 67.3346 | 1616.1251 | 997.7836 | 57.9 | 47.9413 | 4.5115 | 108.5229 | 2.0294 | 58 | 51 | 10.232 | 99.5 | 8.3464 | 58 | 47.5549 | 73.055 | 96.1284 | 93.2999 | 0.12734
1000-58-46-9-99,5 | 1000 | 58 | 46 | 9 | 67.3346 | 1616.1251 | 997.7417 | 57.9 | 47.9696 | 4.1314 | 99.3835 | 0.97255 | 58 | 51 | 11.511 | 99.5 | 9.3618 | 58 | 47.5917 | 74.7141 | 96.429 | 93.8644 | 0.1424
1000-58-46-10-99,5 | 1000 | 58 | 46 | 10 | 67.3346 | 1616.1251 | 997.7027 | 57.9 | 48.0008 | 3.8441 | 92.4768 | 0.1124 | 58 | 51 | 12.79 | 99.5 | 10.3768 | 58 | 47.6222 | 76.2804 | 96.6744 | 94.291 | 0.1575
1000-58-48-1-99,5 | 1000 | 58 | 48 | 1 | 74.3382 | 1784.2037 | 998.6423 | 57.9 | 49.2141 | 31.7465 | 762.998 | 16.0969 | 58 | 53 | 1.279 | 99.5 | 1.1719 | 58 | 48.6597 | 43.8706 | 85.038 | 57.2944 | 0.023479
1000-58-48-2-99,5 | 1000 | 58 | 48 | 2 | 74.3382 | 1784.2037 | 998.2244 | 57.9 | 49.601 | 19.4513 | 467.6881 | 16.0969 | 58 | 53 | 2.558 | 99.5 | 2.2301 | 58 | 49.0195 | 57.4449 | 89.5404 | 73.8341 | 0.036439
1000-58-48-3-99,5 | 1000 | 58 | 48 | 3 | 74.3382 | 1784.2037 | 998.0101 | 57.9 | 49.7787 | 13.636 | 327.9357 | 16.0968 | 58 | 53 | 3.837 | 99.5 | 3.266 | 58 | 49.2292 | 64.5392 | 91.8538 | 81.6568 | 0.049422
1000-58-48-4-99,5 | 1000 | 58 | 48 | 4 | 74.3382 | 1784.2037 | 997.8766 | 57.9 | 49.8922 | 10.3858 | 249.804 | 12.8286 | 58 | 53 | 5.116 | 99.5 | 4.2929 | 58 | 49.371 | 69.0684 | 93.2732 | 86.029 | 0.062547
1000-58-48-5-99,5 | 1000 | 58 | 48 | 5 | 74.3382 | 1784.2037 | 997.7826 | 57.9 | 49.9702 | 8.3839 | 201.6715 | 9.6744 | 58 | 53 | 6.395 | 99.5 | 5.3154 | 58 | 49.4804 | 72.3493 | 94.2328 | 88.722 | 0.07581
1000-58-48-6-99,5 | 1000 | 58 | 48 | 6 | 74.3382 | 1784.2037 | 997.7102 | 57.9 | 50.0269 | 7.0622 | 169.8907 | 7.523 | 58 | 53 | 7.674 | 99.5 | 6.3352 | 58 | 49.5608 | 74.95 | 94.9235 | 90.5 | 0.089185
1000-58-48-7-99,5 | 1000 | 58 | 48 | 7 | 74.3382 | 1784.2037 | 997.6506 | 57.9 | 50.0707 | 6.1457 | 147.8536 | 5.8003 | 58 | 53 | 8.953 | 99.5 | 7.3534 | 58 | 49.6258 | 77.1454 | 95.4439 | 91.7327 | 0.10265
1000-58-48-8-99,5 | 1000 | 58 | 48 | 8 | 74.3382 | 1784.2037 | 997.5992 | 57.9 | 50.1056 | 5.4844 | 131.9497 | 4.4026 | 58 | 53 | 10.232 | 99.5 | 8.3704 | 58 | 49.6756 | 79.0857 | 95.8495 | 92.6224 | 0.11619
1000-58-48-9-99,5 | 1000 | 58 | 48 | 9 | 74.3382 | 1784.2037 | 997.5531 | 57.9 | 50.137 | 4.9928 | 120.1282 | 3.2586 | 58 | 53 | 11.511 | 99.5 | 9.3867 | 58 | 49.7164 | 80.8563 | 96.1742 | 93.2837 | 0.12979
1000-58-48-10-99,5 | 1000 | 58 | 48 | 10 | 74.3382 | 1784.2037 | 997.5109 | 57.9 | 50.1728 | 4.62 | 111.1624 | 2.3194 | 58 | 53 | 12.79 | 99.5 | 10.4023 | 58 | 49.7582 | 82.5082 | 96.4399 | 93.7852 | 0.14343
1000-58-50-1-99,5 | 1000 | 58 | 50 | 1 | 81.9558 | 1967.0553 | 998.5669 | 57.9 | 51.2748 | 37.2894 | 896.2832 | 16.0969 | 58 | 55 | 1.279 | 99.5 | 1.1801 | 58 | 50.6725 | 45.9454 | 84.4486 | 54.5006 | 0.022388
1000-58-50-2-99,5 | 1000 | 58 | 50 | 2 | 81.9558 | 1967.0553 | 998.0997 | 57.9 | 51.7054 | 23.4426 | 563.7279 | 16.0969 | 58 | 55 | 2.558 | 99.5 | 2.244 | 58 | 51.0586 | 61.0711 | 88.969 | 71.396 | 0.03418
1000-58-50-3-99,5 | 1000 | 58 | 50 | 3 | 81.9558 | 1967.0553 | 997.854 | 57.9 | 51.9058 | 16.6502 | 400.489 | 16.0968 | 58 | 55 | 3.837 | 99.5 | 3.2834 | 58 | 51.2895 | 69.1425 | 91.3437 | 79.6839 | 0.045938
1000-58-50-4-99,5 | 1000 | 58 | 50 | 4 | 81.9558 | 1967.0553 | 997.6997 | 57.9 | 52.0349 | 12.7562 | 306.8724 | 16.0966 | 58 | 55 | 5.116 | 99.5 | 4.3129 | 58 | 51.4481 | 74.3156 | 92.8222 | 84.4353 | 0.057804
1000-58-50-5-99,5 | 1000 | 58 | 50 | 5 | 81.9558 | 1967.0553 | 997.5911 | 57.9 | 52.1264 | 10.3102 | 248.0569 | 12.7185 | 58 | 55 | 6.395 | 99.5 | 5.3372 | 58 | 51.5719 | 78.0406 | 93.8321 | 87.4198 | 0.069788
1000-58-50-6-99,5 | 1000 | 58 | 50 | 6 | 81.9558 | 1967.0553 | 997.508 | 57.9 | 52.192 | 8.6709 | 208.6332 | 10.1035 | 58 | 55 | 7.674 | 99.5 | 6.3585 | 58 | 51.6677 | 80.9589 | 94.5647 | 89.4201 | 0.081872
1000-58-50-7-99,5 | 1000 | 58 | 50 | 7 | 81.9558 | 1967.0553 | 997.4404 | 57.9 | 52.2412 | 7.5184 | 180.9158 | 8.3087 | 58 | 55 | 8.953 | 99.5 | 7.3778 | 58 | 51.739 | 83.3904 | 95.1198 | 90.8262 | 0.094039
1000-58-50-8-99,5 | 1000 | 58 | 50 | 8 | 81.9558 | 1967.0553 | 997.3829 | 57.9 | 52.2881 | 6.6819 | 160.7959 | 6.8387 | 58 | 55 | 10.232 | 99.5 | 8.3959 | 58 | 51.8021 | 85.5059 | 95.5546 | 91.8469 | 0.10628
1000-58-50-9-99,5 | 1000 | 58 | 50 | 9 | 81.9558 | 1967.0553 | 997.3319 | 57.9 | 52.3142 | 6.0498 | 145.5924 | 5.6104 | 58 | 55 | 11.511 | 99.5 | 9.413 | 58 | 51.8461 | 87.417 | 95.9038 | 92.6182 | 0.11857
1000-58-50-10-99,5 | 1000 | 58 | 50 | 10 | 81.9558 | 1967.0553 | 997.2856 | 57.9 | 52.3422 | 5.5659 | 133.9537 | 4.5871 | 58 | 55 | 12.79 | 99.5 | 10.4293 | 58 | 51.8877 | 89.1798 | 96.1904 | 93.2086 | 0.13091
1000-60-10-1-99,5 | 1000 | 60 | 10 | 1 | 8.4526 | 202.8732 | 999.7261 | 59.9 | 10.2105 | 0.42383 | 10.1753 | -23.9205 | 60 | 15 | 1.279 | 99.5 | 1.0404 | 60 | 10.2068 | 9.3077 | 96.1925 | 94.9858 | 0.12455
1000-60-10-2-99,5 | 1000 | 60 | 10 | 2 | 8.4526 | 202.8732 | 999.7 | 59.9 | 10.2441 | 0.28898 | 6.9379 | -27.7642 | 60 | 15 | 2.558 | 99.5 | 2.0511 | 60 | 10.223 | 10.7216 | 97.6372 | 96.5812 | 0.24499
1000-60-10-3-99,5 | 1000 | 60 | 10 | 3 | 8.4526 | 202.8732 | 999.6773 | 59.9 | 10.2698 | 0.25963 | 6.2334 | -28.8213 | 60 | 15 | 3.837 | 99.5 | 3.0609 | 60 | 10.2321 | 12.0299 | 98.1418 | 96.9284 | 0.36617
1000-60-10-4-99,5 | 1000 | 60 | 10 | 4 | 8.4526 | 202.8732 | 999.6552 | 59.9 | 10.296 | 0.24896 | 5.9774 | -29.2333 | 60 | 15 | 5.116 | 99.5 | 4.0704 | 60 | 10.2376 | 13.3196 | 98.3978 | 97.0546 | 0.48759
1000-60-10-5-99,5 | 1000 | 60 | 10 | 5 | 8.4526 | 202.8732 | 999.6333 | 59.9 | 10.3209 | 0.24405 | 5.8597 | -29.4282 | 60 | 15 | 6.395 | 99.5 | 5.0798 | 60 | 10.2404 | 14.6035 | 98.5525 | 97.1127 | 0.60912
1000-60-10-6-99,5 | 1000 | 60 | 10 | 6 | 8.4526 | 202.8732 | 999.6115 | 59.9 | 10.3455 | 0.2415 | 5.7987 | -29.5307 | 60 | 15 | 7.674 | 99.5 | 6.0891 | 60 | 10.2424 | 15.885 | 98.6561 | 97.1428 | 0.73072
1000-60-10-7-99,5 | 1000 | 60 | 10 | 7 | 8.4526 | 202.8732 | 999.5897 | 59.9 | 10.3702 | 0.2401 | 5.7651 | -29.5875 | 60 | 15 | 8.953 | 99.5 | 7.0984 | 60 | 10.2445 | 17.1654 | 98.7303 | 97.1594 | 0.85236
1000-60-10-8-99,5 | 1000 | 60 | 10 | 8 | 8.4526 | 202.8732 | 999.5679 | 59.9 | 10.395 | 0.23932 | 5.7466 | -29.619 | 60 | 15 | 10.232 | 99.5 | 8.1077 | 60 | 10.2467 | 18.4452 | 98.786 | 97.1686 | 0.97404
1000-60-10-9-99,5 | 1000 | 60 | 10 | 9 | 8.4526 | 202.8732 | 999.5461 | 59.9 | 10.4199 | 0.23891 | 5.7368 | -29.6356 | 60 | 15 | 11.511 | 99.5 | 9.1169 | 60 | 10.2489 | 19.7246 | 98.8294 | 97.1735 | 1.0957
1000-60-10-10-99,5 | 1000 | 60 | 10 | 10 | 8.4526 | 202.8732 | 999.5244 | 59.9 | 10.4449 | 0.23873 | 5.7326 | -29.6356 | 60 | 15 | 12.79 | 99.5 | 10.1262 | 60 | 10.2515 | 21.0038 | 98.8642 | 97.1756 | 1.2175
1000-60-12-1-99,5 | 1000 | 60 | 12 | 1 | 9.6172 | 230.8262 | 999.6929 | 59.9 | 12.2409 | 0.54362 | 13.0516 | -21.3673 | 60 | 17 | 1.279 | 99.5 | 1.0444 | 60 | 12.2251 | 10.3526 | 95.8097 | 94.3474 | 0.11021
1000-60-12-2-99,5 | 1000 | 60 | 12 | 2 | 9.6172 | 230.8262 | 999.6645 | 59.9 | 12.2768 | 0.35104 | 8.4283 | -25.8246 | 60 | 17 | 2.558 | 99.5 | 2.0557 | 60 | 12.2527 | 11.8241 | 97.4249 | 96.3499 | 0.21584
1000-60-12-3-99,5 | 1000 | 60 | 12 | 3 | 9.6172 | 230.8262 | 999.6408 | 59.9 | 12.3006 | 0.30787 | 7.3921 | -27.136 | 60 | 17 | 3.837 | 99.5 | 3.0659 | 60 | 12.2609 | 13.1463 | 97.9943 | 96.7987 | 0.32226
1000-60-12-4-99,5 | 1000 | 60 | 12 | 4 | 9.6172 | 230.8262 | 999.6181 | 59.9 | 12.3254 | 0.29193 | 7.0094 | -27.6642 | 60 | 17 | 5.116 | 99.5 | 4.0757 | 60 | 12.2657 | 14.4412 | 98.2841 | 96.9645 | 0.42894
1000-60-12-5-99,5 | 1000 | 60 | 12 | 5 | 9.6172 | 230.8262 | 999.5956 | 59.9 | 12.3508 | 0.28451 | 6.8313 | -27.9191 | 60 | 17 | 6.395 | 99.5 | 5.0853 | 60 | 12.2688 | 15.7277 | 98.4594 | 97.0417 | 0.53575
1000-60-12-6-99,5 | 1000 | 60 | 12 | 6 | 9.6172 | 230.8262 | 999.5733 | 59.9 | 12.3766 | 0.28059 | 6.7375 | -28.0559 | 60 | 17 | 7.674 | 99.5 | 6.0949 | 60 | 12.272 | 17.0106 | 98.5769 | 97.0824 | 0.64263
1000-60-12-7-99,5 | 1000 | 60 | 12 | 7 | 9.6172 | 230.8262 | 999.551 | 59.9 | 12.4019 | 0.27837 | 6.6843 | -28.1344 | 60 | 17 | 8.953 | 99.5 | 7.1045 | 60 | 12.2745 | 18.2918 | 98.6611 | 97.1055 | 0.74956
1000-60-12-8-99,5 | 1000 | 60 | 12 | 8 | 9.6172 | 230.8262 | 999.5287 | 59.9 | 12.4275 | 0.27707 | 6.6533 | -28.1802 | 60 | 17 | 10.232 | 99.5 | 8.114 | 60 | 12.2773 | 19.5721 | 98.7244 | 97.119 | 0.85652
1000-60-12-9-99,5 | 1000 | 60 | 12 | 9 | 9.6172 | 230.8262 | 999.5065 | 59.9 | 12.4529 | 0.27632 | 6.6353 | -28.2069 | 60 | 17 | 11.511 | 99.5 | 9.1235 | 60 | 12.2801 | 20.8518 | 98.7737 | 97.1268 | 0.96351
1000-60-12-10-99,5 | 1000 | 60 | 12 | 10 | 9.6172 | 230.8262 | 999.4843 | 59.9 | 12.4769 | 0.27588 | 6.625 | -28.2223 | 60 | 17 | 12.79 | 99.5 | 10.1329 | 60 | 12.283 | 22.1313 | 98.8131 | 97.1314 | 1.0705
1000-60-14-1-99,5 | 1000 | 60 | 14 | 1 | 10.9206 | 262.1101 | 999.6564 | 59.9 | 14.2758 | 0.70084 | 16.8269 | -18.7141 | 60 | 19 | 1.279 | 99.5 | 1.0489 | 60 | 14.2484 | 11.4988 | 95.3939 | 93.5824 | 0.09785
1000-60-14-2-99,5 | 1000 | 60 | 14 | 2 | 10.9206 | 262.1101 | 999.625 | 59.9 | 14.3106 | 0.4292 | 10.3054 | -23.7918 | 60 | 19 | 2.558 | 99.5 | 2.0608 | 60 | 14.279 | 13.0494 | 97.1908 | 96.0698 | 0.19063
1000-60-14-3-99,5 | 1000 | 60 | 14 | 3 | 10.9206 | 262.1101 | 999.6003 | 59.9 | 14.3362 | 0.36659 | 8.8023 | -25.3885 | 60 | 19 | 3.837 | 99.5 | 3.0714 | 60 | 14.2916 | 14.391 | 97.8311 | 96.6431 | 0.28425
1000-60-14-4-99,5 | 1000 | 60 | 14 | 4 | 10.9206 | 262.1101 | 999.5768 | 59.9 | 14.362 | 0.34311 | 8.2387 | -26.0536 | 60 | 19 | 5.116 | 99.5 | 4.0815 | 60 | 14.2977 | 15.6935 | 98.1582 | 96.8581 | 0.37816
1000-60-14-5-99,5 | 1000 | 60 | 14 | 5 | 10.9206 | 262.1101 | 999.5538 | 59.9 | 14.3877 | 0.33204 | 7.9729 | -26.3821 | 60 | 19 | 6.395 | 99.5 | 5.0914 | 60 | 14.3027 | 16.9836 | 98.3564 | 96.9595 | 0.47221
1000-60-14-6-99,5 | 1000 | 60 | 14 | 6 | 10.9206 | 262.1101 | 999.5309 | 59.9 | 14.4132 | 0.32608 | 7.83 | -26.5629 | 60 | 19 | 7.674 | 99.5 | 6.1013 | 60 | 14.3061 | 18.2685 | 98.4894 | 97.0141 | 0.56633
1000-60-14-7-99,5 | 1000 | 60 | 14 | 7 | 10.9206 | 262.1101 | 999.5081 | 59.9 | 14.4384 | 0.32262 | 7.7471 | -26.6693 | 60 | 19 | 8.953 | 99.5 | 7.1111 | 60 | 14.3086 | 19.551 | 98.5847 | 97.0458 | 0.6605
1000-60-14-8-99,5 | 1000 | 60 | 14 | 8 | 10.9206 | 262.1101 | 999.4854 | 59.9 | 14.4634 | 0.32052 | 7.6968 | -26.7343 | 60 | 19 | 10.232 | 99.5 | 8.1208 | 60 | 14.3117 | 20.8321 | 98.6564 | 97.065 | 0.75471
1000-60-14-9-99,5 | 1000 | 60 | 14 | 9 | 10.9206 | 262.1101 | 999.4627 | 59.9 | 14.4877 | 0.31921 | 7.6655 | -26.7749 | 60 | 19 | 11.511 | 99.5 | 9.1305 | 60 | 14.3152 | 22.1124 | 98.7122 | 97.077 | 0.84894
1000-60-14-10-99,5 | 1000 | 60 | 14 | 10 | 10.9206 | 262.1101 | 999.4399 | 59.9 | 14.5141 | 0.31845 | 7.6475 | -26.7984 | 60 | 19 | 12.79 | 99.5 | 10.1402 | 60 | 14.318 | 23.3921 | 98.757 | 97.084 | 0.9432
1000-60-16-1-99,5 | 1000 | 60 | 16 | 1 | 12.3766 | 297.0562 | 999.6167 | 59.9 | 16.313 | 0.90636 | 21.7623 | -15.9781 | 60 | 21 | 1.279 | 99.5 | 1.0536 | 60 | 16.2732 | 12.7492 | 94.9449 | 92.6768 | 0.087182
1000-60-16-2-99,5 | 1000 | 60 | 16 | 2 | 12.3766 | 297.0562 | 999.5814 | 59.9 | 16.3554 | 0.52876 | 12.6963 | -21.6511 | 60 | 21 | 2.558 | 99.5 | 2.0664 | 60 | 16.3132 | 14.4058 | 96.9338 | 95.7277 | 0.16881
1000-60-16-3-99,5 | 1000 | 60 | 16 | 3 | 12.3766 | 297.0562 | 999.5554 | 59.9 | 16.3775 | 0.4387 | 10.5341 | -23.5678 | 60 | 21 | 3.837 | 99.5 | 3.0774 | 60 | 16.3271 | 15.7749 | 97.6512 | 96.4554 | 0.2513
1000-60-16-4-99,5 | 1000 | 60 | 16 | 4 | 12.3766 | 297.0562 | 999.5311 | 59.9 | 16.4024 | 0.40443 | 9.7115 | -24.3949 | 60 | 21 | 5.116 | 99.5 | 4.0878 | 60 | 16.3346 | 17.0882 | 98.0192 | 96.7323 | 0.33411
1000-60-16-5-99,5 | 1000 | 60 | 16 | 5 | 12.3766 | 297.0562 | 999.5074 | 59.9 | 16.4281 | 0.38807 | 9.3188 | -24.813 | 60 | 21 | 6.395 | 99.5 | 5.0981 | 60 | 16.3388 | 18.3835 | 98.2427 | 96.8645 | 0.41707
1000-60-16-6-99,5 | 1000 | 60 | 16 | 6 | 12.3766 | 297.0562 | 999.484 | 59.9 | 16.4533 | 0.37916 | 9.105 | -25.0477 | 60 | 21 | 7.674 | 99.5 | 6.1082 | 60 | 16.3433 | 19.6714 | 98.3927 | 96.9365 | 0.50011
1000-60-16-7-99,5 | 1000 | 60 | 16 | 7 | 12.3766 | 297.0562 | 999.4606 | 59.9 | 16.4776 | 0.37387 | 8.9782 | -25.1892 | 60 | 21 | 8.953 | 99.5 | 7.1182 | 60 | 16.347 | 20.9557 | 98.5004 | 96.9793 | 0.5832
1000-60-16-8-99,5 | 1000 | 60 | 16 | 8 | 12.3766 | 297.0562 | 999.4374 | 59.9 | 16.504 | 0.37062 | 8.9005 | -25.2768 | 60 | 21 | 10.232 | 99.5 | 8.1282 | 60 | 16.3505 | 22.238 | 98.5814 | 97.0054 | 0.66633
1000-60-16-9-99,5 | 1000 | 60 | 16 | 9 | 12.3766 | 297.0562 | 999.4142 | 59.9 | 16.5278 | 0.3685 | 8.8498 | -25.3345 | 60 | 21 | 11.511 | 99.5 | 9.1382 | 60 | 16.3535 | 23.5191 | 98.6445 | 97.0226 | 0.74949
1000-60-16-10-99,5 | 1000 | 60 | 16 | 10 | 12.3766 | 297.0562 | 999.391 | 59.9 | 16.5528 | 0.36716 | 8.8177 | -25.3711 | 60 | 21 | 12.79 | 99.5 | 10.1482 | 60 | 16.3572 | 24.7994 | 98.6951 | 97.0335 | 0.83268
1000-60-18-1-99,5 | 1000 | 60 | 18 | 1 | 14.0001 | 336.0216 | 999.5736 | 59.9 | 18.3532 | 1.1736 | 28.1803 | -13.1768 | 60 | 23 | 1.279 | 99.5 | 1.0588 | 60 | 18.2986 | 14.1055 | 94.4634 | 91.6171 | 0.077964
1000-60-18-2-99,5 | 1000 | 60 | 18 | 2 | 14.0001 | 336.0216 | 999.5334 | 59.9 | 18.396 | 0.65551 | 15.7406 | -19.4122 | 60 | 23 | 2.558 | 99.5 | 2.0724 | 60 | 18.344 | 15.9026 | 96.6525 | 95.3178 | 0.14987
1000-60-18-3-99,5 | 1000 | 60 | 18 | 3 | 14.0001 | 336.0216 | 999.5057 | 59.9 | 18.4233 | 0.52786 | 12.6758 | -21.6668 | 60 | 23 | 3.837 | 99.5 | 3.0839 | 60 | 18.3615 | 17.3092 | 97.4532 | 96.2296 | 0.22268
1000-60-18-4-99,5 | 1000 | 60 | 18 | 4 | 14.0001 | 336.0216 | 999.4805 | 59.9 | 18.4474 | 0.47844 | 11.4892 | -22.6791 | 60 | 23 | 5.116 | 99.5 | 4.0948 | 60 | 18.3737 | 18.6376 | 97.866 | 96.5826 | 0.29582
1000-60-18-5-99,5 | 1000 | 60 | 18 | 5 | 14.0001 | 336.0216 | 999.456 | 59.9 | 18.4729 | 0.45455 | 10.9159 | -23.2036 | 60 | 23 | 6.395 | 99.5 | 5.1053 | 60 | 18.3788 | 19.9405 | 98.1173 | 96.7532 | 0.36913
1000-60-18-6-99,5 | 1000 | 60 | 18 | 6 | 14.0001 | 336.0216 | 999.432 | 59.9 | 18.4967 | 0.44136 | 10.5993 | -23.5043 | 60 | 23 | 7.674 | 99.5 | 6.1157 | 60 | 18.3845 | 21.2327 | 98.2862 | 96.8474 | 0.44252
1000-60-18-7-99,5 | 1000 | 60 | 18 | 7 | 14.0001 | 336.0216 | 999.4081 | 59.9 | 18.5226 | 0.4335 | 10.4109 | -23.6873 | 60 | 23 | 8.953 | 99.5 | 7.126 | 60 | 18.3881 | 22.5195 | 98.4076 | 96.9036 | 0.51597
1000-60-18-8-99,5 | 1000 | 60 | 18 | 8 | 14.0001 | 336.0216 | 999.3843 | 59.9 | 18.5472 | 0.42851 | 10.2912 | -23.8051 | 60 | 23 | 10.232 | 99.5 | 8.1363 | 60 | 18.3928 | 23.8035 | 98.4989 | 96.9392 | 0.58947
1000-60-18-9-99,5 | 1000 | 60 | 18 | 9 | 14.0001 | 336.0216 | 999.3606 | 59.9 | 18.572 | 0.42524 | 10.2129 | -23.8829 | 60 | 23 | 11.511 | 99.5 | 9.1465 | 60 | 18.3961 | 25.0858 | 98.5701 | 96.9626 | 0.66299
1000-60-18-10-99,5 | 1000 | 60 | 18 | 10 | 14.0001 | 336.0216 | 999.3369 | 59.9 | 18.5969 | 0.42306 | 10.1608 | -23.9349 | 60 | 23 | 12.79 | 99.5 | 10.1567 | 60 | 18.3997 | 26.367 | 98.6272 | 96.9782 | 0.73654
1000-60-20-1-99,5 | 1000 | 60 | 20 | 1 | 15.807 | 379.3905 | 999.5273 | 59.9 | 20.3959 | 1.5189 | 36.4728 | -10.3277 | 60 | 25 | 1.279 | 99.5 | 1.0643 | 60 | 20.3267 | 15.5671 | 93.9503 | 90.391 | 0.069988
1000-60-20-2-99,5 | 1000 | 60 | 20 | 2 | 15.807 | 379.3905 | 999.4808 | 59.9 | 20.4443 | 0.81808 | 19.6453 | -17.067 | 60 | 25 | 2.558 | 99.5 | 2.079 | 60 | 20.3793 | 17.5469 | 96.3459 | 94.8246 | 0.13343
1000-60-20-3-99,5 | 1000 | 60 | 20 | 3 | 15.807 | 379.3905 | 999.4509 | 59.9 | 20.4722 | 0.639 | 15.3452 | -19.6769 | 60 | 25 | 3.837 | 99.5 | 3.091 | 60 | 20.4041 | 19.005 | 97.2361 | 95.9575 | 0.19778
1000-60-20-4-99,5 | 1000 | 60 | 20 | 4 | 15.807 | 379.3905 | 999.4245 | 59.9 | 20.4962 | 0.56843 | 13.6509 | -20.8974 | 60 | 25 | 5.116 | 99.5 | 4.1023 | 60 | 20.416 | 20.3546 | 97.6976 | 96.404 | 0.26249
1000-60-20-5-99,5 | 1000 | 60 | 20 | 5 | 15.807 | 379.3905 | 999.3993 | 59.9 | 20.5221 | 0.53397 | 12.8237 | -21.5455 | 60 | 25 | 6.395 | 99.5 | 5.1132 | 60 | 20.4236 | 21.668 | 97.9793 | 96.6219 | 0.32737
1000-60-20-6-99,5 | 1000 | 60 | 20 | 6 | 15.807 | 379.3905 | 999.3746 | 59.9 | 20.5461 | 0.51475 | 12.3625 | -21.924 | 60 | 25 | 7.674 | 99.5 | 6.1239 | 60 | 20.4297 | 22.9662 | 98.169 | 96.7435 | 0.39236
1000-60-20-7-99,5 | 1000 | 60 | 20 | 7 | 15.807 | 379.3905 | 999.3501 | 59.9 | 20.571 | 0.50312 | 12.0836 | -22.1592 | 60 | 25 | 8.953 | 99.5 | 7.1345 | 60 | 20.4339 | 24.2569 | 98.3054 | 96.8171 | 0.4574
1000-60-20-8-99,5 | 1000 | 60 | 20 | 8 | 15.807 | 379.3905 | 999.3257 | 59.9 | 20.5957 | 0.49567 | 11.9048 | -22.3127 | 60 | 25 | 10.232 | 99.5 | 8.1451 | 60 | 20.4385 | 25.5433 | 98.4081 | 96.8642 | 0.52249
1000-60-20-9-99,5 | 1000 | 60 | 20 | 9 | 15.807 | 379.3905 | 999.3015 | 59.9 | 20.6205 | 0.4907 | 11.7858 | -22.4161 | 60 | 25 | 11.511 | 99.5 | 9.1556 | 60 | 20.4426 | 26.8273 | 98.4883 | 96.8957 | 0.58761
1000-60-20-10-99,5 | 1000 | 60 | 20 | 10 | 15.807 | 379.3905 | 999.2773 | 59.9 | 20.6452 | 0.48731 | 11.7045 | -22.4872 | 60 | 25 | 12.79 | 99.5 | 10.166 | 60 | 20.4466 | 28.1097 | 98.5526 | 96.9172 | 0.65275
1000-60-22-1-99,5 | 1000 | 60 | 22 | 1 | 17.8138 | 427.5563 | 999.4777 | 59.9 | 22.4405 | 1.9608 | 47.0856 | -7.4538 | 60 | 27 | 1.279 | 99.5 | 1.0702 | 60 | 22.3529 | 17.132 | 93.4077 | 88.993 | 0.063079
1000-60-22-2-99,5 | 1000 | 60 | 22 | 2 | 17.8138 | 427.5563 | 999.4233 | 59.9 | 22.4951 | 1.0265 | 24.6513 | -14.6261 | 60 | 27 | 2.558 | 99.5 | 2.0861 | 60 | 22.4167 | 19.3453 | 96.0139 | 94.2377 | 0.11914
1000-60-22-3-99,5 | 1000 | 60 | 22 | 3 | 17.8138 | 427.5563 | 999.3908 | 59.9 | 22.5261 | 0.77829 | 18.6915 | -17.5944 | 60 | 27 | 3.837 | 99.5 | 3.0988 | 60 | 22.4472 | 20.8725 | 96.9992 | 95.631 | 0.1761
1000-60-22-4-99,5 | 1000 | 60 | 22 | 4 | 17.8138 | 427.5563 | 999.363 | 59.9 | 22.5518 | 0.67874 | 16.301 | -19.0409 | 60 | 27 | 5.116 | 99.5 | 4.1105 | 60 | 22.4616 | 22.251 | 97.5134 | 96.1898 | 0.23344
1000-60-22-5-99,5 | 1000 | 60 | 22 | 5 | 17.8138 | 427.5563 | 999.3368 | 59.9 | 22.5767 | 0.62949 | 15.1186 | -19.8311 | 60 | 27 | 6.395 | 99.5 | 5.1218 | 60 | 22.4713 | 23.5793 | 97.8283 | 96.4663 | 0.29096
1000-60-22-6-99,5 | 1000 | 60 | 22 | 6 | 17.8138 | 427.5563 | 999.3113 | 59.9 | 22.6001 | 0.60175 | 14.4529 | -20.3016 | 60 | 27 | 7.674 | 99.5 | 6.1328 | 60 | 22.477 | 24.886 | 98.0408 | 96.622 | 0.34859
1000-60-22-7-99,5 | 1000 | 60 | 22 | 7 | 17.8138 | 427.5563 | 999.2861 | 59.9 | 22.6252 | 0.58486 | 14.0474 | -20.5982 | 60 | 27 | 8.953 | 99.5 | 7.1437 | 60 | 22.484 | 26.1819 | 98.1937 | 96.7168 | 0.40629
1000-60-22-8-99,5 | 1000 | 60 | 22 | 8 | 17.8138 | 427.5563 | 999.2612 | 59.9 | 22.6503 | 0.57391 | 13.7847 | -20.7946 | 60 | 27 | 10.232 | 99.5 | 8.1545 | 60 | 22.4895 | 27.4719 | 98.309 | 96.7783 | 0.46404
1000-60-22-9-99,5 | 1000 | 60 | 22 | 9 | 17.8138 | 427.5563 | 999.2364 | 59.9 | 22.6748 | 0.5665 | 13.6071 | -20.9294 | 60 | 27 | 11.511 | 99.5 | 9.1653 | 60 | 22.494 | 28.7583 | 98.399 | 96.8199 | 0.52182
1000-60-22-10-99,5 | 1000 | 60 | 22 | 10 | 17.8138 | 427.5563 | 999.2116 | 59.9 | 22.6993 | 0.56134 | 13.4837 | -21.024 | 60 | 27 | 12.79 | 99.5 | 10.176 | 60 | 22.498 | 30.0424 | 98.4712 | 96.8488 | 0.57963
1000-60-24-1-99,5 | 1000 | 60 | 24 | 1 | 20.0366 | 480.9057 | 999.425 | 59.9 | 24.4897 | 2.521 | 60.5426 | -4.5763 | 60 | 29 | 1.279 | 99.5 | 1.0764 | 60 | 24.3796 | 18.7945 | 92.8391 | 87.4179 | 0.057092
1000-60-24-2-99,5 | 1000 | 60 | 24 | 2 | 20.0366 | 480.9057 | 999.3609 | 59.9 | 24.5532 | 1.2935 | 31.0664 | -12.1006 | 60 | 29 | 2.558 | 99.5 | 2.0937 | 60 | 24.4579 | 21.301 | 95.657 | 93.5441 | 0.10671
1000-60-24-3-99,5 | 1000 | 60 | 24 | 3 | 20.0366 | 480.9057 | 999.325 | 59.9 | 24.5884 | 0.95377 | 22.9074 | -15.4186 | 60 | 29 | 3.837 | 99.5 | 3.1071 | 60 | 24.4943 | 22.9198 | 96.7426 | 95.2398 | 0.15721
1000-60-24-4-99,5 | 1000 | 60 | 24 | 4 | 20.0366 | 480.9057 | 999.2954 | 59.9 | 24.6135 | 0.81474 | 19.5686 | -17.1065 | 60 | 29 | 5.116 | 99.5 | 4.1192 | 60 | 24.5125 | 24.3378 | 97.3134 | 95.9338 | 0.2081
1000-60-24-5-99,5 | 1000 | 60 | 24 | 5 | 20.0366 | 480.9057 | 999.2681 | 59.9 | 24.6376 | 0.74511 | 17.8967 | -18.0551 | 60 | 29 | 6.395 | 99.5 | 5.1309 | 60 | 24.5234 | 25.6864 | 97.6644 | 96.2813 | 0.25918
1000-60-24-6-99,5 | 1000 | 60 | 24 | 6 | 20.0366 | 480.9057 | 999.2418 | 59.9 | 24.6628 | 0.70568 | 16.9501 | -18.6295 | 60 | 29 | 7.674 | 99.5 | 6.1423 | 60 | 24.5334 | 27.0049 | 97.9017 | 96.4781 | 0.31038
1000-60-24-7-99,5 | 1000 | 60 | 24 | 7 | 20.0366 | 480.9057 | 999.216 | 59.9 | 24.6876 | 0.68135 | 16.3663 | -18.9988 | 60 | 29 | 8.953 | 99.5 | 7.1534 | 60 | 24.5403 | 28.3082 | 98.0727 | 96.5995 | 0.36166
1000-60-24-8-99,5 | 1000 | 60 | 24 | 8 | 20.0366 | 480.9057 | 999.1904 | 59.9 | 24.7119 | 0.66542 | 15.984 | -19.2472 | 60 | 29 | 10.232 | 99.5 | 8.1645 | 60 | 24.5457 | 29.6031 | 98.2018 | 96.679 | 0.41299
1000-60-24-9-99,5 | 1000 | 60 | 24 | 9 | 20.0366 | 480.9057 | 999.165 | 59.9 | 24.7368 | 0.65457 | 15.7238 | -19.4195 | 60 | 29 | 11.511 | 99.5 | 9.1755 | 60 | 24.5508 | 30.8929 | 98.3026 | 96.7331 | 0.46435
1000-60-24-10-99,5 | 1000 | 60 | 24 | 10 | 20.0366 | 480.9057 | 999.1397 | 59.9 | 24.7612 | 0.64693 | 15.5406 | -19.5425 | 60 | 29 | 12.79 | 99.5 | 10.1865 | 60 | 24.5564 | 32.1796 | 98.3836 | 96.7713 | 0.51574
1000-60-26-1-99,5 | 1000 | 60 | 26 | 1 | 22.4976 | 539.9711 | 999.3769 | 59.9 | 26.5421 | 3.2255 | 77.4639 | -1.702 | 60 | 31 | 1.279 | 99.5 | 1.083 | 60 | 26.4071 | 20.5512 | 92.246 | 85.6631 | 0.051888
1000-60-26-2-99,5 | 1000 | 60 | 26 | 2 | 22.4976 | 539.9711 | 999.3009 | 59.9 | 26.6142 | 1.6351 | 39.2711 | -9.4988 | 60 | 31 | 2.558 | 99.5 | 2.1018 | 60 | 26.5006 | 23.4206 | 95.2736 | 92.7323 | 0.095865
1000-60-26-3-99,5 | 1000 | 60 | 26 | 3 | 22.4976 | 539.9711 | 999.2606 | 59.9 | 26.651 | 1.1752 | 28.2281 | -13.1517 | 60 | 31 | 3.837 | 99.5 | 3.116 | 60 | 26.5403 | 25.1594 | 96.4641 | 94.7762 | 0.1407
1000-60-26-4-99,5 | 1000 | 60 | 26 | 4 | 22.4976 | 539.9711 | 999.2289 | 59.9 | 26.6808 | 0.98363 | 23.6268 | -15.0851 | 60 | 31 | 5.116 | 99.5 | 4.1287 | 60 | 26.5672 | 26.63 | 97.0953 | 95.6278 | 0.18593
1000-60-26-5-99,5 | 1000 | 60 | 26 | 5 | 22.4976 | 539.9711 | 999.2003 | 59.9 | 26.7051 | 0.88623 | 21.2879 | -16.2065 | 60 | 31 | 6.395 | 99.5 | 5.1408 | 60 | 26.5781 | 28.0064 | 97.4852 | 96.0608 | 0.23136
1000-60-26-6-99,5 | 1000 | 60 | 26 | 6 | 22.4976 | 539.9711 | 999.1729 | 59.9 | 26.731 | 0.83062 | 19.9526 | -16.8992 | 60 | 31 | 7.674 | 99.5 | 6.1525 | 60 | 26.591 | 29.341 | 97.7494 | 96.308 | 0.27692
1000-60-26-7-99,5 | 1000 | 60 | 26 | 7 | 22.4976 | 539.9711 | 999.1463 | 59.9 | 26.756 | 0.79604 | 19.1223 | -17.352 | 60 | 31 | 8.953 | 99.5 | 7.164 | 60 | 26.6009 | 30.6546 | 97.9402 | 96.4617 | 0.32256
1000-60-26-8-99,5 | 1000 | 60 | 26 | 8 | 22.4976 | 539.9711 | 999.1201 | 59.9 | 26.7804 | 0.77321 | 18.5745 | -17.6609 | 60 | 31 | 10.232 | 99.5 | 8.1754 | 60 | 26.6079 | 31.9564 | 98.0843 | 96.5631 | 0.36825
1000-60-26-9-99,5 | 1000 | 60 | 26 | 9 | 22.4976 | 539.9711 | 999.094 | 59.9 | 26.8047 | 0.75749 | 18.1973 | -17.8785 | 60 | 31 | 11.511 | 99.5 | 9.1866 | 60 | 26.6132 | 33.2511 | 98.1971 | 96.633 | 0.41398
1000-60-26-10-99,5 | 1000 | 60 | 26 | 10 | 22.4976 | 539.9711 | 999.0682 | 59.9 | 26.8286 | 0.7463 | 17.929 | -18.0359 | 60 | 31 | 12.79 | 99.5 | 10.1978 | 60 | 26.6193 | 34.5413 | 98.2876 | 96.6828 | 0.45974
1000-60-28-1-99,5 | 1000 | 60 | 28 | 1 | 25.2178 | 605.2575 | 999.3202 | 59.9 | 28.5952 | 4.1018 | 98.5166 | 1.1498 | 60 | 33 | 1.279 | 99.5 | 1.0899 | 60 | 28.4341 | 22.395 | 91.6317 | 83.7344 | 0.047358
1000-60-28-2-99,5 | 1000 | 60 | 28 | 2 | 25.2178 | 605.2575 | 999.2298 | 59.9 | 28.6809 | 2.0701 | 49.7242 | -6.8341 | 60 | 33 | 2.558 | 99.5 | 2.1106 | 60 | 28.5441 | 25.7057 | 94.8641 | 91.791 | 0.086402
1000-60-28-3-99,5 | 1000 | 60 | 28 | 3 | 25.2178 | 605.2575 | 999.1842 | 59.9 | 28.7274 | 1.4566 | 34.9888 | -10.786 | 60 | 33 | 3.837 | 99.5 | 3.1257 | 60 | 28.5976 | 27.5982 | 96.163 | 94.224 | 0.12626
1000-60-28-4-99,5 | 1000 | 60 | 28 | 4 | 25.2178 | 605.2575 | 999.1498 | 59.9 | 28.7541 | 1.1944 | 28.6921 | -12.9733 | 60 | 33 | 5.116 | 99.5 | 4.139 | 60 | 28.6252 | 29.1394 | 96.8582 | 95.2636 | 0.1665
1000-60-28-5-99,5 | 1000 | 60 | 28 | 5 | 25.2178 | 605.2575 | 999.1194 | 59.9 | 28.7804 | 1.0598 | 25.4589 | -14.2765 | 60 | 33 | 6.395 | 99.5 | 5.1515 | 60 | 28.6432 | 30.553 | 97.2897 | 95.7974 | 0.20697
1000-60-28-6-99,5 | 1000 | 60 | 28 | 6 | 25.2178 | 605.2575 | 999.0909 | 59.9 | 28.8043 | 0.98189 | 23.5881 | -15.1027 | 60 | 33 | 7.674 | 99.5 | 6.1636 | 60 | 28.6551 | 31.9099 | 97.5831 | 96.1064 | 0.24757
1000-60-28-7-99,5 | 1000 | 60 | 28 | 7 | 25.2178 | 605.2575 | 999.0634 | 59.9 | 28.8304 | 0.93322 | 22.4197 | -15.6502 | 60 | 33 | 8.953 | 99.5 | 7.1755 | 60 | 28.6664 | 33.2376 | 97.7953 | 96.2993 | 0.28825
1000-60-28-8-99,5 | 1000 | 60 | 28 | 8 | 25.2178 | 605.2575 | 999.0364 | 59.9 | 28.855 | 0.90086 | 21.6427 | -16.0291 | 60 | 33 | 10.232 | 99.5 | 8.1871 | 60 | 28.6747 | 34.5489 | 97.9559 | 96.4277 | 0.32899
1000-60-28-9-99,5 | 1000 | 60 | 28 | 9 | 25.2178 | 605.2575 | 999.0097 | 59.9 | 28.8792 | 0.87839 | 21.1034 | -16.2996 | 60 | 33 | 11.511 | 99.5 | 9.1987 | 60 | 28.6809 | 35.8504 | 98.0816 | 96.5168 | 0.36977
1000-60-28-10-99,5 | 1000 | 60 | 28 | 10 | 25.2178 | 605.2575 | 998.9831 | 59.9 | 28.9019 | 0.86223 | 20.7158 | -16.498 | 60 | 33 | 12.79 | 99.5 | 10.2101 | 60 | 28.6887 | 37.1455 | 98.1826 | 96.5809 | 0.41058
1000-60-30-1-99,5 | 1000 | 60 | 30 | 1 | 28.2193 | 677.3039 | 999.2502 | 59.9 | 30.6536 | 5.1826 | 124.4829 | 3.975 | 60 | 35 | 1.279 | 99.5 | 1.0971 | 60 | 30.4633 | 24.3157 | 91.0005 | 81.6346 | 0.043409
1000-60-30-2-99,5 | 1000 | 60 | 30 | 2 | 28.2193 | 677.3039 | 999.1426 | 59.9 | 30.753 | 2.6215 | 62.974 | -4.1207 | 60 | 35 | 2.558 | 99.5 | 2.1199 | 60 | 30.5893 | 28.1558 | 94.4292 | 90.7102 | 0.078132
1000-60-30-3-99,5 | 1000 | 60 | 30 | 3 | 28.2193 | 677.3039 | 999.0903 | 59.9 | 30.8011 | 1.8117 | 43.5239 | -8.3434 | 60 | 35 | 3.837 | 99.5 | 3.1361 | 60 | 30.6487 | 30.2446 | 95.8389 | 93.5798 | 0.1136
1000-60-30-4-99,5 | 1000 | 60 | 30 | 4 | 28.2193 | 677.3039 | 999.0525 | 59.9 | 30.8353 | 1.4585 | 35.0395 | -10.7699 | 60 | 35 | 5.116 | 99.5 | 4.1501 | 60 | 30.6867 | 31.8768 | 96.6014 | 94.8315 | 0.14947
1000-60-30-5-99,5 | 1000 | 60 | 30 | 5 | 28.2193 | 677.3039 | 999.0201 | 59.9 | 30.8612 | 1.2741 | 30.6093 | -12.2636 | 60 | 35 | 6.395 | 99.5 | 5.1631 | 60 | 30.7088 | 33.3402 | 97.0773 | 95.4851 | 0.18556
1000-60-30-6-99,5 | 1000 | 60 | 30 | 6 | 28.2193 | 677.3039 | 998.9901 | 59.9 | 30.8864 | 1.1664 | 28.0237 | -13.2311 | 60 | 35 | 7.674 | 99.5 | 6.1757 | 60 | 30.7247 | 34.7269 | 97.402 | 95.8666 | 0.22179
1000-60-30-7-99,5 | 1000 | 60 | 30 | 7 | 28.2193 | 677.3039 | 998.9615 | 59.9 | 30.9119 | 1.0985 | 26.392 | -13.8852 | 60 | 35 | 8.953 | 99.5 | 7.1879 | 60 | 30.7369 | 36.0738 | 97.6373 | 96.1074 | 0.2581
1000-60-30-8-99,5 | 1000 | 60 | 30 | 8 | 28.2193 | 677.3039 | 998.9335 | 59.9 | 30.9352 | 1.0529 | 25.2992 | -14.3447 | 60 | 35 | 10.232 | 99.5 | 8.1999 | 60 | 30.7471 | 37.3984 | 97.8157 | 96.2687 | 0.29448
1000-60-30-9-99,5 | 1000 | 60 | 30 | 9 | 28.2193 | 677.3039 | 998.9061 | 59.9 | 30.9585 | 1.0211 | 24.5359 | -14.6767 | 60 | 35 | 11.511 | 99.5 | 9.2117 | 60 | 30.7549 | 38.7091 | 97.9555 | 96.3814 | 0.3309
1000-60-30-10-99,5 | 1000 | 60 | 30 | 10 | 28.2193 | 677.3039 | 998.8789 | 59.9 | 30.9826 | 0.99825 | 23.9864 | -14.9217 | 60 | 35 | 12.79 | 99.5 | 10.2234 | 60 | 30.7632 | 40.011 | 98.0679 | 96.4625 | 0.36736
1000-60-32-1-99,5 | 1000 | 60 | 32 | 1 | 31.5269 | 756.685 | 999.1942 | 59.9 | 32.7056 | 6.4986 | 156.1006 | 6.7558 | 60 | 37 | 1.279 | 99.5 | 1.1046 | 60 | 32.4882 | 26.3073 | 90.3551 | 79.3872 | 0.039955
1000-60-32-2-99,5 | 1000 | 60 | 32 | 2 | 31.5269 | 756.685 | 999.0664 | 59.9 | 32.8278 | 3.3157 | 79.6551 | -1.3749 | 60 | 37 | 2.558 | 99.5 | 2.1298 | 60 | 32.637 | 30.7692 | 93.97 | 89.4831 | 0.070894
1000-60-32-3-99,5 | 1000 | 60 | 32 | 3 | 31.5269 | 756.685 | 999.0059 | 59.9 | 32.8849 | 2.2614 | 54.3301 | -5.822 | 60 | 37 | 3.837 | 99.5 | 3.1472 | 60 | 32.7061 | 33.1025 | 95.4918 | 92.8272 | 0.10251
1000-60-32-4-99,5 | 1000 | 60 | 32 | 4 | 31.5269 | 756.685 | 998.9638 | 59.9 | 32.9179 | 1.7894 | 42.9923 | -8.4819 | 60 | 37 | 5.116 | 99.5 | 4.162 | 60 | 32.7474 | 34.8535 | 96.3242 | 94.3243 | 0.13451
1000-60-32-5-99,5 | 1000 | 60 | 32 | 5 | 31.5269 | 756.685 | 998.9288 | 59.9 | 32.9501 | 1.54 | 37.0009 | -10.1639 | 60 | 37 | 6.395 | 99.5 | 5.1756 | 60 | 32.7746 | 36.3819 | 96.847 | 95.1154 | 0.16674
1000-60-32-6-99,5 | 1000 | 60 | 32 | 6 | 31.5269 | 756.685 | 998.8971 | 59.9 | 32.9751 | 1.3925 | 33.4598 | -11.2812 | 60 | 37 | 7.674 | 99.5 | 6.1886 | 60 | 32.795 | 37.8083 | 97.2051 | 95.583 | 0.19911
1000-60-32-7-99,5 | 1000 | 60 | 32 | 7 | 31.5269 | 756.685 | 998.8672 | 59.9 | 33.0008 | 1.2988 | 31.2085 | -12.0502 | 60 | 37 | 8.953 | 99.5 | 7.2013 | 60 | 32.8125 | 39.1811 | 97.4654 | 95.8803 | 0.23157
1000-60-32-8-99,5 | 1000 | 60 | 32 | 8 | 31.5269 | 756.685 | 998.8382 | 59.9 | 33.0234 | 1.2354 | 29.6867 | -12.5997 | 60 | 37 | 10.232 | 99.5 | 8.2136 | 60 | 32.822 | 40.5234 | 97.663 | 96.0813 | 0.2641
1000-60-32-9-99,5 | 1000 | 60 | 32 | 9 | 31.5269 | 756.685 | 998.8098 | 59.9 | 33.0481 | 1.1911 | 28.6227 | -12.9997 | 60 | 37 | 11.511 | 99.5 | 9.2258 | 60 | 32.8349 | 41.8467 | 97.818 | 96.2219 | 0.29668
1000-60-32-10-99,5 | 1000 | 60 | 32 | 10 | 31.5269 | 756.685 | 998.7818 | 59.9 | 33.071 | 1.1588 | 27.8468 | -13.3002 | 60 | 37 | 12.79 | 99.5 | 10.2378 | 60 | 32.8429 | 43.1581 | 97.9428 | 96.3244 | 0.32929
1000-60-34-1-99,5 | 1000 | 60 | 34 | 1 | 35.1651 | 844.0128 | 999.1225 | 59.9 | 34.7704 | 8.0915 | 194.3775 | 9.4951 | 60 | 39 | 1.279 | 99.5 | 1.1124 | 60 | 34.5152 | 28.3526 | 89.7016 | 76.99 | 0.036936
1000-60-34-2-99,5 | 1000 | 60 | 34 | 2 | 35.1651 | 844.0128 | 998.9714 | 59.9 | 34.9079 | 4.183 | 100.5007 | 1.3886 | 60 | 39 | 2.558 | 99.5 | 2.1403 | 60 | 34.6821 | 33.5401 | 93.4883 | 88.1048 | 0.064553
1000-60-34-3-99,5 | 1000 | 60 | 34 | 3 | 35.1651 | 844.0128 | 998.9008 | 59.9 | 34.9728 | 2.8277 | 67.943 | -3.2384 | 60 | 39 | 3.837 | 99.5 | 3.159 | 60 | 34.7656 | 36.1744 | 95.1218 | 91.9588 | 0.092772
1000-60-34-4-99,5 | 1000 | 60 | 34 | 4 | 35.1651 | 844.0128 | 998.8535 | 59.9 | 35.0103 | 2.2053 | 52.9899 | -6.108 | 60 | 39 | 5.116 | 99.5 | 4.1748 | 60 | 34.8144 | 38.0759 | 96.0263 | 93.7289 | 0.12136
1000-60-34-5-99,5 | 1000 | 60 | 34 | 5 | 35.1651 | 844.0128 | 998.8153 | 59.9 | 35.0449 | 1.8712 | 44.9646 | -7.9756 | 60 | 39 | 6.395 | 99.5 | 5.1891 | 60 | 34.8521 | 39.6889 | 96.5984 | 94.6788 | 0.15018
1000-60-34-6-99,5 | 1000 | 60 | 34 | 6 | 35.1651 | 844.0128 | 998.7814 | 59.9 | 35.0705 | 1.6713 | 40.1616 | -9.2474 | 60 | 39 | 7.674 | 99.5 | 6.2026 | 60 | 34.8755 | 41.1678 | 96.9919 | 95.2474 | 0.17914
1000-60-34-7-99,5 | 1000 | 60 | 34 | 7 | 35.1651 | 844.0128 | 998.7499 | 59.9 | 35.0969 | 1.5429 | 37.079 | -10.1404 | 60 | 39 | 8.953 | 99.5 | 7.2157 | 60 | 34.8906 | 42.5752 | 97.2788 | 95.6123 | 0.2082
1000-60-34-8-99,5 | 1000 | 60 | 34 | 8 | 35.1651 | 844.0128 | 998.7197 | 59.9 | 35.12 | 1.4559 | 34.9878 | -10.7862 | 60 | 39 | 10.232 | 99.5 | 8.2284 | 60 | 34.9066 | 43.9412 | 97.497 | 95.8599 | 0.23732
1000-60-34-9-99,5 | 1000 | 60 | 34 | 9 | 35.1651 | 844.0128 | 998.6903 | 59.9 | 35.1446 | 1.3944 | 33.5123 | -11.2638 | 60 | 39 | 11.511 | 99.5 | 9.2409 | 60 | 34.9198 | 45.2817 | 97.6685 | 96.0346 | 0.2665
1000-60-34-10-99,5 | 1000 | 60 | 34 | 10 | 35.1651 | 844.0128 | 998.6614 | 59.9 | 35.1682 | 1.3495 | 32.4323 | -11.6259 | 60 | 39 | 12.79 | 99.5 | 10.2533 | 60 | 34.9287 | 46.6056 | 97.8068 | 96.1625 | 0.29572
1000-60-36-1-99,5 | 1000 | 60 | 36 | 1 | 39.1621 | 939.9375 | 999.0645 | 59.9 | 36.8254 | 9.9952 | 240.1238 | 12.5787 | 60 | 41 | 1.279 | 99.5 | 1.1203 | 60 | 36.5413 | 30.4459 | 89.0425 | 74.4773 | 0.034285
1000-60-36-2-99,5 | 1000 | 60 | 36 | 2 | 39.1621 | 939.9375 | 998.8867 | 59.9 | 36.9894 | 5.2578 | 126.3355 | 4.1551 | 60 | 41 | 2.558 | 99.5 | 2.1513 | 60 | 36.7293 | 36.4623 | 92.9858 | 86.5742 | 0.05899
1000-60-36-3-99,5 | 1000 | 60 | 36 | 3 | 39.1621 | 939.9375 | 998.8041 | 59.9 | 37.0671 | 3.5382 | 85.0246 | -0.6041 | 60 | 41 | 3.837 | 99.5 | 3.1717 | 60 | 36.8267 | 39.4608 | 94.7295 | 90.9651 | 0.084213
1000-60-36-4-99,5 | 1000 | 60 | 36 | 4 | 39.1621 | 939.9375 | 998.7503 | 59.9 | 37.117 | 2.7284 | 65.568 | -3.6523 | 60 | 41 | 5.116 | 99.5 | 4.1884 | 60 | 36.8904 | 41.5496 | 95.7076 | 93.033 | 0.10979
1000-60-36-5-99,5 | 1000 | 60 | 36 | 5 | 39.1621 | 939.9375 | 998.7081 | 59.9 | 37.1479 | 2.2842 | 54.8961 | -5.7031 | 60 | 41 | 6.395 | 99.5 | 5.2035 | 60 | 36.9292 | 43.2728 | 96.3308 | 94.1672 | 0.13558
1000-60-36-6-99,5 | 1000 | 60 | 36 | 6 | 39.1621 | 939.9375 | 998.6716 | 59.9 | 37.1754 | 2.0159 | 48.4481 | -7.1297 | 60 | 41 | 7.674 | 99.5 | 6.2176 | 60 | 36.9536 | 44.8202 | 96.7617 | 94.8525 | 0.16152
1000-60-36-7-99,5 | 1000 | 60 | 36 | 7 | 39.1621 | 939.9375 | 998.6381 | 59.9 | 37.2014 | 1.8424 | 44.2795 | -8.149 | 60 | 41 | 8.953 | 99.5 | 7.2312 | 60 | 36.9792 | 46.2727 | 97.0768 | 95.2956 | 0.18757
1000-60-36-8-99,5 | 1000 | 60 | 36 | 8 | 39.1621 | 939.9375 | 998.6064 | 59.9 | 37.2272 | 1.7238 | 41.4311 | -8.898 | 60 | 41 | 10.232 | 99.5 | 8.2444 | 60 | 36.9962 | 47.6703 | 97.3171 | 95.5983 | 0.21369
1000-60-36-9-99,5 | 1000 | 60 | 36 | 9 | 39.1621 | 939.9375 | 998.5757 | 59.9 | 37.2516 | 1.6394 | 39.4044 | -9.4606 | 60 | 41 | 11.511 | 99.5 | 9.2573 | 60 | 37.0106 | 49.0336 | 97.5063 | 95.8138 | 0.23986
1000-60-36-10-99,5 | 1000 | 60 | 36 | 10 | 39.1621 | 939.9375 | 998.5458 | 59.9 | 37.2752 | 1.5774 | 37.9152 | -9.8914 | 60 | 41 | 12.79 | 99.5 | 10.27 | 60 | 37.0229 | 50.3746 | 97.659 | 95.9721 | 0.26607
1000-60-38-1-99,5 | 1000 | 60 | 38 | 1 | 43.5453 | 1045.1496 | 998.9891 | 59.9 | 38.8899 | 12.253 | 294.3867 | 15.8148 | 60 | 43 | 1.279 | 99.5 | 1.1285 | 60 | 38.5621 | 32.5713 | 88.383 | 71.8615 | 0.031957
1000-60-38-2-99,5 | 1000 | 60 | 38 | 2 | 43.5453 | 1045.1496 | 998.7814 | 59.9 | 39.0757 | 6.5792 | 158.1027 | 6.9136 | 60 | 43 | 2.558 | 99.5 | 2.1628 | 60 | 38.7757 | 39.5241 | 92.4652 | 84.8912 | 0.054104
1000-60-38-3-99,5 | 1000 | 60 | 38 | 3 | 43.5453 | 1045.1496 | 998.6845 | 59.9 | 39.167 | 4.4246 | 106.3356 | 2.0667 | 60 | 43 | 3.837 | 99.5 | 3.185 | 60 | 38.8897 | 42.9578 | 94.3159 | 89.8392 | 0.076686
1000-60-38-4-99,5 | 1000 | 60 | 38 | 4 | 43.5453 | 1045.1496 | 998.6227 | 59.9 | 39.2201 | 3.3806 | 81.2512 | -1.1408 | 60 | 43 | 5.116 | 99.5 | 4.203 | 60 | 38.9586 | 45.2807 | 95.368 | 92.2366 | 0.09959
1000-60-38-5-99,5 | 1000 | 60 | 38 | 5 | 43.5453 | 1045.1496 | 998.5757 | 59.9 | 39.2583 | 2.7995 | 67.2869 | -3.3514 | 60 | 43 | 6.395 | 99.5 | 5.2189 | 60 | 39.0102 | 47.1408 | 96.0441 | 93.5712 | 0.12271
1000-60-38-6-99,5 | 1000 | 60 | 38 | 6 | 43.5453 | 1045.1496 | 998.5358 | 59.9 | 39.2848 | 2.4429 | 58.719 | -4.929 | 60 | 43 | 7.674 | 99.5 | 6.2337 | 60 | 39.0407 | 48.7764 | 96.5139 | 94.39 | 0.14598
1000-60-38-7-99,5 | 1000 | 60 | 38 | 7 | 43.5453 | 1045.1496 | 998.4999 | 59.9 | 39.3143 | 2.2104 | 53.1322 | -6.0772 | 60 | 43 | 8.953 | 99.5 | 7.2478 | 60 | 39.0664 | 50.2879 | 96.8589 | 94.9239 | 0.16935
1000-60-38-8-99,5 | 1000 | 60 | 38 | 8 | 43.5453 | 1045.1496 | 998.4664 | 59.9 | 39.3413 | 2.0505 | 49.2908 | -6.9336 | 60 | 43 | 10.232 | 99.5 | 8.2615 | 60 | 39.0903 | 51.7268 | 97.1227 | 95.2911 | 0.1928
1000-60-38-9-99,5 | 1000 | 60 | 38 | 9 | 43.5453 | 1045.1496 | 998.4343 | 59.9 | 39.3666 | 1.936 | 46.5392 | -7.5859 | 60 | 43 | 11.511 | 99.5 | 9.2748 | 60 | 39.109 | 53.1203 | 97.3307 | 95.5541 | 0.2163
1000-60-38-10-99,5 | 1000 | 60 | 38 | 10 | 43.5453 | 1045.1496 | 998.4032 | 59.9 | 39.3911 | 1.8513 | 44.5051 | -8.0915 | 60 | 43 | 12.79 | 99.5 | 10.2879 | 60 | 39.1233 | 54.484 | 97.4989 | 95.7485 | 0.23984
1000-60-40-1-99,5 | 1000 | 60 | 40 | 1 | 48.3468 | 1160.381 | 998.9309 | 59.9 | 40.9526 | 14.9102 | 358.2501 | 16.3171 | 60 | 45 | 1.279 | 99.5 | 1.1367 | 60 | 40.5866 | 34.7156 | 87.7272 | 69.1598 | 0.029907
1000-60-40-2-99,5 | 1000 | 60 | 40 | 2 | 48.3468 | 1160.381 | 998.6897 | 59.9 | 41.1703 | 8.1912 | 196.8594 | 9.655 | 60 | 45 | 2.558 | 99.5 | 2.1749 | 60 | 40.8242 | 42.7136 | 91.929 | 83.0573 | 0.049806
1000-60-40-3-99,5 | 1000 | 60 | 40 | 3 | 48.3468 | 1160.381 | 998.5761 | 59.9 | 41.267 | 5.522 | 132.7238 | 4.7579 | 60 | 45 | 3.837 | 99.5 | 3.1991 | 60 | 40.9528 | 46.6618 | 93.882 | 88.5784 | 0.070053
1000-60-40-4-99,5 | 1000 | 60 | 40 | 4 | 48.3468 | 1160.381 | 998.5048 | 59.9 | 41.3287 | 4.1939 | 100.8106 | 1.4256 | 60 | 45 | 5.116 | 99.5 | 4.2184 | 60 | 41.0326 | 49.2689 | 95.008 | 91.3254 | 0.090594
1000-60-40-5-99,5 | 1000 | 60 | 40 | 5 | 48.3468 | 1160.381 | 998.4518 | 59.9 | 41.3709 | 3.4404 | 82.7015 | -0.9318 | 60 | 45 | 6.395 | 99.5 | 5.2353 | 60 | 41.0903 | 51.3014 | 95.738 | 92.884 | 0.11134
1000-60-40-6-99,5 | 1000 | 60 | 40 | 6 | 48.3468 | 1160.381 | 998.4079 | 59.9 | 41.4055 | 2.9733 | 71.4762 | -2.6466 | 60 | 45 | 7.674 | 99.5 | 6.2509 | 60 | 41.1309 | 53.0475 | 96.2484 | 93.8501 | 0.13224
1000-60-40-7-99,5 | 1000 | 60 | 40 | 7 | 48.3468 | 1160.381 | 998.369 | 59.9 | 41.4356 | 2.6646 | 64.0594 | -3.9225 | 60 | 45 | 8.953 | 99.5 | 7.2657 | 60 | 41.1613 | 54.6352 | 96.6245 | 94.4885 | 0.15323
1000-60-40-8-99,5 | 1000 | 60 | 40 | 8 | 48.3468 | 1160.381 | 998.3332 | 59.9 | 41.4618 | 2.4505 | 58.9126 | -4.891 | 60 | 45 | 10.232 | 99.5 | 8.2799 | 60 | 41.1866 | 56.1283 | 96.913 | 94.9315 | 0.17431
1000-60-40-9-99,5 | 1000 | 60 | 40 | 9 | 48.3468 | 1160.381 | 998.2994 | 59.9 | 41.4916 | 2.2968 | 55.2198 | -5.6355 | 60 | 45 | 11.511 | 99.5 | 9.2937 | 60 | 41.2097 | 57.561 | 97.1411 | 95.2494 | 0.19544
1000-60-40-10-99,5 | 1000 | 60 | 40 | 10 | 48.3468 | 1160.381 | 998.2668 | 59.9 | 41.5102 | 2.1815 | 52.449 | -6.2251 | 60 | 45 | 12.79 | 99.5 | 10.3072 | 60 | 41.2249 | 58.9553 | 97.3258 | 95.4879 | 0.21661
1000-60-42-1-99,5 | 1000 | 60 | 42 | 1 | 53.5971 | 1286.4067 | 998.853 | 59.9 | 43.0074 | 18.0029 | 432.5906 | 16.3171 | 60 | 47 | 1.279 | 99.5 | 1.145 | 60 | 42.6058 | 36.8732 | 87.0768 | 66.4107 | 0.028094
1000-60-42-2-99,5 | 1000 | 60 | 42 | 2 | 53.5971 | 1286.4067 | 998.5753 | 59.9 | 43.264 | 10.1373 | 243.6563 | 12.8079 | 60 | 47 | 2.558 | 99.5 | 2.1874 | 60 | 42.8701 | 46.0178 | 91.3802 | 81.0861 | 0.04602
1000-60-42-3-99,5 | 1000 | 60 | 42 | 3 | 53.5971 | 1286.4067 | 998.4423 | 59.9 | 43.3741 | 6.8722 | 165.1995 | 7.4591 | 60 | 47 | 3.837 | 99.5 | 3.214 | 60 | 43.0141 | 50.5619 | 93.4296 | 87.1781 | 0.064206
1000-60-42-4-99,5 | 1000 | 60 | 42 | 4 | 53.5971 | 1286.4067 | 998.3597 | 59.9 | 43.4477 | 5.2037 | 125.1012 | 4.0355 | 60 | 47 | 5.116 | 99.5 | 4.2348 | 60 | 43.11 | 53.5094 | 94.6285 | 90.2911 | 0.082656
1000-60-42-5-99,5 | 1000 | 60 | 42 | 5 | 53.5971 | 1286.4067 | 998.2994 | 59.9 | 43.4966 | 4.238 | 101.8923 | 1.5537 | 60 | 47 | 6.395 | 99.5 | 5.2528 | 60 | 43.1762 | 55.7541 | 95.413 | 92.0928 | 0.1013
1000-60-42-6-99,5 | 1000 | 60 | 42 | 6 | 53.5971 | 1286.4067 | 998.2505 | 59.9 | 43.5336 | 3.6309 | 87.3006 | -0.29085 | 60 | 47 | 7.674 | 99.5 | 6.2693 | 60 | 43.224 | 57.6401 | 95.9648 | 93.2255 | 0.12008
1000-60-42-7-99,5 | 1000 | 60 | 42 | 7 | 53.5971 | 1286.4067 | 998.2081 | 59.9 | 43.5658 | 3.2257 | 77.5606 | -1.6885 | 60 | 47 | 8.953 | 99.5 | 7.2847 | 60 | 43.261 | 59.3244 | 96.3734 | 93.9816 | 0.13897
1000-60-42-8-99,5 | 1000 | 60 | 42 | 8 | 53.5971 | 1286.4067 | 998.1696 | 59.9 | 43.5933 | 2.9421 | 70.7446 | -2.7668 | 60 | 47 | 10.232 | 99.5 | 8.2995 | 60 | 43.291 | 60.887 | 96.6878 | 94.5107 | 0.15793
1000-60-42-9-99,5 | 1000 | 60 | 42 | 9 | 53.5971 | 1286.4067 | 998.1335 | 59.9 | 43.6231 | 2.7369 | 65.8118 | -3.6091 | 60 | 47 | 11.511 | 99.5 | 9.3139 | 60 | 43.3152 | 62.3712 | 96.937 | 94.8936 | 0.17696
1000-60-42-10-99,5 | 1000 | 60 | 42 | 10 | 53.5971 | 1286.4067 | 998.0992 | 59.9 | 43.6425 | 2.5826 | 62.1034 | -4.2817 | 60 | 47 | 12.79 | 99.5 | 10.3279 | 60 | 43.3361 | 63.8045 | 97.1392 | 95.1815 | 0.19602
1000-60-44-1-99,5 | 1000 | 60 | 44 | 1 | 59.3317 | 1424.0461 | 998.7849 | 59.9 | 45.0714 | 21.5847 | 518.6947 | 16.3171 | 60 | 49 | 1.279 | 99.5 | 1.1533 | 60 | 44.6195 | 39.026 | 86.4372 | 63.6202 | 0.026492
1000-60-44-2-99,5 | 1000 | 60 | 44 | 2 | 59.3317 | 1424.0461 | 998.4673 | 59.9 | 45.3609 | 12.4678 | 299.7032 | 16.1028 | 60 | 49 | 2.558 | 99.5 | 2.2003 | 60 | 44.9127 | 49.422 | 90.8216 | 78.9864 | 0.042677
1000-60-44-3-99,5 | 1000 | 60 | 44 | 3 | 59.3317 | 1424.0461 | 998.3123 | 59.9 | 45.4895 | 8.5231 | 204.9132 | 10.1413 | 60 | 49 | 3.837 | 99.5 | 3.2295 | 60 | 45.0791 | 54.6456 | 92.9607 | 85.6348 | 0.059045
1000-60-44-4-99,5 | 1000 | 60 | 44 | 4 | 59.3317 | 1424.0461 | 998.2164 | 59.9 | 45.5739 | 6.4496 | 155.0753 | 6.6741 | 60 | 49 | 5.116 | 99.5 | 4.252 | 60 | 45.1885 | 57.9982 | 94.2304 | 89.1297 | 0.07564
1000-60-44-5-99,5 | 1000 | 60 | 44 | 5 | 59.3317 | 1424.0461 | 998.1473 | 59.9 | 45.6289 | 5.2261 | 125.6664 | 4.0904 | 60 | 49 | 6.395 | 99.5 | 5.2713 | 60 | 45.2647 | 60.5006 | 95.0692 | 91.1917 | 0.092412
1000-60-44-6-99,5 | 1000 | 60 | 44 | 6 | 59.3317 | 1424.0461 | 998.0924 | 59.9 | 45.6709 | 4.4459 | 106.9123 | 2.132 | 60 | 49 | 7.674 | 99.5 | 6.2887 | 60 | 45.3213 | 62.5598 | 95.6632 | 92.5067 | 0.10932
1000-60-44-7-99,5 | 1000 | 60 | 44 | 7 | 59.3317 | 1424.0461 | 998.0457 | 59.9 | 45.7131 | 3.9208 | 94.2888 | 0.62554 | 60 | 49 | 8.953 | 99.5 | 7.305 | 60 | 45.3687 | 64.3639 | 96.1054 | 93.3918 | 0.12633
1000-60-44-8-99,5 | 1000 | 60 | 44 | 8 | 59.3317 | 1424.0461 | 998.0037 | 59.9 | 45.7343 | 3.5473 | 85.3101 | -0.56426 | 60 | 49 | 10.232 | 99.5 | 8.3205 | 60 | 45.4003 | 66.0164 | 96.4467 | 94.0213 | 0.14341
1000-60-44-9-99,5 | 1000 | 60 | 44 | 9 | 59.3317 | 1424.0461 | 997.9651 | 59.9 | 45.7657 | 3.2765 | 78.801 | -1.5017 | 60 | 49 | 11.511 | 99.5 | 9.3354 | 60 | 45.4318 | 67.5662 | 96.718 | 94.4777 | 0.16056
1000-60-44-10-99,5 | 1000 | 60 | 44 | 10 | 59.3317 | 1424.0461 | 997.9286 | 59.9 | 45.789 | 3.072 | 73.8848 | -2.2585 | 60 | 49 | 12.79 | 99.5 | 10.3499 | 60 | 45.4559 | 69.0497 | 96.9387 | 94.8224 | 0.17775
1000-60-46-1-99,5 | 1000 | 60 | 46 | 1 | 65.5863 | 1574.1646 | 998.7174 | 59.9 | 47.1333 | 25.7048 | 617.7447 | 16.3171 | 60 | 51 | 1.279 | 99.5 | 1.1616 | 60 | 46.6377 | 41.1605 | 85.8117 | 60.8076 | 0.025074
1000-60-46-2-99,5 | 1000 | 60 | 46 | 2 | 65.5863 | 1574.1646 | 998.3568 | 59.9 | 47.4606 | 15.2382 | 366.3413 | 16.3171 | 60 | 51 | 2.558 | 99.5 | 2.2135 | 60 | 46.9584 | 52.9061 | 90.2568 | 76.7661 | 0.039723
1000-60-46-3-99,5 | 1000 | 60 | 46 | 3 | 65.5863 | 1574.1646 | 998.1769 | 59.9 | 47.6063 | 10.5218 | 252.9994 | 13.4009 | 60 | 51 | 3.837 | 99.5 | 3.2456 | 60 | 47.1422 | 58.9015 | 92.4771 | 83.9573 | 0.054482
1000-60-46-4-99,5 | 1000 | 60 | 46 | 4 | 65.5863 | 1574.1646 | 998.0654 | 59.9 | 47.7039 | 7.9752 | 191.7872 | 9.3264 | 60 | 51 | 5.116 | 99.5 | 4.2701 | 60 | 47.2633 | 62.7271 | 93.8147 | 87.8401 | 0.069431
1000-60-46-5-99,5 | 1000 | 60 | 46 | 5 | 65.5863 | 1574.1646 | 997.9861 | 59.9 | 47.7683 | 6.4439 | 154.9745 | 6.6661 | 60 | 51 | 6.395 | 99.5 | 5.2908 | 60 | 47.355 | 65.5374 | 94.7073 | 90.175 | 0.084542
1000-60-46-6-99,5 | 1000 | 60 | 46 | 6 | 65.5863 | 1574.1646 | 997.924 | 59.9 | 47.8158 | 5.4521 | 131.1299 | 4.6101 | 60 | 51 | 7.674 | 99.5 | 6.3093 | 60 | 47.4198 | 67.8082 | 95.344 | 91.6872 | 0.099777
1000-60-46-7-99,5 | 1000 | 60 | 46 | 7 | 65.5863 | 1574.1646 | 997.8719 | 59.9 | 47.8601 | 4.7765 | 114.8872 | 3.0009 | 60 | 51 | 8.953 | 99.5 | 7.3265 | 60 | 47.4751 | 69.7628 | 95.8203 | 92.7172 | 0.11511
1000-60-46-8-99,5 | 1000 | 60 | 46 | 8 | 65.5863 | 1574.1646 | 997.8259 | 59.9 | 47.8846 | 4.2922 | 103.2433 | 1.7119 | 60 | 51 | 10.232 | 99.5 | 8.3428 | 60 | 47.5131 | 71.5261 | 96.1894 | 93.4556 | 0.13052
1000-60-46-9-99,5 | 1000 | 60 | 46 | 9 | 65.5863 | 1574.1646 | 997.784 | 59.9 | 47.9126 | 3.9369 | 94.7022 | 0.67782 | 60 | 51 | 11.511 | 99.5 | 9.3584 | 60 | 47.5469 | 73.1603 | 96.4838 | 93.9973 | 0.14599
1000-60-46-10-99,5 | 1000 | 60 | 46 | 10 | 65.5863 | 1574.1646 | 997.745 | 59.9 | 47.9452 | 3.6696 | 88.2742 | -0.15907 | 60 | 51 | 12.79 | 99.5 | 10.3735 | 60 | 47.5794 | 74.7067 | 96.7238 | 94.405 | 0.16151
1000-60-48-1-99,5 | 1000 | 60 | 48 | 1 | 72.3995 | 1737.6753 | 998.66 | 59.9 | 49.1903 | 30.4041 | 730.7215 | 16.3171 | 60 | 53 | 1.279 | 99.5 | 1.1699 | 60 | 48.6503 | 43.2744 | 85.2008 | 58.0051 | 0.023812
1000-60-48-2-99,5 | 1000 | 60 | 48 | 2 | 72.3995 | 1737.6753 | 998.2536 | 59.9 | 49.5602 | 18.5004 | 444.8127 | 16.3171 | 60 | 53 | 2.558 | 99.5 | 2.227 | 60 | 49.0001 | 56.4571 | 89.6882 | 74.4468 | 0.037106
1000-60-48-3-99,5 | 1000 | 60 | 48 | 3 | 72.3995 | 1737.6753 | 998.0461 | 59.9 | 49.7318 | 12.9267 | 310.8658 | 16.3169 | 60 | 53 | 3.837 | 99.5 | 3.2623 | 60 | 49.2028 | 63.3099 | 91.9815 | 82.1454 | 0.050443
1000-60-48-4-99,5 | 1000 | 60 | 48 | 4 | 72.3995 | 1737.6753 | 997.9168 | 59.9 | 49.8394 | 9.8327 | 236.4923 | 12.3395 | 60 | 53 | 5.116 | 99.5 | 4.289 | 60 | 49.3402 | 67.6828 | 93.3832 | 86.4188 | 0.063932
1000-60-48-5-99,5 | 1000 | 60 | 48 | 5 | 72.3995 | 1737.6753 | 997.8255 | 59.9 | 49.9147 | 7.9376 | 190.9282 | 9.2699 | 60 | 53 | 6.395 | 99.5 | 5.3113 | 60 | 49.4473 | 70.857 | 94.3284 | 89.0364 | 0.077565
1000-60-48-6-99,5 | 1000 | 60 | 48 | 6 | 72.3995 | 1737.6753 | 997.7546 | 59.9 | 49.9688 | 6.6903 | 160.937 | 7.1343 | 60 | 53 | 7.674 | 99.5 | 6.3311 | 60 | 49.5208 | 73.3833 | 95.0074 | 90.7593 | 0.091311
1000-60-48-7-99,5 | 1000 | 60 | 48 | 7 | 72.3995 | 1737.6753 | 997.6961 | 59.9 | 50.0111 | 5.8289 | 140.2238 | 5.4322 | 60 | 53 | 8.953 | 99.5 | 7.3493 | 60 | 49.5832 | 75.5237 | 95.5183 | 91.949 | 0.10515
1000-60-48-8-99,5 | 1000 | 60 | 48 | 8 | 72.3995 | 1737.6753 | 997.6453 | 59.9 | 50.0512 | 5.2105 | 125.3544 | 4.0602 | 60 | 53 | 10.232 | 99.5 | 8.3664 | 60 | 49.6334 | 77.421 | 95.916 | 92.8031 | 0.11907
1000-60-48-9-99,5 | 1000 | 60 | 48 | 9 | 72.3995 | 1737.6753 | 997.5995 | 59.9 | 50.075 | 4.7487 | 114.25 | 2.9336 | 60 | 53 | 11.511 | 99.5 | 9.3828 | 60 | 49.6692 | 79.1618 | 96.234 | 93.441 | 0.13304
1000-60-48-10-99,5 | 1000 | 60 | 48 | 10 | 72.3995 | 1737.6753 | 997.5573 | 59.9 | 50.1014 | 4.3985 | 105.8276 | 2.0093 | 60 | 53 | 12.79 | 99.5 | 10.3985 | 60 | 49.7047 | 80.7911 | 96.4941 | 93.9248 | 0.14706
1000-60-50-1-99,5 | 1000 | 60 | 50 | 1 | 79.8094 | 1915.5399 | 998.5849 | 59.9 | 51.2492 | 35.7396 | 859.0171 | 16.3171 | 60 | 55 | 1.279 | 99.5 | 1.178 | 60 | 50.6637 | 45.3488 | 84.6093 | 55.2188 | 0.022691
1000-60-50-2-99,5 | 1000 | 60 | 50 | 2 | 79.8094 | 1915.5399 | 998.1301 | 59.9 | 51.6622 | 22.3132 | 536.5521 | 16.3171 | 60 | 55 | 2.558 | 99.5 | 2.2408 | 60 | 51.0397 | 60.0542 | 89.1194 | 72.0419 | 0.034785
1000-60-50-3-99,5 | 1000 | 60 | 50 | 3 | 79.8094 | 1915.5399 | 997.8922 | 59.9 | 51.857 | 15.7927 | 379.8468 | 16.3169 | 60 | 55 | 3.837 | 99.5 | 3.2796 | 60 | 51.265 | 67.8538 | 91.4762 | 80.212 | 0.046863
1000-60-50-4-99,5 | 1000 | 60 | 50 | 4 | 79.8094 | 1915.5399 | 997.7427 | 59.9 | 51.9803 | 12.0772 | 290.5269 | 15.6028 | 60 | 55 | 5.116 | 99.5 | 4.3087 | 60 | 51.417 | 72.8482 | 92.9378 | 84.8674 | 0.059056
1000-60-50-5-99,5 | 1000 | 60 | 50 | 5 | 79.8094 | 1915.5399 | 997.6373 | 59.9 | 52.0675 | 9.7558 | 234.7087 | 12.2209 | 60 | 55 | 6.395 | 99.5 | 5.3328 | 60 | 51.5346 | 76.4486 | 93.9335 | 87.7761 | 0.071374
1000-60-50-6-99,5 | 1000 | 60 | 50 | 6 | 79.8094 | 1915.5399 | 997.5563 | 59.9 | 52.1298 | 8.2063 | 197.4453 | 9.6926 | 60 | 55 | 7.674 | 99.5 | 6.354 | 60 | 51.6237 | 79.2771 | 94.6545 | 89.7176 | 0.083795
1000-60-50-7-99,5 | 1000 | 60 | 50 | 7 | 79.8094 | 1915.5399 | 997.4901 | 59.9 | 52.1775 | 7.1221 | 171.3697 | 7.9161 | 60 | 55 | 8.953 | 99.5 | 7.3733 | 60 | 51.6957 | 81.6404 | 95.1999 | 91.0762 | 0.096303
1000-60-50-8-99,5 | 1000 | 60 | 50 | 8 | 79.8094 | 1915.5399 | 997.4334 | 59.9 | 52.216 | 6.3334 | 152.4013 | 6.459 | 60 | 55 | 10.232 | 99.5 | 8.3914 | 60 | 51.7478 | 83.708 | 95.6265 | 92.0644 | 0.10888
1000-60-50-9-99,5 | 1000 | 60 | 50 | 9 | 79.8094 | 1915.5399 | 997.383 | 59.9 | 52.2473 | 5.7441 | 138.2295 | 5.2563 | 60 | 55 | 11.511 | 99.5 | 9.4086 | 60 | 51.7976 | 85.5763 | 95.9689 | 92.8027 | 0.12151
1000-60-50-10-99,5 | 1000 | 60 | 50 | 10 | 79.8094 | 1915.5399 | 997.3369 | 59.9 | 52.2761 | 5.2919 | 127.3522 | 4.2531 | 60 | 55 | 12.79 | 99.5 | 10.4251 | 60 | 51.8359 | 87.3075 | 96.2497 | 93.3693 | 0.1342
1000-62-10-1-99,5 | 1000 | 62 | 10 | 1 | 8.2654 | 198.3805 | 999.7311 | 61.9 | 10.2046 | 0.40756 | 9.7846 | -24.0687 | 62 | 15 | 1.279 | 99.5 | 1.0399 | 62 | 10.2003 | 9.1368 | 96.2499 | 95.0691 | 0.12726
1000-62-10-2-99,5 | 1000 | 62 | 10 | 2 | 8.2654 | 198.3805 | 999.7048 | 61.9 | 10.2361 | 0.28039 | 6.7318 | -27.8195 | 62 | 15 | 2.558 | 99.5 | 2.0507 | 62 | 10.2171 | 10.543 | 97.666 | 96.6076 | 0.25047
1000-62-10-3-99,5 | 1000 | 62 | 10 | 3 | 8.2654 | 198.3805 | 999.6817 | 61.9 | 10.2649 | 0.25288 | 6.0715 | -28.8386 | 62 | 15 | 3.837 | 99.5 | 3.0606 | 62 | 10.2262 | 11.8495 | 98.16 | 96.9404 | 0.37442
1000-62-10-4-99,5 | 1000 | 62 | 10 | 4 | 8.2654 | 198.3805 | 999.6592 | 61.9 | 10.2888 | 0.24285 | 5.8307 | -29.2362 | 62 | 15 | 5.116 | 99.5 | 4.0702 | 62 | 10.2292 | 13.1385 | 98.4105 | 97.0619 | 0.4986
1000-62-10-5-99,5 | 1000 | 62 | 10 | 5 | 8.2654 | 198.3805 | 999.6368 | 61.9 | 10.3153 | 0.23829 | 5.7214 | -29.4217 | 62 | 15 | 6.395 | 99.5 | 5.0797 | 62 | 10.2334 | 14.4221 | 98.5619 | 97.117 | 0.62289
1000-62-10-6-99,5 | 1000 | 62 | 10 | 6 | 8.2654 | 198.3805 | 999.6146 | 61.9 | 10.3398 | 0.23592 | 5.6645 | -29.5195 | 62 | 15 | 7.674 | 99.5 | 6.0892 | 62 | 10.2354 | 15.7034 | 98.6632 | 97.1457 | 0.74725
1000-62-10-7-99,5 | 1000 | 62 | 10 | 7 | 8.2654 | 198.3805 | 999.5924 | 61.9 | 10.3644 | 0.23462 | 5.6335 | -29.5733 | 62 | 15 | 8.953 | 99.5 | 7.0987 | 62 | 10.2376 | 16.9837 | 98.7358 | 97.1614 | 0.87165
1000-62-10-8-99,5 | 1000 | 62 | 10 | 8 | 8.2654 | 198.3805 | 999.5702 | 61.9 | 10.389 | 0.2339 | 5.6164 | -29.603 | 62 | 15 | 10.232 | 99.5 | 8.1081 | 62 | 10.2396 | 18.2634 | 98.7903 | 97.1701 | 0.99608
1000-62-10-9-99,5 | 1000 | 62 | 10 | 9 | 8.2654 | 198.3805 | 999.548 | 61.9 | 10.4138 | 0.23353 | 5.6076 | -29.6183 | 62 | 15 | 11.511 | 99.5 | 9.1175 | 62 | 10.242 | 19.5428 | 98.8328 | 97.1746 | 1.1205
1000-62-10-10-99,5 | 1000 | 62 | 10 | 10 | 8.2654 | 198.3805 | 999.5258 | 61.9 | 10.4386 | 0.23338 | 5.604 | -29.6183 | 62 | 15 | 12.79 | 99.5 | 10.1269 | 62 | 10.2443 | 20.822 | 98.8668 | 97.1765 | 1.245
1000-62-12-1-99,5 | 1000 | 62 | 12 | 1 | 9.4024 | 225.6703 | 999.6985 | 61.9 | 12.2348 | 0.5217 | 12.5252 | -21.54 | 62 | 17 | 1.279 | 99.5 | 1.0439 | 62 | 12.2183 | 10.1597 | 95.8744 | 94.4514 | 0.1126
1000-62-12-2-99,5 | 1000 | 62 | 12 | 2 | 9.4024 | 225.6703 | 999.67 | 61.9 | 12.2707 | 0.34002 | 8.1636 | -25.8987 | 62 | 17 | 2.558 | 99.5 | 2.0553 | 62 | 12.2457 | 11.6204 | 97.4581 | 96.3837 | 0.22069
1000-62-12-3-99,5 | 1000 | 62 | 12 | 3 | 9.4024 | 225.6703 | 999.646 | 61.9 | 12.2939 | 0.29946 | 7.1901 | -27.1677 | 62 | 17 | 3.837 | 99.5 | 3.0655 | 62 | 12.2544 | 12.9399 | 98.0155 | 96.815 | 0.32956
1000-62-12-4-99,5 | 1000 | 62 | 12 | 4 | 9.4024 | 225.6703 | 999.6228 | 61.9 | 12.3185 | 0.28452 | 6.8314 | -27.6761 | 62 | 17 | 5.116 | 99.5 | 4.0755 | 62 | 12.2583 | 14.2338 | 98.2991 | 96.974 | 0.4387
1000-62-12-5-99,5 | 1000 | 62 | 12 | 5 | 9.4024 | 225.6703 | 999.5999 | 61.9 | 12.3432 | 0.27756 | 6.6646 | -27.9211 | 62 | 17 | 6.395 | 99.5 | 5.0852 | 62 | 12.2609 | 15.5198 | 98.4706 | 97.0479 | 0.54796
1000-62-12-6-99,5 | 1000 | 62 | 12 | 6 | 9.4024 | 225.6703 | 999.5772 | 61.9 | 12.3683 | 0.2739 | 6.5769 | -28.0522 | 62 | 17 | 7.674 | 99.5 | 6.095 | 62 | 12.2636 | 16.8024 | 98.5855 | 97.0869 | 0.65728
1000-62-12-7-99,5 | 1000 | 62 | 12 | 7 | 9.4024 | 225.6703 | 999.5544 | 61.9 | 12.3936 | 0.27184 | 6.5275 | -28.1267 | 62 | 17 | 8.953 | 99.5 | 7.1047 | 62 | 12.2664 | 18.0835 | 98.6678 | 97.1088 | 0.76666
1000-62-12-8-99,5 | 1000 | 62 | 12 | 8 | 9.4024 | 225.6703 | 999.5317 | 61.9 | 12.4181 | 0.27063 | 6.4985 | -28.1707 | 62 | 17 | 10.232 | 99.5 | 8.1143 | 62 | 12.2685 | 19.3637 | 98.7297 | 97.1217 | 0.87606
1000-62-12-9-99,5 | 1000 | 62 | 12 | 9 | 9.4024 | 225.6703 | 999.5091 | 61.9 | 12.4437 | 0.26994 | 6.4822 | -28.1954 | 62 | 17 | 11.511 | 99.5 | 9.124 | 62 | 12.2735 | 20.6434 | 98.7779 | 97.129 | 0.9855
1000-62-12-10-99,5 | 1000 | 62 | 12 | 10 | 9.4024 | 225.6703 | 999.4864 | 61.9 | 12.4686 | 0.26957 | 6.4733 | -28.209 | 62 | 17 | 12.79 | 99.5 | 10.1336 | 62 | 12.2762 | 21.9228 | 98.8165 | 97.133 | 1.095
1000-62-14-1-99,5 | 1000 | 62 | 14 | 1 | 10.6747 | 256.207 | 999.6627 | 61.9 | 14.2693 | 0.67143 | 16.1207 | -18.9094 | 62 | 19 | 1.279 | 99.5 | 1.0482 | 62 | 14.244 | 11.2822 | 95.4662 | 93.7101 | 0.099968
1000-62-14-2-99,5 | 1000 | 62 | 14 | 2 | 10.6747 | 256.207 | 999.6314 | 61.9 | 14.3039 | 0.41488 | 9.9613 | -23.8885 | 62 | 19 | 2.558 | 99.5 | 2.0602 | 62 | 14.2707 | 12.8178 | 97.2289 | 96.1134 | 0.19494
1000-62-14-3-99,5 | 1000 | 62 | 14 | 3 | 10.6747 | 256.207 | 999.6063 | 61.9 | 14.3286 | 0.35604 | 8.5488 | -25.4364 | 62 | 19 | 3.837 | 99.5 | 3.0709 | 62 | 14.2832 | 14.1556 | 97.8557 | 96.6646 | 0.29074
1000-62-14-4-99,5 | 1000 | 62 | 14 | 4 | 10.6747 | 256.207 | 999.5824 | 61.9 | 14.3542 | 0.33403 | 8.0206 | -26.0773 | 62 | 19 | 5.116 | 99.5 | 4.0812 | 62 | 14.2896 | 15.4566 | 98.1757 | 96.8708 | 0.38682
1000-62-14-5-99,5 | 1000 | 62 | 14 | 5 | 10.6747 | 256.207 | 999.559 | 61.9 | 14.379 | 0.32365 | 7.7715 | -26.3934 | 62 | 19 | 6.395 | 99.5 | 5.0913 | 62 | 14.2928 | 16.746 | 98.3696 | 96.968 | 0.48304
1000-62-14-6-99,5 | 1000 | 62 | 14 | 6 | 10.6747 | 256.207 | 999.5356 | 61.9 | 14.4032 | 0.31807 | 7.6376 | -26.5671 | 62 | 19 | 7.674 | 99.5 | 6.1012 | 62 | 14.2959 | 18.0306 | 98.4997 | 97.0204 | 0.57934
1000-62-14-7-99,5 | 1000 | 62 | 14 | 7 | 10.6747 | 256.207 | 999.5124 | 61.9 | 14.4291 | 0.31487 | 7.5609 | -26.668 | 62 | 19 | 8.953 | 99.5 | 7.1112 | 62 | 14.301 | 19.3128 | 98.5929 | 97.0503 | 0.67569
1000-62-14-8-99,5 | 1000 | 62 | 14 | 8 | 10.6747 | 256.207 | 999.4892 | 61.9 | 14.4541 | 0.31292 | 7.5144 | -26.7296 | 62 | 19 | 10.232 | 99.5 | 8.1211 | 62 | 14.3042 | 20.5937 | 98.6629 | 97.0686 | 0.77207
1000-62-14-9-99,5 | 1000 | 62 | 14 | 9 | 10.6747 | 256.207 | 999.466 | 61.9 | 14.479 | 0.31173 | 7.4858 | -26.7675 | 62 | 19 | 11.511 | 99.5 | 9.131 | 62 | 14.307 | 21.8739 | 98.7176 | 97.0798 | 0.86848
1000-62-14-10-99,5 | 1000 | 62 | 14 | 10 | 10.6747 | 256.207 | 999.4429 | 61.9 | 14.5038 | 0.311 | 7.4687 | -26.7904 | 62 | 19 | 12.79 | 99.5 | 10.1408 | 62 | 14.3101 | 23.1536 | 98.7613 | 97.0865 | 0.96491
1000-62-16-1-99,5 | 1000 | 62 | 16 | 1 | 12.0957 | 290.3131 | 999.6238 | 61.9 | 16.3019 | 0.86675 | 20.811 | -16.1984 | 62 | 21 | 1.279 | 99.5 | 1.0529 | 62 | 16.267 | 12.5079 | 95.0252 | 92.8342 | 0.089056
1000-62-16-2-99,5 | 1000 | 62 | 16 | 2 | 12.0957 | 290.3131 | 999.5887 | 61.9 | 16.3387 | 0.50969 | 12.2382 | -21.7792 | 62 | 21 | 2.558 | 99.5 | 2.0657 | 62 | 16.2989 | 14.144 | 96.977 | 95.7862 | 0.17262
1000-62-16-3-99,5 | 1000 | 62 | 16 | 3 | 12.0957 | 290.3131 | 999.5624 | 61.9 | 16.3692 | 0.42536 | 10.2137 | -23.6341 | 62 | 21 | 3.837 | 99.5 | 3.0768 | 62 | 16.3179 | 15.5073 | 97.6795 | 96.4834 | 0.25706
1000-62-16-4-99,5 | 1000 | 62 | 16 | 4 | 12.0957 | 290.3131 | 999.5377 | 61.9 | 16.3935 | 0.39322 | 9.4422 | -24.4327 | 62 | 21 | 5.116 | 99.5 | 4.0874 | 62 | 16.3243 | 16.8184 | 98.0396 | 96.7491 | 0.34181
1000-62-16-5-99,5 | 1000 | 62 | 16 | 5 | 12.0957 | 290.3131 | 999.5136 | 61.9 | 16.4191 | 0.37792 | 9.075 | -24.8344 | 62 | 21 | 6.395 | 99.5 | 5.0978 | 62 | 16.3308 | 18.1127 | 98.2582 | 96.8756 | 0.4267
1000-62-16-6-99,5 | 1000 | 62 | 16 | 6 | 12.0957 | 290.3131 | 999.4897 | 61.9 | 16.4423 | 0.36954 | 8.8741 | -25.0607 | 62 | 21 | 7.674 | 99.5 | 6.1081 | 62 | 16.3321 | 19.4001 | 98.4049 | 96.9448 | 0.51168
1000-62-16-7-99,5 | 1000 | 62 | 16 | 7 | 12.0957 | 290.3131 | 999.4659 | 61.9 | 16.4684 | 0.36466 | 8.7571 | -25.1946 | 62 | 21 | 8.953 | 99.5 | 7.1183 | 62 | 16.3382 | 20.684 | 98.5102 | 96.9852 | 0.59671
1000-62-16-8-99,5 | 1000 | 62 | 16 | 8 | 12.0957 | 290.3131 | 999.4422 | 61.9 | 16.4929 | 0.36161 | 8.684 | -25.2791 | 62 | 21 | 10.232 | 99.5 | 8.1284 | 62 | 16.3411 | 21.966 | 98.5894 | 97.0104 | 0.68178
1000-62-16-9-99,5 | 1000 | 62 | 16 | 9 | 12.0957 | 290.3131 | 999.4185 | 61.9 | 16.5178 | 0.35968 | 8.6377 | -25.333 | 62 | 21 | 11.511 | 99.5 | 9.1386 | 62 | 16.3445 | 23.247 | 98.6511 | 97.0264 | 0.76687
1000-62-16-10-99,5 | 1000 | 62 | 16 | 10 | 12.0957 | 290.3131 | 999.3948 | 61.9 | 16.5424 | 0.35843 | 8.608 | -25.3677 | 62 | 21 | 12.79 | 99.5 | 10.1487 | 62 | 16.3474 | 24.5272 | 98.7006 | 97.0367 | 0.85199
1000-62-18-1-99,5 | 1000 | 62 | 18 | 1 | 13.6799 | 328.336 | 999.5815 | 61.9 | 18.3401 | 1.1208 | 26.913 | -13.4179 | 62 | 23 | 1.279 | 99.5 | 1.058 | 62 | 18.2916 | 13.838 | 94.5517 | 91.8066 | 0.079624
1000-62-18-2-99,5 | 1000 | 62 | 18 | 2 | 13.6799 | 328.336 | 999.5417 | 61.9 | 18.3812 | 0.63067 | 15.1439 | -19.5633 | 62 | 23 | 2.558 | 99.5 | 2.0716 | 62 | 18.3328 | 15.6072 | 96.7013 | 95.3898 | 0.15327
1000-62-18-3-99,5 | 1000 | 62 | 18 | 3 | 13.6799 | 328.336 | 999.5138 | 61.9 | 18.4128 | 0.51087 | 12.2675 | -21.7541 | 62 | 23 | 3.837 | 99.5 | 3.0833 | 62 | 18.3545 | 17.006 | 97.4857 | 96.2656 | 0.22781
1000-62-18-4-99,5 | 1000 | 62 | 18 | 4 | 13.6799 | 328.336 | 999.4881 | 61.9 | 18.4362 | 0.46446 | 11.1535 | -22.7339 | 62 | 23 | 5.116 | 99.5 | 4.0942 | 62 | 18.3614 | 18.3314 | 97.8896 | 96.6048 | 0.30268
1000-62-18-5-99,5 | 1000 | 62 | 18 | 5 | 13.6799 | 328.336 | 999.4633 | 61.9 | 18.4603 | 0.44208 | 10.6164 | -23.2394 | 62 | 23 | 6.395 | 99.5 | 5.1049 | 62 | 18.367 | 19.6328 | 98.1354 | 96.7684 | 0.37771
1000-62-18-6-99,5 | 1000 | 62 | 18 | 6 | 13.6799 | 328.336 | 999.4388 | 61.9 | 18.4866 | 0.42984 | 10.3225 | -23.5262 | 62 | 23 | 7.674 | 99.5 | 6.1155 | 62 | 18.3746 | 20.924 | 98.3006 | 96.8579 | 0.45283
1000-62-18-7-99,5 | 1000 | 62 | 18 | 7 | 13.6799 | 328.336 | 999.4144 | 61.9 | 18.5113 | 0.42248 | 10.146 | -23.702 | 62 | 23 | 8.953 | 99.5 | 7.126 | 62 | 18.3785 | 22.2104 | 98.4192 | 96.9117 | 0.52801
1000-62-18-8-99,5 | 1000 | 62 | 18 | 8 | 13.6799 | 328.336 | 999.3902 | 61.9 | 18.5361 | 0.41784 | 10.0348 | -23.8143 | 62 | 23 | 10.232 | 99.5 | 8.1364 | 62 | 18.3824 | 23.494 | 98.5085 | 96.9456 | 0.60323
1000-62-18-9-99,5 | 1000 | 62 | 18 | 9 | 13.6799 | 328.336 | 999.366 | 61.9 | 18.5607 | 0.4148 | 9.9621 | -23.8883 | 62 | 23 | 11.511 | 99.5 | 9.1468 | 62 | 18.3858 | 24.776 | 98.5781 | 96.9678 | 0.67847
1000-62-18-10-99,5 | 1000 | 62 | 18 | 10 | 13.6799 | 328.336 | 999.3418 | 61.9 | 18.5852 | 0.41278 | 9.9139 | -23.9377 | 62 | 23 | 12.79 | 99.5 | 10.1571 | 62 | 18.3888 | 26.057 | 98.6339 | 96.9826 | 0.75375
1000-62-20-1-99,5 | 1000 | 62 | 20 | 1 | 15.4428 | 370.6496 | 999.536 | 61.9 | 20.3816 | 1.449 | 34.7949 | -10.5879 | 62 | 25 | 1.279 | 99.5 | 1.0634 | 62 | 20.3164 | 15.2728 | 94.0468 | 90.6168 | 0.07146
1000-62-20-2-99,5 | 1000 | 62 | 20 | 2 | 15.4428 | 370.6496 | 999.4902 | 61.9 | 20.4274 | 0.78536 | 18.8594 | -17.2454 | 62 | 25 | 2.558 | 99.5 | 2.0781 | 62 | 20.3666 | 17.2155 | 96.4008 | 94.9144 | 0.13645
1000-62-20-3-99,5 | 1000 | 62 | 20 | 3 | 15.4428 | 370.6496 | 999.4602 | 61.9 | 20.4587 | 0.61706 | 14.8184 | -19.7895 | 62 | 25 | 3.837 | 99.5 | 3.0903 | 62 | 20.3907 | 18.6627 | 97.273 | 96.0042 | 0.20235
1000-62-20-4-99,5 | 1000 | 62 | 20 | 4 | 15.4428 | 370.6496 | 999.4334 | 61.9 | 20.4824 | 0.55088 | 13.2294 | -20.9717 | 62 | 25 | 5.116 | 99.5 | 4.1017 | 62 | 20.4013 | 20.0079 | 97.7247 | 96.4328 | 0.2686
1000-62-20-5-99,5 | 1000 | 62 | 20 | 5 | 15.4428 | 370.6496 | 999.4078 | 61.9 | 20.5079 | 0.51863 | 12.4553 | -21.5964 | 62 | 25 | 6.395 | 99.5 | 5.1127 | 62 | 20.4092 | 21.3192 | 98.0003 | 96.6416 | 0.33503
1000-62-20-6-99,5 | 1000 | 62 | 20 | 6 | 15.4428 | 370.6496 | 999.3826 | 61.9 | 20.5347 | 0.50077 | 12.0266 | -21.9581 | 62 | 25 | 7.674 | 99.5 | 6.1236 | 62 | 20.4181 | 22.616 | 98.1858 | 96.7573 | 0.40155
1000-62-20-7-99,5 | 1000 | 62 | 20 | 7 | 15.4428 | 370.6496 | 999.3576 | 61.9 | 20.5592 | 0.48991 | 11.7662 | -22.1837 | 62 | 25 | 8.953 | 99.5 | 7.1343 | 62 | 20.4226 | 23.9059 | 98.3191 | 96.8276 | 0.46814
1000-62-20-8-99,5 | 1000 | 62 | 20 | 8 | 15.4428 | 370.6496 | 999.3328 | 61.9 | 20.5836 | 0.48296 | 11.5994 | -22.3306 | 62 | 25 | 10.232 | 99.5 | 8.145 | 62 | 20.4262 | 25.1918 | 98.4195 | 96.8726 | 0.53476
1000-62-20-9-99,5 | 1000 | 62 | 20 | 9 | 15.4428 | 370.6496 | 999.308 | 61.9 | 20.6079 | 0.47833 | 11.4886 | -22.4293 | 62 | 25 | 11.511 | 99.5 | 9.1557 | 62 | 20.4304 | 26.4755 | 98.4979 | 96.9026 | 0.60142
1000-62-20-10-99,5 | 1000 | 62 | 20 | 10 | 15.4428 | 370.6496 | 999.2833 | 61.9 | 20.6322 | 0.47518 | 11.4131 | -22.4971 | 62 | 25 | 12.79 | 99.5 | 10.1663 | 62 | 20.4338 | 27.7576 | 98.5607 | 96.923 | 0.66811
1000-62-22-1-99,5 | 1000 | 62 | 22 | 1 | 17.4 | 417.6256 | 999.4873 | 61.9 | 22.4242 | 1.8692 | 44.8876 | -7.7302 | 62 | 27 | 1.279 | 99.5 | 1.0692 | 62 | 22.3429 | 16.8098 | 93.5126 | 89.2572 | 0.064388
1000-62-22-2-99,5 | 1000 | 62 | 22 | 2 | 17.4 | 417.6256 | 999.4339 | 61.9 | 22.4759 | 0.98338 | 23.6158 | -14.8319 | 62 | 27 | 2.558 | 99.5 | 2.085 | 62 | 22.4039 | 18.9747 | 96.0754 | 94.3484 | 0.12183
1000-62-22-3-99,5 | 1000 | 62 | 22 | 3 | 17.4 | 417.6256 | 999.4013 | 61.9 | 22.5085 | 0.74984 | 18.0081 | -17.7346 | 62 | 27 | 3.837 | 99.5 | 3.0978 | 62 | 22.431 | 20.4872 | 97.0412 | 95.6906 | 0.18018
1000-62-22-4-99,5 | 1000 | 62 | 22 | 4 | 17.4 | 417.6256 | 999.3732 | 61.9 | 22.5381 | 0.65666 | 15.7707 | -19.1353 | 62 | 27 | 5.116 | 99.5 | 4.1097 | 62 | 22.4481 | 21.8594 | 97.5445 | 96.2261 | 0.2389
1000-62-22-5-99,5 | 1000 | 62 | 22 | 5 | 17.4 | 417.6256 | 999.3466 | 61.9 | 22.5637 | 0.61059 | 14.6646 | -19.8977 | 62 | 27 | 6.395 | 99.5 | 5.1211 | 62 | 22.458 | 23.1844 | 97.8526 | 96.4909 | 0.29781
1000-62-22-6-99,5 | 1000 | 62 | 22 | 6 | 17.4 | 417.6256 | 999.3207 | 61.9 | 22.588 | 0.5847 | 14.0432 | -20.3497 | 62 | 27 | 7.674 | 99.5 | 6.1323 | 62 | 22.4647 | 24.4893 | 98.0604 | 96.6396 | 0.35682
1000-62-22-7-99,5 | 1000 | 62 | 22 | 7 | 17.4 | 417.6256 | 999.2951 | 61.9 | 22.6122 | 0.5689 | 13.664 | -20.6349 | 62 | 27 | 8.953 | 99.5 | 7.1433 | 62 | 22.471 | 25.7841 | 98.2099 | 96.7305 | 0.4159
1000-62-22-8-99,5 | 1000 | 62 | 22 | 8 | 17.4 | 417.6256 | 999.2697 | 61.9 | 22.6361 | 0.55866 | 13.4183 | -20.8236 | 62 | 27 | 10.232 | 99.5 | 8.1543 | 62 | 22.4752 | 27.0734 | 98.3225 | 96.7893 | 0.47502
1000-62-22-9-99,5 | 1000 | 62 | 22 | 9 | 17.4 | 417.6256 | 999.2443 | 61.9 | 22.6606 | 0.55176 | 13.2532 | -20.9522 | 62 | 27 | 11.511 | 99.5 | 9.1652 | 62 | 22.4801 | 28.3592 | 98.4105 | 96.8289 | 0.53418
1000-62-22-10-99,5 | 1000 | 62 | 22 | 10 | 17.4 | 417.6256 | 999.2191 | 61.9 | 22.6845 | 0.54697 | 13.1382 | -21.0427 | 62 | 27 | 12.79 | 99.5 | 10.1761 | 62 | 22.4835 | 29.643 | 98.4811 | 96.8565 | 0.59336
1000-62-24-1-99,5 | 1000 | 62 | 24 | 1 | 19.5678 | 469.6558 | 999.4354 | 61.9 | 24.4725 | 2.4024 | 57.6946 | -4.8649 | 62 | 29 | 1.279 | 99.5 | 1.0753 | 62 | 24.3688 | 18.4444 | 92.9519 | 87.7225 | 0.058257
1000-62-24-2-99,5 | 1000 | 62 | 24 | 2 | 19.5678 | 469.6558 | 999.3728 | 61.9 | 24.532 | 1.2369 | 29.7061 | -12.3319 | 62 | 29 | 2.558 | 99.5 | 2.0925 | 62 | 24.4437 | 20.8889 | 95.7252 | 93.6789 | 0.10911
1000-62-24-3-99,5 | 1000 | 62 | 24 | 3 | 19.5678 | 469.6558 | 999.3369 | 61.9 | 24.5673 | 0.91685 | 22.0204 | -15.5861 | 62 | 29 | 3.837 | 99.5 | 3.106 | 62 | 24.4765 | 22.488 | 96.7898 | 95.3145 | 0.16085
1000-62-24-4-99,5 | 1000 | 62 | 24 | 4 | 19.5678 | 469.6558 | 999.3072 | 61.9 | 24.5982 | 0.78672 | 18.8954 | -17.2236 | 62 | 29 | 5.116 | 99.5 | 4.1183 | 62 | 24.4976 | 23.8971 | 97.3488 | 95.9795 | 0.21298
1000-62-24-5-99,5 | 1000 | 62 | 24 | 5 | 19.5678 | 469.6558 | 999.2795 | 61.9 | 24.623 | 0.72153 | 17.3303 | -18.1409 | 62 | 29 | 6.395 | 99.5 | 5.1301 | 62 | 24.5078 | 25.2413 | 97.6921 | 96.3126 | 0.2653
1000-62-24-6-99,5 | 1000 | 62 | 24 | 6 | 19.5678 | 469.6558 | 999.2527 | 61.9 | 24.6482 | 0.68468 | 16.4456 | -18.6942 | 62 | 29 | 7.674 | 99.5 | 6.1416 | 62 | 24.5186 | 26.5571 | 97.9242 | 96.501 | 0.31774
1000-62-24-7-99,5 | 1000 | 62 | 24 | 7 | 19.5678 | 469.6558 | 999.2264 | 61.9 | 24.6725 | 0.66194 | 15.8999 | -19.0494 | 62 | 29 | 8.953 | 99.5 | 7.1529 | 62 | 24.5242 | 27.8589 | 98.0914 | 96.6172 | 0.37025
1000-62-24-8-99,5 | 1000 | 62 | 24 | 8 | 19.5678 | 469.6558 | 999.2004 | 61.9 | 24.6965 | 0.64709 | 15.5436 | -19.2876 | 62 | 29 | 10.232 | 99.5 | 8.1642 | 62 | 24.5306 | 29.1527 | 98.2175 | 96.6931 | 0.42282
1000-62-24-9-99,5 | 1000 | 62 | 24 | 9 | 19.5678 | 469.6558 | 999.1745 | 61.9 | 24.7206 | 0.63697 | 15.3007 | -19.4528 | 62 | 29 | 11.511 | 99.5 | 9.1753 | 62 | 24.5351 | 30.4418 | 98.3161 | 96.7448 | 0.47541
1000-62-24-10-99,5 | 1000 | 62 | 24 | 10 | 19.5678 | 469.6558 | 999.1487 | 61.9 | 24.7445 | 0.62984 | 15.13 | -19.5704 | 62 | 29 | 12.79 | 99.5 | 10.1865 | 62 | 24.5403 | 31.728 | 98.3952 | 96.7812 | 0.52804
1000-62-26-1-99,5 | 1000 | 62 | 26 | 1 | 21.9677 | 527.2523 | 999.388 | 61.9 | 26.5225 | 3.0732 | 73.806 | -2.001 | 62 | 31 | 1.279 | 99.5 | 1.0818 | 62 | 26.3956 | 20.1735 | 92.3664 | 86.0104 | 0.052925
1000-62-26-2-99,5 | 1000 | 62 | 26 | 2 | 21.9677 | 527.2523 | 999.3139 | 61.9 | 26.5928 | 1.561 | 37.491 | -9.754 | 62 | 31 | 2.558 | 99.5 | 2.1005 | 62 | 26.4846 | 22.9647 | 95.3488 | 92.8943 | 0.098007
1000-62-26-3-99,5 | 1000 | 62 | 26 | 3 | 21.9677 | 527.2523 | 999.2739 | 61.9 | 26.6303 | 1.1275 | 27.0823 | -13.3444 | 62 | 31 | 3.837 | 99.5 | 3.1148 | 62 | 26.5233 | 24.6772 | 96.5169 | 94.8673 | 0.14395
1000-62-26-4-99,5 | 1000 | 62 | 26 | 4 | 21.9677 | 527.2523 | 999.2421 | 61.9 | 26.662 | 0.94773 | 22.764 | -15.2284 | 62 | 31 | 5.116 | 99.5 | 4.1276 | 62 | 26.5484 | 26.136 | 97.1352 | 95.6858 | 0.1903
1000-62-26-5-99,5 | 1000 | 62 | 26 | 5 | 21.9677 | 527.2523 | 999.2131 | 61.9 | 26.6899 | 0.85678 | 20.5801 | -16.3119 | 62 | 31 | 6.395 | 99.5 | 5.1398 | 62 | 26.5665 | 27.5059 | 97.5167 | 96.0998 | 0.23684
1000-62-26-6-99,5 | 1000 | 62 | 26 | 6 | 21.9677 | 527.2523 | 999.1853 | 61.9 | 26.7137 | 0.8046 | 19.3272 | -16.9828 | 62 | 31 | 7.674 | 99.5 | 6.1517 | 62 | 26.5733 | 28.8371 | 97.7751 | 96.3374 | 0.28351
1000-62-26-7-99,5 | 1000 | 62 | 26 | 7 | 21.9677 | 527.2523 | 999.1582 | 61.9 | 26.7385 | 0.7723 | 18.5519 | -17.4186 | 62 | 31 | 8.953 | 99.5 | 7.1633 | 62 | 26.5837 | 30.1484 | 97.9616 | 96.4844 | 0.33026
1000-62-26-8-99,5 | 1000 | 62 | 26 | 8 | 21.9677 | 527.2523 | 999.1315 | 61.9 | 26.7625 | 0.75099 | 18.0406 | -17.7153 | 62 | 31 | 10.232 | 99.5 | 8.1749 | 62 | 26.5903 | 31.4487 | 98.1025 | 96.5814 | 0.37706
1000-62-26-9-99,5 | 1000 | 62 | 26 | 9 | 21.9677 | 527.2523 | 999.105 | 61.9 | 26.7864 | 0.73634 | 17.689 | -17.9239 | 62 | 31 | 11.511 | 99.5 | 9.1863 | 62 | 26.5962 | 32.7423 | 98.2127 | 96.6481 | 0.4239
1000-62-26-10-99,5 | 1000 | 62 | 26 | 10 | 21.9677 | 527.2523 | 999.0786 | 61.9 | 26.8101 | 0.72593 | 17.4394 | -18.0744 | 62 | 31 | 12.79 | 99.5 | 10.1977 | 62 | 26.6016 | 34.0317 | 98.3011 | 96.6955 | 0.47077
1000-62-28-1-99,5 | 1000 | 62 | 28 | 1 | 24.6199 | 590.9064 | 999.3322 | 61.9 | 28.5768 | 3.9095 | 93.8956 | 0.8459 | 62 | 33 | 1.279 | 99.5 | 1.0886 | 62 | 28.4255 | 21.9894 | 91.7595 | 84.1207 | 0.048285
1000-62-28-2-99,5 | 1000 | 62 | 28 | 2 | 24.6199 | 590.9064 | 999.2442 | 61.9 | 28.6578 | 1.9737 | 47.4064 | -7.1114 | 62 | 33 | 2.558 | 99.5 | 2.1091 | 62 | 28.5273 | 25.2042 | 94.9465 | 91.9835 | 0.088315
1000-62-28-3-99,5 | 1000 | 62 | 28 | 3 | 24.6199 | 590.9064 | 999.1991 | 61.9 | 28.7011 | 1.3943 | 33.4924 | -11.0085 | 62 | 33 | 3.837 | 99.5 | 3.1243 | 62 | 28.5766 | 27.0625 | 96.2217 | 94.3366 | 0.12917
1000-62-28-4-99,5 | 1000 | 62 | 28 | 4 | 24.6199 | 590.9064 | 999.1646 | 61.9 | 28.7358 | 1.1486 | 27.5917 | -13.1408 | 62 | 33 | 5.116 | 99.5 | 4.1377 | 62 | 28.6078 | 28.5872 | 96.903 | 95.3345 | 0.17042
1000-62-28-5-99,5 | 1000 | 62 | 28 | 5 | 24.6199 | 590.9064 | 999.134 | 61.9 | 28.7607 | 1.0224 | 24.5595 | -14.4077 | 62 | 33 | 6.395 | 99.5 | 5.1504 | 62 | 28.6252 | 29.9925 | 97.3253 | 95.8474 | 0.21189
1000-62-28-6-99,5 | 1000 | 62 | 28 | 6 | 24.6199 | 590.9064 | 999.1051 | 61.9 | 28.7869 | 0.9496 | 22.8123 | -15.2055 | 62 | 33 | 7.674 | 99.5 | 6.1626 | 62 | 28.637 | 31.3442 | 97.6123 | 96.1429 | 0.25348
1000-62-28-7-99,5 | 1000 | 62 | 28 | 7 | 24.6199 | 590.9064 | 999.0771 | 61.9 | 28.8109 | 0.90404 | 21.7182 | -15.7345 | 62 | 33 | 8.953 | 99.5 | 7.1746 | 62 | 28.6479 | 32.6688 | 97.8198 | 96.328 | 0.29516
1000-62-28-8-99,5 | 1000 | 62 | 28 | 8 | 24.6199 | 590.9064 | 999.0496 | 61.9 | 28.8348 | 0.8738 | 20.9924 | -16.0993 | 62 | 33 | 10.232 | 99.5 | 8.1864 | 62 | 28.6557 | 33.978 | 97.9768 | 96.4508 | 0.3369
1000-62-28-9-99,5 | 1000 | 62 | 28 | 9 | 24.6199 | 590.9064 | 999.0224 | 61.9 | 28.8585 | 0.85285 | 20.4897 | -16.3589 | 62 | 33 | 11.511 | 99.5 | 9.1982 | 62 | 28.6625 | 35.278 | 98.0996 | 96.5359 | 0.37868
1000-62-28-10-99,5 | 1000 | 62 | 28 | 10 | 24.6199 | 590.9064 | 998.9954 | 61.9 | 28.882 | 0.83784 | 20.1297 | -16.5485 | 62 | 33 | 12.79 | 99.5 | 10.2098 | 62 | 28.6687 | 36.572 | 98.1983 | 96.5969 | 0.42049
1000-62-30-1-99,5 | 1000 | 62 | 30 | 1 | 27.546 | 661.1422 | 999.2632 | 61.9 | 30.6319 | 4.9398 | 118.6494 | 3.6628 | 62 | 35 | 1.279 | 99.5 | 1.0958 | 62 | 30.4509 | 23.8852 | 91.1344 | 82.0671 | 0.044236
1000-62-30-2-99,5 | 1000 | 62 | 30 | 2 | 27.546 | 661.1422 | 999.1587 | 61.9 | 30.7266 | 2.4965 | 59.9691 | -4.4189 | 62 | 35 | 2.558 | 99.5 | 2.1183 | 62 | 30.5721 | 27.6075 | 94.5188 | 90.9371 | 0.079842
1000-62-30-3-99,5 | 1000 | 62 | 30 | 3 | 27.546 | 661.1422 | 999.1072 | 61.9 | 30.775 | 1.7314 | 41.5922 | -8.5904 | 62 | 35 | 3.837 | 99.5 | 3.1345 | 62 | 30.6291 | 29.6516 | 95.9038 | 93.7147 | 0.11621
1000-62-30-4-99,5 | 1000 | 62 | 30 | 4 | 27.546 | 661.1422 | 999.0695 | 61.9 | 30.8139 | 1.3996 | 33.6235 | -10.9652 | 62 | 35 | 5.116 | 99.5 | 4.1486 | 62 | 30.6674 | 31.2624 | 96.6514 | 94.9191 | 0.15298
1000-62-30-5-99,5 | 1000 | 62 | 30 | 5 | 27.546 | 661.1422 | 999.0369 | 61.9 | 30.8391 | 1.2265 | 29.4667 | -12.4207 | 62 | 35 | 6.395 | 99.5 | 5.1618 | 62 | 30.6876 | 32.7144 | 97.1173 | 95.5474 | 0.18997
1000-62-30-6-99,5 | 1000 | 62 | 30 | 6 | 27.546 | 661.1422 | 999.0066 | 61.9 | 30.8659 | 1.1258 | 27.0488 | -13.3578 | 62 | 35 | 7.674 | 99.5 | 6.1744 | 62 | 30.7023 | 34.0941 | 97.435 | 95.9128 | 0.2271
1000-62-30-7-99,5 | 1000 | 62 | 30 | 7 | 27.546 | 661.1422 | 998.9775 | 61.9 | 30.89 | 1.0623 | 25.5225 | -13.9903 | 62 | 35 | 8.953 | 99.5 | 7.1868 | 62 | 30.7139 | 35.4367 | 97.6651 | 96.1436 | 0.26431
1000-62-30-8-99,5 | 1000 | 62 | 30 | 8 | 27.546 | 661.1422 | 998.9491 | 61.9 | 30.9137 | 1.0198 | 24.5035 | -14.4324 | 62 | 35 | 10.232 | 99.5 | 8.199 | 62 | 30.725 | 36.7581 | 97.8395 | 96.2977 | 0.30159
1000-62-30-9-99,5 | 1000 | 62 | 30 | 9 | 27.546 | 661.1422 | 998.9211 | 61.9 | 30.9374 | 0.99022 | 23.7924 | -14.7512 | 62 | 35 | 11.511 | 99.5 | 9.211 | 62 | 30.7321 | 38.0667 | 97.9761 | 96.4052 | 0.33891
1000-62-30-10-99,5 | 1000 | 62 | 30 | 10 | 27.546 | 661.1422 | 998.8934 | 61.9 | 30.9606 | 0.96886 | 23.2798 | -14.9865 | 62 | 35 | 12.79 | 99.5 | 10.2229 | 62 | 30.7404 | 39.3671 | 98.086 | 96.4827 | 0.37626
1000-62-32-1-99,5 | 1000 | 62 | 32 | 1 | 30.77 | 738.5186 | 999.2077 | 61.9 | 32.6886 | 6.1993 | 148.9104 | 6.4449 | 62 | 37 | 1.279 | 99.5 | 1.1032 | 62 | 32.4809 | 25.8497 | 90.4956 | 79.8527 | 0.040699
1000-62-32-2-99,5 | 1000 | 62 | 32 | 2 | 30.77 | 738.5186 | 999.0838 | 61.9 | 32.7993 | 3.1551 | 75.7962 | -1.6901 | 62 | 37 | 2.558 | 99.5 | 2.128 | 62 | 32.6185 | 30.1729 | 94.0669 | 89.7462 | 0.072425
1000-62-32-3-99,5 | 1000 | 62 | 32 | 3 | 30.77 | 738.5186 | 999.0244 | 61.9 | 32.8547 | 2.1573 | 51.8297 | -6.0949 | 62 | 37 | 3.837 | 99.5 | 3.1454 | 62 | 32.686 | 32.4496 | 95.5631 | 92.9888 | 0.10485
1000-62-32-4-99,5 | 1000 | 62 | 32 | 4 | 30.77 | 738.5186 | 998.9826 | 61.9 | 32.8923 | 1.7134 | 41.167 | -8.7059 | 62 | 37 | 5.116 | 99.5 | 4.1603 | 62 | 32.7258 | 34.1725 | 96.3796 | 94.4314 | 0.13766
1000-62-32-5-99,5 | 1000 | 62 | 32 | 5 | 30.77 | 738.5186 | 998.9476 | 61.9 | 32.9243 | 1.4795 | 35.5468 | -10.3475 | 62 | 37 | 6.395 | 99.5 | 5.1741 | 62 | 32.7552 | 35.6855 | 96.8918 | 95.1918 | 0.1707
1000-62-32-6-99,5 | 1000 | 62 | 32 | 6 | 30.77 | 738.5186 | 998.9156 | 61.9 | 32.9519 | 1.3416 | 32.2347 | -11.4318 | 62 | 37 | 7.674 | 99.5 | 6.1872 | 62 | 32.7753 | 37.1024 | 97.2422 | 95.64 | 0.20388
1000-62-32-7-99,5 | 1000 | 62 | 32 | 7 | 30.77 | 738.5186 | 998.8852 | 61.9 | 32.9765 | 1.2537 | 30.125 | -12.1779 | 62 | 37 | 8.953 | 99.5 | 7.2 | 62 | 32.7868 | 38.4692 | 97.4968 | 95.9255 | 0.23716
1000-62-32-8-99,5 | 1000 | 62 | 32 | 8 | 30.77 | 738.5186 | 998.8558 | 61.9 | 32.9999 | 1.1947 | 28.7076 | -12.7069 | 62 | 37 | 10.232 | 99.5 | 8.2125 | 62 | 32.8001 | 39.8073 | 97.69 | 96.1173 | 0.2705
1000-62-32-9-99,5 | 1000 | 62 | 32 | 9 | 30.77 | 738.5186 | 998.827 | 61.9 | 33.0235 | 1.1533 | 27.7122 | -13.093 | 62 | 37 | 11.511 | 99.5 | 9.2248 | 62 | 32.8085 | 41.1277 | 97.8415 | 96.252 | 0.30388
1000-62-32-10-99,5 | 1000 | 62 | 32 | 10 | 30.77 | 738.5186 | 998.7985 | 61.9 | 33.0466 | 1.1232 | 26.9901 | -13.3813 | 62 | 37 | 12.79 | 99.5 | 10.237 | 62 | 32.8171 | 42.4368 | 97.9635 | 96.3498 | 0.3373
1000-62-34-1-99,5 | 1000 | 62 | 34 | 1 | 34.3159 | 823.6301 | 999.1369 | 61.9 | 34.747 | 7.7203 | 185.4582 | 9.1774 | 62 | 39 | 1.279 | 99.5 | 1.1108 | 62 | 34.5033 | 27.8746 | 89.8465 | 77.5023 | 0.0376
1000-62-34-2-99,5 | 1000 | 62 | 34 | 2 | 34.3159 | 823.6301 | 998.9904 | 61.9 | 34.8771 | 3.9785 | 95.5872 | 1.059 | 62 | 39 | 2.558 | 99.5 | 2.1383 | 62 | 34.6654 | 32.8953 | 93.5922 | 88.4061 | 0.065925
1000-62-34-3-99,5 | 1000 | 62 | 34 | 3 | 34.3159 | 823.6301 | 998.9215 | 61.9 | 34.9409 | 2.6938 | 64.726 | -3.5346 | 62 | 39 | 3.837 | 99.5 | 3.1571 | 62 | 34.7444 | 35.459 | 95.1997 | 92.1499 | 0.094871
1000-62-34-4-99,5 | 1000 | 62 | 34 | 4 | 34.3159 | 823.6301 | 998.8747 | 61.9 | 34.9827 | 2.1077 | 50.645 | -6.359 | 62 | 39 | 5.116 | 99.5 | 4.1728 | 62 | 34.7915 | 37.3242 | 96.0875 | 93.8579 | 0.12419
1000-62-34-5-99,5 | 1000 | 62 | 34 | 5 | 34.3159 | 823.6301 | 998.8365 | 61.9 | 35.0137 | 1.7934 | 43.0943 | -8.1906 | 62 | 39 | 6.395 | 99.5 | 5.1873 | 62 | 34.8231 | 38.9175 | 96.6481 | 94.7739 | 0.15374
1000-62-34-6-99,5 | 1000 | 62 | 34 | 6 | 34.3159 | 823.6301 | 998.8025 | 61.9 | 35.0405 | 1.6062 | 38.598 | -9.4286 | 62 | 39 | 7.674 | 99.5 | 6.2009 | 62 | 34.8461 | 40.3836 | 97.0334 | 95.3193 | 0.18343
1000-62-34-7-99,5 | 1000 | 62 | 34 | 7 | 34.3159 | 823.6301 | 998.7706 | 61.9 | 35.0698 | 1.4867 | 35.7259 | -10.2915 | 62 | 39 | 8.953 | 99.5 | 7.2141 | 62 | 34.8677 | 41.7822 | 97.3141 | 95.6677 | 0.21322
1000-62-34-8-99,5 | 1000 | 62 | 34 | 8 | 34.3159 | 823.6301 | 998.7399 | 61.9 | 35.094 | 1.4053 | 33.7718 | -10.9163 | 62 | 39 | 10.232 | 99.5 | 8.227 | 62 | 34.8789 | 43.1426 | 97.5276 | 95.9048 | 0.24308
1000-62-34-9-99,5 | 1000 | 62 | 34 | 9 | 34.3159 | 823.6301 | 998.7101 | 61.9 | 35.1163 | 1.3478 | 32.3906 | -11.3784 | 62 | 39 | 11.511 | 99.5 | 9.2397 | 62 | 34.8895 | 44.4791 | 97.6952 | 96.0724 | 0.27299
1000-62-34-10-99,5 | 1000 | 62 | 34 | 10 | 34.3159 | 823.6301 | 998.6807 | 61.9 | 35.1401 | 1.306 | 31.3861 | -11.7262 | 62 | 39 | 12.79 | 99.5 | 10.2523 | 62 | 34.9009 | 45.7999 | 97.8303 | 96.1943 | 0.30294
1000-62-36-1-99,5 | 1000 | 62 | 36 | 1 | 38.2109 | 917.1091 | 999.0793 | 61.9 | 36.8071 | 9.5446 | 229.2945 | 12.2068 | 62 | 41 | 1.279 | 99.5 | 1.1187 | 62 | 36.5301 | 29.9453 | 89.1921 | 75.0213 | 0.034884
1000-62-36-2-99,5 | 1000 | 62 | 36 | 2 | 38.2109 | 917.1091 | 998.907 | 61.9 | 36.9584 | 4.9998 | 120.1334 | 3.8138 | 62 | 41 | 2.558 | 99.5 | 2.1492 | 62 | 36.7122 | 35.7691 | 93.0966 | 86.9153 | 0.060221
1000-62-36-3-99,5 | 1000 | 62 | 36 | 3 | 38.2109 | 917.1091 | 998.8265 | 61.9 | 37.0329 | 3.3668 | 80.9023 | -0.92224 | 62 | 41 | 3.837 | 99.5 | 3.1695 | 62 | 36.8036 | 38.6811 | 94.8141 | 91.189 | 0.086098
1000-62-36-4-99,5 | 1000 | 62 | 36 | 4 | 38.2109 | 917.1091 | 998.7735 | 61.9 | 37.0775 | 2.6017 | 62.5218 | -3.9365 | 62 | 41 | 5.116 | 99.5 | 4.1863 | 62 | 36.861 | 40.7252 | 95.7747 | 93.1911 | 0.11233
1000-62-36-5-99,5 | 1000 | 62 | 36 | 5 | 38.2109 | 917.1091 | 998.7316 | 61.9 | 37.1137 | 2.1849 | 52.5075 | -5.9463 | 62 | 41 | 6.395 | 99.5 | 5.2014 | 62 | 36.899 | 42.421 | 96.3859 | 94.282 | 0.13879
1000-62-36-6-99,5 | 1000 | 62 | 36 | 6 | 38.2109 | 917.1091 | 998.695 | 61.9 | 37.1464 | 1.9342 | 46.4848 | -7.334 | 62 | 41 | 7.674 | 99.5 | 6.2157 | 62 | 36.9314 | 43.9507 | 96.8079 | 94.938 | 0.1654
1000-62-36-7-99,5 | 1000 | 62 | 36 | 7 | 38.2109 | 917.1091 | 998.6612 | 61.9 | 37.1717 | 1.7715 | 42.5757 | -8.3271 | 62 | 41 | 8.953 | 99.5 | 7.2294 | 62 | 36.9507 | 45.3924 | 97.1164 | 95.3639 | 0.1921
1000-62-36-8-99,5 | 1000 | 62 | 36 | 8 | 38.2109 | 917.1091 | 998.6291 | 61.9 | 37.1957 | 1.6606 | 39.9103 | -9.0539 | 62 | 41 | 10.232 | 99.5 | 8.2427 | 62 | 36.9669 | 46.7823 | 97.3514 | 95.6542 | 0.21888
1000-62-36-9-99,5 | 1000 | 62 | 36 | 9 | 38.2109 | 917.1091 | 998.598 | 61.9 | 37.2189 | 1.5817 | 38.0169 | -9.5982 | 62 | 41 | 11.511 | 99.5 | 9.2558 | 62 | 36.9805 | 48.1402 | 97.5364 | 95.8605 | 0.24571
1000-62-36-10-99,5 | 1000 | 62 | 36 | 10 | 38.2109 | 917.1091 | 998.5676 | 61.9 | 37.2431 | 1.524 | 36.6316 | -10.0126 | 62 | 41 | 12.79 | 99.5 | 10.2687 | 62 | 36.9955 | 49.4768 | 97.6857 | 96.0115 | 0.27258
1000-62-38-1-99,5 | 1000 | 62 | 38 | 1 | 42.4819 | 1019.6266 | 999.0047 | 61.9 | 38.8662 | 11.707 | 281.2641 | 15.4485 | 62 | 43 | 1.279 | 99.5 | 1.1268 | 62 | 38.5502 | 32.0539 | 88.5354 | 72.4424 | 0.032494
1000-62-38-2-99,5 | 1000 | 62 | 38 | 2 | 42.4819 | 1019.6266 | 998.8033 | 61.9 | 39.0422 | 6.2552 | 150.3139 | 6.5606 | 62 | 43 | 2.558 | 99.5 | 2.1606 | 62 | 38.7573 | 38.7847 | 92.5822 | 85.2756 | 0.055208
1000-62-38-3-99,5 | 1000 | 62 | 38 | 3 | 42.4819 | 1019.6266 | 998.7091 | 61.9 | 39.1304 | 4.2062 | 101.0848 | 1.7288 | 62 | 43 | 3.837 | 99.5 | 3.1826 | 62 | 38.8643 | 42.1127 | 94.4071 | 90.0989 | 0.078379
1000-62-38-4-99,5 | 1000 | 62 | 38 | 4 | 42.4819 | 1019.6266 | 998.6485 | 61.9 | 39.1804 | 3.2196 | 77.3798 | -1.4469 | 62 | 43 | 5.116 | 99.5 | 4.2006 | 62 | 38.9326 | 44.3783 | 95.4414 | 92.4212 | 0.10188
1000-62-38-5-99,5 | 1000 | 62 | 38 | 5 | 42.4819 | 1019.6266 | 998.6019 | 61.9 | 39.22 | 2.6725 | 64.2345 | -3.6231 | 62 | 43 | 6.395 | 99.5 | 5.2166 | 62 | 38.9778 | 46.2044 | 96.1047 | 93.709 | 0.1256
1000-62-38-6-99,5 | 1000 | 62 | 38 | 6 | 42.4819 | 1019.6266 | 998.5622 | 61.9 | 39.2529 | 2.3391 | 56.2216 | -5.1624 | 62 | 43 | 7.674 | 99.5 | 6.2315 | 62 | 39.0134 | 47.8168 | 96.5652 | 94.494 | 0.14947
1000-62-38-7-99,5 | 1000 | 62 | 38 | 7 | 42.4819 | 1019.6266 | 998.5261 | 61.9 | 39.2817 | 2.1213 | 50.9896 | -6.2815 | 62 | 43 | 8.953 | 99.5 | 7.2457 | 62 | 39.0406 | 49.3136 | 96.903 | 95.0066 | 0.17344
1000-62-38-8-99,5 | 1000 | 62 | 38 | 8 | 42.4819 | 1019.6266 | 998.4922 | 61.9 | 39.3061 | 1.9714 | 47.3872 | -7.1158 | 62 | 43 | 10.232 | 99.5 | 8.2596 | 62 | 39.0595 | 50.7425 | 97.161 | 95.3595 | 0.19748
1000-62-38-9-99,5 | 1000 | 62 | 38 | 9 | 42.4819 | 1019.6266 | 998.4597 | 61.9 | 39.3295 | 1.8642 | 44.812 | -7.749 | 62 | 43 | 11.511 | 99.5 | 9.2731 | 62 | 39.0755 | 52.1287 | 97.3645 | 95.6118 | 0.22158
1000-62-38-10-99,5 | 1000 | 62 | 38 | 10 | 42.4819 | 1019.6266 | 998.4281 | 61.9 | 39.3511 | 1.7849 | 42.9087 | -8.2392 | 62 | 43 | 12.79 | 99.5 | 10.2864 | 62 | 39.0879 | 53.4869 | 97.5289 | 95.7983 | 0.24572
1000-62-40-1-99,5 | 1000 | 62 | 40 | 1 | 47.1599 | 1131.8939 | 998.9468 | 61.9 | 40.9295 | 14.2585 | 342.5854 | 16.5273 | 62 | 45 | 1.279 | 99.5 | 1.1349 | 62 | 40.578 | 34.1804 | 87.8826 | 69.7656 | 0.030394
1000-62-40-2-99,5 | 1000 | 62 | 40 | 2 | 47.1599 | 1131.8939 | 998.7128 | 61.9 | 41.1363 | 7.7901 | 187.214 | 9.2958 | 62 | 45 | 2.558 | 99.5 | 2.1725 | 62 | 40.8064 | 41.9278 | 92.0523 | 83.4816 | 0.0508
1000-62-40-3-99,5 | 1000 | 62 | 40 | 3 | 47.1599 | 1131.8939 | 998.6025 | 61.9 | 41.2329 | 5.2472 | 126.1153 | 4.4055 | 62 | 45 | 3.837 | 99.5 | 3.1965 | 62 | 40.9268 | 45.7497 | 93.9798 | 88.8737 | 0.071577
1000-62-40-4-99,5 | 1000 | 62 | 40 | 4 | 47.1599 | 1131.8939 | 998.5328 | 61.9 | 41.2912 | 3.99 | 95.9066 | 1.099 | 62 | 45 | 5.116 | 99.5 | 4.2158 | 62 | 41.0062 | 48.2859 | 95.0877 | 91.5394 | 0.092657
1000-62-40-5-99,5 | 1000 | 62 | 40 | 5 | 47.1599 | 1131.8939 | 998.4805 | 61.9 | 41.3347 | 3.2798 | 78.8402 | -1.2267 | 62 | 45 | 6.395 | 99.5 | 5.2327 | 62 | 41.0593 | 50.2751 | 95.8045 | 93.0453 | 0.11395
1000-62-40-6-99,5 | 1000 | 62 | 40 | 6 | 47.1599 | 1131.8939 | 998.4368 | 61.9 | 41.3678 | 2.8409 | 68.2919 | -2.9104 | 62 | 45 | 7.674 | 99.5 | 6.2484 | 62 | 41.0991 | 51.993 | 96.3048 | 93.9761 | 0.13538
1000-62-40-7-99,5 | 1000 | 62 | 40 | 7 | 47.1599 | 1131.8939 | 998.398 | 61.9 | 41.4001 | 2.5522 | 61.3539 | -4.1548 | 62 | 45 | 8.953 | 99.5 | 7.2633 | 62 | 41.1341 | 53.5607 | 96.6734 | 94.5883 | 0.15692
1000-62-40-8-99,5 | 1000 | 62 | 40 | 8 | 47.1599 | 1131.8939 | 998.3619 | 61.9 | 41.4253 | 2.3515 | 56.5317 | -5.0991 | 62 | 45 | 10.232 | 99.5 | 8.2776 | 62 | 41.1565 | 55.0404 | 96.9558 | 95.0138 | 0.17854
1000-62-40-9-99,5 | 1000 | 62 | 40 | 9 | 47.1599 | 1131.8939 | 998.3277 | 61.9 | 41.4474 | 2.2069 | 53.0565 | -5.8271 | 62 | 45 | 11.511 | 99.5 | 9.2916 | 62 | 41.1735 | 56.464 | 97.1789 | 95.3205 | 0.20021
1000-62-40-10-99,5 | 1000 | 62 | 40 | 10 | 47.1599 | 1131.8939 | 998.2947 | 61.9 | 41.4718 | 2.0999 | 50.4868 | -6.3945 | 62 | 45 | 12.79 | 99.5 | 10.3053 | 62 | 41.1897 | 57.85 | 97.3595 | 95.5473 | 0.22193
1000-62-42-1-99,5 | 1000 | 62 | 42 | 1 | 52.2746 | 1254.6642 | 998.8696 | 61.9 | 42.9852 | 17.2281 | 413.9671 | 16.5273 | 62 | 47 | 1.279 | 99.5 | 1.1432 | 62 | 42.5953 | 36.3255 | 87.2336 | 67.043 | 0.028534
1000-62-42-2-99,5 | 1000 | 62 | 42 | 2 | 52.2746 | 1254.6642 | 998.5999 | 61.9 | 43.2278 | 9.6438 | 231.7892 | 12.3765 | 62 | 47 | 2.558 | 99.5 | 2.1848 | 62 | 42.8522 | 45.1888 | 91.5089 | 81.5517 | 0.046914
1000-62-42-3-99,5 | 1000 | 62 | 42 | 3 | 52.2746 | 1254.6642 | 998.4709 | 61.9 | 43.3394 | 6.5279 | 156.9187 | 7.0929 | 62 | 47 | 3.837 | 99.5 | 3.2111 | 62 | 42.9877 | 49.5837 | 93.5338 | 87.5123 | 0.065579
1000-62-42-4-99,5 | 1000 | 62 | 42 | 4 | 52.2746 | 1254.6642 | 998.3904 | 61.9 | 43.4077 | 4.9454 | 118.8878 | 3.6872 | 62 | 47 | 5.116 | 99.5 | 4.2319 | 62 | 43.0806 | 52.4452 | 94.7145 | 90.5396 | 0.084514
1000-62-42-5-99,5 | 1000 | 62 | 42 | 5 | 52.2746 | 1254.6642 | 998.3312 | 61.9 | 43.4538 | 4.0337 | 96.9769 | 1.2317 | 62 | 47 | 6.395 | 99.5 | 5.2499 | 62 | 43.144 | 54.6358 | 95.4853 | 92.2836 | 0.10365
1000-62-42-6-99,5 | 1000 | 62 | 42 | 6 | 52.2746 | 1254.6642 | 998.2828 | 61.9 | 43.4924 | 3.4629 | 83.2583 | -0.5829 | 62 | 47 | 7.674 | 99.5 | 6.2664 | 62 | 43.1896 | 56.4856 | 96.0267 | 93.3755 | 0.12292
1000-62-42-7-99,5 | 1000 | 62 | 42 | 7 | 52.2746 | 1254.6642 | 998.2405 | 61.9 | 43.5231 | 3.0826 | 74.1178 | -1.9529 | 62 | 47 | 8.953 | 99.5 | 7.282 | 62 | 43.2264 | 58.1449 | 96.4272 | 94.103 | 0.1423
1000-62-42-8-99,5 | 1000 | 62 | 42 | 8 | 52.2746 | 1254.6642 | 998.2018 | 61.9 | 43.5534 | 2.8177 | 67.7504 | -3.0031 | 62 | 47 | 10.232 | 99.5 | 8.2969 | 62 | 43.2591 | 59.6889 | 96.7352 | 94.6098 | 0.16176
1000-62-42-9-99,5 | 1000 | 62 | 42 | 9 | 52.2746 | 1254.6642 | 998.1656 | 61.9 | 43.5777 | 2.6251 | 63.1208 | -3.8259 | 62 | 47 | 11.511 | 99.5 | 9.3114 | 62 | 43.2812 | 61.1605 | 96.979 | 94.9783 | 0.18127
1000-62-42-10-99,5 | 1000 | 62 | 42 | 10 | 52.2746 | 1254.6642 | 998.1309 | 61.9 | 43.5994 | 2.4809 | 59.6572 | -4.4789 | 62 | 47 | 12.79 | 99.5 | 10.3256 | 62 | 43.2957 | 62.5836 | 97.1769 | 95.2541 | 0.20083
1000-62-44-1-99,5 | 1000 | 62 | 44 | 1 | 57.8605 | 1388.7337 | 998.8018 | 61.9 | 45.0474 | 20.6719 | 496.7511 | 16.5273 | 62 | 49 | 1.279 | 99.5 | 1.1515 | 62 | 44.6102 | 38.4675 | 86.5946 | 64.2728 | 0.02689
1000-62-44-2-99,5 | 1000 | 62 | 44 | 2 | 57.8605 | 1388.7337 | 998.4932 | 61.9 | 45.3245 | 11.8674 | 285.2634 | 15.6754 | 62 | 49 | 2.558 | 99.5 | 2.1976 | 62 | 44.8968 | 48.5511 | 90.9553 | 79.4897 | 0.043485
1000-62-44-3-99,5 | 1000 | 62 | 44 | 3 | 57.8605 | 1388.7337 | 998.3429 | 61.9 | 45.4508 | 8.0937 | 194.5829 | 9.7815 | 62 | 49 | 3.837 | 99.5 | 3.2264 | 62 | 45.0503 | 53.6038 | 93.0708 | 86.0117 | 0.060281
1000-62-44-4-99,5 | 1000 | 62 | 44 | 4 | 57.8605 | 1388.7337 | 998.2496 | 61.9 | 45.5295 | 6.1242 | 147.2484 | 6.3063 | 62 | 49 | 5.116 | 99.5 | 4.2488 | 62 | 45.1571 | 56.8522 | 94.3225 | 89.4155 | 0.077315
1000-62-44-5-99,5 | 1000 | 62 | 44 | 5 | 57.8605 | 1388.7337 | 998.182 | 61.9 | 45.5846 | 4.9678 | 119.4526 | 3.7448 | 62 | 49 | 6.395 | 99.5 | 5.2681 | 62 | 45.2298 | 59.2876 | 95.1474 | 91.4141 | 0.094531
1000-62-44-6-99,5 | 1000 | 62 | 44 | 6 | 57.8605 | 1388.7337 | 998.1278 | 61.9 | 45.6267 | 4.2333 | 101.7956 | 1.813 | 62 | 49 | 7.674 | 99.5 | 6.2856 | 62 | 45.2843 | 61.3012 | 95.7308 | 92.6836 | 0.11188
1000-62-44-7-99,5 | 1000 | 62 | 44 | 7 | 57.8605 | 1388.7337 | 998.0814 | 61.9 | 45.6641 | 3.7397 | 89.9297 | 0.33166 | 62 | 49 | 8.953 | 99.5 | 7.3019 | 62 | 45.3327 | 63.0738 | 96.1644 | 93.5368 | 0.12934
1000-62-44-8-99,5 | 1000 | 62 | 44 | 8 | 57.8605 | 1388.7337 | 998.0395 | 61.9 | 45.6853 | 3.3893 | 81.5087 | -0.8339 | 62 | 49 | 10.232 | 99.5 | 8.3175 | 62 | 45.3602 | 64.7031 | 96.4988 | 94.1422 | 0.14687
1000-62-44-9-99,5 | 1000 | 62 | 44 | 9 | 57.8605 | 1388.7337 | 998.0008 | 61.9 | 45.716 | 3.1361 | 75.4206 | -1.7483 | 62 | 49 | 11.511 | 99.5 | 9.3326 | 62 | 45.3921 | 66.2354 | 96.7645 | 94.58 | 0.16446
1000-62-44-10-99,5 | 1000 | 62 | 44 | 10 | 57.8605 | 1388.7337 | 997.964 | 61.9 | 45.7412 | 2.9451 | 70.8301 | -2.4842 | 62 | 49 | 12.79 | 99.5 | 10.3473 | 62 | 45.4129 | 67.7054 | 96.9805 | 94.91 | 0.1821
1000-62-46-1-99,5 | 1000 | 62 | 46 | 1 | 63.9522 | 1534.9434 | 998.7345 | 61.9 | 47.1083 | 24.6364 | 592.0569 | 16.5273 | 62 | 51 | 1.279 | 99.5 | 1.1597 | 62 | 46.6288 | 40.5948 | 85.9689 | 61.4769 | 0.025435
1000-62-46-2-99,5 | 1000 | 62 | 46 | 2 | 63.9522 | 1534.9434 | 998.3838 | 61.9 | 47.4201 | 14.5099 | 348.8219 | 16.5273 | 62 | 51 | 2.558 | 99.5 | 2.2107 | 62 | 46.9396 | 52.0003 | 90.3942 | 77.3113 | 0.040451
1000-62-46-3-99,5 | 1000 | 62 | 46 | 3 | 63.9522 | 1534.9434 | 998.2095 | 61.9 | 47.5682 | 9.994 | 240.3009 | 12.9439 | 62 | 51 | 3.837 | 99.5 | 3.2423 | 62 | 47.116 | 57.7952 | 92.5931 | 84.3727 | 0.055599
1000-62-46-4-99,5 | 1000 | 62 | 46 | 4 | 63.9522 | 1534.9434 | 998.1012 | 61.9 | 47.6587 | 7.5705 | 182.0496 | 8.9448 | 62 | 51 | 5.116 | 99.5 | 4.2666 | 62 | 47.236 | 61.4976 | 93.913 | 88.1622 | 0.070945
1000-62-46-5-99,5 | 1000 | 62 | 46 | 5 | 63.9522 | 1534.9434 | 998.0237 | 61.9 | 47.7198 | 6.1196 | 147.17 | 6.2997 | 62 | 51 | 6.395 | 99.5 | 5.2873 | 62 | 47.321 | 64.2276 | 94.7916 | 90.431 | 0.086456
1000-62-46-6-99,5 | 1000 | 62 | 46 | 6 | 63.9522 | 1534.9434 | 997.9626 | 61.9 | 47.7663 | 5.184 | 124.6777 | 4.2658 | 62 | 51 | 7.674 | 99.5 | 6.3059 | 62 | 47.383 | 66.4422 | 95.4172 | 91.8939 | 0.1021
1000-62-46-7-99,5 | 1000 | 62 | 46 | 7 | 63.9522 | 1534.9434 | 997.9111 | 61.9 | 47.809 | 4.5485 | 109.3994 | 2.6803 | 62 | 51 | 8.953 | 99.5 | 7.3231 | 62 | 47.4369 | 68.3567 | 95.8846 | 92.8876 | 0.11784
1000-62-46-8-99,5 | 1000 | 62 | 46 | 8 | 63.9522 | 1534.9434 | 997.8654 | 61.9 | 47.8382 | 4.0948 | 98.4922 | 1.4174 | 62 | 51 | 10.232 | 99.5 | 8.3394 | 62 | 47.473 | 70.0893 | 96.2466 | 93.597 | 0.13365
1000-62-46-9-99,5 | 1000 | 62 | 46 | 9 | 63.9522 | 1534.9434 | 997.8236 | 61.9 | 47.866 | 3.7624 | 90.5011 | 0.40709 | 62 | 51 | 11.511 | 99.5 | 9.3552 | 62 | 47.5097 | 71.7007 | 96.5349 | 94.1168 | 0.14953
1000-62-46-10-99,5 | 1000 | 62 | 46 | 10 | 63.9522 | 1534.9434 | 997.7843 | 61.9 | 47.8908 | 3.5108 | 84.4511 | -0.41439 | 62 | 51 | 12.79 | 99.5 | 10.3704 | 62 | 47.536 | 73.2314 | 96.7699 | 94.5103 | 0.16545
1000-62-48-1-99,5 | 1000 | 62 | 48 | 1 | 70.5873 | 1694.1802 | 998.677 | 61.9 | 49.1693 | 29.1637 | 700.8979 | 16.5273 | 62 | 53 | 1.279 | 99.5 | 1.168 | 62 | 48.6406 | 42.7026 | 85.3575 | 58.6842 | 0.024141
1000-62-48-2-99,5 | 1000 | 62 | 48 | 2 | 70.5873 | 1694.1802 | 998.2813 | 61.9 | 49.5168 | 17.6263 | 423.7835 | 16.5273 | 62 | 53 | 2.558 | 99.5 | 2.2241 | 62 | 48.9808 | 55.5191 | 89.8289 | 75.0291 | 0.037764
1000-62-48-3-99,5 | 1000 | 62 | 48 | 3 | 70.5873 | 1694.1802 | 998.0802 | 61.9 | 49.687 | 12.2794 | 295.2897 | 16.2321 | 62 | 53 | 3.837 | 99.5 | 3.2588 | 62 | 49.1767 | 62.1449 | 92.1025 | 82.604 | 0.051451
1000-62-48-4-99,5 | 1000 | 62 | 48 | 4 | 70.5873 | 1694.1802 | 997.9548 | 61.9 | 49.7929 | 9.3324 | 224.4494 | 11.872 | 62 | 53 | 5.116 | 99.5 | 4.2853 | 62 | 49.314 | 66.3709 | 93.4874 | 86.779 | 0.065301
1000-62-48-5-99,5 | 1000 | 62 | 48 | 5 | 70.5873 | 1694.1802 | 997.8657 | 61.9 | 49.8653 | 7.5323 | 181.1736 | 8.8844 | 62 | 53 | 6.395 | 99.5 | 5.3075 | 62 | 49.4092 | 69.45 | 94.4185 | 89.329 | 0.079296
1000-62-48-6-99,5 | 1000 | 62 | 48 | 6 | 70.5873 | 1694.1802 | 997.7964 | 61.9 | 49.9173 | 6.3543 | 152.8481 | 6.7675 | 62 | 53 | 7.674 | 99.5 | 6.3273 | 62 | 49.4821 | 71.907 | 95.0864 | 90.998 | 0.09341
1000-62-48-7-99,5 | 1000 | 62 | 48 | 7 | 70.5873 | 1694.1802 | 997.7387 | 61.9 | 49.9558 | 5.542 | 133.3181 | 5.0846 | 62 | 53 | 8.953 | 99.5 | 7.3455 | 62 | 49.5405 | 73.9983 | 95.588 | 92.1487 | 0.10762
1000-62-48-8-99,5 | 1000 | 62 | 48 | 8 | 70.5873 | 1694.1802 | 997.6883 | 61.9 | 49.9902 | 4.9598 | 119.3177 | 3.7312 | 62 | 53 | 10.232 | 99.5 | 8.3627 | 62 | 49.5868 | 75.8595 | 95.9782 | 92.9735 | 0.1219
1000-62-48-9-99,5 | 1000 | 62 | 48 | 9 | 70.5873 | 1694.1802 | 997.6428 | 61.9 | 50.0248 | 4.53 | 108.9824 | 2.6342 | 62 | 53 | 11.511 | 99.5 | 9.3792 | 62 | 49.6299 | 77.5683 | 96.2901 | 93.5825 | 0.13625
1000-62-48-10-99,5 | 1000 | 62 | 48 | 10 | 70.5873 | 1694.1802 | 997.6006 | 61.9 | 50.0507 | 4.2016 | 101.0864 | 1.7292 | 62 | 53 | 12.79 | 99.5 | 10.3951 | 62 | 49.6604 | 79.1757 | 96.5448 | 94.0477 | 0.15063
1000-62-50-1-99,5 | 1000 | 62 | 50 | 1 | 77.8028 | 1867.3786 | 998.6021 | 61.9 | 51.2236 | 34.3049 | 824.5194 | 16.5273 | 62 | 55 | 1.279 | 99.5 | 1.1761 | 62 | 50.6551 | 44.7769 | 84.7637 | 55.9079 | 0.02299
1000-62-50-2-99,5 | 1000 | 62 | 50 | 2 | 77.8028 | 1867.3786 | 998.1589 | 61.9 | 51.6212 | 21.2736 | 511.538 | 16.5273 | 62 | 55 | 2.558 | 99.5 | 2.2377 | 62 | 51.0183 | 59.0873 | 89.2626 | 72.6571 | 0.03538
1000-62-50-3-99,5 | 1000 | 62 | 50 | 3 | 77.8028 | 1867.3786 | 997.9282 | 61.9 | 51.8083 | 15.0038 | 360.8603 | 16.5272 | 62 | 55 | 3.837 | 99.5 | 3.2759 | 62 | 51.2352 | 66.636 | 91.6015 | 80.7156 | 0.047771
1000-62-50-4-99,5 | 1000 | 62 | 50 | 4 | 77.8028 | 1867.3786 | 997.7834 | 61.9 | 51.9321 | 11.4622 | 275.7209 | 15.1293 | 62 | 55 | 5.116 | 99.5 | 4.3047 | 62 | 51.3909 | 71.4566 | 93.0475 | 85.2676 | 0.060295
1000-62-50-5-99,5 | 1000 | 62 | 50 | 5 | 77.8028 | 1867.3786 | 997.6808 | 61.9 | 52.0153 | 9.254 | 222.6262 | 11.7445 | 62 | 55 | 6.395 | 99.5 | 5.3287 | 62 | 51.4992 | 74.9438 | 94.0294 | 88.1058 | 0.072941
1000-62-50-6-99,5 | 1000 | 62 | 50 | 6 | 77.8028 | 1867.3786 | 997.6017 | 61.9 | 52.0736 | 7.7869 | 187.3463 | 9.3048 | 62 | 55 | 7.674 | 99.5 | 6.3498 | 62 | 51.585 | 77.6899 | 94.7391 | 89.9915 | 0.085695
1000-62-50-7-99,5 | 1000 | 62 | 50 | 7 | 77.8028 | 1867.3786 | 997.5367 | 61.9 | 52.1187 | 6.7633 | 162.7298 | 7.5445 | 62 | 55 | 8.953 | 99.5 | 7.3692 | 62 | 51.6519 | 79.9925 | 95.2752 | 91.3071 | 0.098537
1000-62-50-8-99,5 | 1000 | 62 | 50 | 8 | 77.8028 | 1867.3786 | 997.4807 | 61.9 | 52.1552 | 6.0217 | 144.8934 | 6.1076 | 62 | 55 | 10.232 | 99.5 | 8.3873 | 62 | 51.7052 | 82.0132 | 95.694 | 92.2604 | 0.11145
1000-62-50-9-99,5 | 1000 | 62 | 50 | 9 | 77.8028 | 1867.3786 | 997.4307 | 61.9 | 52.1872 | 5.4682 | 131.5826 | 4.9242 | 62 | 55 | 11.511 | 99.5 | 9.4046 | 62 | 51.7501 | 83.8456 | 96.0299 | 92.9717 | 0.12442
1000-62-50-10-99,5 | 1000 | 62 | 50 | 10 | 77.8028 | 1867.3786 | 997.3848 | 61.9 | 52.2137 | 5.044 | 121.3814 | 3.9397 | 62 | 55 | 12.79 | 99.5 | 10.4212 | 62 | 51.7876 | 85.5488 | 96.3051 | 93.5169 | 0.13744
1000-64-10-1-99,5 | 1000 | 64 | 10 | 1 | 8.0907 | 194.1888 | 999.7357 | 63.9 | 10.1971 | 0.39272 | 9.4282 | -24.2057 | 64 | 15 | 1.279 | 99.5 | 1.0394 | 64 | 10.1945 | 8.977 | 96.3036 | 95.1461 | 0.1299
1000-64-10-2-99,5 | 1000 | 64 | 10 | 2 | 8.0907 | 194.1888 | 999.7092 | 63.9 | 10.2285 | 0.27251 | 6.5425 | -27.8683 | 64 | 15 | 2.558 | 99.5 | 2.0503 | 64 | 10.2102 | 10.3762 | 97.6929 | 96.6319 | 0.25581
1000-64-10-3-99,5 | 1000 | 64 | 10 | 3 | 8.0907 | 194.1888 | 999.6857 | 63.9 | 10.2568 | 0.2466 | 5.9206 | -28.8543 | 64 | 15 | 3.837 | 99.5 | 3.0603 | 64 | 10.2181 | 11.6811 | 98.1769 | 96.9521 | 0.38245
1000-64-10-4-99,5 | 1000 | 64 | 10 | 4 | 8.0907 | 194.1888 | 999.6628 | 63.9 | 10.2803 | 0.23716 | 5.6942 | -29.2373 | 64 | 15 | 5.116 | 99.5 | 4.0701 | 64 | 10.2219 | 12.9695 | 98.4223 | 97.0687 | 0.50932
1000-64-10-5-99,5 | 1000 | 64 | 10 | 5 | 8.0907 | 194.1888 | 999.6401 | 63.9 | 10.3039 | 0.23285 | 5.5907 | -29.4172 | 64 | 15 | 6.395 | 99.5 | 5.0798 | 64 | 10.2237 | 14.2529 | 98.5705 | 97.122 | 0.6363
1000-64-10-6-99,5 | 1000 | 64 | 10 | 6 | 8.0907 | 194.1888 | 999.6174 | 63.9 | 10.3304 | 0.23067 | 5.5385 | -29.5092 | 64 | 15 | 7.674 | 99.5 | 6.0894 | 64 | 10.2281 | 15.534 | 98.6697 | 97.149 | 0.76335
1000-64-10-7-99,5 | 1000 | 64 | 10 | 7 | 8.0907 | 194.1888 | 999.5948 | 63.9 | 10.3548 | 0.22946 | 5.5096 | -29.5604 | 64 | 15 | 8.953 | 99.5 | 7.099 | 64 | 10.23 | 16.8142 | 98.7408 | 97.1639 | 0.89044
1000-64-10-8-99,5 | 1000 | 64 | 10 | 8 | 8.0907 | 194.1888 | 999.5721 | 63.9 | 10.3791 | 0.2288 | 5.4938 | -29.5885 | 64 | 15 | 10.232 | 99.5 | 8.1085 | 64 | 10.2321 | 18.0939 | 98.7942 | 97.1721 | 1.0176
1000-64-10-9-99,5 | 1000 | 64 | 10 | 9 | 8.0907 | 194.1888 | 999.5495 | 63.9 | 10.4035 | 0.22846 | 5.4857 | -29.6028 | 64 | 15 | 11.511 | 99.5 | 9.1181 | 64 | 10.2342 | 19.3732 | 98.8357 | 97.1763 | 1.1447
1000-64-10-10-99,5 | 1000 | 64 | 10 | 10 | 8.0907 | 194.1888 | 999.5269 | 63.9 | 10.4279 | 0.22832 | 5.4825 | -29.6028 | 64 | 15 | 12.79 | 99.5 | 10.1276 | 64 | 10.2367 | 20.6524 | 98.869 | 97.178 | 1.2719
1000-64-12-1-99,5 | 1000 | 64 | 12 | 1 | 9.2019 | 220.8583 | 999.7037 | 63.9 | 12.2264 | 0.50169 | 12.0447 | -21.7012 | 64 | 17 | 1.279 | 99.5 | 1.0434 | 64 | 12.2122 | 9.9792 | 95.9348 | 94.548 | 0.11494
1000-64-12-2-99,5 | 1000 | 64 | 12 | 2 | 9.2019 | 220.8583 | 999.6751 | 63.9 | 12.2593 | 0.32978 | 7.9179 | -25.969 | 64 | 17 | 2.558 | 99.5 | 2.0548 | 64 | 12.2361 | 11.4301 | 97.489 | 96.4161 | 0.22543
1000-64-12-3-99,5 | 1000 | 64 | 12 | 3 | 9.2019 | 220.8583 | 999.6507 | 63.9 | 12.2835 | 0.29163 | 7.0019 | -27.1973 | 64 | 17 | 3.837 | 99.5 | 3.0652 | 64 | 12.2455 | 12.7472 | 98.0352 | 96.8308 | 0.33669
1000-64-12-4-99,5 | 1000 | 64 | 12 | 4 | 9.2019 | 220.8583 | 999.6272 | 63.9 | 12.3082 | 0.27759 | 6.665 | -27.6872 | 64 | 17 | 5.116 | 99.5 | 4.0753 | 64 | 12.2495 | 14.0403 | 98.3129 | 96.9833 | 0.44821
1000-64-12-5-99,5 | 1000 | 64 | 12 | 5 | 9.2019 | 220.8583 | 999.6039 | 63.9 | 12.333 | 0.27108 | 6.5088 | -27.9223 | 64 | 17 | 6.395 | 99.5 | 5.0852 | 64 | 12.2521 | 15.3258 | 98.4809 | 97.0541 | 0.55986
1000-64-12-6-99,5 | 1000 | 64 | 12 | 6 | 9.2019 | 220.8583 | 999.5807 | 63.9 | 12.3578 | 0.26765 | 6.4267 | -28.048 | 64 | 17 | 7.674 | 99.5 | 6.0951 | 64 | 12.2548 | 16.6082 | 98.5934 | 97.0914 | 0.67157
1000-64-12-7-99,5 | 1000 | 64 | 12 | 7 | 9.2019 | 220.8583 | 999.5575 | 63.9 | 12.3826 | 0.26572 | 6.3805 | -28.1193 | 64 | 17 | 8.953 | 99.5 | 7.1049 | 64 | 12.2577 | 17.8891 | 98.674 | 97.1123 | 0.78333
1000-64-12-8-99,5 | 1000 | 64 | 12 | 8 | 9.2019 | 220.8583 | 999.5344 | 63.9 | 12.4076 | 0.2646 | 6.3538 | -28.1607 | 64 | 17 | 10.232 | 99.5 | 8.1147 | 64 | 12.2601 | 19.1693 | 98.7346 | 97.1245 | 0.89513
1000-64-12-9-99,5 | 1000 | 64 | 12 | 9 | 9.2019 | 220.8583 | 999.5113 | 63.9 | 12.4319 | 0.26396 | 6.3384 | -28.1846 | 64 | 17 | 11.511 | 99.5 | 9.1245 | 64 | 12.2624 | 20.4489 | 98.7818 | 97.1315 | 1.0069
1000-64-12-10-99,5 | 1000 | 64 | 12 | 10 | 9.2019 | 220.8583 | 999.4882 | 63.9 | 12.4566 | 0.26362 | 6.3305 | -28.197 | 64 | 17 | 12.79 | 99.5 | 10.1343 | 64 | 12.2652 | 21.7282 | 98.8196 | 97.1352 | 1.1188
1000-64-14-1-99,5 | 1000 | 64 | 14 | 1 | 10.445 | 250.696 | 999.6687 | 63.9 | 14.2585 | 0.64437 | 15.4709 | -19.096 | 64 | 19 | 1.279 | 99.5 | 1.0476 | 64 | 14.2344 | 11.0797 | 95.5339 | 93.8308 | 0.10203
1000-64-14-2-99,5 | 1000 | 64 | 14 | 2 | 10.445 | 250.696 | 999.6373 | 63.9 | 14.2906 | 0.40161 | 9.6427 | -23.9803 | 64 | 19 | 2.558 | 99.5 | 2.0597 | 64 | 14.2621 | 12.6014 | 97.2643 | 96.155 | 0.19913
1000-64-14-3-99,5 | 1000 | 64 | 14 | 3 | 10.445 | 250.696 | 999.6119 | 63.9 | 14.3191 | 0.34629 | 8.3146 | -25.4796 | 64 | 19 | 3.837 | 99.5 | 3.0705 | 64 | 14.2761 | 13.9358 | 97.8786 | 96.6847 | 0.29707
1000-64-14-4-99,5 | 1000 | 64 | 14 | 4 | 10.445 | 250.696 | 999.5876 | 63.9 | 14.3427 | 0.32556 | 7.8171 | -26.0995 | 64 | 19 | 5.116 | 99.5 | 4.0809 | 64 | 14.28 | 15.2355 | 98.192 | 96.8831 | 0.39528
1000-64-14-5-99,5 | 1000 | 64 | 14 | 5 | 10.445 | 250.696 | 999.5637 | 63.9 | 14.3675 | 0.31582 | 7.5835 | -26.4034 | 64 | 19 | 6.395 | 99.5 | 5.0911 | 64 | 14.2833 | 16.5242 | 98.3819 | 96.9764 | 0.49362
1000-64-14-6-99,5 | 1000 | 64 | 14 | 6 | 10.445 | 250.696 | 999.54 | 63.9 | 14.3925 | 0.31061 | 7.4586 | -26.5694 | 64 | 19 | 7.674 | 99.5 | 6.1013 | 64 | 14.2873 | 17.8084 | 98.5091 | 97.0262 | 0.59204
1000-64-14-7-99,5 | 1000 | 64 | 14 | 7 | 10.445 | 250.696 | 999.5163 | 63.9 | 14.4165 | 0.30759 | 7.3861 | -26.667 | 64 | 19 | 8.953 | 99.5 | 7.1113 | 64 | 14.2895 | 19.0904 | 98.6004 | 97.0552 | 0.69051
1000-64-14-8-99,5 | 1000 | 64 | 14 | 8 | 10.445 | 250.696 | 999.4926 | 63.9 | 14.4418 | 0.30579 | 7.3431 | -26.7253 | 64 | 19 | 10.232 | 99.5 | 8.1214 | 64 | 14.2947 | 20.3712 | 98.669 | 97.0724 | 0.78901
1000-64-14-9-99,5 | 1000 | 64 | 14 | 9 | 10.445 | 250.696 | 999.469 | 63.9 | 14.466 | 0.30467 | 7.3165 | -26.7616 | 64 | 19 | 11.511 | 99.5 | 9.1314 | 64 | 14.2953 | 21.6513 | 98.7224 | 97.0831 | 0.88754
1000-64-14-10-99,5 | 1000 | 64 | 14 | 10 | 10.445 | 250.696 | 999.4454 | 63.9 | 14.4909 | 0.30402 | 7.3009 | -26.7828 | 64 | 19 | 12.79 | 99.5 | 10.1414 | 64 | 14.3003 | 22.931 | 98.7652 | 97.0894 | 0.98609
1000-64-16-1-99,5 | 1000 | 64 | 16 | 1 | 11.8333 | 284.016 | 999.6304 | 63.9 | 16.2921 | 0.8307 | 19.9453 | -16.4046 | 64 | 21 | 1.279 | 99.5 | 1.0522 | 64 | 16.2595 | 12.2816 | 95.1004 | 92.98 | 0.090888
1000-64-16-2-99,5 | 1000 | 64 | 16 | 2 | 11.8333 | 284.016 | 999.5955 | 63.9 | 16.3281 | 0.49251 | 11.8257 | -21.8915 | 64 | 21 | 2.558 | 99.5 | 2.0651 | 64 | 16.2918 | 13.8988 | 97.0173 | 95.8379 | 0.17635
1000-64-16-3-99,5 | 1000 | 64 | 16 | 3 | 11.8333 | 284.016 | 999.5688 | 63.9 | 16.3562 | 0.41296 | 9.916 | -23.6969 | 64 | 21 | 3.837 | 99.5 | 3.0763 | 64 | 16.3056 | 15.2573 | 97.7059 | 96.5102 | 0.26269
1000-64-16-4-99,5 | 1000 | 64 | 16 | 4 | 11.8333 | 284.016 | 999.5438 | 63.9 | 16.3815 | 0.3828 | 9.192 | -24.4675 | 64 | 21 | 5.116 | 99.5 | 4.0871 | 64 | 16.3147 | 16.5665 | 98.0585 | 96.7651 | 0.34933
1000-64-16-5-99,5 | 1000 | 64 | 16 | 5 | 11.8333 | 284.016 | 999.5192 | 63.9 | 16.406 | 0.36842 | 8.8468 | -24.855 | 64 | 21 | 6.395 | 99.5 | 5.0976 | 64 | 16.3191 | 17.8599 | 98.2726 | 96.8866 | 0.43611
1000-64-16-6-99,5 | 1000 | 64 | 16 | 6 | 11.8333 | 284.016 | 999.4949 | 63.9 | 16.4305 | 0.36061 | 8.6595 | -25.0712 | 64 | 21 | 7.674 | 99.5 | 6.108 | 64 | 16.3227 | 19.1467 | 98.4162 | 96.9526 | 0.52298
1000-64-16-7-99,5 | 1000 | 64 | 16 | 7 | 11.8333 | 284.016 | 999.4706 | 63.9 | 16.4551 | 0.35601 | 8.5494 | -25.2004 | 64 | 21 | 8.953 | 99.5 | 7.1183 | 64 | 16.3259 | 20.4303 | 98.5192 | 96.9914 | 0.6099
1000-64-16-8-99,5 | 1000 | 64 | 16 | 8 | 11.8333 | 284.016 | 999.4465 | 63.9 | 16.4791 | 0.35316 | 8.481 | -25.2813 | 64 | 21 | 10.232 | 99.5 | 8.1287 | 64 | 16.3284 | 21.7121 | 98.5967 | 97.0155 | 0.69686
1000-64-16-9-99,5 | 1000 | 64 | 16 | 9 | 11.8333 | 284.016 | 999.4223 | 63.9 | 16.504 | 0.35137 | 8.4382 | -25.3324 | 64 | 21 | 11.511 | 99.5 | 9.1389 | 64 | 16.3335 | 22.9929 | 98.6572 | 97.0307 | 0.78384
1000-64-16-10-99,5 | 1000 | 64 | 16 | 10 | 11.8333 | 284.016 | 999.3982 | 63.9 | 16.5282 | 0.35021 | 8.4107 | -25.3653 | 64 | 21 | 12.79 | 99.5 | 10.1492 | 64 | 16.3347 | 24.2731 | 98.7056 | 97.0405 | 0.87085
1000-64-18-1-99,5 | 1000 | 64 | 18 | 1 | 13.3807 | 321.1568 | 999.5889 | 63.9 | 18.3292 | 1.0728 | 25.7594 | -13.6444 | 64 | 23 | 1.279 | 99.5 | 1.0572 | 64 | 18.2828 | 13.5869 | 94.6347 | 91.9825 | 0.081248
1000-64-18-2-99,5 | 1000 | 64 | 18 | 2 | 13.3807 | 321.1568 | 999.5495 | 63.9 | 18.3685 | 0.60807 | 14.6011 | -19.7017 | 64 | 23 | 2.558 | 99.5 | 2.0709 | 64 | 18.3225 | 15.3307 | 96.747 | 95.4557 | 0.15658
1000-64-18-3-99,5 | 1000 | 64 | 18 | 3 | 13.3807 | 321.1568 | 999.5212 | 63.9 | 18.3981 | 0.4951 | 11.8889 | -21.8368 | 64 | 23 | 3.837 | 99.5 | 3.0826 | 64 | 18.3425 | 16.7226 | 97.5158 | 96.2999 | 0.23282
1000-64-18-4-99,5 | 1000 | 64 | 18 | 4 | 13.3807 | 321.1568 | 999.4952 | 63.9 | 18.4229 | 0.45154 | 10.843 | -22.7839 | 64 | 23 | 5.116 | 99.5 | 4.0938 | 64 | 18.3506 | 18.0452 | 97.9115 | 96.6255 | 0.30938
1000-64-18-5-99,5 | 1000 | 64 | 18 | 5 | 13.3807 | 321.1568 | 999.47 | 63.9 | 18.4476 | 0.43055 | 10.3394 | -23.2708 | 64 | 23 | 6.395 | 99.5 | 5.1046 | 64 | 18.3563 | 19.3452 | 98.1521 | 96.7823 | 0.38609
1000-64-18-6-99,5 | 1000 | 64 | 18 | 6 | 13.3807 | 321.1568 | 999.445 | 63.9 | 18.4725 | 0.41904 | 10.0631 | -23.5474 | 64 | 23 | 7.674 | 99.5 | 6.1153 | 64 | 18.3613 | 20.6357 | 98.3138 | 96.8683 | 0.4629
1000-64-18-7-99,5 | 1000 | 64 | 18 | 7 | 13.3807 | 321.1568 | 999.4202 | 63.9 | 18.4969 | 0.41216 | 9.8981 | -23.7159 | 64 | 23 | 8.953 | 99.5 | 7.1259 | 64 | 18.3665 | 21.9216 | 98.4299 | 96.9198 | 0.53977
1000-64-18-8-99,5 | 1000 | 64 | 18 | 8 | 13.3807 | 321.1568 | 999.3955 | 63.9 | 18.5207 | 0.4078 | 9.7938 | -23.8239 | 64 | 23 | 10.232 | 99.5 | 8.1365 | 64 | 18.3679 | 23.2049 | 98.5173 | 96.9523 | 0.61667
1000-64-18-9-99,5 | 1000 | 64 | 18 | 9 | 13.3807 | 321.1568 | 999.3708 | 63.9 | 18.5457 | 0.405 | 9.7266 | -23.894 | 64 | 23 | 11.511 | 99.5 | 9.1471 | 64 | 18.3738 | 24.4867 | 98.5854 | 96.9733 | 0.6936
1000-64-18-10-99,5 | 1000 | 64 | 18 | 10 | 13.3807 | 321.1568 | 999.3462 | 63.9 | 18.57 | 0.40312 | 9.6818 | -23.9409 | 64 | 23 | 12.79 | 99.5 | 10.1576 | 64 | 18.3769 | 25.7676 | 98.64 | 96.9873 | 0.77056
1000-64-20-1-99,5 | 1000 | 64 | 20 | 1 | 15.1025 | 362.4826 | 999.5442 | 63.9 | 20.3681 | 1.3856 | 33.2704 | -10.832 | 64 | 25 | 1.279 | 99.5 | 1.0626 | 64 | 20.3086 | 14.996 | 94.1376 | 90.8257 | 0.072902
1000-64-20-2-99,5 | 1000 | 64 | 20 | 2 | 15.1025 | 362.4826 | 999.499 | 63.9 | 20.4142 | 0.75571 | 18.1473 | -17.4084 | 64 | 25 | 2.558 | 99.5 | 2.0773 | 64 | 20.3562 | 16.9048 | 96.4522 | 94.9961 | 0.1394
1000-64-20-3-99,5 | 1000 | 64 | 20 | 3 | 15.1025 | 362.4826 | 999.4688 | 63.9 | 20.4419 | 0.59687 | 14.3334 | -19.8944 | 64 | 25 | 3.837 | 99.5 | 3.0895 | 64 | 20.3776 | 18.3427 | 97.3074 | 96.0479 | 0.20682
1000-64-20-4-99,5 | 1000 | 64 | 20 | 4 | 15.1025 | 362.4826 | 999.4417 | 63.9 | 20.4692 | 0.53476 | 12.8423 | -21.0385 | 64 | 25 | 5.116 | 99.5 | 4.1011 | 64 | 20.3884 | 19.6838 | 97.7499 | 96.4591 | 0.27458
1000-64-20-5-99,5 | 1000 | 64 | 20 | 5 | 15.1025 | 362.4826 | 999.4156 | 63.9 | 20.4944 | 0.50451 | 12.116 | -21.6413 | 64 | 25 | 6.395 | 99.5 | 5.1123 | 64 | 20.3986 | 20.993 | 98.0197 | 96.6595 | 0.34251
1000-64-20-6-99,5 | 1000 | 64 | 20 | 6 | 15.1025 | 362.4826 | 999.3899 | 63.9 | 20.5176 | 0.48765 | 11.7113 | -21.9919 | 64 | 25 | 7.674 | 99.5 | 6.1233 | 64 | 20.4022 | 22.2889 | 98.2013 | 96.7711 | 0.41054
1000-64-20-7-99,5 | 1000 | 64 | 20 | 7 | 15.1025 | 362.4826 | 999.3645 | 63.9 | 20.5433 | 0.47754 | 11.4688 | -22.2074 | 64 | 25 | 8.953 | 99.5 | 7.1342 | 64 | 20.4091 | 23.578 | 98.3317 | 96.838 | 0.47863
1000-64-20-8-99,5 | 1000 | 64 | 20 | 8 | 15.1025 | 362.4826 | 999.3392 | 63.9 | 20.5672 | 0.47103 | 11.3129 | -22.3483 | 64 | 25 | 10.232 | 99.5 | 8.1451 | 64 | 20.4132 | 24.8635 | 98.43 | 96.8811 | 0.54676
1000-64-20-9-99,5 | 1000 | 64 | 20 | 9 | 15.1025 | 362.4826 | 999.314 | 63.9 | 20.5913 | 0.46672 | 11.2096 | -22.4426 | 64 | 25 | 11.511 | 99.5 | 9.1559 | 64 | 20.4169 | 26.1468 | 98.5067 | 96.9097 | 0.61493
1000-64-20-10-99,5 | 1000 | 64 | 20 | 10 | 15.1025 | 362.4826 | 999.2888 | 63.9 | 20.6155 | 0.46379 | 11.1395 | -22.5071 | 64 | 25 | 12.79 | 99.5 | 10.1666 | 64 | 20.4209 | 27.4287 | 98.5681 | 96.9291 | 0.68312
1000-64-22-1-99,5 | 1000 | 64 | 22 | 1 | 17.0132 | 408.3417 | 999.4963 | 63.9 | 22.4115 | 1.7861 | 42.8911 | -7.9899 | 64 | 27 | 1.279 | 99.5 | 1.0682 | 64 | 22.3341 | 16.5061 | 93.6114 | 89.5016 | 0.065672
1000-64-22-2-99,5 | 1000 | 64 | 22 | 2 | 17.0132 | 408.3417 | 999.4439 | 63.9 | 22.4613 | 0.94433 | 22.6779 | -15.0214 | 64 | 27 | 2.558 | 99.5 | 2.0841 | 64 | 22.3926 | 18.6269 | 96.1331 | 94.4494 | 0.12446
1000-64-22-3-99,5 | 1000 | 64 | 22 | 3 | 17.0132 | 408.3417 | 999.4112 | 63.9 | 22.4956 | 0.72409 | 17.3895 | -17.8601 | 64 | 27 | 3.837 | 99.5 | 3.097 | 64 | 22.4205 | 20.1261 | 97.0804 | 95.7439 | 0.18417
1000-64-22-4-99,5 | 1000 | 64 | 22 | 4 | 17.0132 | 408.3417 | 999.3827 | 63.9 | 22.522 | 0.6363 | 15.2816 | -19.2228 | 64 | 27 | 5.116 | 99.5 | 4.1089 | 64 | 22.435 | 21.4929 | 97.5735 | 96.2599 | 0.24425
1000-64-22-5-99,5 | 1000 | 64 | 22 | 5 | 17.0132 | 408.3417 | 999.3557 | 63.9 | 22.5463 | 0.59302 | 14.2424 | -19.9606 | 64 | 27 | 6.395 | 99.5 | 5.1205 | 64 | 22.4449 | 22.8152 | 97.8752 | 96.5144 | 0.3045
1000-64-22-6-99,5 | 1000 | 64 | 22 | 6 | 17.0132 | 408.3417 | 999.3293 | 63.9 | 22.5694 | 0.56871 | 13.6589 | -20.3971 | 64 | 27 | 7.674 | 99.5 | 6.1318 | 64 | 22.4487 | 24.1185 | 98.0786 | 96.6573 | 0.36486
1000-64-22-7-99,5 | 1000 | 64 | 22 | 7 | 17.0132 | 408.3417 | 999.3033 | 63.9 | 22.5952 | 0.55398 | 13.3055 | -20.67 | 64 | 27 | 8.953 | 99.5 | 7.143 | 64 | 22.4563 | 25.4122 | 98.2249 | 96.7438 | 0.42529
1000-64-22-8-99,5 | 1000 | 64 | 22 | 8 | 17.0132 | 408.3417 | 999.2774 | 63.9 | 22.6192 | 0.54441 | 13.0761 | -20.8507 | 64 | 27 | 10.232 | 99.5 | 8.1542 | 64 | 22.4609 | 26.7008 | 98.3351 | 96.8001 | 0.48577
1000-64-22-9-99,5 | 1000 | 64 | 22 | 9 | 17.0132 | 408.3417 | 999.2516 | 63.9 | 22.6431 | 0.53797 | 12.9217 | -20.9741 | 64 | 27 | 11.511 | 99.5 | 9.1652 | 64 | 22.4657 | 27.9862 | 98.4212 | 96.8379 | 0.54627
1000-64-22-10-99,5 | 1000 | 64 | 22 | 10 | 17.0132 | 408.3417 | 999.2259 | 63.9 | 22.6668 | 0.5335 | 12.8146 | -21.0604 | 64 | 27 | 12.79 | 99.5 | 10.1763 | 64 | 22.4694 | 29.2697 | 98.4902 | 96.8642 | 0.60681
1000-64-24-1-99,5 | 1000 | 64 | 24 | 1 | 19.1295 | 459.1361 | 999.4453 | 63.9 | 24.4588 | 2.2946 | 55.1049 | -5.1369 | 64 | 29 | 1.279 | 99.5 | 1.0743 | 64 | 24.3595 | 18.1139 | 93.0585 | 88.0048 | 0.0594
1000-64-24-2-99,5 | 1000 | 64 | 24 | 2 | 19.1295 | 459.1361 | 999.3839 | 63.9 | 24.5158 | 1.1856 | 28.4734 | -12.5464 | 64 | 29 | 2.558 | 99.5 | 2.0914 | 64 | 24.431 | 20.5019 | 95.7893 | 93.8023 | 0.11146
1000-64-24-3-99,5 | 1000 | 64 | 24 | 3 | 19.1295 | 459.1361 | 999.3481 | 63.9 | 24.5503 | 0.88341 | 21.2168 | -15.7382 | 64 | 29 | 3.837 | 99.5 | 3.105 | 64 | 24.4631 | 22.0831 | 96.834 | 95.382 | 0.16442
1000-64-24-4-99,5 | 1000 | 64 | 24 | 4 | 19.1295 | 459.1361 | 999.3181 | 63.9 | 24.5804 | 0.76092 | 18.2757 | -17.3326 | 64 | 29 | 5.116 | 99.5 | 4.1174 | 64 | 24.4833 | 23.4846 | 97.3817 | 96.0223 | 0.21776
1000-64-24-5-99,5 | 1000 | 64 | 24 | 5 | 19.1295 | 459.1361 | 999.29 | 63.9 | 24.603 | 0.69963 | 16.804 | -18.2224 | 64 | 29 | 6.395 | 99.5 | 5.1293 | 64 | 24.4919 | 24.8249 | 97.7179 | 96.3427 | 0.2713
1000-64-24-6-99,5 | 1000 | 64 | 24 | 6 | 19.1295 | 459.1361 | 999.2628 | 63.9 | 24.6297 | 0.66515 | 15.9764 | -18.7552 | 64 | 29 | 7.674 | 99.5 | 6.141 | 64 | 24.5035 | 26.1384 | 97.9451 | 96.5229 | 0.32495
1000-64-24-7-99,5 | 1000 | 64 | 24 | 7 | 19.1295 | 459.1361 | 999.236 | 63.9 | 24.6537 | 0.64386 | 15.4655 | -19.0971 | 64 | 29 | 8.953 | 99.5 | 7.1525 | 64 | 24.5096 | 27.4386 | 98.1087 | 96.6342 | 0.37867
1000-64-24-8-99,5 | 1000 | 64 | 24 | 8 | 19.1295 | 459.1361 | 999.2095 | 63.9 | 24.6776 | 0.62997 | 15.1322 | -19.3259 | 64 | 29 | 10.232 | 99.5 | 8.1639 | 64 | 24.5149 | 28.7315 | 98.2322 | 96.7068 | 0.43244
1000-64-24-9-99,5 | 1000 | 64 | 24 | 9 | 19.1295 | 459.1361 | 999.1831 | 63.9 | 24.7014 | 0.62051 | 14.9053 | -19.4843 | 64 | 29 | 11.511 | 99.5 | 9.1752 | 64 | 24.5191 | 30.02 | 98.3286 | 96.7563 | 0.48625
1000-64-24-10-99,5 | 1000 | 64 | 24 | 10 | 19.1295 | 459.1361 | 999.1568 | 63.9 | 24.7251 | 0.61387 | 14.7462 | -19.5967 | 64 | 29 | 12.79 | 99.5 | 10.1865 | 64 | 24.5242 | 31.3056 | 98.406 | 96.791 | 0.54008
1000-64-26-1-99,5 | 1000 | 64 | 26 | 1 | 21.4721 | 515.3567 | 999.3985 | 63.9 | 26.507 | 2.9349 | 70.4839 | -2.2825 | 64 | 31 | 1.279 | 99.5 | 1.0807 | 64 | 26.3879 | 19.8162 | 92.4804 | 86.3316 | 0.053946
1000-64-26-2-99,5 | 1000 | 64 | 26 | 2 | 21.4721 | 515.3567 | 999.3261 | 63.9 | 26.5754 | 1.4939 | 35.8792 | -9.9914 | 64 | 31 | 2.558 | 99.5 | 2.0993 | 64 | 26.4713 | 22.5362 | 95.4195 | 93.0427 | 0.10011
1000-64-26-3-99,5 | 1000 | 64 | 26 | 3 | 21.4721 | 515.3567 | 999.2864 | 63.9 | 26.6157 | 1.0845 | 26.0491 | -13.5188 | 64 | 31 | 3.837 | 99.5 | 3.1136 | 64 | 26.5123 | 24.2245 | 96.5663 | 94.9491 | 0.14715
1000-64-26-4-99,5 | 1000 | 64 | 26 | 4 | 21.4721 | 515.3567 | 999.2543 | 63.9 | 26.6442 | 0.91501 | 21.978 | -15.3592 | 64 | 31 | 5.116 | 99.5 | 4.1266 | 64 | 26.5349 | 25.6731 | 97.1724 | 95.7386 | 0.19458
1000-64-26-5-99,5 | 1000 | 64 | 26 | 5 | 21.4721 | 515.3567 | 999.225 | 63.9 | 26.6699 | 0.82941 | 19.9226 | -16.4127 | 64 | 31 | 6.395 | 99.5 | 5.1389 | 64 | 26.5484 | 27.0376 | 97.546 | 96.1372 | 0.24222
1000-64-26-6-99,5 | 1000 | 64 | 26 | 6 | 21.4721 | 515.3567 | 999.1968 | 63.9 | 26.6941 | 0.78054 | 18.7492 | -17.0604 | 64 | 31 | 7.674 | 99.5 | 6.1509 | 64 | 26.5578 | 28.3655 | 97.799 | 96.3649 | 0.28997
1000-64-26-7-99,5 | 1000 | 64 | 26 | 7 | 21.4721 | 515.3567 | 999.1692 | 63.9 | 26.718 | 0.75024 | 18.0218 | -17.4811 | 64 | 31 | 8.953 | 99.5 | 7.1627 | 64 | 26.5655 | 29.6748 | 97.9815 | 96.506 | 0.33781
1000-64-26-8-99,5 | 1000 | 64 | 26 | 8 | 21.4721 | 515.3567 | 999.142 | 63.9 | 26.7417 | 0.73031 | 17.5436 | -17.7664 | 64 | 31 | 10.232 | 99.5 | 8.1744 | 64 | 26.5728 | 30.9737 | 98.1194 | 96.5988 | 0.3857
1000-64-26-9-99,5 | 1000 | 64 | 26 | 9 | 21.4721 | 515.3567 | 999.115 | 63.9 | 26.7654 | 0.71662 | 17.2152 | -17.9666 | 64 | 31 | 11.511 | 99.5 | 9.186 | 64 | 26.5785 | 32.2664 | 98.2272 | 96.6625 | 0.43362
1000-64-26-10-99,5 | 1000 | 64 | 26 | 10 | 21.4721 | 515.3567 | 999.0881 | 63.9 | 26.789 | 0.70691 | 16.9823 | -18.1107 | 64 | 31 | 12.79 | 99.5 | 10.1976 | 64 | 26.5831 | 33.5551 | 98.3137 | 96.7078 | 0.48158
1000-64-28-1-99,5 | 1000 | 64 | 28 | 1 | 24.0605 | 577.4817 | 999.3434 | 63.9 | 28.5586 | 3.7328 | 89.6519 | 0.55386 | 64 | 33 | 1.279 | 99.5 | 1.0874 | 64 | 28.4137 | 21.6067 | 91.8802 | 84.4857 | 0.049194
1000-64-28-2-99,5 | 1000 | 64 | 28 | 2 | 24.0605 | 577.4817 | 999.2577 | 63.9 | 28.6385 | 1.8862 | 45.3056 | -7.3707 | 64 | 33 | 2.558 | 99.5 | 2.1078 | 64 | 28.5138 | 24.7323 | 95.024 | 92.1605 | 0.090194
1000-64-28-3-99,5 | 1000 | 64 | 28 | 3 | 24.0605 | 577.4817 | 999.213 | 63.9 | 28.6785 | 1.3379 | 32.1371 | -11.2139 | 64 | 33 | 3.837 | 99.5 | 3.123 | 64 | 28.5598 | 26.5596 | 96.2767 | 94.4394 | 0.13203
1000-64-28-4-99,5 | 1000 | 64 | 28 | 4 | 24.0605 | 577.4817 | 999.1785 | 63.9 | 28.7092 | 1.1062 | 26.5712 | -13.3024 | 64 | 33 | 5.116 | 99.5 | 4.1365 | 64 | 28.5852 | 28.0704 | 96.9447 | 95.4026 | 0.17426
1000-64-28-5-99,5 | 1000 | 64 | 28 | 5 | 24.0605 | 577.4817 | 999.1475 | 63.9 | 28.7366 | 0.98776 | 23.7278 | -14.5322 | 64 | 33 | 6.395 | 99.5 | 5.1493 | 64 | 28.6039 | 29.4678 | 97.3585 | 95.8947 | 0.21671
1000-64-28-6-99,5 | 1000 | 64 | 28 | 6 | 24.0605 | 577.4817 | 999.1183 | 63.9 | 28.7644 | 0.91964 | 22.0923 | -15.3033 | 64 | 33 | 7.674 | 99.5 | 6.1617 | 64 | 28.6179 | 30.8149 | 97.6395 | 96.1778 | 0.25928
1000-64-28-7-99,5 | 1000 | 64 | 28 | 7 | 24.0605 | 577.4817 | 999.0898 | 63.9 | 28.7883 | 0.87696 | 21.0675 | -15.8139 | 64 | 33 | 8.953 | 99.5 | 7.1738 | 64 | 28.6282 | 32.1365 | 97.8426 | 96.3552 | 0.30194
1000-64-28-8-99,5 | 1000 | 64 | 28 | 8 | 24.0605 | 577.4817 | 999.0618 | 63.9 | 28.812 | 0.84867 | 20.3885 | -16.1652 | 64 | 33 | 10.232 | 99.5 | 8.1858 | 64 | 28.6358 | 33.4438 | 97.9961 | 96.4728 | 0.34465
1000-64-28-9-99,5 | 1000 | 64 | 28 | 9 | 24.0605 | 577.4817 | 999.0341 | 63.9 | 28.8355 | 0.82909 | 19.9185 | -16.4147 | 64 | 33 | 11.511 | 99.5 | 9.1977 | 64 | 28.6416 | 34.7424 | 98.1163 | 96.5542 | 0.38741
1000-64-28-10-99,5 | 1000 | 64 | 28 | 10 | 24.0605 | 577.4817 | 999.0066 | 63.9 | 28.8588 | 0.81508 | 19.5825 | -16.5965 | 64 | 33 | 12.79 | 99.5 | 10.2095 | 64 | 28.6476 | 36.0354 | 98.2128 | 96.6124 | 0.43019
1000-64-30-1-99,5 | 1000 | 64 | 30 | 1 | 26.916 | 646.0211 | 999.2754 | 63.9 | 30.6151 | 4.7186 | 113.3341 | 3.3672 | 64 | 35 | 1.279 | 99.5 | 1.0945 | 64 | 30.4414 | 23.4764 | 91.2618 | 82.4693 | 0.04505
1000-64-30-2-99,5 | 1000 | 64 | 30 | 2 | 26.916 | 646.0211 | 999.1738 | 63.9 | 30.7057 | 2.3834 | 57.2527 | -4.697 | 64 | 35 | 2.558 | 99.5 | 2.1168 | 64 | 30.5582 | 27.0905 | 94.6033 | 91.145 | 0.081524
1000-64-30-3-99,5 | 1000 | 64 | 30 | 3 | 26.916 | 646.0211 | 999.123 | 63.9 | 30.7516 | 1.6585 | 39.8415 | -8.8199 | 64 | 35 | 3.837 | 99.5 | 3.133 | 64 | 30.613 | 29.0944 | 95.9647 | 93.8382 | 0.11878
1000-64-30-4-99,5 | 1000 | 64 | 30 | 4 | 26.916 | 646.0211 | 999.0853 | 63.9 | 30.79 | 1.3457 | 32.3273 | -11.1486 | 64 | 35 | 5.116 | 99.5 | 4.1472 | 64 | 30.6492 | 30.6863 | 96.6981 | 95.0005 | 0.15643
1000-64-30-5-99,5 | 1000 | 64 | 30 | 5 | 26.916 | 646.0211 | 999.0525 | 63.9 | 30.8149 | 1.1829 | 28.4172 | -12.568 | 64 | 35 | 6.395 | 99.5 | 5.1605 | 64 | 30.6655 | 32.1281 | 97.1546 | 95.6054 | 0.1943
1000-64-30-6-99,5 | 1000 | 64 | 30 | 6 | 26.916 | 646.0211 | 999.0218 | 63.9 | 30.8412 | 1.0884 | 26.1493 | -13.4769 | 64 | 35 | 7.674 | 99.5 | 6.1733 | 64 | 30.6821 | 33.5015 | 97.4657 | 95.9562 | 0.23231
1000-64-30-7-99,5 | 1000 | 64 | 30 | 7 | 26.916 | 646.0211 | 998.9923 | 63.9 | 30.8651 | 1.0289 | 24.7196 | -14.0883 | 64 | 35 | 8.953 | 99.5 | 7.1858 | 64 | 30.6948 | 34.84 | 97.691 | 96.1774 | 0.27041
1000-64-30-8-99,5 | 1000 | 64 | 30 | 8 | 26.916 | 646.0211 | 998.9635 | 63.9 | 30.8888 | 0.98914 | 23.7655 | -14.515 | 64 | 35 | 10.232 | 99.5 | 8.1982 | 64 | 30.7038 | 36.1588 | 97.8616 | 96.3251 | 0.30856
1000-64-30-9-99,5 | 1000 | 64 | 30 | 9 | 26.916 | 646.0211 | 998.935 | 63.9 | 30.9121 | 0.96145 | 23.1008 | -14.8217 | 64 | 35 | 11.511 | 99.5 | 9.2103 | 64 | 30.7116 | 37.4655 | 97.9953 | 96.428 | 0.34676
1000-64-30-10-99,5 | 1000 | 64 | 30 | 10 | 26.916 | 646.0211 | 998.9068 | 63.9 | 30.9353 | 0.94149 | 22.6219 | -15.0478 | 64 | 35 | 12.79 | 99.5 | 10.2224 | 64 | 30.7177 | 38.7644 | 98.1027 | 96.5021 | 0.38499
1000-64-32-1-99,5 | 1000 | 64 | 32 | 1 | 30.0617 | 721.5188 | 999.2206 | 63.9 | 32.6703 | 5.9234 | 142.2811 | 6.1442 | 64 | 37 | 1.279 | 99.5 | 1.1018 | 64 | 32.47 | 25.4173 | 90.6287 | 80.2958 | 0.041428
1000-64-32-2-99,5 | 1000 | 64 | 32 | 2 | 30.0617 | 721.5188 | 999.1001 | 63.9 | 32.7777 | 3.0096 | 72.3002 | -1.9861 | 64 | 37 | 2.558 | 99.5 | 2.1264 | 64 | 32.6027 | 29.6101 | 94.1583 | 89.9885 | 0.073931
1000-64-32-3-99,5 | 1000 | 64 | 32 | 3 | 30.0617 | 721.5188 | 999.0418 | 63.9 | 32.8301 | 2.0632 | 49.5664 | -6.3492 | 64 | 37 | 3.837 | 99.5 | 3.1437 | 64 | 32.6676 | 31.8355 | 95.6301 | 93.1369 | 0.10715
1000-64-32-4-99,5 | 1000 | 64 | 32 | 4 | 30.0617 | 721.5188 | 999.0002 | 63.9 | 32.8667 | 1.6442 | 39.5033 | -8.9155 | 64 | 37 | 5.116 | 99.5 | 4.1587 | 64 | 32.706 | 33.5335 | 96.4315 | 94.5305 | 0.14076
1000-64-32-5-99,5 | 1000 | 64 | 32 | 5 | 30.0617 | 721.5188 | 998.965 | 63.9 | 32.8955 | 1.4238 | 34.2089 | -10.5216 | 64 | 37 | 6.395 | 99.5 | 5.1726 | 64 | 32.7317 | 35.0329 | 96.9336 | 95.2637 | 0.17459
1000-64-32-6-99,5 | 1000 | 64 | 32 | 6 | 30.0617 | 721.5188 | 998.9327 | 63.9 | 32.9232 | 1.2944 | 31.1009 | -11.5757 | 64 | 37 | 7.674 | 99.5 | 6.1859 | 64 | 32.7517 | 36.4413 | 97.2768 | 95.6941 | 0.20857
1000-64-32-7-99,5 | 1000 | 64 | 32 | 7 | 30.0617 | 721.5188 | 998.902 | 63.9 | 32.9489 | 1.2122 | 29.1275 | -12.297 | 64 | 37 | 8.953 | 99.5 | 7.1988 | 64 | 32.7664 | 37.8024 | 97.5261 | 95.9675 | 0.24264
1000-64-32-8-99,5 | 1000 | 64 | 32 | 8 | 30.0617 | 721.5188 | 998.8721 | 63.9 | 32.9725 | 1.157 | 27.7999 | -12.8084 | 64 | 37 | 10.232 | 99.5 | 8.2115 | 64 | 32.777 | 39.1367 | 97.7151 | 96.1514 | 0.27677
1000-64-32-9-99,5 | 1000 | 64 | 32 | 9 | 30.0617 | 721.5188 | 998.8428 | 63.9 | 32.9957 | 1.1182 | 26.8692 | -13.1805 | 64 | 37 | 11.511 | 99.5 | 9.224 | 64 | 32.7862 | 40.4545 | 97.8634 | 96.2803 | 0.31095
1000-64-32-10-99,5 | 1000 | 64 | 32 | 10 | 30.0617 | 721.5188 | 998.8138 | 63.9 | 33.0188 | 1.0901 | 26.1945 | -13.4579 | 64 | 37 | 12.79 | 99.5 | 10.2364 | 64 | 32.7933 | 41.7616 | 97.9827 | 96.3739 | 0.34517
1000-64-34-1-99,5 | 1000 | 64 | 34 | 1 | 33.5211 | 804.5536 | 999.1506 | 63.9 | 34.7281 | 7.3805 | 177.293 | 8.8743 | 64 | 39 | 1.279 | 99.5 | 1.1094 | 64 | 34.4927 | 27.4196 | 89.9846 | 77.9825 | 0.038255
1000-64-34-2-99,5 | 1000 | 64 | 34 | 2 | 33.5211 | 804.5536 | 999.0084 | 63.9 | 34.8524 | 3.7926 | 91.1174 | 0.74681 | 64 | 39 | 2.558 | 99.5 | 2.1366 | 64 | 34.6492 | 32.2865 | 93.6904 | 88.686 | 0.067275
1000-64-34-3-99,5 | 1000 | 64 | 34 | 3 | 33.5211 | 804.5536 | 998.9408 | 63.9 | 34.9139 | 2.5726 | 61.8115 | -3.812 | 64 | 39 | 3.837 | 99.5 | 3.1552 | 64 | 34.7258 | 34.7855 | 95.2731 | 92.3254 | 0.096935
1000-64-34-4-99,5 | 1000 | 64 | 34 | 4 | 33.5211 | 804.5536 | 998.8944 | 63.9 | 34.9526 | 2.0186 | 48.5035 | -6.5961 | 64 | 39 | 5.116 | 99.5 | 4.1711 | 64 | 34.7705 | 36.6184 | 96.1449 | 93.978 | 0.12697
1000-64-34-5-99,5 | 1000 | 64 | 34 | 5 | 33.5211 | 804.5536 | 998.8563 | 63.9 | 34.9901 | 1.7234 | 41.4116 | -8.3854 | 64 | 39 | 6.395 | 99.5 | 5.1856 | 64 | 34.8043 | 38.1927 | 96.6948 | 94.8587 | 0.15724
1000-64-34-6-99,5 | 1000 | 64 | 34 | 6 | 33.5211 | 804.5536 | 998.822 | 63.9 | 35.0157 | 1.5475 | 37.185 | -9.5925 | 64 | 39 | 7.674 | 99.5 | 6.1994 | 64 | 34.827 | 39.6476 | 97.0722 | 95.3836 | 0.18765
1000-64-34-7-99,5 | 1000 | 64 | 34 | 7 | 33.5211 | 804.5536 | 998.7898 | 63.9 | 35.0402 | 1.4348 | 34.4793 | -10.434 | 64 | 39 | 8.953 | 99.5 | 7.2127 | 64 | 34.8427 | 41.0392 | 97.3471 | 95.7197 | 0.21816
1000-64-34-8-99,5 | 1000 | 64 | 34 | 8 | 33.5211 | 804.5536 | 998.7587 | 63.9 | 35.0628 | 1.3585 | 32.6474 | -11.0394 | 64 | 39 | 10.232 | 99.5 | 8.2258 | 64 | 34.8541 | 42.3945 | 97.556 | 95.9472 | 0.24874
1000-64-34-9-99,5 | 1000 | 64 | 34 | 9 | 33.5211 | 804.5536 | 998.7284 | 63.9 | 35.0861 | 1.3048 | 31.3576 | -11.4849 | 64 | 39 | 11.511 | 99.5 | 9.2387 | 64 | 34.8654 | 43.7272 | 97.72 | 96.1074 | 0.27936
1000-64-34-10-99,5 | 1000 | 64 | 34 | 10 | 33.5211 | 804.5536 | 998.6985 | 63.9 | 35.1097 | 1.2657 | 30.4184 | -11.8201 | 64 | 39 | 12.79 | 99.5 | 10.2514 | 64 | 34.8747 | 45.0453 | 97.8522 | 96.2241 | 0.31003
1000-64-36-1-99,5 | 1000 | 64 | 36 | 1 | 37.3206 | 895.7405 | 999.0935 | 63.9 | 36.787 | 9.1304 | 219.3402 | 11.846 | 64 | 41 | 1.279 | 99.5 | 1.1172 | 64 | 36.5215 | 29.4692 | 89.3347 | 75.5354 | 0.035473
1000-64-36-2-99,5 | 1000 | 64 | 36 | 2 | 37.3206 | 895.7405 | 998.9262 | 63.9 | 36.932 | 4.7649 | 114.4883 | 3.4899 | 64 | 41 | 2.558 | 99.5 | 2.1473 | 64 | 36.6965 | 35.1137 | 93.2014 | 87.2324 | 0.061433
1000-64-36-3-99,5 | 1000 | 64 | 36 | 3 | 37.3206 | 895.7405 | 998.8475 | 63.9 | 37.0037 | 3.2113 | 77.1655 | -1.2213 | 64 | 41 | 3.837 | 99.5 | 3.1674 | 64 | 36.7827 | 37.9463 | 94.8938 | 91.3953 | 0.087953
1000-64-36-4-99,5 | 1000 | 64 | 36 | 4 | 37.3206 | 895.7405 | 998.7952 | 63.9 | 37.0478 | 2.4877 | 59.7815 | -4.1983 | 64 | 41 | 5.116 | 99.5 | 4.1843 | 64 | 36.8376 | 39.9488 | 95.8378 | 93.3341 | 0.11483
1000-64-36-5-99,5 | 1000 | 64 | 36 | 5 | 37.3206 | 895.7405 | 998.7535 | 63.9 | 37.084 | 2.0952 | 50.3506 | -6.17 | 64 | 41 | 6.395 | 99.5 | 5.1995 | 64 | 36.8778 | 41.6204 | 96.4375 | 94.3859 | 0.14194
1000-64-36-6-99,5 | 1000 | 64 | 36 | 6 | 37.3206 | 895.7405 | 998.7167 | 63.9 | 37.1141 | 1.8592 | 44.6797 | -7.528 | 64 | 41 | 7.674 | 99.5 | 6.2139 | 64 | 36.9056 | 43.1354 | 96.8512 | 95.0184 | 0.1692
1000-64-36-7-99,5 | 1000 | 64 | 36 | 7 | 37.3206 | 895.7405 | 998.6827 | 63.9 | 37.1376 | 1.7063 | 41.0066 | -8.4959 | 64 | 41 | 8.953 | 99.5 | 7.2277 | 64 | 36.9218 | 44.5673 | 97.1533 | 95.4281 | 0.19655
1000-64-36-8-99,5 | 1000 | 64 | 36 | 8 | 37.3206 | 895.7405 | 998.6502 | 63.9 | 37.1616 | 1.6024 | 38.5107 | -9.2006 | 64 | 41 | 10.232 | 99.5 | 8.2412 | 64 | 36.9379 | 45.9502 | 97.3834 | 95.7065 | 0.22398
1000-64-36-9-99,5 | 1000 | 64 | 36 | 9 | 37.3206 | 895.7405 | 998.6187 | 63.9 | 37.1859 | 1.5287 | 36.7421 | -9.7262 | 64 | 41 | 11.511 | 99.5 | 9.2545 | 64 | 36.9525 | 47.3029 | 97.5644 | 95.9038 | 0.25145
1000-64-36-10-99,5 | 1000 | 64 | 36 | 10 | 37.3206 | 895.7405 | 998.5878 | 63.9 | 37.2085 | 1.4746 | 35.4431 | -10.1274 | 64 | 41 | 12.79 | 99.5 | 10.2676 | 64 | 36.9636 | 48.6359 | 97.7105 | 96.0488 | 0.27897
1000-64-38-1-99,5 | 1000 | 64 | 38 | 1 | 41.4864 | 995.7325 | 999.0196 | 63.9 | 38.8455 | 11.2057 | 269.2157 | 15.0945 | 64 | 43 | 1.279 | 99.5 | 1.1251 | 64 | 38.5407 | 31.5597 | 88.6813 | 72.9896 | 0.033024
1000-64-38-2-99,5 | 1000 | 64 | 38 | 2 | 41.4864 | 995.7325 | 998.8241 | 63.9 | 39.0152 | 5.9618 | 143.2613 | 6.2286 | 64 | 43 | 2.558 | 99.5 | 2.1585 | 64 | 38.7431 | 38.0825 | 92.6936 | 85.6294 | 0.056299
1000-64-38-3-99,5 | 1000 | 64 | 38 | 3 | 41.4864 | 995.7325 | 998.7322 | 63.9 | 39.0985 | 4.0084 | 96.3291 | 1.4109 | 64 | 43 | 3.837 | 99.5 | 3.1804 | 64 | 38.8444 | 41.315 | 94.4932 | 90.3381 | 0.080047
1000-64-38-4-99,5 | 1000 | 64 | 38 | 4 | 41.4864 | 995.7325 | 998.6727 | 63.9 | 39.1481 | 3.074 | 73.8776 | -1.733 | 64 | 43 | 5.116 | 99.5 | 4.1983 | 64 | 38.908 | 43.5284 | 95.5104 | 92.5904 | 0.10413
1000-64-38-5-99,5 | 1000 | 64 | 38 | 5 | 41.4864 | 995.7325 | 998.6264 | 63.9 | 39.1855 | 2.5576 | 61.4695 | -3.8762 | 64 | 43 | 6.395 | 99.5 | 5.2144 | 64 | 38.95 | 45.3238 | 96.1616 | 93.8352 | 0.12844
1000-64-38-6-99,5 | 1000 | 64 | 38 | 6 | 41.4864 | 995.7325 | 998.5867 | 63.9 | 39.2174 | 2.2438 | 53.9312 | -5.3839 | 64 | 43 | 7.674 | 99.5 | 6.2294 | 64 | 38.9848 | 46.9166 | 96.6132 | 94.5914 | 0.1529
1000-64-38-7-99,5 | 1000 | 64 | 38 | 7 | 41.4864 | 995.7325 | 998.5504 | 63.9 | 39.2459 | 2.0394 | 49.019 | -6.4756 | 64 | 43 | 8.953 | 99.5 | 7.2438 | 64 | 39.0108 | 48.4 | 96.9441 | 95.0842 | 0.17745
1000-64-38-8-99,5 | 1000 | 64 | 38 | 8 | 41.4864 | 995.7325 | 998.5162 | 63.9 | 39.2687 | 1.8986 | 45.6371 | -7.2879 | 64 | 43 | 10.232 | 99.5 | 8.2578 | 64 | 39.0267 | 49.8198 | 97.1969 | 95.4235 | 0.20208
1000-64-38-9-99,5 | 1000 | 64 | 38 | 9 | 41.4864 | 995.7325 | 998.4834 | 63.9 | 39.2935 | 1.7984 | 43.23 | -7.9008 | 64 | 43 | 11.511 | 99.5 | 9.2715 | 64 | 39.0421 | 51.199 | 97.396 | 95.6651 | 0.22677
1000-64-38-10-99,5 | 1000 | 64 | 38 | 10 | 41.4864 | 995.7325 | 998.4513 | 63.9 | 39.3171 | 1.7247 | 41.4586 | -8.3724 | 64 | 43 | 12.79 | 99.5 | 10.2849 | 64 | 39.06 | 52.5517 | 97.5569 | 95.8428 | 0.2515
1000-64-40-1-99,5 | 1000 | 64 | 40 | 1 | 46.0486 | 1105.2216 | 998.9618 | 63.9 | 40.9065 | 13.6547 | 328.0719 | 16.7282 | 64 | 45 | 1.279 | 99.5 | 1.1332 | 64 | 40.5647 | 33.6729 | 88.0303 | 70.3473 | 0.03087
1000-64-40-2-99,5 | 1000 | 64 | 40 | 2 | 46.0486 | 1105.2216 | 998.7346 | 63.9 | 41.0997 | 7.4214 | 178.3508 | 8.9488 | 64 | 45 | 2.558 | 99.5 | 2.1702 | 64 | 40.7846 | 41.1851 | 92.1689 | 83.8835 | 0.051777
1000-64-40-3-99,5 | 1000 | 64 | 40 | 3 | 46.0486 | 1105.2216 | 998.6273 | 63.9 | 41.1985 | 4.997 | 120.1003 | 4.0707 | 64 | 45 | 3.837 | 99.5 | 3.1941 | 64 | 40.9057 | 44.8886 | 94.0722 | 89.1484 | 0.073079
1000-64-40-4-99,5 | 1000 | 64 | 40 | 4 | 46.0486 | 1105.2216 | 998.559 | 63.9 | 41.255 | 3.8044 | 91.4416 | 0.7892 | 64 | 45 | 5.116 | 99.5 | 4.2133 | 64 | 40.9798 | 47.3602 | 95.1627 | 91.7384 | 0.094687
1000-64-40-5-99,5 | 1000 | 64 | 40 | 5 | 46.0486 | 1105.2216 | 998.5073 | 63.9 | 41.2979 | 3.1337 | 75.326 | -1.505 | 64 | 45 | 6.395 | 99.5 | 5.2303 | 64 | 41.0316 | 49.3099 | 95.8668 | 93.1948 | 0.11651
1000-64-40-6-99,5 | 1000 | 64 | 40 | 6 | 46.0486 | 1105.2216 | 998.4638 | 63.9 | 41.3299 | 2.7203 | 65.3904 | -3.1586 | 64 | 45 | 7.674 | 99.5 | 6.2461 | 64 | 41.0697 | 51.0023 | 96.3578 | 94.0926 | 0.13848
1000-64-40-7-99,5 | 1000 | 64 | 40 | 7 | 46.0486 | 1105.2216 | 998.4249 | 63.9 | 41.3612 | 2.4489 | 58.8691 | -4.3758 | 64 | 45 | 8.953 | 99.5 | 7.2611 | 64 | 41.1033 | 52.5527 | 96.719 | 94.682 | 0.16055
1000-64-40-8-99,5 | 1000 | 64 | 40 | 8 | 46.0486 | 1105.2216 | 998.3887 | 63.9 | 41.3845 | 2.2603 | 54.3383 | -5.2976 | 64 | 45 | 10.232 | 99.5 | 8.2756 | 64 | 41.1219 | 54.0203 | 96.9957 | 95.0915 | 0.1827
1000-64-40-9-99,5 | 1000 | 64 | 40 | 9 | 46.0486 | 1105.2216 | 998.3541 | 63.9 | 41.4094 | 2.1253 | 51.0954 | -6.0022 | 64 | 45 | 11.511 | 99.5 | 9.2897 | 64 | 41.1427 | 55.4342 | 97.2141 | 95.3846 | 0.2049
1000-64-40-10-99,5 | 1000 | 64 | 40 | 10 | 46.0486 | 1105.2216 | 998.3207 | 63.9 | 41.432 | 2.0251 | 48.6871 | -6.5529 | 64 | 45 | 12.79 | 99.5 | 10.3036 | 64 | 41.158 | 56.8135 | 97.3909 | 95.6023 | 0.22715
1000-64-42-1-99,5 | 1000 | 64 | 42 | 1 | 51.0362 | 1224.9403 | 998.8853 | 63.9 | 42.9632 | 16.5132 | 396.7828 | 16.7282 | 64 | 47 | 1.279 | 99.5 | 1.1414 | 64 | 42.5862 | 35.802 | 87.3838 | 67.6441 | 0.028966
1000-64-42-2-99,5 | 1000 | 64 | 42 | 2 | 51.0362 | 1224.9403 | 998.6233 | 63.9 | 43.198 | 9.193 | 220.9488 | 11.9603 | 64 | 47 | 2.558 | 99.5 | 2.1824 | 64 | 42.8346 | 44.4012 | 91.6313 | 81.9873 | 0.047798
1000-64-42-3-99,5 | 1000 | 64 | 42 | 3 | 51.0362 | 1224.9403 | 998.498 | 63.9 | 43.3037 | 6.2146 | 149.3831 | 6.7448 | 64 | 47 | 3.837 | 99.5 | 3.2085 | 64 | 42.9674 | 48.6586 | 93.6324 | 87.8232 | 0.066932
1000-64-42-4-99,5 | 1000 | 64 | 42 | 4 | 51.0362 | 1224.9403 | 998.4193 | 63.9 | 43.3682 | 4.7106 | 113.2393 | 3.3572 | 64 | 47 | 5.116 | 99.5 | 4.2291 | 64 | 43.0557 | 51.4416 | 94.7955 | 90.7701 | 0.086345
1000-64-42-5-99,5 | 1000 | 64 | 42 | 5 | 51.0362 | 1224.9403 | 998.3609 | 63.9 | 43.4137 | 3.8482 | 92.5151 | 0.92838 | 64 | 47 | 6.395 | 99.5 | 5.2472 | 64 | 43.1146 | 53.5829 | 95.5533 | 92.4598 | 0.10596
1000-64-42-6-99,5 | 1000 | 64 | 42 | 6 | 51.0362 | 1224.9403 | 998.3129 | 63.9 | 43.4518 | 3.3102 | 79.5836 | -0.85762 | 64 | 47 | 7.674 | 99.5 | 6.2638 | 64 | 43.1587 | 55.4 | 96.0848 | 93.514 | 0.12572
1000-64-42-7-99,5 | 1000 | 64 | 42 | 7 | 51.0362 | 1224.9403 | 998.2707 | 63.9 | 43.4849 | 2.9531 | 71.0024 | -2.198 | 64 | 47 | 8.953 | 99.5 | 7.2795 | 64 | 43.1981 | 57.036 | 96.4777 | 94.2136 | 0.14558
1000-64-42-8-99,5 | 1000 | 64 | 42 | 8 | 51.0362 | 1224.9403 | 998.2319 | 63.9 | 43.5108 | 2.7035 | 65.002 | -3.2278 | 64 | 47 | 10.232 | 99.5 | 8.2946 | 64 | 43.2234 | 58.5647 | 96.7794 | 94.7028 | 0.16552
1000-64-42-9-99,5 | 1000 | 64 | 42 | 9 | 51.0362 | 1224.9403 | 998.1954 | 63.9 | 43.5314 | 2.5224 | 60.6498 | -4.0314 | 64 | 47 | 11.511 | 99.5 | 9.3092 | 64 | 43.2416 | 60.0248 | 97.0183 | 95.0577 | 0.18551
1000-64-42-10-99,5 | 1000 | 64 | 42 | 10 | 51.0362 | 1224.9403 | 998.1603 | 63.9 | 43.5556 | 2.3881 | 57.4224 | -4.6627 | 64 | 47 | 12.79 | 99.5 | 10.3236 | 64 | 43.2615 | 61.4381 | 97.2119 | 95.3209 | 0.20556
1000-64-44-1-99,5 | 1000 | 64 | 44 | 1 | 56.4826 | 1355.6634 | 998.8179 | 63.9 | 45.0245 | 19.8277 | 476.4566 | 16.7282 | 64 | 49 | 1.279 | 99.5 | 1.1497 | 64 | 44.6003 | 37.9339 | 86.7455 | 64.8959 | 0.027281
1000-64-44-2-99,5 | 1000 | 64 | 44 | 2 | 56.4826 | 1355.6634 | 998.5178 | 63.9 | 45.2918 | 11.3161 | 272.0057 | 15.26 | 64 | 49 | 2.558 | 99.5 | 2.195 | 64 | 44.8782 | 47.7245 | 91.0823 | 79.9653 | 0.044281
1000-64-44-3-99,5 | 1000 | 64 | 44 | 3 | 56.4826 | 1355.6634 | 998.3719 | 63.9 | 45.4127 | 7.7037 | 185.2004 | 9.4212 | 64 | 49 | 3.837 | 99.5 | 3.2235 | 64 | 45.03 | 52.616 | 93.1753 | 86.361 | 0.061502
1000-64-44-4-99,5 | 1000 | 64 | 44 | 4 | 56.4826 | 1355.6634 | 998.2808 | 63.9 | 45.4894 | 5.8292 | 140.149 | 5.9583 | 64 | 49 | 5.116 | 99.5 | 4.2458 | 64 | 45.1299 | 55.7695 | 94.4095 | 89.6797 | 0.078968
1000-64-44-5-99,5 | 1000 | 64 | 44 | 5 | 56.4826 | 1355.6634 | 998.2145 | 63.9 | 45.5404 | 4.7335 | 113.8127 | 3.4184 | 64 | 49 | 6.395 | 99.5 | 5.2651 | 64 | 45.1999 | 58.1442 | 95.2211 | 91.6196 | 0.09662
1000-64-44-6-99,5 | 1000 | 64 | 44 | 6 | 56.4826 | 1355.6634 | 998.161 | 63.9 | 45.5792 | 4.0396 | 97.1356 | 1.5107 | 64 | 49 | 7.674 | 99.5 | 6.2826 | 64 | 45.2523 | 60.117 | 95.7942 | 92.848 | 0.11441
1000-64-44-7-99,5 | 1000 | 64 | 44 | 7 | 56.4826 | 1355.6634 | 998.1147 | 63.9 | 45.611 | 3.5735 | 85.9301 | 0.050113 | 64 | 49 | 8.953 | 99.5 | 7.2991 | 64 | 45.2923 | 61.8622 | 96.2197 | 93.6733 | 0.1323
1000-64-44-8-99,5 | 1000 | 64 | 44 | 8 | 56.4826 | 1355.6634 | 998.0729 | 63.9 | 45.6404 | 3.2461 | 78.0609 | -1.0853 | 64 | 49 | 10.232 | 99.5 | 8.3148 | 64 | 45.3235 | 63.4685 | 96.5476 | 94.253 | 0.15027
1000-64-44-9-99,5 | 1000 | 64 | 44 | 9 | 56.4826 | 1355.6634 | 998.034 | 63.9 | 45.67 | 3.0083 | 72.3461 | -1.9785 | 64 | 49 | 11.511 | 99.5 | 9.33 | 64 | 45.3534 | 64.9853 | 96.808 | 94.6739 | 0.16831
1000-64-44-10-99,5 | 1000 | 64 | 44 | 10 | 56.4826 | 1355.6634 | 997.997 | 63.9 | 45.6943 | 2.8295 | 68.0486 | -2.6943 | 64 | 49 | 12.79 | 99.5 | 10.3449 | 64 | 45.3764 | 66.4431 | 97.0195 | 94.9905 | 0.18638
1000-64-46-1-99,5 | 1000 | 64 | 46 | 1 | 62.4217 | 1498.2085 | 998.7508 | 63.9 | 47.0856 | 23.648 | 568.2945 | 16.7282 | 64 | 51 | 1.279 | 99.5 | 1.1579 | 64 | 46.6193 | 40.0527 | 86.12 | 62.1158 | 0.025791
1000-64-46-2-99,5 | 1000 | 64 | 46 | 2 | 62.4217 | 1498.2085 | 998.4094 | 63.9 | 47.3872 | 13.8425 | 332.7691 | 16.7282 | 64 | 51 | 2.558 | 99.5 | 2.208 | 64 | 46.9201 | 51.1372 | 90.5254 | 77.8242 | 0.04117
1000-64-46-3-99,5 | 1000 | 64 | 46 | 3 | 62.4217 | 1498.2085 | 998.2402 | 63.9 | 47.5264 | 9.5107 | 228.6734 | 12.5004 | 64 | 51 | 3.837 | 99.5 | 3.2393 | 64 | 47.0911 | 56.7479 | 92.703 | 84.7637 | 0.056699
1000-64-46-4-99,5 | 1000 | 64 | 46 | 4 | 62.4217 | 1498.2085 | 998.1349 | 63.9 | 47.6149 | 7.2013 | 173.1649 | 8.5799 | 64 | 51 | 5.116 | 99.5 | 4.2634 | 64 | 47.2068 | 60.3363 | 94.0058 | 88.4634 | 0.072437
1000-64-46-5-99,5 | 1000 | 64 | 46 | 5 | 62.4217 | 1498.2085 | 998.059 | 63.9 | 47.6731 | 5.8248 | 140.0744 | 5.9518 | 64 | 51 | 6.395 | 99.5 | 5.284 | 64 | 47.2887 | 62.9919 | 94.8709 | 90.6687 | 0.088344
1000-64-46-6-99,5 | 1000 | 64 | 46 | 6 | 62.4217 | 1498.2085 | 997.9989 | 63.9 | 47.7193 | 4.9404 | 118.8139 | 3.94 | 64 | 51 | 7.674 | 99.5 | 6.3026 | 64 | 47.3471 | 65.1553 | 95.486 | 92.0855 | 0.10438
1000-64-46-7-99,5 | 1000 | 64 | 46 | 7 | 62.4217 | 1498.2085 | 997.9478 | 63.9 | 47.7538 | 4.3395 | 104.3687 | 2.3727 | 64 | 51 | 8.953 | 99.5 | 7.3199 | 64 | 47.3944 | 67.0351 | 95.945 | 93.0481 | 0.12052
1000-64-46-8-99,5 | 1000 | 64 | 46 | 8 | 62.4217 | 1498.2085 | 997.9023 | 63.9 | 47.7838 | 3.9136 | 94.1292 | 1.1349 | 64 | 51 | 10.232 | 99.5 | 8.3364 | 64 | 47.4327 | 68.74 | 96.3001 | 93.7304 | 0.13673
1000-64-46-9-99,5 | 1000 | 64 | 46 | 9 | 62.4217 | 1498.2085 | 997.8604 | 63.9 | 47.8152 | 3.6022 | 86.6429 | 0.14821 | 64 | 51 | 11.511 | 99.5 | 9.3523 | 64 | 47.468 | 70.3305 | 96.5828 | 94.2293 | 0.15301
1000-64-46-10-99,5 | 1000 | 64 | 46 | 10 | 62.4217 | 1498.2085 | 997.821 | 63.9 | 47.8343 | 3.3652 | 80.9469 | -0.65698 | 64 | 51 | 12.79 | 99.5 | 10.3677 | 64 | 47.4902 | 71.8464 | 96.813 | 94.6089 | 0.16933
1000-64-48-1-99,5 | 1000 | 64 | 48 | 1 | 68.8898 | 1653.4384 | 998.6932 | 63.9 | 49.1425 | 28.0133 | 673.2379 | 16.7282 | 64 | 53 | 1.279 | 99.5 | 1.1661 | 64 | 48.6331 | 42.1555 | 85.5077 | 59.3361 | 0.024464
1000-64-48-2-99,5 | 1000 | 64 | 48 | 2 | 68.8898 | 1653.4384 | 998.3078 | 63.9 | 49.4845 | 16.8254 | 404.518 | 16.7282 | 64 | 53 | 2.558 | 99.5 | 2.2213 | 64 | 48.9607 | 54.6224 | 89.9636 | 75.5764 | 0.038414
1000-64-48-3-99,5 | 1000 | 64 | 48 | 3 | 68.8898 | 1653.4384 | 998.1125 | 63.9 | 49.6442 | 11.6868 | 281.03 | 15.7853 | 64 | 53 | 3.837 | 99.5 | 3.2556 | 64 | 49.1505 | 61.04 | 92.2174 | 83.0355 | 0.052445
1000-64-48-4-99,5 | 1000 | 64 | 48 | 4 | 68.8898 | 1653.4384 | 997.9906 | 63.9 | 49.746 | 8.8738 | 213.4121 | 11.417 | 64 | 53 | 5.116 | 99.5 | 4.2818 | 64 | 49.2839 | 65.132 | 93.5858 | 87.1189 | 0.066649
1000-64-48-5-99,5 | 1000 | 64 | 48 | 5 | 68.8898 | 1653.4384 | 997.9036 | 63.9 | 49.8134 | 7.1633 | 172.2915 | 8.5168 | 64 | 53 | 6.395 | 99.5 | 5.3039 | 64 | 49.3767 | 68.1215 | 94.5035 | 89.6017 | 0.081003
1000-64-48-6-99,5 | 1000 | 64 | 48 | 6 | 68.8898 | 1653.4384 | 997.8356 | 63.9 | 49.8637 | 6.0479 | 145.4721 | 6.4174 | 64 | 53 | 7.674 | 99.5 | 6.3237 | 64 | 49.4456 | 70.5159 | 95.1607 | 91.221 | 0.095478
1000-64-48-7-99,5 | 1000 | 64 | 48 | 7 | 68.8898 | 1653.4384 | 997.7787 | 63.9 | 49.9073 | 5.2831 | 127.0833 | 4.7594 | 64 | 53 | 8.953 | 99.5 | 7.342 | 64 | 49.505 | 72.5597 | 95.6537 | 92.3311 | 0.11005
1000-64-48-8-99,5 | 1000 | 64 | 48 | 8 | 68.8898 | 1653.4384 | 997.7286 | 63.9 | 49.9345 | 4.733 | 113.8568 | 3.4231 | 64 | 53 | 10.232 | 99.5 | 8.3593 | 64 | 49.5458 | 74.3888 | 96.0367 | 93.1296 | 0.12469
1000-64-48-9-99,5 | 1000 | 64 | 48 | 9 | 68.8898 | 1653.4384 | 997.6832 | 63.9 | 49.9667 | 4.3284 | 104.1298 | 2.3452 | 64 | 53 | 11.511 | 99.5 | 9.3759 | 64 | 49.5845 | 76.0723 | 96.3426 | 93.7169 | 0.1394
1000-64-48-10-99,5 | 1000 | 64 | 48 | 10 | 68.8898 | 1653.4384 | 997.6409 | 63.9 | 49.9942 | 4.0211 | 96.7414 | 1.4622 | 64 | 53 | 12.79 | 99.5 | 10.3919 | 64 | 49.6182 | 77.6586 | 96.5923 | 94.1629 | 0.15416
1000-64-50-1-99,5 | 1000 | 64 | 50 | 1 | 75.9231 | 1822.2617 | 998.6186 | 63.9 | 51.2012 | 32.9755 | 792.5548 | 16.7282 | 64 | 55 | 1.279 | 99.5 | 1.1742 | 64 | 50.6458 | 44.2265 | 84.9126 | 56.5672 | 0.023284
1000-64-50-2-99,5 | 1000 | 64 | 50 | 2 | 75.9231 | 1822.2617 | 998.1865 | 63.9 | 51.5818 | 20.3191 | 488.5733 | 16.7282 | 64 | 55 | 2.558 | 99.5 | 2.2348 | 64 | 51.0004 | 58.162 | 89.3999 | 73.2373 | 0.035969
1000-64-50-3-99,5 | 1000 | 64 | 50 | 3 | 75.9231 | 1822.2617 | 997.9624 | 63.9 | 51.7638 | 14.2852 | 343.5643 | 16.7281 | 64 | 55 | 3.837 | 99.5 | 3.2725 | 64 | 51.2108 | 65.4749 | 91.7211 | 81.1847 | 0.048671
1000-64-50-4-99,5 | 1000 | 64 | 50 | 4 | 75.9231 | 1822.2617 | 997.8217 | 63.9 | 51.8819 | 10.8969 | 262.1121 | 14.6661 | 64 | 55 | 5.116 | 99.5 | 4.301 | 64 | 51.3604 | 70.1422 | 93.1511 | 85.6474 | 0.061514
1000-64-50-5-99,5 | 1000 | 64 | 50 | 5 | 75.9231 | 1822.2617 | 997.7218 | 63.9 | 51.9602 | 8.7962 | 211.6028 | 11.2841 | 64 | 55 | 6.395 | 99.5 | 5.3248 | 64 | 51.4675 | 73.5219 | 94.12 | 88.4144 | 0.074486
1000-64-50-6-99,5 | 1000 | 64 | 50 | 6 | 75.9231 | 1822.2617 | 997.6443 | 63.9 | 52.0163 | 7.4046 | 178.14 | 8.9341 | 64 | 55 | 7.674 | 99.5 | 6.3459 | 64 | 51.5483 | 76.1925 | 94.8188 | 90.2473 | 0.087568
1000-64-50-7-99,5 | 1000 | 64 | 50 | 7 | 75.9231 | 1822.2617 | 997.5804 | 63.9 | 52.063 | 6.4374 | 154.881 | 7.192 | 64 | 55 | 8.953 | 99.5 | 7.3653 | 64 | 51.6097 | 78.4387 | 95.3461 | 91.5212 | 0.10074
1000-64-50-8-99,5 | 1000 | 64 | 50 | 8 | 75.9231 | 1822.2617 | 997.525 | 63.9 | 52.0964 | 5.7379 | 138.0605 | 5.774 | 64 | 55 | 10.232 | 99.5 | 8.3835 | 64 | 51.6627 | 80.4171 | 95.7575 | 92.4424 | 0.11398
1000-64-50-9-99,5 | 1000 | 64 | 50 | 9 | 75.9231 | 1822.2617 | 997.4753 | 63.9 | 52.127 | 5.217 | 125.5321 | 4.6096 | 64 | 55 | 11.511 | 99.5 | 9.4009 | 64 | 51.7054 | 82.2171 | 96.0872 | 93.1286 | 0.12729
1000-64-50-10-99,5 | 1000 | 64 | 50 | 10 | 75.9231 | 1822.2617 | 997.4296 | 63.9 | 52.154 | 4.8187 | 115.9547 | 3.6445 | 64 | 55 | 12.79 | 99.5 | 10.4176 | 64 | 51.7408 | 83.8943 | 96.3571 | 93.6531 | 0.14064
1000-66-10-1-99,5 | 1000 | 66 | 10 | 1 | 7.9275 | 190.2715 | 999.7399 | 65.9 | 10.1902 | 0.37919 | 9.1034 | -24.3311 | 66 | 15 | 1.279 | 99.5 | 1.039 | 66 | 10.1905 | 8.8273 | 96.3537 | 95.2168 | 0.13248
1000-66-10-2-99,5 | 1000 | 66 | 10 | 2 | 7.9275 | 190.2715 | 999.7132 | 65.9 | 10.2203 | 0.26524 | 6.368 | -27.9116 | 66 | 15 | 2.558 | 99.5 | 2.05 | 66 | 10.204 | 10.2203 | 97.7179 | 96.6542 | 0.26102
1000-66-10-3-99,5 | 1000 | 66 | 10 | 3 | 7.9275 | 190.2715 | 999.6894 | 65.9 | 10.2452 | 0.24072 | 5.7795 | -28.8688 | 66 | 15 | 3.837 | 99.5 | 3.0601 | 66 | 10.2102 | 11.5238 | 98.1926 | 96.9634 | 0.39028
1000-66-10-4-99,5 | 1000 | 66 | 10 | 4 | 7.9275 | 190.2715 | 999.6661 | 65.9 | 10.2715 | 0.23188 | 5.5674 | -29.2364 | 66 | 15 | 5.116 | 99.5 | 4.07 | 66 | 10.2151 | 12.8116 | 98.4332 | 97.075 | 0.51978
1000-66-10-5-99,5 | 1000 | 66 | 10 | 5 | 7.9275 | 190.2715 | 999.643 | 65.9 | 10.2949 | 0.22782 | 5.47 | -29.4094 | 66 | 15 | 6.395 | 99.5 | 5.0798 | 66 | 10.2167 | 14.0947 | 98.5785 | 97.1262 | 0.64938
1000-66-10-6-99,5 | 1000 | 66 | 10 | 6 | 7.9275 | 190.2715 | 999.6199 | 65.9 | 10.3211 | 0.22577 | 5.421 | -29.4977 | 66 | 15 | 7.674 | 99.5 | 6.0896 | 66 | 10.2209 | 15.3757 | 98.6757 | 97.152 | 0.77905
1000-66-10-7-99,5 | 1000 | 66 | 10 | 7 | 7.9275 | 190.2715 | 999.5969 | 65.9 | 10.3452 | 0.22465 | 5.394 | -29.5465 | 66 | 15 | 8.953 | 99.5 | 7.0993 | 66 | 10.2228 | 16.6558 | 98.7453 | 97.1662 | 0.90875
1000-66-10-8-99,5 | 1000 | 66 | 10 | 8 | 7.9275 | 190.2715 | 999.5738 | 65.9 | 10.3693 | 0.22403 | 5.3794 | -29.5731 | 66 | 15 | 10.232 | 99.5 | 8.109 | 66 | 10.2246 | 17.9355 | 98.7976 | 97.174 | 1.0385
1000-66-10-9-99,5 | 1000 | 66 | 10 | 9 | 7.9275 | 190.2715 | 999.5508 | 65.9 | 10.3934 | 0.22372 | 5.372 | -29.5864 | 66 | 15 | 11.511 | 99.5 | 9.1186 | 66 | 10.2267 | 19.2148 | 98.8384 | 97.1779 | 1.1683
1000-66-10-10-99,5 | 1000 | 66 | 10 | 10 | 7.9275 | 190.2715 | 999.5278 | 65.9 | 10.4176 | 0.2236 | 5.3693 | -29.5864 | 66 | 15 | 12.79 | 99.5 | 10.1283 | 66 | 10.229 | 20.4939 | 98.871 | 97.1794 | 1.298
1000-66-12-1-99,5 | 1000 | 66 | 12 | 1 | 9.0145 | 216.3597 | 999.7086 | 65.9 | 12.2187 | 0.48343 | 11.6065 | -21.8502 | 66 | 17 | 1.279 | 99.5 | 1.0429 | 66 | 12.2061 | 9.81 | 95.9914 | 94.6371 | 0.11722
1000-66-12-2-99,5 | 1000 | 66 | 12 | 2 | 9.0145 | 216.3597 | 999.6798 | 65.9 | 12.248 | 0.32038 | 7.6921 | -26.0322 | 66 | 17 | 2.558 | 99.5 | 2.0544 | 66 | 12.2267 | 11.2521 | 97.5178 | 96.4459 | 0.23004
1000-66-12-3-99,5 | 1000 | 66 | 12 | 3 | 9.0145 | 216.3597 | 999.6551 | 65.9 | 12.276 | 0.28444 | 6.8293 | -27.2207 | 66 | 17 | 3.837 | 99.5 | 3.0649 | 66 | 12.2372 | 12.567 | 98.0535 | 96.8446 | 0.34364
1000-66-12-4-99,5 | 1000 | 66 | 12 | 4 | 9.0145 | 216.3597 | 999.6312 | 65.9 | 12.2999 | 0.2712 | 6.5115 | -27.6941 | 66 | 17 | 5.116 | 99.5 | 4.0751 | 66 | 12.2419 | 13.8592 | 98.3258 | 96.9915 | 0.4575
1000-66-12-5-99,5 | 1000 | 66 | 12 | 5 | 9.0145 | 216.3597 | 999.6075 | 65.9 | 12.3239 | 0.26506 | 6.3643 | -27.9208 | 66 | 17 | 6.395 | 99.5 | 5.0852 | 66 | 12.2443 | 15.1444 | 98.4904 | 97.0596 | 0.57147
1000-66-12-6-99,5 | 1000 | 66 | 12 | 6 | 9.0145 | 216.3597 | 999.5838 | 65.9 | 12.3479 | 0.26183 | 6.287 | -28.0418 | 66 | 17 | 7.674 | 99.5 | 6.0952 | 66 | 12.2465 | 16.4266 | 98.6007 | 97.0954 | 0.68551
1000-66-12-7-99,5 | 1000 | 66 | 12 | 7 | 9.0145 | 216.3597 | 999.5603 | 65.9 | 12.3734 | 0.26004 | 6.2442 | -28.1093 | 66 | 17 | 8.953 | 99.5 | 7.1051 | 66 | 12.2514 | 17.7074 | 98.6797 | 97.1152 | 0.7996
1000-66-12-8-99,5 | 1000 | 66 | 12 | 8 | 9.0145 | 216.3597 | 999.5367 | 65.9 | 12.3977 | 0.259 | 6.2192 | -28.1489 | 66 | 17 | 10.232 | 99.5 | 8.1151 | 66 | 12.2538 | 18.9874 | 98.739 | 97.1268 | 0.91372
1000-66-12-9-99,5 | 1000 | 66 | 12 | 9 | 9.0145 | 216.3597 | 999.5132 | 65.9 | 12.4219 | 0.2584 | 6.2051 | -28.1714 | 66 | 17 | 11.511 | 99.5 | 9.125 | 66 | 12.2561 | 20.267 | 98.7853 | 97.1334 | 1.0279
1000-66-12-10-99,5 | 1000 | 66 | 12 | 10 | 9.0145 | 216.3597 | 999.4897 | 65.9 | 12.4462 | 0.25809 | 6.1978 | -28.183 | 66 | 17 | 12.79 | 99.5 | 10.1349 | 66 | 12.2586 | 21.5463 | 98.8223 | 97.1369 | 1.142
1000-66-14-1-99,5 | 1000 | 66 | 14 | 1 | 10.2303 | 245.5422 | 999.6742 | 65.9 | 14.2499 | 0.61982 | 14.8814 | -19.2676 | 66 | 19 | 1.279 | 99.5 | 1.0471 | 66 | 14.2276 | 10.8895 | 95.5973 | 93.9414 | 0.10405
1000-66-14-2-99,5 | 1000 | 66 | 14 | 2 | 10.2303 | 245.5422 | 999.6428 | 65.9 | 14.2854 | 0.38963 | 9.3551 | -24.0586 | 66 | 19 | 2.558 | 99.5 | 2.0593 | 66 | 14.2567 | 12.3987 | 97.2973 | 96.1914 | 0.20324
1000-66-14-3-99,5 | 1000 | 66 | 14 | 3 | 10.2303 | 245.5422 | 999.617 | 65.9 | 14.3096 | 0.33727 | 8.098 | -25.5181 | 66 | 19 | 3.837 | 99.5 | 3.0701 | 66 | 14.2654 | 13.73 | 97.8999 | 96.7033 | 0.30324
1000-66-14-4-99,5 | 1000 | 66 | 14 | 4 | 10.2303 | 245.5422 | 999.5924 | 65.9 | 14.3334 | 0.31775 | 7.6295 | -26.1167 | 66 | 19 | 5.116 | 99.5 | 4.0807 | 66 | 14.2716 | 15.0286 | 98.2071 | 96.8941 | 0.40353
1000-66-14-5-99,5 | 1000 | 66 | 14 | 5 | 10.2303 | 245.5422 | 999.5681 | 65.9 | 14.3566 | 0.30856 | 7.4091 | -26.4104 | 66 | 19 | 6.395 | 99.5 | 5.091 | 66 | 14.2742 | 16.3167 | 98.3932 | 96.9839 | 0.50394
1000-66-14-6-99,5 | 1000 | 66 | 14 | 6 | 10.2303 | 245.5422 | 999.5439 | 65.9 | 14.3826 | 0.30369 | 7.2924 | -26.5691 | 66 | 19 | 7.674 | 99.5 | 6.1013 | 66 | 14.2801 | 17.6006 | 98.5179 | 97.0314 | 0.60443
1000-66-14-7-99,5 | 1000 | 66 | 14 | 7 | 10.2303 | 245.5422 | 999.5198 | 65.9 | 14.4068 | 0.30087 | 7.2247 | -26.6623 | 66 | 19 | 8.953 | 99.5 | 7.1115 | 66 | 14.2827 | 18.8824 | 98.6073 | 97.0591 | 0.70497
1000-66-14-8-99,5 | 1000 | 66 | 14 | 8 | 10.2303 | 245.5422 | 999.4957 | 65.9 | 14.431 | 0.29917 | 7.1841 | -26.7186 | 66 | 19 | 10.232 | 99.5 | 8.1217 | 66 | 14.2852 | 20.1631 | 98.6745 | 97.0757 | 0.80555
1000-66-14-9-99,5 | 1000 | 66 | 14 | 9 | 10.2303 | 245.5422 | 999.4717 | 65.9 | 14.4551 | 0.29814 | 7.1594 | -26.7529 | 66 | 19 | 11.511 | 99.5 | 9.1319 | 66 | 14.2874 | 21.4432 | 98.7269 | 97.0858 | 0.90614
1000-66-14-10-99,5 | 1000 | 66 | 14 | 10 | 10.2303 | 245.5422 | 999.4476 | 65.9 | 14.4794 | 0.29752 | 7.1449 | -26.7731 | 66 | 19 | 12.79 | 99.5 | 10.142 | 66 | 14.2903 | 22.7228 | 98.7688 | 97.0917 | 1.0068
1000-66-16-1-99,5 | 1000 | 66 | 16 | 1 | 11.5879 | 278.1254 | 999.6366 | 65.9 | 16.2825 | 0.79781 | 19.1556 | -16.5974 | 66 | 21 | 1.279 | 99.5 | 1.0516 | 66 | 16.2528 | 12.0691 | 95.171 | 93.1151 | 0.092678
1000-66-16-2-99,5 | 1000 | 66 | 16 | 2 | 11.5879 | 278.1254 | 999.6018 | 65.9 | 16.3175 | 0.47674 | 11.4469 | -21.9951 | 66 | 21 | 2.558 | 99.5 | 2.0645 | 66 | 16.2827 | 13.6691 | 97.055 | 95.8859 | 0.18
1000-66-16-3-99,5 | 1000 | 66 | 16 | 3 | 11.5879 | 278.1254 | 999.5748 | 65.9 | 16.3468 | 0.40165 | 9.6444 | -23.7504 | 66 | 21 | 3.837 | 99.5 | 3.0759 | 66 | 16.2985 | 15.0232 | 97.7304 | 96.5338 | 0.26819
1000-66-16-4-99,5 | 1000 | 66 | 16 | 4 | 11.5879 | 278.1254 | 999.5494 | 65.9 | 16.3711 | 0.37319 | 8.9612 | -24.4969 | 66 | 21 | 5.116 | 99.5 | 4.0867 | 66 | 16.3053 | 16.3307 | 98.0761 | 96.7795 | 0.35668
1000-66-16-5-99,5 | 1000 | 66 | 16 | 5 | 11.5879 | 278.1254 | 999.5244 | 65.9 | 16.3955 | 0.35966 | 8.6366 | -24.8705 | 66 | 21 | 6.395 | 99.5 | 5.0974 | 66 | 16.3104 | 17.6232 | 98.2859 | 96.8962 | 0.44531
1000-66-16-6-99,5 | 1000 | 66 | 16 | 6 | 11.5879 | 278.1254 | 999.4996 | 65.9 | 16.4196 | 0.35232 | 8.4604 | -25.0787 | 66 | 21 | 7.674 | 99.5 | 6.108 | 66 | 16.3143 | 18.9095 | 98.4266 | 96.9596 | 0.53402
1000-66-16-7-99,5 | 1000 | 66 | 16 | 7 | 11.5879 | 278.1254 | 999.475 | 65.9 | 16.4437 | 0.34801 | 8.357 | -25.2028 | 66 | 21 | 8.953 | 99.5 | 7.1184 | 66 | 16.3172 | 20.1928 | 98.5276 | 96.9968 | 0.62278
1000-66-16-8-99,5 | 1000 | 66 | 16 | 8 | 11.5879 | 278.1254 | 999.4504 | 65.9 | 16.4676 | 0.34534 | 8.2932 | -25.2801 | 66 | 21 | 10.232 | 99.5 | 8.1289 | 66 | 16.3195 | 21.4745 | 98.6035 | 97.0198 | 0.71158
1000-66-16-9-99,5 | 1000 | 66 | 16 | 9 | 11.5879 | 278.1254 | 999.4258 | 65.9 | 16.4919 | 0.34366 | 8.253 | -25.329 | 66 | 21 | 11.511 | 99.5 | 9.1393 | 66 | 16.3226 | 22.7552 | 98.6627 | 97.0343 | 0.80041
1000-66-16-10-99,5 | 1000 | 66 | 16 | 10 | 11.5879 | 278.1254 | 999.4012 | 65.9 | 16.516 | 0.34259 | 8.2276 | -25.3601 | 66 | 21 | 12.79 | 99.5 | 10.1497 | 66 | 16.3258 | 24.0352 | 98.7101 | 97.0435 | 0.88926
1000-66-18-1-99,5 | 1000 | 66 | 18 | 1 | 13.1009 | 314.4392 | 999.5959 | 65.9 | 18.3189 | 1.029 | 24.7086 | -13.8563 | 66 | 23 | 1.279 | 99.5 | 1.0565 | 66 | 18.276 | 13.3508 | 94.7127 | 92.1452 | 0.082838
1000-66-18-2-99,5 | 1000 | 66 | 18 | 2 | 13.1009 | 314.4392 | 999.5567 | 65.9 | 18.3569 | 0.58744 | 14.1056 | -19.8284 | 66 | 23 | 2.558 | 99.5 | 2.0703 | 66 | 18.3133 | 15.0714 | 96.7897 | 95.516 | 0.15983
1000-66-18-3-99,5 | 1000 | 66 | 18 | 3 | 13.1009 | 314.4392 | 999.5282 | 65.9 | 18.3879 | 0.48074 | 11.5439 | -21.909 | 66 | 23 | 3.837 | 99.5 | 3.0821 | 66 | 18.3327 | 16.4571 | 97.544 | 96.3305 | 0.23772
1000-66-18-4-99,5 | 1000 | 66 | 18 | 4 | 13.1009 | 314.4392 | 999.5018 | 65.9 | 18.412 | 0.43967 | 10.5579 | -22.8269 | 66 | 23 | 5.116 | 99.5 | 4.0933 | 66 | 18.3419 | 17.7772 | 97.9318 | 96.644 | 0.31593
1000-66-18-5-99,5 | 1000 | 66 | 18 | 5 | 13.1009 | 314.4392 | 999.4761 | 65.9 | 18.4365 | 0.41992 | 10.0839 | -23.297 | 66 | 23 | 6.395 | 99.5 | 5.1043 | 66 | 18.347 | 19.0759 | 98.1677 | 96.7947 | 0.39429
1000-66-18-6-99,5 | 1000 | 66 | 18 | 6 | 13.1009 | 314.4392 | 999.4507 | 65.9 | 18.4601 | 0.40906 | 9.8234 | -23.5642 | 66 | 23 | 7.674 | 99.5 | 6.1152 | 66 | 18.3511 | 20.3658 | 98.3261 | 96.8776 | 0.47275
1000-66-18-7-99,5 | 1000 | 66 | 18 | 7 | 13.1009 | 314.4392 | 999.4255 | 65.9 | 18.4844 | 0.4026 | 9.6686 | -23.7261 | 66 | 23 | 8.953 | 99.5 | 7.126 | 66 | 18.3547 | 21.6512 | 98.4398 | 96.9269 | 0.55126
1000-66-18-8-99,5 | 1000 | 66 | 18 | 8 | 13.1009 | 314.4392 | 999.4003 | 65.9 | 18.5083 | 0.39854 | 9.5712 | -23.8293 | 66 | 23 | 10.232 | 99.5 | 8.1367 | 66 | 18.3583 | 22.9343 | 98.5254 | 96.9579 | 0.62981
1000-66-18-9-99,5 | 1000 | 66 | 18 | 9 | 13.1009 | 314.4392 | 999.3752 | 65.9 | 18.5323 | 0.39589 | 9.5079 | -23.8968 | 66 | 23 | 11.511 | 99.5 | 9.1474 | 66 | 18.3615 | 24.2159 | 98.5921 | 96.9781 | 0.70838
1000-66-18-10-99,5 | 1000 | 66 | 18 | 10 | 13.1009 | 314.4392 | 999.3501 | 65.9 | 18.5563 | 0.39415 | 9.4662 | -23.9415 | 66 | 23 | 12.79 | 99.5 | 10.158 | 66 | 18.3646 | 25.4967 | 98.6456 | 96.9915 | 0.78699
1000-66-20-1-99,5 | 1000 | 66 | 20 | 1 | 14.7841 | 354.8387 | 999.5519 | 65.9 | 20.3576 | 1.3277 | 31.88 | -11.0616 | 66 | 25 | 1.279 | 99.5 | 1.0618 | 66 | 20.2997 | 14.7354 | 94.2231 | 91.0196 | 0.074314
1000-66-20-2-99,5 | 1000 | 66 | 20 | 2 | 14.7841 | 354.8387 | 999.5072 | 65.9 | 20.4008 | 0.72859 | 17.4959 | -17.5599 | 66 | 25 | 2.558 | 99.5 | 2.0765 | 66 | 20.3459 | 16.6135 | 96.5003 | 95.0718 | 0.14229
1000-66-20-3-99,5 | 1000 | 66 | 20 | 3 | 14.7841 | 354.8387 | 999.4768 | 65.9 | 20.4282 | 0.57843 | 13.8904 | -19.989 | 66 | 25 | 3.837 | 99.5 | 3.0889 | 66 | 20.3653 | 18.0426 | 97.3395 | 96.0875 | 0.21118
1000-66-20-4-99,5 | 1000 | 66 | 20 | 4 | 14.7841 | 354.8387 | 999.4493 | 65.9 | 20.4542 | 0.51986 | 12.4843 | -21.0996 | 66 | 25 | 5.116 | 99.5 | 4.1005 | 66 | 20.3773 | 19.3802 | 97.7733 | 96.4836 | 0.28042
1000-66-20-5-99,5 | 1000 | 66 | 20 | 5 | 14.7841 | 354.8387 | 999.4228 | 65.9 | 20.4814 | 0.49144 | 11.8022 | -21.6811 | 66 | 25 | 6.395 | 99.5 | 5.1119 | 66 | 20.3868 | 20.6876 | 98.0377 | 96.6759 | 0.34983
1000-66-20-6-99,5 | 1000 | 66 | 20 | 6 | 14.7841 | 354.8387 | 999.3967 | 65.9 | 20.5048 | 0.47561 | 11.4222 | -22.0188 | 66 | 25 | 7.674 | 99.5 | 6.123 | 66 | 20.3911 | 21.9824 | 98.2156 | 96.783 | 0.41933
1000-66-20-7-99,5 | 1000 | 66 | 20 | 7 | 14.7841 | 354.8387 | 999.3709 | 65.9 | 20.5288 | 0.46607 | 11.1934 | -22.2272 | 66 | 25 | 8.953 | 99.5 | 7.1341 | 66 | 20.3955 | 23.271 | 98.3434 | 96.8475 | 0.48889
1000-66-20-8-99,5 | 1000 | 66 | 20 | 8 | 14.7841 | 354.8387 | 999.3451 | 65.9 | 20.5529 | 0.45999 | 11.0477 | -22.362 | 66 | 25 | 10.232 | 99.5 | 8.1451 | 66 | 20.4003 | 24.5561 | 98.4397 | 96.8886 | 0.5585
1000-66-20-9-99,5 | 1000 | 66 | 20 | 9 | 14.7841 | 354.8387 | 999.3194 | 65.9 | 20.5765 | 0.45595 | 10.9508 | -22.4525 | 66 | 25 | 11.511 | 99.5 | 9.1561 | 66 | 20.4035 | 25.8391 | 98.5148 | 96.916 | 0.62814
1000-66-20-10-99,5 | 1000 | 66 | 20 | 10 | 14.7841 | 354.8387 | 999.2938 | 65.9 | 20.6004 | 0.45321 | 10.8853 | -22.5141 | 66 | 25 | 12.79 | 99.5 | 10.167 | 66 | 20.4067 | 27.1208 | 98.575 | 96.9345 | 0.69779
1000-66-22-1-99,5 | 1000 | 66 | 22 | 1 | 16.651 | 399.6466 | 999.5048 | 65.9 | 22.3991 | 1.7102 | 41.0664 | -8.2355 | 66 | 27 | 1.279 | 99.5 | 1.0674 | 66 | 22.3261 | 16.2198 | 93.7048 | 89.7294 | 0.066931
1000-66-22-2-99,5 | 1000 | 66 | 22 | 2 | 16.651 | 399.6466 | 999.4531 | 65.9 | 22.4473 | 0.90871 | 21.8222 | -15.1975 | 66 | 27 | 2.558 | 99.5 | 2.0832 | 66 | 22.3821 | 18.3002 | 96.1872 | 94.5426 | 0.12705
1000-66-22-3-99,5 | 1000 | 66 | 22 | 3 | 16.651 | 399.6466 | 999.4203 | 65.9 | 22.4838 | 0.70051 | 16.8231 | -17.9751 | 66 | 27 | 3.837 | 99.5 | 3.0962 | 66 | 22.4101 | 19.7874 | 97.1171 | 95.793 | 0.18808
1000-66-22-4-99,5 | 1000 | 66 | 22 | 4 | 16.651 | 399.6466 | 999.3916 | 65.9 | 22.5087 | 0.61766 | 14.8337 | -19.3011 | 66 | 27 | 5.116 | 99.5 | 4.1083 | 66 | 22.423 | 21.1493 | 97.6006 | 96.2906 | 0.24948
1000-66-22-5-99,5 | 1000 | 66 | 22 | 5 | 16.651 | 399.6466 | 999.3642 | 65.9 | 22.5324 | 0.57688 | 13.8548 | -20.0156 | 66 | 27 | 6.395 | 99.5 | 5.1199 | 66 | 22.4309 | 22.4691 | 97.8963 | 96.5354 | 0.31106
1000-66-22-6-99,5 | 1000 | 66 | 22 | 6 | 16.651 | 399.6466 | 999.3374 | 65.9 | 22.5556 | 0.55405 | 13.3068 | -20.4365 | 66 | 27 | 7.674 | 99.5 | 6.1314 | 66 | 22.4363 | 23.7709 | 98.0955 | 96.6726 | 0.37274
1000-66-22-7-99,5 | 1000 | 66 | 22 | 7 | 16.651 | 399.6466 | 999.3108 | 65.9 | 22.5799 | 0.54018 | 12.9739 | -20.7001 | 66 | 27 | 8.953 | 99.5 | 7.1428 | 66 | 22.4428 | 25.0638 | 98.2388 | 96.7559 | 0.43449
1000-66-22-8-99,5 | 1000 | 66 | 22 | 8 | 16.651 | 399.6466 | 999.2845 | 65.9 | 22.6036 | 0.53121 | 12.7589 | -20.8738 | 66 | 27 | 10.232 | 99.5 | 8.1541 | 66 | 22.4472 | 26.3517 | 98.3468 | 96.8097 | 0.49629
1000-66-22-9-99,5 | 1000 | 66 | 22 | 9 | 16.651 | 399.6466 | 999.2582 | 65.9 | 22.6273 | 0.52518 | 12.6143 | -20.992 | 66 | 27 | 11.511 | 99.5 | 9.1653 | 66 | 22.4512 | 27.6368 | 98.4311 | 96.846 | 0.55811
1000-66-22-10-99,5 | 1000 | 66 | 22 | 10 | 16.651 | 399.6466 | 999.232 | 65.9 | 22.6509 | 0.521 | 12.5145 | -21.0744 | 66 | 27 | 12.79 | 99.5 | 10.1765 | 66 | 22.4551 | 28.9199 | 98.4987 | 96.871 | 0.61996
1000-66-24-1-99,5 | 1000 | 66 | 24 | 1 | 18.719 | 449.2814 | 999.4546 | 65.9 | 24.4447 | 2.1959 | 52.7344 | -5.3953 | 66 | 29 | 1.279 | 99.5 | 1.0733 | 66 | 24.3514 | 17.802 | 93.1592 | 88.2689 | 0.060522
1000-66-24-2-99,5 | 1000 | 66 | 24 | 2 | 18.719 | 449.2814 | 999.3943 | 65.9 | 24.5004 | 1.1388 | 27.3504 | -12.7463 | 66 | 29 | 2.558 | 99.5 | 2.0904 | 66 | 24.4202 | 20.1381 | 95.8495 | 93.9161 | 0.11376
1000-66-24-3-99,5 | 1000 | 66 | 24 | 3 | 18.719 | 449.2814 | 999.3585 | 65.9 | 24.5341 | 0.85279 | 20.4813 | -15.8791 | 66 | 29 | 3.837 | 99.5 | 3.1041 | 66 | 24.4498 | 21.7032 | 96.8753 | 95.4442 | 0.16792
1000-66-24-4-99,5 | 1000 | 66 | 24 | 4 | 18.719 | 449.2814 | 999.3282 | 65.9 | 24.5611 | 0.73711 | 17.7036 | -17.4343 | 66 | 29 | 5.116 | 99.5 | 4.1166 | 66 | 24.4668 | 23.0978 | 97.4125 | 96.0622 | 0.22245
1000-66-24-5-99,5 | 1000 | 66 | 24 | 5 | 18.719 | 449.2814 | 999.2998 | 65.9 | 24.5892 | 0.6797 | 16.3251 | -18.2926 | 66 | 29 | 6.395 | 99.5 | 5.1287 | 66 | 24.4811 | 24.4342 | 97.742 | 96.3689 | 0.27717
1000-66-24-6-99,5 | 1000 | 66 | 24 | 6 | 18.719 | 449.2814 | 999.2721 | 65.9 | 24.6131 | 0.64715 | 15.5438 | -18.8096 | 66 | 29 | 7.674 | 99.5 | 6.1405 | 66 | 24.4882 | 25.7458 | 97.9646 | 96.5428 | 0.33201
1000-66-24-7-99,5 | 1000 | 66 | 24 | 7 | 18.719 | 449.2814 | 999.2449 | 65.9 | 24.6363 | 0.62713 | 15.0634 | -19.1396 | 66 | 29 | 8.953 | 99.5 | 7.1521 | 66 | 24.4933 | 27.0448 | 98.1249 | 96.6497 | 0.38692
1000-66-24-8-99,5 | 1000 | 66 | 24 | 8 | 18.719 | 449.2814 | 999.2179 | 65.9 | 24.6604 | 0.61412 | 14.7514 | -19.3593 | 66 | 29 | 10.232 | 99.5 | 8.1637 | 66 | 24.4991 | 28.3368 | 98.2457 | 96.7192 | 0.44187
1000-66-24-9-99,5 | 1000 | 66 | 24 | 9 | 18.719 | 449.2814 | 999.191 | 65.9 | 24.6839 | 0.60526 | 14.539 | -19.5113 | 66 | 29 | 11.511 | 99.5 | 9.1752 | 66 | 24.5038 | 29.6247 | 98.3402 | 96.7666 | 0.49686
1000-66-24-10-99,5 | 1000 | 66 | 24 | 10 | 18.719 | 449.2814 | 999.1643 | 65.9 | 24.7072 | 0.59904 | 14.3899 | -19.6192 | 66 | 29 | 12.79 | 99.5 | 10.1866 | 66 | 24.5078 | 30.9099 | 98.4159 | 96.7998 | 0.55188
1000-66-26-1-99,5 | 1000 | 66 | 26 | 1 | 21.0077 | 504.2107 | 999.4084 | 65.9 | 26.4931 | 2.808 | 67.4347 | -2.5514 | 66 | 31 | 1.279 | 99.5 | 1.0796 | 66 | 26.3777 | 19.4787 | 92.5882 | 86.6337 | 0.054946
1000-66-26-2-99,5 | 1000 | 66 | 26 | 2 | 21.0077 | 504.2107 | 999.3375 | 65.9 | 26.5579 | 1.4326 | 34.4084 | -10.2144 | 66 | 31 | 2.558 | 99.5 | 2.0982 | 66 | 26.4604 | 22.133 | 95.4861 | 93.1804 | 0.10217
1000-66-26-3-99,5 | 1000 | 66 | 26 | 3 | 21.0077 | 504.2107 | 999.298 | 65.9 | 26.5945 | 1.0447 | 25.0908 | -13.6868 | 66 | 31 | 3.837 | 99.5 | 3.1126 | 66 | 26.4953 | 23.8 | 96.6127 | 95.0273 | 0.15028
1000-66-26-4-99,5 | 1000 | 66 | 26 | 4 | 21.0077 | 504.2107 | 999.2657 | 65.9 | 26.6263 | 0.88492 | 21.255 | -15.4808 | 66 | 31 | 5.116 | 99.5 | 4.1256 | 66 | 26.5198 | 25.2387 | 97.2072 | 95.7876 | 0.19878
1000-66-26-5-99,5 | 1000 | 66 | 26 | 5 | 21.0077 | 504.2107 | 999.236 | 65.9 | 26.6519 | 0.80433 | 19.3198 | -16.5039 | 66 | 31 | 6.395 | 99.5 | 5.1381 | 66 | 26.5329 | 26.5983 | 97.5734 | 96.1713 | 0.24748
1000-66-26-6-99,5 | 1000 | 66 | 26 | 6 | 21.0077 | 504.2107 | 999.2074 | 65.9 | 26.6757 | 0.75836 | 18.2162 | -17.1308 | 66 | 31 | 7.674 | 99.5 | 6.1503 | 66 | 26.5419 | 27.9233 | 97.8213 | 96.3901 | 0.29631
1000-66-26-7-99,5 | 1000 | 66 | 26 | 7 | 21.0077 | 504.2107 | 999.1794 | 65.9 | 26.6992 | 0.72991 | 17.5331 | -17.5369 | 66 | 31 | 8.953 | 99.5 | 7.1622 | 66 | 26.5502 | 29.2308 | 98.0001 | 96.5255 | 0.34521
1000-66-26-8-99,5 | 1000 | 66 | 26 | 8 | 21.0077 | 504.2107 | 999.1517 | 65.9 | 26.7227 | 0.7112 | 17.0844 | -17.8117 | 66 | 31 | 10.232 | 99.5 | 8.1741 | 66 | 26.5562 | 30.5285 | 98.1351 | 96.6145 | 0.39416
1000-66-26-9-99,5 | 1000 | 66 | 26 | 9 | 21.0077 | 504.2107 | 999.1242 | 65.9 | 26.7461 | 0.69837 | 16.7767 | -18.0041 | 66 | 31 | 11.511 | 99.5 | 9.1858 | 66 | 26.5616 | 31.8203 | 98.2406 | 96.6756 | 0.44315
1000-66-26-10-99,5 | 1000 | 66 | 26 | 10 | 21.0077 | 504.2107 | 999.0968 | 65.9 | 26.7692 | 0.68927 | 16.5584 | -18.1426 | 66 | 31 | 12.79 | 99.5 | 10.1975 | 66 | 26.5655 | 33.1084 | 98.3253 | 96.719 | 0.49216
1000-66-28-1-99,5 | 1000 | 66 | 28 | 1 | 23.5363 | 564.9004 | 999.354 | 65.9 | 28.5438 | 3.5714 | 85.773 | 0.27693 | 66 | 33 | 1.279 | 99.5 | 1.0863 | 66 | 28.4035 | 21.244 | 91.9948 | 84.8262 | 0.050088
1000-66-28-2-99,5 | 1000 | 66 | 28 | 2 | 23.5363 | 564.9004 | 999.2703 | 65.9 | 28.6195 | 1.8064 | 43.389 | -7.615 | 66 | 33 | 2.558 | 99.5 | 2.1065 | 66 | 28.5013 | 24.2879 | 95.097 | 92.3249 | 0.092039
1000-66-28-3-99,5 | 1000 | 66 | 28 | 3 | 23.5363 | 564.9004 | 999.226 | 65.9 | 28.6606 | 1.2867 | 30.9069 | -11.403 | 66 | 33 | 3.837 | 99.5 | 3.1218 | 66 | 28.5451 | 26.0866 | 96.3284 | 94.5331 | 0.13483
1000-66-28-4-99,5 | 1000 | 66 | 28 | 4 | 23.5363 | 564.9004 | 999.1914 | 65.9 | 28.694 | 1.0681 | 25.6568 | -13.444 | 66 | 33 | 5.116 | 99.5 | 4.1354 | 66 | 28.5733 | 27.5842 | 96.9839 | 95.4619 | 0.17803
1000-66-28-5-99,5 | 1000 | 66 | 28 | 5 | 23.5363 | 564.9004 | 999.1601 | 65.9 | 28.7199 | 0.95643 | 22.9749 | -14.642 | 66 | 33 | 6.395 | 99.5 | 5.1483 | 66 | 28.5906 | 28.9749 | 97.3895 | 95.9364 | 0.22144
1000-66-28-6-99,5 | 1000 | 66 | 28 | 6 | 23.5363 | 564.9004 | 999.1305 | 65.9 | 28.743 | 0.89206 | 21.4294 | -15.3929 | 66 | 33 | 7.674 | 99.5 | 6.1609 | 66 | 28.5983 | 30.3182 | 97.6649 | 96.2098 | 0.26497
1000-66-28-7-99,5 | 1000 | 66 | 28 | 7 | 23.5363 | 564.9004 | 999.1015 | 65.9 | 28.7674 | 0.85203 | 20.4682 | -15.8858 | 66 | 33 | 8.953 | 99.5 | 7.1732 | 66 | 28.6098 | 31.6373 | 97.8638 | 96.38 | 0.30858
1000-66-28-8-99,5 | 1000 | 66 | 28 | 8 | 23.5363 | 564.9004 | 999.0731 | 65.9 | 28.7909 | 0.82548 | 19.8312 | -16.2245 | 66 | 33 | 10.232 | 99.5 | 8.1853 | 66 | 28.617 | 32.9428 | 98.0142 | 96.4927 | 0.35225
1000-66-28-9-99,5 | 1000 | 66 | 28 | 9 | 23.5363 | 564.9004 | 999.0449 | 65.9 | 28.8142 | 0.80713 | 19.3908 | -16.4645 | 66 | 33 | 11.511 | 99.5 | 9.1974 | 66 | 28.6233 | 34.2402 | 98.1318 | 96.5707 | 0.39597
1000-66-28-10-99,5 | 1000 | 66 | 28 | 10 | 23.5363 | 564.9004 | 999.0169 | 65.9 | 28.8373 | 0.79402 | 19.0763 | -16.6391 | 66 | 33 | 12.79 | 99.5 | 10.2093 | 66 | 28.6291 | 35.5323 | 98.2263 | 96.6264 | 0.43971
1000-66-30-1-99,5 | 1000 | 66 | 30 | 1 | 26.3254 | 631.8474 | 999.287 | 65.9 | 30.5981 | 4.5151 | 108.4471 | 3.0839 | 66 | 35 | 1.279 | 99.5 | 1.0932 | 66 | 30.4316 | 23.0893 | 91.3826 | 82.8487 | 0.04585
1000-66-30-2-99,5 | 1000 | 66 | 30 | 2 | 26.3254 | 631.8474 | 999.1879 | 65.9 | 30.686 | 2.28 | 54.7674 | -4.9613 | 66 | 35 | 2.558 | 99.5 | 2.1154 | 66 | 30.5429 | 26.6034 | 94.6829 | 91.3392 | 0.083176
1000-66-30-3-99,5 | 1000 | 66 | 30 | 3 | 26.3254 | 631.8474 | 999.1378 | 65.9 | 30.7307 | 1.592 | 38.244 | -9.035 | 66 | 35 | 3.837 | 99.5 | 3.1316 | 66 | 30.5961 | 28.5704 | 96.022 | 93.9525 | 0.12129
1000-66-30-4-99,5 | 1000 | 66 | 30 | 4 | 26.3254 | 631.8474 | 999.1001 | 65.9 | 30.768 | 1.2964 | 31.1426 | -11.3192 | 66 | 35 | 5.116 | 99.5 | 4.1459 | 66 | 30.6306 | 30.145 | 96.7418 | 95.0756 | 0.15981
1000-66-30-5-99,5 | 1000 | 66 | 30 | 5 | 26.3254 | 631.8474 | 999.067 | 65.9 | 30.7945 | 1.1431 | 27.4615 | -12.7018 | 66 | 35 | 6.395 | 99.5 | 5.1594 | 66 | 30.6485 | 31.5773 | 97.1896 | 95.6578 | 0.19855
1000-66-30-6-99,5 | 1000 | 66 | 30 | 6 | 26.3254 | 631.8474 | 999.036 | 65.9 | 30.8184 | 1.0541 | 25.3247 | -13.5858 | 66 | 35 | 7.674 | 99.5 | 6.1723 | 66 | 30.6641 | 32.9453 | 97.4944 | 95.9958 | 0.23742
1000-66-30-7-99,5 | 1000 | 66 | 30 | 7 | 26.3254 | 631.8474 | 999.0061 | 65.9 | 30.8421 | 0.99815 | 23.9807 | -14.1781 | 66 | 35 | 8.953 | 99.5 | 7.185 | 66 | 30.6746 | 34.2802 | 97.7152 | 96.2084 | 0.27638
1000-66-30-8-99,5 | 1000 | 66 | 30 | 8 | 26.3254 | 631.8474 | 998.9768 | 65.9 | 30.8655 | 0.96085 | 23.0853 | -14.5901 | 66 | 35 | 10.232 | 99.5 | 8.1975 | 66 | 30.6832 | 35.5965 | 97.8823 | 96.3501 | 0.3154
1000-66-30-9-99,5 | 1000 | 66 | 30 | 9 | 26.3254 | 631.8474 | 998.9478 | 65.9 | 30.8882 | 0.93484 | 22.4612 | -14.8861 | 66 | 35 | 11.511 | 99.5 | 9.2098 | 66 | 30.689 | 36.9015 | 98.0131 | 96.4489 | 0.35446
1000-66-30-10-99,5 | 1000 | 66 | 30 | 10 | 26.3254 | 631.8474 | 998.9191 | 65.9 | 30.9116 | 0.9162 | 22.0138 | -15.1031 | 66 | 35 | 12.79 | 99.5 | 10.2221 | 66 | 30.6973 | 38.1992 | 98.1183 | 96.5197 | 0.39356
1000-66-32-1-99,5 | 1000 | 66 | 32 | 1 | 29.3977 | 705.5814 | 999.2327 | 65.9 | 32.6476 | 5.6678 | 136.1406 | 5.8519 | 66 | 37 | 1.279 | 99.5 | 1.1005 | 66 | 32.4556 | 25.0088 | 90.7546 | 80.7201 | 0.042141
1000-66-32-2-99,5 | 1000 | 66 | 32 | 2 | 29.3977 | 705.5814 | 999.1155 | 65.9 | 32.7549 | 2.8766 | 69.1036 | -2.2675 | 66 | 37 | 2.558 | 99.5 | 2.1249 | 66 | 32.5889 | 29.0791 | 94.2445 | 90.2149 | 0.075412
1000-66-32-3-99,5 | 1000 | 66 | 32 | 3 | 29.3977 | 705.5814 | 999.0581 | 65.9 | 32.8058 | 1.9772 | 47.5005 | -6.5886 | 66 | 37 | 3.837 | 99.5 | 3.1422 | 66 | 32.6512 | 31.2575 | 95.6932 | 93.2743 | 0.10941
1000-66-32-4-99,5 | 1000 | 66 | 32 | 4 | 29.3977 | 705.5814 | 999.0167 | 65.9 | 32.842 | 1.581 | 37.9834 | -9.1115 | 66 | 37 | 5.116 | 99.5 | 4.1573 | 66 | 32.6869 | 32.9327 | 96.4803 | 94.6221 | 0.1438
1000-66-32-5-99,5 | 1000 | 66 | 32 | 5 | 29.3977 | 705.5814 | 998.9813 | 65.9 | 32.8733 | 1.3734 | 32.9964 | -10.6795 | 66 | 37 | 6.395 | 99.5 | 5.1712 | 66 | 32.7135 | 34.4193 | 96.9727 | 95.3283 | 0.17842
1000-66-32-6-99,5 | 1000 | 66 | 32 | 6 | 29.3977 | 705.5814 | 998.9487 | 65.9 | 32.9001 | 1.2514 | 30.068 | -11.7063 | 66 | 37 | 7.674 | 99.5 | 6.1847 | 66 | 32.7294 | 35.8202 | 97.3092 | 95.7431 | 0.21317
1000-66-32-7-99,5 | 1000 | 66 | 32 | 7 | 29.3977 | 705.5814 | 998.9176 | 65.9 | 32.9236 | 1.1741 | 28.2109 | -12.4068 | 66 | 37 | 8.953 | 99.5 | 7.1977 | 66 | 32.7442 | 37.1765 | 97.5534 | 96.0061 | 0.24802
1000-66-32-8-99,5 | 1000 | 66 | 32 | 8 | 29.3977 | 705.5814 | 998.8872 | 65.9 | 32.947 | 1.1222 | 26.9648 | -12.9013 | 66 | 37 | 10.232 | 99.5 | 8.2106 | 66 | 32.7546 | 38.5074 | 97.7386 | 96.1826 | 0.28293
1000-66-32-9-99,5 | 1000 | 66 | 32 | 9 | 29.3977 | 705.5814 | 998.8574 | 65.9 | 32.9701 | 1.0859 | 26.0919 | -13.2606 | 66 | 37 | 11.511 | 99.5 | 9.2233 | 66 | 32.7622 | 39.8228 | 97.8838 | 96.3063 | 0.31789
1000-66-32-10-99,5 | 1000 | 66 | 32 | 10 | 29.3977 | 705.5814 | 998.8279 | 65.9 | 32.9927 | 1.0595 | 25.4601 | -13.5276 | 66 | 37 | 12.79 | 99.5 | 10.2358 | 66 | 32.7712 | 41.1281 | 98.0006 | 96.3959 | 0.35288
1000-66-34-1-99,5 | 1000 | 66 | 34 | 1 | 32.7758 | 786.6663 | 999.1636 | 65.9 | 34.7094 | 7.0677 | 169.7771 | 8.5834 | 66 | 39 | 1.279 | 99.5 | 1.108 | 66 | 34.4832 | 26.9871 | 90.1162 | 78.4362 | 0.038898
1000-66-34-2-99,5 | 1000 | 66 | 34 | 2 | 32.7758 | 786.6663 | 999.0252 | 65.9 | 34.8294 | 3.6229 | 87.0397 | 0.45086 | 66 | 39 | 2.558 | 99.5 | 2.1349 | 66 | 34.6331 | 31.7109 | 93.7832 | 88.9464 | 0.068604
1000-66-34-3-99,5 | 1000 | 66 | 34 | 3 | 32.7758 | 786.6663 | 998.959 | 65.9 | 34.888 | 2.4619 | 59.151 | -4.0741 | 66 | 39 | 3.837 | 99.5 | 3.1535 | 66 | 34.7067 | 34.1509 | 95.3421 | 92.4886 | 0.098964
1000-66-34-4-99,5 | 1000 | 66 | 34 | 4 | 32.7758 | 786.6663 | 998.913 | 65.9 | 34.9277 | 1.9377 | 46.5572 | -6.8165 | 66 | 39 | 5.116 | 99.5 | 4.1694 | 66 | 34.7501 | 35.9541 | 96.1988 | 94.0881 | 0.12971
1000-66-34-5-99,5 | 1000 | 66 | 34 | 5 | 32.7758 | 786.6663 | 998.8748 | 65.9 | 34.9566 | 1.6582 | 39.8448 | -8.575 | 66 | 39 | 6.395 | 99.5 | 5.184 | 66 | 34.7785 | 37.5126 | 96.7384 | 94.9407 | 0.16068
1000-66-34-6-99,5 | 1000 | 66 | 34 | 6 | 32.7758 | 786.6663 | 998.8403 | 65.9 | 34.9864 | 1.493 | 35.8755 | -9.7494 | 66 | 39 | 7.674 | 99.5 | 6.198 | 66 | 34.8019 | 38.9568 | 97.1086 | 95.4448 | 0.1918
1000-66-34-7-99,5 | 1000 | 66 | 34 | 7 | 32.7758 | 786.6663 | 998.8077 | 65.9 | 35.0122 | 1.3873 | 33.3361 | -10.5658 | 66 | 39 | 8.953 | 99.5 | 7.2115 | 66 | 34.819 | 40.3415 | 97.3779 | 95.7674 | 0.22301
1000-66-34-8-99,5 | 1000 | 66 | 34 | 8 | 32.7758 | 786.6663 | 998.7762 | 65.9 | 35.0356 | 1.3157 | 31.6183 | -11.1516 | 66 | 39 | 10.232 | 99.5 | 8.2247 | 66 | 34.8312 | 41.6921 | 97.5825 | 95.9856 | 0.25429
1000-66-34-9-99,5 | 1000 | 66 | 34 | 9 | 32.7758 | 786.6663 | 998.7454 | 65.9 | 35.0584 | 1.2653 | 30.408 | -11.5823 | 66 | 39 | 11.511 | 99.5 | 9.2377 | 66 | 34.8417 | 43.0215 | 97.7432 | 96.1394 | 0.28562
1000-66-34-10-99,5 | 1000 | 66 | 34 | 10 | 32.7758 | 786.6663 | 998.715 | 65.9 | 35.0804 | 1.2286 | 29.5252 | -11.9067 | 66 | 39 | 12.79 | 99.5 | 10.2506 | 66 | 34.85 | 44.3372 | 97.8726 | 96.2516 | 0.31698
1000-66-36-1-99,5 | 1000 | 66 | 36 | 1 | 36.4857 | 875.701 | 999.1069 | 65.9 | 36.7679 | 8.7474 | 210.1369 | 11.4932 | 66 | 41 | 1.279 | 99.5 | 1.1157 | 66 | 36.51 | 29.0173 | 89.4703 | 76.0252 | 0.036051
1000-66-36-2-99,5 | 1000 | 66 | 36 | 2 | 36.4857 | 875.701 | 998.9442 | 65.9 | 36.9064 | 4.5495 | 109.3094 | 3.1795 | 66 | 41 | 2.558 | 99.5 | 2.1454 | 66 | 36.6786 | 34.4942 | 93.3006 | 87.5308 | 0.062625
1000-66-36-3-99,5 | 1000 | 66 | 36 | 3 | 36.4857 | 875.701 | 998.8673 | 65.9 | 36.9759 | 3.0697 | 73.7619 | -1.5036 | 66 | 41 | 3.837 | 99.5 | 3.1655 | 66 | 36.7648 | 37.2529 | 94.9689 | 91.5864 | 0.089778
1000-66-36-4-99,5 | 1000 | 66 | 36 | 4 | 36.4857 | 875.701 | 998.8156 | 65.9 | 37.0199 | 2.3839 | 57.2859 | -4.4438 | 66 | 41 | 5.116 | 99.5 | 4.1824 | 66 | 36.816 | 39.2177 | 95.8972 | 93.4661 | 0.1173
1000-66-36-5-99,5 | 1000 | 66 | 36 | 5 | 36.4857 | 875.701 | 998.7739 | 65.9 | 37.052 | 2.0127 | 48.3658 | -6.383 | 66 | 41 | 6.395 | 99.5 | 5.1977 | 66 | 36.8514 | 40.868 | 96.4859 | 94.4837 | 0.14504
1000-66-36-6-99,5 | 1000 | 66 | 36 | 6 | 36.4857 | 875.701 | 998.737 | 65.9 | 37.0817 | 1.7902 | 43.0228 | -7.7106 | 66 | 41 | 7.674 | 99.5 | 6.2122 | 66 | 36.8778 | 42.3694 | 96.8917 | 95.0933 | 0.17293
1000-66-36-7-99,5 | 1000 | 66 | 36 | 7 | 36.4857 | 875.701 | 998.7027 | 65.9 | 37.1086 | 1.6468 | 39.5779 | -8.6504 | 66 | 41 | 8.953 | 99.5 | 7.2262 | 66 | 36.8959 | 43.7918 | 97.1879 | 95.4863 | 0.20093
1000-66-36-8-99,5 | 1000 | 66 | 36 | 8 | 36.4857 | 875.701 | 998.6698 | 65.9 | 37.1319 | 1.5492 | 37.2323 | -9.3348 | 66 | 41 | 10.232 | 99.5 | 8.2399 | 66 | 36.911 | 45.1684 | 97.4133 | 95.754 | 0.22899
1000-66-36-9-99,5 | 1000 | 66 | 36 | 9 | 36.4857 | 875.701 | 998.6378 | 65.9 | 37.1533 | 1.4799 | 35.5677 | -9.8453 | 66 | 41 | 11.511 | 99.5 | 9.2533 | 66 | 36.9239 | 46.5167 | 97.5906 | 95.9439 | 0.2571
1000-66-36-10-99,5 | 1000 | 66 | 36 | 10 | 36.4857 | 875.701 | 998.6065 | 65.9 | 37.1759 | 1.4292 | 34.3508 | -10.2328 | 66 | 41 | 12.79 | 99.5 | 10.2666 | 66 | 36.935 | 47.8464 | 97.7336 | 96.0828 | 0.28525
1000-66-38-1-99,5 | 1000 | 66 | 38 | 1 | 40.5527 | 973.3214 | 999.0337 | 65.9 | 38.8254 | 10.7426 | 258.0879 | 14.7497 | 66 | 43 | 1.279 | 99.5 | 1.1236 | 66 | 38.5311 | 31.089 | 88.8206 | 73.5094 | 0.033546
1000-66-38-2-99,5 | 1000 | 66 | 38 | 2 | 40.5527 | 973.3214 | 998.8436 | 65.9 | 38.9876 | 5.6913 | 136.7566 | 5.9072 | 66 | 43 | 2.558 | 99.5 | 2.1565 | 66 | 38.7246 | 37.4194 | 92.7988 | 85.9657 | 0.05737
1000-66-38-3-99,5 | 1000 | 66 | 38 | 3 | 40.5527 | 973.3214 | 998.754 | 65.9 | 39.0681 | 3.8277 | 91.9854 | 1.1087 | 66 | 43 | 3.837 | 99.5 | 3.1783 | 66 | 38.8234 | 40.5619 | 94.5745 | 90.5611 | 0.081688
1000-66-38-4-99,5 | 1000 | 66 | 38 | 4 | 40.5527 | 973.3214 | 998.6954 | 65.9 | 39.1161 | 2.9411 | 70.6828 | -2.0033 | 66 | 43 | 5.116 | 99.5 | 4.1963 | 66 | 38.8855 | 42.7275 | 95.5753 | 92.7475 | 0.10635
1000-66-38-5-99,5 | 1000 | 66 | 38 | 5 | 40.5527 | 973.3214 | 998.6494 | 65.9 | 39.1535 | 2.453 | 58.9557 | -4.1123 | 66 | 43 | 6.395 | 99.5 | 5.2124 | 66 | 38.9266 | 44.4946 | 96.2151 | 93.951 | 0.13123
1000-66-38-6-99,5 | 1000 | 66 | 38 | 6 | 40.5527 | 973.3214 | 998.6096 | 65.9 | 39.182 | 2.1566 | 51.8341 | -5.5924 | 66 | 43 | 7.674 | 99.5 | 6.2276 | 66 | 38.956 | 46.07 | 96.6582 | 94.6819 | 0.15627
1000-66-38-7-99,5 | 1000 | 66 | 38 | 7 | 40.5527 | 973.3214 | 998.5731 | 65.9 | 39.2123 | 1.9645 | 47.2188 | -6.6561 | 66 | 43 | 8.953 | 99.5 | 7.2421 | 66 | 38.9832 | 47.5411 | 96.9827 | 95.1556 | 0.1814
1000-66-38-8-99,5 | 1000 | 66 | 38 | 8 | 40.5527 | 973.3214 | 998.5386 | 65.9 | 39.2362 | 1.8324 | 44.0451 | -7.4451 | 66 | 43 | 10.232 | 99.5 | 8.2562 | 66 | 39.0004 | 48.9522 | 97.2304 | 95.4814 | 0.20661
1000-66-38-9-99,5 | 1000 | 66 | 38 | 9 | 40.5527 | 973.3214 | 998.5053 | 65.9 | 39.2593 | 1.7382 | 41.7811 | -8.041 | 66 | 43 | 11.511 | 99.5 | 9.27 | 66 | 39.013 | 50.3255 | 97.4255 | 95.7138 | 0.23187
1000-66-38-10-99,5 | 1000 | 66 | 38 | 10 | 40.5527 | 973.3214 | 998.4728 | 65.9 | 39.2801 | 1.6687 | 40.1126 | -8.4996 | 66 | 43 | 12.79 | 99.5 | 10.2837 | 66 | 39.0262 | 51.6739 | 97.583 | 95.8851 | 0.25718
1000-66-40-1-99,5 | 1000 | 66 | 40 | 1 | 45.0061 | 1080.2014 | 998.9763 | 65.9 | 40.8866 | 13.1003 | 314.7487 | 16.9204 | 66 | 45 | 1.279 | 99.5 | 1.1316 | 66 | 40.5578 | 33.1848 | 88.1727 | 70.8921 | 0.031342
1000-66-40-2-99,5 | 1000 | 66 | 40 | 2 | 45.0061 | 1080.2014 | 998.7554 | 65.9 | 41.0785 | 7.0884 | 170.3435 | 8.625 | 66 | 45 | 2.558 | 99.5 | 2.1681 | 66 | 40.774 | 40.4757 | 92.2804 | 84.2502 | 0.052746
1000-66-40-3-99,5 | 1000 | 66 | 40 | 3 | 45.0061 | 1080.2014 | 998.6507 | 65.9 | 41.1656 | 4.7684 | 114.6041 | 3.7518 | 66 | 45 | 3.837 | 99.5 | 3.1918 | 66 | 40.8857 | 44.0747 | 94.1596 | 89.4049 | 0.074557
1000-66-40-4-99,5 | 1000 | 66 | 40 | 4 | 45.0061 | 1080.2014 | 998.5837 | 65.9 | 41.2225 | 3.6354 | 87.3785 | 0.49708 | 66 | 45 | 5.116 | 99.5 | 4.211 | 66 | 40.9553 | 46.4867 | 95.2334 | 91.9224 | 0.096687
1000-66-40-5-99,5 | 1000 | 66 | 40 | 5 | 45.0061 | 1080.2014 | 998.5325 | 65.9 | 41.2624 | 3.0004 | 72.1209 | -1.7674 | 66 | 45 | 6.395 | 99.5 | 5.2281 | 66 | 41.0051 | 48.4007 | 95.9255 | 93.3332 | 0.11903
1000-66-40-6-99,5 | 1000 | 66 | 40 | 6 | 45.0061 | 1080.2014 | 998.4892 | 65.9 | 41.2988 | 2.6111 | 62.7644 | -3.3876 | 66 | 45 | 7.674 | 99.5 | 6.2439 | 66 | 41.0461 | 50.069 | 96.4075 | 94.1984 | 0.14153
1000-66-40-7-99,5 | 1000 | 66 | 40 | 7 | 45.0061 | 1080.2014 | 998.4501 | 65.9 | 41.3249 | 2.3545 | 56.5988 | -4.5828 | 66 | 45 | 8.953 | 99.5 | 7.259 | 66 | 41.0716 | 51.6046 | 96.7618 | 94.7685 | 0.16412
1000-66-40-8-99,5 | 1000 | 66 | 40 | 8 | 45.0061 | 1080.2014 | 998.4136 | 65.9 | 41.3452 | 2.1769 | 52.3326 | -5.4827 | 66 | 45 | 10.232 | 99.5 | 8.2737 | 66 | 41.0896 | 53.0612 | 97.033 | 95.163 | 0.18679
1000-66-40-9-99,5 | 1000 | 66 | 40 | 9 | 45.0061 | 1080.2014 | 998.3786 | 65.9 | 41.3703 | 2.0502 | 49.2881 | -6.1676 | 66 | 45 | 11.511 | 99.5 | 9.288 | 66 | 41.1085 | 54.4669 | 97.2471 | 95.4446 | 0.20952
1000-66-40-10-99,5 | 1000 | 66 | 40 | 10 | 45.0061 | 1080.2014 | 998.3448 | 65.9 | 41.3929 | 1.9562 | 47.0303 | -6.7015 | 66 | 45 | 12.79 | 99.5 | 10.302 | 66 | 41.1236 | 55.8399 | 97.4203 | 95.6534 | 0.23229
1000-66-42-1-99,5 | 1000 | 66 | 42 | 1 | 49.8743 | 1197.0543 | 998.9003 | 65.9 | 42.9412 | 15.8495 | 380.8298 | 16.9204 | 66 | 47 | 1.279 | 99.5 | 1.1398 | 66 | 42.5735 | 35.3038 | 87.527 | 68.2211 | 0.02939
1000-66-42-2-99,5 | 1000 | 66 | 42 | 2 | 49.8743 | 1197.0543 | 998.6455 | 65.9 | 43.1667 | 8.7786 | 210.9843 | 11.5561 | 66 | 47 | 2.558 | 99.5 | 2.1802 | 66 | 42.8183 | 43.6537 | 91.7476 | 82.3986 | 0.048667
1000-66-42-3-99,5 | 1000 | 66 | 42 | 3 | 49.8743 | 1197.0543 | 998.5235 | 65.9 | 43.2701 | 5.9274 | 142.4767 | 6.411 | 66 | 47 | 3.837 | 99.5 | 3.206 | 66 | 42.9442 | 47.7839 | 93.7257 | 88.1153 | 0.068264
1000-66-42-4-99,5 | 1000 | 66 | 42 | 4 | 49.8743 | 1197.0543 | 998.4464 | 65.9 | 43.332 | 4.4964 | 108.0875 | 3.0439 | 66 | 47 | 5.116 | 99.5 | 4.2266 | 66 | 43.029 | 50.4939 | 94.8719 | 90.9846 | 0.088149
1000-66-42-5-99,5 | 1000 | 66 | 42 | 5 | 49.8743 | 1197.0543 | 998.3889 | 65.9 | 43.3765 | 3.6793 | 88.4507 | 0.6421 | 66 | 47 | 6.395 | 99.5 | 5.2447 | 66 | 43.0863 | 52.59 | 95.6173 | 92.6229 | 0.10824
1000-66-42-6-99,5 | 1000 | 66 | 42 | 6 | 49.8743 | 1197.0543 | 998.3411 | 65.9 | 43.4113 | 3.1706 | 76.2244 | -1.1176 | 66 | 47 | 7.674 | 99.5 | 6.2614 | 66 | 43.128 | 54.3777 | 96.1394 | 93.6429 | 0.12847
1000-66-42-7-99,5 | 1000 | 66 | 42 | 7 | 49.8743 | 1197.0543 | 998.2989 | 65.9 | 43.4454 | 2.8342 | 68.1411 | -2.4311 | 66 | 47 | 8.953 | 99.5 | 7.2772 | 66 | 43.1659 | 55.9931 | 96.5249 | 94.3173 | 0.14881
1000-66-42-8-99,5 | 1000 | 66 | 42 | 8 | 49.8743 | 1197.0543 | 998.26 | 65.9 | 43.4675 | 2.5987 | 62.4817 | -3.4399 | 66 | 47 | 10.232 | 99.5 | 8.2924 | 66 | 43.1872 | 57.5076 | 96.8208 | 94.7895 | 0.16922
1000-66-42-9-99,5 | 1000 | 66 | 42 | 9 | 49.8743 | 1197.0543 | 998.2232 | 65.9 | 43.4966 | 2.43 | 58.4269 | -4.2162 | 66 | 47 | 11.511 | 99.5 | 9.3072 | 66 | 43.2136 | 58.9553 | 97.055 | 95.1278 | 0.1897
1000-66-42-10-99,5 | 1000 | 66 | 42 | 10 | 49.8743 | 1197.0543 | 998.1877 | 65.9 | 43.5192 | 2.3036 | 55.3907 | -4.831 | 66 | 47 | 12.79 | 99.5 | 10.3217 | 66 | 43.2304 | 60.3607 | 97.2448 | 95.3811 | 0.21021
1000-66-44-1-99,5 | 1000 | 66 | 44 | 1 | 55.1898 | 1324.6342 | 998.8332 | 65.9 | 45.0023 | 19.0461 | 457.6665 | 16.9204 | 66 | 49 | 1.279 | 99.5 | 1.148 | 66 | 44.5913 | 37.4228 | 86.8904 | 65.4899 | 0.027667
1000-66-44-2-99,5 | 1000 | 66 | 44 | 2 | 55.1898 | 1324.6342 | 998.5411 | 65.9 | 45.2593 | 10.8095 | 259.8214 | 14.8571 | 66 | 49 | 2.558 | 99.5 | 2.1926 | 66 | 44.8613 | 46.9384 | 91.2033 | 80.414 | 0.045065
1000-66-44-3-99,5 | 1000 | 66 | 44 | 3 | 55.1898 | 1324.6342 | 998.3992 | 65.9 | 45.3768 | 7.3461 | 176.5984 | 9.0755 | 66 | 49 | 3.837 | 99.5 | 3.2209 | 66 | 45.0075 | 51.6808 | 93.2743 | 86.6895 | 0.062704
1000-66-44-4-99,5 | 1000 | 66 | 44 | 4 | 55.1898 | 1324.6342 | 998.3103 | 65.9 | 45.449 | 5.5596 | 133.6639 | 5.6267 | 66 | 49 | 5.116 | 99.5 | 4.2431 | 66 | 45.1049 | 54.7462 | 94.4916 | 89.9264 | 0.080596
1000-66-44-5-99,5 | 1000 | 66 | 44 | 5 | 55.1898 | 1324.6342 | 998.2451 | 65.9 | 45.4984 | 4.5198 | 108.6715 | 3.109 | 66 | 49 | 6.395 | 99.5 | 5.2623 | 66 | 45.1716 | 57.065 | 95.2905 | 91.8105 | 0.098678
1000-66-44-6-99,5 | 1000 | 66 | 44 | 6 | 55.1898 | 1324.6342 | 998.1921 | 65.9 | 45.5375 | 3.8635 | 92.8974 | 1.2265 | 66 | 49 | 7.674 | 99.5 | 6.2799 | 66 | 45.2202 | 59.0003 | 95.8538 | 92.9996 | 0.1169
1000-66-44-7-99,5 | 1000 | 66 | 44 | 7 | 55.1898 | 1324.6342 | 998.146 | 65.9 | 45.5699 | 3.4238 | 82.3297 | -0.20849 | 66 | 49 | 8.953 | 99.5 | 7.2965 | 66 | 45.2587 | 60.719 | 96.2716 | 93.7962 | 0.13522
1000-66-44-8-99,5 | 1000 | 66 | 44 | 8 | 55.1898 | 1324.6342 | 998.1042 | 65.9 | 45.5969 | 3.1153 | 74.9148 | -1.3213 | 66 | 49 | 10.232 | 99.5 | 8.3123 | 66 | 45.2898 | 62.3065 | 96.5934 | 94.3552 | 0.15363
1000-66-44-9-99,5 | 1000 | 66 | 44 | 9 | 55.1898 | 1324.6342 | 998.065 | 65.9 | 45.6211 | 2.8909 | 69.5203 | -2.197 | 66 | 49 | 11.511 | 99.5 | 9.3277 | 66 | 45.3148 | 63.8099 | 96.8486 | 94.7619 | 0.17209
1000-66-44-10-99,5 | 1000 | 66 | 44 | 10 | 55.1898 | 1324.6342 | 998.0277 | 65.9 | 45.6453 | 2.7229 | 65.4815 | -2.895 | 66 | 49 | 12.79 | 99.5 | 10.3427 | 66 | 45.3336 | 65.2569 | 97.0559 | 95.0664 | 0.1906
1000-66-46-1-99,5 | 1000 | 66 | 46 | 1 | 60.9854 | 1463.7373 | 998.7664 | 65.9 | 47.0637 | 22.7306 | 546.2404 | 16.9204 | 66 | 51 | 1.279 | 99.5 | 1.1562 | 66 | 46.6094 | 39.5339 | 86.2649 | 62.7278 | 0.02614
1000-66-46-2-99,5 | 1000 | 66 | 46 | 2 | 60.9854 | 1463.7373 | 998.4339 | 65.9 | 47.3538 | 13.2288 | 318.0074 | 16.9204 | 66 | 51 | 2.558 | 99.5 | 2.2055 | 66 | 46.9033 | 50.3147 | 90.6506 | 78.3083 | 0.041879
1000-66-46-3-99,5 | 1000 | 66 | 46 | 3 | 60.9854 | 1463.7373 | 998.2693 | 65.9 | 47.4894 | 9.0681 | 218.0238 | 12.0712 | 66 | 51 | 3.837 | 99.5 | 3.2364 | 66 | 47.0659 | 55.7544 | 92.8073 | 85.1308 | 0.057784
1000-66-46-4-99,5 | 1000 | 66 | 46 | 4 | 60.9854 | 1463.7373 | 998.1666 | 65.9 | 47.5715 | 6.864 | 165.0475 | 8.2315 | 66 | 51 | 5.116 | 99.5 | 4.2604 | 66 | 47.1815 | 59.2375 | 94.0936 | 88.7449 | 0.073908
1000-66-46-5-99,5 | 1000 | 66 | 46 | 5 | 60.9854 | 1463.7373 | 998.0923 | 65.9 | 47.627 | 5.5556 | 133.5968 | 5.6206 | 66 | 51 | 6.395 | 99.5 | 5.281 | 66 | 47.259 | 61.8248 | 94.9459 | 90.8903 | 0.090204
1000-66-46-6-99,5 | 1000 | 66 | 46 | 6 | 60.9854 | 1463.7373 | 998.0329 | 65.9 | 47.6716 | 4.7182 | 113.4664 | 3.631 | 66 | 51 | 7.674 | 99.5 | 6.2996 | 66 | 47.3154 | 63.9412 | 95.5509 | 92.2634 | 0.10663
1000-66-46-7-99,5 | 1000 | 66 | 46 | 7 | 60.9854 | 1463.7373 | 997.9822 | 65.9 | 47.705 | 4.1506 | 99.8209 | 2.0867 | 66 | 51 | 8.953 | 99.5 | 7.317 | 66 | 47.3608 | 65.7879 | 96.0018 | 93.1942 | 0.12316
1000-66-46-8-99,5 | 1000 | 66 | 46 | 8 | 60.9854 | 1463.7373 | 997.9368 | 65.9 | 47.7352 | 3.7491 | 90.1706 | 0.87137 | 66 | 51 | 10.232 | 99.5 | 8.3336 | 66 | 47.3964 | 67.4683 | 96.3504 | 93.8524 | 0.13977
1000-66-46-9-99,5 | 1000 | 66 | 46 | 9 | 60.9854 | 1463.7373 | 997.8948 | 65.9 | 47.7606 | 3.4549 | 83.0978 | -0.09851 | 66 | 51 | 11.511 | 99.5 | 9.3496 | 66 | 47.4262 | 69.0415 | 96.6277 | 94.3348 | 0.15644
1000-66-46-10-99,5 | 1000 | 66 | 46 | 10 | 60.9854 | 1463.7373 | 997.8552 | 65.9 | 47.791 | 3.2344 | 77.7976 | -0.8769 | 66 | 51 | 12.79 | 99.5 | 10.3651 | 66 | 47.4541 | 70.541 | 96.8534 | 94.6964 | 0.17316
1000-66-48-1-99,5 | 1000 | 66 | 48 | 1 | 67.2967 | 1615.2033 | 998.7087 | 65.9 | 49.1202 | 26.9439 | 647.5285 | 16.9204 | 66 | 53 | 1.279 | 99.5 | 1.1644 | 66 | 48.6224 | 41.6318 | 85.6519 | 59.9625 | 0.024781
1000-66-48-2-99,5 | 1000 | 66 | 48 | 2 | 67.2967 | 1615.2033 | 998.3331 | 65.9 | 49.4531 | 16.0906 | 386.842 | 16.9204 | 66 | 53 | 2.558 | 99.5 | 2.2186 | 66 | 48.9465 | 53.7641 | 90.0927 | 76.0901 | 0.039058
1000-66-48-3-99,5 | 1000 | 66 | 48 | 3 | 67.2967 | 1615.2033 | 998.143 | 65.9 | 49.5955 | 11.1407 | 267.8891 | 15.3486 | 66 | 53 | 3.837 | 99.5 | 3.2525 | 66 | 49.1263 | 59.9931 | 92.3264 | 83.4455 | 0.053423
1000-66-48-4-99,5 | 1000 | 66 | 48 | 4 | 67.2967 | 1615.2033 | 998.0244 | 65.9 | 49.6983 | 8.4527 | 203.2773 | 10.9743 | 66 | 53 | 5.116 | 99.5 | 4.2785 | 66 | 49.2515 | 63.9601 | 93.6788 | 87.4397 | 0.067976
1000-66-48-5-99,5 | 1000 | 66 | 48 | 5 | 67.2967 | 1615.2033 | 997.9393 | 65.9 | 49.7646 | 6.8262 | 164.1773 | 8.1658 | 66 | 53 | 6.395 | 99.5 | 5.3006 | 66 | 49.3433 | 66.8655 | 94.5838 | 89.8565 | 0.082685
1000-66-48-6-99,5 | 1000 | 66 | 48 | 6 | 67.2967 | 1615.2033 | 997.8724 | 65.9 | 49.8117 | 5.7686 | 138.7497 | 6.0851 | 66 | 53 | 7.674 | 99.5 | 6.3204 | 66 | 49.4115 | 69.2021 | 95.2307 | 91.4281 | 0.097516
1000-66-48-7-99,5 | 1000 | 66 | 48 | 7 | 67.2967 | 1615.2033 | 997.8161 | 65.9 | 49.8512 | 5.0444 | 121.3366 | 4.4451 | 66 | 53 | 8.953 | 99.5 | 7.3387 | 66 | 49.4656 | 71.2054 | 95.7154 | 92.5043 | 0.11245
1000-66-48-8-99,5 | 1000 | 66 | 48 | 8 | 67.2967 | 1615.2033 | 997.7664 | 65.9 | 49.8827 | 4.5266 | 108.8877 | 3.1331 | 66 | 53 | 10.232 | 99.5 | 8.3561 | 66 | 49.5061 | 73.0021 | 96.0916 | 93.2737 | 0.12745
1000-66-48-9-99,5 | 1000 | 66 | 48 | 9 | 67.2967 | 1615.2033 | 997.7211 | 65.9 | 49.9171 | 4.1461 | 99.7391 | 2.0769 | 66 | 53 | 11.511 | 99.5 | 9.3728 | 66 | 49.5442 | 74.6616 | 96.3919 | 93.8391 | 0.14252
1000-66-48-10-99,5 | 1000 | 66 | 48 | 10 | 67.2967 | 1615.2033 | 997.6786 | 65.9 | 49.9349 | 3.8551 | 92.7426 | 1.2067 | 66 | 53 | 12.79 | 99.5 | 10.389 | 66 | 49.5709 | 76.2316 | 96.6368 | 94.2715 | 0.15763
1000-66-50-1-99,5 | 1000 | 66 | 50 | 1 | 74.1588 | 1779.9167 | 998.6345 | 65.9 | 51.1776 | 31.7398 | 762.8413 | 16.9204 | 66 | 55 | 1.279 | 99.5 | 1.1725 | 66 | 50.6378 | 43.698 | 85.0561 | 57.2003 | 0.023574
1000-66-50-2-99,5 | 1000 | 66 | 50 | 2 | 74.1588 | 1779.9167 | 998.2128 | 65.9 | 51.5478 | 19.4411 | 467.4498 | 16.9204 | 66 | 55 | 2.558 | 99.5 | 2.2321 | 66 | 50.9851 | 57.2757 | 89.5316 | 73.7845 | 0.036551
1000-66-50-3-99,5 | 1000 | 66 | 50 | 3 | 74.1588 | 1779.9167 | 997.9949 | 65.9 | 51.7216 | 13.6272 | 327.7282 | 16.9203 | 66 | 55 | 3.837 | 99.5 | 3.2692 | 66 | 51.1882 | 64.3686 | 91.8352 | 81.6244 | 0.049561
1000-66-50-4-99,5 | 1000 | 66 | 50 | 4 | 74.1588 | 1779.9167 | 997.8579 | 65.9 | 51.833 | 10.3788 | 249.6398 | 14.2172 | 66 | 55 | 5.116 | 99.5 | 4.2975 | 66 | 51.3276 | 68.896 | 93.2494 | 86.0047 | 0.062716
1000-66-50-5-99,5 | 1000 | 66 | 50 | 5 | 74.1588 | 1779.9167 | 997.7604 | 65.9 | 51.9089 | 8.377 | 201.5114 | 10.8383 | 66 | 55 | 6.395 | 99.5 | 5.3212 | 66 | 51.4319 | 72.1768 | 94.2056 | 88.704 | 0.076009
1000-66-50-6-99,5 | 1000 | 66 | 50 | 6 | 74.1588 | 1779.9167 | 997.6845 | 65.9 | 51.9622 | 7.0558 | 169.7422 | 8.581 | 66 | 55 | 7.674 | 99.5 | 6.3423 | 66 | 51.511 | 74.777 | 94.8941 | 90.4856 | 0.089415
1000-66-50-7-99,5 | 1000 | 66 | 50 | 7 | 74.1588 | 1779.9167 | 997.6215 | 65.9 | 52.0063 | 6.1401 | 147.7215 | 6.8569 | 66 | 55 | 8.953 | 99.5 | 7.3617 | 66 | 51.572 | 76.9717 | 95.4129 | 91.7204 | 0.10291
1000-66-50-8-99,5 | 1000 | 66 | 50 | 8 | 74.1588 | 1779.9167 | 997.5667 | 65.9 | 52.0471 | 5.4815 | 131.8846 | 5.4627 | 66 | 55 | 10.232 | 99.5 | 8.38 | 66 | 51.6255 | 78.9093 | 95.8173 | 92.6084 | 0.11649
1000-66-50-9-99,5 | 1000 | 66 | 50 | 9 | 74.1588 | 1779.9167 | 997.5172 | 65.9 | 52.0751 | 4.9897 | 120.0575 | 4.3163 | 66 | 55 | 11.511 | 99.5 | 9.3975 | 66 | 51.6658 | 80.6801 | 96.141 | 93.2716 | 0.13012
1000-66-50-10-99,5 | 1000 | 66 | 50 | 10 | 74.1588 | 1779.9167 | 997.4715 | 65.9 | 52.0963 | 4.6134 | 111.0096 | 3.3663 | 66 | 55 | 12.79 | 99.5 | 10.4144 | 66 | 51.6977 | 82.3353 | 96.4059 | 93.779 | 0.14379
1000-68-10-1-99,5 | 1000 | 68 | 10 | 1 | 7.7748 | 186.6052 | 999.744 | 67.9 | 10.1834 | 0.36677 | 8.8052 | -24.4474 | 68 | 15 | 1.279 | 99.5 | 1.0386 | 68 | 10.1836 | 8.687 | 96.4007 | 95.2826 | 0.13499
1000-68-10-2-99,5 | 1000 | 68 | 10 | 2 | 7.7748 | 186.6052 | 999.717 | 67.9 | 10.2133 | 0.25855 | 6.2072 | -27.9491 | 68 | 15 | 2.558 | 99.5 | 2.0497 | 68 | 10.1972 | 10.0742 | 97.7412 | 96.6745 | 0.26609
1000-68-10-3-99,5 | 1000 | 68 | 10 | 3 | 7.7748 | 186.6052 | 999.6929 | 67.9 | 10.2395 | 0.23537 | 5.6508 | -28.8763 | 68 | 15 | 3.837 | 99.5 | 3.0599 | 68 | 10.2051 | 11.3764 | 98.2071 | 96.9727 | 0.39791
1000-68-10-4-99,5 | 1000 | 68 | 10 | 4 | 7.7748 | 186.6052 | 999.6692 | 67.9 | 10.2621 | 0.22696 | 5.4491 | -29.2338 | 68 | 15 | 5.116 | 99.5 | 4.07 | 68 | 10.2079 | 12.6638 | 98.4432 | 97.0808 | 0.52996
1000-68-10-5-99,5 | 1000 | 68 | 10 | 5 | 7.7748 | 186.6052 | 999.6457 | 67.9 | 10.2861 | 0.22314 | 5.3576 | -29.4001 | 68 | 15 | 6.395 | 99.5 | 5.0799 | 68 | 10.21 | 13.9466 | 98.5858 | 97.1299 | 0.66211
1000-68-10-6-99,5 | 1000 | 68 | 10 | 6 | 7.7748 | 186.6052 | 999.6222 | 67.9 | 10.3111 | 0.2212 | 5.3111 | -29.4854 | 68 | 15 | 7.674 | 99.5 | 6.0898 | 68 | 10.2137 | 15.2275 | 98.6812 | 97.1549 | 0.79433
1000-68-10-7-99,5 | 1000 | 68 | 10 | 7 | 7.7748 | 186.6052 | 999.5988 | 67.9 | 10.335 | 0.22014 | 5.2859 | -29.5321 | 68 | 15 | 8.953 | 99.5 | 7.0996 | 68 | 10.2155 | 16.5076 | 98.7495 | 97.1685 | 0.92659
1000-68-10-8-99,5 | 1000 | 68 | 10 | 8 | 7.7748 | 186.6052 | 999.5753 | 67.9 | 10.359 | 0.21957 | 5.2723 | -29.5572 | 68 | 15 | 10.232 | 99.5 | 8.1094 | 68 | 10.2174 | 17.7872 | 98.8008 | 97.1758 | 1.0589
1000-68-10-9-99,5 | 1000 | 68 | 10 | 9 | 7.7748 | 186.6052 | 999.5519 | 67.9 | 10.3829 | 0.21929 | 5.2656 | -29.5697 | 68 | 15 | 11.511 | 99.5 | 9.1192 | 68 | 10.2193 | 19.0664 | 98.8408 | 97.1795 | 1.1912
1000-68-10-10-99,5 | 1000 | 68 | 10 | 10 | 7.7748 | 186.6052 | 999.5285 | 67.9 | 10.4071 | 0.21919 | 5.2634 | -29.5697 | 68 | 15 | 12.79 | 99.5 | 10.129 | 68 | 10.2231 | 20.3455 | 98.8727 | 97.1807 | 1.3235
1000-68-12-1-99,5 | 1000 | 68 | 12 | 1 | 8.839 | 212.1478 | 999.7132 | 67.9 | 12.211 | 0.46672 | 11.2051 | -21.9886 | 68 | 17 | 1.279 | 99.5 | 1.0424 | 68 | 12.1997 | 9.6512 | 96.0445 | 94.7198 | 0.11944
1000-68-12-2-99,5 | 1000 | 68 | 12 | 2 | 8.839 | 212.1478 | 999.6842 | 67.9 | 12.2406 | 0.3118 | 7.4861 | -26.0863 | 68 | 17 | 2.558 | 99.5 | 2.054 | 68 | 12.2199 | 11.0852 | 97.5448 | 96.4724 | 0.23454
1000-68-12-3-99,5 | 1000 | 68 | 12 | 3 | 8.839 | 212.1478 | 999.6592 | 67.9 | 12.2668 | 0.27775 | 6.6687 | -27.2412 | 68 | 17 | 3.837 | 99.5 | 3.0647 | 68 | 12.2309 | 12.3982 | 98.0706 | 96.8577 | 0.35042
1000-68-12-4-99,5 | 1000 | 68 | 12 | 4 | 8.839 | 212.1478 | 999.6349 | 67.9 | 12.2894 | 0.26522 | 6.3679 | -27.6998 | 68 | 17 | 5.116 | 99.5 | 4.075 | 68 | 12.2333 | 13.6897 | 98.3377 | 96.9995 | 0.46654
1000-68-12-5-99,5 | 1000 | 68 | 12 | 5 | 8.839 | 212.1478 | 999.6107 | 67.9 | 12.3144 | 0.25945 | 6.2296 | -27.9175 | 68 | 17 | 6.395 | 99.5 | 5.0852 | 68 | 12.2383 | 14.9745 | 98.4992 | 97.0647 | 0.58278
1000-68-12-6-99,5 | 1000 | 68 | 12 | 6 | 8.839 | 212.1478 | 999.5867 | 67.9 | 12.3384 | 0.25642 | 6.1569 | -28.0337 | 68 | 17 | 7.674 | 99.5 | 6.0953 | 68 | 12.2406 | 16.2565 | 98.6074 | 97.099 | 0.69909
1000-68-12-7-99,5 | 1000 | 68 | 12 | 7 | 8.839 | 212.1478 | 999.5628 | 67.9 | 12.3626 | 0.25472 | 6.1163 | -28.0993 | 68 | 17 | 8.953 | 99.5 | 7.1054 | 68 | 12.2429 | 17.5372 | 98.6849 | 97.1182 | 0.81545
1000-68-12-8-99,5 | 1000 | 68 | 12 | 8 | 8.839 | 212.1478 | 999.5388 | 67.9 | 12.3866 | 0.25374 | 6.093 | -28.1371 | 68 | 17 | 10.232 | 99.5 | 8.1155 | 68 | 12.2448 | 18.8172 | 98.7431 | 97.1293 | 0.93183
1000-68-12-9-99,5 | 1000 | 68 | 12 | 9 | 8.839 | 212.1478 | 999.5149 | 67.9 | 12.4108 | 0.25319 | 6.08 | -28.1582 | 68 | 17 | 11.511 | 99.5 | 9.1255 | 68 | 12.2475 | 20.0967 | 98.7884 | 97.1355 | 1.0482
1000-68-12-10-99,5 | 1000 | 68 | 12 | 10 | 8.839 | 212.1478 | 999.491 | 67.9 | 12.4348 | 0.25291 | 6.0733 | -28.169 | 68 | 17 | 12.79 | 99.5 | 10.1356 | 68 | 12.2499 | 21.376 | 98.8247 | 97.1387 | 1.1647
1000-68-14-1-99,5 | 1000 | 68 | 14 | 1 | 10.0292 | 240.7152 | 999.6794 | 67.9 | 14.2413 | 0.59736 | 14.3422 | -19.4275 | 68 | 19 | 1.279 | 99.5 | 1.0466 | 68 | 14.2219 | 10.7108 | 95.6569 | 94.0438 | 0.10602
1000-68-14-2-99,5 | 1000 | 68 | 14 | 2 | 10.0292 | 240.7152 | 999.6479 | 67.9 | 14.2751 | 0.37848 | 9.0872 | -24.1332 | 68 | 19 | 2.558 | 99.5 | 2.0588 | 68 | 14.2479 | 12.2087 | 97.3282 | 96.2263 | 0.20724
1000-68-14-3-99,5 | 1000 | 68 | 14 | 3 | 10.0292 | 240.7152 | 999.6218 | 67.9 | 14.2994 | 0.32892 | 7.8975 | -25.5519 | 68 | 19 | 3.837 | 99.5 | 3.0698 | 68 | 14.2576 | 13.5373 | 97.9197 | 96.7204 | 0.30927
1000-68-14-4-99,5 | 1000 | 68 | 14 | 4 | 10.0292 | 240.7152 | 999.5968 | 67.9 | 14.3218 | 0.31045 | 7.4542 | -26.1322 | 68 | 19 | 5.116 | 99.5 | 4.0805 | 68 | 14.2622 | 14.8347 | 98.2211 | 96.9046 | 0.41158
1000-68-14-5-99,5 | 1000 | 68 | 14 | 5 | 10.0292 | 240.7152 | 999.572 | 67.9 | 14.347 | 0.30182 | 7.2473 | -26.4142 | 68 | 19 | 6.395 | 99.5 | 5.091 | 68 | 14.2675 | 16.1224 | 98.4036 | 96.9905 | 0.51401
1000-68-14-6-99,5 | 1000 | 68 | 14 | 6 | 10.0292 | 240.7152 | 999.5475 | 67.9 | 14.371 | 0.29721 | 7.1366 | -26.5681 | 68 | 19 | 7.674 | 99.5 | 6.1014 | 68 | 14.2707 | 17.406 | 98.526 | 97.0366 | 0.61652
1000-68-14-7-99,5 | 1000 | 68 | 14 | 7 | 10.0292 | 240.7152 | 999.5229 | 67.9 | 14.3949 | 0.29455 | 7.073 | -26.6577 | 68 | 19 | 8.953 | 99.5 | 7.1117 | 68 | 14.273 | 18.6876 | 98.6136 | 97.0631 | 0.71908
1000-68-14-8-99,5 | 1000 | 68 | 14 | 8 | 10.0292 | 240.7152 | 999.4984 | 67.9 | 14.4191 | 0.29296 | 7.0351 | -26.7114 | 68 | 19 | 10.232 | 99.5 | 8.1221 | 68 | 14.2755 | 19.9682 | 98.6795 | 97.0789 | 0.82167
1000-68-14-9-99,5 | 1000 | 68 | 14 | 9 | 10.0292 | 240.7152 | 999.474 | 67.9 | 14.4432 | 0.292 | 7.0122 | -26.7439 | 68 | 19 | 11.511 | 99.5 | 9.1324 | 68 | 14.2782 | 21.2482 | 98.7309 | 97.0885 | 0.92429
1000-68-14-10-99,5 | 1000 | 68 | 14 | 10 | 10.0292 | 240.7152 | 999.4495 | 67.9 | 14.4671 | 0.29144 | 6.9988 | -26.763 | 68 | 19 | 12.79 | 99.5 | 10.1427 | 68 | 14.2809 | 22.5277 | 98.772 | 97.0941 | 1.0269
1000-68-16-1-99,5 | 1000 | 68 | 16 | 1 | 11.3579 | 272.6064 | 999.6425 | 67.9 | 16.2758 | 0.76785 | 18.4361 | -16.7762 | 68 | 21 | 1.279 | 99.5 | 1.051 | 68 | 16.2468 | 11.8691 | 95.2374 | 93.2395 | 0.094428
1000-68-16-2-99,5 | 1000 | 68 | 16 | 2 | 11.3579 | 272.6064 | 999.6077 | 67.9 | 16.308 | 0.46229 | 11.1 | -22.0891 | 68 | 21 | 2.558 | 99.5 | 2.064 | 68 | 16.2749 | 13.4536 | 97.0902 | 95.9298 | 0.18356
1000-68-16-3-99,5 | 1000 | 68 | 16 | 3 | 11.3579 | 272.6064 | 999.5804 | 67.9 | 16.3355 | 0.39115 | 9.3922 | -23.7997 | 68 | 21 | 3.837 | 99.5 | 3.0755 | 68 | 16.29 | 14.8038 | 97.7533 | 96.5561 | 0.27355
1000-68-16-4-99,5 | 1000 | 68 | 16 | 4 | 11.3579 | 272.6064 | 999.5546 | 67.9 | 16.3577 | 0.36421 | 8.7454 | -24.5245 | 68 | 21 | 5.116 | 99.5 | 4.0864 | 68 | 16.2942 | 16.1097 | 98.0925 | 96.7933 | 0.36384
1000-68-16-5-99,5 | 1000 | 68 | 16 | 5 | 11.3579 | 272.6064 | 999.5292 | 67.9 | 16.383 | 0.35147 | 8.4399 | -24.8845 | 68 | 21 | 6.395 | 99.5 | 5.0972 | 68 | 16.3008 | 17.4014 | 98.2982 | 96.9055 | 0.45428
1000-68-16-6-99,5 | 1000 | 68 | 16 | 6 | 11.3579 | 272.6064 | 999.504 | 67.9 | 16.4069 | 0.34456 | 8.274 | -25.0851 | 68 | 21 | 7.674 | 99.5 | 6.1079 | 68 | 16.304 | 18.6873 | 98.4362 | 96.9664 | 0.54479
1000-68-16-7-99,5 | 1000 | 68 | 16 | 7 | 11.3579 | 272.6064 | 999.4789 | 67.9 | 16.4307 | 0.3405 | 8.1767 | -25.2045 | 68 | 21 | 8.953 | 99.5 | 7.1186 | 68 | 16.3063 | 19.9704 | 98.5352 | 97.0021 | 0.63536
1000-68-16-8-99,5 | 1000 | 68 | 16 | 8 | 11.3579 | 272.6064 | 999.4539 | 67.9 | 16.4548 | 0.33801 | 8.1171 | -25.2782 | 68 | 21 | 10.232 | 99.5 | 8.1292 | 68 | 16.3097 | 21.2519 | 98.6097 | 97.024 | 0.72596
1000-68-16-9-99,5 | 1000 | 68 | 16 | 9 | 11.3579 | 272.6064 | 999.4289 | 67.9 | 16.4788 | 0.33643 | 8.0795 | -25.325 | 68 | 21 | 11.511 | 99.5 | 9.1397 | 68 | 16.3125 | 22.5325 | 98.6677 | 97.0379 | 0.81659
1000-68-16-10-99,5 | 1000 | 68 | 16 | 10 | 11.3579 | 272.6064 | 999.4039 | 67.9 | 16.5027 | 0.33544 | 8.0559 | -25.3545 | 68 | 21 | 12.79 | 99.5 | 10.1503 | 68 | 16.3152 | 23.8125 | 98.7142 | 97.0466 | 0.90724
1000-68-18-1-99,5 | 1000 | 68 | 18 | 1 | 12.8386 | 308.1435 | 999.6024 | 67.9 | 18.3091 | 0.98897 | 23.7461 | -14.0559 | 68 | 23 | 1.279 | 99.5 | 1.0559 | 68 | 18.2683 | 13.1286 | 94.7861 | 92.2969 | 0.084391
1000-68-18-2-99,5 | 1000 | 68 | 18 | 2 | 12.8386 | 308.1435 | 999.5634 | 67.9 | 18.3469 | 0.56856 | 13.6523 | -19.9444 | 68 | 23 | 2.558 | 99.5 | 2.0697 | 68 | 18.3048 | 14.828 | 96.8296 | 95.5714 | 0.163
1000-68-18-3-99,5 | 1000 | 68 | 18 | 3 | 12.8386 | 308.1435 | 999.5347 | 67.9 | 18.3752 | 0.46743 | 11.2242 | -21.9759 | 68 | 23 | 3.837 | 99.5 | 3.0816 | 68 | 18.3235 | 16.2081 | 97.5703 | 96.3592 | 0.2425
1000-68-18-4-99,5 | 1000 | 68 | 18 | 4 | 12.8386 | 308.1435 | 999.5079 | 67.9 | 18.3972 | 0.42855 | 10.2909 | -22.8681 | 68 | 23 | 5.116 | 99.5 | 4.093 | 68 | 18.3289 | 17.526 | 97.9508 | 96.662 | 0.32232
1000-68-18-5-99,5 | 1000 | 68 | 18 | 5 | 12.8386 | 308.1435 | 999.4818 | 67.9 | 18.4226 | 0.40996 | 9.8446 | -23.3216 | 68 | 23 | 6.395 | 99.5 | 5.1041 | 68 | 18.3366 | 18.8236 | 98.1821 | 96.8068 | 0.4023
1000-68-18-6-99,5 | 1000 | 68 | 18 | 6 | 12.8386 | 308.1435 | 999.456 | 67.9 | 18.4465 | 0.39974 | 9.5996 | -23.579 | 68 | 23 | 7.674 | 99.5 | 6.1151 | 68 | 18.3405 | 20.1128 | 98.3375 | 96.8864 | 0.48236
1000-68-18-7-99,5 | 1000 | 68 | 18 | 7 | 12.8386 | 308.1435 | 999.4303 | 67.9 | 18.4703 | 0.39366 | 9.4538 | -23.7349 | 68 | 23 | 8.953 | 99.5 | 7.126 | 68 | 18.3438 | 21.3979 | 98.449 | 96.9338 | 0.56248
1000-68-18-8-99,5 | 1000 | 68 | 18 | 8 | 12.8386 | 308.1435 | 999.4047 | 67.9 | 18.494 | 0.38984 | 9.3622 | -23.8341 | 68 | 23 | 10.232 | 99.5 | 8.1369 | 68 | 18.3467 | 22.6807 | 98.5329 | 96.9635 | 0.64264
1000-68-18-9-99,5 | 1000 | 68 | 18 | 9 | 12.8386 | 308.1435 | 999.3791 | 67.9 | 18.518 | 0.38737 | 9.3032 | -23.8985 | 68 | 23 | 11.511 | 99.5 | 9.1477 | 68 | 18.3501 | 23.9622 | 98.5983 | 96.9828 | 0.72282
1000-68-18-10-99,5 | 1000 | 68 | 18 | 10 | 12.8386 | 308.1435 | 999.3536 | 67.9 | 18.5417 | 0.38574 | 9.2642 | -23.9412 | 68 | 23 | 12.79 | 99.5 | 10.1585 | 68 | 18.353 | 25.2428 | 98.6507 | 96.9955 | 0.80303
1000-68-20-1-99,5 | 1000 | 68 | 20 | 1 | 14.4855 | 347.673 | 999.5591 | 67.9 | 20.3478 | 1.2747 | 30.6091 | -11.2776 | 68 | 25 | 1.279 | 99.5 | 1.061 | 68 | 20.2921 | 14.4898 | 94.3037 | 91.1999 | 0.075696
1000-68-20-2-99,5 | 1000 | 68 | 20 | 2 | 14.4855 | 347.673 | 999.5148 | 67.9 | 20.3885 | 0.70377 | 16.8996 | -17.7003 | 68 | 25 | 2.558 | 99.5 | 2.0758 | 68 | 20.3357 | 16.3397 | 96.5454 | 95.1416 | 0.14512
1000-68-20-3-99,5 | 1000 | 68 | 20 | 3 | 14.4855 | 347.673 | 999.4842 | 67.9 | 20.419 | 0.56162 | 13.4867 | -20.0724 | 68 | 25 | 3.837 | 99.5 | 3.0883 | 68 | 20.3567 | 17.7609 | 97.3696 | 96.1229 | 0.21546
1000-68-20-4-99,5 | 1000 | 68 | 20 | 4 | 14.4855 | 347.673 | 999.4564 | 67.9 | 20.4406 | 0.50612 | 12.1542 | -21.1542 | 68 | 25 | 5.116 | 99.5 | 4.1 | 68 | 20.3663 | 19.0954 | 97.7952 | 96.506 | 0.28614
1000-68-20-5-99,5 | 1000 | 68 | 20 | 5 | 14.4855 | 347.673 | 999.4295 | 67.9 | 20.4657 | 0.47925 | 11.5091 | -21.7184 | 68 | 25 | 6.395 | 99.5 | 5.1115 | 68 | 20.3746 | 20.4013 | 98.0545 | 96.6916 | 0.35698
1000-68-20-6-99,5 | 1000 | 68 | 20 | 6 | 14.4855 | 347.673 | 999.403 | 67.9 | 20.49 | 0.46436 | 11.152 | -22.0436 | 68 | 25 | 7.674 | 99.5 | 6.1228 | 68 | 20.38 | 21.6951 | 98.229 | 96.7943 | 0.42792
1000-68-20-7-99,5 | 1000 | 68 | 20 | 7 | 14.4855 | 347.673 | 999.3767 | 67.9 | 20.5138 | 0.45538 | 10.9367 | -22.2443 | 68 | 25 | 8.953 | 99.5 | 7.134 | 68 | 20.384 | 22.9831 | 98.3543 | 96.8563 | 0.49893
1000-68-20-8-99,5 | 1000 | 68 | 20 | 8 | 14.4855 | 347.673 | 999.3505 | 67.9 | 20.5375 | 0.44966 | 10.7996 | -22.374 | 68 | 25 | 10.232 | 99.5 | 8.1452 | 68 | 20.3876 | 24.2678 | 98.4486 | 96.8958 | 0.56997
1000-68-20-9-99,5 | 1000 | 68 | 20 | 9 | 14.4855 | 347.673 | 999.3243 | 67.9 | 20.5612 | 0.44588 | 10.7089 | -22.4607 | 68 | 25 | 11.511 | 99.5 | 9.1563 | 68 | 20.3911 | 25.5506 | 98.5222 | 96.9219 | 0.64104
1000-68-20-10-99,5 | 1000 | 68 | 20 | 10 | 14.4855 | 347.673 | 999.2982 | 67.9 | 20.5846 | 0.44331 | 10.6476 | -22.5197 | 68 | 25 | 12.79 | 99.5 | 10.1674 | 68 | 20.3943 | 26.8322 | 98.5812 | 96.9396 | 0.71214
1000-68-22-1-99,5 | 1000 | 68 | 22 | 1 | 16.3111 | 391.4893 | 999.5128 | 67.9 | 22.3885 | 1.6405 | 39.3933 | -8.4684 | 68 | 27 | 1.279 | 99.5 | 1.0666 | 68 | 22.3168 | 15.9496 | 93.7929 | 89.9425 | 0.068164
1000-68-22-2-99,5 | 1000 | 68 | 22 | 2 | 16.3111 | 391.4893 | 999.4618 | 67.9 | 22.4352 | 0.87609 | 21.0387 | -15.3616 | 68 | 27 | 2.558 | 99.5 | 2.0824 | 68 | 22.3708 | 17.993 | 96.2381 | 94.6289 | 0.12958
1000-68-22-3-99,5 | 1000 | 68 | 22 | 3 | 16.3111 | 391.4893 | 999.4289 | 67.9 | 22.4686 | 0.67868 | 16.2986 | -18.0833 | 68 | 27 | 3.837 | 99.5 | 3.0954 | 68 | 22.3993 | 19.4694 | 97.1515 | 95.8391 | 0.19191
1000-68-22-4-99,5 | 1000 | 68 | 22 | 4 | 16.3111 | 391.4893 | 999.3998 | 67.9 | 22.4901 | 0.60023 | 14.4149 | -19.3762 | 68 | 27 | 5.116 | 99.5 | 4.1076 | 68 | 22.4082 | 20.8269 | 97.626 | 96.3201 | 0.2546
1000-68-22-5-99,5 | 1000 | 68 | 22 | 5 | 16.3111 | 391.4893 | 999.372 | 67.9 | 22.5162 | 0.56187 | 13.4941 | -20.0667 | 68 | 27 | 6.395 | 99.5 | 5.1195 | 68 | 22.4189 | 22.1442 | 97.916 | 96.5553 | 0.31748
1000-68-22-6-99,5 | 1000 | 68 | 22 | 6 | 16.3111 | 391.4893 | 999.3448 | 67.9 | 22.54 | 0.54037 | 12.9782 | -20.4729 | 68 | 27 | 7.674 | 99.5 | 6.1311 | 68 | 22.4245 | 23.4447 | 98.1113 | 96.6871 | 0.38045
1000-68-22-7-99,5 | 1000 | 68 | 22 | 7 | 16.3111 | 391.4893 | 999.3178 | 67.9 | 22.5633 | 0.52729 | 12.6643 | -20.7276 | 68 | 27 | 8.953 | 99.5 | 7.1426 | 68 | 22.4288 | 24.7368 | 98.2518 | 96.7673 | 0.44349
1000-68-22-8-99,5 | 1000 | 68 | 22 | 8 | 16.3111 | 391.4893 | 999.291 | 67.9 | 22.5873 | 0.51887 | 12.4626 | -20.8943 | 68 | 27 | 10.232 | 99.5 | 8.154 | 68 | 22.4335 | 26.0242 | 98.3577 | 96.8189 | 0.50658
1000-68-22-9-99,5 | 1000 | 68 | 22 | 9 | 16.3111 | 391.4893 | 999.2643 | 67.9 | 22.6109 | 0.51322 | 12.327 | -21.0078 | 68 | 27 | 11.511 | 99.5 | 9.1654 | 68 | 22.4371 | 27.3088 | 98.4403 | 96.8536 | 0.5697
1000-68-22-10-99,5 | 1000 | 68 | 22 | 10 | 16.3111 | 391.4893 | 999.2376 | 67.9 | 22.6344 | 0.50931 | 12.2335 | -21.0867 | 68 | 27 | 12.79 | 99.5 | 10.1767 | 68 | 22.4409 | 28.5917 | 98.5065 | 96.8775 | 0.63284
1000-68-24-1-99,5 | 1000 | 68 | 24 | 1 | 18.3337 | 440.0339 | 999.4633 | 67.9 | 24.4327 | 2.1055 | 50.5619 | -5.6403 | 68 | 29 | 1.279 | 99.5 | 1.0724 | 68 | 24.343 | 17.5072 | 93.2545 | 88.5157 | 0.061621
1000-68-24-2-99,5 | 1000 | 68 | 24 | 2 | 18.3337 | 440.0339 | 999.4041 | 67.9 | 24.4873 | 1.0961 | 26.3228 | -12.9333 | 68 | 29 | 2.558 | 99.5 | 2.0895 | 68 | 24.4075 | 19.7956 | 95.9061 | 94.0216 | 0.11603
1000-68-24-3-99,5 | 1000 | 68 | 24 | 3 | 18.3337 | 440.0339 | 999.3683 | 67.9 | 24.5191 | 0.8247 | 19.8066 | -16.0093 | 68 | 29 | 3.837 | 99.5 | 3.1032 | 68 | 24.4365 | 21.3459 | 96.9141 | 95.5017 | 0.17134
1000-68-24-4-99,5 | 1000 | 68 | 24 | 4 | 18.3337 | 440.0339 | 999.3377 | 67.9 | 24.545 | 0.71532 | 17.18 | -17.5257 | 68 | 29 | 5.116 | 99.5 | 4.1159 | 68 | 24.4539 | 22.7343 | 97.4413 | 96.0983 | 0.22704
1000-68-24-5-99,5 | 1000 | 68 | 24 | 5 | 18.3337 | 440.0339 | 999.3088 | 67.9 | 24.5715 | 0.66107 | 15.8776 | -18.3597 | 68 | 29 | 6.395 | 99.5 | 5.1281 | 68 | 24.4665 | 24.0676 | 97.7646 | 96.3942 | 0.28292
1000-68-24-6-99,5 | 1000 | 68 | 24 | 6 | 18.3337 | 440.0339 | 999.2808 | 67.9 | 24.5953 | 0.63041 | 15.1416 | -18.8597 | 68 | 29 | 7.674 | 99.5 | 6.14 | 68 | 24.4733 | 25.3772 | 97.9828 | 96.5615 | 0.33892
1000-68-24-7-99,5 | 1000 | 68 | 24 | 7 | 18.3337 | 440.0339 | 999.2531 | 67.9 | 24.619 | 0.61159 | 14.69 | -19.1778 | 68 | 29 | 8.953 | 99.5 | 7.1518 | 68 | 24.4782 | 26.675 | 98.1399 | 96.6641 | 0.39499
1000-68-24-8-99,5 | 1000 | 68 | 24 | 8 | 18.3337 | 440.0339 | 999.2256 | 67.9 | 24.6426 | 0.59936 | 14.3965 | -19.3894 | 68 | 29 | 10.232 | 99.5 | 8.1635 | 68 | 24.4855 | 27.9663 | 98.2584 | 96.7308 | 0.4511
1000-68-24-9-99,5 | 1000 | 68 | 24 | 9 | 18.3337 | 440.0339 | 999.1983 | 67.9 | 24.666 | 0.59103 | 14.197 | -19.5356 | 68 | 29 | 11.511 | 99.5 | 9.1751 | 68 | 24.4886 | 29.2536 | 98.3509 | 96.7762 | 0.50725
1000-68-24-10-99,5 | 1000 | 68 | 24 | 10 | 18.3337 | 440.0339 | 999.1711 | 67.9 | 24.6894 | 0.58521 | 14.0576 | -19.6389 | 68 | 29 | 12.79 | 99.5 | 10.1867 | 68 | 24.4929 | 30.5384 | 98.4252 | 96.808 | 0.56343
1000-68-26-1-99,5 | 1000 | 68 | 26 | 1 | 20.5718 | 493.7491 | 999.4177 | 67.9 | 26.4801 | 2.6915 | 64.638 | -2.807 | 68 | 31 | 1.279 | 99.5 | 1.0786 | 68 | 26.3688 | 19.1593 | 92.6904 | 86.9164 | 0.055928
1000-68-26-2-99,5 | 1000 | 68 | 26 | 2 | 20.5718 | 493.7491 | 999.3483 | 67.9 | 26.5424 | 1.3766 | 33.063 | -10.4238 | 68 | 31 | 2.558 | 99.5 | 2.0971 | 68 | 26.4479 | 21.7532 | 95.5487 | 93.3081 | 0.10419
1000-68-26-3-99,5 | 1000 | 68 | 26 | 3 | 20.5718 | 493.7491 | 999.3088 | 67.9 | 26.5782 | 1.0084 | 24.2201 | -13.8398 | 68 | 31 | 3.837 | 99.5 | 3.1116 | 68 | 26.483 | 23.4004 | 96.6562 | 95.0981 | 0.15335
1000-68-26-4-99,5 | 1000 | 68 | 26 | 4 | 20.5718 | 493.7491 | 999.2763 | 67.9 | 26.6078 | 0.85719 | 20.5886 | -15.5939 | 68 | 31 | 5.116 | 99.5 | 4.1248 | 68 | 26.5044 | 24.8306 | 97.2398 | 95.8332 | 0.2029
1000-68-26-5-99,5 | 1000 | 68 | 26 | 5 | 20.5718 | 493.7491 | 999.2463 | 67.9 | 26.6311 | 0.78102 | 18.7598 | -16.5897 | 68 | 31 | 6.395 | 99.5 | 5.1374 | 68 | 26.5165 | 26.1858 | 97.5991 | 96.2034 | 0.25264
1000-68-26-6-99,5 | 1000 | 68 | 26 | 6 | 20.5718 | 493.7491 | 999.2173 | 67.9 | 26.6561 | 0.73777 | 17.7215 | -17.1961 | 68 | 31 | 7.674 | 99.5 | 6.1497 | 68 | 26.5264 | 27.508 | 97.8421 | 96.4137 | 0.30251
1000-68-26-7-99,5 | 1000 | 68 | 26 | 7 | 20.5718 | 493.7491 | 999.1888 | 67.9 | 26.6786 | 0.71094 | 17.0773 | -17.5891 | 68 | 31 | 8.953 | 99.5 | 7.1618 | 68 | 26.5321 | 28.8138 | 98.0174 | 96.5441 | 0.35245
1000-68-26-8-99,5 | 1000 | 68 | 26 | 8 | 20.5718 | 493.7491 | 999.1607 | 67.9 | 26.7023 | 0.69337 | 16.6558 | -17.8539 | 68 | 31 | 10.232 | 99.5 | 8.1738 | 68 | 26.5382 | 30.1104 | 98.1497 | 96.6295 | 0.40245
1000-68-26-9-99,5 | 1000 | 68 | 26 | 9 | 20.5718 | 493.7491 | 999.1327 | 67.9 | 26.7261 | 0.68135 | 16.3675 | -18.0386 | 68 | 31 | 11.511 | 99.5 | 9.1857 | 68 | 26.5452 | 31.4014 | 98.2531 | 96.688 | 0.45248
1000-68-26-10-99,5 | 1000 | 68 | 26 | 10 | 20.5718 | 493.7491 | 999.1048 | 67.9 | 26.7492 | 0.67282 | 16.1631 | -18.1713 | 68 | 31 | 12.79 | 99.5 | 10.1975 | 68 | 26.5508 | 32.6889 | 98.3361 | 96.7294 | 0.50254
1000-68-28-1-99,5 | 1000 | 68 | 28 | 1 | 23.0442 | 553.0892 | 999.3641 | 67.9 | 28.5297 | 3.423 | 82.2095 | 0.05004 | 68 | 33 | 1.279 | 99.5 | 1.0852 | 68 | 28.3943 | 20.9002 | 92.1035 | 85.1459 | 0.050965
1000-68-28-2-99,5 | 1000 | 68 | 28 | 2 | 23.0442 | 553.0892 | 999.2822 | 67.9 | 28.6029 | 1.7335 | 41.637 | -7.845 | 68 | 33 | 2.558 | 99.5 | 2.1053 | 68 | 28.4885 | 23.8687 | 95.1659 | 92.4774 | 0.09385
1000-68-28-3-99,5 | 1000 | 68 | 28 | 3 | 23.0442 | 553.0892 | 999.2382 | 67.9 | 28.6407 | 1.2396 | 29.7748 | -11.5818 | 68 | 33 | 3.837 | 99.5 | 3.1206 | 68 | 28.5303 | 25.6416 | 96.3769 | 94.6208 | 0.13759
1000-68-28-4-99,5 | 1000 | 68 | 28 | 4 | 23.0442 | 553.0892 | 999.2034 | 67.9 | 28.6742 | 1.0327 | 24.8062 | -13.58 | 68 | 33 | 5.116 | 99.5 | 4.1344 | 68 | 28.5548 | 27.1275 | 97.0206 | 95.5186 | 0.18172
1000-68-28-5-99,5 | 1000 | 68 | 28 | 5 | 23.0442 | 553.0892 | 999.1719 | 67.9 | 28.6985 | 0.92724 | 22.2736 | -14.7469 | 68 | 33 | 6.395 | 99.5 | 5.1474 | 68 | 28.5732 | 28.512 | 97.4186 | 95.9762 | 0.22607
1000-68-28-6-99,5 | 1000 | 68 | 28 | 6 | 23.0442 | 553.0892 | 999.1418 | 67.9 | 28.7221 | 0.86663 | 20.8183 | -15.4747 | 68 | 33 | 7.674 | 99.5 | 6.1601 | 68 | 28.5833 | 29.8516 | 97.6886 | 96.2393 | 0.27054
1000-68-28-7-99,5 | 1000 | 68 | 28 | 7 | 23.0442 | 553.0892 | 999.1124 | 67.9 | 28.7465 | 0.82893 | 19.9131 | -15.9517 | 68 | 33 | 8.953 | 99.5 | 7.1726 | 68 | 28.5929 | 31.1683 | 97.8836 | 96.4029 | 0.3151
1000-68-28-8-99,5 | 1000 | 68 | 28 | 8 | 23.0442 | 553.0892 | 999.0835 | 67.9 | 28.7697 | 0.80396 | 19.314 | -16.2786 | 68 | 33 | 10.232 | 99.5 | 8.1849 | 68 | 28.6008 | 32.4722 | 98.031 | 96.5112 | 0.35971
1000-68-28-9-99,5 | 1000 | 68 | 28 | 9 | 23.0442 | 553.0892 | 999.0548 | 67.9 | 28.7928 | 0.78672 | 18.9002 | -16.51 | 68 | 33 | 11.511 | 99.5 | 9.1971 | 68 | 28.6069 | 33.7685 | 98.1463 | 96.5861 | 0.40436
1000-68-28-10-99,5 | 1000 | 68 | 28 | 10 | 23.0442 | 553.0892 | 999.0263 | 67.9 | 28.8157 | 0.7744 | 18.6049 | -16.678 | 68 | 33 | 12.79 | 99.5 | 10.2092 | 68 | 28.6118 | 35.0598 | 98.2389 | 96.6395 | 0.44904
1000-68-30-1-99,5 | 1000 | 68 | 30 | 1 | 25.7709 | 618.5387 | 999.298 | 67.9 | 30.5835 | 4.3281 | 103.9536 | 2.8133 | 68 | 35 | 1.279 | 99.5 | 1.0921 | 68 | 30.422 | 22.7218 | 91.4975 | 83.2055 | 0.046636
1000-68-30-2-99,5 | 1000 | 68 | 30 | 2 | 25.7709 | 618.5387 | 999.2013 | 67.9 | 30.6679 | 2.1855 | 52.4973 | -5.2103 | 68 | 35 | 2.558 | 99.5 | 2.1141 | 68 | 30.5299 | 26.1434 | 94.7581 | 91.5195 | 0.084798
1000-68-30-3-99,5 | 1000 | 68 | 30 | 3 | 25.7709 | 618.5387 | 999.1517 | 67.9 | 30.7104 | 1.5312 | 36.7827 | -9.2366 | 68 | 35 | 3.837 | 99.5 | 3.1304 | 68 | 30.5806 | 28.0767 | 96.0758 | 94.0583 | 0.12376
1000-68-30-4-99,5 | 1000 | 68 | 30 | 4 | 25.7709 | 618.5387 | 999.114 | 67.9 | 30.7459 | 1.2511 | 30.056 | -11.4782 | 68 | 35 | 5.116 | 99.5 | 4.1447 | 68 | 30.6143 | 29.6358 | 96.7829 | 95.1451 | 0.16313
1000-68-30-5-99,5 | 1000 | 68 | 30 | 5 | 25.7709 | 618.5387 | 999.0806 | 67.9 | 30.771 | 1.1063 | 26.5763 | -12.8285 | 68 | 35 | 6.395 | 99.5 | 5.1583 | 68 | 30.6299 | 31.0596 | 97.2223 | 95.7073 | 0.20272
1000-68-30-6-99,5 | 1000 | 68 | 30 | 6 | 25.7709 | 618.5387 | 999.0492 | 67.9 | 30.7957 | 1.0224 | 24.5631 | -13.687 | 68 | 35 | 7.674 | 99.5 | 6.1714 | 68 | 30.6456 | 32.4225 | 97.5213 | 96.0326 | 0.24244
1000-68-30-7-99,5 | 1000 | 68 | 30 | 7 | 25.7709 | 618.5387 | 999.0189 | 67.9 | 30.8193 | 0.96974 | 23.298 | -14.2606 | 68 | 35 | 8.953 | 99.5 | 7.1842 | 68 | 30.6571 | 33.7542 | 97.7377 | 96.2371 | 0.28224
1000-68-30-8-99,5 | 1000 | 68 | 30 | 8 | 25.7709 | 618.5387 | 998.9891 | 67.9 | 30.842 | 0.9346 | 22.4543 | -14.6595 | 68 | 35 | 10.232 | 99.5 | 8.1969 | 68 | 30.6633 | 35.0683 | 97.9015 | 96.3734 | 0.32211
1000-68-30-9-99,5 | 1000 | 68 | 30 | 9 | 25.7709 | 618.5387 | 998.9596 | 67.9 | 30.8654 | 0.91024 | 21.8698 | -14.9442 | 68 | 35 | 11.511 | 99.5 | 9.2094 | 68 | 30.6723 | 36.3717 | 98.0297 | 96.468 | 0.36202
1000-68-30-10-99,5 | 1000 | 68 | 30 | 10 | 25.7709 | 618.5387 | 998.9304 | 67.9 | 30.8878 | 0.89267 | 21.4482 | -15.1539 | 68 | 35 | 12.79 | 99.5 | 10.2218 | 68 | 30.6782 | 37.6682 | 98.1328 | 96.5361 | 0.40196
1000-68-32-1-99,5 | 1000 | 68 | 32 | 1 | 28.7741 | 690.614 | 999.2443 | 67.9 | 32.6363 | 5.4363 | 130.5775 | 5.5805 | 68 | 37 | 1.279 | 99.5 | 1.0992 | 68 | 32.4506 | 24.6168 | 90.8756 | 81.107 | 0.042849
1000-68-32-2-99,5 | 1000 | 68 | 32 | 2 | 28.7741 | 690.614 | 999.13 | 67.9 | 32.7357 | 2.7549 | 66.1795 | -2.534 | 68 | 37 | 2.558 | 99.5 | 2.1234 | 68 | 32.5742 | 28.5771 | 94.3261 | 90.4257 | 0.076866
1000-68-32-3-99,5 | 1000 | 68 | 32 | 3 | 28.7741 | 690.614 | 999.0734 | 67.9 | 32.7852 | 1.8987 | 45.6142 | -6.813 | 68 | 37 | 3.837 | 99.5 | 3.1408 | 68 | 32.6333 | 30.7123 | 95.7525 | 93.4013 | 0.11163
1000-68-32-4-99,5 | 1000 | 68 | 32 | 4 | 28.7741 | 690.614 | 999.0321 | 67.9 | 32.8202 | 1.5233 | 36.5973 | -9.293 | 68 | 37 | 5.116 | 99.5 | 4.1559 | 68 | 32.6721 | 32.3667 | 96.526 | 94.7059 | 0.14678
1000-68-32-5-99,5 | 1000 | 68 | 32 | 5 | 28.7741 | 690.614 | 998.9965 | 67.9 | 32.8476 | 1.3267 | 31.8749 | -10.8292 | 68 | 37 | 6.395 | 99.5 | 5.17 | 68 | 32.6937 | 33.8423 | 97.0095 | 95.3892 | 0.18217
1000-68-32-6-99,5 | 1000 | 68 | 32 | 6 | 28.7741 | 690.614 | 998.9636 | 67.9 | 32.8723 | 1.2116 | 29.1103 | -11.8301 | 68 | 37 | 7.674 | 99.5 | 6.1836 | 68 | 32.7092 | 35.2364 | 97.3395 | 95.7893 | 0.21769
1000-68-32-7-99,5 | 1000 | 68 | 32 | 7 | 28.7741 | 690.614 | 998.9321 | 67.9 | 32.8986 | 1.1389 | 27.3651 | -12.5085 | 68 | 37 | 8.953 | 99.5 | 7.1968 | 68 | 32.7236 | 36.5881 | 97.579 | 96.0418 | 0.2533
1000-68-32-8-99,5 | 1000 | 68 | 32 | 8 | 28.7741 | 690.614 | 998.9013 | 67.9 | 32.9219 | 1.0901 | 26.1932 | -12.987 | 68 | 37 | 10.232 | 99.5 | 8.2098 | 68 | 32.7347 | 37.9159 | 97.7605 | 96.2114 | 0.28898
1000-68-32-9-99,5 | 1000 | 68 | 32 | 9 | 28.7741 | 690.614 | 998.871 | 67.9 | 32.9448 | 1.0559 | 25.3726 | -13.3341 | 68 | 37 | 11.511 | 99.5 | 9.2226 | 68 | 32.742 | 39.2291 | 97.9028 | 96.3303 | 0.3247
1000-68-32-10-99,5 | 1000 | 68 | 32 | 10 | 28.7741 | 690.614 | 998.841 | 67.9 | 32.9674 | 1.0312 | 24.7791 | -13.5916 | 68 | 37 | 12.79 | 99.5 | 10.2354 | 68 | 32.7496 | 40.5328 | 98.0173 | 96.4162 | 0.36045
1000-68-34-1-99,5 | 1000 | 68 | 34 | 1 | 32.0758 | 769.8648 | 999.1759 | 67.9 | 34.6923 | 6.7795 | 162.8507 | 8.3047 | 68 | 39 | 1.279 | 99.5 | 1.1066 | 68 | 34.4747 | 26.5753 | 90.2417 | 78.8643 | 0.039531
1000-68-34-2-99,5 | 1000 | 68 | 34 | 2 | 32.0758 | 769.8648 | 999.0412 | 67.9 | 34.8078 | 3.4673 | 83.3002 | 0.16883 | 68 | 39 | 2.558 | 99.5 | 2.1333 | 68 | 34.618 | 31.1665 | 93.8711 | 89.1903 | 0.069909
1000-68-34-3-99,5 | 1000 | 68 | 34 | 3 | 32.0758 | 769.8648 | 998.9761 | 67.9 | 34.8648 | 2.3607 | 56.7193 | -4.3214 | 68 | 39 | 3.837 | 99.5 | 3.1519 | 68 | 34.6884 | 33.5521 | 95.4072 | 92.6401 | 0.10096
1000-68-34-4-99,5 | 1000 | 68 | 34 | 4 | 32.0758 | 769.8648 | 998.9303 | 67.9 | 34.9032 | 1.8635 | 44.775 | -7.0236 | 68 | 39 | 5.116 | 99.5 | 4.1679 | 68 | 34.7312 | 35.3283 | 96.2495 | 94.1903 | 0.1324
1000-68-34-5-99,5 | 1000 | 68 | 34 | 5 | 32.0758 | 769.8648 | 998.8921 | 67.9 | 34.935 | 1.5997 | 38.438 | -8.7437 | 68 | 39 | 6.395 | 99.5 | 5.1826 | 68 | 34.764 | 36.8711 | 96.7794 | 95.0127 | 0.16406
1000-68-34-6-99,5 | 1000 | 68 | 34 | 6 | 32.0758 | 769.8648 | 998.8573 | 67.9 | 34.9604 | 1.4432 | 34.6796 | -9.8932 | 68 | 39 | 7.674 | 99.5 | 6.1967 | 68 | 34.7821 | 38.3065 | 97.1426 | 95.5005 | 0.19587
1000-68-34-7-99,5 | 1000 | 68 | 34 | 7 | 32.0758 | 769.8648 | 998.8243 | 67.9 | 34.9841 | 1.3434 | 32.2814 | -10.6889 | 68 | 39 | 8.953 | 99.5 | 7.2103 | 68 | 34.7951 | 39.6854 | 97.4067 | 95.8118 | 0.22777
1000-68-34-8-99,5 | 1000 | 68 | 34 | 8 | 32.0758 | 769.8648 | 998.7924 | 67.9 | 35.0075 | 1.2761 | 30.6653 | -11.2567 | 68 | 39 | 10.232 | 99.5 | 8.2237 | 68 | 34.8073 | 41.0317 | 97.6073 | 96.0216 | 0.25974
1000-68-34-9-99,5 | 1000 | 68 | 34 | 9 | 32.0758 | 769.8648 | 998.7611 | 67.9 | 35.031 | 1.2288 | 29.5297 | -11.6726 | 68 | 39 | 11.511 | 99.5 | 9.2369 | 68 | 34.82 | 42.358 | 97.7648 | 96.1691 | 0.29176
1000-68-34-10-99,5 | 1000 | 68 | 34 | 10 | 32.0758 | 769.8648 | 998.7303 | 67.9 | 35.0536 | 1.1943 | 28.7014 | -11.9854 | 68 | 39 | 12.79 | 99.5 | 10.25 | 68 | 34.8276 | 43.6715 | 97.8916 | 96.2766 | 0.32382
1000-68-36-1-99,5 | 1000 | 68 | 36 | 1 | 35.7013 | 856.8751 | 999.1196 | 67.9 | 36.749 | 8.3945 | 201.6578 | 11.152 | 68 | 41 | 1.279 | 99.5 | 1.1143 | 68 | 36.5021 | 28.5858 | 89.6001 | 76.4868 | 0.036621
1000-68-36-2-99,5 | 1000 | 68 | 36 | 2 | 35.7013 | 856.8751 | 998.9613 | 67.9 | 36.8843 | 4.3526 | 104.5782 | 2.8855 | 68 | 41 | 2.558 | 99.5 | 2.1437 | 68 | 36.6627 | 33.9066 | 93.3946 | 87.8082 | 0.063799
1000-68-36-3-99,5 | 1000 | 68 | 36 | 3 | 35.7013 | 856.8751 | 998.8859 | 67.9 | 36.9497 | 2.9401 | 70.6441 | -1.7716 | 68 | 41 | 3.837 | 99.5 | 3.1638 | 68 | 36.7461 | 36.5982 | 95.0398 | 91.7649 | 0.091572
1000-68-36-4-99,5 | 1000 | 68 | 36 | 4 | 35.7013 | 856.8751 | 998.8347 | 67.9 | 36.9911 | 2.2887 | 54.997 | -4.6763 | 68 | 41 | 5.116 | 99.5 | 4.1807 | 68 | 36.7955 | 38.5285 | 95.953 | 93.5892 | 0.11972
1000-68-36-5-99,5 | 1000 | 68 | 36 | 5 | 35.7013 | 856.8751 | 998.7931 | 67.9 | 37.0273 | 1.938 | 46.571 | -6.5772 | 68 | 41 | 6.395 | 99.5 | 5.1961 | 68 | 36.8347 | 40.1583 | 96.5315 | 94.5716 | 0.14809
1000-68-36-6-99,5 | 1000 | 68 | 36 | 6 | 35.7013 | 856.8751 | 998.756 | 67.9 | 37.051 | 1.7272 | 41.5067 | -7.8802 | 68 | 41 | 7.674 | 99.5 | 6.2107 | 68 | 36.8536 | 41.6481 | 96.9297 | 95.1621 | 0.17661
1000-68-36-7-99,5 | 1000 | 68 | 36 | 7 | 35.7013 | 856.8751 | 998.7213 | 67.9 | 37.0783 | 1.5922 | 38.2641 | -8.7945 | 68 | 41 | 8.953 | 99.5 | 7.2249 | 68 | 36.876 | 43.0621 | 97.2202 | 95.5402 | 0.20522
1000-68-36-8-99,5 | 1000 | 68 | 36 | 8 | 35.7013 | 856.8751 | 998.6881 | 67.9 | 37.1021 | 1.5003 | 36.0557 | -9.4594 | 68 | 41 | 10.232 | 99.5 | 8.2387 | 68 | 36.8894 | 44.433 | 97.4413 | 95.7977 | 0.23391
1000-68-36-9-99,5 | 1000 | 68 | 36 | 9 | 35.7013 | 856.8751 | 998.6557 | 67.9 | 37.1242 | 1.435 | 34.4891 | -9.9544 | 68 | 41 | 11.511 | 99.5 | 9.2523 | 68 | 36.8981 | 45.7772 | 97.6151 | 95.9804 | 0.26265
1000-68-36-10-99,5 | 1000 | 68 | 36 | 10 | 35.7013 | 856.8751 | 998.6239 | 67.9 | 37.1465 | 1.3874 | 33.3454 | -10.3292 | 68 | 41 | 12.79 | 99.5 | 10.2657 | 68 | 36.9089 | 47.1038 | 97.7552 | 96.1139 | 0.29143
1000-68-38-1-99,5 | 1000 | 68 | 38 | 1 | 39.6753 | 952.2645 | 999.0472 | 67.9 | 38.8066 | 10.3147 | 247.8046 | 14.4148 | 68 | 43 | 1.279 | 99.5 | 1.1221 | 68 | 38.5223 | 30.6396 | 88.9539 | 74.0021 | 0.034059
1000-68-38-2-99,5 | 1000 | 68 | 38 | 2 | 39.6753 | 952.2645 | 998.8622 | 67.9 | 38.9635 | 5.4439 | 130.8113 | 5.6023 | 68 | 43 | 2.558 | 99.5 | 2.1547 | 68 | 38.7102 | 36.7894 | 92.8988 | 86.2788 | 0.058426
1000-68-38-3-99,5 | 1000 | 68 | 38 | 3 | 39.6753 | 952.2645 | 998.7746 | 67.9 | 39.0406 | 3.6626 | 88.0159 | 0.82239 | 68 | 43 | 3.837 | 99.5 | 3.1763 | 68 | 38.8042 | 39.8497 | 94.6513 | 90.7685 | 0.083304
1000-68-38-4-99,5 | 1000 | 68 | 38 | 4 | 39.6753 | 952.2645 | 998.7167 | 67.9 | 39.0873 | 2.8197 | 67.7639 | -2.2581 | 68 | 43 | 5.116 | 99.5 | 4.1943 | 68 | 38.8632 | 41.9716 | 95.6365 | 92.8931 | 0.10853
1000-68-38-5-99,5 | 1000 | 68 | 38 | 5 | 39.6753 | 952.2645 | 998.671 | 67.9 | 39.1229 | 2.3573 | 56.6537 | -4.3346 | 68 | 43 | 6.395 | 99.5 | 5.2106 | 68 | 38.9037 | 43.713 | 96.2653 | 94.0585 | 0.13398
1000-68-38-6-99,5 | 1000 | 68 | 38 | 6 | 39.6753 | 952.2645 | 998.6311 | 67.9 | 39.1542 | 2.0777 | 49.9367 | -5.7823 | 68 | 43 | 7.674 | 99.5 | 6.2258 | 68 | 38.9363 | 45.2716 | 96.7004 | 94.7632 | 0.15958
1000-68-38-7-99,5 | 1000 | 68 | 38 | 7 | 39.6753 | 952.2645 | 998.5944 | 67.9 | 39.1803 | 1.8959 | 45.5672 | -6.8246 | 68 | 43 | 8.953 | 99.5 | 7.2405 | 68 | 38.9563 | 46.7325 | 97.0188 | 95.2216 | 0.18529
1000-68-38-8-99,5 | 1000 | 68 | 38 | 8 | 39.6753 | 952.2645 | 998.5595 | 67.9 | 39.2039 | 1.7715 | 42.5796 | -7.5922 | 68 | 43 | 10.232 | 99.5 | 8.2547 | 68 | 38.9753 | 48.1358 | 97.2617 | 95.535 | 0.21106
1000-68-38-9-99,5 | 1000 | 68 | 38 | 9 | 39.6753 | 952.2645 | 998.5258 | 67.9 | 39.2268 | 1.6828 | 40.4504 | -8.1704 | 68 | 43 | 11.511 | 99.5 | 9.2688 | 68 | 38.9891 | 49.5035 | 97.453 | 95.7585 | 0.23689
1000-68-38-10-99,5 | 1000 | 68 | 38 | 10 | 39.6753 | 952.2645 | 998.4928 | 67.9 | 39.2489 | 1.6176 | 38.884 | -8.6141 | 68 | 43 | 12.79 | 99.5 | 10.2826 | 68 | 39.0011 | 50.8477 | 97.6075 | 95.9228 | 0.26276
1000-68-40-1-99,5 | 1000 | 68 | 40 | 1 | 44.0265 | 1056.6898 | 998.99 | 67.9 | 40.8666 | 12.5855 | 302.374 | 17.1044 | 68 | 45 | 1.279 | 99.5 | 1.1301 | 68 | 40.5485 | 32.7201 | 88.3086 | 71.4139 | 0.031806
1000-68-40-2-99,5 | 1000 | 68 | 40 | 2 | 44.0265 | 1056.6898 | 998.7749 | 67.9 | 41.0505 | 6.779 | 162.9062 | 8.3089 | 68 | 45 | 2.558 | 99.5 | 2.1661 | 68 | 40.7564 | 39.8055 | 92.3858 | 84.6024 | 0.053695
1000-68-40-3-99,5 | 1000 | 68 | 40 | 3 | 44.0265 | 1056.6898 | 998.6728 | 67.9 | 41.137 | 4.5593 | 109.5755 | 3.4485 | 68 | 45 | 3.837 | 99.5 | 3.1896 | 68 | 40.8634 | 43.3042 | 94.2422 | 89.6442 | 0.076012
1000-68-40-4-99,5 | 1000 | 68 | 40 | 4 | 44.0265 | 1056.6898 | 998.6069 | 67.9 | 41.1896 | 3.4807 | 83.6575 | 0.2196 | 68 | 45 | 5.116 | 99.5 | 4.2088 | 68 | 40.932 | 45.6618 | 95.3 | 92.0942 | 0.098654
1000-68-40-5-99,5 | 1000 | 68 | 40 | 5 | 44.0265 | 1056.6898 | 998.5561 | 67.9 | 41.2291 | 2.8787 | 69.1919 | -2.0145 | 68 | 45 | 6.395 | 99.5 | 5.226 | 68 | 40.9802 | 47.5428 | 95.9807 | 93.4615 | 0.12151
1000-68-40-6-99,5 | 1000 | 68 | 40 | 6 | 44.0265 | 1056.6898 | 998.5128 | 67.9 | 41.2591 | 2.5093 | 60.3175 | -3.6109 | 68 | 45 | 7.674 | 99.5 | 6.2419 | 68 | 41.0134 | 49.1912 | 96.4542 | 94.3004 | 0.14452
1000-68-40-7-99,5 | 1000 | 68 | 40 | 7 | 44.0265 | 1056.6898 | 998.4736 | 67.9 | 41.2868 | 2.2677 | 54.5121 | -4.778 | 68 | 45 | 8.953 | 99.5 | 7.2572 | 68 | 41.0429 | 50.7118 | 96.802 | 94.8492 | 0.16763
1000-68-40-8-99,5 | 1000 | 68 | 40 | 8 | 44.0265 | 1056.6898 | 998.4368 | 67.9 | 41.3137 | 2.1012 | 50.5106 | -5.6517 | 68 | 45 | 10.232 | 99.5 | 8.272 | 68 | 41.0625 | 52.1573 | 97.068 | 95.2274 | 0.19082
1000-68-40-9-99,5 | 1000 | 68 | 40 | 9 | 44.0265 | 1056.6898 | 998.4016 | 67.9 | 41.3367 | 1.9817 | 47.6405 | -6.3189 | 68 | 45 | 11.511 | 99.5 | 9.2864 | 68 | 41.0813 | 53.5558 | 97.2779 | 95.4988 | 0.21406
1000-68-40-10-99,5 | 1000 | 68 | 40 | 10 | 44.0265 | 1056.6898 | 998.3673 | 67.9 | 41.3589 | 1.8933 | 45.5163 | -6.8372 | 68 | 45 | 12.79 | 99.5 | 10.3007 | 68 | 41.0955 | 54.9232 | 97.4477 | 95.6996 | 0.23734
1000-68-42-1-99,5 | 1000 | 68 | 42 | 1 | 48.7824 | 1170.8462 | 998.9147 | 67.9 | 42.9223 | 15.2373 | 366.1137 | 17.1044 | 68 | 47 | 1.279 | 99.5 | 1.1382 | 68 | 42.566 | 34.8241 | 87.6653 | 68.7648 | 0.029811
1000-68-42-2-99,5 | 1000 | 68 | 42 | 2 | 48.7824 | 1170.8462 | 998.6665 | 67.9 | 43.1389 | 8.3974 | 201.8178 | 11.1643 | 68 | 47 | 2.558 | 99.5 | 2.178 | 68 | 42.8013 | 42.943 | 91.8582 | 82.7861 | 0.049523
1000-68-42-3-99,5 | 1000 | 68 | 42 | 3 | 48.7824 | 1170.8462 | 998.5476 | 67.9 | 43.2381 | 5.6647 | 136.1594 | 6.0934 | 68 | 47 | 3.837 | 99.5 | 3.2036 | 68 | 42.9243 | 46.9546 | 93.8141 | 88.3877 | 0.069577
1000-68-42-4-99,5 | 1000 | 68 | 42 | 4 | 48.7824 | 1170.8462 | 998.472 | 67.9 | 43.2976 | 4.3006 | 103.3787 | 2.7467 | 68 | 47 | 5.116 | 99.5 | 4.2242 | 68 | 43.0052 | 49.5978 | 94.9441 | 91.1841 | 0.089924
1000-68-42-5-99,5 | 1000 | 68 | 42 | 5 | 48.7824 | 1170.8462 | 998.4151 | 67.9 | 43.3404 | 3.5248 | 84.7348 | 0.3713 | 68 | 47 | 6.395 | 99.5 | 5.2424 | 68 | 43.0597 | 51.6525 | 95.6776 | 92.7744 | 0.11048
1000-68-42-6-99,5 | 1000 | 68 | 42 | 6 | 48.7824 | 1170.8462 | 998.3676 | 67.9 | 43.3736 | 3.0431 | 73.1585 | -1.3616 | 68 | 47 | 7.674 | 99.5 | 6.2591 | 68 | 43.1004 | 53.4132 | 96.1908 | 93.7619 | 0.13118
1000-68-42-7-99,5 | 1000 | 68 | 42 | 7 | 48.7824 | 1170.8462 | 998.3254 | 67.9 | 43.4038 | 2.7248 | 65.5093 | -2.6524 | 68 | 47 | 8.953 | 99.5 | 7.275 | 68 | 43.1343 | 55.0105 | 96.5693 | 94.4143 | 0.15198
1000-68-42-8-99,5 | 1000 | 68 | 42 | 8 | 48.7824 | 1170.8462 | 998.2863 | 67.9 | 43.4321 | 2.5037 | 60.1947 | -3.6344 | 68 | 47 | 10.232 | 99.5 | 8.2904 | 68 | 43.1575 | 56.5107 | 96.8598 | 94.8677 | 0.17287
1000-68-42-9-99,5 | 1000 | 68 | 42 | 9 | 48.7824 | 1170.8462 | 998.2491 | 67.9 | 43.4565 | 2.3442 | 56.3617 | -4.394 | 68 | 47 | 11.511 | 99.5 | 9.3054 | 68 | 43.1802 | 57.9492 | 97.0894 | 95.1947 | 0.19381
1000-68-42-10-99,5 | 1000 | 68 | 42 | 10 | 48.7824 | 1170.8462 | 998.2133 | 67.9 | 43.4767 | 2.225 | 53.4986 | -4.9934 | 68 | 47 | 12.79 | 99.5 | 10.32 | 68 | 43.1941 | 59.3473 | 97.2754 | 95.4389 | 0.21479
1000-68-44-1-99,5 | 1000 | 68 | 44 | 1 | 53.9747 | 1295.4686 | 998.8479 | 67.9 | 44.9817 | 18.3204 | 440.2224 | 17.1044 | 68 | 49 | 1.279 | 99.5 | 1.1464 | 68 | 44.5819 | 36.9333 | 87.0294 | 66.0574 | 0.028047
1000-68-44-2-99,5 | 1000 | 68 | 44 | 2 | 53.9747 | 1295.4686 | 998.5633 | 67.9 | 45.2284 | 10.3429 | 248.6015 | 14.4662 | 68 | 49 | 2.558 | 99.5 | 2.1903 | 68 | 44.8455 | 46.1898 | 91.3187 | 80.8375 | 0.045838
1000-68-44-3-99,5 | 1000 | 68 | 44 | 3 | 53.9747 | 1295.4686 | 998.4251 | 67.9 | 45.3438 | 7.018 | 168.7069 | 8.7446 | 68 | 49 | 3.837 | 99.5 | 3.2183 | 68 | 44.9847 | 50.7937 | 93.3682 | 86.9977 | 0.063889
1000-68-44-4-99,5 | 1000 | 68 | 44 | 4 | 53.9747 | 1295.4686 | 998.3381 | 67.9 | 45.4127 | 5.3126 | 127.7233 | 5.3103 | 68 | 49 | 5.116 | 99.5 | 4.2405 | 68 | 45.0785 | 53.778 | 94.5693 | 90.1571 | 0.0822
1000-68-44-5-99,5 | 1000 | 68 | 44 | 5 | 53.9747 | 1295.4686 | 998.2738 | 67.9 | 45.461 | 4.3245 | 103.9726 | 2.8156 | 68 | 49 | 6.395 | 99.5 | 5.2597 | 68 | 45.142 | 56.0452 | 95.3561 | 91.988 | 0.1007
1000-68-44-6-99,5 | 1000 | 68 | 44 | 6 | 53.9747 | 1295.4686 | 998.2213 | 67.9 | 45.4994 | 3.7028 | 89.0306 | 0.95886 | 68 | 49 | 7.674 | 99.5 | 6.2774 | 68 | 45.19 | 57.9459 | 95.91 | 93.1398 | 0.11935
1000-68-44-7-99,5 | 1000 | 68 | 44 | 7 | 53.9747 | 1295.4686 | 998.1753 | 67.9 | 45.5294 | 3.2869 | 79.0352 | -0.45235 | 68 | 49 | 8.953 | 99.5 | 7.2941 | 68 | 45.2275 | 59.6407 | 96.3205 | 93.9102 | 0.1381
1000-68-44-8-99,5 | 1000 | 68 | 44 | 8 | 53.9747 | 1295.4686 | 998.1334 | 67.9 | 45.5586 | 2.9964 | 72.0523 | -1.5402 | 68 | 49 | 10.232 | 99.5 | 8.3101 | 68 | 45.2615 | 61.2102 | 96.6364 | 94.4485 | 0.15693
1000-68-44-9-99,5 | 1000 | 68 | 44 | 9 | 53.9747 | 1295.4686 | 998.094 | 67.9 | 45.5805 | 2.7842 | 66.9525 | -2.3984 | 68 | 49 | 11.511 | 99.5 | 9.3256 | 68 | 45.2798 | 62.7014 | 96.8868 | 94.8416 | 0.17581
1000-68-44-10-99,5 | 1000 | 68 | 44 | 10 | 53.9747 | 1295.4686 | 998.0563 | 67.9 | 45.6041 | 2.6262 | 63.1555 | -3.0778 | 68 | 49 | 12.79 | 99.5 | 10.3408 | 68 | 45.3013 | 64.1384 | 97.0901 | 95.1344 | 0.19475
1000-68-46-1-99,5 | 1000 | 68 | 46 | 1 | 59.6353 | 1431.3327 | 998.7813 | 67.9 | 47.0363 | 21.8761 | 525.6993 | 17.1044 | 68 | 51 | 1.279 | 99.5 | 1.1545 | 68 | 46.6019 | 39.0382 | 86.4037 | 63.3168 | 0.026484
1000-68-46-2-99,5 | 1000 | 68 | 46 | 2 | 59.6353 | 1431.3327 | 998.4571 | 67.9 | 47.3204 | 12.6625 | 304.3871 | 17.1044 | 68 | 51 | 2.558 | 99.5 | 2.2031 | 68 | 46.8877 | 49.5308 | 90.7701 | 78.7668 | 0.042578
1000-68-46-3-99,5 | 1000 | 68 | 46 | 3 | 59.6353 | 1431.3327 | 998.297 | 67.9 | 47.4524 | 8.6623 | 208.2628 | 11.6572 | 68 | 51 | 3.837 | 99.5 | 3.2337 | 68 | 47.0466 | 54.81 | 92.9065 | 85.4745 | 0.058855
1000-68-46-4-99,5 | 1000 | 68 | 46 | 4 | 59.6353 | 1431.3327 | 998.1966 | 67.9 | 47.5336 | 6.555 | 157.6143 | 7.8989 | 68 | 51 | 5.116 | 99.5 | 4.2575 | 68 | 47.1521 | 58.1963 | 94.1767 | 89.0081 | 0.075358
1000-68-46-5-99,5 | 1000 | 68 | 46 | 5 | 59.6353 | 1431.3327 | 998.1236 | 67.9 | 47.5882 | 5.31 | 127.6874 | 5.3069 | 68 | 51 | 6.395 | 99.5 | 5.2781 | 68 | 47.2268 | 60.7203 | 95.0167 | 91.0959 | 0.092038
1000-68-46-6-99,5 | 1000 | 68 | 46 | 6 | 59.6353 | 1431.3327 | 998.065 | 67.9 | 47.6291 | 4.5153 | 108.5847 | 3.3389 | 68 | 51 | 7.674 | 99.5 | 6.2968 | 68 | 47.2829 | 62.794 | 95.612 | 92.4284 | 0.10885
1000-68-46-7-99,5 | 1000 | 68 | 46 | 7 | 59.6353 | 1431.3327 | 998.0146 | 67.9 | 47.6674 | 3.9797 | 95.709 | 1.822 | 68 | 51 | 8.953 | 99.5 | 7.3143 | 68 | 47.3323 | 64.6086 | 96.0553 | 93.3266 | 0.12577
1000-68-46-8-99,5 | 1000 | 68 | 46 | 8 | 59.6353 | 1431.3327 | 997.9692 | 67.9 | 47.6954 | 3.6002 | 86.5853 | 0.6278 | 68 | 51 | 10.232 | 99.5 | 8.331 | 68 | 47.3673 | 66.2671 | 96.3977 | 93.963 | 0.14277
1000-68-46-9-99,5 | 1000 | 68 | 46 | 9 | 59.6353 | 1431.3327 | 997.9271 | 67.9 | 47.7205 | 3.3225 | 79.9096 | -0.3224 | 68 | 51 | 11.511 | 99.5 | 9.3471 | 68 | 47.3941 | 67.8238 | 96.6699 | 94.4287 | 0.15982
1000-68-46-10-99,5 | 1000 | 68 | 46 | 10 | 59.6353 | 1431.3327 | 997.8872 | 67.9 | 47.7409 | 3.1129 | 74.8724 | -1.0895 | 68 | 51 | 12.79 | 99.5 | 10.3628 | 68 | 47.4128 | 69.3124 | 96.8913 | 94.7801 | 0.17692
1000-68-48-1-99,5 | 1000 | 68 | 48 | 1 | 65.799 | 1579.2566 | 998.7237 | 67.9 | 49.0992 | 25.9521 | 623.6827 | 17.1044 | 68 | 53 | 1.279 | 99.5 | 1.1627 | 68 | 48.6148 | 41.1259 | 85.7914 | 60.5586 | 0.025096
1000-68-48-2-99,5 | 1000 | 68 | 48 | 2 | 65.799 | 1579.2566 | 998.357 | 67.9 | 49.4164 | 15.4065 | 370.3875 | 17.1044 | 68 | 53 | 2.558 | 99.5 | 2.2161 | 68 | 48.9278 | 52.9505 | 90.2153 | 76.5855 | 0.039688
1000-68-48-3-99,5 | 1000 | 68 | 48 | 3 | 65.799 | 1579.2566 | 998.1722 | 67.9 | 49.5657 | 10.646 | 255.9873 | 14.9362 | 68 | 53 | 3.837 | 99.5 | 3.2496 | 68 | 49.1052 | 58.99 | 92.4309 | 83.8204 | 0.054394
1000-68-48-4-99,5 | 1000 | 68 | 48 | 4 | 65.799 | 1579.2566 | 998.0564 | 67.9 | 49.6601 | 8.0707 | 194.0853 | 10.5541 | 68 | 53 | 5.116 | 99.5 | 4.2755 | 68 | 49.2277 | 62.8443 | 93.7674 | 87.7343 | 0.06929
1000-68-48-5-99,5 | 1000 | 68 | 48 | 5 | 65.799 | 1579.2566 | 997.9731 | 67.9 | 49.7225 | 6.5194 | 156.7933 | 7.8341 | 68 | 53 | 6.395 | 99.5 | 5.2975 | 68 | 49.3133 | 65.6746 | 94.6599 | 90.0919 | 0.084346
1000-68-48-6-99,5 | 1000 | 68 | 48 | 6 | 65.799 | 1579.2566 | 997.9072 | 67.9 | 49.7733 | 5.516 | 132.6704 | 5.7752 | 68 | 53 | 7.674 | 99.5 | 6.3173 | 68 | 49.3807 | 67.957 | 95.297 | 91.6168 | 0.099531
1000-68-48-7-99,5 | 1000 | 68 | 48 | 7 | 65.799 | 1579.2566 | 997.8513 | 67.9 | 49.8058 | 4.828 | 116.1295 | 4.1519 | 68 | 53 | 8.953 | 99.5 | 7.3357 | 68 | 49.4295 | 69.924 | 95.7737 | 92.6624 | 0.11481
1000-68-48-8-99,5 | 1000 | 68 | 48 | 8 | 65.799 | 1579.2566 | 997.8019 | 67.9 | 49.8397 | 4.3399 | 104.3923 | 2.8642 | 68 | 53 | 10.232 | 99.5 | 8.3532 | 68 | 49.4757 | 71.6911 | 96.1434 | 93.4044 | 0.13017
1000-68-48-9-99,5 | 1000 | 68 | 48 | 9 | 65.799 | 1579.2566 | 997.7565 | 67.9 | 49.8646 | 3.9782 | 95.6971 | 1.8206 | 68 | 53 | 11.511 | 99.5 | 9.37 | 68 | 49.5025 | 73.3318 | 96.4382 | 93.954 | 0.14558
1000-68-48-10-99,5 | 1000 | 68 | 48 | 10 | 65.799 | 1579.2566 | 997.714 | 67.9 | 49.8886 | 3.7052 | 89.1335 | 0.97274 | 68 | 53 | 12.79 | 99.5 | 10.3864 | 68 | 49.5309 | 74.8838 | 96.6786 | 94.3689 | 0.16105
1000-68-50-1-99,5 | 1000 | 68 | 50 | 1 | 72.5 | 1740.1022 | 998.6498 | 67.9 | 51.1554 | 30.5895 | 735.1839 | 17.1044 | 68 | 55 | 1.279 | 99.5 | 1.1708 | 68 | 50.6295 | 43.1895 | 85.1944 | 57.8076 | 0.02386
1000-68-50-2-99,5 | 1000 | 68 | 50 | 2 | 72.5 | 1740.1022 | 998.2379 | 67.9 | 51.5102 | 18.6262 | 447.8432 | 17.1044 | 68 | 55 | 2.558 | 99.5 | 2.2294 | 68 | 50.9685 | 56.4318 | 89.6573 | 74.3087 | 0.037124
1000-68-50-3-99,5 | 1000 | 68 | 50 | 3 | 72.5 | 1740.1022 | 998.0258 | 67.9 | 51.6819 | 13.0195 | 313.1045 | 17.1043 | 68 | 55 | 3.837 | 99.5 | 3.2661 | 68 | 51.1638 | 63.3175 | 91.9437 | 82.0421 | 0.050437
1000-68-50-4-99,5 | 1000 | 68 | 50 | 4 | 72.5 | 1740.1022 | 997.8923 | 67.9 | 51.7915 | 9.9069 | 238.2815 | 13.7883 | 68 | 55 | 5.116 | 99.5 | 4.2942 | 68 | 51.3016 | 67.7091 | 93.343 | 86.3353 | 0.063905
1000-68-50-5-99,5 | 1000 | 68 | 50 | 5 | 72.5 | 1740.1022 | 997.797 | 67.9 | 51.8624 | 7.995 | 192.3154 | 10.4115 | 68 | 55 | 6.395 | 99.5 | 5.3178 | 68 | 51.4014 | 70.8999 | 94.2868 | 88.9724 | 0.077513
1000-68-50-6-99,5 | 1000 | 68 | 50 | 6 | 72.5 | 1740.1022 | 997.7224 | 67.9 | 51.9149 | 6.7382 | 162.0965 | 8.2471 | 68 | 55 | 7.674 | 99.5 | 6.3389 | 68 | 51.4768 | 73.4357 | 94.9653 | 90.7059 | 0.091238
1000-68-50-7-99,5 | 1000 | 68 | 50 | 7 | 72.5 | 1740.1022 | 997.6601 | 67.9 | 51.9552 | 5.869 | 141.1954 | 6.5399 | 68 | 55 | 8.953 | 99.5 | 7.3584 | 68 | 51.5355 | 75.5839 | 95.4759 | 91.9048 | 0.10506
1000-68-50-8-99,5 | 1000 | 68 | 50 | 8 | 72.5 | 1740.1022 | 997.6057 | 67.9 | 51.993 | 5.2447 | 126.1819 | 5.1622 | 68 | 55 | 10.232 | 99.5 | 8.3767 | 68 | 51.5831 | 77.4873 | 95.8736 | 92.766 | 0.11895
1000-68-50-9-99,5 | 1000 | 68 | 50 | 9 | 72.5 | 1740.1022 | 997.5565 | 67.9 | 52.0247 | 4.7816 | 115.0473 | 4.0384 | 68 | 55 | 11.511 | 99.5 | 9.3943 | 68 | 51.627 | 79.2293 | 96.1917 | 93.4046 | 0.1329
1000-68-50-10-99,5 | 1000 | 68 | 50 | 10 | 72.5 | 1740.1022 | 997.5108 | 67.9 | 52.0487 | 4.4271 | 106.523 | 3.1077 | 68 | 55 | 12.79 | 99.5 | 10.4113 | 68 | 51.6566 | 80.8628 | 96.4518 | 93.8936 | 0.1469
1000-70-10-1-99,5 | 1000 | 70 | 10 | 1 | 7.6316 | 183.1691 | 999.7477 | 69.9 | 10.1773 | 0.35539 | 8.5321 | -24.5538 | 70 | 15 | 1.279 | 99.5 | 1.0383 | 70 | 10.1784 | 8.5552 | 96.4448 | 95.3431 | 0.13743
1000-70-10-2-99,5 | 1000 | 70 | 10 | 2 | 7.6316 | 183.1691 | 999.7206 | 69.9 | 10.2069 | 0.25237 | 6.059 | -27.9813 | 70 | 15 | 2.558 | 99.5 | 2.0494 | 70 | 10.1924 | 9.9372 | 97.763 | 96.6931 | 0.27103
1000-70-10-3-99,5 | 1000 | 70 | 10 | 3 | 7.6316 | 183.1691 | 999.696 | 69.9 | 10.2326 | 0.23037 | 5.5309 | -28.882 | 70 | 15 | 3.837 | 99.5 | 3.0598 | 70 | 10.1998 | 11.2382 | 98.2207 | 96.9814 | 0.40534
1000-70-10-4-99,5 | 1000 | 70 | 10 | 4 | 7.6316 | 183.1691 | 999.672 | 69.9 | 10.2549 | 0.2224 | 5.3396 | -29.2281 | 70 | 15 | 5.116 | 99.5 | 4.0699 | 70 | 10.2014 | 12.5252 | 98.4526 | 97.0858 | 0.53987
1000-70-10-5-99,5 | 1000 | 70 | 10 | 5 | 7.6316 | 183.1691 | 999.6481 | 69.9 | 10.2799 | 0.21881 | 5.2535 | -29.3877 | 70 | 15 | 6.395 | 99.5 | 5.08 | 70 | 10.2055 | 13.8078 | 98.5926 | 97.1329 | 0.67451
1000-70-10-6-99,5 | 1000 | 70 | 10 | 6 | 7.6316 | 183.1691 | 999.6242 | 69.9 | 10.3033 | 0.21696 | 5.2092 | -29.4708 | 70 | 15 | 7.674 | 99.5 | 6.09 | 70 | 10.207 | 15.0886 | 98.6862 | 97.1571 | 0.80921
1000-70-10-7-99,5 | 1000 | 70 | 10 | 7 | 7.6316 | 183.1691 | 999.6004 | 69.9 | 10.3268 | 0.21596 | 5.1854 | -29.5156 | 70 | 15 | 8.953 | 99.5 | 7.0999 | 70 | 10.2087 | 16.3686 | 98.7533 | 97.1702 | 0.94395
1000-70-10-8-99,5 | 1000 | 70 | 10 | 8 | 7.6316 | 183.1691 | 999.5766 | 69.9 | 10.3502 | 0.21543 | 5.1727 | -29.5397 | 70 | 15 | 10.232 | 99.5 | 8.1099 | 70 | 10.2105 | 17.6481 | 98.8037 | 97.1772 | 1.0787
1000-70-10-9-99,5 | 1000 | 70 | 10 | 9 | 7.6316 | 183.1691 | 999.5528 | 69.9 | 10.3738 | 0.21516 | 5.1665 | -29.5514 | 70 | 15 | 11.511 | 99.5 | 9.1198 | 70 | 10.2124 | 18.9274 | 98.8429 | 97.1806 | 1.2135
1000-70-10-10-99,5 | 1000 | 70 | 10 | 10 | 7.6316 | 183.1691 | 999.529 | 69.9 | 10.3978 | 0.21508 | 5.1646 | -29.5514 | 70 | 15 | 12.79 | 99.5 | 10.1297 | 70 | 10.2163 | 20.2065 | 98.8743 | 97.1817 | 1.3483
1000-70-12-1-99,5 | 1000 | 70 | 12 | 1 | 8.6744 | 208.1987 | 999.7174 | 69.9 | 12.2036 | 0.4514 | 10.8374 | -22.1165 | 70 | 17 | 1.279 | 99.5 | 1.042 | 70 | 12.1944 | 9.502 | 96.0944 | 94.7962 | 0.12161
1000-70-12-2-99,5 | 1000 | 70 | 12 | 2 | 8.6744 | 208.1987 | 999.6883 | 69.9 | 12.2331 | 0.30388 | 7.2958 | -26.1346 | 70 | 17 | 2.558 | 99.5 | 2.0537 | 70 | 12.2135 | 10.9285 | 97.5699 | 96.4968 | 0.23893
1000-70-12-3-99,5 | 1000 | 70 | 12 | 3 | 8.6744 | 208.1987 | 999.663 | 69.9 | 12.2587 | 0.27156 | 6.52 | -27.2577 | 70 | 17 | 3.837 | 99.5 | 3.0644 | 70 | 12.224 | 12.2399 | 98.0865 | 96.8694 | 0.35702
1000-70-12-4-99,5 | 1000 | 70 | 12 | 4 | 8.6744 | 208.1987 | 999.6382 | 69.9 | 12.2811 | 0.25968 | 6.235 | -27.7019 | 70 | 17 | 5.116 | 99.5 | 4.0749 | 70 | 12.2262 | 13.5307 | 98.3488 | 97.0063 | 0.47536
1000-70-12-5-99,5 | 1000 | 70 | 12 | 5 | 8.6744 | 208.1987 | 999.6138 | 69.9 | 12.3054 | 0.25422 | 6.1041 | -27.9125 | 70 | 17 | 6.395 | 99.5 | 5.0852 | 70 | 12.2307 | 14.8152 | 98.5074 | 97.0693 | 0.59381
1000-70-12-6-99,5 | 1000 | 70 | 12 | 6 | 8.6744 | 208.1987 | 999.5893 | 69.9 | 12.3294 | 0.25136 | 6.0355 | -28.0243 | 70 | 17 | 7.674 | 99.5 | 6.0955 | 70 | 12.2333 | 16.097 | 98.6136 | 97.1023 | 0.71233
1000-70-12-7-99,5 | 1000 | 70 | 12 | 7 | 8.6744 | 208.1987 | 999.565 | 69.9 | 12.3532 | 0.24976 | 5.9973 | -28.0873 | 70 | 17 | 8.953 | 99.5 | 7.1057 | 70 | 12.2354 | 17.3776 | 98.6896 | 97.1207 | 0.83089
1000-70-12-8-99,5 | 1000 | 70 | 12 | 8 | 8.6744 | 208.1987 | 999.5406 | 69.9 | 12.3769 | 0.24885 | 5.9754 | -28.1234 | 70 | 17 | 10.232 | 99.5 | 8.1159 | 70 | 12.2374 | 18.6576 | 98.7468 | 97.1313 | 0.94949
1000-70-12-9-99,5 | 1000 | 70 | 12 | 9 | 8.6744 | 208.1987 | 999.5163 | 69.9 | 12.4008 | 0.24833 | 5.9633 | -28.1435 | 70 | 17 | 11.511 | 99.5 | 9.1261 | 70 | 12.2397 | 19.9371 | 98.7913 | 97.1372 | 1.0681
1000-70-12-10-99,5 | 1000 | 70 | 12 | 10 | 8.6744 | 208.1987 | 999.492 | 69.9 | 12.4247 | 0.24808 | 5.9572 | -28.1435 | 70 | 17 | 12.79 | 99.5 | 10.1363 | 70 | 12.2423 | 21.2163 | 98.8269 | 97.1401 | 1.1868
1000-70-14-1-99,5 | 1000 | 70 | 14 | 1 | 9.8406 | 236.1877 | 999.6842 | 69.9 | 14.2356 | 0.57689 | 13.8506 | -19.5742 | 70 | 19 | 1.279 | 99.5 | 1.0461 | 70 | 14.2179 | 10.5427 | 95.713 | 94.1376 | 0.10795
1000-70-14-2-99,5 | 1000 | 70 | 14 | 2 | 9.8406 | 236.1877 | 999.6526 | 69.9 | 14.2689 | 0.3683 | 8.8429 | -24.1978 | 70 | 19 | 2.558 | 99.5 | 2.0584 | 70 | 14.2432 | 12.0303 | 97.3572 | 96.2573 | 0.21114
1000-70-14-3-99,5 | 1000 | 70 | 14 | 3 | 9.8406 | 236.1877 | 999.6262 | 69.9 | 14.2904 | 0.3212 | 7.7122 | -25.5808 | 70 | 19 | 3.837 | 99.5 | 3.0695 | 70 | 14.2513 | 13.3564 | 97.9382 | 96.7359 | 0.31515
1000-70-14-4-99,5 | 1000 | 70 | 14 | 4 | 9.8406 | 236.1877 | 999.6008 | 69.9 | 14.3136 | 0.30373 | 7.2927 | -26.1426 | 70 | 19 | 5.116 | 99.5 | 4.0803 | 70 | 14.2561 | 14.6528 | 98.2342 | 96.9135 | 0.41943
1000-70-14-5-99,5 | 1000 | 70 | 14 | 5 | 9.8406 | 236.1877 | 999.5757 | 69.9 | 14.3373 | 0.29554 | 7.0965 | -26.416 | 70 | 19 | 6.395 | 99.5 | 5.0909 | 70 | 14.2598 | 15.94 | 98.4134 | 96.9967 | 0.52383
1000-70-14-6-99,5 | 1000 | 70 | 14 | 6 | 9.8406 | 236.1877 | 999.5507 | 69.9 | 14.3611 | 0.29118 | 6.9919 | -26.5645 | 70 | 19 | 7.674 | 99.5 | 6.1015 | 70 | 14.2625 | 17.2234 | 98.5334 | 97.041 | 0.62831
1000-70-14-7-99,5 | 1000 | 70 | 14 | 7 | 9.8406 | 236.1877 | 999.5258 | 69.9 | 14.3847 | 0.28867 | 6.9319 | -26.6507 | 70 | 19 | 8.953 | 99.5 | 7.112 | 70 | 14.2647 | 18.5049 | 98.6195 | 97.0665 | 0.73284
1000-70-14-8-99,5 | 1000 | 70 | 14 | 8 | 9.8406 | 236.1877 | 999.5009 | 69.9 | 14.4085 | 0.28718 | 6.8962 | -26.7022 | 70 | 19 | 10.232 | 99.5 | 8.1224 | 70 | 14.2669 | 19.7854 | 98.6842 | 97.0817 | 0.8374
1000-70-14-9-99,5 | 1000 | 70 | 14 | 9 | 9.8406 | 236.1877 | 999.476 | 69.9 | 14.4324 | 0.28629 | 6.8749 | -26.7332 | 70 | 19 | 11.511 | 99.5 | 9.1329 | 70 | 14.2698 | 21.0653 | 98.7346 | 97.0908 | 0.94199
1000-70-14-10-99,5 | 1000 | 70 | 14 | 10 | 9.8406 | 236.1877 | 999.4512 | 69.9 | 14.4561 | 0.28576 | 6.8625 | -26.7512 | 70 | 19 | 12.79 | 99.5 | 10.1433 | 70 | 14.2723 | 22.3448 | 98.7749 | 97.0961 | 1.0466
1000-70-16-1-99,5 | 1000 | 70 | 16 | 1 | 11.1422 | 267.4282 | 999.6479 | 69.9 | 16.2684 | 0.74031 | 17.7748 | -16.9445 | 70 | 21 | 1.279 | 99.5 | 1.0505 | 70 | 16.2401 | 11.6809 | 95.2999 | 93.3558 | 0.096137
1000-70-16-2-99,5 | 1000 | 70 | 16 | 2 | 11.1422 | 267.4282 | 999.6132 | 69.9 | 16.2987 | 0.44898 | 10.7804 | -22.1754 | 70 | 21 | 2.558 | 99.5 | 2.0635 | 70 | 16.2672 | 13.2512 | 97.1233 | 95.9704 | 0.18703
1000-70-16-3-99,5 | 1000 | 70 | 16 | 3 | 11.1422 | 267.4282 | 999.5856 | 69.9 | 16.3255 | 0.38146 | 9.1593 | -23.8432 | 70 | 21 | 3.837 | 99.5 | 3.0751 | 70 | 16.2815 | 14.5977 | 97.7747 | 96.5765 | 0.27879
1000-70-16-4-99,5 | 1000 | 70 | 16 | 4 | 11.1422 | 267.4282 | 999.5594 | 69.9 | 16.3475 | 0.35593 | 8.5467 | -24.5463 | 70 | 21 | 5.116 | 99.5 | 4.0862 | 70 | 16.2855 | 15.9022 | 98.1078 | 96.8055 | 0.37084
1000-70-16-5-99,5 | 1000 | 70 | 16 | 5 | 11.1422 | 267.4282 | 999.5336 | 69.9 | 16.3724 | 0.34388 | 8.2575 | -24.8947 | 70 | 21 | 6.395 | 99.5 | 5.0971 | 70 | 16.2912 | 17.1933 | 98.3097 | 96.9137 | 0.46304
1000-70-16-6-99,5 | 1000 | 70 | 16 | 6 | 11.1422 | 267.4282 | 999.508 | 69.9 | 16.396 | 0.33735 | 8.1009 | -25.0883 | 70 | 21 | 7.674 | 99.5 | 6.108 | 70 | 16.2948 | 18.4788 | 98.4452 | 96.9723 | 0.55531
1000-70-16-7-99,5 | 1000 | 70 | 16 | 7 | 11.1422 | 267.4282 | 999.4825 | 69.9 | 16.4197 | 0.33353 | 8.0092 | -25.2031 | 70 | 21 | 8.953 | 99.5 | 7.1187 | 70 | 16.2973 | 19.7616 | 98.5423 | 97.0066 | 0.64763
1000-70-16-8-99,5 | 1000 | 70 | 16 | 8 | 11.1422 | 267.4282 | 999.457 | 69.9 | 16.4434 | 0.33118 | 7.953 | -25.2742 | 70 | 21 | 10.232 | 99.5 | 8.1295 | 70 | 16.3001 | 21.043 | 98.6154 | 97.0277 | 0.73999
1000-70-16-9-99,5 | 1000 | 70 | 16 | 9 | 11.1422 | 267.4282 | 999.4316 | 69.9 | 16.467 | 0.3297 | 7.9178 | -25.3189 | 70 | 21 | 11.511 | 99.5 | 9.1402 | 70 | 16.3028 | 22.3234 | 98.6723 | 97.041 | 0.83237
1000-70-16-10-99,5 | 1000 | 70 | 16 | 10 | 11.1422 | 267.4282 | 999.4062 | 69.9 | 16.4907 | 0.32877 | 7.8957 | -25.347 | 70 | 21 | 12.79 | 99.5 | 10.1509 | 70 | 16.3058 | 23.6034 | 98.7179 | 97.0493 | 0.92478
1000-70-18-1-99,5 | 1000 | 70 | 18 | 1 | 12.5924 | 302.2347 | 999.6085 | 69.9 | 18.303 | 0.95245 | 22.869 | -14.2408 | 70 | 23 | 1.279 | 99.5 | 1.0552 | 70 | 18.2631 | 12.9189 | 94.8553 | 92.4363 | 0.085911
1000-70-18-2-99,5 | 1000 | 70 | 18 | 2 | 12.5924 | 302.2347 | 999.5697 | 69.9 | 18.3351 | 0.55112 | 13.2334 | -20.053 | 70 | 23 | 2.558 | 99.5 | 2.0691 | 70 | 18.2956 | 14.5992 | 96.8672 | 95.6234 | 0.1661
1000-70-18-3-99,5 | 1000 | 70 | 18 | 3 | 12.5924 | 302.2347 | 999.5407 | 69.9 | 18.3643 | 0.45515 | 10.9292 | -22.0362 | 70 | 23 | 3.837 | 99.5 | 3.0811 | 70 | 18.3118 | 15.9742 | 97.5949 | 96.3855 | 0.24717
1000-70-18-4-99,5 | 1000 | 70 | 18 | 4 | 12.5924 | 302.2347 | 999.5135 | 69.9 | 18.3873 | 0.41837 | 10.0464 | -22.9014 | 70 | 23 | 5.116 | 99.5 | 4.0926 | 70 | 18.3206 | 17.29 | 97.9686 | 96.6776 | 0.32857
1000-70-18-5-99,5 | 1000 | 70 | 18 | 5 | 12.5924 | 302.2347 | 999.487 | 69.9 | 18.4109 | 0.40074 | 9.6233 | -23.3417 | 70 | 23 | 6.395 | 99.5 | 5.1039 | 70 | 18.3263 | 18.5866 | 98.1956 | 96.8176 | 0.41012
1000-70-18-6-99,5 | 1000 | 70 | 18 | 6 | 12.5924 | 302.2347 | 999.4608 | 69.9 | 18.4345 | 0.39109 | 9.3918 | -23.5902 | 70 | 23 | 7.674 | 99.5 | 6.115 | 70 | 18.3301 | 19.8753 | 98.3481 | 96.8942 | 0.49175
1000-70-18-7-99,5 | 1000 | 70 | 18 | 7 | 12.5924 | 302.2347 | 999.4347 | 69.9 | 18.4579 | 0.38535 | 9.2541 | -23.7408 | 70 | 23 | 8.953 | 99.5 | 7.1261 | 70 | 18.333 | 21.16 | 98.4575 | 96.9398 | 0.57344
1000-70-18-8-99,5 | 1000 | 70 | 18 | 8 | 12.5924 | 302.2347 | 999.4087 | 69.9 | 18.4817 | 0.38176 | 9.1681 | -23.8358 | 70 | 23 | 10.232 | 99.5 | 8.1371 | 70 | 18.3364 | 22.4426 | 98.5398 | 96.9683 | 0.65517
1000-70-18-9-99,5 | 1000 | 70 | 18 | 9 | 12.5924 | 302.2347 | 999.3827 | 69.9 | 18.5052 | 0.37943 | 9.1125 | -23.8978 | 70 | 23 | 11.511 | 99.5 | 9.1481 | 70 | 18.3392 | 23.7239 | 98.604 | 96.9868 | 0.73692
1000-70-18-10-99,5 | 1000 | 70 | 18 | 10 | 12.5924 | 302.2347 | 999.3567 | 69.9 | 18.5287 | 0.3779 | 9.0761 | -23.9385 | 70 | 23 | 12.79 | 99.5 | 10.159 | 70 | 18.3424 | 25.0044 | 98.6554 | 96.9989 | 0.8187
1000-70-20-1-99,5 | 1000 | 70 | 20 | 1 | 14.2052 | 340.9454 | 999.5659 | 69.9 | 20.3361 | 1.2261 | 29.4402 | -11.4822 | 70 | 25 | 1.279 | 99.5 | 1.0604 | 70 | 20.2853 | 14.2581 | 94.3797 | 91.3689 | 0.077047
1000-70-20-2-99,5 | 1000 | 70 | 20 | 2 | 14.2052 | 340.9454 | 999.522 | 69.9 | 20.3762 | 0.68097 | 16.3521 | -17.8303 | 70 | 25 | 2.558 | 99.5 | 2.0751 | 70 | 20.3269 | 16.0822 | 96.5877 | 95.2062 | 0.14788
1000-70-20-3-99,5 | 1000 | 70 | 20 | 3 | 14.2052 | 340.9454 | 999.4912 | 69.9 | 20.4067 | 0.54602 | 13.1119 | -20.1504 | 70 | 25 | 3.837 | 99.5 | 3.0877 | 70 | 20.3489 | 17.4962 | 97.3977 | 96.1562 | 0.21963
1000-70-20-4-99,5 | 1000 | 70 | 20 | 4 | 14.2052 | 340.9454 | 999.463 | 69.9 | 20.4298 | 0.49347 | 11.8503 | -21.2019 | 70 | 25 | 5.116 | 99.5 | 4.0996 | 70 | 20.3571 | 18.8277 | 97.8156 | 96.5262 | 0.29172
1000-70-20-5-99,5 | 1000 | 70 | 20 | 5 | 14.2052 | 340.9454 | 999.4357 | 69.9 | 20.4534 | 0.46801 | 11.2392 | -21.7495 | 70 | 25 | 6.395 | 99.5 | 5.1112 | 70 | 20.3641 | 20.1322 | 98.0702 | 96.7054 | 0.36397
1000-70-20-6-99,5 | 1000 | 70 | 20 | 6 | 14.2052 | 340.9454 | 999.4087 | 69.9 | 20.4765 | 0.45391 | 10.901 | -22.0646 | 70 | 25 | 7.674 | 99.5 | 6.1227 | 70 | 20.3682 | 21.4253 | 98.2414 | 96.8046 | 0.43632
1000-70-20-7-99,5 | 1000 | 70 | 20 | 7 | 14.2052 | 340.9454 | 999.382 | 69.9 | 20.5004 | 0.44545 | 10.6981 | -22.258 | 70 | 25 | 8.953 | 99.5 | 7.134 | 70 | 20.372 | 22.7127 | 98.3643 | 96.8642 | 0.50873
1000-70-20-8-99,5 | 1000 | 70 | 20 | 8 | 14.2052 | 340.9454 | 999.3554 | 69.9 | 20.5236 | 0.44005 | 10.5687 | -22.3831 | 70 | 25 | 10.232 | 99.5 | 8.1453 | 70 | 20.3757 | 23.9971 | 98.4569 | 96.9022 | 0.58118
1000-70-20-9-99,5 | 1000 | 70 | 20 | 9 | 14.2052 | 340.9454 | 999.3288 | 69.9 | 20.547 | 0.43649 | 10.4835 | -22.4663 | 70 | 25 | 11.511 | 99.5 | 9.1566 | 70 | 20.3792 | 25.2797 | 98.5291 | 96.9272 | 0.65366
1000-70-20-10-99,5 | 1000 | 70 | 20 | 10 | 14.2052 | 340.9454 | 999.3022 | 69.9 | 20.5706 | 0.43409 | 10.4262 | -22.5226 | 70 | 25 | 12.79 | 99.5 | 10.1678 | 70 | 20.3827 | 26.5611 | 98.587 | 96.9441 | 0.72616
1000-70-22-1-99,5 | 1000 | 70 | 22 | 1 | 15.9917 | 383.8244 | 999.5203 | 69.9 | 22.3778 | 1.5765 | 37.8569 | -8.6887 | 70 | 27 | 1.279 | 99.5 | 1.0658 | 70 | 22.3089 | 15.6942 | 93.8762 | 90.1417 | 0.069371
1000-70-22-2-99,5 | 1000 | 70 | 22 | 2 | 15.9917 | 383.8244 | 999.47 | 69.9 | 22.4229 | 0.84613 | 20.319 | -15.5148 | 70 | 27 | 2.558 | 99.5 | 2.0816 | 70 | 22.361 | 17.7036 | 96.286 | 94.709 | 0.13205
1000-70-22-3-99,5 | 1000 | 70 | 22 | 3 | 15.9917 | 383.8244 | 999.4369 | 69.9 | 22.4534 | 0.6585 | 15.8139 | -18.1841 | 70 | 27 | 3.837 | 99.5 | 3.0948 | 70 | 22.3859 | 19.1702 | 97.1838 | 95.8822 | 0.19565
1000-70-22-4-99,5 | 1000 | 70 | 22 | 4 | 15.9917 | 383.8244 | 999.4075 | 69.9 | 22.4787 | 0.58436 | 14.0337 | -19.4401 | 70 | 27 | 5.116 | 99.5 | 4.1071 | 70 | 22.3983 | 20.5234 | 97.6498 | 96.3459 | 0.25962
1000-70-22-5-99,5 | 1000 | 70 | 22 | 5 | 15.9917 | 383.8244 | 999.3793 | 69.9 | 22.5024 | 0.54799 | 13.1608 | -20.1115 | 70 | 27 | 6.395 | 99.5 | 5.119 | 70 | 22.4069 | 21.8387 | 97.9344 | 96.5733 | 0.32376
1000-70-22-6-99,5 | 1000 | 70 | 22 | 6 | 15.9917 | 383.8244 | 999.3516 | 69.9 | 22.5259 | 0.52769 | 12.6736 | -20.5045 | 70 | 27 | 7.674 | 99.5 | 6.1308 | 70 | 22.4124 | 23.138 | 98.1261 | 96.7002 | 0.388
1000-70-22-7-99,5 | 1000 | 70 | 22 | 7 | 15.9917 | 383.8244 | 999.3242 | 69.9 | 22.5491 | 0.51534 | 12.3773 | -20.7503 | 70 | 27 | 8.953 | 99.5 | 7.1424 | 70 | 22.4165 | 24.4294 | 98.2639 | 96.7774 | 0.4523
1000-70-22-8-99,5 | 1000 | 70 | 22 | 8 | 15.9917 | 383.8244 | 999.297 | 69.9 | 22.5728 | 0.50741 | 12.1872 | -20.9111 | 70 | 27 | 10.232 | 99.5 | 8.154 | 70 | 22.4211 | 25.7163 | 98.3678 | 96.827 | 0.51665
1000-70-22-9-99,5 | 1000 | 70 | 22 | 9 | 15.9917 | 383.8244 | 999.2698 | 69.9 | 22.5959 | 0.50208 | 12.0594 | -21.0204 | 70 | 27 | 11.511 | 99.5 | 9.1655 | 70 | 22.4246 | 27.0006 | 98.4488 | 96.8604 | 0.58103
1000-70-22-10-99,5 | 1000 | 70 | 22 | 10 | 15.9917 | 383.8244 | 999.2427 | 69.9 | 22.6194 | 0.49842 | 11.9718 | -21.0959 | 70 | 27 | 12.79 | 99.5 | 10.177 | 70 | 22.4286 | 28.2833 | 98.5138 | 96.8833 | 0.64544
1000-70-24-1-99,5 | 1000 | 70 | 24 | 1 | 17.9716 | 431.3424 | 999.4777 | 69.9 | 24.4219 | 2.0224 | 48.5652 | -5.8718 | 70 | 29 | 1.279 | 99.5 | 1.0716 | 70 | 24.3346 | 17.2283 | 93.3447 | 88.7469 | 0.062699
1000-70-24-2-99,5 | 1000 | 70 | 24 | 2 | 17.9716 | 431.3424 | 999.4193 | 69.9 | 24.4735 | 1.0568 | 25.3796 | -13.1085 | 70 | 29 | 2.558 | 99.5 | 2.0886 | 70 | 24.3977 | 19.4728 | 95.9594 | 94.1196 | 0.11824
1000-70-24-3-99,5 | 1000 | 70 | 24 | 3 | 17.9716 | 431.3424 | 999.3835 | 69.9 | 24.5046 | 0.79892 | 19.1869 | -16.1292 | 70 | 29 | 3.837 | 99.5 | 3.1024 | 70 | 24.4264 | 21.0097 | 96.9506 | 95.5546 | 0.1747
1000-70-24-4-99,5 | 1000 | 70 | 24 | 4 | 17.9716 | 431.3424 | 999.3526 | 69.9 | 24.5301 | 0.69522 | 16.6972 | -17.6091 | 70 | 29 | 5.116 | 99.5 | 4.1152 | 70 | 24.4417 | 22.3924 | 97.4683 | 96.1315 | 0.23153
1000-70-24-5-99,5 | 1000 | 70 | 24 | 5 | 17.9716 | 431.3424 | 999.3233 | 69.9 | 24.5555 | 0.64387 | 15.4641 | -18.42 | 70 | 29 | 6.395 | 99.5 | 5.1275 | 70 | 24.4528 | 23.7228 | 97.7857 | 96.4173 | 0.28855
1000-70-24-6-99,5 | 1000 | 70 | 24 | 6 | 17.9716 | 431.3424 | 999.2949 | 69.9 | 24.5799 | 0.61493 | 14.7695 | -18.9038 | 70 | 29 | 7.674 | 99.5 | 6.1396 | 70 | 24.4593 | 25.0307 | 97.9998 | 96.5783 | 0.34569
1000-70-24-7-99,5 | 1000 | 70 | 24 | 7 | 17.9716 | 431.3424 | 999.2668 | 69.9 | 24.6033 | 0.59718 | 14.3436 | -19.211 | 70 | 29 | 8.953 | 99.5 | 7.1515 | 70 | 24.4658 | 26.3274 | 98.1539 | 96.6771 | 0.40289
1000-70-24-8-99,5 | 1000 | 70 | 24 | 8 | 17.9716 | 431.3424 | 999.2388 | 69.9 | 24.6266 | 0.58563 | 14.0667 | -19.4154 | 70 | 29 | 10.232 | 99.5 | 8.1634 | 70 | 24.4706 | 27.618 | 98.2702 | 96.7413 | 0.46014
1000-70-24-9-99,5 | 1000 | 70 | 24 | 9 | 17.9716 | 431.3424 | 999.2111 | 69.9 | 24.6498 | 0.57781 | 13.8791 | -19.556 | 70 | 29 | 11.511 | 99.5 | 9.1752 | 70 | 24.4749 | 28.9048 | 98.3609 | 96.7849 | 0.51742
1000-70-24-10-99,5 | 1000 | 70 | 24 | 10 | 17.9716 | 431.3424 | 999.1834 | 69.9 | 24.6728 | 0.57232 | 13.7478 | -19.6554 | 70 | 29 | 12.79 | 99.5 | 10.1869 | 70 | 24.4787 | 30.1893 | 98.4337 | 96.8154 | 0.57473
1000-70-26-1-99,5 | 1000 | 70 | 26 | 1 | 20.1621 | 483.9142 | 999.4275 | 69.9 | 26.4672 | 2.5844 | 62.0658 | -3.0513 | 70 | 31 | 1.279 | 99.5 | 1.0777 | 70 | 26.3612 | 18.8566 | 92.7873 | 87.1817 | 0.056891
1000-70-26-2-99,5 | 1000 | 70 | 26 | 2 | 20.1621 | 483.9142 | 999.3593 | 69.9 | 26.5277 | 1.3253 | 31.8294 | -10.6205 | 70 | 31 | 2.558 | 99.5 | 2.0962 | 70 | 26.4367 | 21.3947 | 95.6077 | 93.4268 | 0.10618
1000-70-26-3-99,5 | 1000 | 70 | 26 | 3 | 20.1621 | 483.9142 | 999.3199 | 69.9 | 26.5622 | 0.97506 | 23.4187 | -13.9827 | 70 | 31 | 3.837 | 99.5 | 3.1107 | 70 | 26.4705 | 23.024 | 96.6971 | 95.1639 | 0.15636
1000-70-26-4-99,5 | 1000 | 70 | 26 | 4 | 20.1621 | 483.9142 | 999.2872 | 69.9 | 26.5895 | 0.83162 | 19.9743 | -15.6984 | 70 | 31 | 5.116 | 99.5 | 4.124 | 70 | 26.4913 | 24.4464 | 97.2704 | 95.8753 | 0.20693
1000-70-26-5-99,5 | 1000 | 70 | 26 | 5 | 20.1621 | 483.9142 | 999.2567 | 69.9 | 26.6143 | 0.75963 | 18.2457 | -16.6663 | 70 | 31 | 6.395 | 99.5 | 5.1367 | 70 | 26.5026 | 25.7974 | 97.6231 | 96.2324 | 0.2577
1000-70-26-6-99,5 | 1000 | 70 | 26 | 6 | 20.1621 | 483.9142 | 999.2273 | 69.9 | 26.639 | 0.71875 | 17.2644 | -17.2545 | 70 | 31 | 7.674 | 99.5 | 6.1491 | 70 | 26.5106 | 27.1173 | 97.8616 | 96.4351 | 0.30859
1000-70-26-7-99,5 | 1000 | 70 | 26 | 7 | 20.1621 | 483.9142 | 999.1984 | 69.9 | 26.6613 | 0.69343 | 16.6567 | -17.6347 | 70 | 31 | 8.953 | 99.5 | 7.1614 | 70 | 26.5172 | 28.4216 | 98.0336 | 96.5607 | 0.35955
1000-70-26-8-99,5 | 1000 | 70 | 26 | 8 | 20.1621 | 483.9142 | 999.1698 | 69.9 | 26.6847 | 0.67687 | 16.2593 | -17.8903 | 70 | 31 | 10.232 | 99.5 | 8.1735 | 70 | 26.5231 | 29.7172 | 98.1634 | 96.6429 | 0.41057
1000-70-26-9-99,5 | 1000 | 70 | 26 | 9 | 20.1621 | 483.9142 | 999.1414 | 69.9 | 26.7082 | 0.66555 | 15.9878 | -18.0683 | 70 | 31 | 11.511 | 99.5 | 9.1856 | 70 | 26.5305 | 31.0075 | 98.2648 | 96.699 | 0.46162
1000-70-26-10-99,5 | 1000 | 70 | 26 | 10 | 20.1621 | 483.9142 | 999.1131 | 69.9 | 26.7311 | 0.65752 | 15.7953 | -18.1962 | 70 | 31 | 12.79 | 99.5 | 10.1976 | 70 | 26.5332 | 32.2945 | 98.3462 | 96.7388 | 0.5127
1000-70-28-1-99,5 | 1000 | 70 | 28 | 1 | 22.5813 | 541.9831 | 999.3655 | 69.9 | 28.517 | 3.2869 | 78.9393 | -0.2374 | 70 | 33 | 1.279 | 99.5 | 1.0842 | 70 | 28.3885 | 20.5734 | 92.207 | 85.4443 | 0.051828
1000-70-28-2-99,5 | 1000 | 70 | 28 | 2 | 22.5813 | 541.9831 | 999.2853 | 69.9 | 28.5867 | 1.6666 | 40.0295 | -8.0621 | 70 | 33 | 2.558 | 99.5 | 2.1042 | 70 | 28.4769 | 23.4727 | 95.2308 | 92.6195 | 0.095627
1000-70-28-3-99,5 | 1000 | 70 | 28 | 3 | 22.5813 | 541.9831 | 999.2416 | 69.9 | 28.6253 | 1.1966 | 28.7414 | -11.7466 | 70 | 33 | 3.837 | 99.5 | 3.1196 | 70 | 28.5167 | 25.2217 | 96.4226 | 94.701 | 0.14029
1000-70-28-4-99,5 | 1000 | 70 | 28 | 4 | 22.5813 | 541.9831 | 999.2066 | 69.9 | 28.6554 | 1.0002 | 24.0259 | -13.7049 | 70 | 33 | 5.116 | 99.5 | 4.1334 | 70 | 28.5417 | 26.6971 | 97.0551 | 95.5706 | 0.18535
1000-70-28-5-99,5 | 1000 | 70 | 28 | 5 | 22.5813 | 541.9831 | 999.1747 | 69.9 | 28.6787 | 0.90032 | 21.6269 | -14.8434 | 70 | 33 | 6.395 | 99.5 | 5.1466 | 70 | 28.5562 | 28.076 | 97.4458 | 96.013 | 0.23062
1000-70-28-6-99,5 | 1000 | 70 | 28 | 6 | 22.5813 | 541.9831 | 999.1442 | 69.9 | 28.7039 | 0.84318 | 20.2548 | -15.5487 | 70 | 33 | 7.674 | 99.5 | 6.1594 | 70 | 28.5686 | 29.4121 | 97.7108 | 96.266 | 0.27601
1000-70-28-7-99,5 | 1000 | 70 | 28 | 7 | 22.5813 | 541.9831 | 999.1144 | 69.9 | 28.726 | 0.80746 | 19.3973 | -16.0124 | 70 | 33 | 8.953 | 99.5 | 7.172 | 70 | 28.5744 | 30.7268 | 97.9021 | 96.4242 | 0.32149
1000-70-28-8-99,5 | 1000 | 70 | 28 | 8 | 22.5813 | 541.9831 | 999.085 | 69.9 | 28.7504 | 0.78399 | 18.8341 | -16.3274 | 70 | 33 | 10.232 | 99.5 | 8.1845 | 70 | 28.5833 | 32.0293 | 98.0467 | 96.5281 | 0.36702
1000-70-28-9-99,5 | 1000 | 70 | 28 | 9 | 22.5813 | 541.9831 | 999.0559 | 69.9 | 28.7733 | 0.76775 | 18.4445 | -16.5506 | 70 | 33 | 11.511 | 99.5 | 9.1969 | 70 | 28.5892 | 33.3245 | 98.1598 | 96.6001 | 0.41259
1000-70-28-10-99,5 | 1000 | 70 | 28 | 10 | 22.5813 | 541.9831 | 999.0269 | 69.9 | 28.796 | 0.75616 | 18.1667 | -16.7124 | 70 | 33 | 12.79 | 99.5 | 10.2091 | 70 | 28.5947 | 34.6151 | 98.2506 | 96.6514 | 0.45819
1000-70-30-1-99,5 | 1000 | 70 | 30 | 1 | 25.2496 | 606.0219 | 999.314 | 69.9 | 30.5653 | 4.155 | 99.7936 | 2.5527 | 70 | 35 | 1.279 | 99.5 | 1.091 | 70 | 30.4125 | 22.3736 | 91.6065 | 83.5444 | 0.047406
1000-70-30-2-99,5 | 1000 | 70 | 30 | 2 | 25.2496 | 606.0219 | 999.2195 | 69.9 | 30.6501 | 2.0988 | 50.4129 | -5.4464 | 70 | 35 | 2.558 | 99.5 | 2.1129 | 70 | 30.5174 | 25.7088 | 94.8291 | 91.6879 | 0.08639
1000-70-30-3-99,5 | 1000 | 70 | 30 | 3 | 25.2496 | 606.0219 | 999.1703 | 69.9 | 30.6913 | 1.4755 | 35.4423 | -9.4256 | 70 | 35 | 3.837 | 99.5 | 3.1292 | 70 | 30.5662 | 27.6111 | 96.1265 | 94.1565 | 0.12619
1000-70-30-4-99,5 | 1000 | 70 | 30 | 4 | 25.2496 | 606.0219 | 999.1325 | 69.9 | 30.7258 | 1.2096 | 29.0581 | -11.626 | 70 | 35 | 5.116 | 99.5 | 4.1437 | 70 | 30.5981 | 29.1559 | 96.8215 | 95.2093 | 0.16639
1000-70-30-5-99,5 | 1000 | 70 | 30 | 5 | 25.2496 | 606.0219 | 999.0989 | 69.9 | 30.749 | 1.0724 | 25.7622 | -12.9452 | 70 | 35 | 6.395 | 99.5 | 5.1573 | 70 | 30.6137 | 30.5721 | 97.253 | 95.7528 | 0.20681
1000-70-30-6-99,5 | 1000 | 70 | 30 | 6 | 25.2496 | 606.0219 | 999.0672 | 69.9 | 30.7728 | 0.99308 | 23.8576 | -13.7812 | 70 | 35 | 7.674 | 99.5 | 6.1706 | 70 | 30.6261 | 31.9305 | 97.5465 | 96.0669 | 0.24736
1000-70-30-7-99,5 | 1000 | 70 | 30 | 7 | 25.2496 | 606.0219 | 999.0364 | 69.9 | 30.7983 | 0.94348 | 22.6666 | -14.3361 | 70 | 35 | 8.953 | 99.5 | 7.1835 | 70 | 30.6393 | 33.2591 | 97.7588 | 96.2634 | 0.28799
1000-70-30-8-99,5 | 1000 | 70 | 30 | 8 | 25.2496 | 606.0219 | 999.0061 | 69.9 | 30.8214 | 0.91039 | 21.8723 | -14.7216 | 70 | 35 | 10.232 | 99.5 | 8.1963 | 70 | 30.647 | 34.5711 | 97.9195 | 96.3944 | 0.32869
1000-70-30-9-99,5 | 1000 | 70 | 30 | 9 | 25.2496 | 606.0219 | 998.9762 | 69.9 | 30.8437 | 0.88736 | 21.3197 | -14.9975 | 70 | 35 | 11.511 | 99.5 | 9.209 | 70 | 30.6523 | 35.8732 | 98.0452 | 96.4856 | 0.36942
1000-70-30-10-99,5 | 1000 | 70 | 30 | 10 | 25.2496 | 606.0219 | 998.9465 | 69.9 | 30.8667 | 0.87087 | 20.9241 | -15.1991 | 70 | 35 | 12.79 | 99.5 | 10.2216 | 70 | 30.6592 | 37.1687 | 98.1463 | 96.551 | 0.41019
1000-70-32-1-99,5 | 1000 | 70 | 32 | 1 | 28.1873 | 676.5346 | 999.2491 | 69.9 | 32.6212 | 5.2204 | 125.3917 | 5.3156 | 70 | 37 | 1.279 | 99.5 | 1.0981 | 70 | 32.4404 | 24.2459 | 90.9903 | 81.4795 | 0.043541
1000-70-32-2-99,5 | 1000 | 70 | 32 | 2 | 28.1873 | 676.5346 | 999.1375 | 69.9 | 32.7174 | 2.6431 | 63.4941 | -2.7872 | 70 | 37 | 2.558 | 99.5 | 2.1221 | 70 | 32.561 | 28.1021 | 94.4033 | 90.6229 | 0.078296
1000-70-32-3-99,5 | 1000 | 70 | 32 | 3 | 28.1873 | 676.5346 | 999.0816 | 69.9 | 32.7644 | 1.8267 | 43.8828 | -7.0248 | 70 | 37 | 3.837 | 99.5 | 3.1394 | 70 | 32.6179 | 30.1976 | 95.8085 | 93.5195 | 0.11381
1000-70-32-4-99,5 | 1000 | 70 | 32 | 4 | 28.1873 | 676.5346 | 999.0404 | 69.9 | 32.7981 | 1.4701 | 35.3188 | -9.4644 | 70 | 37 | 5.116 | 99.5 | 4.1546 | 70 | 32.6546 | 31.8331 | 96.5691 | 94.7845 | 0.14972
1000-70-32-5-99,5 | 1000 | 70 | 32 | 5 | 28.1873 | 676.5346 | 999.0046 | 69.9 | 32.8271 | 1.2841 | 30.851 | -10.9658 | 70 | 37 | 6.395 | 99.5 | 5.1689 | 70 | 32.6778 | 33.2982 | 97.044 | 95.4444 | 0.18585
1000-70-32-6-99,5 | 1000 | 70 | 32 | 6 | 28.1873 | 676.5346 | 998.9714 | 69.9 | 32.8497 | 1.1751 | 28.2328 | -11.9427 | 70 | 37 | 7.674 | 99.5 | 6.1826 | 70 | 32.6902 | 34.6862 | 97.368 | 95.8311 | 0.22212
1000-70-32-7-99,5 | 1000 | 70 | 32 | 7 | 28.1873 | 676.5346 | 998.9394 | 69.9 | 32.8756 | 1.1065 | 26.5848 | -12.6018 | 70 | 37 | 8.953 | 99.5 | 7.1959 | 70 | 32.704 | 36.0338 | 97.603 | 96.0746 | 0.25849
1000-70-32-8-99,5 | 1000 | 70 | 32 | 8 | 28.1873 | 676.5346 | 998.9082 | 69.9 | 32.8988 | 1.0604 | 25.4792 | -13.0656 | 70 | 37 | 10.232 | 99.5 | 8.2091 | 70 | 32.7134 | 37.3588 | 97.781 | 96.238 | 0.29491
1000-70-32-9-99,5 | 1000 | 70 | 32 | 9 | 28.1873 | 676.5346 | 998.8774 | 69.9 | 32.9214 | 1.0282 | 24.7065 | -13.4011 | 70 | 37 | 11.511 | 99.5 | 9.2221 | 70 | 32.7227 | 38.67 | 97.9205 | 96.3522 | 0.33138
1000-70-32-10-99,5 | 1000 | 70 | 32 | 10 | 28.1873 | 676.5346 | 998.8469 | 69.9 | 32.9438 | 1.0049 | 24.1475 | -13.6499 | 70 | 37 | 12.79 | 99.5 | 10.235 | 70 | 32.7291 | 39.9723 | 98.0328 | 96.4348 | 0.36789
1000-70-34-1-99,5 | 1000 | 70 | 34 | 1 | 31.4174 | 754.0575 | 999.1943 | 69.9 | 34.6747 | 6.5131 | 156.4507 | 8.0373 | 70 | 39 | 1.279 | 99.5 | 1.1054 | 70 | 34.4679 | 26.1833 | 90.3614 | 79.269 | 0.040154
1000-70-34-2-99,5 | 1000 | 70 | 34 | 2 | 31.4174 | 754.0575 | 999.0629 | 69.9 | 34.7876 | 3.3246 | 79.8691 | -0.099116 | 70 | 39 | 2.558 | 99.5 | 2.1318 | 70 | 34.6042 | 30.6508 | 93.9543 | 89.4181 | 0.071192
1000-70-34-3-99,5 | 1000 | 70 | 34 | 3 | 31.4174 | 754.0575 | 998.9988 | 69.9 | 34.8421 | 2.2681 | 54.4922 | -4.5543 | 70 | 39 | 3.837 | 99.5 | 3.1504 | 70 | 34.6725 | 32.9863 | 95.4686 | 92.7808 | 0.10292
1000-70-34-4-99,5 | 1000 | 70 | 34 | 4 | 31.4174 | 754.0575 | 998.9533 | 69.9 | 34.8803 | 1.7955 | 43.1405 | -7.2178 | 70 | 39 | 5.116 | 99.5 | 4.1664 | 70 | 34.7133 | 34.7379 | 96.2973 | 94.2849 | 0.13504
1000-70-34-5-99,5 | 1000 | 70 | 34 | 5 | 31.4174 | 754.0575 | 998.9149 | 69.9 | 34.9081 | 1.5451 | 37.1245 | -8.9074 | 70 | 39 | 6.395 | 99.5 | 5.1813 | 70 | 34.7407 | 36.2673 | 96.8179 | 95.0821 | 0.16738
1000-70-34-6-99,5 | 1000 | 70 | 34 | 6 | 31.4174 | 754.0575 | 998.8798 | 69.9 | 34.9332 | 1.3972 | 33.5718 | -10.0292 | 70 | 39 | 7.674 | 99.5 | 6.1955 | 70 | 34.7589 | 37.6942 | 97.1745 | 95.5529 | 0.19987
1000-70-34-7-99,5 | 1000 | 70 | 34 | 7 | 31.4174 | 754.0575 | 998.8465 | 69.9 | 34.9585 | 1.3031 | 31.3121 | -10.8017 | 70 | 39 | 8.953 | 99.5 | 7.2093 | 70 | 34.7752 | 39.0673 | 97.4338 | 95.8523 | 0.23245
1000-70-34-8-99,5 | 1000 | 70 | 34 | 8 | 31.4174 | 754.0575 | 998.8141 | 69.9 | 34.9828 | 1.2397 | 29.7894 | -11.3521 | 70 | 39 | 10.232 | 99.5 | 8.2228 | 70 | 34.7878 | 40.4097 | 97.6306 | 96.0542 | 0.2651
1000-70-34-9-99,5 | 1000 | 70 | 34 | 9 | 31.4174 | 754.0575 | 998.7824 | 69.9 | 35.0056 | 1.195 | 28.7165 | -11.7559 | 70 | 39 | 11.511 | 99.5 | 9.2362 | 70 | 34.7959 | 41.7334 | 97.785 | 96.1964 | 0.29779
1000-70-34-10-99,5 | 1000 | 70 | 34 | 10 | 31.4174 | 754.0575 | 998.7511 | 69.9 | 35.0277 | 1.1625 | 27.9371 | -12.0581 | 70 | 39 | 12.79 | 99.5 | 10.2494 | 70 | 34.8055 | 43.0449 | 97.9094 | 96.2998 | 0.33053
1000-70-36-1-99,5 | 1000 | 70 | 36 | 1 | 34.9629 | 839.1601 | 999.1246 | 69.9 | 36.7328 | 8.0663 | 193.7733 | 10.8171 | 70 | 41 | 1.279 | 99.5 | 1.113 | 70 | 36.489 | 28.1756 | 89.7236 | 76.9289 | 0.037179
1000-70-36-2-99,5 | 1000 | 70 | 36 | 2 | 34.9629 | 839.1601 | 998.9702 | 69.9 | 36.8624 | 4.1713 | 100.2212 | 2.6039 | 70 | 41 | 2.558 | 99.5 | 2.1421 | 70 | 36.6478 | 33.3496 | 93.4838 | 88.0693 | 0.064953
1000-70-36-3-99,5 | 1000 | 70 | 36 | 3 | 34.9629 | 839.1601 | 998.8963 | 69.9 | 36.9251 | 2.8211 | 67.7862 | -2.0253 | 70 | 41 | 3.837 | 99.5 | 3.1621 | 70 | 36.7286 | 35.9788 | 95.1069 | 91.9311 | 0.093336
1000-70-36-4-99,5 | 1000 | 70 | 36 | 4 | 34.9629 | 839.1601 | 998.8455 | 69.9 | 36.9672 | 2.2017 | 52.906 | -4.8936 | 70 | 41 | 5.116 | 99.5 | 4.1791 | 70 | 36.776 | 37.8772 | 96.0057 | 93.7026 | 0.1221
1000-70-36-5-99,5 | 1000 | 70 | 36 | 5 | 34.9629 | 839.1601 | 998.8039 | 69.9 | 37.0004 | 1.8689 | 44.9089 | -6.7628 | 70 | 41 | 6.395 | 99.5 | 5.1946 | 70 | 36.8131 | 39.4891 | 96.5743 | 94.6548 | 0.15108
1000-70-36-6-99,5 | 1000 | 70 | 36 | 6 | 34.9629 | 839.1601 | 998.7666 | 69.9 | 37.0267 | 1.6698 | 40.1268 | -8.0347 | 70 | 41 | 7.674 | 99.5 | 6.2093 | 70 | 36.8364 | 40.9671 | 96.9654 | 95.2241 | 0.18022
1000-70-36-7-99,5 | 1000 | 70 | 36 | 7 | 34.9629 | 839.1601 | 998.7316 | 69.9 | 37.0499 | 1.5417 | 37.05 | -8.9298 | 70 | 41 | 8.953 | 99.5 | 7.2236 | 70 | 36.8505 | 42.3742 | 97.2506 | 95.5905 | 0.20945
1000-70-36-8-99,5 | 1000 | 70 | 36 | 8 | 34.9629 | 839.1601 | 998.6979 | 69.9 | 37.0743 | 1.4551 | 34.9691 | -9.5753 | 70 | 41 | 10.232 | 99.5 | 8.2376 | 70 | 36.8658 | 43.7398 | 97.4675 | 95.8383 | 0.23875
1000-70-36-9-99,5 | 1000 | 70 | 36 | 9 | 34.9629 | 839.1601 | 998.6651 | 69.9 | 37.097 | 1.3937 | 33.495 | -10.0545 | 70 | 41 | 11.511 | 99.5 | 9.2513 | 70 | 36.8769 | 45.0802 | 97.638 | 96.0138 | 0.2681
1000-70-36-10-99,5 | 1000 | 70 | 36 | 10 | 34.9629 | 839.1601 | 998.6328 | 69.9 | 37.1192 | 1.3488 | 32.4169 | -10.4176 | 70 | 41 | 12.79 | 99.5 | 10.2649 | 70 | 36.8854 | 46.4041 | 97.7754 | 96.1423 | 0.29749
1000-70-38-1-99,5 | 1000 | 70 | 38 | 1 | 38.85 | 932.4471 | 999.0679 | 69.9 | 38.7881 | 9.919 | 238.2929 | 14.0901 | 70 | 43 | 1.279 | 99.5 | 1.1207 | 70 | 38.516 | 30.2099 | 89.0815 | 74.4684 | 0.034565
1000-70-38-2-99,5 | 1000 | 70 | 38 | 2 | 38.85 | 932.4471 | 998.8876 | 69.9 | 38.9409 | 5.2158 | 125.325 | 5.3091 | 70 | 43 | 2.558 | 99.5 | 2.1529 | 70 | 38.6937 | 36.1922 | 92.9936 | 86.5746 | 0.059463
1000-70-38-3-99,5 | 1000 | 70 | 38 | 3 | 38.85 | 932.4471 | 998.8018 | 69.9 | 39.0145 | 3.5112 | 84.3758 | 0.55056 | 70 | 43 | 3.837 | 99.5 | 3.1745 | 70 | 38.786 | 39.1757 | 94.7239 | 90.9621 | 0.084893
1000-70-38-4-99,5 | 1000 | 70 | 38 | 4 | 38.85 | 932.4471 | 998.7446 | 69.9 | 39.0583 | 2.7083 | 65.0847 | -2.4994 | 70 | 43 | 5.116 | 99.5 | 4.1925 | 70 | 38.8428 | 41.2577 | 95.6943 | 93.0288 | 0.11068
1000-70-38-5-99,5 | 1000 | 70 | 38 | 5 | 38.85 | 932.4471 | 998.699 | 69.9 | 39.0936 | 2.2694 | 54.5393 | -4.5443 | 70 | 43 | 6.395 | 99.5 | 5.2088 | 70 | 38.8801 | 42.9756 | 96.3127 | 94.1586 | 0.13668
1000-70-38-6-99,5 | 1000 | 70 | 38 | 6 | 38.85 | 932.4471 | 998.659 | 69.9 | 39.1243 | 2.0047 | 48.1801 | -5.9634 | 70 | 43 | 7.674 | 99.5 | 6.2242 | 70 | 38.9124 | 44.5193 | 96.7401 | 94.8399 | 0.16284
1000-70-38-7-99,5 | 1000 | 70 | 38 | 7 | 38.85 | 932.4471 | 998.622 | 69.9 | 39.1484 | 1.8326 | 44.0464 | -6.9825 | 70 | 43 | 8.953 | 99.5 | 7.239 | 70 | 38.9319 | 45.9703 | 97.0528 | 95.2828 | 0.1891
1000-70-38-8-99,5 | 1000 | 70 | 38 | 8 | 38.85 | 932.4471 | 998.5868 | 69.9 | 39.1734 | 1.7154 | 41.2292 | -7.7293 | 70 | 43 | 10.232 | 99.5 | 8.2534 | 70 | 38.9501 | 47.3666 | 97.2911 | 95.5847 | 0.21543
1000-70-38-9-99,5 | 1000 | 70 | 38 | 9 | 38.85 | 932.4471 | 998.5527 | 69.9 | 39.1964 | 1.6317 | 39.2207 | -8.2913 | 70 | 43 | 11.511 | 99.5 | 9.2676 | 70 | 38.9613 | 48.7292 | 97.4788 | 95.7999 | 0.24182
1000-70-38-10-99,5 | 1000 | 70 | 38 | 10 | 38.85 | 932.4471 | 998.5192 | 69.9 | 39.2175 | 1.5702 | 37.7437 | -8.722 | 70 | 43 | 12.79 | 99.5 | 10.2816 | 70 | 38.9733 | 50.0697 | 97.6303 | 95.9582 | 0.26824
1000-70-40-1-99,5 | 1000 | 70 | 40 | 1 | 43.1041 | 1034.5591 | 998.9946 | 69.9 | 40.8467 | 12.1046 | 290.8196 | 17.2807 | 70 | 45 | 1.279 | 99.5 | 1.1287 | 70 | 40.5341 | 32.2785 | 88.4379 | 71.9178 | 0.032259
1000-70-40-2-99,5 | 1000 | 70 | 40 | 2 | 43.1041 | 1034.5591 | 998.785 | 69.9 | 41.0205 | 6.4925 | 156.0183 | 8.0029 | 70 | 45 | 2.558 | 99.5 | 2.1642 | 70 | 40.7363 | 39.1696 | 92.4859 | 84.9377 | 0.054627
1000-70-40-3-99,5 | 1000 | 70 | 40 | 3 | 43.1041 | 1034.5591 | 998.6853 | 69.9 | 41.1079 | 4.3673 | 104.9584 | 3.1593 | 70 | 45 | 3.837 | 99.5 | 3.1876 | 70 | 40.8456 | 42.5738 | 94.3205 | 89.8681 | 0.077446
1000-70-40-4-99,5 | 1000 | 70 | 40 | 4 | 43.1041 | 1034.5591 | 998.6203 | 69.9 | 41.1598 | 3.339 | 80.2514 | -0.042636 | 70 | 45 | 5.116 | 99.5 | 4.2068 | 70 | 40.9106 | 44.8811 | 95.3631 | 92.2536 | 0.10059
1000-70-40-5-99,5 | 1000 | 70 | 40 | 5 | 43.1041 | 1034.5591 | 998.5699 | 69.9 | 41.1974 | 2.767 | 66.5074 | -2.2474 | 70 | 45 | 6.395 | 99.5 | 5.224 | 70 | 40.9572 | 46.732 | 96.0328 | 93.5806 | 0.12396
1000-70-40-6-99,5 | 1000 | 70 | 40 | 6 | 43.1041 | 1034.5591 | 998.5266 | 69.9 | 41.2301 | 2.4177 | 58.1135 | -3.8129 | 70 | 45 | 7.674 | 99.5 | 6.2401 | 70 | 40.994 | 48.3604 | 96.4982 | 94.3911 | 0.14747
1000-70-40-7-99,5 | 1000 | 70 | 40 | 7 | 43.1041 | 1034.5591 | 998.4872 | 69.9 | 41.2564 | 2.1888 | 52.615 | -4.9567 | 70 | 45 | 8.953 | 99.5 | 7.2555 | 70 | 41.0199 | 49.8682 | 96.8398 | 94.922 | 0.17109
1000-70-40-8-99,5 | 1000 | 70 | 40 | 8 | 43.1041 | 1034.5591 | 998.4501 | 69.9 | 41.2809 | 2.0312 | 48.827 | -5.8113 | 70 | 45 | 10.232 | 99.5 | 8.2704 | 70 | 41.0358 | 51.3049 | 97.1009 | 95.2877 | 0.19478
1000-70-40-9-99,5 | 1000 | 70 | 40 | 9 | 43.1041 | 1034.5591 | 998.4145 | 69.9 | 41.3034 | 1.9185 | 46.1189 | -6.4609 | 70 | 45 | 11.511 | 99.5 | 9.285 | 70 | 41.054 | 52.6966 | 97.3069 | 95.5492 | 0.21852
1000-70-40-10-99,5 | 1000 | 70 | 40 | 10 | 43.1041 | 1034.5591 | 998.3798 | 69.9 | 41.3254 | 1.8351 | 44.1169 | -6.9643 | 70 | 45 | 12.79 | 99.5 | 10.2994 | 70 | 41.0676 | 54.0589 | 97.4734 | 95.7426 | 0.24231
1000-70-42-1-99,5 | 1000 | 70 | 42 | 1 | 47.7549 | 1146.1742 | 998.9377 | 69.9 | 42.9049 | 14.6688 | 352.4476 | 17.2807 | 70 | 47 | 1.279 | 99.5 | 1.1367 | 70 | 42.557 | 34.365 | 87.7978 | 69.283 | 0.030224
1000-70-42-2-99,5 | 1000 | 70 | 42 | 2 | 47.7549 | 1146.1742 | 998.6956 | 69.9 | 43.1095 | 8.0452 | 193.3492 | 10.7828 | 70 | 47 | 2.558 | 99.5 | 2.176 | 70 | 42.785 | 42.2676 | 91.9635 | 83.1531 | 0.050366
1000-70-42-3-99,5 | 1000 | 70 | 42 | 3 | 47.7549 | 1146.1742 | 998.5796 | 69.9 | 43.2076 | 5.4231 | 130.3474 | 5.7892 | 70 | 47 | 3.837 | 99.5 | 3.2015 | 70 | 42.9034 | 46.1688 | 93.8978 | 88.6439 | 0.070869
1000-70-42-4-99,5 | 1000 | 70 | 42 | 4 | 47.7549 | 1146.1742 | 998.5053 | 69.9 | 43.2661 | 4.1212 | 99.063 | 2.4645 | 70 | 47 | 5.116 | 99.5 | 4.222 | 70 | 42.9814 | 48.7496 | 95.0124 | 91.3701 | 0.091672
1000-70-42-5-99,5 | 1000 | 70 | 42 | 5 | 47.7549 | 1146.1742 | 998.449 | 69.9 | 43.3084 | 3.3837 | 81.3399 | 0.11666 | 70 | 47 | 6.395 | 99.5 | 5.2402 | 70 | 43.0357 | 50.7661 | 95.7345 | 92.9144 | 0.11269
1000-70-42-6-99,5 | 1000 | 70 | 42 | 6 | 47.7549 | 1146.1742 | 998.4017 | 69.9 | 43.3437 | 2.9275 | 70.3768 | -1.5868 | 70 | 47 | 7.674 | 99.5 | 6.257 | 70 | 43.0793 | 52.5013 | 96.2392 | 93.8697 | 0.13385
1000-70-42-7-99,5 | 1000 | 70 | 42 | 7 | 47.7549 | 1146.1742 | 998.3594 | 69.9 | 43.3681 | 2.625 | 63.1069 | -2.8581 | 70 | 47 | 8.953 | 99.5 | 7.2731 | 70 | 43.1043 | 54.0829 | 96.6111 | 94.5032 | 0.15511
1000-70-42-8-99,5 | 1000 | 70 | 42 | 8 | 47.7549 | 1146.1742 | 998.32 | 69.9 | 43.3959 | 2.4161 | 58.0877 | -3.818 | 70 | 47 | 10.232 | 99.5 | 8.2886 | 70 | 43.1292 | 55.5707 | 96.8963 | 94.9406 | 0.17645
1000-70-42-9-99,5 | 1000 | 70 | 42 | 9 | 47.7549 | 1146.1742 | 998.2826 | 69.9 | 43.4195 | 2.2653 | 54.4649 | -4.5599 | 70 | 47 | 11.511 | 99.5 | 9.3037 | 70 | 43.1479 | 57.0005 | 97.1217 | 95.2563 | 0.19785
1000-70-42-10-99,5 | 1000 | 70 | 42 | 10 | 47.7549 | 1146.1742 | 998.2464 | 69.9 | 43.4413 | 2.1534 | 51.7748 | -5.1411 | 70 | 47 | 12.79 | 99.5 | 10.3185 | 70 | 43.1664 | 58.3915 | 97.3042 | 95.4908 | 0.21929
1000-70-44-1-99,5 | 1000 | 70 | 44 | 1 | 52.8306 | 1268.0089 | 998.8621 | 69.9 | 44.9599 | 17.6465 | 424.0238 | 17.2807 | 70 | 49 | 1.279 | 99.5 | 1.1448 | 70 | 44.5763 | 36.4631 | 87.1633 | 66.5979 | 0.028422
1000-70-44-2-99,5 | 1000 | 70 | 44 | 2 | 52.8306 | 1268.0089 | 998.5844 | 69.9 | 45.1999 | 9.9119 | 238.2374 | 14.0862 | 70 | 49 | 2.558 | 99.5 | 2.1882 | 70 | 44.8289 | 45.4767 | 91.4287 | 81.2383 | 0.0466
1000-70-44-3-99,5 | 1000 | 70 | 44 | 3 | 52.8306 | 1268.0089 | 998.4496 | 69.9 | 45.3096 | 6.7166 | 161.4576 | 8.4282 | 70 | 49 | 3.837 | 99.5 | 3.216 | 70 | 44.9664 | 49.951 | 93.4574 | 87.2866 | 0.065056
1000-70-44-4-99,5 | 1000 | 70 | 44 | 4 | 52.8306 | 1268.0089 | 998.3643 | 69.9 | 45.3772 | 5.0864 | 122.2797 | 5.0093 | 70 | 49 | 5.116 | 99.5 | 4.238 | 70 | 45.054 | 52.8602 | 94.6429 | 90.3723 | 0.08378
1000-70-44-5-99,5 | 1000 | 70 | 44 | 5 | 52.8306 | 1268.0089 | 998.3009 | 69.9 | 45.4236 | 4.1455 | 99.6662 | 2.5374 | 70 | 49 | 6.395 | 99.5 | 5.2573 | 70 | 45.116 | 55.0801 | 95.418 | 92.1533 | 0.1027
1000-70-44-6-99,5 | 1000 | 70 | 44 | 6 | 52.8306 | 1268.0089 | 998.2488 | 69.9 | 45.4612 | 3.5553 | 85.4826 | 0.70526 | 70 | 49 | 7.674 | 99.5 | 6.2751 | 70 | 45.1624 | 56.9492 | 95.9631 | 93.2703 | 0.12176
1000-70-44-7-99,5 | 1000 | 70 | 44 | 7 | 52.8306 | 1268.0089 | 998.2029 | 69.9 | 45.4906 | 3.1615 | 76.0175 | -0.68174 | 70 | 49 | 8.953 | 99.5 | 7.2918 | 70 | 45.2003 | 58.622 | 96.3665 | 94.0157 | 0.14093
1000-70-44-8-99,5 | 1000 | 70 | 44 | 8 | 52.8306 | 1268.0089 | 998.1608 | 69.9 | 45.5199 | 2.8864 | 69.4055 | -1.7493 | 70 | 49 | 10.232 | 99.5 | 8.308 | 70 | 45.2273 | 60.1761 | 96.6769 | 94.5365 | 0.16018
1000-70-44-9-99,5 | 1000 | 70 | 44 | 9 | 52.8306 | 1268.0089 | 998.1212 | 69.9 | 45.5436 | 2.6867 | 64.6072 | -2.5849 | 70 | 49 | 11.511 | 99.5 | 9.3236 | 70 | 45.2524 | 61.6548 | 96.9227 | 94.9144 | 0.17948
1000-70-44-10-99,5 | 1000 | 70 | 44 | 10 | 52.8306 | 1268.0089 | 998.0832 | 69.9 | 45.5661 | 2.5375 | 61.0197 | -3.2483 | 70 | 49 | 12.79 | 99.5 | 10.339 | 70 | 45.2712 | 63.0831 | 97.1222 | 95.197 | 0.19883
1000-70-46-1-99,5 | 1000 | 70 | 46 | 1 | 58.364 | 1400.8199 | 998.7956 | 69.9 | 47.0183 | 21.0819 | 506.6062 | 17.2807 | 70 | 51 | 1.279 | 99.5 | 1.153 | 70 | 46.5883 | 38.5611 | 86.5375 | 63.8786 | 0.026823
1000-70-46-2-99,5 | 1000 | 70 | 46 | 2 | 58.364 | 1400.8199 | 998.4792 | 69.9 | 47.2902 | 12.1391 | 291.7983 | 17.2807 | 70 | 51 | 2.558 | 99.5 | 2.2008 | 70 | 46.8715 | 48.783 | 90.8842 | 79.2011 | 0.043267
1000-70-46-3-99,5 | 1000 | 70 | 46 | 3 | 58.364 | 1400.8199 | 998.3232 | 69.9 | 47.4172 | 8.289 | 199.282 | 11.2563 | 70 | 51 | 3.837 | 99.5 | 3.2311 | 70 | 47.0269 | 53.912 | 93.0009 | 85.7978 | 0.05991
1000-70-46-4-99,5 | 1000 | 70 | 46 | 4 | 58.364 | 1400.8199 | 998.225 | 69.9 | 47.4957 | 6.2716 | 150.795 | 7.5814 | 70 | 51 | 5.116 | 99.5 | 4.2549 | 70 | 47.1273 | 57.2084 | 94.2555 | 89.2543 | 0.076787
1000-70-46-5-99,5 | 1000 | 70 | 46 | 5 | 58.364 | 1400.8199 | 998.1532 | 69.9 | 47.5484 | 5.0848 | 122.2679 | 5.0082 | 70 | 51 | 6.395 | 99.5 | 5.2754 | 70 | 47.1997 | 59.6742 | 95.0836 | 91.2878 | 0.093845
1000-70-46-6-99,5 | 1000 | 70 | 46 | 6 | 58.364 | 1400.8199 | 998.0951 | 69.9 | 47.5892 | 4.3297 | 104.1168 | 3.0625 | 70 | 51 | 7.674 | 99.5 | 6.2942 | 70 | 47.2532 | 61.7083 | 95.6698 | 92.5816 | 0.11104
1000-70-46-7-99,5 | 1000 | 70 | 46 | 7 | 58.364 | 1400.8199 | 998.045 | 69.9 | 47.625 | 3.8212 | 91.8928 | 1.5658 | 70 | 51 | 8.953 | 99.5 | 7.3118 | 70 | 47.2968 | 63.4959 | 96.1057 | 93.4529 | 0.12834
1000-70-46-8-99,5 | 1000 | 70 | 46 | 8 | 58.364 | 1400.8199 | 997.9996 | 69.9 | 47.6523 | 3.4622 | 83.2645 | 0.39358 | 70 | 51 | 10.232 | 99.5 | 8.3286 | 70 | 47.3326 | 65.1338 | 96.4422 | 94.0679 | 0.14571
1000-70-46-9-99,5 | 1000 | 70 | 46 | 9 | 58.364 | 1400.8199 | 997.9573 | 69.9 | 47.6771 | 3.2 | 76.9609 | -0.53643 | 70 | 51 | 11.511 | 99.5 | 9.3449 | 70 | 47.3605 | 66.6751 | 96.7095 | 94.5172 | 0.16315
1000-70-46-10-99,5 | 1000 | 70 | 46 | 10 | 58.364 | 1400.8199 | 997.9172 | 69.9 | 47.6987 | 3.0024 | 72.2116 | -1.2851 | 70 | 51 | 12.79 | 99.5 | 10.3608 | 70 | 47.3781 | 68.1516 | 96.9269 | 94.8558 | 0.18063
1000-70-48-1-99,5 | 1000 | 70 | 48 | 1 | 64.3881 | 1545.4049 | 998.7297 | 69.9 | 49.0762 | 25.0275 | 601.4588 | 17.2807 | 70 | 53 | 1.279 | 99.5 | 1.1611 | 70 | 48.609 | 40.6396 | 85.926 | 61.1303 | 0.025406
1000-70-48-2-99,5 | 1000 | 70 | 48 | 2 | 64.3881 | 1545.4049 | 998.3716 | 69.9 | 49.3851 | 14.7753 | 355.2058 | 17.2807 | 70 | 53 | 2.558 | 99.5 | 2.2137 | 70 | 48.9109 | 52.1708 | 90.3329 | 77.0528 | 0.040312
1000-70-48-3-99,5 | 1000 | 70 | 48 | 3 | 64.3881 | 1545.4049 | 998.1915 | 69.9 | 49.5294 | 10.1865 | 244.9333 | 14.5307 | 70 | 53 | 3.837 | 99.5 | 3.2469 | 70 | 49.0844 | 58.0386 | 92.5301 | 84.1795 | 0.055349
1000-70-48-4-99,5 | 1000 | 70 | 48 | 4 | 64.3881 | 1545.4049 | 998.0784 | 69.9 | 49.6192 | 7.7179 | 185.5983 | 10.1684 | 70 | 53 | 5.116 | 99.5 | 4.2726 | 70 | 49.2024 | 61.7861 | 93.8514 | 88.0134 | 0.070584
1000-70-48-5-99,5 | 1000 | 70 | 48 | 5 | 64.3881 | 1545.4049 | 997.9966 | 69.9 | 49.68 | 6.2373 | 150.0056 | 7.5166 | 70 | 53 | 6.395 | 99.5 | 5.2946 | 70 | 49.2846 | 64.5457 | 94.7319 | 90.3129 | 0.085983
1000-70-48-6-99,5 | 1000 | 70 | 48 | 6 | 64.3881 | 1545.4049 | 997.9316 | 69.9 | 49.7298 | 5.2829 | 127.0596 | 5.477 | 70 | 53 | 7.674 | 99.5 | 6.3144 | 70 | 49.3504 | 66.7792 | 95.3596 | 91.7952 | 0.10151
1000-70-48-7-99,5 | 1000 | 70 | 48 | 7 | 64.3881 | 1545.4049 | 997.8762 | 69.9 | 49.7616 | 4.6297 | 111.3551 | 3.8735 | 70 | 53 | 8.953 | 99.5 | 7.3329 | 70 | 49.395 | 68.7114 | 95.8286 | 92.8097 | 0.11714
1000-70-48-8-99,5 | 1000 | 70 | 48 | 8 | 64.3881 | 1545.4049 | 997.8269 | 69.9 | 49.7936 | 4.167 | 100.2324 | 2.6054 | 70 | 53 | 10.232 | 99.5 | 8.3505 | 70 | 49.4396 | 70.453 | 96.1922 | 93.5283 | 0.13284
1000-70-48-9-99,5 | 1000 | 70 | 48 | 9 | 64.3881 | 1545.4049 | 997.7815 | 69.9 | 49.8182 | 3.8251 | 92.0124 | 1.5814 | 70 | 53 | 11.511 | 99.5 | 9.3675 | 70 | 49.466 | 72.0739 | 96.4818 | 94.0593 | 0.14861
1000-70-48-10-99,5 | 1000 | 70 | 48 | 10 | 64.3881 | 1545.4049 | 997.7388 | 69.9 | 49.8442 | 3.5681 | 85.8333 | 0.754 | 70 | 53 | 12.79 | 99.5 | 10.3839 | 70 | 49.4989 | 73.6099 | 96.7179 | 94.4585 | 0.16442
1000-70-50-1-99,5 | 1000 | 70 | 50 | 1 | 70.9383 | 1702.6042 | 998.6733 | 69.9 | 51.1326 | 29.516 | 709.3676 | 17.2807 | 70 | 55 | 1.279 | 99.5 | 1.1691 | 70 | 50.6211 | 42.7013 | 85.3275 | 58.392 | 0.024142
1000-70-50-2-99,5 | 1000 | 70 | 50 | 2 | 70.9383 | 1702.6042 | 998.2707 | 69.9 | 51.4789 | 17.8725 | 429.7073 | 17.2807 | 70 | 55 | 2.558 | 99.5 | 2.227 | 70 | 50.9507 | 55.6238 | 89.7777 | 74.8056 | 0.037689
1000-70-50-3-99,5 | 1000 | 70 | 50 | 3 | 70.9383 | 1702.6042 | 998.064 | 69.9 | 51.644 | 12.4609 | 299.6583 | 17.2806 | 70 | 55 | 3.837 | 99.5 | 3.2632 | 70 | 51.1453 | 62.3144 | 92.0473 | 82.4342 | 0.051302
1000-70-50-4-99,5 | 1000 | 70 | 50 | 4 | 70.9383 | 1702.6042 | 997.9338 | 69.9 | 51.7493 | 9.4718 | 227.8078 | 13.3712 | 70 | 55 | 5.116 | 99.5 | 4.2911 | 70 | 51.2751 | 66.5824 | 93.4318 | 86.6478 | 0.065076
1000-70-50-5-99,5 | 1000 | 70 | 50 | 5 | 70.9383 | 1702.6042 | 997.8404 | 69.9 | 51.8186 | 7.6443 | 183.8718 | 10.0359 | 70 | 55 | 6.395 | 99.5 | 5.3146 | 70 | 51.3711 | 69.6889 | 94.3638 | 89.224 | 0.078996
1000-70-50-6-99,5 | 1000 | 70 | 50 | 6 | 70.9383 | 1702.6042 | 997.767 | 69.9 | 51.8686 | 6.4469 | 155.0802 | 7.9283 | 70 | 55 | 7.674 | 99.5 | 6.3357 | 70 | 51.4433 | 72.1654 | 95.0327 | 90.912 | 0.093036
1000-70-50-7-99,5 | 1000 | 70 | 50 | 7 | 70.9383 | 1702.6042 | 997.7054 | 69.9 | 51.9068 | 5.6209 | 135.2198 | 6.2389 | 70 | 55 | 8.953 | 99.5 | 7.3552 | 70 | 51.5007 | 74.2704 | 95.5355 | 92.0764 | 0.10717
1000-70-50-8-99,5 | 1000 | 70 | 50 | 8 | 70.9383 | 1702.6042 | 997.6513 | 69.9 | 51.9402 | 5.0281 | 120.9646 | 4.8778 | 70 | 55 | 10.232 | 99.5 | 8.3737 | 70 | 51.5451 | 76.1422 | 95.9266 | 92.9121 | 0.12138
1000-70-50-9-99,5 | 1000 | 70 | 50 | 9 | 70.9383 | 1702.6042 | 997.6022 | 69.9 | 51.9701 | 4.5889 | 110.4048 | 3.77 | 70 | 55 | 11.511 | 99.5 | 9.3914 | 70 | 51.582 | 77.8603 | 96.2394 | 93.5311 | 0.13565
1000-70-50-10-99,5 | 1000 | 70 | 50 | 10 | 70.9383 | 1702.6042 | 997.5564 | 69.9 | 51.9924 | 4.2543 | 102.3585 | 2.8577 | 70 | 55 | 12.79 | 99.5 | 10.4086 | 70 | 51.6149 | 79.474 | 96.4949 | 94.0029 | 0.14996
1000-72-10-1-99,5 | 1000 | 72 | 10 | 1 | 7.4973 | 179.9447 | 999.7512 | 71.9 | 10.1715 | 0.34495 | 8.2813 | -24.6514 | 72 | 15 | 1.279 | 99.5 | 1.0379 | 72 | 10.1742 | 8.4313 | 96.4862 | 95.399 | 0.13982
1000-72-10-2-99,5 | 1000 | 72 | 10 | 2 | 7.4973 | 179.9447 | 999.7238 | 71.9 | 10.2015 | 0.24666 | 5.9219 | -28.0087 | 72 | 15 | 2.558 | 99.5 | 2.0492 | 72 | 10.1874 | 9.8086 | 97.7833 | 96.71 | 0.27584
1000-72-10-3-99,5 | 1000 | 72 | 10 | 3 | 7.4973 | 179.9447 | 999.699 | 71.9 | 10.2242 | 0.22569 | 5.4184 | -28.8865 | 72 | 15 | 3.837 | 99.5 | 3.0596 | 72 | 10.1924 | 11.1086 | 98.2334 | 96.9897 | 0.41257
1000-72-10-4-99,5 | 1000 | 72 | 10 | 4 | 7.4973 | 179.9447 | 999.6746 | 71.9 | 10.2481 | 0.21815 | 5.2376 | -29.2206 | 72 | 15 | 5.116 | 99.5 | 4.0699 | 72 | 10.197 | 12.3951 | 98.4613 | 97.0903 | 0.54952
1000-72-10-5-99,5 | 1000 | 72 | 10 | 5 | 7.4973 | 179.9447 | 999.6503 | 71.9 | 10.2713 | 0.21472 | 5.1554 | -29.376 | 72 | 15 | 6.395 | 99.5 | 5.0801 | 72 | 10.1988 | 13.6775 | 98.5988 | 97.136 | 0.68657
1000-72-10-6-99,5 | 1000 | 72 | 10 | 6 | 7.4973 | 179.9447 | 999.6261 | 71.9 | 10.2946 | 0.21297 | 5.1135 | -29.456 | 72 | 15 | 7.674 | 99.5 | 6.0902 | 72 | 10.2005 | 14.9583 | 98.6909 | 97.1593 | 0.82369
1000-72-10-7-99,5 | 1000 | 72 | 10 | 7 | 7.4973 | 179.9447 | 999.6019 | 71.9 | 10.318 | 0.21204 | 5.0912 | -29.499 | 72 | 15 | 8.953 | 99.5 | 7.1003 | 72 | 10.2022 | 16.2382 | 98.7568 | 97.1718 | 0.96085
1000-72-10-8-99,5 | 1000 | 72 | 10 | 8 | 7.4973 | 179.9447 | 999.5777 | 71.9 | 10.3412 | 0.21153 | 5.0793 | -29.5219 | 72 | 15 | 10.232 | 99.5 | 8.1103 | 72 | 10.2038 | 17.5177 | 98.8063 | 97.1785 | 1.098
1000-72-10-9-99,5 | 1000 | 72 | 10 | 9 | 7.4973 | 179.9447 | 999.5535 | 71.9 | 10.365 | 0.2113 | 5.0738 | -29.5325 | 72 | 15 | 11.511 | 99.5 | 9.1204 | 72 | 10.2072 | 18.7969 | 98.8448 | 97.1816 | 1.2353
1000-72-10-10-99,5 | 1000 | 72 | 10 | 10 | 7.4973 | 179.9447 | 999.5293 | 71.9 | 10.3884 | 0.21122 | 5.072 | -29.5325 | 72 | 15 | 12.79 | 99.5 | 10.1304 | 72 | 10.2093 | 20.076 | 98.8757 | 97.1827 | 1.3725
1000-72-12-1-99,5 | 1000 | 72 | 12 | 1 | 8.52 | 204.4913 | 999.7214 | 71.9 | 12.1973 | 0.43734 | 10.4998 | -22.2345 | 72 | 17 | 1.279 | 99.5 | 1.0416 | 72 | 12.1894 | 9.3616 | 96.1413 | 94.8668 | 0.12372
1000-72-12-2-99,5 | 1000 | 72 | 12 | 2 | 8.52 | 204.4913 | 999.6922 | 71.9 | 12.2301 | 0.29664 | 7.1221 | -26.1745 | 72 | 17 | 2.558 | 99.5 | 2.0534 | 72 | 12.2112 | 10.7813 | 97.5935 | 96.5182 | 0.24321
1000-72-12-3-99,5 | 1000 | 72 | 12 | 3 | 8.52 | 204.4913 | 999.6665 | 71.9 | 12.2507 | 0.2658 | 6.3816 | -27.2713 | 72 | 17 | 3.837 | 99.5 | 3.0642 | 72 | 12.2171 | 12.0912 | 98.1014 | 96.8803 | 0.36345
1000-72-12-4-99,5 | 1000 | 72 | 12 | 4 | 8.52 | 204.4913 | 999.6414 | 71.9 | 12.2745 | 0.25455 | 6.1118 | -27.7008 | 72 | 17 | 5.116 | 99.5 | 4.0748 | 72 | 12.221 | 13.3814 | 98.3592 | 97.0123 | 0.48394
1000-72-12-5-99,5 | 1000 | 72 | 12 | 5 | 8.52 | 204.4913 | 999.6165 | 71.9 | 12.2971 | 0.24935 | 5.987 | -27.9056 | 72 | 17 | 6.395 | 99.5 | 5.0852 | 72 | 12.2226 | 14.6656 | 98.515 | 97.0734 | 0.60455
1000-72-12-6-99,5 | 1000 | 72 | 12 | 6 | 8.52 | 204.4913 | 999.5917 | 71.9 | 12.3208 | 0.24664 | 5.9221 | -28.0136 | 72 | 17 | 7.674 | 99.5 | 6.0956 | 72 | 12.225 | 15.9473 | 98.6193 | 97.1052 | 0.72522
1000-72-12-7-99,5 | 1000 | 72 | 12 | 7 | 8.52 | 204.4913 | 999.567 | 71.9 | 12.3445 | 0.24513 | 5.886 | -28.0741 | 72 | 17 | 8.953 | 99.5 | 7.106 | 72 | 12.2289 | 17.2278 | 98.694 | 97.1229 | 0.84594
1000-72-12-8-99,5 | 1000 | 72 | 12 | 8 | 8.52 | 204.4913 | 999.5422 | 71.9 | 12.3684 | 0.24428 | 5.8657 | -28.1084 | 72 | 17 | 10.232 | 99.5 | 8.1163 | 72 | 12.2301 | 18.5077 | 98.7501 | 97.1329 | 0.96669
1000-72-12-9-99,5 | 1000 | 72 | 12 | 9 | 8.52 | 204.4913 | 999.5175 | 71.9 | 12.3916 | 0.24379 | 5.8542 | -28.1277 | 72 | 17 | 11.511 | 99.5 | 9.1266 | 72 | 12.2319 | 19.7871 | 98.7939 | 97.1386 | 1.0875
1000-72-12-10-99,5 | 1000 | 72 | 12 | 10 | 8.52 | 204.4913 | 999.4928 | 71.9 | 12.4152 | 0.24356 | 5.8487 | -28.1277 | 72 | 17 | 12.79 | 99.5 | 10.1369 | 72 | 12.2344 | 21.0664 | 98.8289 | 97.1413 | 1.2083
1000-72-14-1-99,5 | 1000 | 72 | 14 | 1 | 9.6634 | 231.9356 | 999.6888 | 71.9 | 14.2262 | 0.55787 | 13.3937 | -19.7149 | 72 | 19 | 1.279 | 99.5 | 1.0456 | 72 | 14.2099 | 10.3845 | 95.7656 | 94.227 | 0.10982
1000-72-14-2-99,5 | 1000 | 72 | 14 | 2 | 9.6634 | 231.9356 | 999.6571 | 71.9 | 14.259 | 0.35879 | 8.6143 | -24.2595 | 72 | 19 | 2.558 | 99.5 | 2.058 | 72 | 14.234 | 11.8626 | 97.3843 | 96.2872 | 0.21495
1000-72-14-3-99,5 | 1000 | 72 | 14 | 3 | 9.6634 | 231.9356 | 999.6304 | 71.9 | 14.2803 | 0.314 | 7.5393 | -25.6069 | 72 | 19 | 3.837 | 99.5 | 3.0693 | 72 | 14.2422 | 13.1864 | 97.9555 | 96.7506 | 0.32088
1000-72-14-4-99,5 | 1000 | 72 | 14 | 4 | 9.6634 | 231.9356 | 999.6046 | 71.9 | 14.3054 | 0.29745 | 7.1421 | -26.1507 | 72 | 19 | 5.116 | 99.5 | 4.0802 | 72 | 14.2488 | 14.4819 | 98.2464 | 96.9219 | 0.42708
1000-72-14-5-99,5 | 1000 | 72 | 14 | 5 | 9.6634 | 231.9356 | 999.5791 | 71.9 | 14.3287 | 0.28969 | 6.9559 | -26.4154 | 72 | 19 | 6.395 | 99.5 | 5.0909 | 72 | 14.2517 | 15.7687 | 98.4224 | 97.0022 | 0.53341
1000-72-14-6-99,5 | 1000 | 72 | 14 | 6 | 9.6634 | 231.9356 | 999.5537 | 71.9 | 14.3519 | 0.28556 | 6.8569 | -26.559 | 72 | 19 | 7.674 | 99.5 | 6.1016 | 72 | 14.2553 | 17.0518 | 98.5404 | 97.045 | 0.63981
1000-72-14-7-99,5 | 1000 | 72 | 14 | 7 | 9.6634 | 231.9356 | 999.5284 | 71.9 | 14.3751 | 0.28318 | 6.8 | -26.6422 | 72 | 19 | 8.953 | 99.5 | 7.1122 | 72 | 14.2562 | 18.3332 | 98.6249 | 97.0695 | 0.74625
1000-72-14-8-99,5 | 1000 | 72 | 14 | 8 | 9.6634 | 231.9356 | 999.5031 | 71.9 | 14.3987 | 0.28178 | 6.7664 | -26.6917 | 72 | 19 | 10.232 | 99.5 | 8.1228 | 72 | 14.2586 | 19.6136 | 98.6884 | 97.0841 | 0.85273
1000-72-14-9-99,5 | 1000 | 72 | 14 | 9 | 9.6634 | 231.9356 | 999.4778 | 71.9 | 14.4222 | 0.28094 | 6.7465 | -26.7212 | 72 | 19 | 11.511 | 99.5 | 9.1334 | 72 | 14.2628 | 20.8934 | 98.7379 | 97.0928 | 0.95924
1000-72-14-10-99,5 | 1000 | 72 | 14 | 10 | 9.6634 | 231.9356 | 999.4525 | 71.9 | 14.4457 | 0.28045 | 6.7349 | -26.7383 | 72 | 19 | 12.79 | 99.5 | 10.1439 | 72 | 14.2638 | 22.1729 | 98.7776 | 97.0978 | 1.0658
1000-72-16-1-99,5 | 1000 | 72 | 16 | 1 | 10.9395 | 262.5631 | 999.6531 | 71.9 | 16.2607 | 0.71498 | 17.1666 | -17.1022 | 72 | 21 | 1.279 | 99.5 | 1.05 | 72 | 16.2339 | 11.5035 | 95.3588 | 93.4642 | 0.097804
1000-72-16-2-99,5 | 1000 | 72 | 16 | 2 | 10.9395 | 262.5631 | 999.6183 | 71.9 | 16.2887 | 0.43666 | 10.4846 | -22.2553 | 72 | 21 | 2.558 | 99.5 | 2.0631 | 72 | 16.2583 | 13.0608 | 97.1543 | 96.0084 | 0.19043
1000-72-16-3-99,5 | 1000 | 72 | 16 | 3 | 10.9395 | 262.5631 | 999.5904 | 71.9 | 16.3163 | 0.37248 | 8.9436 | -23.8816 | 72 | 21 | 3.837 | 99.5 | 3.0747 | 72 | 16.273 | 14.404 | 97.7948 | 96.5951 | 0.2839
1000-72-16-4-99,5 | 1000 | 72 | 16 | 4 | 10.9395 | 262.5631 | 999.5638 | 71.9 | 16.3394 | 0.34828 | 8.3628 | -24.5637 | 72 | 21 | 5.116 | 99.5 | 4.086 | 72 | 16.2781 | 15.7072 | 98.122 | 96.8163 | 0.37767
1000-72-16-5-99,5 | 1000 | 72 | 16 | 5 | 10.9395 | 262.5631 | 999.5377 | 71.9 | 16.3617 | 0.3368 | 8.0873 | -24.9027 | 72 | 21 | 6.395 | 99.5 | 5.097 | 72 | 16.2816 | 16.9977 | 98.3204 | 96.9213 | 0.47158
1000-72-16-6-99,5 | 1000 | 72 | 16 | 6 | 10.9395 | 262.5631 | 999.5117 | 71.9 | 16.3853 | 0.33062 | 7.9391 | -25.0896 | 72 | 21 | 7.674 | 99.5 | 6.108 | 72 | 16.2849 | 18.2828 | 98.4535 | 96.9778 | 0.56556
1000-72-16-7-99,5 | 1000 | 72 | 16 | 7 | 10.9395 | 262.5631 | 999.4857 | 71.9 | 16.4089 | 0.327 | 7.8526 | -25.2003 | 72 | 21 | 8.953 | 99.5 | 7.1189 | 72 | 16.2878 | 19.5655 | 98.5489 | 97.0108 | 0.6596
1000-72-16-8-99,5 | 1000 | 72 | 16 | 8 | 10.9395 | 262.5631 | 999.4599 | 71.9 | 16.4325 | 0.32479 | 7.7997 | -25.2685 | 72 | 21 | 10.232 | 99.5 | 8.1298 | 72 | 16.2922 | 20.8467 | 98.6206 | 97.031 | 0.75367
1000-72-16-9-99,5 | 1000 | 72 | 16 | 9 | 10.9395 | 262.5631 | 999.434 | 71.9 | 16.4559 | 0.3234 | 7.7666 | -25.3114 | 72 | 21 | 11.511 | 99.5 | 9.1406 | 72 | 16.2949 | 22.127 | 98.6765 | 97.0437 | 0.84777
1000-72-16-10-99,5 | 1000 | 72 | 16 | 10 | 10.9395 | 262.5631 | 999.4082 | 71.9 | 16.4792 | 0.32253 | 7.7458 | -25.3383 | 72 | 21 | 12.79 | 99.5 | 10.1514 | 72 | 16.2975 | 23.4069 | 98.7213 | 97.0517 | 0.94189
1000-72-18-1-99,5 | 1000 | 72 | 18 | 1 | 12.361 | 296.6813 | 999.6143 | 71.9 | 18.2938 | 0.91867 | 22.0578 | -14.417 | 72 | 23 | 1.279 | 99.5 | 1.0547 | 72 | 18.2565 | 12.7213 | 94.9206 | 92.568 | 0.087395
1000-72-18-2-99,5 | 1000 | 72 | 18 | 2 | 12.361 | 296.6813 | 999.5756 | 71.9 | 18.3252 | 0.5351 | 12.8486 | -20.1523 | 72 | 23 | 2.558 | 99.5 | 2.0686 | 72 | 18.2868 | 14.3839 | 96.9024 | 95.6711 | 0.16912
1000-72-18-3-99,5 | 1000 | 72 | 18 | 3 | 12.361 | 296.6813 | 999.5463 | 71.9 | 18.3542 | 0.44381 | 10.6569 | -22.09 | 72 | 23 | 3.837 | 99.5 | 3.0807 | 72 | 18.3031 | 15.7542 | 97.618 | 96.4096 | 0.25174
1000-72-18-4-99,5 | 1000 | 72 | 18 | 4 | 12.361 | 296.6813 | 999.5188 | 71.9 | 18.3769 | 0.40889 | 9.8187 | -22.9313 | 72 | 23 | 5.116 | 99.5 | 4.0923 | 72 | 18.3122 | 17.0681 | 97.9851 | 96.6921 | 0.33467
1000-72-18-5-99,5 | 1000 | 72 | 18 | 5 | 12.361 | 296.6813 | 999.4919 | 71.9 | 18.4001 | 0.39217 | 9.4173 | -23.3583 | 72 | 23 | 6.395 | 99.5 | 5.1037 | 72 | 18.3167 | 18.3638 | 98.2082 | 96.8274 | 0.41775
1000-72-18-6-99,5 | 1000 | 72 | 18 | 6 | 12.361 | 296.6813 | 999.4653 | 71.9 | 18.4226 | 0.383 | 9.1976 | -23.5993 | 72 | 23 | 7.674 | 99.5 | 6.115 | 72 | 18.3194 | 19.652 | 98.3579 | 96.9015 | 0.50092
1000-72-18-7-99,5 | 1000 | 72 | 18 | 7 | 12.361 | 296.6813 | 999.4387 | 71.9 | 18.4461 | 0.37758 | 9.0676 | -23.7444 | 72 | 23 | 8.953 | 99.5 | 7.1262 | 72 | 18.3228 | 20.9364 | 98.4654 | 96.9454 | 0.58414
1000-72-18-8-99,5 | 1000 | 72 | 18 | 8 | 12.361 | 296.6813 | 999.4123 | 71.9 | 18.4697 | 0.3742 | 8.9866 | -23.8359 | 72 | 23 | 10.232 | 99.5 | 8.1373 | 72 | 18.3272 | 22.2188 | 98.5462 | 96.9728 | 0.6674
1000-72-18-9-99,5 | 1000 | 72 | 18 | 9 | 12.361 | 296.6813 | 999.3859 | 71.9 | 18.4931 | 0.37201 | 8.9342 | -23.8953 | 72 | 23 | 11.511 | 99.5 | 9.1484 | 72 | 18.3307 | 23.4999 | 98.6092 | 96.9905 | 0.75069
1000-72-18-10-99,5 | 1000 | 72 | 18 | 10 | 12.361 | 296.6813 | 999.3595 | 71.9 | 18.5163 | 0.37057 | 8.9 | -23.9344 | 72 | 23 | 12.79 | 99.5 | 10.1595 | 72 | 18.3336 | 24.7804 | 98.6597 | 97.0021 | 0.834
1000-72-20-1-99,5 | 1000 | 72 | 20 | 1 | 13.9408 | 334.5999 | 999.5724 | 71.9 | 20.3266 | 1.1812 | 28.3621 | -11.6769 | 72 | 25 | 1.279 | 99.5 | 1.0597 | 72 | 20.2774 | 14.0387 | 94.4519 | 91.5272 | 0.078372
1000-72-20-2-99,5 | 1000 | 72 | 20 | 2 | 13.9408 | 334.5999 | 999.5288 | 71.9 | 20.3653 | 0.65994 | 15.8469 | -17.9516 | 72 | 25 | 2.558 | 99.5 | 2.0745 | 72 | 20.3182 | 15.8389 | 96.6279 | 95.2662 | 0.15059
1000-72-20-3-99,5 | 1000 | 72 | 20 | 3 | 13.9408 | 334.5999 | 999.4977 | 71.9 | 20.3959 | 0.53156 | 12.7645 | -20.222 | 72 | 25 | 3.837 | 99.5 | 3.0872 | 72 | 20.3396 | 17.2463 | 97.4245 | 96.1871 | 0.22373
1000-72-20-4-99,5 | 1000 | 72 | 20 | 4 | 13.9408 | 334.5999 | 999.4692 | 71.9 | 20.4178 | 0.48164 | 11.5661 | -21.2462 | 72 | 25 | 5.116 | 99.5 | 4.0992 | 72 | 20.3475 | 18.5752 | 97.8352 | 96.5451 | 0.29719
1000-72-20-5-99,5 | 1000 | 72 | 20 | 5 | 13.9408 | 334.5999 | 999.4415 | 71.9 | 20.4419 | 0.45752 | 10.9873 | -21.777 | 72 | 25 | 6.395 | 99.5 | 5.1109 | 72 | 20.354 | 19.8783 | 98.0852 | 96.7181 | 0.37083
1000-72-20-6-99,5 | 1000 | 72 | 20 | 6 | 13.9408 | 334.5999 | 999.4141 | 71.9 | 20.4642 | 0.44416 | 10.6667 | -22.0823 | 72 | 25 | 7.674 | 99.5 | 6.1225 | 72 | 20.3573 | 21.1707 | 98.2533 | 96.814 | 0.44455
1000-72-20-7-99,5 | 1000 | 72 | 20 | 7 | 13.9408 | 334.5999 | 999.387 | 71.9 | 20.488 | 0.43616 | 10.475 | -22.269 | 72 | 25 | 8.953 | 99.5 | 7.134 | 72 | 20.363 | 22.4576 | 98.3741 | 96.8713 | 0.51834
1000-72-20-8-99,5 | 1000 | 72 | 20 | 8 | 13.9408 | 334.5999 | 999.3599 | 71.9 | 20.5114 | 0.43108 | 10.3531 | -22.3893 | 72 | 25 | 10.232 | 99.5 | 8.1454 | 72 | 20.3668 | 23.7417 | 98.4649 | 96.9078 | 0.59216
1000-72-20-9-99,5 | 1000 | 72 | 20 | 9 | 13.9408 | 334.5999 | 999.3329 | 71.9 | 20.5345 | 0.42772 | 10.2727 | -22.4694 | 72 | 25 | 11.511 | 99.5 | 9.1568 | 72 | 20.3697 | 25.0241 | 98.5358 | 96.9319 | 0.66602
1000-72-20-10-99,5 | 1000 | 72 | 20 | 10 | 13.9408 | 334.5999 | 999.3059 | 71.9 | 20.5576 | 0.42546 | 10.2186 | -22.5236 | 72 | 25 | 12.79 | 99.5 | 10.1682 | 72 | 20.3731 | 26.3053 | 98.5927 | 96.9481 | 0.7399
1000-72-22-1-99,5 | 1000 | 72 | 22 | 1 | 15.6912 | 376.6114 | 999.5274 | 71.9 | 22.3673 | 1.5176 | 36.4415 | -8.8977 | 72 | 27 | 1.279 | 99.5 | 1.0651 | 72 | 22.3011 | 15.4526 | 93.9551 | 90.3284 | 0.070554
1000-72-22-2-99,5 | 1000 | 72 | 22 | 2 | 15.6912 | 376.6114 | 999.4776 | 71.9 | 22.4104 | 0.81855 | 19.6566 | -15.6577 | 72 | 27 | 2.558 | 99.5 | 2.0809 | 72 | 22.3517 | 17.4307 | 96.331 | 94.7834 | 0.13447
1000-72-22-3-99,5 | 1000 | 72 | 22 | 3 | 15.6912 | 376.6114 | 999.4444 | 71.9 | 22.4434 | 0.6401 | 15.3717 | -18.2731 | 72 | 27 | 3.837 | 99.5 | 3.0941 | 72 | 22.378 | 18.8881 | 97.2142 | 95.9207 | 0.19932
1000-72-22-4-99,5 | 1000 | 72 | 22 | 4 | 15.6912 | 376.6114 | 999.4146 | 71.9 | 22.4652 | 0.56956 | 13.6782 | -19.4998 | 72 | 27 | 5.116 | 99.5 | 4.1066 | 72 | 22.3878 | 20.2376 | 97.6721 | 96.3702 | 0.26452
1000-72-22-5-99,5 | 1000 | 72 | 22 | 5 | 15.6912 | 376.6114 | 999.386 | 71.9 | 22.4897 | 0.53511 | 12.8512 | -20.1514 | 72 | 27 | 6.395 | 99.5 | 5.1187 | 72 | 22.3946 | 21.5511 | 97.9517 | 96.5898 | 0.3299
1000-72-22-6-99,5 | 1000 | 72 | 22 | 6 | 15.6912 | 376.6114 | 999.358 | 71.9 | 22.5118 | 0.51585 | 12.3891 | -20.5327 | 72 | 27 | 7.674 | 99.5 | 6.1305 | 72 | 22.3999 | 22.8493 | 98.1399 | 96.7125 | 0.39538
1000-72-22-7-99,5 | 1000 | 72 | 22 | 7 | 15.6912 | 376.6114 | 999.3301 | 71.9 | 22.536 | 0.50422 | 12.1101 | -20.7695 | 72 | 27 | 8.953 | 99.5 | 7.1423 | 72 | 22.4061 | 24.14 | 98.2753 | 96.7866 | 0.46092
1000-72-22-8-99,5 | 1000 | 72 | 22 | 8 | 15.6912 | 376.6114 | 999.3024 | 71.9 | 22.5588 | 0.49671 | 11.93 | -20.925 | 72 | 27 | 10.232 | 99.5 | 8.154 | 72 | 22.4103 | 25.4265 | 98.3772 | 96.8345 | 0.52651
1000-72-22-9-99,5 | 1000 | 72 | 22 | 9 | 15.6912 | 376.6114 | 999.2748 | 71.9 | 22.5822 | 0.49169 | 11.8098 | -21.03 | 72 | 27 | 11.511 | 99.5 | 9.1657 | 72 | 22.4139 | 26.7105 | 98.4568 | 96.8665 | 0.59212
1000-72-22-10-99,5 | 1000 | 72 | 22 | 10 | 15.6912 | 376.6114 | 999.2473 | 71.9 | 22.6052 | 0.48823 | 11.7271 | -21.1028 | 72 | 27 | 12.79 | 99.5 | 10.1773 | 72 | 22.4178 | 27.9929 | 98.5206 | 96.8885 | 0.65777
1000-72-24-1-99,5 | 1000 | 72 | 24 | 1 | 17.6308 | 423.1612 | 999.4854 | 71.9 | 24.4097 | 1.9457 | 46.7229 | -6.0933 | 72 | 29 | 1.279 | 99.5 | 1.0708 | 72 | 24.3273 | 16.9641 | 93.4301 | 88.9644 | 0.063755
1000-72-24-2-99,5 | 1000 | 72 | 24 | 2 | 17.6308 | 423.1612 | 999.4278 | 71.9 | 24.4598 | 1.0207 | 24.5113 | -13.273 | 72 | 29 | 2.558 | 99.5 | 2.0878 | 72 | 24.3878 | 19.1681 | 96.0097 | 94.2109 | 0.12041
1000-72-24-3-99,5 | 1000 | 72 | 24 | 3 | 17.6308 | 423.1612 | 999.3919 | 71.9 | 24.4907 | 0.77505 | 18.6136 | -16.2413 | 72 | 29 | 3.837 | 99.5 | 3.1017 | 72 | 24.413 | 20.6927 | 96.9849 | 95.604 | 0.17798
1000-72-24-4-99,5 | 1000 | 72 | 24 | 4 | 17.6308 | 423.1612 | 999.3607 | 71.9 | 24.5186 | 0.67676 | 16.2535 | -17.6834 | 72 | 29 | 5.116 | 99.5 | 4.1146 | 72 | 24.4329 | 22.07 | 97.4938 | 96.1615 | 0.23593
1000-72-24-5-99,5 | 1000 | 72 | 24 | 5 | 17.6308 | 423.1612 | 999.3311 | 71.9 | 24.542 | 0.62797 | 15.0824 | -18.4734 | 72 | 29 | 6.395 | 99.5 | 5.127 | 72 | 24.4411 | 23.3978 | 97.8055 | 96.4382 | 0.29407
1000-72-24-6-99,5 | 1000 | 72 | 24 | 6 | 17.6308 | 423.1612 | 999.3022 | 71.9 | 24.5642 | 0.6005 | 14.4228 | -18.9438 | 72 | 29 | 7.674 | 99.5 | 6.1392 | 72 | 24.4463 | 24.7043 | 98.0157 | 96.594 | 0.35231
1000-72-24-7-99,5 | 1000 | 72 | 24 | 7 | 17.6308 | 423.1612 | 999.2736 | 71.9 | 24.588 | 0.58374 | 14.0207 | -19.2406 | 72 | 29 | 8.953 | 99.5 | 7.1513 | 72 | 24.4535 | 26 | 98.1671 | 96.6891 | 0.41063
1000-72-24-8-99,5 | 1000 | 72 | 24 | 8 | 17.6308 | 423.1612 | 999.2453 | 71.9 | 24.6112 | 0.57283 | 13.7591 | -19.4379 | 72 | 29 | 10.232 | 99.5 | 8.1633 | 72 | 24.4582 | 27.2899 | 98.2812 | 96.751 | 0.46899
1000-72-24-9-99,5 | 1000 | 72 | 24 | 9 | 17.6308 | 423.1612 | 999.2171 | 71.9 | 24.6345 | 0.56545 | 13.5823 | -19.5733 | 72 | 29 | 11.511 | 99.5 | 9.1752 | 72 | 24.4624 | 28.5763 | 98.3703 | 96.7928 | 0.52739
1000-72-24-10-99,5 | 1000 | 72 | 24 | 10 | 17.6308 | 423.1612 | 999.1889 | 71.9 | 24.6575 | 0.56029 | 13.4588 | -19.6688 | 72 | 29 | 12.79 | 99.5 | 10.1871 | 72 | 24.4668 | 29.8605 | 98.4417 | 96.8221 | 0.58581
1000-72-26-1-99,5 | 1000 | 72 | 26 | 1 | 19.7762 | 474.6545 | 999.4358 | 71.9 | 26.4549 | 2.4855 | 59.6888 | -3.2838 | 72 | 31 | 1.279 | 99.5 | 1.0768 | 72 | 26.3524 | 18.5698 | 92.8792 | 87.432 | 0.057834
1000-72-26-2-99,5 | 1000 | 72 | 26 | 2 | 19.7762 | 474.6545 | 999.3687 | 71.9 | 26.5133 | 1.278 | 30.6926 | -10.8064 | 72 | 31 | 2.558 | 99.5 | 2.0952 | 72 | 26.4252 | 21.0563 | 95.6634 | 93.5378 | 0.10812
1000-72-26-3-99,5 | 1000 | 72 | 26 | 3 | 19.7762 | 474.6545 | 999.3294 | 71.9 | 26.5461 | 0.94425 | 22.6784 | -14.1167 | 72 | 31 | 3.837 | 99.5 | 3.1098 | 72 | 26.4569 | 22.669 | 96.7356 | 95.2254 | 0.1593
1000-72-26-4-99,5 | 1000 | 72 | 26 | 4 | 19.7762 | 474.6545 | 999.2964 | 71.9 | 26.576 | 0.80819 | 19.4113 | -15.7922 | 72 | 31 | 5.116 | 99.5 | 4.1232 | 72 | 26.4798 | 24.084 | 97.2992 | 95.9133 | 0.21088
1000-72-26-5-99,5 | 1000 | 72 | 26 | 5 | 19.7762 | 474.6545 | 999.2657 | 71.9 | 26.5986 | 0.73981 | 17.7696 | -16.7363 | 72 | 31 | 6.395 | 99.5 | 5.1361 | 72 | 26.4886 | 25.4314 | 97.6456 | 96.2591 | 0.26265
1000-72-26-6-99,5 | 1000 | 72 | 26 | 6 | 19.7762 | 474.6545 | 999.2358 | 71.9 | 26.6223 | 0.70109 | 16.8401 | -17.3076 | 72 | 31 | 7.674 | 99.5 | 6.1486 | 72 | 26.4981 | 26.7491 | 97.8799 | 96.4549 | 0.31455
1000-72-26-7-99,5 | 1000 | 72 | 26 | 7 | 19.7762 | 474.6545 | 999.2065 | 71.9 | 26.6456 | 0.67718 | 16.2662 | -17.6751 | 72 | 31 | 8.953 | 99.5 | 7.1611 | 72 | 26.5046 | 28.052 | 98.0487 | 96.5758 | 0.36651
1000-72-26-8-99,5 | 1000 | 72 | 26 | 8 | 19.7762 | 474.6545 | 999.1774 | 71.9 | 26.6691 | 0.66154 | 15.891 | -17.922 | 72 | 31 | 10.232 | 99.5 | 8.1733 | 72 | 26.5107 | 29.3467 | 98.1761 | 96.6549 | 0.41853
1000-72-26-9-99,5 | 1000 | 72 | 26 | 9 | 19.7762 | 474.6545 | 999.1485 | 71.9 | 26.6917 | 0.65081 | 15.6337 | -18.0945 | 72 | 31 | 11.511 | 99.5 | 9.1856 | 72 | 26.5145 | 30.6364 | 98.2757 | 96.7091 | 0.47058
1000-72-26-10-99,5 | 1000 | 72 | 26 | 10 | 19.7762 | 474.6545 | 999.1198 | 71.9 | 26.7148 | 0.64327 | 15.4529 | -18.2172 | 72 | 31 | 12.79 | 99.5 | 10.1977 | 72 | 26.52 | 31.9229 | 98.3556 | 96.7473 | 0.52266
1000-72-28-1-99,5 | 1000 | 72 | 28 | 1 | 22.1455 | 531.5241 | 999.3747 | 71.9 | 28.5037 | 3.1606 | 75.9055 | -0.47853 | 72 | 33 | 1.279 | 99.5 | 1.0832 | 72 | 28.3798 | 20.264 | 92.3051 | 85.7282 | 0.052673
1000-72-28-2-99,5 | 1000 | 72 | 28 | 2 | 22.1455 | 531.5241 | 999.296 | 71.9 | 28.5711 | 1.605 | 38.5483 | -8.2679 | 72 | 33 | 2.558 | 99.5 | 2.1032 | 72 | 28.4647 | 23.0986 | 95.2922 | 92.7527 | 0.097368
1000-72-28-3-99,5 | 1000 | 72 | 28 | 3 | 22.1455 | 531.5241 | 999.2525 | 71.9 | 28.6071 | 1.1567 | 27.7844 | -11.9029 | 72 | 33 | 3.837 | 99.5 | 3.1186 | 72 | 28.503 | 24.8258 | 96.4656 | 94.7766 | 0.14293