## trapecial
EJEMPLO BASE CENTRADA CON MOMENTO
PLANTA | [7 empty] | Y
X
C2
|  |  |  | Y | C1
X
CORTE |  |  |  | 0 | NSVF
0.2
NFSup
-2
| P |  | L |  | D
N | 100 | t | 25 | t | 75 | t
M | 40 | tm | 10 | t | 30 | t
C1 | 40 | cm
C2 | 40 | cm
FUND SUPERFICIAL
s adm | 20 | t/m2 | 2 | kg/cm2
Hormigon | 3000 | t/m2 | 300 | kg/cm2 | H-30
acero | 42000 | t/m2 | 4200 | kg/cm2 | AND 420
E acero | 2100000 | kg/cm2
p=L | 0.25 | q | [6 empty] | carga util
g=D | 0.75 | q | [6 empty] | carga permanente
q=g+p | P | [7 empty] | carga total
U1= | 1.4D
U2= | 1.2D+1.6L
FACTORIZACION DE CARGAS
N.L | 25 | t | NU.1 | 105 | t |  |  |  | normal util
N.D | 75 | t | NU.2 | 130 | t |  |  |  | normal permanente
M.L | 10 | tm | MU.1 | 42 | tm |  |  |  | momento util
M.D | 30 | tm | MU.2 | 52 | tm |  |  |  | momento permanente
COLUMNAS - TRONCO
[6 empty] | LM |  | D1
D1 | 45 | cm | area tr | 2025 | cm2 |  |  |  | D2
D2 | 45 | cm
FUNDACION SUPERFICIAL - con MOMENTO
GEOMETRIA
e= | M/1.1*N | [7 empty] | calculo de excentricidad
e= | 0.36364 | m
a1>= | 6e | [7 empty] | eleccion de dimension de a1 para tener diagrama trapecial
a1>= | 2.1818 | m
a1= | 4 | m | [6 empty] | adopto a1
a2= | (1.1*N/a1*s) (1 + 6e/a1) | [7 empty] | calculo de a2 para diagrama trapecial
a2= | 2.125 | m
a2= | 2.2 | m | [6 empty] | adopto a2 (redondeo de a2 de calculo)
D= | (a-d)/3 | [7 empty] | altura de la base
D1= | 1.1833 | m
D2= | 0.58333 | m
D= | 1.2 | m | [6 empty] | adopto altura base (redondeo de max de calculo de h)
h= | D-r | [7 empty] | altura base menos el recubrimiento
h= | 1.15 | m
rel. lados | 1.8182 | <2 | [6 empty] | verificacion relacion de lados (aprox 2 o menor)
z= | 0.2*D | [7 empty] | calculo de talon (min 0.20m)
z= | 0.24 | m
z= | 0.25 | m | [6 empty] | adopto altura talon
a2 | 2.2 |  |  |  |  | h |  | D
[6 empty] | 1.2 |  | 1.15
4
a1
VERIFICACION DE TENSIONES
sN= | 1.1N/(a1*a2) | [7 empty] | tensiones debido al normal
sN= | 12.5 | t/m2
sM= | 6*M/(a12*a2) | [7 empty] | tensiones debido al momento
sM= | 6.8182 | t/m2
s1= | sN + sM | [7 empty] | tension maxima
s1= | 19.3182 | t/m2 | < | s adm
s2= | sN - sM | [7 empty] | tension minima
s2= | 5.6818 | t/m2 | > | 0
s*= | s1-(s1-s2)*x1/a1
s*= | 13.267 | t/m2
s*
[7 empty] | 5.6818 |  | 19.3182
CALCULO DE TENSIONES MAYORADAS EFECTIVAS
sNU= | NU/(a1*a2) | [7 empty] | tensiones debido al normal mayorado
sNU= | 14.7727 | t/m2
sMU= | 6*MU/(a12*a2) | [7 empty] | tensiones debido al momento mayorado
sMU= | 8.8636 | t/m2
s1U= | sNU + sMU | [7 empty] | tension maxima mayorada
s1U= | 23.6364 | t/m2
s2U= | sNU - sMU | [7 empty] | tension minima mayorada
s2U= | 5.9091 | t/m2
s*= | s1U-(s1U-s2U)*x1/a1
s*= | 15.7699 | t/m2
MOMENTOS MEDIANTE LINEAS DE ROTURA
x1
a2
| LR2 | x2
[8 empty] | 15.7699 | s*
|  |  | a1 | LR1
[7 empty] | 5.9091 |  | 23.6364
x1= | (a1-d1)/2
x1= | 1.775 | m
x2= | (a2-d2)/2
x2= | 0.875 | m
MLR1= | (x12*a2*(s*+2s1U))/6 | [7 empty] | momento total respecto de linea de rotura 1
MLR1= | 72.8287 | tm
MLR2= | (x22*a1*(s1U+s2U))/4 | [7 empty] | momento total respecto de linea de rotura 2
MLR2= | 22.6207 | tm
ARMADURAS BASE
As1
| LR2 | As2
LR1
f= | 0.9 | [7 empty] | coeficiente de reduccion para bielas y tensores
As1= | 1.2*MLR1/(0.8*h*f*Fy) | [7 empty] | armadura respecto a LR1 paralela a a2
As1= | 25.1307 | cm2
As1= | 11.423 | cm2/m
|  | se adopta As1 | fi | 16 |  |  |  |  | As1 adoptado
|  |  | cant | 13
|  |  | sep | 17 | cm
As2= | MLR2/(0.8*h*f*Fy) | [7 empty] | armadura respecto a LR2 paralela a a1
As2= | 7.8056 | cm2
As2= | 1.9514 | cm2/m
|  | se adopta FE2 | fi | 10 |  |  |  |  | As2 adoptado
|  |  | cant | 11
|  |  | sep | 39 | cm
adopto minima f10c/20