## introducción
DIAGRAMAS DE INTERACCION
Este programa determina el Diagrama de interacción
para barras de sección rectangular
para material elasto plástico ideal (EPI) y para material elasto plástico real (EPR)
y grafica la excentricidad para diversos planos límites de deformación
Calcula |  |  |  | Unidades | Fórmula
suc | Tensión normal última a compresión |  |  | MPa | = eec * E
sut | Tensión normal última a tracción |  |  | MPa | = eet * E
Datos a ingresar |  |  |  |  | Unidades
euc | Deformación específica última a compresión |  |  |  | o/oo (por mil)
eec | Deformación específica elástica a compresión |  |  |  | o/oo (por mil)
eet | Deformación específica elástica a tracción |  |  |  | o/oo (por mil)
eut | Deformación específica última a tracción |  |  |  | o/oo (por mil)
E | Módulo de Elasticidad Longitudinal |  |  |  | MPa
b | ancho de la sección |  |  |  | m
h | altura de la sección |  |  |  | m
s
sut
e
suc
| euc | eec |  | eet | eut
Observaciones
El diagrama de interacción para material EPI (p=1) es la función exterior de linea
continua, para el material EPR es la función interior de puntos unida con una linea

## interacción
Tuc (MPa) | Tut (MPa) | Euc (o/oo) | Eec (o/oo) | Eet (o/oo) | Eut (o/oo) | E (Mpa) | b (m) | h (m)
-100 | 0.5 | -8 | -5 | 0.025 | 0.13 | 20000 | 0.25 | 0.8

## excentricidad
suc | sut | euc | eec | eet | eut | E | b | h
-100 | 0.5 | -8 | -5 | 0.025 | 0.13 | 20000 | 0.25 | 0.8
es | ei | a' | c' | M | N | e
0.025 | 0.13 |  | 0 | 0 | 100 | 0 | I
0.0225 | 0.13 |  | 0.023256 | 0.045791 | 99.8837 | 0.00045844 |  |  |  | s
0.02 | 0.13 |  | 0.045455 | 0.17631 | 99.5455 | 0.0017711 | sut
0.0175 | 0.13 |  | 0.066667 | 0.38222 | 99 | 0.0038608
0.015 | 0.13 |  | 0.086957 | 0.65532 | 98.2609 | 0.0066692 | [5 empty] | e
0.0125 | 0.13 |  | 0.10638 | 0.98838 | 97.3404 | 0.010154
0.01 | 0.13 |  | 0.125 | 1.375 | 96.25 | 0.014286
0.0075 | 0.13 |  | 0.14286 | 1.8095 | 95 | 0.019048 | suc
0.005 | 0.13 |  | 0.16 | 2.2869 | 93.6 | 0.024433 |  | euc | eec |  | eet | eut
0.0025 | 0.13 |  | 0.17647 | 2.8028 | 92.0588 | 0.030445
-8.6736e-18 | 0.13 |  | 0.19231 | 3.3531 | 90.3846 | 0.037098
0 | 0.13 |  | 0.19231 | 3.3531 | 90.3846 | 0.037098 | II
-0.5 | 0.13 |  | 0.83333 | 155.5556 | -775 | -0.20072 |  |  |  | s
-1 | 0.13 |  | 0.90708 | 294.0115 | -1759.5133 | -0.1671 | sut
-1.5 | 0.13 |  | 0.93558 | 429.488 | -2753.5276 | -0.15598
-2 | 0.13 |  | 0.9507 | 563.9952 | -3750.3521 | -0.15038 | [5 empty] | e
-2.5 | 0.13 |  | 0.96008 | 698.069 | -4748.384 | -0.14701
-3 | 0.13 |  | 0.96645 | 831.9118 | -5747.0447 | -0.14475
-3.5 | 0.13 |  | 0.97107 | 965.6171 | -6746.0744 | -0.14314 | suc
-4 | 0.13 |  | 0.97458 | 1099.2339 | -7745.339 | -0.14192 |  | euc | eec |  | eet | eut
-4.5 | 0.13 |  | 0.97732 | 1232.7905 | -8744.7624 | -0.14097
-5 | 0.13 |  | 0.97953 | 1366.3042 | -9744.2982 | -0.14022
-5 | 0.13 | 0.97953 | 0.97953 | 1366.3042 | -9744.2982 | -0.14022 | III
-5.3 | 0.13 | 0.92541 | 0.98066 | 1433.6253 | -10310.9116 | -0.13904 |  |  |  | s
-5.6 | 0.13 | 0.87696 | 0.98168 | 1479.7264 | -10818.1937 | -0.13678 | sut
-5.9 | 0.13 | 0.83333 | 0.98259 | 1509.7844 | -11275 | -0.13391
-6.2 | 0.13 | 0.79384 | 0.98341 | 1527.6319 | -11688.5071 | -0.1307 | [5 empty] | e
-6.5 | 0.13 | 0.75792 | 0.98416 | 1536.1397 | -12064.5928 | -0.12733
-6.8 | 0.13 | 0.72511 | 0.98485 | 1537.4806 | -12408.1169 | -0.12391
-7.1 | 0.13 | 0.69502 | 0.98548 | 1533.3138 | -12723.1328 | -0.12051 | suc
-7.4 | 0.13 | 0.66733 | 0.98606 | 1524.9171 | -13013.0478 | -0.11718 |  | euc | eec |  | eet | eut
-7.7 | 0.13 | 0.64176 | 0.98659 | 1513.2808 | -13280.7471 | -0.11395
-8 | 0.13 | 0.61808 | 0.98708 | 1499.1776 | -13528.69 | -0.11081
-8 | 0.13 | 0.61808 | 0.631 | 1499.1776 | -13528.69 | -0.11081 | IV
-8 | 0.1195 | 0.61888 | 0.63052 | 1495.9986 | -13546.3144 | -0.11044 |  |  |  | s
-8 | 0.109 | 0.61968 | 0.63004 | 1492.7982 | -13563.9845 | -0.11006 | sut
-8 | 0.0985 | 0.62049 | 0.62956 | 1489.5761 | -13581.7003 | -0.10968
-8 | 0.088 | 0.62129 | 0.62908 | 1486.3322 | -13599.4622 | -0.10929 | [5 empty] | e
-8 | 0.0775 | 0.6221 | 0.6286 | 1483.0665 | -13617.2702 | -0.10891
-8 | 0.067 | 0.62291 | 0.62811 | 1479.7786 | -13635.1246 | -0.10853
-8 | 0.0565 | 0.62372 | 0.62763 | 1476.4686 | -13653.0255 | -0.10814 | suc
-8 | 0.046 | 0.62453 | 0.62714 | 1473.1363 | -13670.9732 | -0.10776 |  | euc | eec |  | eet | eut
-8 | 0.0355 | 0.62535 | 0.62666 | 1469.7815 | -13688.9677 | -0.10737
-8 | 0.025 | 0.62617 | 0.62617 | 1466.4041 | -13707.0093 | -0.10698
-8 | 0.025 |  | 0.62617 | 1466.4041 | -13707.0093 | -0.10698 | V
-8 | 0.0225 |  | 0.62605 | 1465.5972 | -13711.3104 | -0.10689 |  |  |  | s
-8 | 0.02 |  | 0.62594 | 1464.7903 | -13715.611 | -0.1068 | sut
-8 | 0.0175 |  | 0.62582 | 1463.9833 | -13719.9111 | -0.10671
-8 | 0.015 |  | 0.6257 | 1463.1763 | -13724.2109 | -0.10661 | [5 empty] | e
-8 | 0.0125 |  | 0.62559 | 1462.3692 | -13728.5101 | -0.10652
-8 | 0.01 |  | 0.62547 | 1461.5621 | -13732.809 | -0.10643
-8 | 0.0075 |  | 0.62535 | 1460.755 | -13737.1074 | -0.10634 | suc
-8 | 0.005 |  | 0.62523 | 1459.9478 | -13741.4054 | -0.10624 |  | euc | eec |  | eet | eut
-8 | 0.0025 |  | 0.62512 | 1459.1406 | -13745.7029 | -0.10615
-8 | -8.6736e-18 |  | 0.625 | 1458.3333 | -13750 | -0.10606
-8 | 0 |  | 0.625 | 1458.3333 | -13750 | -0.10606 | VI
-8 | -0.5 |  | 0.6 | 1296 | -14600 | -0.088767 |  |  |  | s
-8 | -1 |  | 0.57143 | 1131.9728 | -15428.5714 | -0.073369 | sut
-8 | -1.5 |  | 0.53846 | 966.4694 | -16230.7692 | -0.059546
-8 | -2 |  | 0.5 | 800 | -17000 | -0.047059 | [5 empty] | e
-8 | -2.5 |  | 0.45455 | 633.6088 | -17727.2727 | -0.035742
-8 | -3 |  | 0.4 | 469.3333 | -18400 | -0.025507
-8 | -3.5 |  | 0.33333 | 311.1111 | -19000 | -0.016374 | suc
-8 | -4 |  | 0.25 | 166.6667 | -19500 | -0.008547 |  | euc | eec |  | eet | eut
-8 | -4.5 |  | 0.14286 | 51.7007 | -19857.1429 | -0.0026036
-8 | -5 |  | 0 | 0 | -20000 | 0
suc | sut | euc | eec | eet | eut | E | b | h
-100 | 0.5 | -8 | -5 | 0.025 | 0.13 | 20000 | 0.25 | 0.8
es | ei | a' | c' | M | N | e
-5 | -8 |  | 0 | 0 | -20000 | 0 | VII
-4.5 | -8 |  | 0.14286 | -51.7007 | -19857.1429 | 0.0026036 |  |  |  | s
-4 | -8 |  | 0.25 | -166.6667 | -19500 | 0.008547 | sut
-3.5 | -8 |  | 0.33333 | -311.1111 | -19000 | 0.016374
-3 | -8 |  | 0.4 | -469.3333 | -18400 | 0.025507 | [5 empty] | e
-2.5 | -8 |  | 0.45455 | -633.6088 | -17727.2727 | 0.035742
-2 | -8 |  | 0.5 | -800 | -17000 | 0.047059
-1.5 | -8 |  | 0.53846 | -966.4694 | -16230.7692 | 0.059546 | suc
-1 | -8 |  | 0.57143 | -1131.9728 | -15428.5714 | 0.073369 |  | euc | eec |  | eet | eut
-0.5 | -8 |  | 0.6 | -1296 | -14600 | 0.088767
0 | -8 |  | 0.625 | -1458.3333 | -13750 | 0.10606
0 | -8 |  | 0.625 | -1458.3333 | -13750 | 0.10606 | VIII
0.0025 | -8 |  | 0.62512 | -1459.1406 | -13745.7029 | 0.10615 |  |  |  | s
0.005 | -8 |  | 0.62523 | -1459.9478 | -13741.4054 | 0.10624 | sut
0.0075 | -8 |  | 0.62535 | -1460.755 | -13737.1074 | 0.10634
0.01 | -8 |  | 0.62547 | -1461.5621 | -13732.809 | 0.10643 | [5 empty] | e
0.0125 | -8 |  | 0.62559 | -1462.3692 | -13728.5101 | 0.10652
0.015 | -8 |  | 0.6257 | -1463.1763 | -13724.2109 | 0.10661
0.0175 | -8 |  | 0.62582 | -1463.9833 | -13719.9111 | 0.10671 | suc
0.02 | -8 |  | 0.62594 | -1464.7903 | -13715.611 | 0.1068 |  | euc | eec |  | eet | eut
0.0225 | -8 |  | 0.62605 | -1465.5972 | -13711.3104 | 0.10689
0.025 | -8 |  | 0.62617 | -1466.4041 | -13707.0093 | 0.10698
0.025 | -8 | 0.62617 | 0.62617 | -1466.4041 | -13707.0093 | 0.10698 | IX
0.0355 | -8 | 0.62535 | 0.62666 | -1469.7815 | -13688.9677 | 0.10737 |  |  |  | s
0.046 | -8 | 0.62453 | 0.62714 | -1473.1363 | -13670.9732 | 0.10776 | sut
0.0565 | -8 | 0.62372 | 0.62763 | -1476.4686 | -13653.0255 | 0.10814
0.067 | -8 | 0.62291 | 0.62811 | -1479.7786 | -13635.1246 | 0.10853 | [5 empty] | e
0.0775 | -8 | 0.6221 | 0.6286 | -1483.0665 | -13617.2702 | 0.10891
0.088 | -8 | 0.62129 | 0.62908 | -1486.3322 | -13599.4622 | 0.10929
0.0985 | -8 | 0.62049 | 0.62956 | -1489.5761 | -13581.7003 | 0.10968 | suc
0.109 | -8 | 0.61968 | 0.63004 | -1492.7982 | -13563.9845 | 0.11006 |  | euc | eec |  | eet | eut
0.1195 | -8 | 0.61888 | 0.63052 | -1495.9986 | -13546.3144 | 0.11044
0.13 | -8 | 0.61808 | 0.631 | -1499.1776 | -13528.69 | 0.11081
0.13 | -8 | 0.61808 | 0.98708 | -1499.1776 | -13528.69 | 0.11081 | X
0.13 | -7.7 | 0.64176 | 0.98659 | -1513.2808 | -13280.7471 | 0.11395 |  |  |  | s
0.13 | -7.4 | 0.66733 | 0.98606 | -1524.9171 | -13013.0478 | 0.11718 | sut
0.13 | -7.1 | 0.69502 | 0.98548 | -1533.3138 | -12723.1328 | 0.12051
0.13 | -6.8 | 0.72511 | 0.98485 | -1537.4806 | -12408.1169 | 0.12391 | [5 empty] | e
0.13 | -6.5 | 0.75792 | 0.98416 | -1536.1397 | -12064.5928 | 0.12733
0.13 | -6.2 | 0.79384 | 0.98341 | -1527.6319 | -11688.5071 | 0.1307
0.13 | -5.9 | 0.83333 | 0.98259 | -1509.7844 | -11275 | 0.13391 | suc
0.13 | -5.6 | 0.87696 | 0.98168 | -1479.7264 | -10818.1937 | 0.13678 |  | euc | eec |  | eet | eut
0.13 | -5.3 | 0.92541 | 0.98066 | -1433.6253 | -10310.9116 | 0.13904
0.13 | -5 | 0.97953 | 0.97953 | -1366.3042 | -9744.2982 | 0.14022
0.13 | -5 |  | 0.97953 | -1366.3042 | -9744.2982 | 0.14022 | XI
0.13 | -4.5 |  | 0.97732 | -1232.7905 | -8744.7624 | 0.14097 |  |  |  | s
0.13 | -4 |  | 0.97458 | -1099.2339 | -7745.339 | 0.14192 | sut
0.13 | -3.5 |  | 0.97107 | -965.6171 | -6746.0744 | 0.14314
0.13 | -3 |  | 0.96645 | -831.9118 | -5747.0447 | 0.14475 | [5 empty] | e
0.13 | -2.5 |  | 0.96008 | -698.069 | -4748.384 | 0.14701
0.13 | -2 |  | 0.9507 | -563.9952 | -3750.3521 | 0.15038
0.13 | -1.5 |  | 0.93558 | -429.488 | -2753.5276 | 0.15598 | suc
0.13 | -1 |  | 0.90708 | -294.0115 | -1759.5133 | 0.1671 |  | euc | eec |  | eet | eut
0.13 | -0.5 |  | 0.83333 | -155.5556 | -775 | 0.20072
0.13 | 0 |  | 0.19231 | -3.3531 | 90.3846 | -0.037098
0.13 | 0 |  | 0.19231 | -3.3531 | 90.3846 | -0.037098 | XII
0.13 | 0.0025 |  | 0.17647 | -2.8028 | 92.0588 | -0.030445 |  |  |  | s
0.13 | 0.005 |  | 0.16 | -2.2869 | 93.6 | -0.024433 | sut
0.13 | 0.0075 |  | 0.14286 | -1.8095 | 95 | -0.019048
0.13 | 0.01 |  | 0.125 | -1.375 | 96.25 | -0.014286 | [5 empty] | e
0.13 | 0.0125 |  | 0.10638 | -0.98838 | 97.3404 | -0.010154
0.13 | 0.015 |  | 0.086957 | -0.65532 | 98.2609 | -0.0066692
0.13 | 0.0175 |  | 0.066667 | -0.38222 | 99 | -0.0038608 | suc
0.13 | 0.02 |  | 0.045455 | -0.17631 | 99.5455 | -0.0017711 |  | euc | eec |  | eet | eut
0.13 | 0.0225 |  | 0.023256 | -0.045791 | 99.8837 | -0.00045844
0.13 | 0.025 |  | -6.6085e-17 | -3.6684e-31 | 100 | -3.6684e-33
Lineas de excentricidad
Excentricidades por zona
0.037098 | 0 | 0
| 3.3531 | 90.3846
-0.14022 | 0 | 0
| 1366.3042 | -9744.2982
-0.11081 | 0 | 0
| 1499.1776 | -13528.69
-0.10698 | 0 | 0
| 1466.4041 | -13707.0093
-0.10606 | 0 | 0
| 1458.3333 | -13750
0 | 0 | 0
| 0 | -20000
0.10606 | 0 | 0
| -1458.3333 | -13750
0.10698 | 0 | 0
| -1466.4041 | -13707.0093
0.11081 | 0 | 0
| -1499.1776 | -13528.69
0.14022 | 0 | 0
| -1366.3042 | -9744.2982
-0.037098 | 0 | 0
| -3.3531 | 90.3846
-3.6684e-33 | 0 | 0
| -3.6684e-31 | 100

## penetración= 1
suc | sut | euc | eec | eet | eut | E | b | h
-100 | 0.5 | -8 | -5 | 0.025 | 0.13 | 20000 | 0.25 | 0.8
X | M | N | e
0 | 0 | 100 | 0
0.1 | 723.6 | -1910 | -0.37885
0.2 | 1286.4 | -3920 | -0.32816 |  |  |  | 723.6 | 1528
0.3 | 1688.4 | -5930 | -0.28472
0.4 | 1929.6 | -7940 | -0.24302
0.5 | 2010 | -9950 | -0.20201
0.6 | 1929.6 | -11960 | -0.16134
0.7 | 1688.4 | -13970 | -0.12086
0.8 | 1286.4 | -15980 | -0.080501
0.9 | 723.6 | -17990 | -0.040222
1 | 8.9262e-13 | -20000 | -4.4631e-17
0.9 | -723.6 | -17990 | 0.040222
0.8 | -1286.4 | -15980 | 0.080501
0.7 | -1688.4 | -13970 | 0.12086
0.6 | -1929.6 | -11960 | 0.16134
0.5 | -2010 | -9950 | 0.20201
0.4 | -1929.6 | -7940 | 0.24302
0.3 | -1688.4 | -5930 | 0.28472
0.2 | -1286.4 | -3920 | 0.32816
0.1 | -723.6 | -1910 | 0.37885
0 | 0 | 100 | 0